9/26/2020 04:51:01.9 | 14.8686 | 1326 | 4 | 2502.0332 | 127.1165 | 82.0561 | 94.5772 | 30.033 | 32.6449 | 0.04354 | 106.9913 | 11.2309 | 70.8754 | 69.9959 | 62.0481 | 0.9994 | 98.491 | 315.663 | 255.3263 | 94.8332 | 677.9647 | 1.7342 | 450.5639 | 33.3061 | 48.3896 | 33.9509 | 75.9043 | 12.0164 | 109.2086 | 28.8916 | 8.0929 | 98.2635 | 69.1377 | 24.5 | 29.0196 | 83 | 32 | 0.99849 | 68.2353 | 100 | 7940 | 32.549 | 107.8415 | 35.0128 | -0.4375 | 20.625 | 0 | 41.4764 | 33.0156
9/26/2020 04:51:02.9 | 14.8689 | 1327 | 4 | 2498.7348 | 127.4924 | 82.0879 | 94.6108 | 30.0258 | 32.6449 | 0.04373 | 106.9913 | 11.2309 | 70.961 | 70.305 | 62.0976 | 0.99708 | 98.4916 | 315.382 | 254.932 | 94.9364 | 678.2593 | 1.7216 | 450.4522 | 33.3605 | 48.7062 | 34.0703 | 75.7623 | 12.0187 | 109.5173 | 28.9511 | 8.0671 | 98.2216 | 69.2505 | 24.5 | 29.0196 | 83 | 32 | 1.0022 | 68.2353 | 100 | 7900 | 32.549 | 107.8415 | 35.1959 | -0.375 | 19.625 | 0 | 42.4805 | 32.9219
9/26/2020 04:51:03.9 | 14.8692 | 1328 | 4 | 2501.0743 | 127.3718 | 82.1248 | 94.6315 | 30.0106 | 32.6551 | 0.04492 | 107.0087 | 11.2328 | 70.7612 | 69.6972 | 62.1377 | 0.99476 | 98.4916 | 315.2696 | 255.1291 | 95.0104 | 678.1162 | 1.7134 | 451.3739 | 33.3602 | 48.0104 | 33.937 | 76.0855 | 11.9921 | 109.3492 | 28.8738 | 8.0594 | 98.2216 | 69.1744 | 24.5 | 29.0196 | 83 | 32 | 1.0018 | 68.2353 | 96 | 8160 | 32.549 | 108.8104 | 35.0281 | -0.4375 | 20.25 | 0 | 41.8671 | 33.0156
9/26/2020 04:51:04.9 | 14.8694 | 1329 | 4 | 2500.3726 | 127.6492 | 82.1084 | 94.6546 | 30.0245 | 32.6545 | 0.0469 | 106.9738 | 11.2396 | 70.7326 | 70.2486 | 62.1708 | 1.0103 | 98.4922 | 315.4382 | 255.2418 | 94.972 | 678.2998 | 1.7136 | 450.9829 | 33.4234 | 48.7959 | 34.0176 | 75.8978 | 12.0058 | 109.3778 | 28.8322 | 8.0878 | 98.1712 | 69.101 | 24.5 | 29.0196 | 83 | 32 | 0.9973 | 68.2353 | 100 | 8190 | 32.549 | 107.5211 | 34.8358 | -0.4375 | 20.1875 | 0 | 41.8915 | 33.0156
9/26/2020 04:51:05.9 | 14.8697 | 1330 | 4 | 2498.2745 | 127.4861 | 82.1218 | 94.681 | 30.0232 | 32.6535 | 0.04993 | 106.9826 | 11.2444 | 71.1037 | 69.4509 | 62.2005 | 1.0017 | 98.4905 | 314.3422 | 254.9038 | 95.004 | 678.1675 | 1.7092 | 451.4577 | 33.3527 | 48.0035 | 33.8455 | 76.0295 | 11.9792 | 109.04 | 28.8144 | 8.0736 | 98.1964 | 69.1875 | 24.5 | 29.4118 | 83 | 32 | 1.0026 | 68.2353 | 100 | 8260 | 32.549 | 107.5211 | 35.1196 | -0.375 | 20.0625 | 0 | 41.4398 | 32.9219
9/26/2020 04:51:06.9 | 14.87 | 1331 | 4 | 2498.0548 | 127.1684 | 82.1911 | 94.7168 | 30.0208 | 32.6682 | 0.05157 | 106.9826 | 11.2386 | 70.9325 | 69.7122 | 62.2422 | 1.0049 | 98.4882 | 314.7076 | 254.9038 | 95.0396 | 678.397 | 1.6914 | 452.966 | 33.2667 | 48.8163 | 33.9857 | 76.0164 | 11.9861 | 109.1217 | 28.853 | 8.0646 | 98.0957 | 69.2204 | 24.5 | 29.4118 | 83 | 32 | 1.001 | 68.2353 | 96 | 8310 | 32.549 | 108.49 | 35.0372 | -0.4375 | 18.9375 | 0 | 42.453 | 33.0156
9/26/2020 04:51:07.9 | 14.8703 | 1332 | 4 | 2498.2268 | 127.0545 | 82.23 | 94.7408 | 30.0189 | 32.6629 | 0.05031 | 106.9302 | 11.2347 | 70.8754 | 70.2519 | 62.2788 | 1.009 | 98.491 | 313.4992 | 254.3686 | 94.9656 | 678.3404 | 1.672 | 450.4522 | 33.2392 | 48.3759 | 33.9649 | 75.9903 | 11.9921 | 109.3767 | 28.8253 | 7.9769 | 97.9532 | 69.1509 | 24.5 | 28.6274 | 83 | 32 | 1.0007 | 68.2353 | 99 | 7970 | 32.549 | 107.8415 | 35.0067 | -0.375 | 18.875 | 0 | 43.3258 | 33.0156
9/26/2020 04:51:08.9 | 14.8706 | 1333 | 4 | 2499.4028 | 126.9285 | 82.2351 | 94.7601 | 30.0216 | 32.6629 | 0.04901 | 106.9302 | 11.2241 | 70.8183 | 70.5566 | 62.3079 | 1.0058 | 98.4922 | 314.8762 | 254.6221 | 95.046 | 678.2432 | 1.6649 | 449.9774 | 33.2219 | 48.5133 | 33.9967 | 76.1219 | 11.9868 | 109.0697 | 28.9124 | 8.0426 | 97.9112 | 69.1311 | 24.5 | 28.6274 | 83 | 32 | 1.0003 | 68.2353 | 100 | 7900 | 32.549 | 107.8415 | 35.0189 | -0.375 | 19.25 | 0 | 43.2678 | 33.0156
9/26/2020 04:51:09.9 | 14.8708 | 1334 | 4 | 2500.1448 | 126.9775 | 82.2385 | 94.7623 | 30.0282 | 32.672 | 0.0492 | 106.9302 | 11.2318 | 71.1323 | 70.0558 | 62.348 | 1.0104 | 98.491 | 313.6959 | 253.8616 | 95.2815 | 678.3649 | 1.6857 | 452.2398 | 33.2445 | 48.3516 | 34.0494 | 76.1154 | 11.983 | 108.9005 | 28.958 | 8.1032 | 98.0286 | 69.0813 | 24.5 | 29.4118 | 84 | 32 | 1.0011 | 68.6274 | 96 | 8190 | 32.549 | 108.49 | 35.0525 | -0.375 | 20.4375 | 0 | 42.691 | 32.9219
9/26/2020 04:51:10.9 | 14.8711 | 1335 | 4 | 2500.8601 | 127.2324 | 82.2763 | 94.794 | 30.0211 | 32.6587 | 0.0505 | 107.0262 | 11.2299 | 71.1894 | 70.358 | 62.3739 | 1.0065 | 98.4916 | 314.3985 | 254.256 | 95.1364 | 678.5432 | 1.7185 | 450.5081 | 33.3208 | 48.2482 | 34.123 | 76.1154 | 11.9754 | 109.0411 | 28.958 | 8.062 | 98.1377 | 69.101 | 24.5 | 29.4118 | 84 | 32 | 1.0014 | 68.2353 | 101 | 8140 | 32.549 | 107.5211 | 35.0617 | -0.375 | 20.5625 | 0 | 42.456 | 33.0156
9/26/2020 04:51:11.9 | 14.8714 | 1336 | 4 | 2500.501 | 127.3435 | 82.2964 | 94.8078 | 30.0132 | 32.6772 | 0.04842 | 106.9564 | 11.2328 | 71.1608 | 70.3364 | 62.4057 | 1.0028 | 98.4905 | 313.9769 | 254.4531 | 95.1464 | 678.4353 | 1.7289 | 450.3125 | 33.3451 | 48.4656 | 33.9301 | 75.7792 | 12.0043 | 109.3481 | 28.8639 | 8.0787 | 98.1796 | 69.118 | 24.5 | 29.0196 | 84 | 32 | 1.0024 | 68.2353 | 100 | 8190 | 32.549 | 107.5211 | 35.0525 | -0.5 | 20 | 0 | 42.5873 | 33.0156
9/26/2020 04:51:12.9 | 14.8717 | 1337 | 4 | 2500.3859 | 127.4438 | 82.2998 | 94.8345 | 30.0418 | 32.6819 | 0.04648 | 106.9738 | 11.2357 | 70.8468 | 70.4805 | 62.4261 | 1.0051 | 98.4905 | 313.6678 | 253.8616 | 95.0944 | 678.5485 | 1.7369 | 452.4074 | 33.3699 | 48.41 | 33.9718 | 76.3199 | 12.0187 | 109.3201 | 28.7024 | 8.12 | 98.2048 | 69.1574 | 24.5 | 29.0196 | 84 | 32 | 0.99953 | 68.2353 | 96 | 8430 | 32.549 | 108.8104 | 35.0739 | -0.5 | 20.1875 | 0 | 42.5201 | 33.0156
9/26/2020 04:51:13.9 | 14.8719 | 1338 | 4 | 2500.9588 | 127.5091 | 82.3597 | 94.8714 | 30.0332 | 32.6766 | 0.04761 | 106.9651 | 11.2483 | 70.9325 | 70.0658 | 62.4552 | 1.0024 | 98.4916 | 314.82 | 254.1151 | 95.13 | 678.5187 | 1.7439 | 450.4522 | 33.3946 | 48.4997 | 33.9857 | 76.2078 | 12.0088 | 109.1812 | 28.8986 | 8.0568 | 98.2383 | 69.1208 | 24.5 | 29.0196 | 84 | 32 | 0.9987 | 68.2353 | 100 | 7940 | 32.549 | 107.8415 | 35.025 | -0.5 | 20.0625 | 0 | 42.4194 | 33.0156
9/26/2020 04:51:14.9 | 14.8722 | 1339 | 4 | 2497.8491 | 127.3982 | 82.3827 | 94.9052 | 30.017 | 32.6851 | 0.04625 | 107.0087 | 11.2328 | 70.961 | 70.5351 | 62.4833 | 1.0014 | 98.491 | 314.1174 | 253.58 | 95.0396 | 678.3756 | 1.7236 | 450.6757 | 33.324 | 48.3516 | 34.0633 | 76.2639 | 12.0028 | 109.0966 | 28.9055 | 8.0723 | 98.1293 | 69.0944 | 24.5 | 29.0196 | 84 | 32 | 0.99733 | 68.2353 | 100 | 7920 | 32.549 | 107.8415 | 35.0159 | -0.5 | 19.0625 | 0 | 42.7307 | 33.0156
9/26/2020 04:51:15.9 | 14.8725 | 1340 | 4 | 2501.2545 | 127.0133 | 82.422 | 94.9089 | 30.0229 | 32.6763 | 0.04663 | 106.9302 | 11.2415 | 70.8468 | 69.7557 | 62.5105 | 1.0095 | 98.4888 | 313.6397 | 253.5237 | 95.1236 | 678.2731 | 1.7238 | 451.2622 | 33.2687 | 48.5445 | 33.8774 | 76.1518 | 11.9952 | 108.9822 | 28.9441 | 8.0504 | 98.1209 | 69.0183 | 24.5 | 28.6274 | 84 | 32 | 0.99995 | 68.2353 | 96 | 8160 | 32.549 | 108.49 | 34.9609 | -0.5 | 20.5625 | 0 | 42.1875 | 33.0156
9/26/2020 04:51:16.9 | 14.8728 | 1341 | 4 | 2496.4702 | 127.5075 | 82.4609 | 94.9245 | 30.0246 | 32.6887 | 0.04766 | 106.9826 | 11.2376 | 71.0752 | 69.2964 | 62.5446 | 0.9994 | 98.4899 | 313.7802 | 253.242 | 95.1975 | 678.3488 | 1.7435 | 450.0053 | 33.3342 | 48.6234 | 33.8177 | 76.3264 | 12.0013 | 109.0674 | 28.9194 | 8.1122 | 98.2048 | 69.0616 | 24.5 | 29.4118 | 84 | 32 | 1.0062 | 68.2353 | 101 | 8140 | 32.549 | 107.8415 | 34.9091 | -0.5 | 20.6875 | 0 | 42.0441 | 33.0156
9/26/2020 04:51:17.9 | 14.8731 | 1342 | 4 | 2503.1887 | 126.9554 | 82.4944 | 94.9467 | 30.0333 | 32.6672 | 0.04767 | 106.9826 | 11.2299 | 70.9895 | 69.6872 | 62.5831 | 0.98942 | 98.491 | 314.4828 | 254.0588 | 95.4138 | 678.4567 | 1.7455 | 450.0612 | 33.2792 | 48.4412 | 33.9052 | 76.1023 | 11.9883 | 109.0686 | 29.1016 | 8.089 | 98.2467 | 69.0944 | 24.5 | 29.0196 | 84 | 32 | 0.99974 | 68.2353 | 100 | 8260 | 32.549 | 107.8415 | 35.0647 | -0.5 | 19.75 | 0 | 42.0136 | 32.9219
9/26/2020 04:51:18.9 | 14.8733 | 1343 | 4 | 2498.8897 | 127.5174 | 82.5473 | 94.9683 | 30.0244 | 32.6586 | 0.0487 | 106.9826 | 11.2328 | 70.9895 | 69.657 | 62.6039 | 1.0005 | 98.4905 | 313.4711 | 253.5518 | 95.391 | 678.4919 | 1.7428 | 452.5191 | 33.3691 | 48.5202 | 34.0037 | 76.4748 | 11.9921 | 109.2361 | 28.9194 | 8.0297 | 98.2216 | 68.9882 | 24.5 | 29.4118 | 84 | 32 | 1.0017 | 68.2353 | 96 | 8360 | 32.549 | 108.49 | 34.9091 | -0.5 | 20.5625 | 0 | 41.6809 | 33.0156
9/26/2020 04:51:19.9 | 14.8736 | 1344 | 4 | 2499.9319 | 127.3639 | 82.5747 | 94.9962 | 30.0228 | 32.6545 | 0.04868 | 107 | 11.2415 | 70.647 | 69.8308 | 62.6185 | 1.0165 | 98.495 | 313.1901 | 253.3547 | 95.475 | 678.6082 | 1.7382 | 450.2846 | 33.3429 | 48.6098 | 34.0494 | 76.5607 | 11.9838 | 109.5207 | 28.958 | 8.0671 | 98.2216 | 68.8819 | 24.5 | 29.4118 | 84 | 32 | 1.0005 | 68.2353 | 100 | 7940 | 32.549 | 107.8415 | 34.967 | -0.5 | 20.4375 | 0 | 41.5802 | 33.0156
9/26/2020 04:51:20.9 | 14.8739 | 1345 | 4 | 2498.3996 | 127.3487 | 82.5763 | 95.0174 | 30.0144 | 32.6568 | 0.04946 | 106.9913 | 11.2444 | 70.9325 | 69.3653 | 62.6311 | 1.009 | 98.491 | 313.7521 | 254.087 | 95.2687 | 678.6136 | 1.7519 | 449.8936 | 33.3184 | 48.5445 | 33.9509 | 76.2013 | 11.9845 | 109.2366 | 28.8916 | 8.0568 | 98.2551 | 69.038 | 24.5 | 29.4118 | 84 | 32 | 0.99873 | 68.2353 | 100 | 7900 | 32.549 | 107.8415 | 35.0098 | -0.5 | 20.3125 | 0 | 41.4001 | 32.9219
9/26/2020 04:51:21.9 | 14.8742 | 1346 | 4 | 2500.5231 | 127.158 | 82.6224 | 95.037 | 30.0251 | 32.6621 | 0.04804 | 106.9564 | 11.2396 | 71.1608 | 70.1855 | 62.6592 | 1.001 | 98.4922 | 313.4992 | 253.2702 | 95.4138 | 678.619 | 1.7583 | 451.765 | 33.2968 | 48.5445 | 33.9052 | 76.4487 | 11.983 | 109.4338 | 28.9441 | 8.0813 | 98.188 | 68.895 | 24.5 | 29.0196 | 84 | 32 | 1.0077 | 68.2353 | 96 | 8140 | 32.549 | 108.49 | 34.8877 | -0.4375 | 19.875 | 0 | 41.6718 | 33.0156
9/26/2020 04:51:22.9 | 14.8744 | 1347 | 4 | 2500.5188 | 127.1787 | 82.6586 | 95.0527 | 30.0312 | 32.6606 | 0.04764 | 106.9913 | 11.2415 | 71.0466 | 70.3696 | 62.662 | 1.0017 | 98.4876 | 313.3868 | 252.9885 | 95.475 | 678.7758 | 1.7497 | 450.8712 | 33.3022 | 48.6098 | 34.0037 | 76.5112 | 11.983 | 109.4573 | 28.5905 | 8.0349 | 98.1964 | 68.9383 | 24.5 | 29.0196 | 84 | 32 | 0.99834 | 68.2353 | 100 | 8120 | 32.549 | 107.8415 | 34.8328 | -0.4375 | 20.125 | 0 | 41.7999 | 33.0156
9/26/2020 04:51:23.9 | 14.8747 | 1348 | 4 | 2499.0942 | 127.2192 | 82.6923 | 95.0877 | 30.0379 | 32.6496 | 0.05047 | 107 | 11.227 | 70.8754 | 69.9909 | 62.6854 | 0.99619 | 98.4927 | 313.4711 | 253.0448 | 95.4558 | 678.857 | 1.749 | 449.9215 | 33.2938 | 48.4344 | 34.0037 | 76.5411 | 11.9959 | 109.0703 | 29.2521 | 8.0839 | 98.1796 | 68.9882 | 24.5 | 29.0196 | 84 | 32 | 1.0028 | 68.6274 | 100 | 8140 | 32.549 | 107.8415 | 34.9274 | -0.5 | 19.625 | 0 | 42.096 | 33.0156
9/26/2020 04:51:24.9 | 14.875 | 1349 | 4 | 2497.3046 | 127.36 | 82.6966 | 95.1058 | 30.034 | 32.6614 | 0.05027 | 106.9913 | 11.2182 | 71.0466 | 69.8842 | 62.6999 | 0.98229 | 98.4893 | 312.9091 | 253.1575 | 95.5169 | 679.0139 | 1.7335 | 451.9326 | 33.3068 | 48.603 | 34.0494 | 76.4058 | 12.0066 | 108.7867 | 28.8986 | 8.0955 | 98.1125 | 68.9317 | 24.5 | 29.0196 | 84 | 32 | 1.0023 | 68.2353 | 96 | 8480 | 32.549 | 108.49 | 34.8785 | -0.5 | 19.5625 | 0 | 42.3523 | 33.0156
9/26/2020 04:51:25.9 | 14.8753 | 1350 | 4 | 2501.382 | 127.1364 | 82.7202 | 95.1299 | 30.0246 | 32.6636 | 0.04837 | 106.9826 | 11.227 | 70.9325 | 70.1439 | 62.7233 | 1.0106 | 98.4905 | 312.8529 | 252.2562 | 95.5069 | 679.0192 | 1.7236 | 449.8098 | 33.3026 | 48.6955 | 33.8982 | 76.7417 | 12.0134 | 109.012 | 28.7827 | 8.0658 | 98.1041 | 68.8885 | 24.5 | 29.0196 | 84 | 32 | 1.0012 | 68.2353 | 100 | 7940 | 32.549 | 107.5211 | 34.8663 | -0.4375 | 19.6875 | 0 | 42.1875 | 33.0156
9/26/2020 04:51:26.9 | 14.8756 | 1351 | 4 | 2498.7923 | 127.3358 | 82.7738 | 95.1648 | 30.0082 | 32.6392 | 0.0485 | 106.9476 | 11.2221 | 71.1894 | 69.8642 | 62.7366 | 1.0065 | 98.4905 | 312.4314 | 252.059 | 95.4814 | 679.0032 | 1.7209 | 450.2287 | 33.3203 | 48.565 | 33.9828 | 76.6167 | 12.002 | 108.8439 | 29.1224 | 8.0929 | 98.079 | 68.8687 | 24.5 | 29.0196 | 84 | 32 | 0.99608 | 68.2353 | 100 | 7920 | 32.549 | 107.8415 | 34.9091 | -0.4375 | 19.5 | 0 | 42.5629 | 33.0156
9/26/2020 04:51:27.9 | 14.8758 | 1352 | 4 | 2499.2931 | 127.172 | 82.7675 | 95.1832 | 30.0034 | 32.6339 | 0.05201 | 106.9389 | 11.2318 | 71.5319 | 70.54 | 62.7453 | 1.0072 | 98.4933 | 312.881 | 252.4815 | 95.3718 | 679.0139 | 1.7293 | 451.2901 | 33.2841 | 48.448 | 33.9967 | 76.6036 | 12.0058 | 109.1829 | 28.8986 | 8.0607 | 97.9112 | 68.8819 | 24.5 | 29.0196 | 84 | 32 | 1.0026 | 68.2353 | 96 | 8140 | 32.549 | 108.49 | 34.8633 | -0.375 | 18.9375 | 0 | 42.9565 | 33.0156
9/26/2020 04:51:28.9 | 14.8761 | 1353 | 4 | 2501.6407 | 127.1938 | 82.8469 | 95.203 | 30.0127 | 32.6457 | 0.05236 | 106.9302 | 11.2406 | 71.2179 | 70.1057 | 62.7636 | 1.0158 | 98.4916 | 312.9372 | 252.566 | 95.4622 | 678.7897 | 1.7333 | 449.5025 | 33.3211 | 48.4929 | 34.0216 | 76.4982 | 12.0081 | 109.0131 | 28.8391 | 8.0865 | 97.9364 | 68.8556 | 24.5 | 29.0196 | 84 | 32 | 0.99846 | 68.2353 | 100 | 8120 | 32.549 | 107.8415 | 34.8877 | -0.4375 | 19.5625 | 0 | 43.4143 | 33.0156
9/26/2020 04:51:29.9 | 14.8764 | 1354 | 4 | 2500.3706 | 127.4114 | 82.8786 | 95.2362 | 30.0178 | 32.6366 | 0.05195 | 106.9564 | 11.2493 | 71.1608 | 69.7223 | 62.7855 | 1.0017 | 98.491 | 312.9372 | 252.4815 | 95.4266 | 678.8164 | 1.7393 | 451.6253 | 33.3612 | 48.5581 | 33.9509 | 76.7091 | 11.9937 | 109.3487 | 28.853 | 8.1135 | 97.9699 | 68.9383 | 24.5 | 29.0196 | 84 | 32 | 0.99828 | 68.2353 | 100 | 8190 | 32.549 | 107.5211 | 34.8297 | -0.3125 | 20.3125 | 0 | 42.9443 | 33.0156
9/26/2020 04:51:30.9 | 14.8767 | 1355 | 4 | 2500.7052 | 127.5647 | 82.8698 | 95.2535 | 30.0218 | 32.6264 | 0.05212 | 106.9564 | 11.2406 | 70.9039 | 70.0708 | 62.7997 | 0.9969 | 98.4899 | 312.9372 | 252.2562 | 95.5169 | 678.7299 | 1.7371 | 451.0108 | 33.4058 | 48.603 | 34.0494 | 76.752 | 12.0316 | 108.8993 | 28.9511 | 8.0878 | 98.037 | 68.8819 | 24.5 | 29.0196 | 84 | 32 | 0.99962 | 68.2353 | 96 | 8410 | 32.549 | 108.49 | 34.8236 | -0.3125 | 19.75 | 0 | 43.2556 | 32.9219
9/26/2020 04:51:31.9 | 14.8769 | 1356 | 4 | 2499.2204 | 127.4553 | 82.8438 | 95.2588 | 30.0249 | 32.6039 | 0.05221 | 106.9913 | 11.2376 | 70.9325 | 69.5834 | 62.8067 | 1.0149 | 98.491 | 311.9536 | 251.5239 | 95.6201 | 678.6947 | 1.7364 | 449.1394 | 33.3573 | 48.7647 | 34.0037 | 76.7585 | 12.0096 | 108.7884 | 29.1154 | 8.0362 | 98.0706 | 68.9882 | 24.5 | 29.4118 | 84 | 32 | 1.0009 | 68.2353 | 99 | 7920 | 32.549 | 107.5211 | 34.8419 | -0.3125 | 20 | 0 | 43.1702 | 33.0156
9/26/2020 04:51:32.9 | 14.8772 | 1357 | 4 | 2497.6576 | 127.132 | 82.845 | 95.2728 | 30.0313 | 32.6032 | 0.05209 | 106.9651 | 11.2182 | 70.9895 | 70.1639 | 62.817 | 1.0206 | 98.4916 | 311.7288 | 251.7774 | 95.5169 | 678.7085 | 1.7315 | 449.726 | 33.2519 | 48.5513 | 34.0743 | 76.5047 | 12.0179 | 109.5173 | 28.8986 | 8.0555 | 98.0874 | 68.8057 | 24.5 | 29.4118 | 84 | 32 | 0.99825 | 68.6274 | 100 | 7920 | 32.549 | 107.5211 | 34.9121 | -0.4375 | 19.3125 | 0 | 43.4143 | 32.9219
9/26/2020 04:51:33.9 | 14.8775 | 1358 | 4 | 2505.5114 | 126.967 | 82.8774 | 95.2964 | 30.0289 | 32.6168 | 0.05179 | 106.9651 | 11.2124 | 70.8468 | 69.6336 | 62.832 | 1.0024 | 98.4905 | 312.2065 | 251.8619 | 95.7587 | 678.8111 | 1.7411 | 450.3405 | 33.3132 | 48.7579 | 33.944 | 76.8015 | 11.999 | 109.6562 | 28.8461 | 8.062 | 98.2048 | 68.9317 | 24.5 | 29.0196 | 84 | 32 | 0.99983 | 68.2353 | 96 | 8090 | 32.549 | 108.49 | 34.848 | -0.3125 | 20.1875 | 0 | 42.9565 | 33.0156
9/26/2020 04:51:34.9 | 14.8778 | 1359 | 4 | 2505.6967 | 128.149 | 82.9141 | 95.3165 | 30.01 | 32.6258 | 0.04358 | 107.0349 | 11.2124 | 70.8754 | 69.5784 | 62.8341 | 0.99815 | 98.4899 | 312.5719 | 252.4815 | 95.4978 | 679.0598 | 1.7964 | 452.4912 | 33.6258 | 48.2726 | 34.0037 | 76.683 | 11.9587 | 108.8153 | 29.2976 | 8.2102 | 98.7416 | 68.8885 | 24.5 | 29.8039 | 84 | 32 | 1.0006 | 69.0196 | 102 | 8210 | 32.549 | 107.8415 | 34.6252 | -0.375 | 19.8125 | 0 | 43.3319 | 33.0156
9/26/2020 04:51:35.9 | 14.8781 | 1360 | 4 | 2505.2215 | 129.0717 | 82.98 | 95.3479 | 30.0303 | 32.6176 | 0.04263 | 107.1833 | 11.1998 | 71.0181 | 70.1124 | 62.837 | 1.0099 | 98.4899 | 311.8693 | 251.5802 | 95.6684 | 679.4249 | 1.8425 | 450.0332 | 33.8614 | 48.6098 | 33.9509 | 76.7585 | 11.9967 | 109.0674 | 28.853 | 8.2373 | 99.2364 | 68.8885 | 24.5 | 30.1961 | 84 | 32 | 0.99693 | 69.4118 | 101 | 8380 | 32.549 | 108.1619 | 34.9731 | -0.375 | 21.625 | 0 | 41.748 | 33.0156
9/26/2020 04:51:36.9 | 14.8783 | 1361 | 4 | 2500.1245 | 129.8591 | 83.0052 | 95.3779 | 30.0445 | 32.6102 | 0.04198 | 107.2793 | 11.195 | 71.0466 | 69.9909 | 62.8453 | 0.99922 | 98.4905 | 312.0379 | 251.6647 | 95.5717 | 679.4953 | 1.8476 | 450.117 | 33.9987 | 48.5065 | 33.9898 | 77.0058 | 11.9967 | 108.7318 | 28.643 | 8.2682 | 99.3287 | 68.7756 | 24.5 | 30.1961 | 84 | 32 | 0.99684 | 69.4118 | 101 | 8210 | 32.549 | 107.5211 | 35.0159 | -0.4375 | 19.5 | 0 | 43.0359 | 32.9219
9/26/2020 04:51:37.9 | 14.8786 | 1362 | 4 | 2501.8614 | 129.5614 | 83.0499 | 95.3853 | 30.0352 | 32.6087 | 0.04487 | 107.3316 | 11.2124 | 70.961 | 70.4193 | 62.8538 | 1.0037 | 98.4916 | 311.6445 | 251.5802 | 95.6264 | 679.8412 | 1.837 | 451.9605 | 33.9443 | 48.6166 | 34.0703 | 76.864 | 11.9914 | 108.5649 | 28.9124 | 8.2437 | 99.3035 | 68.8517 | 24.5 | 29.8039 | 84 | 32 | 0.99971 | 69.4118 | 97 | 8260 | 32.549 | 108.1619 | 35.2783 | -0.4375 | 19.5 | 0 | 43.0695 | 33.0156
9/26/2020 04:51:38.9 | 14.8789 | 1363 | 4 | 2500.7966 | 129.7756 | 83.0498 | 95.4023 | 30.0151 | 32.5919 | 0.04339 | 107.2793 | 11.2221 | 70.961 | 70.0575 | 62.8622 | 1.0088 | 98.4899 | 312.1503 | 251.5239 | 95.5881 | 680.0334 | 1.845 | 451.346 | 33.986 | 48.4208 | 34.0564 | 76.627 | 12.0051 | 109.0114 | 28.7658 | 8.2257 | 99.2867 | 68.8386 | 24 | 30.1961 | 84 | 32 | 0.998 | 69.4118 | 97 | 8410 | 32.549 | 107.8415 | 35.2997 | -0.5 | 20.5625 | 0 | 42.3614 | 33.0156
9/26/2020 04:51:39.9 | 14.8792 | 1364 | 4 | 2501.311 | 129.5884 | 83.0631 | 95.4225 | 30.0258 | 32.5883 | 0.03968 | 107.3404 | 11.2347 | 70.7612 | 70.2054 | 62.8729 | 1.0092 | 98.4922 | 311.8974 | 251.1577 | 95.6328 | 680.1604 | 1.8596 | 449.8377 | 33.944 | 48.6234 | 34.0106 | 76.9694 | 11.9754 | 109.9941 | 28.8669 | 8.2257 | 99.5551 | 68.7454 | 24.5 | 30.1961 | 84 | 32 | 1.0018 | 69.8039 | 101 | 7900 | 32.549 | 107.8415 | 35.3882 | -0.5 | 20.875 | 0 | 41.507 | 33.0156
9/26/2020 04:51:40.9 | 14.8794 | 1365 | 4 | 2499.5002 | 129.7032 | 83.0876 | 95.455 | 30.0399 | 32.5891 | 0.04088 | 107.3491 | 11.2473 | 71.1608 | 70.5152 | 62.8862 | 0.98728 | 98.4922 | 311.6445 | 251.1859 | 95.7879 | 680.2875 | 1.8616 | 451.1226 | 33.9494 | 48.4276 | 34.1757 | 76.4851 | 11.9899 | 109.77 | 28.9303 | 8.2528 | 99.6306 | 68.8517 | 24.5 | 29.8039 | 84 | 32 | 1.0023 | 69.4118 | 98 | 8140 | 32.549 | 109.1309 | 35.4462 | -0.5 | 20.5625 | 0 | 41.7389 | 33.0156
9/26/2020 04:51:41.9 | 14.8797 | 1366 | 4 | 2500.3354 | 129.4719 | 83.1138 | 95.4609 | 30.0544 | 32.5703 | 0.04062 | 107.2967 | 11.2396 | 70.9325 | 70.4292 | 62.9014 | 1.0033 | 98.491 | 311.6726 | 250.9887 | 95.8363 | 680.1796 | 1.8545 | 449.5305 | 33.9002 | 48.6858 | 34.0355 | 77.0785 | 12.0096 | 109.6848 | 28.8253 | 8.236 | 99.5719 | 68.769 | 24.5 | 29.8039 | 84 | 32 | 1.0019 | 69.0196 | 101 | 8240 | 32.549 | 109.1309 | 35.3516 | -0.5 | 20.375 | 0 | 41.8579 | 33.0156
9/26/2020 04:51:42.9 | 14.88 | 1367 | 4 | 2503.49 | 129.5424 | 83.1304 | 95.5121 | 30.0518 | 32.5656 | 0.03995 | 107.2095 | 11.2396 | 70.9039 | 71.026 | 62.9016 | 1.0019 | 98.4916 | 311.3635 | 250.9042 | 95.9101 | 680.3281 | 1.8483 | 453.3571 | 33.9614 | 48.7647 | 33.9121 | 77.0058 | 11.9777 | 109.4613 | 28.8005 | 8.2089 | 99.53 | 68.8517 | 24.5 | 29.4118 | 84 | 32 | 0.99895 | 69.4118 | 102 | 8310 | 32.549 | 109.1309 | 35.3882 | -0.4375 | 20.375 | 0 | 41.5588 | 33.0156
9/26/2020 04:51:43.9 | 14.8803 | 1368 | 4 | 2501.0339 | 130.0792 | 83.1388 | 95.5581 | 30.0341 | 32.5995 | 0.04158 | 107.2007 | 11.2425 | 71.1894 | 70.4805 | 62.9185 | 0.9994 | 98.4916 | 311.1106 | 250.9887 | 95.662 | 680.423 | 1.8556 | 448.7484 | 34.0687 | 48.9127 | 34.0882 | 76.8509 | 12.0179 | 108.9291 | 28.6885 | 8.1986 | 99.4629 | 68.7191 | 24.5 | 29.8039 | 84 | 32 | 0.99892 | 69.4118 | 101 | 8120 | 32.549 | 107.8415 | 35.5011 | -0.4375 | 19.5 | 0 | 42.5171 | 33.0156
9/26/2020 04:51:44.9 | 14.8806 | 1369 | 4 | 2500.0351 | 129.8094 | 83.1768 | 95.5606 | 30.0499 | 32.575 | 0.04388 | 107.1396 | 11.2338 | 70.961 | 70.1057 | 62.9403 | 1.0056 | 98.491 | 311.504 | 250.707 | 95.8198 | 680.4337 | 1.8398 | 450.3125 | 33.9845 | 48.565 | 34.1021 | 77.0123 | 12.0142 | 108.9005 | 28.9649 | 8.1806 | 99.3035 | 68.7822 | 24 | 29.8039 | 84 | 32 | 0.99849 | 69.0196 | 101 | 8160 | 32.549 | 107.2006 | 35.6781 | -0.4375 | 18.6875 | 0 | 42.9962 | 33.0156
9/26/2020 04:51:45.9 | 14.8808 | 1370 | 4 | 2500.6492 | 129.2776 | 83.2036 | 95.582 | 30.0523 | 32.562 | 0.04681 | 107.0436 | 11.2338 | 71.1894 | 69.8342 | 62.9592 | 1.0014 | 98.4922 | 311.2511 | 250.5662 | 95.8363 | 680.5363 | 1.8297 | 451.346 | 33.8536 | 48.7891 | 34.0772 | 76.9302 | 12.0149 | 109.3498 | 28.7728 | 8.169 | 99.3035 | 68.8085 | 24.5 | 29.8039 | 84 | 32 | 0.99831 | 69.0196 | 97 | 8330 | 32.549 | 108.1619 | 35.8246 | -0.5 | 19.6875 | 0 | 42.4408 | 33.0156
9/26/2020 04:51:46.9 | 14.8811 | 1371 | 4 | 2501.87 | 129.4973 | 83.2309 | 95.5966 | 30.059 | 32.5644 | 0.04595 | 107.1047 | 11.2347 | 70.8183 | 69.9076 | 62.9634 | 1.011 | 98.4916 | 310.6048 | 250.1437 | 95.9585 | 680.6771 | 1.8427 | 450.3125 | 33.9277 | 48.5581 | 34.1021 | 77.154 | 11.9731 | 109.0691 | 28.4854 | 8.2051 | 99.4545 | 68.7822 | 24.5 | 30.1961 | 84 | 32 | 0.99498 | 69.4118 | 101 | 8260 | 32.549 | 107.5211 | 35.9253 | -0.4375 | 20.9375 | 0 | 41.8213 | 33.0156
9/26/2020 04:51:47.9 | 14.8814 | 1372 | 4 | 2498.0984 | 129.8109 | 83.2712 | 95.6231 | 30.0485 | 32.5809 | 0.04416 | 107.096 | 11.2211 | 70.8754 | 69.9976 | 62.9787 | 1.0038 | 98.491 | 310.2113 | 250.4535 | 96.0068 | 680.7989 | 1.8596 | 452.0443 | 33.9586 | 48.6098 | 34.1548 | 76.9069 | 11.9762 | 109.4607 | 28.958 | 8.2063 | 99.4461 | 68.8819 | 24.5 | 29.8039 | 85 | 32 | 1.0001 | 69.4118 | 101 | 8070 | 32.549 | 107.2006 | 35.9406 | -0.5 | 19.9375 | 0 | 42.2668 | 33.0156
9/26/2020 04:51:48.9 | 14.8817 | 1373 | 4 | 2502.1287 | 129.5035 | 83.3368 | 95.6474 | 30.0468 | 32.5697 | 0.04731 | 107.0873 | 11.2144 | 71.0466 | 70.6787 | 62.9917 | 0.99245 | 98.491 | 310.7734 | 250.0592 | 95.7779 | 680.8662 | 1.8678 | 450.8991 | 33.9328 | 48.5718 | 34.0315 | 77.1177 | 11.9541 | 109.3207 | 28.7619 | 8.1406 | 99.5048 | 68.9646 | 24.5 | 29.8039 | 85 | 32 | 0.99883 | 69.4118 | 97 | 8310 | 32.549 | 108.49 | 36.0474 | -0.5 | 19.9375 | 0 | 42.1326 | 33.0156
9/26/2020 04:51:49.9 | 14.8819 | 1374 | 4 | 2499.5191 | 129.7774 | 83.3517 | 95.673 | 30.0258 | 32.5457 | 0.04946 | 107.096 | 11.225 | 71.0752 | 70.0508 | 63.0081 | 1.0079 | 98.4899 | 310.6048 | 250.2282 | 96.129 | 680.7124 | 1.874 | 449.1394 | 33.9691 | 48.6371 | 33.9898 | 77.2296 | 11.9648 | 109.4316 | 28.9332 | 8.1329 | 99.5048 | 68.8254 | 24.5 | 29.8039 | 85 | 32 | 0.99867 | 69.4118 | 101 | 8040 | 32.549 | 107.8415 | 36.0748 | -0.5 | 20.125 | 0 | 42.0624 | 33.0156
9/26/2020 04:51:50.9 | 14.8822 | 1375 | 4 | 2500.0115 | 129.5668 | 83.354 | 95.6965 | 30.0555 | 32.5386 | 0.05049 | 107.0873 | 11.2211 | 70.7326 | 70.1639 | 63.0169 | 1.0094 | 98.4933 | 310.8296 | 250.0029 | 96.0132 | 680.7231 | 1.8627 | 450.536 | 33.9207 | 48.7199 | 34.0564 | 77.21 | 11.9632 | 109.6591 | 29.0174 | 8.0916 | 99.5551 | 68.7389 | 24 | 29.4118 | 85 | 32 | 1.0079 | 69.4118 | 102 | 8160 | 32.549 | 108.1619 | 35.9589 | -0.375 | 20.5 | 0 | 41.8243 | 33.0156
9/26/2020 04:51:51.9 | 14.8825 | 1376 | 4 | 2499.0616 | 129.3913 | 83.3924 | 95.7104 | 30.0605 | 32.539 | 0.05155 | 107.0785 | 11.2202 | 70.9325 | 69.7824 | 63.0233 | 1.0119 | 98.4922 | 311.3635 | 250.8197 | 96.0196 | 680.8096 | 1.8567 | 451.2901 | 33.8618 | 48.6234 | 34.116 | 77.4142 | 11.9891 | 109.6859 | 28.9194 | 8.1213 | 99.5887 | 68.7953 | 24.5 | 29.8039 | 85 | 32 | 0.99956 | 69.0196 | 97 | 8310 | 32.549 | 108.8104 | 36.1847 | -0.4375 | 20.3125 | 0 | 41.3544 | 33.0156
9/26/2020 04:51:52.9 | 14.8828 | 1377 | 4 | 2499.5883 | 129.288 | 83.4162 | 95.7395 | 30.0773 | 32.5489 | 0.05488 | 107.0611 | 11.227 | 70.7897 | 70.2336 | 63.0239 | 1.0056 | 98.4916 | 309.9584 | 249.5522 | 96.0004 | 680.8042 | 1.8525 | 449.4467 | 33.8419 | 48.7062 | 34.1091 | 77.197 | 12.0195 | 109.7134 | 28.7936 | 8.1522 | 99.5551 | 68.8386 | 24.5 | 29.8039 | 85 | 32 | 1.0032 | 69.4118 | 101 | 8210 | 32.549 | 107.8415 | 36.2946 | -0.4375 | 19.8125 | 0 | 41.8823 | 33.0156
9/26/2020 04:51:53.9 | 14.8831 | 1378 | 4 | 2499.4905 | 129.3909 | 83.4726 | 95.7675 | 30.0825 | 32.5391 | 0.05798 | 107.0524 | 11.2396 | 70.9895 | 70.4673 | 63.033 | 1.0094 | 98.4899 | 311.1668 | 250.1437 | 95.9293 | 680.8042 | 1.8629 | 451.6533 | 33.8676 | 48.6302 | 34.0564 | 77.4207 | 12.0293 | 109.4036 | 29.0313 | 8.1947 | 99.5216 | 68.689 | 24.5 | 29.4118 | 85 | 32 | 1.002 | 69.4118 | 101 | 7900 | 32.549 | 107.8415 | 36.2335 | -0.375 | 19.9375 | 0 | 42.1936 | 33.0156
9/26/2020 04:51:54.9 | 14.8833 | 1379 | 4 | 2501.2109 | 129.5788 | 83.5044 | 95.793 | 30.0762 | 32.5295 | 0.05686 | 107.0436 | 11.2425 | 70.8754 | 70.5417 | 63.0359 | 1.0001 | 98.4905 | 309.8741 | 250.0592 | 95.9521 | 680.942 | 1.8589 | 451.0667 | 33.9401 | 48.8095 | 34.1827 | 77.3946 | 12.0104 | 109.6842 | 28.7936 | 8.2373 | 99.5048 | 68.7586 | 24.5 | 29.4118 | 85 | 32 | 1.0012 | 69.4118 | 97 | 8240 | 32.549 | 108.8104 | 36.2671 | -0.3125 | 20 | 0 | 41.9586 | 33.0156
9/26/2020 04:51:55.9 | 14.8836 | 1380 | 4 | 2499.3844 | 129.8131 | 83.5132 | 95.7737 | 30.0764 | 32.5091 | 0.05446 | 107.0873 | 11.2444 | 71.0466 | 70.3315 | 63.0437 | 1.0001 | 98.4922 | 310.4081 | 249.5522 | 96.0004 | 680.8096 | 1.8571 | 450.8433 | 33.9766 | 48.7062 | 34.116 | 77.2958 | 11.9876 | 109.798 | 29.0036 | 8.2528 | 99.4797 | 68.6956 | 24.5 | 29.8039 | 85 | 32 | 1.0006 | 69.4118 | 102 | 8020 | 32.549 | 107.8415 | 36.3586 | -0.375 | 20.0625 | 0 | 41.6504 | 33.0156
9/26/2020 04:51:56.9 | 14.8839 | 1381 | 4 | 2500.5701 | 129.556 | 83.5579 | 95.8054 | 30.0654 | 32.5065 | 0.05525 | 107.0087 | 11.2328 | 70.961 | 70.6144 | 63.0483 | 1.0069 | 98.4916 | 310.9982 | 249.7494 | 96.0551 | 680.7177 | 1.8551 | 451.6812 | 33.9254 | 48.7647 | 34.1021 | 77.2035 | 11.999 | 109.8534 | 29.0105 | 8.1728 | 99.4797 | 68.6824 | 24.5 | 29.4118 | 85 | 32 | 1.0002 | 69.4118 | 102 | 8120 | 32.549 | 108.1619 | 36.3129 | -0.375 | 20 | 0 | 41.745 | 33.0156
9/26/2020 04:51:57.9 | 14.8842 | 1382 | 4 | 2499.7741 | 129.3824 | 83.5365 | 95.8346 | 30.0804 | 32.5145 | 0.05522 | 107.0436 | 11.2241 | 70.8754 | 69.7273 | 63.0582 | 0.99957 | 98.4905 | 310.2113 | 249.7212 | 96.0068 | 680.7744 | 1.8354 | 451.0108 | 33.8691 | 48.4032 | 34.123 | 77.2529 | 12.0119 | 109.3481 | 28.9055 | 8.1677 | 99.4126 | 68.7022 | 24.5 | 29.4118 | 85 | 32 | 1.0019 | 69.0196 | 97 | 8310 | 32.549 | 109.1309 | 36.2701 | -0.375 | 19.3125 | 0 | 42.0471 | 33.0156
9/26/2020 04:51:58.9 | 14.8844 | 1383 | 4 | 2500.1893 | 129.4421 | 83.5302 | 95.843 | 30.0843 | 32.5046 | 0.05847 | 106.9476 | 11.2231 | 70.5043 | 69.8075 | 63.0711 | 1.0083 | 98.491 | 310.5486 | 249.3832 | 96.2967 | 680.6014 | 1.8126 | 449.3908 | 33.8904 | 48.8163 | 34.1091 | 77.2529 | 11.9823 | 109.3487 | 28.9055 | 8.1702 | 99.1777 | 68.689 | 24.5 | 29.8039 | 85 | 32 | 1.0051 | 69.0196 | 101 | 8260 | 32.549 | 107.8415 | 36.3953 | -0.375 | 18.125 | 0 | 43.0542 | 33.0156
9/26/2020 04:51:59.9 | 14.8847 | 1384 | 4 | 2498.4668 | 129.547 | 83.5753 | 95.8812 | 30.0772 | 32.499 | 0.05574 | 106.9476 | 11.2144 | 71.0181 | 70.4193 | 63.0829 | 1.0108 | 98.4916 | 309.6212 | 248.9889 | 96.1326 | 680.6067 | 1.8088 | 452.4912 | 33.8945 | 48.6926 | 34.116 | 77.2827 | 11.9693 | 109.6294 | 28.8847 | 8.1561 | 99.1526 | 68.6956 | 24.5 | 29.8039 | 85 | 32 | 1.0019 | 69.0196 | 100 | 8020 | 32.549 | 107.8415 | 36.3342 | -0.4375 | 19.125 | 0 | 43.2648 | 33.0156
9/26/2020 04:52:00.9 | 14.885 | 1385 | 4 | 2499.235 | 129.3445 | 83.6436 | 95.8826 | 30.0713 | 32.5044 | 0.0524 | 106.9564 | 11.2279 | 70.8183 | 70.0125 | 63.1022 | 0.99957 | 98.4922 | 309.2278 | 248.8481 | 96.0907 | 680.5095 | 1.8317 | 452.5191 | 33.8519 | 48.751 | 34.0425 | 77.3387 | 12.0005 | 108.8456 | 28.8916 | 8.1032 | 99.27 | 68.6758 | 24.5 | 29.4118 | 85 | 32 | 1.0032 | 69.4118 | 97 | 8310 | 32.549 | 108.8104 | 36.3678 | -0.4375 | 19.375 | 0 | 43.4601 | 33.0156
9/26/2020 04:52:01.9 | 14.8853 | 1386 | 4 | 2499.684 | 129.3992 | 83.682 | 95.9328 | 30.0769 | 32.5 | 0.05397 | 106.9651 | 11.2221 | 70.9039 | 70.1107 | 63.1018 | 1.0005 | 98.491 | 309.3683 | 248.8199 | 96.2129 | 680.6174 | 1.8305 | 449.7539 | 33.8723 | 48.6234 | 34.0245 | 77.6118 | 11.9937 | 109.3767 | 28.9194 | 8.1728 | 99.2616 | 68.609 | 24.5 | 29.8039 | 85 | 32 | 1.0003 | 69.0196 | 101 | 7990 | 32.549 | 107.8415 | 36.4838 | -0.4375 | 19.375 | 0 | 43.7378 | 33.0156
9/26/2020 04:52:02.9 | 14.8856 | 1387 | 4 | 2499.9158 | 129.0987 | 83.6999 | 95.956 | 30.0763 | 32.5054 | 0.05239 | 106.9651 | 11.2134 | 70.961 | 69.9992 | 63.112 | 1.004 | 98.4905 | 309.0592 | 248.5946 | 96.3578 | 680.5501 | 1.8303 | 449.726 | 33.7968 | 48.7267 | 34.0952 | 77.4636 | 11.9511 | 109.7403 | 28.9194 | 8.1148 | 99.3119 | 68.626 | 24.5 | 29.8039 | 85 | 32 | 0.99852 | 69.4118 | 102 | 8240 | 32.549 | 108.1619 | 36.4197 | -0.4375 | 19.875 | 0 | 43.5913 | 33.0156
9/26/2020 04:52:03.9 | 14.8858 | 1388 | 4 | 2502.5465 | 129.1996 | 83.7174 | 95.9706 | 30.0727 | 32.4921 | 0.05204 | 107 | 11.2279 | 70.961 | 70.0225 | 63.1247 | 1.0117 | 98.491 | 308.8625 | 248.6509 | 96.4353 | 680.7284 | 1.8418 | 451.4577 | 33.8588 | 48.8095 | 34.1688 | 77.444 | 11.9701 | 109.3207 | 29.0036 | 8.1006 | 99.4964 | 68.5958 | 24.5 | 29.4118 | 85 | 32 | 1.0007 | 69.4118 | 97 | 8310 | 32.549 | 108.8104 | 36.4532 | -0.5625 | 21 | 0 | 42.8711 | 33.0156
9/26/2020 04:52:04.9 | 14.8861 | 1389 | 4 | 2499.8242 | 129.8479 | 83.7533 | 95.9949 | 30.0706 | 32.4979 | 0.0496 | 107.0436 | 11.2289 | 70.6756 | 69.8275 | 63.1447 | 1.0058 | 98.4905 | 309.4526 | 248.6791 | 96.2612 | 680.7989 | 1.8425 | 452.6309 | 33.9917 | 48.7267 | 34.0494 | 77.76 | 11.9845 | 110.0484 | 28.9719 | 8.1935 | 99.5468 | 68.6325 | 24.5 | 29.8039 | 85 | 32 | 1.0062 | 69.4118 | 101 | 8260 | 32.549 | 107.8415 | 36.5601 | -0.5 | 19.375 | 0 | 43.2892 | 33.1094
9/26/2020 04:52:05.9 | 14.8864 | 1390 | 4 | 2499.991 | 129.6656 | 83.7639 | 96.0285 | 30.0926 | 32.4821 | 0.05057 | 107.0349 | 11.2318 | 70.8468 | 69.6637 | 63.1531 | 1.0035 | 98.4899 | 308.7782 | 248.4256 | 96.284 | 680.707 | 1.8363 | 451.9326 | 33.9462 | 48.9059 | 34.0882 | 77.6351 | 11.9777 | 110.2719 | 28.8916 | 8.1831 | 99.4713 | 68.6693 | 24.5 | 29.4118 | 85 | 32 | 0.99855 | 69.0196 | 101 | 8070 | 32.549 | 108.1619 | 36.5112 | -0.5 | 19.6875 | 0 | 43.5638 | 33.0156
9/26/2020 04:52:06.9 | 14.8867 | 1391 | 4 | 2501.8814 | 129.5542 | 83.7502 | 96.0374 | 30.0906 | 32.4657 | 0.05044 | 107 | 11.2338 | 70.9895 | 70.0858 | 63.1622 | 1.0072 | 98.4922 | 309.5931 | 248.7354 | 96.6285 | 680.7177 | 1.841 | 449.726 | 33.9427 | 48.9127 | 34.1021 | 77.5429 | 11.9906 | 109.77 | 29.2135 | 8.1574 | 99.4797 | 68.6325 | 24.5 | 29.0196 | 85 | 32 | 1.0023 | 69.4118 | 97 | 8190 | 32.549 | 109.4513 | 36.4075 | -0.4375 | 20.0625 | 0 | 43.4021 | 33.0156
9/26/2020 04:52:07.9 | 14.8869 | 1392 | 4 | 2500.0999 | 129.5876 | 83.7755 | 96.0409 | 30.0975 | 32.4586 | 0.0488 | 107.0174 | 11.2396 | 70.5614 | 69.9542 | 63.1626 | 0.99672 | 98.4927 | 308.8625 | 248.0031 | 96.3997 | 680.5202 | 1.8436 | 450.8991 | 33.9273 | 49.0812 | 34.0037 | 77.5559 | 11.9693 | 110.5269 | 29.0699 | 8.1973 | 99.5132 | 68.5892 | 24.5 | 29.4118 | 85 | 32 | 1.0032 | 69.4118 | 101 | 7990 | 32.549 | 108.8104 | 36.441 | -0.375 | 19.875 | 0 | 43.4906 | 33.1094
9/26/2020 04:52:08.9 | 14.8872 | 1393 | 4 | 2501.0013 | 129.5632 | 83.8396 | 96.0571 | 30.1069 | 32.4547 | 0.05134 | 106.9651 | 11.2396 | 70.9039 | 70.0991 | 63.1808 | 1.0012 | 98.4927 | 309.1154 | 248.4819 | 96.2421 | 680.4337 | 1.8531 | 451.6533 | 33.9331 | 48.8611 | 33.9967 | 77.6416 | 12.0058 | 110.4428 | 29.056 | 8.245 | 99.5887 | 68.5827 | 24.5 | 29.4118 | 85 | 32 | 0.99904 | 69.4118 | 102 | 8210 | 32.549 | 108.8104 | 36.2122 | -0.375 | 20.9375 | 0 | 42.8223 | 33.0156
9/26/2020 04:52:09.9 | 14.8875 | 1394 | 4 | 2500.5466 | 129.6275 | 83.8553 | 96.0779 | 30.098 | 32.4486 | 0.05064 | 106.9826 | 11.2376 | 70.9039 | 69.9476 | 63.1931 | 1.0103 | 98.4916 | 309.8179 | 248.6791 | 96.7315 | 680.485 | 1.8516 | 449.5305 | 33.9438 | 48.9195 | 34.116 | 77.7963 | 11.9906 | 110.6658 | 29.0105 | 8.2102 | 99.681 | 68.6457 | 24.5 | 29.4118 | 85 | 32 | 0.99931 | 69.4118 | 98 | 8330 | 32.549 | 109.7717 | 36.1786 | -0.4375 | 20.125 | 0 | 43.3472 | 33.0156
9/26/2020 04:52:10.9 | 14.8878 | 1395 | 4 | 2497.5539 | 129.6699 | 83.9296 | 96.1227 | 30.0936 | 32.4452 | 0.04977 | 107.0262 | 11.2444 | 70.9325 | 69.8242 | 63.2147 | 1.0051 | 98.4927 | 308.6377 | 247.0454 | 96.7251 | 680.3281 | 1.8465 | 451.0667 | 33.9143 | 49.2223 | 34.0703 | 77.7404 | 12.0111 | 110.6669 | 28.7936 | 8.1754 | 99.681 | 68.6024 | 24.5 | 29.4118 | 85 | 32 | 1.0023 | 69.4118 | 102 | 8260 | 32.549 | 108.8104 | 36.1694 | -0.5 | 20.1875 | 0 | 42.8772 | 33.0156
9/26/2020 04:52:11.9 | 14.8881 | 1396 | 4 | 2501.3584 | 129.2597 | 83.9436 | 96.165 | 30.1053 | 32.4371 | 0.05095 | 106.9826 | 11.2386 | 70.9039 | 69.8825 | 63.2218 | 0.99993 | 98.4939 | 309.0311 | 248.2003 | 96.6285 | 680.3985 | 1.8394 | 452.5191 | 33.8585 | 49.1192 | 34.0564 | 77.7898 | 12.0073 | 110.3879 | 28.8986 | 8.1599 | 99.6977 | 68.5394 | 24.5 | 29.0196 | 85 | 32 | 1.001 | 69.4118 | 101 | 8020 | 32.549 | 109.1309 | 35.9924 | -0.4375 | 20.6875 | 0 | 42.3737 | 33.0156
9/26/2020 04:52:12.9 | 14.8883 | 1397 | 4 | 2499.9332 | 129.4997 | 83.9703 | 96.1876 | 30.1016 | 32.435 | 0.05241 | 106.9476 | 11.2328 | 70.961 | 69.6855 | 63.2356 | 1.0038 | 98.491 | 308.722 | 247.4679 | 96.4772 | 680.3066 | 1.8452 | 449.8377 | 33.902 | 49.2155 | 33.8843 | 77.6845 | 12.0149 | 110.4411 | 28.8391 | 8.1909 | 99.7481 | 68.5761 | 24.5 | 29.4118 | 85 | 32 | 1.0009 | 69.4118 | 98 | 8210 | 32.549 | 109.7717 | 35.8063 | -0.4375 | 20.5625 | 0 | 42.2394 | 33.0156
9/26/2020 04:52:13.9 | 14.8886 | 1398 | 4 | 2498.4388 | 129.534 | 83.9872 | 96.1723 | 30.1089 | 32.4163 | 0.05241 | 107.0349 | 11.2231 | 71.1323 | 69.7941 | 63.2431 | 1.0033 | 98.4916 | 308.4691 | 247.7496 | 96.6413 | 680.3985 | 1.8421 | 450.5081 | 33.8907 | 49.236 | 34.1091 | 77.8029 | 12.0126 | 110.1616 | 29.0174 | 8.2244 | 99.7229 | 68.5892 | 24.5 | 29.4118 | 85 | 32 | 0.99821 | 69.4118 | 102 | 8020 | 32.549 | 108.8104 | 35.965 | -0.4375 | 20.5625 | 0 | 41.8579 | 33.0156
9/26/2020 04:52:14.9 | 14.8889 | 1399 | 4 | 2501.6869 | 129.4028 | 84.0175 | 96.184 | 30.1 | 32.4067 | 0.0541 | 106.9826 | 11.2241 | 71.1323 | 69.734 | 63.2458 | 1.0003 | 98.4922 | 309.1154 | 248.1439 | 96.4289 | 680.5608 | 1.839 | 450.9829 | 33.9004 | 49.2155 | 34.1091 | 77.6845 | 12.0278 | 109.826 | 28.9966 | 8.2154 | 99.7481 | 68.5892 | 24.5 | 29.4118 | 85 | 32 | 1.001 | 69.4118 | 102 | 8190 | 32.549 | 108.8104 | 35.7178 | -0.4375 | 20.75 | 0 | 41.6718 | 33.1094
9/26/2020 04:52:15.9 | 14.8892 | 1400 | 4 | 2501.4742 | 129.561 | 84.0552 | 96.2179 | 30.0979 | 32.4097 | 0.05342 | 106.9476 | 11.2192 | 71.0752 | 69.8542 | 63.2596 | 0.99672 | 98.4916 | 308.8063 | 247.6369 | 96.5319 | 680.6259 | 1.8379 | 449.5025 | 33.939 | 49.1192 | 34.0882 | 77.7898 | 11.9997 | 109.9655 | 29.0036 | 8.1419 | 99.6642 | 68.5196 | 24.5 | 29.4118 | 85 | 32 | 0.99721 | 69.4118 | 97 | 8360 | 32.549 | 109.4513 | 35.8734 | -0.4375 | 20.4375 | 0 | 41.745 | 33.0156
9/26/2020 04:52:16.9 | 14.8894 | 1401 | 4 | 2500.5754 | 129.5276 | 84.099 | 96.2537 | 30.0935 | 32.4123 | 0.05372 | 107 | 11.2134 | 70.961 | 70.1456 | 63.2681 | 0.99744 | 98.4905 | 308.2443 | 247.6088 | 96.4417 | 680.7177 | 1.8394 | 451.0108 | 33.918 | 49.126 | 34.1021 | 77.8457 | 12.0255 | 109.8803 | 28.5379 | 8.1831 | 99.6055 | 68.433 | 24.5 | 29.8039 | 85 | 32 | 0.99901 | 69.4118 | 101 | 8290 | 32.549 | 108.1619 | 35.8948 | -0.5 | 20 | 0 | 41.5527 | 33.0156
9/26/2020 04:52:17.9 | 14.8897 | 1402 | 4 | 2500.2118 | 129.5075 | 84.067 | 96.2544 | 30.0974 | 32.4093 | 0.05502 | 107.0262 | 11.2231 | 70.7612 | 70.2635 | 63.2767 | 1.0062 | 98.491 | 307.7946 | 247.1299 | 96.5802 | 680.7744 | 1.8414 | 451.1505 | 33.9079 | 49.0159 | 34.123 | 77.8392 | 11.999 | 109.7689 | 28.8461 | 8.1599 | 99.6055 | 68.4528 | 24.5 | 29.8039 | 85 | 32 | 1.0006 | 69.4118 | 97 | 8430 | 32.549 | 109.1309 | 35.9039 | -0.4375 | 19.5625 | 0 | 42.0349 | 33.0156
9/26/2020 04:52:18.9 | 14.89 | 1403 | 4 | 2499.7557 | 129.5526 | 84.0827 | 96.3003 | 30.1021 | 32.3957 | 0.05675 | 107 | 11.2202 | 71.0752 | 69.6219 | 63.2796 | 1.0092 | 98.4899 | 308.4691 | 247.2708 | 96.5027 | 680.6366 | 1.8463 | 450.0891 | 33.9135 | 48.9332 | 34.1021 | 77.9575 | 12.0202 | 109.9638 | 29.1818 | 8.187 | 99.5635 | 68.3831 | 24.5 | 29.4118 | 85 | 32 | 1.0019 | 69.4118 | 97 | 8140 | 32.549 | 109.1309 | 35.9009 | -0.3125 | 19.75 | 0 | 42.2119 | 33.0156
9/26/2020 04:52:19.9 | 14.8903 | 1404 | 4 | 2502.3294 | 129.4529 | 84.1222 | 96.3452 | 30.097 | 32.3983 | 0.05499 | 107.0349 | 11.2221 | 70.8754 | 69.8942 | 63.2846 | 1.0111 | 98.4922 | 307.3169 | 247.5524 | 96.6221 | 680.7284 | 1.8518 | 451.0667 | 33.9223 | 49.1123 | 34.2214 | 77.8821 | 12.0255 | 109.826 | 28.8391 | 8.1625 | 99.5551 | 68.4961 | 24.5 | 29.4118 | 85 | 32 | 1.0013 | 69.4118 | 102 | 7970 | 32.549 | 108.1619 | 35.9406 | -0.375 | 20.375 | 0 | 42.0868 | 33.0156
9/26/2020 04:52:20.9 | 14.8906 | 1405 | 4 | 2498.197 | 129.7464 | 84.1521 | 96.3611 | 30.0906 | 32.3892 | 0.05322 | 106.9826 | 11.2144 | 70.8754 | 69.7941 | 63.2897 | 0.99601 | 98.4905 | 307.7103 | 246.9046 | 96.8153 | 680.6986 | 1.8489 | 451.7371 | 33.943 | 48.9059 | 34.13 | 77.8821 | 12.0066 | 110.5806 | 29.2066 | 8.2167 | 99.5132 | 68.4593 | 24.5 | 29.8039 | 85 | 32 | 1.0052 | 69.4118 | 97 | 8290 | 32.549 | 109.1309 | 35.8429 | -0.375 | 19.8125 | 0 | 42.5324 | 33.0156
9/26/2020 04:52:21.9 | 14.8908 | 1406 | 4 | 2501.9893 | 129.6086 | 84.1792 | 96.3724 | 30.1047 | 32.3808 | 0.05254 | 106.9651 | 11.2124 | 70.8468 | 70.6045 | 63.2954 | 1.0087 | 98.491 | 308.5534 | 247.6369 | 96.5802 | 680.4391 | 1.8458 | 448.9998 | 33.9584 | 49.0676 | 34.1091 | 77.7404 | 12.0316 | 110.4411 | 28.8986 | 8.1599 | 99.5719 | 68.4895 | 24.5 | 29.4118 | 85 | 32 | 1.001 | 69.4118 | 98 | 8330 | 32.549 | 109.4513 | 35.9161 | -0.3125 | 20.375 | 0 | 42.2699 | 33.0156
9/26/2020 04:52:22.9 | 14.8911 | 1407 | 4 | 2497.9125 | 129.6796 | 84.2264 | 96.3932 | 30.0867 | 32.3743 | 0.05265 | 107 | 11.2085 | 71.0752 | 70.134 | 63.3005 | 1.0078 | 98.4922 | 307.5698 | 247.0736 | 96.8025 | 680.5149 | 1.8613 | 451.6812 | 33.9217 | 49.2019 | 34.1021 | 77.9184 | 12.027 | 110.2742 | 28.9303 | 8.1702 | 99.5887 | 68.3831 | 24.5 | 29.4118 | 85 | 32 | 0.99654 | 69.4118 | 101 | 8240 | 32.549 | 108.8104 | 35.8093 | -0.3125 | 20.0625 | 0 | 42.1417 | 33.0156
9/26/2020 04:52:23.9 | 14.8914 | 1408 | 4 | 2497.7505 | 129.3679 | 84.2693 | 96.4288 | 30.1107 | 32.355 | 0.05208 | 107.0174 | 11.2221 | 70.6185 | 69.9059 | 63.3 | 1.0074 | 98.491 | 308.1318 | 246.9328 | 96.7798 | 680.4827 | 1.8394 | 452.4353 | 33.838 | 49.1776 | 34.1131 | 78.1913 | 12.021 | 110.077 | 29.0105 | 8.1883 | 99.4042 | 68.3935 | 24.5 | 29.0196 | 86 | 32 | 1.0056 | 69.4118 | 101 | 8040 | 32.549 | 108.8104 | 35.7086 | -0.3125 | 18.3125 | 0 | 43.1732 | 33.0156
9/26/2020 04:52:24.9 | 14.8917 | 1409 | 4 | 2494.7232 | 129.0781 | 84.2742 | 96.4565 | 30.1042 | 32.3618 | 0.05602 | 106.9302 | 11.2144 | 71.0181 | 69.6403 | 63.3076 | 1.0051 | 98.4922 | 306.4177 | 246.4258 | 97.0694 | 680.5202 | 1.8071 | 452.575 | 33.7212 | 49.0744 | 34.1091 | 78.0926 | 11.9921 | 109.5459 | 29.2729 | 8.12 | 99.2029 | 68.4895 | 24.5 | 29.4118 | 86 | 32 | 0.99974 | 69.0196 | 97 | 8120 | 32.549 | 109.1309 | 35.7819 | -0.375 | 18.625 | 0 | 43.692 | 33.0156
9/26/2020 04:52:25.9 | 14.8919 | 1410 | 4 | 2497.0563 | 127.8547 | 84.2722 | 96.4779 | 30.109 | 32.3683 | 0.06457 | 106.8429 | 11.226 | 71.0181 | 70.1207 | 63.304 | 1.0104 | 98.4922 | 306.5582 | 246.0315 | 96.8153 | 680.6419 | 1.7597 | 452.8264 | 33.4329 | 48.9575 | 34.0564 | 78.0796 | 11.9997 | 109.9381 | 28.9966 | 8.0439 | 98.8925 | 68.3897 | 24.5 | 29.0196 | 86 | 32 | 0.99907 | 68.6274 | 100 | 8020 | 32.549 | 107.8415 | 36.1511 | -0.3125 | 20.625 | 0 | 42.6819 | 33.1094
9/26/2020 04:52:26.9 | 14.8922 | 1411 | 4 | 2496.3764 | 127.635 | 84.31 | 96.4997 | 30.0981 | 32.3544 | 0.06256 | 106.808 | 11.227 | 70.9325 | 70.1622 | 63.3103 | 0.99156 | 98.491 | 306.7549 | 246.2286 | 96.8472 | 680.5661 | 1.7473 | 450.955 | 33.3663 | 49.1464 | 34.0106 | 78.4083 | 12.0255 | 110.077 | 28.9263 | 8.1019 | 98.7164 | 68.3963 | 24.5 | 29.0196 | 86 | 32 | 1.0048 | 68.6274 | 96 | 8190 | 32.549 | 109.1309 | 35.9375 | -0.4375 | 18.9375 | 0 | 43.3991 | 33.0156
9/26/2020 04:52:27.9 | 14.8925 | 1412 | 4 | 2498.7483 | 127.2483 | 84.326 | 96.5169 | 30.1002 | 32.3425 | 0.06417 | 106.7644 | 11.2211 | 70.8183 | 70.0358 | 63.3115 | 1.0056 | 98.4927 | 307.9351 | 246.4539 | 96.7315 | 680.4284 | 1.7264 | 451.8209 | 33.2968 | 48.9712 | 33.9898 | 78.1913 | 12.0035 | 109.4344 | 29.063 | 8.0813 | 98.5403 | 68.4264 | 24.5 | 28.6274 | 86 | 32 | 0.99968 | 68.2353 | 100 | 7850 | 32.549 | 108.49 | 35.8185 | -0.375 | 19.5 | 0 | 43.2129 | 33.1094
9/26/2020 04:52:28.9 | 14.8928 | 1413 | 4 | 2498.8997 | 127.2524 | 84.3482 | 96.5168 | 30.1132 | 32.3156 | 0.06478 | 106.7905 | 11.2114 | 70.7041 | 69.9992 | 63.3011 | 1.0042 | 98.4905 | 307.4574 | 246.2005 | 96.7861 | 680.4284 | 1.7614 | 450.0053 | 33.2999 | 49.0296 | 34.0952 | 78.1978 | 12.0179 | 109.6282 | 28.9649 | 8.0323 | 98.599 | 68.3765 | 24.5 | 29.0196 | 86 | 32 | 0.99992 | 68.2353 | 96 | 8140 | 32.549 | 108.8104 | 35.9406 | -0.375 | 21.5625 | 0 | 41.6473 | 33.0156
9/26/2020 04:52:29.9 | 14.8931 | 1414 | 4 | 2499.7573 | 127.5363 | 84.3626 | 96.5477 | 30.104 | 32.3408 | 0.06536 | 106.7993 | 11.2134 | 70.647 | 69.8475 | 63.2995 | 1.0106 | 98.4916 | 307.064 | 245.9188 | 96.87 | 680.4659 | 1.7612 | 450.8991 | 33.3857 | 49.0676 | 34.1966 | 78.2342 | 12.0058 | 109.8815 | 28.8986 | 8.0452 | 98.5571 | 68.4226 | 24.5 | 29.4118 | 86 | 32 | 0.9987 | 68.2353 | 100 | 7870 | 32.549 | 107.8415 | 35.8643 | -0.375 | 19.25 | 0 | 42.6727 | 33.0156
9/26/2020 04:52:30.9 | 14.8933 | 1415 | 4 | 2498.0521 | 127.3838 | 84.3959 | 96.562 | 30.0918 | 32.3431 | 0.06531 | 106.8516 | 11.2134 | 70.9895 | 69.8258 | 63.3035 | 0.98889 | 98.4922 | 306.7549 | 246.0315 | 96.8344 | 680.3334 | 1.7395 | 451.5695 | 33.323 | 49.236 | 34.2354 | 78.3953 | 11.9747 | 110.1902 | 28.8074 | 8.013 | 98.4229 | 68.4095 | 24.5 | 29.0196 | 86 | 32 | 1.0041 | 68.2353 | 100 | 8120 | 32.549 | 108.1619 | 35.7513 | -0.4375 | 19.5 | 0 | 42.9443 | 33.0156
9/26/2020 04:52:31.9 | 14.8936 | 1416 | 4 | 2500.1499 | 126.9755 | 84.4176 | 96.5885 | 30.0779 | 32.3356 | 0.06245 | 106.8167 | 11.1998 | 70.9325 | 70.0242 | 63.3284 | 1.0015 | 98.4922 | 306.5582 | 245.4963 | 96.8472 | 680.1796 | 1.7271 | 451.2343 | 33.2441 | 49.1464 | 34.0355 | 78.4083 | 12.0248 | 109.9941 | 28.9263 | 8.0671 | 98.3641 | 68.37 | 24.5 | 28.6274 | 86 | 32 | 1.0038 | 68.2353 | 96 | 8210 | 32.549 | 109.1309 | 35.6232 | -0.5 | 20.125 | 0 | 43.2404 | 33.0156
9/26/2020 04:52:32.9 | 14.8939 | 1417 | 4 | 2498.735 | 127.3583 | 84.3973 | 96.6148 | 30.0954 | 32.313 | 0.06319 | 106.8953 | 11.1911 | 70.8183 | 70.0358 | 63.3656 | 1.0023 | 98.4899 | 307.7946 | 245.778 | 96.9246 | 680.2362 | 1.7707 | 449.7819 | 33.3254 | 49.0228 | 34.2145 | 78.29 | 11.9952 | 109.7397 | 28.853 | 8.111 | 98.5067 | 68.3398 | 24.5 | 29.0196 | 86 | 32 | 1.0019 | 68.2353 | 101 | 8160 | 32.549 | 108.49 | 35.7391 | -0.5 | 21.375 | 0 | 41.7755 | 33.0156
9/26/2020 04:52:33.9 | 14.8942 | 1418 | 4 | 2500.3802 | 127.377 | 84.4445 | 96.6367 | 30.0911 | 32.3191 | 0.0635 | 106.9302 | 11.2124 | 70.9039 | 70.0142 | 63.4039 | 1.0023 | 98.4916 | 306.9516 | 246.0315 | 96.9665 | 680.4039 | 1.7774 | 450.8991 | 33.3523 | 48.9643 | 34.2741 | 78.1848 | 11.9975 | 109.3773 | 28.7411 | 8.0736 | 98.5906 | 68.3464 | 24.5 | 29.0196 | 86 | 32 | 1.0004 | 68.2353 | 100 | 7900 | 32.549 | 108.1619 | 35.434 | -0.4375 | 21 | 0 | 41.8426 | 33.0156
9/26/2020 04:52:34.9 | 14.8944 | 1419 | 4 | 2497.2114 | 127.3591 | 84.5064 | 96.6748 | 30.0822 | 32.3188 | 0.06604 | 106.9651 | 11.2056 | 71.1037 | 69.8592 | 63.431 | 1.0074 | 98.4905 | 306.5863 | 245.44 | 96.7442 | 680.4444 | 1.7772 | 452.156 | 33.3053 | 49.2428 | 34.1688 | 78.4018 | 12.0149 | 109.5442 | 28.8144 | 8.0401 | 98.5822 | 68.5459 | 24.5 | 29.0196 | 86 | 32 | 0.99831 | 68.2353 | 96 | 8260 | 32.549 | 108.8104 | 35.6079 | -0.5 | 20.375 | 0 | 41.8793 | 33.0156
9/26/2020 04:52:35.9 | 14.8947 | 1420 | 4 | 2499.6487 | 127.2357 | 84.5587 | 96.6998 | 30.0933 | 32.3372 | 0.06717 | 106.9302 | 11.2202 | 71.1037 | 70.5499 | 63.4658 | 1.0058 | 98.4916 | 305.406 | 245.44 | 96.9246 | 680.4796 | 1.7566 | 451.3181 | 33.3055 | 48.9712 | 34.1618 | 78.4874 | 12.0338 | 108.9571 | 29.063 | 8.0285 | 98.4145 | 68.24 | 24.5 | 29.0196 | 86 | 32 | 0.99846 | 68.6274 | 96 | 8360 | 32.549 | 108.49 | 35.5896 | -0.5 | 18.9375 | 0 | 42.3462 | 33.1094
9/26/2020 04:52:36.9 | 14.895 | 1421 | 4 | 2499.0718 | 127.4004 | 84.5679 | 96.7069 | 30.0726 | 32.3363 | 0.06568 | 106.9476 | 11.2182 | 70.8183 | 69.642 | 63.495 | 1.0053 | 98.491 | 305.9399 | 245.3555 | 97.002 | 680.6634 | 1.7242 | 448.497 | 33.341 | 49.1055 | 34.1896 | 78.2705 | 11.9906 | 108.6484 | 28.9372 | 8.0723 | 98.2635 | 68.2664 | 24.5 | 29.0196 | 86 | 32 | 0.99913 | 68.2353 | 100 | 8160 | 32.549 | 108.1619 | 35.6415 | -0.5 | 19.6875 | 0 | 42.1997 | 33.0156
9/26/2020 04:52:37.9 | 14.8953 | 1422 | 4 | 2500.1484 | 127.3328 | 84.5796 | 96.7469 | 30.0678 | 32.3041 | 0.06644 | 106.9127 | 11.2105 | 70.647 | 69.5717 | 63.5219 | 1.0028 | 98.4916 | 305.9961 | 245.1583 | 97.0503 | 680.6121 | 1.7233 | 450.4522 | 33.3376 | 48.8475 | 34.123 | 78.3692 | 11.9921 | 108.9851 | 28.8847 | 8.1058 | 98.2216 | 68.2532 | 24.5 | 29.0196 | 86 | 32 | 0.99916 | 68.2353 | 100 | 7870 | 32.549 | 107.2006 | 35.6476 | -0.4375 | 19.625 | 0 | 42.4408 | 33.0156
9/26/2020 04:52:38.9 | 14.8956 | 1423 | 4 | 2500.6374 | 127.2138 | 84.637 | 96.751 | 30.0702 | 32.2857 | 0.0677 | 106.9302 | 11.2105 | 71.0466 | 69.9676 | 63.5454 | 0.99637 | 98.4933 | 306.221 | 245.5245 | 96.9665 | 680.6932 | 1.7067 | 452.2677 | 33.313 | 48.7579 | 34.123 | 78.3822 | 12.0051 | 108.3985 | 28.9511 | 8.0529 | 98.037 | 68.3031 | 24.5 | 29.0196 | 86 | 32 | 0.99818 | 68.2353 | 95 | 8040 | 32.549 | 108.1619 | 35.8124 | -0.5 | 18.6875 | 0 | 43.3411 | 33.0156
9/26/2020 04:52:39.9 | 14.8958 | 1424 | 4 | 2500.0143 | 127.353 | 84.611 | 96.7567 | 30.0709 | 32.2803 | 0.06672 | 106.9215 | 11.2202 | 70.9039 | 70.1389 | 63.5633 | 1.0035 | 98.4922 | 306.3334 | 245.271 | 97.0694 | 680.7231 | 1.6912 | 449.8936 | 33.3411 | 48.8163 | 34.0564 | 78.4874 | 12.0323 | 108.6775 | 28.9055 | 8.0375 | 98.0286 | 68.2899 | 24.5 | 29.0196 | 86 | 32 | 1.0011 | 68.2353 | 96 | 8160 | 32.549 | 107.8415 | 35.8002 | -0.375 | 19 | 0 | 44.0002 | 33.0156
9/26/2020 04:52:40.9 | 14.8961 | 1425 | 4 | 2498.8607 | 127.3302 | 84.6252 | 96.7831 | 30.073 | 32.2779 | 0.06553 | 106.9302 | 11.2202 | 70.9325 | 69.4711 | 63.5856 | 1.0078 | 98.4916 | 306.2772 | 245.2146 | 97.1113 | 680.9504 | 1.7023 | 450.8712 | 33.3198 | 48.1897 | 34.0882 | 78.3822 | 12.0255 | 108.9571 | 29.161 | 8.0568 | 98.0622 | 68.2702 | 24.5 | 29.0196 | 86 | 32 | 0.99883 | 68.2353 | 100 | 8140 | 32.549 | 107.2006 | 35.7849 | -0.4375 | 19.75 | 0 | 43.9087 | 33.0156
9/26/2020 04:52:41.9 | 14.8964 | 1426 | 4 | 2502.1986 | 127.2248 | 84.6858 | 96.7989 | 30.0751 | 32.2598 | 0.06547 | 106.9127 | 11.2192 | 70.9039 | 70.3116 | 63.6089 | 1.0079 | 98.491 | 306.1929 | 245.4118 | 96.9538 | 680.9719 | 1.7034 | 451.3739 | 33.3366 | 48.9507 | 34.0106 | 78.6159 | 12.0088 | 108.7044 | 28.9372 | 8.0581 | 98.1545 | 68.1967 | 24.5 | 29.4118 | 86 | 32 | 0.99913 | 68.2353 | 96 | 8330 | 32.549 | 108.1619 | 36.0077 | -0.375 | 20.1875 | 0 | 43.4296 | 33.0156
9/26/2020 04:52:42.9 | 14.8967 | 1427 | 4 | 2500.102 | 127.5816 | 84.7027 | 96.8156 | 30.079 | 32.2685 | 0.06587 | 106.9738 | 11.227 | 71.0181 | 70.3464 | 63.626 | 0.98621 | 98.491 | 305.5184 | 244.8767 | 97.1241 | 681.0882 | 1.7145 | 448.9998 | 33.4021 | 48.6682 | 34.0564 | 78.4939 | 12.0028 | 108.8725 | 28.9649 | 8.0594 | 98.2216 | 68.2899 | 24.5 | 29.4118 | 86 | 32 | 1.0027 | 68.2353 | 96 | 8240 | 32.549 | 108.1619 | 35.9253 | -0.375 | 20.0625 | 0 | 43.573 | 33.0156
9/26/2020 04:52:43.9 | 14.8969 | 1428 | 4 | 2498.8861 | 127.618 | 84.7519 | 96.8403 | 30.0796 | 32.251 | 0.06474 | 106.9476 | 11.2279 | 70.9895 | 69.4039 | 63.6406 | 1.0074 | 98.4899 | 305.4903 | 244.595 | 97.2434 | 681.0017 | 1.7331 | 451.6533 | 33.3954 | 48.5893 | 34.1021 | 78.5172 | 12.0096 | 109.4596 | 28.8847 | 8.0646 | 98.297 | 68.2833 | 24.5 | 29.0196 | 86 | 32 | 1.0042 | 68.2353 | 100 | 7850 | 32.549 | 107.2006 | 36.0199 | -0.4375 | 20.0625 | 0 | 43.4021 | 33.0156
9/26/2020 04:52:44.9 | 14.8972 | 1429 | 4 | 2499.9908 | 127.3111 | 84.7691 | 96.8709 | 30.0861 | 32.2512 | 0.06619 | 106.9738 | 11.2144 | 70.7897 | 69.4996 | 63.6662 | 0.99548 | 98.491 | 305.1531 | 244.4823 | 97.1532 | 681.1747 | 1.7364 | 451.2063 | 33.3298 | 48.4929 | 34.116 | 78.5731 | 12.0233 | 109.0405 | 28.8916 | 8.0542 | 98.3054 | 68.2466 | 24.5 | 29.4118 | 86 | 32 | 0.99858 | 68.2353 | 96 | 8160 | 32.549 | 108.1619 | 36.0474 | -0.375 | 20.1875 | 0 | 43.2892 | 33.0156
9/26/2020 04:52:45.9 | 14.8975 | 1430 | 4 | 2500.4863 | 127.2513 | 84.8057 | 96.9004 | 30.0681 | 32.2515 | 0.0664 | 106.9913 | 11.2153 | 71.0466 | 69.7106 | 63.6859 | 0.99851 | 98.4893 | 305.9118 | 244.6232 | 97.3463 | 681.2505 | 1.7397 | 449.7819 | 33.3208 | 48.5962 | 34.1091 | 78.6718 | 12.0338 | 108.8427 | 28.9966 | 8.1032 | 98.3977 | 68.2899 | 24.5 | 29.4118 | 86 | 32 | 1.0031 | 68.2353 | 96 | 8210 | 32.549 | 108.49 | 35.9314 | -0.4375 | 20.4375 | 0 | 43.0878 | 33.0156
9/26/2020 04:52:46.9 | 14.8978 | 1431 | 4 | 2499.0021 | 127.4333 | 84.8297 | 96.9155 | 30.0857 | 32.2472 | 0.06395 | 107.0087 | 11.2134 | 70.6756 | 69.5448 | 63.7004 | 1.0113 | 98.4899 | 306.2772 | 244.9612 | 97.2142 | 681.21 | 1.7597 | 451.7371 | 33.3486 | 48.4032 | 34.0037 | 78.6848 | 12.024 | 109.2075 | 29.1154 | 8.0981 | 98.5067 | 68.1901 | 24.5 | 29.0196 | 86 | 32 | 0.99934 | 68.2353 | 101 | 8140 | 32.549 | 107.5211 | 36.087 | -0.375 | 20.8125 | 0 | 42.7185 | 33.0156
9/26/2020 04:52:47.9 | 14.8981 | 1432 | 4 | 2501.3989 | 127.2846 | 84.8485 | 96.9446 | 30.0828 | 32.2359 | 0.06363 | 107.0174 | 11.2085 | 70.647 | 69.513 | 63.706 | 1.0079 | 98.4922 | 305.4903 | 244.426 | 97.1596 | 681.445 | 1.78 | 452.4633 | 33.3417 | 48.7062 | 34.0454 | 78.8756 | 12.0119 | 109.3218 | 29.0036 | 8.0362 | 98.5235 | 68.2795 | 24.5 | 29.4118 | 86 | 32 | 1.0008 | 68.2353 | 96 | 8360 | 32.549 | 108.49 | 36.2671 | -0.375 | 21 | 0 | 42.2638 | 33.0156
9/26/2020 04:52:48.9 | 14.8983 | 1433 | 4 | 2499.911 | 127.6146 | 84.8951 | 96.9537 | 30.0766 | 32.2347 | 0.06451 | 106.9913 | 11.2037 | 70.8183 | 69.6286 | 63.7239 | 0.9994 | 98.4916 | 304.4506 | 244.1725 | 97.1787 | 681.2452 | 1.784 | 449.5305 | 33.4082 | 48.8299 | 34.1021 | 78.8458 | 12.0096 | 109.4053 | 28.7619 | 8.089 | 98.5067 | 68.2833 | 24.5 | 29.0196 | 86 | 32 | 0.99919 | 68.2353 | 96 | 8190 | 32.549 | 108.49 | 36.026 | -0.3125 | 20.5 | 0 | 42.0196 | 33.0156
9/26/2020 04:52:49.9 | 14.8986 | 1434 | 4 | 2498.8505 | 127.445 | 84.951 | 96.9702 | 30.0816 | 32.2379 | 0.0654 | 106.9826 | 11.2211 | 70.9895 | 69.6353 | 63.7502 | 1.0042 | 98.491 | 304.9283 | 244.2288 | 97.237 | 681.0989 | 1.7736 | 450.3125 | 33.3497 | 48.5825 | 34.123 | 78.6094 | 12.0134 | 109.4607 | 28.9828 | 8.0607 | 98.4564 | 68.2532 | 24.5 | 29.0196 | 86 | 32 | 0.99962 | 68.2353 | 100 | 7850 | 32.549 | 107.8415 | 36.1084 | -0.3125 | 20.125 | 0 | 42.2211 | 33.0156
9/26/2020 04:52:50.9 | 14.8989 | 1435 | 4 | 2501.664 | 127.2834 | 84.9554 | 96.9895 | 30.0707 | 32.2257 | 0.06394 | 107.0349 | 11.2182 | 71.1608 | 69.7974 | 63.7669 | 1.0023 | 98.491 | 305.6027 | 244.3697 | 97.2625 | 681.0369 | 1.7738 | 452.2119 | 33.3449 | 48.4549 | 34.1479 | 78.8328 | 12.0028 | 109.1246 | 29.063 | 8.0839 | 98.4899 | 68.2268 | 24.5 | 29.0196 | 86 | 32 | 0.99983 | 68.2353 | 96 | 8070 | 32.549 | 108.49 | 36.3098 | -0.25 | 20.875 | 0 | 41.5497 | 33.0156
9/26/2020 04:52:51.9 | 14.8992 | 1436 | 4 | 2500.3544 | 127.4368 | 84.9491 | 97.0151 | 30.0728 | 32.2109 | 0.06568 | 106.9738 | 11.2182 | 71.0466 | 69.6738 | 63.7867 | 1.0008 | 98.4916 | 305.7713 | 244.7358 | 97.3171 | 680.9099 | 1.7873 | 449.9494 | 33.3676 | 48.565 | 34.0355 | 78.7899 | 11.9769 | 109.5453 | 28.9124 | 8.1355 | 98.4899 | 68.1205 | 24.5 | 29.4118 | 86 | 32 | 0.99861 | 68.2353 | 96 | 8190 | 32.549 | 108.8104 | 36.0657 | -0.375 | 20.3125 | 0 | 41.5832 | 33.0156
9/26/2020 04:52:52.9 | 14.8994 | 1437 | 4 | 2498.7614 | 127.31 | 84.9667 | 97.0333 | 30.0742 | 32.2232 | 0.0676 | 107.0087 | 11.2027 | 71.2179 | 69.4694 | 63.8017 | 1.0206 | 98.4905 | 306.2491 | 244.1443 | 97.3463 | 680.9719 | 1.7761 | 450.6477 | 33.3131 | 48.751 | 34.116 | 78.9184 | 11.9952 | 109.2921 | 29.1016 | 8.1226 | 98.4899 | 68.1967 | 24.5 | 29.0196 | 86 | 32 | 0.99986 | 68.2353 | 101 | 8240 | 32.549 | 108.1619 | 36.0748 | -0.3125 | 20.1875 | 0 | 41.7664 | 33.0156
9/26/2020 04:52:53.9 | 14.8997 | 1438 | 4 | 2499.2239 | 127.1676 | 85.0333 | 97.0696 | 30.0527 | 32.2229 | 0.06783 | 106.9651 | 11.1988 | 71.2179 | 69.7206 | 63.822 | 1.0081 | 98.491 | 305.3779 | 244.3415 | 97.3526 | 680.9099 | 1.7462 | 452.4633 | 33.282 | 48.7579 | 34.1409 | 78.9249 | 11.9762 | 108.9565 | 28.6885 | 8.0465 | 98.3641 | 68.1205 | 24.5 | 29.0196 | 86 | 32 | 1.0008 | 68.2353 | 96 | 8360 | 32.549 | 108.8104 | 36.0748 | -0.3125 | 18.8125 | 0 | 42.6361 | 33.0156
9/26/2020 04:52:54.9 | 14.9 | 1439 | 4 | 2500.5625 | 127.2158 | 85.0473 | 97.087 | 30.0554 | 32.2222 | 0.06588 | 106.904 | 11.1969 | 70.7041 | 69.8242 | 63.8531 | 1.0106 | 98.491 | 305.1531 | 243.6373 | 97.4073 | 680.88 | 1.7207 | 450.6757 | 33.3125 | 48.9195 | 34.0494 | 79.03 | 11.9899 | 108.9565 | 28.958 | 8.0388 | 98.1964 | 68.2334 | 24.5 | 29.0196 | 86 | 32 | 0.99959 | 68.2353 | 96 | 8190 | 32.549 | 108.49 | 36.142 | -0.4375 | 18.5 | 0 | 42.9626 | 33.0156
9/26/2020 04:52:55.9 | 14.9003 | 1440 | 4 | 2499.2732 | 127.332 | 85.0772 | 97.1288 | 30.0732 | 32.2118 | 0.06356 | 106.9302 | 11.2047 | 71.0466 | 70.1323 | 63.8759 | 0.99922 | 98.491 | 304.0009 | 243.4683 | 97.4428 | 680.8854 | 1.714 | 450.3684 | 33.3257 | 48.6994 | 34.2145 | 78.9184 | 11.9823 | 108.9845 | 28.9441 | 8.0787 | 98.1209 | 68.1901 | 24.5 | 29.0196 | 86 | 32 | 1.0015 | 68.2353 | 99 | 7850 | 32.549 | 107.5211 | 36.1206 | -0.375 | 18.875 | 0 | 43.396 | 32.9219
9/26/2020 04:52:56.9 | 14.9006 | 1441 | 4 | 2501.7247 | 127.1563 | 85.1161 | 97.1444 | 30.0733 | 32.1836 | 0.06272 | 106.9389 | 11.1959 | 71.0466 | 70.4176 | 63.8921 | 1.0152 | 98.491 | 305.406 | 243.6655 | 97.3945 | 680.88 | 1.7255 | 450.8712 | 33.3124 | 48.751 | 34.0494 | 78.9677 | 11.9975 | 109.2086 | 29.1016 | 8.0749 | 98.079 | 68.0338 | 24.5 | 29.0196 | 86 | 32 | 1.0003 | 68.2353 | 96 | 8070 | 32.549 | 108.49 | 36.1542 | -0.375 | 19.25 | 0 | 43.5974 | 33.0156
9/26/2020 04:52:57.9 | 14.9008 | 1442 | 4 | 2500.4923 | 127.4254 | 85.1527 | 97.1663 | 30.0597 | 32.1828 | 0.05978 | 106.9476 | 11.2134 | 70.8754 | 69.7924 | 63.9018 | 0.9994 | 98.4905 | 304.844 | 243.4402 | 97.4974 | 680.8341 | 1.7267 | 449.7819 | 33.3664 | 48.3447 | 34.1479 | 78.9742 | 12.0255 | 108.8159 | 29.161 | 8.1471 | 98.1041 | 68.127 | 24.5 | 29.0196 | 86 | 32 | 1.001 | 68.2353 | 96 | 8190 | 32.549 | 108.49 | 36.1389 | -0.5 | 19.3125 | 0 | 43.869 | 33.0156
9/26/2020 04:52:58.9 | 14.9011 | 1443 | 4 | 2497.8926 | 127.5626 | 85.1705 | 97.179 | 30.0394 | 32.1813 | 0.05754 | 106.8778 | 11.2182 | 71.0181 | 69.6503 | 63.915 | 0.9994 | 98.4922 | 303.9728 | 243.2993 | 97.3818 | 680.8854 | 1.7366 | 450.9829 | 33.3676 | 48.4792 | 34.1618 | 78.9547 | 11.9929 | 108.7615 | 29.0877 | 8.0749 | 98.1629 | 68.1901 | 24.5 | 29.0196 | 86 | 32 | 1.0006 | 68.2353 | 100 | 8140 | 32.549 | 107.5211 | 36.1359 | -0.5 | 19.5625 | 0 | 43.8415 | 33.0156
9/26/2020 04:52:59.9 | 14.9014 | 1444 | 4 | 2501.6462 | 127.2201 | 85.1918 | 97.1746 | 30.0387 | 32.1797 | 0.05606 | 106.9302 | 11.2153 | 70.8468 | 69.749 | 63.925 | 1.0099 | 98.4905 | 303.9728 | 243.2148 | 97.552 | 680.8448 | 1.7353 | 452.7705 | 33.3281 | 48.6098 | 34.1618 | 79.03 | 12.0195 | 109.2361 | 28.9055 | 8.0169 | 98.2551 | 68.0903 | 24.5 | 29.0196 | 86 | 32 | 0.99913 | 68.2353 | 96 | 8310 | 32.549 | 108.49 | 36.2335 | -0.4375 | 20.125 | 0 | 43.6951 | 33.0156
9/26/2020 04:53:00.9 | 14.9017 | 1445 | 4 | 2498.6367 | 127.3722 | 85.2006 | 97.1955 | 30.0468 | 32.171 | 0.05238 | 106.9564 | 11.2018 | 70.8754 | 70.0442 | 63.9275 | 1.0056 | 98.4905 | 303.5513 | 242.6515 | 97.8769 | 680.8394 | 1.7298 | 450.6757 | 33.3278 | 48.5445 | 34.2602 | 79.0663 | 12.0248 | 109.2921 | 29.1016 | 8.0169 | 98.2719 | 68.0338 | 24.5 | 29.0196 | 86 | 32 | 0.99931 | 68.2353 | 96 | 8160 | 32.549 | 108.1619 | 36.1786 | -0.375 | 19.625 | 0 | 43.7073 | 33.0156
9/26/2020 04:53:01.9 | 14.9019 | 1446 | 4 | 2497.2905 | 127.0974 | 85.2194 | 97.2169 | 30.0597 | 32.1506 | 0.05095 | 106.9564 | 11.2037 | 70.9895 | 70.295 | 63.9338 | 0.99797 | 98.491 | 303.9728 | 242.5952 | 97.6194 | 680.9719 | 1.7145 | 450.5919 | 33.2379 | 48.5786 | 34.2741 | 79.3946 | 12.0081 | 109.3487 | 28.9788 | 8.0529 | 98.297 | 68.0969 | 24.5 | 29.0196 | 86 | 32 | 0.99785 | 68.2353 | 100 | 7800 | 32.549 | 107.5211 | 36.3525 | -0.4375 | 20.25 | 0 | 43.4326 | 32.9219
9/26/2020 04:53:02.9 | 14.9022 | 1447 | 4 | 2500.127 | 126.9411 | 85.2735 | 97.2404 | 30.0604 | 32.1481 | 0.04521 | 106.9651 | 11.2027 | 70.8754 | 70.1871 | 63.9375 | 1.0069 | 98.4944 | 302.8488 | 242.7079 | 97.5584 | 680.9611 | 1.7555 | 451.5695 | 33.2348 | 48.7715 | 34.1548 | 79.283 | 11.9906 | 109.7722 | 28.9649 | 8.0736 | 98.4229 | 68.0837 | 24.5 | 29.4118 | 86 | 32 | 0.99831 | 68.2353 | 96 | 8140 | 32.549 | 108.49 | 36.3617 | -0.375 | 21.0625 | 0 | 42.6575 | 33.0156
9/26/2020 04:53:03.9 | 14.9025 | 1448 | 4 | 2501.4365 | 127.377 | 85.3127 | 97.2687 | 30.0662 | 32.1548 | 0.04336 | 107.0087 | 11.2018 | 70.6185 | 70.1556 | 63.9376 | 1.0012 | 98.4899 | 303.4108 | 242.7642 | 97.4492 | 681.1341 | 1.788 | 448.6367 | 33.3664 | 48.603 | 34.116 | 79.1221 | 11.983 | 109.4596 | 28.8986 | 8.1445 | 98.5235 | 68.1468 | 24.5 | 29.0196 | 86 | 32 | 1.0011 | 68.2353 | 97 | 8210 | 32.549 | 108.8104 | 36.3129 | -0.5 | 21.0625 | 0 | 42.0837 | 33.0156
9/26/2020 04:53:04.9 | 14.9028 | 1449 | 4 | 2499.8231 | 127.4349 | 85.3353 | 97.3107 | 30.0677 | 32.1462 | 0.04529 | 107 | 11.2008 | 70.8468 | 70.1024 | 63.9404 | 1.0015 | 98.4882 | 304.3382 | 242.9614 | 97.4847 | 681.1234 | 1.7672 | 450.7595 | 33.36 | 48.641 | 34.2602 | 79.1584 | 12.0013 | 108.9537 | 28.8322 | 8.0723 | 98.4899 | 67.9839 | 24.5 | 29.0196 | 87 | 32 | 1.0022 | 68.2353 | 101 | 8160 | 32.549 | 107.8415 | 36.1969 | -0.4375 | 19.6875 | 0 | 42.9504 | 33.0156
9/26/2020 04:53:05.9 | 14.9031 | 1450 | 4 | 2499.5408 | 127.3432 | 85.3701 | 97.3574 | 30.0668 | 32.1477 | 0.04548 | 107 | 11.2134 | 71.0181 | 69.3687 | 63.9549 | 1.0087 | 98.491 | 303.8042 | 242.6234 | 97.6612 | 681.0017 | 1.7581 | 452.994 | 33.3323 | 48.6751 | 34.1021 | 79.2895 | 12.0096 | 109.5447 | 29.1293 | 8.0633 | 98.4061 | 68.0837 | 24.5 | 29.0196 | 87 | 32 | 1.0012 | 68.2353 | 96 | 8380 | 32.549 | 108.49 | 36.3068 | -0.4375 | 20.875 | 0 | 42.2119 | 33.0156
9/26/2020 04:53:06.9 | 14.9033 | 1451 | 4 | 2500.0637 | 127.4136 | 85.4153 | 97.3717 | 30.0446 | 32.1454 | 0.04321 | 106.9738 | 11.2173 | 70.9325 | 69.9959 | 63.9534 | 1.009 | 98.4916 | 303.9728 | 242.905 | 97.6358 | 681.1341 | 1.7712 | 450.536 | 33.3576 | 48.6478 | 34.1688 | 79.4114 | 12.0035 | 109.5733 | 28.8916 | 8.0826 | 98.4816 | 68.047 | 24.5 | 29.4118 | 87 | 32 | 0.99916 | 68.2353 | 96 | 8160 | 32.549 | 108.49 | 36.3373 | -0.4375 | 20.25 | 0 | 42.0868 | 33.0156
9/26/2020 04:53:07.9 | 14.9036 | 1452 | 4 | 2500.64 | 127.3666 | 85.3877 | 97.4008 | 30.0512 | 32.1536 | 0.04407 | 106.9826 | 11.2095 | 70.6756 | 69.9209 | 63.9537 | 1.0154 | 98.4893 | 303.6075 | 242.567 | 97.7195 | 681.0423 | 1.7614 | 450.3125 | 33.353 | 48.6858 | 34.1548 | 79.2998 | 12.0043 | 109.2909 | 29.0353 | 8.0633 | 98.4564 | 68.0338 | 24.5 | 29.0196 | 87 | 32 | 1.0022 | 68.2353 | 100 | 7800 | 32.549 | 107.8415 | 36.3037 | -0.375 | 20.125 | 0 | 41.9922 | 33.0156
9/26/2020 04:53:08.9 | 14.9039 | 1453 | 4 | 2501.0947 | 127.5877 | 85.4439 | 97.3956 | 30.0545 | 32.1326 | 0.04408 | 107 | 11.2008 | 70.9325 | 69.5649 | 63.9593 | 1.011 | 98.4922 | 303.1017 | 242.2572 | 97.6003 | 680.9719 | 1.7685 | 451.1505 | 33.417 | 48.7647 | 34.116 | 79.3258 | 12.0255 | 109.5179 | 29.0105 | 7.9833 | 98.4564 | 68.047 | 24.5 | 29.0196 | 87 | 32 | 1.0042 | 68.2353 | 96 | 8120 | 32.549 | 108.49 | 36.3739 | -0.5 | 20.6875 | 0 | 41.6473 | 33.0156
9/26/2020 04:53:09.9 | 14.9042 | 1454 | 4 | 2502.3788 | 127.741 | 85.4814 | 97.43 | 30.0668 | 32.1146 | 0.0426 | 106.9738 | 11.1988 | 71.0181 | 69.5834 | 63.9683 | 0.99779 | 98.4922 | 304.0852 | 241.891 | 97.7031 | 680.8854 | 1.7628 | 450.1729 | 33.4743 | 48.7199 | 34.2145 | 79.1844 | 12.0255 | 109.854 | 28.9124 | 8.0852 | 98.4396 | 68.0903 | 24.5 | 29.4118 | 87 | 32 | 1.0013 | 68.2353 | 100 | 8190 | 32.549 | 108.49 | 36.2915 | -0.4375 | 19.75 | 0 | 42.4835 | 33.0156
9/26/2020 04:53:10.9 | 14.9044 | 1455 | 4 | 2496.9861 | 127.8267 | 85.4927 | 97.4533 | 30.0691 | 32.1131 | 0.04218 | 106.9913 | 11.2008 | 70.961 | 69.2964 | 63.9818 | 0.99494 | 98.4893 | 302.8488 | 241.8629 | 97.7386 | 680.8096 | 1.7754 | 451.4857 | 33.4246 | 48.8095 | 34.1688 | 79.4672 | 12.0126 | 110.3554 | 29.0036 | 8.1071 | 98.4061 | 67.9971 | 24.5 | 29.0196 | 87 | 32 | 1.0024 | 68.2353 | 96 | 8240 | 32.549 | 108.8104 | 36.203 | -0.375 | 19.8125 | 0 | 42.6636 | 33.0156
9/26/2020 04:53:11.9 | 14.9047 | 1456 | 4 | 2499.9892 | 127.4539 | 85.5342 | 97.4834 | 30.0629 | 32.1126 | 0.04385 | 106.9564 | 11.1998 | 70.9325 | 69.8041 | 63.9799 | 1.0024 | 98.4876 | 302.9612 | 241.9192 | 98.047 | 680.5906 | 1.7869 | 449.9774 | 33.3672 | 48.5202 | 34.2533 | 79.4867 | 12.0126 | 110.0456 | 29.0768 | 8.0852 | 98.448 | 68.0272 | 24.5 | 29.0196 | 87 | 32 | 0.99818 | 68.2353 | 100 | 8040 | 32.549 | 109.4513 | 36.206 | -0.4375 | 20.8125 | 0 | 42.1173 | 33.0156
9/26/2020 04:53:12.9 | 14.905 | 1457 | 4 | 2499.9696 | 127.3993 | 85.5631 | 97.502 | 30.0697 | 32.1127 | 0.04467 | 106.9651 | 11.2095 | 71.0752 | 69.9376 | 63.9998 | 1.0047 | 98.4899 | 303.2422 | 241.9474 | 97.6358 | 680.5554 | 1.7929 | 449.8936 | 33.3526 | 48.8027 | 34.2075 | 79.5099 | 12.0081 | 109.9638 | 28.8391 | 8.0671 | 98.5067 | 68.0338 | 24.5 | 29.0196 | 87 | 32 | 0.99892 | 68.2353 | 101 | 8210 | 32.549 | 109.1309 | 36.0809 | -0.3125 | 20.25 | 0 | 41.861 | 33.0156
9/26/2020 04:53:13.9 | 14.9053 | 1458 | 4 | 2499.2178 | 127.4059 | 85.5954 | 97.5067 | 30.0762 | 32.1142 | 0.04627 | 106.9651 | 11.2221 | 71.1037 | 70.0924 | 63.9964 | 0.99334 | 98.4876 | 303.186 | 241.891 | 97.6967 | 680.5906 | 1.7834 | 451.2901 | 33.3443 | 48.9195 | 34.0952 | 79.3751 | 11.9967 | 109.4293 | 28.8005 | 8.0762 | 98.5319 | 68.0771 | 24.5 | 29.0196 | 87 | 32 | 1.0004 | 68.2353 | 100 | 7820 | 32.549 | 108.1619 | 36.0718 | -0.3125 | 20.0625 | 0 | 41.6718 | 33.0156
9/26/2020 04:53:14.9 | 14.9056 | 1459 | 4 | 2500.4581 | 127.5406 | 85.5964 | 97.5337 | 30.0983 | 32.1016 | 0.04826 | 106.9826 | 11.2299 | 70.7897 | 70.0508 | 64.0086 | 1.0014 | 98.4871 | 302.6802 | 241.7784 | 97.7259 | 680.6067 | 1.7809 | 449.3629 | 33.3961 | 48.8991 | 34.3268 | 79.257 | 11.9997 | 109.3727 | 29.0422 | 8.0813 | 98.4899 | 67.9971 | 24.5 | 29.0196 | 87 | 32 | 0.99846 | 68.2353 | 96 | 8120 | 32.549 | 108.8104 | 36.0504 | -0.3125 | 19.875 | 0 | 41.8793 | 33.0156
9/26/2020 04:53:15.9 | 14.9058 | 1460 | 4 | 2501.4105 | 127.6615 | 85.592 | 97.5605 | 30.0903 | 32.1186 | 0.04476 | 106.9651 | 11.2241 | 70.7041 | 70.3978 | 64.016 | 1.0113 | 98.4876 | 302.343 | 241.553 | 97.9442 | 680.4498 | 1.7838 | 451.6812 | 33.4405 | 48.8747 | 34.2284 | 79.3323 | 11.9997 | 109.4293 | 28.9649 | 8.1264 | 98.4396 | 67.9537 | 24.5 | 29.0196 | 87 | 32 | 1.0008 | 68.2353 | 100 | 7850 | 32.549 | 107.8415 | 36.0657 | -0.3125 | 20.125 | 0 | 41.7511 | 33.0156
9/26/2020 04:53:16.9 | 14.9061 | 1461 | 4 | 2497.8105 | 127.7611 | 85.5928 | 97.561 | 30.0866 | 32.0975 | 0.0472 | 107 | 11.1988 | 70.647 | 70.2917 | 64.0222 | 0.99566 | 98.4899 | 302.9331 | 241.4122 | 97.8059 | 680.4039 | 1.7869 | 452.1281 | 33.4185 | 48.7783 | 34.2214 | 79.4867 | 12.0164 | 109.7117 | 29.0243 | 8.1522 | 98.4564 | 68.0969 | 24.5 | 29.0196 | 87 | 31 | 0.99971 | 68.2353 | 96 | 8290 | 32.549 | 108.8104 | 36.0565 | -0.25 | 20.0625 | 0 | 41.8304 | 33.0156
9/26/2020 04:53:17.9 | 14.9064 | 1462 | 4 | 2499.4662 | 127.5857 | 85.6202 | 97.5905 | 30.076 | 32.0873 | 0.04641 | 106.9826 | 11.194 | 71.0752 | 70.2884 | 64.0236 | 0.99174 | 98.4899 | 303.2984 | 241.3841 | 97.9861 | 680.3227 | 1.7836 | 450.1729 | 33.3947 | 48.8679 | 34.2741 | 79.5722 | 12.0149 | 109.5716 | 29.0105 | 8.1019 | 98.4229 | 68.047 | 24.5 | 29.0196 | 87 | 31 | 1.0009 | 68.6274 | 100 | 8020 | 32.549 | 108.1619 | 35.849 | -0.3125 | 20.0625 | 0 | 41.8091 | 33.0156
9/26/2020 04:53:18.9 | 14.9067 | 1463 | 4 | 2500.0008 | 127.468 | 85.6276 | 97.6142 | 30.0766 | 32.0802 | 0.04949 | 106.9738 | 11.1911 | 70.9325 | 70.3199 | 64.0378 | 1.0095 | 98.4922 | 302.6802 | 242.0319 | 97.9734 | 680.201 | 1.7668 | 450.8991 | 33.371 | 48.8543 | 34.1688 | 79.4114 | 11.9815 | 109.5459 | 28.7866 | 8.0813 | 98.4312 | 67.9471 | 24.5 | 29.0196 | 87 | 31 | 0.99828 | 68.6274 | 100 | 8090 | 32.549 | 108.1619 | 35.9436 | -0.375 | 19.4375 | 0 | 42.0685 | 33.0156
9/26/2020 04:53:19.9 | 14.9069 | 1464 | 4 | 2500.8239 | 127.3033 | 85.6796 | 97.6361 | 30.079 | 32.0958 | 0.05093 | 106.9651 | 11.1891 | 70.6756 | 69.4895 | 64.0433 | 1.0104 | 98.4927 | 302.8488 | 240.9052 | 97.9925 | 680.2875 | 1.7462 | 451.5974 | 33.3389 | 49.0296 | 34.2284 | 79.5787 | 11.9952 | 109.1823 | 28.8599 | 8.0349 | 98.297 | 67.9537 | 24.5 | 28.6274 | 87 | 31 | 1.001 | 68.2353 | 96 | 8240 | 32.549 | 108.8104 | 35.9131 | -0.3125 | 18.6875 | 0 | 42.5842 | 33.0156
9/26/2020 04:53:20.9 | 14.9072 | 1465 | 4 | 2496.4304 | 127.5195 | 85.6841 | 97.6754 | 30.0894 | 32.0636 | 0.05065 | 106.9476 | 11.1969 | 70.8468 | 69.5516 | 64.0524 | 0.99423 | 98.4899 | 301.7809 | 240.8489 | 98.0343 | 680.1903 | 1.7426 | 449.3629 | 33.3368 | 48.8679 | 34.2602 | 79.4737 | 11.9899 | 109.1795 | 28.8005 | 8.022 | 98.188 | 67.934 | 24.5 | 29.0196 | 87 | 32 | 1.0024 | 68.2353 | 100 | 8120 | 32.549 | 107.8415 | 35.9619 | -0.3125 | 18.625 | 0 | 43.3624 | 33.0156
9/26/2020 04:53:21.9 | 14.9075 | 1466 | 4 | 2501.2391 | 127.2924 | 85.6519 | 97.7121 | 30.0777 | 32.0673 | 0.05261 | 106.9651 | 11.2134 | 70.9039 | 70.0774 | 64.049 | 1.0151 | 98.4905 | 302.8488 | 241.0179 | 98.0343 | 680.2959 | 1.7422 | 449.0556 | 33.3416 | 48.6614 | 34.1867 | 79.4244 | 12.0119 | 108.9279 | 29.1679 | 8.1458 | 98.2383 | 67.9641 | 24.5 | 29.4118 | 87 | 31 | 1.0001 | 68.2353 | 100 | 7850 | 32.549 | 108.49 | 35.9161 | -0.3125 | 19.125 | 0 | 43.5669 | 33.0156
9/26/2020 04:53:22.9 | 14.9078 | 1467 | 4 | 2499.323 | 127.6212 | 85.6704 | 97.7099 | 30.0899 | 32.0669 | 0.05317 | 106.904 | 11.2144 | 70.7897 | 70.232 | 64.0537 | 0.99815 | 98.4916 | 302.1182 | 240.7644 | 98.0343 | 680.2929 | 1.7499 | 453.4129 | 33.4021 | 48.8163 | 34.13 | 79.4244 | 12.0255 | 109.4053 | 29.0105 | 8.1264 | 98.1545 | 67.9603 | 24.5 | 29.0196 | 87 | 31 | 0.99998 | 68.2353 | 100 | 8140 | 32.549 | 108.1619 | 36.029 | -0.4375 | 18.9375 | 0 | 43.8934 | 33.0156
9/26/2020 04:53:23.9 | 14.9081 | 1468 | 4 | 2499.6383 | 127.5199 | 85.6632 | 97.7187 | 30.0791 | 32.0523 | 0.05135 | 106.9651 | 11.2144 | 70.7897 | 69.7423 | 64.0634 | 1.0058 | 98.4922 | 302.1182 | 240.7644 | 97.9797 | 680.2714 | 1.7659 | 450.0612 | 33.3798 | 49.0159 | 34.1548 | 79.3686 | 12.0285 | 109.2097 | 28.5835 | 8.111 | 98.2467 | 67.934 | 24.5 | 29.0196 | 87 | 31 | 0.99712 | 68.2353 | 100 | 8020 | 32.549 | 107.5211 | 35.9558 | -0.3125 | 19.875 | 0 | 43.7347 | 33.0156
9/26/2020 04:53:24.9 | 14.9083 | 1469 | 4 | 2500.3008 | 127.4025 | 85.6516 | 97.7404 | 30.0909 | 32.0556 | 0.05262 | 106.9826 | 11.2018 | 70.9325 | 70.0774 | 64.0673 | 1.0099 | 98.4916 | 301.528 | 240.3137 | 97.9315 | 680.3227 | 1.7776 | 449.1953 | 33.3579 | 48.7579 | 34.2214 | 79.3686 | 12.0179 | 109.0691 | 29.0036 | 8.0684 | 98.297 | 67.9971 | 24.5 | 29.4118 | 87 | 31 | 0.99986 | 68.2353 | 101 | 8190 | 32.549 | 108.49 | 35.9436 | -0.4375 | 19.875 | 0 | 43.75 | 33.0156
9/26/2020 04:53:25.9 | 14.9086 | 1470 | 4 | 2499.3576 | 127.2914 | 85.659 | 97.7562 | 30.0867 | 32.0573 | 0.05402 | 107.0349 | 11.2018 | 70.7612 | 70.6408 | 64.0806 | 1.0021 | 98.4905 | 301.7247 | 240.3419 | 98.0889 | 680.4039 | 1.7736 | 450.7595 | 33.3162 | 49.0296 | 34.1688 | 79.5294 | 12.0134 | 109.3481 | 29.0174 | 8.0839 | 98.3725 | 67.8972 | 24.5 | 29.0196 | 87 | 31 | 1.0002 | 68.2353 | 100 | 7800 | 32.549 | 108.49 | 35.9894 | -0.5 | 19.875 | 0 | 43.2953 | 33.0156
9/26/2020 04:53:26.9 | 14.9089 | 1471 | 4 | 2500.1281 | 127.4329 | 85.6669 | 97.7916 | 30.0645 | 32.0516 | 0.05172 | 107 | 11.2018 | 70.8183 | 69.9692 | 64.1001 | 1.0053 | 98.4899 | 301.7809 | 240.7926 | 98.047 | 680.3931 | 1.7825 | 451.1784 | 33.3635 | 48.8299 | 34.1021 | 79.1909 | 12.0263 | 109.1234 | 29.0768 | 8.062 | 98.4145 | 68.0338 | 24.5 | 29.0196 | 87 | 31 | 0.99992 | 68.2353 | 96 | 8140 | 32.549 | 108.49 | 36.2152 | -0.5 | 20.5 | 0 | 42.8772 | 33.0156
9/26/2020 04:53:27.9 | 14.9092 | 1472 | 4 | 2502.531 | 127.5607 | 85.654 | 97.7945 | 30.0681 | 32.0319 | 0.05079 | 107.0611 | 11.1988 | 70.8183 | 70.1423 | 64.1114 | 1.0103 | 98.4899 | 302.2587 | 240.9897 | 98.1244 | 680.4605 | 1.8044 | 451.0667 | 33.4291 | 48.9643 | 34.1896 | 79.27 | 12.021 | 109.2355 | 29.0036 | 8.0504 | 98.5067 | 67.9669 | 24.5 | 29.4118 | 87 | 31 | 1.0041 | 68.2353 | 100 | 8160 | 32.549 | 108.49 | 36.0138 | -0.5 | 20.5 | 0 | 42.9504 | 33.0156
9/26/2020 04:53:28.9 | 14.9094 | 1473 | 4 | 2499.3303 | 127.7651 | 85.6072 | 97.8159 | 30.0787 | 32.0345 | 0.05164 | 107.0611 | 11.1911 | 71.1608 | 70.363 | 64.1239 | 1.0012 | 98.4893 | 302.4273 | 240.5391 | 97.9861 | 680.4498 | 1.7982 | 451.9884 | 33.4399 | 49.0744 | 34.2284 | 79.0793 | 11.9861 | 109.8512 | 28.6955 | 8.0916 | 98.5151 | 67.8539 | 24.5 | 29.4118 | 87 | 31 | 1.0014 | 68.2353 | 96 | 8210 | 32.549 | 108.49 | 35.9741 | -0.4375 | 19.9375 | 0 | 43.0725 | 33.0156
9/26/2020 04:53:29.9 | 14.9097 | 1474 | 4 | 2501.1568 | 127.5895 | 85.6129 | 97.8291 | 30.0926 | 32.0321 | 0.05106 | 107.0611 | 11.2008 | 70.8754 | 70.5417 | 64.1335 | 1.011 | 98.4882 | 302.9893 | 241.0461 | 98.0762 | 680.3579 | 1.7893 | 450.6477 | 33.4183 | 48.8095 | 34.2145 | 79.2207 | 12.0104 | 109.794 | 28.9511 | 8.0749 | 98.5067 | 67.9405 | 24.5 | 29.0196 | 87 | 31 | 1.0012 | 68.2353 | 101 | 8070 | 32.549 | 108.1619 | 35.9985 | -0.4375 | 20.5 | 0 | 42.9077 | 33.0156
9/26/2020 04:53:30.9 | 14.91 | 1475 | 4 | 2495.9251 | 127.7413 | 85.6128 | 97.8613 | 30.0826 | 32.0382 | 0.05065 | 107.0873 | 11.2114 | 70.4472 | 69.8208 | 64.1526 | 1.0046 | 98.4882 | 301.6966 | 240.3701 | 98.0953 | 680.2094 | 1.8075 | 450.8433 | 33.3881 | 48.7783 | 34.1797 | 79.1909 | 11.9861 | 109.822 | 28.9719 | 8.0182 | 98.5906 | 67.8078 | 24.5 | 29.0196 | 87 | 31 | 0.99895 | 68.2353 | 101 | 8090 | 32.549 | 108.1619 | 35.9009 | -0.4375 | 20.625 | 0 | 42.7032 | 33.0156
9/26/2020 04:53:31.9 | 14.9103 | 1476 | 4 | 2501.4694 | 127.1558 | 85.6062 | 97.8759 | 30.0785 | 32.0405 | 0.05203 | 107.0611 | 11.2037 | 70.5328 | 69.9276 | 64.1708 | 1.0062 | 98.491 | 302.2868 | 240.7362 | 98.1307 | 680.3227 | 1.8137 | 450.4801 | 33.3089 | 48.7647 | 34.116 | 79.2272 | 11.9868 | 109.4327 | 28.748 | 8.0878 | 98.6912 | 67.9971 | 24.5 | 28.6274 | 87 | 31 | 1.0008 | 68.2353 | 100 | 8260 | 32.549 | 109.1309 | 35.7849 | -0.4375 | 20.75 | 0 | 41.9708 | 33.0156
9/26/2020 04:53:32.9 | 14.9106 | 1477 | 4 | 2498.516 | 127.4736 | 85.5988 | 97.9021 | 30.0928 | 32.0241 | 0.05235 | 107.1047 | 11.195 | 70.8754 | 69.8976 | 64.1822 | 1.0177 | 98.4865 | 301.3594 | 240.4827 | 98.3236 | 680.3174 | 1.8137 | 450.5081 | 33.3527 | 48.7131 | 34.1618 | 79.0793 | 12.0195 | 109.4002 | 29.063 | 8.1019 | 98.6409 | 67.8906 | 24.5 | 29.0196 | 87 | 31 | 1.0032 | 68.2353 | 96 | 8070 | 32.549 | 108.8104 | 35.8917 | -0.375 | 20.6875 | 0 | 41.7328 | 33.0156
9/26/2020 04:53:33.9 | 14.9108 | 1478 | 4 | 2502.1297 | 127.4601 | 85.5832 | 97.9152 | 30.0786 | 32.0378 | 0.05144 | 107.1135 | 11.1911 | 70.7326 | 70.0225 | 64.1955 | 0.99797 | 98.4871 | 302.5116 | 240.6236 | 98.2271 | 680.5202 | 1.8049 | 451.2063 | 33.3974 | 48.8679 | 34.2145 | 79.0793 | 12.0088 | 109.2327 | 29.063 | 8.0426 | 98.6409 | 67.9405 | 24.5 | 29.0196 | 87 | 31 | 1.0009 | 68.2353 | 97 | 8190 | 32.549 | 108.8104 | 35.8856 | -0.5 | 20.6875 | 0 | 41.8274 | 33.0156
9/26/2020 04:53:34.9 | 14.9111 | 1479 | 4 | 2500.8014 | 127.6853 | 85.562 | 97.9399 | 30.0853 | 32.0238 | 0.05075 | 107.0873 | 11.194 | 70.7041 | 70.3132 | 64.2091 | 1.0028 | 98.4916 | 302.9612 | 240.9615 | 98.1435 | 680.5608 | 1.8035 | 452.6309 | 33.4386 | 48.7267 | 34.2672 | 79.1909 | 12.0013 | 109.5173 | 29.2867 | 8.0736 | 98.5822 | 67.9905 | 24.5 | 29.0196 | 87 | 31 | 1.0015 | 68.2353 | 96 | 8260 | 32.549 | 108.8104 | 35.8765 | -0.4375 | 20 | 0 | 41.9678 | 33.0156
9/26/2020 04:53:35.9 | 14.9114 | 1480 | 4 | 2499.2089 | 127.6017 | 85.5769 | 97.9899 | 30.0833 | 32.0297 | 0.04951 | 107.0698 | 11.1998 | 70.8754 | 70.2286 | 64.2213 | 0.99779 | 98.4893 | 301.4156 | 239.9194 | 98.2271 | 680.4743 | 1.7955 | 450.0612 | 33.3954 | 48.8163 | 34.2602 | 79.03 | 12.024 | 109.8232 | 28.958 | 8.1303 | 98.5571 | 67.934 | 24.5 | 29.0196 | 87 | 31 | 0.99919 | 68.2353 | 100 | 8040 | 32.549 | 108.1619 | 35.7422 | -0.4375 | 20.125 | 0 | 42.157 | 33.0156
9/26/2020 04:53:36.9 | 14.9117 | 1481 | 4 | 2500.2947 | 127.4468 | 85.5673 | 98.0329 | 30.0986 | 32.0118 | 0.04959 | 107.0873 | 11.1998 | 70.7612 | 70.2917 | 64.2292 | 1.0106 | 98.4899 | 301.8933 | 240.2574 | 98.0889 | 680.3985 | 1.8066 | 450.3684 | 33.3694 | 49.0812 | 34.2145 | 79.0858 | 12.021 | 109.6277 | 28.8074 | 8.0478 | 98.5319 | 67.9405 | 24.5 | 28.6274 | 87 | 31 | 1.0013 | 68.2353 | 101 | 8090 | 32.549 | 108.49 | 35.6598 | -0.375 | 20.4375 | 0 | 41.9342 | 33.0156
9/26/2020 04:53:37.9 | 14.9119 | 1482 | 4 | 2498.7039 | 127.3933 | 85.5191 | 98.0203 | 30.1013 | 32.013 | 0.05038 | 107.0524 | 11.2085 | 70.8754 | 70.0209 | 64.2384 | 0.98728 | 98.4905 | 301.6123 | 239.3843 | 98.2435 | 680.3878 | 1.8119 | 451.2063 | 33.3342 | 48.9887 | 34.2006 | 78.8002 | 12.0066 | 109.4041 | 28.9233 | 7.9924 | 98.5067 | 67.8275 | 24.5 | 28.6274 | 87 | 31 | 0.99986 | 68.2353 | 96 | 8240 | 32.549 | 108.8104 | 35.6781 | -0.375 | 20.1875 | 0 | 41.7358 | 33.0156
9/26/2020 04:53:38.9 | 14.9122 | 1483 | 4 | 2500.2556 | 127.4337 | 85.5127 | 98.0302 | 30.1046 | 32.0084 | 0.05189 | 107.0349 | 11.2066 | 70.5043 | 70.1572 | 64.2524 | 1.001 | 98.4922 | 301.3313 | 239.6096 | 98.1853 | 680.4069 | 1.8002 | 449.2791 | 33.3655 | 48.8231 | 34.1728 | 78.9872 | 12.024 | 109.1537 | 29.1224 | 8.0529 | 98.4061 | 67.8511 | 24.5 | 29.0196 | 87 | 31 | 1.0057 | 68.2353 | 100 | 8140 | 32.549 | 108.1619 | 35.5896 | -0.375 | 18.9375 | 0 | 42.4896 | 33.0156
9/26/2020 04:53:39.9 | 14.9125 | 1484 | 4 | 2499.1188 | 127.4438 | 85.5435 | 98.0551 | 30.1039 | 32.0159 | 0.05307 | 107.0262 | 11.2076 | 70.3901 | 70.0575 | 64.254 | 1.009 | 98.4893 | 301.7809 | 239.7222 | 98.3108 | 680.6174 | 1.7676 | 450.6757 | 33.3529 | 48.9059 | 34.2881 | 79.0663 | 12.0149 | 109.0388 | 28.5766 | 8.0555 | 98.297 | 67.8605 | 24.5 | 29.4118 | 87 | 31 | 1.0029 | 68.2353 | 99 | 7870 | 32.549 | 107.5211 | 35.6934 | -0.375 | 19.5 | 0 | 42.7246 | 33.0156
9/26/2020 04:53:40.9 | 14.9128 | 1485 | 4 | 2500.273 | 127.1237 | 85.5225 | 98.0639 | 30.1042 | 32.006 | 0.05517 | 106.9913 | 11.194 | 70.7612 | 70.0858 | 64.2694 | 0.99904 | 98.491 | 300.8255 | 239.0181 | 98.4809 | 680.4689 | 1.7606 | 451.5415 | 33.2845 | 48.7267 | 34.2006 | 78.9937 | 12.0164 | 108.8725 | 29.2343 | 8.0942 | 98.2467 | 67.8774 | 24.5 | 29.0196 | 87 | 31 | 0.9991 | 68.2353 | 100 | 8260 | 32.549 | 108.49 | 35.6659 | -0.3125 | 18.8125 | 0 | 43.4906 | 33.0156
9/26/2020 04:53:41.9 | 14.9131 | 1486 | 4 | 2500.6545 | 127.2234 | 85.4668 | 98.0847 | 30.0919 | 32.0084 | 0.05403 | 106.9651 | 11.1969 | 70.7041 | 70.2801 | 64.2725 | 1.001 | 98.491 | 300.5164 | 238.9618 | 98.5227 | 680.6067 | 1.7468 | 451.4577 | 33.3157 | 48.9264 | 34.2741 | 78.9379 | 12.002 | 108.7324 | 28.9124 | 8.0529 | 98.1545 | 67.9471 | 24.5 | 29.0196 | 87 | 31 | 1.0012 | 68.2353 | 96 | 8410 | 32.549 | 108.1619 | 35.8734 | -0.375 | 18.5 | 0 | 44.1498 | 33.0156
9/26/2020 04:53:42.9 | 14.9133 | 1487 | 4 | 2498.6657 | 127.4521 | 85.4292 | 98.1305 | 30.1039 | 31.9993 | 0.05274 | 106.9913 | 11.1921 | 70.9039 | 69.8609 | 64.2793 | 1.0065 | 98.491 | 300.404 | 239.2716 | 98.5773 | 680.7231 | 1.7581 | 449.9494 | 33.349 | 49.0364 | 34.2672 | 78.9444 | 11.9769 | 108.5363 | 28.9194 | 8.0581 | 98.1461 | 67.8906 | 24.5 | 29.4118 | 87 | 31 | 0.99864 | 68.2353 | 96 | 8210 | 32.549 | 107.8415 | 35.8246 | -0.375 | 19.5625 | 0 | 43.9972 | 33.0156
9/26/2020 04:53:43.9 | 14.9136 | 1488 | 4 | 2497.2702 | 127.2548 | 85.3656 | 98.1367 | 30.1006 | 31.9991 | 0.05218 | 106.9738 | 11.193 | 70.8754 | 69.3922 | 64.2889 | 1.0076 | 98.4899 | 300.7974 | 239.1308 | 98.3781 | 680.8907 | 1.7842 | 450.2567 | 33.2788 | 49.0296 | 34.116 | 78.8393 | 11.9967 | 108.9554 | 28.8599 | 8.0555 | 98.2132 | 68.0969 | 24.5 | 29.4118 | 87 | 31 | 0.99745 | 68.2353 | 100 | 7800 | 32.549 | 107.2006 | 35.8826 | -0.3125 | 20.0625 | 0 | 43.6035 | 33.0156
9/26/2020 04:53:44.9 | 14.9139 | 1489 | 4 | 2502.9394 | 126.8372 | 85.3082 | 98.1431 | 30.0997 | 32.0092 | 0.05175 | 106.9651 | 11.1998 | 70.9039 | 69.7791 | 64.2939 | 1.012 | 98.4876 | 301.3313 | 239.5814 | 98.4554 | 680.9558 | 1.8117 | 451.5974 | 33.2449 | 48.6478 | 34.2006 | 78.6224 | 11.9959 | 109.0932 | 29.0491 | 8.111 | 98.3809 | 67.9773 | 24.5 | 29.4118 | 87 | 31 | 1.0023 | 68.2353 | 96 | 8040 | 32.549 | 108.1619 | 36.0138 | -0.375 | 20.9375 | 0 | 42.4316 | 33.0156
9/26/2020 04:53:45.9 | 14.9142 | 1490 | 4 | 2497.3624 | 127.4972 | 85.3072 | 98.1673 | 30.092 | 31.9946 | 0.05096 | 107.0349 | 11.2085 | 71.3321 | 69.9859 | 64.299 | 0.99138 | 98.4871 | 299.7576 | 238.7646 | 98.5836 | 680.9558 | 1.8396 | 450.145 | 33.3435 | 48.6819 | 34.2006 | 78.9016 | 12.0096 | 108.9805 | 28.7163 | 8.0762 | 98.5403 | 67.9274 | 24.5 | 29.8039 | 87 | 31 | 1.0054 | 68.2353 | 96 | 8190 | 32.549 | 108.49 | 35.9589 | -0.375 | 20.8125 | 0 | 42.2333 | 33.0156
9/26/2020 04:53:46.9 | 14.9144 | 1491 | 4 | 2502.4004 | 127.0897 | 85.3158 | 98.2073 | 30.0983 | 32.0014 | 0.05534 | 107.0524 | 11.2085 | 70.5043 | 69.5784 | 64.301 | 1.012 | 98.4876 | 301.1065 | 239.1308 | 98.3299 | 681.1341 | 1.8197 | 450.3405 | 33.3039 | 48.6682 | 34.2214 | 78.7899 | 11.9967 | 109.2612 | 29.0174 | 8.0388 | 98.5654 | 67.9471 | 24.5 | 29.4118 | 87 | 31 | 0.99928 | 68.2353 | 101 | 8070 | 32.549 | 107.5211 | 35.9711 | -0.3125 | 20.375 | 0 | 42.3157 | 33.0156
9/26/2020 04:53:47.9 | 14.9147 | 1492 | 4 | 2501.0845 | 127.5636 | 85.2925 | 98.1908 | 30.1011 | 31.9875 | 0.05681 | 107.0174 | 11.2066 | 70.6185 | 70.2071 | 64.3107 | 1.0069 | 98.4882 | 300.7412 | 239.0463 | 98.5645 | 681.1288 | 1.829 | 453.2733 | 33.4105 | 48.2482 | 34.1618 | 78.6848 | 12.021 | 108.9537 | 29.2204 | 8.08 | 98.5571 | 67.9405 | 24.5 | 29.4118 | 87 | 31 | 1.0023 | 68.2353 | 97 | 8290 | 32.549 | 108.49 | 36.0199 | -0.375 | 20.5 | 0 | 41.8732 | 33.0156
9/26/2020 04:53:48.9 | 14.915 | 1493 | 4 | 2498.7656 | 127.5667 | 85.2481 | 98.2151 | 30.1037 | 31.9863 | 0.05508 | 107.0698 | 11.1853 | 70.7041 | 69.9959 | 64.3273 | 1.0015 | 98.4893 | 300.1792 | 238.8491 | 98.4681 | 681.1694 | 1.8179 | 450.5081 | 33.3804 | 48.6614 | 34.2672 | 78.6355 | 11.999 | 109.0949 | 28.958 | 8.0568 | 98.4732 | 68.0404 | 24.5 | 29.0196 | 87 | 31 | 1 | 68.2353 | 96 | 8160 | 32.549 | 108.49 | 36.0687 | -0.375 | 19.8125 | 0 | 42.3523 | 33.0156
9/26/2020 04:53:49.9 | 14.9153 | 1494 | 4 | 2500.6394 | 127.1656 | 85.2394 | 98.2314 | 30.09 | 32.0006 | 0.05326 | 107.0349 | 11.1853 | 70.5043 | 69.8675 | 64.3364 | 1.0119 | 98.4882 | 300.2916 | 238.8773 | 98.7027 | 681.3018 | 1.8108 | 450.0332 | 33.3004 | 48.6546 | 34.2811 | 78.5303 | 12.0058 | 109.3178 | 29.056 | 8.0272 | 98.4732 | 67.9537 | 24.5 | 29.0196 | 87 | 31 | 0.99821 | 68.2353 | 100 | 7850 | 32.549 | 107.8415 | 36.0474 | -0.5 | 20.375 | 0 | 41.8488 | 33.0156
9/26/2020 04:53:50.9 | 14.9156 | 1495 | 4 | 2499.0502 | 127.1759 | 85.213 | 98.2648 | 30.1032 | 31.9989 | 0.05202 | 107.0698 | 11.1853 | 70.8468 | 69.6336 | 64.341 | 1.0038 | 98.4876 | 300.7131 | 238.7646 | 98.4909 | 681.1426 | 1.8212 | 451.4577 | 33.2819 | 48.7891 | 34.1797 | 78.6587 | 12.0202 | 109.5133 | 28.8778 | 8.071 | 98.5235 | 67.9575 | 24.5 | 29.4118 | 87 | 31 | 1.001 | 68.6274 | 96 | 8090 | 32.549 | 108.49 | 36.0901 | -0.4375 | 20.1875 | 0 | 41.507 | 33.1094
9/26/2020 04:53:51.9 | 14.9158 | 1496 | 4 | 2499.8918 | 127.1912 | 85.1526 | 98.2905 | 30.1029 | 31.9831 | 0.05104 | 107.0436 | 11.1756 | 70.6185 | 70.2104 | 64.3494 | 1.0031 | 98.4882 | 299.6171 | 238.2294 | 98.3654 | 681.2857 | 1.8113 | 449.9494 | 33.2971 | 48.8095 | 34.3129 | 78.5796 | 12.0028 | 109.0377 | 28.8986 | 8.0774 | 98.5067 | 67.884 | 24.5 | 29.4118 | 87 | 31 | 1.0022 | 68.2353 | 96 | 8160 | 32.549 | 108.8104 | 36.0962 | -0.375 | 19.9375 | 0 | 41.9281 | 33.0156
9/26/2020 04:53:52.9 | 14.9161 | 1497 | 4 | 2499.4713 | 127.3618 | 85.141 | 98.312 | 30.1123 | 31.9912 | 0.05122 | 107.0349 | 11.1872 | 70.7612 | 70.0025 | 64.3648 | 1.0081 | 98.4865 | 300.0106 | 238.5111 | 98.6191 | 681.3317 | 1.8115 | 451.2343 | 33.3362 | 48.6166 | 34.2672 | 78.7406 | 11.9975 | 109.3441 | 29.1224 | 8.0852 | 98.4564 | 67.9405 | 24.5 | 29.0196 | 87 | 31 | 1.0002 | 68.2353 | 101 | 8160 | 32.549 | 107.8415 | 36.0565 | -0.4375 | 20.0625 | 0 | 41.8457 | 33.0156
9/26/2020 04:53:53.9 | 14.9164 | 1498 | 4 | 2500.3854 | 127.4686 | 85.1572 | 98.3274 | 30.1059 | 31.988 | 0.05159 | 107.0349 | 11.1979 | 70.8468 | 70.1755 | 64.3721 | 0.9994 | 98.4871 | 300.1511 | 238.6238 | 98.5645 | 681.2505 | 1.8099 | 452.0443 | 33.3764 | 48.9195 | 34.2672 | 78.5861 | 12.0051 | 109.1206 | 29.0105 | 8.0955 | 98.448 | 67.9905 | 24.5 | 29.0196 | 87 | 31 | 1.0013 | 68.2353 | 96 | 8430 | 32.549 | 108.49 | 36.0931 | -0.375 | 19.6875 | 0 | 42.1112 | 33.0156
9/26/2020 04:53:54.9 | 14.9167 | 1499 | 4 | 2500.0891 | 127.486 | 85.1362 | 98.3406 | 30.1036 | 31.9753 | 0.05128 | 107.0262 | 11.2037 | 70.4757 | 70.5582 | 64.385 | 0.9937 | 98.4876 | 300.0668 | 238.4266 | 98.77 | 681.1747 | 1.8075 | 449.5584 | 33.3769 | 48.5202 | 34.2214 | 78.5991 | 11.9937 | 109.2892 | 29.1818 | 8.1097 | 98.3893 | 67.8972 | 24.5 | 29.4118 | 87 | 31 | 0.99998 | 68.2353 | 100 | 8120 | 32.549 | 108.49 | 36.1054 | -0.375 | 20.375 | 0 | 41.9495 | 33.0156
9/26/2020 04:53:55.9 | 14.9169 | 1500 | 4 | 2498.0874 | 127.4992 | 85.1296 | 98.3667 | 30.0992 | 31.975 | 0.05137 | 107.0349 | 11.2066 | 70.9325 | 70.0674 | 64.3911 | 1.0108 | 98.4876 | 299.7014 | 238.2858 | 98.6482 | 681.2559 | 1.8131 | 451.5974 | 33.3537 | 48.5962 | 34.2741 | 78.4744 | 11.961 | 109.2892 | 28.9966 | 8.0723 | 98.4061 | 67.8972 | 24.5 | 29.0196 | 87 | 31 | 1.0061 | 68.2353 | 100 | 7850 | 32.549 | 107.8415 | 36.0931 | -0.4375 | 19.5625 | 0 | 42.3584 | 33.0156
9/26/2020 04:53:56.9 | 14.9172 | 1501 | 4 | 2499.2903 | 127.1884 | 85.1079 | 98.3798 | 30.0948 | 31.9826 | 0.05266 | 107.0349 | 11.1911 | 71.0752 | 69.8675 | 64.4059 | 0.99975 | 98.4882 | 300.2635 | 238.1168 | 98.7572 | 681.0615 | 1.7989 | 451.6253 | 33.2884 | 48.9195 | 34.127 | 78.4874 | 11.9747 | 108.9537 | 29.1154 | 8.0091 | 98.3222 | 67.9076 | 24.5 | 29.0196 | 87 | 31 | 1.0004 | 68.2353 | 96 | 8090 | 32.549 | 108.49 | 36.206 | -0.4375 | 19.0625 | 0 | 42.6331 | 33.0156
9/26/2020 04:53:57.9 | 14.9175 | 1502 | 4 | 2501.1572 | 127.098 | 85.0703 | 98.4178 | 30.1024 | 31.9839 | 0.05402 | 106.9564 | 11.1882 | 70.6185 | 69.6236 | 64.4153 | 1.0037 | 98.491 | 300.2073 | 238.2576 | 98.8054 | 681.0476 | 1.7639 | 449.4746 | 33.2896 | 48.7647 | 34.3726 | 78.3887 | 11.9914 | 108.8444 | 29.1154 | 8.0529 | 98.1293 | 67.9905 | 24.5 | 29.0196 | 87 | 31 | 1.0007 | 67.8431 | 96 | 8160 | 32.549 | 108.1619 | 36.2854 | -0.4375 | 18.125 | 0 | 43.8171 | 33.0156
9/26/2020 04:53:58.9 | 14.9178 | 1503 | 4 | 2497.678 | 127.3262 | 85.0245 | 98.4229 | 30.0831 | 31.9674 | 0.05191 | 106.9127 | 11.1862 | 70.8183 | 70.1971 | 64.4176 | 0.99619 | 98.4888 | 300.0387 | 237.9196 | 98.8054 | 681.0584 | 1.7606 | 450.8991 | 33.3029 | 48.6614 | 34.123 | 78.3394 | 11.98 | 109.0663 | 29.063 | 8.0671 | 98.1041 | 67.9537 | 24.5 | 29.0196 | 87 | 31 | 0.99995 | 68.2353 | 101 | 8120 | 32.549 | 107.5211 | 36.1359 | -0.5 | 19.25 | 0 | 43.8415 | 33.0156
9/26/2020 04:53:59.9 | 14.9181 | 1504 | 4 | 2502.6539 | 127.1379 | 84.9947 | 98.4364 | 30.0912 | 31.9619 | 0.04955 | 106.9564 | 11.195 | 70.8754 | 70.1655 | 64.423 | 1.0005 | 98.4888 | 299.7857 | 238.2294 | 98.5582 | 681.1288 | 1.7882 | 450.8991 | 33.3199 | 48.7062 | 34.2145 | 78.3822 | 11.9724 | 108.8142 | 28.9511 | 8.1006 | 98.1545 | 67.9905 | 24.5 | 29.0196 | 87 | 31 | 0.99858 | 68.2353 | 96 | 8410 | 32.549 | 108.49 | 36.2366 | -0.375 | 19.5 | 0 | 44.0002 | 33.0156
9/26/2020 04:54:00.9 | 14.9183 | 1505 | 4 | 2499.9217 | 127.4497 | 84.9668 | 98.4574 | 30.1019 | 31.9568 | 0.04949 | 106.9651 | 11.195 | 71.0181 | 70.129 | 64.4296 | 0.99744 | 98.4882 | 299.8981 | 238.1731 | 98.7091 | 681.0476 | 1.8 | 450.4243 | 33.3652 | 48.6098 | 34.3199 | 78.4381 | 11.9937 | 109.0657 | 29.0105 | 8.0749 | 98.2216 | 68.0903 | 24.5 | 29.0196 | 87 | 31 | 1.0006 | 68.6274 | 96 | 8290 | 32.549 | 108.49 | 36.2396 | -0.4375 | 19.75 | 0 | 44.162 | 33.0156
9/26/2020 04:54:01.9 | 14.9186 | 1506 | 4 | 2498.1205 | 127.4704 | 84.8928 | 98.4535 | 30.1046 | 31.9604 | 0.04741 | 106.9738 | 11.2037 | 70.7041 | 70.2286 | 64.435 | 1.0049 | 98.4888 | 299.7295 | 238.0323 | 98.8599 | 681.0178 | 1.8017 | 450.7036 | 33.3466 | 48.7199 | 34.2284 | 78.5926 | 12.0005 | 108.9822 | 29.2798 | 8.08 | 98.2719 | 68.0036 | 24.5 | 29.4118 | 87 | 31 | 1.0013 | 68.6274 | 100 | 7870 | 32.549 | 107.5211 | 36.2488 | -0.375 | 20 | 0 | 44.0765 | 33.0156
9/26/2020 04:54:02.9 | 14.9189 | 1507 | 4 | 2500.3101 | 127.1038 | 84.9103 | 98.4861 | 30.095 | 31.9734 | 0.04718 | 107 | 11.1969 | 70.8754 | 69.9409 | 64.446 | 1.0081 | 98.4876 | 299.1113 | 238.0604 | 98.5645 | 680.9206 | 1.7842 | 451.0946 | 33.2798 | 48.5065 | 34.2602 | 78.29 | 11.9906 | 109.4853 | 29.3253 | 8.0517 | 98.339 | 67.9839 | 24.5 | 29.4118 | 87 | 31 | 0.99364 | 68.2353 | 96 | 8040 | 32.549 | 108.49 | 36.1938 | -0.375 | 20.0625 | 0 | 43.9575 | 33.1094
9/26/2020 04:54:03.9 | 14.9192 | 1508 | 4 | 2501.9317 | 127.1513 | 84.9126 | 98.504 | 30.0954 | 31.9762 | 0.04747 | 107 | 11.1969 | 70.7897 | 69.8559 | 64.4547 | 0.9953 | 98.4888 | 300.5726 | 238.1731 | 98.7991 | 681.0882 | 1.8161 | 450.1729 | 33.3139 | 48.7062 | 34.2145 | 78.3822 | 12.0005 | 109.2904 | 28.7936 | 8.0762 | 98.4648 | 67.9905 | 24.5 | 29.4118 | 87 | 31 | 1.0081 | 68.2353 | 97 | 8190 | 32.549 | 108.8104 | 36.2884 | -0.375 | 21.25 | 0 | 42.5629 | 33.0156
9/26/2020 04:54:04.9 | 14.9194 | 1509 | 4 | 2499.8519 | 127.5228 | 84.915 | 98.5192 | 30.0972 | 31.9536 | 0.04665 | 107.0524 | 11.1833 | 70.8183 | 69.6955 | 64.4639 | 0.99744 | 98.4859 | 299.7014 | 238.0323 | 98.6736 | 681.1449 | 1.8133 | 450.3125 | 33.3834 | 48.7267 | 34.2881 | 78.5005 | 12.0051 | 109.2315 | 28.9194 | 8.0169 | 98.5487 | 67.9603 | 24.5 | 29.4118 | 87 | 31 | 0.99815 | 68.6274 | 101 | 8140 | 32.549 | 107.5211 | 36.2793 | -0.375 | 20.4375 | 0 | 42.9688 | 33.0156
9/26/2020 04:54:05.9 | 14.9197 | 1510 | 4 | 2501.4006 | 127.3818 | 84.8799 | 98.5459 | 30.0953 | 31.951 | 0.05044 | 107.0524 | 11.1843 | 71.0181 | 69.5683 | 64.4753 | 1.0038 | 98.4854 | 299.4204 | 238.0041 | 98.5291 | 681.1341 | 1.8 | 452.575 | 33.3671 | 48.6751 | 34.2741 | 78.4511 | 11.9921 | 109.231 | 28.9719 | 8.0646 | 98.4983 | 68.0969 | 24.5 | 29.0196 | 86 | 31 | 0.99931 | 68.2353 | 96 | 8310 | 32.549 | 108.49 | 36.4624 | -0.4375 | 20.4375 | 0 | 42.7032 | 33.1094
9/26/2020 04:54:06.9 | 14.92 | 1511 | 4 | 2499.8974 | 127.3497 | 84.8451 | 98.5469 | 30.089 | 31.9465 | 0.0517 | 107.0174 | 11.1833 | 70.647 | 70.0625 | 64.4834 | 1.0026 | 98.4854 | 298.9146 | 237.1028 | 98.8345 | 681.0584 | 1.7998 | 450.536 | 33.3387 | 48.641 | 34.2284 | 78.1718 | 12.0088 | 109.0909 | 29.0947 | 8.0994 | 98.4899 | 68.0536 | 24.5 | 29.4118 | 86 | 31 | 1.0041 | 68.2353 | 96 | 8260 | 32.549 | 108.8104 | 36.2 | -0.25 | 20.25 | 0 | 42.6086 | 33.0156
9/26/2020 04:54:07.9 | 14.9203 | 1512 | 4 | 2498.713 | 127.2193 | 84.8478 | 98.5568 | 30.0888 | 31.9559 | 0.05027 | 107.0873 | 11.1862 | 70.6756 | 70.0475 | 64.4877 | 1.0046 | 98.4871 | 299.0832 | 237.1591 | 98.9018 | 681.1587 | 1.7944 | 450.117 | 33.2888 | 48.6098 | 34.2006 | 78.3394 | 11.9868 | 109.2046 | 29.063 | 8.0594 | 98.448 | 68.0272 | 24.5 | 29.0196 | 86 | 31 | 0.99782 | 68.2353 | 100 | 7870 | 32.549 | 107.8415 | 36.322 | -0.25 | 20.875 | 0 | 42.2211 | 33.0156
9/26/2020 04:54:08.9 | 14.9206 | 1513 | 4 | 2500.8504 | 127.017 | 84.8796 | 98.5773 | 30.1051 | 31.9397 | 0.04988 | 107.0698 | 11.1775 | 70.9895 | 70.2021 | 64.4845 | 1.0012 | 98.4854 | 298.746 | 237.4408 | 98.7863 | 681.1288 | 1.7955 | 451.6533 | 33.2643 | 48.7442 | 34.2672 | 78.3199 | 11.9982 | 109.399 | 29.0422 | 8.0375 | 98.5654 | 67.9905 | 24.5 | 29.4118 | 86 | 31 | 1.0001 | 68.2353 | 96 | 8090 | 32.549 | 108.49 | 36.4288 | -0.3125 | 21 | 0 | 41.7114 | 33.0156
9/26/2020 04:54:09.9 | 14.9208 | 1514 | 4 | 2498.7472 | 127.3257 | 84.8278 | 98.5882 | 30.1167 | 31.9554 | 0.04804 | 107.0785 | 11.1921 | 70.9895 | 69.7974 | 64.4845 | 1.0095 | 98.4882 | 299.2237 | 237.4408 | 98.9981 | 681.1694 | 1.8031 | 450.0891 | 33.3171 | 48.9195 | 34.3199 | 78.3394 | 11.9975 | 109.5699 | 29.2204 | 8.08 | 98.5487 | 67.8906 | 24.5 | 29.0196 | 86 | 31 | 1.0052 | 68.2353 | 96 | 8160 | 32.549 | 108.8104 | 36.2396 | -0.3125 | 20.1875 | 0 | 41.7908 | 33.0156
9/26/2020 04:54:10.9 | 14.9211 | 1515 | 4 | 2503.2168 | 127.0416 | 84.8337 | 98.6096 | 30.1078 | 31.9516 | 0.04898 | 107.0349 | 11.194 | 70.8754 | 69.9642 | 64.4754 | 1.0204 | 98.4865 | 299.8138 | 237.4126 | 98.9018 | 681.0882 | 1.8086 | 450.2846 | 33.3022 | 48.6098 | 34.3199 | 78.29 | 11.9587 | 109.5962 | 29.1154 | 8.1135 | 98.5403 | 68.0404 | 24.5 | 29.0196 | 86 | 31 | 0.99965 | 68.2353 | 101 | 8090 | 32.549 | 107.8415 | 36.4777 | -0.25 | 20.3125 | 0 | 41.7084 | 33.0156
9/26/2020 04:54:11.9 | 14.9214 | 1516 | 4 | 2500.2524 | 127.3841 | 84.8474 | 98.6353 | 30.108 | 31.9517 | 0.04965 | 107.0262 | 11.1921 | 70.961 | 70.0292 | 64.481 | 1.0117 | 98.4888 | 298.5493 | 237.2436 | 99.1298 | 681.0936 | 1.7878 | 452.6309 | 33.3524 | 48.6478 | 34.3795 | 78.2276 | 11.9861 | 109.4024 | 29.2066 | 8.0465 | 98.4816 | 68.047 | 24.5 | 29.0196 | 86 | 31 | 0.99959 | 68.2353 | 96 | 8330 | 32.549 | 108.8104 | 36.1633 | -0.25 | 19.875 | 0 | 42.1814 | 33.1094
9/26/2020 04:54:12.9 | 14.9217 | 1517 | 4 | 2500.7427 | 127.4383 | 84.7944 | 98.6226 | 30.1102 | 31.9271 | 0.05097 | 107.0349 | 11.1804 | 70.647 | 70.0342 | 64.483 | 1.0003 | 98.4871 | 298.465 | 237.1591 | 98.9499 | 681.0124 | 1.7878 | 449.7819 | 33.3732 | 48.8163 | 34.2214 | 78.29 | 11.9975 | 109.2887 | 29.063 | 8.062 | 98.448 | 68.0969 | 24.5 | 29.0196 | 86 | 31 | 0.99965 | 68.6274 | 96 | 8210 | 32.549 | 108.8104 | 36.2824 | -0.4375 | 19.875 | 0 | 41.8823 | 33.0156
9/26/2020 04:54:13.9 | 14.9219 | 1518 | 4 | 2500.3692 | 127.481 | 84.8118 | 98.6806 | 30.1005 | 31.927 | 0.05097 | 107.0174 | 11.1804 | 70.6185 | 69.5197 | 64.4843 | 1.0318 | 98.4882 | 298.8584 | 237.1873 | 99.1843 | 681.0476 | 1.7878 | 450.8433 | 33.3794 | 48.7062 | 34.3726 | 78.3822 | 11.9861 | 109.5699 | 28.8986 | 8.1006 | 98.4396 | 67.9905 | 24.5 | 29.0196 | 86 | 31 | 1.0001 | 68.2353 | 100 | 7870 | 32.549 | 107.8415 | 36.2701 | -0.375 | 20.125 | 0 | 41.7847 | 33.0156
9/26/2020 04:54:14.9 | 14.9222 | 1519 | 4 | 2498.4764 | 127.6417 | 84.8299 | 98.6752 | 30.0942 | 31.9326 | 0.05066 | 107 | 11.1794 | 70.6756 | 70.5301 | 64.4873 | 0.99476 | 98.4876 | 298.3526 | 237.0183 | 98.9854 | 680.9665 | 1.7812 | 450.3963 | 33.3961 | 48.6478 | 34.3726 | 78.277 | 11.9899 | 109.6254 | 29.2066 | 8.022 | 98.4145 | 68.0404 | 24.5 | 29.0196 | 86 | 31 | 1.0022 | 68.2353 | 96 | 8090 | 32.549 | 108.49 | 36.3159 | -0.375 | 19.4375 | 0 | 42.1844 | 33.0156
9/26/2020 04:54:15.9 | 14.9225 | 1520 | 4 | 2501.1336 | 127.4377 | 84.7821 | 98.6968 | 30.0972 | 31.9438 | 0.05116 | 107.0087 | 11.1765 | 70.8183 | 70.4855 | 64.501 | 0.99566 | 98.4876 | 299.1675 | 237.0183 | 99.0817 | 680.9665 | 1.7754 | 451.1505 | 33.3782 | 48.9575 | 34.3199 | 78.2276 | 12.0051 | 109.3173 | 29.0491 | 8.031 | 98.4061 | 68.0404 | 24.5 | 29.0196 | 86 | 31 | 1.0013 | 68.2353 | 100 | 8210 | 32.549 | 108.8104 | 36.2457 | -0.4375 | 19.6875 | 0 | 41.983 | 33.0156
9/26/2020 04:54:16.9 | 14.9228 | 1521 | 4 | 2499.0334 | 127.5636 | 84.7457 | 98.7058 | 30.0898 | 31.9402 | 0.04935 | 107.0087 | 11.1765 | 71.1608 | 70.3149 | 64.5047 | 1.0081 | 98.4854 | 298.6898 | 236.793 | 98.9981 | 680.8042 | 1.7716 | 452.1281 | 33.3831 | 48.7647 | 34.3199 | 78.3887 | 11.9853 | 109.399 | 29.0105 | 8.0839 | 98.3893 | 68.1901 | 24.5 | 29.0196 | 86 | 31 | 0.9962 | 68.2353 | 96 | 8210 | 32.549 | 108.8104 | 36.1694 | -0.4375 | 19.9375 | 0 | 42.0319 | 33.0156
9/26/2020 04:54:17.9 | 14.9231 | 1522 | 4 | 2501.5332 | 127.1987 | 84.7313 | 98.7169 | 30.1141 | 31.9356 | 0.04973 | 107.0087 | 11.1833 | 70.8183 | 69.8509 | 64.521 | 1.0179 | 98.4871 | 298.6617 | 237.1873 | 99.1071 | 680.8716 | 1.7738 | 452.4633 | 33.3209 | 48.8299 | 34.3547 | 78.5498 | 11.9967 | 109.1486 | 29.1293 | 8.0478 | 98.3558 | 68.0733 | 24.5 | 29.0196 | 86 | 31 | 1.0018 | 68.2353 | 100 | 8040 | 32.549 | 108.1619 | 36.1908 | -0.5 | 19.625 | 0 | 42.2272 | 33.0156
9/26/2020 04:54:18.9 | 14.9233 | 1523 | 4 | 2499.856 | 127.4526 | 84.7489 | 98.7446 | 30.1183 | 31.9339 | 0.0512 | 106.9389 | 11.1921 | 71.0752 | 69.8859 | 64.5347 | 0.99352 | 98.4854 | 298.184 | 236.9901 | 98.9499 | 680.8555 | 1.7581 | 450.7595 | 33.3651 | 48.8163 | 34.3865 | 78.3887 | 12.0013 | 109.315 | 29.063 | 8.0529 | 98.2719 | 68.1534 | 24.5 | 29.0196 | 86 | 31 | 1.0016 | 68.2353 | 100 | 8140 | 32.549 | 108.49 | 36.2884 | -0.4375 | 18.75 | 0 | 42.9657 | 33.0156
9/26/2020 04:54:19.9 | 14.9236 | 1524 | 4 | 2500.7123 | 127.4882 | 84.7678 | 98.732 | 30.0999 | 31.9346 | 0.05115 | 106.9215 | 11.1911 | 70.7897 | 70.5351 | 64.5493 | 1.0202 | 98.4871 | 298.9989 | 237.3281 | 98.9663 | 680.7231 | 1.7588 | 451.7371 | 33.3858 | 48.8339 | 34.3726 | 78.2575 | 12.0316 | 109.4287 | 29.0283 | 8.0749 | 98.2132 | 68.1402 | 24.5 | 29.0196 | 86 | 31 | 0.99937 | 68.2353 | 96 | 8310 | 32.549 | 108.49 | 36.0596 | -0.375 | 19.875 | 0 | 42.9626 | 33.0156
9/26/2020 04:54:20.9 | 14.9239 | 1525 | 4 | 2500.2572 | 127.4562 | 84.7707 | 98.763 | 30.1049 | 31.942 | 0.04944 | 106.9389 | 11.1756 | 70.8183 | 69.8175 | 64.5728 | 1.0106 | 98.4882 | 298.2402 | 236.5676 | 98.9981 | 680.596 | 1.7727 | 449.2791 | 33.3714 | 48.8163 | 34.3656 | 78.3887 | 11.9959 | 109.5419 | 29.0105 | 8.089 | 98.2551 | 68.1336 | 24.5 | 29.4118 | 86 | 31 | 0.99974 | 68.6274 | 100 | 8190 | 32.549 | 107.8415 | 36.1938 | -0.5 | 19.75 | 0 | 43.2343 | 33.0156
9/26/2020 04:54:21.9 | 14.9242 | 1526 | 4 | 2499.5998 | 127.5349 | 84.7543 | 98.7782 | 30.0973 | 31.9348 | 0.04949 | 107.0436 | 11.1843 | 70.9039 | 69.6704 | 64.5879 | 1.0054 | 98.4882 | 298.6336 | 236.5395 | 98.9499 | 680.6419 | 1.7763 | 451.4298 | 33.3832 | 48.7131 | 34.3726 | 78.3887 | 11.9891 | 109.3178 | 28.6955 | 8.0865 | 98.2048 | 68.24 | 24.5 | 29.0196 | 86 | 31 | 1.0041 | 68.2353 | 100 | 8190 | 32.549 | 108.8104 | 36.2183 | -0.375 | 19.0625 | 0 | 43.5913 | 33.0156
9/26/2020 04:54:22.9 | 14.9244 | 1527 | 4 | 2498.7173 | 127.3818 | 84.8018 | 98.7959 | 30.0919 | 31.9232 | 0.05095 | 106.9826 | 11.1833 | 70.7612 | 69.9759 | 64.6106 | 1.0117 | 98.4888 | 298.2121 | 236.7366 | 99.2134 | 680.5661 | 1.7692 | 451.9046 | 33.3314 | 48.6342 | 34.2741 | 78.5601 | 11.9921 | 109.3744 | 29.2976 | 8.0465 | 98.23 | 68.1468 | 24.5 | 29.0196 | 86 | 31 | 1.0005 | 68.2353 | 96 | 8290 | 32.549 | 108.8104 | 36.026 | -0.4375 | 19.625 | 0 | 43.5883 | 33.0156
9/26/2020 04:54:23.9 | 14.9247 | 1528 | 4 | 2500.3162 | 127.1502 | 84.7896 | 98.8274 | 30.0886 | 31.9428 | 0.05442 | 107.0174 | 11.1765 | 70.6185 | 69.7958 | 64.6294 | 0.99904 | 98.4882 | 298.6898 | 236.3141 | 99.1971 | 680.5256 | 1.7559 | 451.8488 | 33.292 | 49.0812 | 34.3268 | 78.3459 | 11.9815 | 109.2618 | 29.1749 | 8.0452 | 98.23 | 68.1967 | 24.5 | 29.0196 | 86 | 31 | 1.0004 | 68.2353 | 100 | 8330 | 32.549 | 108.8104 | 36.0626 | -0.375 | 19.3125 | 0 | 44.0247 | 33.0156
9/26/2020 04:54:24.9 | 14.925 | 1529 | 4 | 2499.7542 | 127.3892 | 84.8238 | 98.8323 | 30.1066 | 31.9349 | 0.05277 | 106.9476 | 11.1717 | 70.6756 | 69.8775 | 64.6458 | 0.99922 | 98.4888 | 298.4369 | 236.2578 | 98.9663 | 680.5715 | 1.7626 | 450.8712 | 33.3471 | 48.7822 | 34.3338 | 78.3068 | 11.9868 | 109.3464 | 28.8183 | 8.1161 | 98.23 | 68.2033 | 24.5 | 29.0196 | 86 | 31 | 1.0012 | 68.2353 | 100 | 8120 | 32.549 | 108.49 | 36.1969 | -0.4375 | 19.75 | 0 | 43.7958 | 33.0156
9/26/2020 04:54:25.9 | 14.9253 | 1530 | 4 | 2499.5114 | 127.2567 | 84.807 | 98.8402 | 30.1099 | 31.9273 | 0.05154 | 106.9913 | 11.1843 | 70.7897 | 70.0275 | 64.6691 | 1.0021 | 98.4899 | 298.6336 | 236.6803 | 99.0717 | 680.6228 | 1.7672 | 451.2343 | 33.3092 | 48.9984 | 34.4004 | 78.6122 | 11.9876 | 109.4876 | 29.0907 | 8.0607 | 98.2635 | 68.3662 | 24.5 | 29.0196 | 86 | 31 | 0.99928 | 68.2353 | 96 | 8310 | 32.549 | 108.49 | 36.1023 | -0.4375 | 19.9375 | 0 | 43.9514 | 33.0156
9/26/2020 04:54:26.9 | 14.9256 | 1531 | 4 | 2497.9899 | 127.1094 | 84.8362 | 98.847 | 30.1208 | 31.921 | 0.05202 | 106.9913 | 11.1833 | 70.9039 | 69.657 | 64.6831 | 0.99441 | 98.4893 | 297.9311 | 236.5958 | 99.0108 | 680.6174 | 1.786 | 451.4019 | 33.2504 | 48.6234 | 34.2881 | 78.3524 | 11.9632 | 109.5711 | 28.8144 | 8.0646 | 98.3474 | 68.4593 | 24.5 | 29.0196 | 86 | 31 | 0.99937 | 68.2353 | 100 | 8240 | 32.549 | 107.8415 | 36.0657 | -0.4375 | 20.625 | 0 | 43.4204 | 33.0156
9/26/2020 04:54:27.9 | 14.9258 | 1532 | 4 | 2500.2488 | 126.8264 | 84.8716 | 98.861 | 30.1232 | 31.923 | 0.05036 | 107.0174 | 11.1901 | 70.647 | 70.0275 | 64.703 | 1.0033 | 98.4905 | 297.9592 | 236.1733 | 99.1871 | 680.6312 | 1.8026 | 449.5584 | 33.2064 | 48.5026 | 34.0425 | 78.7797 | 11.9709 | 109.5442 | 29.1115 | 8.0529 | 98.4983 | 68.3266 | 24.5 | 29.4118 | 86 | 31 | 0.99767 | 68.2353 | 97 | 8190 | 32.549 | 108.49 | 36.1481 | -0.4375 | 21.1875 | 0 | 42.5659 | 33.0156
9/26/2020 04:54:28.9 | 14.9261 | 1533 | 4 | 2503.9171 | 127.1827 | 84.8678 | 98.8819 | 30.1231 | 31.9101 | 0.05066 | 107.0436 | 11.1862 | 70.8183 | 69.9659 | 64.7196 | 1.006 | 98.491 | 299.7295 | 236.9338 | 98.9981 | 680.9259 | 1.7993 | 451.4577 | 33.3485 | 48.7647 | 34.4253 | 78.4381 | 11.98 | 108.9565 | 29.063 | 8.1264 | 98.6409 | 68.3398 | 24.5 | 29.4118 | 86 | 31 | 1.0007 | 68.2353 | 101 | 8070 | 32.549 | 107.8415 | 36.1054 | -0.375 | 21.25 | 0 | 41.98 | 33.0156
9/26/2020 04:54:29.9 | 14.9264 | 1534 | 4 | 2503.7284 | 128.477 | 84.8667 | 98.8907 | 30.1156 | 31.9052 | 0.04242 | 107.1047 | 11.1872 | 71.0466 | 70.9109 | 64.7421 | 1.0008 | 98.4905 | 298.5212 | 237.1591 | 99.2261 | 681.0178 | 1.8281 | 449.8377 | 33.6853 | 48.9059 | 34.4392 | 78.3264 | 11.9838 | 109.4882 | 29.0491 | 8.2025 | 99.0435 | 68.4528 | 24.5 | 29.8039 | 86 | 31 | 0.9977 | 69.4118 | 97 | 8410 | 32.549 | 108.8104 | 35.8765 | -0.375 | 20.1875 | 0 | 42.6636 | 33.0156
9/26/2020 04:54:30.9 | 14.9267 | 1535 | 4 | 2503.5622 | 129.2157 | 84.8591 | 98.9052 | 30.1124 | 31.9142 | 0.04001 | 107.2007 | 11.1853 | 70.8183 | 70.5615 | 64.7565 | 1.0021 | 98.4899 | 298.8584 | 236.9338 | 99.297 | 681.0882 | 1.8554 | 451.346 | 33.8768 | 49.1883 | 34.3199 | 78.251 | 11.9944 | 109.8517 | 28.9164 | 8.2463 | 99.3119 | 68.3897 | 24.5 | 29.4118 | 86 | 31 | 1.0018 | 69.0196 | 101 | 8240 | 32.549 | 108.49 | 35.7025 | -0.3125 | 20.5 | 0 | 42.6392 | 33.0156
9/26/2020 04:54:31.9 | 14.9269 | 1536 | 4 | 2504.071 | 129.5421 | 84.912 | 98.9286 | 30.1048 | 31.9036 | 0.0399 | 107.2618 | 11.1707 | 70.7326 | 70.3232 | 64.7746 | 1.0001 | 98.4871 | 298.7741 | 236.7648 | 99.1843 | 681.1341 | 1.8753 | 452.3795 | 33.9692 | 49.0676 | 34.3268 | 78.4809 | 12.0248 | 110.045 | 29.0036 | 8.2141 | 99.4964 | 68.4961 | 24.5 | 29.8039 | 86 | 31 | 1.0013 | 69.4118 | 98 | 8330 | 32.549 | 108.8104 | 35.9894 | -0.3125 | 21 | 0 | 41.8945 | 33.1094
9/26/2020 04:54:32.9 | 14.9272 | 1537 | 4 | 2501.7834 | 129.8009 | 84.9471 | 98.9532 | 30.1267 | 31.9024 | 0.03936 | 107.2356 | 11.1707 | 70.8468 | 70.109 | 64.8008 | 1.0083 | 98.4888 | 298.3245 | 236.7648 | 99.1907 | 681.0423 | 1.8784 | 449.6143 | 34.006 | 48.9195 | 34.1548 | 78.4874 | 11.9937 | 109.6825 | 29.2204 | 8.1509 | 99.4126 | 68.5328 | 24.5 | 29.8039 | 86 | 31 | 1.0004 | 69.0196 | 101 | 8410 | 32.549 | 108.49 | 35.8246 | -0.3125 | 18.125 | 0 | 44.1376 | 33.0156
9/26/2020 04:54:33.9 | 14.9275 | 1538 | 4 | 2502.0607 | 129.5486 | 84.954 | 98.9604 | 30.133 | 31.9135 | 0.03996 | 107.1833 | 11.1736 | 70.8468 | 69.7022 | 64.8194 | 1.0131 | 98.4888 | 297.9029 | 236.2296 | 99.1335 | 680.9665 | 1.8638 | 452.156 | 33.9437 | 48.8066 | 34.3199 | 78.3795 | 12.0028 | 109.4584 | 29.0531 | 8.129 | 99.3706 | 68.5394 | 24.5 | 29.4118 | 86 | 31 | 0.99953 | 69.0196 | 97 | 8380 | 32.549 | 109.1309 | 35.7483 | -0.3125 | 19.9375 | 0 | 43.3075 | 33.1094
9/26/2020 04:54:34.9 | 14.9278 | 1539 | 4 | 2501.8923 | 129.5618 | 84.9543 | 98.9618 | 30.1342 | 31.8906 | 0.03919 | 107.1658 | 11.1688 | 70.7897 | 70.3016 | 64.8479 | 0.99601 | 98.4893 | 297.9311 | 236.3705 | 99.2934 | 680.9665 | 1.8556 | 449.3349 | 33.9449 | 48.8747 | 34.2672 | 78.7899 | 11.9975 | 109.0669 | 29.0699 | 8.2295 | 99.4461 | 68.5394 | 24.5 | 29.8039 | 86 | 31 | 0.9995 | 69.0196 | 101 | 8240 | 32.549 | 107.8415 | 35.8765 | -0.3125 | 20 | 0 | 43.2159 | 33.1094
9/26/2020 04:54:35.9 | 14.9281 | 1540 | 4 | 2500.4971 | 129.6867 | 84.9446 | 98.9939 | 30.143 | 31.8739 | 0.03972 | 107.1658 | 11.1756 | 70.9895 | 69.9709 | 64.8548 | 0.99191 | 98.4888 | 297.5095 | 236.3986 | 99.4859 | 681.0178 | 1.8576 | 452.3236 | 33.9586 | 48.8747 | 34.3338 | 78.5926 | 12.0126 | 109.5705 | 29.3323 | 8.2295 | 99.6558 | 68.6024 | 24.5 | 30.1961 | 86 | 31 | 0.99998 | 69.4118 | 98 | 8330 | 32.549 | 108.49 | 35.9375 | -0.375 | 20.75 | 0 | 42.2516 | 33.0156
9/26/2020 04:54:36.9 | 14.9283 | 1541 | 4 | 2502.8781 | 129.6734 | 84.9552 | 99.0125 | 30.1382 | 31.8676 | 0.03977 | 107.2182 | 11.1794 | 70.8754 | 70.2519 | 64.8747 | 1.006 | 98.4876 | 297.9029 | 236.4831 | 99.3833 | 681.2666 | 1.8631 | 450.955 | 33.9875 | 48.8679 | 34.4461 | 78.7341 | 12.0263 | 110.0175 | 29.1154 | 8.2437 | 99.7648 | 68.609 | 24.5 | 29.8039 | 86 | 31 | 1.0002 | 69.4118 | 98 | 8210 | 32.549 | 109.1309 | 35.8185 | -0.4375 | 20.6875 | 0 | 41.8793 | 33.0156
9/26/2020 04:54:37.9 | 14.9286 | 1542 | 4 | 2499.7296 | 129.9275 | 85.0236 | 98.9894 | 30.1327 | 31.8723 | 0.03937 | 107.1222 | 11.1765 | 71.0181 | 70.0275 | 64.8887 | 1.004 | 98.4871 | 297.9029 | 236.0325 | 99.3288 | 681.2559 | 1.8715 | 452.2119 | 34.0112 | 48.8095 | 34.3268 | 78.5303 | 12.0081 | 110.157 | 29.0036 | 8.1935 | 99.7481 | 68.6457 | 24.5 | 29.8039 | 86 | 31 | 1.0024 | 69.0196 | 102 | 7990 | 32.549 | 108.49 | 35.8337 | -0.3125 | 19.75 | 0 | 42.3828 | 33.1094
9/26/2020 04:54:38.9 | 14.9289 | 1543 | 4 | 2499.8928 | 129.4777 | 85.0343 | 99.0063 | 30.1374 | 31.8828 | 0.04275 | 107.096 | 11.1746 | 70.7326 | 69.6888 | 64.9122 | 0.98835 | 98.4899 | 297.6219 | 236.0325 | 99.287 | 681.2666 | 1.8549 | 451.4019 | 33.8957 | 49.126 | 34.3934 | 78.8328 | 11.9944 | 110.2439 | 29.1154 | 8.2025 | 99.5803 | 68.7087 | 24.5 | 29.4118 | 86 | 31 | 1.0014 | 69.0196 | 97 | 8330 | 32.549 | 109.4513 | 35.8795 | -0.3125 | 19 | 0 | 43.0511 | 33.1094
9/26/2020 04:54:39.9 | 14.9292 | 1544 | 4 | 2500.3565 | 129.3691 | 85.0483 | 99.0298 | 30.1455 | 31.8739 | 0.04247 | 107.0436 | 11.1804 | 70.6756 | 70.2851 | 64.9304 | 1.0095 | 98.4882 | 297.8748 | 235.6381 | 99.3415 | 681.1801 | 1.8509 | 450.0612 | 33.8736 | 48.8747 | 34.3338 | 78.6913 | 12.0035 | 110.4663 | 29.3323 | 8.1496 | 99.5384 | 68.752 | 24.5 | 29.4118 | 86 | 31 | 0.99968 | 69.4118 | 98 | 8330 | 32.549 | 109.7717 | 35.7819 | -0.375 | 20.5625 | 0 | 42.2974 | 33.1094
9/26/2020 04:54:40.9 | 14.9294 | 1545 | 4 | 2498.8832 | 129.4519 | 85.0489 | 99.0469 | 30.1556 | 31.8696 | 0.04096 | 107.0349 | 11.1756 | 70.9325 | 70.1622 | 64.9619 | 1.0012 | 98.4876 | 297.8186 | 236.0606 | 99.3351 | 681.1288 | 1.854 | 451.9046 | 33.8753 | 49.0744 | 34.3726 | 78.7341 | 12.0255 | 110.2136 | 29.1679 | 8.1651 | 99.5887 | 68.689 | 24.5 | 29.8039 | 86 | 31 | 0.99858 | 69.4118 | 101 | 8310 | 32.549 | 108.8104 | 35.7452 | -0.375 | 19.8125 | 0 | 42.1143 | 33.1094
9/26/2020 04:54:41.9 | 14.9297 | 1546 | 4 | 2498.4136 | 129.403 | 85.0622 | 99.0547 | 30.1478 | 31.8709 | 0.04187 | 107.0349 | 11.1765 | 70.647 | 70.1954 | 64.987 | 1.0033 | 98.4854 | 297.2285 | 235.779 | 99.396 | 681.1801 | 1.8445 | 451.2622 | 33.8561 | 48.9332 | 34.2811 | 78.7965 | 12.0104 | 110.3234 | 29.3392 | 8.169 | 99.639 | 68.6523 | 24.5 | 29.4118 | 86 | 31 | 0.99776 | 69.4118 | 98 | 8580 | 32.549 | 109.4513 | 35.5377 | -0.375 | 20.1875 | 0 | 42.0196 | 33.0156
9/26/2020 04:54:42.9 | 14.93 | 1547 | 4 | 2501.7894 | 129.2376 | 85.0926 | 99.071 | 30.1689 | 31.8838 | 0.04199 | 107.0436 | 11.1765 | 70.7326 | 70.1871 | 65.0052 | 0.99423 | 98.4865 | 296.7227 | 235.441 | 99.3833 | 681.2612 | 1.85 | 450.0053 | 33.8585 | 48.9712 | 34.4392 | 78.7341 | 11.9982 | 110.2685 | 29.2729 | 8.1471 | 99.6558 | 68.7022 | 24.5 | 29.8039 | 86 | 31 | 1.002 | 69.0196 | 97 | 8120 | 32.549 | 109.4513 | 35.7574 | -0.4375 | 20.3125 | 0 | 41.9495 | 33.1094
9/26/2020 04:54:43.9 | 14.9303 | 1548 | 4 | 2501.8045 | 129.4036 | 85.1142 | 99.0976 | 30.1545 | 31.8772 | 0.04416 | 107.0524 | 11.1688 | 71.0181 | 70.0275 | 65.0337 | 0.99726 | 98.4888 | 297.5095 | 235.441 | 99.3415 | 681.2505 | 1.8649 | 452.0164 | 33.9022 | 49.236 | 34.3726 | 78.8393 | 12.0149 | 110.0187 | 29.1224 | 8.1793 | 99.7313 | 68.7389 | 24.5 | 29.4118 | 86 | 31 | 1.0032 | 69.0196 | 102 | 7990 | 32.549 | 108.8104 | 35.495 | -0.3125 | 20.25 | 0 | 41.8366 | 33.1094
9/26/2020 04:54:44.9 | 14.9306 | 1549 | 4 | 2499.7531 | 129.3299 | 85.1368 | 99.1179 | 30.139 | 31.863 | 0.04568 | 107.0524 | 11.1533 | 70.5899 | 69.7908 | 65.056 | 1.0051 | 98.4837 | 297.6781 | 235.61 | 99.4796 | 681.3317 | 1.8565 | 450.7315 | 33.8551 | 49.0744 | 34.3726 | 78.6355 | 11.9853 | 110.1256 | 29.1154 | 8.1561 | 99.639 | 68.7389 | 24.5 | 29.4118 | 86 | 31 | 1.0014 | 69.4118 | 97 | 8310 | 32.549 | 109.4513 | 35.4889 | -0.375 | 19.9375 | 0 | 41.9464 | 33.1094
9/26/2020 04:54:45.9 | 14.9308 | 1550 | 4 | 2497.426 | 129.2181 | 85.1544 | 99.1048 | 30.1416 | 31.8707 | 0.04614 | 107.0349 | 11.1698 | 70.7897 | 69.7473 | 65.0772 | 1.0202 | 98.4859 | 297.6781 | 235.61 | 99.2806 | 681.3424 | 1.8498 | 449.2791 | 33.7944 | 49.1192 | 34.3338 | 78.7769 | 11.9883 | 110.1279 | 29.2135 | 8.1032 | 99.5719 | 68.9016 | 24.5 | 29.4118 | 87 | 31 | 0.99962 | 69.4118 | 97 | 8310 | 32.549 | 109.4513 | 35.5988 | -0.375 | 19.0625 | 0 | 42.8314 | 33.1094
9/26/2020 04:54:46.9 | 14.9311 | 1551 | 4 | 2500.5843 | 129.0487 | 85.2009 | 99.1381 | 30.1541 | 31.8782 | 0.04821 | 106.9389 | 11.1678 | 71.0466 | 69.7106 | 65.0919 | 0.99209 | 98.4854 | 297.6781 | 235.6945 | 99.4187 | 681.3477 | 1.843 | 452.1002 | 33.7928 | 49.1123 | 34.3934 | 79.017 | 12.0028 | 109.9873 | 28.6816 | 8.1458 | 99.4629 | 68.8583 | 24.5 | 29.4118 | 87 | 31 | 0.99962 | 69.4118 | 101 | 8290 | 32.549 | 108.8104 | 35.5835 | -0.375 | 18.75 | 0 | 43.1061 | 33.1094
9/26/2020 04:54:47.9 | 14.9314 | 1552 | 4 | 2500.0457 | 129.1209 | 85.1955 | 99.1729 | 30.1639 | 31.8799 | 0.04646 | 106.9389 | 11.1601 | 70.9325 | 69.8992 | 65.1118 | 0.99993 | 98.4876 | 296.0483 | 235.2438 | 99.287 | 681.1533 | 1.8385 | 451.4298 | 33.8044 | 49.0228 | 34.299 | 78.7341 | 12.0058 | 110.1576 | 29.2204 | 8.2076 | 99.4126 | 68.8189 | 24.5 | 29.4118 | 86 | 31 | 1.0001 | 69.0196 | 97 | 8480 | 32.549 | 109.4513 | 35.4126 | -0.3125 | 19.25 | 0 | 43.4387 | 33.1094
9/26/2020 04:54:48.9 | 14.9317 | 1553 | 4 | 2501.7775 | 129.029 | 85.2244 | 99.1744 | 30.174 | 31.8831 | 0.04651 | 106.9476 | 11.1707 | 71.1323 | 70.4325 | 65.1285 | 1.0083 | 98.4876 | 298.184 | 235.5537 | 99.3415 | 681.2207 | 1.8368 | 450.145 | 33.8037 | 49.2876 | 34.2284 | 78.8393 | 12.0422 | 110.2417 | 29.0174 | 8.138 | 99.421 | 69.101 | 24.5 | 29.4118 | 86 | 31 | 1.0004 | 69.4118 | 97 | 8190 | 32.549 | 109.4513 | 35.4492 | -0.4375 | 19.4375 | 0 | 43.9239 | 33.1094
9/26/2020 04:54:49.9 | 14.9319 | 1554 | 4 | 2498.907 | 129.3587 | 85.2674 | 99.1937 | 30.1815 | 31.8952 | 0.04641 | 106.9389 | 11.1872 | 70.6185 | 70.7826 | 65.1523 | 1.0135 | 98.4848 | 296.6946 | 235.1312 | 99.4796 | 681.2207 | 1.8485 | 450.5081 | 33.8512 | 49.2292 | 34.3338 | 78.9807 | 11.9891 | 110.1548 | 29.1679 | 8.1445 | 99.4629 | 68.8517 | 24.5 | 29.0196 | 87 | 31 | 1.0019 | 69.4118 | 101 | 7990 | 32.549 | 108.8104 | 35.2539 | -0.375 | 19.8125 | 0 | 43.9667 | 33.1094
9/26/2020 04:54:50.9 | 14.9322 | 1555 | 4 | 2499.8637 | 129.3292 | 85.2528 | 99.2019 | 30.1903 | 31.883 | 0.04737 | 107.0174 | 11.1843 | 70.9039 | 69.9309 | 65.1882 | 1.0085 | 98.4859 | 296.6384 | 235.2438 | 99.5277 | 681.226 | 1.8551 | 451.2901 | 33.8565 | 49.2292 | 34.2354 | 78.9807 | 11.9777 | 109.9318 | 29.063 | 8.2205 | 99.5048 | 68.9581 | 24.5 | 29.4118 | 87 | 31 | 1.0012 | 69.0196 | 97 | 8260 | 32.549 | 109.4513 | 35.0983 | -0.375 | 19.75 | 0 | 44.0491 | 33.0156
9/26/2020 04:54:51.9 | 14.9325 | 1556 | 4 | 2500.6291 | 129.288 | 85.2649 | 99.2106 | 30.1742 | 31.8736 | 0.04799 | 106.9651 | 11.1872 | 70.6756 | 69.8659 | 65.2101 | 1.0104 | 98.4859 | 296.4698 | 235.3002 | 99.534 | 681.1234 | 1.8487 | 449.7819 | 33.856 | 49.1844 | 34.3656 | 78.8886 | 11.9982 | 110.1279 | 29.2273 | 8.1819 | 99.5468 | 68.9317 | 24.5 | 29.4118 | 87 | 31 | 1.0019 | 69.4118 | 97 | 8290 | 32.549 | 109.4513 | 35.1746 | -0.3125 | 20.1875 | 0 | 44.043 | 33.1094
9/26/2020 04:54:52.9 | 14.9328 | 1557 | 4 | 2500.8526 | 129.2293 | 85.2696 | 99.2088 | 30.1614 | 31.8594 | 0.04706 | 107 | 11.1814 | 71.0466 | 69.6169 | 65.2417 | 1.0019 | 98.4854 | 296.6103 | 234.427 | 99.4605 | 681.2207 | 1.8425 | 452.0443 | 33.8437 | 49.2603 | 34.4918 | 78.8132 | 12.0043 | 110.2394 | 29.2521 | 8.1947 | 99.5803 | 69.0512 | 24.5 | 29.4118 | 87 | 31 | 0.99849 | 69.4118 | 101 | 8240 | 32.549 | 108.49 | 35.2508 | -0.3125 | 19.8125 | 0 | 43.8843 | 33.1094
9/26/2020 04:54:53.9 | 14.9331 | 1558 | 4 | 2500.3405 | 129.6379 | 85.3054 | 99.2353 | 30.1813 | 31.8486 | 0.04758 | 107.0174 | 11.1707 | 70.7897 | 70.0525 | 65.2687 | 0.99655 | 98.4871 | 296.6665 | 234.934 | 99.3769 | 681.2559 | 1.8483 | 449.1674 | 33.9437 | 49.3255 | 34.4322 | 78.9742 | 11.9891 | 109.8489 | 29.161 | 8.1728 | 99.5971 | 68.9947 | 24.5 | 29.4118 | 87 | 31 | 1.0007 | 69.4118 | 98 | 8580 | 32.549 | 109.4513 | 35.0555 | -0.375 | 20 | 0 | 43.6066 | 33.1094
9/26/2020 04:54:54.9 | 14.9333 | 1559 | 4 | 2499.2948 | 129.4741 | 85.3293 | 99.2352 | 30.1732 | 31.8606 | 0.04937 | 107.0174 | 11.1707 | 70.9325 | 69.9626 | 65.2877 | 0.99975 | 98.4859 | 296.4698 | 234.7932 | 99.5695 | 681.337 | 1.843 | 451.346 | 33.8867 | 49.4287 | 34.3795 | 78.8262 | 11.9906 | 109.2875 | 29.0036 | 8.196 | 99.5551 | 68.9947 | 24.5 | 29.4118 | 87 | 31 | 1.0035 | 69.4118 | 97 | 8140 | 32.549 | 109.1309 | 35.2478 | -0.1875 | 19.8125 | 0 | 43.9148 | 33.1094
9/26/2020 04:54:55.9 | 14.9336 | 1560 | 4 | 2499.8729 | 129.4405 | 85.3515 | 99.2324 | 30.1735 | 31.8411 | 0.0496 | 107.0262 | 11.1775 | 71.2179 | 69.6001 | 65.3114 | 1.0242 | 98.4865 | 297.1161 | 234.934 | 99.4378 | 681.3723 | 1.8403 | 450.0332 | 33.8857 | 48.8231 | 34.3199 | 78.9379 | 11.98 | 109.3161 | 29.2273 | 8.1458 | 99.5384 | 69.038 | 24.5 | 30.1961 | 87 | 31 | 1.0009 | 69.4118 | 102 | 8020 | 32.549 | 107.8415 | 35.2478 | -0.25 | 19.8125 | 0 | 44.0521 | 33.1094
9/26/2020 04:54:56.9 | 14.9339 | 1561 | 4 | 2501.3981 | 129.5241 | 85.3995 | 99.2725 | 30.158 | 31.8535 | 0.04972 | 107 | 11.1785 | 71.2179 | 70.2685 | 65.3324 | 1.0069 | 98.4865 | 296.7789 | 234.8495 | 99.5631 | 681.3103 | 1.8334 | 449.5584 | 33.9283 | 49.1123 | 34.2394 | 78.6224 | 11.9906 | 109.092 | 29.1541 | 8.1586 | 99.5216 | 69.1114 | 24.5 | 29.8039 | 87 | 31 | 1.0061 | 69.0196 | 97 | 8240 | 32.549 | 108.8104 | 35.3485 | -0.375 | 19.6875 | 0 | 44.0918 | 33.1094
9/26/2020 04:54:57.9 | 14.9342 | 1562 | 4 | 2500.2265 | 129.5988 | 85.4206 | 99.283 | 30.1509 | 31.8561 | 0.04761 | 107.0262 | 11.1843 | 71.0466 | 70.114 | 65.3506 | 1.0144 | 98.4859 | 295.9359 | 234.3425 | 99.5822 | 681.5399 | 1.8314 | 451.1226 | 33.932 | 49.1328 | 34.3795 | 79.1844 | 12.0096 | 108.8393 | 29.1749 | 8.2051 | 99.5887 | 69.1443 | 24.5 | 29.8039 | 87 | 31 | 0.99818 | 69.0196 | 97 | 8410 | 32.549 | 108.49 | 35.3882 | -0.1875 | 19.9375 | 0 | 44.22 | 33.1094
9/26/2020 04:54:58.9 | 14.9344 | 1563 | 4 | 2497.6173 | 129.6098 | 85.4053 | 99.3007 | 30.155 | 31.8609 | 0.04688 | 107.0349 | 11.1862 | 70.961 | 70.1705 | 65.3638 | 1.004 | 98.4865 | 296.9756 | 234.4833 | 99.5885 | 681.7374 | 1.8334 | 452.4633 | 33.8994 | 49.1396 | 34.3726 | 79.0923 | 11.9975 | 109.12 | 29.1818 | 8.1574 | 99.6558 | 69.2374 | 24.5 | 30.1961 | 87 | 31 | 1.0036 | 69.4118 | 101 | 8310 | 32.549 | 107.2006 | 35.6812 | -0.1875 | 20.4375 | 0 | 43.7836 | 33.0156
9/26/2020 04:54:59.9 | 14.9347 | 1564 | 4 | 2498.2502 | 129.3303 | 85.3959 | 99.3011 | 30.1475 | 31.8535 | 0.0465 | 107.0524 | 11.1882 | 70.7612 | 69.9176 | 65.3867 | 1.0111 | 98.4854 | 296.5541 | 234.6242 | 99.6784 | 681.8645 | 1.8425 | 449.8098 | 33.8349 | 48.9264 | 34.3795 | 79.0365 | 11.9997 | 109.5671 | 29.3323 | 8.1174 | 99.7397 | 69.1941 | 24 | 30.1961 | 87 | 31 | 0.99715 | 69.4118 | 98 | 8240 | 32.549 | 108.49 | 35.5255 | -0.3125 | 20.8125 | 0 | 43.3044 | 33.1094
9/26/2020 04:55:00.9 | 14.935 | 1565 | 4 | 2499.0318 | 129.2118 | 85.3853 | 99.3115 | 30.1668 | 31.8466 | 0.04569 | 107.1135 | 11.1707 | 71.1037 | 69.5096 | 65.4099 | 0.99993 | 98.4848 | 296.2169 | 234.4833 | 99.9608 | 682.0674 | 1.8434 | 450.2567 | 33.8145 | 48.9195 | 34.3795 | 79.03 | 11.9731 | 109.8186 | 29.2729 | 8.1986 | 99.8822 | 69.2938 | 24.5 | 30.1961 | 87 | 31 | 1.0028 | 69.4118 | 98 | 8120 | 32.549 | 108.8104 | 35.8337 | -0.3125 | 20.8125 | 0 | 43.1946 | 33.1094
9/26/2020 04:55:01.9 | 14.9353 | 1566 | 4 | 2500.1814 | 129.3145 | 85.3791 | 99.3351 | 30.1426 | 31.8582 | 0.04553 | 107.096 | 11.1794 | 71.0466 | 69.7824 | 65.4315 | 1.0046 | 98.4888 | 296.526 | 235.3002 | 99.5504 | 682.108 | 1.8569 | 451.5695 | 33.8569 | 49.0471 | 34.3268 | 78.9547 | 11.9997 | 110.0187 | 29.1927 | 8.2025 | 99.9829 | 69.2439 | 24.5 | 30.1961 | 87 | 31 | 1.0007 | 69.4118 | 102 | 8020 | 32.549 | 108.1619 | 35.6781 | -0.375 | 21.125 | 0 | 42.2363 | 33.1094
9/26/2020 04:55:02.9 | 14.9356 | 1567 | 4 | 2501.6465 | 129.3671 | 85.4663 | 99.3475 | 30.1698 | 31.8338 | 0.04589 | 107.0785 | 11.1794 | 71.2179 | 69.6821 | 65.4573 | 1.0015 | 98.4865 | 296.2731 | 234.5678 | 99.7075 | 682.265 | 1.8624 | 449.0556 | 33.8905 | 49.1639 | 34.4253 | 78.7704 | 12.0187 | 109.7083 | 29.1016 | 8.1909 | 99.9242 | 69.337 | 24.5 | 29.8039 | 87 | 31 | 1.0042 | 69.0196 | 98 | 8240 | 32.549 | 109.4513 | 35.6506 | -0.25 | 20.1875 | 0 | 42.9077 | 33.1094
9/26/2020 04:55:03.9 | 14.9358 | 1568 | 4 | 2498.4677 | 129.7749 | 85.4471 | 99.3625 | 30.1601 | 31.827 | 0.04593 | 107.0873 | 11.1804 | 71.0181 | 70.3232 | 65.4874 | 1.003 | 98.4859 | 295.5424 | 234.5678 | 99.6784 | 682.2405 | 1.8604 | 452.2119 | 33.9541 | 48.978 | 34.3407 | 79.0365 | 12.0285 | 109.4836 | 29.1224 | 8.2102 | 99.899 | 69.4066 | 24.5 | 30.1961 | 87 | 31 | 1.0009 | 69.4118 | 98 | 8460 | 32.549 | 109.1309 | 35.8368 | -0.375 | 20.5625 | 0 | 42.3248 | 33.1094
9/26/2020 04:55:04.9 | 14.9361 | 1569 | 4 | 2502.2985 | 129.4272 | 85.457 | 99.3905 | 30.163 | 31.8286 | 0.04898 | 107.0524 | 11.1727 | 71.0181 | 69.7306 | 65.5114 | 1.0133 | 98.4859 | 297.0599 | 234.8495 | 99.5985 | 682.2351 | 1.8441 | 452.3515 | 33.9151 | 49.1503 | 34.3338 | 78.9547 | 12.0248 | 109.4556 | 29.0353 | 8.1986 | 99.8403 | 69.4498 | 24.5 | 30.1961 | 87 | 31 | 0.99599 | 69.4118 | 102 | 8330 | 32.549 | 107.8415 | 35.8582 | -0.4375 | 20.1875 | 0 | 42.572 | 33.1094
9/26/2020 04:55:05.9 | 14.9364 | 1570 | 4 | 2501.7074 | 129.6633 | 85.4605 | 99.3962 | 30.1714 | 31.8407 | 0.04695 | 107.0524 | 11.1862 | 70.6756 | 69.8458 | 65.5408 | 1.0047 | 98.4871 | 296.6946 | 234.7932 | 99.7329 | 682.1892 | 1.8487 | 449.8656 | 33.9689 | 48.9848 | 34.3795 | 78.9937 | 12.0149 | 109.5968 | 29.1818 | 8.2038 | 99.7816 | 69.3934 | 24.5 | 30.1961 | 87 | 31 | 1.0035 | 69.4118 | 98 | 8290 | 32.549 | 108.8104 | 35.8734 | -0.6875 | 20.1875 | 0 | 42.099 | 33.1094
9/26/2020 04:55:06.9 | 14.9367 | 1571 | 4 | 2500.4159 | 129.9515 | 85.4312 | 99.3951 | 30.1731 | 31.8246 | 0.04606 | 107 | 11.1833 | 70.7897 | 70.0957 | 65.5658 | 1.0035 | 98.4865 | 296.4979 | 234.427 | 99.6239 | 682.2405 | 1.8303 | 451.7371 | 34.0269 | 48.8679 | 34.3934 | 78.9807 | 11.9952 | 109.148 | 29.1154 | 8.1883 | 99.7397 | 69.5062 | 24.5 | 30.1961 | 87 | 31 | 1.0018 | 69.4118 | 97 | 8210 | 32.549 | 108.49 | 35.9802 | -0.6875 | 20.0625 | 0 | 42.4805 | 33.1094
9/26/2020 04:55:07.9 | 14.9369 | 1572 | 4 | 2500.8912 | 129.746 | 85.4183 | 99.4236 | 30.1819 | 31.8265 | 0.04643 | 107.0349 | 11.1785 | 71.1894 | 70.0025 | 65.5866 | 0.99459 | 98.4905 | 296.2731 | 234.3425 | 99.7302 | 682.2703 | 1.8013 | 450.955 | 33.9795 | 48.7754 | 34.4849 | 78.843 | 11.9959 | 109.5442 | 29.1788 | 8.236 | 99.7061 | 69.5927 | 24.5 | 29.8039 | 87 | 31 | 0.9987 | 69.4118 | 101 | 8040 | 32.549 | 107.8415 | 36.1298 | -0.6875 | 19.4375 | 0 | 42.9596 | 33.1094
9/26/2020 04:55:08.9 | 14.9372 | 1573 | 4 | 2499.7883 | 129.9445 | 85.4413 | 99.4457 | 30.1757 | 31.8307 | 0.0456 | 107 | 11.1649 | 70.9895 | 69.5465 | 65.6189 | 0.99922 | 98.4893 | 295.9078 | 234.2862 | 99.5758 | 682.1432 | 1.8015 | 452.0443 | 34.0165 | 49.126 | 34.3726 | 78.9807 | 11.983 | 109.7672 | 28.9055 | 8.2373 | 99.6893 | 69.7356 | 24.5 | 30.1961 | 87 | 31 | 0.99797 | 69.4118 | 97 | 8310 | 32.549 | 108.8104 | 36.0535 | -0.6875 | 20.5625 | 0 | 42.2974 | 33.1094
9/26/2020 04:55:09.9 | 14.9375 | 1574 | 4 | 2500.0695 | 129.841 | 85.4477 | 99.4566 | 30.1738 | 31.8185 | 0.04725 | 107.0087 | 11.1601 | 71.0752 | 69.8976 | 65.6426 | 1.0001 | 98.4859 | 295.43 | 234.258 | 99.7874 | 682.3324 | 1.8071 | 450.9829 | 33.9932 | 48.7851 | 34.46 | 79.0495 | 12.0088 | 109.5957 | 29.3461 | 8.1793 | 99.7145 | 69.6688 | 24.5 | 29.4118 | 87 | 31 | 1.0016 | 69.4118 | 102 | 8430 | 32.549 | 109.1309 | 36.0504 | -0.625 | 20 | 0 | 42.8467 | 33.1094
9/26/2020 04:55:10.9 | 14.9378 | 1575 | 4 | 2499.874 | 129.712 | 85.4347 | 99.4893 | 30.1716 | 31.8235 | 0.04533 | 107.0087 | 11.1601 | 70.961 | 70.1406 | 65.661 | 1.0042 | 98.4882 | 296.2169 | 234.427 | 99.8709 | 682.1187 | 1.8075 | 449.8377 | 33.9568 | 48.6166 | 34.4988 | 78.9872 | 11.9785 | 109.766 | 29.3847 | 8.1896 | 99.7145 | 69.5062 | 24.5 | 29.8039 | 87 | 31 | 1.001 | 69.4118 | 102 | 8260 | 32.549 | 109.1309 | 36.145 | -0.625 | 20.4375 | 0 | 42.4347 | 33.1094
9/26/2020 04:55:11.9 | 14.9381 | 1576 | 4 | 2500.5503 | 129.8591 | 85.4824 | 99.5017 | 30.193 | 31.8254 | 0.04548 | 107.0174 | 11.1639 | 70.7612 | 69.8308 | 65.6923 | 1.006 | 98.4876 | 295.9921 | 234.3425 | 99.7493 | 682.1647 | 1.8049 | 450.6757 | 34.0045 | 48.8991 | 34.4004 | 78.7146 | 12.0043 | 110.0736 | 29.0947 | 8.2257 | 99.79 | 69.7619 | 24.5 | 30.1961 | 87 | 31 | 1.0001 | 69.4118 | 98 | 8240 | 32.549 | 109.1309 | 36.2213 | -0.6875 | 20.3125 | 0 | 41.9861 | 33.1094
9/26/2020 04:55:12.9 | 14.9383 | 1577 | 4 | 2498.2949 | 129.9642 | 85.4971 | 99.5223 | 30.2064 | 31.8213 | 0.0475 | 107 | 11.1668 | 70.6756 | 69.6336 | 65.724 | 0.99993 | 98.4871 | 296.0202 | 234.6805 | 99.762 | 681.9243 | 1.8117 | 450.2287 | 34.0013 | 48.9127 | 34.2463 | 78.7276 | 12.0081 | 110.4091 | 29.161 | 8.1844 | 99.7397 | 69.7159 | 24.5 | 29.4118 | 87 | 31 | 1.0008 | 69.4118 | 101 | 8330 | 32.549 | 108.49 | 36.0352 | -0.625 | 19.75 | 0 | 42.5537 | 33.1094
9/26/2020 04:55:13.9 | 14.9386 | 1578 | 4 | 2499.2428 | 129.7607 | 85.467 | 99.5372 | 30.1983 | 31.8116 | 0.04704 | 106.9913 | 11.1678 | 70.7897 | 69.9576 | 65.7622 | 0.99922 | 98.4882 | 295.5143 | 233.8074 | 99.8164 | 681.8592 | 1.8073 | 449.6701 | 33.961 | 48.9712 | 34.3726 | 78.9807 | 12.0369 | 110.1582 | 29.1679 | 8.1767 | 99.7229 | 69.7854 | 24.5 | 29.0196 | 87 | 31 | 1.0014 | 69.4118 | 98 | 8310 | 32.549 | 109.4513 | 36.1542 | -0.5625 | 20.5 | 0 | 42.0776 | 33.1094
9/26/2020 04:55:14.9 | 14.9389 | 1579 | 4 | 2499.5604 | 129.5967 | 85.4616 | 99.5375 | 30.1956 | 31.8179 | 0.0461 | 107 | 11.1833 | 70.8754 | 70.2585 | 65.7914 | 0.99975 | 98.4882 | 295.5986 | 233.9482 | 99.9063 | 681.8538 | 1.7984 | 450.6477 | 33.9224 | 48.9127 | 34.4183 | 78.9742 | 12.0157 | 110.1022 | 29.161 | 8.1831 | 99.7481 | 69.8784 | 24.5 | 29.4118 | 87 | 31 | 1.0021 | 69.4118 | 101 | 8290 | 32.549 | 108.1619 | 36.1298 | -0.625 | 20.3125 | 0 | 41.861 | 33.1094
9/26/2020 04:55:15.9 | 14.9392 | 1580 | 4 | 2501.0356 | 129.5202 | 85.4352 | 99.5524 | 30.1857 | 31.8287 | 0.04706 | 106.9913 | 11.1824 | 71.2179 | 70.7101 | 65.8188 | 1.0035 | 98.4882 | 296.2731 | 233.9763 | 99.6239 | 682.0782 | 1.7807 | 452.966 | 33.9223 | 48.8679 | 34.3934 | 79.1779 | 12.0073 | 109.654 | 28.9055 | 8.1935 | 99.7313 | 69.9047 | 24.5 | 29.4118 | 87 | 31 | 0.99965 | 69.4118 | 102 | 8530 | 32.549 | 109.4513 | 35.9833 | -0.625 | 19.625 | 0 | 42.4286 | 33.1094
9/26/2020 04:55:16.9 | 14.9394 | 1581 | 4 | 2498.9816 | 129.6941 | 85.4405 | 99.5359 | 30.1798 | 31.832 | 0.04951 | 106.9651 | 11.1678 | 70.7897 | 69.7924 | 65.8405 | 0.99761 | 98.4888 | 296.2169 | 234.0045 | 99.9126 | 681.9916 | 1.7623 | 449.5584 | 33.94 | 48.9195 | 34.4392 | 78.9807 | 12.0051 | 109.6545 | 29.063 | 8.1471 | 99.639 | 69.9977 | 24.5 | 29.8039 | 87 | 31 | 0.99934 | 69.0196 | 101 | 8310 | 32.549 | 109.1309 | 36.0565 | -0.625 | 19.3125 | 0 | 42.7338 | 33.1094
9/26/2020 04:55:17.9 | 14.9397 | 1582 | 4 | 2497.3542 | 129.4824 | 85.4282 | 99.5711 | 30.1682 | 31.8316 | 0.05114 | 106.9476 | 11.1639 | 70.7041 | 69.8292 | 65.8808 | 0.99548 | 98.4876 | 295.4581 | 233.6102 | 99.791 | 682.0621 | 1.7484 | 449.9774 | 33.8625 | 48.8923 | 34.5306 | 78.6587 | 12.002 | 109.7374 | 29.1927 | 8.1496 | 99.5384 | 70.0343 | 24.5 | 30.1961 | 87 | 31 | 0.99867 | 69.4118 | 97 | 8160 | 32.549 | 108.8104 | 36.2701 | -0.6875 | 18.8125 | 0 | 42.5201 | 33.1094
9/26/2020 04:55:18.9 | 14.94 | 1583 | 4 | 2501.6466 | 129.3967 | 85.3999 | 99.5893 | 30.1605 | 31.8294 | 0.05279 | 106.8953 | 11.1571 | 70.9325 | 70.2353 | 65.9053 | 1.003 | 98.4859 | 295.9921 | 233.582 | 99.8391 | 682.0268 | 1.7318 | 451.6812 | 33.8983 | 48.8923 | 34.4322 | 78.9547 | 11.9823 | 109.1195 | 29.0877 | 8.187 | 99.2867 | 70.1405 | 24.5 | 29.4118 | 87 | 31 | 0.99986 | 69.0196 | 97 | 8140 | 32.549 | 108.49 | 36.2122 | -0.5625 | 17.6875 | 0 | 44.1864 | 33.1094
9/26/2020 04:55:19.9 | 14.9403 | 1584 | 4 | 2498.9218 | 129.5205 | 85.3804 | 99.5835 | 30.1365 | 31.8268 | 0.05121 | 106.8953 | 11.1562 | 70.9325 | 70.4921 | 65.9242 | 1.0005 | 98.4899 | 294.8118 | 233.6384 | 99.8164 | 681.935 | 1.7335 | 450.5919 | 33.8937 | 48.8163 | 34.4183 | 78.6848 | 11.9823 | 109.2355 | 29.1154 | 8.2128 | 99.3287 | 70.1273 | 24.5 | 29.8039 | 87 | 31 | 1.0003 | 69.0196 | 101 | 8020 | 32.549 | 107.5211 | 36.2579 | -0.5625 | 19.6875 | 0 | 43.7439 | 33.1094
9/26/2020 04:55:20.9 | 14.9406 | 1585 | 4 | 2494.2863 | 129.2725 | 85.3499 | 99.6065 | 30.1551 | 31.826 | 0.05309 | 106.9127 | 11.1562 | 70.6185 | 70.4722 | 65.9212 | 0.99851 | 98.4865 | 294.6713 | 233.4694 | 99.8582 | 682.0728 | 1.7435 | 449.6143 | 33.7661 | 48.8095 | 34.4392 | 78.9742 | 11.9868 | 109.5962 | 29.1085 | 8.1535 | 99.2784 | 70.2466 | 24.5 | 29.8039 | 87 | 31 | 1.0018 | 69.0196 | 97 | 8290 | 32.549 | 108.8104 | 36.1786 | -0.625 | 19.375 | 0 | 44.1864 | 33.1094
9/26/2020 04:55:21.9 | 14.9408 | 1586 | 4 | 2497.6645 | 128.118 | 85.3743 | 99.63 | 30.1534 | 31.8121 | 0.06051 | 106.8604 | 11.162 | 70.8468 | 70.7068 | 65.9239 | 0.99245 | 98.4854 | 295.7672 | 233.4975 | 99.8709 | 682.0215 | 1.7236 | 449.6981 | 33.5099 | 48.9264 | 34.3726 | 78.8393 | 11.9678 | 110.5755 | 29.1224 | 8.0852 | 99.0016 | 70.2832 | 24.5 | 28.6274 | 87 | 31 | 0.99937 | 68.2353 | 96 | 8360 | 32.549 | 108.8104 | 36.7035 | -0.4375 | 20.6875 | 0 | 43.3167 | 33.1094
9/26/2020 04:55:22.9 | 14.9411 | 1587 | 4 | 2497.6762 | 127.8136 | 85.3822 | 99.634 | 30.1667 | 31.8103 | 0.05934 | 106.7905 | 11.1698 | 70.7326 | 69.9026 | 65.9516 | 0.9953 | 98.4876 | 295.7391 | 233.4975 | 99.919 | 681.9511 | 1.7136 | 449.726 | 33.4304 | 48.8231 | 34.3865 | 78.7406 | 11.9807 | 110.2977 | 29.1224 | 8.0633 | 98.8758 | 70.2963 | 24.5 | 29.0196 | 87 | 31 | 1.0013 | 68.2353 | 101 | 8190 | 32.549 | 109.1309 | 36.3159 | -0.4375 | 19.875 | 0 | 43.5272 | 33.1094
9/26/2020 04:55:23.9 | 14.9414 | 1588 | 4 | 2497.105 | 127.5301 | 85.3525 | 99.653 | 30.1671 | 31.8131 | 0.06334 | 106.7731 | 11.1765 | 70.7326 | 70.0025 | 65.9715 | 0.99922 | 98.4859 | 296.3012 | 234.2298 | 100.0443 | 681.7022 | 1.683 | 449.726 | 33.3486 | 48.9059 | 34.4322 | 78.6718 | 11.9906 | 109.5116 | 29.1541 | 8.0555 | 98.6158 | 70.439 | 24.5 | 28.6274 | 87 | 31 | 0.99855 | 68.2353 | 96 | 8260 | 32.549 | 109.1309 | 36.319 | -0.5 | 18.8125 | 0 | 43.9301 | 33.1094
9/26/2020 04:55:24.9 | 14.9417 | 1589 | 4 | 2500.9707 | 127.4118 | 85.3649 | 99.6604 | 30.1491 | 31.8203 | 0.06212 | 106.7295 | 11.1727 | 70.4472 | 69.6604 | 65.9917 | 1.0072 | 98.4871 | 295.8797 | 233.7792 | 99.9544 | 681.7994 | 1.7052 | 451.4577 | 33.3693 | 48.9127 | 34.6638 | 78.5796 | 11.9868 | 110.4091 | 29.056 | 8.1019 | 98.7332 | 70.5085 | 24.5 | 29.4118 | 87 | 31 | 1.0006 | 68.6274 | 101 | 8240 | 32.549 | 109.1309 | 36.2824 | -0.5 | 21.9375 | 0 | 41.9952 | 33.1094
9/26/2020 04:55:25.9 | 14.9419 | 1590 | 4 | 2499.9913 | 127.5643 | 85.3686 | 99.6773 | 30.1638 | 31.805 | 0.05876 | 106.7557 | 11.1639 | 70.7612 | 69.5113 | 66.003 | 1.0017 | 98.4848 | 295.964 | 233.2722 | 99.762 | 681.6884 | 1.7205 | 452.1281 | 33.3961 | 49.0159 | 34.5197 | 78.6783 | 12.0058 | 110.3789 | 29.1085 | 8.1277 | 98.7835 | 70.5714 | 24.5 | 28.6274 | 87 | 31 | 1.0015 | 68.2353 | 97 | 8360 | 32.549 | 109.4513 | 36.1725 | -0.5625 | 20.9375 | 0 | 42.3035 | 33.1094
9/26/2020 04:55:26.9 | 14.9422 | 1591 | 4 | 2496.5613 | 127.756 | 85.3534 | 99.6833 | 30.1748 | 31.7953 | 0.0598 | 106.7818 | 11.1668 | 70.6185 | 70.0774 | 66.0087 | 1.0024 | 98.4871 | 294.8961 | 233.075 | 99.9063 | 681.4235 | 1.6948 | 451.6253 | 33.4004 | 49.0159 | 34.3865 | 78.8756 | 12.0126 | 110.4652 | 29.161 | 8.1342 | 98.5654 | 70.6943 | 24.5 | 28.6274 | 87 | 31 | 1.0023 | 68.2353 | 100 | 8310 | 32.549 | 109.1309 | 35.9589 | -0.4375 | 18.6875 | 0 | 43.7592 | 33.1094
9/26/2020 04:55:27.9 | 14.9425 | 1592 | 4 | 2501.6024 | 127.2694 | 85.3149 | 99.6872 | 30.1657 | 31.7998 | 0.06038 | 106.7731 | 11.1668 | 70.7326 | 70.1506 | 66.0298 | 1.0012 | 98.4854 | 295.8234 | 233.244 | 100.1468 | 681.1395 | 1.6629 | 450.2567 | 33.3404 | 49.0676 | 34.4392 | 78.7769 | 11.9982 | 109.7632 | 29.4233 | 8.0852 | 98.3893 | 70.6943 | 24.5 | 28.6274 | 87 | 31 | 1.0004 | 68.2353 | 100 | 7850 | 32.549 | 109.1309 | 35.7513 | -0.5 | 18.75 | 0 | 44.0063 | 33.1094
9/26/2020 04:55:28.9 | 14.9428 | 1593 | 4 | 2497.5067 | 127.5821 | 85.3383 | 99.7335 | 30.1431 | 31.8015 | 0.06285 | 106.7993 | 11.1678 | 70.6185 | 70.3431 | 66.056 | 1.0001 | 98.4882 | 295.8797 | 233.413 | 100.1595 | 680.9366 | 1.6618 | 451.6253 | 33.3676 | 48.8747 | 34.4918 | 78.6913 | 12.0172 | 109.5979 | 29.7518 | 8.0955 | 98.3474 | 70.7938 | 24.5 | 29.0196 | 87 | 31 | 0.99889 | 68.2353 | 96 | 8070 | 32.549 | 109.1309 | 35.8215 | -0.5625 | 19.6875 | 0 | 43.5883 | 33.1094
9/26/2020 04:55:29.9 | 14.9431 | 1594 | 4 | 2500.639 | 127.1071 | 85.3282 | 99.7512 | 30.1615 | 31.8054 | 0.06594 | 106.8255 | 11.163 | 70.961 | 69.8208 | 66.0917 | 1.0414 | 98.4893 | 296.4417 | 233.3567 | 99.762 | 680.8907 | 1.687 | 450.5639 | 33.285 | 49.1192 | 34.4322 | 78.6783 | 12.0035 | 109.403 | 29.0036 | 8.0297 | 98.4145 | 71.1353 | 24.5 | 29.0196 | 87 | 31 | 1.0014 | 68.2353 | 101 | 7940 | 32.549 | 108.1619 | 35.7391 | -0.5625 | 20.6875 | 0 | 42.6544 | 33.1094
9/26/2020 04:55:30.9 | 14.9433 | 1595 | 4 | 2499.7014 | 127.4969 | 85.3007 | 99.7599 | 30.1628 | 31.8088 | 0.06374 | 106.8865 | 11.1601 | 70.9039 | 70.1805 | 66.1271 | 1.0097 | 98.4859 | 295.5424 | 233.413 | 100.3582 | 680.8961 | 1.7032 | 450.927 | 33.3746 | 48.9848 | 34.4392 | 78.7471 | 12.0187 | 109.3716 | 29.3917 | 8.0787 | 98.5738 | 70.9927 | 24.5 | 29.0196 | 87 | 31 | 0.99919 | 68.2353 | 101 | 8090 | 32.549 | 107.8415 | 35.7361 | -0.6875 | 21.0625 | 0 | 41.8213 | 33.0156
9/26/2020 04:55:31.9 | 14.9436 | 1596 | 4 | 2499.2891 | 127.7546 | 85.2546 | 99.7864 | 30.169 | 31.7947 | 0.06453 | 106.9127 | 11.1601 | 70.4757 | 70.0125 | 66.164 | 1.0031 | 98.4854 | 295.43 | 233.3004 | 100.0924 | 681.1395 | 1.7065 | 450.2008 | 33.4366 | 48.9575 | 34.4392 | 78.4744 | 12.0096 | 109.315 | 29.3639 | 8.1071 | 98.6409 | 71.0922 | 24.5 | 29.0196 | 87 | 31 | 1.0045 | 68.2353 | 96 | 8240 | 32.549 | 108.49 | 35.8398 | -0.625 | 20.5625 | 0 | 41.9281 | 33.0156
9/26/2020 04:55:32.9 | 14.9439 | 1597 | 4 | 2500.0503 | 127.6085 | 85.2023 | 99.8001 | 30.1614 | 31.7941 | 0.06445 | 106.9389 | 11.1533 | 70.6185 | 69.7874 | 66.1898 | 1.0042 | 98.4859 | 295.711 | 232.8497 | 100.2493 | 680.9719 | 1.7007 | 452.3515 | 33.4085 | 48.9195 | 34.3795 | 78.7834 | 12.0013 | 109.0074 | 29.3253 | 8.1084 | 98.6074 | 71.1353 | 24.5 | 29.4118 | 87 | 31 | 1.0022 | 68.2353 | 100 | 8240 | 32.549 | 107.8415 | 35.8917 | -0.625 | 20.25 | 0 | 42.0441 | 33.1094
9/26/2020 04:55:33.9 | 14.9442 | 1598 | 4 | 2501.0296 | 127.6022 | 85.1841 | 99.7863 | 30.1796 | 31.7974 | 0.06387 | 106.9476 | 11.1494 | 70.7612 | 70.3248 | 66.2303 | 0.99761 | 98.491 | 295.1209 | 233.0469 | 100.4 | 681.0124 | 1.6899 | 451.7091 | 33.4199 | 48.7199 | 34.5376 | 78.6913 | 11.9883 | 108.9285 | 29.3847 | 8.0865 | 98.5403 | 71.185 | 24.5 | 29.4118 | 87 | 31 | 1.0038 | 68.2353 | 100 | 7970 | 32.549 | 107.8415 | 35.7971 | -0.625 | 19.875 | 0 | 42.0288 | 33.0156
9/26/2020 04:55:34.9 | 14.9444 | 1599 | 4 | 2497.7903 | 127.7893 | 85.1873 | 99.7679 | 30.1609 | 31.7938 | 0.06597 | 106.9127 | 11.1513 | 70.961 | 70.0608 | 66.2709 | 1.0083 | 98.4888 | 295.43 | 233.244 | 100.057 | 681.2153 | 1.6821 | 450.5639 | 33.4256 | 48.9712 | 34.5376 | 78.5861 | 11.9997 | 109.2344 | 29.1679 | 8.0968 | 98.4312 | 71.3341 | 24.5 | 29.0196 | 87 | 31 | 0.99803 | 68.2353 | 96 | 8190 | 32.549 | 108.1619 | 35.9528 | -0.6875 | 19.9375 | 0 | 42.3065 | 33.0156
9/26/2020 04:55:35.9 | 14.9447 | 1600 | 4 | 2498.7779 | 127.444 | 85.1791 | 99.7982 | 30.1506 | 31.7908 | 0.06637 | 106.9302 | 11.1571 | 70.5899 | 69.8892 | 66.3166 | 1.0104 | 98.4899 | 294.7837 | 232.9624 | 100.086 | 681.226 | 1.6602 | 451.4857 | 33.3484 | 48.8991 | 34.4461 | 78.4679 | 11.98 | 108.7313 | 29.2521 | 8.0723 | 98.3977 | 71.2975 | 24.5 | 29.4118 | 87 | 31 | 0.99956 | 68.2353 | 101 | 7920 | 32.549 | 107.5211 | 35.9772 | -0.625 | 19.25 | 0 | 42.865 | 33.0156
9/26/2020 04:55:36.9 | 14.945 | 1601 | 4 | 2498.4863 | 127.1639 | 85.1574 | 99.8005 | 30.1395 | 31.807 | 0.06619 | 106.9651 | 11.1474 | 71.0466 | 70.1755 | 66.3591 | 0.99298 | 98.4865 | 294.4746 | 232.6807 | 100.1114 | 681.3776 | 1.6119 | 451.2063 | 33.2713 | 48.7715 | 34.5376 | 78.642 | 11.98 | 108.8399 | 29.1224 | 8.0452 | 98.2383 | 71.3838 | 24.5 | 29.0196 | 87 | 31 | 0.99989 | 68.2353 | 100 | 8120 | 32.549 | 107.5211 | 35.8917 | -0.6875 | 18.75 | 0 | 43.3685 | 33.0156
9/26/2020 04:55:37.9 | 14.9453 | 1602 | 4 | 2502.051 | 127.1685 | 85.1517 | 99.8329 | 30.1496 | 31.8066 | 0.06445 | 106.9302 | 11.1523 | 70.5043 | 69.8775 | 66.4044 | 0.99922 | 98.4882 | 295.3457 | 232.8779 | 100.1051 | 681.3424 | 1.6057 | 449.4746 | 33.3199 | 48.6614 | 34.5445 | 78.4874 | 12.024 | 109.1778 | 29.0105 | 8.0826 | 98.0706 | 71.44 | 24.5 | 28.6274 | 87 | 31 | 1.0013 | 67.8431 | 96 | 8210 | 32.549 | 108.1619 | 36.0809 | -0.625 | 18.6875 | 0 | 44.3176 | 33.0156
9/26/2020 04:55:38.9 | 14.9456 | 1603 | 4 | 2499.0231 | 127.6399 | 85.1232 | 99.8383 | 30.1396 | 31.8038 | 0.06412 | 106.8516 | 11.1523 | 70.6756 | 69.9142 | 66.4486 | 1.0014 | 98.4865 | 294.3622 | 232.1174 | 100.1051 | 681.3018 | 1.6192 | 452.2398 | 33.403 | 48.4549 | 34.4392 | 78.4874 | 12.0263 | 109.064 | 29.4303 | 8.0865 | 98.1041 | 71.5394 | 24.5 | 29.4118 | 87 | 31 | 1.0026 | 68.2353 | 100 | 8210 | 32.549 | 107.5211 | 36.0016 | -0.625 | 19.6875 | 0 | 44.1711 | 33.0156
9/26/2020 04:55:39.9 | 14.9458 | 1604 | 4 | 2500.091 | 127.353 | 85.0948 | 99.8507 | 30.1366 | 31.8078 | 0.06304 | 106.9389 | 11.1533 | 70.8468 | 69.8509 | 66.4947 | 1.0051 | 98.4882 | 294.8118 | 232.5399 | 100.1178 | 681.3424 | 1.631 | 452.1281 | 33.3421 | 48.5202 | 34.5445 | 78.5991 | 11.9982 | 109.0097 | 29.2867 | 8.1599 | 98.1964 | 71.5891 | 24.5 | 29.4118 | 87 | 31 | 0.99971 | 68.2353 | 100 | 7990 | 32.549 | 107.5211 | 36.0413 | -0.6875 | 19.6875 | 0 | 44.1681 | 33.0156
9/26/2020 04:55:40.9 | 14.9461 | 1605 | 4 | 2500.0742 | 127.6034 | 85.1003 | 99.8709 | 30.1312 | 31.8173 | 0.06105 | 106.8953 | 11.1426 | 71.1608 | 70.3248 | 66.5503 | 0.99761 | 98.4876 | 294.6994 | 232.7089 | 100.1532 | 681.4235 | 1.6547 | 449.3629 | 33.4075 | 48.6098 | 34.4918 | 78.4874 | 12.0376 | 109.0091 | 29.2729 | 8.0916 | 98.3054 | 71.5891 | 24.5 | 29.0196 | 87 | 31 | 1 | 68.2353 | 96 | 8140 | 32.549 | 108.49 | 35.9985 | -0.6875 | 20.8125 | 0 | 43.7317 | 33.0156
9/26/2020 04:55:41.9 | 14.9464 | 1606 | 4 | 2497.0608 | 127.4752 | 85.1243 | 99.8742 | 30.1326 | 31.8088 | 0.0604 | 106.9826 | 11.1407 | 70.8468 | 69.6938 | 66.5909 | 1.0054 | 98.4882 | 294.5308 | 232.0892 | 100.3519 | 681.6264 | 1.6693 | 450.6757 | 33.3337 | 48.6166 | 34.4918 | 78.4446 | 11.9997 | 109.0657 | 29.1749 | 8.0053 | 98.3725 | 71.6388 | 24.5 | 29.0196 | 87 | 31 | 0.9976 | 68.2353 | 100 | 7920 | 32.549 | 107.5211 | 36.0931 | -0.625 | 20 | 0 | 44.2291 | 33.0156
9/26/2020 04:55:42.9 | 14.9467 | 1607 | 4 | 2500.6559 | 127.0866 | 85.0868 | 99.9035 | 30.1284 | 31.8084 | 0.05363 | 107.0087 | 11.1407 | 71.275 | 70.0292 | 66.6342 | 0.99815 | 98.4871 | 295.0647 | 232.7652 | 100.1822 | 681.5506 | 1.6635 | 451.3739 | 33.2799 | 48.5377 | 34.4988 | 78.4185 | 12.0051 | 109.4567 | 29.2521 | 8.0027 | 98.5067 | 71.7944 | 24.5 | 29.4118 | 87 | 31 | 0.99947 | 68.2353 | 101 | 8160 | 32.549 | 107.5211 | 36.0809 | -0.5625 | 21.4375 | 0 | 42.5446 | 33.1094
9/26/2020 04:55:43.9 | 14.9469 | 1608 | 4 | 2499.8321 | 127.5266 | 85.0625 | 99.9079 | 30.1485 | 31.8001 | 0.05054 | 107.0174 | 11.1319 | 70.961 | 69.6537 | 66.6793 | 1.0058 | 98.4888 | 294.868 | 232.5117 | 100.2493 | 681.5453 | 1.6764 | 449.0556 | 33.3841 | 48.5581 | 34.5445 | 78.4874 | 12.0217 | 109.0383 | 29.0105 | 8.0878 | 98.5906 | 71.8871 | 24.5 | 29.0196 | 87 | 31 | 0.99965 | 68.2353 | 96 | 8290 | 32.549 | 108.8104 | 36.142 | -0.6875 | 20.5625 | 0 | 42.6666 | 33.0156
9/26/2020 04:55:44.9 | 14.9472 | 1609 | 4 | 2501.6831 | 127.3434 | 85.0175 | 99.9076 | 30.1548 | 31.7896 | 0.04964 | 107.0349 | 11.13 | 70.5899 | 69.6704 | 66.7289 | 1.0067 | 98.4888 | 295.5705 | 232.8779 | 100.3328 | 681.5399 | 1.6713 | 451.4577 | 33.3608 | 48.6478 | 34.5902 | 78.4744 | 12.0255 | 109.2344 | 29.2066 | 8.0736 | 98.5487 | 71.7812 | 24.5 | 29.4118 | 87 | 31 | 0.9994 | 68.2353 | 100 | 8210 | 32.549 | 107.5211 | 36.1176 | -0.625 | 20.4375 | 0 | 42.7368 | 33.0156
9/26/2020 04:55:45.9 | 14.9475 | 1610 | 4 | 2501.1316 | 127.6561 | 84.9516 | 99.9227 | 30.1382 | 31.7977 | 0.04808 | 107.0349 | 11.1377 | 70.7041 | 70.3315 | 66.7761 | 1.0206 | 98.4865 | 294.8118 | 232.4554 | 100.2974 | 681.3776 | 1.6748 | 452.0722 | 33.4354 | 48.2999 | 34.5376 | 78.4381 | 11.9997 | 109.12 | 29.4303 | 8.0504 | 98.5571 | 71.7812 | 24.5 | 29.4118 | 87 | 31 | 0.99953 | 68.2353 | 100 | 7940 | 32.549 | 107.5211 | 36.0962 | -0.625 | 20.75 | 0 | 42.3065 | 33.0156
9/26/2020 04:55:46.9 | 14.9478 | 1611 | 4 | 2500.2363 | 127.7759 | 84.9576 | 99.9407 | 30.1422 | 31.7985 | 0.04805 | 107.0174 | 11.1465 | 70.7326 | 69.9026 | 66.8183 | 1.0033 | 98.4859 | 295.4862 | 233.1032 | 100.1051 | 681.3424 | 1.6697 | 450.1729 | 33.4548 | 48.7131 | 34.4918 | 78.4381 | 11.9724 | 108.9514 | 29.1154 | 8.0542 | 98.4816 | 72.0361 | 24.5 | 29.0196 | 87 | 31 | 1.0013 | 68.2353 | 96 | 8140 | 32.549 | 108.49 | 36.029 | -0.5625 | 19.9375 | 0 | 42.7246 | 33.0156
9/26/2020 04:55:47.9 | 14.9481 | 1612 | 4 | 2497.4943 | 127.5492 | 84.9516 | 99.9556 | 30.1506 | 31.7944 | 0.04704 | 106.9476 | 11.1368 | 70.9039 | 70.5533 | 66.8647 | 1.0054 | 98.4888 | 293.5472 | 231.7794 | 100.1241 | 681.1747 | 1.6465 | 451.5695 | 33.3588 | 48.5786 | 34.4849 | 78.507 | 11.9967 | 109.1783 | 29.1363 | 8.0697 | 98.4145 | 72.1785 | 24.5 | 29.4118 | 87 | 31 | 0.99709 | 68.2353 | 100 | 7920 | 32.549 | 107.5211 | 36.1481 | -0.5625 | 20.375 | 0 | 42.6117 | 33.0156
9/26/2020 04:55:48.9 | 14.9483 | 1613 | 4 | 2500.644 | 127.1485 | 84.9741 | 99.9391 | 30.1384 | 31.7924 | 0.0482 | 106.9913 | 11.131 | 70.7897 | 70.2718 | 66.9121 | 0.99476 | 98.4871 | 295.0928 | 232.3709 | 100.2176 | 681.164 | 1.6465 | 450.955 | 33.296 | 48.4208 | 34.471 | 78.1094 | 11.9587 | 109.3447 | 29.4481 | 8.0504 | 98.4229 | 72.1654 | 24.5 | 29.0196 | 87 | 31 | 1.0014 | 68.2353 | 101 | 8140 | 32.549 | 107.8415 | 36.1603 | -0.4375 | 20.5625 | 0 | 42.099 | 33.0156
9/26/2020 04:55:49.9 | 14.9486 | 1614 | 4 | 2500.1035 | 127.3739 | 84.9492 | 99.952 | 30.1202 | 31.791 | 0.04544 | 107.0174 | 11.128 | 70.9039 | 69.7807 | 66.9542 | 1.022 | 98.4859 | 295.5424 | 232.5962 | 100.2784 | 681.1992 | 1.664 | 449.5305 | 33.3478 | 48.5893 | 34.5167 | 78.2705 | 11.9868 | 109.4556 | 29.3045 | 8.0955 | 98.4396 | 72.1092 | 24.5 | 29.0196 | 87 | 31 | 1.0033 | 68.2353 | 96 | 8240 | 32.549 | 108.49 | 36.0779 | -0.5625 | 20 | 0 | 42.3309 | 33.0156
9/26/2020 04:55:50.9 | 14.9489 | 1615 | 4 | 2500.2063 | 127.3084 | 84.9543 | 99.9601 | 30.1091 | 31.8044 | 0.04773 | 107.0087 | 11.1251 | 70.7897 | 69.7206 | 66.9983 | 1.0074 | 98.4888 | 295.0647 | 232.3145 | 100.3682 | 681.1908 | 1.6582 | 451.3739 | 33.332 | 48.8407 | 34.5584 | 78.264 | 12.0005 | 109.4024 | 29.1927 | 8.0504 | 98.4648 | 72.1485 | 24.5 | 29.0196 | 87 | 31 | 1.0031 | 68.2353 | 100 | 8260 | 32.549 | 107.8415 | 36.0565 | -0.4375 | 20.125 | 0 | 42.5476 | 33.0156
9/26/2020 04:55:51.9 | 14.9492 | 1616 | 4 | 2500.1751 | 127.3844 | 84.953 | 99.9858 | 30.1484 | 31.8052 | 0.04749 | 107.0174 | 11.1174 | 70.647 | 69.8842 | 67.0536 | 1.0006 | 98.4893 | 295.9921 | 233.3849 | 100.605 | 681.0668 | 1.6536 | 452.2398 | 33.3515 | 48.4753 | 34.5028 | 78.3096 | 11.9823 | 109.347 | 29.2937 | 8.0839 | 98.4061 | 72.2947 | 24.5 | 29.0196 | 87 | 31 | 0.99849 | 68.2353 | 100 | 7920 | 32.549 | 107.8415 | 36.0596 | -0.5625 | 19.5 | 0 | 42.8986 | 33.0156
9/26/2020 04:55:52.9 | 14.9494 | 1617 | 4 | 2499.6335 | 127.3818 | 84.8913 | 99.9917 | 30.1443 | 31.8109 | 0.04823 | 106.9738 | 11.13 | 70.8183 | 70.1506 | 67.0973 | 1.0028 | 98.4888 | 295.3738 | 232.9624 | 100.0924 | 681.0637 | 1.6525 | 449.2791 | 33.3436 | 48.5962 | 34.4461 | 78.2276 | 11.9967 | 109.5145 | 29.2066 | 8.0375 | 98.339 | 72.3901 | 24.5 | 29.0196 | 87 | 31 | 1.0004 | 68.2353 | 96 | 8140 | 32.549 | 108.8104 | 36.0565 | -0.5625 | 19.375 | 0 | 43.2709 | 33.0156
9/26/2020 04:55:53.9 | 14.9497 | 1618 | 4 | 2497.2702 | 127.2639 | 84.8726 | 99.9852 | 30.1352 | 31.8097 | 0.04909 | 106.9826 | 11.1261 | 70.5043 | 70.0858 | 67.143 | 1.0065 | 98.4865 | 294.9242 | 232.7652 | 100.448 | 681.0476 | 1.6467 | 450.6757 | 33.2812 | 48.6166 | 34.5306 | 78.1485 | 12.0452 | 109.2881 | 29.3323 | 8.0388 | 98.297 | 72.3208 | 24.5 | 28.6274 | 87 | 31 | 0.99889 | 68.2353 | 100 | 7900 | 32.549 | 107.8415 | 36.0199 | -0.5625 | 19.4375 | 0 | 43.5486 | 33.0156
9/26/2020 04:55:54.9 | 14.95 | 1619 | 4 | 2499.7371 | 127.0275 | 84.8532 | 99.979 | 30.1326 | 31.8148 | 0.04878 | 106.9738 | 11.13 | 70.647 | 69.9409 | 67.1876 | 0.99405 | 98.4854 | 295.1209 | 232.5399 | 100.2013 | 681.0231 | 1.6549 | 451.5974 | 33.2522 | 48.6098 | 34.5515 | 78.4381 | 12.0217 | 109.5951 | 29.063 | 8.0439 | 98.2383 | 72.3901 | 24.5 | 29.0196 | 86 | 31 | 1.0004 | 68.2353 | 100 | 8120 | 32.549 | 107.8415 | 36.029 | -0.5625 | 19 | 0 | 43.8324 | 33.0156
9/26/2020 04:55:55.9 | 14.9503 | 1620 | 4 | 2499.088 | 127.1541 | 84.8651 | 100.0097 | 30.1447 | 31.8037 | 0.04657 | 106.9476 | 11.13 | 70.7612 | 70.0791 | 67.2287 | 1.001 | 98.4865 | 294.4746 | 232.0047 | 100.2974 | 680.9014 | 1.6633 | 450.4243 | 33.2767 | 48.7131 | 34.4988 | 78.1913 | 12.0104 | 109.7083 | 29.1154 | 8.0478 | 98.1293 | 72.4398 | 24.5 | 29.0196 | 86 | 31 | 0.9976 | 68.2353 | 96 | 8260 | 32.549 | 108.49 | 36.0107 | -0.5625 | 18.5 | 0 | 44.1895 | 33.0156
9/26/2020 04:55:56.9 | 14.9506 | 1621 | 4 | 2500.2661 | 127.2212 | 84.866 | 100.0038 | 30.1518 | 31.7702 | 0.04702 | 106.9215 | 11.1183 | 71.0466 | 70.3331 | 67.2731 | 1.0065 | 98.4831 | 295.0366 | 232.2864 | 100.1822 | 680.8203 | 1.662 | 451.8488 | 33.31 | 48.7442 | 34.4988 | 78.1224 | 12.0096 | 109.3968 | 29.1996 | 8.0723 | 98.1629 | 72.5886 | 24.5 | 29.0196 | 86 | 31 | 1.0031 | 68.2353 | 100 | 8190 | 32.549 | 107.8415 | 35.968 | -0.5625 | 19.9375 | 0 | 43.7073 | 33.0156
9/26/2020 04:55:57.9 | 14.9508 | 1622 | 4 | 2499.7816 | 127.3084 | 84.8093 | 100.0186 | 30.1339 | 31.7915 | 0.0468 | 106.9651 | 11.128 | 70.9895 | 69.8726 | 67.3242 | 1.0169 | 98.4854 | 294.7556 | 232.1737 | 100.3392 | 680.8096 | 1.683 | 452.0164 | 33.3263 | 48.7062 | 34.4849 | 78.2835 | 11.9952 | 109.259 | 29.161 | 8.0272 | 98.3222 | 72.4763 | 24.5 | 29.0196 | 86 | 31 | 0.99831 | 68.2353 | 100 | 7940 | 32.549 | 108.1619 | 35.8551 | -0.625 | 20.125 | 0 | 43.6829 | 33.1094
9/26/2020 04:55:58.9 | 14.9511 | 1623 | 4 | 2502.3028 | 127.2952 | 84.7965 | 100.0437 | 30.1352 | 31.7927 | 0.0489 | 106.9476 | 11.128 | 70.9039 | 69.9192 | 67.3723 | 0.98782 | 98.4882 | 294.306 | 232.3709 | 100.4353 | 680.7284 | 1.7025 | 450.1729 | 33.3565 | 48.4997 | 34.4849 | 78.3329 | 11.9868 | 109.0657 | 29.4758 | 8.0439 | 98.3809 | 72.5755 | 24.5 | 28.6274 | 86 | 31 | 1 | 68.2353 | 96 | 8120 | 32.549 | 108.8104 | 35.8734 | -0.625 | 20.5 | 0 | 43.4906 | 33.1094
9/26/2020 04:55:59.9 | 14.9514 | 1624 | 4 | 2499.2608 | 127.6607 | 84.762 | 100.0623 | 30.1177 | 31.8119 | 0.04659 | 106.9738 | 11.1038 | 71.1037 | 69.6654 | 67.4048 | 1.0049 | 98.4848 | 294.5027 | 232.0892 | 100.3392 | 680.8149 | 1.7156 | 450.8153 | 33.4116 | 48.7062 | 34.4918 | 78.2342 | 11.9861 | 109.0903 | 29.056 | 8.0478 | 98.4145 | 72.6813 | 24.5 | 29.0196 | 86 | 31 | 1.0002 | 68.2353 | 100 | 7940 | 32.549 | 107.8415 | 35.9283 | -0.625 | 20.0625 | 0 | 43.8324 | 33.0156
9/26/2020 04:56:00.9 | 14.9517 | 1625 | 4 | 2498.8352 | 127.4104 | 84.7618 | 100.0648 | 30.1224 | 31.806 | 0.04863 | 106.9913 | 11.1038 | 70.961 | 69.9159 | 67.4506 | 1.0126 | 98.4842 | 295.0085 | 232.3427 | 100.4126 | 680.8609 | 1.6934 | 451.2901 | 33.3404 | 48.8884 | 34.4988 | 78.4576 | 12.002 | 109.3699 | 29.2937 | 8.0555 | 98.3893 | 72.6878 | 24.5 | 29.0196 | 86 | 31 | 0.99944 | 68.2353 | 101 | 8120 | 32.549 | 107.5211 | 35.9406 | -0.625 | 19.875 | 0 | 44.1986 | 33.0156
9/26/2020 04:56:01.9 | 14.9519 | 1626 | 4 | 2500.131 | 127.2619 | 84.7725 | 100.0568 | 30.1144 | 31.8033 | 0.04833 | 107 | 11.1077 | 70.7326 | 70.0608 | 67.4919 | 1.0024 | 98.4854 | 294.8961 | 232.1174 | 100.3455 | 680.942 | 1.6775 | 449.0836 | 33.3188 | 48.7131 | 34.4461 | 78.2407 | 11.9785 | 109.1749 | 29.2204 | 8.0749 | 98.4229 | 72.787 | 24.5 | 29.4118 | 86 | 31 | 1.0003 | 68.2353 | 96 | 8260 | 32.549 | 108.49 | 35.9924 | -0.625 | 20.625 | 0 | 43.0786 | 33.0156
9/26/2020 04:56:02.9 | 14.9522 | 1627 | 4 | 2498.9689 | 127.2469 | 84.7539 | 100.0679 | 30.1163 | 31.8041 | 0.04812 | 107.0262 | 11.1019 | 71.1037 | 69.8442 | 67.5331 | 1.0019 | 98.4859 | 294.0812 | 232.2301 | 100.2974 | 680.8501 | 1.6801 | 452.4353 | 33.2994 | 48.6614 | 34.4849 | 78.2407 | 11.9861 | 109.2315 | 29.1679 | 8.0968 | 98.5403 | 72.8731 | 24.5 | 29.4118 | 86 | 31 | 1.0004 | 68.2353 | 100 | 8210 | 32.549 | 107.5211 | 36.0168 | -0.625 | 20.375 | 0 | 43.1274 | 33.0156
9/26/2020 04:56:03.9 | 14.9525 | 1628 | 4 | 2501.1786 | 127.18 | 84.7754 | 100.081 | 30.1159 | 31.8237 | 0.04846 | 107.0524 | 11.1164 | 70.8754 | 69.5046 | 67.5732 | 1.0108 | 98.4876 | 295.5424 | 232.6525 | 100.448 | 681.0178 | 1.697 | 452.184 | 33.3113 | 48.8747 | 34.4918 | 78.3459 | 11.9868 | 109.0371 | 29.2273 | 8.0646 | 98.5487 | 72.8797 | 24.5 | 29.0196 | 86 | 31 | 0.99953 | 68.2353 | 100 | 7940 | 32.549 | 107.8415 | 36.0382 | -0.625 | 21.0625 | 0 | 42.4622 | 33.0156
9/26/2020 04:56:04.9 | 14.9528 | 1629 | 4 | 2499.777 | 127.3202 | 84.7699 | 100.1141 | 30.1193 | 31.8076 | 0.04953 | 107.0436 | 11.1057 | 71.0752 | 69.466 | 67.612 | 1.0015 | 98.4848 | 294.3903 | 232.0892 | 100.3582 | 681.1341 | 1.7034 | 449.9215 | 33.3294 | 48.5718 | 34.4849 | 78.155 | 11.9693 | 109.1463 | 29.3917 | 8.0555 | 98.5654 | 72.8731 | 24.5 | 29.0196 | 86 | 31 | 0.99965 | 68.2353 | 96 | 8160 | 32.549 | 108.8104 | 35.9344 | -0.625 | 20.5 | 0 | 42.392 | 33.0156
9/26/2020 04:56:05.9 | 14.9531 | 1630 | 4 | 2498.6007 | 127.3598 | 84.7688 | 100.1315 | 30.1449 | 31.8085 | 0.04834 | 107.0262 | 11.1086 | 71.1323 | 70.0242 | 67.6567 | 0.99975 | 98.4854 | 293.4629 | 231.9202 | 100.7301 | 681.1694 | 1.6961 | 451.4857 | 33.324 | 48.5581 | 34.3726 | 78.0926 | 11.9701 | 109.1469 | 29.2729 | 8.0878 | 98.5319 | 72.9658 | 24.5 | 29.0196 | 86 | 31 | 0.99641 | 68.2353 | 101 | 7920 | 32.549 | 107.8415 | 36.0474 | -0.625 | 20.5 | 0 | 42.0563 | 33.0156
9/26/2020 04:56:06.9 | 14.9533 | 1631 | 4 | 2499.1871 | 127.3152 | 84.7916 | 100.1283 | 30.1371 | 31.8081 | 0.05131 | 107.0349 | 11.1115 | 70.8754 | 70.6672 | 67.6895 | 1.0169 | 98.4876 | 294.2779 | 232.1455 | 100.605 | 681.3018 | 1.6888 | 451.4298 | 33.3202 | 48.527 | 34.4392 | 78.3096 | 12.0285 | 109.2892 | 29.5035 | 8.0646 | 98.5403 | 72.9789 | 24.5 | 29.0196 | 86 | 31 | 0.99821 | 68.2353 | 101 | 8140 | 32.549 | 107.8415 | 35.8246 | -0.625 | 20.5 | 0 | 42.0136 | 33.0156
9/26/2020 04:56:07.9 | 14.9536 | 1632 | 4 | 2498.69 | 127.3008 | 84.7907 | 100.1325 | 30.1185 | 31.8007 | 0.04986 | 107.0349 | 11.1048 | 71.0752 | 70.3729 | 67.7314 | 1.0103 | 98.4922 | 294.4746 | 231.9484 | 100.3936 | 681.337 | 1.6923 | 448.7484 | 33.3098 | 48.7131 | 34.5376 | 78.3394 | 12.0088 | 109.4058 | 29.1154 | 8.0723 | 98.4564 | 73.1211 | 24.5 | 29.0196 | 86 | 31 | 1.0021 | 68.2353 | 96 | 8210 | 32.549 | 108.8104 | 35.9589 | -0.625 | 19.6875 | 0 | 42.1082 | 33.0156
9/26/2020 04:56:08.9 | 14.9539 | 1633 | 4 | 2500.6956 | 127.1042 | 84.7641 | 100.1218 | 30.1326 | 31.7997 | 0.04908 | 107.0087 | 11.0999 | 70.9325 | 70.0342 | 67.7739 | 1.0081 | 98.4933 | 294.6713 | 232.3145 | 100.3619 | 681.3018 | 1.6832 | 451.3181 | 33.285 | 48.679 | 34.4918 | 78.1094 | 12.024 | 109.6591 | 29.1858 | 8.0929 | 98.3977 | 73.0781 | 24.5 | 29.0196 | 86 | 31 | 1.0012 | 68.2353 | 100 | 8210 | 32.549 | 107.8415 | 36.0657 | -0.625 | 20.0625 | 0 | 42.2974 | 33.0156
9/26/2020 04:56:09.9 | 14.9542 | 1634 | 4 | 2500.8567 | 127.2139 | 84.7891 | 100.1234 | 30.1247 | 31.7967 | 0.04983 | 106.9738 | 11.1077 | 70.7326 | 69.9909 | 67.8036 | 1.0053 | 98.4899 | 294.1936 | 231.7231 | 100.4063 | 681.2666 | 1.6706 | 451.8209 | 33.3159 | 48.7783 | 34.4461 | 78.3031 | 12.0202 | 109.5996 | 29.1818 | 8.0749 | 98.3725 | 73.1838 | 24.5 | 29.0196 | 86 | 31 | 1.0014 | 68.2353 | 100 | 7970 | 32.549 | 107.8415 | 35.849 | -0.5625 | 19.9375 | 0 | 42.7246 | 33.0156
9/26/2020 04:56:10.9 | 14.9544 | 1635 | 4 | 2502.5698 | 127.1854 | 84.8335 | 100.1502 | 30.1372 | 31.7961 | 0.04979 | 107 | 11.1086 | 70.9895 | 70.0558 | 67.8505 | 0.99655 | 98.4888 | 294.5308 | 232.0329 | 100.3936 | 681.3018 | 1.6688 | 449.5025 | 33.3313 | 48.6098 | 34.5445 | 78.29 | 12.0051 | 109.5145 | 29.3253 | 8.0478 | 98.3306 | 73.2268 | 24.5 | 29.0196 | 86 | 31 | 0.998 | 68.2353 | 96 | 8090 | 32.549 | 108.8104 | 35.846 | -0.5625 | 20 | 0 | 42.8986 | 33.0156
9/26/2020 04:56:11.9 | 14.9547 | 1636 | 4 | 2497.3543 | 127.6551 | 84.855 | 100.1701 | 30.1225 | 31.8007 | 0.05065 | 107.0262 | 11.1232 | 70.9039 | 70.5103 | 67.8808 | 0.99922 | 98.491 | 293.9969 | 231.4696 | 100.1468 | 681.226 | 1.6655 | 451.9605 | 33.3846 | 48.7062 | 34.4461 | 78.2342 | 11.9868 | 109.2086 | 29.161 | 8.0762 | 98.2719 | 73.2829 | 24.5 | 29.0196 | 86 | 31 | 1.0003 | 68.2353 | 100 | 7940 | 32.549 | 108.1619 | 35.8246 | -0.5625 | 19.75 | 0 | 43.2007 | 33.0156
9/26/2020 04:56:12.9 | 14.955 | 1637 | 4 | 2500.9276 | 127.4244 | 84.8145 | 100.1644 | 30.1 | 31.8102 | 0.05227 | 107.0174 | 11.1135 | 70.8468 | 70.2784 | 67.9076 | 1.0087 | 98.4944 | 294.5589 | 231.7231 | 100.448 | 681.2612 | 1.6826 | 451.1226 | 33.372 | 48.8231 | 34.5445 | 78.3459 | 11.9663 | 109.156 | 29.3323 | 8.0749 | 98.3725 | 73.3755 | 24.5 | 29.4118 | 86 | 31 | 0.99904 | 68.2353 | 101 | 8120 | 32.549 | 107.8415 | 35.8765 | -0.5 | 20.0625 | 0 | 42.9962 | 33.0156
9/26/2020 04:56:13.9 | 14.9553 | 1638 | 4 | 2497.6606 | 127.2494 | 84.8102 | 100.1504 | 30.1119 | 31.8009 | 0.05301 | 107.0611 | 11.1145 | 70.7612 | 70.3116 | 67.9422 | 1.0069 | 98.491 | 294.6713 | 231.8921 | 100.4898 | 681.3018 | 1.6755 | 449.2511 | 33.2826 | 48.7131 | 34.4918 | 78.3394 | 12.0096 | 109.2646 | 29.0105 | 8.0787 | 98.3725 | 73.425 | 24.5 | 29.0196 | 86 | 31 | 0.99913 | 68.6274 | 96 | 8240 | 32.549 | 108.49 | 36.0718 | -0.4375 | 20.0625 | 0 | 42.5476 | 33.0156
9/26/2020 04:56:14.9 | 14.9556 | 1639 | 4 | 2498.5967 | 127.0841 | 84.8283 | 100.1585 | 30.1137 | 31.7993 | 0.05218 | 106.9913 | 11.1203 | 70.5614 | 69.6721 | 67.99 | 1.0037 | 98.4905 | 295.5143 | 232.4272 | 100.2974 | 681.3883 | 1.6396 | 451.346 | 33.2518 | 48.6098 | 34.4988 | 78.4874 | 11.9731 | 109.012 | 29.2204 | 8.0375 | 98.1545 | 73.382 | 24.5 | 29.0196 | 86 | 31 | 1.0038 | 68.2353 | 100 | 8190 | 32.549 | 107.5211 | 35.9253 | -0.5625 | 18.1875 | 0 | 44.0308 | 33.0156
9/26/2020 04:56:15.9 | 14.9558 | 1640 | 4 | 2501.2233 | 127.1204 | 84.8715 | 100.1825 | 30.1272 | 31.8023 | 0.05206 | 106.9564 | 11.1028 | 70.7326 | 70.578 | 68.0325 | 1.0065 | 98.4888 | 295.6548 | 232.4554 | 100.2076 | 681.3018 | 1.6248 | 452.156 | 33.2963 | 48.7199 | 34.5445 | 78.3459 | 11.9876 | 109.1223 | 29.0174 | 8.0517 | 98.0538 | 73.5737 | 24.5 | 29.0196 | 86 | 31 | 1.0017 | 67.8431 | 99 | 7940 | 32.549 | 107.5211 | 35.8551 | -0.4375 | 18.9375 | 0 | 44.2322 | 33.0156
9/26/2020 04:56:16.9 | 14.9561 | 1641 | 4 | 2501.8699 | 127.1708 | 84.8594 | 100.195 | 30.1384 | 31.7949 | 0.05132 | 106.9389 | 11.1086 | 70.8468 | 70.1622 | 68.0701 | 1.001 | 98.4871 | 294.6151 | 232.1174 | 100.4544 | 681.2719 | 1.6294 | 450.117 | 33.3181 | 49.0364 | 34.5057 | 78.2044 | 12.0066 | 109.1206 | 28.9719 | 8.0955 | 98.0622 | 73.8345 | 24.5 | 28.6274 | 86 | 31 | 0.99992 | 68.2353 | 96 | 8140 | 32.549 | 108.49 | 35.8063 | -0.5 | 19.4375 | 0 | 44.3634 | 33.0156
9/26/2020 04:56:17.9 | 14.9564 | 1642 | 4 | 2499.7629 | 127.5664 | 84.8372 | 100.1981 | 30.1192 | 31.7861 | 0.05132 | 106.9826 | 11.1154 | 70.9325 | 70.0957 | 68.0936 | 0.99868 | 98.4865 | 293.7439 | 231.9202 | 100.3455 | 681.2666 | 1.6516 | 450.3963 | 33.3936 | 48.8163 | 34.4461 | 78.29 | 12.0058 | 108.7839 | 29.1154 | 8.1148 | 98.1041 | 73.6298 | 24.5 | 29.4118 | 86 | 31 | 0.99892 | 68.2353 | 100 | 7940 | 32.549 | 107.8415 | 35.8124 | -0.4375 | 20.0625 | 0 | 44.2657 | 33.0156
9/26/2020 04:56:18.9 | 14.9567 | 1643 | 4 | 2499.8105 | 127.471 | 84.8818 | 100.1972 | 30.1283 | 31.8076 | 0.05518 | 107.0087 | 11.1145 | 71.1894 | 69.9859 | 68.1301 | 0.99797 | 98.4876 | 294.1093 | 232.0892 | 100.4961 | 681.2207 | 1.6511 | 451.2901 | 33.3693 | 48.5133 | 34.4918 | 78.3459 | 11.9967 | 108.757 | 29.2273 | 8.0581 | 98.2216 | 73.6233 | 24.5 | 29.0196 | 86 | 31 | 0.99788 | 68.2353 | 100 | 8160 | 32.549 | 107.5211 | 35.9619 | -0.5625 | 19.875 | 0 | 44.22 | 33.0156
9/26/2020 04:56:19.9 | 14.9569 | 1644 | 4 | 2498.4089 | 127.3006 | 84.9198 | 100.2031 | 30.1327 | 31.8012 | 0.05355 | 107 | 11.1261 | 71.1037 | 70.2967 | 68.1738 | 0.99779 | 98.4893 | 292.9852 | 230.9626 | 100.5251 | 681.3477 | 1.6547 | 449.7539 | 33.306 | 48.6478 | 34.4988 | 78.4251 | 11.9868 | 109.1789 | 29.2066 | 8.0272 | 98.2216 | 73.6298 | 24.5 | 29.4118 | 86 | 31 | 0.99892 | 68.2353 | 96 | 8240 | 32.549 | 108.1619 | 35.8093 | -0.5 | 20.0625 | 0 | 44.1925 | 33.0156
9/26/2020 04:56:20.9 | 14.9572 | 1645 | 4 | 2501.8795 | 127.1241 | 84.9236 | 100.2195 | 30.1209 | 31.802 | 0.05366 | 107.0524 | 11.1183 | 71.0752 | 70.4772 | 68.2006 | 1.0047 | 98.4871 | 293.6596 | 231.1879 | 100.4834 | 681.4289 | 1.6498 | 452.7426 | 33.306 | 48.603 | 34.6041 | 78.1848 | 12.0361 | 108.9525 | 29.2659 | 8.111 | 98.3054 | 73.7784 | 24.5 | 29.4118 | 86 | 31 | 1.002 | 68.6274 | 100 | 8190 | 32.549 | 107.5211 | 36.0168 | -0.5625 | 20.25 | 0 | 43.7195 | 32.9219
9/26/2020 04:56:21.9 | 14.9575 | 1646 | 4 | 2499.6374 | 127.4436 | 84.8682 | 100.2213 | 30.1267 | 31.8109 | 0.05333 | 107.0524 | 11.1251 | 71.0752 | 70.0242 | 68.2366 | 1.0006 | 98.4899 | 293.6315 | 231.4132 | 100.624 | 681.4641 | 1.6593 | 452.1002 | 33.3598 | 48.5991 | 34.3865 | 78.5265 | 11.9975 | 108.7593 | 29.3669 | 8.1187 | 98.3641 | 73.8214 | 24.5 | 29.4118 | 86 | 31 | 0.99983 | 68.2353 | 100 | 8020 | 32.549 | 107.5211 | 36.0168 | -0.5625 | 20.25 | 0 | 43.6981 | 33.0156
9/26/2020 04:56:22.9 | 14.9578 | 1647 | 4 | 2499.1779 | 127.4352 | 84.8737 | 100.2183 | 30.1441 | 31.8139 | 0.05478 | 107.0611 | 11.1203 | 71.275 | 70.0525 | 68.2694 | 1.0054 | 98.4899 | 293.4067 | 231.4132 | 100.4417 | 681.4993 | 1.6702 | 449.1953 | 33.3515 | 48.5581 | 34.4849 | 78.3887 | 12.0391 | 109.0114 | 29.2729 | 8.0633 | 98.3809 | 73.9635 | 24.5 | 29.4118 | 86 | 31 | 1.0009 | 68.2353 | 96 | 8160 | 32.549 | 108.49 | 36.0077 | -0.625 | 20.4375 | 0 | 43.4692 | 33.0156
9/26/2020 04:56:23.9 | 14.9581 | 1648 | 4 | 2501.2152 | 127.4052 | 84.8829 | 100.2404 | 30.1306 | 31.8012 | 0.05343 | 107.0611 | 11.1174 | 71.3035 | 69.9692 | 68.3192 | 0.99957 | 98.4876 | 293.3505 | 231.4414 | 100.4707 | 681.5346 | 1.6722 | 451.8209 | 33.3708 | 48.6926 | 34.4779 | 78.4185 | 11.9929 | 109.2332 | 29.3045 | 8.0813 | 98.3977 | 73.9569 | 24.5 | 29.4118 | 86 | 31 | 1.0018 | 68.2353 | 100 | 7920 | 32.549 | 107.5211 | 36.1267 | -0.5625 | 20 | 0 | 43.454 | 33.0156
9/26/2020 04:56:24.9 | 14.9583 | 1649 | 4 | 2499.4303 | 127.4998 | 84.8724 | 100.2583 | 30.1257 | 31.8014 | 0.05475 | 107.0436 | 11.1222 | 71.0466 | 70.0092 | 68.3589 | 0.99957 | 98.4899 | 294.7556 | 231.8639 | 100.6657 | 681.6211 | 1.6742 | 451.2901 | 33.3717 | 48.5406 | 34.4322 | 78.5694 | 12.0278 | 108.9274 | 29.1501 | 8.1367 | 98.3893 | 74.0625 | 24.5 | 29.0196 | 86 | 31 | 1.001 | 68.2353 | 100 | 8160 | 32.549 | 107.5211 | 36.0626 | -0.625 | 20.125 | 0 | 43.3258 | 33.0156
9/26/2020 04:56:25.9 | 14.9586 | 1650 | 4 | 2496.5877 | 127.1203 | 84.9009 | 100.2678 | 30.1225 | 31.7872 | 0.05351 | 107 | 11.1222 | 71.0752 | 70.1938 | 68.4083 | 1.0051 | 98.4905 | 293.6877 | 231.5822 | 100.5632 | 681.6211 | 1.6642 | 450.0053 | 33.2346 | 48.5854 | 34.4322 | 78.7108 | 12.0104 | 109.208 | 29.2481 | 8.0413 | 98.3977 | 74.1616 | 24.5 | 29.0196 | 86 | 31 | 0.99763 | 68.2353 | 96 | 8240 | 32.549 | 108.49 | 36.206 | -0.5625 | 20.4375 | 0 | 42.8802 | 33.0156
9/26/2020 04:56:26.9 | 14.9589 | 1651 | 4 | 2502.2695 | 126.8055 | 84.9411 | 100.2588 | 30.1284 | 31.8066 | 0.05085 | 106.9913 | 11.1164 | 70.8468 | 70.6441 | 68.4422 | 1.0021 | 98.4905 | 293.8283 | 231.6667 | 100.3873 | 681.6157 | 1.6684 | 451.5974 | 33.2277 | 48.603 | 34.5833 | 78.3329 | 12.0164 | 109.5162 | 29.2135 | 8.0697 | 98.4899 | 74.056 | 24.5 | 29.4118 | 86 | 31 | 1.0004 | 68.6274 | 100 | 8160 | 32.549 | 107.8415 | 36.029 | -0.625 | 20.6875 | 0 | 42.0624 | 33.0156
9/26/2020 04:56:27.9 | 14.9592 | 1652 | 4 | 2498.795 | 127.3937 | 84.9679 | 100.2605 | 30.1437 | 31.8009 | 0.05199 | 107.0611 | 11.1154 | 70.9039 | 70.7216 | 68.4917 | 0.99993 | 98.4905 | 293.9407 | 231.5822 | 100.6113 | 681.6724 | 1.683 | 452.8543 | 33.3355 | 48.5854 | 34.4461 | 78.5628 | 11.9997 | 109.5162 | 29.3531 | 8.0981 | 98.4564 | 74.2241 | 24.5 | 29.0196 | 86 | 31 | 1.0009 | 67.8431 | 100 | 7970 | 32.549 | 108.1619 | 35.9985 | -0.625 | 20.3125 | 0 | 42.1082 | 33.0156
9/26/2020 04:56:28.9 | 14.9594 | 1653 | 4 | 2499.1027 | 127.3319 | 84.9646 | 100.2675 | 30.1426 | 31.8076 | 0.05222 | 107.0698 | 11.1086 | 70.7897 | 69.3972 | 68.5274 | 1.0023 | 98.4893 | 294.5308 | 231.6386 | 100.5923 | 681.6479 | 1.6886 | 449.5305 | 33.3234 | 48.6166 | 34.4143 | 78.5433 | 12.0157 | 109.543 | 29.1749 | 8.0955 | 98.4899 | 74.1942 | 24.5 | 29.0196 | 86 | 31 | 0.99858 | 68.2353 | 96 | 8120 | 32.549 | 108.8104 | 36.0687 | -0.625 | 20.6875 | 0 | 42.0013 | 33.0156
9/26/2020 04:56:29.9 | 14.9597 | 1654 | 4 | 2502.2787 | 127.1883 | 84.9419 | 100.2909 | 30.123 | 31.8051 | 0.05181 | 107.0524 | 11.1086 | 71.0181 | 69.4224 | 68.5749 | 1.0015 | 98.4888 | 293.0695 | 231.1597 | 100.4898 | 681.4427 | 1.6886 | 450.8991 | 33.3282 | 48.6098 | 34.4114 | 78.4381 | 11.9967 | 109.3184 | 29.2729 | 8.0749 | 98.4899 | 74.2905 | 24.5 | 29.0196 | 86 | 31 | 0.99904 | 68.2353 | 100 | 7940 | 32.549 | 107.8415 | 36.1206 | -0.5 | 20.4375 | 0 | 42.0715 | 33.0156
9/26/2020 04:56:30.9 | 14.96 | 1655 | 4 | 2501.592 | 127.5741 | 84.9479 | 100.3165 | 30.1324 | 31.7907 | 0.05132 | 107.0349 | 11.1077 | 71.1894 | 70.4358 | 68.6069 | 1.0069 | 98.4882 | 294.9242 | 231.6949 | 100.6403 | 681.5453 | 1.6713 | 450.5639 | 33.4201 | 48.4617 | 34.5445 | 78.5433 | 11.9891 | 109.4579 | 29.647 | 8.0839 | 98.448 | 74.4156 | 24.5 | 29.0196 | 86 | 31 | 0.99828 | 68.2353 | 100 | 8140 | 32.549 | 107.8415 | 35.8368 | -0.5 | 20.5625 | 0 | 42.0807 | 33.0156
9/26/2020 04:56:31.9 | 14.9603 | 1656 | 4 | 2496.736 | 127.5658 | 84.9941 | 100.3176 | 30.1291 | 31.7838 | 0.05086 | 107.0611 | 11.1086 | 70.7897 | 70.0674 | 68.6522 | 1.0193 | 98.4899 | 294.1655 | 231.5259 | 100.6947 | 681.6019 | 1.67 | 449.8377 | 33.3531 | 48.4685 | 34.5127 | 78.6485 | 12.0013 | 109.2355 | 29.6014 | 8.1006 | 98.4396 | 74.5342 | 24.5 | 29.0196 | 86 | 31 | 1.0019 | 68.2353 | 96 | 8260 | 32.549 | 108.8104 | 36.0718 | -0.5625 | 20 | 0 | 42.1082 | 33.1094
9/26/2020 04:56:32.9 | 14.9606 | 1657 | 4 | 2499.0253 | 127.2558 | 84.9582 | 100.3138 | 30.1167 | 31.8086 | 0.05186 | 107.0611 | 11.1164 | 70.647 | 69.9826 | 68.693 | 1.0054 | 98.4888 | 293.772 | 231.1879 | 100.6947 | 681.5506 | 1.6629 | 451.7371 | 33.3025 | 48.5718 | 34.4988 | 78.7965 | 12.0126 | 109.0943 | 29.4441 | 8.1006 | 98.3977 | 74.5211 | 24.5 | 29.0196 | 86 | 31 | 0.99733 | 68.2353 | 100 | 8290 | 32.549 | 107.8415 | 35.9589 | -0.625 | 19.3125 | 0 | 42.2333 | 33.0156
9/26/2020 04:56:33.9 | 14.9608 | 1658 | 4 | 2499.4246 | 127.3068 | 84.9715 | 100.353 | 30.1264 | 31.806 | 0.05211 | 107.0349 | 11.1174 | 70.8183 | 69.9459 | 68.7282 | 1.0062 | 98.4893 | 293.6877 | 231.4132 | 100.5505 | 681.5859 | 1.6451 | 451.7371 | 33.3212 | 48.6234 | 34.6499 | 78.5005 | 12.0119 | 109.431 | 29.2867 | 8.0375 | 98.2551 | 74.5641 | 24.5 | 29.0196 | 86 | 31 | 0.99925 | 68.2353 | 100 | 7970 | 32.549 | 107.5211 | 36.029 | -0.5625 | 19 | 0 | 42.7856 | 33.0156
9/26/2020 04:56:34.9 | 14.9611 | 1659 | 4 | 2501.5668 | 127.1637 | 85.0266 | 100.3487 | 30.1434 | 31.8079 | 0.0529 | 106.9913 | 11.1212 | 71.1894 | 70.1655 | 68.7659 | 1.0053 | 98.4905 | 293.8845 | 231.2724 | 100.5251 | 681.5859 | 1.6396 | 449.4187 | 33.3122 | 48.6478 | 34.5445 | 78.4251 | 12.0035 | 109.124 | 29.3115 | 8.062 | 98.2132 | 74.5641 | 24.5 | 29.0196 | 86 | 31 | 1.001 | 68.2353 | 96 | 8120 | 32.549 | 108.49 | 36.0596 | -0.625 | 19.25 | 0 | 43.1824 | 33.1094
9/26/2020 04:56:35.9 | 14.9614 | 1660 | 4 | 2500.3359 | 127.2681 | 85.0612 | 100.3329 | 30.1288 | 31.8012 | 0.05172 | 106.9913 | 11.1174 | 70.9039 | 70.6177 | 68.8037 | 1.0008 | 98.4905 | 292.8166 | 230.6527 | 100.4 | 681.6318 | 1.6358 | 450.7595 | 33.3232 | 48.3584 | 34.4988 | 78.5433 | 11.983 | 109.012 | 29.4372 | 8.0607 | 98.2383 | 74.719 | 24.5 | 29.0196 | 86 | 31 | 1.0009 | 68.2353 | 100 | 7900 | 32.549 | 107.5211 | 36.0718 | -0.625 | 19.6875 | 0 | 43.0084 | 33.0156
9/26/2020 04:56:36.9 | 14.9617 | 1661 | 4 | 2498.7814 | 127.3791 | 85.0649 | 100.343 | 30.1268 | 31.8109 | 0.05305 | 106.9826 | 11.1174 | 70.8468 | 70.1888 | 68.8454 | 1.0049 | 98.495 | 293.1819 | 231.0189 | 100.4644 | 681.605 | 1.6434 | 450.6198 | 33.3315 | 48.4792 | 34.464 | 78.412 | 12.0157 | 109.1005 | 29.1927 | 8.0542 | 98.1461 | 74.6369 | 24.5 | 29.0196 | 86 | 31 | 1.003 | 68.2353 | 100 | 8140 | 32.549 | 107.5211 | 36.1786 | -0.5625 | 19.0625 | 0 | 43.8446 | 33.0156
9/26/2020 04:56:37.9 | 14.9619 | 1662 | 4 | 2499.7299 | 127.233 | 85.0699 | 100.3614 | 30.1551 | 31.7937 | 0.05295 | 107.0174 | 11.1115 | 70.7897 | 70.1273 | 68.8965 | 1.0072 | 98.4893 | 293.0695 | 231.4977 | 100.6947 | 681.6318 | 1.6547 | 449.6701 | 33.3059 | 48.5718 | 34.4988 | 78.5005 | 12.0149 | 108.8708 | 29.2343 | 8.062 | 98.188 | 74.719 | 24.5 | 29.4118 | 86 | 31 | 0.99901 | 68.6274 | 96 | 8210 | 32.549 | 108.49 | 36.0962 | -0.5 | 19.4375 | 0 | 43.7225 | 33.0156
9/26/2020 04:56:38.9 | 14.9622 | 1663 | 4 | 2496.154 | 127.1488 | 85.0725 | 100.3715 | 30.131 | 31.8045 | 0.05258 | 106.9826 | 11.1028 | 70.7612 | 70.1406 | 68.9441 | 0.98978 | 98.4899 | 294.0531 | 231.3006 | 100.5859 | 681.5859 | 1.6666 | 452.2957 | 33.2363 | 48.5581 | 34.5445 | 78.6355 | 12.0467 | 109.0954 | 29.2729 | 8.0813 | 98.1545 | 74.8115 | 24.5 | 29.4118 | 86 | 31 | 0.99742 | 68.2353 | 100 | 8260 | 32.549 | 107.5211 | 36.145 | -0.5625 | 19.375 | 0 | 43.8049 | 33.0156
9/26/2020 04:56:39.9 | 14.9625 | 1664 | 4 | 2501.4728 | 126.7347 | 85.0877 | 100.371 | 30.1263 | 31.8089 | 0.0534 | 106.8953 | 11.1048 | 70.7897 | 70.2867 | 68.9876 | 1.0095 | 98.4888 | 293.7439 | 230.9344 | 100.5378 | 681.7237 | 1.6587 | 452.0443 | 33.1986 | 48.5581 | 34.5127 | 78.6848 | 12.0142 | 109.2624 | 29.3253 | 8.0787 | 98.188 | 74.93 | 24.5 | 29.0196 | 86 | 31 | 0.99858 | 68.2353 | 96 | 8480 | 32.549 | 108.1619 | 36.1877 | -0.5625 | 19.625 | 0 | 44.043 | 33.0156
9/26/2020 04:56:40.9 | 14.9628 | 1665 | 4 | 2497.3436 | 127.154 | 85.0915 | 100.383 | 30.1408 | 31.7971 | 0.05139 | 107.0087 | 11.1174 | 70.8754 | 70.1257 | 69.0274 | 0.99886 | 98.4871 | 293.1257 | 231.0189 | 100.6821 | 681.6616 | 1.6666 | 450.0332 | 33.2535 | 48.6614 | 34.5376 | 78.6355 | 12.0073 | 109.2046 | 28.8005 | 8.0491 | 98.2132 | 74.8544 | 24.5 | 29.0196 | 86 | 31 | 1.0045 | 68.2353 | 96 | 8070 | 32.549 | 108.49 | 36.1023 | -0.4375 | 20.375 | 0 | 44.0399 | 33.0156
9/26/2020 04:56:41.9 | 14.9631 | 1666 | 4 | 2502.0576 | 127.042 | 85.0523 | 100.3866 | 30.1523 | 31.793 | 0.04866 | 107.0262 | 11.1174 | 70.7326 | 70.0841 | 69.074 | 0.98443 | 98.4876 | 293.1538 | 231.0752 | 100.7909 | 681.7589 | 1.6806 | 450.2287 | 33.2869 | 48.6751 | 34.5584 | 78.5498 | 12.0088 | 109.4293 | 29.1818 | 8.0542 | 98.3725 | 75.0224 | 24.5 | 29.4118 | 86 | 31 | 0.99821 | 68.6274 | 100 | 7900 | 32.549 | 107.8415 | 36.1542 | -0.5 | 21 | 0 | 43.4113 | 33.0156
9/26/2020 04:56:42.9 | 14.9633 | 1667 | 4 | 2498.7003 | 127.4709 | 85.0742 | 100.4027 | 30.152 | 31.7978 | 0.04776 | 107.0524 | 11.1125 | 71.0466 | 69.8675 | 69.1283 | 0.9937 | 98.4888 | 293.9126 | 231.3287 | 100.448 | 681.7428 | 1.6905 | 451.5695 | 33.3544 | 48.565 | 34.5902 | 78.7406 | 12.021 | 109.0663 | 29.3847 | 8.0942 | 98.4145 | 75.0523 | 24.5 | 29.0196 | 86 | 31 | 1.0006 | 68.2353 | 96 | 8210 | 32.549 | 108.49 | 36.1328 | -0.5625 | 19.875 | 0 | 43.7805 | 33.0156
9/26/2020 04:56:43.9 | 14.9636 | 1668 | 4 | 2497.9881 | 127.0383 | 85.1284 | 100.4243 | 30.1552 | 31.7876 | 0.0498 | 107.0174 | 11.1086 | 70.7612 | 69.9292 | 69.1634 | 0.99833 | 98.4888 | 293.9126 | 231.0471 | 100.8326 | 681.7076 | 1.6877 | 449.6701 | 33.2318 | 48.5133 | 34.5445 | 78.7899 | 12.0255 | 109.4584 | 29.5421 | 8.1045 | 98.3809 | 75.1577 | 24.5 | 29.0196 | 87 | 31 | 0.99818 | 68.2353 | 96 | 8240 | 32.549 | 108.49 | 36.026 | -0.4375 | 20 | 0 | 43.6462 | 33.0156
9/26/2020 04:56:44.9 | 14.9639 | 1669 | 4 | 2501.7019 | 126.5327 | 85.136 | 100.4109 | 30.1373 | 31.8079 | 0.04819 | 107.0262 | 11.1086 | 70.9325 | 70.5351 | 69.2115 | 1.0106 | 98.4871 | 294.3341 | 230.9626 | 100.7301 | 681.8806 | 1.6937 | 449.6143 | 33.1487 | 48.9712 | 34.4531 | 78.7341 | 12.0134 | 109.3727 | 29.2204 | 8.062 | 98.4732 | 75.2696 | 24.5 | 29.4118 | 87 | 31 | 0.99547 | 68.2353 | 100 | 8190 | 32.549 | 107.8415 | 36.2732 | -0.4375 | 20.9375 | 0 | 42.8955 | 33.0156
9/26/2020 04:56:45.9 | 14.9642 | 1670 | 4 | 2501.4205 | 126.9018 | 85.1543 | 100.4116 | 30.1658 | 31.8009 | 0.04498 | 107.0262 | 11.097 | 71.0181 | 69.8792 | 69.2564 | 1.0054 | 98.4848 | 293.3786 | 231.4696 | 100.7591 | 681.9511 | 1.701 | 452.2398 | 33.2417 | 48.6926 | 34.5445 | 78.7639 | 12.0104 | 109.7346 | 29.2521 | 8.1071 | 98.5654 | 75.2566 | 24.5 | 29.0196 | 87 | 31 | 1.0051 | 68.2353 | 97 | 8290 | 32.549 | 108.8104 | 36.1389 | -0.5625 | 20.625 | 0 | 42.1783 | 33.0156
9/26/2020 04:56:46.9 | 14.9644 | 1671 | 4 | 2500.7681 | 127.3108 | 85.1937 | 100.4256 | 30.1473 | 31.792 | 0.04592 | 107.0524 | 11.098 | 70.7041 | 70.1223 | 69.2993 | 1.0081 | 98.4893 | 293.0414 | 230.9344 | 100.6694 | 681.9051 | 1.7052 | 450.1729 | 33.3401 | 48.3379 | 34.4322 | 78.5731 | 12.0005 | 109.375 | 29.3639 | 8.1316 | 98.5654 | 75.2995 | 24.5 | 29.0196 | 87 | 31 | 1.0033 | 68.2353 | 96 | 8160 | 32.549 | 108.8104 | 36.0718 | -0.5 | 20.5 | 0 | 42.2852 | 33.0156
9/26/2020 04:56:47.9 | 14.9647 | 1672 | 4 | 2499.684 | 127.3134 | 85.1894 | 100.4508 | 30.1473 | 31.8013 | 0.0456 | 107.0698 | 11.097 | 70.8754 | 70.2469 | 69.3514 | 1.0021 | 98.4888 | 293.2381 | 230.9907 | 100.7845 | 681.9158 | 1.6945 | 450.7874 | 33.3263 | 48.8231 | 34.4988 | 78.8886 | 12.0119 | 109.2063 | 29.4896 | 8.0916 | 98.4396 | 75.362 | 24.5 | 29.0196 | 87 | 31 | 0.99998 | 68.2353 | 100 | 7940 | 32.549 | 107.8415 | 36.1603 | -0.5 | 19.875 | 0 | 42.5446 | 33.1094
9/26/2020 04:56:48.9 | 14.965 | 1673 | 4 | 2502.2949 | 127.0593 | 85.1919 | 100.4635 | 30.1453 | 31.8128 | 0.04279 | 106.9826 | 11.1038 | 70.9325 | 69.9476 | 69.3884 | 1.004 | 98.4888 | 293.8283 | 231.5822 | 100.8806 | 681.8806 | 1.6921 | 451.2343 | 33.2946 | 48.6682 | 34.6111 | 78.7899 | 12.0073 | 109.4024 | 29.4896 | 8.0749 | 98.4899 | 75.3191 | 24.5 | 29.0196 | 87 | 31 | 1.0044 | 68.6274 | 96 | 8160 | 32.549 | 108.49 | 36.1389 | -0.5 | 20.4375 | 0 | 42.2455 | 33.1094
9/26/2020 04:56:49.9 | 14.9653 | 1674 | 4 | 2500.9749 | 127.3042 | 85.2177 | 100.4724 | 30.1572 | 31.8032 | 0.04155 | 107.0524 | 11.1106 | 70.7897 | 70.3481 | 69.4344 | 1.0001 | 98.4893 | 293.0695 | 230.7372 | 100.7718 | 681.9671 | 1.714 | 449.8098 | 33.3411 | 48.8095 | 34.5654 | 78.5303 | 12.0179 | 109.319 | 29.4758 | 8.0994 | 98.4983 | 75.4739 | 24.5 | 29.0196 | 87 | 31 | 1 | 68.2353 | 96 | 8310 | 32.549 | 108.8104 | 36.1359 | -0.625 | 20.5625 | 0 | 42.0898 | 33.0156
9/26/2020 04:56:50.9 | 14.9656 | 1675 | 4 | 2497.2443 | 127.4181 | 85.2238 | 100.4633 | 30.1349 | 31.8256 | 0.04105 | 107.0436 | 11.1174 | 71.0181 | 69.9342 | 69.4799 | 1.0099 | 98.4859 | 294.0531 | 231.1879 | 100.6821 | 681.7941 | 1.718 | 452.2957 | 33.3212 | 48.7131 | 34.4988 | 78.8328 | 12.0096 | 109.3716 | 28.9055 | 8.1032 | 98.5067 | 75.5103 | 24.5 | 29.0196 | 87 | 31 | 0.99919 | 68.2353 | 100 | 8290 | 32.549 | 107.8415 | 36.0931 | -0.625 | 20.25 | 0 | 41.9617 | 33.0156
9/26/2020 04:56:51.9 | 14.9658 | 1676 | 4 | 2502.1593 | 127.1959 | 85.2112 | 100.4657 | 30.1432 | 31.8147 | 0.04355 | 107.0262 | 11.1125 | 70.5328 | 70.4524 | 69.5247 | 1.0081 | 98.4848 | 293.3786 | 230.8781 | 100.7301 | 681.7887 | 1.7016 | 451.4298 | 33.3286 | 48.8679 | 34.4392 | 78.7834 | 12.0073 | 109.2584 | 29.2729 | 8.0865 | 98.4816 | 75.6026 | 24.5 | 29.4118 | 87 | 31 | 1 | 68.2353 | 96 | 8330 | 32.549 | 108.49 | 36.1054 | -0.5625 | 19.5625 | 0 | 42.0502 | 33.0156
9/26/2020 04:56:52.9 | 14.9661 | 1677 | 4 | 2499.8682 | 127.4628 | 85.2164 | 100.4664 | 30.1503 | 31.8103 | 0.04164 | 106.9913 | 11.1048 | 71.0181 | 70.1506 | 69.5703 | 1.0063 | 98.4876 | 293.6877 | 230.8217 | 100.5769 | 681.6616 | 1.6979 | 449.8098 | 33.3679 | 48.7034 | 34.4849 | 78.5769 | 12.002 | 109.5694 | 29.2105 | 8.0774 | 98.3558 | 75.5466 | 24.5 | 29.0196 | 87 | 31 | 0.99965 | 68.2353 | 96 | 8140 | 32.549 | 108.49 | 36.1359 | -0.5625 | 19.9375 | 0 | 42.0349 | 33.0156
9/26/2020 04:56:53.9 | 14.9664 | 1678 | 4 | 2500.9233 | 127.3278 | 85.2689 | 100.4725 | 30.1402 | 31.7999 | 0.04374 | 107.0174 | 11.097 | 70.7326 | 70.0092 | 69.616 | 0.99726 | 98.4876 | 293.6877 | 231.1597 | 100.7909 | 681.729 | 1.697 | 452.3236 | 33.3466 | 48.6234 | 34.5197 | 78.9444 | 12.0467 | 109.2332 | 29.2867 | 8.1071 | 98.3558 | 75.6781 | 24.5 | 29.0196 | 87 | 31 | 1.0014 | 68.6274 | 100 | 7970 | 32.549 | 108.1619 | 36.0718 | -0.625 | 19.875 | 0 | 42.102 | 33.0156
9/26/2020 04:56:54.9 | 14.9667 | 1679 | 4 | 2499.0818 | 127.3738 | 85.2876 | 100.4638 | 30.1435 | 31.8133 | 0.04342 | 106.9302 | 11.0951 | 71.2179 | 70.2851 | 69.668 | 1.0047 | 98.4882 | 292.7323 | 230.6809 | 100.7718 | 681.6318 | 1.6948 | 449.5584 | 33.3341 | 48.6546 | 34.4988 | 78.8262 | 12.0172 | 109.4299 | 29.2659 | 8.0774 | 98.3474 | 75.7079 | 24.5 | 29.0196 | 87 | 31 | 0.9991 | 68.2353 | 96 | 8190 | 32.549 | 108.8104 | 35.9436 | -0.625 | 19.75 | 0 | 42.0593 | 33.0156
9/26/2020 04:56:55.9 | 14.9669 | 1680 | 4 | 2501.6253 | 127.1764 | 85.2835 | 100.4484 | 30.131 | 31.8154 | 0.0427 | 106.9913 | 11.097 | 71.0181 | 70.1821 | 69.7097 | 1.0031 | 98.4859 | 293.0976 | 230.7372 | 100.6403 | 681.5912 | 1.6914 | 449.6143 | 33.3163 | 48.8747 | 34.4988 | 78.8886 | 11.9906 | 108.9234 | 29.2273 | 8.0452 | 98.3306 | 75.7574 | 24.5 | 29.0196 | 87 | 31 | 1.0014 | 68.2353 | 96 | 8360 | 32.549 | 108.8104 | 36.0474 | -0.625 | 19.8125 | 0 | 42.2943 | 33.1094
9/26/2020 04:56:56.9 | 14.9672 | 1681 | 4 | 2499.2262 | 127.2489 | 85.2848 | 100.4191 | 30.1477 | 31.8093 | 0.04292 | 106.9738 | 11.1057 | 71.1323 | 70.0708 | 69.7509 | 1.0128 | 98.4848 | 293.0414 | 230.5964 | 101.0058 | 681.5912 | 1.6899 | 451.9046 | 33.3034 | 49.2155 | 34.4988 | 78.8197 | 12.0179 | 109.0903 | 29.1541 | 8.0555 | 98.2551 | 75.8562 | 24.5 | 29.0196 | 87 | 31 | 0.99892 | 67.8431 | 100 | 8260 | 32.549 | 107.8415 | 36.0168 | -0.625 | 19.4375 | 0 | 42.746 | 33.0156
9/26/2020 04:56:57.9 | 14.9675 | 1682 | 4 | 2500.3419 | 127.0656 | 85.2759 | 100.3504 | 30.1326 | 31.8182 | 0.04608 | 106.9826 | 11.1048 | 71.1323 | 70.0991 | 69.7986 | 1.0051 | 98.4865 | 293.2381 | 230.3992 | 100.9577 | 681.5453 | 1.677 | 451.2063 | 33.2702 | 48.8543 | 34.5445 | 78.9677 | 12.0081 | 108.7559 | 29.3639 | 8.0581 | 98.1629 | 75.8002 | 24.5 | 29.4118 | 87 | 31 | 1.0014 | 68.2353 | 96 | 8290 | 32.549 | 108.49 | 36.0138 | -0.625 | 18.25 | 0 | 43.5486 | 33.0156
9/26/2020 04:56:58.9 | 14.9678 | 1683 | 4 | 2500.8359 | 127.2149 | 85.2882 | 100.2583 | 30.1302 | 31.8408 | 0.04683 | 106.9302 | 11.1038 | 70.8183 | 69.4845 | 69.8363 | 1.0108 | 98.4865 | 294.025 | 231.5822 | 101.0728 | 681.4695 | 1.6646 | 449.9774 | 33.3159 | 49.0296 | 34.5515 | 78.8886 | 12.0051 | 108.8399 | 29.3847 | 8.031 | 98.0538 | 75.8562 | 24.5 | 29.0196 | 87 | 31 | 1.0018 | 68.2353 | 96 | 8140 | 32.549 | 108.1619 | 36.1603 | -0.625 | 19 | 0 | 43.9453 | 33.0156
9/26/2020 04:56:59.9 | 14.9681 | 1684 | 4 | 2501.5238 | 127.2869 | 85.3052 | 100.1772 | 30.1177 | 31.8378 | 0.04601 | 106.9476 | 11.1019 | 70.8754 | 69.9426 | 69.8795 | 1.0051 | 98.4876 | 293.6877 | 230.9062 | 100.935 | 681.4235 | 1.6799 | 451.7929 | 33.3439 | 48.9848 | 34.5445 | 78.9937 | 11.9754 | 109.2052 | 29.0768 | 8.08 | 98.0957 | 75.9484 | 24.5 | 29.0196 | 87 | 31 | 1.0004 | 68.2353 | 100 | 7920 | 32.549 | 107.5211 | 36.087 | -0.5 | 19.75 | 0 | 43.9972 | 33.0156
9/26/2020 04:57:00.9 | 14.9683 | 1685 | 4 | 2498.8993 | 127.1942 | 85.3249 | 100.1096 | 30.1313 | 31.8262 | 0.04771 | 106.9651 | 11.0902 | 70.9895 | 69.9609 | 69.9215 | 1.0037 | 98.4882 | 292.9009 | 230.8499 | 100.7555 | 681.3615 | 1.6846 | 450.7036 | 33.2847 | 48.5854 | 34.464 | 79.056 | 11.9564 | 109.4299 | 29.3006 | 8.071 | 98.1629 | 75.9718 | 24.5 | 29.4118 | 87 | 31 | 1.0026 | 68.2353 | 96 | 8240 | 32.549 | 108.49 | 36.0443 | -0.625 | 19.875 | 0 | 43.9484 | 33.0156
9/26/2020 04:57:01.9 | 14.9686 | 1686 | 4 | 2500.0603 | 127.2245 | 85.3112 | 100.0553 | 30.1223 | 31.8173 | 0.0484 | 107 | 11.0912 | 70.8754 | 70.5119 | 69.9604 | 1.001 | 98.4859 | 294.0812 | 231.1316 | 100.6884 | 681.5506 | 1.6864 | 449.8656 | 33.3081 | 48.6166 | 34.5515 | 79.1351 | 11.9564 | 109.0074 | 29.1749 | 8.0878 | 98.188 | 75.955 | 24.5 | 29.0196 | 87 | 31 | 1.0003 | 68.2353 | 96 | 8260 | 32.549 | 108.49 | 36.203 | -0.5625 | 19.4375 | 0 | 44.5343 | 33.0156
9/26/2020 04:57:02.9 | 14.9689 | 1687 | 4 | 2499.9896 | 127.2491 | 85.3475 | 100.0339 | 30.1233 | 31.8263 | 0.04949 | 106.9651 | 11.0912 | 70.9039 | 70.0558 | 70.01 | 1.0038 | 98.4871 | 293.0695 | 230.9626 | 100.9287 | 681.4641 | 1.6937 | 453.4409 | 33.3136 | 48.4617 | 34.4918 | 78.9872 | 11.9343 | 108.9525 | 29.3323 | 8.0491 | 98.2551 | 75.9978 | 24.5 | 29.4118 | 87 | 31 | 0.99825 | 68.2353 | 100 | 8260 | 32.549 | 107.5211 | 36.1298 | -0.5625 | 19.875 | 0 | 44.3603 | 33.0156
9/26/2020 04:57:03.9 | 14.9692 | 1688 | 4 | 2499.4433 | 127.1012 | 85.3512 | 100.0345 | 30.1256 | 31.8312 | 0.04835 | 107.0174 | 11.0854 | 70.7897 | 69.9909 | 70.0596 | 1.0062 | 98.4899 | 293.0133 | 230.5683 | 100.7591 | 681.5453 | 1.701 | 450.955 | 33.2676 | 48.5893 | 34.5972 | 78.7146 | 11.9724 | 109.2635 | 29.2521 | 8.0504 | 98.2803 | 76.146 | 24.5 | 29.0196 | 87 | 31 | 0.99547 | 68.2353 | 96 | 8310 | 32.549 | 108.49 | 35.9955 | -0.625 | 19.75 | 0 | 44.1284 | 33.0156
9/26/2020 04:57:04.9 | 14.9694 | 1689 | 4 | 2498.889 | 127.2969 | 85.3472 | 100.0448 | 30.1238 | 31.8298 | 0.0499 | 107.0087 | 11.0834 | 71.1037 | 70.1107 | 70.1009 | 0.99868 | 98.4893 | 293.9688 | 230.3711 | 100.8262 | 681.5506 | 1.6996 | 449.3629 | 33.3114 | 48.7647 | 34.6041 | 78.9314 | 11.9861 | 108.6747 | 29.4303 | 8.0736 | 98.3474 | 76.2019 | 24.5 | 29.0196 | 87 | 31 | 1.0018 | 68.2353 | 96 | 8140 | 32.549 | 108.49 | 36.2884 | -0.5 | 20.3125 | 0 | 43.811 | 33.0156
9/26/2020 04:57:05.9 | 14.9697 | 1690 | 4 | 2500.0032 | 127.1676 | 85.3397 | 100.0652 | 30.1213 | 31.822 | 0.04998 | 106.9738 | 11.1019 | 70.9325 | 69.6169 | 70.1328 | 1.0038 | 98.4888 | 293.6034 | 231.2161 | 100.7972 | 681.6126 | 1.7125 | 450.6198 | 33.2924 | 48.1654 | 34.5266 | 78.803 | 12.0308 | 108.9822 | 29.3986 | 8.0749 | 98.339 | 76.2774 | 24.5 | 29.4118 | 87 | 31 | 1.0017 | 68.2353 | 100 | 7940 | 32.549 | 107.5211 | 36.1938 | -0.5 | 20.125 | 0 | 44.0063 | 33.0156
9/26/2020 04:57:06.9 | 14.97 | 1691 | 4 | 2500.8255 | 127.1649 | 85.344 | 100.1039 | 30.1111 | 31.8249 | 0.05076 | 107 | 11.1019 | 70.7326 | 69.9609 | 70.1751 | 1.001 | 98.4893 | 293.9969 | 231.5259 | 100.7301 | 681.5912 | 1.7369 | 451.0946 | 33.3027 | 48.6614 | 34.4461 | 78.8328 | 12.0187 | 109.1509 | 29.2729 | 8.0413 | 98.4564 | 76.35 | 24.5 | 29.0196 | 87 | 31 | 0.99895 | 68.2353 | 96 | 8160 | 32.549 | 108.8104 | 36.1481 | -0.5625 | 21.1875 | 0 | 43.0939 | 33.0156
9/26/2020 04:57:07.9 | 14.9703 | 1692 | 4 | 2499.6484 | 127.3592 | 85.3346 | 100.1332 | 30.1352 | 31.8361 | 0.05099 | 107.0611 | 11.1096 | 71.0181 | 70.2585 | 70.2229 | 1.0081 | 98.4899 | 294.1374 | 231.3851 | 100.6467 | 681.6586 | 1.7537 | 450.2846 | 33.3379 | 48.5718 | 34.5336 | 78.7471 | 12.0225 | 109.4876 | 29.4441 | 8.0994 | 98.5067 | 76.3826 | 24.5 | 29.0196 | 87 | 31 | 1.0024 | 68.2353 | 96 | 8290 | 32.549 | 108.49 | 36.206 | -0.4375 | 20.5625 | 0 | 43.0969 | 33.1094
9/26/2020 04:57:08.9 | 14.9706 | 1693 | 4 | 2498.9846 | 127.3565 | 85.3617 | 100.1323 | 30.123 | 31.844 | 0.05136 | 107.0436 | 11.1048 | 70.7897 | 69.9992 | 70.264 | 1.0058 | 98.4905 | 293.491 | 231.4977 | 100.6821 | 681.4993 | 1.7455 | 451.9605 | 33.3283 | 48.7647 | 34.6429 | 78.8328 | 12.0225 | 109.4321 | 28.853 | 8.1509 | 98.5151 | 76.5345 | 24.5 | 29.4118 | 87 | 31 | 0.99815 | 68.6274 | 100 | 8290 | 32.549 | 107.8415 | 36.1816 | -0.4375 | 20.4375 | 0 | 43.042 | 33.0156
9/26/2020 04:57:09.9 | 14.9708 | 1694 | 4 | 2498.0197 | 127.0439 | 85.393 | 100.1576 | 30.1363 | 31.8291 | 0.05146 | 107.0349 | 11.1125 | 70.9325 | 69.9042 | 70.3117 | 1.0108 | 98.4905 | 294.4184 | 231.4132 | 100.6757 | 681.6425 | 1.7464 | 451.5136 | 33.2336 | 48.5513 | 34.618 | 78.9742 | 12.0543 | 109.2921 | 29.2659 | 8.0426 | 98.5487 | 76.4124 | 24.5 | 29.0196 | 87 | 31 | 0.99855 | 68.2353 | 96 | 8360 | 32.549 | 108.8104 | 36.1664 | -0.4375 | 20.5625 | 0 | 42.572 | 33.0156
9/26/2020 04:57:10.9 | 14.9711 | 1695 | 4 | 2501.1657 | 126.6167 | 85.413 | 100.1572 | 30.1434 | 31.8319 | 0.05178 | 107.0349 | 11.1115 | 70.9039 | 69.8842 | 70.3495 | 1.0054 | 98.491 | 293.5472 | 230.9062 | 100.8326 | 681.4588 | 1.7426 | 448.7763 | 33.1636 | 48.7715 | 34.5376 | 78.8393 | 11.9739 | 109.0966 | 29.3847 | 7.9563 | 98.5571 | 76.5345 | 24.5 | 29.0196 | 87 | 31 | 1.0048 | 68.2353 | 97 | 8070 | 32.549 | 108.8104 | 36.3708 | -0.5 | 20.5625 | 0 | 42.2516 | 33.0156
9/26/2020 04:57:11.9 | 14.9714 | 1696 | 4 | 2507.3797 | 127.5396 | 85.3878 | 100.188 | 30.1449 | 31.8227 | 0.04723 | 107.0262 | 11.1057 | 70.9325 | 70.5334 | 70.4009 | 1.0037 | 98.4933 | 294.4184 | 231.1879 | 100.6594 | 681.5859 | 1.7546 | 450.7595 | 33.4883 | 48.8436 | 34.5445 | 78.8095 | 11.9724 | 109.3509 | 29.1957 | 8.1432 | 98.7751 | 76.7384 | 24.5 | 29.0196 | 87 | 31 | 1.0012 | 68.2353 | 100 | 7850 | 32.549 | 108.1619 | 36.1572 | -0.5 | 19.6875 | 0 | 43.1549 | 33.0156
9/26/2020 04:57:12.9 | 14.9717 | 1697 | 4 | 2501.2863 | 128.8722 | 85.3489 | 100.1819 | 30.1344 | 31.8389 | 0.04128 | 107.1396 | 11.1096 | 70.9039 | 70.1722 | 70.4335 | 1.0097 | 98.491 | 293.9969 | 231.1034 | 100.7782 | 681.5506 | 1.8011 | 453.7481 | 33.756 | 48.5065 | 34.4988 | 78.8328 | 11.9503 | 109.8809 | 29.5876 | 8.1664 | 99.0519 | 76.7449 | 24.5 | 30.1961 | 87 | 31 | 1.0006 | 69.4118 | 97 | 8290 | 32.549 | 109.1309 | 35.7605 | -0.375 | 18.875 | 0 | 43.811 | 33.1094
9/26/2020 04:57:13.9 | 14.9719 | 1698 | 4 | 2502.4416 | 128.9901 | 85.3041 | 100.2279 | 30.152 | 31.8395 | 0.04222 | 107.192 | 11.1174 | 70.7041 | 70.8468 | 70.4758 | 0.99726 | 98.491 | 293.4067 | 230.7372 | 100.8453 | 681.6318 | 1.7998 | 449.9494 | 33.8025 | 48.6819 | 34.4988 | 78.9016 | 11.9899 | 109.6008 | 29.6608 | 8.2347 | 99.1945 | 76.6462 | 24.5 | 29.4118 | 87 | 31 | 1.0001 | 69.0196 | 101 | 8120 | 32.549 | 108.49 | 35.6781 | -0.5625 | 19.375 | 0 | 44.0979 | 33.1094
9/26/2020 04:57:14.9 | 14.9722 | 1699 | 4 | 2504.0562 | 129.1473 | 85.3233 | 100.2738 | 30.161 | 31.8448 | 0.04264 | 107.192 | 11.1028 | 71.1323 | 69.7055 | 70.5177 | 0.99922 | 98.4905 | 293.5191 | 231.0471 | 100.8199 | 681.9212 | 1.7998 | 451.9326 | 33.8655 | 48.7579 | 34.6111 | 78.7769 | 12.0172 | 109.6282 | 29.5282 | 8.2063 | 99.5635 | 76.7514 | 24.5 | 29.8039 | 87 | 31 | 0.99528 | 69.0196 | 98 | 8240 | 32.549 | 109.1309 | 35.8948 | -0.5 | 21.4375 | 0 | 42.1783 | 33.0156
9/26/2020 04:57:15.9 | 14.9725 | 1700 | 4 | 2501.375 | 129.6101 | 85.3592 | 100.2712 | 30.1481 | 31.8366 | 0.04034 | 107.2443 | 11.1028 | 70.5614 | 69.4425 | 70.5607 | 1.0147 | 98.4876 | 293.2662 | 230.7936 | 100.7365 | 681.9212 | 1.8099 | 450.2287 | 33.9505 | 48.8231 | 34.5584 | 78.7406 | 11.9472 | 110.1016 | 29.3323 | 8.1857 | 99.5887 | 76.7021 | 24.5 | 29.4118 | 87 | 31 | 1.0001 | 69.4118 | 102 | 8210 | 32.549 | 108.49 | 35.7727 | -0.5625 | 19.8125 | 0 | 42.8375 | 33.1094
9/26/2020 04:57:16.9 | 14.9728 | 1701 | 4 | 2503.2644 | 129.4258 | 85.3323 | 100.3005 | 30.1552 | 31.8367 | 0.04311 | 107.192 | 11.0922 | 70.6185 | 70.2685 | 70.5951 | 0.99655 | 98.4854 | 293.4067 | 230.4837 | 100.6884 | 681.8806 | 1.7907 | 452.575 | 33.9278 | 48.7199 | 34.5057 | 78.8393 | 11.9358 | 109.4831 | 29.3847 | 8.1767 | 99.4293 | 76.8501 | 24.5 | 29.0196 | 87 | 31 | 1.002 | 69.0196 | 101 | 8330 | 32.549 | 108.1619 | 35.7941 | -0.625 | 17.8125 | 0 | 43.9209 | 33.1094
9/26/2020 04:57:17.9 | 14.9731 | 1702 | 4 | 2500.6419 | 129.6964 | 85.2894 | 100.3068 | 30.145 | 31.8434 | 0.04389 | 107.1396 | 11.0931 | 70.8468 | 69.8692 | 70.6418 | 1.0049 | 98.4888 | 293.6877 | 231.0471 | 100.9287 | 681.7994 | 1.7812 | 449.2232 | 33.9631 | 48.9264 | 34.5057 | 78.8393 | 11.9602 | 109.1503 | 29.3847 | 8.2682 | 99.27 | 76.8501 | 24.5 | 29.4118 | 87 | 31 | 1.001 | 69.0196 | 97 | 8360 | 32.549 | 108.8104 | 35.8032 | -0.5 | 18.5625 | 0 | 44.4367 | 33.1094
9/26/2020 04:57:18.9 | 14.9733 | 1703 | 4 | 2502.6196 | 129.7294 | 85.3044 | 100.3205 | 30.166 | 31.8357 | 0.03994 | 107.0698 | 11.0902 | 71.0466 | 70.2602 | 70.6866 | 1.0014 | 98.4899 | 293.8001 | 230.6246 | 100.7365 | 681.7129 | 1.7805 | 451.346 | 33.9986 | 48.8231 | 34.4988 | 78.7899 | 12.0134 | 109.0954 | 29.3323 | 8.2334 | 99.4377 | 76.9916 | 24.5 | 29.8039 | 87 | 31 | 0.99754 | 69.4118 | 101 | 7900 | 32.549 | 107.5211 | 35.907 | -0.625 | 20.5 | 0 | 43.6493 | 33.1094
9/26/2020 04:57:19.9 | 14.9736 | 1704 | 4 | 2502.6349 | 129.8155 | 85.3327 | 100.3303 | 30.1737 | 31.8405 | 0.03747 | 107.1396 | 11.0902 | 71.0181 | 70.2203 | 70.7358 | 1.0006 | 98.4905 | 293.7439 | 230.6246 | 100.7845 | 681.7727 | 1.7807 | 449.4746 | 34.0214 | 48.6682 | 34.471 | 78.7406 | 11.9526 | 109.9364 | 29.3323 | 8.1947 | 99.7229 | 76.9656 | 24.5 | 29.8039 | 87 | 31 | 1.0011 | 69.4118 | 98 | 8310 | 32.549 | 108.8104 | 36.1572 | -0.625 | 21.1875 | 0 | 43.0023 | 33.1094
9/26/2020 04:57:20.9 | 14.9739 | 1705 | 4 | 2501.7791 | 129.8517 | 85.385 | 100.348 | 30.164 | 31.8346 | 0.03682 | 107.1396 | 11.0883 | 70.7326 | 69.8842 | 70.7744 | 1.001 | 98.4939 | 294.025 | 230.7654 | 100.8262 | 681.8347 | 1.7885 | 452.0722 | 34.0193 | 49.0228 | 34.6568 | 78.7341 | 11.9472 | 110.2479 | 29.3778 | 8.294 | 99.9829 | 76.9916 | 24.5 | 29.4118 | 87 | 31 | 1.0004 | 69.0196 | 102 | 8040 | 32.549 | 108.49 | 35.9497 | -0.5625 | 21.8125 | 0 | 42.6971 | 33.1094
9/26/2020 04:57:21.9 | 14.9742 | 1706 | 4 | 2498.2149 | 129.8479 | 85.4131 | 100.3608 | 30.1801 | 31.8359 | 0.03777 | 107.1745 | 11.0989 | 70.7041 | 70.2552 | 70.8207 | 1.0079 | 98.4899 | 292.6761 | 229.8923 | 100.7845 | 681.8753 | 1.7962 | 450.6757 | 33.9698 | 48.8747 | 34.6041 | 78.7899 | 11.9389 | 110.6361 | 29.2273 | 8.2257 | 100.0668 | 77.0409 | 24.5 | 29.4118 | 87 | 31 | 0.99565 | 69.4118 | 98 | 8430 | 32.549 | 110.0922 | 35.8307 | -0.5625 | 21.3125 | 0 | 42.2852 | 33.1094
9/26/2020 04:57:22.9 | 14.9744 | 1707 | 4 | 2502.0573 | 129.4472 | 85.3987 | 100.3663 | 30.1628 | 31.8481 | 0.04042 | 107.1222 | 11.098 | 70.7612 | 70.3547 | 70.8536 | 1.0324 | 98.4888 | 293.4067 | 231.0189 | 100.7174 | 681.84 | 1.7834 | 449.0556 | 33.9171 | 48.8027 | 34.6111 | 78.6224 | 11.9701 | 109.9627 | 29.259 | 8.1677 | 100.0081 | 77.0968 | 24.5 | 29.4118 | 87 | 31 | 0.99898 | 69.4118 | 98 | 8260 | 32.549 | 109.7717 | 35.8124 | -0.625 | 19.9375 | 0 | 42.3737 | 33.1094
9/26/2020 04:57:23.9 | 14.9747 | 1708 | 4 | 2502.3893 | 129.4457 | 85.3246 | 100.3571 | 30.1659 | 31.8291 | 0.04111 | 107.0436 | 11.097 | 70.9039 | 70.5003 | 70.894 | 1.0049 | 98.4888 | 293.6034 | 230.7091 | 100.6213 | 681.7237 | 1.767 | 451.5695 | 33.9212 | 49.2671 | 34.5654 | 78.6718 | 11.9678 | 110.1027 | 29.0491 | 8.1909 | 99.8068 | 77.3005 | 24.5 | 29.4118 | 87 | 31 | 1.0018 | 69.0196 | 102 | 8210 | 32.549 | 108.8104 | 35.6384 | -0.5 | 20.25 | 0 | 42.1417 | 33.1094
9/26/2020 04:57:24.9 | 14.975 | 1709 | 4 | 2497.5224 | 129.9199 | 85.272 | 100.3367 | 30.1717 | 31.846 | 0.03991 | 107.0349 | 11.0815 | 70.7612 | 70.1904 | 70.9428 | 1.0079 | 98.4893 | 293.0414 | 230.4556 | 100.9577 | 681.667 | 1.7763 | 450.7874 | 33.9792 | 49.3187 | 34.5972 | 78.5238 | 11.9921 | 109.8512 | 29.4164 | 8.196 | 99.6893 | 77.1824 | 24.5 | 29.0196 | 87 | 31 | 0.99968 | 69.4118 | 97 | 8360 | 32.549 | 109.7717 | 35.5957 | -0.5625 | 19.5625 | 0 | 42.7399 | 33.1094
9/26/2020 04:57:25.9 | 14.9753 | 1710 | 4 | 2502.0482 | 129.6461 | 85.2748 | 100.3056 | 30.1656 | 31.852 | 0.0417 | 107.0087 | 11.0873 | 70.647 | 69.8926 | 70.9802 | 0.99904 | 98.4888 | 292.9571 | 230.5119 | 100.6947 | 681.5399 | 1.7594 | 451.5695 | 33.9691 | 49.0364 | 34.5902 | 78.8458 | 11.9975 | 110.0467 | 29.3392 | 8.1999 | 99.681 | 77.2252 | 24.5 | 29.4118 | 87 | 31 | 0.99956 | 69.4118 | 98 | 8360 | 32.549 | 109.1309 | 35.8185 | -0.5625 | 20.0625 | 0 | 42.2821 | 33.1094
9/26/2020 04:57:26.9 | 14.9756 | 1711 | 4 | 2497.4754 | 129.8357 | 85.2866 | 100.2473 | 30.1781 | 31.834 | 0.04311 | 107.0087 | 11.0873 | 70.647 | 69.3754 | 71.0211 | 1.0104 | 98.4888 | 293.4629 | 230.4837 | 100.9831 | 681.6126 | 1.7563 | 451.6253 | 33.9566 | 49.2428 | 34.5266 | 78.6978 | 11.9655 | 109.4304 | 29.3392 | 8.1741 | 99.6139 | 77.3136 | 24.5 | 29.0196 | 87 | 31 | 1.0001 | 69.0196 | 101 | 8040 | 32.549 | 108.49 | 35.6293 | -0.625 | 19.9375 | 0 | 42.3248 | 33.1094
9/26/2020 04:57:27.9 | 14.9758 | 1712 | 4 | 2501.5921 | 129.53 | 85.2522 | 100.2072 | 30.1615 | 31.843 | 0.04322 | 106.9913 | 11.0883 | 70.5614 | 70.3033 | 71.0628 | 1.0111 | 98.4888 | 293.491 | 230.7372 | 101.1336 | 681.667 | 1.7331 | 448.6925 | 33.9325 | 49.0948 | 34.6499 | 78.655 | 11.9594 | 109.7386 | 29.2412 | 8.2025 | 99.5971 | 77.3303 | 24.5 | 29.4118 | 87 | 31 | 0.99522 | 69.4118 | 98 | 8260 | 32.549 | 109.1309 | 35.6964 | -0.625 | 19.375 | 0 | 42.9016 | 33.1094
9/26/2020 04:57:28.9 | 14.9761 | 1713 | 4 | 2500.5301 | 129.6828 | 85.2191 | 100.1291 | 30.156 | 31.85 | 0.04226 | 106.9738 | 11.0951 | 70.7041 | 69.7874 | 71.0981 | 1.0063 | 98.491 | 294.025 | 230.7372 | 100.935 | 681.494 | 1.7198 | 451.5415 | 33.9581 | 49.088 | 34.5306 | 78.7965 | 11.9541 | 109.5167 | 29.3392 | 8.1767 | 99.53 | 77.4159 | 24.5 | 29.4118 | 87 | 31 | 0.99995 | 69.4118 | 97 | 8160 | 32.549 | 109.1309 | 35.7025 | -0.5625 | 19.375 | 0 | 42.9901 | 33.1094
9/26/2020 04:57:29.9 | 14.9764 | 1714 | 4 | 2499.0827 | 129.6937 | 85.228 | 100.0565 | 30.1739 | 31.8366 | 0.04397 | 106.9651 | 11.1203 | 70.4186 | 69.9392 | 71.1304 | 1.0038 | 98.4899 | 293.8564 | 231.1597 | 100.9223 | 681.6884 | 1.7112 | 450.4522 | 33.9413 | 49.0744 | 34.625 | 78.4874 | 11.9472 | 109.6277 | 29.3253 | 8.1767 | 99.4293 | 77.455 | 24.5 | 29.4118 | 87 | 31 | 1.0036 | 69.0196 | 102 | 8160 | 32.549 | 108.1619 | 35.5804 | -0.5625 | 19.5625 | 0 | 43.219 | 33.1094
9/26/2020 04:57:30.9 | 14.9767 | 1715 | 4 | 2498.204 | 129.3833 | 85.2585 | 100.0226 | 30.1692 | 31.838 | 0.04509 | 106.9913 | 11.1261 | 70.7897 | 69.9726 | 71.1743 | 1.0053 | 98.4888 | 293.6034 | 231.2161 | 100.887 | 681.5591 | 1.7065 | 450.0053 | 33.8481 | 49.0364 | 34.5098 | 78.7471 | 11.9442 | 109.8506 | 29.3392 | 8.2502 | 99.4713 | 77.4457 | 24.5 | 29.4118 | 87 | 31 | 1.0004 | 69.0196 | 97 | 8360 | 32.549 | 109.1309 | 35.6537 | -0.5 | 19.8125 | 0 | 43.4387 | 33.1094
9/26/2020 04:57:31.9 | 14.9769 | 1716 | 4 | 2501.2182 | 129.2917 | 85.2351 | 99.9738 | 30.169 | 31.8391 | 0.0426 | 106.9738 | 11.1164 | 70.961 | 70.9373 | 71.2159 | 1.0014 | 98.4888 | 294.6994 | 231.1597 | 100.7655 | 681.7696 | 1.7131 | 450.1729 | 33.865 | 49.1123 | 34.6777 | 78.2276 | 11.9845 | 110.2148 | 29.259 | 8.2669 | 99.4461 | 77.5536 | 24.5 | 29.4118 | 87 | 31 | 0.99944 | 69.0196 | 97 | 8410 | 32.549 | 109.4513 | 35.6476 | -0.375 | 19 | 0 | 44.3481 | 33.1094
9/26/2020 04:57:32.9 | 14.9772 | 1717 | 4 | 2500.4145 | 129.7219 | 85.2429 | 99.9452 | 30.1692 | 31.8311 | 0.04378 | 106.9127 | 11.1048 | 71.0181 | 69.6202 | 71.2556 | 1.0081 | 98.4871 | 294.4746 | 231.2161 | 100.8389 | 681.4641 | 1.726 | 451.0946 | 33.9667 | 49.1396 | 34.5972 | 78.6978 | 11.9975 | 109.6528 | 29.3392 | 8.2012 | 99.4461 | 77.5275 | 24.5 | 29.4118 | 87 | 31 | 0.99989 | 69.0196 | 101 | 8040 | 32.549 | 108.8104 | 35.4096 | -0.4375 | 19.8125 | 0 | 44.1528 | 33.1094
9/26/2020 04:57:33.9 | 14.9775 | 1718 | 4 | 2501.6835 | 129.5393 | 85.2395 | 99.9768 | 30.1855 | 31.8329 | 0.04328 | 106.9564 | 11.1067 | 70.7897 | 69.1297 | 71.2947 | 1.0088 | 98.4871 | 294.0531 | 231.0189 | 100.8616 | 681.5613 | 1.7154 | 449.7539 | 33.9361 | 49.1123 | 34.618 | 78.4251 | 11.9914 | 109.4567 | 29.4688 | 8.1548 | 99.4713 | 77.6456 | 24.5 | 29.4118 | 87 | 31 | 0.99968 | 69.4118 | 97 | 8260 | 32.549 | 109.1309 | 35.4706 | -0.4375 | 19.5625 | 0 | 44.2291 | 33.1094
9/26/2020 04:57:34.9 | 14.9778 | 1719 | 4 | 2499.0933 | 129.6704 | 85.2088 | 100.002 | 30.1804 | 31.8259 | 0.04292 | 106.9651 | 11.0892 | 70.9325 | 69.9176 | 71.3339 | 1.0021 | 98.4876 | 293.4067 | 230.9062 | 100.8806 | 681.5261 | 1.7045 | 451.5695 | 33.9353 | 49.1328 | 34.5197 | 78.3953 | 11.9762 | 109.6814 | 29.3847 | 8.1071 | 99.4797 | 77.7014 | 24.5 | 29.8039 | 87 | 31 | 1.0007 | 69.0196 | 97 | 8190 | 32.549 | 109.1309 | 35.5743 | -0.5 | 19.375 | 0 | 44.1498 | 33.1094
9/26/2020 04:57:35.9 | 14.9781 | 1720 | 4 | 2499.9947 | 129.6425 | 85.2181 | 100.0353 | 30.1862 | 31.8213 | 0.04456 | 106.9476 | 11.0912 | 70.8754 | 69.9909 | 71.3713 | 1.0056 | 98.4888 | 294.6713 | 231.1597 | 101.0311 | 681.4588 | 1.6897 | 449.8656 | 33.9402 | 49.088 | 34.5902 | 78.5991 | 11.961 | 109.7666 | 29.2343 | 8.1355 | 99.4461 | 77.7182 | 24.5 | 29.4118 | 87 | 31 | 0.99852 | 69.0196 | 101 | 8210 | 32.549 | 108.1619 | 35.498 | -0.4375 | 19.5 | 0 | 44.0704 | 33.1094
9/26/2020 04:57:36.9 | 14.9783 | 1721 | 4 | 2498.1661 | 129.4917 | 85.2059 | 100.0586 | 30.1797 | 31.8333 | 0.04506 | 106.9476 | 11.0883 | 70.7897 | 69.6821 | 71.4153 | 0.99957 | 98.4888 | 294.0812 | 230.3992 | 100.8199 | 681.51 | 1.6848 | 450.0612 | 33.876 | 49.3771 | 34.6041 | 78.4809 | 11.9914 | 110.0467 | 29.2659 | 8.1419 | 99.53 | 77.8298 | 24.5 | 29.4118 | 87 | 31 | 1.0084 | 69.4118 | 98 | 8330 | 32.549 | 109.1309 | 35.498 | -0.375 | 20.125 | 0 | 43.9728 | 33.1094
9/26/2020 04:57:37.9 | 14.9786 | 1722 | 4 | 2501.9639 | 129.2284 | 85.1767 | 100.083 | 30.1827 | 31.8189 | 0.04327 | 106.9738 | 11.1048 | 70.9895 | 69.9059 | 71.4506 | 1.0005 | 98.4888 | 293.8845 | 230.7372 | 100.887 | 681.6318 | 1.6957 | 450.5919 | 33.8585 | 49.0364 | 34.6041 | 78.5005 | 11.9648 | 110.3828 | 29.6014 | 8.2089 | 99.6977 | 77.8298 | 24.5 | 29.8039 | 87 | 31 | 0.99629 | 69.4118 | 98 | 8380 | 32.549 | 109.4513 | 35.4614 | -0.5 | 21.3125 | 0 | 43.0206 | 33.1094
9/26/2020 04:57:38.9 | 14.9789 | 1723 | 4 | 2500.4793 | 129.8574 | 85.1638 | 100.1172 | 30.1822 | 31.8229 | 0.042 | 107.0698 | 11.097 | 70.7041 | 70.5136 | 71.4788 | 0.99922 | 98.4899 | 294.0812 | 231.2161 | 100.7845 | 681.7237 | 1.7171 | 450.2287 | 34.0031 | 49.1844 | 34.618 | 78.3459 | 11.961 | 109.9078 | 29.4372 | 8.2669 | 99.8487 | 77.892 | 24.5 | 29.4118 | 87 | 31 | 1.0017 | 69.0196 | 101 | 7970 | 32.549 | 108.49 | 35.5926 | -0.5 | 20.9375 | 0 | 42.9077 | 33.1094
9/26/2020 04:57:39.9 | 14.9792 | 1724 | 4 | 2497.6459 | 129.8683 | 85.144 | 100.1374 | 30.1822 | 31.8265 | 0.04486 | 107.0174 | 11.1028 | 70.8183 | 69.6972 | 71.5108 | 1.0015 | 98.4876 | 293.1819 | 230.4556 | 100.9287 | 681.7183 | 1.7167 | 449.726 | 33.9674 | 49.1328 | 34.5057 | 78.5433 | 11.9472 | 109.0091 | 29.5945 | 8.2115 | 99.8403 | 77.9348 | 24.5 | 29.4118 | 87 | 31 | 0.99736 | 69.4118 | 97 | 8190 | 32.549 | 109.1309 | 35.6323 | -0.5 | 19.6875 | 0 | 43.8812 | 33.1094
9/26/2020 04:57:40.9 | 14.9794 | 1725 | 4 | 2501.9249 | 129.4446 | 85.0975 | 100.1551 | 30.1937 | 31.8277 | 0.04319 | 107.0262 | 11.097 | 70.8468 | 69.042 | 71.5489 | 1.0054 | 98.4893 | 293.8564 | 230.7936 | 100.916 | 681.9373 | 1.7034 | 451.1784 | 33.9146 | 49.2223 | 34.6846 | 78.2342 | 11.9754 | 109.7111 | 29.3709 | 8.0968 | 99.7564 | 78.0036 | 24.5 | 30.1961 | 87 | 31 | 0.99629 | 69.4118 | 97 | 8310 | 32.549 | 108.8104 | 35.6659 | -0.625 | 20.4375 | 0 | 43.0298 | 33.1094
9/26/2020 04:57:41.9 | 14.9797 | 1726 | 4 | 2500.1043 | 129.8755 | 85.0981 | 100.1927 | 30.1783 | 31.8516 | 0.04365 | 107 | 11.0999 | 70.8754 | 69.2695 | 71.5949 | 1.0129 | 98.4876 | 293.9969 | 230.3429 | 101.0121 | 681.8293 | 1.7061 | 450.955 | 34.0027 | 49.1708 | 34.5972 | 78.3329 | 11.999 | 109.1492 | 29.2659 | 8.1896 | 99.7229 | 78.0203 | 24.5 | 29.8039 | 87 | 31 | 1.0006 | 69.0196 | 102 | 8190 | 32.549 | 108.1619 | 35.5804 | -0.5625 | 19.875 | 0 | 42.8955 | 33.1094
9/26/2020 04:57:42.9 | 14.98 | 1727 | 4 | 2499.3796 | 129.7038 | 85.055 | 100.2057 | 30.1886 | 31.8541 | 0.04763 | 107 | 11.098 | 71.2464 | 69.5499 | 71.6369 | 1.001 | 98.4888 | 293.491 | 230.5683 | 100.916 | 681.7941 | 1.7087 | 449.5305 | 33.9479 | 49.2223 | 34.4461 | 78.4316 | 11.9549 | 109.1783 | 29.4233 | 8.2025 | 99.6893 | 78.0268 | 24.5 | 29.4118 | 87 | 31 | 1.0014 | 69.4118 | 98 | 8360 | 32.549 | 108.8104 | 35.6934 | -0.625 | 20 | 0 | 43.0664 | 33.1094
9/26/2020 04:57:43.9 | 14.9803 | 1728 | 4 | 2500.9587 | 129.5865 | 85.0619 | 100.2326 | 30.152 | 31.8535 | 0.04659 | 107.0174 | 11.098 | 70.8754 | 69.5298 | 71.6769 | 1.0014 | 98.4876 | 293.6877 | 230.8781 | 100.6503 | 681.9671 | 1.7165 | 452.7705 | 33.9387 | 48.8339 | 34.776 | 78.0106 | 11.9625 | 109.4573 | 29.4481 | 8.1535 | 99.7145 | 78.1384 | 24.5 | 29.8039 | 87 | 31 | 0.99812 | 69.4118 | 98 | 8430 | 32.549 | 108.8104 | 35.7544 | -0.5625 | 20.625 | 0 | 42.5232 | 33.1094
9/26/2020 04:57:44.9 | 14.9806 | 1729 | 4 | 2500.7564 | 129.8192 | 85.0775 | 100.254 | 30.1615 | 31.8524 | 0.044 | 106.9826 | 11.1038 | 70.8468 | 69.5398 | 71.7186 | 1.0017 | 98.4888 | 293.3786 | 230.5401 | 100.8806 | 681.997 | 1.7278 | 451.1505 | 33.9969 | 49.0296 | 34.6041 | 78.3953 | 11.9762 | 109.3744 | 29.3847 | 8.2063 | 99.7564 | 78.1746 | 24.5 | 29.8039 | 87 | 31 | 1.0007 | 69.4118 | 101 | 8070 | 32.549 | 107.8415 | 35.7422 | -0.5625 | 20.5 | 0 | 42.4835 | 33.1094
9/26/2020 04:57:45.9 | 14.9808 | 1730 | 4 | 2497.261 | 129.8922 | 85.0639 | 100.2833 | 30.1844 | 31.8349 | 0.04263 | 107.0436 | 11.1028 | 71.0466 | 69.5365 | 71.7637 | 1.0014 | 98.4888 | 292.8166 | 230.4837 | 100.935 | 682.1999 | 1.7227 | 449.3908 | 33.9684 | 48.6234 | 34.5515 | 78.4018 | 11.9952 | 109.3184 | 29.8112 | 8.2721 | 99.7229 | 78.1746 | 24.5 | 29.8039 | 87 | 31 | 1.0025 | 69.4118 | 98 | 8240 | 32.549 | 108.8104 | 35.8398 | -0.5 | 20.25 | 0 | 42.5324 | 33.1094
9/26/2020 04:57:46.9 | 14.9811 | 1731 | 4 | 2501.7676 | 129.4337 | 85.0551 | 100.3257 | 30.1795 | 31.8652 | 0.04308 | 107.0349 | 11.096 | 71.1037 | 69.9226 | 71.7995 | 1.0065 | 98.4871 | 293.8564 | 230.7372 | 100.8262 | 682.1892 | 1.7154 | 451.2901 | 33.9096 | 48.9195 | 34.5376 | 78.3887 | 11.9921 | 109.8209 | 29.3778 | 8.1883 | 99.7229 | 78.2109 | 24.5 | 30.1961 | 87 | 31 | 0.9995 | 69.4118 | 97 | 8290 | 32.549 | 108.8104 | 36.0107 | -0.5625 | 20.5625 | 0 | 42.334 | 33.1094
9/26/2020 04:57:47.9 | 14.9814 | 1732 | 4 | 2497.3784 | 129.7233 | 85.0278 | 100.3552 | 30.1873 | 31.8584 | 0.04344 | 107.0436 | 11.098 | 70.4472 | 70.1722 | 71.8457 | 0.99922 | 98.4905 | 292.9852 | 230.3429 | 100.8997 | 682.1999 | 1.726 | 449.9494 | 33.9259 | 48.8436 | 34.4988 | 78.4148 | 11.9526 | 109.5162 | 29.458 | 8.169 | 99.7229 | 78.3224 | 24.5 | 29.8039 | 87 | 31 | 1.0014 | 69.4118 | 102 | 8160 | 32.549 | 108.1619 | 35.8856 | -0.6875 | 19.9375 | 0 | 42.0715 | 33.0156
9/26/2020 04:57:48.9 | 14.9817 | 1733 | 4 | 2500.028 | 129.4053 | 85.0044 | 100.3434 | 30.1941 | 31.8527 | 0.04451 | 107 | 11.0892 | 70.8754 | 69.4895 | 71.8827 | 1.0069 | 98.4893 | 294.3622 | 230.6809 | 100.7845 | 682.1593 | 1.7369 | 449.8377 | 33.8786 | 49.0296 | 34.5515 | 78.4939 | 11.9754 | 109.6831 | 29.4896 | 8.1909 | 99.7145 | 78.2731 | 24.5 | 29.4118 | 87 | 31 | 1.0003 | 69.4118 | 98 | 8380 | 32.549 | 108.8104 | 36.0016 | -0.625 | 19.9375 | 0 | 42.4469 | 33.1094
9/26/2020 04:57:49.9 | 14.9819 | 1734 | 4 | 2500.2596 | 129.4925 | 85.0112 | 100.3383 | 30.1873 | 31.8454 | 0.04378 | 107.0087 | 11.0883 | 70.7041 | 69.2913 | 71.9252 | 1.0033 | 98.4893 | 292.8447 | 230.2866 | 100.7845 | 682.1486 | 1.7369 | 453.3012 | 33.9046 | 48.7199 | 34.5376 | 78.3953 | 11.9769 | 109.7952 | 29.4372 | 8.1999 | 99.6306 | 78.4079 | 24.5 | 29.4118 | 87 | 31 | 1.0004 | 69.0196 | 97 | 8530 | 32.549 | 109.1309 | 35.9192 | -0.5625 | 19.75 | 0 | 42.807 | 33.1094
9/26/2020 04:57:50.9 | 14.9822 | 1735 | 4 | 2499.7306 | 129.5949 | 84.9721 | 100.275 | 30.1977 | 31.8346 | 0.04492 | 106.9826 | 11.0902 | 70.4757 | 69.3048 | 71.9624 | 0.99601 | 98.4882 | 292.929 | 230.2584 | 100.9287 | 682.1647 | 1.7326 | 450.6477 | 33.9242 | 49.1328 | 34.5584 | 78.2472 | 11.9655 | 109.682 | 29.4372 | 8.1419 | 99.5468 | 78.3289 | 24.5 | 29.8039 | 87 | 31 | 0.99898 | 69.0196 | 101 | 8070 | 32.549 | 108.1619 | 35.9894 | -0.5625 | 19.5625 | 0 | 43.1274 | 33.0156
9/26/2020 04:57:51.9 | 14.9825 | 1736 | 4 | 2500.4333 | 129.6367 | 84.9601 | 100.2296 | 30.1934 | 31.8276 | 0.04358 | 106.9651 | 11.0825 | 70.3901 | 69.4358 | 71.9928 | 0.99708 | 98.4859 | 293.772 | 230.7091 | 100.8679 | 682.0889 | 1.7302 | 450.117 | 33.9447 | 48.8095 | 34.4074 | 78.2835 | 11.964 | 109.7918 | 29.161 | 8.1084 | 99.5048 | 78.3846 | 24.5 | 29.4118 | 87 | 31 | 1.0031 | 69.0196 | 97 | 8190 | 32.549 | 109.1309 | 36.0748 | -0.5625 | 19.625 | 0 | 43.4082 | 33.1094
9/26/2020 04:57:52.9 | 14.9828 | 1737 | 4 | 2498.0319 | 129.4998 | 84.9465 | 100.1477 | 30.1754 | 31.8491 | 0.04471 | 106.9826 | 11.0892 | 70.5043 | 69.9626 | 72.0376 | 1.0053 | 98.4871 | 293.8845 | 231.0752 | 100.8389 | 681.9158 | 1.7295 | 450.8991 | 33.8763 | 48.8299 | 34.4988 | 78.2537 | 11.9731 | 109.5128 | 29.3392 | 8.1574 | 99.53 | 78.4701 | 24.5 | 29.8039 | 87 | 31 | 0.99699 | 69.0196 | 97 | 8290 | 32.549 | 109.1309 | 36.0107 | -0.5 | 19.875 | 0 | 43.5821 | 33.1094
9/26/2020 04:57:53.9 | 14.9831 | 1738 | 4 | 2501.1389 | 129.2462 | 84.9178 | 100.0595 | 30.1779 | 31.8552 | 0.04455 | 106.9738 | 11.0951 | 70.7326 | 69.5331 | 72.0656 | 1.0135 | 98.4854 | 294.2217 | 231.3851 | 100.7555 | 681.7941 | 1.7213 | 452.3795 | 33.852 | 49.05 | 34.4461 | 78.3161 | 11.9792 | 110.0993 | 29.1432 | 8.1986 | 99.4377 | 78.7655 | 24.5 | 29.8039 | 87 | 31 | 1.0004 | 69.4118 | 101 | 8160 | 32.549 | 108.49 | 35.8795 | -0.625 | 18.5 | 0 | 44.165 | 33.1094
9/26/2020 04:57:54.9 | 14.9833 | 1739 | 4 | 2499.9728 | 129.471 | 84.8743 | 99.975 | 30.1857 | 31.8477 | 0.04261 | 106.9302 | 11.1019 | 70.961 | 70.2801 | 72.1042 | 1.0046 | 98.4888 | 294.2217 | 231.4414 | 100.887 | 681.6318 | 1.7324 | 449.5584 | 33.8951 | 48.9332 | 34.3407 | 78.1056 | 11.9868 | 109.8506 | 29.3392 | 8.2115 | 99.379 | 78.5686 | 24.5 | 29.4118 | 87 | 31 | 1.0046 | 69.0196 | 97 | 8330 | 32.549 | 109.4513 | 35.8856 | -0.5625 | 19 | 0 | 44.1864 | 33.1094
9/26/2020 04:57:55.9 | 14.9836 | 1740 | 4 | 2499.9718 | 129.4903 | 84.8688 | 99.9003 | 30.1834 | 31.8328 | 0.04465 | 106.9389 | 11.1203 | 70.7326 | 70.1439 | 72.1452 | 1.0024 | 98.4888 | 293.3224 | 231.0752 | 100.6884 | 681.51 | 1.7384 | 453.1336 | 33.9001 | 48.8747 | 34.4988 | 78.1485 | 12.0134 | 110.0467 | 29.3847 | 8.2038 | 99.3958 | 78.6178 | 24.5 | 29.4118 | 87 | 31 | 0.99919 | 69.4118 | 97 | 8460 | 32.549 | 109.4513 | 35.8551 | -0.375 | 19.75 | 0 | 44.0369 | 33.1094
9/26/2020 04:57:56.9 | 14.9839 | 1741 | 4 | 2499.579 | 129.4553 | 84.8876 | 99.8787 | 30.1928 | 31.84 | 0.04613 | 106.9826 | 11.1048 | 71.0466 | 69.8876 | 72.1862 | 1.0049 | 98.4888 | 293.6034 | 230.8499 | 100.9767 | 681.494 | 1.7524 | 452.575 | 33.8856 | 48.9264 | 34.5306 | 78.1978 | 11.983 | 109.7386 | 29.4372 | 8.1935 | 99.5132 | 78.6475 | 24.5 | 29.4118 | 87 | 31 | 0.99809 | 69.4118 | 101 | 8040 | 32.549 | 108.49 | 35.7605 | -0.5 | 20.0625 | 0 | 44.0491 | 33.1094
9/26/2020 04:57:57.9 | 14.9842 | 1742 | 4 | 2500.6458 | 129.3346 | 84.8719 | 99.8716 | 30.1754 | 31.8498 | 0.04684 | 106.9826 | 11.0989 | 70.8754 | 69.6988 | 72.2297 | 1.0044 | 98.4882 | 293.7439 | 231.4132 | 100.9477 | 681.3669 | 1.7572 | 449.6422 | 33.8685 | 49.05 | 34.4183 | 78.3655 | 11.9975 | 109.9621 | 29.1957 | 8.2192 | 99.6139 | 78.6903 | 24.5 | 29.4118 | 86 | 31 | 1.0021 | 69.4118 | 98 | 8310 | 32.549 | 109.1309 | 35.7117 | -0.5 | 20.4375 | 0 | 43.692 | 33.1094
9/26/2020 04:57:58.9 | 14.9844 | 1743 | 4 | 2500.9911 | 129.7043 | 84.8796 | 99.9201 | 30.1793 | 31.8462 | 0.04585 | 106.9651 | 11.0989 | 70.8754 | 70.1439 | 72.2737 | 1.0083 | 98.4882 | 294.0812 | 231.2442 | 100.887 | 681.4235 | 1.7747 | 452.0164 | 33.97 | 48.7783 | 34.5972 | 78.2044 | 12.0005 | 109.738 | 29.6014 | 8.1612 | 99.6558 | 78.8082 | 24.5 | 29.8039 | 87 | 31 | 0.99953 | 69.4118 | 98 | 8260 | 32.549 | 109.4513 | 35.791 | -0.375 | 20.625 | 0 | 43.4662 | 33.1094
9/26/2020 04:57:59.9 | 14.9847 | 1744 | 4 | 2492.0889 | 129.7931 | 84.8644 | 99.9758 | 30.1774 | 31.8423 | 0.04809 | 107 | 11.1067 | 70.6756 | 69.9726 | 72.3091 | 0.99957 | 98.4888 | 292.2265 | 230.5964 | 100.935 | 681.5261 | 1.7645 | 450.145 | 33.8722 | 49.0364 | 34.5197 | 78.1056 | 11.9959 | 109.2063 | 29.2867 | 8.0762 | 99.5635 | 78.8342 | 24.5 | 29.4118 | 86 | 31 | 0.99748 | 69.0196 | 102 | 8210 | 32.549 | 108.1619 | 35.849 | -0.4375 | 19.5 | 0 | 44.3939 | 33.1094
9/26/2020 04:58:00.9 | 14.985 | 1745 | 4 | 2498.4879 | 128.1946 | 84.7944 | 100.0387 | 30.1712 | 31.8579 | 0.05247 | 106.8865 | 11.1077 | 70.4757 | 69.7122 | 72.3475 | 0.99993 | 98.4888 | 293.4067 | 231.0752 | 100.8806 | 681.4343 | 1.7287 | 451.4019 | 33.541 | 48.9264 | 34.5057 | 78.1485 | 11.9671 | 109.7946 | 29.3323 | 8.1522 | 99.1609 | 78.8704 | 24.5 | 29.0196 | 86 | 31 | 1.0001 | 68.6274 | 97 | 8290 | 32.549 | 108.8104 | 36.2671 | -0.4375 | 21.25 | 0 | 42.8253 | 33.1094
9/26/2020 04:58:01.9 | 14.9853 | 1746 | 4 | 2496.837 | 127.9059 | 84.7746 | 100.0687 | 30.1766 | 31.8391 | 0.05569 | 106.8167 | 11.1057 | 70.7897 | 69.7373 | 72.3885 | 0.99744 | 98.4899 | 294.4746 | 231.2724 | 100.9767 | 681.3477 | 1.6996 | 451.9046 | 33.4433 | 49.1844 | 34.4988 | 78.0991 | 11.948 | 109.2915 | 29.1224 | 8.0426 | 98.8255 | 78.9131 | 24.5 | 29.0196 | 86 | 31 | 1.0004 | 68.2353 | 100 | 8190 | 32.549 | 109.1309 | 36.1023 | -0.4375 | 19.4375 | 0 | 44.1193 | 33.1094
9/26/2020 04:58:02.9 | 14.9856 | 1747 | 4 | 2495.3243 | 127.4976 | 84.7579 | 100.0862 | 30.1642 | 31.8495 | 0.06026 | 106.7557 | 11.1019 | 70.8754 | 69.5314 | 72.4239 | 1.009 | 98.4899 | 293.4348 | 230.9907 | 100.9604 | 681.2773 | 1.6894 | 450.8433 | 33.3163 | 49.0121 | 34.5127 | 78.3785 | 12.0338 | 109.8237 | 29.5243 | 8.0413 | 98.6661 | 78.9261 | 24.5 | 29.0196 | 86 | 31 | 0.99873 | 67.8431 | 96 | 8140 | 32.549 | 108.8104 | 36.1145 | -0.375 | 20.4375 | 0 | 43.4662 | 33.1094
9/26/2020 04:58:03.9 | 14.9858 | 1748 | 4 | 2495.963 | 127.2925 | 84.7561 | 100.1012 | 30.1894 | 31.8322 | 0.0554 | 106.7557 | 11.097 | 70.5328 | 69.5717 | 72.4649 | 1.0006 | 98.4882 | 293.3505 | 230.9907 | 100.8389 | 681.1096 | 1.6939 | 450.0332 | 33.2713 | 48.8299 | 34.5057 | 78.1056 | 11.9655 | 110.3263 | 29.4966 | 8.138 | 98.5906 | 78.8704 | 24.5 | 29.4118 | 86 | 31 | 1.0055 | 68.2353 | 101 | 8140 | 32.549 | 108.49 | 35.8429 | -0.5 | 20.375 | 0 | 43.3136 | 33.0156
9/26/2020 04:58:04.9 | 14.9861 | 1749 | 4 | 2498.8862 | 126.8985 | 84.7461 | 100.117 | 30.176 | 31.8331 | 0.05674 | 106.6946 | 11.0912 | 70.7897 | 69.8692 | 72.5093 | 1.0135 | 98.4888 | 293.8845 | 231.0752 | 101.0311 | 681.0231 | 1.6726 | 450.8153 | 33.2071 | 48.9848 | 34.4988 | 78.2537 | 11.9891 | 109.3464 | 29.3917 | 8.1006 | 98.5403 | 79.0115 | 24.5 | 28.6274 | 86 | 31 | 0.9998 | 68.2353 | 100 | 8210 | 32.549 | 108.8104 | 35.9497 | -0.5 | 19.25 | 0 | 44.0247 | 33.1094
9/26/2020 04:58:05.9 | 14.9864 | 1750 | 4 | 2498.5264 | 126.8742 | 84.7575 | 100.1532 | 30.1828 | 31.8331 | 0.05944 | 106.7382 | 11.098 | 70.647 | 69.5666 | 72.559 | 1.0122 | 98.4899 | 294.4184 | 231.0752 | 100.8553 | 680.9474 | 1.6686 | 450.5639 | 33.196 | 48.9507 | 34.5057 | 77.9249 | 11.9594 | 109.6557 | 29.2521 | 8.0916 | 98.4816 | 79.0672 | 24.5 | 29.0196 | 86 | 31 | 0.99794 | 68.2353 | 96 | 8190 | 32.549 | 108.8104 | 35.8673 | -0.5 | 20.8125 | 0 | 43.0878 | 33.1094
9/26/2020 04:58:06.9 | 14.9867 | 1751 | 4 | 2499.4769 | 127.0727 | 84.7594 | 100.161 | 30.1842 | 31.8407 | 0.05751 | 106.8342 | 11.1048 | 70.9325 | 69.8342 | 72.5871 | 0.99797 | 98.4888 | 293.5753 | 231.1879 | 100.9223 | 681.0285 | 1.6934 | 452.6588 | 33.2606 | 49.0744 | 34.5057 | 78.0432 | 11.9488 | 109.8506 | 29.4303 | 8.0916 | 98.5654 | 79.0672 | 24.5 | 29.4118 | 86 | 31 | 1.0018 | 68.2353 | 100 | 7870 | 32.549 | 108.49 | 35.9589 | -0.5625 | 20.875 | 0 | 42.3462 | 33.1094
9/26/2020 04:58:07.9 | 14.9869 | 1752 | 4 | 2499.4985 | 127.2838 | 84.7422 | 100.1773 | 30.1763 | 31.8475 | 0.05616 | 106.8604 | 11.1067 | 70.647 | 69.6721 | 72.62 | 1.0038 | 98.4882 | 294.1655 | 230.8781 | 100.8326 | 680.9826 | 1.6919 | 450.4243 | 33.3161 | 48.9264 | 34.4988 | 78.1978 | 12.0179 | 109.766 | 29.1749 | 8.0762 | 98.5319 | 79.0115 | 24.5 | 29.0196 | 86 | 31 | 0.9994 | 68.2353 | 101 | 8020 | 32.549 | 108.8104 | 35.8276 | -0.5625 | 20.25 | 0 | 42.6148 | 33.1094
9/26/2020 04:58:08.9 | 14.9872 | 1753 | 4 | 2498.6235 | 127.0854 | 84.7466 | 100.2023 | 30.1796 | 31.8343 | 0.05831 | 106.8865 | 11.1048 | 70.7612 | 69.7774 | 72.6649 | 1.0152 | 98.4893 | 293.9126 | 230.5683 | 100.9831 | 680.9558 | 1.6773 | 451.1784 | 33.2525 | 48.8299 | 34.4114 | 78.1056 | 11.9838 | 109.543 | 29.1818 | 8.089 | 98.5151 | 79.0774 | 24.5 | 29.0196 | 86 | 31 | 1.0007 | 68.2353 | 100 | 8140 | 32.549 | 108.8104 | 35.8124 | -0.5625 | 19.75 | 0 | 42.9596 | 33.1094
9/26/2020 04:58:09.9 | 14.9875 | 1754 | 4 | 2499.1395 | 127.0366 | 84.7793 | 100.25 | 30.185 | 31.849 | 0.05954 | 106.8691 | 11.1164 | 70.7041 | 69.759 | 72.7009 | 0.99993 | 98.4876 | 293.5753 | 230.7936 | 100.7972 | 680.7391 | 1.6467 | 449.3908 | 33.2467 | 48.7335 | 34.4988 | 78.0628 | 11.964 | 110.1296 | 29.451 | 8.0878 | 98.2887 | 79.2083 | 24.5 | 29.0196 | 86 | 31 | 1.0034 | 67.8431 | 96 | 8210 | 32.549 | 109.1309 | 35.672 | -0.625 | 18.125 | 0 | 44.3176 | 33.1094
9/26/2020 04:58:10.9 | 14.9878 | 1755 | 4 | 2500.6026 | 126.9166 | 84.7809 | 100.2602 | 30.1665 | 31.8449 | 0.05733 | 106.8778 | 11.1115 | 70.647 | 69.6738 | 72.7347 | 1.0067 | 98.4859 | 293.8001 | 230.2584 | 100.5251 | 680.6228 | 1.6542 | 451.4577 | 33.2347 | 48.9059 | 34.5584 | 78.0796 | 11.9541 | 110.0159 | 29.259 | 8.022 | 98.2383 | 79.1656 | 24.5 | 28.6274 | 86 | 31 | 0.99977 | 68.2353 | 96 | 8120 | 32.549 | 109.4513 | 35.5408 | -0.5 | 19.625 | 0 | 44.2505 | 33.0156
9/26/2020 04:58:11.9 | 14.9881 | 1756 | 4 | 2499.2058 | 127.1023 | 84.7517 | 100.2636 | 30.1698 | 31.8631 | 0.05803 | 106.8778 | 11.1077 | 71.1323 | 70.0325 | 72.7703 | 1.0099 | 98.4854 | 293.2381 | 230.3992 | 101.0121 | 680.4605 | 1.6793 | 450.145 | 33.2647 | 48.7579 | 34.5584 | 78.1848 | 11.9632 | 109.8192 | 29.4758 | 8.0349 | 98.3222 | 79.1656 | 24.5 | 28.6274 | 86 | 31 | 0.99971 | 68.2353 | 100 | 7990 | 32.549 | 108.8104 | 35.3607 | -0.5625 | 20.625 | 0 | 43.5059 | 33.1094
9/26/2020 04:58:12.9 | 14.9883 | 1757 | 4 | 2500.9798 | 126.868 | 84.7242 | 100.2588 | 30.1781 | 31.8619 | 0.05842 | 106.9127 | 11.1077 | 71.0181 | 69.7657 | 72.8102 | 1.0035 | 98.4831 | 294.025 | 231.1879 | 101.0792 | 680.2929 | 1.6826 | 449.9494 | 33.227 | 48.7267 | 34.4988 | 78.1056 | 11.9655 | 109.6489 | 29.4966 | 8.0736 | 98.3977 | 79.3559 | 24.5 | 29.0196 | 86 | 31 | 0.99989 | 68.2353 | 96 | 8160 | 32.549 | 109.4513 | 35.1746 | -0.625 | 20.3125 | 0 | 43.2312 | 33.1094
9/26/2020 04:58:13.9 | 14.9886 | 1758 | 4 | 2498.4779 | 127.2582 | 84.7271 | 100.2483 | 30.1698 | 31.8597 | 0.05973 | 106.904 | 11.1048 | 70.4472 | 70.0658 | 72.8449 | 1.0005 | 98.4871 | 293.5191 | 231.1316 | 101.1689 | 680.3089 | 1.6888 | 451.8209 | 33.2958 | 48.565 | 34.5723 | 78.0991 | 11.9959 | 109.7089 | 29.5945 | 8.0981 | 98.4396 | 79.3753 | 24.5 | 29.0196 | 86 | 31 | 1.0029 | 68.2353 | 96 | 8310 | 32.549 | 109.1309 | 35.434 | -0.5625 | 20.75 | 0 | 42.4835 | 33.0156
9/26/2020 04:58:14.9 | 14.9889 | 1759 | 4 | 2499.9239 | 127.0684 | 84.7353 | 100.2591 | 30.1547 | 31.8602 | 0.0581 | 106.9127 | 11.1077 | 70.7041 | 69.6319 | 72.8811 | 1.0425 | 98.4888 | 293.8001 | 231.3006 | 100.8453 | 680.2064 | 1.6748 | 451.9605 | 33.2654 | 48.8368 | 34.5445 | 78.2109 | 11.9709 | 109.3464 | 29.5035 | 8.1213 | 98.448 | 79.3985 | 24.5 | 29.0196 | 86 | 31 | 0.99977 | 68.2353 | 100 | 8310 | 32.549 | 108.1619 | 35.2417 | -0.5625 | 20.0625 | 0 | 42.8711 | 33.1094
9/26/2020 04:58:15.9 | 14.9892 | 1760 | 4 | 2500.7481 | 127.2003 | 84.7625 | 100.2175 | 30.1593 | 31.8606 | 0.05841 | 106.9215 | 11.1057 | 70.9325 | 70.0625 | 72.9148 | 1.0021 | 98.4865 | 293.0133 | 230.9344 | 100.8933 | 680.3794 | 1.6658 | 449.8936 | 33.3109 | 48.8884 | 34.5057 | 78.2602 | 12.0066 | 109.064 | 29.6084 | 8.0362 | 98.4648 | 79.4607 | 24.5 | 29.0196 | 86 | 31 | 1.0001 | 68.2353 | 97 | 8210 | 32.549 | 108.8104 | 35.2814 | -0.625 | 20.375 | 0 | 42.0715 | 33.1094
9/26/2020 04:58:16.9 | 14.9894 | 1761 | 4 | 2499.851 | 127.3166 | 84.8023 | 100.17 | 30.1487 | 31.8697 | 0.0599 | 106.9564 | 11.1077 | 70.8468 | 70.2751 | 72.9505 | 1.006 | 98.4859 | 293.3786 | 231.0752 | 100.7845 | 680.4551 | 1.6551 | 450.8433 | 33.3294 | 48.8231 | 34.5515 | 78.0497 | 11.9594 | 109.0635 | 29.3323 | 8.0259 | 98.4312 | 79.6017 | 24.5 | 29.0196 | 86 | 31 | 1.001 | 68.2353 | 96 | 8090 | 32.549 | 108.8104 | 35.2448 | -0.625 | 20.375 | 0 | 42.1692 | 33.0156
9/26/2020 04:58:17.9 | 14.9897 | 1762 | 4 | 2498.6285 | 127.2451 | 84.7419 | 100.0926 | 30.1428 | 31.8448 | 0.06133 | 106.9826 | 11.1019 | 70.7897 | 70.4325 | 72.9987 | 1.0097 | 98.4888 | 293.7439 | 230.5683 | 100.9414 | 680.5768 | 1.6587 | 451.2343 | 33.2944 | 48.6819 | 34.4988 | 78.0628 | 11.9868 | 109.0663 | 29.3461 | 8.1084 | 98.4145 | 79.5034 | 24.5 | 29.0196 | 86 | 31 | 0.99602 | 68.2353 | 100 | 7990 | 32.549 | 107.8415 | 35.0647 | -0.5625 | 20.375 | 0 | 42.3584 | 33.0156
9/26/2020 04:58:18.9 | 14.99 | 1763 | 4 | 2499.7385 | 126.9993 | 84.7082 | 100.0457 | 30.1442 | 31.8637 | 0.0605 | 106.9476 | 11.1057 | 70.8754 | 70.4689 | 73.033 | 1.0051 | 98.4871 | 293.5191 | 230.9344 | 100.7845 | 680.5715 | 1.6367 | 449.4746 | 33.2449 | 48.8747 | 34.5445 | 78.2472 | 11.9587 | 108.6444 | 29.2798 | 8.1019 | 98.3054 | 79.546 | 24.5 | 29.0196 | 86 | 31 | 0.99745 | 68.2353 | 96 | 8190 | 32.549 | 108.8104 | 35.1685 | -0.5625 | 19.1875 | 0 | 42.6361 | 33.1094
9/26/2020 04:58:19.9 | 14.9903 | 1764 | 4 | 2499.7708 | 127.0678 | 84.741 | 99.9554 | 30.1377 | 31.8665 | 0.06143 | 106.8953 | 11.1048 | 70.9325 | 70.2037 | 73.0727 | 1.0031 | 98.4882 | 293.8845 | 231.1034 | 100.9477 | 680.6473 | 1.6186 | 451.2343 | 33.2632 | 48.6887 | 34.4322 | 78.3655 | 11.9724 | 108.6736 | 29.458 | 8.0027 | 98.0957 | 79.5887 | 24.5 | 28.6274 | 86 | 31 | 1.003 | 67.8431 | 96 | 8360 | 32.549 | 108.1619 | 35.4096 | -0.5 | 18.5 | 0 | 43.5852 | 33.0156
9/26/2020 04:58:20.9 | 14.9906 | 1765 | 4 | 2501.0997 | 127.1059 | 84.7724 | 99.901 | 30.1519 | 31.8483 | 0.06115 | 106.8865 | 11.0922 | 70.8468 | 70.4904 | 73.1037 | 1.0079 | 98.4893 | 294.2779 | 231.2442 | 100.634 | 680.7499 | 1.6181 | 451.7371 | 33.2909 | 48.7131 | 34.5654 | 78.142 | 11.9549 | 108.6467 | 29.1679 | 8.0014 | 98.037 | 79.7622 | 24.5 | 29.4118 | 86 | 31 | 1.0001 | 68.2353 | 100 | 8210 | 32.549 | 107.2006 | 35.3058 | -0.5625 | 19.75 | 0 | 43.4662 | 33.0156
9/26/2020 04:58:21.9 | 14.9908 | 1766 | 4 | 2499.7462 | 127.2387 | 84.7495 | 99.8609 | 30.1235 | 31.862 | 0.06125 | 106.8604 | 11.0999 | 71.1037 | 69.9959 | 73.1437 | 0.9994 | 98.4893 | 294.4746 | 231.8639 | 100.935 | 680.6174 | 1.6343 | 449.6701 | 33.3076 | 48.6751 | 34.4461 | 78.2537 | 11.983 | 109.0669 | 29.4441 | 8.0878 | 98.0874 | 79.6509 | 24.5 | 29.4118 | 86 | 31 | 0.9995 | 68.2353 | 96 | 8210 | 32.549 | 108.1619 | 35.2814 | -0.5 | 19.375 | 0 | 43.7561 | 33.0156
9/26/2020 04:58:22.9 | 14.9911 | 1767 | 4 | 2500.0543 | 127.204 | 84.7493 | 99.8756 | 30.12 | 31.8705 | 0.06013 | 106.9215 | 11.0999 | 71.1037 | 69.8492 | 73.1827 | 1.0028 | 98.4888 | 293.4629 | 231.4414 | 100.9287 | 680.6986 | 1.6427 | 451.2063 | 33.3026 | 48.565 | 34.6041 | 78.2472 | 11.9777 | 109.0663 | 29.4372 | 8.0826 | 98.1545 | 79.7492 | 24.5 | 29.0196 | 86 | 31 | 0.99998 | 68.2353 | 96 | 8090 | 32.549 | 108.49 | 35.3394 | -0.5 | 19.8125 | 0 | 43.75 | 33.0156
9/26/2020 04:58:23.9 | 14.9914 | 1768 | 4 | 2502.2785 | 127.2311 | 84.7529 | 99.901 | 30.1158 | 31.8788 | 0.05882 | 106.9215 | 11.096 | 70.6756 | 69.6905 | 73.2103 | 1.0019 | 98.4893 | 293.7439 | 230.9907 | 100.8426 | 680.7039 | 1.6451 | 450.8712 | 33.3394 | 48.5757 | 34.5057 | 78.06 | 11.9251 | 109.1789 | 29.3956 | 8.0259 | 98.188 | 79.8048 | 24.5 | 29.0196 | 86 | 31 | 0.99974 | 68.2353 | 100 | 7970 | 32.549 | 107.8415 | 35.2783 | -0.5 | 19.75 | 0 | 44.0735 | 33.0156
9/26/2020 04:58:24.9 | 14.9917 | 1769 | 4 | 2496.6259 | 127.3873 | 84.7564 | 99.9493 | 30.1037 | 31.8765 | 0.05906 | 106.9564 | 11.0931 | 70.9325 | 69.6671 | 73.2438 | 1.0095 | 98.4899 | 293.6034 | 230.8781 | 100.935 | 680.6687 | 1.6405 | 449.7819 | 33.3049 | 48.4685 | 34.5127 | 78.4511 | 11.9205 | 109.0394 | 29.4441 | 8.0555 | 98.2216 | 79.8605 | 24.5 | 29.4118 | 86 | 31 | 1.0007 | 68.2353 | 96 | 8190 | 32.549 | 108.49 | 35.2448 | -0.5 | 19.8125 | 0 | 43.9484 | 33.0156
9/26/2020 04:58:25.9 | 14.9919 | 1770 | 4 | 2502.945 | 126.9698 | 84.8135 | 99.9849 | 30.1227 | 31.8684 | 0.05902 | 106.9302 | 11.1086 | 71.0752 | 69.6051 | 73.2768 | 0.99281 | 98.4893 | 294.025 | 231.0189 | 100.8997 | 680.6121 | 1.6281 | 451.8767 | 33.2798 | 48.2755 | 34.4918 | 78.2174 | 11.9663 | 109.1509 | 29.3531 | 8.1019 | 98.2467 | 79.841 | 24.5 | 29.0196 | 86 | 31 | 1.0028 | 68.2353 | 96 | 8360 | 32.549 | 108.8104 | 35.257 | -0.4375 | 19.5625 | 0 | 44.0704 | 33.0156
9/26/2020 04:58:26.9 | 14.9922 | 1771 | 4 | 2497.2702 | 127.254 | 84.8477 | 100.0339 | 30.1275 | 31.8712 | 0.06093 | 106.9826 | 11.1096 | 70.8183 | 69.2476 | 73.3046 | 0.99245 | 98.4876 | 293.2943 | 231.1034 | 100.9287 | 680.6794 | 1.6188 | 451.0388 | 33.2786 | 48.41 | 34.5793 | 78.1978 | 11.9457 | 109.3453 | 29.3323 | 8.0027 | 98.2216 | 79.9226 | 24.5 | 29.0196 | 86 | 31 | 1.0014 | 67.8431 | 100 | 8290 | 32.549 | 107.8415 | 35.2112 | -0.375 | 19.625 | 0 | 44.2749 | 33.0156
9/26/2020 04:58:27.9 | 14.9925 | 1772 | 4 | 2501.4973 | 126.8621 | 84.8398 | 100.0347 | 30.1302 | 31.8715 | 0.0625 | 106.9215 | 11.1096 | 70.9039 | 70.0442 | 73.3374 | 1.0026 | 98.4865 | 293.3505 | 231.0471 | 101.1399 | 680.7093 | 1.6254 | 449.1115 | 33.2323 | 48.0172 | 34.5127 | 78.2668 | 11.9663 | 109.008 | 29.7202 | 8.0401 | 98.2803 | 79.8605 | 24.5 | 29.4118 | 86 | 31 | 0.99693 | 68.2353 | 96 | 8160 | 32.549 | 108.8104 | 35.0708 | -0.375 | 20.625 | 0 | 43.5761 | 33.0156
9/26/2020 04:58:28.9 | 14.9928 | 1773 | 4 | 2499.2411 | 127.2993 | 84.8742 | 100.0725 | 30.1191 | 31.88 | 0.05844 | 106.9651 | 11.0892 | 70.8468 | 70.0791 | 73.3673 | 1.0124 | 98.4882 | 293.3224 | 230.8781 | 100.7238 | 680.7958 | 1.6234 | 451.7091 | 33.3167 | 48.3447 | 34.467 | 78.3329 | 11.9648 | 109.5419 | 29.3709 | 8.1483 | 98.3138 | 79.9161 | 24.5 | 29.0196 | 86 | 31 | 1.0053 | 68.2353 | 96 | 8040 | 32.549 | 108.49 | 35.2692 | -0.4375 | 19.6875 | 0 | 43.8904 | 33.0156
9/26/2020 04:58:29.9 | 14.9931 | 1774 | 4 | 2498.9593 | 127.0734 | 84.8629 | 100.0824 | 30.0978 | 31.8803 | 0.05889 | 106.9826 | 11.0854 | 70.7897 | 70.4127 | 73.4 | 1.0001 | 98.4882 | 293.6877 | 230.9062 | 100.8163 | 680.7338 | 1.6334 | 451.3181 | 33.2539 | 48.3408 | 34.5445 | 78.4772 | 11.9823 | 109.5979 | 29.3669 | 8.0865 | 98.3054 | 79.9885 | 24.5 | 29.0196 | 86 | 31 | 0.99883 | 68.2353 | 100 | 8020 | 32.549 | 108.1619 | 35.1318 | -0.5 | 20.375 | 0 | 43.869 | 33.0156
9/26/2020 04:58:30.9 | 14.9933 | 1775 | 4 | 2502.2515 | 126.8974 | 84.8656 | 100.0954 | 30.1195 | 31.8766 | 0.05986 | 107.0087 | 11.0834 | 70.647 | 69.7373 | 73.4356 | 1.0012 | 98.4893 | 293.5472 | 230.8217 | 100.8743 | 680.8823 | 1.6427 | 449.4467 | 33.2516 | 48.5065 | 34.5266 | 78.2407 | 11.9556 | 109.0669 | 29.4827 | 8.0439 | 98.4396 | 79.9717 | 24.5 | 29.0196 | 86 | 31 | 0.99803 | 68.2353 | 96 | 8210 | 32.549 | 108.8104 | 34.9518 | -0.375 | 20.9375 | 0 | 43.0664 | 33.1094
9/26/2020 04:58:31.9 | 14.9936 | 1776 | 4 | 2498.4571 | 127.3487 | 84.8957 | 100.1208 | 30.122 | 31.8742 | 0.05807 | 107.0087 | 11.0766 | 70.7326 | 69.8992 | 73.4757 | 1.0035 | 98.491 | 293.21 | 230.7091 | 100.8099 | 680.7797 | 1.6383 | 452.3236 | 33.3192 | 48.2824 | 34.5515 | 78.3226 | 11.9533 | 109.0686 | 29.5174 | 8.089 | 98.4732 | 80.0441 | 24.5 | 29.4118 | 86 | 31 | 1.0011 | 68.2353 | 96 | 8330 | 32.549 | 108.49 | 35.2142 | -0.5 | 20.125 | 0 | 43.0511 | 33.0156
9/26/2020 04:58:32.9 | 14.9939 | 1777 | 4 | 2500.9426 | 126.9725 | 84.898 | 100.1406 | 30.1256 | 31.8793 | 0.05948 | 107 | 11.0815 | 70.7612 | 69.7707 | 73.5092 | 1.0071 | 98.4899 | 294.3341 | 230.9344 | 100.7909 | 680.8256 | 1.6345 | 451.1226 | 33.2538 | 48.3652 | 34.6111 | 78.2044 | 11.9891 | 109.2355 | 29.6539 | 8.1496 | 98.4564 | 80.0506 | 24.5 | 29.0196 | 86 | 31 | 0.99995 | 68.2353 | 100 | 8260 | 32.549 | 108.1619 | 35.1227 | -0.5 | 20.375 | 0 | 43.0023 | 33.0156
9/26/2020 04:58:33.9 | 14.9942 | 1778 | 4 | 2501.3727 | 127.1286 | 84.9548 | 100.1749 | 30.1182 | 31.8715 | 0.06303 | 107 | 11.0873 | 70.647 | 70.2253 | 73.5397 | 1.0012 | 98.4893 | 294.0812 | 231.6667 | 100.8933 | 680.8524 | 1.6518 | 449.6422 | 33.3005 | 48.217 | 34.5932 | 78.4083 | 11.9686 | 108.9548 | 29.5559 | 8.0555 | 98.5571 | 80.083 | 24.5 | 29.4118 | 86 | 31 | 0.99931 | 68.2353 | 97 | 8190 | 32.549 | 108.8104 | 35.1196 | -0.4375 | 21 | 0 | 42.3218 | 33.1094
9/26/2020 04:58:34.9 | 14.9944 | 1779 | 4 | 2500.6519 | 127.3597 | 84.9166 | 100.1947 | 30.1111 | 31.8759 | 0.06298 | 107.0262 | 11.0902 | 70.647 | 69.1921 | 73.5833 | 0.99281 | 98.491 | 293.8001 | 230.9344 | 100.7492 | 680.7851 | 1.6407 | 450.8991 | 33.3514 | 48.217 | 34.5057 | 78.507 | 11.9617 | 109.2646 | 29.3986 | 8.12 | 98.5403 | 80.1488 | 24.5 | 29.4118 | 86 | 31 | 1.0072 | 68.2353 | 96 | 8090 | 32.549 | 108.8104 | 35.141 | -0.5625 | 20.125 | 0 | 42.6117 | 33.0156
9/26/2020 04:58:35.9 | 14.9947 | 1780 | 4 | 2500.1282 | 127.1447 | 84.9009 | 100.2206 | 30.116 | 31.8772 | 0.05921 | 107.0174 | 11.0883 | 70.6756 | 69.652 | 73.6128 | 1.0053 | 98.4865 | 293.4067 | 231.1034 | 100.7972 | 680.8256 | 1.6307 | 451.1784 | 33.2881 | 48.217 | 34.6111 | 78.4083 | 11.9731 | 109.5962 | 29.451 | 8.0736 | 98.4396 | 80.0997 | 24.5 | 29.0196 | 86 | 31 | 0.99724 | 68.2353 | 100 | 7990 | 32.549 | 107.8415 | 35.0525 | -0.5625 | 20.0625 | 0 | 42.7521 | 33.0156
9/26/2020 04:58:36.9 | 14.995 | 1781 | 4 | 2499.188 | 127.1592 | 84.8839 | 100.222 | 30.1003 | 31.8913 | 0.05999 | 107 | 11.0844 | 70.5328 | 69.8909 | 73.6442 | 1.0129 | 98.4882 | 293.9407 | 231.1034 | 100.8806 | 680.6634 | 1.6339 | 449.3349 | 33.2794 | 48.4617 | 34.5584 | 78.3953 | 11.9701 | 109.0377 | 29.3323 | 8.0878 | 98.448 | 80.198 | 24.5 | 29.0196 | 86 | 31 | 1.0015 | 68.6274 | 96 | 8190 | 32.549 | 108.8104 | 35.0769 | -0.5625 | 20.4375 | 0 | 42.273 | 33.1094
9/26/2020 04:58:37.9 | 14.9953 | 1782 | 4 | 2502.4639 | 127.0957 | 84.9171 | 100.2401 | 30.1083 | 31.8774 | 0.06228 | 107 | 11.0912 | 70.5614 | 69.7256 | 73.6795 | 1.0035 | 98.4871 | 294.9242 | 231.4977 | 101.265 | 680.7445 | 1.6303 | 452.1002 | 33.3064 | 48.3067 | 34.6638 | 78.3953 | 11.9472 | 108.9805 | 29.8043 | 8.0736 | 98.448 | 80.2471 | 24.5 | 29.0196 | 86 | 31 | 1.0014 | 68.2353 | 96 | 8310 | 32.549 | 108.49 | 35.144 | -0.5625 | 19.9375 | 0 | 42.1387 | 33.0156
9/26/2020 04:58:38.9 | 14.9956 | 1783 | 4 | 2497.7488 | 127.4641 | 84.937 | 100.2473 | 30.1027 | 31.8914 | 0.06054 | 107.0174 | 11.0912 | 70.7897 | 69.8492 | 73.7114 | 1.0006 | 98.4899 | 293.6596 | 231.2442 | 100.7845 | 680.8524 | 1.6197 | 452.6029 | 33.34 | 48.2034 | 34.5932 | 78.5433 | 11.9617 | 109.3195 | 29.3847 | 8.0336 | 98.3725 | 80.3778 | 24.5 | 29.0196 | 86 | 31 | 1.0014 | 68.2353 | 100 | 8260 | 32.549 | 107.5211 | 35.2264 | -0.5625 | 19.875 | 0 | 42.395 | 33.0156
9/26/2020 04:58:39.9 | 14.9958 | 1784 | 4 | 2501.6095 | 127.0561 | 84.9214 | 100.2254 | 30.1099 | 31.901 | 0.05818 | 106.9913 | 11.0883 | 70.7326 | 70.3514 | 73.747 | 1.0063 | 98.4882 | 294.1093 | 231.1034 | 100.9831 | 680.7904 | 1.6141 | 449.2791 | 33.2846 | 48.3652 | 34.618 | 78.4511 | 11.9259 | 109.4859 | 29.4441 | 8.1084 | 98.3054 | 80.3027 | 24.5 | 29.0196 | 86 | 31 | 0.99907 | 68.2353 | 96 | 8240 | 32.549 | 108.8104 | 35.1044 | -0.5 | 20.1875 | 0 | 42.4988 | 33.0156
9/26/2020 04:58:40.9 | 14.9961 | 1785 | 4 | 2500.6343 | 127.3319 | 84.9155 | 100.1793 | 30.1285 | 31.8828 | 0.06014 | 107 | 11.0892 | 70.7897 | 69.9709 | 73.7797 | 1.0033 | 98.4865 | 294.0812 | 231.6386 | 100.887 | 680.7958 | 1.6206 | 451.0946 | 33.3439 | 48.2619 | 34.5723 | 78.3524 | 11.9724 | 109.092 | 29.4441 | 8.1097 | 98.3054 | 80.4074 | 24.5 | 29.0196 | 86 | 31 | 1.004 | 68.2353 | 96 | 8070 | 32.549 | 108.49 | 35.1257 | -0.5625 | 19.5 | 0 | 42.9291 | 33.0156
9/26/2020 04:58:41.9 | 14.9964 | 1786 | 4 | 2501.2323 | 127.3815 | 84.948 | 100.1403 | 30.1182 | 31.8851 | 0.05796 | 106.9913 | 11.098 | 70.9325 | 69.647 | 73.8106 | 1.0005 | 98.4876 | 293.9688 | 231.1034 | 100.8933 | 680.7445 | 1.6219 | 450.5081 | 33.3648 | 48.2687 | 34.6111 | 78.4576 | 11.9526 | 109.3453 | 29.5035 | 8.0942 | 98.3054 | 80.3453 | 24.5 | 29.0196 | 86 | 31 | 1.0003 | 68.2353 | 100 | 7970 | 32.549 | 107.8415 | 34.9731 | -0.5625 | 20.125 | 0 | 42.9352 | 33.0156
9/26/2020 04:58:42.9 | 14.9967 | 1787 | 4 | 2498.9186 | 127.3766 | 84.9523 | 100.0556 | 30.1044 | 31.8807 | 0.05764 | 107 | 11.097 | 70.9325 | 69.9576 | 73.8342 | 1.0062 | 98.4905 | 293.6877 | 231.3287 | 100.916 | 680.658 | 1.6301 | 448.7763 | 33.3327 | 48.448 | 34.5515 | 78.3329 | 11.9678 | 109.5442 | 29.3709 | 8.111 | 98.3222 | 80.4862 | 24.5 | 29.0196 | 86 | 31 | 0.99794 | 68.2353 | 96 | 8190 | 32.549 | 108.8104 | 35.0006 | -0.5625 | 20.375 | 0 | 42.7643 | 33.0156
9/26/2020 04:58:43.9 | 14.9969 | 1788 | 4 | 2497.8488 | 127.147 | 84.9898 | 99.9991 | 30.1072 | 31.8935 | 0.0568 | 106.9913 | 11.097 | 71.1323 | 70.4011 | 73.8691 | 1.0006 | 98.4905 | 293.0414 | 230.5964 | 100.8806 | 680.7445 | 1.6124 | 453.1616 | 33.2584 | 48.3067 | 34.6111 | 78.4939 | 11.964 | 109.2361 | 29.4896 | 8.0542 | 98.3558 | 80.4927 | 24.5 | 29.0196 | 86 | 31 | 0.99785 | 68.2353 | 96 | 8360 | 32.549 | 108.8104 | 35.0159 | -0.5 | 19.375 | 0 | 43.1427 | 33.0156
9/26/2020 04:58:44.9 | 14.9972 | 1789 | 4 | 2498.5872 | 126.9075 | 85.0119 | 99.9126 | 30.1031 | 31.8957 | 0.05776 | 106.9564 | 11.0873 | 70.961 | 69.8292 | 73.8928 | 1.0053 | 98.4922 | 293.3505 | 231.2724 | 100.8326 | 680.6634 | 1.5887 | 451.765 | 33.2055 | 48.2551 | 34.5584 | 78.5433 | 11.9693 | 108.9296 | 29.6994 | 8.0246 | 98.1796 | 80.5418 | 24.5 | 29.0196 | 86 | 31 | 0.99974 | 68.2353 | 100 | 8290 | 32.549 | 108.1619 | 34.7992 | -0.5625 | 18.375 | 0 | 44.0308 | 33.0156
9/26/2020 04:58:45.9 | 14.9975 | 1790 | 4 | 2500.3214 | 126.663 | 85.0225 | 99.854 | 30.1029 | 31.9007 | 0.05782 | 106.9564 | 11.0873 | 70.8183 | 70.1223 | 73.9277 | 1.0028 | 98.4905 | 294.3341 | 232.0047 | 100.7909 | 680.6634 | 1.5745 | 450.4522 | 33.1645 | 48.2102 | 34.6111 | 78.5991 | 11.9686 | 108.9279 | 29.4441 | 8.0336 | 98.0706 | 80.5418 | 24.5 | 29.0196 | 86 | 31 | 1.004 | 68.2353 | 96 | 8210 | 32.549 | 108.1619 | 34.9609 | -0.5625 | 18.9375 | 0 | 44.2719 | 33.0156
9/26/2020 04:58:46.9 | 14.9978 | 1791 | 4 | 2501.3277 | 126.81 | 85.047 | 99.8331 | 30.0926 | 31.8974 | 0.05606 | 106.9302 | 11.0863 | 70.961 | 69.7657 | 73.9664 | 1.0015 | 98.4905 | 294.1936 | 231.6667 | 101.1272 | 680.7391 | 1.5754 | 449.1674 | 33.2164 | 48.3135 | 34.7095 | 78.5498 | 11.9625 | 108.1996 | 29.0768 | 8.0813 | 98.1377 | 80.5353 | 24.5 | 29.4118 | 86 | 31 | 0.99998 | 68.2353 | 96 | 7970 | 32.549 | 108.1619 | 34.964 | -0.5 | 20 | 0 | 43.7347 | 33.0156
9/26/2020 04:58:47.9 | 14.9981 | 1792 | 4 | 2497.9984 | 127.1226 | 84.998 | 99.8193 | 30.0862 | 31.8916 | 0.05435 | 106.9476 | 11.0805 | 70.7041 | 69.7156 | 74.0016 | 1.0023 | 98.4933 | 293.5191 | 231.3287 | 100.6403 | 680.7659 | 1.5946 | 451.2901 | 33.254 | 48.2034 | 34.5862 | 78.5926 | 11.9434 | 108.8187 | 29.2798 | 8.0736 | 98.1712 | 80.6168 | 24.5 | 29.0196 | 86 | 31 | 0.99837 | 68.2353 | 100 | 7970 | 32.549 | 107.2006 | 35.2234 | -0.5 | 20.125 | 0 | 43.7805 | 33.0156
9/26/2020 04:58:48.9 | 14.9983 | 1793 | 4 | 2500.3687 | 126.9262 | 85.0101 | 99.8429 | 30.0711 | 31.9079 | 0.05232 | 107 | 11.0844 | 71.0466 | 70.1506 | 74.0322 | 1.0065 | 98.491 | 293.491 | 231.8076 | 100.8933 | 680.9474 | 1.5984 | 450.1729 | 33.2341 | 48.372 | 34.6111 | 78.6056 | 11.9419 | 108.5363 | 28.9263 | 8.0774 | 98.2635 | 80.7873 | 24.5 | 29.4118 | 86 | 31 | 1.0006 | 68.6274 | 96 | 8190 | 32.549 | 108.1619 | 35.1196 | -0.5 | 20.5625 | 0 | 43.3777 | 33.0156
9/26/2020 04:58:49.9 | 14.9986 | 1794 | 4 | 2501.0458 | 127.0473 | 85.0429 | 99.8987 | 30.0844 | 31.8906 | 0.04985 | 107 | 11.0873 | 70.9895 | 69.9609 | 74.0616 | 1.0099 | 98.4899 | 294.306 | 231.5822 | 100.8389 | 681.0744 | 1.6095 | 451.5136 | 33.2748 | 47.9518 | 34.618 | 78.5991 | 11.9876 | 108.8153 | 29.6014 | 8.0594 | 98.3809 | 80.7446 | 24.5 | 29.0196 | 86 | 31 | 1.0013 | 68.2353 | 96 | 8260 | 32.549 | 108.1619 | 35.1288 | -0.5 | 20.25 | 0 | 43.0939 | 33.0156
9/26/2020 04:58:50.9 | 14.9989 | 1795 | 4 | 2499.8814 | 127.0774 | 85.0161 | 99.9253 | 30.0794 | 31.8839 | 0.0475 | 106.9913 | 11.0883 | 70.8183 | 69.6152 | 74.1037 | 1.0031 | 98.4899 | 293.772 | 231.3851 | 100.7972 | 681.0798 | 1.6126 | 451.4857 | 33.2672 | 48.1654 | 34.5723 | 78.4576 | 11.9724 | 109.3475 | 29.5559 | 8.1058 | 98.3893 | 80.7511 | 24.5 | 29.4118 | 86 | 31 | 0.99925 | 68.2353 | 100 | 8260 | 32.549 | 107.5211 | 35.379 | -0.5 | 19.875 | 0 | 43.1946 | 33.0156
9/26/2020 04:58:51.9 | 14.9992 | 1796 | 4 | 2501.3485 | 127.011 | 85.0083 | 99.961 | 30.0829 | 31.8836 | 0.04721 | 107 | 11.0941 | 70.8183 | 70.0724 | 74.1405 | 1.0069 | 98.4882 | 294.3341 | 231.6104 | 100.887 | 681.1096 | 1.6166 | 450.5639 | 33.2693 | 48.1585 | 34.5584 | 78.6485 | 11.9899 | 109.0657 | 29.2867 | 8.0774 | 98.3893 | 80.7873 | 24.5 | 29.4118 | 87 | 31 | 0.99919 | 68.2353 | 96 | 8210 | 32.549 | 108.49 | 35.3149 | -0.5 | 20.75 | 0 | 42.7124 | 33.0156
9/26/2020 04:58:52.9 | 14.9994 | 1797 | 4 | 2501.1104 | 127.207 | 85.0399 | 100.0039 | 30.0749 | 31.8996 | 0.0464 | 107.0174 | 11.0844 | 70.8468 | 69.7857 | 74.1728 | 1.0035 | 98.4888 | 295.964 | 231.9202 | 100.8036 | 681.0744 | 1.6292 | 451.346 | 33.3175 | 48.3272 | 34.618 | 78.6615 | 11.9579 | 109.4024 | 29.4055 | 8.0646 | 98.448 | 80.7937 | 24.5 | 29.0196 | 86 | 31 | 0.99989 | 68.2353 | 96 | 8040 | 32.549 | 108.49 | 35.3302 | -0.4375 | 20.4375 | 0 | 42.5812 | 33.0156
9/26/2020 04:58:53.9 | 14.9997 | 1798 | 4 | 2498.9514 | 127.3977 | 85.0718 | 100.0182 | 30.0809 | 31.9 | 0.04428 | 107.0262 | 11.0854 | 71.0181 | 70.1024 | 74.2091 | 1.0038 | 98.4888 | 294.4465 | 231.5541 | 100.8806 | 680.9879 | 1.6221 | 450.7874 | 33.3386 | 47.945 | 34.5057 | 78.642 | 11.9503 | 109.5985 | 29.4896 | 8.1006 | 98.4145 | 80.6891 | 24.5 | 29.0196 | 86 | 31 | 1.0029 | 68.2353 | 100 | 7990 | 32.549 | 108.1619 | 35.141 | -0.375 | 20.25 | 0 | 42.8558 | 33.0156
9/26/2020 04:58:54.9 | 15 | 1799 | 4 | 2499.3107 | 127.0706 | 85.0987 | 100.0374 | 30.0982 | 31.9021 | 0.04278 | 107 | 11.0844 | 71.1037 | 69.9576 | 74.2453 | 1.0067 | 98.491 | 294.2779 | 231.8357 | 100.7909 | 680.9933 | 1.6144 | 450.1729 | 33.2578 | 48.3135 | 34.7234 | 78.5991 | 11.9533 | 109.3767 | 29.549 | 8.1213 | 98.3725 | 80.9901 | 24.5 | 29.0196 | 86 | 31 | 1.0002 | 68.2353 | 96 | 8190 | 32.549 | 108.8104 | 35.1593 | -0.4375 | 20.0625 | 0 | 43.1671 | 33.0156
9/26/2020 04:58:55.9 | 15.0003 | 1800 | 4 | 2498.9836 | 126.9619 | 85.153 | 100.0781 | 30.0874 | 31.9152 | 0.04315 | 107.0087 | 11.0863 | 70.9039 | 70.2519 | 74.2754 | 1.0236 | 98.4916 | 294.6151 | 231.4696 | 100.8453 | 680.9986 | 1.6146 | 452.6867 | 33.225 | 48.217 | 34.5723 | 78.6056 | 11.9762 | 109.5733 | 29.451 | 8.0413 | 98.4396 | 80.7511 | 24.5 | 29.4118 | 87 | 31 | 0.99754 | 68.2353 | 96 | 8330 | 32.549 | 109.1309 | 35.2234 | -0.4375 | 20.5 | 0 | 42.3096 | 33.0156
9/26/2020 08:28:57.6 | 18.5006 | 1 | 5 | 1566.9088 | 47.4235 | 45.1547 | 50.0437 | 30.3192 | 31.978 | 0.05132 | 104.0067 | 11.4113 | 70.7326 | 40.0805 | 22.7575 | 0.76069 | 98.563 | 407.0486 | 390.2138 | 53.2585 | 439.703 | 1.2615 | 451.1784 | 7.7816 | 37.9993 | 31.797 | 40.5905 | 11.9899 | 101.4652 | 28.752 | 3.3674 | 54.6241 | 20.8982 | 27.5 | 15.6863 | 46 | 32 | 0.77919 | 34.5098 | 56 | 4140 | 25.4902 | 100.1205 | 55.5603 | -0.3125 | 20 | 0 | 38.8458 | 33.4844
9/26/2020 08:28:58.6 | 18.5009 | 2 | 5 | 1603.9553 | 45.5803 | 45.1362 | 50.0331 | 30.3378 | 31.9665 | 0.05012 | 104.0328 | 11.4277 | 70.647 | 41.0183 | 22.7337 | 0.75107 | 98.5624 | 414.355 | 396.354 | 53.2827 | 439.5103 | 1.2495 | 451.9046 | 7.6559 | 38.0765 | 31.7552 | 40.5111 | 11.9906 | 101.3246 | 28.6193 | 3.4267 | 54.4648 | 20.8559 | 27.5 | 15.6863 | 46 | 32 | 0.78114 | 34.5098 | 53 | 3890 | 25.4902 | 100.441 | 55.6397 | -0.25 | 20 | 0 | 38.9374 | 33.4844
9/26/2020 08:28:59.6 | 18.5012 | 3 | 5 | 1641.4699 | 45.4591 | 45.1453 | 50.0405 | 30.323 | 31.9534 | 0.04334 | 104.1288 | 11.4277 | 70.7041 | 42.2744 | 22.7309 | 0.75249 | 98.563 | 418.514 | 400.4945 | 53.3029 | 439.7676 | 1.2291 | 451.5136 | 7.8142 | 38.0972 | 31.7232 | 40.5836 | 12.0096 | 101.6893 | 28.7976 | 3.5852 | 54.4061 | 20.9839 | 28 | 16.0784 | 46 | 32 | 0.78254 | 34.902 | 56 | 4180 | 25.4902 | 100.441 | 55.6549 | -0.25 | 20.125 | 0 | 38.9923 | 33.4844
9/26/2020 08:29:00.6 | 18.5015 | 4 | 5 | 1674.9667 | 45.9833 | 45.1517 | 50.0415 | 30.31 | 31.9484 | 0.03547 | 104.2336 | 11.42 | 70.6756 | 43.4423 | 22.7485 | 0.76069 | 98.5619 | 423.4036 | 405.0292 | 53.3781 | 440.0894 | 1.2845 | 451.6812 | 8.0656 | 38.3841 | 31.7761 | 40.5562 | 12.0043 | 101.6602 | 28.5598 | 3.7193 | 54.5319 | 20.8771 | 28 | 16.0784 | 46 | 32 | 0.77684 | 34.902 | 56 | 4210 | 25.8823 | 100.441 | 55.658 | -0.1875 | 20.3125 | 0 | 38.977 | 33.4844
9/26/2020 08:29:01.6 | 18.5018 | 5 | 5 | 1711.5376 | 46.8529 | 45.1301 | 50.0535 | 30.3132 | 31.9495 | 0.02752 | 104.4692 | 11.4054 | 70.9039 | 44.6861 | 22.7661 | 0.75142 | 98.5647 | 428.799 | 409.9301 | 53.3849 | 440.4461 | 1.3368 | 452.0722 | 8.3975 | 38.0241 | 31.7162 | 40.3032 | 12.0088 | 102.2232 | 28.6193 | 3.9062 | 54.9345 | 21.0303 | 28 | 16.4706 | 46 | 32 | 0.78166 | 35.6863 | 57 | 4180 | 25.8823 | 100.769 | 55.6183 | -0.1875 | 20.0625 | 0 | 38.916 | 33.4844
9/26/2020 08:29:02.6 | 18.502 | 6 | 5 | 1741.6171 | 48.1213 | 45.151 | 50.065 | 30.3002 | 31.9559 | 0.02016 | 104.8619 | 11.4016 | 70.8754 | 46.1551 | 22.7593 | 0.75605 | 98.5647 | 432.6208 | 413.5354 | 53.4051 | 441.0949 | 1.3328 | 453.1895 | 8.7765 | 37.9924 | 31.7232 | 40.6356 | 12.0066 | 102.1952 | 28.7976 | 3.9848 | 55.4629 | 21.0373 | 27.5 | 16.4706 | 46 | 32 | 0.78117 | 36.4706 | 57 | 4670 | 26.2745 | 101.0895 | 55.5908 | -0.3125 | 19.8125 | 0 | 38.8977 | 33.4844
9/26/2020 08:29:03.6 | 18.5023 | 7 | 5 | 1780.9806 | 49.4581 | 45.1578 | 50.1001 | 30.2957 | 31.9498 | 0.01086 | 105.4292 | 11.4054 | 70.9325 | 47.2124 | 22.7252 | 0.75748 | 98.5624 | 437.0608 | 417.6758 | 53.2518 | 441.8538 | 1.3663 | 451.0667 | 9.2241 | 37.7826 | 31.7162 | 40.3757 | 11.9929 | 102.5851 | 28.7451 | 4.1124 | 56.2681 | 21.0303 | 27.5 | 16.8627 | 46 | 32 | 0.77433 | 37.2549 | 57 | 4670 | 26.2745 | 101.4099 | 55.5481 | -0.375 | 20 | 0 | 38.681 | 33.4844
9/26/2020 08:29:04.6 | 18.5026 | 8 | 5 | 1814.14 | 51.4888 | 45.1054 | 50.1423 | 30.313 | 31.947 | 0.00086 | 106.232 | 11.4025 | 70.9039 | 48.2925 | 22.7245 | 0.74643 | 98.563 | 441.7819 | 421.8444 | 53.3984 | 442.6877 | 1.4057 | 450.8991 | 9.7816 | 38.0379 | 31.7023 | 40.6287 | 11.9785 | 102.8938 | 28.6856 | 4.3432 | 57.241 | 20.8559 | 27.5 | 16.8627 | 46 | 32 | 0.78288 | 38.0392 | 59 | 4890 | 26.6667 | 101.7304 | 55.5359 | -0.3125 | 20.25 | 0 | 38.443 | 33.4844
9/26/2020 08:29:05.6 | 18.5029 | 9 | 5 | 1839.2154 | 53.3168 | 45.0602 | 50.1931 | 30.318 | 31.9315 | -0.00452 | 106.7818 | 11.4142 | 71.1037 | 49.4244 | 22.7303 | 0.75534 | 98.5653 | 445.8003 | 425.7031 | 53.4118 | 443.8242 | 1.4617 | 453.385 | 10.2689 | 37.9993 | 31.7162 | 40.6424 | 11.983 | 103.0642 | 28.6995 | 4.396 | 58.0042 | 20.9234 | 27.5 | 17.2549 | 46 | 32 | 0.77925 | 39.2157 | 61 | 5060 | 26.6667 | 102.3712 | 55.4474 | -0.25 | 20.5 | 0 | 39.151 | 33.4844
9/26/2020 08:29:06.6 | 18.5031 | 10 | 5 | 1887.7121 | 54.6119 | 45.0309 | 50.243 | 30.3165 | 31.9354 | -0.0045 | 106.3368 | 11.4142 | 70.5328 | 50.6756 | 22.7629 | 0.76514 | 98.5636 | 451.3363 | 430.604 | 53.5516 | 444.9393 | 1.3672 | 451.1505 | 10.7957 | 38.1427 | 31.6494 | 40.7326 | 11.9876 | 104.4351 | 28.7381 | 4.5958 | 59.0191 | 20.8025 | 27.5 | 17.6471 | 46 | 32 | 0.77751 | 39.6078 | 60 | 5040 | 27.0588 | 102.3712 | 55.3253 | -0.375 | 20.3125 | 0 | 37.915 | 33.4844
9/26/2020 08:29:07.6 | 18.5034 | 11 | 5 | 1910.7851 | 57.9402 | 45.0167 | 50.2875 | 30.3244 | 31.9386 | -0.00451 | 105.8568 | 11.4142 | 71.275 | 51.8371 | 22.7672 | 0.77547 | 98.5624 | 453.5844 | 432.8292 | 53.4562 | 446.1908 | 1.4234 | 450.8433 | 11.5937 | 38.2545 | 31.7092 | 40.7914 | 12.0104 | 104.8821 | 28.64 | 4.7621 | 59.9753 | 20.9164 | 27.5 | 17.6471 | 46 | 32 | 0.79631 | 40.7843 | 60 | 5410 | 27.451 | 103.3401 | 54.5319 | -0.3125 | 20.1875 | 0 | 38.9313 | 33.4844
9/26/2020 08:29:08.6 | 18.5037 | 12 | 5 | 1945.036 | 59.444 | 45.0126 | 50.3534 | 30.3127 | 31.9529 | -0.00452 | 105.6299 | 11.4113 | 70.7612 | 52.6782 | 22.7519 | 0.78278 | 98.5647 | 457.4062 | 436.3499 | 53.4292 | 447.8492 | 1.3878 | 451.1505 | 12.1078 | 38.3317 | 31.6703 | 40.6601 | 12.0172 | 105.3326 | 28.6648 | 4.8163 | 60.7553 | 20.9839 | 27 | 17.6471 | 46 | 32 | 0.80739 | 41.1765 | 61 | 5360 | 27.451 | 103.981 | 53.7445 | -0.3125 | 19.6875 | 0 | 38.5834 | 33.4844
9/26/2020 08:29:09.6 | 18.504 | 13 | 5 | 1977.3451 | 61.1444 | 45.0339 | 50.4078 | 30.3251 | 31.9783 | -0.00449 | 105.7433 | 11.3977 | 70.647 | 53.6339 | 22.7247 | 0.79133 | 98.567 | 462.5206 | 441.0255 | 53.4938 | 449.6121 | 1.3977 | 451.5695 | 12.661 | 38.5551 | 31.7162 | 40.7777 | 11.9959 | 106.2032 | 28.5211 | 4.8794 | 61.5353 | 20.8166 | 27 | 18.0392 | 46 | 32 | 0.82396 | 41.9608 | 62 | 5110 | 27.8431 | 104.6295 | 52.652 | -0.3125 | 19.75 | 0 | 38.9954 | 33.3906
9/26/2020 08:29:10.6 | 18.5042 | 14 | 5 | 2008.1364 | 62.9112 | 45.0569 | 50.4625 | 30.3273 | 31.9822 | -0.00452 | 106.0575 | 11.3996 | 70.647 | 54.6813 | 22.7116 | 0.81876 | 98.5647 | 465.8928 | 444.0111 | 53.4697 | 451.7815 | 1.4693 | 451.6533 | 13.2297 | 38.6351 | 31.822 | 41.0648 | 11.9914 | 106.8732 | 28.7589 | 4.9503 | 62.3405 | 20.9769 | 27 | 18.0392 | 46 | 32 | 0.83543 | 42.3529 | 62 | 5310 | 27.8431 | 105.2704 | 51.4313 | -0.1875 | 20.3125 | 0 | 38.6627 | 33.4844
9/26/2020 08:29:11.6 | 18.5045 | 15 | 5 | 2044.0395 | 64.7866 | 45.0669 | 50.5187 | 30.3416 | 32.0119 | -0.00452 | 106.4066 | 11.4025 | 70.7326 | 56.2252 | 22.7488 | 0.82767 | 98.563 | 470.6138 | 448.574 | 53.5073 | 454.071 | 1.4677 | 452.2957 | 13.8676 | 38.8308 | 31.822 | 40.7395 | 12.0058 | 101.8574 | 28.535 | 5.0302 | 63.3218 | 21.0303 | 27 | 18.4314 | 46 | 32 | 0.85258 | 43.5294 | 64 | 5380 | 28.2353 | 106.2317 | 49.6551 | -0.1875 | 20.4375 | 0 | 39.1663 | 33.4844
9/26/2020 08:29:12.6 | 18.5048 | 16 | 5 | 2073.8262 | 67.8452 | 45.0975 | 50.555 | 30.3213 | 32.0418 | -0.00453 | 106.6946 | 11.4025 | 70.6185 | 57.1596 | 22.7944 | 0.85973 | 98.5658 | 474.4356 | 452.1229 | 53.8715 | 456.7615 | 1.524 | 451.2901 | 14.734 | 38.7854 | 31.7162 | 40.7983 | 12.0187 | 101.4961 | 29.0145 | 5.2081 | 64.3031 | 20.9769 | 28 | 19.2157 | 46 | 32 | 0.86961 | 44.7059 | 67 | 5380 | 28.2353 | 100.441 | 37.9852 | -0.1875 | 20.1875 | 0 | 39.0778 | 33.4844
9/26/2020 08:29:13.6 | 18.5051 | 17 | 5 | 2107.8629 | 70.0746 | 45.1754 | 50.5915 | 30.3249 | 32.0523 | -0.00454 | 106.7295 | 11.418 | 70.8754 | 58.3105 | 22.8145 | 0.90445 | 98.563 | 478.2293 | 455.7563 | 53.6538 | 459.9276 | 1.5328 | 451.0946 | 15.4679 | 38.8763 | 31.7092 | 40.7846 | 11.9921 | 100.6529 | 28.6331 | 5.221 | 65.3432 | 20.9698 | 28.5 | 19.6078 | 46 | 32 | 0.89128 | 45.4902 | 66 | 5380 | 28.6274 | 100.1205 | 37.9852 | -0.1875 | 19.9375 | 0 | 39.4318 | 33.3906
9/26/2020 08:29:14.6 | 18.5054 | 18 | 5 | 2140.5288 | 72.7642 | 45.2213 | 50.644 | 30.3207 | 32.0964 | -0.00452 | 106.8255 | 11.4268 | 70.9895 | 59.3264 | 22.8226 | 0.91709 | 98.5658 | 482.4445 | 459.5024 | 53.9293 | 463.6408 | 1.5477 | 450.8712 | 16.3071 | 38.8446 | 31.6313 | 40.8571 | 12.0263 | 103.4009 | 28.7064 | 5.3447 | 66.6516 | 21.1048 | 28.5 | 20 | 46 | 32 | 0.91499 | 46.6667 | 69 | 5800 | 28.6274 | 99.8001 | 37.9852 | -0.1875 | 19.875 | 0 | 39.325 | 33.3906
9/26/2020 08:29:15.6 | 18.5056 | 19 | 5 | 2168.6767 | 75.2874 | 45.2568 | 50.6742 | 30.3346 | 32.1293 | -0.00452 | 107.0087 | 11.4239 | 70.7612 | 59.8853 | 22.8384 | 0.94524 | 98.5658 | 483.147 | 460.1503 | 53.436 | 467.8267 | 1.5844 | 449.8098 | 17.098 | 39.2813 | 31.7552 | 40.8748 | 12.0066 | 104.2692 | 28.3566 | 5.261 | 68.0607 | 21.123 | 29 | 20 | 46 | 32 | 0.95967 | 47.8431 | 68 | 5770 | 29.0196 | 105.2704 | 45.8618 | -0.25 | 19.8125 | 0 | 38.974 | 33.4844
9/26/2020 08:29:16.6 | 18.5059 | 20 | 5 | 2204.3681 | 77.6703 | 45.2749 | 50.7039 | 30.3569 | 32.18 | -0.00454 | 107.1745 | 11.4268 | 70.6185 | 61.4415 | 22.9068 | 0.97588 | 98.5658 | 487.7837 | 465.2765 | 54.0179 | 472.5241 | 1.6389 | 452.3515 | 17.9295 | 38.8832 | 31.7621 | 40.8953 | 12.0035 | 102.6165 | 28.5875 | 5.4324 | 69.8136 | 20.9698 | 29 | 20.7843 | 46 | 32 | 0.97798 | 49.4118 | 71 | 6040 | 29.0196 | 102.3712 | 37.9852 | -0.25 | 19.9375 | 0 | 39.3494 | 33.4844
9/26/2020 08:29:17.6 | 18.5062 | 21 | 5 | 2236.1734 | 80.5463 | 45.3431 | 50.7607 | 30.3529 | 32.2259 | -0.00452 | 107.4538 | 11.418 | 71.0752 | 62.4413 | 22.9497 | 0.99744 | 98.5641 | 492.027 | 468.0649 | 53.7492 | 477.9466 | 1.6793 | 450.5639 | 18.8616 | 39.1312 | 31.7232 | 41.0374 | 12.0233 | 101.7185 | 28.6787 | 5.5716 | 71.4659 | 21.0907 | 29 | 21.1765 | 46 | 32 | 0.99748 | 50.9804 | 72 | 6210 | 29.4118 | 101.4099 | 37.9852 | -0.3125 | 20.25 | 0 | 39.4836 | 33.4844
9/26/2020 08:29:18.6 | 18.5065 | 22 | 5 | 2265.4974 | 83.2688 | 45.3631 | 50.8105 | 30.365 | 32.2953 | -0.00453 | 107.6458 | 11.4171 | 70.4757 | 63.0138 | 22.9361 | 0.99156 | 98.5636 | 493.5164 | 469.6141 | 53.807 | 483.5969 | 1.679 | 451.2063 | 19.7549 | 38.981 | 31.7232 | 40.7846 | 11.999 | 104.407 | 28.7906 | 5.5806 | 72.9086 | 20.9305 | 29 | 21.5686 | 46 | 33 | 0.99834 | 51.7647 | 75 | 6310 | 29.4118 | 100.769 | 37.9852 | -0.25 | 19.8125 | 0 | 39.3463 | 33.3906
9/26/2020 08:29:19.6 | 18.5068 | 23 | 5 | 2295.9794 | 85.2335 | 45.4339 | 50.8564 | 30.3663 | 32.3898 | -0.00452 | 107.768 | 11.418 | 70.5899 | 63.4733 | 22.9187 | 0.99352 | 98.5641 | 497.5911 | 472.656 | 53.6913 | 489.0853 | 1.734 | 450.8991 | 20.4931 | 39.1243 | 31.6703 | 40.9787 | 12.0233 | 107.5169 | 28.6193 | 5.9222 | 74.0912 | 21.0907 | 29 | 21.5686 | 46 | 33 | 1.0031 | 52.9412 | 77 | 6530 | 29.4118 | 104.95 | 42.807 | -0.25 | 19.9375 | 0 | 38.9954 | 33.4844
9/26/2020 08:29:20.6 | 18.507 | 24 | 5 | 2328.2993 | 87.0911 | 45.4573 | 50.8921 | 30.3884 | 32.4896 | -0.00452 | 107.7592 | 11.4161 | 70.6756 | 64.5704 | 22.897 | 1.0014 | 98.5624 | 501.5534 | 476.5429 | 53.7733 | 494.4732 | 1.7592 | 451.6812 | 21.2344 | 39.2606 | 31.9097 | 40.6464 | 12.0058 | 107.1791 | 28.7035 | 6.1607 | 75.1228 | 21.2257 | 29 | 21.5686 | 46 | 33 | 1.0019 | 53.3333 | 75 | 6600 | 29.8039 | 106.5597 | 41.7847 | -0.25 | 19.75 | 0 | 38.8489 | 33.5781
9/26/2020 08:29:21.6 | 18.5073 | 25 | 5 | 2360.0882 | 89.4018 | 45.5012 | 50.9545 | 30.4271 | 32.5845 | -0.00452 | 107.8203 | 11.4171 | 70.9325 | 65.4437 | 22.8514 | 1.0263 | 98.563 | 502.0592 | 477.8667 | 53.862 | 499.5722 | 1.8212 | 451.6812 | 22.089 | 39.5607 | 31.7162 | 40.8925 | 12.0119 | 107.3477 | 28.5321 | 6.3192 | 76.2635 | 21.1905 | 29 | 22.3529 | 46 | 33 | 1.0003 | 54.5098 | 76 | 6820 | 29.8039 | 106.2317 | 41.0889 | -0.3125 | 20.1875 | 0 | 39.1083 | 33.5781
9/26/2020 08:29:22.6 | 18.5076 | 26 | 5 | 2388.8923 | 91.8393 | 45.5793 | 50.9855 | 30.4614 | 32.6885 | -0.00453 | 107.9512 | 11.4277 | 70.7041 | 66.4584 | 22.8177 | 1.0037 | 98.563 | 505.628 | 480.12 | 54.0622 | 504.7768 | 1.8469 | 451.5695 | 22.9749 | 39.7136 | 31.7162 | 41.1481 | 12.0073 | 107.0676 | 28.6331 | 6.5951 | 77.4461 | 21.1371 | 28.5 | 22.3529 | 46 | 33 | 1.0006 | 56.0784 | 81 | 6720 | 30.1961 | 106.2317 | 40.4907 | -0.375 | 20 | 0 | 38.7573 | 33.5781
9/26/2020 08:29:23.6 | 18.5079 | 27 | 5 | 2412.9883 | 93.3576 | 45.7089 | 51.0352 | 30.4588 | 32.7988 | -0.00451 | 108.0821 | 11.4287 | 70.9325 | 66.8339 | 22.8265 | 0.99067 | 98.5624 | 508.2134 | 482.5986 | 53.9669 | 509.7353 | 1.8609 | 451.346 | 23.5903 | 39.7728 | 31.7621 | 41.2588 | 12.0104 | 106.4228 | 28.64 | 6.635 | 78.1926 | 21.1301 | 28.5 | 22.7451 | 46 | 34 | 1.0029 | 55.6863 | 80 | 6990 | 30.1961 | 105.5908 | 39.9078 | -0.375 | 20 | 0 | 38.9313 | 33.5781
9/26/2020 08:29:24.6 | 18.5081 | 28 | 5 | 2443.4064 | 93.3309 | 45.8109 | 51.1076 | 30.4676 | 32.9165 | -0.0045 | 108.0036 | 11.4306 | 71.0181 | 67.5117 | 22.8355 | 1.0046 | 98.5601 | 510.9954 | 484.9646 | 54.0555 | 514.7092 | 1.862 | 451.2622 | 23.8808 | 40.2296 | 31.6703 | 41.0894 | 12.0035 | 105.8883 | 28.5211 | 6.8155 | 78.4778 | 21.1975 | 29 | 23.1373 | 46 | 34 | 1.0014 | 55.6863 | 80 | 7360 | 30.1961 | 105.2704 | 39.3921 | -0.1875 | 20.0625 | 0 | 38.5284 | 33.5781
9/26/2020 08:29:25.6 | 18.5084 | 29 | 5 | 2470.5269 | 93.5242 | 45.8785 | 51.1873 | 30.4899 | 33.0282 | -0.00452 | 107.8029 | 11.4132 | 70.4472 | 68.7037 | 22.8508 | 1.0044 | 98.5607 | 511.9789 | 486.1757 | 54.1576 | 519.211 | 1.8051 | 451.1505 | 24.1959 | 40.0205 | 31.5366 | 41.1932 | 12.0278 | 106.8412 | 28.6787 | 6.7923 | 78.5281 | 21.1694 | 29 | 23.1373 | 47 | 34 | 0.99876 | 55.6863 | 80 | 7550 | 30.1961 | 105.2704 | 40.8935 | -0.125 | 19.6875 | 0 | 38.8184 | 33.5781
9/26/2020 08:29:26.6 | 18.5087 | 30 | 5 | 2497.7312 | 92.88 | 45.9418 | 51.2555 | 30.5169 | 33.1437 | -0.00452 | 107.576 | 11.4122 | 70.9895 | 69.4627 | 22.8594 | 1.0094 | 98.5596 | 515.4073 | 489.0487 | 54.0555 | 523.7148 | 1.7916 | 450.6757 | 24.2938 | 40.3341 | 31.7232 | 41.1932 | 12.0376 | 106.7561 | 28.3635 | 6.8387 | 78.3603 | 21.2509 | 29 | 23.1373 | 47 | 34 | 0.99971 | 55.2941 | 80 | 7550 | 30.1961 | 105.9112 | 40.2496 | -0.0625 | 20.25 | 0 | 38.205 | 33.5781
9/26/2020 08:29:27.6 | 18.509 | 31 | 5 | 2511.9441 | 93.2177 | 45.9999 | 51.31 | 30.5418 | 33.2589 | -0.00453 | 107.4363 | 11.4093 | 70.647 | 70.0009 | 22.8665 | 1.0012 | 98.5624 | 514.7329 | 488.936 | 54.2114 | 527.9869 | 1.7842 | 451.0108 | 24.5209 | 40.337 | 31.6563 | 41.7669 | 12.0005 | 106.3387 | 28.6291 | 6.889 | 78.1339 | 21.2369 | 29 | 23.1373 | 47 | 34 | 1.0015 | 54.902 | 76 | 7500 | 30.1961 | 105.9112 | 39.7186 | -0.125 | 19.5 | 0 | 39.2212 | 33.5781
9/26/2020 08:29:28.6 | 18.5093 | 32 | 5 | 2505.5651 | 95.009 | 46.0705 | 51.3642 | 30.5613 | 33.3797 | -0.00452 | 107.4014 | 11.4277 | 70.8754 | 69.7924 | 22.865 | 1.0265 | 98.563 | 513.8898 | 488.2882 | 54.3684 | 532.0402 | 1.7455 | 451.5136 | 24.9287 | 40.4455 | 31.6703 | 41.3558 | 12.0051 | 106.0872 | 28.5281 | 6.8928 | 78.1003 | 21.2509 | 29 | 23.1373 | 47 | 34 | 1.0026 | 54.902 | 77 | 7600 | 30.1961 | 105.2704 | 39.4012 | -0.25 | 20.5625 | 0 | 38.1775 | 33.6719
9/26/2020 08:29:29.6 | 18.5095 | 33 | 5 | 2502.9446 | 95.3906 | 46.1174 | 51.4363 | 30.5605 | 33.4926 | -0.00452 | 107.3054 | 11.4239 | 70.7326 | 70.3746 | 22.87 | 1.0038 | 98.5613 | 514.8453 | 489.0205 | 53.991 | 535.7976 | 1.745 | 450.6198 | 25.0026 | 40.4771 | 31.6633 | 41.1795 | 12.0051 | 107.1779 | 28.6123 | 6.8555 | 78.1926 | 21.3507 | 29 | 23.1373 | 47 | 34 | 1.0015 | 55.2941 | 77 | 7480 | 30.1961 | 105.2704 | 41.1072 | -0.25 | 19.5 | 0 | 39.3066 | 33.6719
9/26/2020 08:29:30.6 | 18.5098 | 34 | 5 | 2506.4666 | 95.1206 | 46.1788 | 51.4879 | 30.5883 | 33.6003 | -0.00452 | 107.1222 | 11.4442 | 70.9895 | 69.5984 | 22.8676 | 1.0037 | 98.5624 | 514.9296 | 487.9783 | 54.4772 | 539.235 | 1.7298 | 452.4074 | 24.9669 | 40.6613 | 31.6563 | 41.4145 | 12.0088 | 107.0951 | 28.1672 | 6.8709 | 78.2261 | 21.2369 | 29 | 23.1373 | 47 | 35 | 0.99864 | 55.2941 | 80 | 7330 | 30.1961 | 106.2317 | 40.4449 | -0.1875 | 19.9375 | 0 | 38.6963 | 33.6719
9/26/2020 08:29:31.6 | 18.5101 | 35 | 5 | 2503.9387 | 95.71 | 46.2529 | 51.5288 | 30.602 | 33.7302 | -0.00452 | 107.0174 | 11.4365 | 70.647 | 69.3888 | 22.86 | 1.0095 | 98.5647 | 513.6088 | 488.0065 | 54.3992 | 542.4884 | 1.7196 | 451.9326 | 25.0963 | 40.8949 | 31.7232 | 41.4391 | 11.9959 | 106.8732 | 28.4548 | 6.8413 | 78.3687 | 21.3043 | 29 | 23.1373 | 47 | 35 | 1.0039 | 55.6863 | 80 | 7240 | 30.1961 | 105.9112 | 40.1001 | -0.1875 | 20 | 0 | 38.8946 | 33.6719
9/26/2020 08:29:32.6 | 18.5104 | 36 | 5 | 2506.7654 | 95.7945 | 46.328 | 51.5797 | 30.6062 | 33.8582 | -0.00456 | 106.9127 | 11.4481 | 70.8183 | 70.4259 | 22.8744 | 1.0047 | 98.5636 | 513.5526 | 487.5277 | 54.4772 | 545.4513 | 1.7907 | 450.3405 | 25.1468 | 40.7658 | 31.6703 | 41.6221 | 12.0066 | 105.5275 | 28.64 | 6.8542 | 78.4778 | 21.2509 | 29 | 23.1373 | 47 | 35 | 1.001 | 55.6863 | 80 | 7330 | 30.1961 | 105.5908 | 39.6149 | -0.3125 | 19.5 | 0 | 39.6515 | 33.6719
9/26/2020 08:29:33.6 | 18.5106 | 37 | 5 | 2503.3645 | 96.4064 | 46.3946 | 51.6297 | 30.6175 | 33.9723 | -0.00452 | 106.808 | 11.4345 | 71.0466 | 70.7496 | 22.9374 | 1.0058 | 98.5641 | 512.9625 | 487.1615 | 54.5792 | 548.2142 | 1.7623 | 451.2901 | 25.2731 | 40.8702 | 31.6174 | 41.5702 | 12.0119 | 107.1248 | 28.5875 | 6.9109 | 78.6791 | 21.3043 | 29 | 23.5294 | 47 | 35 | 1.0023 | 55.6863 | 78 | 7580 | 30.1961 | 105.2704 | 40.9241 | -0.3125 | 20.25 | 0 | 38.5193 | 33.6719
9/26/2020 08:29:34.6 | 18.5109 | 38 | 5 | 2505.4886 | 96.5422 | 46.4878 | 51.6886 | 30.6334 | 34.0976 | -0.00453 | 106.7731 | 11.4365 | 70.7612 | 70.134 | 22.9724 | 1.006 | 98.5653 | 513.2716 | 486.2602 | 54.6234 | 550.7318 | 1.7413 | 451.5415 | 25.3302 | 41.1244 | 31.822 | 41.5115 | 12.021 | 106.5937 | 28.4755 | 7.0088 | 78.8384 | 21.2973 | 29 | 23.1373 | 47 | 35 | 1.0029 | 55.6863 | 77 | 7630 | 30.1961 | 106.2317 | 40.2374 | -0.3125 | 19.125 | 0 | 39.4989 | 33.6719
9/26/2020 08:29:35.6 | 18.5112 | 39 | 5 | 2504.318 | 96.8656 | 46.558 | 51.7316 | 30.6389 | 34.1942 | -0.00452 | 106.6771 | 11.4355 | 70.7897 | 70.0907 | 22.9765 | 1.0031 | 98.5664 | 513.2435 | 486.908 | 54.7697 | 553.0947 | 1.7517 | 450.2287 | 25.4032 | 41.1697 | 31.7691 | 41.6084 | 12.0217 | 106.4827 | 28.6262 | 6.9057 | 78.9726 | 21.3507 | 29 | 23.1373 | 47 | 35 | 0.99702 | 55.6863 | 78 | 7630 | 30.1961 | 105.5908 | 39.8682 | -0.3125 | 20.5 | 0 | 38.2477 | 33.7812
9/26/2020 08:29:36.6 | 18.5115 | 40 | 5 | 2504.7732 | 97.3957 | 46.6303 | 51.7813 | 30.6487 | 34.2931 | -0.00452 | 106.6684 | 11.4345 | 71.1037 | 70.1672 | 22.9625 | 1.0072 | 98.5641 | 511.5012 | 485.8377 | 54.6369 | 555.3083 | 1.7818 | 451.0667 | 25.5468 | 41.0337 | 31.7302 | 41.8364 | 12.0028 | 106.5365 | 28.5944 | 6.9908 | 79.3165 | 21.3648 | 29 | 23.5294 | 47 | 35 | 1.0042 | 56.4706 | 82 | 7550 | 30.1961 | 105.2704 | 39.5355 | -0.25 | 20.5625 | 0 | 38.5651 | 33.6719
9/26/2020 08:29:37.6 | 18.5117 | 41 | 5 | 2502.2315 | 97.6852 | 46.7148 | 51.8316 | 30.6477 | 34.3578 | -0.00452 | 106.6858 | 11.4268 | 71.0466 | 69.7189 | 22.9554 | 0.99672 | 98.5636 | 512.822 | 486.5137 | 54.7764 | 557.4102 | 1.732 | 451.5695 | 25.5967 | 41.1766 | 31.6494 | 41.9783 | 11.9997 | 106.2838 | 28.5281 | 7.0282 | 79.4507 | 21.39 | 29 | 23.5294 | 47 | 35 | 1.0003 | 56.0784 | 81 | 7770 | 30.1961 | 104.95 | 39.6362 | -0.3125 | 18.9375 | 0 | 39.5477 | 33.7812
9/26/2020 08:29:38.6 | 18.512 | 42 | 5 | 2503.0907 | 97.6396 | 46.7984 | 51.8834 | 30.6581 | 34.4269 | -0.00453 | 106.6684 | 11.4413 | 71.2179 | 70.1406 | 22.9783 | 1.0067 | 98.5619 | 510.7987 | 485.2181 | 54.9255 | 559.4397 | 1.7714 | 451.1226 | 25.5936 | 40.9638 | 31.79 | 42.2854 | 12.0187 | 107.1785 | 28.6816 | 7.0179 | 79.5765 | 21.4252 | 29 | 23.5294 | 47 | 35 | 0.99944 | 56.4706 | 82 | 7550 | 30.1961 | 105.5908 | 41.1285 | -0.25 | 20.4375 | 0 | 38.8367 | 33.6719
9/26/2020 08:29:39.6 | 18.5123 | 43 | 5 | 2501.7747 | 97.7726 | 46.8625 | 51.9315 | 30.6876 | 34.4789 | -0.00453 | 106.6684 | 11.4413 | 70.7612 | 70.0159 | 23.0072 | 1.0031 | 98.5636 | 512.6534 | 485.4715 | 54.9871 | 561.2321 | 1.8042 | 451.6253 | 25.615 | 41.2878 | 31.6703 | 41.9333 | 12.0179 | 107.2643 | 28.64 | 6.9869 | 79.7694 | 21.4111 | 29 | 23.1373 | 47 | 35 | 1.0004 | 56.4706 | 78 | 7720 | 30.1961 | 106.5597 | 40.3534 | -0.3125 | 20.625 | 0 | 37.9944 | 33.7812
9/26/2020 08:29:40.6 | 18.5126 | 44 | 5 | 2503.3151 | 98.0087 | 46.9651 | 51.9747 | 30.6875 | 34.5254 | -0.00452 | 106.616 | 11.4423 | 70.8468 | 70.2768 | 23.0827 | 1.0015 | 98.5636 | 512.8501 | 485.4434 | 55.14 | 562.8749 | 1.7747 | 451.2063 | 25.6926 | 41.4444 | 31.7761 | 41.9852 | 12.0323 | 106.788 | 28.64 | 7.023 | 79.9288 | 21.3577 | 29 | 23.5294 | 47 | 35 | 1.0048 | 56.4706 | 82 | 7580 | 30.1961 | 106.2317 | 39.9872 | -0.1875 | 20.3125 | 0 | 38.5162 | 33.7812
9/26/2020 08:29:41.6 | 18.5129 | 45 | 5 | 2503.6777 | 98.5772 | 47.043 | 52.0149 | 30.699 | 34.5395 | -0.0045 | 106.5986 | 11.4404 | 71.1037 | 69.9026 | 23.1325 | 1.0058 | 98.5653 | 512.0352 | 484.6829 | 55.0246 | 564.4325 | 1.7612 | 451.6812 | 25.8454 | 41.4306 | 31.822 | 42.0234 | 12.0005 | 106.2015 | 28.5737 | 7.1107 | 80.063 | 21.4041 | 29 | 23.5294 | 47 | 35 | 0.99815 | 56.8627 | 82 | 7290 | 30.1961 | 105.5908 | 39.5477 | -0.3125 | 19.0625 | 0 | 39.2487 | 33.7812
9/26/2020 08:29:42.6 | 18.5131 | 46 | 5 | 2504.0827 | 99.0775 | 47.0794 | 52.0696 | 30.6988 | 34.5673 | -0.00452 | 106.5898 | 11.4316 | 70.9039 | 69.9076 | 23.1573 | 1.0056 | 98.5653 | 511.1921 | 483.7253 | 55.1535 | 565.9553 | 1.745 | 450.8433 | 25.9808 | 41.2494 | 31.6633 | 42.2581 | 12.0149 | 106.2855 | 28.6014 | 7.1197 | 80.2894 | 21.4574 | 28.5 | 23.5294 | 48 | 35 | 1.0016 | 56.8627 | 83 | 7650 | 30.1961 | 105.2704 | 39.2395 | -0.1875 | 20.5625 | 0 | 38.3453 | 33.7812
9/26/2020 08:29:43.6 | 18.5134 | 47 | 5 | 2501.8476 | 99.5922 | 47.1409 | 52.1105 | 30.7171 | 34.58 | -0.00453 | 106.6422 | 11.4355 | 70.7612 | 70.129 | 23.1631 | 1.0047 | 98.567 | 510.4896 | 483.8098 | 55.1333 | 567.4784 | 1.773 | 450.6757 | 26.0924 | 41.4896 | 31.7162 | 42.2376 | 11.9997 | 106.2592 | 28.7381 | 7.0746 | 80.5578 | 21.4574 | 28.5 | 23.9216 | 48 | 35 | 0.99925 | 56.8627 | 79 | 7680 | 30.1961 | 105.2704 | 39.4928 | -0.3125 | 20 | 0 | 38.8946 | 33.7812
9/26/2020 08:29:44.6 | 18.5137 | 48 | 5 | 2503.1837 | 99.5783 | 47.2163 | 52.1542 | 30.7176 | 34.6035 | -0.00452 | 106.712 | 11.4433 | 71.1037 | 69.4509 | 23.152 | 1.0095 | 98.5658 | 511.3888 | 484.4576 | 55.2593 | 568.9214 | 1.7617 | 452.5191 | 26.1027 | 41.6186 | 31.7691 | 42.0547 | 12.0073 | 107.0144 | 28.6579 | 7.0862 | 80.7172 | 21.4041 | 28.5 | 23.9216 | 48 | 34 | 1.0023 | 57.2549 | 79 | 7650 | 30.1961 | 105.5908 | 40.0207 | -0.25 | 19.5625 | 0 | 39.5203 | 33.7812
9/26/2020 08:29:45.6 | 18.514 | 49 | 5 | 2502.0598 | 99.8342 | 47.2679 | 52.1688 | 30.7267 | 34.5898 | -0.00453 | 106.7033 | 11.4481 | 70.9325 | 69.5566 | 23.1404 | 1.0049 | 98.5658 | 508.7192 | 482.7676 | 54.9804 | 570.2147 | 1.7679 | 450.7315 | 26.158 | 41.6461 | 31.783 | 42.2376 | 12.0293 | 107.0424 | 28.5281 | 7.1068 | 80.8598 | 21.5783 | 28.5 | 23.5294 | 48 | 34 | 0.99797 | 57.2549 | 83 | 7460 | 30.1961 | 105.9112 | 39.4043 | -0.25 | 20.4375 | 0 | 38.8824 | 33.7812
9/26/2020 08:29:46.6 | 18.5143 | 50 | 5 | 2501.2168 | 100.0923 | 47.3278 | 52.2073 | 30.7341 | 34.5885 | -0.00453 | 106.7382 | 11.4627 | 71.0181 | 69.8242 | 23.1336 | 0.99975 | 98.5687 | 509.0283 | 482.9648 | 55.266 | 571.4015 | 1.7444 | 451.0667 | 26.2168 | 41.6255 | 31.7092 | 42.2171 | 12.0293 | 106.513 | 28.6123 | 7.0385 | 81.0611 | 21.5572 | 28.5 | 23.9216 | 48 | 34 | 1.0017 | 57.2549 | 80 | 7650 | 30.1961 | 105.9112 | 39.0656 | -0.25 | 20.5 | 0 | 38.1073 | 33.7812
9/26/2020 08:29:47.6 | 18.5145 | 51 | 5 | 2503.129 | 100.31 | 47.4193 | 52.2627 | 30.7468 | 34.5943 | -0.00455 | 106.7731 | 11.4607 | 70.7612 | 69.9726 | 23.1319 | 0.99209 | 98.5692 | 509.5341 | 482.6831 | 55.2862 | 572.6096 | 1.7628 | 451.4298 | 26.2939 | 41.594 | 31.7691 | 42.5485 | 12.0013 | 106.1214 | 28.6331 | 7.1017 | 81.3378 | 21.4574 | 28.5 | 23.9216 | 48 | 34 | 0.99632 | 57.6471 | 84 | 7870 | 30.5882 | 105.2704 | 38.7146 | -0.125 | 20.25 | 0 | 38.1256 | 33.7812
9/26/2020 08:29:48.6 | 18.5148 | 52 | 5 | 2503.4787 | 100.834 | 47.4804 | 52.298 | 30.7343 | 34.5974 | -0.00453 | 106.7731 | 11.4559 | 70.7041 | 70.4127 | 23.1371 | 1.0031 | 98.5658 | 509.5341 | 482.317 | 55.2352 | 573.8578 | 1.7754 | 450.5639 | 26.435 | 41.6983 | 31.7232 | 42.4967 | 11.9724 | 106.8463 | 28.5281 | 7.1945 | 81.4972 | 21.6246 | 28.5 | 23.9216 | 48 | 34 | 1.0021 | 58.0392 | 80 | 7720 | 30.5882 | 105.5908 | 39.4409 | -0.0625 | 19.6875 | 0 | 39.1846 | 33.7812
9/26/2020 08:29:49.6 | 18.5151 | 53 | 5 | 2501.6613 | 101.1584 | 47.5366 | 52.3359 | 30.7682 | 34.5749 | -0.00451 | 106.7644 | 11.4413 | 70.4472 | 69.3552 | 23.1427 | 0.99761 | 98.5658 | 508.2696 | 482.0916 | 55.4525 | 575.026 | 1.8077 | 451.5974 | 26.5008 | 41.6599 | 31.7302 | 42.614 | 11.9792 | 106.4262 | 28.5944 | 7.1506 | 81.5895 | 21.5783 | 28.5 | 23.5294 | 48 | 34 | 1.0005 | 57.6471 | 84 | 7680 | 30.5882 | 105.5908 | 38.8946 | -0.125 | 19.875 | 0 | 39.2181 | 33.7812
9/26/2020 08:29:50.6 | 18.5154 | 54 | 5 | 2505.8844 | 101.2229 | 47.6284 | 52.387 | 30.7552 | 34.5634 | -0.00452 | 106.7993 | 11.4355 | 70.7612 | 69.8008 | 23.1549 | 1.0081 | 98.5658 | 510.3491 | 483.4718 | 55.5476 | 576.2185 | 1.7537 | 450.0332 | 26.5624 | 41.4444 | 31.7162 | 42.5036 | 11.9929 | 106.3421 | 28.7451 | 7.2396 | 81.7908 | 21.6709 | 28.5 | 23.9216 | 48 | 34 | 1.0008 | 58.0392 | 84 | 7680 | 30.5882 | 104.95 | 38.8092 | -0.1875 | 20.375 | 0 | 38.6902 | 33.7812
9/26/2020 08:29:51.6 | 18.5156 | 55 | 5 | 2500.6154 | 102.1239 | 47.7086 | 52.4405 | 30.7748 | 34.5217 | -0.00453 | 106.8604 | 11.4355 | 70.5614 | 70.1423 | 23.1641 | 1.0124 | 98.5664 | 507.3141 | 481.5565 | 55.3881 | 577.3415 | 1.7925 | 450.955 | 26.7426 | 41.8547 | 31.7162 | 42.704 | 11.9807 | 107.099 | 28.423 | 7.1635 | 82.1598 | 21.6709 | 28.5 | 24.3137 | 48 | 34 | 1.0005 | 58.0392 | 81 | 7750 | 30.5882 | 105.5908 | 39.6942 | -0.1875 | 19.8125 | 0 | 38.3698 | 33.7812
9/26/2020 08:29:52.6 | 18.5159 | 56 | 5 | 2502.6648 | 102.1121 | 47.7694 | 52.4725 | 30.7657 | 34.505 | -0.00452 | 106.8604 | 11.4355 | 71.275 | 70.1722 | 23.1783 | 0.99672 | 98.5698 | 507.4265 | 480.7678 | 55.6187 | 578.4244 | 1.8294 | 451.0667 | 26.7614 | 41.8301 | 31.7162 | 42.7831 | 12.0088 | 107.0184 | 28.5558 | 7.2112 | 82.2521 | 21.7243 | 28.5 | 23.9216 | 48 | 34 | 1.0016 | 58.0392 | 80 | 7850 | 30.5882 | 106.2317 | 39.1724 | -0.25 | 18.8125 | 0 | 39.0869 | 33.7812
9/26/2020 08:29:53.6 | 18.5162 | 57 | 5 | 2504.4698 | 102.4737 | 47.8172 | 52.5273 | 30.7719 | 34.4839 | -0.00452 | 106.8516 | 11.4433 | 70.961 | 69.6905 | 23.1985 | 0.99316 | 98.5647 | 507.7357 | 481.5283 | 55.4525 | 579.3871 | 1.8091 | 449.9774 | 26.8755 | 41.3469 | 31.7162 | 42.7176 | 12.0149 | 106.257 | 28.647 | 7.2357 | 82.3192 | 21.7243 | 28.5 | 23.9216 | 48 | 34 | 0.99809 | 58.4314 | 81 | 7820 | 30.5882 | 105.5908 | 38.8123 | -0.3125 | 19.4375 | 0 | 39.4501 | 33.7812
9/26/2020 08:29:54.6 | 18.5165 | 58 | 5 | 2505.1846 | 103.1366 | 47.8813 | 52.5918 | 30.7777 | 34.4599 | -0.00453 | 106.9826 | 11.4568 | 71.0181 | 69.9342 | 23.195 | 1.0014 | 98.5658 | 507.7919 | 480.5988 | 55.6092 | 580.3899 | 1.8277 | 451.5415 | 27.0571 | 41.8204 | 31.6633 | 42.7734 | 11.9975 | 106.6222 | 28.4934 | 7.2563 | 82.6295 | 21.6176 | 28.5 | 24.3137 | 48 | 34 | 1.001 | 58.4314 | 85 | 7530 | 30.5882 | 104.95 | 39.1876 | -0.3125 | 20.6875 | 0 | 38.0219 | 33.7812
9/26/2020 08:29:55.6 | 18.5167 | 59 | 5 | 2501.5156 | 103.8728 | 47.9399 | 52.6322 | 30.7819 | 34.438 | -0.00453 | 107.0349 | 11.4636 | 70.9039 | 70.4904 | 23.1998 | 1.0038 | 98.5692 | 506.9769 | 480.2327 | 55.687 | 581.2672 | 1.8221 | 450.0053 | 27.2103 | 41.7436 | 31.6034 | 42.6453 | 11.98 | 106.5696 | 28.5737 | 7.3118 | 82.9901 | 21.7172 | 28.5 | 24.3137 | 48 | 34 | 1.0054 | 58.8235 | 82 | 7700 | 30.5882 | 105.5908 | 39.0961 | -0.3125 | 20.0625 | 0 | 39.0045 | 33.7812
9/26/2020 08:29:56.6 | 18.517 | 60 | 5 | 2502.1452 | 103.7997 | 47.9861 | 52.6839 | 30.7867 | 34.4104 | -0.00453 | 107.1047 | 11.4578 | 71.0466 | 69.9442 | 23.2146 | 1.0003 | 98.5658 | 506.5273 | 480.289 | 55.7648 | 582.3664 | 1.8217 | 449.726 | 27.198 | 41.7711 | 31.6773 | 42.9316 | 11.9891 | 106.09 | 28.6539 | 7.2847 | 83.116 | 21.7917 | 28.5 | 23.9216 | 48 | 34 | 1.0008 | 58.8235 | 85 | 7480 | 30.5882 | 105.5908 | 38.6658 | -0.1875 | 19.1875 | 0 | 39.5477 | 33.7812
9/26/2020 08:29:57.6 | 18.5173 | 61 | 5 | 2503.3654 | 103.8252 | 48.0526 | 52.7166 | 30.7735 | 34.3734 | -0.00452 | 107.1745 | 11.4394 | 70.8754 | 69.5147 | 23.2008 | 1.0131 | 98.567 | 506.2744 | 480.0637 | 55.8868 | 583.3536 | 1.8432 | 450.0612 | 27.218 | 41.5309 | 31.7092 | 42.8486 | 11.9883 | 106.9315 | 28.5696 | 7.2834 | 83.2418 | 21.7172 | 28.5 | 24.3137 | 49 | 34 | 0.99968 | 58.8235 | 82 | 7900 | 30.5882 | 105.2704 | 40.1306 | -0.3125 | 20.25 | 0 | 39.0411 | 33.7812
9/26/2020 08:29:58.6 | 18.5176 | 62 | 5 | 2507.5902 | 104.4147 | 48.1418 | 52.7669 | 30.7796 | 34.352 | -0.00452 | 107.2269 | 11.4336 | 70.9895 | 69.6855 | 23.1761 | 1.0038 | 98.5636 | 506.3587 | 479.9228 | 55.88 | 584.3113 | 1.8669 | 450.4522 | 27.4187 | 41.9413 | 31.5436 | 42.9971 | 11.9982 | 107.7965 | 28.7203 | 7.3633 | 83.6024 | 21.7636 | 28.5 | 24.3137 | 49 | 33 | 1.0004 | 59.2157 | 86 | 7700 | 30.5882 | 106.2317 | 40.0207 | -0.25 | 20.6875 | 0 | 38.0249 | 33.7812
9/26/2020 08:29:59.6 | 18.5179 | 63 | 5 | 2501.5229 | 105.7203 | 48.188 | 52.8149 | 30.7931 | 34.3053 | -0.00452 | 107.2443 | 11.4355 | 70.9895 | 69.7507 | 23.1736 | 1.0085 | 98.5675 | 508.1853 | 480.289 | 55.8666 | 585.229 | 1.8726 | 451.1226 | 27.6944 | 41.6668 | 31.6953 | 42.8799 | 12.0058 | 107.0441 | 29.0214 | 7.3878 | 84.1057 | 21.9166 | 28.5 | 24.7059 | 49 | 33 | 0.99959 | 60 | 87 | 7820 | 30.5882 | 106.2317 | 39.5294 | -0.25 | 19.75 | 0 | 39.325 | 33.7812
9/26/2020 08:30:00.6 | 18.5181 | 64 | 5 | 2505.8083 | 105.7671 | 48.2105 | 52.84 | 30.7898 | 34.2534 | -0.00453 | 107.3665 | 11.4316 | 71.0752 | 69.7306 | 23.2109 | 1.0003 | 98.567 | 507.82 | 480.0637 | 55.9925 | 586.3845 | 1.8604 | 451.346 | 27.7541 | 41.8479 | 31.8429 | 43.0597 | 11.9959 | 107.3797 | 28.5737 | 7.4033 | 84.4579 | 21.8521 | 28 | 24.3137 | 49 | 33 | 0.99928 | 60 | 83 | 8020 | 30.5882 | 106.2317 | 38.9832 | -0.3125 | 19.9375 | 0 | 38.7634 | 33.7812
9/26/2020 08:30:01.6 | 18.5184 | 65 | 5 | 2502.7386 | 106.5572 | 48.2886 | 52.9127 | 30.8021 | 34.1937 | -0.00453 | 107.3665 | 11.4413 | 71.0466 | 70.1838 | 23.2516 | 1.0085 | 98.5675 | 506.3587 | 479.3032 | 55.8839 | 587.166 | 1.8757 | 450.8433 | 27.9272 | 41.6845 | 31.7092 | 42.9493 | 11.9853 | 106.5679 | 28.5667 | 7.4355 | 84.6508 | 21.8773 | 28.5 | 24.7059 | 49 | 33 | 0.9995 | 60 | 83 | 7900 | 30.5882 | 105.9112 | 38.7451 | -0.3125 | 20.25 | 0 | 38.8031 | 33.7812
9/26/2020 08:30:02.6 | 18.5187 | 66 | 5 | 2501.7365 | 106.5679 | 48.3351 | 52.9535 | 30.802 | 34.1487 | -0.00452 | 107.3404 | 11.4481 | 70.8754 | 70.1755 | 23.2798 | 0.98817 | 98.5653 | 506.3025 | 478.7117 | 56.0674 | 587.9128 | 1.8616 | 450.955 | 27.9191 | 41.7682 | 31.7941 | 42.8252 | 11.9747 | 105.9494 | 28.4934 | 7.4497 | 84.7263 | 21.8562 | 28 | 25.098 | 49 | 33 | 1.0014 | 60 | 83 | 7970 | 30.5882 | 105.2704 | 38.446 | -0.3125 | 19.125 | 0 | 39.7125 | 33.7812
9/26/2020 08:30:03.6 | 18.519 | 67 | 5 | 2501.2266 | 106.4624 | 48.4601 | 52.9939 | 30.8078 | 34.0845 | -0.00453 | 107.2793 | 11.4491 | 70.9039 | 69.7089 | 23.29 | 1.0074 | 98.5664 | 504.2792 | 477.1062 | 56.2028 | 588.9375 | 1.8303 | 450.3405 | 27.8855 | 41.4896 | 31.6633 | 43.0665 | 11.9785 | 106.6788 | 28.4755 | 7.42 | 84.8018 | 21.9377 | 28 | 24.7059 | 49 | 33 | 0.99989 | 60.3922 | 87 | 7900 | 30.9804 | 105.2704 | 38.4186 | -0.3125 | 20.375 | 0 | 39.093 | 33.7812
9/26/2020 08:30:04.6 | 18.5192 | 68 | 5 | 2506.8143 | 106.4217 | 48.5368 | 53.0322 | 30.8239 | 34.0136 | -0.00454 | 107.2705 | 11.4481 | 70.8183 | 70.0408 | 23.2908 | 1.0038 | 98.5681 | 506.2463 | 478.8244 | 56.3113 | 589.7456 | 1.8394 | 452.7426 | 27.9371 | 41.9137 | 31.7232 | 43.0215 | 11.9769 | 106.6525 | 28.4299 | 7.4188 | 85.0115 | 21.9447 | 28.5 | 25.098 | 49 | 33 | 1.0004 | 60.3922 | 84 | 7900 | 30.9804 | 105.5908 | 38.1836 | -0.25 | 20.3125 | 0 | 38.9679 | 33.7812
9/26/2020 08:30:05.6 | 18.5195 | 69 | 5 | 2506.8067 | 107.7621 | 48.545 | 53.0844 | 30.8101 | 33.9863 | -0.00452 | 107.2967 | 11.4374 | 71.2179 | 70.3746 | 23.3057 | 1.0012 | 98.5653 | 505.628 | 478.0357 | 56.2671 | 590.6183 | 1.8777 | 451.346 | 28.2889 | 42.077 | 31.7092 | 43.1837 | 11.9876 | 106.3696 | 28.4369 | 7.5709 | 85.4393 | 22.0373 | 28 | 25.098 | 49 | 33 | 1.0012 | 60.7843 | 88 | 7820 | 30.9804 | 105.2704 | 37.6984 | -0.25 | 20.1875 | 0 | 38.7329 | 33.7812
9/26/2020 08:30:06.6 | 18.5198 | 70 | 5 | 2504.1074 | 109.2114 | 48.5561 | 53.1426 | 30.838 | 33.9066 | -0.00452 | 107.4189 | 11.4365 | 70.9325 | 69.9326 | 23.3151 | 1.0322 | 98.5664 | 504.4759 | 477.7822 | 56.5416 | 591.5016 | 1.8124 | 451.8767 | 28.6384 | 41.7848 | 31.815 | 43.1524 | 11.9975 | 106.1746 | 28.6678 | 7.6134 | 85.9257 | 22.0373 | 28 | 25.4902 | 49 | 33 | 1.0057 | 61.1765 | 85 | 8120 | 30.9804 | 105.2704 | 37.619 | -0.25 | 20.5 | 0 | 38.3911 | 33.7812
9/26/2020 08:30:07.6 | 18.5201 | 71 | 5 | 2506.9977 | 109.7217 | 48.5889 | 53.1918 | 30.8303 | 33.8475 | -0.00453 | 107.4712 | 11.4365 | 71.3035 | 70.3 | 23.3242 | 1.0085 | 98.5658 | 504.223 | 477.4161 | 56.4063 | 592.4652 | 1.8636 | 450.3125 | 28.8055 | 41.7504 | 31.7621 | 43.1701 | 11.9876 | 106.8183 | 28.7906 | 7.616 | 86.2864 | 22.0906 | 28 | 25.4902 | 49 | 33 | 1.0057 | 61.5686 | 88 | 7650 | 30.9804 | 105.2704 | 38.8641 | -0.25 | 20 | 0 | 38.797 | 33.7812
9/26/2020 08:30:08.6 | 18.5204 | 72 | 5 | 2502.921 | 110.2825 | 48.7043 | 53.2266 | 30.8415 | 33.781 | -0.00452 | 107.4625 | 11.4219 | 71.1323 | 69.9442 | 23.3389 | 1.0142 | 98.5658 | 503.661 | 476.5429 | 56.5589 | 593.113 | 1.9063 | 450.927 | 28.9056 | 41.8026 | 31.7691 | 43.2736 | 11.9731 | 107.1545 | 28.5806 | 7.6095 | 86.5212 | 22.0443 | 28 | 25.4902 | 49 | 33 | 0.9998 | 61.9608 | 85 | 8040 | 30.9804 | 105.9112 | 38.5895 | -0.25 | 20.625 | 0 | 38.1989 | 33.7812
9/26/2020 08:30:09.6 | 18.5206 | 73 | 5 | 2504.1254 | 110.2879 | 48.7693 | 53.2837 | 30.834 | 33.7288 | -0.00453 | 107.4189 | 11.4219 | 70.9895 | 69.9609 | 23.3666 | 1.0042 | 98.5664 | 504.504 | 476.5429 | 56.4505 | 594.098 | 1.9094 | 452.1002 | 28.921 | 41.6914 | 31.797 | 43.3185 | 11.9861 | 106.987 | 28.5737 | 7.616 | 86.7812 | 22.1258 | 28 | 25.4902 | 49 | 33 | 0.9995 | 61.5686 | 89 | 7650 | 30.9804 | 105.9112 | 38.0798 | -0.125 | 20.5625 | 0 | 38.089 | 33.7812
9/26/2020 08:30:10.6 | 18.5209 | 74 | 5 | 2501.7578 | 110.5692 | 48.7957 | 53.3327 | 30.8255 | 33.6486 | -0.00453 | 107.3927 | 11.4345 | 70.961 | 70.0242 | 23.3757 | 0.99993 | 98.5641 | 503.8296 | 476.1486 | 56.4063 | 594.7998 | 1.9047 | 449.7819 | 28.9673 | 41.9069 | 31.7162 | 43.2736 | 12.0088 | 106.7046 | 28.6331 | 7.6443 | 86.949 | 22.151 | 28 | 25.4902 | 49 | 32 | 0.99773 | 61.9608 | 85 | 7870 | 30.9804 | 105.9112 | 37.8815 | -0.125 | 19.625 | 0 | 39.1693 | 33.7812
9/26/2020 08:30:11.6 | 18.5212 | 75 | 5 | 2503.7455 | 110.6269 | 48.8566 | 53.3681 | 30.8339 | 33.5903 | -0.00453 | 107.3491 | 11.4326 | 71.0752 | 70.2685 | 23.3859 | 1.0092 | 98.567 | 504.8693 | 476.9091 | 56.6232 | 595.6379 | 1.8631 | 451.4298 | 29.0054 | 41.8163 | 31.7092 | 43.4425 | 12.0119 | 106.2312 | 28.647 | 7.6186 | 87.0077 | 22.0906 | 28 | 25.4902 | 49 | 32 | 1.0013 | 61.5686 | 85 | 7940 | 30.9804 | 105.2704 | 37.4268 | -0.25 | 19.0625 | 0 | 39.1785 | 33.7812
9/26/2020 08:30:12.6 | 18.5215 | 76 | 5 | 2501.8594 | 110.842 | 48.9291 | 53.4155 | 30.8287 | 33.5236 | -0.00452 | 107.3578 | 11.45 | 71.0752 | 70.1107 | 23.3986 | 1.0124 | 98.5664 | 503.6329 | 476.1486 | 56.6031 | 596.492 | 1.8731 | 450.8991 | 29.0399 | 41.8479 | 31.6703 | 43.3703 | 12.002 | 106.8189 | 28.6262 | 7.6057 | 87.0748 | 22.0514 | 28 | 25.4902 | 49 | 32 | 1.0003 | 61.9608 | 85 | 8040 | 31.3726 | 105.2704 | 38.7176 | -0.25 | 20.1875 | 0 | 38.3209 | 33.7812
9/26/2020 08:30:13.6 | 18.5218 | 77 | 5 | 2503.5208 | 111.0145 | 48.9866 | 53.4496 | 30.8526 | 33.4578 | -0.00452 | 107.3578 | 11.4433 | 70.7326 | 69.9876 | 23.4109 | 0.99886 | 98.5675 | 503.4081 | 476.2049 | 56.6299 | 597.306 | 1.9453 | 450.8433 | 29.1044 | 41.6668 | 31.6842 | 43.6046 | 11.9914 | 106.848 | 28.8114 | 7.7242 | 87.2929 | 22.1721 | 28 | 25.4902 | 49 | 32 | 1.0013 | 61.9608 | 90 | 7820 | 31.3726 | 105.9112 | 38.3881 | -0.125 | 20.5625 | 0 | 38.2629 | 33.7812
9/26/2020 08:30:14.6 | 18.522 | 78 | 5 | 2502.263 | 111.3386 | 49.0108 | 53.4929 | 30.853 | 33.3809 | 0.00174 | 107.3491 | 11.451 | 71.0466 | 69.6938 | 23.452 | 1.0049 | 98.5636 | 503.8296 | 475.9796 | 56.5656 | 598.0186 | 1.9502 | 450.8433 | 29.1742 | 41.8616 | 31.7232 | 43.4357 | 11.9876 | 107.0122 | 28.535 | 7.6598 | 87.5193 | 22.318 | 28 | 25.4902 | 49 | 32 | 0.99641 | 61.9608 | 90 | 7970 | 31.3726 | 105.9112 | 37.9273 | -0.25 | 19.6875 | 0 | 39.0137 | 33.7812
9/26/2020 08:30:15.6 | 18.5223 | 79 | 5 | 2499.8759 | 111.6346 | 49.0387 | 53.5334 | 30.8445 | 33.3092 | 0.01497 | 107.3404 | 11.4345 | 70.8183 | 70.109 | 23.4911 | 1.0103 | 98.5647 | 503.8858 | 475.9233 | 56.7355 | 598.7417 | 1.9284 | 449.726 | 29.2244 | 41.7229 | 31.7232 | 43.3498 | 11.9868 | 106.6491 | 28.3953 | 7.7745 | 87.5529 | 22.158 | 28 | 25.098 | 49 | 32 | 1.0019 | 62.3529 | 85 | 8070 | 31.3726 | 105.9112 | 37.6282 | -0.25 | 19.375 | 0 | 39.7308 | 33.7812
9/26/2020 08:30:16.6 | 18.5226 | 80 | 5 | 2502.7963 | 111.4782 | 49.0889 | 53.5841 | 30.8382 | 33.2511 | 0.02675 | 107.3142 | 11.4355 | 70.647 | 70.1356 | 23.5478 | 0.98853 | 98.5636 | 502.1716 | 474.8811 | 56.8132 | 599.5453 | 1.9371 | 451.1784 | 29.2176 | 41.7504 | 31.7232 | 43.5323 | 11.9663 | 106.0317 | 28.5281 | 7.7384 | 87.5948 | 22.318 | 27.5 | 25.4902 | 49 | 32 | 0.99709 | 62.3529 | 89 | 7990 | 31.3726 | 105.2704 | 37.3993 | -0.3125 | 19.6875 | 0 | 39.4531 | 33.7812
9/26/2020 08:30:17.6 | 18.5229 | 81 | 5 | 2499.2997 | 111.6489 | 49.1098 | 53.6355 | 30.8193 | 33.1823 | 0.02963 | 107.2705 | 11.4413 | 70.9325 | 70.2685 | 23.5983 | 0.99245 | 98.5596 | 501.1037 | 474.2896 | 56.8305 | 600.1268 | 1.9384 | 451.6253 | 29.2214 | 41.7682 | 31.6953 | 43.2912 | 11.9724 | 107.2603 | 28.546 | 7.6933 | 87.6535 | 22.1832 | 27.5 | 25.8823 | 50 | 32 | 1.0045 | 62.3529 | 89 | 7630 | 31.3726 | 105.2704 | 39.0625 | -0.3125 | 20.125 | 0 | 38.8092 | 33.7812
9/26/2020 08:30:18.6 | 18.5231 | 82 | 5 | 2501.2943 | 111.6105 | 49.1195 | 53.6605 | 30.8394 | 33.1008 | 0.03165 | 107.2618 | 11.4355 | 70.9039 | 69.6286 | 23.5965 | 1.0008 | 98.563 | 503.2113 | 474.9938 | 57.1316 | 600.8152 | 1.9331 | 450.145 | 29.2347 | 41.8163 | 31.7023 | 43.5977 | 11.9868 | 107.2917 | 28.647 | 7.6624 | 87.7709 | 22.3502 | 27.5 | 25.4902 | 50 | 32 | 1.0002 | 62.3529 | 86 | 7920 | 31.3726 | 106.2317 | 38.6658 | -0.3125 | 19.75 | 0 | 38.9557 | 33.7812
9/26/2020 08:30:19.6 | 18.5234 | 83 | 5 | 2502.0892 | 112.0526 | 49.1915 | 53.7152 | 30.8346 | 33.0121 | 0.03591 | 107.2269 | 11.4394 | 70.8183 | 70.0491 | 23.6149 | 1.0026 | 98.563 | 502.0311 | 474.8248 | 57.1249 | 601.4339 | 1.9293 | 451.2622 | 29.3598 | 41.7052 | 31.829 | 43.7461 | 11.9823 | 107.4038 | 28.5875 | 7.7011 | 87.9051 | 22.4246 | 27.5 | 25.4902 | 50 | 32 | 1.0006 | 62.7451 | 90 | 7850 | 31.3726 | 105.9112 | 38.2935 | -0.3125 | 20.125 | 0 | 38.2599 | 33.7812
9/26/2020 08:30:20.6 | 18.5237 | 84 | 5 | 2501.705 | 112.2424 | 49.2188 | 53.7573 | 30.8332 | 32.9464 | 0.03769 | 107.192 | 11.4646 | 70.5899 | 70.1606 | 23.6354 | 1.0126 | 98.5613 | 501.9749 | 474.3741 | 57.0031 | 601.9966 | 1.9475 | 450.2846 | 29.405 | 41.7367 | 31.6703 | 43.6222 | 11.9769 | 107.234 | 28.6193 | 7.7062 | 87.9974 | 22.3713 | 27.5 | 25.8823 | 50 | 32 | 0.99965 | 62.7451 | 87 | 8040 | 31.3726 | 106.2317 | 37.9425 | -0.3125 | 20.5625 | 0 | 38.1256 | 33.7812
9/26/2020 08:30:21.6 | 18.524 | 85 | 5 | 2502.3586 | 112.3085 | 49.2629 | 53.8022 | 30.8317 | 32.8755 | 0.04422 | 107.2443 | 11.4471 | 71.1037 | 70.3331 | 23.6625 | 1.0161 | 98.5636 | 502.2559 | 473.9798 | 57.0233 | 602.5994 | 1.9409 | 452.4633 | 29.4311 | 42.018 | 31.7761 | 43.6944 | 11.9883 | 106.9281 | 28.4299 | 7.7075 | 88.1903 | 22.3713 | 28 | 25.8823 | 50 | 32 | 0.99779 | 62.7451 | 90 | 7870 | 31.3726 | 105.5908 | 37.6831 | -0.3125 | 20.4375 | 0 | 38.0005 | 33.7812
9/26/2020 08:30:22.6 | 18.5242 | 86 | 5 | 2500.5739 | 112.4578 | 49.321 | 53.842 | 30.8425 | 32.8085 | 0.04863 | 107.2531 | 11.4568 | 70.9895 | 70.3696 | 23.6664 | 1.0568 | 98.563 | 500.6541 | 472.4307 | 57.0233 | 603.288 | 1.9688 | 449.9215 | 29.4493 | 41.7052 | 31.783 | 43.7978 | 11.9868 | 106.5354 | 28.3774 | 7.6791 | 88.2322 | 22.4316 | 27.5 | 25.8823 | 50 | 31 | 1.0005 | 62.7451 | 86 | 7990 | 31.3726 | 105.5908 | 37.4573 | -0.3125 | 19.5 | 0 | 38.559 | 33.7812
9/26/2020 08:30:23.6 | 18.5245 | 87 | 5 | 2500.8913 | 112.4009 | 49.3826 | 53.8933 | 30.8329 | 32.7424 | 0.05222 | 107.192 | 11.4539 | 70.9325 | 69.9776 | 23.6692 | 1.0199 | 98.5613 | 500.626 | 473.0222 | 57.0607 | 603.9311 | 1.9561 | 451.2901 | 29.4371 | 41.6914 | 31.6244 | 43.7842 | 11.9899 | 106.3656 | 28.6262 | 7.6559 | 88.2574 | 22.4316 | 27.5 | 25.8823 | 50 | 31 | 1.0008 | 62.7451 | 86 | 8090 | 31.3726 | 105.2704 | 37.6434 | -0.3125 | 19.25 | 0 | 38.9557 | 33.6719
9/26/2020 08:30:24.6 | 18.5248 | 88 | 5 | 2500.7993 | 112.511 | 49.423 | 53.9125 | 30.833 | 32.6711 | 0.04718 | 107.192 | 11.4491 | 70.961 | 69.8792 | 23.7007 | 1.0026 | 98.5624 | 500.4012 | 472.9658 | 57.2774 | 604.5235 | 1.8833 | 450.5919 | 29.4641 | 41.7052 | 31.6633 | 43.9013 | 11.9564 | 107.011 | 28.7451 | 7.7191 | 88.2322 | 22.4708 | 27.5 | 25.8823 | 50 | 31 | 1.0041 | 62.7451 | 90 | 8020 | 31.3726 | 105.5908 | 38.2446 | -0.3125 | 20 | 0 | 38.9801 | 33.7812
9/26/2020 08:30:25.6 | 18.5251 | 89 | 5 | 2504.3584 | 112.5151 | 49.4807 | 53.9751 | 30.8209 | 32.609 | 0.04674 | 107.2269 | 11.4529 | 70.9039 | 70.0375 | 23.7283 | 0.99601 | 98.5653 | 501.5253 | 473.0222 | 57.3924 | 605.2175 | 1.922 | 450.8991 | 29.5069 | 41.7189 | 31.7302 | 44.07 | 11.9739 | 107.0979 | 28.5489 | 7.8196 | 88.3413 | 22.5915 | 27.5 | 25.8823 | 50 | 31 | 1.0001 | 62.7451 | 86 | 8190 | 31.3726 | 105.9112 | 37.8021 | -0.3125 | 20.25 | 0 | 38.913 | 33.7812
9/26/2020 08:30:26.6 | 18.5254 | 90 | 5 | 2499.3679 | 113.0714 | 49.4716 | 54.0339 | 30.8394 | 32.5293 | 0.04771 | 107.2356 | 11.4627 | 70.647 | 69.8375 | 23.7834 | 1.0074 | 98.5641 | 498.4903 | 471.4448 | 57.4806 | 605.6946 | 1.9832 | 450.5639 | 29.5929 | 41.653 | 31.7761 | 44.0047 | 11.9716 | 107.2368 | 28.5875 | 7.7707 | 88.4587 | 22.5312 | 27.5 | 25.4902 | 50 | 31 | 1.0035 | 62.7451 | 87 | 7940 | 31.3726 | 106.2317 | 37.7228 | -0.25 | 20.375 | 0 | 39.4745 | 33.7812
9/26/2020 08:30:27.6 | 18.5256 | 91 | 5 | 2500.2514 | 113.0108 | 49.5095 | 54.0889 | 30.8425 | 32.4756 | 0.04746 | 107.2007 | 11.4578 | 70.9039 | 70.0891 | 23.8338 | 1.0081 | 98.5658 | 499.3896 | 471.473 | 57.4365 | 606.2575 | 1.9612 | 450.7874 | 29.5891 | 41.7642 | 31.7761 | 44.0115 | 11.964 | 106.9864 | 28.647 | 7.7951 | 88.5677 | 22.5845 | 27.5 | 25.8823 | 50 | 31 | 0.99965 | 63.1373 | 91 | 7850 | 31.3726 | 105.9112 | 37.3779 | -0.3125 | 20.125 | 0 | 39.6637 | 33.7812
9/26/2020 08:30:28.6 | 18.5259 | 92 | 5 | 2501.2024 | 112.9187 | 49.5839 | 54.1428 | 30.8396 | 32.4168 | 0.04668 | 107.2095 | 11.4588 | 71.0466 | 69.8509 | 23.8593 | 0.99904 | 98.5647 | 499.3334 | 471.3322 | 57.5554 | 606.9008 | 1.9386 | 451.765 | 29.5764 | 41.8341 | 31.8819 | 43.874 | 12.0043 | 107.0413 | 28.4548 | 7.7874 | 88.6432 | 22.5845 | 27.5 | 25.8823 | 50 | 31 | 0.99919 | 63.1373 | 87 | 8040 | 31.3726 | 106.2317 | 37.0239 | -0.3125 | 20 | 0 | 39.3463 | 33.7812
9/26/2020 08:30:29.6 | 18.5262 | 93 | 5 | 2501.8111 | 112.9861 | 49.6283 | 54.1926 | 30.8324 | 32.3693 | 0.04533 | 107.2095 | 11.4452 | 70.7897 | 70.0175 | 23.8817 | 1.0097 | 98.567 | 501.2162 | 472.7686 | 57.8361 | 607.4638 | 1.957 | 449.9215 | 29.6011 | 41.4965 | 31.6703 | 44.0047 | 11.9883 | 106.3153 | 28.5875 | 7.7578 | 88.6935 | 22.6377 | 27.5 | 25.8823 | 50 | 31 | 1.0019 | 63.1373 | 86 | 8210 | 31.3726 | 105.5908 | 36.8683 | -0.25 | 19.25 | 0 | 39.3127 | 33.7812
9/26/2020 08:30:30.6 | 18.5265 | 94 | 5 | 2500.7852 | 113.2895 | 49.6553 | 54.2178 | 30.8154 | 32.3229 | 0.04743 | 107.2182 | 11.4568 | 70.6185 | 70.0458 | 23.9029 | 1.0069 | 98.5658 | 498.3217 | 471.3885 | 57.4164 | 608.0669 | 1.9863 | 451.2343 | 29.669 | 41.5349 | 31.7761 | 43.991 | 11.9709 | 106.3141 | 28.5211 | 7.7513 | 88.7019 | 22.691 | 27.5 | 26.2745 | 50 | 31 | 1.0011 | 63.1373 | 90 | 8120 | 31.3726 | 105.2704 | 36.7157 | -0.1875 | 19.8125 | 0 | 39.0869 | 33.6719
9/26/2020 08:30:31.6 | 18.5267 | 95 | 5 | 2500.5785 | 113.3469 | 49.6974 | 54.2536 | 30.8232 | 32.2706 | 0.04432 | 107.2269 | 11.4539 | 71.0466 | 70.1173 | 23.9317 | 0.99459 | 98.5647 | 499.2772 | 471.304 | 57.5688 | 608.7157 | 1.9338 | 451.1226 | 29.6807 | 41.5349 | 31.6773 | 43.8876 | 12.0096 | 107.0133 | 28.5211 | 7.7526 | 88.769 | 22.7513 | 27.5 | 26.2745 | 50 | 31 | 0.99989 | 63.1373 | 87 | 8070 | 31.3726 | 105.5908 | 38.0157 | -0.25 | 19.75 | 0 | 39.0045 | 33.7812
9/26/2020 08:30:32.6 | 18.527 | 96 | 5 | 2502.252 | 113.7027 | 49.7686 | 54.2839 | 30.8245 | 32.2247 | 0.04409 | 107.2618 | 11.4559 | 71.0466 | 70.1423 | 23.9624 | 1.0094 | 98.5675 | 499.9797 | 471.473 | 57.6771 | 609.3295 | 1.9548 | 451.4577 | 29.7941 | 41.5418 | 31.6912 | 44.1013 | 11.9655 | 106.68 | 28.5806 | 7.8815 | 88.8445 | 22.8186 | 27.5 | 26.2745 | 50 | 31 | 1.0012 | 63.1373 | 91 | 7970 | 31.3726 | 105.9112 | 37.9639 | -0.1875 | 20.0625 | 0 | 38.6627 | 33.6719
9/26/2020 08:30:33.6 | 18.5273 | 97 | 5 | 2499.0831 | 113.9815 | 49.8168 | 54.3224 | 30.8226 | 32.1776 | 0.04311 | 107.3229 | 11.4559 | 70.7897 | 69.9909 | 23.9708 | 1.0001 | 98.5641 | 498.3779 | 470.1492 | 57.6838 | 609.756 | 1.973 | 451.0667 | 29.8294 | 41.7052 | 31.7232 | 44.0564 | 11.9807 | 107.0968 | 28.3249 | 7.7771 | 89.0458 | 22.8508 | 27.5 | 26.2745 | 50 | 31 | 0.99788 | 63.5294 | 88 | 8070 | 31.3726 | 105.9112 | 37.7808 | -0.0625 | 20.9375 | 0 | 38.3118 | 33.7812
9/26/2020 08:30:34.6 | 18.5276 | 98 | 5 | 2501.5903 | 113.7651 | 49.806 | 54.3559 | 30.8139 | 32.1349 | 0.04435 | 107.2531 | 11.4714 | 70.5899 | 69.8258 | 23.9866 | 1.022 | 98.5658 | 497.4225 | 469.6141 | 58.0325 | 610.2789 | 1.971 | 449.6701 | 29.8026 | 41.4896 | 31.7232 | 43.9462 | 11.9411 | 106.5942 | 28.6856 | 7.7629 | 89.2219 | 22.7976 | 27.5 | 26.2745 | 50 | 31 | 1.0027 | 63.5294 | 91 | 7720 | 31.3726 | 105.5908 | 37.4939 | -0.1875 | 20.5625 | 0 | 38.5559 | 33.7812
9/26/2020 08:30:35.6 | 18.5279 | 99 | 5 | 2502.4774 | 114.1042 | 49.8108 | 54.4128 | 30.8144 | 32.0959 | 0.04524 | 107.192 | 11.4607 | 70.4757 | 69.461 | 24.0309 | 0.99102 | 98.5641 | 499.221 | 470.4872 | 57.7346 | 610.7457 | 1.9207 | 451.9884 | 29.902 | 41.5487 | 31.7552 | 44.1081 | 11.964 | 106.9007 | 28.5875 | 7.9047 | 89.289 | 22.8298 | 27.5 | 25.8823 | 50 | 31 | 0.99773 | 63.5294 | 91 | 7850 | 31.3726 | 105.5908 | 37.2803 | -0.25 | 20.1875 | 0 | 38.1775 | 33.6719
9/26/2020 08:30:36.6 | 18.5281 | 100 | 5 | 2502.9687 | 114.3155 | 49.8665 | 54.4425 | 30.8104 | 32.0752 | 0.04736 | 107.1222 | 11.4636 | 70.5899 | 69.7624 | 24.0785 | 1.0005 | 98.5658 | 499.5582 | 470.628 | 57.7519 | 611.3247 | 1.9369 | 449.8936 | 29.9633 | 41.5665 | 31.6703 | 43.9706 | 11.9724 | 106.7063 | 28.5004 | 7.8029 | 89.3478 | 22.8508 | 27.5 | 26.2745 | 50 | 31 | 1.0019 | 63.5294 | 88 | 8020 | 31.3726 | 105.9112 | 37.0056 | -0.25 | 20.0625 | 0 | 38.2721 | 33.6719
9/26/2020 08:30:37.6 | 18.5284 | 101 | 5 | 2499.149 | 114.7811 | 49.9481 | 54.4793 | 30.8074 | 32.0327 | 0.05058 | 107.1745 | 11.4568 | 70.7897 | 69.5549 | 24.1086 | 1.0117 | 98.5636 | 498.0407 | 470.2337 | 57.7212 | 611.9334 | 1.9821 | 452.0722 | 30.0394 | 41.6393 | 31.7302 | 44.1978 | 11.9807 | 106.564 | 28.1008 | 7.7951 | 89.3897 | 23.0709 | 27.5 | 26.2745 | 50 | 31 | 1.0008 | 63.5294 | 91 | 8020 | 31.3726 | 105.2704 | 36.8439 | -0.25 | 19 | 0 | 39.2242 | 33.6719
9/26/2020 08:30:38.6 | 18.5287 | 102 | 5 | 2503.0764 | 114.6709 | 49.9536 | 54.5107 | 30.8074 | 31.9894 | 0.0534 | 107.1571 | 11.4617 | 70.8754 | 69.9142 | 24.1536 | 1.0081 | 98.567 | 499.4739 | 470.8252 | 58.0085 | 612.4967 | 1.9639 | 449.8656 | 30.0577 | 41.465 | 31.6773 | 44.4387 | 12.0058 | 106.5393 | 28.7133 | 7.8854 | 89.3813 | 23.0176 | 27.5 | 26.6667 | 50 | 31 | 0.99724 | 63.9216 | 91 | 8140 | 31.7647 | 104.95 | 37.9974 | -0.3125 | 20.0625 | 0 | 38.8763 | 33.6719
9/26/2020 08:30:39.6 | 18.529 | 103 | 5 | 2500.3774 | 114.8956 | 49.9522 | 54.5765 | 30.8058 | 31.9723 | 0.04945 | 107.1658 | 11.452 | 70.5899 | 69.7624 | 24.1877 | 1.012 | 98.567 | 498.4341 | 469.7549 | 58.0392 | 612.9635 | 1.9386 | 452.7147 | 30.0841 | 41.7573 | 31.7092 | 44.2632 | 11.9853 | 107.3797 | 28.4825 | 7.8158 | 89.4568 | 22.89 | 27.5 | 26.2745 | 50 | 31 | 0.9998 | 63.9216 | 88 | 8090 | 31.7647 | 105.9112 | 38.2721 | -0.375 | 19.4375 | 0 | 39.4409 | 33.6719
9/26/2020 08:30:40.6 | 18.5293 | 104 | 5 | 2500.1047 | 114.8348 | 50.0037 | 54.6059 | 30.7961 | 31.9456 | 0.05036 | 107.1571 | 11.4549 | 70.7897 | 69.9226 | 24.2114 | 1.0078 | 98.567 | 496.8604 | 468.8536 | 58.0392 | 613.3309 | 1.9546 | 450.8991 | 30.0649 | 41.34 | 31.7162 | 44.2632 | 11.9747 | 106.7634 | 28.5875 | 7.7964 | 89.4652 | 23.0036 | 27.5 | 26.2745 | 50 | 31 | 0.99913 | 63.5294 | 91 | 7700 | 31.3726 | 105.5908 | 38.0768 | -0.375 | 18.9375 | 0 | 39.5569 | 33.6719
9/26/2020 08:30:41.6 | 18.5295 | 105 | 5 | 2500.178 | 114.9076 | 50.021 | 54.6451 | 30.7788 | 31.9245 | 0.05112 | 107.1222 | 11.4539 | 70.7041 | 70.2685 | 24.2273 | 1.0119 | 98.5698 | 496.467 | 467.6988 | 58.0966 | 613.6475 | 1.9734 | 450.145 | 30.0849 | 41.4512 | 31.7621 | 44.27 | 11.9693 | 106.9624 | 28.647 | 7.8519 | 89.5658 | 23.0498 | 27.5 | 26.2745 | 50 | 31 | 0.99763 | 63.9216 | 91 | 7850 | 31.7647 | 105.5908 | 37.8906 | -0.3125 | 19.375 | 0 | 39.4165 | 33.6719
9/26/2020 08:30:42.6 | 18.5298 | 106 | 5 | 2501.8475 | 114.8691 | 50.0492 | 54.6736 | 30.7815 | 31.9021 | 0.05172 | 107.1222 | 11.4627 | 70.7041 | 69.8726 | 24.2315 | 1.0165 | 98.567 | 498.7713 | 469.5577 | 58.2355 | 614.0901 | 1.9624 | 451.2901 | 30.0949 | 42.0111 | 31.7621 | 44.308 | 11.9861 | 106.7914 | 28.423 | 7.897 | 89.6078 | 23.0498 | 27.5 | 26.2745 | 51 | 31 | 1.0036 | 63.9216 | 88 | 8040 | 31.7647 | 105.9112 | 37.6312 | -0.3125 | 19.6875 | 0 | 39.5294 | 33.6719
9/26/2020 08:30:43.6 | 18.5301 | 107 | 5 | 2499.5909 | 115.3148 | 50.0768 | 54.7112 | 30.7817 | 31.848 | 0.04921 | 107.1309 | 11.4646 | 70.8183 | 70.2718 | 24.2293 | 1.0038 | 98.5675 | 495.5959 | 467.4453 | 58.1273 | 614.5434 | 1.9431 | 450.7315 | 30.1844 | 41.4306 | 31.7232 | 44.3012 | 12.0013 | 106.68 | 28.6262 | 7.8892 | 89.7336 | 23.1171 | 27.5 | 26.2745 | 51 | 31 | 1.0011 | 63.9216 | 92 | 8040 | 31.7647 | 105.5908 | 37.4145 | -0.3125 | 20 | 0 | 39.0747 | 33.6719
9/26/2020 08:30:44.6 | 18.5304 | 108 | 5 | 2500.8843 | 115.3285 | 50.1352 | 54.7365 | 30.7792 | 31.8127 | 0.04818 | 107.1658 | 11.4636 | 70.647 | 69.7557 | 24.2367 | 1.0129 | 98.5658 | 496.2422 | 467.5579 | 58.0392 | 614.9405 | 1.944 | 452.0722 | 30.2036 | 41.6009 | 31.7162 | 44.3148 | 11.9944 | 107.2385 | 28.6926 | 7.8493 | 89.7923 | 23.1101 | 27.5 | 26.2745 | 51 | 31 | 1.0028 | 63.9216 | 92 | 8070 | 31.7647 | 106.2317 | 37.2467 | -0.3125 | 20.25 | 0 | 39.0839 | 33.6719
9/26/2020 08:30:45.6 | 18.5306 | 109 | 5 | 2501.5247 | 115.4176 | 50.1281 | 54.7836 | 30.7797 | 31.7733 | 0.04639 | 107.192 | 11.4685 | 70.8183 | 70.3845 | 24.2708 | 1.0056 | 98.567 | 495.905 | 467.9804 | 58.3811 | 615.4287 | 1.9156 | 450.8153 | 30.2347 | 41.6393 | 31.7232 | 44.3529 | 11.9914 | 106.9875 | 28.2059 | 7.9086 | 89.9768 | 23.2768 | 27.5 | 26.2745 | 51 | 31 | 1.0008 | 63.9216 | 92 | 8040 | 31.7647 | 105.9112 | 37.085 | -0.3125 | 20.75 | 0 | 38.6383 | 33.6719
9/26/2020 08:30:46.6 | 18.5309 | 110 | 5 | 2502.9048 | 115.7315 | 50.149 | 54.8278 | 30.7697 | 31.7317 | 0.04653 | 107.2356 | 11.4743 | 70.7612 | 69.9925 | 24.3012 | 1.0053 | 98.5658 | 496.748 | 467.7833 | 58.2288 | 615.8501 | 1.9227 | 450.8991 | 30.3335 | 41.7436 | 31.6953 | 44.4563 | 11.9785 | 106.7343 | 27.8905 | 7.8751 | 90.1529 | 23.2488 | 27.5 | 26.2745 | 51 | 31 | 1.001 | 63.9216 | 88 | 8190 | 31.7647 | 105.9112 | 36.9263 | -0.25 | 20.9375 | 0 | 38.2965 | 33.6719
9/26/2020 08:30:47.6 | 18.5312 | 111 | 5 | 2500.6333 | 115.9072 | 50.193 | 54.8641 | 30.773 | 31.7143 | 0.04455 | 107.1833 | 11.4733 | 70.9039 | 70.0042 | 24.3635 | 1.0135 | 98.567 | 496.8042 | 467.8396 | 58.5533 | 616.4348 | 1.9526 | 449.8098 | 30.3521 | 41.2947 | 31.7232 | 44.4767 | 11.9777 | 106.6234 | 28.5944 | 7.9382 | 90.3039 | 23.2236 | 27.5 | 26.6667 | 51 | 31 | 1.0004 | 64.3137 | 88 | 8260 | 31.7647 | 105.9112 | 36.7401 | -0.3125 | 20.375 | 0 | 37.9059 | 33.5781
9/26/2020 08:30:48.6 | 18.5315 | 112 | 5 | 2497.6274 | 116.0529 | 50.2581 | 54.9072 | 30.7755 | 31.6901 | 0.04274 | 107.1484 | 11.484 | 70.647 | 69.4895 | 24.4186 | 1.0252 | 98.5664 | 495.5678 | 466.6848 | 58.3811 | 616.9125 | 1.9553 | 451.4298 | 30.3537 | 41.3784 | 31.7162 | 44.5596 | 11.9792 | 106.6508 | 28.4686 | 7.9163 | 90.3542 | 23.2698 | 27.5 | 26.6667 | 51 | 31 | 1.0003 | 64.3137 | 92 | 7850 | 31.7647 | 105.2704 | 36.5692 | -0.3125 | 20.375 | 0 | 37.8204 | 33.6719
9/26/2020 08:30:49.6 | 18.5317 | 113 | 5 | 2502.9791 | 115.9257 | 50.2706 | 54.9467 | 30.7736 | 31.6611 | 0.04241 | 107.2095 | 11.483 | 70.5328 | 69.5516 | 24.4576 | 1.0071 | 98.567 | 496.0736 | 466.8256 | 58.4011 | 617.5056 | 1.942 | 451.9605 | 30.3854 | 41.4512 | 31.5965 | 44.425 | 11.9876 | 106.3993 | 28.5419 | 7.9073 | 90.4297 | 23.3622 | 27.5 | 26.6667 | 51 | 31 | 0.99998 | 64.3137 | 88 | 8070 | 31.7647 | 105.5908 | 36.4594 | -0.4375 | 20.3125 | 0 | 37.9211 | 33.6719
9/26/2020 08:30:50.6 | 18.532 | 114 | 5 | 2501.4677 | 116.1559 | 50.2554 | 54.9962 | 30.7621 | 31.6434 | 0.04317 | 107.1571 | 11.483 | 70.7326 | 69.9009 | 24.4933 | 1.0062 | 98.5658 | 495.0339 | 466.3468 | 58.5973 | 618.1709 | 1.9599 | 450.3963 | 30.4269 | 41.6009 | 31.783 | 44.5215 | 11.9914 | 106.6222 | 28.7451 | 7.8583 | 90.522 | 23.4435 | 27.5 | 26.6667 | 51 | 31 | 1.0001 | 64.3137 | 89 | 8120 | 31.7647 | 105.5908 | 37.0514 | -0.3125 | 20.375 | 0 | 38.2263 | 33.6719
9/26/2020 08:30:51.6 | 18.5323 | 115 | 5 | 2501.1216 | 116.3593 | 50.326 | 55.0263 | 30.7655 | 31.6063 | 0.0424 | 107.1745 | 11.4917 | 70.9325 | 69.8392 | 24.5084 | 1.0056 | 98.567 | 496.4108 | 466.6284 | 58.5332 | 618.4262 | 1.9628 | 451.9326 | 30.4764 | 41.4306 | 31.5895 | 44.3012 | 11.9899 | 106.3433 | 28.5737 | 7.888 | 90.5387 | 23.3552 | 27.5 | 26.6667 | 51 | 31 | 1.0015 | 64.3137 | 92 | 8070 | 31.7647 | 105.5908 | 36.9812 | -0.25 | 20.1875 | 0 | 38.6963 | 33.6719
9/26/2020 08:30:52.6 | 18.5326 | 116 | 5 | 2501.2614 | 116.4921 | 50.362 | 55.052 | 30.7618 | 31.5896 | 0.03928 | 107.1833 | 11.4869 | 70.7041 | 69.754 | 24.535 | 1.0088 | 98.5658 | 494.7247 | 465.868 | 58.4624 | 618.8288 | 1.9546 | 450.3125 | 30.5129 | 41.3056 | 31.7482 | 44.2808 | 11.9937 | 106.9864 | 28.5004 | 7.9434 | 90.5639 | 23.3552 | 27.5 | 26.6667 | 51 | 31 | 1.0001 | 64.3137 | 88 | 8190 | 31.7647 | 105.5908 | 37.1277 | -0.25 | 20.0625 | 0 | 38.8886 | 33.6719
9/26/2020 08:30:53.6 | 18.5329 | 117 | 5 | 2502.4486 | 116.6378 | 50.4001 | 55.0874 | 30.7633 | 31.5735 | 0.03877 | 107.1833 | 11.4694 | 70.6756 | 70.0575 | 24.5519 | 1.0097 | 98.5658 | 495.9331 | 466.3468 | 58.4825 | 619.2176 | 1.9686 | 452.5191 | 30.5656 | 41.4306 | 31.7302 | 44.5596 | 12.0013 | 106.8183 | 28.5211 | 7.9537 | 90.5975 | 23.4967 | 27.5 | 26.6667 | 51 | 31 | 0.99892 | 64.7059 | 89 | 8190 | 31.7647 | 105.9112 | 36.5448 | -0.1875 | 19.5625 | 0 | 38.858 | 33.6719
9/26/2020 08:30:54.6 | 18.5331 | 118 | 5 | 2499.9703 | 116.8598 | 50.4282 | 55.1228 | 30.7664 | 31.5708 | 0.0413 | 107.1309 | 11.4694 | 70.7612 | 69.8726 | 24.5784 | 1.0038 | 98.5664 | 493.9379 | 466.1215 | 58.6548 | 619.5291 | 1.9832 | 451.5974 | 30.5935 | 41.5556 | 31.7162 | 44.425 | 11.9845 | 106.1186 | 28.2792 | 7.9202 | 90.48 | 23.5359 | 27 | 26.2745 | 51 | 31 | 1.0036 | 64.3137 | 92 | 7750 | 31.7647 | 105.2704 | 36.5875 | -0.25 | 17.875 | 0 | 39.5599 | 33.5781
9/26/2020 08:30:55.6 | 18.5334 | 119 | 5 | 2501.738 | 116.6817 | 50.4323 | 55.1667 | 30.7609 | 31.5536 | 0.04283 | 107.096 | 11.4675 | 70.7612 | 69.2341 | 24.5972 | 1.0145 | 98.567 | 493.685 | 464.7695 | 58.6921 | 619.8915 | 1.9455 | 451.5695 | 30.5684 | 41.3853 | 31.7691 | 44.7214 | 11.9876 | 106.5113 | 28.6331 | 7.9021 | 90.3626 | 23.4827 | 27 | 26.6667 | 51 | 31 | 1.0024 | 64.3137 | 88 | 7970 | 31.7647 | 105.2704 | 37.2742 | -0.25 | 18.9375 | 0 | 39.5874 | 33.5781
9/26/2020 08:30:56.6 | 18.5337 | 120 | 5 | 2501.2343 | 116.8577 | 50.4235 | 55.2067 | 30.7325 | 31.5647 | 0.03967 | 107.1135 | 11.4753 | 70.7326 | 69.4509 | 24.6137 | 0.99708 | 98.567 | 492.8701 | 464.7413 | 58.6988 | 620.3184 | 1.9874 | 450.2846 | 30.6084 | 41.4965 | 31.6953 | 44.6249 | 11.9769 | 106.7074 | 28.3774 | 7.915 | 90.4297 | 23.6213 | 27 | 26.6667 | 51 | 31 | 0.99898 | 64.7059 | 92 | 8120 | 31.7647 | 105.5908 | 37.0483 | -0.125 | 19.5 | 0 | 39.6698 | 33.5781
9/26/2020 08:30:57.6 | 18.534 | 121 | 5 | 2503.2831 | 117.0791 | 50.4698 | 55.2623 | 30.7424 | 31.5643 | 0.03802 | 107.1309 | 11.4772 | 70.7326 | 69.5884 | 24.5953 | 1.0279 | 98.567 | 493.9379 | 464.7132 | 59.003 | 620.6565 | 2.0135 | 450.1729 | 30.6921 | 41.5487 | 31.7691 | 44.5732 | 11.9792 | 106.5954 | 28.7976 | 7.888 | 90.5639 | 23.6423 | 27 | 26.6667 | 51 | 31 | 1.0025 | 64.7059 | 89 | 8260 | 31.7647 | 105.5908 | 37.027 | -0.125 | 20.1875 | 0 | 39.7156 | 33.6719
9/26/2020 08:30:58.6 | 18.5343 | 122 | 5 | 2500.0679 | 117.4699 | 50.5127 | 55.3036 | 30.7276 | 31.5472 | 0.03758 | 107.1833 | 11.5073 | 71.1608 | 69.2089 | 24.604 | 1.0079 | 98.5647 | 491.8303 | 464.1498 | 58.8882 | 621.1047 | 2.0374 | 451.0946 | 30.7544 | 41.3784 | 31.7761 | 44.6629 | 11.9937 | 106.6771 | 28.4161 | 7.9679 | 90.8743 | 23.6493 | 27 | 26.6667 | 51 | 31 | 1.0008 | 64.7059 | 93 | 7970 | 31.7647 | 105.2704 | 36.8439 | -0.1875 | 20.875 | 0 | 38.9069 | 33.6719
9/26/2020 08:30:59.6 | 18.5345 | 123 | 5 | 2499.7609 | 117.449 | 50.5311 | 55.3616 | 30.7336 | 31.5436 | 0.04144 | 107.2443 | 11.5015 | 70.6756 | 69.466 | 24.634 | 1.0197 | 98.567 | 493.4602 | 464.4878 | 58.7868 | 621.5265 | 2.0501 | 449.8377 | 30.7458 | 41.3262 | 31.8011 | 44.4046 | 11.9411 | 106.8475 | 28.7312 | 8.0027 | 91.0839 | 23.5681 | 27.5 | 27.0588 | 51 | 31 | 1.0001 | 64.7059 | 93 | 8090 | 31.7647 | 105.5908 | 36.7432 | -0.1875 | 20.375 | 0 | 38.4766 | 33.6719
9/26/2020 08:31:00.6 | 18.5348 | 124 | 5 | 2501.2438 | 117.3323 | 50.5638 | 55.3928 | 30.7271 | 31.5334 | 0.04926 | 107.2182 | 11.4956 | 70.8468 | 69.1028 | 24.6612 | 1.0046 | 98.5664 | 494.2189 | 464.3188 | 58.9456 | 622.0659 | 1.9938 | 450.927 | 30.7328 | 41.4375 | 31.7162 | 44.773 | 11.9952 | 106.6508 | 28.4755 | 7.9782 | 91.1343 | 23.6955 | 27 | 26.6667 | 51 | 31 | 1.0018 | 64.7059 | 89 | 8210 | 31.7647 | 105.9112 | 36.5845 | -0.25 | 20 | 0 | 38.6475 | 33.5781
9/26/2020 08:31:01.6 | 18.5351 | 125 | 5 | 2500.6867 | 117.5724 | 50.5884 | 55.4499 | 30.738 | 31.5166 | 0.05567 | 107.1745 | 11.4908 | 70.7326 | 69.7423 | 24.6899 | 0.99245 | 98.5658 | 492.8982 | 464.6287 | 59.179 | 622.5598 | 1.9834 | 449.2232 | 30.7888 | 41.3125 | 31.783 | 44.5976 | 11.9891 | 107.0144 | 28.192 | 8.0207 | 91.1762 | 23.7095 | 27 | 26.6667 | 51 | 31 | 1.0025 | 65.098 | 93 | 8090 | 31.7647 | 105.5908 | 36.5448 | -0.25 | 20.3125 | 0 | 38.4766 | 33.5781
9/26/2020 08:31:02.6 | 18.5354 | 126 | 5 | 2503.43 | 117.3817 | 50.6412 | 55.4835 | 30.7231 | 31.5211 | 0.05897 | 107.2095 | 11.4898 | 70.8754 | 69.0116 | 24.7086 | 1.0092 | 98.567 | 492.6171 | 463.4457 | 59.1617 | 622.9064 | 2.0529 | 449.7539 | 30.7726 | 41.2425 | 31.7092 | 44.8899 | 11.9556 | 106.6514 | 28.752 | 8.0465 | 91.2936 | 23.7417 | 27 | 26.6667 | 51 | 31 | 0.99886 | 65.098 | 93 | 7900 | 31.7647 | 105.5908 | 36.4777 | -0.375 | 20.25 | 0 | 38.3026 | 33.5781
9/26/2020 08:31:03.6 | 18.5356 | 127 | 5 | 2498.7524 | 117.9871 | 50.6954 | 55.5271 | 30.7324 | 31.5127 | 0.06147 | 107.1745 | 11.4917 | 70.7326 | 69.9359 | 24.7402 | 0.99566 | 98.567 | 491.0997 | 462.7415 | 58.9963 | 623.3547 | 2.0771 | 451.7929 | 30.8735 | 41.3853 | 31.7162 | 44.7214 | 11.98 | 106.8755 | 28.3705 | 8.0259 | 91.2936 | 23.7487 | 27 | 26.6667 | 51 | 31 | 1.0004 | 65.098 | 89 | 8090 | 31.7647 | 105.9112 | 36.2579 | -0.375 | 20.4375 | 0 | 38.1958 | 33.5781
9/26/2020 08:31:04.6 | 18.5359 | 128 | 5 | 2502.1892 | 117.8739 | 50.676 | 55.5559 | 30.7317 | 31.5107 | 0.06296 | 107.192 | 11.4937 | 70.7326 | 69.7874 | 24.7786 | 1.0046 | 98.5653 | 493.8255 | 464.9948 | 59.0403 | 623.8434 | 2.0337 | 449.7819 | 30.8863 | 41.2741 | 31.829 | 44.8695 | 12.0157 | 106.6217 | 28.5737 | 8.0581 | 91.4026 | 23.8621 | 27 | 27.451 | 51 | 31 | 1.0002 | 65.098 | 93 | 7850 | 31.7647 | 105.5908 | 36.3037 | -0.3125 | 20.375 | 0 | 38.208 | 33.5781
9/26/2020 08:31:05.6 | 18.5362 | 129 | 5 | 2502.2966 | 117.9123 | 50.6951 | 55.5761 | 30.7384 | 31.4992 | 0.06399 | 107.1745 | 11.4985 | 70.6185 | 69.8559 | 24.8142 | 1.0065 | 98.5687 | 492.9263 | 463.3048 | 59.0977 | 624.4529 | 2.0423 | 450.2846 | 30.8977 | 41.4896 | 31.8359 | 44.928 | 11.9906 | 106.485 | 28.5806 | 8.0362 | 91.5285 | 23.9223 | 27 | 27.0588 | 51 | 31 | 1.0007 | 65.098 | 94 | 8090 | 31.7647 | 105.5908 | 36.142 | -0.3125 | 20.5 | 0 | 38.1103 | 33.5781
9/26/2020 08:31:06.6 | 18.5365 | 130 | 5 | 2501.1431 | 118.1206 | 50.7231 | 55.6269 | 30.7196 | 31.4945 | 0.06107 | 107.2182 | 11.5112 | 70.6756 | 70.0774 | 24.8294 | 1.0053 | 98.5658 | 492.1675 | 463.84 | 59.3951 | 624.9766 | 2.0272 | 450.8991 | 30.9369 | 41.2741 | 31.8359 | 44.8179 | 12.0088 | 106.6222 | 28.7312 | 8.0607 | 91.5788 | 23.9754 | 27 | 27.0588 | 51 | 31 | 1.0004 | 65.098 | 90 | 8260 | 31.7647 | 105.5908 | 36.1694 | -0.3125 | 20.375 | 0 | 37.8937 | 33.5781
9/26/2020 08:31:07.6 | 18.5368 | 131 | 5 | 2502.7439 | 118.4743 | 50.7851 | 55.6688 | 30.7211 | 31.4828 | 0.05977 | 107.2095 | 11.5044 | 70.8468 | 69.9359 | 24.8487 | 1.0033 | 98.567 | 491.4931 | 462.3472 | 59.091 | 625.283 | 2.0547 | 451.5974 | 31.0505 | 41.3784 | 31.815 | 44.8179 | 11.9807 | 106.5954 | 28.5737 | 7.9808 | 91.6543 | 24.0076 | 27 | 27.0588 | 51 | 31 | 1.002 | 65.098 | 94 | 8290 | 31.7647 | 105.2704 | 36.0779 | -0.3125 | 20.3125 | 0 | 37.915 | 33.5781
9/26/2020 08:31:08.6 | 18.537 | 132 | 5 | 2500.0292 | 118.9126 | 50.8339 | 55.7161 | 30.7167 | 31.476 | 0.05865 | 107.1833 | 11.4956 | 70.2759 | 69.7791 | 24.8561 | 1.0099 | 98.567 | 491.8022 | 462.2064 | 59.2124 | 625.6509 | 2.0326 | 450.8991 | 31.1316 | 41.3991 | 31.822 | 44.8383 | 12.0051 | 106.5113 | 28.5419 | 7.973 | 91.6123 | 24.0146 | 27 | 27.0588 | 51 | 31 | 1.0005 | 65.4902 | 93 | 7800 | 31.7647 | 104.95 | 35.9985 | -0.375 | 17.9375 | 0 | 38.7726 | 33.6719
9/26/2020 08:31:09.6 | 18.5373 | 133 | 5 | 2502.0882 | 118.7304 | 50.8537 | 55.7583 | 30.7118 | 31.4766 | 0.05906 | 107.1396 | 11.4801 | 70.7326 | 70.1838 | 24.9021 | 1.0054 | 98.567 | 490.6782 | 461.3332 | 59.5164 | 625.9329 | 2.0179 | 452.1281 | 31.1095 | 41.4512 | 31.7691 | 44.9416 | 11.9709 | 106.4833 | 28.5419 | 8.0027 | 91.4865 | 24.0678 | 27 | 26.6667 | 51 | 31 | 1.0003 | 65.098 | 90 | 8070 | 31.7647 | 105.5908 | 36.0748 | -0.3125 | 18.625 | 0 | 39.0808 | 33.5781
9/26/2020 08:31:10.6 | 18.5376 | 134 | 5 | 2500.6002 | 119.0241 | 50.8498 | 55.7662 | 30.7119 | 31.4768 | 0.05344 | 107.1222 | 11.4811 | 70.8754 | 70.1739 | 24.9422 | 1.0081 | 98.567 | 491.2964 | 462.0937 | 59.3444 | 626.2043 | 2.0166 | 450.7874 | 31.1679 | 41.3784 | 31.7552 | 44.9212 | 11.9777 | 106.5954 | 28.5211 | 8.0207 | 91.5117 | 24.1601 | 27 | 27.0588 | 51 | 31 | 1.0004 | 65.098 | 89 | 8190 | 31.7647 | 105.5908 | 35.8978 | -0.3125 | 19.375 | 0 | 39.563 | 33.5781
9/26/2020 08:31:11.6 | 18.5379 | 135 | 5 | 2501.5103 | 119.0296 | 50.8506 | 55.8021 | 30.7187 | 31.4905 | 0.04793 | 107.1047 | 11.4801 | 70.6756 | 69.9359 | 24.9854 | 0.99637 | 98.5664 | 491.4088 | 462.6852 | 59.4018 | 626.4917 | 1.9967 | 450.3405 | 31.1807 | 41.4375 | 31.7092 | 44.9796 | 11.9883 | 106.2867 | 28.423 | 8.0491 | 91.5956 | 24.2202 | 27 | 27.0588 | 51 | 31 | 1.0015 | 65.4902 | 90 | 8190 | 31.7647 | 105.5908 | 35.7056 | -0.25 | 20.25 | 0 | 39.6057 | 33.5781
9/26/2020 08:31:12.6 | 18.5381 | 136 | 5 | 2500.9222 | 119.1658 | 50.8694 | 55.8338 | 30.7142 | 31.4897 | 0.04263 | 107.1571 | 11.4811 | 70.7326 | 69.8458 | 25.0229 | 1.0145 | 98.5653 | 491.6898 | 461.7839 | 59.4658 | 626.8437 | 2.0474 | 452.2677 | 31.209 | 41.3469 | 31.8011 | 45.0965 | 11.9975 | 106.1735 | 28.5419 | 8.0955 | 91.7381 | 24.2062 | 27 | 27.451 | 51 | 31 | 1.0006 | 65.8824 | 94 | 8020 | 31.7647 | 104.95 | 35.8246 | -0.3125 | 20.125 | 0 | 39.3524 | 33.5781
9/26/2020 08:31:13.6 | 18.5384 | 137 | 5 | 2502.1707 | 119.3132 | 50.9158 | 55.878 | 30.7048 | 31.5216 | 0.04017 | 107.2182 | 11.482 | 70.9039 | 69.7941 | 25.0602 | 1.0065 | 98.5681 | 492.0832 | 462.0374 | 59.4658 | 627.0961 | 2.0492 | 450.4522 | 31.2632 | 41.3991 | 31.9208 | 44.9932 | 12.0088 | 106.5685 | 28.4369 | 8.0517 | 91.7969 | 24.2202 | 27 | 27.451 | 51 | 31 | 0.99889 | 65.4902 | 90 | 8160 | 31.7647 | 105.5908 | 35.7971 | -0.3125 | 20.125 | 0 | 38.9648 | 33.5781
9/26/2020 08:31:14.6 | 18.5387 | 138 | 5 | 2501.9827 | 119.6162 | 50.9631 | 55.9315 | 30.6958 | 31.5044 | 0.03816 | 107.192 | 11.4976 | 70.8468 | 69.7223 | 25.0918 | 1.012 | 98.5647 | 489.4979 | 460.4601 | 59.3884 | 627.4078 | 2.0762 | 452.4633 | 31.3403 | 41.3715 | 31.854 | 44.8111 | 12.0119 | 106.341 | 28.5142 | 8.0826 | 91.9478 | 24.3125 | 27 | 27.451 | 51 | 31 | 1.0009 | 65.8824 | 90 | 8310 | 31.7647 | 105.2704 | 35.7269 | -0.3125 | 20.375 | 0 | 38.5742 | 33.5781
9/26/2020 08:31:15.6 | 18.539 | 139 | 5 | 2500.6644 | 119.6884 | 50.996 | 55.9755 | 30.6925 | 31.4918 | 0.03467 | 107.2269 | 11.4908 | 71.0181 | 69.5063 | 25.1143 | 1.0006 | 98.5692 | 488.8235 | 460.2911 | 59.7191 | 627.8024 | 2.0481 | 450.8991 | 31.3427 | 41.3991 | 31.8958 | 45.0965 | 11.9769 | 106.5416 | 28.4369 | 8.0942 | 92.0401 | 24.3546 | 27 | 27.451 | 52 | 31 | 1.0009 | 65.8824 | 94 | 8190 | 32.1569 | 105.2704 | 35.8185 | -0.3125 | 20.5625 | 0 | 38.3881 | 33.5781
9/26/2020 08:31:16.6 | 18.5392 | 140 | 5 | 2502.3443 | 119.7294 | 51.0089 | 56.0063 | 30.6951 | 31.4952 | 0.03548 | 107.1484 | 11.4898 | 70.6756 | 69.7574 | 25.1429 | 1.0001 | 98.5664 | 490.1161 | 461.1924 | 59.5031 | 628.165 | 2.025 | 452.2398 | 31.3745 | 41.3331 | 31.7371 | 45.0829 | 11.983 | 106.5948 | 28.5281 | 8.1097 | 92.1324 | 24.4077 | 27 | 27.451 | 51 | 31 | 1.0009 | 65.8824 | 90 | 8360 | 31.7647 | 105.5908 | 35.6384 | -0.25 | 20.5625 | 0 | 38.3728 | 33.5781
9/26/2020 08:31:17.6 | 18.5395 | 141 | 5 | 2500.5369 | 119.9685 | 51.0375 | 56.0251 | 30.7142 | 31.4976 | 0.03663 | 107.1309 | 11.483 | 70.8468 | 69.8058 | 25.1791 | 1.0106 | 98.5636 | 489.526 | 460.7417 | 59.5098 | 628.4715 | 2.0496 | 450.3684 | 31.4151 | 41.7573 | 31.7691 | 45.0897 | 11.9845 | 106.564 | 28.3774 | 8.0658 | 92.2162 | 24.493 | 27 | 27.8431 | 52 | 31 | 1.0029 | 65.4902 | 91 | 8120 | 32.1569 | 105.5908 | 35.8795 | -0.1875 | 20.375 | 0 | 38.2965 | 33.5781
9/26/2020 08:31:18.6 | 18.5398 | 142 | 5 | 2499.2397 | 119.846 | 51.0835 | 56.054 | 30.6926 | 31.4977 | 0.0346 | 107.1571 | 11.4704 | 70.6185 | 69.7072 | 25.2298 | 1.011 | 98.5653 | 489.7508 | 459.6433 | 59.7057 | 628.8449 | 2.029 | 451.0108 | 31.365 | 41.2809 | 31.8888 | 44.9796 | 12.0035 | 106.4816 | 28.5281 | 8.0555 | 92.2833 | 24.4538 | 27 | 27.451 | 52 | 31 | 0.99785 | 65.8824 | 94 | 7990 | 32.1569 | 105.2704 | 35.8185 | -0.25 | 20.25 | 0 | 38.2202 | 33.5781
9/26/2020 08:31:19.6 | 18.5401 | 143 | 5 | 2502.1805 | 119.874 | 51.1149 | 56.102 | 30.6969 | 31.4945 | 0.03531 | 107.1484 | 11.4704 | 70.7612 | 69.9309 | 25.2423 | 1.0079 | 98.5658 | 490.4814 | 460.3756 | 59.6617 | 629.2882 | 2.0425 | 450.955 | 31.4098 | 40.9224 | 31.8359 | 45.038 | 11.9944 | 106.5662 | 28.535 | 8.1174 | 92.3253 | 24.5601 | 27 | 27.451 | 52 | 31 | 1.0047 | 65.8824 | 90 | 8210 | 32.1569 | 105.9112 | 35.6537 | -0.3125 | 19.9375 | 0 | 38.1989 | 33.5781
9/26/2020 08:31:20.6 | 18.5404 | 144 | 5 | 2500.842 | 119.9727 | 51.1291 | 56.1311 | 30.6814 | 31.5133 | 0.03457 | 107.1484 | 11.4714 | 70.9325 | 70.0708 | 25.2685 | 1.0097 | 98.567 | 490.2566 | 460.2629 | 59.8031 | 629.6913 | 1.9679 | 449.3349 | 31.4163 | 40.9638 | 31.7302 | 45.4402 | 11.9815 | 106.3433 | 28.5766 | 8.0787 | 92.3924 | 24.5601 | 27 | 27.451 | 52 | 31 | 1.0022 | 65.8824 | 90 | 8380 | 32.1569 | 105.9112 | 35.8032 | -0.125 | 19.625 | 0 | 38.0524 | 33.5781
9/26/2020 08:31:21.6 | 18.5406 | 145 | 5 | 2499.3358 | 120.1075 | 51.1547 | 56.1634 | 30.6713 | 31.5202 | 0.03535 | 107.1135 | 11.4762 | 70.961 | 70.0259 | 25.302 | 1.0056 | 98.5658 | 488.7673 | 459.6433 | 59.8003 | 630.124 | 1.9686 | 450.8991 | 31.4379 | 41.4306 | 31.7691 | 45.1277 | 11.9762 | 106.3421 | 28.5737 | 8.0749 | 92.3588 | 24.5461 | 27 | 27.451 | 52 | 31 | 0.99892 | 65.8824 | 94 | 8260 | 32.1569 | 105.2704 | 35.7544 | -0.125 | 20 | 0 | 38.0585 | 33.5781
9/26/2020 08:31:22.6 | 18.5409 | 146 | 5 | 2499.1337 | 120.014 | 51.1421 | 56.2111 | 30.6838 | 31.5187 | 0.03729 | 107.1135 | 11.4859 | 70.8468 | 69.6001 | 25.3327 | 1.0033 | 98.5653 | 490.0599 | 459.6433 | 59.7563 | 630.5781 | 1.9953 | 451.7371 | 31.4086 | 41.4375 | 31.783 | 45.2377 | 11.9815 | 106.8178 | 28.3705 | 8.1277 | 92.3672 | 24.5601 | 27 | 27.8431 | 52 | 31 | 1.0014 | 65.8824 | 91 | 8330 | 32.1569 | 105.5908 | 35.7819 | -0.1875 | 19.5625 | 0 | 38.0859 | 33.5781
9/26/2020 08:31:23.6 | 18.5412 | 147 | 5 | 2501.7676 | 119.791 | 51.169 | 56.2548 | 30.6623 | 31.523 | 0.03862 | 107.1135 | 11.485 | 70.8754 | 69.8225 | 25.367 | 1.0033 | 98.5664 | 488.43 | 458.6293 | 59.7029 | 630.9546 | 1.9942 | 450.0891 | 31.3818 | 41.5911 | 31.6953 | 44.8735 | 12.0051 | 106.6228 | 28.4727 | 8.1496 | 92.4595 | 24.6845 | 27 | 27.451 | 52 | 31 | 0.99983 | 65.8824 | 91 | 8140 | 32.1569 | 105.9112 | 35.7544 | -0.25 | 19.8125 | 0 | 38.5376 | 33.5781
9/26/2020 08:31:24.6 | 18.5415 | 148 | 5 | 2500.0791 | 120.1362 | 51.2478 | 56.2711 | 30.6912 | 31.5061 | 0.04108 | 107.1396 | 11.485 | 70.7041 | 69.9009 | 25.4042 | 1.0099 | 98.5664 | 489.6665 | 459.3616 | 59.9961 | 631.5 | 1.9863 | 450.536 | 31.4545 | 41.4759 | 31.7232 | 44.966 | 12.0073 | 106.6508 | 28.6193 | 8.1857 | 92.5349 | 24.6593 | 27 | 27.8431 | 52 | 31 | 1.0027 | 66.2745 | 94 | 8020 | 32.1569 | 105.2704 | 35.6506 | -0.125 | 20 | 0 | 38.2538 | 33.5781
9/26/2020 08:31:25.6 | 18.5418 | 149 | 5 | 2501.9185 | 120.2307 | 51.253 | 56.2944 | 30.6976 | 31.5098 | 0.04564 | 107.1484 | 11.4753 | 70.9895 | 69.0184 | 25.4451 | 1.0054 | 98.5653 | 488.4862 | 458.6574 | 60.0228 | 631.9031 | 1.9965 | 450.8433 | 31.5009 | 41.3991 | 31.7232 | 45.303 | 12.0134 | 106.5937 | 28.647 | 8.1084 | 92.6524 | 24.7125 | 27 | 27.451 | 52 | 31 | 1.0007 | 66.2745 | 91 | 8190 | 32.1569 | 105.9112 | 35.7513 | -0.25 | 19.375 | 0 | 38.0981 | 33.5781
9/26/2020 08:31:26.6 | 18.542 | 150 | 5 | 2499.9286 | 120.3906 | 51.2422 | 56.3291 | 30.6865 | 31.5284 | 0.04802 | 107.1309 | 11.4811 | 70.8183 | 69.7289 | 25.4725 | 0.9814 | 98.5647 | 488.5424 | 458.3476 | 60.0601 | 632.301 | 2.0217 | 450.2287 | 31.5161 | 41.6983 | 31.822 | 45.1345 | 11.9777 | 106.7052 | 28.423 | 8.1045 | 92.6943 | 24.7586 | 27 | 27.451 | 52 | 31 | 1.0005 | 66.2745 | 91 | 8460 | 32.1569 | 105.9112 | 35.6903 | -0.25 | 19.875 | 0 | 38.0157 | 33.5781
9/26/2020 08:31:27.6 | 18.5423 | 151 | 5 | 2502.097 | 120.3466 | 51.245 | 56.3648 | 30.6774 | 31.5173 | 0.0535 | 107.1309 | 11.4801 | 70.9039 | 69.6369 | 25.5064 | 1.0042 | 98.5624 | 487.9242 | 458.8265 | 60.0028 | 632.5832 | 2.041 | 452.6309 | 31.5324 | 41.4828 | 31.8749 | 45.0244 | 12.0005 | 106.3667 | 28.8362 | 8.138 | 92.7614 | 24.8117 | 27 | 27.8431 | 52 | 31 | 0.99757 | 66.2745 | 94 | 8240 | 32.1569 | 105.9112 | 35.7147 | -0.3125 | 19.875 | 0 | 38.1043 | 33.5781
9/26/2020 08:31:28.6 | 18.5426 | 152 | 5 | 2502.9385 | 120.7016 | 51.2767 | 56.3995 | 30.6879 | 31.5129 | 0.06268 | 107.1571 | 11.483 | 70.7612 | 70.0991 | 25.5516 | 1.0128 | 98.5653 | 489.0764 | 459.2771 | 60.0228 | 632.8602 | 2.0191 | 450.145 | 31.6374 | 41.3469 | 31.7621 | 45.1997 | 11.9952 | 106.5096 | 29.067 | 8.1277 | 92.8033 | 24.8578 | 27 | 27.451 | 52 | 31 | 1.0013 | 66.2745 | 95 | 8160 | 32.1569 | 105.2704 | 35.6995 | -0.375 | 20.1875 | 0 | 37.9913 | 33.5781
9/26/2020 08:31:29.6 | 18.5429 | 153 | 5 | 2499.1602 | 121.0116 | 51.291 | 56.4448 | 30.6871 | 31.5354 | 0.06394 | 107.1135 | 11.4898 | 71.0466 | 70.0591 | 25.6062 | 1.0051 | 98.5636 | 487.868 | 458.3195 | 60.0601 | 633.1021 | 2.0474 | 451.7091 | 31.6696 | 41.3331 | 31.815 | 45.2377 | 11.9845 | 107.0682 | 28.6856 | 8.1277 | 92.9459 | 24.9109 | 27 | 27.8431 | 52 | 31 | 1.0015 | 66.6667 | 95 | 8210 | 32.1569 | 105.2704 | 35.6903 | -0.25 | 19.6875 | 0 | 38.3087 | 33.5781
9/26/2020 08:31:30.6 | 18.5431 | 154 | 5 | 2500.5155 | 120.8765 | 51.304 | 56.493 | 30.6817 | 31.5369 | 0.06429 | 107.0785 | 11.4976 | 71.1037 | 69.8726 | 25.6548 | 1.0051 | 98.5658 | 487.5027 | 457.8406 | 60.3198 | 633.43 | 2.0399 | 450.2567 | 31.6534 | 41.3922 | 31.822 | 45.2445 | 12.0051 | 106.4262 | 28.64 | 8.1277 | 92.9627 | 24.971 | 27 | 27.451 | 52 | 31 | 0.99773 | 66.2745 | 91 | 8460 | 32.1569 | 105.9112 | 35.7178 | -0.375 | 19.75 | 0 | 38.3148 | 33.5781
9/26/2020 08:31:31.6 | 18.5434 | 155 | 5 | 2500.2369 | 120.9672 | 51.2897 | 56.5218 | 30.6907 | 31.53 | 0.06396 | 107.0524 | 11.485 | 70.8754 | 70.1772 | 25.7036 | 1.011 | 98.563 | 488.0366 | 457.3618 | 59.9961 | 633.7229 | 2.0494 | 450.2846 | 31.6706 | 41.2672 | 31.8888 | 45.0692 | 12.0013 | 106.5914 | 28.6718 | 8.1432 | 93.0382 | 25.038 | 27 | 27.8431 | 52 | 31 | 0.99989 | 66.2745 | 95 | 7920 | 32.1569 | 105.2704 | 35.6781 | -0.3125 | 19.25 | 0 | 38.4277 | 33.5781
9/26/2020 08:31:32.6 | 18.5437 | 156 | 5 | 2499.0968 | 120.9678 | 51.3238 | 56.572 | 30.6852 | 31.5206 | 0.06352 | 107.0262 | 11.483 | 71.0181 | 69.8659 | 25.7425 | 1.0154 | 98.563 | 486.8564 | 456.714 | 60.1241 | 633.8683 | 2.0417 | 451.8488 | 31.6592 | 41.3991 | 31.815 | 45.3546 | 11.9868 | 106.9556 | 28.5944 | 8.1509 | 93.0633 | 25.0702 | 27 | 27.8431 | 52 | 31 | 1.0006 | 66.6667 | 95 | 8020 | 32.1569 | 105.2704 | 35.6934 | -0.3125 | 20 | 0 | 38.3453 | 33.5781
9/26/2020 08:31:33.6 | 18.544 | 157 | 5 | 2502.0381 | 120.8975 | 51.3856 | 56.6111 | 30.6975 | 31.5079 | 0.06067 | 107.0698 | 11.483 | 70.647 | 70.1356 | 25.7702 | 1.009 | 98.5647 | 487.025 | 456.3478 | 60.3026 | 634.1049 | 2.0534 | 451.5136 | 31.6764 | 41.4788 | 31.7552 | 45.5882 | 12.0104 | 106.6771 | 28.5171 | 8.1432 | 93.1808 | 25.1162 | 27 | 27.8431 | 52 | 31 | 1.0017 | 66.6667 | 91 | 8290 | 32.1569 | 106.2317 | 35.7239 | -0.3125 | 20.1875 | 0 | 38.1409 | 33.5781
9/26/2020 08:31:34.6 | 18.5443 | 158 | 5 | 2500.6435 | 121.278 | 51.4088 | 56.6229 | 30.693 | 31.5198 | 0.05888 | 107.096 | 11.4859 | 70.7612 | 70.2917 | 25.7915 | 0.99708 | 98.5619 | 486.6597 | 456.6577 | 60.3399 | 634.4541 | 2.0408 | 452.0164 | 31.758 | 41.5172 | 31.7371 | 45.4714 | 12.0066 | 106.8704 | 28.6608 | 8.2386 | 93.3234 | 25.1512 | 27 | 27.8431 | 52 | 31 | 1.005 | 66.6667 | 95 | 8190 | 32.1569 | 105.2704 | 35.6873 | -0.25 | 19.6875 | 0 | 38.8336 | 33.4844
9/26/2020 08:31:35.6 | 18.5445 | 159 | 5 | 2501.4118 | 121.2752 | 51.3906 | 56.6728 | 30.6821 | 31.5034 | 0.05374 | 107.1484 | 11.4888 | 70.7326 | 70.0458 | 25.8318 | 1.0019 | 98.5607 | 487.9523 | 457.3336 | 60.1853 | 634.7152 | 2.0113 | 451.0667 | 31.7655 | 41.3056 | 31.9737 | 44.9007 | 11.999 | 106.7012 | 28.5529 | 8.2025 | 93.3905 | 25.1763 | 27 | 27.8431 | 52 | 31 | 0.99883 | 66.6667 | 95 | 8330 | 32.1569 | 105.2704 | 35.788 | -0.375 | 19.75 | 0 | 39.0869 | 33.5781
9/26/2020 08:31:36.6 | 18.5448 | 160 | 5 | 2500.9777 | 121.5763 | 51.3899 | 56.7126 | 30.6832 | 31.5163 | 0.04766 | 107.1047 | 11.484 | 70.9895 | 70.0092 | 25.8782 | 1.0106 | 98.5613 | 487.5027 | 457.7843 | 60.5356 | 634.7799 | 2.0248 | 451.0946 | 31.842 | 41.4581 | 31.7412 | 45.3614 | 11.9914 | 106.6737 | 28.6014 | 8.1844 | 93.4408 | 25.2084 | 26.5 | 27.8431 | 52 | 31 | 0.99928 | 67.0588 | 92 | 8600 | 32.1569 | 105.9112 | 35.6232 | -0.3125 | 19.8125 | 0 | 39.2731 | 33.4844
9/26/2020 08:31:37.6 | 18.5451 | 161 | 5 | 2500.5145 | 121.5796 | 51.3993 | 56.7483 | 30.6678 | 31.4955 | 0.04672 | 107.1047 | 11.4917 | 70.9039 | 69.9942 | 25.9177 | 1.0085 | 98.5624 | 487.1093 | 456.0943 | 60.4144 | 634.9572 | 2.0337 | 451.4857 | 31.834 | 41.4375 | 31.7621 | 45.3926 | 12.0028 | 106.2547 | 28.6331 | 8.2283 | 93.4827 | 25.3355 | 26.5 | 27.8431 | 52 | 31 | 0.998 | 66.6667 | 95 | 7970 | 32.1569 | 105.2704 | 35.7452 | -0.3125 | 19.5625 | 0 | 39.4562 | 33.4844
9/26/2020 08:31:38.6 | 18.5454 | 162 | 5 | 2501.8047 | 121.6255 | 51.4242 | 56.795 | 30.6644 | 31.498 | 0.04439 | 107.0873 | 11.4917 | 70.9039 | 69.7741 | 25.9518 | 1.009 | 98.5641 | 486.1819 | 455.6155 | 60.4144 | 635.2448 | 2.0073 | 450.6198 | 31.8645 | 41.4375 | 31.7162 | 45.6505 | 11.9982 | 106.2564 | 28.3179 | 8.2334 | 93.6085 | 25.3425 | 26.5 | 28.2353 | 52 | 31 | 1.0016 | 67.0588 | 96 | 8020 | 32.1569 | 105.2704 | 35.7696 | -0.3125 | 20 | 0 | 39.6454 | 33.5781
9/26/2020 08:31:39.6 | 18.5456 | 163 | 5 | 2501.7385 | 121.9133 | 51.4609 | 56.8226 | 30.6507 | 31.4857 | 0.04233 | 107.1309 | 11.4927 | 71.1037 | 69.8525 | 25.9884 | 1.0044 | 98.563 | 485.3108 | 454.9959 | 60.6234 | 635.5218 | 2.0237 | 452.5471 | 31.9398 | 41.1835 | 31.8679 | 45.451 | 11.9853 | 106.7035 | 28.535 | 8.2102 | 93.6421 | 25.3355 | 26.5 | 28.2353 | 52 | 31 | 1.003 | 66.6667 | 92 | 8330 | 32.1569 | 105.5908 | 35.8368 | -0.375 | 19.9375 | 0 | 39.5691 | 33.4844
9/26/2020 08:31:40.6 | 18.5459 | 164 | 5 | 2501.0467 | 122.0755 | 51.4968 | 56.8678 | 30.6499 | 31.4733 | 0.03985 | 107.1658 | 11.5063 | 70.6756 | 70.1473 | 26.0311 | 1.0015 | 98.5641 | 485.3108 | 454.8269 | 60.5289 | 635.5919 | 2.029 | 449.5305 | 31.972 | 41.5034 | 31.6953 | 45.5094 | 11.9899 | 106.8166 | 28.5944 | 8.2218 | 93.6672 | 25.4277 | 26.5 | 27.8431 | 52 | 31 | 1.0014 | 67.0588 | 96 | 8240 | 32.1569 | 105.5908 | 35.9222 | -0.3125 | 19.6875 | 0 | 39.0472 | 33.5781
9/26/2020 08:31:41.6 | 18.5462 | 165 | 5 | 2501.1638 | 122.0928 | 51.5007 | 56.9062 | 30.6552 | 31.493 | 0.042 | 107.1396 | 11.4995 | 70.7041 | 70.0541 | 26.0584 | 0.99868 | 98.5653 | 484.524 | 455.5029 | 60.4822 | 635.8445 | 2.0022 | 452.7426 | 31.9805 | 41.4031 | 31.815 | 45.4102 | 11.9579 | 106.8738 | 28.546 | 8.2566 | 93.7008 | 25.4947 | 26.5 | 28.2353 | 52 | 31 | 1.0012 | 67.0588 | 96 | 8380 | 32.1569 | 105.5908 | 36.029 | -0.3125 | 19.625 | 0 | 39.0564 | 33.5781
9/26/2020 08:31:42.6 | 18.5465 | 166 | 5 | 2499.3741 | 122.1702 | 51.5087 | 56.9489 | 30.658 | 31.4971 | 0.04336 | 107.1745 | 11.5053 | 70.6185 | 69.9376 | 26.0946 | 1.0067 | 98.5641 | 485.7885 | 455.1085 | 60.8696 | 636.1322 | 2.0766 | 451.8488 | 31.9774 | 41.594 | 31.7162 | 45.3926 | 11.9785 | 107.2648 | 28.7381 | 8.2295 | 93.8266 | 25.4486 | 26.5 | 27.8431 | 52 | 31 | 0.99855 | 67.0588 | 96 | 8260 | 32.1569 | 105.9112 | 35.9711 | -0.3125 | 20.25 | 0 | 39.035 | 33.4844
9/26/2020 08:31:43.6 | 18.5467 | 167 | 5 | 2502.0133 | 122.167 | 51.5155 | 57.002 | 30.6536 | 31.5063 | 0.04152 | 107.1571 | 11.5053 | 70.5899 | 69.764 | 26.1294 | 1.0088 | 98.5647 | 485.7323 | 454.9114 | 60.7379 | 636.3795 | 2.0388 | 449.8377 | 32.0089 | 41.1972 | 31.7761 | 45.5162 | 11.9785 | 107.2934 | 28.4963 | 8.1458 | 93.835 | 25.7208 | 26.5 | 27.8431 | 52 | 31 | 0.99815 | 67.0588 | 95 | 7920 | 32.1569 | 105.5908 | 35.9375 | -0.3125 | 19.6875 | 0 | 39.09 | 33.4844
9/26/2020 08:31:44.6 | 18.547 | 168 | 5 | 2500.5043 | 122.2376 | 51.5096 | 57.0166 | 30.6515 | 31.5027 | 0.03877 | 107.1571 | 11.4811 | 70.5899 | 69.8225 | 26.164 | 1.0058 | 98.5647 | 484.6083 | 453.8974 | 60.5595 | 636.6163 | 2.0038 | 451.2622 | 32.0068 | 41.4828 | 31.822 | 45.2825 | 11.999 | 107.2934 | 28.5211 | 8.245 | 93.9524 | 25.5017 | 26.5 | 28.2353 | 52 | 31 | 1.0014 | 67.0588 | 92 | 8310 | 32.1569 | 106.2317 | 35.9497 | -0.125 | 20.375 | 0 | 38.9343 | 33.5781
9/26/2020 08:31:45.6 | 18.5473 | 169 | 5 | 2502.2825 | 122.3386 | 51.5638 | 57.07 | 30.6643 | 31.5185 | 0.03842 | 107.1484 | 11.4898 | 70.5328 | 70.1755 | 26.1971 | 0.99191 | 98.5641 | 485.7604 | 454.7705 | 60.6606 | 636.939 | 2.0275 | 449.8098 | 32.0575 | 41.4306 | 31.8749 | 45.489 | 12.0081 | 107.0407 | 28.4686 | 8.2424 | 94.0614 | 25.5547 | 26.5 | 28.2353 | 52 | 31 | 0.9991 | 67.451 | 95 | 8330 | 32.1569 | 105.9112 | 35.9253 | -0.125 | 20.125 | 0 | 39.1266 | 33.4844
9/26/2020 08:31:46.6 | 18.5476 | 170 | 5 | 2500.9843 | 122.8832 | 51.6227 | 57.0773 | 30.6431 | 31.5097 | 0.03686 | 107.1484 | 11.4937 | 70.7326 | 69.8108 | 26.2379 | 1.0092 | 98.5641 | 483.99 | 454.0382 | 60.5862 | 637.0303 | 2.0704 | 451.9605 | 32.186 | 41.4059 | 31.7302 | 45.6709 | 12.0035 | 106.8726 | 28.4963 | 8.2038 | 94.1705 | 25.6218 | 26.5 | 27.8431 | 52 | 31 | 1.0009 | 67.451 | 93 | 8410 | 32.1569 | 106.2317 | 35.9161 | -0.1875 | 20.75 | 0 | 38.5925 | 33.5781
9/26/2020 08:31:47.6 | 18.5479 | 171 | 5 | 2500.1103 | 123.0465 | 51.6583 | 57.1236 | 30.6394 | 31.4955 | 0.03684 | 107.1484 | 11.4966 | 70.9039 | 69.9792 | 26.2768 | 1.0126 | 98.5624 | 484.8612 | 453.7566 | 60.7923 | 637.2214 | 2.0383 | 451.7371 | 32.2143 | 41.6708 | 31.822 | 45.3653 | 11.9975 | 107.0951 | 28.3953 | 8.2257 | 94.2963 | 25.5017 | 26.5 | 27.8431 | 52 | 31 | 1.0031 | 67.451 | 92 | 8310 | 32.1569 | 106.5597 | 36.0474 | -0.25 | 20.5 | 0 | 38.1103 | 33.4844
9/26/2020 08:31:48.6 | 18.5481 | 172 | 5 | 2502.1266 | 122.9703 | 51.6952 | 57.1528 | 30.6419 | 31.5048 | 0.03663 | 107.1658 | 11.5044 | 70.7897 | 70.353 | 26.3202 | 1.006 | 98.5607 | 485.0017 | 454.2354 | 61.0213 | 637.4528 | 2.0443 | 451.4298 | 32.2195 | 41.5418 | 31.7023 | 45.4958 | 11.9785 | 107.1774 | 28.8431 | 8.2669 | 94.4137 | 25.5938 | 26.5 | 28.2353 | 52 | 31 | 1.0004 | 67.451 | 96 | 8260 | 32.1569 | 105.5908 | 36.0352 | -0.1875 | 20.25 | 0 | 38.2141 | 33.5781
9/26/2020 08:31:49.6 | 18.5484 | 173 | 5 | 2501.9841 | 123.2305 | 51.7137 | 57.1956 | 30.6441 | 31.5183 | 0.0379 | 107.2095 | 11.4966 | 70.7041 | 69.9892 | 26.3533 | 0.99512 | 98.5641 | 484.0462 | 453.2214 | 60.8629 | 637.7725 | 2.0625 | 451.4298 | 32.2862 | 41.3262 | 31.804 | 45.3342 | 11.9876 | 107.2088 | 28.5737 | 8.285 | 94.464 | 25.9079 | 26.5 | 27.8431 | 52 | 31 | 1.0009 | 67.451 | 93 | 8460 | 32.1569 | 106.2317 | 36.0352 | -0.1875 | 20.125 | 0 | 38.0798 | 33.4844
9/26/2020 08:31:50.6 | 18.5487 | 174 | 5 | 2501.719 | 123.4279 | 51.6994 | 57.2249 | 30.6391 | 31.5132 | 0.03829 | 107.2007 | 11.4976 | 71.1323 | 69.0336 | 26.3948 | 1.0053 | 98.5636 | 483.8214 | 453.7284 | 61.1424 | 637.9072 | 2.0777 | 449.8936 | 32.3336 | 41.9275 | 31.7162 | 45.5678 | 11.9921 | 107.0122 | 28.2862 | 8.2631 | 94.506 | 25.8729 | 26.5 | 28.2353 | 52 | 31 | 0.99986 | 67.451 | 93 | 8680 | 32.1569 | 106.2317 | 36.0474 | -0.3125 | 19.9375 | 0 | 38.2782 | 33.4844
9/26/2020 08:31:51.6 | 18.549 | 175 | 5 | 2500.4594 | 123.6048 | 51.7147 | 57.266 | 30.645 | 31.508 | 0.03978 | 107.1658 | 11.4956 | 70.8468 | 70.1406 | 26.4325 | 1.0014 | 98.5624 | 483.5123 | 452.4609 | 60.8696 | 638.1037 | 2.0636 | 451.1226 | 32.3661 | 41.5418 | 31.7092 | 45.5474 | 11.9853 | 107.011 | 28.4755 | 8.2682 | 94.5227 | 25.866 | 26.5 | 28.2353 | 52 | 31 | 1.0034 | 67.451 | 96 | 8090 | 32.1569 | 105.9112 | 36.1328 | -0.3125 | 19.875 | 0 | 38.6658 | 33.5781
9/26/2020 08:31:52.6 | 18.5493 | 176 | 5 | 2501.322 | 123.6029 | 51.701 | 57.3093 | 30.6562 | 31.5013 | 0.04489 | 107.1484 | 11.4927 | 70.8183 | 69.5532 | 26.4656 | 1.0115 | 98.5636 | 483.4842 | 452.6862 | 60.8629 | 638.2704 | 2.062 | 449.1674 | 32.3754 | 41.4828 | 31.822 | 45.5406 | 11.9861 | 107.1242 | 28.5211 | 8.3017 | 94.506 | 25.8729 | 26.5 | 27.8431 | 52 | 31 | 1.0002 | 67.8431 | 93 | 8310 | 32.1569 | 106.5597 | 36.2122 | -0.3125 | 19.8125 | 0 | 38.9984 | 33.4844
9/26/2020 08:31:53.6 | 18.5495 | 177 | 5 | 2501.4689 | 123.8284 | 51.7164 | 57.3398 | 30.6575 | 31.5022 | 0.04899 | 107.1047 | 11.4985 | 70.961 | 70.0941 | 26.4978 | 1.0054 | 98.5647 | 484.4116 | 452.9116 | 61.1223 | 638.5124 | 2.0596 | 451.5974 | 32.4376 | 41.5418 | 31.7691 | 45.4958 | 11.9655 | 107.2094 | 28.7906 | 8.2953 | 94.5227 | 26.032 | 26.5 | 28.6274 | 52 | 31 | 1.001 | 67.451 | 93 | 8430 | 32.1569 | 106.5597 | 35.9528 | -0.375 | 19.5 | 0 | 39.1632 | 33.4844
9/26/2020 08:31:54.6 | 18.5498 | 178 | 5 | 2500.8138 | 123.9947 | 51.7509 | 57.3737 | 30.6473 | 31.5049 | 0.05331 | 107.1047 | 11.4995 | 70.647 | 70.1057 | 26.5228 | 1.0088 | 98.5658 | 484.1024 | 452.8834 | 60.9001 | 638.8109 | 2.0237 | 450.117 | 32.4708 | 41.5212 | 31.9487 | 45.5269 | 11.9693 | 107.0704 | 28.4548 | 8.2553 | 94.4221 | 25.9999 | 26.5 | 27.8431 | 52 | 31 | 0.99864 | 67.8431 | 96 | 8310 | 32.549 | 105.9112 | 36.0596 | -0.375 | 18.4375 | 0 | 39.5416 | 33.4844
9/26/2020 08:31:55.6 | 18.5501 | 179 | 5 | 2498.9789 | 124.0804 | 51.757 | 57.4193 | 30.6581 | 31.5048 | 0.05978 | 107.0698 | 11.4995 | 70.6185 | 69.9642 | 26.5529 | 1.0092 | 98.5653 | 482.9503 | 451.8694 | 61.0279 | 638.8969 | 2.0494 | 450.4801 | 32.4713 | 41.7573 | 31.797 | 45.6058 | 11.9678 | 106.8738 | 28.5875 | 8.3043 | 94.3466 | 26.1129 | 26.5 | 28.2353 | 52 | 31 | 0.99852 | 67.8431 | 92 | 8580 | 32.549 | 106.2317 | 36.142 | -0.3125 | 18.6875 | 0 | 39.7736 | 33.4844
9/26/2020 08:31:56.6 | 18.5504 | 180 | 5 | 2500.198 | 123.7919 | 51.7745 | 57.4452 | 30.6371 | 31.505 | 0.06267 | 107.1309 | 11.4917 | 70.5899 | 70.0724 | 26.5921 | 1.0234 | 98.5647 | 482.7255 | 451.5314 | 61.1862 | 639.0317 | 2.0676 | 451.5136 | 32.4116 | 41.712 | 31.815 | 45.6641 | 12.0104 | 107.1533 | 28.5419 | 8.3172 | 94.4053 | 26.025 | 26.5 | 28.2353 | 52 | 31 | 0.99947 | 67.451 | 93 | 8430 | 32.549 | 106.2317 | 36.1938 | -0.3125 | 19.375 | 0 | 39.5264 | 33.4844
9/26/2020 08:31:57.6 | 18.5506 | 181 | 5 | 2502.5156 | 123.8569 | 51.7621 | 57.4878 | 30.6516 | 31.5072 | 0.06552 | 107.0785 | 11.484 | 70.7326 | 70.0741 | 26.6415 | 1.0024 | 98.5636 | 482.9503 | 452.1229 | 60.9907 | 639.3088 | 2.0547 | 449.2232 | 32.4586 | 41.7711 | 31.8081 | 45.7741 | 11.9747 | 107.2362 | 28.3387 | 8.2759 | 94.5227 | 26.177 | 26.5 | 28.2353 | 52 | 31 | 1.001 | 67.8431 | 96 | 7970 | 32.549 | 105.9112 | 36.3312 | -0.3125 | 19.9375 | 0 | 39.4775 | 33.4844
9/26/2020 08:31:58.6 | 18.5509 | 182 | 5 | 2499.8278 | 124.1753 | 51.7846 | 57.523 | 30.6315 | 31.5122 | 0.06391 | 107.1047 | 11.4811 | 70.9895 | 69.2257 | 26.6791 | 1.0069 | 98.5664 | 482.1916 | 451.0808 | 61.3245 | 639.4809 | 2.0687 | 452.0722 | 32.5076 | 41.6461 | 31.822 | 45.5474 | 11.9716 | 107.071 | 27.95 | 8.3211 | 94.6569 | 26.191 | 26.5 | 28.6274 | 52 | 31 | 0.99831 | 67.8431 | 97 | 8360 | 32.549 | 105.9112 | 36.261 | -0.3125 | 20.125 | 0 | 39.5904 | 33.5781
9/26/2020 08:31:59.6 | 18.5512 | 183 | 5 | 2500.8624 | 124.1113 | 51.8344 | 57.5579 | 30.6451 | 31.5012 | 0.06306 | 107.1571 | 11.4811 | 70.5043 | 69.2913 | 26.7198 | 1.0017 | 98.5641 | 483.2594 | 451.9258 | 61.2301 | 639.6827 | 2.0997 | 450.0612 | 32.5063 | 41.653 | 31.7691 | 45.7605 | 11.9861 | 107.3208 | 28.4299 | 8.3378 | 94.7744 | 26.191 | 26.5 | 28.6274 | 52 | 31 | 1.0012 | 67.8431 | 96 | 8090 | 32.549 | 105.9112 | 36.3739 | -0.25 | 20.3125 | 0 | 39.6271 | 33.4844
9/26/2020 08:32:00.6 | 18.5515 | 184 | 5 | 2499.4797 | 124.2209 | 51.8378 | 57.5997 | 30.6277 | 31.5012 | 0.06326 | 107.2182 | 11.4879 | 70.7897 | 69.6671 | 26.7595 | 1.0012 | 98.567 | 482.0229 | 450.771 | 61.5266 | 639.9758 | 2.0851 | 450.4522 | 32.5142 | 41.594 | 31.7302 | 45.7537 | 11.9899 | 107.4077 | 28.7906 | 8.401 | 94.8582 | 26.3639 | 26.5 | 28.6274 | 52 | 31 | 0.99693 | 67.8431 | 93 | 8480 | 32.549 | 106.5597 | 36.322 | -0.3125 | 20.5 | 0 | 39.7217 | 33.4844
9/26/2020 08:32:01.6 | 18.5517 | 185 | 5 | 2501.7642 | 124.2649 | 51.8754 | 57.6402 | 30.6227 | 31.4955 | 0.06071 | 107.192 | 11.484 | 70.8754 | 69.8525 | 26.7905 | 1.0163 | 98.5658 | 482.1354 | 451.4469 | 61.0851 | 640.1159 | 2.0729 | 451.4298 | 32.5549 | 41.7642 | 31.7552 | 45.8189 | 11.9959 | 107.4066 | 28.5944 | 8.3146 | 94.9589 | 26.336 | 26.5 | 28.2353 | 52 | 31 | 1.0005 | 67.8431 | 97 | 8160 | 32.549 | 105.9112 | 36.4349 | -0.375 | 20.4375 | 0 | 39.6362 | 33.4844
9/26/2020 08:32:02.6 | 18.552 | 186 | 5 | 2501.0059 | 124.6178 | 51.9034 | 57.6741 | 30.6152 | 31.4939 | 0.05711 | 107.1222 | 11.4966 | 70.9325 | 69.575 | 26.8179 | 1.0145 | 98.5658 | 481.9106 | 450.3485 | 61.3178 | 640.288 | 2.0678 | 449.726 | 32.6391 | 41.7957 | 31.7691 | 45.2825 | 11.9716 | 107.6587 | 28.5211 | 8.3494 | 95.0428 | 26.4029 | 26.5 | 28.2353 | 52 | 31 | 1.0007 | 68.2353 | 97 | 8310 | 32.549 | 106.2317 | 36.3678 | -0.375 | 20.3125 | 0 | 39.2304 | 33.4844
9/26/2020 08:32:03.6 | 18.5523 | 187 | 5 | 2501.1902 | 124.7294 | 51.9113 | 57.7008 | 30.6175 | 31.4725 | 0.05093 | 107.096 | 11.485 | 71.275 | 69.7791 | 26.8499 | 1.0201 | 98.5658 | 481.5171 | 450.4048 | 61.3617 | 640.5758 | 2.0545 | 451.8488 | 32.6692 | 41.8931 | 31.7761 | 45.6369 | 11.9739 | 107.5186 | 28.6718 | 8.3494 | 95.135 | 26.4629 | 26.5 | 28.2353 | 52 | 31 | 0.99995 | 68.2353 | 93 | 8580 | 32.549 | 106.8802 | 36.4197 | -0.3125 | 20.4375 | 0 | 39.0717 | 33.4844
9/26/2020 08:32:04.6 | 18.5526 | 188 | 5 | 2501.8252 | 124.9419 | 51.9355 | 57.7436 | 30.6372 | 31.4563 | 0.04458 | 107.0262 | 11.4879 | 70.7897 | 70.2519 | 26.8851 | 0.98728 | 98.5658 | 481.5733 | 450.4048 | 61.4056 | 640.6969 | 2.0481 | 449.8936 | 32.7334 | 41.7298 | 31.7761 | 45.4754 | 11.9868 | 107.5466 | 28.6123 | 8.3198 | 95.1937 | 26.5159 | 26.5 | 28.2353 | 52 | 31 | 1.0018 | 68.2353 | 97 | 8480 | 32.549 | 106.2317 | 36.3953 | -0.3125 | 20.6875 | 0 | 38.5986 | 33.4844
9/26/2020 08:32:05.6 | 18.5529 | 189 | 5 | 2501.2677 | 124.9226 | 51.9466 | 57.7606 | 30.6177 | 31.4704 | 0.04086 | 107.0524 | 11.4694 | 70.7897 | 69.0741 | 26.9227 | 1.0014 | 98.5596 | 482.1073 | 450.771 | 61.3684 | 640.8074 | 2.0445 | 450.3405 | 32.7183 | 41.9 | 31.815 | 45.8501 | 11.9807 | 107.7365 | 28.5211 | 8.3211 | 95.2524 | 26.4489 | 26.5 | 28.2353 | 52 | 31 | 1.0001 | 67.8431 | 97 | 8190 | 32.549 | 106.2317 | 36.4258 | -0.25 | 20.875 | 0 | 38.4857 | 33.4844
9/26/2020 08:32:06.6 | 18.5531 | 190 | 5 | 2501.7552 | 124.9473 | 51.9575 | 57.8077 | 30.6303 | 31.452 | 0.04101 | 107.0698 | 11.4733 | 70.6756 | 70.0808 | 26.9535 | 1.0172 | 98.5601 | 480.9551 | 450.1513 | 61.4256 | 640.8881 | 2.0618 | 451.346 | 32.7341 | 41.6983 | 31.7621 | 45.7021 | 11.9709 | 107.8771 | 28.5806 | 8.3713 | 95.3447 | 26.5549 | 26.5 | 28.6274 | 52 | 31 | 0.99892 | 68.2353 | 93 | 8430 | 32.549 | 106.8802 | 36.4563 | -0.25 | 20.625 | 0 | 38.681 | 33.4844
9/26/2020 08:32:07.6 | 18.5534 | 191 | 5 | 2500.4083 | 125.3309 | 51.9528 | 57.8649 | 30.6477 | 31.4595 | 0.03928 | 107.1222 | 11.4743 | 70.647 | 69.642 | 26.97 | 1.0156 | 98.5636 | 481.6576 | 449.8133 | 61.5333 | 641.0655 | 2.0505 | 450.2567 | 32.8179 | 41.8616 | 31.8359 | 45.6573 | 11.9769 | 107.6284 | 28.5875 | 8.3494 | 95.4034 | 26.5228 | 26.5 | 28.6274 | 53 | 31 | 1.001 | 68.2353 | 97 | 8120 | 32.549 | 106.5597 | 36.3281 | -0.25 | 20.875 | 0 | 38.4949 | 33.4844
9/26/2020 08:32:08.6 | 18.5537 | 192 | 5 | 2496.784 | 125.1572 | 51.9603 | 57.8914 | 30.6577 | 31.4565 | 0.03999 | 107.0785 | 11.4762 | 70.8754 | 70.2154 | 26.9803 | 1.0183 | 98.5624 | 480.084 | 449.1091 | 61.4189 | 641.1706 | 2.0702 | 451.2622 | 32.7237 | 41.9521 | 31.815 | 45.6953 | 11.9899 | 107.2911 | 28.4161 | 8.3043 | 95.4873 | 26.6608 | 26.5 | 28.6274 | 53 | 31 | 0.99989 | 68.2353 | 98 | 8380 | 32.549 | 106.2317 | 36.4136 | -0.1875 | 20.5 | 0 | 38.2202 | 33.4844
9/26/2020 08:32:09.6 | 18.554 | 193 | 5 | 2501.184 | 124.7222 | 52.0047 | 57.9295 | 30.6421 | 31.4591 | 0.04154 | 107.0873 | 11.4782 | 70.961 | 70.3232 | 27.0188 | 0.99476 | 98.5636 | 480.7865 | 449.3908 | 61.5 | 641.3724 | 2.0545 | 449.3908 | 32.6698 | 41.8794 | 31.815 | 45.7265 | 11.961 | 107.9085 | 28.4478 | 8.3649 | 95.4957 | 26.7137 | 26.5 | 28.6274 | 53 | 31 | 1.0013 | 68.2353 | 93 | 8510 | 32.549 | 106.8802 | 36.5173 | -0.1875 | 19.6875 | 0 | 38.6322 | 33.4844
9/26/2020 08:32:10.6 | 18.5542 | 194 | 5 | 2501.535 | 125.0935 | 51.9859 | 57.977 | 30.634 | 31.4756 | 0.0399 | 107.0873 | 11.4908 | 70.7897 | 70.1473 | 27.0514 | 1.0044 | 98.5653 | 480.5055 | 449.588 | 61.6754 | 641.5742 | 2.0609 | 452.3236 | 32.7699 | 42.1647 | 31.8679 | 45.4414 | 11.9883 | 107.6021 | 28.4727 | 8.4526 | 95.4621 | 26.7137 | 26.5 | 28.6274 | 53 | 31 | 1.0014 | 68.6274 | 97 | 8530 | 32.549 | 106.2317 | 36.4807 | -0.1875 | 20.125 | 0 | 38.4399 | 33.4844
9/26/2020 08:32:11.6 | 18.5545 | 195 | 5 | 2500.9991 | 125.2851 | 52.0166 | 58.0308 | 30.6369 | 31.4631 | 0.04046 | 107.1047 | 11.485 | 70.6756 | 69.8759 | 27.0936 | 1.0047 | 98.5658 | 480.2807 | 448.8275 | 61.621 | 641.8164 | 2.0567 | 452.4353 | 32.8126 | 41.9 | 31.815 | 45.6953 | 11.9876 | 107.7147 | 28.7312 | 8.3842 | 95.4873 | 26.8726 | 26.5 | 28.6274 | 53 | 31 | 0.99873 | 68.6274 | 97 | 8040 | 32.549 | 106.2317 | 36.2549 | -0.3125 | 20 | 0 | 38.1317 | 33.4844
9/26/2020 08:32:12.6 | 18.5548 | 196 | 5 | 2500.8459 | 125.4866 | 52.055 | 58.0843 | 30.6349 | 31.4436 | 0.04079 | 107.1135 | 11.485 | 70.4186 | 70.3497 | 27.1423 | 1.0062 | 98.5647 | 480.8427 | 449.7006 | 61.7353 | 642.0076 | 2.058 | 449.4746 | 32.8645 | 42.0701 | 31.7482 | 46.0183 | 11.9838 | 107.6295 | 28.5875 | 8.3726 | 95.4705 | 26.8586 | 26.5 | 28.6274 | 53 | 31 | 1.0023 | 68.2353 | 93 | 8410 | 32.549 | 107.2006 | 36.3525 | -0.25 | 19.625 | 0 | 38.1287 | 33.4844
9/26/2020 08:32:13.6 | 18.5551 | 197 | 5 | 2499.2344 | 125.3241 | 52.043 | 58.1112 | 30.6396 | 31.4535 | 0.04165 | 107.0698 | 11.4733 | 70.9325 | 69.6219 | 27.202 | 0.99441 | 98.5647 | 480.365 | 448.7993 | 61.6343 | 642.0746 | 2.0981 | 450.8991 | 32.7972 | 41.9659 | 31.783 | 45.9668 | 11.9876 | 107.7416 | 28.535 | 8.3778 | 95.4621 | 26.9464 | 26.5 | 28.6274 | 53 | 31 | 1.0027 | 68.2353 | 97 | 8190 | 32.549 | 106.5597 | 36.4929 | -0.25 | 19.375 | 0 | 38.1592 | 33.4844
9/26/2020 08:32:14.6 | 18.5554 | 198 | 5 | 2499.7465 | 124.9698 | 52.0829 | 58.1528 | 30.6386 | 31.4405 | 0.04455 | 107.0524 | 11.4733 | 70.7897 | 69.8675 | 27.2519 | 1.0231 | 98.5647 | 479.1566 | 447.5882 | 61.7486 | 642.2498 | 2.0569 | 451.4857 | 32.7137 | 42.1881 | 31.8011 | 45.9288 | 12.0119 | 107.6015 | 28.4963 | 8.3159 | 95.3866 | 26.9645 | 26.5 | 28.2353 | 53 | 31 | 0.99928 | 68.2353 | 97 | 8290 | 32.549 | 106.2317 | 36.5387 | -0.25 | 19.375 | 0 | 38.6169 | 33.4844
9/26/2020 08:32:15.6 | 18.5556 | 199 | 5 | 2500.2719 | 125.0212 | 52.1034 | 58.1628 | 30.6356 | 31.4448 | 0.04693 | 106.9564 | 11.4743 | 70.9895 | 70.2037 | 27.2972 | 1.0069 | 98.5658 | 479.7467 | 448.574 | 61.7353 | 642.3359 | 2.0474 | 450.2008 | 32.734 | 41.9659 | 31.7023 | 45.6573 | 11.9845 | 107.4066 | 28.4299 | 8.3572 | 95.3363 | 26.9715 | 26.5 | 28.2353 | 53 | 31 | 0.9994 | 68.2353 | 93 | 8600 | 32.549 | 106.8802 | 36.7371 | -0.3125 | 19.25 | 0 | 39.209 | 33.4844
9/26/2020 08:32:16.6 | 18.5559 | 200 | 5 | 2502.5817 | 125.0375 | 52.0525 | 58.2077 | 30.6321 | 31.4465 | 0.04634 | 106.9738 | 11.4724 | 70.7326 | 69.5448 | 27.3354 | 1.0035 | 98.5653 | 478.7913 | 447.56 | 61.6648 | 642.4729 | 2.0919 | 449.8656 | 32.7685 | 41.9453 | 31.9347 | 45.6369 | 11.9815 | 107.5461 | 28.4617 | 8.392 | 95.4118 | 26.9924 | 26.5 | 28.6274 | 53 | 31 | 1.0003 | 68.6274 | 97 | 8460 | 32.549 | 106.2317 | 36.6486 | -0.25 | 19.625 | 0 | 39.2853 | 33.4844
9/26/2020 08:32:17.6 | 18.5562 | 201 | 5 | 2499.9673 | 125.1654 | 52.0511 | 58.2333 | 30.6294 | 31.4433 | 0.04877 | 106.9651 | 11.482 | 70.5043 | 69.7473 | 27.3695 | 1.0012 | 98.5647 | 479.55 | 447.6163 | 61.8802 | 642.6451 | 2.0775 | 452.4912 | 32.7664 | 41.8026 | 31.7371 | 45.9084 | 11.9701 | 107.7976 | 28.5281 | 8.3224 | 95.5208 | 27.0593 | 26.5 | 28.6274 | 53 | 31 | 1.0003 | 68.6274 | 94 | 8430 | 32.549 | 106.8802 | 36.6119 | -0.25 | 19.9375 | 0 | 38.8367 | 33.4844
9/26/2020 08:32:18.6 | 18.5565 | 202 | 5 | 2500.5287 | 125.2838 | 52.0681 | 58.275 | 30.6313 | 31.4493 | 0.05168 | 107.0524 | 11.4966 | 70.9895 | 70.2054 | 27.3987 | 1.0218 | 98.5647 | 478.707 | 447.3065 | 61.6715 | 642.7502 | 2.0747 | 450.6198 | 32.8062 | 41.7957 | 31.9278 | 45.9532 | 11.9853 | 107.6856 | 28.311 | 8.3894 | 95.5208 | 27.1442 | 26.5 | 28.6274 | 53 | 31 | 1.0022 | 68.2353 | 94 | 8360 | 32.549 | 106.8802 | 36.5387 | -0.3125 | 19.3125 | 0 | 39.386 | 33.4844
9/26/2020 08:32:19.6 | 18.5568 | 203 | 5 | 2500.2332 | 125.2921 | 52.0646 | 58.3172 | 30.6184 | 31.4573 | 0.053 | 107.0873 | 11.4966 | 71.1037 | 69.2678 | 27.4417 | 1.0033 | 98.5624 | 478.7351 | 447.3065 | 61.6343 | 642.9117 | 2.0886 | 451.2343 | 32.8044 | 41.7052 | 31.7162 | 45.9668 | 11.9914 | 107.9074 | 28.3249 | 8.4461 | 95.5712 | 27.3029 | 26.5 | 28.2353 | 53 | 31 | 1.0016 | 68.6274 | 97 | 8160 | 32.549 | 106.2317 | 36.7401 | -0.3125 | 19.4375 | 0 | 39.267 | 33.4844
9/26/2020 08:32:20.6 | 18.557 | 204 | 5 | 2498.9036 | 125.2407 | 52.0945 | 58.38 | 30.6094 | 31.4476 | 0.0549 | 107.0698 | 11.4927 | 71.1894 | 69.8125 | 27.4902 | 0.99672 | 98.563 | 478.1731 | 448.1515 | 61.8668 | 643.0275 | 2.1183 | 452.184 | 32.7736 | 41.8931 | 31.7621 | 45.8432 | 11.9503 | 107.7959 | 28.6193 | 8.3507 | 95.6131 | 27.296 | 26.5 | 28.6274 | 53 | 31 | 0.99965 | 68.6274 | 94 | 8410 | 32.549 | 106.8802 | 36.7126 | -0.3125 | 19.125 | 0 | 39.3616 | 33.4844
9/26/2020 08:32:21.6 | 18.5573 | 205 | 5 | 2500.4779 | 125.2668 | 52.1352 | 58.4102 | 30.6163 | 31.4365 | 0.05511 | 107.0698 | 11.4811 | 70.6756 | 70.2569 | 27.5507 | 0.99085 | 98.5619 | 479.8872 | 448.4613 | 61.9107 | 643.0519 | 2.1143 | 449.2511 | 32.801 | 41.9384 | 31.7941 | 45.7333 | 11.9929 | 107.7108 | 28.3497 | 8.3546 | 95.6047 | 27.2751 | 26.5 | 28.2353 | 53 | 31 | 1.0017 | 68.6274 | 93 | 8630 | 32.549 | 107.2006 | 36.7249 | -0.375 | 19 | 0 | 39.5966 | 33.4844
9/26/2020 08:32:22.6 | 18.5576 | 206 | 5 | 2499.6777 | 125.2559 | 52.162 | 58.4542 | 30.6103 | 31.4485 | 0.05227 | 107.0698 | 11.4801 | 70.7326 | 69.6202 | 27.5994 | 1.0078 | 98.5647 | 478.4822 | 446.9122 | 61.8363 | 643.1486 | 2.0968 | 450.0891 | 32.7877 | 41.8095 | 31.815 | 45.8121 | 11.9815 | 108.0777 | 28.64 | 8.3159 | 95.6131 | 27.5075 | 26.5 | 28.6274 | 53 | 31 | 1.004 | 68.6274 | 98 | 8480 | 32.549 | 106.5597 | 36.6119 | -0.375 | 19.9375 | 0 | 39.4318 | 33.4844
9/26/2020 08:32:23.6 | 18.5579 | 207 | 5 | 2502.3478 | 125.2151 | 52.1818 | 58.4856 | 30.6223 | 31.4501 | 0.05089 | 107.0698 | 11.4801 | 70.8754 | 70.3398 | 27.6453 | 0.99975 | 98.5647 | 477.1895 | 445.7856 | 61.9811 | 643.275 | 2.1052 | 452.2398 | 32.812 | 41.959 | 31.822 | 45.8568 | 11.98 | 107.7696 | 28.5281 | 8.3662 | 95.6886 | 27.25 | 26.5 | 28.6274 | 53 | 31 | 1.0003 | 68.6274 | 94 | 8600 | 32.549 | 107.2006 | 36.7584 | -0.25 | 20 | 0 | 39.3829 | 33.4844
9/26/2020 08:32:24.6 | 18.5581 | 208 | 5 | 2499.1382 | 125.5848 | 52.2053 | 58.541 | 30.6057 | 31.4581 | 0.05339 | 107.0785 | 11.4811 | 70.8754 | 70.3282 | 27.686 | 1.0014 | 98.5658 | 477.8921 | 446.0954 | 62.0078 | 643.3154 | 2.1165 | 449.6701 | 32.8667 | 42.0386 | 31.822 | 45.9872 | 11.9648 | 108.1349 | 28.5558 | 8.4448 | 95.7305 | 27.4087 | 26.5 | 28.6274 | 53 | 31 | 1.0009 | 68.6274 | 94 | 8380 | 32.549 | 107.2006 | 36.7676 | -0.375 | 20 | 0 | 39.4165 | 33.3906
9/26/2020 08:32:25.6 | 18.5584 | 209 | 5 | 2500.5873 | 125.5671 | 52.2092 | 58.5705 | 30.6158 | 31.4417 | 0.05055 | 107.096 | 11.4811 | 70.8754 | 70.4937 | 27.7231 | 1.0021 | 98.5658 | 477.2738 | 445.9264 | 62.0887 | 643.4365 | 2.1216 | 451.1505 | 32.8811 | 42.018 | 31.822 | 45.8636 | 11.9876 | 108.1069 | 28.6926 | 8.4448 | 95.806 | 27.5145 | 26.5 | 28.2353 | 53 | 31 | 0.99944 | 68.6274 | 98 | 8210 | 32.549 | 106.8802 | 36.5784 | -0.3125 | 19.9375 | 0 | 39.6515 | 33.4844
9/26/2020 08:32:26.6 | 18.5587 | 210 | 5 | 2502.1526 | 125.4831 | 52.2054 | 58.6009 | 30.6165 | 31.4425 | 0.05151 | 107.0349 | 11.4869 | 70.7041 | 70.2087 | 27.7581 | 1.0078 | 98.5653 | 476.9647 | 445.5884 | 62.1764 | 643.4716 | 2.1247 | 450.3125 | 32.8797 | 42.0043 | 31.7092 | 45.8501 | 11.9899 | 108.1903 | 28.5211 | 8.3894 | 95.8563 | 27.4018 | 26.5 | 28.6274 | 53 | 31 | 0.99879 | 68.6274 | 97 | 8510 | 32.549 | 107.5211 | 36.5082 | -0.25 | 20.25 | 0 | 39.5569 | 33.4844
9/26/2020 08:32:27.6 | 18.559 | 211 | 5 | 2499.7452 | 125.6859 | 52.1945 | 58.61 | 30.6109 | 31.4402 | 0.05251 | 107.0262 | 11.4879 | 70.5043 | 70.832 | 27.7971 | 1.0051 | 98.567 | 477.7516 | 445.6447 | 62.1897 | 643.4365 | 2.1378 | 450.7595 | 32.9011 | 42.1223 | 31.822 | 46.0699 | 11.9625 | 107.9399 | 28.5875 | 8.4164 | 95.9234 | 27.5674 | 26.5 | 28.2353 | 53 | 31 | 1.0014 | 68.6274 | 98 | 8190 | 32.549 | 106.8802 | 36.6119 | -0.3125 | 20.0625 | 0 | 39.5691 | 33.4844
9/26/2020 08:32:28.6 | 18.5592 | 212 | 5 | 2499.1416 | 125.6722 | 52.2057 | 58.6423 | 30.6042 | 31.4331 | 0.05329 | 106.9913 | 11.4811 | 70.9895 | 69.8592 | 27.8183 | 0.98978 | 98.567 | 478.9318 | 446.2644 | 62.2707 | 643.4365 | 2.165 | 452.1281 | 32.8896 | 41.9453 | 31.8749 | 45.9464 | 11.9328 | 108.2761 | 28.5142 | 8.4435 | 95.9234 | 27.5145 | 26.5 | 28.6274 | 53 | 31 | 1.0022 | 69.0196 | 94 | 8430 | 32.549 | 107.5211 | 36.5448 | -0.3125 | 20.1875 | 0 | 39.4806 | 33.4844
9/26/2020 08:32:29.6 | 18.5595 | 213 | 5 | 2500.3781 | 125.5396 | 52.2147 | 58.6757 | 30.6039 | 31.4499 | 0.05311 | 107.0087 | 11.4656 | 70.8183 | 70.3248 | 27.8745 | 0.99957 | 98.5653 | 476.9085 | 445.5321 | 62.1326 | 643.563 | 2.1509 | 449.5584 | 32.8712 | 42.0111 | 31.829 | 45.8568 | 11.9587 | 108.1063 | 28.6331 | 8.361 | 95.9737 | 27.5215 | 26.5 | 28.6274 | 53 | 31 | 0.99992 | 68.6274 | 98 | 8310 | 32.549 | 106.8802 | 36.5784 | -0.375 | 20.3125 | 0 | 39.6454 | 33.4844
9/26/2020 08:32:30.6 | 18.5598 | 214 | 5 | 2502.8887 | 125.6542 | 52.2416 | 58.6958 | 30.6072 | 31.4325 | 0.05305 | 107.0087 | 11.4665 | 70.8183 | 69.9592 | 27.9389 | 1.001 | 98.5681 | 477.049 | 444.9406 | 62.1326 | 643.6087 | 2.1243 | 450.1729 | 32.9342 | 42.3238 | 31.8888 | 45.96 | 11.961 | 108.3332 | 28.3705 | 8.3572 | 96.0409 | 27.74 | 26.5 | 28.6274 | 53 | 31 | 1.0051 | 68.6274 | 98 | 8430 | 32.549 | 106.8802 | 36.6394 | -0.25 | 20.5625 | 0 | 39.5721 | 33.3906
9/26/2020 08:32:31.6 | 18.5601 | 215 | 5 | 2500.8636 | 125.9973 | 52.2638 | 58.7389 | 30.6037 | 31.4215 | 0.0514 | 107.0262 | 11.4665 | 70.8468 | 69.7991 | 27.9994 | 0.99512 | 98.567 | 478.0326 | 446.1799 | 62.1259 | 643.5576 | 2.1548 | 450.955 | 32.9974 | 42.3691 | 31.822 | 45.9532 | 11.9632 | 107.6878 | 28.5737 | 8.4422 | 96.1583 | 27.7789 | 26.5 | 28.6274 | 53 | 31 | 1.0026 | 69.0196 | 94 | 8580 | 32.549 | 107.5211 | 36.7371 | -0.3125 | 20.5 | 0 | 39.6149 | 33.4844
9/26/2020 08:32:32.6 | 18.5604 | 216 | 5 | 2501.1148 | 126.1169 | 52.2421 | 58.7898 | 30.6068 | 31.4243 | 0.05112 | 107.0436 | 11.4733 | 70.8183 | 70.5632 | 28.0365 | 0.98532 | 98.5658 | 476.6556 | 444.5181 | 62.442 | 643.6437 | 2.1728 | 450.3125 | 33.032 | 42.2265 | 31.7761 | 46.0699 | 11.983 | 107.7987 | 28.4299 | 8.4667 | 96.217 | 27.6801 | 26.5 | 29.0196 | 53 | 31 | 0.99791 | 69.0196 | 98 | 8140 | 32.549 | 106.5597 | 36.6333 | -0.3125 | 20.3125 | 0 | 39.7888 | 33.4844
9/26/2020 08:32:33.6 | 18.5606 | 217 | 5 | 2499.1661 | 126.2561 | 52.2335 | 58.8529 | 30.6095 | 31.4202 | 0.05013 | 107.0524 | 11.483 | 70.647 | 69.7674 | 28.0719 | 1.0138 | 98.5653 | 475.7845 | 444.1519 | 62.4792 | 643.7191 | 2.1932 | 452.5191 | 33.0427 | 42.2649 | 31.822 | 46.1078 | 11.9997 | 107.9663 | 28.5211 | 8.3765 | 96.1834 | 27.8846 | 26.5 | 29.0196 | 53 | 31 | 1.0002 | 69.0196 | 98 | 8160 | 32.549 | 106.5597 | 36.7401 | -0.1875 | 20 | 0 | 39.3463 | 33.4844
9/26/2020 08:32:34.6 | 18.5609 | 218 | 5 | 2500.3902 | 125.9694 | 52.2077 | 58.9029 | 30.6068 | 31.43 | 0.05137 | 107.0262 | 11.4879 | 70.9895 | 70.2834 | 28.1229 | 0.99779 | 98.567 | 476.4027 | 444.2646 | 62.4221 | 643.87 | 2.196 | 452.1281 | 32.9838 | 42.258 | 31.8609 | 45.9979 | 11.9823 | 107.996 | 28.6193 | 8.3443 | 96.2002 | 27.765 | 26.5 | 28.6274 | 53 | 31 | 1.0004 | 68.6274 | 94 | 8410 | 32.549 | 106.8802 | 36.8164 | -0.25 | 19.4375 | 0 | 39.74 | 33.4844
9/26/2020 08:32:35.6 | 18.5612 | 219 | 5 | 2499.7427 | 126.0611 | 52.2162 | 58.934 | 30.5926 | 31.4481 | 0.05373 | 107.096 | 11.4869 | 70.6756 | 70.0442 | 28.1412 | 1.0074 | 98.5613 | 476.5432 | 444.2646 | 62.4487 | 644.0825 | 2.1537 | 450.2846 | 32.9993 | 42.2334 | 31.822 | 45.7673 | 11.9731 | 107.7382 | 28.5419 | 8.4293 | 96.1331 | 27.9903 | 26.5 | 28.6274 | 53 | 31 | 0.99858 | 69.0196 | 98 | 8290 | 32.549 | 106.5597 | 36.6852 | -0.3125 | 20.125 | 0 | 39.856 | 33.4844
9/26/2020 08:32:36.6 | 18.5615 | 220 | 5 | 2499.2499 | 125.9162 | 52.2697 | 58.9764 | 30.6064 | 31.4288 | 0.05245 | 107.0524 | 11.483 | 70.7041 | 70.119 | 28.1366 | 1.0053 | 98.5681 | 476.1217 | 443.7013 | 62.3145 | 644.1335 | 2.1416 | 450.7595 | 32.9549 | 42.199 | 31.783 | 45.888 | 11.9769 | 107.9411 | 28.5598 | 8.3353 | 96.1583 | 27.9514 | 26.5 | 28.6274 | 53 | 31 | 1.0019 | 68.6274 | 98 | 8460 | 32.549 | 106.5597 | 36.8652 | -0.1875 | 20.1875 | 0 | 39.5508 | 33.4844
9/26/2020 08:32:37.6 | 18.5617 | 221 | 5 | 2503.1503 | 125.882 | 52.2996 | 58.9862 | 30.6001 | 31.4131 | 0.05125 | 107.0611 | 11.4627 | 70.9325 | 69.7106 | 28.1658 | 1.0008 | 98.567 | 475.11 | 443.1661 | 62.5058 | 644.3354 | 2.1635 | 451.0388 | 32.9973 | 42.2402 | 31.8359 | 46.4443 | 11.9739 | 107.968 | 28.7064 | 8.401 | 96.1667 | 28.0043 | 26.5 | 29.0196 | 53 | 31 | 1.0002 | 69.0196 | 94 | 8530 | 32.549 | 107.2006 | 36.8835 | -0.25 | 20.125 | 0 | 39.3066 | 33.4844
9/26/2020 08:32:38.6 | 18.562 | 222 | 5 | 2499.7052 | 126.4871 | 52.3497 | 59.0342 | 30.6076 | 31.4201 | 0.04993 | 107.096 | 11.4665 | 70.7612 | 69.8225 | 28.2118 | 1.0023 | 98.567 | 476.4027 | 443.8984 | 62.5867 | 644.4459 | 2.1845 | 451.9046 | 33.1103 | 42.2196 | 31.9278 | 45.8568 | 11.9731 | 107.6878 | 28.6856 | 8.4087 | 96.2086 | 28.0432 | 26.5 | 28.6274 | 53 | 31 | 0.99617 | 69.0196 | 98 | 8190 | 32.549 | 106.2317 | 36.8927 | -0.125 | 19.9375 | 0 | 39.7888 | 33.3906
9/26/2020 08:32:39.6 | 18.5623 | 223 | 5 | 2500.1068 | 126.274 | 52.3758 | 59.0898 | 30.592 | 31.4242 | 0.04892 | 107.0349 | 11.4656 | 70.6756 | 70.3232 | 28.26 | 1.0085 | 98.5681 | 476.9928 | 444.3772 | 62.4221 | 644.6531 | 2.2273 | 451.7371 | 33.0598 | 42.3622 | 31.829 | 45.8948 | 11.983 | 108.1091 | 28.3566 | 8.401 | 96.2254 | 28.0502 | 26.5 | 28.6274 | 53 | 31 | 1.0015 | 69.0196 | 98 | 8160 | 32.549 | 106.2317 | 36.9446 | -0.1875 | 19.6875 | 0 | 39.6576 | 33.4844
9/26/2020 08:32:40.6 | 18.5626 | 224 | 5 | 2498.2195 | 126.3248 | 52.3561 | 59.1341 | 30.5855 | 31.4277 | 0.04921 | 107.0698 | 11.4714 | 70.8754 | 69.9742 | 28.3143 | 1.0014 | 98.5664 | 475.0538 | 442.8563 | 62.5429 | 645.0112 | 2.1613 | 449.307 | 33.0482 | 42.1223 | 31.822 | 46.0183 | 11.9579 | 107.8273 | 28.8501 | 8.3894 | 96.2421 | 28.096 | 26.5 | 29.0196 | 53 | 31 | 1.0012 | 69.0196 | 94 | 8480 | 32.549 | 107.2006 | 36.9721 | -0.25 | 19.75 | 0 | 39.6057 | 33.4844
9/26/2020 08:32:41.6 | 18.5629 | 225 | 5 | 2502.9399 | 126.2161 | 52.3717 | 59.1346 | 30.593 | 31.4209 | 0.04349 | 107.0873 | 11.4665 | 70.6185 | 69.7256 | 28.3327 | 1.0053 | 98.5675 | 475.7283 | 443.3351 | 62.6505 | 645.0463 | 2.1247 | 451.0108 | 33.0821 | 41.9727 | 31.9208 | 46.386 | 11.9693 | 107.9125 | 28.6995 | 8.3971 | 96.2673 | 28.0891 | 26.5 | 29.0196 | 53 | 31 | 1.001 | 69.0196 | 98 | 8410 | 32.549 | 106.5597 | 37.0239 | -0.1875 | 20.25 | 0 | 39.1907 | 33.3906
9/26/2020 08:32:42.6 | 18.5631 | 226 | 5 | 2498.2161 | 126.8017 | 52.4068 | 59.1665 | 30.5939 | 31.43 | 0.04387 | 107.0524 | 11.4801 | 70.8754 | 69.3922 | 28.3701 | 1.0056 | 98.567 | 476.3465 | 443.7294 | 62.6943 | 645.2131 | 2.1433 | 450.7036 | 33.1729 | 42.3307 | 31.9278 | 46.3276 | 11.9868 | 108.192 | 28.535 | 8.4229 | 96.3344 | 28.2017 | 26.5 | 28.6274 | 53 | 31 | 1.0035 | 69.0196 | 98 | 8510 | 32.549 | 106.8802 | 36.8897 | -0.375 | 19.9375 | 0 | 39.6362 | 33.4844
9/26/2020 08:32:43.6 | 18.5634 | 227 | 5 | 2502.8958 | 126.4852 | 52.4656 | 59.2073 | 30.5923 | 31.4383 | 0.04435 | 107.0174 | 11.482 | 70.7612 | 69.9059 | 28.4285 | 0.99708 | 98.5692 | 476.1217 | 442.9126 | 62.7247 | 645.3853 | 2.1205 | 450.6757 | 33.1521 | 42.2059 | 31.9417 | 45.9979 | 11.9648 | 108.5305 | 28.4617 | 8.4139 | 96.3009 | 28.3213 | 26.5 | 28.6274 | 53 | 31 | 0.99825 | 69.0196 | 94 | 8630 | 32.549 | 107.5211 | 36.8988 | -0.3125 | 20.25 | 0 | 39.2395 | 33.3906
9/26/2020 08:32:44.6 | 18.5637 | 228 | 5 | 2497.8105 | 126.7323 | 52.4867 | 59.2462 | 30.5777 | 31.4345 | 0.04396 | 107.0349 | 11.4791 | 70.8754 | 70.4689 | 28.4916 | 0.99227 | 98.567 | 473.986 | 441.9831 | 62.6743 | 645.3747 | 2.1225 | 451.2901 | 33.1494 | 42.2059 | 31.9278 | 46.1526 | 11.9541 | 108.3881 | 28.6193 | 8.4332 | 96.326 | 28.413 | 26.5 | 28.6274 | 53 | 31 | 1.0012 | 69.0196 | 98 | 8140 | 32.549 | 106.8802 | 37.0026 | -0.3125 | 20.25 | 0 | 39.7156 | 33.3906
9/26/2020 08:32:45.6 | 18.564 | 229 | 5 | 2499.7086 | 126.4232 | 52.4781 | 59.303 | 30.581 | 31.4405 | 0.04545 | 107.0174 | 11.4617 | 70.8754 | 70.1988 | 28.559 | 1.0046 | 98.5664 | 475.0819 | 443.3914 | 62.8655 | 645.3694 | 2.1672 | 452.0443 | 33.0936 | 41.8822 | 31.815 | 46.2965 | 11.9602 | 108.4996 | 28.7133 | 8.41 | 96.3763 | 28.3532 | 26.5 | 28.6274 | 53 | 31 | 1.0001 | 69.0196 | 98 | 8210 | 32.549 | 107.2006 | 37.0514 | -0.3125 | 20.5 | 0 | 39.1846 | 33.4844
9/26/2020 08:32:46.6 | 18.5643 | 230 | 5 | 2499.2507 | 126.4722 | 52.4643 | 59.3612 | 30.5861 | 31.4217 | 0.04496 | 106.9913 | 11.4656 | 70.8468 | 70.4971 | 28.6122 | 1.0044 | 98.5675 | 475.1943 | 442.8844 | 62.738 | 645.4151 | 2.1672 | 450.8991 | 33.1004 | 42.5843 | 31.8749 | 46.1662 | 12.0035 | 108.4727 | 28.0552 | 8.3778 | 96.4099 | 28.4658 | 26.5 | 28.6274 | 53 | 31 | 0.99983 | 68.6274 | 94 | 8510 | 32.549 | 107.8415 | 37.0361 | -0.3125 | 20.3125 | 0 | 39.148 | 33.3906
9/26/2020 08:32:47.6 | 18.5645 | 231 | 5 | 2501.9437 | 126.6459 | 52.4961 | 59.3952 | 30.5988 | 31.4164 | 0.04134 | 107.0174 | 11.4627 | 70.7041 | 69.8075 | 28.6263 | 0.98621 | 98.5664 | 474.3513 | 441.6451 | 62.9902 | 645.5415 | 2.1646 | 451.7091 | 33.1816 | 42.5322 | 31.9347 | 46.1146 | 12.0149 | 108.4996 | 28.5806 | 8.459 | 96.5105 | 28.4728 | 26.5 | 28.6274 | 53 | 31 | 1.0043 | 69.0196 | 99 | 8460 | 32.549 | 107.2006 | 36.8439 | -0.375 | 20.375 | 0 | 38.9069 | 33.3906
9/26/2020 08:32:48.6 | 18.5648 | 232 | 5 | 2499.91 | 126.7682 | 52.4902 | 59.4241 | 30.6077 | 31.4164 | 0.04432 | 107.1047 | 11.4636 | 70.7897 | 70.0442 | 28.6442 | 0.99708 | 98.5681 | 473.6488 | 441.1381 | 62.9702 | 645.5553 | 2.1664 | 449.8377 | 33.1866 | 42.3553 | 31.847 | 45.888 | 12.0035 | 108.6414 | 28.6648 | 8.4757 | 96.5022 | 28.438 | 26.5 | 29.0196 | 53 | 31 | 0.99873 | 69.0196 | 98 | 8650 | 32.549 | 107.2006 | 36.9019 | -0.375 | 20 | 0 | 39.0717 | 33.4844
9/26/2020 08:32:49.6 | 18.5651 | 233 | 5 | 2500.3162 | 126.7561 | 52.499 | 59.467 | 30.5805 | 31.4148 | 0.04445 | 107.096 | 11.4597 | 70.9325 | 69.9276 | 28.655 | 1.0101 | 98.567 | 473.3115 | 441.2226 | 62.681 | 645.7328 | 2.142 | 449.9215 | 33.1889 | 42.4212 | 31.8679 | 46.1078 | 11.9678 | 108.6683 | 28.4686 | 8.4409 | 96.4938 | 28.4589 | 26.5 | 28.6274 | 53 | 31 | 1.0015 | 69.4118 | 94 | 8770 | 32.549 | 107.8415 | 36.7554 | -0.3125 | 20 | 0 | 39.09 | 33.3906
9/26/2020 08:32:50.6 | 18.5654 | 234 | 5 | 2499.2247 | 126.8045 | 52.5053 | 59.5085 | 30.5742 | 31.4136 | 0.04528 | 107.0873 | 11.4772 | 71.0466 | 70.545 | 28.6761 | 1.0062 | 98.5687 | 473.3115 | 441.0537 | 62.9026 | 645.7923 | 2.1289 | 452.7147 | 33.187 | 42.6501 | 31.84 | 46.2313 | 11.9663 | 108.2778 | 28.5419 | 8.4848 | 96.4686 | 28.4839 | 26.5 | 28.6274 | 53 | 31 | 1.0007 | 69.4118 | 98 | 8210 | 32.549 | 106.8802 | 36.8652 | -0.25 | 20.125 | 0 | 39.0503 | 33.3906
9/26/2020 08:32:51.6 | 18.5656 | 235 | 5 | 2499.6114 | 126.7184 | 52.5226 | 59.5463 | 30.5865 | 31.4036 | 0.04654 | 107.0873 | 11.4801 | 70.7612 | 70.1257 | 28.7018 | 1.0079 | 98.5681 | 473.7612 | 441.4198 | 62.9702 | 646.0315 | 2.1353 | 450.1729 | 33.1696 | 42.4074 | 31.9946 | 46.5066 | 11.9731 | 108.3612 | 28.6123 | 8.5002 | 96.5022 | 28.6382 | 26.5 | 28.6274 | 53 | 31 | 0.99944 | 69.0196 | 98 | 8240 | 32.549 | 107.2006 | 37.0117 | -0.3125 | 20.4375 | 0 | 38.8062 | 33.3906
9/26/2020 08:32:52.6 | 18.5659 | 236 | 5 | 2499.6501 | 126.6178 | 52.5057 | 59.5831 | 30.5879 | 31.4065 | 0.04702 | 107.0698 | 11.482 | 70.7041 | 70.4855 | 28.7343 | 0.99583 | 98.5675 | 472.8338 | 439.9552 | 63.0101 | 646.0453 | 2.1387 | 449.2232 | 33.1438 | 42.4487 | 31.8011 | 46.2897 | 11.983 | 108.5568 | 28.6539 | 8.4409 | 96.5273 | 28.6562 | 26.5 | 28.6274 | 53 | 31 | 0.99825 | 69.4118 | 95 | 8510 | 32.549 | 107.8415 | 36.7981 | -0.25 | 20.25 | 0 | 38.5498 | 33.3906
9/26/2020 08:32:53.6 | 18.5662 | 237 | 5 | 2500.4149 | 126.5687 | 52.5207 | 59.6124 | 30.57 | 31.4136 | 0.04392 | 107.1047 | 11.4656 | 70.8754 | 70.3481 | 28.7553 | 1.0049 | 98.5653 | 472.7776 | 440.5467 | 63.0406 | 646.2685 | 2.1464 | 451.1505 | 33.1411 | 42.5843 | 31.8819 | 46.3723 | 11.9823 | 108.3024 | 28.6331 | 8.4306 | 96.5525 | 28.7368 | 26.5 | 28.6274 | 53 | 31 | 1.0002 | 69.0196 | 99 | 8460 | 32.549 | 107.2006 | 36.7981 | -0.25 | 20.4375 | 0 | 38.4216 | 33.3906
9/26/2020 08:32:54.6 | 18.5665 | 238 | 5 | 2499.4513 | 126.7512 | 52.5378 | 59.6354 | 30.5695 | 31.3881 | 0.04472 | 107.1047 | 11.4627 | 70.8183 | 69.9526 | 28.8144 | 1.0163 | 98.5675 | 473.1429 | 439.9552 | 63.4001 | 646.4194 | 2.1112 | 449.5584 | 33.1761 | 42.7474 | 31.9208 | 46.173 | 11.9739 | 108.5288 | 28.64 | 8.4113 | 96.5357 | 28.7757 | 26.5 | 29.0196 | 53 | 31 | 1.0014 | 69.0196 | 98 | 8550 | 32.549 | 106.8802 | 36.9598 | -0.25 | 20.4375 | 0 | 38.6719 | 33.3906
9/26/2020 08:32:55.6 | 18.5667 | 239 | 5 | 2501.3783 | 126.8595 | 52.5424 | 59.6889 | 30.568 | 31.3874 | 0.04653 | 107.0873 | 11.4646 | 70.7612 | 70.0475 | 28.8775 | 1.0023 | 98.5675 | 473.1991 | 440.096 | 63.1414 | 646.5352 | 2.1234 | 452.1002 | 33.23 | 42.7926 | 31.9138 | 46.2693 | 11.9853 | 108.6408 | 28.3179 | 8.4435 | 96.5357 | 28.7159 | 26.5 | 28.6274 | 53 | 31 | 1.0018 | 69.0196 | 94 | 8480 | 32.549 | 107.5211 | 36.8011 | -0.375 | 20.3125 | 0 | 38.62 | 33.3906
9/26/2020 08:32:56.6 | 18.567 | 240 | 5 | 2499.9935 | 126.9902 | 52.5581 | 59.7379 | 30.5582 | 31.3941 | 0.04649 | 107.0785 | 11.4627 | 70.6756 | 70.7002 | 28.8887 | 1.0081 | 98.5675 | 472.2437 | 439.1102 | 63.1481 | 646.5459 | 2.1108 | 451.0667 | 33.2458 | 42.6433 | 31.8749 | 46.3276 | 11.9572 | 108.5288 | 28.535 | 8.5028 | 96.4183 | 28.8882 | 26.5 | 28.6274 | 53 | 31 | 1.0016 | 69.0196 | 98 | 8120 | 32.549 | 107.2006 | 36.792 | -0.3125 | 19.125 | 0 | 38.9038 | 33.3906
9/26/2020 08:32:57.6 | 18.5673 | 241 | 5 | 2499.8318 | 126.8343 | 52.6076 | 59.8058 | 30.5591 | 31.3898 | 0.04622 | 107.0611 | 11.4588 | 70.8183 | 70.9734 | 28.9168 | 1.0028 | 98.567 | 472.7214 | 439.8425 | 63.1348 | 646.7074 | 2.0441 | 449.1674 | 33.2029 | 42.7337 | 31.9278 | 46.2625 | 11.948 | 108.3321 | 28.4161 | 8.468 | 96.4183 | 28.8882 | 26.5 | 28.6274 | 53 | 31 | 1.0005 | 69.0196 | 98 | 8290 | 32.549 | 107.2006 | 37.0209 | -0.25 | 20.3125 | 0 | 38.6383 | 33.3906
9/26/2020 08:32:58.6 | 18.5676 | 242 | 5 | 2502.645 | 126.9115 | 52.6396 | 59.8461 | 30.5545 | 31.3735 | 0.04258 | 107.0262 | 11.4791 | 70.8468 | 70.5433 | 28.9665 | 1.0028 | 98.5658 | 472.5528 | 439.7017 | 62.9397 | 646.8637 | 2.0704 | 451.6533 | 33.2605 | 42.428 | 31.8679 | 46.2177 | 11.9724 | 108.275 | 28.7381 | 8.4526 | 96.4518 | 28.934 | 26 | 29.0196 | 53 | 31 | 0.99641 | 69.4118 | 94 | 8530 | 32.549 | 107.8415 | 36.734 | -0.3125 | 20.1875 | 0 | 38.2751 | 33.3906
9/26/2020 08:32:59.6 | 18.5679 | 243 | 5 | 2498.9919 | 127.2189 | 52.6743 | 59.873 | 30.561 | 31.3762 | 0.04446 | 107.0262 | 11.4733 | 70.7897 | 70.1622 | 29.0239 | 1.0106 | 98.567 | 472.1313 | 439.8143 | 62.9531 | 646.8286 | 2.0977 | 449.8098 | 33.2924 | 42.546 | 31.8749 | 46.3344 | 11.9564 | 108.08 | 28.4894 | 8.4642 | 96.4351 | 29.0993 | 26 | 28.6274 | 53 | 31 | 1.0019 | 69.0196 | 98 | 8530 | 32.549 | 106.8802 | 36.7645 | -0.25 | 18.5 | 0 | 38.3423 | 33.3906
9/26/2020 08:33:00.6 | 18.5681 | 244 | 5 | 2500.4441 | 127.1051 | 52.6777 | 59.9062 | 30.5589 | 31.3988 | 0.04946 | 107.0436 | 11.4811 | 70.8468 | 70.3646 | 29.093 | 1.0042 | 98.5658 | 472.047 | 439.251 | 63.2489 | 647.0115 | 2.0651 | 450.8991 | 33.2819 | 42.7474 | 32.0085 | 46.5337 | 11.9716 | 107.9668 | 28.3249 | 8.5041 | 96.3428 | 29.0216 | 26 | 29.0196 | 53 | 31 | 1.0007 | 69.0196 | 98 | 8530 | 32.549 | 106.5597 | 36.8591 | -0.125 | 19.625 | 0 | 38.4552 | 33.3906
9/26/2020 08:33:01.6 | 18.5684 | 245 | 5 | 2499.2193 | 127.2091 | 52.6242 | 59.9324 | 30.5537 | 31.4012 | 0.04977 | 107.0174 | 11.4685 | 70.9325 | 70.1423 | 29.1478 | 0.99405 | 98.5664 | 471.9065 | 439.5327 | 63.168 | 647.0709 | 2.0948 | 452.4353 | 33.2929 | 42.195 | 31.8749 | 46.348 | 11.9541 | 107.9674 | 28.5033 | 8.477 | 96.4099 | 29.0465 | 26 | 29.0196 | 53 | 31 | 1.0003 | 69.4118 | 94 | 8510 | 32.549 | 107.2006 | 36.8378 | -0.1875 | 19.5 | 0 | 38.4277 | 33.3906
9/26/2020 08:33:02.6 | 18.5687 | 246 | 5 | 2500.0066 | 127.0554 | 52.6374 | 59.9775 | 30.5539 | 31.3941 | 0.05041 | 107.0174 | 11.4704 | 70.9895 | 70.5152 | 29.2065 | 0.99886 | 98.5658 | 471.485 | 438.9975 | 63.3934 | 647.09 | 2.1116 | 451.3739 | 33.2631 | 42.7926 | 31.7412 | 46.1662 | 11.9625 | 108.303 | 28.5281 | 8.4371 | 96.477 | 29.0187 | 26 | 29.0196 | 53 | 31 | 0.99895 | 69.4118 | 98 | 8090 | 32.549 | 106.5597 | 36.853 | -0.1875 | 20.125 | 0 | 38.2843 | 33.3906
9/26/2020 08:33:03.6 | 18.569 | 247 | 5 | 2500.5462 | 126.9683 | 52.6851 | 59.9943 | 30.5435 | 31.409 | 0.05003 | 107.0873 | 11.4724 | 70.9325 | 70.2718 | 29.2732 | 1.0094 | 98.5681 | 472.1032 | 438.6877 | 63.6215 | 647.2325 | 2.0983 | 450.1729 | 33.2475 | 42.7159 | 31.822 | 46.5026 | 12.0051 | 108.2772 | 28.5558 | 8.4642 | 96.5273 | 29.0993 | 26 | 29.0196 | 53 | 31 | 1.0013 | 69.0196 | 98 | 8290 | 32.549 | 106.8802 | 36.9354 | -0.1875 | 20.125 | 0 | 38.2019 | 33.3906
9/26/2020 08:33:04.6 | 18.5693 | 248 | 5 | 2499.1068 | 127.1165 | 52.7145 | 60.0425 | 30.5574 | 31.4062 | 0.04862 | 107.0174 | 11.4714 | 70.8183 | 70.6111 | 29.3275 | 1.0024 | 98.5664 | 470.7262 | 438.1525 | 63.4637 | 647.4398 | 2.1147 | 451.1226 | 33.2671 | 42.7091 | 31.829 | 46.5988 | 11.9724 | 108.0794 | 28.5489 | 8.4977 | 96.6028 | 29.1062 | 26 | 28.6274 | 53 | 31 | 0.99931 | 69.4118 | 94 | 8480 | 32.549 | 107.5211 | 36.8744 | -0.25 | 20 | 0 | 38.1012 | 33.3906
9/26/2020 08:33:05.6 | 18.5695 | 249 | 5 | 2501.5476 | 126.6452 | 52.7029 | 60.0735 | 30.5312 | 31.3926 | 0.0504 | 107.0524 | 11.4714 | 70.9325 | 70.6556 | 29.3803 | 1.0012 | 98.5681 | 470.9791 | 438.6032 | 63.3868 | 647.5992 | 2.1356 | 450.955 | 33.1761 | 42.5254 | 31.879 | 46.2625 | 11.9282 | 108.3612 | 28.5737 | 8.3971 | 96.6112 | 29.1562 | 26 | 28.6274 | 53 | 31 | 1.0016 | 69.4118 | 99 | 8410 | 32.549 | 107.2006 | 36.8957 | -0.1875 | 19.625 | 0 | 38.4369 | 33.3906
9/26/2020 08:33:06.6 | 18.5698 | 250 | 5 | 2500.238 | 126.9222 | 52.7019 | 60.1291 | 30.5381 | 31.406 | 0.05109 | 107.0174 | 11.4772 | 71.0466 | 70.1672 | 29.4335 | 1.0023 | 98.567 | 470.4171 | 437.7019 | 63.4942 | 647.6875 | 2.0977 | 449.9774 | 33.2313 | 42.6885 | 31.8888 | 46.3208 | 11.9579 | 108.3041 | 28.5281 | 8.4397 | 96.5776 | 29.3242 | 26 | 28.6274 | 53 | 31 | 1.0028 | 69.0196 | 98 | 8580 | 32.549 | 107.2006 | 36.8347 | -0.25 | 20.125 | 0 | 38.4186 | 33.3906
9/26/2020 08:33:07.6 | 18.5701 | 251 | 5 | 2501.2244 | 126.9947 | 52.7014 | 60.1592 | 30.5277 | 31.395 | 0.05387 | 107.0174 | 11.4762 | 70.8468 | 69.8942 | 29.4767 | 0.99779 | 98.567 | 470.7262 | 437.3639 | 63.4372 | 647.747 | 2.1065 | 452.184 | 33.2634 | 42.8378 | 31.9667 | 46.4171 | 11.9792 | 108.5842 | 28.4686 | 8.4371 | 96.5609 | 29.1909 | 26.5 | 28.6274 | 53 | 31 | 1.0004 | 69.0196 | 94 | 8480 | 32.549 | 107.8415 | 36.9476 | -0.1875 | 19.75 | 0 | 38.6505 | 33.3906
9/26/2020 08:33:08.6 | 18.5704 | 252 | 5 | 2501.0014 | 126.9627 | 52.7071 | 60.218 | 30.5368 | 31.3939 | 0.05867 | 107.0349 | 11.4704 | 70.8183 | 69.9492 | 29.4994 | 1.0054 | 98.567 | 470.4452 | 437.6174 | 63.6519 | 647.8384 | 2.1267 | 451.1226 | 33.252 | 42.7474 | 31.8749 | 46.2761 | 11.9686 | 108.6683 | 28.535 | 8.4306 | 96.5944 | 29.3103 | 26 | 28.6274 | 53 | 31 | 1.0016 | 69.4118 | 98 | 8090 | 32.549 | 107.2006 | 36.7676 | -0.25 | 19.5 | 0 | 38.6749 | 33.3906
9/26/2020 08:33:09.6 | 18.5706 | 253 | 5 | 2499.4457 | 126.9761 | 52.7187 | 60.2459 | 30.5243 | 31.3844 | 0.05988 | 106.9826 | 11.4597 | 70.9039 | 70.0075 | 29.5226 | 1.0092 | 98.567 | 470.6138 | 438.1525 | 63.5379 | 648.0053 | 2.1347 | 450.0891 | 33.2349 | 42.6816 | 31.9347 | 46.1594 | 11.9625 | 108.2481 | 28.4686 | 8.468 | 96.5357 | 29.5809 | 26 | 28.6274 | 53 | 31 | 0.99998 | 69.0196 | 99 | 8210 | 32.549 | 106.8802 | 36.8011 | -0.375 | 19.4375 | 0 | 39.0289 | 33.3906
9/26/2020 08:33:10.6 | 18.5709 | 254 | 5 | 2500.6787 | 126.9982 | 52.724 | 60.2892 | 30.5279 | 31.392 | 0.06294 | 107.0087 | 11.4568 | 70.9895 | 70.0275 | 29.5435 | 0.99744 | 98.5681 | 470.0237 | 437.4765 | 63.3668 | 648.0968 | 2.161 | 451.5415 | 33.2571 | 42.8172 | 32.0015 | 46.139 | 11.9518 | 108.2492 | 28.5529 | 8.4938 | 96.5357 | 29.4366 | 26 | 29.0196 | 53 | 31 | 0.99742 | 69.0196 | 94 | 8550 | 32.549 | 107.8415 | 36.853 | -0.3125 | 19.25 | 0 | 39.1937 | 33.3906
9/26/2020 08:33:11.6 | 18.5712 | 255 | 5 | 2501.2853 | 127.077 | 52.7128 | 60.3274 | 30.5345 | 31.3918 | 0.06317 | 107.0087 | 11.4559 | 70.647 | 70.0758 | 29.5853 | 1.0037 | 98.5664 | 470.108 | 436.9696 | 63.4001 | 648.0298 | 2.1593 | 449.4746 | 33.2858 | 42.7474 | 31.9667 | 46.3792 | 11.9724 | 108.3595 | 28.535 | 8.4332 | 96.5189 | 29.6128 | 26 | 29.0196 | 53 | 31 | 0.99995 | 69.0196 | 99 | 8430 | 32.549 | 106.8802 | 36.7859 | -0.375 | 19.5 | 0 | 39.0045 | 33.3906
9/26/2020 08:33:12.6 | 18.5715 | 256 | 5 | 2500.0181 | 127.2701 | 52.7826 | 60.3565 | 30.5283 | 31.3925 | 0.06269 | 107 | 11.4578 | 70.8468 | 70.3033 | 29.6196 | 1.0012 | 98.5664 | 471.3725 | 436.7161 | 63.8534 | 648.202 | 2.1537 | 452.1002 | 33.3195 | 42.8516 | 31.9278 | 46.3792 | 11.9495 | 108.2195 | 28.535 | 8.3791 | 96.5944 | 29.574 | 26 | 29.0196 | 53 | 31 | 1.0052 | 69.4118 | 98 | 8510 | 32.549 | 107.5211 | 36.8286 | -0.25 | 20.125 | 0 | 38.9404 | 33.3906
9/26/2020 08:33:13.6 | 18.5718 | 257 | 5 | 2499.8366 | 127.3394 | 52.7666 | 60.395 | 30.5268 | 31.3941 | 0.06024 | 107.0524 | 11.4549 | 70.7326 | 70.2104 | 29.6666 | 1.0067 | 98.567 | 469.6584 | 436.4062 | 63.5883 | 648.3476 | 2.167 | 451.0388 | 33.3352 | 42.6816 | 31.9069 | 46.2109 | 11.948 | 108.5562 | 28.5737 | 8.4409 | 96.628 | 29.6059 | 26 | 29.0196 | 53 | 31 | 1.001 | 69.4118 | 99 | 8530 | 32.549 | 106.8802 | 36.8378 | -0.375 | 20.25 | 0 | 38.7909 | 33.3906
9/26/2020 08:33:14.6 | 18.572 | 258 | 5 | 2500.9223 | 127.2801 | 52.7757 | 60.4369 | 30.5243 | 31.3873 | 0.0595 | 107.0785 | 11.4636 | 70.7612 | 70.2469 | 29.6974 | 1.0099 | 98.5664 | 470.0237 | 436.8851 | 63.709 | 648.6273 | 2.1827 | 450.117 | 33.3341 | 42.7022 | 31.9556 | 46.489 | 11.9564 | 108.6117 | 28.5419 | 8.5221 | 96.7202 | 29.7599 | 26 | 29.0196 | 53 | 31 | 0.99968 | 69.4118 | 94 | 8700 | 32.549 | 107.5211 | 36.8561 | -0.3125 | 20.25 | 0 | 38.9923 | 33.3906
9/26/2020 08:33:15.6 | 18.5723 | 259 | 5 | 2499.8615 | 127.4014 | 52.7397 | 60.4669 | 30.5281 | 31.3753 | 0.06148 | 107.1047 | 11.4704 | 70.9325 | 70.2751 | 29.7011 | 0.99708 | 98.5664 | 469.4617 | 435.3641 | 63.7964 | 648.8186 | 2.1761 | 451.5695 | 33.3518 | 42.7926 | 32.0474 | 46.3208 | 11.9769 | 108.3315 | 28.5281 | 8.5234 | 96.8209 | 29.8514 | 26.5 | 29.0196 | 53 | 31 | 0.9984 | 69.4118 | 95 | 8600 | 32.549 | 107.5211 | 36.9415 | -0.375 | 20.6875 | 0 | 39.0594 | 33.3906
9/26/2020 08:33:16.6 | 18.5726 | 260 | 5 | 2499.6878 | 127.4861 | 52.7702 | 60.4998 | 30.5387 | 31.385 | 0.05873 | 107.0611 | 11.4724 | 70.9895 | 70.5582 | 29.7584 | 1.0083 | 98.5681 | 469.6022 | 435.7584 | 63.9171 | 648.792 | 2.1715 | 450.3125 | 33.3716 | 42.8132 | 31.8011 | 46.4958 | 11.983 | 108.2212 | 28.5489 | 8.5067 | 96.9215 | 29.764 | 26 | 28.6274 | 53 | 31 | 1.0019 | 69.4118 | 98 | 8190 | 32.549 | 106.8802 | 36.8195 | -0.3125 | 20.5625 | 0 | 39.1602 | 33.3906
9/26/2020 08:33:17.6 | 18.5729 | 261 | 5 | 2499.5685 | 127.3516 | 52.786 | 60.5372 | 30.5304 | 31.3872 | 0.05457 | 107.0785 | 11.4568 | 70.3901 | 70.0242 | 29.8171 | 1.0092 | 98.567 | 468.7029 | 435.0261 | 63.7195 | 648.9239 | 2.1768 | 450.6198 | 33.3348 | 42.8693 | 31.9208 | 46.2936 | 11.9465 | 108.4722 | 28.4478 | 8.4397 | 96.9048 | 29.8306 | 26 | 28.6274 | 54 | 31 | 1.0015 | 69.4118 | 95 | 8580 | 32.549 | 107.8415 | 36.8713 | -0.375 | 19.9375 | 0 | 39.27 | 33.3906
9/26/2020 08:33:18.6 | 18.5731 | 262 | 5 | 2500.5208 | 127.4804 | 52.7828 | 60.5994 | 30.5192 | 31.3886 | 0.05296 | 107.0785 | 11.4617 | 70.7612 | 70.2004 | 29.8328 | 1.0044 | 98.567 | 469.546 | 435.5049 | 63.9541 | 649.0504 | 2.1719 | 453.8598 | 33.3812 | 42.6953 | 31.9278 | 46.4822 | 11.9648 | 108.3321 | 28.7976 | 8.4526 | 96.8376 | 29.9429 | 26 | 28.6274 | 54 | 31 | 1.0024 | 69.0196 | 94 | 8480 | 32.549 | 107.8415 | 36.8164 | -0.375 | 19.625 | 0 | 39.5813 | 33.3906
9/26/2020 08:33:19.6 | 18.5734 | 263 | 5 | 2500.5877 | 127.3936 | 52.7729 | 60.6523 | 30.5291 | 31.3602 | 0.04859 | 106.9913 | 11.4636 | 70.7041 | 70.621 | 29.8698 | 1.0097 | 98.5675 | 468.9839 | 434.9979 | 63.8269 | 649.1259 | 2.1699 | 451.0667 | 33.3594 | 42.8241 | 31.9737 | 46.5581 | 11.9457 | 108.5007 | 28.5598 | 8.3855 | 96.8125 | 29.8833 | 26 | 29.0196 | 54 | 31 | 1.0021 | 69.0196 | 99 | 8430 | 32.549 | 106.8802 | 36.9202 | -0.3125 | 20.0625 | 0 | 39.2426 | 33.3906
9/26/2020 08:33:20.6 | 18.5737 | 264 | 5 | 2499.5594 | 127.5603 | 52.817 | 60.7078 | 30.5221 | 31.3786 | 0.04287 | 107.0174 | 11.4394 | 70.647 | 71.0046 | 29.9304 | 0.99583 | 98.5692 | 468.0004 | 434.8853 | 63.9408 | 649.2417 | 2.1686 | 450.2008 | 33.3893 | 42.2649 | 31.9138 | 46.4686 | 11.9472 | 108.7545 | 28.4161 | 8.4513 | 96.7789 | 29.9818 | 26 | 28.6274 | 54 | 31 | 0.99974 | 69.4118 | 94 | 8680 | 32.549 | 107.8415 | 36.969 | -0.3125 | 20.125 | 0 | 39.2731 | 33.3906
9/26/2020 08:33:21.6 | 18.574 | 265 | 5 | 2500.3632 | 127.347 | 52.8211 | 60.7515 | 30.5222 | 31.3648 | 0.04317 | 107.0873 | 11.4462 | 70.7897 | 69.7473 | 29.9965 | 0.99815 | 98.5675 | 468.2252 | 434.2938 | 64.0548 | 649.3789 | 2.1772 | 451.6253 | 33.3442 | 42.8516 | 32.0405 | 46.4307 | 11.948 | 108.3887 | 28.535 | 8.5234 | 96.7622 | 30.1079 | 26 | 29.0196 | 54 | 31 | 0.99974 | 69.4118 | 94 | 8600 | 32.549 | 107.8415 | 36.8988 | -0.3125 | 19.875 | 0 | 39.505 | 33.3906
9/26/2020 08:33:22.6 | 18.5742 | 266 | 5 | 2498.368 | 127.3893 | 52.8171 | 60.7924 | 30.5264 | 31.3574 | 0.04333 | 107.0524 | 11.4452 | 70.8468 | 70.4954 | 30.0729 | 1.0012 | 98.567 | 468.169 | 434.5191 | 63.7964 | 649.4895 | 2.1267 | 450.6198 | 33.3287 | 42.7405 | 31.9737 | 46.4754 | 11.9465 | 108.3881 | 28.7906 | 8.4551 | 96.7706 | 30.0941 | 26 | 29.0196 | 54 | 31 | 0.99919 | 69.4118 | 98 | 8120 | 32.549 | 106.8802 | 36.8469 | -0.375 | 19.9375 | 0 | 39.92 | 33.3906
9/26/2020 08:33:23.6 | 18.5745 | 267 | 5 | 2497.364 | 127.1686 | 52.8311 | 60.8318 | 30.5121 | 31.3666 | 0.04263 | 107.0436 | 11.4568 | 70.647 | 69.7857 | 30.1282 | 1.0158 | 98.5653 | 467.7475 | 434.2656 | 64.28 | 649.7159 | 2.0948 | 449.5584 | 33.2575 | 42.9282 | 32.0585 | 46.1974 | 11.9442 | 108.5545 | 28.6648 | 8.4255 | 96.737 | 30.0206 | 26 | 28.6274 | 54 | 31 | 1.0012 | 69.4118 | 94 | 8530 | 32.549 | 107.8415 | 36.9232 | -0.25 | 19.9375 | 0 | 39.6606 | 33.3906
9/26/2020 08:33:24.6 | 18.5748 | 268 | 5 | 2499.8969 | 126.9732 | 52.8311 | 60.844 | 30.514 | 31.3733 | 0.04194 | 107.0611 | 11.4627 | 70.7897 | 69.9626 | 30.1802 | 1.0031 | 98.5709 | 468.45 | 434.7444 | 64.0615 | 649.8127 | 2.1373 | 452.6309 | 33.2401 | 42.9105 | 31.9208 | 46.5405 | 11.964 | 108.3921 | 28.5944 | 8.3726 | 96.7622 | 30.1994 | 26 | 28.6274 | 54 | 31 | 1.0047 | 69.4118 | 95 | 8430 | 32.549 | 107.8415 | 36.911 | -0.25 | 20.625 | 0 | 38.5956 | 33.3906
9/26/2020 08:33:25.6 | 18.5751 | 269 | 5 | 2500.5427 | 127.2543 | 52.8235 | 60.8764 | 30.5223 | 31.3613 | 0.03997 | 106.9651 | 11.4627 | 70.8468 | 70.2104 | 30.2182 | 1.004 | 98.5681 | 468.7591 | 434.9416 | 63.9541 | 649.8882 | 2.1624 | 450.8991 | 33.3223 | 43.0077 | 32.0724 | 46.4822 | 11.9769 | 108.5293 | 28.3774 | 8.4577 | 96.7957 | 30.4032 | 26 | 29.0196 | 54 | 31 | 1.0003 | 69.4118 | 99 | 8410 | 32.549 | 107.2006 | 36.8957 | -0.1875 | 20.375 | 0 | 38.7054 | 33.3906
9/26/2020 08:33:26.6 | 18.5754 | 270 | 5 | 2499.744 | 127.3555 | 52.8767 | 60.921 | 30.5206 | 31.3613 | 0.03977 | 107.0349 | 11.4607 | 70.6756 | 69.8642 | 30.2593 | 1.0281 | 98.5687 | 468.4219 | 434.5754 | 64.1992 | 649.985 | 2.173 | 450.4243 | 33.3382 | 42.8967 | 32.0405 | 46.5269 | 11.9876 | 108.81 | 28.5281 | 8.4912 | 96.8293 | 30.266 | 26.5 | 28.6274 | 54 | 31 | 1.0011 | 69.0196 | 94 | 8600 | 32.549 | 107.8415 | 36.8835 | -0.25 | 20.4375 | 0 | 38.8153 | 33.3906
9/26/2020 08:33:27.6 | 18.5756 | 271 | 5 | 2501.3433 | 127.3605 | 52.8905 | 60.9694 | 30.5007 | 31.3643 | 0.04055 | 106.9651 | 11.4578 | 70.8468 | 70.1223 | 30.2909 | 1.0062 | 98.5675 | 467.5789 | 433.7868 | 64.0786 | 649.8127 | 2.1907 | 451.0946 | 33.3608 | 42.9282 | 32.0265 | 46.2489 | 11.9625 | 108.4727 | 28.7173 | 8.4861 | 96.888 | 30.2521 | 26 | 29.0196 | 54 | 31 | 0.99986 | 69.4118 | 95 | 8580 | 32.549 | 107.8415 | 36.9202 | -0.125 | 20.5625 | 0 | 38.4247 | 33.3906
9/26/2020 08:33:28.6 | 18.5759 | 272 | 5 | 2498.9852 | 127.3996 | 52.8828 | 61.0243 | 30.5068 | 31.3696 | 0.04122 | 106.9913 | 11.4607 | 70.9039 | 70.1788 | 30.3112 | 1.006 | 98.5687 | 467.0168 | 433.4206 | 64.0415 | 649.8531 | 2.1987 | 450.1729 | 33.3396 | 42.8899 | 31.8679 | 46.6232 | 11.9564 | 108.782 | 28.5737 | 8.4899 | 96.8796 | 30.3048 | 26 | 28.6274 | 54 | 31 | 1.0008 | 69.4118 | 98 | 8190 | 32.549 | 106.8802 | 36.8897 | -0.125 | 20.375 | 0 | 38.7878 | 33.3906
9/26/2020 08:33:29.6 | 18.5762 | 273 | 5 | 2498.5571 | 127.2396 | 52.9312 | 61.0458 | 30.4807 | 31.3579 | 0.04404 | 106.9913 | 11.4578 | 71.0181 | 70.3563 | 30.3404 | 1.0099 | 98.567 | 467.0449 | 433.2516 | 64.2495 | 649.8989 | 2.2233 | 450.145 | 33.292 | 42.9488 | 31.9278 | 46.5269 | 11.9556 | 108.8083 | 28.5806 | 8.459 | 96.9467 | 30.3644 | 26 | 28.6274 | 54 | 31 | 0.99828 | 69.4118 | 95 | 8630 | 32.549 | 107.8415 | 36.8347 | -0.125 | 20.3125 | 0 | 38.3575 | 33.3906
9/26/2020 08:33:30.6 | 18.5765 | 274 | 5 | 2500.4497 | 127.0424 | 52.9149 | 61.0973 | 30.4832 | 31.3617 | 0.04404 | 107 | 11.4549 | 70.5043 | 70.0142 | 30.3559 | 1.0037 | 98.5715 | 467.4103 | 433.0263 | 64.0985 | 650.1009 | 2.2047 | 452.966 | 33.2656 | 42.7405 | 31.9806 | 46.733 | 11.9617 | 108.8689 | 28.5281 | 8.4422 | 96.8544 | 30.417 | 26 | 29.0196 | 54 | 31 | 1.0028 | 69.4118 | 95 | 8430 | 32.549 | 107.8415 | 36.8103 | -0.25 | 19.75 | 0 | 38.2721 | 33.2969
9/26/2020 08:33:31.6 | 18.5768 | 275 | 5 | 2498.8968 | 127.2293 | 52.9189 | 61.1405 | 30.4887 | 31.3623 | 0.04651 | 107 | 11.4549 | 70.7612 | 70.5285 | 30.3527 | 1.0087 | 98.5681 | 466.8482 | 432.5756 | 64.1422 | 650.3349 | 2.1752 | 451.4577 | 33.2938 | 43.0981 | 31.9167 | 46.6232 | 11.983 | 108.3612 | 28.6262 | 8.4719 | 96.8544 | 30.5113 | 26 | 28.6274 | 54 | 31 | 0.99898 | 69.4118 | 99 | 8410 | 32.549 | 107.2006 | 36.7676 | -0.1875 | 19.9375 | 0 | 38.2965 | 33.3906
9/26/2020 08:33:32.6 | 18.577 | 276 | 5 | 2501.6928 | 127.3214 | 52.9652 | 61.1743 | 30.487 | 31.3579 | 0.04636 | 106.9913 | 11.4471 | 71.0752 | 70.0758 | 30.3742 | 1.0065 | 98.5675 | 467.1574 | 433.1953 | 64.2999 | 650.2625 | 2.1697 | 449.5863 | 33.3552 | 42.8967 | 31.7691 | 46.6815 | 11.9427 | 108.5848 | 28.1603 | 8.5028 | 96.8628 | 30.5223 | 26 | 29.0196 | 54 | 31 | 0.99608 | 69.4118 | 94 | 8600 | 32.549 | 107.8415 | 36.7462 | -0.25 | 20 | 0 | 38.3698 | 33.3906
9/26/2020 08:33:33.6 | 18.5773 | 277 | 5 | 2501.0261 | 127.7148 | 52.9791 | 61.2172 | 30.4826 | 31.3665 | 0.04583 | 107.0087 | 11.4462 | 70.9039 | 70.5913 | 30.4259 | 0.9969 | 98.5675 | 466.7358 | 432.7165 | 64.3568 | 650.4455 | 2.1892 | 451.5136 | 33.4494 | 43.0077 | 31.9556 | 46.5853 | 11.9564 | 108.3327 | 28.64 | 8.5106 | 96.8712 | 30.6027 | 26 | 29.0196 | 54 | 31 | 1.003 | 69.4118 | 95 | 8550 | 32.549 | 107.8415 | 36.8195 | -0.3125 | 20 | 0 | 38.2202 | 33.2969
9/26/2020 08:33:34.6 | 18.5776 | 278 | 5 | 2499.1283 | 127.7945 | 52.9956 | 61.2439 | 30.4715 | 31.3836 | 0.04708 | 107.0524 | 11.4462 | 70.7612 | 70.2104 | 30.4826 | 1.0103 | 98.5681 | 466.511 | 432.4067 | 64.3939 | 650.4752 | 2.1819 | 449.6143 | 33.4448 | 43.0461 | 31.9417 | 46.5201 | 11.9709 | 108.5013 | 28.5211 | 8.5441 | 96.8796 | 30.5362 | 26 | 29.0196 | 54 | 31 | 0.99889 | 69.4118 | 98 | 8190 | 32.549 | 107.2006 | 36.7737 | -0.375 | 19.875 | 0 | 38.3575 | 33.3906
9/26/2020 08:33:35.6 | 18.5779 | 279 | 5 | 2500.9802 | 127.5753 | 53.0245 | 61.2814 | 30.4693 | 31.3869 | 0.04929 | 107.0436 | 11.4452 | 70.7897 | 69.7356 | 30.5286 | 1.0213 | 98.5675 | 466.0614 | 431.8433 | 64.4005 | 650.4943 | 2.1584 | 452.7426 | 33.4122 | 42.8967 | 31.9667 | 46.733 | 11.9686 | 108.4727 | 28.5806 | 8.5402 | 96.8964 | 30.5611 | 26 | 28.6274 | 54 | 31 | 0.99815 | 69.8039 | 95 | 8550 | 32.549 | 107.8415 | 36.7279 | -0.375 | 19.6875 | 0 | 38.2874 | 33.3906
9/26/2020 08:33:36.6 | 18.5781 | 280 | 5 | 2500.2983 | 127.6995 | 53.0387 | 61.3105 | 30.4802 | 31.3875 | 0.05141 | 107.0698 | 11.4481 | 70.7897 | 69.7941 | 30.5694 | 1.0094 | 98.567 | 465.4994 | 431.7307 | 64.2628 | 650.5401 | 2.1535 | 450.5639 | 33.4356 | 43.0146 | 31.9208 | 46.6951 | 11.964 | 108.5002 | 28.5419 | 8.4371 | 96.8712 | 30.8312 | 26 | 29.0196 | 54 | 31 | 1.002 | 69.4118 | 94 | 8530 | 32.549 | 107.8415 | 36.7859 | -0.375 | 19.4375 | 0 | 38.4674 | 33.3906
9/26/2020 08:33:37.6 | 18.5784 | 281 | 5 | 2499.1208 | 127.6037 | 53.0324 | 61.3576 | 30.476 | 31.3738 | 0.05262 | 107.1309 | 11.4675 | 70.9039 | 70.2618 | 30.6094 | 1.0058 | 98.5675 | 465.1622 | 431.5898 | 64.6084 | 650.723 | 2.1661 | 450.3125 | 33.3948 | 43.0598 | 32.0015 | 46.6883 | 11.9739 | 108.4727 | 28.535 | 8.3971 | 96.8712 | 30.7537 | 26 | 29.0196 | 54 | 31 | 0.99763 | 69.4118 | 99 | 8360 | 32.549 | 107.2006 | 36.6699 | -0.25 | 20.125 | 0 | 38.382 | 33.3906
9/26/2020 08:33:38.6 | 18.5787 | 282 | 5 | 2499.8174 | 127.3981 | 52.9954 | 61.4046 | 30.4842 | 31.3778 | 0.05585 | 107.1484 | 11.4753 | 70.7041 | 70.3994 | 30.6337 | 1.0033 | 98.567 | 465.5556 | 431.618 | 64.803 | 650.7368 | 2.1648 | 451.2901 | 33.3503 | 43.157 | 31.9667 | 46.6815 | 11.9868 | 108.4442 | 27.8449 | 8.4448 | 96.9048 | 30.719 | 26 | 28.6274 | 54 | 31 | 0.99876 | 69.4118 | 94 | 8630 | 32.549 | 107.8415 | 36.7584 | -0.25 | 20.0625 | 0 | 38.4918 | 33.3906
9/26/2020 08:33:39.6 | 18.579 | 283 | 5 | 2501.3266 | 127.4112 | 53.0131 | 61.4553 | 30.4935 | 31.3691 | 0.05945 | 107.1484 | 11.4753 | 70.8754 | 69.7841 | 30.6888 | 0.99459 | 98.567 | 465.6118 | 431.1392 | 64.5951 | 650.8878 | 2.1513 | 451.2901 | 33.3739 | 42.9419 | 31.9528 | 46.5201 | 11.9982 | 108.5002 | 28.4161 | 8.4899 | 96.9131 | 30.7578 | 26 | 29.0196 | 54 | 31 | 1.0026 | 69.4118 | 95 | 8700 | 32.549 | 107.5211 | 36.7737 | -0.3125 | 19.5625 | 0 | 38.7054 | 33.3906
9/26/2020 08:33:40.6 | 18.5792 | 284 | 5 | 2500.2485 | 127.5423 | 53.0557 | 61.4932 | 30.4862 | 31.3706 | 0.05874 | 107.1047 | 11.4675 | 70.8183 | 70.5483 | 30.7333 | 0.99744 | 98.5675 | 465.2184 | 430.8575 | 64.709 | 651.025 | 2.1509 | 449.0277 | 33.3938 | 43.0077 | 31.9208 | 46.4822 | 12.0051 | 108.3327 | 28.4825 | 8.4319 | 96.9048 | 30.8312 | 26 | 29.0196 | 54 | 31 | 1.0021 | 69.0196 | 98 | 8240 | 32.549 | 106.8802 | 36.7981 | -0.3125 | 20 | 0 | 38.5468 | 33.3906
9/26/2020 08:33:41.6 | 18.5795 | 285 | 5 | 2500.6895 | 127.4515 | 53.0379 | 61.5358 | 30.4764 | 31.3725 | 0.05783 | 107.0349 | 11.4627 | 71.0466 | 70.1572 | 30.7741 | 1.0119 | 98.5658 | 466.0895 | 431.449 | 64.5448 | 651.1058 | 2.157 | 452.2957 | 33.3759 | 42.994 | 31.9208 | 46.7262 | 11.9785 | 108.0789 | 28.6262 | 8.4255 | 96.8964 | 30.9365 | 26 | 29.0196 | 54 | 31 | 0.99886 | 69.4118 | 95 | 8650 | 32.549 | 107.8415 | 36.8927 | -0.375 | 19.75 | 0 | 38.7726 | 33.3906
9/26/2020 08:33:42.6 | 18.5798 | 286 | 5 | 2498.5774 | 127.6114 | 53.0803 | 61.58 | 30.4698 | 31.3635 | 0.0573 | 106.9826 | 11.4627 | 70.9039 | 70.616 | 30.8057 | 1.0078 | 98.5687 | 465.2465 | 430.6604 | 64.709 | 651.1058 | 2.1464 | 450.0891 | 33.3896 | 43.0077 | 31.9208 | 46.5337 | 11.9724 | 108.4178 | 28.4299 | 8.3752 | 96.8796 | 30.8838 | 26 | 29.0196 | 54 | 31 | 1.0004 | 69.4118 | 94 | 8430 | 32.549 | 107.8415 | 36.7706 | -0.3125 | 19.25 | 0 | 38.9587 | 33.2969
9/26/2020 08:33:43.6 | 18.5801 | 287 | 5 | 2501.12 | 127.5258 | 53.1127 | 61.6185 | 30.4623 | 31.377 | 0.05802 | 106.9215 | 11.4597 | 70.9039 | 70.3464 | 30.8577 | 1.0067 | 98.5681 | 464.572 | 430.4914 | 64.7527 | 651.1165 | 2.1378 | 449.6981 | 33.4011 | 42.8967 | 31.8819 | 46.733 | 11.9845 | 108.4173 | 28.5806 | 8.4706 | 96.8376 | 31.0556 | 26 | 29.0196 | 54 | 31 | 0.998 | 69.4118 | 99 | 8360 | 32.549 | 107.2006 | 36.8011 | -0.3125 | 19.5625 | 0 | 39.3372 | 33.3906
9/26/2020 08:33:44.6 | 18.5804 | 288 | 5 | 2499.6588 | 127.781 | 53.1196 | 61.6892 | 30.4648 | 31.3482 | 0.05705 | 106.9215 | 11.4665 | 70.8754 | 70.72 | 30.8935 | 1.0023 | 98.5675 | 464.6001 | 430.2942 | 64.746 | 651.0654 | 2.14 | 452.4074 | 33.4484 | 42.8899 | 31.9208 | 46.6232 | 11.9617 | 109.061 | 28.5211 | 8.5196 | 96.8544 | 31.0417 | 26 | 29.0196 | 54 | 31 | 0.9973 | 69.4118 | 94 | 8700 | 32.549 | 107.8415 | 36.7401 | -0.3125 | 20.4375 | 0 | 38.6352 | 33.3906
9/26/2020 08:33:45.6 | 18.5806 | 289 | 5 | 2500.7358 | 127.6376 | 53.1003 | 61.7171 | 30.4698 | 31.3731 | 0.05727 | 106.9826 | 11.4675 | 70.647 | 69.739 | 30.9332 | 0.9994 | 98.5675 | 464.6563 | 429.6182 | 64.8466 | 651.1409 | 2.1449 | 449.8098 | 33.4253 | 42.8378 | 31.9667 | 46.6232 | 11.9853 | 108.5568 | 28.6262 | 8.4706 | 96.9802 | 30.9295 | 26 | 29.0196 | 54 | 31 | 1.0048 | 69.4118 | 95 | 8800 | 32.549 | 108.1619 | 36.7188 | -0.3125 | 20.1875 | 0 | 39.2578 | 33.2969
9/26/2020 08:33:46.6 | 18.5809 | 290 | 5 | 2497.1623 | 127.5448 | 53.0835 | 61.7529 | 30.4434 | 31.3907 | 0.05777 | 107 | 11.4724 | 71.1894 | 70.222 | 30.9985 | 1.0042 | 98.5675 | 464.8249 | 430.2379 | 64.7527 | 651.192 | 2.1502 | 450.6477 | 33.3532 | 42.8447 | 31.8749 | 46.733 | 12.002 | 108.7528 | 28.5281 | 8.3817 | 96.9886 | 31.1012 | 26 | 28.6274 | 54 | 31 | 1.0022 | 69.4118 | 98 | 8260 | 32.549 | 107.5211 | 36.6547 | -0.3125 | 19.875 | 0 | 39.2731 | 33.2969
9/26/2020 08:33:47.6 | 18.5812 | 291 | 5 | 2500.8959 | 127.2694 | 53.0712 | 61.7933 | 30.4497 | 31.3784 | 0.05715 | 106.9913 | 11.4753 | 70.8468 | 69.8392 | 31.0664 | 1.0071 | 98.567 | 464.2067 | 429.5619 | 64.7328 | 651.1866 | 2.1559 | 452.7985 | 33.331 | 43.1364 | 31.9208 | 46.7126 | 11.9937 | 108.6963 | 28.5598 | 8.4242 | 96.9215 | 30.9891 | 26 | 28.6274 | 54 | 31 | 1.0022 | 69.4118 | 95 | 8480 | 32.549 | 107.8415 | 36.7188 | -0.25 | 19.125 | 0 | 39.7492 | 33.2969
9/26/2020 08:33:48.6 | 18.5815 | 292 | 5 | 2500.5479 | 127.3684 | 53.0924 | 61.8394 | 30.4472 | 31.3864 | 0.05668 | 106.9826 | 11.4685 | 70.5043 | 69.8458 | 31.1385 | 1.0113 | 98.567 | 464.7406 | 429.6746 | 64.9339 | 651.192 | 2.1249 | 452.6867 | 33.3523 | 42.9282 | 31.9278 | 46.6611 | 11.9648 | 108.5562 | 28.192 | 8.4693 | 96.8209 | 31.259 | 26 | 29.0196 | 54 | 31 | 1.0029 | 69.4118 | 95 | 8530 | 32.549 | 107.8415 | 36.6547 | -0.3125 | 19.25 | 0 | 39.8132 | 33.2969
9/26/2020 08:33:49.6 | 18.5817 | 293 | 5 | 2501.0412 | 127.4494 | 53.126 | 61.8606 | 30.4438 | 31.3794 | 0.05531 | 106.9564 | 11.4627 | 70.8754 | 69.7674 | 31.1785 | 0.99957 | 98.5664 | 464.0381 | 429.6464 | 65.1047 | 651.1866 | 2.124 | 449.5025 | 33.38 | 43.157 | 31.9737 | 46.7845 | 11.9549 | 108.9478 | 28.3179 | 8.4706 | 96.8376 | 31.2521 | 26 | 28.6274 | 54 | 31 | 1.002 | 69.4118 | 99 | 8430 | 32.549 | 107.2006 | 36.7157 | -0.25 | 20.125 | 0 | 39.6393 | 33.2969
9/26/2020 08:33:50.6 | 18.582 | 294 | 5 | 2499.9476 | 127.6081 | 53.1155 | 61.9045 | 30.4383 | 31.3707 | 0.05334 | 106.9564 | 11.4578 | 70.8754 | 70.232 | 31.2137 | 1.0078 | 98.567 | 463.1108 | 429.0549 | 64.8229 | 651.0739 | 2.1524 | 451.5136 | 33.407 | 42.9694 | 31.879 | 46.8564 | 11.9815 | 108.6683 | 28.6539 | 8.5453 | 96.8712 | 31.3157 | 26 | 28.6274 | 54 | 31 | 1.0048 | 69.4118 | 94 | 8480 | 32.549 | 107.8415 | 36.5448 | -0.25 | 20.1875 | 0 | 39.6301 | 33.2969
9/26/2020 08:33:51.6 | 18.5823 | 295 | 5 | 2501.0562 | 127.6247 | 53.1369 | 61.9452 | 30.4353 | 31.3736 | 0.04963 | 106.9651 | 11.4578 | 70.2759 | 70.0708 | 31.2378 | 0.99405 | 98.567 | 463.6447 | 429.2802 | 65.0108 | 651.2217 | 2.1509 | 449.5305 | 33.4262 | 43.0598 | 31.9667 | 46.7913 | 11.9975 | 109.0044 | 28.535 | 8.4577 | 96.9131 | 31.3503 | 26 | 29.0196 | 54 | 31 | 0.99849 | 69.4118 | 95 | 8730 | 32.549 | 107.8415 | 36.6394 | -0.1875 | 20.1875 | 0 | 39.389 | 33.2969
9/26/2020 08:33:52.6 | 18.5826 | 296 | 5 | 2500.8645 | 127.6848 | 53.2104 | 61.9977 | 30.4448 | 31.3642 | 0.04524 | 107.0174 | 11.4568 | 70.7041 | 69.9276 | 31.2794 | 1.0008 | 98.5681 | 463.2232 | 429.2802 | 64.9273 | 651.2324 | 2.1575 | 451.2063 | 33.4393 | 43.0255 | 31.9806 | 46.7573 | 12.0028 | 108.7534 | 28.5004 | 8.4719 | 96.997 | 31.3642 | 26 | 29.0196 | 54 | 31 | 1.0008 | 69.4118 | 99 | 8210 | 32.549 | 107.2006 | 36.6028 | -0.125 | 20.1875 | 0 | 39.6057 | 33.2969
9/26/2020 08:33:53.6 | 18.5829 | 297 | 5 | 2500.4083 | 127.6339 | 53.197 | 62.0536 | 30.4517 | 31.3678 | 0.04432 | 107.0524 | 11.4617 | 70.8754 | 68.8375 | 31.333 | 1.0151 | 98.5681 | 463.2513 | 428.8014 | 64.8969 | 651.1866 | 2.2022 | 452.1002 | 33.4199 | 42.994 | 31.9208 | 46.7262 | 12.0126 | 108.3332 | 28.6262 | 8.4745 | 97.0641 | 31.4624 | 26 | 28.6274 | 54 | 31 | 0.99763 | 69.4118 | 95 | 8330 | 32.549 | 107.8415 | 36.6455 | -0.125 | 20.1875 | 0 | 39.5721 | 33.2969
9/26/2020 08:33:54.6 | 18.5831 | 298 | 5 | 2500.0226 | 127.5719 | 53.1869 | 62.0867 | 30.4402 | 31.3747 | 0.04272 | 107.1222 | 11.4617 | 70.3045 | 70.124 | 31.3659 | 1.0015 | 98.567 | 463.9538 | 428.9704 | 65.2118 | 651.2324 | 2.1821 | 450.7874 | 33.3985 | 42.8516 | 31.9806 | 46.8943 | 11.9891 | 108.5842 | 28.7451 | 8.4113 | 97.0641 | 31.4168 | 26 | 29.0196 | 54 | 31 | 0.99657 | 69.4118 | 95 | 8430 | 32.549 | 107.8415 | 36.6943 | -0.1875 | 20.125 | 0 | 39.1052 | 33.2969
9/26/2020 08:33:55.6 | 18.5834 | 299 | 5 | 2501.9201 | 127.4716 | 53.2132 | 62.1332 | 30.4096 | 31.3721 | 0.04481 | 107.1135 | 11.4607 | 70.7897 | 70.4342 | 31.3998 | 1.0071 | 98.5698 | 463.1951 | 428.2662 | 64.6958 | 651.0654 | 2.1588 | 450.117 | 33.3976 | 42.8899 | 31.9208 | 46.9322 | 12.0051 | 108.6151 | 28.3635 | 8.4822 | 97.0893 | 31.6201 | 26 | 29.0196 | 54 | 31 | 1.0088 | 69.4118 | 99 | 8330 | 32.549 | 107.2006 | 36.734 | -0.25 | 20.3125 | 0 | 38.7909 | 33.2969
9/26/2020 08:33:56.6 | 18.5837 | 300 | 5 | 2500.5598 | 127.7943 | 53.252 | 62.1711 | 30.4083 | 31.3673 | 0.04237 | 107.0698 | 11.4636 | 70.8183 | 70.5384 | 31.4128 | 0.98657 | 98.5658 | 462.4363 | 427.6184 | 65.3058 | 651.1058 | 2.1622 | 451.0108 | 33.4639 | 43.105 | 32.0265 | 46.8875 | 12.0035 | 108.8632 | 28.423 | 8.4783 | 97.0725 | 31.4624 | 26 | 29.0196 | 54 | 31 | 1.0053 | 69.4118 | 95 | 8510 | 32.549 | 107.8415 | 36.6028 | -0.1875 | 20.0625 | 0 | 39.1663 | 33.2969
9/26/2020 08:33:57.6 | 18.584 | 301 | 5 | 2500.1013 | 127.6494 | 53.2367 | 62.1882 | 30.4211 | 31.3526 | 0.04092 | 107.0524 | 11.4529 | 70.8183 | 70.2884 | 31.4178 | 1.0044 | 98.5687 | 462.9422 | 427.9846 | 65.2991 | 651.0654 | 2.1894 | 450.0891 | 33.4199 | 43.0461 | 31.9737 | 46.8292 | 11.9944 | 108.754 | 28.3635 | 8.4977 | 97.0809 | 31.6201 | 26 | 29.0196 | 54 | 31 | 1.0074 | 69.4118 | 95 | 8650 | 32.549 | 107.8415 | 36.7126 | -0.25 | 20.3125 | 0 | 38.9313 | 33.2969
9/26/2020 08:33:58.6 | 18.5843 | 302 | 5 | 2500.2713 | 127.6507 | 53.2417 | 62.2238 | 30.414 | 31.3503 | 0.0417 | 107.0524 | 11.4578 | 70.8468 | 69.4895 | 31.3848 | 0.9953 | 98.5675 | 462.6892 | 428.2381 | 65.0981 | 651.0707 | 2.1641 | 450.955 | 33.4225 | 42.994 | 31.9278 | 46.7777 | 12.0104 | 108.5288 | 28.5211 | 8.4319 | 97.0977 | 31.5745 | 26 | 29.0196 | 54 | 31 | 1.0036 | 69.4118 | 99 | 8210 | 32.549 | 107.2006 | 36.6242 | -0.1875 | 20.125 | 0 | 38.9832 | 33.2031
9/26/2020 08:33:59.6 | 18.5845 | 303 | 5 | 2500.0471 | 127.7058 | 53.2443 | 62.2518 | 30.4109 | 31.351 | 0.04269 | 107.0349 | 11.4568 | 70.9039 | 70.4987 | 31.4061 | 1.0147 | 98.567 | 461.9024 | 427.1396 | 65.2489 | 651.1516 | 2.1546 | 452.4633 | 33.4339 | 42.994 | 31.9278 | 46.6747 | 11.9883 | 108.4442 | 28.5211 | 8.3507 | 97.0809 | 31.7322 | 26 | 28.6274 | 54 | 31 | 1.0053 | 69.4118 | 95 | 8360 | 32.549 | 107.8415 | 36.6577 | -0.1875 | 20.3125 | 0 | 38.4582 | 33.2969
9/26/2020 08:34:00.6 | 18.5848 | 304 | 5 | 2498.7864 | 127.5876 | 53.3081 | 62.3075 | 30.394 | 31.3366 | 0.04128 | 107.0524 | 11.4578 | 70.5614 | 69.9176 | 31.4559 | 1.0056 | 98.5698 | 462.2115 | 427.5903 | 65.2052 | 651.1569 | 2.1471 | 450.2567 | 33.3861 | 43.105 | 31.9876 | 46.8875 | 11.9899 | 108.503 | 28.423 | 8.3984 | 97.1144 | 31.7917 | 26 | 29.4118 | 54 | 31 | 0.99861 | 69.8039 | 95 | 8460 | 32.549 | 107.8415 | 36.676 | -0.375 | 20 | 0 | 38.7176 | 33.2969
9/26/2020 08:34:01.6 | 18.5851 | 305 | 5 | 2498.8661 | 127.3426 | 53.2983 | 62.3365 | 30.4004 | 31.3281 | 0.04275 | 107.0349 | 11.4675 | 70.7897 | 70.1606 | 31.5115 | 1.0099 | 98.567 | 462.633 | 427.0551 | 65.2052 | 651.1866 | 2.0731 | 450.955 | 33.3231 | 43.105 | 31.9737 | 46.7845 | 12.0013 | 108.5282 | 28.6331 | 8.4513 | 97.1144 | 31.7253 | 26 | 29.0196 | 54 | 31 | 1.0107 | 69.4118 | 99 | 8330 | 32.549 | 107.2006 | 36.6669 | -0.3125 | 19.5625 | 0 | 38.7238 | 33.2969
9/26/2020 08:34:02.6 | 18.5854 | 306 | 5 | 2501.8542 | 127.4891 | 53.2919 | 62.4015 | 30.3908 | 31.3346 | 0.04289 | 107.0349 | 11.4743 | 71.2464 | 70.4027 | 31.5628 | 1.0144 | 98.5687 | 461.3966 | 427.1114 | 65.2555 | 651.3132 | 2.0649 | 451.1226 | 33.4013 | 42.8447 | 31.9278 | 46.836 | 12.0066 | 108.81 | 28.5281 | 8.5028 | 97.0473 | 31.8898 | 26 | 29.0196 | 54 | 31 | 0.99831 | 69.8039 | 95 | 8580 | 32.549 | 108.1619 | 36.5845 | -0.3125 | 19.8125 | 0 | 38.9191 | 33.2969
9/26/2020 08:34:03.6 | 18.5856 | 307 | 5 | 2499.0319 | 127.8603 | 53.2536 | 62.452 | 30.4075 | 31.3336 | 0.04398 | 107.0524 | 11.4704 | 70.8183 | 70.1373 | 31.6075 | 0.98372 | 98.567 | 461.7057 | 426.9988 | 65.2118 | 651.3079 | 2.1048 | 449.726 | 33.4608 | 42.9036 | 31.9208 | 46.8428 | 11.9937 | 108.6402 | 28.7451 | 8.4977 | 97.0725 | 31.7253 | 26 | 29.0196 | 54 | 31 | 1.0006 | 69.4118 | 95 | 8650 | 32.549 | 107.8415 | 36.6516 | -0.375 | 20.25 | 0 | 38.5986 | 33.2031
9/26/2020 08:34:04.6 | 18.5859 | 308 | 5 | 2502.5843 | 127.6497 | 53.2776 | 62.5132 | 30.4065 | 31.3491 | 0.04813 | 107.0698 | 11.4743 | 70.7612 | 69.518 | 31.6478 | 1.0006 | 98.5692 | 461.79 | 426.8298 | 65.1417 | 651.3025 | 2.1116 | 451.1784 | 33.4532 | 42.9871 | 31.9667 | 46.8224 | 11.9709 | 108.6705 | 28.4617 | 8.5106 | 97.1144 | 31.876 | 26 | 29.0196 | 54 | 31 | 1.0154 | 69.8039 | 99 | 8090 | 32.549 | 107.2006 | 36.6669 | -0.3125 | 20.25 | 0 | 38.6566 | 33.2031
9/26/2020 08:34:05.6 | 18.5862 | 309 | 5 | 2498.1406 | 128.1485 | 53.2906 | 62.5556 | 30.3941 | 31.3503 | 0.0448 | 107.0611 | 11.4675 | 70.5328 | 70.4309 | 31.715 | 0.99245 | 98.5664 | 460.1601 | 425.2525 | 65.4499 | 651.2675 | 2.0926 | 451.0667 | 33.5242 | 43.2022 | 31.9208 | 46.9322 | 11.9975 | 108.5276 | 28.4686 | 8.5067 | 97.1731 | 31.8304 | 26 | 29.0196 | 54 | 31 | 0.99837 | 69.4118 | 95 | 8330 | 32.549 | 107.8415 | 36.7096 | -0.25 | 20.75 | 0 | 38.7329 | 33.2031
9/26/2020 08:34:06.6 | 18.5865 | 310 | 5 | 2501.1059 | 127.7456 | 53.3049 | 62.5888 | 30.3905 | 31.3685 | 0.04572 | 107.0524 | 11.4665 | 70.647 | 69.9476 | 31.7922 | 0.98532 | 98.5692 | 461.4247 | 426.5481 | 65.3626 | 651.3239 | 2.103 | 450.0053 | 33.4585 | 43.0077 | 31.9946 | 47.2032 | 12.027 | 108.5865 | 28.6926 | 8.5247 | 97.2151 | 32.0087 | 26 | 29.0196 | 54 | 31 | 0.99571 | 69.8039 | 95 | 8290 | 32.549 | 107.8415 | 36.7523 | -0.3125 | 20.375 | 0 | 38.9557 | 33.2031
9/26/2020 08:34:07.6 | 18.5867 | 311 | 5 | 2500.5808 | 128.0661 | 53.3365 | 62.6177 | 30.381 | 31.3846 | 0.04625 | 107.0611 | 11.4656 | 70.7897 | 70.3497 | 31.8552 | 0.99957 | 98.5687 | 460.1882 | 425.4215 | 65.5636 | 651.2324 | 2.1143 | 450.7595 | 33.5354 | 43.0598 | 31.9806 | 46.8943 | 11.9929 | 108.698 | 28.2198 | 8.6085 | 97.2151 | 31.9949 | 26 | 28.6274 | 54 | 31 | 1.0076 | 69.4118 | 99 | 8190 | 32.549 | 107.2006 | 36.6943 | -0.3125 | 20.25 | 0 | 38.916 | 33.2031
9/26/2020 08:34:08.6 | 18.587 | 312 | 5 | 2498.849 | 128.2894 | 53.3405 | 62.6739 | 30.3779 | 31.3739 | 0.04714 | 107.0611 | 11.4597 | 70.9039 | 70.1788 | 31.9164 | 1.0136 | 98.5687 | 459.8791 | 424.7736 | 65.393 | 651.1409 | 2.1249 | 451.9046 | 33.5706 | 43.1953 | 32.0196 | 46.9769 | 12.0179 | 108.698 | 28.2515 | 8.5363 | 97.1899 | 32.0861 | 26 | 29.0196 | 54 | 31 | 0.99324 | 69.8039 | 95 | 8430 | 32.549 | 107.8415 | 36.6669 | -0.3125 | 20.375 | 0 | 38.5986 | 33.2031
9/26/2020 08:34:09.6 | 18.5873 | 313 | 5 | 2500.4395 | 128.3439 | 53.345 | 62.6973 | 30.3654 | 31.3695 | 0.04826 | 106.9826 | 11.4636 | 70.9039 | 69.7774 | 31.9648 | 1.0081 | 98.5687 | 460.6098 | 425.506 | 65.5636 | 651.1462 | 2.1325 | 451.1226 | 33.6063 | 42.8516 | 31.9737 | 46.9973 | 12.0278 | 108.3898 | 28.535 | 8.5402 | 97.2486 | 32.1456 | 26 | 29.0196 | 54 | 31 | 0.99644 | 69.8039 | 95 | 8410 | 32.549 | 107.8415 | 36.4868 | -0.3125 | 20.1875 | 0 | 38.9038 | 33.2031
9/26/2020 08:34:10.6 | 18.5876 | 314 | 5 | 2500.7475 | 128.2699 | 53.3582 | 62.7318 | 30.376 | 31.376 | 0.05183 | 107.0262 | 11.4811 | 70.8183 | 70.2486 | 32.0186 | 1.0014 | 98.5681 | 461.0594 | 425.5905 | 65.4565 | 651.1729 | 2.1356 | 452.184 | 33.591 | 43.0009 | 32.0614 | 46.9905 | 12.0233 | 108.7814 | 28.5281 | 8.5905 | 97.1983 | 32.1277 | 26 | 29.0196 | 54 | 31 | 0.9984 | 69.8039 | 99 | 7850 | 32.549 | 107.2006 | 36.7279 | -0.375 | 19.9375 | 0 | 38.8672 | 33.2031
9/26/2020 08:34:11.6 | 18.5879 | 315 | 5 | 2498.6823 | 128.295 | 53.3576 | 62.7469 | 30.371 | 31.3732 | 0.05398 | 106.9651 | 11.4811 | 70.9325 | 70.6061 | 32.0281 | 0.99761 | 98.5698 | 460.3568 | 424.999 | 65.6878 | 651.0303 | 2.1172 | 452.3795 | 33.5698 | 43.2405 | 32.0335 | 47.0216 | 11.983 | 108.419 | 28.5598 | 8.5634 | 97.1899 | 31.9949 | 26 | 29.0196 | 54 | 31 | 0.99428 | 69.8039 | 95 | 8120 | 32.549 | 107.8415 | 36.8652 | -0.3125 | 20.125 | 0 | 38.855 | 33.2031
9/26/2020 08:34:12.6 | 18.5881 | 316 | 5 | 2500.227 | 128.0088 | 53.3737 | 62.7805 | 30.356 | 31.387 | 0.05441 | 106.9651 | 11.4888 | 70.9325 | 70.0392 | 32.0292 | 0.99298 | 98.5681 | 459.9353 | 425.1961 | 65.6707 | 651.0303 | 2.1225 | 449.1394 | 33.5157 | 43.1707 | 32.1392 | 47.107 | 12.0149 | 108.2772 | 28.5419 | 8.535 | 97.1899 | 32.205 | 26 | 29.4118 | 54 | 31 | 0.99287 | 69.8039 | 95 | 8260 | 32.549 | 107.8415 | 36.7004 | -0.3125 | 20 | 0 | 38.9893 | 33.2031
9/26/2020 08:34:13.6 | 18.5884 | 317 | 5 | 2498.1247 | 127.8558 | 53.3907 | 62.8332 | 30.3611 | 31.3801 | 0.05735 | 106.9215 | 11.4743 | 70.9325 | 69.6169 | 32.0298 | 1.0208 | 98.5692 | 459.0361 | 424.2667 | 65.5438 | 650.9792 | 2.1407 | 450.7315 | 33.4474 | 43.2474 | 31.9138 | 47.0284 | 11.9952 | 108.1383 | 28.4617 | 8.5325 | 97.1396 | 32.2437 | 26 | 29.0196 | 54 | 31 | 1.0243 | 69.8039 | 99 | 8090 | 32.549 | 107.2006 | 36.8073 | -0.25 | 18.9375 | 0 | 39.5081 | 33.2031
9/26/2020 08:34:14.6 | 18.5887 | 318 | 5 | 2500.7274 | 127.4908 | 53.3783 | 62.8967 | 30.3587 | 31.3854 | 0.05803 | 106.9302 | 11.4772 | 70.9039 | 69.8559 | 32.0549 | 1.009 | 98.567 | 460.0477 | 424.7455 | 65.6575 | 650.9037 | 2.1008 | 451.0667 | 33.3867 | 43.0009 | 32.0265 | 46.939 | 12.0126 | 108.6683 | 28.6331 | 8.4629 | 96.9886 | 32.3031 | 26 | 28.6274 | 54 | 31 | 1.0226 | 69.4118 | 94 | 8330 | 32.549 | 107.5211 | 36.853 | -0.25 | 18.8125 | 0 | 39.9323 | 33.2031
9/26/2020 08:34:15.6 | 18.589 | 319 | 5 | 2502.3777 | 127.5165 | 53.4116 | 62.9458 | 30.3461 | 31.374 | 0.05805 | 106.9215 | 11.4704 | 70.8754 | 70.3182 | 32.0759 | 0.97944 | 98.5698 | 460.2163 | 424.9426 | 65.6945 | 650.9144 | 2.0895 | 449.5025 | 33.4155 | 43.2994 | 31.9347 | 46.8739 | 12.0187 | 108.6991 | 28.4617 | 8.5196 | 96.9215 | 32.3695 | 26 | 29.0196 | 54 | 31 | 1.01 | 69.4118 | 95 | 8730 | 32.549 | 107.8415 | 36.8317 | -0.25 | 19.375 | 0 | 39.6545 | 33.2031
9/26/2020 08:34:16.6 | 18.5892 | 320 | 5 | 2500.4331 | 127.9673 | 53.409 | 62.9954 | 30.3491 | 31.3644 | 0.05713 | 106.9738 | 11.4714 | 71.0181 | 69.6654 | 32.1181 | 1.0053 | 98.5681 | 459.3171 | 424.1822 | 65.9759 | 651.0197 | 2.1105 | 451.1505 | 33.5076 | 43.0707 | 32.0196 | 46.9565 | 12.021 | 108.6414 | 28.4934 | 8.5247 | 96.9719 | 32.2962 | 26 | 29.0196 | 54 | 31 | 0.99907 | 69.4118 | 99 | 8160 | 32.549 | 107.2006 | 36.7981 | -0.1875 | 19.9375 | 0 | 39.8376 | 33.2031
9/26/2020 08:34:17.6 | 18.5895 | 321 | 5 | 2500.6319 | 127.9644 | 53.427 | 63.0405 | 30.3477 | 31.3579 | 0.05806 | 107.0087 | 11.4801 | 70.647 | 69.6085 | 32.1765 | 1.0044 | 98.5664 | 459.5419 | 423.478 | 65.6575 | 651.0654 | 2.1271 | 452.7426 | 33.5095 | 43.0529 | 32.0265 | 47.1449 | 12.0104 | 108.6677 | 28.6331 | 8.4216 | 97.0557 | 32.3031 | 26 | 29.0196 | 54 | 31 | 1.0054 | 69.4118 | 95 | 8290 | 32.549 | 107.8415 | 36.8591 | -0.1875 | 20.3125 | 0 | 39.7919 | 33.2031
9/26/2020 08:34:18.6 | 18.5898 | 322 | 5 | 2499.7921 | 127.9703 | 53.4371 | 63.0775 | 30.3304 | 31.3618 | 0.05904 | 106.9913 | 11.4879 | 70.7897 | 70.2585 | 32.2527 | 0.98657 | 98.5681 | 459.5138 | 423.4498 | 65.865 | 651.0898 | 2.1105 | 449.7819 | 33.4998 | 43.0077 | 31.9528 | 46.9973 | 12.002 | 108.4173 | 28.4825 | 8.5144 | 97.1144 | 32.4399 | 26 | 29.0196 | 54 | 31 | 0.98717 | 69.4118 | 95 | 8310 | 32.549 | 107.8415 | 36.7889 | -0.125 | 20.0625 | 0 | 39.4745 | 33.2031
9/26/2020 08:34:19.6 | 18.5901 | 323 | 5 | 2502.4869 | 127.9042 | 53.4358 | 63.1131 | 30.3421 | 31.3673 | 0.05866 | 106.9826 | 11.4791 | 70.8468 | 70.4855 | 32.3313 | 0.99085 | 98.5658 | 458.4459 | 423.3372 | 65.9588 | 651.1866 | 2.1154 | 450.5081 | 33.5185 | 43.0529 | 31.9208 | 46.9905 | 11.9982 | 108.5551 | 28.5806 | 8.5144 | 97.1647 | 32.4606 | 26 | 29.0196 | 54 | 31 | 1.0026 | 69.8039 | 99 | 8140 | 32.549 | 106.8802 | 36.8774 | -0.125 | 20.375 | 0 | 38.6993 | 33.2031
9/26/2020 08:34:20.6 | 18.5904 | 324 | 5 | 2499.3201 | 128.3226 | 53.4138 | 63.1655 | 30.3368 | 31.3622 | 0.05576 | 107.0262 | 11.4811 | 70.7612 | 70.2436 | 32.3982 | 1.0103 | 98.5687 | 458.3054 | 422.971 | 65.9152 | 651.1813 | 2.1254 | 451.7929 | 33.5856 | 43.1639 | 31.9667 | 46.9458 | 11.9952 | 108.698 | 28.6926 | 8.4513 | 97.2151 | 32.6112 | 26 | 29.0196 | 54 | 31 | 0.99535 | 69.4118 | 95 | 8310 | 32.549 | 107.5211 | 36.9507 | -0.125 | 20 | 0 | 39.6851 | 33.1094
9/26/2020 08:34:21.6 | 18.5906 | 325 | 5 | 2499.0544 | 128.1092 | 53.5083 | 63.2249 | 30.3378 | 31.3637 | 0.05634 | 107.0349 | 11.4724 | 70.9895 | 69.6872 | 32.4543 | 1.0152 | 98.5681 | 458.7551 | 422.8583 | 65.7579 | 651.3025 | 2.1178 | 450.5639 | 33.5262 | 43.4692 | 32.0196 | 46.9905 | 11.9815 | 108.3052 | 28.2654 | 8.4719 | 97.2067 | 32.6637 | 26 | 29.4118 | 54 | 31 | 0.99995 | 69.8039 | 95 | 8510 | 32.549 | 107.5211 | 36.9507 | -0.1875 | 20.125 | 0 | 39.2517 | 33.2031
9/26/2020 08:34:22.6 | 18.5909 | 326 | 5 | 2501.1408 | 127.847 | 53.5433 | 63.268 | 30.3261 | 31.3643 | 0.05627 | 107.0087 | 11.4724 | 70.6185 | 68.9221 | 32.4969 | 0.99494 | 98.5681 | 458.5303 | 422.9429 | 65.8082 | 651.2781 | 2.1484 | 450.4522 | 33.4855 | 43.157 | 31.9347 | 47.0419 | 11.9899 | 108.8094 | 28.3179 | 8.5247 | 97.2235 | 32.6844 | 26 | 29.0196 | 54 | 31 | 0.99983 | 69.8039 | 99 | 7900 | 32.549 | 106.8802 | 36.9934 | -0.1875 | 20.1875 | 0 | 38.8946 | 33.2031
9/26/2020 08:34:23.6 | 18.5912 | 327 | 5 | 2500.6098 | 127.8524 | 53.5259 | 63.3003 | 30.3279 | 31.3423 | 0.05647 | 107.0174 | 11.4714 | 70.8754 | 69.3216 | 32.5527 | 0.99655 | 98.5675 | 458.474 | 423.1963 | 65.9323 | 651.2781 | 2.1442 | 453.0778 | 33.4798 | 43.0255 | 31.9876 | 47.1178 | 12.0126 | 108.6128 | 28.6054 | 8.5093 | 97.257 | 32.4745 | 26 | 29.0196 | 54 | 31 | 1.0293 | 69.8039 | 95 | 8160 | 32.549 | 107.8415 | 37.0544 | -0.1875 | 20.0625 | 0 | 39.1998 | 33.2031
9/26/2020 08:34:24.6 | 18.5915 | 328 | 5 | 2497.0204 | 128.0263 | 53.5316 | 63.3348 | 30.3211 | 31.3442 | 0.05344 | 107.0873 | 11.4762 | 70.647 | 69.456 | 32.6078 | 0.99833 | 98.567 | 457.5748 | 422.2387 | 66.19 | 651.2728 | 2.1458 | 449.5305 | 33.4773 | 43.0323 | 32.0335 | 46.9186 | 12.027 | 108.6963 | 28.7699 | 8.4061 | 97.2402 | 32.6775 | 26 | 29.4118 | 54 | 31 | 1.0116 | 69.8039 | 95 | 8510 | 32.549 | 108.1619 | 37.0697 | -0.25 | 20.1875 | 0 | 38.9252 | 33.2031
9/26/2020 08:34:25.6 | 18.5918 | 329 | 5 | 2498.9075 | 127.9929 | 53.5355 | 63.3508 | 30.3121 | 31.3465 | 0.04994 | 107.096 | 11.4859 | 70.7612 | 69.3636 | 32.6678 | 1.006 | 98.5687 | 457.4624 | 422.0697 | 66.046 | 651.3536 | 2.1216 | 450.4801 | 33.4938 | 43.2994 | 31.9806 | 46.9769 | 12.0164 | 108.698 | 28.5142 | 8.4809 | 97.2486 | 32.73 | 26 | 29.0196 | 54 | 31 | 0.98433 | 69.8039 | 99 | 8310 | 32.549 | 107.2006 | 37.0148 | -0.3125 | 20.125 | 0 | 38.8641 | 33.2031
9/26/2020 08:34:26.6 | 18.592 | 330 | 5 | 2498.0689 | 128.0233 | 53.5297 | 63.379 | 30.3183 | 31.3363 | 0.04696 | 107.0611 | 11.4753 | 71.0181 | 69.7891 | 32.7308 | 1.0151 | 98.5681 | 457.7434 | 421.788 | 65.9892 | 651.2324 | 2.107 | 452.1002 | 33.4905 | 43.0844 | 31.9806 | 46.9701 | 11.9952 | 108.7534 | 28.5073 | 8.5028 | 97.2654 | 32.6775 | 26 | 29.0196 | 54 | 31 | 0.99535 | 69.8039 | 95 | 8290 | 32.549 | 107.8415 | 37.1185 | -0.25 | 19.9375 | 0 | 38.8946 | 33.1094
9/26/2020 08:34:27.6 | 18.5923 | 331 | 5 | 2499.1534 | 127.6745 | 53.5367 | 63.4124 | 30.3122 | 31.3416 | 0.04655 | 107.0611 | 11.484 | 70.9325 | 70.1522 | 32.7989 | 1.0226 | 98.567 | 456.507 | 421.4219 | 66.1029 | 651.2164 | 2.0871 | 450.145 | 33.4138 | 43.0981 | 32.0126 | 46.9322 | 11.9762 | 108.9204 | 28.5737 | 8.5118 | 97.257 | 32.7617 | 26 | 29.0196 | 54 | 31 | 0.9948 | 69.4118 | 95 | 8600 | 32.549 | 108.1619 | 36.8805 | -0.25 | 19.875 | 0 | 38.8519 | 33.2031
9/26/2020 08:34:28.6 | 18.5926 | 332 | 5 | 2500.3282 | 127.5482 | 53.605 | 63.4543 | 30.3286 | 31.3492 | 0.04642 | 106.9826 | 11.4743 | 70.7041 | 70.0292 | 32.8597 | 1.0065 | 98.5675 | 458.3054 | 421.9289 | 66.0962 | 651.2728 | 2.0348 | 451.0388 | 33.3964 | 43.0392 | 31.9278 | 47.1313 | 11.9906 | 109.2571 | 28.5142 | 8.4577 | 97.0641 | 32.7824 | 26 | 28.6274 | 54 | 31 | 1.0105 | 69.4118 | 98 | 8190 | 32.549 | 107.8415 | 36.9171 | -0.3125 | 17.875 | 0 | 39.8773 | 33.1094
9/26/2020 08:34:29.6 | 18.5929 | 333 | 5 | 2500.213 | 127.4927 | 53.5598 | 63.5064 | 30.3132 | 31.344 | 0.04698 | 106.9389 | 11.4675 | 70.961 | 70.0858 | 32.869 | 1.0014 | 98.567 | 456.9566 | 421.0839 | 66.0896 | 651.3132 | 2.0472 | 452.3236 | 33.3803 | 43.2405 | 31.9806 | 47.0731 | 11.9891 | 109.3125 | 28.3497 | 8.4899 | 96.8796 | 32.6775 | 26 | 28.2353 | 54 | 31 | 1.0007 | 69.4118 | 95 | 8360 | 32.549 | 108.1619 | 36.7981 | -0.3125 | 19 | 0 | 39.9719 | 33.2031
9/26/2020 08:34:30.6 | 18.5931 | 334 | 5 | 2500.5302 | 127.8256 | 53.551 | 63.5577 | 30.3107 | 31.3467 | 0.04756 | 106.9302 | 11.452 | 70.6756 | 70.4888 | 32.8775 | 0.99761 | 98.5664 | 457.0409 | 421.0276 | 66.1834 | 651.3323 | 2.0602 | 450.2008 | 33.4718 | 43.2336 | 31.9528 | 46.9633 | 12.0111 | 108.8918 | 28.5529 | 8.4783 | 96.9467 | 32.9647 | 26 | 29.0196 | 54 | 31 | 0.99333 | 69.4118 | 95 | 8510 | 32.549 | 108.1619 | 36.8042 | -0.3125 | 19.5625 | 0 | 39.9048 | 33.2031
9/26/2020 08:34:31.6 | 18.5934 | 335 | 5 | 2500.9133 | 128.1313 | 53.5404 | 63.6002 | 30.2975 | 31.3441 | 0.04753 | 107 | 11.4539 | 70.7897 | 68.9238 | 32.8679 | 1.0087 | 98.5675 | 456.4508 | 420.6614 | 66.1597 | 651.343 | 2.0654 | 449.726 | 33.557 | 43.4692 | 31.9667 | 47.2478 | 12.0142 | 108.5568 | 28.423 | 8.468 | 97.0222 | 32.926 | 26 | 29.0196 | 54 | 31 | 0.981 | 69.8039 | 99 | 8360 | 32.549 | 107.5211 | 36.6852 | -0.25 | 20.1875 | 0 | 39.8834 | 33.2031
9/26/2020 08:34:32.6 | 18.5937 | 336 | 5 | 2497.5982 | 128.1457 | 53.5628 | 63.6745 | 30.2979 | 31.3481 | 0.048 | 107.0349 | 11.452 | 70.8183 | 69.3821 | 32.8941 | 1.0008 | 98.567 | 455.692 | 420.3516 | 66.1597 | 651.5153 | 2.0529 | 452.2119 | 33.5162 | 43.157 | 31.9806 | 47.1964 | 11.9891 | 108.6683 | 28.7381 | 8.4745 | 97.106 | 32.8874 | 26 | 29.0196 | 54 | 31 | 1.0005 | 69.8039 | 95 | 8310 | 32.549 | 107.8415 | 36.8866 | -0.25 | 20.4375 | 0 | 39.5294 | 33.1094
9/26/2020 08:34:33.6 | 18.594 | 337 | 5 | 2501.047 | 127.8174 | 53.5887 | 63.7215 | 30.2924 | 31.3492 | 0.04647 | 107.0349 | 11.4578 | 70.6185 | 70.3679 | 32.934 | 1.0026 | 98.5715 | 456.6194 | 420.5206 | 66.5176 | 651.5504 | 2.0368 | 450.5081 | 33.4765 | 43.1118 | 32.0265 | 47.1002 | 12.0149 | 108.7848 | 28.3249 | 8.4899 | 97.1983 | 33.0378 | 26 | 29.4118 | 54 | 31 | 0.99739 | 69.8039 | 95 | 8480 | 32.549 | 107.8415 | 36.7096 | -0.3125 | 20.125 | 0 | 39.8651 | 33.2031
9/26/2020 08:34:34.6 | 18.5942 | 338 | 5 | 2500.8917 | 127.8584 | 53.6293 | 63.7576 | 30.2904 | 31.3678 | 0.04656 | 107.0524 | 11.4733 | 70.5043 | 70.0075 | 32.9818 | 0.99851 | 98.5692 | 456.6756 | 420.4924 | 66.2535 | 651.7631 | 2.0651 | 450.536 | 33.4852 | 43.2022 | 31.9347 | 47.344 | 12.0111 | 108.6985 | 28.4686 | 8.4822 | 97.2151 | 33.0517 | 26 | 29.0196 | 54 | 31 | 1.0016 | 69.8039 | 99 | 7970 | 32.549 | 107.2006 | 36.8927 | -0.3125 | 20.25 | 0 | 39.9658 | 33.1094
9/26/2020 08:34:35.6 | 18.5945 | 339 | 5 | 2501.9871 | 127.8507 | 53.6275 | 63.7897 | 30.303 | 31.3536 | 0.04544 | 107.0698 | 11.4743 | 70.6756 | 69.749 | 33.0138 | 0.97927 | 98.5698 | 456.7037 | 420.4079 | 66.4608 | 651.7067 | 2.0689 | 452.4633 | 33.4978 | 43.5212 | 32.0196 | 47.1449 | 12.0255 | 109.0072 | 28.5281 | 8.526 | 97.2486 | 33.0309 | 26 | 29.0196 | 54 | 31 | 1.0094 | 69.4118 | 95 | 8190 | 32.549 | 107.8415 | 36.8774 | -0.25 | 20.4375 | 0 | 39.3829 | 33.2031
9/26/2020 08:34:36.6 | 18.5948 | 340 | 5 | 2499.3277 | 128.2792 | 53.6488 | 63.8387 | 30.2889 | 31.356 | 0.04374 | 107.1047 | 11.4801 | 70.647 | 69.759 | 33.0406 | 0.97998 | 98.5692 | 455.5796 | 419.5911 | 66.3974 | 651.6418 | 2.0802 | 450.2287 | 33.5744 | 43.1433 | 31.9876 | 47.1828 | 11.9967 | 108.5305 | 28.5667 | 8.575 | 97.2151 | 33.1041 | 26 | 29.0196 | 54 | 31 | 0.99141 | 69.4118 | 95 | 8310 | 32.549 | 107.8415 | 36.853 | -0.25 | 19.8125 | 0 | 40.5395 | 33.1094
9/26/2020 08:34:37.6 | 18.5951 | 341 | 5 | 2501.2563 | 128.0033 | 53.6618 | 63.8741 | 30.2907 | 31.3718 | 0.04637 | 107.0611 | 11.4646 | 70.647 | 69.8375 | 33.047 | 1.0172 | 98.5641 | 455.7763 | 419.8446 | 66.2601 | 651.4291 | 2.0702 | 450.0891 | 33.528 | 43.209 | 32.0265 | 47.2478 | 11.983 | 108.6654 | 28.4755 | 8.557 | 97.2235 | 33.1952 | 26 | 29.0196 | 54 | 31 | 1.0009 | 69.4118 | 99 | 8160 | 32.549 | 107.2006 | 36.9141 | -0.3125 | 20.5 | 0 | 39.9048 | 33.1094
9/26/2020 08:34:38.6 | 18.5954 | 342 | 5 | 2498.9358 | 128.2144 | 53.6559 | 63.8979 | 30.2743 | 31.3823 | 0.04662 | 107.0174 | 11.4646 | 70.6185 | 69.7924 | 33.0897 | 0.99548 | 98.5681 | 455.7201 | 419.6474 | 66.4674 | 651.5313 | 2.0485 | 449.8098 | 33.5521 | 43.0598 | 32.1073 | 47.3576 | 12.0028 | 108.5854 | 28.535 | 8.499 | 97.2067 | 33.1704 | 26 | 29.0196 | 54 | 31 | 0.99144 | 69.8039 | 95 | 8330 | 32.549 | 107.5211 | 36.9873 | -0.25 | 19.5625 | 0 | 39.9414 | 33.1094
9/26/2020 08:34:39.6 | 18.5956 | 343 | 5 | 2499.7114 | 128.1116 | 53.6786 | 63.923 | 30.3014 | 31.3655 | 0.04569 | 107.0087 | 11.4627 | 70.6756 | 70.3829 | 33.1321 | 1.0065 | 98.5681 | 455.692 | 419.0278 | 66.5678 | 651.5504 | 2.0233 | 450.4801 | 33.5356 | 43.372 | 31.9737 | 47.3061 | 12.0005 | 108.4733 | 28.1147 | 8.4822 | 97.2067 | 33.2476 | 26 | 29.0196 | 54 | 31 | 0.9991 | 69.8039 | 95 | 8680 | 32.549 | 107.5211 | 36.9721 | -0.25 | 20.25 | 0 | 39.7888 | 33.1094
9/26/2020 08:34:40.6 | 18.5959 | 344 | 5 | 2499.8603 | 127.8061 | 53.685 | 63.9433 | 30.2775 | 31.3819 | 0.04663 | 107.0349 | 11.4656 | 70.7041 | 69.6252 | 33.128 | 1.011 | 98.567 | 454.5399 | 418.5771 | 66.511 | 651.7174 | 2.0142 | 450.2567 | 33.4577 | 43.209 | 31.9806 | 47.2478 | 11.9678 | 108.6402 | 28.1603 | 8.4526 | 97.2318 | 33.2021 | 26 | 29.0196 | 54 | 31 | 1.0073 | 69.8039 | 99 | 7870 | 32.549 | 106.8802 | 37.1033 | -0.25 | 20.75 | 0 | 39.4745 | 33.1094
9/26/2020 08:34:41.6 | 18.5962 | 345 | 5 | 2500.5579 | 127.6978 | 53.7197 | 63.9686 | 30.2862 | 31.365 | 0.04627 | 107.0174 | 11.4588 | 70.4472 | 70.2668 | 33.1374 | 1.0119 | 98.5687 | 456.1697 | 418.9714 | 66.5612 | 651.7982 | 2.0396 | 452.4912 | 33.4387 | 43.209 | 32.0335 | 47.4022 | 12.0104 | 108.9221 | 28.5281 | 8.5312 | 97.2402 | 33.307 | 26 | 29.0196 | 54 | 31 | 1.0031 | 69.8039 | 95 | 8190 | 32.549 | 107.8415 | 37.2192 | -0.25 | 20.25 | 0 | 39.2273 | 33.1094
9/26/2020 08:34:42.6 | 18.5965 | 346 | 5 | 2498.2696 | 128.1315 | 53.7234 | 64.0385 | 30.2732 | 31.3671 | 0.04689 | 107.0174 | 11.4646 | 70.7041 | 69.4291 | 33.1533 | 0.99227 | 98.567 | 454.5399 | 418.211 | 66.4476 | 651.8439 | 2.0221 | 450.3405 | 33.5215 | 43.2994 | 32.0405 | 47.2858 | 12.0028 | 108.6122 | 28.3566 | 8.5415 | 97.257 | 33.3139 | 26 | 29.0196 | 54 | 31 | 1.0097 | 69.4118 | 95 | 8310 | 32.549 | 107.8415 | 37.085 | -0.1875 | 20 | 0 | 39.1937 | 33.1094
9/26/2020 08:34:43.6 | 18.5968 | 347 | 5 | 2500.9815 | 127.9415 | 53.7346 | 64.1058 | 30.2772 | 31.3727 | 0.04864 | 107.0349 | 11.4559 | 70.8468 | 69.9226 | 33.1896 | 0.99655 | 98.5675 | 454.5399 | 418.2673 | 66.6047 | 651.895 | 2.016 | 449.8377 | 33.5081 | 43.0461 | 32.0544 | 47.4469 | 11.9785 | 108.8089 | 28.5737 | 8.4538 | 97.2654 | 33.2228 | 26 | 29.0196 | 55 | 31 | 0.99348 | 69.4118 | 99 | 8310 | 32.549 | 106.8802 | 37.0117 | -0.1875 | 20.1875 | 0 | 39.2364 | 33.1094
9/26/2020 08:34:44.6 | 18.597 | 348 | 5 | 2500.4353 | 128.0624 | 53.7165 | 64.1693 | 30.2803 | 31.3629 | 0.04747 | 107.0262 | 11.4665 | 70.8754 | 69.8308 | 33.2354 | 1.0003 | 98.567 | 454.7366 | 418.3799 | 66.6985 | 651.9141 | 2.0498 | 451.7371 | 33.5325 | 43.0912 | 32.0794 | 47.2858 | 11.9861 | 108.5002 | 28.0413 | 8.5015 | 97.1983 | 33.4049 | 26 | 29.0196 | 54 | 31 | 1.0141 | 69.8039 | 95 | 8430 | 32.549 | 107.8415 | 37.1429 | -0.1875 | 20 | 0 | 39.0472 | 33.1094
9/26/2020 08:34:45.6 | 18.5973 | 349 | 5 | 2500.3878 | 127.9189 | 53.7504 | 64.2482 | 30.2866 | 31.3588 | 0.04829 | 106.9826 | 11.4578 | 70.7897 | 69.7991 | 33.2937 | 1.0099 | 98.5658 | 454.2869 | 418.0983 | 66.7618 | 651.7524 | 2.025 | 449.726 | 33.4943 | 43.0009 | 31.8679 | 47.4022 | 12.0126 | 108.7231 | 28.5281 | 8.4835 | 97.2738 | 33.4049 | 26 | 29.0196 | 55 | 31 | 0.99608 | 69.4118 | 95 | 8480 | 32.549 | 107.8415 | 37.262 | -0.25 | 20.125 | 0 | 38.9557 | 33.1094
9/26/2020 08:34:46.6 | 18.5976 | 350 | 5 | 2498.4555 | 128.0314 | 53.7537 | 64.3108 | 30.2719 | 31.3755 | 0.04689 | 107 | 11.4656 | 70.7041 | 69.9109 | 33.3489 | 0.98853 | 98.5681 | 453.2191 | 417.2251 | 66.7552 | 651.712 | 1.9998 | 450.9829 | 33.4978 | 43.0981 | 32.0265 | 47.344 | 12.002 | 108.6414 | 28.3635 | 8.4886 | 97.3157 | 33.4049 | 26 | 29.4118 | 55 | 31 | 0.99278 | 69.8039 | 99 | 8070 | 32.549 | 107.2006 | 37.1246 | -0.125 | 20.25 | 0 | 38.8336 | 33.1094
9/26/2020 08:34:47.6 | 18.5979 | 351 | 5 | 2498.3849 | 127.8325 | 53.7888 | 64.3609 | 30.2753 | 31.3608 | 0.04856 | 107.0087 | 11.4646 | 70.647 | 69.5096 | 33.3982 | 0.98978 | 98.5692 | 453.753 | 416.7745 | 66.7751 | 651.7014 | 1.9971 | 452.2398 | 33.4448 | 43.1187 | 32.0655 | 47.4673 | 11.9792 | 108.9506 | 28.5944 | 8.4551 | 97.3325 | 33.4435 | 26 | 29.0196 | 55 | 31 | 0.98927 | 69.8039 | 95 | 8190 | 32.549 | 108.1619 | 37.0972 | -0.25 | 20.125 | 0 | 38.9526 | 33.1094
9/26/2020 08:34:48.6 | 18.5981 | 352 | 5 | 2499.3029 | 127.7638 | 53.7983 | 64.4142 | 30.2595 | 31.3899 | 0.05028 | 107.0174 | 11.4656 | 70.8754 | 69.7106 | 33.4437 | 1.0147 | 98.5687 | 453.9216 | 417.1406 | 66.812 | 651.7418 | 1.9945 | 449.8936 | 33.4391 | 43.0009 | 31.9597 | 47.4022 | 11.9899 | 109.2302 | 28.4755 | 8.4152 | 97.1815 | 33.4435 | 26 | 29.0196 | 54 | 31 | 1.0133 | 69.4118 | 95 | 8380 | 32.549 | 108.1619 | 37.1368 | -0.25 | 17.875 | 0 | 39.9414 | 33.1094
9/26/2020 08:34:49.6 | 18.5984 | 353 | 5 | 2500.1899 | 127.8024 | 53.8041 | 64.4493 | 30.2507 | 31.3863 | 0.05223 | 106.9476 | 11.4636 | 70.8468 | 70.0508 | 33.4846 | 0.99512 | 98.5687 | 453.4439 | 416.7463 | 66.8555 | 651.712 | 1.9825 | 450.8433 | 33.4611 | 43.2542 | 32.0794 | 47.3955 | 11.999 | 109.1181 | 28.4686 | 8.4229 | 97.0557 | 33.5622 | 26 | 28.2353 | 55 | 31 | 1.0052 | 69.4118 | 99 | 8310 | 32.549 | 107.5211 | 37.0514 | -0.1875 | 18.6875 | 0 | 40.1581 | 33.1094
9/26/2020 08:34:50.6 | 18.5987 | 354 | 5 | 2499.8391 | 127.8365 | 53.813 | 64.4882 | 30.2634 | 31.3818 | 0.05373 | 106.8953 | 11.4733 | 70.9039 | 69.662 | 33.5138 | 1.0099 | 98.5681 | 452.7133 | 416.6055 | 66.9322 | 651.712 | 1.9843 | 451.9326 | 33.4654 | 43.1776 | 32.0794 | 47.474 | 12.002 | 109.3977 | 28.5489 | 8.4809 | 96.9635 | 33.5622 | 26 | 28.6274 | 55 | 31 | 1.0037 | 69.4118 | 95 | 8580 | 32.549 | 108.49 | 36.8897 | -0.25 | 19.4375 | 0 | 39.9292 | 33.1094
9/26/2020 08:34:51.6 | 18.599 | 355 | 5 | 2501.1013 | 127.9647 | 53.8279 | 64.528 | 30.2654 | 31.3718 | 0.05435 | 106.9302 | 11.4636 | 70.6756 | 69.647 | 33.5583 | 0.98336 | 98.5687 | 452.9662 | 416.859 | 66.7315 | 651.6046 | 2.008 | 450.2846 | 33.5158 | 43.1256 | 31.9917 | 47.474 | 11.9777 | 109.0901 | 28.4963 | 8.5041 | 96.9886 | 33.6325 | 26 | 29.0196 | 55 | 31 | 1.0011 | 69.8039 | 95 | 8770 | 32.549 | 108.49 | 36.7035 | -0.25 | 19.875 | 0 | 39.9597 | 33.1094
9/26/2020 08:34:52.6 | 18.5993 | 356 | 5 | 2500.0205 | 128.1885 | 53.8163 | 64.5646 | 30.2648 | 31.3662 | 0.05548 | 107.0087 | 11.4801 | 70.8754 | 69.657 | 33.585 | 0.99102 | 98.5675 | 453.0505 | 416.4928 | 66.9057 | 651.6769 | 2.0053 | 450.3963 | 33.5599 | 43.2542 | 32.0864 | 47.344 | 12.0187 | 108.9489 | 28.5211 | 8.4757 | 97.0893 | 33.6739 | 26 | 28.6274 | 55 | 31 | 0.98894 | 69.8039 | 99 | 8020 | 32.549 | 107.2006 | 36.8957 | -0.3125 | 20.25 | 0 | 39.9048 | 33.1094
9/26/2020 08:34:53.6 | 18.5995 | 357 | 5 | 2501.9507 | 128.0829 | 53.8356 | 64.6108 | 30.2502 | 31.367 | 0.05715 | 107 | 11.4714 | 70.961 | 69.7206 | 33.6219 | 0.99049 | 98.5692 | 453.472 | 416.6618 | 66.8793 | 651.7929 | 2.0288 | 453.8319 | 33.5582 | 43.0186 | 32.0794 | 47.2654 | 12.0323 | 108.6145 | 28.3884 | 8.4435 | 97.1899 | 33.667 | 26 | 29.0196 | 55 | 31 | 1.0015 | 69.8039 | 95 | 8140 | 32.549 | 108.1619 | 36.7432 | -0.3125 | 20.125 | 0 | 40.0085 | 33.1094
9/26/2020 08:34:54.6 | 18.5998 | 358 | 5 | 2499.209 | 128.315 | 53.8733 | 64.6235 | 30.2687 | 31.3809 | 0.05687 | 107.0349 | 11.4597 | 70.4757 | 69.7991 | 33.6519 | 0.99886 | 98.5681 | 452.4604 | 416.014 | 66.9493 | 651.8737 | 2.0445 | 450.4522 | 33.5821 | 43.3514 | 32.0794 | 47.3372 | 12.0157 | 108.3332 | 28.5142 | 8.517 | 97.2067 | 33.667 | 26 | 29.0196 | 55 | 31 | 1.0031 | 69.8039 | 95 | 8260 | 32.549 | 107.8415 | 36.8408 | -0.25 | 20.375 | 0 | 39.8834 | 33.1094
9/26/2020 08:34:55.6 | 18.6001 | 359 | 5 | 2499.4887 | 128.1694 | 53.8883 | 64.6666 | 30.2588 | 31.3839 | 0.05391 | 107.0349 | 11.4578 | 70.6756 | 69.9142 | 33.7038 | 0.99423 | 98.5687 | 452.5728 | 415.8732 | 66.9928 | 651.8897 | 2.0206 | 450.6757 | 33.5478 | 43.1364 | 32.0474 | 47.3819 | 12.0035 | 108.838 | 28.5598 | 8.5415 | 97.2654 | 33.7925 | 26 | 29.0196 | 55 | 31 | 0.99596 | 69.8039 | 99 | 8310 | 32.549 | 107.2006 | 36.9141 | -0.3125 | 20.25 | 0 | 40.1245 | 33.1094
9/26/2020 08:34:56.6 | 18.6004 | 360 | 5 | 2499.7349 | 127.8706 | 53.9171 | 64.6851 | 30.2464 | 31.3615 | 0.05208 | 107.0262 | 11.4704 | 70.7326 | 69.5599 | 33.7392 | 1.0049 | 98.567 | 453.0224 | 416.3238 | 66.7988 | 652.0811 | 2.0233 | 451.5695 | 33.4729 | 43.3514 | 31.9278 | 47.4401 | 12.0217 | 108.6122 | 28.0938 | 8.4925 | 97.299 | 33.8835 | 26 | 29.0196 | 55 | 31 | 1.0034 | 69.8039 | 95 | 8330 | 32.549 | 107.8415 | 37.1918 | -0.25 | 20.3125 | 0 | 39.9811 | 33.1094
9/26/2020 08:34:57.6 | 18.6006 | 361 | 5 | 2499.705 | 127.7765 | 53.9516 | 64.7124 | 30.2528 | 31.3716 | 0.05314 | 106.9913 | 11.4646 | 70.8183 | 69.9809 | 33.7843 | 0.99387 | 98.5687 | 451.9826 | 415.6197 | 67.3068 | 652.1566 | 2.0173 | 450.2846 | 33.4479 | 43.1501 | 32.0794 | 47.5498 | 11.9982 | 108.5019 | 28.4686 | 8.4036 | 97.3241 | 33.7194 | 26 | 29.4118 | 55 | 31 | 0.99184 | 69.4118 | 95 | 8460 | 32.549 | 107.8415 | 37.0087 | -0.25 | 20.125 | 0 | 39.7156 | 33.1094
9/26/2020 08:34:58.6 | 18.6009 | 362 | 5 | 2498.1473 | 127.8163 | 53.9682 | 64.7288 | 30.2459 | 31.3821 | 0.0552 | 107.0262 | 11.4791 | 71.1037 | 69.0994 | 33.8184 | 1.0065 | 98.5664 | 451.9545 | 415.338 | 67.0126 | 652.2725 | 1.9987 | 449.1674 | 33.4374 | 43.105 | 32.0196 | 47.5566 | 12.0005 | 108.3315 | 28.5281 | 8.4654 | 97.3157 | 33.7649 | 26 | 29.0196 | 55 | 31 | 0.99654 | 69.8039 | 99 | 7970 | 32.549 | 106.8802 | 37.1826 | -0.3125 | 20.3125 | 0 | 39.1174 | 33.1094
9/26/2020 08:34:59.6 | 18.6012 | 363 | 5 | 2499.8672 | 127.5631 | 53.9426 | 64.7599 | 30.2339 | 31.369 | 0.05544 | 107.0174 | 11.4869 | 70.8183 | 69.8926 | 33.8566 | 1.0058 | 98.567 | 452.1793 | 415.6197 | 67.2567 | 652.4906 | 2.0113 | 452.575 | 33.3942 | 43.1501 | 32.1462 | 47.344 | 12.0043 | 108.6683 | 28.5211 | 8.4616 | 97.299 | 33.8904 | 26 | 29.0196 | 55 | 31 | 0.99516 | 69.4118 | 95 | 8190 | 32.549 | 107.8415 | 37.1124 | -0.3125 | 20.375 | 0 | 38.858 | 33.1094
9/26/2020 08:35:00.6 | 18.6015 | 364 | 5 | 2498.3556 | 127.9275 | 53.9428 | 64.7865 | 30.2476 | 31.3657 | 0.05423 | 107.0349 | 11.4898 | 70.5043 | 69.6453 | 33.8726 | 0.99548 | 98.567 | 452.4042 | 415.4225 | 67.1498 | 652.5204 | 2.0221 | 449.2232 | 33.4693 | 43.1953 | 32.1323 | 47.4916 | 11.9709 | 108.5282 | 28.6193 | 8.4719 | 97.2906 | 33.8766 | 26 | 29.0196 | 55 | 31 | 1.0102 | 69.4118 | 95 | 8430 | 32.549 | 107.8415 | 37.0941 | -0.25 | 19.875 | 0 | 39.2792 | 33.1094
9/26/2020 08:35:01.6 | 18.6017 | 365 | 5 | 2501.6772 | 127.8869 | 53.9346 | 64.8269 | 30.2297 | 31.3503 | 0.05226 | 107.0087 | 11.4724 | 70.7326 | 70.1223 | 33.8688 | 1.0101 | 98.5698 | 451.4487 | 414.6057 | 66.8991 | 652.5204 | 2.0208 | 450.3125 | 33.5031 | 43.0912 | 32.0794 | 47.6459 | 11.9899 | 108.531 | 28.5667 | 8.5106 | 97.257 | 34.0337 | 26 | 29.0196 | 55 | 31 | 1.0026 | 69.4118 | 99 | 8290 | 32.549 | 107.2006 | 37.0789 | -0.25 | 20.125 | 0 | 39.2181 | 33.1094
9/26/2020 08:35:02.6 | 18.602 | 366 | 5 | 2500.6912 | 128.1358 | 53.9767 | 64.8921 | 30.2168 | 31.3609 | 0.05202 | 107.0611 | 11.4646 | 70.7326 | 69.6068 | 33.8729 | 1.0087 | 98.5681 | 451.4487 | 414.4649 | 67.1564 | 652.5608 | 1.9987 | 451.3739 | 33.5551 | 43.2022 | 32.0794 | 47.4469 | 12.0043 | 108.9215 | 28.5737 | 8.4783 | 97.2486 | 33.9813 | 26 | 28.6274 | 55 | 31 | 1.0155 | 69.8039 | 95 | 8360 | 32.549 | 107.8415 | 37.1094 | -0.25 | 20.25 | 0 | 39.148 | 33.1094
9/26/2020 08:35:03.6 | 18.6023 | 367 | 5 | 2500.7565 | 128.1472 | 53.9376 | 64.9525 | 30.2206 | 31.3696 | 0.05018 | 107.0436 | 11.4636 | 70.9325 | 69.4862 | 33.8852 | 1.0006 | 98.567 | 451.3363 | 414.5494 | 67.3569 | 652.5608 | 2.0007 | 448.2736 | 33.559 | 43.4103 | 32.1323 | 47.6013 | 12.0058 | 108.6122 | 28.4686 | 8.4977 | 97.2738 | 33.9289 | 26 | 29.4118 | 55 | 31 | 0.98973 | 69.4118 | 95 | 8700 | 32.549 | 107.8415 | 37.1185 | -0.25 | 20.25 | 0 | 39.2456 | 33.1094
9/26/2020 08:35:04.6 | 18.6026 | 368 | 5 | 2500.3485 | 128.136 | 53.947 | 65.0251 | 30.2251 | 31.3761 | 0.05196 | 107.0524 | 11.4568 | 70.9895 | 69.6353 | 33.9101 | 0.98229 | 98.567 | 450.971 | 413.8452 | 67.3002 | 652.531 | 1.9809 | 449.8377 | 33.5506 | 43.0392 | 32.0933 | 47.6974 | 11.9754 | 108.8083 | 28.6193 | 8.5041 | 97.3157 | 33.9427 | 26 | 29.0196 | 55 | 31 | 0.99718 | 69.8039 | 99 | 8160 | 32.549 | 107.2006 | 37.0758 | -0.25 | 20.6875 | 0 | 39.1663 | 33.1094
9/26/2020 08:35:05.6 | 18.6029 | 369 | 5 | 2498.3297 | 128.162 | 53.9967 | 65.0704 | 30.2219 | 31.3843 | 0.04969 | 107.0785 | 11.452 | 70.9325 | 69.8559 | 33.9519 | 1.0172 | 98.5658 | 449.7626 | 413.3382 | 67.2567 | 652.4693 | 1.9688 | 453.2453 | 33.5303 | 43.3583 | 32.0655 | 47.7041 | 11.9845 | 108.7511 | 28.0482 | 8.4757 | 97.3493 | 33.9151 | 26 | 29.0196 | 55 | 31 | 0.99065 | 69.8039 | 95 | 8210 | 32.549 | 107.8415 | 37.2406 | -0.3125 | 20.5 | 0 | 39.2181 | 33.1094
9/26/2020 08:35:06.6 | 18.6031 | 370 | 5 | 2500.595 | 127.9831 | 54.0323 | 65.1276 | 30.21 | 31.3805 | 0.04994 | 107.0436 | 11.4588 | 70.7612 | 69.3166 | 33.9952 | 0.98746 | 98.5687 | 450.156 | 413.1974 | 67.3002 | 652.5257 | 1.9871 | 449.4746 | 33.5139 | 43.1433 | 32.0864 | 47.5945 | 12.0096 | 109.0341 | 28.5667 | 8.4719 | 97.3577 | 33.9882 | 26 | 29.0196 | 55 | 31 | 1.0162 | 69.4118 | 95 | 8360 | 32.549 | 108.1619 | 36.9934 | -0.25 | 20.0625 | 0 | 39.2212 | 33.1094
9/26/2020 08:35:07.6 | 18.6034 | 371 | 5 | 2500.9662 | 128.0924 | 53.9989 | 65.1688 | 30.2196 | 31.3813 | 0.0521 | 107 | 11.4559 | 70.7612 | 69.6369 | 34.0373 | 1.0165 | 98.5658 | 449.7626 | 413.1411 | 67.3872 | 652.5768 | 1.9978 | 450.6198 | 33.5474 | 43.1816 | 32.206 | 47.3237 | 12.0164 | 109.0593 | 28.5004 | 8.5789 | 97.3073 | 34.1591 | 26 | 28.6274 | 55 | 31 | 1.0065 | 69.8039 | 99 | 8290 | 32.549 | 107.5211 | 37.1429 | -0.1875 | 19.9375 | 0 | 39.3127 | 33.1094
9/26/2020 08:35:08.6 | 18.6037 | 372 | 5 | 2499.4244 | 128.269 | 54.039 | 65.2058 | 30.2121 | 31.3805 | 0.05167 | 107 | 11.4588 | 70.5614 | 69.7841 | 34.0678 | 0.98034 | 98.567 | 450.4371 | 413.1692 | 67.4809 | 652.4044 | 2.0093 | 451.2901 | 33.573 | 43.2788 | 32.0864 | 47.5227 | 12.0058 | 108.6963 | 28.546 | 8.557 | 97.2906 | 34.093 | 26 | 28.6274 | 55 | 31 | 1.0073 | 69.8039 | 95 | 8330 | 32.549 | 108.1619 | 37.1124 | -0.25 | 20.25 | 0 | 39.3372 | 33.0156
9/26/2020 08:35:09.6 | 18.604 | 373 | 5 | 2498.6413 | 128.1606 | 54.0794 | 65.2452 | 30.2089 | 31.3827 | 0.05064 | 106.9476 | 11.4529 | 70.5328 | 69.7089 | 34.1208 | 1.017 | 98.5687 | 449.9312 | 412.8594 | 67.4638 | 652.4502 | 2.0133 | 450.3963 | 33.5341 | 42.9488 | 32.0933 | 47.5052 | 11.9906 | 108.866 | 28.4755 | 8.4242 | 97.299 | 34.1522 | 26 | 29.0196 | 55 | 31 | 0.9966 | 69.4118 | 95 | 8530 | 32.549 | 107.8415 | 37.0941 | -0.1875 | 19.3125 | 0 | 39.0717 | 33.1094
9/26/2020 08:35:10.6 | 18.6043 | 374 | 5 | 2497.2179 | 127.8203 | 54.093 | 65.2899 | 30.2315 | 31.3729 | 0.05158 | 106.9476 | 11.4462 | 70.8468 | 69.4929 | 34.115 | 1.0154 | 98.5687 | 448.9758 | 412.0144 | 67.5073 | 652.3991 | 2.0257 | 450.3405 | 33.426 | 43.2542 | 32.0265 | 47.7041 | 11.98 | 108.866 | 28.6262 | 8.352 | 97.1983 | 34.2432 | 26 | 29.0196 | 55 | 31 | 0.99785 | 69.8039 | 98 | 7970 | 32.549 | 107.2006 | 37.0514 | -0.0625 | 18.875 | 0 | 39.7644 | 33.0156
9/26/2020 08:35:11.6 | 18.6045 | 375 | 5 | 2501.987 | 127.4297 | 54.1037 | 65.3204 | 30.2083 | 31.3692 | 0.05115 | 106.8778 | 11.4491 | 70.8754 | 70.0858 | 34.104 | 1.021 | 98.567 | 449.4535 | 411.8172 | 67.4836 | 652.5555 | 1.9774 | 453.5247 | 33.3875 | 43.2817 | 32.0196 | 47.6798 | 11.9929 | 109.0324 | 28.6014 | 8.3082 | 97.0473 | 34.2886 | 26 | 28.6274 | 55 | 31 | 1.0057 | 69.4118 | 95 | 8360 | 32.549 | 108.1619 | 36.9843 | -0.1875 | 19.3125 | 0 | 39.5935 | 33.1094
9/26/2020 08:35:12.6 | 18.6048 | 376 | 5 | 2501.9642 | 127.6957 | 54.1477 | 65.3663 | 30.2108 | 31.382 | 0.04828 | 106.9127 | 11.4481 | 70.7897 | 69.7457 | 34.1179 | 0.98105 | 98.5681 | 449.5378 | 412.5214 | 67.5574 | 652.6874 | 1.969 | 450.2846 | 33.4569 | 43.3063 | 32.0335 | 47.7041 | 11.9959 | 108.6414 | 28.5211 | 8.4564 | 97.0557 | 34.2501 | 26 | 29.0196 | 55 | 31 | 1.0119 | 69.4118 | 95 | 8410 | 32.549 | 108.49 | 37.0972 | -0.125 | 19.5625 | 0 | 39.7766 | 33.1094
9/26/2020 08:35:13.6 | 18.6051 | 377 | 5 | 2500.9519 | 128.1299 | 54.1544 | 65.3889 | 30.2165 | 31.3626 | 0.04888 | 106.9564 | 11.451 | 70.6185 | 69.9242 | 34.1188 | 0.98194 | 98.567 | 448.8072 | 411.7327 | 67.771 | 652.8842 | 1.9973 | 449.6143 | 33.5571 | 43.32 | 32.0794 | 47.8206 | 12.0081 | 108.7243 | 28.7976 | 8.5312 | 97.106 | 34.2955 | 26 | 29.0196 | 55 | 31 | 1.0034 | 69.4118 | 99 | 8310 | 32.549 | 107.5211 | 36.8866 | -0.1875 | 20.0625 | 0 | 40.1703 | 33.0156
9/26/2020 08:35:14.6 | 18.6054 | 378 | 5 | 2498.866 | 128.3557 | 54.1549 | 65.4566 | 30.2205 | 31.37 | 0.04871 | 106.9738 | 11.4627 | 70.7326 | 70.1074 | 34.1681 | 1.0144 | 98.567 | 448.5262 | 411.4229 | 67.7908 | 652.7171 | 2.0153 | 451.5136 | 33.5882 | 42.9763 | 31.9667 | 47.8923 | 11.9663 | 108.7523 | 28.6608 | 8.4964 | 97.1647 | 34.341 | 26 | 28.6274 | 55 | 31 | 0.98585 | 69.8039 | 95 | 8430 | 32.549 | 108.1619 | 37.0117 | -0.1875 | 20.0625 | 0 | 40.2588 | 33.0156
9/26/2020 08:35:15.6 | 18.6056 | 379 | 5 | 2498.6053 | 128.1654 | 54.1696 | 65.4844 | 30.2144 | 31.3685 | 0.04746 | 107.0087 | 11.4578 | 70.9325 | 70.4259 | 34.238 | 1.0049 | 98.5675 | 448.9477 | 411.9299 | 67.8145 | 652.8086 | 2.004 | 449.7819 | 33.5349 | 43.3131 | 32.0864 | 47.7623 | 12.0111 | 108.5007 | 28.5281 | 8.4526 | 97.2486 | 34.3548 | 26 | 29.0196 | 55 | 31 | 0.99068 | 69.4118 | 95 | 8510 | 32.549 | 107.8415 | 36.8927 | -0.25 | 19.8125 | 0 | 39.975 | 33.1094
9/26/2020 08:35:16.6 | 18.6059 | 380 | 5 | 2499.0231 | 127.9701 | 54.1679 | 65.5247 | 30.2068 | 31.3492 | 0.04849 | 107.0524 | 11.4656 | 70.8754 | 69.8992 | 34.3024 | 1.0124 | 98.567 | 449.5378 | 411.9299 | 67.7644 | 652.6607 | 2.0117 | 450.5081 | 33.4894 | 43.3651 | 32.2101 | 47.7109 | 12.0088 | 108.6683 | 28.5281 | 8.41 | 97.299 | 34.2679 | 26 | 29.0196 | 55 | 31 | 0.99269 | 69.8039 | 99 | 7920 | 32.549 | 107.2006 | 36.8927 | -0.1875 | 19.9375 | 0 | 39.5782 | 33.0156
9/26/2020 08:35:17.6 | 18.6062 | 381 | 5 | 2498.3474 | 127.9212 | 54.1716 | 65.5647 | 30.1993 | 31.3524 | 0.05179 | 107.0262 | 11.4559 | 70.7041 | 69.6252 | 34.3165 | 1.0238 | 98.5658 | 448.9196 | 411.0849 | 67.858 | 652.7522 | 1.9996 | 452.2957 | 33.4675 | 43.3063 | 32.1712 | 47.807 | 12.0088 | 108.7792 | 28.5737 | 8.4564 | 97.2318 | 34.3864 | 26 | 29.0196 | 55 | 31 | 0.99205 | 69.8039 | 95 | 8160 | 32.549 | 108.1619 | 36.9781 | -0.1875 | 20.3125 | 0 | 39.4745 | 33.0156
9/26/2020 08:35:18.6 | 18.6065 | 382 | 5 | 2499.6121 | 127.774 | 54.2117 | 65.6046 | 30.2044 | 31.3627 | 0.04957 | 107.0524 | 11.4549 | 70.8754 | 69.4358 | 34.3444 | 0.99174 | 98.5675 | 448.8353 | 411.8736 | 67.771 | 652.7278 | 2.0204 | 450.2287 | 33.446 | 43.2679 | 32.1392 | 47.872 | 11.9686 | 108.977 | 28.4825 | 8.5118 | 97.2822 | 34.4071 | 26 | 28.6274 | 55 | 31 | 0.99828 | 69.4118 | 95 | 8330 | 32.549 | 108.1619 | 37.0972 | -0.3125 | 20.375 | 0 | 39.0137 | 33.1094
9/26/2020 08:35:19.6 | 18.6068 | 383 | 5 | 2499.7508 | 128.1032 | 54.2198 | 65.6288 | 30.1932 | 31.3578 | 0.04968 | 107.0349 | 11.4578 | 70.9325 | 69.8825 | 34.3924 | 0.99441 | 98.567 | 448.47 | 410.6624 | 67.7143 | 652.6714 | 2.0082 | 450.2846 | 33.534 | 43.2611 | 32.1183 | 48.1223 | 11.9944 | 108.6683 | 28.4755 | 8.5247 | 97.3157 | 34.4911 | 26 | 29.0196 | 55 | 31 | 1.0058 | 69.8039 | 99 | 8290 | 32.549 | 107.2006 | 36.9995 | -0.3125 | 19.75 | 0 | 39.4134 | 33.0156
9/26/2020 08:35:20.6 | 18.607 | 384 | 5 | 2498.0753 | 128.2921 | 54.2526 | 65.6827 | 30.1921 | 31.3486 | 0.04834 | 106.9738 | 11.4578 | 70.9039 | 69.7657 | 34.4322 | 0.99512 | 98.5692 | 448.0204 | 410.6343 | 67.7644 | 652.8384 | 1.9916 | 450.8991 | 33.5609 | 43.3131 | 32.1253 | 47.8138 | 12.0035 | 108.6425 | 28.423 | 8.5234 | 97.2486 | 34.5503 | 26 | 29.0196 | 55 | 31 | 0.99229 | 69.4118 | 95 | 8330 | 32.549 | 107.8415 | 36.8256 | -0.375 | 20 | 0 | 39.7125 | 33.0156
9/26/2020 08:35:21.6 | 18.6073 | 385 | 5 | 2500.3541 | 127.8476 | 54.254 | 65.7265 | 30.1975 | 31.3611 | 0.04943 | 106.9564 | 11.4646 | 71.1894 | 70.0275 | 34.4435 | 1.0147 | 98.5704 | 447.5145 | 410.3526 | 67.7143 | 652.965 | 1.9606 | 450.3405 | 33.4751 | 43.105 | 32.0794 | 47.8652 | 11.983 | 108.6997 | 28.5281 | 8.4126 | 97.3409 | 34.5049 | 26 | 29.4118 | 55 | 31 | 0.99419 | 69.8039 | 95 | 8460 | 32.549 | 107.8415 | 37.1094 | -0.3125 | 20.125 | 0 | 38.8977 | 33.1094
9/26/2020 08:35:22.6 | 18.6076 | 386 | 5 | 2499.2562 | 127.8992 | 54.252 | 65.7607 | 30.2128 | 31.3639 | 0.05094 | 106.8953 | 11.4685 | 71.0752 | 69.9776 | 34.4457 | 1.0046 | 98.5687 | 447.6269 | 409.6485 | 67.858 | 653.0458 | 1.9736 | 449.2232 | 33.474 | 43.5144 | 32.0265 | 47.807 | 12.0088 | 108.81 | 28.5737 | 8.3842 | 97.2738 | 34.6096 | 26 | 29.0196 | 55 | 31 | 0.99406 | 69.4118 | 99 | 7940 | 32.549 | 106.8802 | 37.0148 | -0.25 | 19.4375 | 0 | 39.1144 | 33.1094
9/26/2020 08:35:23.6 | 18.6079 | 387 | 5 | 2501.5923 | 127.9398 | 54.2578 | 65.7951 | 30.1794 | 31.3622 | 0.0517 | 106.9738 | 11.4656 | 70.9325 | 69.8825 | 34.4566 | 1.0038 | 98.5675 | 447.6269 | 409.6766 | 67.8646 | 653.116 | 1.9967 | 452.2398 | 33.5159 | 43.3651 | 32.0655 | 47.9166 | 11.9997 | 108.7248 | 28.5806 | 8.4448 | 97.2486 | 34.5958 | 26 | 29.0196 | 55 | 31 | 0.98967 | 69.4118 | 95 | 8330 | 32.549 | 107.8415 | 37.0148 | -0.3125 | 20.125 | 0 | 38.9618 | 33.0156
9/26/2020 08:35:24.6 | 18.6081 | 388 | 5 | 2500.1773 | 128.0795 | 54.2828 | 65.8566 | 30.1827 | 31.3678 | 0.05169 | 106.9826 | 11.4549 | 71.0466 | 69.4442 | 34.4554 | 0.99957 | 98.5675 | 447.1492 | 409.8738 | 68.0082 | 653.0512 | 2.0188 | 450.536 | 33.5335 | 43.1501 | 32.1392 | 48.0127 | 11.9754 | 108.8649 | 28.7312 | 8.4422 | 97.257 | 34.6688 | 26 | 29.0196 | 55 | 31 | 1.03 | 69.8039 | 95 | 8260 | 32.549 | 108.1619 | 37.0911 | -0.25 | 20.25 | 0 | 39.2792 | 33.0156
9/26/2020 08:35:25.6 | 18.6084 | 389 | 5 | 2500.2197 | 128.074 | 54.3267 | 65.9187 | 30.1948 | 31.3695 | 0.05185 | 106.9826 | 11.4491 | 70.6185 | 70.1473 | 34.4939 | 0.98889 | 98.5681 | 447.5145 | 409.057 | 67.9147 | 653.0458 | 2.0357 | 450.5639 | 33.5326 | 43.157 | 32.0794 | 47.9166 | 12.0043 | 109.1456 | 28.5281 | 8.5015 | 97.3157 | 34.6096 | 26 | 29.0196 | 55 | 31 | 0.99806 | 69.8039 | 99 | 8160 | 32.549 | 107.2006 | 37.03 | -0.25 | 20.0625 | 0 | 39.4226 | 33.0156
9/26/2020 08:35:26.6 | 18.6087 | 390 | 5 | 2499.1552 | 128.1129 | 54.3565 | 65.9684 | 30.1735 | 31.3708 | 0.05272 | 107.0087 | 11.4452 | 70.8754 | 70.3481 | 34.5328 | 1.0042 | 98.567 | 446.8963 | 409.7048 | 68.0886 | 652.9246 | 2.0884 | 451.8488 | 33.5285 | 43.1296 | 32.1323 | 47.8895 | 11.9815 | 108.7803 | 28.6054 | 8.5453 | 97.2738 | 34.7665 | 26 | 29.0196 | 55 | 31 | 0.99367 | 69.8039 | 95 | 8360 | 32.549 | 108.1619 | 36.9629 | -0.1875 | 19.8125 | 0 | 39.4501 | 33.0156
9/26/2020 08:35:27.6 | 18.609 | 391 | 5 | 2495.4944 | 127.8015 | 54.3686 | 66.0009 | 30.1903 | 31.3678 | 0.05142 | 107.0262 | 11.4442 | 70.6756 | 69.7891 | 34.577 | 1.0199 | 98.5664 | 446.812 | 408.888 | 67.9648 | 652.8437 | 2.0833 | 450.2567 | 33.398 | 43.3131 | 32.1323 | 48.1223 | 12.0104 | 109.1439 | 28.4755 | 8.3597 | 97.2738 | 34.7142 | 26 | 29.0196 | 55 | 31 | 1.0047 | 69.8039 | 95 | 8480 | 32.549 | 108.1619 | 37.0148 | -0.3125 | 19.1875 | 0 | 39.682 | 33.0156
9/26/2020 08:35:28.6 | 18.6092 | 392 | 5 | 2501.2656 | 127.2518 | 54.3599 | 66.0307 | 30.1917 | 31.3437 | 0.05486 | 107.0262 | 11.452 | 70.8183 | 69.7874 | 34.6177 | 1.0088 | 98.5687 | 447.4302 | 409.057 | 68.1018 | 652.798 | 2.0563 | 450.4801 | 33.3313 | 43.4035 | 32.0724 | 48.0059 | 12.0058 | 109.0901 | 28.5667 | 8.3868 | 97.1899 | 34.7596 | 26 | 29.0196 | 55 | 31 | 1.0083 | 69.4118 | 99 | 8040 | 32.549 | 107.2006 | 36.9171 | -0.1875 | 20.3125 | 0 | 39.3036 | 33.1094
9/26/2020 08:35:29.6 | 18.6095 | 393 | 5 | 2500.2652 | 127.7028 | 54.3844 | 66.0697 | 30.1899 | 31.3579 | 0.05131 | 106.9913 | 11.4462 | 70.8754 | 70.5533 | 34.6367 | 0.99975 | 98.5664 | 446.8963 | 408.7753 | 68.1018 | 652.9406 | 2.0673 | 450.0891 | 33.436 | 43.4035 | 32.2589 | 48.0573 | 11.9792 | 108.8918 | 28.6718 | 8.4177 | 97.1899 | 34.7872 | 26 | 29.0196 | 55 | 31 | 1.0178 | 69.8039 | 95 | 8530 | 32.549 | 108.1619 | 36.8408 | -0.3125 | 20.1875 | 0 | 39.1357 | 33.0156
9/26/2020 08:35:30.6 | 18.6098 | 394 | 5 | 2499.286 | 127.8846 | 54.4334 | 66.1164 | 30.1555 | 31.3732 | 0.05054 | 107 | 11.452 | 71.0466 | 69.9925 | 34.6069 | 0.99601 | 98.5675 | 446.4186 | 409.1415 | 68.1018 | 652.981 | 2.0915 | 451.0667 | 33.4705 | 43.4555 | 32.206 | 48.0059 | 11.9747 | 109.201 | 28.0413 | 8.5118 | 97.2318 | 34.7349 | 26 | 29.0196 | 55 | 31 | 0.99431 | 69.4118 | 95 | 8240 | 32.549 | 108.1619 | 36.8927 | -0.25 | 20.0625 | 0 | 39.4409 | 33.1094
9/26/2020 08:35:31.6 | 18.6101 | 395 | 5 | 2502.3603 | 127.7645 | 54.4826 | 66.132 | 30.174 | 31.3698 | 0.05177 | 106.9826 | 11.4656 | 70.9895 | 69.8692 | 34.5921 | 1.0634 | 98.5681 | 446.3062 | 408.7471 | 68.2718 | 652.8895 | 2.1026 | 449.5584 | 33.4802 | 43.424 | 32.0864 | 48.0776 | 11.9724 | 108.8094 | 28.3249 | 8.499 | 97.2654 | 34.8257 | 26 | 29.0196 | 55 | 31 | 0.99339 | 69.8039 | 99 | 8310 | 32.549 | 107.5211 | 36.8439 | -0.25 | 20.25 | 0 | 39.5111 | 33.1094
9/26/2020 08:35:32.6 | 18.6104 | 396 | 5 | 2500.4229 | 128.0364 | 54.494 | 66.1841 | 30.1624 | 31.368 | 0.04942 | 106.9913 | 11.4549 | 71.0752 | 70.1672 | 34.5819 | 0.99334 | 98.5675 | 446.1657 | 408.4936 | 68.2085 | 653.0108 | 2.0633 | 450.4522 | 33.5255 | 43.5144 | 32.1392 | 48.1669 | 11.961 | 108.7528 | 28.4161 | 8.4461 | 97.2151 | 35.035 | 26 | 28.6274 | 55 | 31 | 1.0049 | 69.4118 | 95 | 8480 | 32.549 | 108.1619 | 37.0026 | -0.3125 | 19.5625 | 0 | 39.801 | 33.0156
9/26/2020 08:35:33.6 | 18.6106 | 397 | 5 | 2499.1572 | 128.1336 | 54.5104 | 66.2623 | 30.1776 | 31.3736 | 0.0494 | 106.9913 | 11.4491 | 70.5614 | 70.0242 | 34.6144 | 1.0133 | 98.5641 | 445.6598 | 407.5642 | 68.2217 | 652.9948 | 2.0649 | 450.0612 | 33.534 | 43.372 | 32.1712 | 48.1805 | 11.9617 | 108.5534 | 28.5875 | 8.4629 | 97.1899 | 34.8574 | 26 | 28.6274 | 55 | 31 | 1.0052 | 69.4118 | 95 | 8630 | 32.549 | 107.8415 | 36.7981 | -0.125 | 19.875 | 0 | 39.7705 | 33.0156
9/26/2020 08:35:34.6 | 18.6109 | 398 | 5 | 2500.5665 | 128.1891 | 54.52 | 66.3056 | 30.1628 | 31.3839 | 0.05039 | 107 | 11.4462 | 70.7897 | 69.4039 | 34.6693 | 0.98995 | 98.567 | 446.1657 | 408.043 | 68.2718 | 653.0618 | 2.0715 | 450.4243 | 33.5674 | 43.4761 | 32.1003 | 48.2832 | 11.9716 | 108.7523 | 28.4299 | 8.4757 | 97.2235 | 34.9442 | 26 | 29.0196 | 55 | 31 | 0.98482 | 69.4118 | 99 | 7990 | 32.549 | 107.2006 | 36.7828 | -0.1875 | 19.75 | 0 | 39.9689 | 33.0156
9/26/2020 08:35:35.6 | 18.6112 | 399 | 5 | 2500.5233 | 128.2943 | 54.5568 | 66.3557 | 30.1651 | 31.3648 | 0.05039 | 107 | 11.45 | 70.7326 | 69.5649 | 34.7271 | 0.99476 | 98.5664 | 445.6598 | 407.705 | 68.1018 | 653.0405 | 2.0691 | 452.7147 | 33.5944 | 43.5075 | 32.1782 | 48.2115 | 12.0187 | 108.9758 | 28.4091 | 8.4925 | 97.1899 | 34.8643 | 26 | 29.0196 | 55 | 31 | 1.0059 | 69.8039 | 95 | 8190 | 32.549 | 107.8415 | 36.8561 | -0.1875 | 20.0625 | 0 | 40.1977 | 33.0156
9/26/2020 08:35:36.6 | 18.6115 | 400 | 5 | 2499.5898 | 128.22 | 54.5944 | 66.3944 | 30.1562 | 31.3668 | 0.05064 | 107.0087 | 11.4491 | 70.7897 | 69.8091 | 34.7735 | 1.0094 | 98.567 | 445.9128 | 407.6487 | 68.4154 | 653.0565 | 2.0514 | 450.4801 | 33.5624 | 43.5212 | 32.1462 | 48.1223 | 11.9944 | 108.8083 | 28.5281 | 8.4706 | 97.257 | 35.0418 | 26 | 29.0196 | 55 | 31 | 0.99687 | 69.8039 | 95 | 8210 | 32.549 | 107.8415 | 36.9446 | -0.125 | 20.25 | 0 | 40.21 | 33.0156
9/26/2020 08:35:37.6 | 18.6118 | 401 | 5 | 2499.807 | 128.0151 | 54.6311 | 66.4141 | 30.1569 | 31.372 | 0.05 | 107.0349 | 11.452 | 70.7897 | 69.7857 | 34.8079 | 0.99191 | 98.567 | 445.6598 | 407.2543 | 68.4891 | 653.116 | 2.0899 | 449.8936 | 33.5117 | 43.3897 | 32.1712 | 48.2494 | 11.9937 | 108.7523 | 28.5004 | 8.4177 | 97.3325 | 34.9097 | 26 | 29.0196 | 55 | 31 | 0.9987 | 69.4118 | 99 | 8090 | 32.549 | 107.2006 | 36.9263 | -0.125 | 20.375 | 0 | 40.0147 | 33.0156
9/26/2020 08:35:38.6 | 18.612 | 402 | 5 | 2502.2139 | 127.6977 | 54.6477 | 66.463 | 30.1523 | 31.373 | 0.05012 | 107.0262 | 11.4665 | 70.7041 | 69.7457 | 34.8438 | 0.99245 | 98.5664 | 445.2664 | 407.1417 | 68.2652 | 653.3288 | 2.0964 | 451.6253 | 33.4608 | 43.3651 | 32.0794 | 48.482 | 11.9671 | 108.9198 | 28.5806 | 8.477 | 97.3493 | 34.9758 | 26 | 29.0196 | 55 | 31 | 1.017 | 69.4118 | 95 | 8460 | 32.549 | 108.1619 | 36.8622 | -0.125 | 20.5625 | 0 | 39.325 | 33.0156
9/26/2020 08:35:39.6 | 18.6123 | 403 | 5 | 2500.5776 | 127.8792 | 54.688 | 66.4994 | 30.1568 | 31.3705 | 0.05192 | 107 | 11.4656 | 70.7041 | 69.1601 | 34.885 | 1.0295 | 98.5675 | 444.6201 | 406.6065 | 68.4087 | 653.4798 | 2.0933 | 449.6701 | 33.4864 | 43.3583 | 32.1183 | 48.2183 | 11.9967 | 108.9209 | 28.6262 | 8.5518 | 97.3661 | 35.0143 | 26 | 29.0196 | 55 | 31 | 1.0124 | 69.4118 | 95 | 8580 | 32.549 | 107.8415 | 36.8561 | -0.1875 | 20.125 | 0 | 39.1846 | 33.0156
9/26/2020 08:35:40.6 | 18.6126 | 404 | 5 | 2499.916 | 128.108 | 54.6859 | 66.5296 | 30.1672 | 31.3706 | 0.05062 | 107.0087 | 11.4597 | 70.8183 | 70.2502 | 34.9413 | 0.99512 | 98.5681 | 444.5358 | 406.7192 | 68.5589 | 653.698 | 2.1105 | 449.5863 | 33.5374 | 43.2542 | 32.1921 | 48.2697 | 11.9899 | 108.6974 | 28.5211 | 8.4822 | 97.3157 | 35.035 | 26 | 29.0196 | 55 | 31 | 0.989 | 69.8039 | 99 | 8020 | 32.549 | 107.2006 | 36.8835 | -0.125 | 19.625 | 0 | 39.27 | 33.0156
9/26/2020 08:35:41.6 | 18.6129 | 405 | 5 | 2499.0643 | 128.1371 | 54.674 | 66.5776 | 30.1692 | 31.3842 | 0.05088 | 107.0262 | 11.4442 | 70.647 | 69.5096 | 34.9804 | 1.0204 | 98.5687 | 444.7606 | 406.184 | 68.6524 | 653.7277 | 2.0941 | 452.3515 | 33.5336 | 43.5595 | 32.1782 | 48.2115 | 11.9853 | 108.754 | 28.5142 | 8.4474 | 97.3073 | 35.0212 | 26 | 29.0196 | 55 | 31 | 1.0115 | 69.8039 | 95 | 8140 | 32.549 | 107.8415 | 36.9263 | -0.1875 | 19.875 | 0 | 39.5111 | 33.0156
9/26/2020 08:35:42.6 | 18.6131 | 406 | 5 | 2500.509 | 127.8908 | 54.7304 | 66.6278 | 30.1766 | 31.3587 | 0.05086 | 107.0524 | 11.4481 | 70.8183 | 70.3481 | 35.0295 | 1.0122 | 98.5681 | 444.0581 | 405.9587 | 68.659 | 653.7331 | 2.1128 | 450.5081 | 33.4885 | 43.4103 | 32.1323 | 48.3725 | 11.9762 | 108.8655 | 28.3635 | 8.4487 | 97.2906 | 35.1327 | 26 | 29.4118 | 55 | 31 | 1.0165 | 69.8039 | 95 | 8290 | 32.549 | 108.1619 | 36.9812 | -0.1875 | 20 | 0 | 39.0472 | 33.0156
9/26/2020 08:35:43.6 | 18.6134 | 407 | 5 | 2503.3132 | 128.0921 | 54.7271 | 66.671 | 30.1731 | 31.3697 | 0.05068 | 107.0262 | 11.4471 | 70.8754 | 69.6185 | 35.0686 | 0.98408 | 98.567 | 444.1424 | 405.9869 | 68.6326 | 653.8948 | 2.1389 | 450.7874 | 33.5789 | 43.4869 | 32.1323 | 48.3968 | 11.9807 | 108.8363 | 28.4409 | 8.508 | 97.3325 | 35.1327 | 26 | 29.0196 | 55 | 31 | 1.0071 | 69.4118 | 99 | 8260 | 32.549 | 107.5211 | 36.7218 | -0.3125 | 19.9375 | 0 | 39.0564 | 33.0156
9/26/2020 08:35:44.6 | 18.6137 | 408 | 5 | 2498.9799 | 128.3198 | 54.7533 | 66.7386 | 30.1957 | 31.3685 | 0.04962 | 107.0436 | 11.451 | 70.7041 | 69.744 | 35.0936 | 0.99779 | 98.567 | 443.4398 | 405.8742 | 68.5655 | 654.016 | 2.1325 | 451.346 | 33.5803 | 43.4692 | 32.1851 | 48.2765 | 11.9883 | 108.9764 | 28.1077 | 8.499 | 97.3073 | 35.2895 | 26 | 29.0196 | 55 | 31 | 1.0145 | 69.4118 | 95 | 8380 | 32.549 | 108.1619 | 37.0056 | -0.1875 | 20.375 | 0 | 38.9801 | 33.0156
9/26/2020 08:35:45.6 | 18.614 | 409 | 5 | 2500.5652 | 128.1743 | 54.7919 | 66.8027 | 30.1999 | 31.3598 | 0.04997 | 107.0698 | 11.45 | 70.7897 | 70.3265 | 35.1514 | 0.99797 | 98.5675 | 443.5522 | 405.339 | 68.709 | 654.0511 | 2.1322 | 450.7874 | 33.5635 | 43.5144 | 32.1782 | 48.578 | 12.0195 | 108.977 | 28.4686 | 8.5015 | 97.3493 | 35.2303 | 26 | 29.0196 | 55 | 31 | 0.99461 | 69.4118 | 95 | 8700 | 32.549 | 108.1619 | 36.8378 | -0.25 | 20.3125 | 0 | 39.0472 | 33.0156
9/26/2020 08:35:46.6 | 18.6142 | 410 | 5 | 2498.9125 | 128.1157 | 54.7999 | 66.8295 | 30.1868 | 31.3749 | 0.04885 | 107.0698 | 11.4636 | 70.5899 | 69.419 | 35.1793 | 0.9953 | 98.5681 | 443.4679 | 405.2827 | 68.7524 | 654.3044 | 2.097 | 450.1729 | 33.526 | 43.6635 | 32.2978 | 48.3657 | 12.0013 | 109.2296 | 28.3566 | 8.3984 | 97.408 | 35.2964 | 26 | 29.0196 | 56 | 31 | 1.0079 | 69.8039 | 99 | 8070 | 32.549 | 107.5211 | 36.8561 | -0.3125 | 19.875 | 0 | 39.2853 | 33.0156
9/26/2020 08:35:47.6 | 18.6145 | 411 | 5 | 2497.11 | 128.0311 | 54.8339 | 66.8761 | 30.1843 | 31.3817 | 0.04555 | 107.0611 | 11.4627 | 70.7897 | 70.2303 | 35.2079 | 1.0197 | 98.5687 | 443.2993 | 404.6349 | 68.709 | 654.1777 | 2.058 | 452.9381 | 33.4797 | 43.3583 | 32.238 | 48.4239 | 11.9792 | 109.1462 | 28.5737 | 8.4474 | 97.3661 | 35.2895 | 26 | 29.0196 | 56 | 31 | 0.99467 | 69.8039 | 95 | 8290 | 32.549 | 108.1619 | 36.7157 | -0.25 | 19.125 | 0 | 39.4989 | 33.0156
9/26/2020 08:35:48.6 | 18.6148 | 412 | 5 | 2501.0188 | 127.5929 | 54.8334 | 66.9181 | 30.1879 | 31.3567 | 0.05232 | 107.0087 | 11.4675 | 70.5614 | 70.1755 | 35.2386 | 0.99013 | 98.567 | 443.0745 | 404.7194 | 68.6194 | 654.2235 | 2.0547 | 450.6198 | 33.4173 | 43.6292 | 32.1921 | 48.2804 | 12.0179 | 109.0044 | 28.1118 | 8.4577 | 97.1647 | 35.4532 | 26 | 28.6274 | 56 | 31 | 1.0104 | 69.4118 | 94 | 8480 | 32.549 | 108.49 | 36.7676 | -0.3125 | 18.375 | 0 | 40.155 | 33.0156
9/26/2020 08:35:49.6 | 18.6151 | 413 | 5 | 2499.5293 | 127.9592 | 54.872 | 66.9743 | 30.1735 | 31.3759 | 0.05584 | 106.9651 | 11.4491 | 70.7897 | 70.4143 | 35.2524 | 0.99993 | 98.5692 | 442.6249 | 404.2124 | 69.0393 | 654.3097 | 2.0627 | 449.7819 | 33.4933 | 43.4938 | 32.1991 | 48.4035 | 11.9815 | 109.0907 | 28.5529 | 8.4474 | 97.0473 | 35.3033 | 26 | 29.0196 | 56 | 31 | 0.99825 | 69.4118 | 99 | 8410 | 32.549 | 107.5211 | 36.731 | -0.3125 | 19.4375 | 0 | 40.1642 | 33.0156
9/26/2020 08:35:50.6 | 18.6154 | 414 | 5 | 2499.187 | 128.0595 | 54.8952 | 67.0076 | 30.1696 | 31.3718 | 0.05485 | 106.9651 | 11.451 | 70.7326 | 70.0325 | 35.2815 | 1.0012 | 98.567 | 442.9059 | 404.4096 | 68.9657 | 654.3799 | 2.058 | 449.8936 | 33.515 | 43.3131 | 32.1851 | 48.4306 | 11.9724 | 108.6683 | 28.8956 | 8.4654 | 97.0809 | 35.3418 | 26 | 28.6274 | 56 | 31 | 0.99159 | 69.4118 | 95 | 8510 | 32.549 | 108.1619 | 36.6425 | -0.3125 | 20 | 0 | 40.0757 | 33.0156
9/26/2020 08:35:51.6 | 18.6156 | 415 | 5 | 2501.8767 | 127.9431 | 54.8968 | 67.0513 | 30.1626 | 31.3759 | 0.05211 | 107.0174 | 11.45 | 70.9039 | 70.0059 | 35.3057 | 0.9871 | 98.5681 | 442.6249 | 404.4096 | 68.9591 | 654.5065 | 2.074 | 450.3963 | 33.5206 | 43.4623 | 32.1921 | 48.4239 | 11.9959 | 108.5013 | 28.5211 | 8.4912 | 97.1647 | 35.4009 | 26 | 29.0196 | 56 | 31 | 1.0011 | 69.4118 | 95 | 8680 | 32.549 | 108.1619 | 36.6577 | -0.3125 | 20.3125 | 0 | 39.8102 | 33.0156
9/26/2020 08:35:52.6 | 18.6159 | 416 | 5 | 2501.2647 | 128.3011 | 54.8808 | 67.0975 | 30.1684 | 31.3626 | 0.05054 | 106.9826 | 11.4471 | 70.5043 | 70.2668 | 35.327 | 0.98782 | 98.5675 | 442.3439 | 403.9589 | 69.0525 | 654.5469 | 2.0977 | 449.5863 | 33.6061 | 43.4035 | 32.2978 | 48.3143 | 11.9921 | 108.977 | 28.6193 | 8.4203 | 97.1647 | 35.4009 | 26 | 28.6274 | 56 | 31 | 1.0089 | 69.4118 | 99 | 8160 | 32.549 | 107.2006 | 36.7096 | -0.25 | 19.875 | 0 | 40.1489 | 33.0156
9/26/2020 08:35:53.6 | 18.6162 | 417 | 5 | 2499.1785 | 128.1669 | 54.9262 | 67.1285 | 30.1676 | 31.3592 | 0.04952 | 106.9651 | 11.4539 | 71.1037 | 69.7289 | 35.3657 | 1.0026 | 98.5681 | 441.8381 | 403.3674 | 68.8657 | 654.5927 | 2.0871 | 451.1784 | 33.543 | 43.4172 | 32.1991 | 48.6875 | 11.9982 | 108.6694 | 28.4755 | 8.3958 | 97.2654 | 35.5123 | 26 | 28.6274 | 56 | 31 | 0.99614 | 69.8039 | 95 | 8160 | 32.549 | 107.8415 | 36.6211 | -0.25 | 20.3125 | 0 | 40.1093 | 33.0156
9/26/2020 08:35:54.6 | 18.6165 | 418 | 5 | 2501.6409 | 127.9335 | 54.9784 | 67.1577 | 30.1553 | 31.3881 | 0.0514 | 106.9651 | 11.4597 | 70.8183 | 70.2154 | 35.3956 | 1.0272 | 98.5687 | 441.9786 | 403.3392 | 68.9525 | 654.582 | 2.0441 | 451.2343 | 33.5149 | 43.2994 | 32.1851 | 48.3143 | 11.9883 | 108.6139 | 28.5142 | 8.4551 | 97.3073 | 35.4986 | 26 | 29.0196 | 56 | 31 | 1.0016 | 69.8039 | 95 | 8460 | 32.549 | 108.1619 | 36.7493 | -0.25 | 20.4375 | 0 | 40.1428 | 33.0156
9/26/2020 08:35:55.6 | 18.6167 | 419 | 5 | 2499.9402 | 128.2563 | 54.9748 | 67.2129 | 30.1541 | 31.3884 | 0.05119 | 106.9913 | 11.4685 | 70.7612 | 70.3149 | 35.4094 | 1.0021 | 98.5675 | 441.5009 | 402.8323 | 69.0789 | 654.582 | 2.0408 | 450.2567 | 33.5766 | 43.3789 | 32.238 | 48.8551 | 11.9678 | 108.9209 | 28.4894 | 8.5093 | 97.3241 | 35.5508 | 26 | 29.0196 | 56 | 31 | 1.0007 | 69.8039 | 99 | 8260 | 32.549 | 107.2006 | 36.5143 | -0.1875 | 20.125 | 0 | 40.033 | 33.0156
9/26/2020 08:35:56.6 | 18.617 | 420 | 5 | 2501.415 | 128.1185 | 54.974 | 67.2399 | 30.1629 | 31.3919 | 0.05015 | 106.9651 | 11.4675 | 70.7041 | 69.8959 | 35.4427 | 1.0115 | 98.5675 | 442.0067 | 402.8886 | 68.9223 | 654.7758 | 2.0563 | 452.8543 | 33.5603 | 43.32 | 32.3326 | 48.7456 | 12.0073 | 108.8929 | 28.7976 | 8.5376 | 97.3409 | 35.5922 | 26 | 29.0196 | 56 | 31 | 1.0129 | 69.4118 | 95 | 8430 | 32.549 | 108.1619 | 36.6302 | -0.25 | 20.125 | 0 | 39.9506 | 33.0156
9/26/2020 08:35:57.6 | 18.6173 | 421 | 5 | 2498.3646 | 128.2261 | 55.045 | 67.2737 | 30.1635 | 31.3862 | 0.05103 | 107.0436 | 11.4568 | 70.9325 | 69.9642 | 35.4719 | 1.0156 | 98.5675 | 441.4446 | 402.7478 | 68.9657 | 654.8246 | 2.0538 | 449.9494 | 33.5475 | 43.4692 | 32.238 | 48.6361 | 12.0005 | 108.8649 | 28.6331 | 8.4783 | 97.3409 | 35.4986 | 26 | 29.0196 | 56 | 31 | 0.99803 | 69.4118 | 95 | 8550 | 32.549 | 108.1619 | 36.6608 | -0.1875 | 20.3125 | 0 | 40.1154 | 33.0156
9/26/2020 08:35:58.6 | 18.6176 | 422 | 5 | 2497.4324 | 128.0933 | 55.0856 | 67.2819 | 30.1443 | 31.3906 | 0.04912 | 107.0524 | 11.45 | 70.7897 | 69.219 | 35.4914 | 1.024 | 98.567 | 440.714 | 402.3253 | 69.1855 | 654.9353 | 1.9947 | 451.2343 | 33.5003 | 43.4378 | 32.2241 | 48.7078 | 12.0088 | 108.8083 | 28.5489 | 8.4474 | 97.3409 | 35.6938 | 26 | 29.0196 | 56 | 31 | 0.9854 | 69.8039 | 99 | 8070 | 32.549 | 107.2006 | 36.5845 | -0.25 | 20.875 | 0 | 39.6484 | 33.0156
9/26/2020 08:35:59.6 | 18.6179 | 423 | 5 | 2502.7002 | 127.7954 | 55.1102 | 67.3354 | 30.1626 | 31.3607 | 0.04791 | 107.0524 | 11.452 | 70.7612 | 70.1971 | 35.5231 | 1.0047 | 98.5664 | 441.4727 | 402.7478 | 68.9091 | 654.9864 | 2.0191 | 453.0778 | 33.4929 | 43.4103 | 32.1851 | 48.8348 | 12.0187 | 108.9198 | 28.4686 | 8.4113 | 97.3912 | 35.5508 | 26 | 29.4118 | 56 | 31 | 0.99721 | 69.8039 | 95 | 8290 | 32.549 | 107.8415 | 36.8347 | -0.25 | 20.375 | 0 | 39.1022 | 33.0156
9/26/2020 08:36:00.6 | 18.6181 | 424 | 5 | 2500.3672 | 128.2381 | 55.1024 | 67.3719 | 30.1655 | 31.3748 | 0.0474 | 107.0262 | 11.4539 | 70.8468 | 69.9542 | 35.554 | 0.9994 | 98.5687 | 440.7702 | 401.9591 | 69.2328 | 654.997 | 2.0642 | 449.5863 | 33.5776 | 43.695 | 32.1462 | 48.8077 | 12.0081 | 108.9501 | 28.3884 | 8.4203 | 97.3241 | 35.6169 | 26 | 29.0196 | 56 | 31 | 1.0009 | 69.4118 | 95 | 8410 | 32.549 | 108.1619 | 36.6699 | -0.125 | 20.3125 | 0 | 39.1418 | 33.0156
9/26/2020 08:36:01.6 | 18.6184 | 425 | 5 | 2501.0333 | 128.2973 | 55.1029 | 67.4211 | 30.1655 | 31.3572 | 0.04595 | 107.0262 | 11.4529 | 70.8754 | 70.0874 | 35.5756 | 1.0135 | 98.5687 | 441.2479 | 401.8464 | 69.1657 | 655.1534 | 2.0707 | 450.7315 | 33.602 | 43.6252 | 32.245 | 48.8416 | 12.0111 | 109.0901 | 28.3705 | 8.5041 | 97.3409 | 35.6622 | 26 | 29.0196 | 56 | 31 | 1.0003 | 69.4118 | 99 | 8290 | 32.549 | 107.5211 | 36.6394 | -0.1875 | 20.4375 | 0 | 39.1724 | 33.0156
9/26/2020 08:36:02.6 | 18.6187 | 426 | 5 | 2499.9665 | 128.3222 | 55.118 | 67.4694 | 30.1699 | 31.3852 | 0.04482 | 107.0436 | 11.4627 | 70.9895 | 70.6424 | 35.6032 | 1.0038 | 98.5692 | 440.152 | 401.1705 | 69.1526 | 655.4822 | 2.0731 | 451.4577 | 33.5942 | 43.5595 | 32.1462 | 48.6226 | 11.9861 | 109.2308 | 28.7768 | 8.5028 | 97.3409 | 35.7214 | 26 | 29.0196 | 56 | 31 | 0.99986 | 69.8039 | 95 | 8410 | 32.549 | 108.49 | 36.6547 | -0.1875 | 20.4375 | 0 | 38.9374 | 33.0156
9/26/2020 08:36:03.6 | 18.619 | 427 | 5 | 2499.5056 | 128.2624 | 55.1753 | 67.512 | 30.1505 | 31.3854 | 0.04816 | 107.0611 | 11.4588 | 70.7326 | 70.0025 | 35.6274 | 0.9839 | 98.5681 | 440.2082 | 401.3394 | 69.2657 | 655.5471 | 2.0846 | 449.4187 | 33.5724 | 43.4692 | 32.1253 | 48.7388 | 11.9906 | 108.9775 | 28.423 | 8.4216 | 97.3493 | 35.6485 | 26 | 29.0196 | 56 | 31 | 0.99934 | 69.4118 | 95 | 8700 | 32.549 | 108.1619 | 36.7401 | -0.1875 | 20 | 0 | 39.0533 | 33.0156
9/26/2020 08:36:04.6 | 18.6193 | 428 | 5 | 2500.0199 | 128.1858 | 55.1909 | 67.5904 | 30.158 | 31.3916 | 0.04967 | 107.0785 | 11.4665 | 70.8468 | 70.4226 | 35.6447 | 0.98283 | 98.5675 | 440.433 | 401.5084 | 69.2157 | 655.6737 | 2.0902 | 451.5136 | 33.5592 | 43.5732 | 32.238 | 48.8416 | 12.0096 | 108.977 | 28.6856 | 8.4397 | 97.3325 | 35.8121 | 26 | 28.6274 | 56 | 31 | 0.98836 | 69.8039 | 99 | 8160 | 32.549 | 107.5211 | 36.6211 | -0.125 | 20.3125 | 0 | 38.9954 | 33.0156
9/26/2020 08:36:05.6 | 18.6195 | 429 | 5 | 2500.9263 | 128.0938 | 55.2124 | 67.6204 | 30.1558 | 31.392 | 0.04884 | 107.0436 | 11.4568 | 70.5043 | 70.0658 | 35.6751 | 1.0035 | 98.567 | 440.3768 | 400.917 | 69.4591 | 655.795 | 2.0689 | 452.6029 | 33.5473 | 43.6184 | 32.238 | 48.8348 | 12.0096 | 109.0324 | 28.6787 | 8.4848 | 97.2654 | 35.7598 | 26 | 29.0196 | 56 | 31 | 1.0141 | 69.8039 | 95 | 8210 | 32.549 | 108.1619 | 36.615 | -0.1875 | 19.875 | 0 | 39.267 | 33.0156
9/26/2020 08:36:06.6 | 18.6198 | 430 | 5 | 2498.6131 | 128.2318 | 55.2682 | 67.6628 | 30.1643 | 31.3834 | 0.0463 | 107.0611 | 11.45 | 70.8754 | 70.2054 | 35.6869 | 1.0104 | 98.5675 | 439.59 | 400.7198 | 69.4157 | 655.8599 | 2.0423 | 450.2287 | 33.5524 | 43.4692 | 32.1642 | 48.7388 | 12.0308 | 109.201 | 28.4755 | 8.4474 | 97.3241 | 35.8437 | 26 | 28.6274 | 56 | 31 | 1.0049 | 69.4118 | 95 | 8380 | 32.549 | 108.1619 | 36.6638 | -0.125 | 19.9375 | 0 | 39.3585 | 33.0156
9/26/2020 08:36:07.6 | 18.6201 | 431 | 5 | 2500.3402 | 128.0107 | 55.2949 | 67.7123 | 30.1412 | 31.3774 | 0.04722 | 107.0262 | 11.451 | 70.5614 | 69.8308 | 35.6898 | 1.0163 | 98.567 | 439.4214 | 400.8888 | 69.3591 | 655.7546 | 2.0412 | 450.6477 | 33.5177 | 43.5664 | 32.238 | 49.0915 | 11.9883 | 109.0044 | 28.4686 | 8.4448 | 97.2906 | 35.8643 | 26 | 29.0196 | 56 | 31 | 1.0004 | 69.4118 | 99 | 8140 | 32.549 | 107.5211 | 36.5631 | -0.1875 | 19.625 | 0 | 39.5172 | 33.0156
9/26/2020 08:36:08.6 | 18.6204 | 432 | 5 | 2500.2523 | 128.1579 | 55.2922 | 67.7267 | 30.1514 | 31.3834 | 0.04791 | 107.0349 | 11.4481 | 71.0181 | 70.2071 | 35.7033 | 1.004 | 98.5653 | 439.7867 | 400.2128 | 69.4657 | 655.795 | 2.029 | 452.2398 | 33.555 | 43.5732 | 32.1851 | 48.8929 | 11.9861 | 109.1147 | 28.6331 | 8.4706 | 97.2402 | 35.8643 | 26 | 28.6274 | 56 | 31 | 1.0023 | 69.8039 | 95 | 8480 | 32.549 | 108.49 | 36.5448 | -0.1875 | 19.3125 | 0 | 39.7095 | 33.0156
9/26/2020 08:36:09.6 | 18.6206 | 433 | 5 | 2500.579 | 128.3036 | 55.3017 | 67.7464 | 30.1399 | 31.3755 | 0.04784 | 107.0174 | 11.4539 | 70.8754 | 70.8731 | 35.7465 | 0.99298 | 98.567 | 439.3089 | 399.9875 | 69.3855 | 655.795 | 2.0157 | 449.7539 | 33.5976 | 43.0215 | 32.238 | 48.9646 | 11.999 | 109.0884 | 28.6014 | 8.477 | 97.148 | 35.8643 | 26 | 29.0196 | 56 | 31 | 1.0059 | 69.8039 | 95 | 8800 | 32.549 | 108.1619 | 36.441 | -0.25 | 19.1875 | 0 | 39.9048 | 33.0156
9/26/2020 08:36:10.6 | 18.6209 | 434 | 5 | 2501.1066 | 128.3793 | 55.3289 | 67.8158 | 30.1322 | 31.385 | 0.04825 | 107.0174 | 11.4529 | 70.9895 | 69.8542 | 35.7799 | 1.0104 | 98.5681 | 438.8593 | 399.734 | 69.5656 | 655.8248 | 2.0366 | 451.0108 | 33.6245 | 43.3651 | 32.1712 | 49.0983 | 12.0225 | 108.9495 | 28.4755 | 8.4216 | 97.1312 | 35.955 | 26 | 28.6274 | 56 | 31 | 0.99864 | 69.4118 | 99 | 8120 | 32.549 | 107.5211 | 36.5021 | -0.1875 | 20.0625 | 0 | 39.566 | 33.0156
9/26/2020 08:36:11.6 | 18.6212 | 435 | 5 | 2500.4484 | 128.3275 | 55.3545 | 67.8466 | 30.1313 | 31.38 | 0.0488 | 107.0087 | 11.4588 | 70.9895 | 69.5733 | 35.8093 | 1.003 | 98.5687 | 438.5221 | 399.3397 | 69.5091 | 655.9217 | 2.0512 | 452.575 | 33.6021 | 43.5144 | 32.2978 | 48.8861 | 12.0195 | 108.726 | 28.4161 | 8.45 | 97.2151 | 35.9234 | 26 | 29.0196 | 56 | 31 | 1.0002 | 69.4118 | 95 | 8330 | 32.549 | 108.1619 | 36.441 | -0.3125 | 20.0625 | 0 | 39.7797 | 33.0156
9/26/2020 08:36:12.6 | 18.6215 | 436 | 5 | 2500.7469 | 128.2875 | 55.343 | 67.8914 | 30.1342 | 31.386 | 0.04746 | 107 | 11.4568 | 70.7897 | 69.7039 | 35.8648 | 1.0135 | 98.5698 | 438.494 | 399.3115 | 69.5091 | 655.9972 | 2.0538 | 450.0053 | 33.5956 | 43.5664 | 32.238 | 49.0915 | 12.0111 | 109.1193 | 28.5211 | 8.5183 | 97.257 | 35.9165 | 26 | 29.4118 | 56 | 31 | 1.0103 | 69.4118 | 95 | 8240 | 32.549 | 107.8415 | 36.4197 | -0.25 | 19.75 | 0 | 39.8865 | 33.0156
9/26/2020 08:36:13.6 | 18.6217 | 437 | 5 | 2499.3855 | 128.1646 | 55.4023 | 67.9275 | 30.1162 | 31.3852 | 0.04799 | 107.0436 | 11.4462 | 70.961 | 69.7874 | 35.9137 | 1.0188 | 98.5704 | 438.9717 | 399.5368 | 69.3025 | 656.0728 | 2.0704 | 450.6757 | 33.5452 | 43.4555 | 32.231 | 48.9821 | 11.9944 | 108.3635 | 28.2515 | 8.4654 | 97.2822 | 36.0141 | 26 | 29.0196 | 56 | 31 | 1.0054 | 69.4118 | 99 | 8210 | 32.549 | 107.2006 | 36.6516 | -0.3125 | 19.875 | 0 | 40.448 | 33.0156
9/26/2020 08:36:14.6 | 18.622 | 438 | 5 | 2502.1522 | 128.0273 | 55.411 | 67.9717 | 30.1185 | 31.3977 | 0.0484 | 107.0087 | 11.4413 | 70.5899 | 70.5152 | 35.952 | 1.0163 | 98.5664 | 438.5221 | 398.7763 | 69.5393 | 656.1536 | 2.0427 | 451.5136 | 33.5463 | 43.4418 | 32.3367 | 48.8145 | 12.0073 | 108.8358 | 28.5004 | 8.4642 | 97.2738 | 36.1185 | 26 | 29.0196 | 56 | 31 | 1.0079 | 69.4118 | 95 | 8480 | 32.549 | 107.8415 | 36.6394 | -0.3125 | 19.6875 | 0 | 40.2557 | 33.0156
9/26/2020 08:36:15.6 | 18.6223 | 439 | 5 | 2500.3293 | 128.342 | 55.4104 | 67.999 | 30.131 | 31.3929 | 0.04778 | 106.9738 | 11.4404 | 71.1323 | 69.5901 | 35.9741 | 1.0088 | 98.5687 | 437.9601 | 398.8608 | 69.659 | 656.1888 | 2.0301 | 448.5529 | 33.6043 | 43.4103 | 32.2769 | 48.9888 | 11.9899 | 108.5859 | 28.5211 | 8.4654 | 97.2486 | 36.0594 | 26 | 29.0196 | 56 | 31 | 0.99754 | 69.4118 | 95 | 8510 | 32.549 | 108.1619 | 36.5173 | -0.25 | 19.25 | 0 | 40.4846 | 33.0156
9/26/2020 08:36:16.6 | 18.6226 | 440 | 5 | 2501.0563 | 128.4788 | 55.4704 | 68.0628 | 30.1323 | 31.3928 | 0.04968 | 106.9127 | 11.4413 | 70.8183 | 70.3994 | 36.0078 | 1.0149 | 98.5681 | 438.1568 | 398.889 | 69.7957 | 656.3207 | 2.0417 | 452.0443 | 33.6499 | 43.4486 | 32.2908 | 48.8726 | 12.0293 | 108.8094 | 28.5073 | 8.4281 | 97.2151 | 36.021 | 26 | 29.0196 | 56 | 31 | 1.0014 | 69.4118 | 99 | 8190 | 32.549 | 107.2006 | 36.4838 | -0.3125 | 20.0625 | 0 | 40.4877 | 33.0156
9/26/2020 08:36:17.6 | 18.6229 | 441 | 5 | 2498.4947 | 128.4989 | 55.5291 | 68.1137 | 30.1236 | 31.4031 | 0.04978 | 107.0524 | 11.4423 | 70.647 | 70.2884 | 36.0473 | 1.0044 | 98.5681 | 438.2973 | 398.6073 | 69.8759 | 656.3559 | 2.0627 | 453.1057 | 33.6207 | 43.4801 | 32.2839 | 48.7496 | 12.0051 | 108.7534 | 28.4865 | 8.5028 | 97.2235 | 36.1185 | 26 | 29.0196 | 56 | 31 | 1.0059 | 69.4118 | 95 | 8210 | 32.549 | 107.8415 | 36.6669 | -0.25 | 20.1875 | 0 | 40.3687 | 33.0156
9/26/2020 08:36:18.6 | 18.6231 | 442 | 5 | 2500.9432 | 128.0256 | 55.5263 | 68.1668 | 30.1132 | 31.3941 | 0.05186 | 107.0785 | 11.4413 | 71.1037 | 70.4838 | 36.081 | 0.98586 | 98.5687 | 438.0444 | 398.7763 | 69.5025 | 656.3612 | 2.089 | 449.0556 | 33.5296 | 43.6635 | 32.238 | 49.0847 | 11.9929 | 108.81 | 27.831 | 8.3997 | 97.2654 | 36.2298 | 26 | 29.0196 | 56 | 31 | 1.0001 | 69.4118 | 95 | 8360 | 32.549 | 107.8415 | 36.734 | -0.25 | 20 | 0 | 40.0635 | 33.0156
9/26/2020 08:36:19.6 | 18.6234 | 443 | 5 | 2499.7569 | 128.1914 | 55.563 | 68.2038 | 30.099 | 31.3973 | 0.05236 | 107.0698 | 11.4355 | 71.1894 | 70.4325 | 36.1203 | 0.99708 | 98.5681 | 437.2856 | 397.9032 | 69.8089 | 656.5229 | 2.0642 | 449.4187 | 33.5572 | 43.5664 | 32.238 | 49.1942 | 11.9701 | 108.7534 | 28.2584 | 8.4448 | 97.3325 | 36.2298 | 26 | 29.0196 | 56 | 31 | 1.0103 | 69.4118 | 99 | 8290 | 32.549 | 107.2006 | 36.7249 | -0.25 | 20.625 | 0 | 39.6484 | 33.0156
9/26/2020 08:36:20.6 | 18.6237 | 444 | 5 | 2499.7898 | 128.2245 | 55.5567 | 68.2503 | 30.1009 | 31.3795 | 0.05116 | 107.0174 | 11.4345 | 70.961 | 70.129 | 36.1848 | 1.0031 | 98.5681 | 436.9484 | 397.6215 | 69.7024 | 656.5123 | 2.0567 | 450.536 | 33.5663 | 43.2994 | 32.2241 | 49.1874 | 12.0051 | 108.8935 | 28.6718 | 8.4229 | 97.3325 | 36.2683 | 26 | 29.0196 | 56 | 31 | 1.0043 | 69.8039 | 95 | 8580 | 32.549 | 107.8415 | 36.7218 | -0.25 | 20.5 | 0 | 39.4653 | 32.9219
9/26/2020 08:36:21.6 | 18.624 | 445 | 5 | 2499.6446 | 128.1969 | 55.5748 | 68.2933 | 30.1034 | 31.391 | 0.05122 | 107.0262 | 11.4258 | 70.7041 | 69.4996 | 36.2366 | 1.0012 | 98.5681 | 437.2575 | 397.1427 | 69.8089 | 656.5634 | 2.0627 | 449.8656 | 33.5571 | 43.5664 | 32.1851 | 49.2455 | 12.0088 | 108.6414 | 28.5211 | 8.4822 | 97.3744 | 36.1776 | 26 | 29.0196 | 56 | 31 | 0.99406 | 69.8039 | 95 | 8600 | 32.549 | 108.1619 | 36.7249 | -0.25 | 20.5 | 0 | 39.2242 | 33.0156
9/26/2020 08:36:22.6 | 18.6242 | 446 | 5 | 2498.3362 | 128.1876 | 55.586 | 68.3442 | 30.1129 | 31.3694 | 0.04975 | 107.0174 | 11.4287 | 71.0181 | 70.1689 | 36.2819 | 0.99441 | 98.567 | 436.1616 | 396.4386 | 69.7655 | 656.5634 | 2.0323 | 450.2008 | 33.5371 | 43.4692 | 32.238 | 49.3549 | 11.9959 | 108.9484 | 28.4755 | 8.4629 | 97.3493 | 36.1776 | 26 | 28.6274 | 56 | 31 | 0.99739 | 69.4118 | 99 | 8160 | 32.549 | 107.2006 | 36.6669 | -0.3125 | 20.6875 | 0 | 39.3341 | 33.0156
9/26/2020 08:36:23.6 | 18.6245 | 447 | 5 | 2500.0424 | 128.0515 | 55.6158 | 68.3843 | 30.1184 | 31.3638 | 0.05138 | 106.9826 | 11.4297 | 70.8468 | 70.454 | 36.3314 | 1.0001 | 98.567 | 436.6674 | 397.0019 | 69.8654 | 656.7198 | 2.0288 | 453.6643 | 33.5244 | 43.5732 | 32.2839 | 49.2522 | 11.9861 | 109.1445 | 28.5806 | 8.4732 | 97.3912 | 36.2229 | 26 | 29.0196 | 56 | 31 | 0.99489 | 69.4118 | 95 | 8430 | 32.549 | 108.1619 | 36.7157 | -0.25 | 20.25 | 0 | 39.328 | 33.0156
9/26/2020 08:36:24.6 | 18.6248 | 448 | 5 | 2498.992 | 128.0766 | 55.6433 | 68.4296 | 30.1171 | 31.3577 | 0.05068 | 107.0174 | 11.419 | 70.9325 | 70.2668 | 36.3739 | 1.0158 | 98.5681 | 436.1616 | 397.0019 | 70.1086 | 656.8007 | 2.041 | 449.7819 | 33.5168 | 43.7224 | 32.1782 | 49.2968 | 12.0035 | 109.2857 | 28.3635 | 8.41 | 97.3912 | 36.3274 | 26 | 29.0196 | 56 | 31 | 0.99733 | 69.4118 | 95 | 8430 | 32.549 | 108.1619 | 36.8164 | -0.25 | 19.8125 | 0 | 39.2242 | 33.0156
9/26/2020 08:36:25.6 | 18.6251 | 449 | 5 | 2503.2033 | 128.1096 | 55.6846 | 68.4866 | 30.1072 | 31.3692 | 0.05072 | 107 | 11.4258 | 70.8468 | 69.7306 | 36.3912 | 0.9969 | 98.5664 | 436.9765 | 396.7765 | 70.1717 | 656.69 | 2.0609 | 450.536 | 33.582 | 43.6321 | 32.245 | 49.3617 | 12.0088 | 109.452 | 28.4299 | 8.4448 | 97.3325 | 36.3411 | 26 | 29.0196 | 56 | 31 | 0.99696 | 69.4118 | 99 | 8240 | 32.549 | 107.5211 | 36.5509 | -0.25 | 19.875 | 0 | 39.4318 | 33.0156
9/26/2020 08:36:26.6 | 18.6254 | 450 | 5 | 2499.8043 | 128.37 | 55.7129 | 68.5399 | 30.1113 | 31.3663 | 0.05122 | 107.0174 | 11.4374 | 70.9325 | 69.9592 | 36.3691 | 1.0046 | 98.5675 | 435.9368 | 396.2132 | 70.1585 | 656.6443 | 2.0554 | 451.5974 | 33.6045 | 43.6184 | 32.2908 | 49.3994 | 12.0126 | 109.089 | 28.7312 | 8.575 | 97.3157 | 36.282 | 26 | 28.6274 | 56 | 31 | 1.0012 | 69.4118 | 95 | 8330 | 32.549 | 108.1619 | 36.6791 | -0.1875 | 20.1875 | 0 | 39.389 | 33.0156
9/26/2020 08:36:27.6 | 18.6256 | 451 | 5 | 2499.6343 | 128.3533 | 55.7052 | 68.5745 | 30.1231 | 31.3632 | 0.05205 | 106.9389 | 11.4258 | 70.9039 | 69.8308 | 36.3258 | 0.99993 | 98.5675 | 435.712 | 395.6781 | 70.102 | 656.6443 | 2.0379 | 449.6143 | 33.5979 | 43.6635 | 32.238 | 49.3414 | 11.9807 | 109.201 | 28.5142 | 8.5312 | 97.3912 | 36.3864 | 26 | 29.0196 | 56 | 31 | 0.99397 | 69.8039 | 95 | 8600 | 32.549 | 108.1619 | 36.5021 | -0.1875 | 20.3125 | 0 | 39.1052 | 33.0156
9/26/2020 08:36:28.6 | 18.6259 | 452 | 5 | 2499.8723 | 128.2905 | 55.7237 | 68.6013 | 30.0975 | 31.3661 | 0.05329 | 106.9826 | 11.4433 | 70.9039 | 69.3485 | 36.2942 | 1.0051 | 98.567 | 435.5715 | 395.6217 | 70.1322 | 656.6336 | 2.0164 | 452.1281 | 33.5846 | 43.5909 | 32.2241 | 49.2698 | 12.0073 | 109.2845 | 28.3884 | 8.4074 | 97.3661 | 36.4249 | 26 | 28.6274 | 56 | 31 | 1.0033 | 69.4118 | 99 | 8120 | 32.549 | 107.5211 | 36.5143 | -0.125 | 19.625 | 0 | 39.4989 | 33.0156
9/26/2020 08:36:29.6 | 18.6262 | 453 | 5 | 2500.8711 | 128.2885 | 55.794 | 68.6293 | 30.0803 | 31.3805 | 0.05526 | 106.9913 | 11.4355 | 71.1323 | 69.8742 | 36.2901 | 1.0053 | 98.567 | 435.4029 | 395.6499 | 70.2584 | 656.6229 | 2.0264 | 452.3515 | 33.5975 | 43.6704 | 32.263 | 49.502 | 11.9967 | 108.5842 | 28.4161 | 8.3765 | 97.3828 | 36.3589 | 26 | 28.6274 | 56 | 31 | 0.99901 | 69.4118 | 95 | 8330 | 32.549 | 108.1619 | 36.6394 | -0.0625 | 19.75 | 0 | 39.679 | 32.9219
9/26/2020 08:36:30.6 | 18.6265 | 454 | 5 | 2500.9163 | 128.3451 | 55.8313 | 68.6673 | 30.108 | 31.383 | 0.05629 | 106.9389 | 11.4345 | 70.8183 | 69.461 | 36.2978 | 0.99744 | 98.5681 | 435.5153 | 395.4246 | 70.0586 | 656.6794 | 2.023 | 450.1729 | 33.613 | 43.4623 | 32.231 | 49.3994 | 12.0005 | 109.2296 | 28.4161 | 8.3958 | 97.257 | 36.3274 | 26 | 29.0196 | 56 | 31 | 1.0013 | 69.4118 | 95 | 8330 | 32.549 | 108.1619 | 36.4532 | -0.1875 | 19.3125 | 0 | 39.6271 | 33.0156
9/26/2020 08:36:31.6 | 18.6268 | 455 | 5 | 2500.8159 | 128.355 | 55.8347 | 68.7041 | 30.1157 | 31.3656 | 0.05746 | 106.8953 | 11.4355 | 70.9895 | 70.0974 | 36.2916 | 1.0021 | 98.567 | 435.1218 | 394.9176 | 70.508 | 656.7305 | 2.0394 | 450.3405 | 33.6142 | 43.3583 | 32.245 | 49.3994 | 11.9982 | 108.9204 | 28.6787 | 8.401 | 97.1815 | 36.602 | 26 | 29.0196 | 56 | 31 | 1.0087 | 69.4118 | 99 | 8260 | 32.549 | 107.2006 | 36.5234 | -0.1875 | 18.625 | 0 | 40.0818 | 33.0156
9/26/2020 08:36:32.6 | 18.627 | 456 | 5 | 2499.924 | 128.4128 | 55.8412 | 68.7378 | 30.1021 | 31.3654 | 0.0565 | 106.9215 | 11.4433 | 71.0181 | 70.1722 | 36.3045 | 0.99779 | 98.5658 | 434.8127 | 394.7486 | 70.2518 | 656.7092 | 2.0299 | 450.3963 | 33.6174 | 43.5075 | 32.1642 | 49.6492 | 12.0149 | 108.9192 | 28.5142 | 8.4513 | 97.1312 | 36.4702 | 26 | 29.0196 | 56 | 31 | 1.0006 | 69.4118 | 95 | 8580 | 32.549 | 107.8415 | 36.5906 | -0.125 | 19.625 | 0 | 40.1825 | 32.9219
9/26/2020 08:36:33.6 | 18.6273 | 457 | 5 | 2500.4581 | 128.5402 | 55.9003 | 68.7974 | 30.1057 | 31.3905 | 0.05527 | 106.9651 | 11.4404 | 71.2179 | 70.5152 | 36.3435 | 0.9782 | 98.5687 | 434.8408 | 394.6078 | 70.2715 | 656.8518 | 2.0368 | 449.2232 | 33.6579 | 43.5801 | 32.245 | 49.6182 | 12.0331 | 108.782 | 28.4825 | 8.4964 | 97.2067 | 36.5499 | 26 | 29.0196 | 57 | 31 | 0.98534 | 69.4118 | 95 | 8410 | 32.549 | 107.8415 | 36.5234 | -0.3125 | 20.5 | 0 | 39.7858 | 33.0156
9/26/2020 08:36:34.6 | 18.6276 | 458 | 5 | 2500.2028 | 128.5733 | 55.9272 | 68.8503 | 30.0903 | 31.3892 | 0.0554 | 106.9651 | 11.4355 | 70.9039 | 70.2502 | 36.3984 | 0.99833 | 98.5675 | 434.054 | 393.9599 | 70.4016 | 656.8922 | 2.0541 | 451.1226 | 33.6631 | 43.6115 | 32.3507 | 49.7518 | 12.0172 | 108.6968 | 28.4617 | 8.4435 | 97.2906 | 36.4455 | 26 | 29.0196 | 57 | 31 | 0.9912 | 69.8039 | 99 | 7990 | 32.549 | 107.2006 | 36.5784 | -0.1875 | 20.0625 | 0 | 40.1306 | 33.0156
9/26/2020 08:36:35.6 | 18.6279 | 459 | 5 | 2499.4363 | 128.3596 | 55.9168 | 68.8923 | 30.1046 | 31.3856 | 0.05534 | 106.9476 | 11.4306 | 70.647 | 70.1506 | 36.4382 | 0.99512 | 98.5681 | 434.4193 | 394.0726 | 70.4411 | 656.8625 | 2.0412 | 452.2398 | 33.5969 | 43.6007 | 32.2589 | 49.8436 | 12.0157 | 108.7814 | 28.5558 | 8.3623 | 97.3157 | 36.668 | 26 | 29.0196 | 57 | 31 | 1.0128 | 69.4118 | 95 | 8260 | 32.549 | 107.8415 | 36.7004 | -0.25 | 19.6875 | 0 | 40.683 | 32.9219
9/26/2020 08:36:36.6 | 18.6281 | 460 | 5 | 2499.1489 | 128.2936 | 55.9654 | 68.9623 | 30.091 | 31.3801 | 0.05748 | 106.9127 | 11.4297 | 71.0466 | 70.0425 | 36.4873 | 1.0083 | 98.5681 | 433.7449 | 393.7346 | 70.3149 | 656.8411 | 2.0439 | 450.117 | 33.5757 | 43.6252 | 32.231 | 49.6627 | 11.999 | 108.6414 | 28.5281 | 8.392 | 97.3661 | 36.5361 | 26 | 29.0196 | 57 | 31 | 0.99803 | 69.4118 | 95 | 8480 | 32.549 | 108.1619 | 36.6028 | -0.25 | 20.125 | 0 | 40.1459 | 33.0156
9/26/2020 08:36:37.6 | 18.6284 | 461 | 5 | 2499.2872 | 128.194 | 56.0146 | 69.0055 | 30.0803 | 31.3888 | 0.05784 | 106.9564 | 11.4122 | 70.6756 | 70.5549 | 36.5307 | 0.99868 | 98.5681 | 434.1383 | 393.5938 | 70.1585 | 656.79 | 2.0525 | 449.8098 | 33.5515 | 43.7224 | 32.27 | 49.7072 | 11.9891 | 108.5293 | 28.2584 | 8.4564 | 97.3409 | 36.7311 | 26 | 29.0196 | 57 | 31 | 0.99226 | 69.8039 | 99 | 8290 | 32.549 | 107.2006 | 36.6333 | -0.1875 | 19.75 | 0 | 40.036 | 33.0156
9/26/2020 08:36:38.6 | 18.6287 | 462 | 5 | 2499.5841 | 128.16 | 56.0536 | 69.0565 | 30.091 | 31.3656 | 0.05726 | 106.9651 | 11.4103 | 70.9039 | 69.9642 | 36.5808 | 1.0156 | 98.567 | 433.4639 | 393.8473 | 70.395 | 656.8922 | 2.0505 | 453.1057 | 33.5466 | 43.6567 | 32.2978 | 49.5398 | 12.0316 | 109.0604 | 28.4548 | 8.4487 | 97.3325 | 36.6542 | 26 | 29.0196 | 57 | 31 | 0.98241 | 69.8039 | 95 | 8480 | 32.549 | 108.1619 | 36.8103 | -0.1875 | 20.4375 | 0 | 39.6515 | 33.0156
9/26/2020 08:36:39.6 | 18.629 | 463 | 5 | 2499.8086 | 127.966 | 56.0711 | 69.097 | 30.0782 | 31.3799 | 0.05755 | 106.9826 | 11.4083 | 70.7897 | 70.416 | 36.6223 | 1.0104 | 98.5681 | 433.8011 | 393.3121 | 70.6511 | 656.8816 | 2.0516 | 450.6198 | 33.4988 | 43.1953 | 32.1782 | 49.6492 | 12.0149 | 108.7534 | 28.7243 | 8.4861 | 97.3996 | 36.6926 | 26 | 29.4118 | 57 | 31 | 0.99272 | 69.4118 | 99 | 8380 | 32.549 | 107.2006 | 36.8286 | -0.25 | 20.3125 | 0 | 39.6271 | 33.0156
9/26/2020 08:36:40.6 | 18.6292 | 464 | 5 | 2498.998 | 128.1655 | 56.0767 | 69.136 | 30.0774 | 31.3812 | 0.05801 | 106.9913 | 11.4132 | 70.9325 | 69.8275 | 36.6711 | 0.99761 | 98.5681 | 433.3234 | 392.946 | 70.5776 | 656.79 | 2.0485 | 449.8377 | 33.5402 | 43.4309 | 32.2171 | 49.8814 | 12.024 | 108.8935 | 28.5944 | 8.4912 | 97.4331 | 36.6267 | 26 | 29.0196 | 57 | 31 | 1.0164 | 69.4118 | 99 | 8090 | 32.549 | 107.2006 | 36.7767 | -0.3125 | 20.375 | 0 | 38.9252 | 32.9219
9/26/2020 08:36:41.6 | 18.6295 | 465 | 5 | 2499.4213 | 127.9629 | 56.0723 | 69.1797 | 30.0868 | 31.358 | 0.05978 | 107 | 11.4093 | 71.1894 | 70.1057 | 36.7086 | 1.0329 | 98.5675 | 432.9861 | 392.7488 | 70.6643 | 656.9571 | 2.0359 | 452.2957 | 33.4928 | 43.2611 | 32.2241 | 49.8166 | 11.9906 | 108.8929 | 28.6856 | 8.4074 | 97.4331 | 36.6858 | 26 | 29.0196 | 57 | 31 | 1.0049 | 69.4118 | 95 | 8310 | 32.549 | 108.1619 | 36.7432 | -0.25 | 19.8125 | 0 | 39.4287 | 33.0156
9/26/2020 08:36:42.6 | 18.6298 | 466 | 5 | 2499.2863 | 128.0895 | 56.0883 | 69.217 | 30.08 | 31.3589 | 0.05944 | 107 | 11.4132 | 70.5328 | 70.124 | 36.7564 | 1.0023 | 98.567 | 433.1266 | 392.4953 | 70.7641 | 657.0891 | 2.0379 | 450.8433 | 33.5242 | 43.5732 | 32.1851 | 49.714 | 11.9975 | 109.2005 | 28.6331 | 8.3997 | 97.3828 | 36.6995 | 26 | 29.0196 | 57 | 31 | 0.99785 | 69.4118 | 99 | 8090 | 32.549 | 107.2006 | 36.676 | -0.25 | 19.875 | 0 | 39.3524 | 33.0156
9/26/2020 08:36:43.6 | 18.6301 | 467 | 5 | 2501.4652 | 127.8901 | 56.1407 | 69.2502 | 30.0844 | 31.3775 | 0.06054 | 106.9215 | 11.4209 | 70.9325 | 69.8375 | 36.802 | 1.009 | 98.5675 | 433.0423 | 392.4671 | 70.4016 | 657.0838 | 2.0443 | 449.8377 | 33.5012 | 43.5075 | 32.231 | 49.7005 | 12.0028 | 108.7248 | 28.4091 | 8.3662 | 97.3493 | 36.7448 | 26 | 28.6274 | 57 | 31 | 1.0071 | 69.4118 | 99 | 8240 | 32.549 | 107.5211 | 36.6943 | -0.1875 | 19.375 | 0 | 39.5203 | 33.0156
9/26/2020 08:36:44.6 | 18.6304 | 468 | 5 | 2500.4118 | 128.0772 | 56.1768 | 69.2874 | 30.0761 | 31.3948 | 0.062 | 106.9564 | 11.4248 | 71.1323 | 69.7841 | 36.8364 | 0.99744 | 98.5687 | 432.4522 | 392.3545 | 70.6078 | 657.1456 | 2.0448 | 452.2957 | 33.5361 | 43.5144 | 32.2589 | 49.9636 | 12.0088 | 108.9221 | 28.5737 | 8.4216 | 97.2318 | 36.8245 | 26 | 28.6274 | 57 | 31 | 1.0058 | 69.4118 | 95 | 8550 | 32.549 | 108.1619 | 36.5875 | -0.3125 | 19.625 | 0 | 39.9933 | 33.0156
9/26/2020 08:36:45.6 | 18.6306 | 469 | 5 | 2499.7639 | 128.2031 | 56.1571 | 69.3109 | 30.0772 | 31.3815 | 0.0593 | 106.8953 | 11.4025 | 70.9325 | 70.5714 | 36.8815 | 0.98639 | 98.5687 | 432.1993 | 391.9601 | 70.6643 | 657.154 | 2.0425 | 450.0891 | 33.5603 | 43.3131 | 32.27 | 49.9704 | 11.9929 | 109.2022 | 28.1077 | 8.4899 | 97.2151 | 36.8354 | 26 | 29.0196 | 57 | 31 | 0.99138 | 69.4118 | 99 | 8380 | 32.549 | 107.5211 | 36.6791 | -0.25 | 20.3125 | 0 | 39.621 | 33.0156
9/26/2020 08:36:46.6 | 18.6309 | 470 | 5 | 2501.2384 | 128.0514 | 56.1989 | 69.3427 | 30.0618 | 31.3943 | 0.06072 | 106.9564 | 11.4093 | 71.1608 | 70.1622 | 36.8962 | 1.0044 | 98.5681 | 432.0026 | 391.9883 | 70.7273 | 657.27 | 2.0354 | 449.9494 | 33.5404 | 43.587 | 32.3158 | 49.9839 | 12.0104 | 109.2016 | 28.3843 | 8.5015 | 97.3241 | 36.8807 | 26 | 29.0196 | 57 | 31 | 1.006 | 69.4118 | 99 | 8160 | 32.549 | 107.5211 | 36.5204 | -0.1875 | 20.1875 | 0 | 39.9475 | 33.0156
9/26/2020 08:36:47.6 | 18.6312 | 471 | 5 | 2500.3731 | 128.074 | 56.2705 | 69.3933 | 30.089 | 31.3758 | 0.05761 | 106.9215 | 11.4016 | 70.8754 | 69.7406 | 36.91 | 1.0097 | 98.5664 | 432.2836 | 391.7912 | 70.6813 | 657.3669 | 2.0554 | 453.1895 | 33.5347 | 43.4349 | 32.231 | 49.7828 | 12.0104 | 109.34 | 28.3884 | 8.4822 | 97.3577 | 36.797 | 26 | 28.6274 | 57 | 31 | 1.0038 | 69.4118 | 95 | 8360 | 32.549 | 108.49 | 36.4807 | -0.1875 | 19.9375 | 0 | 40.0635 | 33.0156
9/26/2020 08:36:48.6 | 18.6315 | 472 | 5 | 2501.2335 | 128.0444 | 56.2674 | 69.4596 | 30.0711 | 31.3821 | 0.05812 | 106.9913 | 11.4035 | 70.647 | 70.1007 | 36.9322 | 1.0087 | 98.5681 | 431.9745 | 391.5658 | 70.8074 | 657.4425 | 2.0472 | 451.1226 | 33.5385 | 43.3583 | 32.2241 | 49.9124 | 11.9754 | 109.4537 | 28.6787 | 8.4048 | 97.3325 | 36.9987 | 26 | 28.6274 | 57 | 31 | 1.0094 | 69.4118 | 99 | 8070 | 32.549 | 107.5211 | 36.5143 | -0.25 | 19.4375 | 0 | 40.332 | 33.0156
9/26/2020 08:36:49.6 | 18.6318 | 473 | 5 | 2498.2546 | 128.2636 | 56.3266 | 69.5048 | 30.0604 | 31.3846 | 0.05868 | 106.9826 | 11.4045 | 70.5328 | 69.6922 | 36.9587 | 1.0031 | 98.5658 | 431.4968 | 391.2278 | 70.8074 | 657.4478 | 1.9885 | 450.3405 | 33.5559 | 43.5144 | 32.1782 | 49.9636 | 12.0369 | 109.1713 | 28.4686 | 8.3443 | 97.2318 | 36.9534 | 26 | 28.6274 | 57 | 31 | 1.0011 | 69.4118 | 99 | 8330 | 32.549 | 107.5211 | 36.5082 | -0.25 | 19.25 | 0 | 40.4236 | 32.9219
9/26/2020 08:36:50.6 | 18.632 | 474 | 5 | 2501.7297 | 128.0937 | 56.3646 | 69.5676 | 30.0623 | 31.3909 | 0.05938 | 106.9476 | 11.4093 | 70.7326 | 70.0508 | 36.9612 | 1.0115 | 98.5687 | 432.3398 | 391.3687 | 70.9006 | 657.3265 | 1.9774 | 451.765 | 33.558 | 43.4035 | 32.2839 | 49.9569 | 12.0142 | 108.866 | 28.5142 | 8.392 | 97.1815 | 36.9534 | 26 | 28.6274 | 57 | 31 | 0.99519 | 69.4118 | 95 | 8530 | 32.549 | 108.1619 | 36.3708 | -0.1875 | 19.875 | 0 | 40.4388 | 32.9219
9/26/2020 08:36:51.6 | 18.6323 | 475 | 5 | 2499.6948 | 128.5139 | 56.3537 | 69.6116 | 30.0552 | 31.4071 | 0.05811 | 106.9826 | 11.4083 | 70.9325 | 69.9909 | 36.9645 | 1.0083 | 98.5675 | 430.6256 | 390.6645 | 70.877 | 657.5905 | 1.9779 | 449.9215 | 33.6407 | 43.587 | 32.206 | 50.1377 | 12.0013 | 109.089 | 28.5419 | 8.4667 | 97.2318 | 36.9288 | 26 | 29.0196 | 57 | 31 | 1.0061 | 69.4118 | 95 | 8550 | 32.549 | 108.1619 | 36.2091 | -0.125 | 20.0625 | 0 | 40.6128 | 33.0156
9/26/2020 08:36:52.6 | 18.6326 | 476 | 5 | 2500.7341 | 128.4385 | 56.3773 | 69.6812 | 30.0496 | 31.3922 | 0.05752 | 107 | 11.4074 | 70.6756 | 70.2452 | 36.9529 | 0.99726 | 98.5698 | 431.1596 | 390.7208 | 70.8638 | 657.5096 | 1.9763 | 450.2846 | 33.635 | 43.7812 | 32.3117 | 50.1242 | 11.9891 | 108.7831 | 28.5281 | 8.4783 | 97.299 | 37.0331 | 26 | 28.6274 | 57 | 31 | 1.0019 | 69.4118 | 99 | 8140 | 32.549 | 107.2006 | 36.3129 | -0.125 | 20.375 | 0 | 40.5792 | 33.0156
9/26/2020 08:36:53.6 | 18.6329 | 477 | 5 | 2501.6607 | 128.5819 | 56.4435 | 69.7428 | 30.0589 | 31.3747 | 0.05799 | 107 | 11.4054 | 70.5899 | 70.1888 | 36.9644 | 1.0069 | 98.5687 | 431.1596 | 390.4673 | 70.9439 | 657.6607 | 1.996 | 453.5247 | 33.685 | 43.5526 | 32.2978 | 50.0527 | 11.9899 | 108.9781 | 28.5598 | 8.3597 | 97.2654 | 37.0193 | 26 | 28.6274 | 57 | 31 | 0.99232 | 69.4118 | 95 | 8430 | 32.549 | 107.8415 | 36.5478 | -0.0625 | 20.3125 | 0 | 40.5975 | 32.9219
9/26/2020 08:36:54.6 | 18.6331 | 478 | 5 | 2499.4474 | 128.734 | 56.4873 | 69.7696 | 30.0615 | 31.3717 | 0.05773 | 107 | 11.4093 | 70.8183 | 70.0159 | 36.987 | 0.99566 | 98.567 | 431.0752 | 390.1857 | 70.957 | 657.6905 | 2.0078 | 450.0332 | 33.695 | 43.5144 | 32.1782 | 50.1174 | 12.0066 | 108.9764 | 28.4161 | 8.4074 | 97.3912 | 37.0056 | 26 | 29.4118 | 57 | 31 | 0.99779 | 69.4118 | 99 | 8040 | 32.549 | 107.2006 | 36.5601 | -0.1875 | 20.5625 | 0 | 40.0879 | 32.9219
9/26/2020 08:36:55.6 | 18.6334 | 479 | 5 | 2499.6772 | 128.5067 | 56.4968 | 69.824 | 30.0593 | 31.3855 | 0.05806 | 107.0698 | 11.3948 | 70.6185 | 70.1173 | 37.0224 | 1.0023 | 98.5692 | 430.0917 | 389.1999 | 71.0069 | 657.8065 | 2.004 | 451.1505 | 33.6386 | 43.5144 | 32.2241 | 50.2199 | 12.0248 | 108.9506 | 28.4161 | 8.4925 | 97.4415 | 37.1551 | 26 | 29.0196 | 57 | 31 | 0.9911 | 69.4118 | 100 | 8310 | 32.549 | 107.2006 | 36.4319 | -0.1875 | 20.375 | 0 | 40.4175 | 32.9219
9/26/2020 08:36:56.6 | 18.6337 | 480 | 5 | 2498.5122 | 128.4766 | 56.553 | 69.8777 | 30.0519 | 31.3831 | 0.05661 | 107.0349 | 11.3948 | 70.7897 | 70.4325 | 37.0495 | 0.99548 | 98.5687 | 429.5859 | 389.0872 | 71.1565 | 657.898 | 2.0033 | 449.1674 | 33.6151 | 43.5664 | 32.3965 | 50.1687 | 11.9959 | 108.838 | 28.4686 | 8.4551 | 97.4164 | 37.0646 | 26 | 29.0196 | 57 | 31 | 0.99492 | 69.4118 | 95 | 8530 | 32.549 | 107.8415 | 36.7096 | -0.0625 | 19.3125 | 0 | 40.7227 | 32.9219
9/26/2020 08:36:57.6 | 18.634 | 481 | 5 | 2498.8351 | 128.3603 | 56.5919 | 69.913 | 30.0618 | 31.373 | 0.05729 | 107.0349 | 11.3957 | 70.7326 | 70.1323 | 37.0832 | 0.97927 | 98.5675 | 429.6702 | 388.8619 | 71.0371 | 658.0194 | 2.023 | 449.9494 | 33.589 | 43.7538 | 32.3437 | 50.1484 | 12.027 | 108.977 | 28.5529 | 8.4061 | 97.3744 | 37.1167 | 26 | 29.0196 | 57 | 31 | 0.99562 | 69.4118 | 99 | 8510 | 32.549 | 106.8802 | 36.6119 | -0.0625 | 20.1875 | 0 | 40.5182 | 32.9219
9/26/2020 08:36:58.6 | 18.6343 | 482 | 5 | 2502.0139 | 128.2363 | 56.6196 | 69.9318 | 30.0641 | 31.3793 | 0.06153 | 107.0611 | 11.3996 | 70.5614 | 70.0375 | 37.1144 | 0.99744 | 98.5664 | 430.1479 | 389.2844 | 71.07 | 658.1865 | 2.0135 | 450.6757 | 33.5992 | 43.7361 | 32.1921 | 50.3872 | 12.024 | 108.7517 | 28.535 | 8.4319 | 97.3744 | 37.2278 | 26 | 29.0196 | 57 | 31 | 0.99635 | 69.4118 | 99 | 8090 | 32.549 | 107.2006 | 36.5906 | -0.1875 | 20.3125 | 0 | 40.0116 | 32.9219
9/26/2020 08:36:59.6 | 18.6345 | 483 | 5 | 2499.8967 | 128.5921 | 56.6141 | 69.9703 | 30.0633 | 31.3749 | 0.05874 | 107.0698 | 11.3948 | 70.6756 | 70.2386 | 37.1447 | 0.97642 | 98.567 | 429.7545 | 389.0309 | 71.1198 | 658.3536 | 1.9896 | 450.3125 | 33.6639 | 43.6841 | 32.3576 | 50.3359 | 12.0126 | 108.7243 | 28.535 | 8.5144 | 97.3828 | 37.1826 | 26 | 29.0196 | 57 | 31 | 1.0063 | 69.4118 | 95 | 8210 | 32.549 | 107.8415 | 36.6608 | -0.125 | 19.8125 | 0 | 40.6616 | 32.9219
9/26/2020 08:37:00.6 | 18.6348 | 484 | 5 | 2499.3014 | 128.553 | 56.6262 | 70.0313 | 30.0452 | 31.3732 | 0.05783 | 107.0524 | 11.4016 | 70.961 | 69.7941 | 37.1886 | 1.0067 | 98.567 | 429.4173 | 388.6647 | 71.1302 | 658.3972 | 1.9686 | 448.888 | 33.6457 | 43.695 | 32.256 | 50.0904 | 12.0043 | 108.6122 | 28.651 | 8.4577 | 97.4164 | 37.0824 | 26 | 29.4118 | 57 | 31 | 0.99351 | 69.8039 | 99 | 7990 | 32.549 | 107.2006 | 36.7645 | -0.1875 | 20.1875 | 0 | 40.5182 | 32.9219
9/26/2020 08:37:01.6 | 18.6351 | 485 | 5 | 2499.9133 | 128.4704 | 56.637 | 70.076 | 30.0513 | 31.3767 | 0.05843 | 107.0785 | 11.3938 | 70.8183 | 69.3855 | 37.2317 | 1.0046 | 98.5681 | 429.6421 | 388.6084 | 71.2196 | 658.4079 | 2.0244 | 450.2008 | 33.6323 | 43.9441 | 32.2171 | 50.4897 | 12.0119 | 108.5013 | 28.5875 | 8.3701 | 97.4583 | 37.2004 | 26 | 29.0196 | 57 | 31 | 1.0029 | 69.4118 | 99 | 8210 | 32.549 | 106.8802 | 36.734 | -0.25 | 20.0625 | 0 | 40.271 | 32.9219
9/26/2020 08:37:02.6 | 18.6354 | 486 | 5 | 2498.1023 | 128.1716 | 56.6423 | 70.1115 | 30.0553 | 31.3898 | 0.05772 | 107.1222 | 11.3909 | 70.7897 | 70.0608 | 37.273 | 1.0037 | 98.5681 | 429.5297 | 388.1859 | 71.2629 | 658.5048 | 2.0281 | 451.9046 | 33.5297 | 43.5732 | 32.2908 | 50.3292 | 12.0073 | 108.7534 | 28.5281 | 8.4074 | 97.4583 | 37.221 | 26 | 29.0196 | 57 | 31 | 1.0037 | 69.8039 | 95 | 8290 | 32.549 | 107.8415 | 36.8073 | -0.1875 | 20.375 | 0 | 39.8468 | 32.9219
9/26/2020 08:37:03.6 | 18.6356 | 487 | 5 | 2500.6519 | 127.9404 | 56.6507 | 70.1601 | 30.0538 | 31.3799 | 0.05883 | 107.1047 | 11.3957 | 70.9325 | 69.6035 | 37.3035 | 0.99566 | 98.5687 | 429.0239 | 388.0169 | 71.3231 | 658.4941 | 2.0086 | 450.8433 | 33.5034 | 43.5841 | 32.3298 | 50.0836 | 12.0149 | 109.0621 | 28.4865 | 8.4139 | 97.517 | 37.3115 | 26 | 29.4118 | 57 | 31 | 1.0097 | 69.4118 | 99 | 8240 | 32.549 | 107.2006 | 36.8164 | -0.1875 | 20.3125 | 0 | 39.1113 | 33.0156
9/26/2020 08:37:04.6 | 18.6359 | 488 | 5 | 2502.4985 | 128.0738 | 56.7231 | 70.1853 | 30.0679 | 31.3628 | 0.05674 | 107.1135 | 11.3948 | 70.8183 | 70.295 | 37.3404 | 0.99281 | 98.5715 | 428.9676 | 387.5662 | 71.3127 | 658.723 | 1.9969 | 449.4467 | 33.5631 | 43.4692 | 32.3646 | 50.4317 | 12.0664 | 109.149 | 28.423 | 8.3881 | 97.5338 | 37.2937 | 26 | 28.6274 | 57 | 31 | 0.9944 | 69.4118 | 99 | 8070 | 32.549 | 107.5211 | 36.7706 | -0.3125 | 20.5 | 0 | 39.1602 | 33.0156
9/26/2020 08:37:05.6 | 18.6362 | 489 | 5 | 2501.4317 | 128.4534 | 56.7731 | 70.2198 | 30.0698 | 31.3619 | 0.05743 | 107.2095 | 11.3996 | 70.9325 | 69.8742 | 37.3879 | 0.99851 | 98.5681 | 428.6866 | 387.7634 | 71.3061 | 658.5964 | 2.0069 | 452.6309 | 33.6483 | 43.5664 | 32.3048 | 50.3737 | 12.0126 | 109.0615 | 28.5737 | 8.4422 | 97.5086 | 37.2869 | 26 | 29.0196 | 57 | 31 | 1.0137 | 69.4118 | 95 | 8310 | 32.549 | 108.1619 | 36.7737 | -0.1875 | 20.25 | 0 | 39.4501 | 32.9219
9/26/2020 08:37:06.6 | 18.6365 | 490 | 5 | 2499.0785 | 128.5538 | 56.8165 | 70.2422 | 30.0702 | 31.3591 | 0.05729 | 107.1047 | 11.3996 | 70.9895 | 69.8075 | 37.4088 | 1.0026 | 98.567 | 428.6866 | 387.5381 | 71.4688 | 658.6208 | 2.0199 | 451.1784 | 33.6429 | 43.6321 | 32.2839 | 50.6433 | 11.999 | 109.0884 | 28.1672 | 8.4242 | 97.4919 | 37.2662 | 26 | 29.4118 | 57 | 31 | 1.024 | 69.4118 | 100 | 7990 | 32.549 | 107.5211 | 36.85 | -0.25 | 20 | 0 | 39.4623 | 32.9219
9/26/2020 08:37:07.6 | 18.6367 | 491 | 5 | 2497.9511 | 128.5671 | 56.7895 | 70.2846 | 30.0466 | 31.3634 | 0.05674 | 107.1658 | 11.4016 | 70.647 | 69.8942 | 37.427 | 0.99975 | 98.567 | 427.8155 | 386.7776 | 71.4557 | 658.7262 | 2.0295 | 449.8936 | 33.6312 | 43.7224 | 32.3158 | 50.3737 | 12.0187 | 108.8923 | 28.5211 | 8.4255 | 97.517 | 37.2978 | 26 | 28.6274 | 58 | 31 | 0.99309 | 69.4118 | 100 | 8160 | 32.549 | 107.5211 | 36.6974 | -0.25 | 20.1875 | 0 | 39.566 | 32.9219
9/26/2020 08:37:08.6 | 18.637 | 492 | 5 | 2499.1168 | 128.3402 | 56.8323 | 70.3112 | 30.0343 | 31.3685 | 0.05923 | 107.096 | 11.3928 | 70.8183 | 69.8158 | 37.4477 | 1.0049 | 98.5681 | 428.4337 | 387.0592 | 71.4623 | 658.6612 | 2.0441 | 451.5415 | 33.5875 | 43.8332 | 32.3367 | 50.5854 | 12.0331 | 109.3977 | 28.2654 | 8.4603 | 97.4499 | 37.3184 | 26 | 29.0196 | 58 | 31 | 1.0059 | 69.4118 | 95 | 8430 | 32.549 | 108.1619 | 36.8561 | -0.3125 | 19.5 | 0 | 39.2792 | 32.9219
9/26/2020 08:37:09.6 | 18.6373 | 493 | 5 | 2501.4037 | 128.216 | 56.8867 | 70.3506 | 30.0376 | 31.3724 | 0.05866 | 107.0087 | 11.3754 | 70.9039 | 70.406 | 37.4633 | 1.0049 | 98.5687 | 428.0965 | 386.7776 | 71.5554 | 658.7422 | 2.0312 | 449.3629 | 33.5857 | 43.7224 | 32.231 | 50.5274 | 11.9906 | 109.0621 | 28.4686 | 8.3713 | 97.3577 | 37.4226 | 26 | 29.0196 | 58 | 31 | 1.0006 | 69.4118 | 99 | 8360 | 32.549 | 107.5211 | 36.731 | -0.3125 | 18.875 | 0 | 39.9719 | 33.0156
9/26/2020 08:37:10.6 | 18.6376 | 494 | 5 | 2499.8986 | 128.4128 | 56.9171 | 70.4121 | 30.0306 | 31.3821 | 0.05997 | 106.9476 | 11.3783 | 71.0752 | 70.0841 | 37.4892 | 1.0047 | 98.5675 | 427.8998 | 386.3269 | 71.5987 | 658.7666 | 2.0069 | 451.6812 | 33.617 | 43.6635 | 32.3687 | 50.4182 | 11.9701 | 108.9209 | 28.5142 | 8.3391 | 97.2654 | 37.3499 | 26 | 29.0196 | 58 | 31 | 0.99712 | 69.4118 | 99 | 8240 | 32.549 | 107.5211 | 36.554 | -0.25 | 20.1875 | 0 | 39.74 | 33.0156
9/26/2020 08:37:11.6 | 18.6379 | 495 | 5 | 2500.7758 | 128.4685 | 56.9438 | 70.4672 | 30.0325 | 31.3844 | 0.05845 | 106.9476 | 11.3802 | 70.7326 | 69.8825 | 37.5161 | 1.0021 | 98.5675 | 427.394 | 385.7918 | 71.5554 | 658.7719 | 1.9965 | 452.3795 | 33.6434 | 43.7744 | 32.3757 | 50.5786 | 12.0119 | 108.7809 | 28.5211 | 8.3778 | 97.299 | 37.461 | 26 | 29.0196 | 58 | 31 | 1.0056 | 69.4118 | 95 | 8260 | 32.549 | 108.1619 | 36.8378 | -0.25 | 19.625 | 0 | 40.1276 | 32.9219
9/26/2020 08:37:12.6 | 18.6381 | 496 | 5 | 2498.8535 | 128.4935 | 56.9256 | 70.5502 | 30.0451 | 31.3811 | 0.06173 | 106.9389 | 11.3812 | 70.6185 | 70.0342 | 37.5353 | 1.0054 | 98.5687 | 427.113 | 385.5946 | 71.6419 | 658.8635 | 1.9832 | 451.1784 | 33.6241 | 43.8647 | 32.2839 | 50.5651 | 12.0051 | 108.9221 | 28.5073 | 8.4087 | 97.257 | 37.4747 | 26 | 29.0196 | 58 | 31 | 1.0037 | 69.4118 | 99 | 8090 | 32.549 | 107.2006 | 36.615 | -0.1875 | 19.75 | 0 | 40.332 | 32.9219
9/26/2020 08:37:13.6 | 18.6384 | 497 | 5 | 2500.1833 | 128.4236 | 56.9469 | 70.6347 | 30.0654 | 31.3814 | 0.06383 | 106.9127 | 11.386 | 70.8183 | 70.5119 | 37.5208 | 1.0035 | 98.5704 | 427.0006 | 385.3693 | 71.7482 | 659.1062 | 2.0233 | 451.0667 | 33.6237 | 43.8715 | 32.3896 | 50.6231 | 12.0081 | 108.7837 | 28.4617 | 8.392 | 97.2235 | 37.5268 | 26 | 29.0196 | 58 | 31 | 0.99611 | 69.4118 | 99 | 8330 | 32.549 | 107.5211 | 36.438 | -0.25 | 19.375 | 0 | 40.6982 | 32.9219
9/26/2020 08:37:14.6 | 18.6387 | 498 | 5 | 2499.7 | 128.3932 | 56.9906 | 70.6981 | 30.0506 | 31.3768 | 0.06127 | 106.8778 | 11.3996 | 70.5899 | 69.8876 | 37.5206 | 1.0062 | 98.5692 | 426.4385 | 385.2284 | 71.7547 | 659.1765 | 2.0306 | 450.2008 | 33.6092 | 43.6704 | 32.3228 | 50.6811 | 11.9937 | 108.5305 | 28.4686 | 8.3507 | 97.2318 | 37.5652 | 26 | 29.0196 | 58 | 31 | 1.0051 | 69.4118 | 95 | 8510 | 32.549 | 107.8415 | 36.7188 | -0.25 | 19.625 | 0 | 40.4663 | 32.9219
9/26/2020 08:37:15.6 | 18.639 | 499 | 5 | 2500.6614 | 128.5155 | 56.9885 | 70.7679 | 30.0307 | 31.3716 | 0.05912 | 106.9476 | 11.388 | 70.961 | 70.6523 | 37.5216 | 1.001 | 98.5704 | 425.736 | 384.7496 | 72.0038 | 659.2276 | 2.0206 | 450.0891 | 33.6542 | 44.0343 | 32.2839 | 50.6811 | 11.9921 | 108.6156 | 28.4686 | 8.3817 | 97.2402 | 37.5789 | 26 | 29.0196 | 58 | 31 | 0.99571 | 69.4118 | 99 | 8530 | 32.549 | 107.2006 | 36.6974 | -0.1875 | 19.625 | 0 | 40.8234 | 32.9219
9/26/2020 08:37:16.6 | 18.6393 | 500 | 5 | 2498.8099 | 128.6248 | 57.0389 | 70.8237 | 30.0356 | 31.3835 | 0.05863 | 106.9738 | 11.386 | 71.1037 | 70.6804 | 37.5463 | 1.0023 | 98.5692 | 426.4385 | 384.6651 | 71.7284 | 659.3245 | 2.0018 | 453.1057 | 33.6579 | 43.695 | 32.5161 | 50.5516 | 11.9853 | 108.3904 | 28.4934 | 8.477 | 97.2822 | 37.5995 | 26 | 29.0196 | 58 | 31 | 0.9955 | 69.4118 | 99 | 8040 | 32.549 | 107.2006 | 36.731 | -0.1875 | 20.5625 | 0 | 40.5548 | 32.9219
9/26/2020 08:37:17.6 | 18.6395 | 501 | 5 | 2500.9092 | 128.3473 | 57.0566 | 70.8862 | 30.0324 | 31.3806 | 0.05846 | 107 | 11.3792 | 71.0752 | 69.1213 | 37.5476 | 1.0331 | 98.5715 | 425.6236 | 384.4961 | 71.9042 | 659.1627 | 1.9916 | 453.0778 | 33.6135 | 43.6704 | 32.3576 | 50.5786 | 12.0104 | 108.8969 | 28.5211 | 8.4177 | 97.3241 | 37.5995 | 26 | 29.0196 | 58 | 31 | 1.0094 | 69.4118 | 95 | 8160 | 32.549 | 108.1619 | 36.8683 | -0.1875 | 20.25 | 0 | 40.5335 | 32.9219
9/26/2020 08:37:18.6 | 18.6398 | 502 | 5 | 2499.7401 | 128.5528 | 57.1031 | 70.9514 | 30.0419 | 31.3803 | 0.05936 | 106.9651 | 11.3773 | 70.6185 | 70.0924 | 37.5388 | 1.0056 | 98.5709 | 425.6798 | 384.1018 | 71.8544 | 659.1116 | 1.9798 | 450.117 | 33.6515 | 43.7744 | 32.3437 | 50.9371 | 12.002 | 108.8403 | 28.4686 | 8.392 | 97.4248 | 37.5858 | 26 | 29.4118 | 58 | 31 | 0.99153 | 69.4118 | 99 | 7990 | 32.549 | 107.2006 | 36.734 | -0.1875 | 20 | 0 | 40.8173 | 32.9219
9/26/2020 08:37:19.6 | 18.6401 | 503 | 5 | 2497.7568 | 128.5197 | 57.1476 | 70.9984 | 30.046 | 31.3778 | 0.06373 | 107.0349 | 11.3792 | 71.0466 | 70.3016 | 37.5351 | 1.0071 | 98.5715 | 425.7641 | 384.0736 | 72.0236 | 659.4214 | 1.9708 | 449.7539 | 33.6162 | 43.587 | 32.4314 | 50.9062 | 12.0028 | 108.5607 | 28.647 | 8.3584 | 97.3996 | 37.6722 | 26 | 29.4118 | 58 | 31 | 1.0036 | 69.4118 | 99 | 8310 | 32.549 | 107.2006 | 36.7554 | -0.0625 | 19.875 | 0 | 40.8447 | 32.9219
9/26/2020 08:37:20.6 | 18.6404 | 504 | 5 | 2500.2004 | 128.134 | 57.1745 | 71.0327 | 30.0346 | 31.3823 | 0.06473 | 107 | 11.3812 | 70.9039 | 69.7172 | 37.5532 | 0.988 | 98.5715 | 425.9327 | 383.6793 | 72.0471 | 659.349 | 1.9533 | 450.5081 | 33.5481 | 43.5595 | 32.3367 | 50.9304 | 12.002 | 108.6728 | 28.5142 | 8.4048 | 97.4248 | 37.6831 | 26 | 29.0196 | 58 | 31 | 0.98759 | 69.8039 | 95 | 8430 | 32.549 | 107.8415 | 36.7981 | -0.125 | 20.375 | 0 | 40.0665 | 32.9219
9/26/2020 08:37:21.6 | 18.6406 | 505 | 5 | 2500.3791 | 128.1359 | 57.2026 | 71.0687 | 30.0113 | 31.3822 | 0.06333 | 107.0349 | 11.388 | 70.9325 | 69.7974 | 37.5716 | 0.9937 | 98.5721 | 425.4831 | 383.8483 | 72.0274 | 659.4863 | 1.9553 | 449.3629 | 33.551 | 43.5909 | 32.4105 | 50.9613 | 12.0028 | 108.5893 | 28.651 | 8.4448 | 97.4919 | 37.5995 | 26 | 29.4118 | 58 | 31 | 0.99751 | 69.4118 | 99 | 8260 | 32.549 | 107.2006 | 36.9232 | -0.0625 | 20.625 | 0 | 39.2273 | 32.9219
9/26/2020 08:37:22.6 | 18.6409 | 506 | 5 | 2500.5008 | 128.2253 | 57.2222 | 71.0932 | 30.0338 | 31.3656 | 0.0609 | 107.0698 | 11.387 | 70.7612 | 69.7724 | 37.5806 | 0.99476 | 98.5709 | 425.1178 | 383.3695 | 72.1035 | 659.3894 | 1.9814 | 451.1505 | 33.576 | 43.3583 | 32.3367 | 50.9371 | 12.0164 | 109.1204 | 28.5737 | 8.3675 | 97.559 | 37.7352 | 26 | 29.0196 | 58 | 31 | 1.0043 | 69.4118 | 99 | 8040 | 32.549 | 107.2006 | 36.8439 | -0.125 | 20.4375 | 0 | 39.1418 | 32.9219
9/26/2020 08:37:23.6 | 18.6412 | 507 | 5 | 2500.2613 | 128.3383 | 57.2776 | 71.1112 | 30.0475 | 31.3705 | 0.05982 | 107.1135 | 11.387 | 70.8468 | 69.6068 | 37.6089 | 1.0053 | 98.5692 | 425.3426 | 383.1723 | 71.954 | 659.3596 | 2.0102 | 451.5136 | 33.6024 | 43.5144 | 32.3507 | 50.9371 | 12.0088 | 109.0627 | 28.0482 | 8.3546 | 97.559 | 37.7489 | 26 | 29.0196 | 58 | 31 | 1.0008 | 69.4118 | 95 | 8360 | 32.549 | 108.49 | 36.9721 | -0.1875 | 20.375 | 0 | 39.3799 | 32.9219
9/26/2020 08:37:24.6 | 18.6415 | 508 | 5 | 2501.6993 | 128.3758 | 57.3073 | 71.1444 | 30.0479 | 31.3821 | 0.06088 | 107.0785 | 11.387 | 70.9039 | 70.8188 | 37.6404 | 0.99263 | 98.5704 | 424.1904 | 382.8062 | 72.0838 | 659.4703 | 1.9949 | 451.0108 | 33.6315 | 43.4938 | 32.3367 | 50.6608 | 12.0058 | 109.2879 | 28.3953 | 8.477 | 97.5674 | 37.7873 | 26 | 29.0196 | 58 | 31 | 0.99721 | 69.4118 | 100 | 8160 | 32.549 | 107.5211 | 36.8805 | -0.125 | 20.5 | 0 | 39.1144 | 32.9219
9/26/2020 08:37:25.6 | 18.6417 | 509 | 5 | 2500.1471 | 128.4409 | 57.3616 | 71.1816 | 30.0575 | 31.3739 | 0.06076 | 107.0785 | 11.3841 | 70.5328 | 70.0674 | 37.6848 | 0.97784 | 98.5698 | 424.4152 | 382.6653 | 72.1965 | 659.6322 | 1.9761 | 450.3125 | 33.6277 | 43.6115 | 32.2839 | 50.9304 | 11.9967 | 109.0072 | 28.5142 | 8.4526 | 97.5422 | 37.7873 | 26 | 29.0196 | 58 | 31 | 1.0037 | 69.4118 | 99 | 8310 | 32.549 | 107.5211 | 36.8683 | -0.125 | 20.0625 | 0 | 39.6668 | 32.9219
9/26/2020 08:37:26.6 | 18.642 | 510 | 5 | 2500.8558 | 128.4699 | 57.3477 | 71.2223 | 30.0561 | 31.3586 | 0.0577 | 107.0611 | 11.3812 | 70.9039 | 69.9509 | 37.7407 | 1.0122 | 98.5681 | 424.7806 | 382.3837 | 72.3459 | 659.5161 | 1.9708 | 450.8991 | 33.6448 | 43.6635 | 32.2908 | 50.9304 | 11.9944 | 108.9215 | 28.4617 | 8.3778 | 97.5254 | 37.7942 | 26 | 29.0196 | 58 | 31 | 1.0048 | 69.8039 | 95 | 8460 | 32.549 | 108.1619 | 36.8652 | -0.125 | 19.9375 | 0 | 39.4257 | 32.9219
9/26/2020 08:37:27.6 | 18.6423 | 511 | 5 | 2500.0238 | 128.5081 | 57.3461 | 71.2536 | 30.048 | 31.3768 | 0.05919 | 107.0349 | 11.3812 | 70.8183 | 70.4027 | 37.7987 | 0.99423 | 98.567 | 423.8251 | 381.8767 | 72.2463 | 659.6268 | 1.9725 | 449.0556 | 33.6437 | 43.7675 | 32.3826 | 50.8792 | 11.9952 | 109.3125 | 28.3566 | 8.3881 | 97.4667 | 37.6242 | 26 | 29.0196 | 58 | 31 | 1.0026 | 69.4118 | 99 | 8430 | 32.549 | 107.5211 | 36.8256 | -0.1875 | 19.9375 | 0 | 39.3372 | 32.9219
9/26/2020 08:37:28.6 | 18.6426 | 512 | 5 | 2499.5582 | 128.5332 | 57.3578 | 71.2815 | 30.053 | 31.3604 | 0.06006 | 107.0349 | 11.3802 | 70.8468 | 69.8575 | 37.8368 | 0.9953 | 98.5715 | 423.8813 | 382.2428 | 72.1899 | 659.5001 | 2.0067 | 451.6812 | 33.644 | 43.8647 | 32.27 | 50.8724 | 12.021 | 109.0369 | 28.5598 | 8.4229 | 97.4835 | 37.8257 | 26 | 28.6274 | 58 | 31 | 0.99168 | 69.4118 | 99 | 8120 | 32.549 | 107.5211 | 36.7706 | -0.25 | 20 | 0 | 39.1418 | 32.9219
9/26/2020 08:37:29.6 | 18.6429 | 513 | 5 | 2500.8816 | 128.4626 | 57.3796 | 71.3117 | 30.0398 | 31.375 | 0.05904 | 107.0785 | 11.386 | 70.961 | 70.0275 | 37.85 | 1.0003 | 98.5715 | 423.8532 | 381.7077 | 72.3158 | 659.6726 | 2.0197 | 452.3515 | 33.6433 | 43.7361 | 32.4424 | 51.2577 | 12.0399 | 108.7568 | 28.4825 | 8.4242 | 97.4415 | 37.7873 | 26 | 29.0196 | 58 | 31 | 0.99596 | 69.8039 | 95 | 8260 | 32.549 | 108.1619 | 36.8591 | -0.1875 | 19.875 | 0 | 39.3677 | 32.9219
9/26/2020 08:37:30.6 | 18.6431 | 514 | 5 | 2499.5368 | 128.5392 | 57.3942 | 71.3304 | 30.0398 | 31.382 | 0.05709 | 107.0174 | 11.3957 | 70.647 | 70.4093 | 37.867 | 1.004 | 98.5698 | 423.8532 | 382.1302 | 72.3158 | 659.6322 | 1.9845 | 450.0612 | 33.6452 | 43.6841 | 32.3896 | 51.1554 | 12.0172 | 109.0913 | 28.535 | 8.4293 | 97.4248 | 37.8914 | 26 | 29.0196 | 58 | 31 | 1.0094 | 69.4118 | 99 | 8090 | 32.549 | 107.5211 | 36.8378 | -0.25 | 19.5 | 0 | 39.4409 | 32.9219
9/26/2020 08:37:31.6 | 18.6434 | 515 | 5 | 2499.1465 | 128.4231 | 57.4371 | 71.3688 | 30.041 | 31.3829 | 0.05635 | 106.9826 | 11.3948 | 70.9895 | 69.8976 | 37.8788 | 1.0054 | 98.5687 | 423.3474 | 381.3697 | 72.452 | 659.7184 | 1.9497 | 451.1226 | 33.6096 | 43.6704 | 32.3437 | 50.9371 | 11.9845 | 108.754 | 28.5211 | 8.4048 | 97.3996 | 37.8983 | 26 | 29.0196 | 58 | 31 | 0.99745 | 69.4118 | 100 | 8310 | 32.549 | 107.2006 | 36.8011 | -0.1875 | 19.875 | 0 | 39.5355 | 32.9219
9/26/2020 08:37:32.6 | 18.6437 | 516 | 5 | 2498.9133 | 128.348 | 57.4825 | 71.3984 | 30.0505 | 31.3756 | 0.05873 | 107 | 11.3938 | 70.9895 | 70.0708 | 37.9019 | 1.0135 | 98.5698 | 423.4036 | 380.919 | 72.3525 | 659.778 | 1.9347 | 450.3125 | 33.5868 | 43.6184 | 32.3158 | 51.0907 | 12.0142 | 108.7271 | 28.5211 | 8.3817 | 97.3241 | 37.8709 | 26 | 29.0196 | 58 | 31 | 1.0051 | 69.4118 | 95 | 8530 | 32.549 | 108.1619 | 36.9507 | -0.25 | 18.9375 | 0 | 39.8682 | 32.9219
9/26/2020 08:37:33.6 | 18.644 | 517 | 5 | 2499.6323 | 128.2557 | 57.5233 | 71.4394 | 30.0417 | 31.391 | 0.05898 | 106.9826 | 11.387 | 70.6756 | 70.0808 | 37.9398 | 1.0074 | 98.5709 | 422.4481 | 380.3839 | 72.2594 | 659.9505 | 1.8857 | 449.8656 | 33.5723 | 43.7812 | 32.3826 | 51.1998 | 12.0035 | 108.7002 | 28.3705 | 8.3584 | 97.2235 | 37.9367 | 26 | 29.0196 | 58 | 31 | 1.0066 | 69.4118 | 99 | 8460 | 32.549 | 107.5211 | 36.8805 | -0.25 | 18.125 | 0 | 40.39 | 32.9219
9/26/2020 08:37:34.6 | 18.6442 | 518 | 5 | 2500.7891 | 128.2235 | 57.583 | 71.4768 | 30.0328 | 31.3852 | 0.06082 | 106.9215 | 11.388 | 71.1037 | 70.3547 | 37.9808 | 1.0087 | 98.5687 | 422.8416 | 381.088 | 72.3957 | 660.1528 | 1.8706 | 451.2901 | 33.5794 | 43.9755 | 32.3298 | 51.2375 | 12.0346 | 108.81 | 28.0938 | 8.3701 | 97.1144 | 37.9367 | 26 | 28.6274 | 58 | 31 | 1.0035 | 69.4118 | 98 | 8120 | 32.549 | 107.2006 | 36.6242 | -0.25 | 19.25 | 0 | 40.863 | 32.9219
9/26/2020 08:37:35.6 | 18.6445 | 519 | 5 | 2500.269 | 128.5291 | 57.5732 | 71.5122 | 30.0348 | 31.3913 | 0.06134 | 106.9476 | 11.3754 | 70.8468 | 69.9392 | 37.9848 | 0.99957 | 98.5721 | 422.6168 | 380.4684 | 72.4389 | 660.3764 | 1.9094 | 452.4633 | 33.6525 | 44.0206 | 32.3576 | 51.1796 | 11.9906 | 108.9255 | 28.4022 | 8.4164 | 97.1647 | 38.0162 | 26 | 28.6274 | 58 | 31 | 1.0027 | 69.4118 | 95 | 8380 | 32.549 | 108.1619 | 36.9965 | -0.25 | 20 | 0 | 40.8081 | 32.9219
9/26/2020 08:37:36.6 | 18.6448 | 520 | 5 | 2501.2955 | 128.363 | 57.6185 | 71.534 | 30.0557 | 31.3793 | 0.06129 | 106.9651 | 11.3744 | 70.9039 | 69.5733 | 38.0036 | 1.006 | 98.5709 | 421.9704 | 379.9332 | 72.4088 | 660.3658 | 1.9322 | 450.4801 | 33.6228 | 43.6252 | 32.3437 | 51.3022 | 11.9967 | 108.8963 | 28.4755 | 8.4216 | 97.3073 | 38.0025 | 26 | 29.0196 | 58 | 31 | 0.9926 | 69.8039 | 99 | 8190 | 32.549 | 107.5211 | 36.8835 | -0.25 | 20.1875 | 0 | 40.7837 | 32.9219
9/26/2020 08:37:37.6 | 18.6451 | 521 | 5 | 2499.6457 | 128.5198 | 57.6519 | 71.5952 | 30.0391 | 31.3873 | 0.0621 | 107 | 11.386 | 70.9039 | 70.124 | 38.0383 | 1.0138 | 98.5698 | 422.2795 | 379.8206 | 72.5882 | 660.4413 | 1.9369 | 451.9046 | 33.6416 | 43.6567 | 32.4424 | 51.3331 | 12.0013 | 108.9792 | 28.4548 | 8.4332 | 97.3996 | 38.0477 | 26 | 28.6274 | 58 | 31 | 0.99467 | 69.4118 | 99 | 8260 | 32.549 | 107.2006 | 36.8103 | -0.25 | 20.1875 | 0 | 40.7501 | 32.9219
9/26/2020 08:37:38.6 | 18.6454 | 522 | 5 | 2499.7795 | 128.3168 | 57.6601 | 71.6465 | 30.0436 | 31.376 | 0.05977 | 107 | 11.3899 | 70.7041 | 70.2021 | 38.0682 | 1.0133 | 98.5704 | 422.1671 | 379.6515 | 72.4455 | 660.2848 | 1.9309 | 450.8991 | 33.5903 | 43.7675 | 32.4494 | 51.3398 | 11.9967 | 108.6436 | 28.3041 | 8.41 | 97.4499 | 38.0025 | 26 | 29.0196 | 58 | 31 | 1.0054 | 69.4118 | 95 | 8410 | 32.549 | 108.1619 | 36.8042 | -0.1875 | 20.3125 | 0 | 40.5029 | 32.9219
9/26/2020 08:37:39.6 | 18.6456 | 523 | 5 | 2501.1419 | 128.437 | 57.7245 | 71.7094 | 30.0411 | 31.364 | 0.05888 | 107.0087 | 11.3967 | 71.0466 | 70.2403 | 38.1099 | 1.0111 | 98.5726 | 422.1109 | 379.4262 | 72.6014 | 660.3306 | 1.928 | 450.2008 | 33.6401 | 43.9823 | 32.3507 | 51.1419 | 12.0248 | 108.3938 | 28.3635 | 8.3507 | 97.4667 | 38.1655 | 26 | 29.4118 | 58 | 31 | 1.0044 | 69.4118 | 99 | 8460 | 32.549 | 107.2006 | 36.911 | -0.25 | 19.8125 | 0 | 40.2191 | 32.9219
9/26/2020 08:37:40.6 | 18.6459 | 524 | 5 | 2500.9969 | 128.5031 | 57.7631 | 71.7594 | 30.0328 | 31.3626 | 0.0595 | 107.0349 | 11.4161 | 70.8468 | 70.0275 | 38.1492 | 0.98425 | 98.5692 | 421.3803 | 378.9474 | 72.6511 | 660.3551 | 1.9174 | 452.184 | 33.6554 | 43.5664 | 32.3826 | 51.3466 | 11.9861 | 108.8666 | 28.6787 | 8.3597 | 97.4415 | 38.0929 | 26 | 28.6274 | 58 | 31 | 1.0056 | 69.4118 | 99 | 7990 | 32.549 | 107.2006 | 36.8744 | -0.1875 | 19.6875 | 0 | 40.7867 | 32.9219
9/26/2020 08:37:41.6 | 18.6462 | 525 | 5 | 2498.9087 | 128.5605 | 57.778 | 71.8614 | 30.0273 | 31.3621 | 0.0601 | 107.0087 | 11.3977 | 70.9039 | 69.4375 | 38.1643 | 1.0234 | 98.5692 | 421.7737 | 379.0882 | 72.7206 | 660.5329 | 1.9107 | 450.1729 | 33.6424 | 43.743 | 32.4563 | 51.5203 | 11.9944 | 108.8666 | 28.5419 | 8.4293 | 97.408 | 38.2176 | 26 | 29.0196 | 58 | 31 | 0.99718 | 69.4118 | 95 | 8210 | 32.549 | 108.1619 | 37.0758 | -0.1875 | 20.3125 | 0 | 40.6982 | 32.9219
9/26/2020 08:37:42.6 | 18.6465 | 526 | 5 | 2501.5854 | 128.5219 | 57.7998 | 71.9268 | 30.0435 | 31.3684 | 0.05805 | 107.0174 | 11.4006 | 70.7612 | 69.8492 | 38.1797 | 0.99708 | 98.5704 | 421.3803 | 378.7502 | 72.7507 | 660.5467 | 1.9099 | 450.1729 | 33.6683 | 43.8264 | 32.3687 | 51.5513 | 12.0013 | 108.8677 | 28.4686 | 8.4448 | 97.4667 | 38.0791 | 26 | 29.0196 | 58 | 31 | 0.99779 | 69.4118 | 100 | 8120 | 32.549 | 107.2006 | 36.9385 | -0.25 | 20.375 | 0 | 40.3198 | 32.9219
9/26/2020 08:37:43.6 | 18.6468 | 527 | 5 | 2499.3314 | 128.7907 | 57.8132 | 71.9711 | 30.0342 | 31.3766 | 0.05619 | 107.0349 | 11.4035 | 70.7897 | 70.4342 | 38.1861 | 1.0012 | 98.5681 | 420.9026 | 378.4686 | 72.6643 | 660.6436 | 1.9083 | 450.7315 | 33.7083 | 43.6841 | 32.4424 | 51.667 | 11.9982 | 109.2016 | 28.3774 | 8.4745 | 97.4835 | 38.3079 | 26 | 29.0196 | 58 | 31 | 1.0034 | 69.4118 | 100 | 8310 | 32.549 | 107.5211 | 36.9019 | -0.25 | 19.75 | 0 | 40.5823 | 32.9219
9/26/2020 08:37:44.6 | 18.647 | 528 | 5 | 2499.8753 | 128.8326 | 57.8201 | 72.0474 | 30.0529 | 31.3736 | 0.05469 | 107.0436 | 11.3831 | 70.647 | 70.5152 | 38.2029 | 1.0033 | 98.5698 | 420.5935 | 377.9898 | 72.8136 | 660.6436 | 1.9267 | 450.6198 | 33.7266 | 43.6841 | 32.3367 | 51.4624 | 12.0058 | 109.2033 | 28.4299 | 8.4564 | 97.5086 | 38.3079 | 26 | 29.0196 | 58 | 31 | 0.98814 | 69.8039 | 95 | 8630 | 32.549 | 108.1619 | 36.8011 | -0.1875 | 19.8125 | 0 | 40.5884 | 32.9219
9/26/2020 08:37:45.6 | 18.6473 | 529 | 5 | 2498.2853 | 128.5693 | 57.8602 | 72.0887 | 30.044 | 31.3784 | 0.05487 | 107.0087 | 11.3851 | 70.9039 | 70.2801 | 38.2166 | 0.99886 | 98.5692 | 420.2562 | 378.0461 | 72.8934 | 660.4222 | 1.9269 | 450.8433 | 33.6363 | 43.8195 | 32.4174 | 51.4422 | 11.9959 | 109.1747 | 28.4617 | 8.4358 | 97.5338 | 38.3874 | 26 | 29.0196 | 58 | 31 | 1.0029 | 69.8039 | 99 | 8330 | 32.549 | 107.5211 | 36.9904 | -0.1875 | 20.125 | 0 | 40.5457 | 32.9219
9/26/2020 08:37:46.6 | 18.6476 | 530 | 5 | 2499.0791 | 128.2616 | 57.8788 | 72.1588 | 30.0612 | 31.3884 | 0.05542 | 107.0262 | 11.3831 | 70.7612 | 69.9959 | 38.2179 | 1.0076 | 98.5709 | 420.8464 | 377.5954 | 72.8004 | 660.2795 | 1.9276 | 453.4129 | 33.5664 | 43.7744 | 32.4424 | 51.5513 | 12.0202 | 109.3445 | 28.4161 | 8.4023 | 97.5925 | 38.2038 | 26 | 29.0196 | 58 | 31 | 1.0214 | 69.4118 | 99 | 7870 | 32.549 | 107.5211 | 36.8133 | -0.0625 | 20.8125 | 0 | 39.6393 | 32.9219
9/26/2020 08:37:47.6 | 18.6479 | 531 | 5 | 2501.1571 | 128.1243 | 57.9131 | 72.2091 | 30.0354 | 31.3697 | 0.05174 | 107.0524 | 11.3812 | 70.7612 | 70.2701 | 38.2113 | 1.021 | 98.5709 | 419.9471 | 377.4828 | 72.8502 | 660.2688 | 1.9422 | 451.9046 | 33.5584 | 43.9823 | 32.4285 | 51.5513 | 11.9921 | 109.2044 | 28.2584 | 8.419 | 97.6932 | 38.4503 | 26 | 29.0196 | 59 | 31 | 1.0163 | 69.4118 | 96 | 8210 | 32.549 | 108.49 | 37.0117 | -0.0625 | 20.9375 | 0 | 39.4989 | 32.9219
9/26/2020 08:37:48.6 | 18.6481 | 532 | 5 | 2499.5572 | 128.444 | 57.9195 | 72.2658 | 30.033 | 31.3839 | 0.05197 | 107.0174 | 11.3918 | 70.8183 | 70.0175 | 38.2399 | 0.99993 | 98.5715 | 420.0033 | 377.2574 | 73.0126 | 660.3764 | 1.9442 | 450.5081 | 33.6206 | 44.048 | 32.2519 | 51.6159 | 11.9876 | 109.177 | 28.535 | 8.352 | 97.6848 | 38.3805 | 26 | 29.0196 | 59 | 31 | 1.0043 | 69.4118 | 99 | 8210 | 32.549 | 107.5211 | 36.8286 | -0.0625 | 20.5625 | 0 | 39.2334 | 32.9219
9/26/2020 08:37:49.6 | 18.6484 | 533 | 5 | 2499.6711 | 128.6823 | 57.9388 | 72.3089 | 30.0565 | 31.3708 | 0.05026 | 106.9476 | 11.3957 | 70.7612 | 70.2734 | 38.2745 | 1.0083 | 98.5698 | 420.2281 | 377.0603 | 72.9798 | 660.5063 | 1.9413 | 451.7371 | 33.6845 | 43.7018 | 32.263 | 51.4287 | 11.9792 | 109.2033 | 28.5004 | 8.4861 | 97.6512 | 38.3394 | 26 | 29.0196 | 59 | 31 | 1.0026 | 69.4118 | 99 | 8430 | 32.549 | 107.5211 | 36.6333 | -0.1875 | 20.25 | 0 | 39.3433 | 32.9219
9/26/2020 08:37:50.6 | 18.6487 | 534 | 5 | 2500.1583 | 128.7162 | 57.9812 | 72.3448 | 30.0427 | 31.3608 | 0.05027 | 107 | 11.3967 | 70.961 | 70.1971 | 38.3119 | 1.0033 | 98.5709 | 419.8628 | 376.9476 | 73.2481 | 660.6788 | 1.9564 | 449.3349 | 33.7 | 43.7224 | 32.4355 | 51.7558 | 11.9944 | 109.3445 | 28.5737 | 8.4281 | 97.5925 | 38.3531 | 26 | 28.6274 | 59 | 31 | 0.99098 | 69.4118 | 95 | 8650 | 32.549 | 108.1619 | 36.7767 | -0.0625 | 19.8125 | 0 | 39.2944 | 32.9219
9/26/2020 08:37:51.6 | 18.649 | 535 | 5 | 2497.3666 | 128.6111 | 57.9787 | 72.3995 | 30.0386 | 31.3732 | 0.05026 | 106.9738 | 11.3967 | 71.1037 | 69.6135 | 38.3477 | 1.004 | 98.5698 | 419.1884 | 376.3561 | 72.9065 | 660.7704 | 1.9572 | 452.156 | 33.6348 | 43.8852 | 32.3965 | 51.6603 | 11.9997 | 109.0072 | 28.6856 | 8.3262 | 97.559 | 38.4189 | 26 | 29.0196 | 59 | 31 | 0.99489 | 69.4118 | 99 | 8430 | 32.549 | 107.5211 | 36.9171 | -0.0625 | 19.3125 | 0 | 39.2517 | 32.9219
9/26/2020 08:37:52.6 | 18.6492 | 536 | 5 | 2499.8862 | 128.031 | 58.0144 | 72.4135 | 30.0494 | 31.3699 | 0.0503 | 106.904 | 11.3957 | 70.8754 | 70.0941 | 38.3809 | 1.0081 | 98.5692 | 419.357 | 376.5533 | 73.205 | 660.9216 | 1.9247 | 451.765 | 33.5169 | 43.7292 | 32.4355 | 51.7114 | 11.9724 | 108.9506 | 28.6856 | 8.3262 | 97.4835 | 38.3011 | 26 | 28.6274 | 59 | 31 | 1.0016 | 69.4118 | 99 | 7940 | 32.549 | 107.2006 | 36.795 | -0.1875 | 19.0625 | 0 | 39.8895 | 32.9219
9/26/2020 08:37:53.6 | 18.6495 | 537 | 5 | 2500.5147 | 128.0467 | 58.0908 | 72.463 | 30.0374 | 31.3599 | 0.05195 | 106.904 | 11.3889 | 70.7612 | 70.1622 | 38.4137 | 1.0085 | 98.5709 | 419.0479 | 375.8491 | 73.2416 | 661.1132 | 1.9269 | 452.184 | 33.5294 | 43.6635 | 32.4744 | 51.698 | 11.9785 | 109.0364 | 28.6718 | 8.3713 | 97.3661 | 38.3914 | 26 | 29.0196 | 59 | 31 | 1.0034 | 69.4118 | 95 | 8290 | 32.549 | 107.8415 | 36.8256 | -0.25 | 19.1875 | 0 | 40.5945 | 32.9219
9/26/2020 08:37:54.6 | 18.6498 | 538 | 5 | 2500.4009 | 128.3293 | 58.1449 | 72.4999 | 30.0359 | 31.3723 | 0.05462 | 106.8778 | 11.3977 | 70.9039 | 69.5147 | 38.4205 | 1.0063 | 98.5704 | 418.9636 | 375.3985 | 73.1984 | 661.2911 | 1.9342 | 449.5025 | 33.6019 | 43.9303 | 32.4424 | 51.9093 | 11.9823 | 108.6156 | 28.5211 | 8.4061 | 97.3241 | 38.5161 | 26 | 29.0196 | 59 | 31 | 1.002 | 69.4118 | 99 | 8210 | 32.549 | 107.2006 | 36.7432 | -0.1875 | 19.5625 | 0 | 40.7318 | 32.9219
9/26/2020 08:37:55.6 | 18.6501 | 539 | 5 | 2499.461 | 128.6445 | 58.1525 | 72.5122 | 30.0303 | 31.3774 | 0.05378 | 106.9127 | 11.388 | 70.7897 | 69.2846 | 38.4523 | 1.0092 | 98.5692 | 417.8957 | 375.0605 | 73.3673 | 661.4636 | 1.9378 | 452.6309 | 33.6718 | 43.639 | 32.4563 | 51.8272 | 11.9883 | 108.6985 | 28.5419 | 8.4487 | 97.3744 | 38.5298 | 26 | 29.0196 | 59 | 31 | 1.0078 | 69.4118 | 99 | 8290 | 32.549 | 107.2006 | 36.673 | -0.3125 | 20.25 | 0 | 40.6525 | 32.9219
9/26/2020 08:37:56.6 | 18.6504 | 540 | 5 | 2499.768 | 128.4565 | 58.1726 | 72.5644 | 30.0395 | 31.3906 | 0.05009 | 106.9476 | 11.4016 | 70.8183 | 69.6688 | 38.4874 | 1.0024 | 98.567 | 418.2048 | 375.3985 | 73.2416 | 661.6308 | 1.9473 | 448.7205 | 33.6267 | 44.0275 | 32.4105 | 51.8514 | 11.9686 | 108.7523 | 28.3566 | 8.3623 | 97.4248 | 38.5887 | 26 | 29.4118 | 59 | 31 | 1.0108 | 69.4118 | 95 | 8510 | 32.549 | 108.1619 | 36.8225 | -0.25 | 20.0625 | 0 | 40.8295 | 32.9219
9/26/2020 08:37:57.6 | 18.6506 | 541 | 5 | 2498.2603 | 128.526 | 58.1869 | 72.5959 | 30.0332 | 31.3939 | 0.04892 | 107.0262 | 11.3977 | 70.9039 | 70.0708 | 38.5155 | 1.0033 | 98.5681 | 417.6147 | 375.2295 | 73.3476 | 661.3805 | 1.9674 | 450.5639 | 33.6246 | 43.9823 | 32.4007 | 51.7558 | 11.945 | 109.0335 | 28.4686 | 8.3572 | 97.4583 | 38.527 | 26 | 29.0196 | 59 | 31 | 0.99898 | 69.4118 | 99 | 8480 | 32.549 | 107.2006 | 36.7157 | -0.3125 | 19.75 | 0 | 40.6097 | 32.9219
9/26/2020 08:37:58.6 | 18.6509 | 542 | 5 | 2500.6647 | 128.3949 | 58.2274 | 72.6184 | 30.041 | 31.3925 | 0.04916 | 107.0087 | 11.3957 | 70.9325 | 69.4996 | 38.5483 | 1.0079 | 98.5698 | 418.0924 | 375.0323 | 73.2481 | 661.5392 | 1.9646 | 451.4298 | 33.6226 | 43.9303 | 32.3965 | 52.0115 | 11.9807 | 108.531 | 28.4686 | 8.4061 | 97.4583 | 38.627 | 26 | 29.0196 | 59 | 31 | 0.99812 | 69.4118 | 99 | 7920 | 32.549 | 107.2006 | 36.8835 | -0.25 | 19.1875 | 0 | 40.7501 | 32.9219
9/26/2020 08:37:59.6 | 18.6512 | 543 | 5 | 2500.1845 | 128.4934 | 58.2732 | 72.6576 | 30.0221 | 31.4053 | 0.05003 | 106.9826 | 11.3977 | 71.1323 | 69.8775 | 38.5687 | 1.0015 | 98.5692 | 418.2329 | 375.1168 | 73.2979 | 661.4827 | 1.9442 | 450.3684 | 33.642 | 43.9303 | 32.3757 | 51.7047 | 11.9982 | 108.4744 | 28.4161 | 8.4293 | 97.3828 | 38.6064 | 26 | 29.0196 | 59 | 31 | 1.0014 | 69.8039 | 95 | 8360 | 32.549 | 107.8415 | 36.8286 | -0.25 | 20.0625 | 0 | 40.6189 | 32.9219
9/26/2020 08:38:00.6 | 18.6515 | 544 | 5 | 2500.3869 | 128.5975 | 58.2854 | 72.6666 | 30.014 | 31.3952 | 0.04728 | 106.9127 | 11.3977 | 70.6756 | 69.6303 | 38.5832 | 1.014 | 98.5675 | 418.1486 | 375.0323 | 73.4471 | 661.5392 | 1.9519 | 451.3739 | 33.6719 | 43.8784 | 32.4494 | 52.0626 | 11.9594 | 108.8649 | 28.4686 | 8.4113 | 97.3912 | 38.679 | 26 | 29.4118 | 59 | 31 | 0.99712 | 69.8039 | 99 | 8120 | 32.549 | 107.2006 | 36.8866 | -0.1875 | 19.875 | 0 | 40.6982 | 32.9219
9/26/2020 08:38:01.6 | 18.6517 | 545 | 5 | 2501.1033 | 128.627 | 58.3498 | 72.6837 | 30.0083 | 31.3996 | 0.04915 | 106.9476 | 11.3889 | 70.9895 | 68.9829 | 38.5975 | 0.99851 | 98.5681 | 417.2494 | 374.4127 | 73.4667 | 661.6201 | 1.9606 | 451.5136 | 33.6893 | 43.8989 | 32.4494 | 52.2362 | 12.0028 | 109.1176 | 28.647 | 8.4487 | 97.3912 | 38.627 | 26 | 29.0196 | 59 | 31 | 1.0056 | 69.4118 | 99 | 8330 | 32.549 | 107.5211 | 36.9171 | -0.1875 | 19.1875 | 0 | 40.8264 | 32.9219
9/26/2020 08:38:02.6 | 18.652 | 546 | 5 | 2499.5158 | 128.6829 | 58.4268 | 72.7202 | 30.0186 | 31.3918 | 0.04941 | 106.9215 | 11.4016 | 71.2464 | 69.8559 | 38.6158 | 1.0181 | 98.5681 | 417.3618 | 374.131 | 73.5465 | 661.6446 | 1.9601 | 449.1674 | 33.6826 | 44.2422 | 32.3757 | 52.1138 | 11.9967 | 108.6974 | 28.311 | 8.4319 | 97.3661 | 38.7625 | 26 | 28.6274 | 59 | 31 | 1.0027 | 69.4118 | 95 | 8680 | 32.549 | 108.1619 | 36.8866 | -0.25 | 19.5625 | 0 | 40.7471 | 32.9219
9/26/2020 08:38:03.6 | 18.6523 | 547 | 5 | 2501.1759 | 128.5921 | 58.4117 | 72.7473 | 30.0143 | 31.3833 | 0.0483 | 106.904 | 11.4025 | 70.9039 | 69.3149 | 38.6395 | 1.0131 | 98.567 | 416.8279 | 373.7367 | 73.5372 | 661.6095 | 1.977 | 451.0108 | 33.6812 | 43.9727 | 32.4355 | 51.7975 | 11.9785 | 109.1164 | 28.4588 | 8.4036 | 97.3828 | 38.6133 | 26 | 29.0196 | 59 | 31 | 0.99962 | 69.4118 | 99 | 8430 | 32.549 | 107.5211 | 36.9446 | -0.25 | 19.875 | 0 | 40.6921 | 32.9219
9/26/2020 08:38:04.6 | 18.6526 | 548 | 5 | 2500.6084 | 128.5164 | 58.3857 | 72.7981 | 30.0285 | 31.3957 | 0.04774 | 106.9302 | 11.4035 | 70.8183 | 70.3663 | 38.6682 | 0.99601 | 98.5681 | 416.3501 | 373.4269 | 73.5962 | 661.7011 | 1.9858 | 451.8488 | 33.6537 | 43.5664 | 32.6079 | 51.807 | 12.0179 | 109.3417 | 28.5211 | 8.3597 | 97.4331 | 38.679 | 26 | 29.0196 | 59 | 31 | 1.0086 | 69.4118 | 99 | 7920 | 32.549 | 107.5211 | 36.8561 | -0.25 | 19.875 | 0 | 40.4694 | 32.9219
9/26/2020 08:38:05.6 | 18.6529 | 549 | 5 | 2499.0991 | 128.5513 | 58.393 | 72.8428 | 30.0185 | 31.3835 | 0.04562 | 107 | 11.3938 | 70.961 | 70.2734 | 38.6983 | 0.99779 | 98.5687 | 416.856 | 373.3987 | 73.5596 | 661.5125 | 1.9856 | 451.2901 | 33.6425 | 43.8921 | 32.4146 | 52.3317 | 12.0119 | 109.1462 | 28.5875 | 8.3971 | 97.4751 | 38.6447 | 26 | 29.0196 | 59 | 31 | 1.0025 | 69.4118 | 95 | 8310 | 32.549 | 108.1619 | 36.8133 | -0.1875 | 20.3125 | 0 | 40.5151 | 33.0156
9/26/2020 08:38:06.6 | 18.6531 | 550 | 5 | 2503.1952 | 128.409 | 58.464 | 72.9327 | 30.033 | 31.387 | 0.04535 | 107.0174 | 11.3889 | 70.9039 | 69.4207 | 38.7069 | 0.98301 | 98.5681 | 416.575 | 373.117 | 73.4405 | 661.4529 | 1.9905 | 450.0891 | 33.6603 | 44.0794 | 32.4424 | 52.107 | 11.9762 | 109.4537 | 28.4091 | 8.4783 | 97.5674 | 38.9842 | 26 | 29.0196 | 59 | 31 | 1.0077 | 69.4118 | 100 | 8020 | 32.549 | 107.8415 | 36.8286 | -0.25 | 20.8125 | 0 | 39.859 | 32.9219
9/26/2020 08:38:07.6 | 18.6534 | 551 | 5 | 2499.3858 | 128.6342 | 58.4732 | 72.9493 | 30.0174 | 31.3901 | 0.04484 | 107.0524 | 11.3889 | 71.1894 | 69.6637 | 38.7277 | 0.99459 | 98.5698 | 416.1816 | 373.2297 | 73.765 | 661.3369 | 1.9969 | 450.7315 | 33.6681 | 43.9509 | 32.6079 | 52.3895 | 11.9929 | 109.2874 | 28.4894 | 8.4216 | 97.668 | 38.731 | 26 | 29.0196 | 59 | 31 | 1.0117 | 69.4118 | 100 | 8190 | 32.549 | 107.8415 | 36.7218 | -0.25 | 19.875 | 0 | 40.1703 | 32.9219
9/26/2020 08:38:08.6 | 18.6537 | 552 | 5 | 2500.5348 | 128.5 | 58.5037 | 72.9889 | 30.014 | 31.3959 | 0.05047 | 106.9738 | 11.3851 | 70.7041 | 69.3939 | 38.7565 | 1.0071 | 98.5698 | 416.1534 | 372.8635 | 73.6956 | 661.1345 | 1.9993 | 450.2287 | 33.6484 | 44.2422 | 32.3437 | 52.216 | 11.9815 | 109.3154 | 28.4686 | 8.4319 | 97.6596 | 38.939 | 26 | 29.0196 | 59 | 31 | 0.98653 | 69.4118 | 95 | 8700 | 32.549 | 108.49 | 36.6699 | -0.25 | 20.625 | 0 | 39.6057 | 32.9219
9/26/2020 08:38:09.6 | 18.654 | 553 | 5 | 2500.3357 | 128.676 | 58.5603 | 73.0143 | 30.0189 | 31.3881 | 0.04966 | 107.0349 | 11.3851 | 71.0752 | 70.3431 | 38.7867 | 1.0172 | 98.5692 | 416.2939 | 372.6945 | 73.6093 | 660.8918 | 2.0512 | 452.2398 | 33.6918 | 44.1 | 32.3965 | 52.2294 | 11.9929 | 109.1187 | 28.5875 | 8.3804 | 97.668 | 38.887 | 26 | 29.0196 | 59 | 31 | 0.99342 | 69.4118 | 99 | 8480 | 32.549 | 107.5211 | 36.7889 | -0.25 | 20.3125 | 0 | 39.8621 | 32.9219
9/26/2020 08:38:10.6 | 18.6543 | 554 | 5 | 2499.728 | 128.7331 | 58.5982 | 73.0711 | 30.0098 | 31.3953 | 0.04764 | 106.9302 | 11.3986 | 70.7612 | 69.8959 | 38.8138 | 1.0172 | 98.5681 | 415.9848 | 372.4129 | 73.795 | 660.8108 | 2.0651 | 452.5471 | 33.6986 | 44.2422 | 32.4494 | 52.4204 | 11.9914 | 109.1736 | 28.6262 | 8.3829 | 97.668 | 38.887 | 26 | 29.0196 | 59 | 31 | 1.0002 | 69.8039 | 99 | 7850 | 32.549 | 107.5211 | 36.6669 | -0.0625 | 19.625 | 0 | 39.7369 | 32.9219
9/26/2020 08:38:11.6 | 18.6545 | 555 | 5 | 2499.6513 | 128.5376 | 58.5905 | 73.121 | 30.0172 | 31.3832 | 0.04951 | 106.9389 | 11.3899 | 70.7612 | 69.9642 | 38.8256 | 0.98443 | 98.5658 | 415.7881 | 372.2439 | 74.1428 | 660.8513 | 2.0459 | 450.6477 | 33.6463 | 44.0343 | 32.4494 | 52.2671 | 11.9693 | 109.0593 | 28.7837 | 8.3842 | 97.6009 | 38.887 | 26 | 29.0196 | 59 | 31 | 1.0089 | 69.8039 | 95 | 8210 | 32.549 | 108.1619 | 36.7523 | -0.125 | 20.25 | 0 | 39.7278 | 33.0156
9/26/2020 08:38:12.6 | 18.6548 | 556 | 5 | 2499.9528 | 128.5527 | 58.6526 | 73.1606 | 30.0335 | 31.384 | 0.05179 | 106.9476 | 11.3889 | 71.0181 | 69.764 | 38.8278 | 1.0142 | 98.5675 | 415.0856 | 371.9059 | 73.8513 | 660.7299 | 2.0228 | 450.4243 | 33.6544 | 44.1971 | 32.4494 | 52.4271 | 11.9731 | 109.117 | 28.5281 | 8.4564 | 97.5422 | 38.939 | 26 | 29.0196 | 59 | 31 | 1.0116 | 69.4118 | 99 | 8160 | 32.549 | 107.5211 | 36.6638 | -0.1875 | 20.4375 | 0 | 39.5996 | 32.9219
9/26/2020 08:38:13.6 | 18.6551 | 557 | 5 | 2501.4483 | 128.6244 | 58.6992 | 73.1843 | 30.036 | 31.3925 | 0.05116 | 106.9651 | 11.3977 | 70.3901 | 70.1173 | 38.8354 | 0.99548 | 98.5675 | 415.1418 | 371.8777 | 73.7191 | 660.7192 | 2.002 | 451.8767 | 33.6933 | 44.1628 | 32.5411 | 52.189 | 11.9937 | 109.2291 | 28.5985 | 8.4951 | 97.6261 | 38.9773 | 26 | 29.4118 | 59 | 31 | 0.99928 | 69.8039 | 100 | 8260 | 32.549 | 107.5211 | 36.6516 | -0.0625 | 20.125 | 0 | 39.7217 | 32.9219
9/26/2020 08:38:14.6 | 18.6554 | 558 | 5 | 2497.6924 | 128.7788 | 58.711 | 73.1899 | 30.0193 | 31.3841 | 0.05037 | 106.9913 | 11.3986 | 70.9325 | 69.7824 | 38.8713 | 0.9953 | 98.5687 | 414.7484 | 371.4271 | 73.9075 | 660.7406 | 2.0013 | 449.1394 | 33.6831 | 44.2039 | 32.4105 | 52.536 | 12.0028 | 109.2022 | 28.535 | 8.4087 | 97.6093 | 38.9527 | 26 | 29.0196 | 59 | 31 | 1.0077 | 69.4118 | 95 | 8630 | 32.549 | 108.1619 | 36.615 | -0.0625 | 20.0625 | 0 | 39.502 | 32.9219
9/26/2020 08:38:15.6 | 18.6556 | 559 | 5 | 2500.7481 | 128.4971 | 58.7557 | 73.2335 | 30.0205 | 31.3993 | 0.04848 | 107.0174 | 11.3967 | 70.7041 | 70.2801 | 38.882 | 0.9953 | 98.5681 | 414.7765 | 371.4834 | 73.9676 | 660.7139 | 2.0004 | 451.1226 | 33.6505 | 44.2148 | 32.4285 | 52.189 | 11.9876 | 108.9495 | 28.4409 | 8.3301 | 97.6261 | 38.9705 | 25.5 | 29.0196 | 59 | 31 | 0.99648 | 69.4118 | 99 | 8310 | 32.549 | 107.5211 | 36.6302 | -0.0625 | 20.4375 | 0 | 39.682 | 33.0156
9/26/2020 08:38:16.6 | 18.6559 | 560 | 5 | 2499.095 | 128.7624 | 58.8177 | 73.2763 | 30.0144 | 31.3958 | 0.05024 | 107 | 11.3821 | 70.7612 | 70.0891 | 38.8972 | 1.0156 | 98.567 | 414.355 | 371.3144 | 73.9703 | 660.6894 | 2.008 | 451.7929 | 33.6977 | 44.2176 | 32.4494 | 52.6006 | 11.983 | 109.2565 | 28.6014 | 8.3249 | 97.6345 | 38.991 | 25.5 | 29.0196 | 59 | 31 | 0.98677 | 69.8039 | 99 | 7990 | 32.549 | 107.5211 | 36.5814 | -0.1875 | 19.9375 | 0 | 39.5844 | 32.9219
9/26/2020 08:38:17.6 | 18.6562 | 561 | 5 | 2499.6726 | 128.7693 | 58.8162 | 73.336 | 30.0171 | 31.3919 | 0.05015 | 106.9564 | 11.3899 | 70.5899 | 69.759 | 38.9163 | 1.0067 | 98.5732 | 414.1021 | 370.6666 | 74.0369 | 660.7192 | 1.9987 | 449.5863 | 33.7073 | 44.1834 | 32.3826 | 52.4647 | 11.9952 | 109.3748 | 28.4617 | 8.3327 | 97.6177 | 39.0813 | 26 | 29.0196 | 59 | 31 | 1.0002 | 69.4118 | 95 | 8290 | 32.549 | 108.1619 | 36.6638 | -0.125 | 19.4375 | 0 | 39.621 | 33.0156
9/26/2020 08:38:18.6 | 18.6565 | 562 | 5 | 2499.6092 | 128.7234 | 58.832 | 73.3712 | 30.0245 | 31.398 | 0.05072 | 106.9389 | 11.3841 | 70.8183 | 69.7657 | 38.9571 | 1.009 | 98.5692 | 414.2988 | 370.7229 | 74.1232 | 660.9833 | 1.9849 | 451.1226 | 33.6944 | 44.1697 | 32.6218 | 52.4002 | 11.9488 | 108.9787 | 28.3953 | 8.3829 | 97.5674 | 38.9527 | 25.5 | 29.0196 | 59 | 31 | 0.99995 | 69.4118 | 99 | 8140 | 32.549 | 107.5211 | 36.7676 | -0.125 | 19.625 | 0 | 39.743 | 33.0156
9/26/2020 08:38:19.6 | 18.6567 | 563 | 5 | 2501.5162 | 128.6677 | 58.8567 | 73.4238 | 30.0162 | 31.3851 | 0.04882 | 106.9389 | 11.386 | 70.7326 | 70.1755 | 38.9896 | 0.97855 | 98.5692 | 413.9615 | 370.9201 | 74.2356 | 660.9322 | 1.9965 | 450.5919 | 33.7055 | 44.2873 | 32.4494 | 52.4136 | 11.9693 | 109.1467 | 28.5667 | 8.4435 | 97.5674 | 39.043 | 25.5 | 29.0196 | 60 | 31 | 0.99483 | 69.4118 | 100 | 8430 | 32.549 | 107.5211 | 36.6394 | -0.3125 | 19.875 | 0 | 39.9323 | 33.0156
9/26/2020 08:38:20.6 | 18.657 | 564 | 5 | 2499.1315 | 128.8057 | 58.871 | 73.4883 | 30.0263 | 31.3829 | 0.05216 | 107.0174 | 11.3986 | 70.9039 | 70.1406 | 39.0093 | 1.0101 | 98.5709 | 413.5119 | 370.0751 | 74.4539 | 661.0185 | 2.0168 | 449.8656 | 33.7095 | 44.1 | 32.4563 | 52.4849 | 11.9914 | 109.0924 | 28.535 | 8.4384 | 97.6009 | 39.1018 | 26 | 29.0196 | 60 | 31 | 0.99358 | 69.4118 | 100 | 8750 | 32.549 | 108.1619 | 36.5448 | -0.125 | 20.1875 | 0 | 39.8041 | 33.0156
9/26/2020 08:38:21.6 | 18.6573 | 565 | 5 | 2500.4168 | 128.7331 | 58.9158 | 73.591 | 30.0181 | 31.3849 | 0.05095 | 107.0698 | 11.3899 | 70.8468 | 70.3746 | 39.0381 | 1.0017 | 98.5681 | 413.0061 | 369.5118 | 74.2356 | 661.0834 | 2.0124 | 452.184 | 33.7079 | 44.2873 | 32.4883 | 52.6691 | 11.9891 | 108.9495 | 28.4091 | 8.3958 | 97.6261 | 39.1853 | 25.5 | 29.0196 | 60 | 31 | 1.0091 | 69.4118 | 99 | 8330 | 32.549 | 107.5211 | 36.5295 | -0.1875 | 19.3125 | 0 | 40.1825 | 33.0156
9/26/2020 08:38:22.6 | 18.6576 | 566 | 5 | 2499.3783 | 128.6813 | 58.9574 | 73.6412 | 30.0229 | 31.3955 | 0.05169 | 107.0349 | 11.3986 | 70.7612 | 70.2336 | 39.0528 | 1.0142 | 98.5675 | 412.8937 | 369.6244 | 74.2094 | 661.1697 | 2.0162 | 451.5415 | 33.6803 | 44.2599 | 32.5481 | 52.54 | 11.9769 | 109.005 | 28.3814 | 8.361 | 97.559 | 39.1401 | 25.5 | 29.0196 | 60 | 31 | 0.99528 | 69.4118 | 99 | 8430 | 32.549 | 107.5211 | 36.5265 | -0.3125 | 19.8125 | 0 | 40.1001 | 32.9219
9/26/2020 08:38:23.6 | 18.6579 | 567 | 5 | 2499.8514 | 128.5646 | 58.9471 | 73.6843 | 30.0314 | 31.3847 | 0.05131 | 107.0174 | 11.3977 | 70.6756 | 70.6061 | 39.084 | 1.03 | 98.5664 | 412.7251 | 369.3709 | 74.2356 | 661.3422 | 1.9978 | 449.2791 | 33.6561 | 44.4432 | 32.4563 | 52.5669 | 11.983 | 108.9478 | 28.5142 | 8.419 | 97.4331 | 39.2058 | 25.5 | 28.6274 | 60 | 31 | 1.0072 | 69.4118 | 95 | 8260 | 32.549 | 108.1619 | 36.5723 | -0.25 | 18.375 | 0 | 40.7105 | 33.0156
9/26/2020 08:38:24.6 | 18.6581 | 568 | 5 | 2500.8115 | 128.5492 | 58.9725 | 73.73 | 30.0111 | 31.4049 | 0.0509 | 107.0262 | 11.3967 | 70.9039 | 70.2751 | 39.125 | 1.0099 | 98.567 | 412.7532 | 369.3146 | 74.2853 | 661.4689 | 1.9697 | 451.7929 | 33.665 | 44.3392 | 32.6218 | 52.6691 | 11.9709 | 108.8923 | 28.4091 | 8.4152 | 97.3828 | 39.2127 | 25.5 | 29.0196 | 60 | 31 | 1.0017 | 69.4118 | 99 | 8120 | 32.549 | 107.5211 | 36.4777 | -0.25 | 19.375 | 0 | 40.9058 | 33.0156
9/26/2020 08:38:25.6 | 18.6584 | 569 | 5 | 2501.4878 | 128.5044 | 59.0092 | 73.7866 | 30.0252 | 31.3984 | 0.05189 | 106.9651 | 11.3977 | 70.8754 | 70.1821 | 39.1674 | 0.9937 | 98.5675 | 412.7251 | 368.9484 | 74.3846 | 661.5392 | 1.9825 | 450.9829 | 33.6624 | 44.2873 | 32.5022 | 52.7712 | 11.9815 | 109.005 | 28.4617 | 8.3468 | 97.4331 | 39.199 | 26 | 29.0196 | 60 | 31 | 1.0052 | 69.4118 | 100 | 8430 | 32.549 | 107.8415 | 36.3831 | -0.1875 | 20.125 | 0 | 40.6982 | 33.0156
9/26/2020 08:38:26.6 | 18.6587 | 570 | 5 | 2499.9068 | 128.7579 | 59.0331 | 73.8253 | 30.0305 | 31.41 | 0.05082 | 106.9738 | 11.3986 | 71.0181 | 69.7457 | 39.1854 | 0.99085 | 98.5681 | 412.163 | 369.0611 | 74.5963 | 661.5392 | 2.0131 | 449.8377 | 33.7075 | 44.3529 | 32.4494 | 52.8868 | 11.9899 | 109.3697 | 28.5281 | 8.4422 | 97.4835 | 39.3029 | 25.5 | 29.0196 | 60 | 31 | 1.0073 | 69.4118 | 95 | 8700 | 32.549 | 108.49 | 36.377 | -0.25 | 20.1875 | 0 | 40.9332 | 33.0156
9/26/2020 08:38:27.6 | 18.659 | 571 | 5 | 2499.1578 | 128.8941 | 59.0556 | 73.8585 | 30.0287 | 31.4042 | 0.05066 | 107 | 11.4025 | 71.1323 | 69.2913 | 39.1949 | 1.0049 | 98.5658 | 411.9382 | 367.9345 | 74.4342 | 661.4774 | 2.0361 | 451.7371 | 33.733 | 44.3912 | 32.58 | 52.618 | 11.9785 | 109.1433 | 28.4617 | 8.3752 | 97.5841 | 39.2236 | 26 | 28.6274 | 60 | 31 | 0.99828 | 69.4118 | 99 | 8410 | 32.549 | 108.49 | 36.2671 | -0.25 | 20.25 | 0 | 40.7257 | 33.0156
9/26/2020 08:38:28.6 | 18.6593 | 572 | 5 | 2499.0799 | 128.7867 | 59.1305 | 73.9117 | 30.0377 | 31.3985 | 0.04985 | 106.9826 | 11.4035 | 70.8468 | 69.9126 | 39.2236 | 1.0299 | 98.5675 | 411.9663 | 367.85 | 74.4774 | 661.6361 | 2.0383 | 451.0946 | 33.7039 | 44.3324 | 32.3646 | 52.5602 | 11.9959 | 109.5372 | 28.4022 | 8.3249 | 97.5757 | 39.3235 | 26 | 29.0196 | 60 | 31 | 0.99809 | 69.4118 | 99 | 8530 | 32.549 | 108.49 | 36.2701 | -0.25 | 20.1875 | 0 | 40.6342 | 32.9219
9/26/2020 08:38:29.6 | 18.6595 | 573 | 5 | 2502.104 | 128.5215 | 59.1839 | 73.9417 | 30.0215 | 31.3868 | 0.05149 | 106.9476 | 11.3831 | 71.275 | 69.5918 | 39.2355 | 1.0038 | 98.567 | 412.1912 | 367.8781 | 74.5466 | 661.7117 | 2.0412 | 448.9718 | 33.6752 | 44.249 | 32.5161 | 52.8357 | 12.0225 | 108.7803 | 28.5281 | 8.401 | 97.7099 | 39.3686 | 25.5 | 29.0196 | 60 | 31 | 1.0013 | 69.4118 | 95 | 8330 | 32.549 | 108.49 | 36.4838 | -0.25 | 20.125 | 0 | 40.1337 | 33.0156
9/26/2020 08:38:30.6 | 18.6598 | 574 | 5 | 2500.6566 | 128.7737 | 59.1779 | 73.9851 | 30.0269 | 31.4124 | 0.05295 | 107.0087 | 11.3821 | 71.1323 | 70.4739 | 39.2446 | 0.99672 | 98.5681 | 411.7696 | 367.6246 | 74.5832 | 661.6553 | 2.0188 | 450.2008 | 33.7217 | 44.3392 | 32.4424 | 52.8733 | 12.0179 | 108.8935 | 28.5142 | 8.3817 | 97.6848 | 39.4 | 25.5 | 29.0196 | 60 | 31 | 0.98897 | 69.4118 | 99 | 8330 | 32.549 | 108.49 | 36.322 | -0.1875 | 20.4375 | 0 | 40.5426 | 33.0156
9/26/2020 08:38:31.6 | 18.6601 | 575 | 5 | 2499.9056 | 128.9098 | 59.218 | 74.0358 | 30.0297 | 31.411 | 0.05027 | 107 | 11.3851 | 70.7612 | 69.8024 | 39.2771 | 1.0195 | 98.567 | 411.4886 | 367.4556 | 74.6328 | 661.6041 | 2.0239 | 449.5584 | 33.7472 | 44.1834 | 32.587 | 52.8223 | 11.9876 | 109.1164 | 28.3041 | 8.4023 | 97.7183 | 39.4383 | 26 | 29.0196 | 60 | 31 | 0.99443 | 69.8039 | 100 | 8380 | 32.549 | 108.1619 | 36.2488 | -0.1875 | 20.4375 | 0 | 40.4907 | 32.9219
9/26/2020 08:38:32.6 | 18.6604 | 576 | 5 | 2499.9004 | 128.9211 | 59.2454 | 74.0853 | 30.0371 | 31.4121 | 0.04958 | 107.0087 | 11.3841 | 71.1323 | 70.1423 | 39.3052 | 1.0151 | 98.5664 | 411.0671 | 367.4556 | 74.7387 | 661.5797 | 2.0346 | 451.5136 | 33.7501 | 44.398 | 32.555 | 52.8801 | 11.9899 | 108.7237 | 28.4161 | 8.4487 | 97.8022 | 39.4588 | 26 | 29.0196 | 60 | 31 | 1.0122 | 69.8039 | 100 | 8090 | 32.549 | 107.5211 | 36.3342 | -0.1875 | 20.5 | 0 | 40.7776 | 32.9219
9/26/2020 08:38:33.6 | 18.6606 | 577 | 5 | 2498.7043 | 128.8862 | 59.2902 | 74.1465 | 30.0382 | 31.407 | 0.04988 | 106.8953 | 11.3841 | 71.0466 | 69.58 | 39.3255 | 1.0081 | 98.5675 | 410.3365 | 366.5825 | 74.7256 | 661.4881 | 2.0352 | 451.5974 | 33.7248 | 44.2285 | 32.4883 | 53.0708 | 11.9997 | 108.977 | 28.4548 | 8.41 | 97.7603 | 39.4971 | 26 | 29.0196 | 60 | 31 | 1.0065 | 69.4118 | 96 | 8310 | 32.549 | 108.1619 | 36.3708 | -0.1875 | 20.5 | 0 | 40.2496 | 33.0156
9/26/2020 08:38:34.6 | 18.6609 | 578 | 5 | 2498.713 | 128.6872 | 59.3245 | 74.1888 | 30.0428 | 31.4005 | 0.05297 | 107 | 11.388 | 70.961 | 70.4325 | 39.3368 | 1.0006 | 98.5675 | 409.6901 | 366.2445 | 74.5963 | 661.5743 | 2.0033 | 450.955 | 33.6729 | 44.3529 | 32.3896 | 53.1931 | 11.9838 | 108.8649 | 28.4755 | 8.3984 | 97.7854 | 39.5559 | 26 | 29.0196 | 60 | 31 | 0.99477 | 69.4118 | 99 | 8480 | 32.549 | 108.1619 | 36.3525 | -0.1875 | 20.9375 | 0 | 39.9933 | 32.9219
9/26/2020 08:38:35.6 | 18.6612 | 579 | 5 | 2497.2676 | 128.4347 | 59.3649 | 74.2415 | 30.0533 | 31.4068 | 0.05054 | 107.0174 | 11.3812 | 71.0181 | 70.0192 | 39.3489 | 1.0079 | 98.5687 | 410.3646 | 365.991 | 74.8314 | 661.6499 | 1.9712 | 450.117 | 33.5874 | 44.4432 | 32.5411 | 53.0776 | 11.9891 | 108.866 | 28.5142 | 8.4242 | 97.819 | 39.4971 | 25.5 | 29.0196 | 60 | 31 | 0.99162 | 69.4118 | 96 | 8190 | 32.549 | 108.1619 | 36.3922 | -0.1875 | 20.3125 | 0 | 39.7186 | 33.0156
9/26/2020 08:38:36.6 | 18.6615 | 580 | 5 | 2501.8095 | 128.3177 | 59.3858 | 74.3034 | 30.0505 | 31.414 | 0.04967 | 107.0873 | 11.3899 | 70.7326 | 69.657 | 39.381 | 0.9953 | 98.5709 | 410.7299 | 366.3571 | 74.7452 | 661.782 | 1.9716 | 450.8991 | 33.6178 | 44.4049 | 32.6079 | 53.04 | 11.9731 | 108.6722 | 28.5281 | 8.3791 | 97.8022 | 39.5627 | 25.5 | 29.4118 | 60 | 31 | 0.99297 | 69.4118 | 99 | 8120 | 32.549 | 107.5211 | 36.4197 | -0.1875 | 20.125 | 0 | 39.9567 | 32.9219
9/26/2020 08:38:37.6 | 18.6618 | 581 | 5 | 2500.982 | 128.7038 | 59.4062 | 74.3364 | 30.0373 | 31.4041 | 0.04995 | 107.0436 | 11.3831 | 70.8754 | 70.5334 | 39.4029 | 1.0054 | 98.5726 | 410.196 | 365.8783 | 74.9045 | 661.9492 | 2.0044 | 451.1784 | 33.7078 | 44.2599 | 32.6148 | 52.6932 | 11.983 | 108.926 | 28.434 | 8.3224 | 97.6932 | 39.5695 | 25.5 | 29.0196 | 60 | 31 | 0.99391 | 69.8039 | 100 | 8380 | 32.549 | 107.2006 | 36.3922 | -0.0625 | 20.125 | 0 | 39.74 | 33.0156
9/26/2020 08:38:38.6 | 18.662 | 582 | 5 | 2499.2635 | 128.8397 | 59.4289 | 74.3959 | 30.0441 | 31.4044 | 0.05125 | 107.0524 | 11.3918 | 70.9039 | 70.1107 | 39.416 | 0.98568 | 98.5715 | 409.6339 | 365.315 | 74.8445 | 661.9492 | 1.9754 | 449.5305 | 33.7202 | 44.4049 | 32.4035 | 53.091 | 11.9997 | 108.8409 | 28.5281 | 8.3752 | 97.7015 | 39.6215 | 25.5 | 29.0196 | 60 | 31 | 0.99074 | 69.4118 | 99 | 8680 | 32.549 | 108.1619 | 36.5387 | -0.125 | 19.9375 | 0 | 39.8346 | 33.0156
9/26/2020 08:38:39.6 | 18.6623 | 583 | 5 | 2499.7348 | 128.6288 | 59.442 | 74.4465 | 30.037 | 31.3888 | 0.05017 | 107.0611 | 11.3831 | 70.7897 | 69.9042 | 39.441 | 1.0135 | 98.5715 | 409.6339 | 365.315 | 74.8876 | 661.9683 | 1.9437 | 451.7091 | 33.6714 | 44.2422 | 32.5342 | 53.1864 | 11.9967 | 108.7568 | 28.4686 | 8.3662 | 97.6596 | 39.698 | 25.5 | 29.0196 | 60 | 31 | 1.0005 | 69.4118 | 99 | 8460 | 32.549 | 107.5211 | 36.4197 | -0.0625 | 19.4375 | 0 | 40.0177 | 33.0156
9/26/2020 08:38:40.6 | 18.6626 | 584 | 5 | 2499.5313 | 128.5084 | 59.4806 | 74.4834 | 30.0359 | 31.3953 | 0.05004 | 107.0174 | 11.3841 | 70.5328 | 69.8792 | 39.4711 | 1.0015 | 98.5709 | 409.5777 | 364.9207 | 74.9372 | 662.1004 | 1.9209 | 451.0388 | 33.6371 | 44.45 | 32.5481 | 53.2374 | 11.9899 | 108.8683 | 28.3635 | 8.4023 | 97.6177 | 39.7636 | 25.5 | 29.0196 | 60 | 31 | 0.99614 | 69.4118 | 99 | 7970 | 32.549 | 107.2006 | 36.3922 | -0.125 | 19.5 | 0 | 40.152 | 32.9219
9/26/2020 08:38:41.6 | 18.6629 | 585 | 5 | 2500.1873 | 128.5406 | 59.5158 | 74.5129 | 30.0476 | 31.413 | 0.05108 | 107.0262 | 11.3831 | 70.9895 | 70.3696 | 39.5002 | 1.0117 | 98.5709 | 409.3248 | 364.3855 | 74.9306 | 662.2272 | 1.9382 | 450.4522 | 33.6544 | 44.3392 | 32.4494 | 53.1286 | 12.0073 | 108.9804 | 28.4091 | 8.4023 | 97.559 | 39.7705 | 25.5 | 29.0196 | 60 | 31 | 1.0005 | 69.4118 | 95 | 8260 | 32.549 | 108.1619 | 36.4197 | -0.1875 | 19 | 0 | 40.1672 | 33.0156
9/26/2020 08:38:42.6 | 18.6631 | 586 | 5 | 2500.2038 | 128.6132 | 59.5593 | 74.5786 | 30.0437 | 31.4177 | 0.05062 | 107 | 11.3928 | 70.9325 | 69.9659 | 39.5226 | 1.0008 | 98.5692 | 408.819 | 364.6954 | 75.0364 | 662.3134 | 1.9736 | 451.9326 | 33.6736 | 44.1383 | 32.4563 | 53.1864 | 11.9937 | 109.2308 | 28.4686 | 8.3804 | 97.5086 | 39.8812 | 25.5 | 29.4118 | 60 | 31 | 1.005 | 69.4118 | 99 | 8070 | 32.549 | 107.5211 | 36.4471 | -0.125 | 19.1875 | 0 | 40.4175 | 33.0156
9/26/2020 08:38:43.6 | 18.6634 | 587 | 5 | 2499.5433 | 128.6242 | 59.5866 | 74.6332 | 30.0395 | 31.4118 | 0.04999 | 106.9651 | 11.387 | 70.8183 | 69.8275 | 39.5228 | 1.003 | 98.5698 | 408.5942 | 364.0194 | 75.1422 | 662.3379 | 1.9732 | 451.1784 | 33.6676 | 44.249 | 32.4883 | 53.2441 | 12.0088 | 109.2874 | 28.423 | 8.3404 | 97.4415 | 39.6529 | 25.5 | 29.0196 | 60 | 31 | 0.99248 | 69.4118 | 100 | 8260 | 32.549 | 107.5211 | 36.3007 | -0.125 | 19.75 | 0 | 40.741 | 33.0156
9/26/2020 08:38:44.6 | 18.6637 | 588 | 5 | 2501.9459 | 128.6914 | 59.5736 | 74.6792 | 30.0336 | 31.4125 | 0.0516 | 106.9651 | 11.388 | 71.1608 | 69.5934 | 39.5362 | 1.0158 | 98.567 | 408.5661 | 364.0475 | 75.086 | 662.3134 | 1.9599 | 450.0891 | 33.7175 | 44.0863 | 32.5092 | 53.2884 | 11.9937 | 109.0884 | 28.5737 | 8.3146 | 97.5338 | 39.7254 | 25.5 | 29.0196 | 60 | 31 | 0.99641 | 69.4118 | 95 | 8630 | 32.549 | 108.1619 | 36.3312 | -0.125 | 19.75 | 0 | 40.7867 | 33.0156
9/26/2020 08:38:45.6 | 18.664 | 589 | 5 | 2499.2111 | 128.9805 | 59.6052 | 74.7209 | 30.0478 | 31.4313 | 0.04973 | 106.9738 | 11.3821 | 70.9325 | 70.3066 | 39.5414 | 1.0083 | 98.5681 | 407.9198 | 363.3715 | 75.086 | 662.3134 | 1.9333 | 451.6253 | 33.7564 | 44.1902 | 32.5092 | 53.3905 | 11.9899 | 109.4537 | 28.3635 | 8.4293 | 97.5674 | 39.8812 | 25.5 | 29.0196 | 60 | 31 | 0.9995 | 69.4118 | 99 | 8460 | 32.549 | 108.49 | 36.203 | -0.125 | 20.3125 | 0 | 40.4663 | 33.0156
9/26/2020 08:38:46.6 | 18.6642 | 590 | 5 | 2500.0523 | 128.8051 | 59.6656 | 74.7672 | 30.0359 | 31.421 | 0.0495 | 106.9826 | 11.3763 | 70.9039 | 70.2087 | 39.5582 | 1.0275 | 98.5687 | 407.7511 | 363.5124 | 75.2049 | 662.3944 | 1.9313 | 450.8433 | 33.7218 | 43.8989 | 32.4563 | 53.3597 | 11.9815 | 109.3142 | 28.4894 | 8.3481 | 97.6764 | 39.7773 | 26 | 29.0196 | 60 | 31 | 1.0041 | 69.4118 | 99 | 8510 | 32.549 | 108.49 | 36.3708 | -0.1875 | 20.5625 | 0 | 40.3992 | 33.0156
9/26/2020 08:38:47.6 | 18.6645 | 591 | 5 | 2500.4612 | 128.718 | 59.6885 | 74.8174 | 30.0282 | 31.4232 | 0.05174 | 106.9826 | 11.3744 | 71.1323 | 70.3282 | 39.5776 | 1.014 | 98.5681 | 408.0322 | 363.0335 | 75.2545 | 662.176 | 1.9515 | 449.2791 | 33.7045 | 44.1069 | 32.5939 | 53.7168 | 11.9876 | 109.3137 | 28.5944 | 8.3275 | 97.7435 | 39.9126 | 26 | 29.0196 | 60 | 31 | 1.0062 | 69.4118 | 99 | 8310 | 32.549 | 108.49 | 36.3342 | -0.25 | 19.6875 | 0 | 40.8142 | 33.0156
9/26/2020 08:38:48.6 | 18.6648 | 592 | 5 | 2499.5986 | 128.845 | 59.7645 | 74.8547 | 30.0337 | 31.4238 | 0.05127 | 106.9476 | 11.3821 | 70.8754 | 70.6094 | 39.5979 | 1.009 | 98.5692 | 407.7792 | 363.118 | 75.2845 | 662.273 | 1.9502 | 451.5136 | 33.7261 | 44.1383 | 32.4563 | 53.4415 | 11.9929 | 109.2868 | 28.1533 | 8.343 | 97.6596 | 39.9331 | 25.5 | 29.0196 | 60 | 31 | 1.0062 | 69.4118 | 99 | 8430 | 32.549 | 108.49 | 36.2579 | -0.3125 | 19.1875 | 0 | 40.7776 | 33.0156
9/26/2020 08:38:49.6 | 18.6651 | 593 | 5 | 2497.5593 | 128.7112 | 59.8277 | 74.8944 | 30.0452 | 31.4183 | 0.05314 | 106.9127 | 11.3812 | 70.9325 | 69.6487 | 39.5963 | 1.0038 | 98.5675 | 407.3015 | 362.5266 | 75.3341 | 662.273 | 1.9672 | 449.3349 | 33.6636 | 44.3461 | 32.562 | 53.5436 | 12.0058 | 109.089 | 28.5211 | 8.2502 | 97.6345 | 39.9331 | 25.5 | 28.6274 | 60 | 31 | 1.0004 | 69.4118 | 100 | 8580 | 32.549 | 108.1619 | 36.1969 | -0.1875 | 20.0625 | 0 | 40.7898 | 32.9219
9/26/2020 08:38:50.6 | 18.6654 | 594 | 5 | 2502.4585 | 128.2716 | 59.8594 | 74.939 | 30.0528 | 31.431 | 0.05162 | 106.8865 | 11.3889 | 70.9039 | 70.2237 | 39.6037 | 0.9896 | 98.5675 | 407.6387 | 362.6674 | 75.2779 | 662.3379 | 1.9632 | 449.3908 | 33.6144 | 44.2873 | 32.4355 | 53.5368 | 12.0157 | 109.3131 | 28.5142 | 8.3288 | 97.6177 | 39.8606 | 25.5 | 29.0196 | 60 | 31 | 0.98683 | 69.8039 | 95 | 8530 | 32.549 | 108.49 | 36.2213 | -0.1875 | 20.6875 | 0 | 40.1977 | 32.9219
9/26/2020 08:38:51.6 | 18.6656 | 595 | 5 | 2499.7389 | 128.7518 | 59.8933 | 74.9723 | 30.0563 | 31.4263 | 0.05281 | 106.9564 | 11.3889 | 71.0466 | 70.0458 | 39.6251 | 0.9871 | 98.5692 | 407.3296 | 362.5266 | 75.3471 | 662.3837 | 1.9513 | 451.1784 | 33.7036 | 44.2039 | 32.4952 | 53.557 | 11.9777 | 109.1467 | 28.7451 | 8.4564 | 97.6177 | 39.9713 | 25.5 | 29.4118 | 61 | 31 | 0.99351 | 69.4118 | 99 | 8380 | 32.549 | 108.49 | 36.2152 | -0.1875 | 20.0625 | 0 | 40.9699 | 32.9219
9/26/2020 08:38:52.6 | 18.6659 | 596 | 5 | 2500.857 | 128.7154 | 59.8936 | 75.0165 | 30.0509 | 31.4072 | 0.05056 | 106.9651 | 11.3841 | 70.8754 | 70.1722 | 39.6729 | 0.99316 | 98.5687 | 407.4982 | 362.1604 | 75.2714 | 662.3944 | 1.9856 | 449.3349 | 33.7092 | 44.1765 | 32.6148 | 53.4281 | 12.0088 | 109.0061 | 28.5598 | 8.45 | 97.7519 | 39.985 | 25.5 | 29.0196 | 61 | 31 | 0.99532 | 69.4118 | 99 | 8510 | 32.549 | 107.8415 | 36.261 | -0.25 | 20.5 | 0 | 40.4083 | 32.9219
9/26/2020 08:38:53.6 | 18.6662 | 597 | 5 | 2500.5069 | 128.6043 | 59.9317 | 75.0371 | 30.0183 | 31.4279 | 0.04985 | 107.0349 | 11.3734 | 70.9039 | 69.6671 | 39.6957 | 0.99459 | 98.5698 | 406.4585 | 361.4281 | 75.4828 | 662.389 | 1.9978 | 449.8098 | 33.6753 | 44.2942 | 32.6607 | 53.5946 | 11.9823 | 108.7831 | 28.5211 | 8.4061 | 97.7603 | 40.082 | 25.5 | 29.0196 | 61 | 31 | 1.0105 | 69.4118 | 100 | 8160 | 32.549 | 108.1619 | 36.2488 | -0.125 | 20.25 | 0 | 40.1947 | 33.0156
9/26/2020 08:38:54.6 | 18.6665 | 598 | 5 | 2499.3151 | 128.5989 | 59.9534 | 75.0816 | 30.0278 | 31.4243 | 0.0523 | 107.0174 | 11.3763 | 71.1323 | 69.8559 | 39.7362 | 1.011 | 98.5687 | 406.7957 | 361.8787 | 75.4332 | 662.3433 | 1.9861 | 451.8767 | 33.6579 | 44.5539 | 32.5481 | 53.6966 | 12.0331 | 108.67 | 28.4161 | 8.4203 | 97.777 | 40.179 | 25.5 | 29.4118 | 61 | 31 | 1.0094 | 69.4118 | 100 | 8090 | 32.549 | 108.1619 | 36.3129 | -0.25 | 20.25 | 0 | 39.8529 | 32.9219
9/26/2020 08:38:55.6 | 18.6668 | 599 | 5 | 2500.123 | 128.4388 | 59.9686 | 75.122 | 30.0002 | 31.4273 | 0.05168 | 107.0174 | 11.3725 | 70.5328 | 70.0358 | 39.7643 | 1.0012 | 98.5692 | 406.8238 | 361.5689 | 75.4959 | 662.3433 | 2.0235 | 450.8991 | 33.6268 | 44.3079 | 32.5481 | 53.608 | 11.9952 | 109.1467 | 28.4299 | 8.4371 | 97.8357 | 40.0232 | 26 | 29.4118 | 61 | 31 | 0.99861 | 69.4118 | 100 | 8310 | 32.549 | 107.5211 | 36.3312 | -0.25 | 20.25 | 0 | 39.7064 | 33.0156
9/26/2020 08:38:56.6 | 18.667 | 600 | 5 | 2501.1788 | 128.3236 | 60.0396 | 75.1811 | 30.0163 | 31.4292 | 0.05308 | 107 | 11.3628 | 70.8754 | 70.0442 | 39.7939 | 1.0033 | 98.5681 | 405.5873 | 360.9211 | 75.4828 | 662.5265 | 2.0162 | 450.0612 | 33.6109 | 44.1383 | 32.5759 | 53.8496 | 12.0035 | 109.0896 | 28.5737 | 8.4255 | 97.7938 | 40.1544 | 25.5 | 29.0196 | 61 | 31 | 0.994 | 69.4118 | 95 | 8550 | 32.549 | 108.49 | 36.3007 | -0.25 | 20.3125 | 0 | 39.7217 | 33.0156
9/26/2020 08:38:57.6 | 18.6673 | 601 | 5 | 2499.8677 | 128.5473 | 60.0496 | 75.2322 | 30.0345 | 31.4263 | 0.05382 | 107.0087 | 11.3647 | 71.0181 | 69.3183 | 39.8319 | 0.99085 | 98.5675 | 405.784 | 361.1464 | 75.4398 | 662.454 | 1.9732 | 453.1336 | 33.6518 | 44.249 | 32.5342 | 53.7543 | 12.0142 | 108.8649 | 28.4755 | 8.3894 | 97.7519 | 40.1134 | 25.5 | 29.0196 | 61 | 31 | 0.99992 | 69.8039 | 99 | 8260 | 32.549 | 107.5211 | 36.3342 | -0.25 | 19.8125 | 0 | 39.8865 | 33.0156
9/26/2020 08:38:58.6 | 18.6676 | 602 | 5 | 2500.3438 | 128.7174 | 60.0944 | 75.2631 | 30.0389 | 31.4386 | 0.05294 | 107.0262 | 11.3686 | 70.7041 | 70.0259 | 39.8554 | 0.99904 | 98.567 | 405.3063 | 360.6676 | 75.6316 | 662.4349 | 1.948 | 451.7929 | 33.7028 | 44.3461 | 32.5092 | 53.8496 | 12.0096 | 108.8363 | 28.4161 | 8.3365 | 97.777 | 40.0888 | 25.5 | 29.0196 | 61 | 31 | 0.98979 | 69.4118 | 99 | 7900 | 32.549 | 107.5211 | 36.2274 | -0.25 | 20.125 | 0 | 39.9109 | 32.9219
9/26/2020 08:38:59.6 | 18.6679 | 603 | 5 | 2496.7152 | 128.5194 | 60.1455 | 75.2933 | 30.0239 | 31.4378 | 0.05459 | 107.0349 | 11.3763 | 71.0181 | 70.0475 | 39.8689 | 1.0085 | 98.5698 | 405.222 | 360.3296 | 75.6381 | 662.4647 | 1.9887 | 450.2008 | 33.6021 | 44.1451 | 32.6009 | 53.8053 | 11.9975 | 108.8392 | 28.6331 | 8.3443 | 97.6932 | 40.2309 | 25.5 | 29.0196 | 61 | 31 | 1.0065 | 69.4118 | 95 | 8260 | 32.549 | 108.1619 | 36.4136 | -0.1875 | 19.875 | 0 | 40.0482 | 33.0156
9/26/2020 08:39:00.6 | 18.6681 | 604 | 5 | 2498.6365 | 128.1225 | 60.179 | 75.3323 | 30.0344 | 31.4318 | 0.05395 | 107 | 11.3889 | 71.2179 | 69.9059 | 39.8815 | 1.0079 | 98.5681 | 405.3906 | 360.2733 | 75.6577 | 662.454 | 1.9617 | 449.726 | 33.5241 | 44.1137 | 32.4813 | 54.0294 | 11.9937 | 108.8375 | 28.4963 | 8.3404 | 97.5506 | 40.1134 | 25.5 | 29.0196 | 61 | 31 | 1.0001 | 69.4118 | 99 | 8040 | 32.549 | 107.5211 | 36.3251 | -0.1875 | 17.875 | 0 | 41.214 | 33.0156
9/26/2020 08:39:01.6 | 18.6684 | 605 | 5 | 2500.8434 | 128.0933 | 60.2024 | 75.3634 | 30.0379 | 31.453 | 0.05516 | 106.9302 | 11.3792 | 70.8468 | 69.3401 | 39.8905 | 0.99744 | 98.5687 | 405.3344 | 359.6255 | 75.7934 | 662.732 | 1.9253 | 451.2063 | 33.5461 | 44.2559 | 32.4215 | 54.016 | 11.9937 | 108.6139 | 28.4825 | 8.4397 | 97.4164 | 40.1585 | 25.5 | 29.0196 | 61 | 31 | 1.0042 | 69.4118 | 99 | 8260 | 32.549 | 106.8802 | 36.3312 | -0.125 | 20.0625 | 0 | 41.2659 | 32.9219
9/26/2020 08:39:02.6 | 18.6687 | 606 | 5 | 2501.1951 | 128.475 | 60.2378 | 75.3852 | 30.0373 | 31.4576 | 0.0522 | 106.9302 | 11.3802 | 71.0181 | 69.8542 | 39.9006 | 1.0101 | 98.5681 | 404.7443 | 359.4565 | 75.6512 | 662.9152 | 1.9398 | 449.8098 | 33.6507 | 44.2627 | 32.5022 | 54.3285 | 11.9997 | 108.6414 | 28.3843 | 8.4551 | 97.4835 | 40.2377 | 25.5 | 29.8039 | 61 | 31 | 0.99739 | 69.4118 | 95 | 8580 | 32.549 | 107.8415 | 36.4227 | -0.125 | 20.375 | 0 | 40.9821 | 33.0156
9/26/2020 08:39:03.6 | 18.669 | 607 | 5 | 2492.0833 | 128.3392 | 60.2706 | 75.4298 | 30.0224 | 31.4454 | 0.05388 | 106.9651 | 11.3773 | 70.9895 | 69.7874 | 39.9207 | 1.0083 | 98.5687 | 404.4633 | 359.3156 | 75.7738 | 662.8587 | 1.9406 | 450.3963 | 33.4927 | 44.1834 | 32.4813 | 53.9958 | 12.0028 | 108.9501 | 28.4617 | 8.2553 | 97.2402 | 40.321 | 25.5 | 29.4118 | 61 | 31 | 0.99821 | 69.4118 | 99 | 8380 | 32.549 | 107.5211 | 36.7828 | -0.1875 | 20 | 0 | 40.8875 | 33.0156
9/26/2020 08:39:04.6 | 18.6693 | 608 | 5 | 2499.4256 | 126.7609 | 60.3253 | 75.4606 | 30.0319 | 31.4488 | 0.06287 | 106.8516 | 11.3744 | 70.6756 | 69.5566 | 39.943 | 0.98728 | 98.567 | 405.1096 | 359.4846 | 75.7934 | 662.9099 | 1.8972 | 450.2287 | 33.1783 | 44.2559 | 32.6009 | 53.965 | 12.0104 | 109.2285 | 28.4825 | 8.2811 | 96.9886 | 40.3347 | 26 | 28.6274 | 61 | 31 | 1.0031 | 68.2353 | 98 | 7990 | 32.549 | 107.5211 | 36.7981 | -0.0625 | 20.75 | 0 | 40.2527 | 33.0156
9/26/2020 08:39:05.6 | 18.6695 | 609 | 5 | 2496.1014 | 126.4461 | 60.3529 | 75.4849 | 30.0237 | 31.4388 | 0.06312 | 106.7905 | 11.3831 | 71.1894 | 69.7139 | 39.9728 | 0.99975 | 98.5681 | 404.3509 | 358.8086 | 75.9094 | 662.8694 | 1.8771 | 448.8322 | 33.0519 | 44.3255 | 32.4952 | 54.0334 | 12.0187 | 109.1736 | 28.3427 | 8.2489 | 96.8628 | 40.3865 | 26 | 28.2353 | 61 | 31 | 0.99843 | 68.6274 | 94 | 8240 | 32.549 | 108.49 | 36.6242 | -0.1875 | 19.875 | 0 | 40.9393 | 33.0156
9/26/2020 08:39:06.6 | 18.6698 | 610 | 5 | 2497.2132 | 126.1799 | 60.3724 | 75.5084 | 30.0369 | 31.4272 | 0.06687 | 106.7993 | 11.3773 | 70.7041 | 69.764 | 40.0078 | 1.0062 | 98.5681 | 403.7326 | 358.9213 | 75.9355 | 662.9557 | 1.9147 | 450.4243 | 32.997 | 44.4569 | 32.555 | 54.0093 | 12.0233 | 108.7534 | 28.423 | 8.1767 | 96.7789 | 40.3415 | 26 | 28.2353 | 61 | 31 | 0.99757 | 68.6274 | 99 | 8460 | 32.549 | 108.49 | 36.618 | -0.125 | 20.75 | 0 | 39.4562 | 32.9219
9/26/2020 08:39:07.6 | 18.6701 | 611 | 5 | 2499.7439 | 126.1742 | 60.3973 | 75.5387 | 30.0293 | 31.4419 | 0.06569 | 106.7731 | 11.3744 | 70.8183 | 69.7039 | 40.033 | 1.0049 | 98.5681 | 404.098 | 358.4706 | 76.0281 | 662.9152 | 1.9105 | 451.9326 | 33.0289 | 44.1383 | 32.5022 | 54.1555 | 12.0073 | 108.9495 | 28.4161 | 8.1896 | 96.6783 | 40.4453 | 26 | 28.6274 | 61 | 31 | 1.0009 | 68.2353 | 94 | 8310 | 32.549 | 108.1619 | 36.3678 | -0.1875 | 19.3125 | 0 | 40.0055 | 32.9219
9/26/2020 08:39:08.6 | 18.6704 | 612 | 5 | 2497.5902 | 126.3863 | 60.4185 | 75.5888 | 30.0232 | 31.4391 | 0.06223 | 106.7818 | 11.3695 | 70.8754 | 69.585 | 40.062 | 1.0133 | 98.567 | 403.3111 | 358.2453 | 75.8794 | 662.9503 | 1.8602 | 452.575 | 33.0559 | 44.1383 | 32.6009 | 54.1045 | 12.0043 | 109.2005 | 28.6787 | 8.2038 | 96.5357 | 40.3865 | 26 | 27.8431 | 61 | 31 | 0.99858 | 68.6274 | 98 | 7900 | 32.549 | 107.5211 | 36.3098 | -0.125 | 19.4375 | 0 | 40.7745 | 32.9219
9/26/2020 08:39:09.6 | 18.6706 | 613 | 5 | 2497.6554 | 126.1602 | 60.4461 | 75.6407 | 30.0266 | 31.446 | 0.05847 | 106.7557 | 11.3647 | 70.9895 | 70.1007 | 40.093 | 0.99761 | 98.5675 | 403.1706 | 357.9636 | 76.0412 | 662.9961 | 1.8547 | 451.4577 | 32.9977 | 44.1 | 32.4494 | 54.4237 | 11.9754 | 109.089 | 28.4299 | 8.178 | 96.4686 | 40.4971 | 26 | 28.6274 | 61 | 31 | 1 | 68.2353 | 94 | 8210 | 32.549 | 108.1619 | 36.3434 | -0.1875 | 20.4375 | 0 | 40.6982 | 32.9219
9/26/2020 08:39:10.6 | 18.6709 | 614 | 5 | 2501.9515 | 126.073 | 60.5202 | 75.7016 | 30.043 | 31.449 | 0.05248 | 106.8604 | 11.3705 | 70.6756 | 69.5666 | 40.1254 | 1.0065 | 98.5687 | 403.5078 | 358.3298 | 76.0281 | 663.0473 | 1.9012 | 450.6757 | 33.0316 | 44.3461 | 32.6218 | 54.3593 | 11.9975 | 108.9781 | 28.4161 | 8.2785 | 96.5189 | 40.5108 | 26 | 28.2353 | 61 | 31 | 1.005 | 68.6274 | 95 | 8310 | 32.549 | 108.1619 | 36.3831 | -0.125 | 20.9375 | 0 | 39.5477 | 32.9219
9/26/2020 08:39:11.6 | 18.6712 | 615 | 5 | 2499.1724 | 126.4916 | 60.5121 | 75.7468 | 30.0146 | 31.4544 | 0.04772 | 106.8953 | 11.3686 | 70.7041 | 69.7607 | 40.1478 | 1.0092 | 98.5664 | 402.8896 | 357.4003 | 76.1767 | 663.0313 | 1.8932 | 451.1226 | 33.1044 | 44.398 | 32.5481 | 54.3593 | 11.9815 | 108.8358 | 28.4686 | 8.2695 | 96.5944 | 40.5422 | 26 | 28.6274 | 61 | 31 | 1.0006 | 68.2353 | 99 | 8290 | 32.549 | 107.5211 | 36.1237 | -0.125 | 20.4375 | 0 | 39.8468 | 32.9219
9/26/2020 08:39:12.6 | 18.6715 | 616 | 5 | 2500.7454 | 126.3437 | 60.5694 | 75.7819 | 30.0005 | 31.4529 | 0.0447 | 106.8865 | 11.3695 | 70.8754 | 69.3098 | 40.1724 | 1.0001 | 98.5698 | 402.9739 | 357.2595 | 76.0346 | 663.1016 | 1.889 | 451.1784 | 33.0866 | 44.249 | 32.5342 | 54.366 | 11.9914 | 108.503 | 28.3705 | 8.2515 | 96.628 | 40.5804 | 26 | 28.6274 | 61 | 31 | 1.0002 | 68.2353 | 94 | 8430 | 32.549 | 108.1619 | 36.0535 | -0.0625 | 20.4375 | 0 | 39.3036 | 32.9219
9/26/2020 08:39:13.6 | 18.6717 | 617 | 5 | 2498.2274 | 126.4029 | 60.6164 | 75.8052 | 30.0097 | 31.4471 | 0.04161 | 106.9127 | 11.3725 | 70.7326 | 68.846 | 40.1985 | 1.0038 | 98.5664 | 402.8896 | 357.4848 | 75.9094 | 663.1527 | 1.889 | 450.536 | 33.0687 | 44.1697 | 32.5481 | 54.3901 | 12.0142 | 108.7517 | 28.4478 | 8.2115 | 96.628 | 40.4903 | 26 | 29.0196 | 61 | 31 | 0.99959 | 68.6274 | 94 | 8580 | 32.549 | 107.8415 | 36.0352 | -0.1875 | 20.0625 | 0 | 39.5142 | 32.9219
9/26/2020 08:39:14.6 | 18.672 | 618 | 5 | 2501.2325 | 126.2773 | 60.637 | 75.8207 | 29.9987 | 31.4463 | 0.0389 | 106.8691 | 11.3754 | 70.9039 | 69.5583 | 40.2168 | 0.99957 | 98.567 | 403.1425 | 357.0623 | 76.1141 | 663.32 | 1.854 | 450.7315 | 33.0756 | 44.1246 | 32.555 | 54.3969 | 12.0255 | 108.7523 | 28.2971 | 8.227 | 96.5525 | 40.6009 | 26 | 28.6274 | 61 | 31 | 1.0009 | 68.2353 | 98 | 8020 | 32.549 | 106.8802 | 36.1267 | -0.1875 | 19.8125 | 0 | 39.8315 | 32.9219
9/26/2020 08:39:15.6 | 18.6723 | 619 | 5 | 2497.2797 | 126.5063 | 60.7006 | 75.8577 | 30.0117 | 31.4443 | 0.03718 | 106.8953 | 11.3773 | 70.7897 | 69.739 | 40.2421 | 1.0033 | 98.5664 | 402.6086 | 356.9497 | 76.2524 | 663.3902 | 1.823 | 452.4912 | 33.0832 | 44.1657 | 32.4355 | 54.5391 | 12.0164 | 108.5276 | 28.3913 | 8.2399 | 96.5105 | 40.5872 | 26 | 28.6274 | 61 | 31 | 0.99992 | 68.2353 | 94 | 8290 | 32.549 | 107.5211 | 36.1023 | -0.25 | 19.8125 | 0 | 39.9567 | 32.9219
9/26/2020 08:39:16.6 | 18.6726 | 620 | 5 | 2498.8743 | 126.2428 | 60.7132 | 75.8921 | 29.9939 | 31.454 | 0.03829 | 106.904 | 11.3783 | 70.8183 | 70.0641 | 40.2874 | 0.99833 | 98.5664 | 401.8218 | 356.1329 | 76.2393 | 663.5575 | 1.7964 | 449.9494 | 33.0354 | 43.996 | 32.5481 | 54.3728 | 12.0233 | 108.2475 | 28.535 | 8.2154 | 96.4518 | 40.6978 | 26 | 28.6274 | 61 | 31 | 1.0043 | 68.2353 | 94 | 8310 | 32.549 | 107.8415 | 36.3495 | -0.1875 | 18.3125 | 0 | 40.6128 | 32.9219
9/26/2020 08:39:17.6 | 18.6729 | 621 | 5 | 2501.7021 | 126.1606 | 60.7285 | 75.9502 | 29.988 | 31.4619 | 0.03831 | 106.8865 | 11.3754 | 71.0752 | 70.4193 | 40.3202 | 1.0167 | 98.5681 | 401.878 | 356.4145 | 76.4244 | 663.6789 | 1.7349 | 449.1674 | 33.0512 | 44.0863 | 32.5481 | 54.4612 | 12.027 | 108.1091 | 28.4686 | 8.2012 | 96.2925 | 40.6978 | 26 | 28.6274 | 62 | 31 | 0.99971 | 68.2353 | 98 | 8160 | 32.549 | 106.8802 | 36.1816 | -0.1875 | 18.6875 | 0 | 41.1102 | 32.9219
9/26/2020 08:39:18.6 | 18.6731 | 622 | 5 | 2497.0851 | 126.4386 | 60.7561 | 75.996 | 29.9853 | 31.4658 | 0.03967 | 106.8778 | 11.3705 | 70.9325 | 70.0674 | 40.3566 | 1.0026 | 98.567 | 400.8101 | 355.8512 | 76.3188 | 663.6949 | 1.7393 | 451.9605 | 33.0629 | 43.9755 | 32.5161 | 54.4036 | 12.0058 | 107.968 | 28.4617 | 8.1548 | 96.217 | 40.7702 | 26 | 28.6274 | 62 | 31 | 1.001 | 68.2353 | 94 | 8330 | 32.549 | 107.2006 | 36.1969 | -0.1875 | 19.5625 | 0 | 40.9943 | 32.9219
9/26/2020 08:39:19.6 | 18.6734 | 623 | 5 | 2501.5905 | 126.2161 | 60.7471 | 76.0129 | 29.9821 | 31.4783 | 0.03997 | 106.9302 | 11.3686 | 70.8754 | 70.6606 | 40.382 | 1.0031 | 98.5675 | 401.6813 | 355.7949 | 76.4739 | 663.8867 | 1.8037 | 449.4746 | 33.0643 | 43.8784 | 32.6079 | 54.4612 | 12.0255 | 107.8845 | 28.5211 | 8.2025 | 96.2757 | 40.6528 | 26 | 28.6274 | 62 | 31 | 1.0068 | 68.6274 | 94 | 8510 | 32.549 | 107.2006 | 36.2457 | -0.1875 | 19.3125 | 0 | 41.0187 | 32.9219
9/26/2020 08:39:20.6 | 18.6737 | 624 | 5 | 2498.6326 | 126.3911 | 60.7804 | 76.0425 | 29.9746 | 31.4854 | 0.03847 | 106.9302 | 11.3666 | 70.8183 | 69.7072 | 40.4066 | 1.016 | 98.5675 | 401.1754 | 356.0484 | 76.4179 | 663.9271 | 1.8257 | 451.0388 | 33.071 | 43.9755 | 32.6079 | 54.5564 | 12.0096 | 108.0806 | 28.4617 | 8.2618 | 96.2589 | 40.912 | 26 | 28.6274 | 62 | 31 | 0.9991 | 68.6274 | 98 | 8040 | 32.549 | 106.5597 | 36.2854 | -0.1875 | 19.9375 | 0 | 41.1652 | 32.9219
9/26/2020 08:39:21.6 | 18.674 | 625 | 5 | 2501.2566 | 126.2403 | 60.807 | 76.0774 | 29.9621 | 31.4972 | 0.0392 | 107.0174 | 11.3783 | 70.8468 | 70.2336 | 40.4253 | 0.9994 | 98.5681 | 401.6813 | 355.7104 | 76.573 | 664.0539 | 1.8463 | 453.1057 | 33.0662 | 43.9823 | 32.6148 | 54.4103 | 12.0157 | 108.2212 | 28.4686 | 8.2399 | 96.3428 | 40.7633 | 26 | 28.6274 | 62 | 31 | 1.0008 | 68.6274 | 94 | 8210 | 32.549 | 107.5211 | 36.3068 | -0.125 | 20.3125 | 0 | 40.7684 | 32.8281
9/26/2020 08:39:22.6 | 18.6743 | 626 | 5 | 2500.7762 | 126.6736 | 60.8207 | 76.1229 | 29.984 | 31.4858 | 0.03869 | 107.0174 | 11.3744 | 70.4472 | 69.8675 | 40.4484 | 1.0133 | 98.567 | 400.782 | 355.4005 | 76.5169 | 664.2105 | 1.8421 | 449.6981 | 33.1734 | 43.8195 | 32.555 | 54.6073 | 12.0164 | 108.4722 | 28.4091 | 8.1806 | 96.3512 | 40.8083 | 26 | 28.6274 | 62 | 31 | 1.0013 | 68.2353 | 94 | 8330 | 32.549 | 107.5211 | 36.3342 | -0.25 | 19.9375 | 0 | 41.1896 | 32.9219
9/26/2020 08:39:23.6 | 18.6745 | 627 | 5 | 2499.5544 | 126.6881 | 60.8565 | 76.1536 | 29.9751 | 31.5034 | 0.03843 | 107.0349 | 11.3695 | 70.8183 | 70.0641 | 40.484 | 1.0163 | 98.567 | 400.8663 | 355.1189 | 76.5169 | 664.3128 | 1.833 | 450.117 | 33.1609 | 43.9755 | 32.5301 | 54.7601 | 12.0323 | 108.5282 | 28.5142 | 8.2308 | 96.4434 | 40.9394 | 26 | 28.6274 | 62 | 31 | 0.99849 | 68.6274 | 99 | 8210 | 32.549 | 107.2006 | 36.2732 | -0.1875 | 20.25 | 0 | 41.1407 | 32.9219
9/26/2020 08:39:24.6 | 18.6748 | 628 | 5 | 2499.4868 | 126.5939 | 60.8894 | 76.2034 | 29.9753 | 31.4962 | 0.03843 | 107.0436 | 11.3763 | 70.8183 | 70.3398 | 40.5136 | 1.0092 | 98.5681 | 400.9225 | 355.0062 | 76.53 | 664.2915 | 1.8715 | 451.6253 | 33.1354 | 44.0931 | 32.555 | 54.7226 | 12.0157 | 108.6694 | 28.423 | 8.2579 | 96.5022 | 41.0157 | 26 | 28.6274 | 62 | 31 | 0.9977 | 68.6274 | 94 | 8410 | 32.549 | 107.8415 | 36.2732 | -0.1875 | 20.375 | 0 | 40.863 | 32.9219
9/26/2020 08:39:25.6 | 18.6751 | 629 | 5 | 2498.9863 | 126.5934 | 60.9284 | 76.231 | 29.9856 | 31.4955 | 0.03998 | 107.0611 | 11.3763 | 70.8183 | 70.0858 | 40.5308 | 1.0042 | 98.567 | 400.8101 | 354.7246 | 76.5234 | 664.3266 | 1.8977 | 449.6701 | 33.1286 | 43.9303 | 32.4952 | 54.7669 | 11.9967 | 108.6963 | 28.4161 | 8.2076 | 96.5525 | 40.8534 | 26 | 28.6274 | 62 | 31 | 1.0008 | 68.2353 | 94 | 8530 | 32.549 | 107.8415 | 36.3831 | -0.1875 | 20.375 | 0 | 40.7013 | 32.9219
9/26/2020 08:39:26.6 | 18.6754 | 630 | 5 | 2500.0246 | 126.6004 | 60.937 | 76.2572 | 29.9769 | 31.5039 | 0.03993 | 107.0349 | 11.3783 | 70.8183 | 69.4123 | 40.549 | 1.0028 | 98.567 | 400.3324 | 354.4147 | 76.5234 | 664.1295 | 1.8731 | 450.3963 | 33.1442 | 43.8784 | 32.555 | 54.5631 | 12.0308 | 108.7243 | 28.4686 | 8.2076 | 96.5944 | 40.912 | 25.5 | 28.2353 | 62 | 31 | 1.0005 | 68.6274 | 98 | 8040 | 32.549 | 107.2006 | 36.2274 | -0.1875 | 20.5625 | 0 | 40.6799 | 32.9219
9/26/2020 08:39:27.6 | 18.6756 | 631 | 5 | 2499.9717 | 126.4976 | 60.9438 | 76.2844 | 29.9841 | 31.508 | 0.03941 | 107.0174 | 11.3734 | 70.6185 | 70.3331 | 40.5646 | 1.0063 | 98.5664 | 400.4729 | 354.1894 | 76.6225 | 664.0326 | 1.852 | 453.5247 | 33.1166 | 43.9303 | 32.5342 | 54.7669 | 11.9952 | 108.7517 | 28.5211 | 8.2682 | 96.6363 | 40.8916 | 26 | 28.6274 | 62 | 31 | 1.0018 | 68.2353 | 95 | 8290 | 32.549 | 108.1619 | 36.2579 | -0.125 | 20.625 | 0 | 40.6708 | 32.9219
9/26/2020 08:39:28.6 | 18.6759 | 632 | 5 | 2500.8183 | 126.583 | 60.9691 | 76.337 | 29.9799 | 31.5141 | 0.04012 | 107.0087 | 11.3763 | 70.7897 | 70.5566 | 40.6029 | 1.0056 | 98.567 | 399.7142 | 354.0767 | 76.7775 | 664.0326 | 1.8487 | 449.0836 | 33.1502 | 44.0412 | 32.5342 | 54.8754 | 11.9982 | 108.7523 | 28.3705 | 8.2914 | 96.6447 | 40.9952 | 26 | 28.6274 | 62 | 31 | 1.0017 | 68.2353 | 94 | 8360 | 32.549 | 107.8415 | 36.2152 | -0.125 | 20.1875 | 0 | 40.4297 | 32.9219
9/26/2020 08:39:29.6 | 18.6762 | 633 | 5 | 2499.9247 | 126.8065 | 61.0384 | 76.3831 | 29.971 | 31.4957 | 0.04177 | 107 | 11.3744 | 70.9325 | 70.8632 | 40.6209 | 0.99922 | 98.5709 | 399.6861 | 353.8514 | 76.8205 | 664.1135 | 1.8334 | 451.8767 | 33.1968 | 43.9823 | 32.6398 | 54.8178 | 12.0217 | 108.8683 | 28.5211 | 8.2347 | 96.5944 | 40.9434 | 26 | 28.6274 | 62 | 31 | 1.0043 | 68.2353 | 98 | 8190 | 32.549 | 107.5211 | 36.0931 | -0.1875 | 19.9375 | 0 | 40.918 | 32.9219
9/26/2020 08:39:30.6 | 18.6765 | 634 | 5 | 2499.1486 | 126.6184 | 61.1258 | 76.4336 | 29.975 | 31.4993 | 0.04367 | 107.0262 | 11.3744 | 70.961 | 70.5268 | 40.6515 | 1.0095 | 98.5692 | 399.5174 | 353.4571 | 76.7775 | 664.1242 | 1.8117 | 451.0667 | 33.1373 | 44.1971 | 32.4424 | 54.9772 | 12.0104 | 109.0347 | 28.5806 | 8.2257 | 96.5273 | 41.1126 | 26 | 28.2353 | 62 | 31 | 0.99574 | 68.6274 | 94 | 8430 | 32.549 | 108.1619 | 36.0962 | -0.1875 | 20.1875 | 0 | 40.6128 | 32.9219
9/26/2020 08:39:31.6 | 18.6767 | 635 | 5 | 2500.5654 | 126.3677 | 61.1649 | 76.4364 | 29.9627 | 31.494 | 0.04542 | 107.0087 | 11.3812 | 70.7326 | 69.7607 | 40.679 | 0.99904 | 98.5681 | 399.7985 | 353.3444 | 76.7476 | 664.2105 | 1.8204 | 450.3405 | 33.0904 | 44.3735 | 32.555 | 54.8956 | 11.999 | 108.5573 | 27.9183 | 8.1947 | 96.5441 | 41.2231 | 26 | 28.2353 | 62 | 31 | 0.9998 | 68.2353 | 94 | 8480 | 32.549 | 107.8415 | 36.0016 | -0.0625 | 20.5 | 0 | 39.682 | 32.9219
9/26/2020 08:39:32.6 | 18.677 | 636 | 5 | 2499.9969 | 126.7256 | 61.2409 | 76.4714 | 29.9618 | 31.5045 | 0.04566 | 106.9651 | 11.3725 | 70.647 | 69.7657 | 40.712 | 0.99744 | 98.5681 | 399.7985 | 353.3162 | 76.771 | 664.2861 | 1.8412 | 452.3795 | 33.1766 | 43.9303 | 32.5481 | 54.9705 | 12.0119 | 108.3052 | 28.5211 | 8.2411 | 96.5441 | 41.2162 | 26 | 28.6274 | 62 | 31 | 1.0013 | 68.6274 | 98 | 8040 | 32.549 | 107.2006 | 35.9833 | 0 | 20.375 | 0 | 39.8529 | 32.9219
9/26/2020 08:39:33.6 | 18.6773 | 637 | 5 | 2501.5778 | 126.681 | 61.2437 | 76.4952 | 29.9728 | 31.5079 | 0.04289 | 106.9476 | 11.3657 | 70.647 | 69.7289 | 40.734 | 1.0023 | 98.567 | 399.6861 | 353.0346 | 76.7542 | 664.2808 | 1.8427 | 452.184 | 33.1859 | 43.7047 | 32.4883 | 55.0041 | 11.9693 | 108.7523 | 28.6608 | 8.2682 | 96.5609 | 41.2094 | 26 | 28.2353 | 62 | 31 | 1.0023 | 68.6274 | 94 | 8240 | 32.549 | 107.8415 | 36.087 | -0.0625 | 20.4375 | 0 | 39.9597 | 32.9219
9/26/2020 08:39:34.6 | 18.6776 | 638 | 5 | 2500.8013 | 126.7222 | 61.251 | 76.5451 | 29.9753 | 31.5111 | 0.0448 | 106.9564 | 11.3628 | 70.7897 | 69.6068 | 40.7547 | 1.0047 | 98.5681 | 398.8711 | 352.0769 | 76.9391 | 664.3426 | 1.8412 | 451.9046 | 33.1864 | 44.1588 | 32.6218 | 55.347 | 11.9845 | 108.5293 | 28.4369 | 8.2102 | 96.586 | 41.3403 | 26 | 28.6274 | 62 | 31 | 0.99937 | 68.6274 | 94 | 8380 | 32.549 | 107.8415 | 35.9344 | -0.125 | 20.25 | 0 | 40.0848 | 32.9219
9/26/2020 08:39:35.6 | 18.6779 | 639 | 5 | 2500.9863 | 126.9848 | 61.3213 | 76.6134 | 29.9762 | 31.5154 | 0.04288 | 106.9651 | 11.3666 | 70.5043 | 70.5351 | 40.7666 | 1.0012 | 98.5681 | 398.6744 | 352.5276 | 76.9859 | 664.2861 | 1.8418 | 450.8153 | 33.2576 | 44.3638 | 32.5481 | 55.1406 | 11.9921 | 108.5013 | 28.434 | 8.3043 | 96.5692 | 41.1126 | 26 | 28.6274 | 62 | 31 | 1.0029 | 68.6274 | 98 | 8240 | 32.549 | 107.2006 | 35.8704 | -0.125 | 20 | 0 | 40.2618 | 32.9219
9/26/2020 08:39:36.6 | 18.6781 | 640 | 5 | 2499.9591 | 127.0154 | 61.3595 | 76.6574 | 29.9723 | 31.5098 | 0.0438 | 106.9738 | 11.3686 | 70.9325 | 70.6441 | 40.7748 | 1.0051 | 98.567 | 397.8876 | 351.9643 | 76.913 | 664.2052 | 1.8328 | 449.9774 | 33.252 | 44.1834 | 32.6537 | 55.2184 | 11.983 | 108.4722 | 28.2515 | 8.2321 | 96.4938 | 41.268 | 26 | 28.6274 | 62 | 31 | 0.99779 | 68.6274 | 94 | 8530 | 32.549 | 107.8415 | 35.907 | 0 | 18.75 | 0 | 40.7196 | 32.9219
9/26/2020 08:39:37.6 | 18.6784 | 641 | 5 | 2499.6832 | 126.901 | 61.4368 | 76.6754 | 29.9683 | 31.5173 | 0.04506 | 106.9651 | 11.3734 | 70.8468 | 69.7857 | 40.7697 | 1.0126 | 98.5687 | 399.124 | 352.1896 | 77.025 | 664.0326 | 1.8131 | 451.9046 | 33.2184 | 44.249 | 32.5342 | 54.7736 | 12.0051 | 108.4739 | 28.3705 | 8.1806 | 96.4267 | 41.4098 | 26 | 28.6274 | 62 | 31 | 0.99791 | 68.6274 | 94 | 8360 | 32.549 | 107.5211 | 35.9711 | -0.1875 | 19.6875 | 0 | 40.2649 | 32.9219
9/26/2020 08:39:38.6 | 18.6787 | 642 | 5 | 2500.4133 | 126.8402 | 61.488 | 76.6963 | 29.9701 | 31.5308 | 0.04446 | 107.0087 | 11.3763 | 70.8754 | 69.8375 | 40.7751 | 1.009 | 98.5687 | 398.9554 | 352.2178 | 76.814 | 664.251 | 1.8303 | 453.0778 | 33.2122 | 43.9235 | 32.6607 | 55.1675 | 11.999 | 108.3058 | 28.4617 | 8.1947 | 96.3931 | 41.4303 | 26 | 28.6274 | 62 | 31 | 1.0018 | 68.6274 | 98 | 7920 | 32.549 | 106.8802 | 36.029 | -0.1875 | 19.375 | 0 | 40.2344 | 32.9219
9/26/2020 08:39:39.6 | 18.679 | 643 | 5 | 2499.7486 | 126.7806 | 61.482 | 76.7154 | 29.9651 | 31.5176 | 0.04809 | 106.9651 | 11.3725 | 70.5899 | 70.1572 | 40.7886 | 0.99993 | 98.5675 | 397.8876 | 351.9079 | 76.969 | 664.3021 | 1.8425 | 449.9774 | 33.1877 | 44.0863 | 32.6218 | 55.2251 | 12.0528 | 108.2486 | 28.5211 | 8.2502 | 96.4434 | 41.2885 | 26 | 28.6274 | 62 | 31 | 1.0018 | 68.6274 | 94 | 8210 | 32.549 | 107.2006 | 36.1328 | -0.25 | 19.9375 | 0 | 39.975 | 32.9219
9/26/2020 08:39:40.6 | 18.6792 | 644 | 5 | 2498.7581 | 126.7998 | 61.4974 | 76.7517 | 29.9494 | 31.5293 | 0.04597 | 107 | 11.3598 | 70.4472 | 70.3597 | 40.8193 | 1.0037 | 98.5692 | 397.719 | 351.6826 | 77.0185 | 664.4534 | 1.8283 | 451.2063 | 33.1796 | 44.0343 | 32.6079 | 55.1742 | 12.0376 | 108.6425 | 28.6262 | 8.2089 | 96.4267 | 41.4303 | 26 | 28.6274 | 62 | 31 | 0.99797 | 68.6274 | 94 | 8330 | 32.549 | 107.5211 | 36.0535 | -0.1875 | 20.3125 | 0 | 39.7369 | 32.9219
9/26/2020 08:39:41.6 | 18.6795 | 645 | 5 | 2500.9344 | 126.7545 | 61.5043 | 76.8016 | 29.9475 | 31.5384 | 0.04393 | 107 | 11.356 | 70.7612 | 70.0858 | 40.8515 | 1.0072 | 98.5658 | 397.9157 | 350.9221 | 77.2034 | 664.5748 | 1.8215 | 451.7371 | 33.1966 | 44.2285 | 32.6079 | 55.2116 | 12.0202 | 108.471 | 28.4022 | 8.2373 | 96.5189 | 41.4303 | 26 | 28.6274 | 62 | 31 | 1.0033 | 68.6274 | 99 | 8190 | 32.549 | 106.8802 | 36.0718 | -0.1875 | 20.0625 | 0 | 39.6179 | 32.9219
9/26/2020 08:39:42.6 | 18.6798 | 646 | 5 | 2500.7576 | 126.8615 | 61.5236 | 76.838 | 29.9468 | 31.5395 | 0.04424 | 106.9913 | 11.3569 | 70.7612 | 70.2037 | 40.8912 | 1.009 | 98.567 | 397.7752 | 351.1474 | 77.1539 | 664.6856 | 1.8436 | 449.4187 | 33.2223 | 44.0726 | 32.7524 | 54.8553 | 12.0172 | 108.3321 | 28.6123 | 8.2128 | 96.5776 | 41.4685 | 26 | 28.6274 | 62 | 31 | 0.99953 | 68.6274 | 94 | 8510 | 32.549 | 107.5211 | 36.1572 | -0.25 | 20.0625 | 0 | 39.679 | 32.9219
9/26/2020 08:39:43.6 | 18.6801 | 647 | 5 | 2498.6154 | 127.125 | 61.5768 | 76.8749 | 29.9672 | 31.5256 | 0.04539 | 107.0262 | 11.356 | 70.8468 | 70.2552 | 40.9266 | 1.0295 | 98.5692 | 397.6628 | 351.2038 | 77.2034 | 664.6963 | 1.8427 | 452.3515 | 33.2628 | 44.1246 | 32.6079 | 55.008 | 11.9952 | 108.0262 | 28.5073 | 8.2063 | 96.6112 | 41.4821 | 26 | 28.6274 | 62 | 31 | 1.0014 | 68.6274 | 94 | 8360 | 32.549 | 107.5211 | 36.1145 | -0.1875 | 20 | 0 | 39.3524 | 32.9219
9/26/2020 08:39:44.6 | 18.6804 | 648 | 5 | 2500.172 | 126.7528 | 61.6021 | 76.9167 | 29.9518 | 31.5105 | 0.04515 | 107.0524 | 11.3666 | 70.9039 | 70.4689 | 40.9606 | 0.99797 | 98.5681 | 397.719 | 351.0911 | 77.3154 | 664.8636 | 1.8137 | 450.2567 | 33.1861 | 44.2942 | 32.562 | 55.3268 | 12.0051 | 108.1091 | 28.0482 | 8.1715 | 96.6196 | 41.4889 | 26 | 28.6274 | 62 | 31 | 1.0011 | 68.2353 | 98 | 7900 | 32.549 | 106.5597 | 36.0718 | -0.1875 | 19.625 | 0 | 39.505 | 32.9219
9/26/2020 08:39:45.6 | 18.6806 | 649 | 5 | 2498.6472 | 126.7821 | 61.6453 | 76.9556 | 29.9658 | 31.5224 | 0.04523 | 107.0524 | 11.3705 | 70.7326 | 69.8008 | 41.0026 | 1.0033 | 98.5687 | 397.6066 | 350.556 | 77.2659 | 664.9445 | 1.8031 | 450.2567 | 33.1735 | 44.1902 | 32.562 | 55.6321 | 12.0157 | 108.3338 | 28.4686 | 8.254 | 96.5022 | 41.5925 | 26 | 28.6274 | 62 | 31 | 1.0012 | 68.2353 | 94 | 8190 | 32.549 | 107.5211 | 36.2213 | -0.1875 | 19.3125 | 0 | 39.7156 | 32.9219
9/26/2020 08:39:46.6 | 18.6809 | 650 | 5 | 2498.7792 | 126.7186 | 61.669 | 76.976 | 29.9471 | 31.5288 | 0.04455 | 106.9913 | 11.3734 | 70.6756 | 69.5298 | 41.0442 | 1.0005 | 98.5709 | 396.7073 | 349.8236 | 77.2164 | 664.9339 | 1.8104 | 451.9326 | 33.1586 | 43.9303 | 32.6009 | 55.4286 | 11.9937 | 108.3921 | 28.4686 | 8.245 | 96.4686 | 41.5789 | 26 | 28.6274 | 62 | 31 | 1.0006 | 68.6274 | 94 | 8240 | 32.549 | 107.5211 | 36.2366 | -0.1875 | 19.75 | 0 | 40.0207 | 32.9219
9/26/2020 08:39:47.6 | 18.6812 | 651 | 5 | 2500.69 | 126.5947 | 61.712 | 77.0156 | 29.9666 | 31.5442 | 0.04495 | 107.0174 | 11.3686 | 70.8754 | 70.8254 | 41.0676 | 0.99957 | 98.5687 | 396.7073 | 350.2743 | 77.3349 | 664.9552 | 1.8252 | 449.9494 | 33.1515 | 44.1069 | 32.5231 | 55.6014 | 11.9777 | 108.6139 | 28.5419 | 8.2141 | 96.4938 | 41.658 | 25.5 | 28.6274 | 62 | 31 | 1.0017 | 68.6274 | 98 | 8210 | 32.549 | 107.2006 | 36.142 | -0.1875 | 19.4375 | 0 | 40.4266 | 32.9219
9/26/2020 08:39:48.6 | 18.6815 | 652 | 5 | 2499.1143 | 126.7098 | 61.7347 | 77.0457 | 29.9519 | 31.532 | 0.04676 | 107 | 11.3598 | 70.647 | 70.2087 | 41.0901 | 1.0078 | 98.5658 | 395.6395 | 349.7391 | 77.3844 | 664.9339 | 1.819 | 449.3629 | 33.1608 | 43.743 | 32.6537 | 55.6014 | 11.9899 | 109.0313 | 28.5419 | 8.2644 | 96.4602 | 41.5789 | 25.5 | 28.2353 | 63 | 31 | 0.99767 | 68.2353 | 94 | 8550 | 32.549 | 108.1619 | 36.0931 | -0.1875 | 19.9375 | 0 | 40.6281 | 32.9219
9/26/2020 08:39:49.6 | 18.6818 | 653 | 5 | 2498.61 | 126.693 | 61.8163 | 77.0804 | 29.952 | 31.5386 | 0.04572 | 106.9302 | 11.356 | 70.6756 | 69.9709 | 41.1245 | 1.0094 | 98.5681 | 395.8643 | 349.8236 | 77.5198 | 664.8636 | 1.8241 | 451.5136 | 33.1497 | 44.3529 | 32.562 | 55.5879 | 12.0028 | 108.8094 | 28.5281 | 8.2141 | 96.4602 | 41.7479 | 25.5 | 28.6274 | 63 | 31 | 0.99992 | 68.6274 | 94 | 8360 | 32.549 | 107.8415 | 36.0901 | -0.25 | 19.375 | 0 | 40.9851 | 32.9219
9/26/2020 08:39:50.6 | 18.682 | 654 | 5 | 2499.8228 | 126.5541 | 61.8276 | 77.125 | 29.95 | 31.5354 | 0.04486 | 107.0174 | 11.3511 | 70.7612 | 70.4358 | 41.1574 | 1.0081 | 98.5687 | 395.9767 | 349.2885 | 77.4638 | 664.9094 | 1.8343 | 452.7426 | 33.1294 | 44.2422 | 32.7802 | 55.683 | 12.0126 | 108.698 | 28.4161 | 8.2038 | 96.4351 | 41.8065 | 25.5 | 28.2353 | 63 | 31 | 1.0007 | 68.2353 | 98 | 7870 | 32.549 | 107.2006 | 36.1023 | -0.1875 | 18.875 | 0 | 41.2048 | 32.9219
9/26/2020 08:39:51.6 | 18.6823 | 655 | 5 | 2500.191 | 126.4703 | 61.8604 | 77.1494 | 29.9575 | 31.5441 | 0.04531 | 106.9738 | 11.3492 | 70.7041 | 69.5063 | 41.1848 | 1.0021 | 98.5692 | 396.4263 | 349.711 | 77.4013 | 664.6963 | 1.8215 | 450.0612 | 33.1124 | 44.2805 | 32.6607 | 55.5678 | 11.9769 | 108.7265 | 28.1395 | 8.245 | 96.326 | 41.7929 | 25.5 | 28.6274 | 63 | 31 | 1.0028 | 68.6274 | 94 | 8190 | 32.549 | 107.8415 | 36.0565 | -0.1875 | 19.625 | 0 | 41.3117 | 32.9219
9/26/2020 08:39:52.6 | 18.6826 | 656 | 5 | 2501.3534 | 126.4406 | 61.9156 | 77.1901 | 29.97 | 31.5395 | 0.04407 | 107.1047 | 11.3501 | 70.8468 | 69.4123 | 41.2018 | 1.0038 | 98.5687 | 396.3139 | 349.1477 | 77.4703 | 664.8987 | 1.8241 | 450.5919 | 33.12 | 44.301 | 32.7663 | 55.8422 | 11.9724 | 108.81 | 28.6856 | 8.2141 | 96.477 | 41.7929 | 25.5 | 28.6274 | 63 | 31 | 1.0031 | 68.6274 | 94 | 8330 | 32.549 | 108.1619 | 35.9467 | -0.1875 | 20.6875 | 0 | 40.9363 | 32.9219
9/26/2020 08:39:53.6 | 18.6829 | 657 | 5 | 2500.1873 | 126.7193 | 61.9677 | 77.2139 | 29.9596 | 31.5365 | 0.04356 | 107.0611 | 11.3637 | 70.7041 | 70.2535 | 41.2249 | 1.0023 | 98.5675 | 395.6676 | 348.5562 | 77.5132 | 664.8071 | 1.858 | 450.7595 | 33.1775 | 44.398 | 32.6996 | 55.7847 | 11.9959 | 108.7809 | 28.4686 | 8.2463 | 96.586 | 41.6756 | 26 | 28.6274 | 63 | 31 | 1.0018 | 68.6274 | 99 | 8210 | 32.549 | 107.5211 | 35.9222 | -0.25 | 20.25 | 0 | 41.1652 | 32.9219
9/26/2020 08:39:54.6 | 18.6831 | 658 | 5 | 2499.5699 | 126.7243 | 61.9785 | 77.2379 | 29.9645 | 31.5342 | 0.04335 | 107.0785 | 11.3647 | 70.7326 | 70.0009 | 41.2565 | 1.0165 | 98.5687 | 395.4147 | 348.6407 | 77.5132 | 665.0202 | 1.8452 | 449.4467 | 33.1706 | 44.2942 | 32.6607 | 55.6321 | 12.0149 | 108.726 | 28.4161 | 8.2205 | 96.6028 | 41.8446 | 25.5 | 28.6274 | 63 | 31 | 0.99986 | 68.6274 | 94 | 8580 | 32.549 | 107.8415 | 35.9344 | -0.25 | 20.0625 | 0 | 41.1072 | 32.9219
9/26/2020 08:39:55.6 | 18.6834 | 659 | 5 | 2500.4149 | 126.7698 | 62.023 | 77.2807 | 29.9664 | 31.5529 | 0.0467 | 107.0524 | 11.3715 | 70.7041 | 69.0049 | 41.2881 | 1.017 | 98.5692 | 395.5271 | 348.4435 | 77.6382 | 665.1065 | 1.8301 | 451.8488 | 33.1938 | 44.6332 | 32.6677 | 55.9641 | 12.0225 | 108.2503 | 28.6014 | 8.218 | 96.6196 | 41.955 | 25.5 | 29.0196 | 63 | 31 | 0.99855 | 68.6274 | 94 | 8310 | 32.549 | 107.5211 | 35.9833 | -0.0625 | 20.125 | 0 | 41.095 | 32.8281
9/26/2020 08:39:56.6 | 18.6837 | 660 | 5 | 2500.6477 | 126.8994 | 62.0716 | 77.343 | 29.9652 | 31.5387 | 0.04723 | 107.0698 | 11.3725 | 70.961 | 70.2652 | 41.3122 | 1.0019 | 98.5681 | 395.5552 | 348.5843 | 77.7176 | 665.2173 | 1.8173 | 451.7371 | 33.2308 | 44.1971 | 32.7594 | 55.8931 | 12.0149 | 108.1932 | 28.423 | 8.2424 | 96.5944 | 41.9414 | 25.5 | 28.6274 | 63 | 31 | 0.99815 | 68.6274 | 98 | 7850 | 32.549 | 106.5597 | 35.9283 | -0.0625 | 18.9375 | 0 | 41.0523 | 32.9219
9/26/2020 08:39:57.6 | 18.684 | 661 | 5 | 2498.7096 | 126.85 | 62.1128 | 77.3633 | 29.9439 | 31.5581 | 0.04704 | 107.0873 | 11.3618 | 70.8754 | 69.456 | 41.3205 | 1.0092 | 98.5675 | 395.499 | 348.0773 | 77.7605 | 665.2684 | 1.782 | 450.6198 | 33.1921 | 44.398 | 32.6148 | 55.7338 | 12.0081 | 108.1086 | 28.5211 | 8.2205 | 96.4183 | 42.0068 | 25.5 | 28.6274 | 63 | 31 | 1.0013 | 68.2353 | 94 | 8260 | 32.549 | 107.2006 | 36.1542 | -0.0625 | 18.9375 | 0 | 41.3605 | 32.9219
9/26/2020 08:39:58.6 | 18.6842 | 662 | 5 | 2500.5923 | 126.6388 | 62.14 | 77.3762 | 29.9444 | 31.5543 | 0.04507 | 107.0873 | 11.3579 | 70.7326 | 70.6441 | 41.3436 | 1.0074 | 98.5675 | 394.965 | 347.9365 | 77.7045 | 665.2471 | 1.8126 | 451.3181 | 33.1618 | 44.2353 | 32.587 | 55.7271 | 12.0126 | 108.3047 | 28.4617 | 8.2154 | 96.4351 | 41.9795 | 25.5 | 29.0196 | 63 | 31 | 0.99998 | 68.6274 | 94 | 8290 | 32.549 | 107.5211 | 36.0352 | -0.0625 | 20.4375 | 0 | 40.6311 | 32.9219
9/26/2020 08:39:59.6 | 18.6845 | 663 | 5 | 2500.3146 | 126.8865 | 62.1488 | 77.4184 | 29.9464 | 31.556 | 0.0432 | 107.1396 | 11.3657 | 70.8183 | 69.7574 | 41.3699 | 1.0049 | 98.5681 | 394.6278 | 347.4014 | 77.5067 | 665.4602 | 1.8374 | 450.7315 | 33.223 | 44.3392 | 32.7066 | 55.8288 | 12.0081 | 108.3052 | 28.3041 | 8.254 | 96.5609 | 42.0966 | 26 | 28.6274 | 63 | 31 | 1.0004 | 68.2353 | 99 | 8210 | 32.549 | 106.8802 | 36.1176 | -0.0625 | 20.5 | 0 | 40.4083 | 32.9219
9/26/2020 08:40:00.6 | 18.6848 | 664 | 5 | 2502.1214 | 127.0299 | 62.1968 | 77.4811 | 29.9536 | 31.5483 | 0.04435 | 107.1484 | 11.3666 | 70.9325 | 70.1007 | 41.3923 | 1.0037 | 98.5681 | 394.684 | 347.6549 | 77.711 | 665.6328 | 1.8469 | 450.6477 | 33.2846 | 44.2942 | 32.6148 | 55.8864 | 12.0073 | 107.9131 | 28.5737 | 8.2682 | 96.5944 | 42.1103 | 25.5 | 28.6274 | 63 | 31 | 1.0004 | 68.6274 | 94 | 8530 | 32.549 | 107.5211 | 36.1725 | 0 | 20.3125 | 0 | 40.7867 | 32.9219
9/26/2020 08:40:01.6 | 18.6851 | 665 | 5 | 2498.1874 | 127.1752 | 62.1933 | 77.5043 | 29.96 | 31.5537 | 0.04302 | 107.1396 | 11.3647 | 70.7612 | 70.5251 | 41.3944 | 1.0049 | 98.5681 | 393.8129 | 346.9789 | 78.0636 | 665.7085 | 1.8434 | 451.2622 | 33.2702 | 44.249 | 32.7135 | 55.9948 | 12.0104 | 108.1652 | 28.5281 | 8.218 | 96.6363 | 42.1552 | 25.5 | 29.0196 | 63 | 31 | 1.0016 | 68.6274 | 99 | 8210 | 32.549 | 106.5597 | 36.2457 | -0.0625 | 20.0625 | 0 | 41.0095 | 32.9219
9/26/2020 08:40:02.6 | 18.6854 | 666 | 5 | 2508.1767 | 126.8871 | 62.21 | 77.5592 | 29.9621 | 31.5507 | 0.04267 | 107.0873 | 11.3647 | 70.8754 | 70.3978 | 41.4224 | 1.0072 | 98.5675 | 394.6278 | 347.5422 | 77.9647 | 665.8651 | 1.8589 | 447.8266 | 33.3276 | 44.0412 | 32.7066 | 56.0456 | 12.0195 | 108.4167 | 28.6331 | 8.2863 | 96.8041 | 42.1484 | 25.5 | 28.6274 | 63 | 31 | 0.99925 | 68.6274 | 98 | 8360 | 32.549 | 106.5597 | 35.9955 | -0.125 | 20.6875 | 0 | 39.8407 | 32.9219
9/26/2020 08:40:03.6 | 18.6856 | 667 | 5 | 2501.6902 | 128.4767 | 62.2516 | 77.5828 | 29.9464 | 31.5385 | 0.0379 | 107.1571 | 11.3715 | 70.6756 | 69.6169 | 41.4329 | 1.0033 | 98.5692 | 393.9253 | 346.6409 | 77.836 | 665.9407 | 1.9165 | 451.2622 | 33.6579 | 44.2176 | 32.5411 | 56.2182 | 12.0035 | 108.6425 | 28.6014 | 8.3391 | 97.2486 | 42.1416 | 25.5 | 29.4118 | 63 | 31 | 1.0032 | 69.4118 | 99 | 8380 | 32.549 | 106.8802 | 36.0992 | -0.1875 | 20.25 | 0 | 40.387 | 32.9219
9/26/2020 08:40:04.6 | 18.6859 | 668 | 5 | 2501.7808 | 128.8482 | 62.3176 | 77.6086 | 29.9437 | 31.5489 | 0.03447 | 107.2182 | 11.3618 | 70.647 | 70.7974 | 41.4323 | 1.0076 | 98.5687 | 393.3071 | 346.8944 | 77.6355 | 666.124 | 1.9495 | 452.7985 | 33.7564 | 44.4746 | 32.6746 | 55.9613 | 12.0035 | 108.9781 | 28.2833 | 8.4448 | 97.5506 | 42.3758 | 25.5 | 29.4118 | 63 | 31 | 0.99727 | 69.4118 | 99 | 8120 | 32.549 | 106.8802 | 35.9741 | -0.25 | 21 | 0 | 39.9017 | 32.9219
9/26/2020 08:40:05.6 | 18.6862 | 669 | 5 | 2502.5173 | 128.9121 | 62.3694 | 77.6472 | 29.961 | 31.5442 | 0.03318 | 107.288 | 11.3628 | 70.6756 | 70.8221 | 41.4418 | 1.0024 | 98.5687 | 393.9534 | 346.669 | 77.8594 | 666.27 | 1.9586 | 449.8936 | 33.7831 | 44.2942 | 32.7066 | 56.0389 | 12.0285 | 108.9221 | 28.0482 | 8.3391 | 97.7938 | 42.1484 | 25.5 | 29.4118 | 63 | 31 | 1.0021 | 69.4118 | 96 | 8310 | 32.549 | 107.8415 | 36.145 | -0.125 | 20.6875 | 0 | 40.3595 | 32.9219
9/26/2020 08:40:06.6 | 18.6865 | 670 | 5 | 2500.6327 | 129.0328 | 62.3873 | 77.6576 | 29.974 | 31.5503 | 0.03306 | 107.2356 | 11.3589 | 70.7612 | 69.8392 | 41.4633 | 0.99957 | 98.5681 | 393.7567 | 345.9085 | 78.0076 | 666.2807 | 1.9637 | 452.5191 | 33.7892 | 44.2422 | 32.7205 | 56.1406 | 12.0278 | 108.9215 | 28.4686 | 8.3997 | 97.7686 | 42.3173 | 25.5 | 29.4118 | 63 | 31 | 0.99815 | 69.4118 | 99 | 8160 | 32.549 | 107.5211 | 36.1816 | -0.1875 | 18.25 | 0 | 41.0523 | 32.9219
9/26/2020 08:40:07.6 | 18.6867 | 671 | 5 | 2501.5185 | 128.6637 | 62.4392 | 77.6968 | 29.9773 | 31.5528 | 0.03405 | 107.2269 | 11.3492 | 71.1608 | 69.9592 | 41.4919 | 1.0085 | 98.5675 | 392.7169 | 345.4861 | 78.1325 | 666.3158 | 1.9174 | 449.3349 | 33.7045 | 44.0617 | 32.6607 | 56.2182 | 12.0142 | 109.5372 | 28.3913 | 8.3417 | 97.5757 | 42.3622 | 25.5 | 28.6274 | 63 | 31 | 0.99797 | 69.4118 | 100 | 8460 | 32.549 | 108.49 | 36.0809 | -0.25 | 19.375 | 0 | 41.4093 | 32.9219
9/26/2020 08:40:08.6 | 18.687 | 672 | 5 | 2500.5485 | 128.7507 | 62.4524 | 77.7241 | 29.9885 | 31.5309 | 0.03582 | 107.1571 | 11.3443 | 71.2179 | 69.0167 | 41.5212 | 0.99761 | 98.5675 | 392.8574 | 345.6832 | 78.0142 | 666.286 | 1.9172 | 452.2119 | 33.7142 | 44.301 | 32.7802 | 56.1473 | 12.0179 | 109.117 | 28.4755 | 8.2373 | 97.6177 | 42.3758 | 25.5 | 28.6274 | 63 | 31 | 1.001 | 69.0196 | 100 | 8160 | 32.549 | 107.5211 | 36.1877 | -0.1875 | 19.9375 | 0 | 41.1194 | 32.9219
9/26/2020 08:40:09.6 | 18.6873 | 673 | 5 | 2500.8705 | 128.7598 | 62.4753 | 77.7946 | 29.9801 | 31.5562 | 0.03529 | 107.1047 | 11.3424 | 70.8468 | 69.2341 | 41.5518 | 1.0072 | 98.5704 | 392.5483 | 345.4579 | 77.9517 | 666.0782 | 1.9311 | 451.0946 | 33.721 | 44.3392 | 32.7205 | 56.1847 | 12.0157 | 109.0358 | 28.3566 | 8.3236 | 97.6848 | 42.369 | 25.5 | 29.4118 | 63 | 31 | 1.0072 | 69.4118 | 96 | 8330 | 32.549 | 108.49 | 36.0809 | -0.1875 | 20 | 0 | 41.04 | 32.9219
9/26/2020 08:40:10.6 | 18.6876 | 674 | 5 | 2500.8811 | 128.8933 | 62.5208 | 77.8345 | 29.9719 | 31.5416 | 0.03633 | 107.1222 | 11.356 | 71.0752 | 70.1273 | 41.566 | 0.99601 | 98.5687 | 392.4359 | 345.4297 | 78.1559 | 666.108 | 1.9506 | 449.8936 | 33.7561 | 44.45 | 32.7594 | 56.2422 | 12.0119 | 108.754 | 28.5737 | 8.3417 | 97.7435 | 42.3554 | 25.5 | 29.0196 | 63 | 31 | 1.0052 | 69.4118 | 95 | 8460 | 32.549 | 108.1619 | 36.0901 | -0.125 | 20.3125 | 0 | 40.8173 | 32.9219
9/26/2020 08:40:11.6 | 18.6879 | 675 | 5 | 2500.6032 | 128.968 | 62.5955 | 77.866 | 29.9812 | 31.5279 | 0.03828 | 107.1222 | 11.3657 | 70.9039 | 69.744 | 41.5935 | 1.0051 | 98.5675 | 391.9301 | 344.7256 | 78.1195 | 666.0377 | 1.9708 | 451.5415 | 33.7719 | 43.9441 | 32.7205 | 56.2048 | 12.0346 | 108.8369 | 28.4825 | 8.343 | 97.8106 | 42.5759 | 25.5 | 29.4118 | 63 | 31 | 1.0011 | 69.4118 | 100 | 8380 | 32.549 | 107.2006 | 36.1755 | -0.1875 | 20.3125 | 0 | 40.5457 | 32.9219
9/26/2020 08:40:12.6 | 18.6881 | 676 | 5 | 2500.8427 | 128.8483 | 62.6678 | 77.9115 | 29.9996 | 31.5256 | 0.03839 | 107.1135 | 11.3647 | 71.0752 | 69.3535 | 41.6191 | 1.0072 | 98.5687 | 392.183 | 344.6129 | 78.3237 | 666.1187 | 1.9632 | 450.3963 | 33.7438 | 44.4186 | 32.6148 | 56.5164 | 11.9959 | 108.5019 | 28.4894 | 8.3507 | 97.8022 | 42.4725 | 25.5 | 29.4118 | 63 | 31 | 0.99879 | 69.4118 | 96 | 8530 | 32.549 | 107.8415 | 36.2518 | -0.125 | 20.1875 | 0 | 40.6677 | 32.9219
9/26/2020 08:40:13.6 | 18.6884 | 677 | 5 | 2500.5565 | 128.9081 | 62.691 | 77.9368 | 30.0063 | 31.5397 | 0.03882 | 107.1222 | 11.3657 | 71.2464 | 70.5318 | 41.6492 | 1.0019 | 98.5692 | 391.4243 | 344.1622 | 78.3041 | 666.1943 | 1.959 | 451.0108 | 33.7555 | 44.3461 | 32.6079 | 56.3439 | 12.0111 | 108.3624 | 28.7312 | 8.3649 | 97.8022 | 42.5691 | 25.5 | 29.4118 | 63 | 31 | 1.002 | 69.4118 | 96 | 8480 | 32.549 | 107.8415 | 36.319 | -0.1875 | 20.125 | 0 | 40.9699 | 32.9219
9/26/2020 08:40:14.6 | 18.6887 | 678 | 5 | 2500.7319 | 128.91 | 62.6735 | 77.9761 | 29.9918 | 31.5519 | 0.0398 | 107.1309 | 11.3657 | 71.2179 | 70.2104 | 41.6713 | 1.0028 | 98.5687 | 391.1714 | 344.2468 | 78.2547 | 666.2188 | 1.9581 | 452.0164 | 33.7584 | 44.398 | 32.6398 | 56.5471 | 12.0073 | 108.4458 | 28.4686 | 8.352 | 97.7938 | 42.497 | 25.5 | 29.4118 | 63 | 31 | 0.99306 | 69.4118 | 100 | 8120 | 32.549 | 107.2006 | 36.3892 | -0.1875 | 20.25 | 0 | 40.6647 | 32.9219
9/26/2020 08:40:15.6 | 18.689 | 679 | 5 | 2501.4167 | 128.9086 | 62.669 | 77.9985 | 30.0021 | 31.5397 | 0.04251 | 107.1135 | 11.3647 | 70.647 | 69.7457 | 41.7047 | 1.0088 | 98.5675 | 391.087 | 343.7961 | 78.2547 | 666.286 | 1.9411 | 449.1674 | 33.7673 | 44.398 | 32.6218 | 56.3947 | 11.9792 | 108.8649 | 28.6262 | 8.3301 | 97.8273 | 42.6345 | 25.5 | 29.4118 | 64 | 31 | 0.9987 | 69.4118 | 96 | 8380 | 32.549 | 107.8415 | 36.5143 | -0.125 | 20 | 0 | 40.7196 | 32.9219
9/26/2020 08:40:16.6 | 18.6893 | 680 | 5 | 2499.3531 | 128.9982 | 62.7255 | 78.0312 | 29.9905 | 31.5386 | 0.04329 | 107.1222 | 11.3647 | 71.0466 | 69.8058 | 41.7276 | 1.0056 | 98.567 | 390.9746 | 343.9369 | 78.4029 | 666.2348 | 1.9304 | 450.4522 | 33.7629 | 44.502 | 32.7135 | 56.5471 | 12.0149 | 108.9484 | 28.4686 | 8.3739 | 97.8273 | 42.7243 | 25.5 | 29.4118 | 64 | 31 | 1.0009 | 69.4118 | 95 | 8510 | 32.549 | 107.8415 | 36.438 | -0.1875 | 20.375 | 0 | 40.5335 | 32.9219
9/26/2020 08:40:17.6 | 18.6895 | 681 | 5 | 2497.9361 | 128.9666 | 62.7529 | 78.0723 | 30.0045 | 31.5255 | 0.04067 | 107.0873 | 11.3783 | 70.8468 | 69.8909 | 41.7532 | 1.0024 | 98.5681 | 391.3962 | 343.7116 | 78.2612 | 666.1592 | 1.9351 | 451.5695 | 33.7355 | 44.6127 | 32.7205 | 56.4522 | 12.0013 | 109.3697 | 28.5806 | 8.3739 | 97.8525 | 42.6794 | 25.5 | 29.4118 | 64 | 31 | 1.0041 | 69.4118 | 100 | 8380 | 32.549 | 107.2006 | 36.499 | -0.125 | 20.125 | 0 | 40.8173 | 32.9219
9/26/2020 08:40:18.6 | 18.6898 | 682 | 5 | 2501.3187 | 128.7491 | 62.7817 | 78.1044 | 30.0089 | 31.5296 | 0.04137 | 107.1047 | 11.3773 | 70.6185 | 70.8007 | 41.7666 | 1.0113 | 98.5664 | 391.4243 | 344.1341 | 78.2911 | 666.2807 | 1.9384 | 448.7205 | 33.7242 | 44.4883 | 32.7205 | 56.3813 | 12.0164 | 108.8918 | 28.4022 | 8.3894 | 97.8525 | 42.7311 | 25.5 | 29.4118 | 64 | 31 | 1.0047 | 69.4118 | 95 | 8630 | 32.549 | 108.1619 | 36.5356 | -0.125 | 19.25 | 0 | 41.1835 | 32.9219
9/26/2020 08:40:19.6 | 18.6901 | 683 | 5 | 2499.1144 | 129.1651 | 62.7925 | 78.1135 | 30.0054 | 31.5343 | 0.04312 | 107.0436 | 11.387 | 70.4757 | 70.4706 | 41.7968 | 1.0071 | 98.5658 | 390.806 | 343.0638 | 78.4523 | 666.3212 | 1.9371 | 452.0443 | 33.8034 | 44.45 | 32.7205 | 56.5471 | 12.0217 | 108.8352 | 28.4686 | 8.4203 | 97.7938 | 42.8345 | 25.5 | 29.4118 | 64 | 31 | 1.0021 | 69.4118 | 95 | 8310 | 32.549 | 108.1619 | 36.5997 | -0.0625 | 20.25 | 0 | 40.9393 | 32.9219
9/26/2020 08:40:20.6 | 18.6904 | 684 | 5 | 2501.5802 | 128.8281 | 62.8564 | 78.1595 | 29.9902 | 31.5352 | 0.0422 | 107.0349 | 11.3783 | 70.647 | 70.3464 | 41.8204 | 1.0129 | 98.5675 | 390.6093 | 342.8948 | 78.3405 | 666.2295 | 1.9413 | 451.9884 | 33.7484 | 44.4883 | 32.9178 | 56.4321 | 12.0233 | 108.8649 | 28.5073 | 8.3649 | 97.8357 | 42.8209 | 25.5 | 29.0196 | 64 | 31 | 1.0056 | 69.4118 | 100 | 8040 | 32.549 | 107.5211 | 36.4471 | -0.0625 | 19.9375 | 0 | 41.2933 | 32.9219
9/26/2020 08:40:21.6 | 18.6906 | 685 | 5 | 2499.643 | 128.9227 | 62.8793 | 78.1877 | 29.9931 | 31.5461 | 0.04288 | 107 | 11.3792 | 70.9039 | 69.4409 | 41.8479 | 1.0111 | 98.5664 | 390.1316 | 342.7258 | 78.347 | 666.205 | 1.9298 | 449.8377 | 33.7471 | 44.4951 | 32.7802 | 56.5912 | 12.0126 | 109.2279 | 28.5142 | 8.3314 | 97.777 | 42.7896 | 25.5 | 29.0196 | 64 | 31 | 0.99937 | 69.4118 | 95 | 8360 | 32.549 | 108.1619 | 36.3251 | -0.125 | 19.3125 | 0 | 41.3422 | 32.9219
9/26/2020 08:40:22.6 | 18.6909 | 686 | 5 | 2501.379 | 128.888 | 62.9357 | 78.2158 | 29.9895 | 31.5481 | 0.04598 | 106.9826 | 11.3802 | 70.8183 | 69.9242 | 41.8843 | 1.0014 | 98.5687 | 390.1878 | 342.8103 | 78.6005 | 666.1943 | 1.9211 | 451.4019 | 33.7614 | 44.6058 | 32.6607 | 56.5979 | 12.0058 | 108.838 | 28.5737 | 8.3417 | 97.7267 | 42.8277 | 25.5 | 28.6274 | 64 | 31 | 1.0029 | 69.0196 | 95 | 8410 | 32.549 | 108.49 | 36.4288 | -0.125 | 19.5 | 0 | 41.4856 | 32.9219
9/26/2020 08:40:23.6 | 18.6912 | 687 | 5 | 2500.9496 | 129.0228 | 62.9856 | 78.2193 | 29.994 | 31.55 | 0.04429 | 106.9476 | 11.3715 | 70.9039 | 70.29 | 41.9255 | 1.0038 | 98.567 | 390.5531 | 342.6131 | 78.4719 | 666.0867 | 1.9448 | 451.0667 | 33.7909 | 44.7822 | 32.7315 | 56.7196 | 12.0104 | 109.5366 | 28.4894 | 8.2991 | 97.7351 | 42.9487 | 25.5 | 29.4118 | 64 | 31 | 0.99171 | 69.4118 | 100 | 8460 | 32.549 | 107.8415 | 36.4746 | -0.0625 | 20.5 | 0 | 41.1652 | 32.9219
9/26/2020 08:40:24.6 | 18.6915 | 688 | 5 | 2500.5263 | 129.1041 | 63.0296 | 78.2457 | 30.0203 | 31.5575 | 0.0423 | 106.9738 | 11.3579 | 70.9895 | 70.1539 | 41.9534 | 0.99227 | 98.567 | 390.525 | 342.078 | 78.5017 | 665.9759 | 1.9604 | 450.0891 | 33.8065 | 44.6058 | 32.6398 | 56.7503 | 12.0172 | 109.4806 | 28.4686 | 8.3017 | 97.8022 | 42.9106 | 25.5 | 29.0196 | 64 | 31 | 1.0004 | 69.4118 | 96 | 8650 | 32.549 | 108.49 | 36.2762 | -0.0625 | 20.375 | 0 | 41.1438 | 33.0156
9/26/2020 08:40:25.6 | 18.6917 | 689 | 5 | 2499.9055 | 129.174 | 63.0419 | 78.2794 | 30.0076 | 31.5429 | 0.04518 | 107.0611 | 11.3676 | 70.9039 | 69.6336 | 41.9702 | 0.99548 | 98.567 | 389.7944 | 342.3033 | 78.3964 | 665.9919 | 1.9705 | 451.346 | 33.8164 | 44.547 | 32.7663 | 56.8452 | 12.0126 | 109.3685 | 28.3041 | 8.3546 | 97.8945 | 42.9311 | 25.5 | 29.4118 | 64 | 31 | 1.0001 | 69.4118 | 96 | 8240 | 32.549 | 108.8104 | 36.4624 | -0.0625 | 20.3125 | 0 | 41.2079 | 32.9219
9/26/2020 08:40:26.6 | 18.692 | 690 | 5 | 2497.7957 | 129.0631 | 63.0509 | 78.2843 | 30.0146 | 31.5419 | 0.04686 | 107.0174 | 11.354 | 70.7897 | 70.0125 | 41.9532 | 1.0083 | 98.5675 | 389.7382 | 342.1625 | 78.5641 | 665.7276 | 1.9889 | 450.7874 | 33.7588 | 44.6715 | 32.7385 | 56.916 | 11.9731 | 109.5092 | 28.535 | 8.3198 | 98.0035 | 42.9038 | 25.5 | 29.0196 | 64 | 31 | 0.99205 | 69.4118 | 100 | 8190 | 32.549 | 108.1619 | 36.3617 | -0.125 | 20.1875 | 0 | 41.4429 | 32.9219
9/26/2020 08:40:27.6 | 18.6923 | 691 | 5 | 2499.8887 | 128.5568 | 63.0975 | 78.324 | 29.9971 | 31.5488 | 0.0496 | 106.9651 | 11.3637 | 70.5614 | 70.0924 | 41.9615 | 1.0051 | 98.5692 | 389.963 | 341.8808 | 78.5446 | 665.8353 | 1.9858 | 448.497 | 33.6546 | 44.7548 | 32.7733 | 56.8452 | 11.9716 | 109.5109 | 28.2515 | 8.1986 | 97.9867 | 43.0413 | 25.5 | 29.0196 | 64 | 31 | 0.9937 | 69.8039 | 96 | 8330 | 32.549 | 108.8104 | 36.2976 | -0.125 | 20.375 | 0 | 40.6799 | 33.0156
9/26/2020 08:40:28.6 | 18.6926 | 692 | 5 | 2501.5228 | 128.6249 | 63.1315 | 78.3654 | 30.0034 | 31.5473 | 0.04951 | 107 | 11.3521 | 70.7041 | 70.1722 | 41.9986 | 1.0117 | 98.5658 | 389.7382 | 341.8245 | 78.8046 | 665.6818 | 1.9739 | 451.7371 | 33.6944 | 44.8723 | 32.7315 | 56.9093 | 11.9891 | 109.3674 | 28.423 | 8.2618 | 98.0203 | 43.0004 | 25.5 | 29.0196 | 64 | 31 | 1.0066 | 69.8039 | 95 | 8460 | 32.549 | 108.8104 | 36.2518 | -0.25 | 20.1875 | 0 | 40.4816 | 33.0156
9/26/2020 08:40:29.6 | 18.6929 | 693 | 5 | 2499.1917 | 128.9949 | 63.1771 | 78.4305 | 30.0031 | 31.5638 | 0.04683 | 107 | 11.3686 | 70.8468 | 70.5681 | 42.0359 | 1.0104 | 98.5681 | 388.7827 | 341.4865 | 78.7421 | 665.652 | 1.9652 | 450.2287 | 33.7599 | 44.8586 | 32.6398 | 56.8452 | 11.983 | 109.4537 | 28.4091 | 8.3804 | 98.037 | 43.1174 | 25.5 | 29.4118 | 64 | 31 | 1.0023 | 69.4118 | 100 | 8430 | 32.549 | 107.5211 | 36.3037 | -0.25 | 19.9375 | 0 | 40.625 | 33.0156
9/26/2020 08:40:30.6 | 18.6931 | 694 | 5 | 2501.7717 | 128.8164 | 63.2386 | 78.4743 | 30.0233 | 31.5482 | 0.04931 | 106.9826 | 11.3676 | 70.8754 | 70.3298 | 42.0722 | 1.0083 | 98.5681 | 388.4174 | 341.2611 | 78.8539 | 665.7948 | 1.9734 | 449.6422 | 33.7479 | 44.7685 | 32.7733 | 56.9601 | 12.0278 | 109.3977 | 28.4755 | 8.4203 | 98.0286 | 43.1963 | 25.5 | 29.0196 | 64 | 31 | 0.99281 | 69.4118 | 96 | 8550 | 32.549 | 108.8104 | 36.2671 | -0.125 | 20.375 | 0 | 40.2191 | 33.0156
9/26/2020 08:40:31.6 | 18.6934 | 695 | 5 | 2500.5213 | 128.9776 | 63.2698 | 78.5289 | 30.0257 | 31.5255 | 0.04934 | 107.0174 | 11.3657 | 70.5899 | 70.7892 | 42.1097 | 1.0019 | 98.5675 | 389.3729 | 341.3738 | 79.0449 | 665.8704 | 1.9732 | 452.3515 | 33.7733 | 44.8135 | 32.7663 | 57.055 | 12.0233 | 109.3691 | 28.6262 | 8.2875 | 98.0454 | 43.2412 | 25.5 | 29.0196 | 64 | 31 | 1.0055 | 69.4118 | 96 | 8290 | 32.549 | 108.49 | 36.2152 | -0.25 | 20.125 | 0 | 40.3473 | 32.9219
9/26/2020 08:40:32.6 | 18.6937 | 696 | 5 | 2499.6845 | 128.9393 | 63.3032 | 78.5745 | 30.024 | 31.5134 | 0.04925 | 107.0524 | 11.3783 | 71.0181 | 70.0075 | 42.1225 | 1.0047 | 98.567 | 388.9232 | 340.8668 | 78.9955 | 665.8299 | 1.9776 | 452.0722 | 33.752 | 44.8654 | 32.7663 | 56.9534 | 12.0088 | 109.3966 | 28.3635 | 8.2824 | 98.0706 | 43.3445 | 25.5 | 29.0196 | 64 | 31 | 1.0048 | 69.4118 | 100 | 8120 | 32.549 | 107.8415 | 36.2396 | -0.1875 | 20.5 | 0 | 39.9872 | 33.0156
9/26/2020 08:40:33.6 | 18.694 | 697 | 5 | 2498.1707 | 128.7654 | 63.3065 | 78.6092 | 30.017 | 31.5164 | 0.05053 | 107.0524 | 11.3792 | 70.7897 | 69.57 | 42.1261 | 0.99886 | 98.5692 | 388.5017 | 340.219 | 79.002 | 665.9109 | 1.9668 | 449.4187 | 33.686 | 44.9761 | 32.8191 | 57.0617 | 11.9937 | 109.2027 | 28.3179 | 8.3533 | 98.0538 | 43.3445 | 25.5 | 29.0196 | 64 | 31 | 0.99226 | 69.4118 | 96 | 8330 | 32.549 | 108.49 | 36.1237 | -0.1875 | 20.375 | 0 | 39.7858 | 33.0156
9/26/2020 08:40:34.6 | 18.6943 | 698 | 5 | 2500.3428 | 128.5221 | 63.3468 | 78.6352 | 30.0323 | 31.5231 | 0.0502 | 107.1047 | 11.3715 | 70.8754 | 69.8726 | 42.1524 | 1.0152 | 98.5647 | 388.8108 | 340.5288 | 78.9462 | 666.0835 | 1.9515 | 451.1505 | 33.6516 | 44.8654 | 32.7802 | 57.055 | 12.0157 | 108.8621 | 28.6262 | 8.3662 | 98.0119 | 43.3581 | 25.5 | 29.0196 | 64 | 31 | 0.98589 | 69.4118 | 96 | 8410 | 32.549 | 108.49 | 35.9833 | -0.1875 | 19.5625 | 0 | 39.9994 | 33.0156
9/26/2020 08:40:35.6 | 18.6945 | 699 | 5 | 2501.817 | 128.6499 | 63.3899 | 78.6744 | 30.0343 | 31.5299 | 0.0506 | 107.0873 | 11.3773 | 70.9039 | 69.3619 | 42.1669 | 0.97463 | 98.567 | 387.5182 | 339.8528 | 79.1073 | 666.1943 | 1.9462 | 450.3405 | 33.7049 | 44.8791 | 32.8191 | 57.1699 | 12.0134 | 109.1445 | 28.535 | 8.3481 | 97.8525 | 43.3445 | 25.5 | 29.0196 | 64 | 31 | 0.9998 | 69.4118 | 100 | 8430 | 32.549 | 107.5211 | 36.2549 | -0.1875 | 19.5625 | 0 | 40.2191 | 33.0156
9/26/2020 08:40:36.6 | 18.6948 | 700 | 5 | 2499.5427 | 128.8669 | 63.4505 | 78.7015 | 30.0406 | 31.5294 | 0.04994 | 107.0524 | 11.3725 | 71.0181 | 69.064 | 42.2037 | 0.99957 | 98.5687 | 387.6868 | 339.7683 | 79.0812 | 666.3563 | 1.9692 | 449.3908 | 33.7311 | 44.9037 | 32.8191 | 57.0923 | 12.0111 | 109.2582 | 28.2971 | 8.2863 | 97.8106 | 43.2412 | 25.5 | 29.0196 | 64 | 31 | 0.99983 | 69.4118 | 95 | 8530 | 32.549 | 108.1619 | 36.023 | -0.1875 | 20.125 | 0 | 40.1367 | 33.0156
9/26/2020 08:40:37.6 | 18.6951 | 701 | 5 | 2500.7832 | 128.9254 | 63.4939 | 78.7342 | 30.0398 | 31.5161 | 0.04889 | 107.0174 | 11.3725 | 70.9039 | 69.6938 | 42.2375 | 0.99815 | 98.5698 | 388.024 | 339.7965 | 79.1501 | 666.5183 | 1.9701 | 453.6643 | 33.7632 | 44.8723 | 32.8719 | 57.1124 | 12.0293 | 109.2874 | 28.5281 | 8.3378 | 97.9112 | 43.4478 | 25.5 | 29.4118 | 64 | 31 | 1.0069 | 69.8039 | 96 | 8310 | 32.549 | 108.49 | 36.2305 | -0.1875 | 19.75 | 0 | 40.4571 | 33.0156
9/26/2020 08:40:38.6 | 18.6954 | 702 | 5 | 2499.6409 | 128.963 | 63.4912 | 78.774 | 30.0248 | 31.5156 | 0.04895 | 107.0349 | 11.3744 | 70.9039 | 70.0042 | 42.2737 | 1.0051 | 98.567 | 387.1529 | 339.2895 | 79.4955 | 666.5993 | 1.9683 | 450.4522 | 33.7576 | 44.6646 | 32.8719 | 57.1124 | 12.0149 | 109.0044 | 28.7381 | 8.2837 | 97.9028 | 43.3962 | 25.5 | 29.4118 | 64 | 31 | 1.0013 | 69.4118 | 100 | 8090 | 32.549 | 107.5211 | 36.2122 | -0.375 | 20.3125 | 0 | 40.3534 | 33.0156
9/26/2020 08:40:39.6 | 18.6956 | 703 | 5 | 2500.5036 | 128.9563 | 63.5006 | 78.8238 | 30.0225 | 31.5177 | 0.04928 | 107.0349 | 11.3744 | 70.9325 | 69.7574 | 42.3142 | 1.0136 | 98.5675 | 387.9397 | 339.8247 | 79.219 | 666.6238 | 1.9637 | 449.6701 | 33.7675 | 44.9447 | 32.7983 | 57.5385 | 12.0384 | 109.145 | 28.6539 | 8.2888 | 97.9112 | 43.4791 | 25.5 | 29.0196 | 64 | 31 | 0.99953 | 69.4118 | 96 | 8380 | 32.549 | 108.49 | 36.1359 | -0.375 | 19.8125 | 0 | 40.6158 | 33.0156
9/26/2020 08:40:40.6 | 18.6959 | 704 | 5 | 2501.4015 | 128.9211 | 63.5134 | 78.8473 | 30.0548 | 31.5008 | 0.05031 | 106.9738 | 11.3734 | 70.961 | 69.8175 | 42.3448 | 0.99957 | 98.5675 | 387.2091 | 338.6699 | 79.1306 | 666.8124 | 1.946 | 451.2901 | 33.7704 | 45.0075 | 32.7802 | 57.2446 | 12.0316 | 109.061 | 28.3497 | 8.2798 | 97.8861 | 43.7197 | 25.5 | 29.0196 | 64 | 31 | 0.99425 | 69.8039 | 96 | 8430 | 32.549 | 108.49 | 36.2366 | -0.4375 | 19.75 | 0 | 40.3717 | 32.9219
9/26/2020 08:40:41.6 | 18.6962 | 705 | 5 | 2498.0702 | 129.051 | 63.5699 | 78.8893 | 30.0343 | 31.5019 | 0.04955 | 106.9476 | 11.3744 | 70.961 | 70.5169 | 42.3786 | 1.0053 | 98.567 | 386.6189 | 338.8952 | 78.989 | 666.9531 | 1.9331 | 449.6422 | 33.7594 | 44.7548 | 32.7524 | 57.4036 | 12.0202 | 109.4246 | 28.5142 | 8.3597 | 97.8357 | 43.5892 | 25.5 | 29.0196 | 65 | 31 | 1.0019 | 69.4118 | 100 | 8480 | 32.549 | 107.5211 | 36.2427 | -0.3125 | 19.9375 | 0 | 40.7013 | 33.0156
9/26/2020 08:40:42.6 | 18.6965 | 706 | 5 | 2499.3691 | 128.9171 | 63.6292 | 78.9018 | 30.0249 | 31.5103 | 0.05 | 106.904 | 11.3744 | 70.7612 | 69.7774 | 42.407 | 1.0042 | 98.567 | 387.6306 | 338.8389 | 79.1306 | 667.0852 | 1.9386 | 452.1281 | 33.7419 | 44.9037 | 32.7663 | 57.2954 | 12.0111 | 109.2285 | 28.5073 | 8.3275 | 97.8525 | 43.5511 | 25.5 | 29.0196 | 65 | 31 | 0.99898 | 69.4118 | 96 | 8510 | 32.549 | 108.49 | 36.1054 | -0.4375 | 19.5625 | 0 | 41.0126 | 33.0156
9/26/2020 08:40:43.6 | 18.6968 | 707 | 5 | 2500.5612 | 128.8863 | 63.6779 | 78.9518 | 30.0203 | 31.5216 | 0.04906 | 106.9389 | 11.3763 | 70.4472 | 69.4476 | 42.4357 | 1.0042 | 98.5664 | 386.2255 | 338.2474 | 79.1371 | 667.212 | 1.9431 | 453.1057 | 33.7499 | 45.2219 | 32.7733 | 57.4543 | 11.9921 | 109.7601 | 28.4091 | 8.3043 | 97.819 | 43.6096 | 25.5 | 29.0196 | 65 | 31 | 0.99992 | 69.4118 | 96 | 8240 | 32.549 | 108.49 | 36.1938 | -0.3125 | 19.75 | 0 | 41.0004 | 32.9219
9/26/2020 08:40:44.6 | 18.697 | 708 | 5 | 2498.1271 | 129.0498 | 63.6453 | 78.9642 | 30.0288 | 31.521 | 0.05004 | 106.9738 | 11.3521 | 70.8183 | 70.3149 | 42.4548 | 0.99833 | 98.5687 | 386.1412 | 337.9094 | 79.1008 | 667.2526 | 1.9499 | 449.5584 | 33.7598 | 44.9242 | 32.7733 | 57.5184 | 11.9975 | 109.5663 | 28.5281 | 8.3494 | 97.8777 | 43.7129 | 25.5 | 29.0196 | 65 | 31 | 1.0022 | 69.4118 | 100 | 8120 | 32.549 | 107.8415 | 36.0931 | -0.375 | 20.0625 | 0 | 41.2506 | 33.0156
9/26/2020 08:40:45.6 | 18.6973 | 709 | 5 | 2499.3929 | 128.848 | 63.7062 | 78.9876 | 30.0348 | 31.5082 | 0.04792 | 106.9651 | 11.3472 | 71.0181 | 70.3381 | 42.4795 | 0.99441 | 98.5681 | 386.5065 | 338.1065 | 79.2488 | 667.4199 | 1.9471 | 450.3125 | 33.7241 | 44.9242 | 32.7274 | 57.4677 | 12.0195 | 109.3137 | 28.6331 | 8.3301 | 97.8693 | 43.7713 | 25.5 | 29.0196 | 65 | 31 | 1.0009 | 69.4118 | 96 | 8360 | 32.549 | 108.8104 | 36.0504 | -0.4375 | 19.125 | 0 | 41.4032 | 33.0156
9/26/2020 08:40:46.6 | 18.6976 | 710 | 5 | 2500.6168 | 128.8005 | 63.7626 | 79.0038 | 30.0248 | 31.5087 | 0.04836 | 106.9476 | 11.3482 | 70.5614 | 70.353 | 42.5067 | 1.0038 | 98.567 | 385.7478 | 337.9657 | 79.1008 | 667.4955 | 1.9329 | 451.8488 | 33.7282 | 45.028 | 32.8261 | 57.5184 | 12.0058 | 109.5086 | 28.3179 | 8.334 | 97.8106 | 43.9194 | 25.5 | 28.6274 | 65 | 31 | 0.99855 | 69.0196 | 95 | 8460 | 32.549 | 108.49 | 35.9497 | -0.25 | 19.125 | 0 | 41.3269 | 32.9219
9/26/2020 08:40:47.6 | 18.6979 | 711 | 5 | 2497.7451 | 128.8948 | 63.7739 | 79.0247 | 30.0363 | 31.5277 | 0.04961 | 106.9389 | 11.3375 | 70.9039 | 70.4573 | 42.538 | 1.0046 | 98.567 | 386.4784 | 337.4305 | 79.2553 | 667.5009 | 1.9216 | 448.9718 | 33.7141 | 44.931 | 32.8331 | 57.4236 | 12.0043 | 109.3405 | 28.7976 | 8.285 | 97.7938 | 43.8229 | 25.5 | 29.0196 | 65 | 31 | 0.9994 | 69.4118 | 100 | 8430 | 32.549 | 107.8415 | 36.0382 | -0.1875 | 19.5625 | 0 | 41.4673 | 33.0156
9/26/2020 08:40:48.6 | 18.6981 | 712 | 5 | 2499.6326 | 128.6509 | 63.8025 | 79.0568 | 30.0426 | 31.5318 | 0.04754 | 106.9389 | 11.3405 | 70.7612 | 69.7974 | 42.5632 | 1.0101 | 98.5675 | 386.4222 | 337.6559 | 79.2982 | 667.5307 | 1.922 | 450.6757 | 33.6758 | 45.2356 | 32.8191 | 57.6199 | 12.0028 | 109.3411 | 28.7906 | 8.3971 | 97.8861 | 43.8093 | 25.5 | 29.0196 | 65 | 31 | 0.98958 | 69.8039 | 96 | 8600 | 32.549 | 108.8104 | 35.7239 | -0.3125 | 20.625 | 0 | 40.8295 | 33.0156
9/26/2020 08:40:49.6 | 18.6984 | 713 | 5 | 2501.2621 | 128.6855 | 63.8291 | 79.0842 | 30.0296 | 31.5116 | 0.04885 | 106.9302 | 11.3531 | 70.9325 | 70.7579 | 42.5779 | 0.99672 | 98.5675 | 386.1131 | 337.2897 | 79.5746 | 667.5307 | 1.9311 | 452.4633 | 33.7068 | 45.1113 | 32.8719 | 57.5998 | 11.9982 | 109.2851 | 28.5073 | 8.3314 | 98.0286 | 43.9126 | 25.5 | 29.0196 | 65 | 31 | 1.0014 | 69.4118 | 96 | 8240 | 32.549 | 108.49 | 35.9802 | -0.3125 | 20.5 | 0 | 40.7501 | 33.0156
9/26/2020 08:40:50.6 | 18.6987 | 714 | 5 | 2498.6516 | 129.0421 | 63.8632 | 79.1398 | 30.0382 | 31.5328 | 0.04807 | 107.0262 | 11.3657 | 70.7041 | 69.6353 | 42.6172 | 1.0056 | 98.5675 | 385.8321 | 336.9799 | 79.4397 | 667.6575 | 1.955 | 449.2791 | 33.7649 | 45.125 | 32.7733 | 57.6132 | 12.0278 | 108.9489 | 28.6262 | 8.3507 | 98.0706 | 43.9194 | 25.5 | 29.4118 | 65 | 31 | 1.0002 | 69.4118 | 100 | 8090 | 32.549 | 107.5211 | 35.9344 | -0.3125 | 20.0625 | 0 | 40.9729 | 33.0156
9/26/2020 08:40:51.6 | 18.699 | 715 | 5 | 2499.4813 | 128.8205 | 63.8667 | 79.1516 | 30.0508 | 31.5105 | 0.04976 | 107.0698 | 11.3773 | 70.7897 | 69.9459 | 42.6477 | 1.0031 | 98.567 | 386.1974 | 337.1771 | 79.4163 | 667.5094 | 1.9601 | 450.8153 | 33.7181 | 45.1005 | 32.7913 | 57.7921 | 11.9959 | 109.2005 | 28.1285 | 8.361 | 98.037 | 43.937 | 25.5 | 29.4118 | 65 | 31 | 0.99953 | 69.8039 | 96 | 8380 | 32.549 | 108.49 | 35.8398 | -0.25 | 20.4375 | 0 | 40.5731 | 33.0156
9/26/2020 08:40:52.6 | 18.6992 | 716 | 5 | 2499.189 | 128.5537 | 63.9132 | 79.199 | 30.0411 | 31.513 | 0.05126 | 107.096 | 11.3589 | 70.5899 | 69.5934 | 42.6667 | 1.0026 | 98.5704 | 385.5511 | 336.9799 | 79.7291 | 667.7439 | 1.9694 | 451.4857 | 33.6444 | 45.2738 | 32.9387 | 57.6065 | 12.0195 | 109.0638 | 28.4617 | 8.2437 | 98.0874 | 44.0294 | 25.5 | 29.0196 | 65 | 31 | 1.0032 | 69.4118 | 96 | 8410 | 32.549 | 108.49 | 35.965 | -0.375 | 20.5 | 0 | 39.8956 | 33.0156
9/26/2020 08:40:53.6 | 18.6995 | 717 | 5 | 2500.5141 | 128.5453 | 63.9524 | 79.2157 | 30.0519 | 31.507 | 0.05235 | 107 | 11.3511 | 70.8468 | 69.9009 | 42.6977 | 1.0044 | 98.5681 | 385.242 | 337.0362 | 79.502 | 667.9059 | 1.9677 | 450.927 | 33.66 | 44.983 | 32.8331 | 57.6773 | 12.0134 | 109.0055 | 28.4825 | 8.303 | 98.079 | 44.0294 | 25.5 | 29.0196 | 65 | 31 | 1.0112 | 69.4118 | 100 | 8360 | 32.549 | 107.5211 | 35.9314 | -0.3125 | 20 | 0 | 39.7766 | 33.0156
9/26/2020 08:40:54.6 | 18.6998 | 718 | 5 | 2499.6304 | 128.7052 | 64.0267 | 79.249 | 30.0545 | 31.5235 | 0.05188 | 107.0873 | 11.3521 | 70.647 | 70.0708 | 42.7235 | 1.0072 | 98.5681 | 384.7923 | 336.5011 | 79.4331 | 667.9762 | 1.9646 | 450.3963 | 33.69 | 45.0662 | 32.9247 | 57.7587 | 12.0164 | 109.0615 | 28.3041 | 8.3971 | 98.0454 | 44.0674 | 25.5 | 29.4118 | 65 | 31 | 1.0002 | 69.4118 | 96 | 8630 | 32.549 | 108.1619 | 35.9222 | -0.3125 | 20.25 | 0 | 39.8956 | 33.0156
9/26/2020 08:40:55.6 | 18.7001 | 719 | 5 | 2499.6223 | 128.8755 | 64.0262 | 79.2795 | 30.0531 | 31.5158 | 0.05032 | 106.9826 | 11.3579 | 70.9039 | 69.5867 | 42.7455 | 1.0026 | 98.5675 | 384.9329 | 336.1912 | 79.4825 | 668.0732 | 1.965 | 452.0443 | 33.7344 | 45.0662 | 32.8928 | 57.6065 | 11.9967 | 108.8649 | 28.4617 | 8.3662 | 98.0454 | 44.2426 | 25.5 | 29.4118 | 65 | 31 | 1.001 | 69.4118 | 96 | 8310 | 32.549 | 108.1619 | 36.0504 | -0.375 | 20.25 | 0 | 40.1367 | 33.0156
9/26/2020 08:40:56.6 | 18.7004 | 720 | 5 | 2501.3501 | 128.7752 | 64.017 | 79.2999 | 30.0714 | 31.5202 | 0.05182 | 107 | 11.3608 | 70.9895 | 69.4241 | 42.7635 | 1.0044 | 98.5692 | 385.804 | 336.5574 | 79.6928 | 668.1084 | 1.9659 | 450.117 | 33.7315 | 45.2356 | 32.8331 | 57.772 | 12.0028 | 109.0907 | 28.4755 | 8.3159 | 97.9951 | 44.1326 | 25.5 | 29.0196 | 65 | 31 | 1.0039 | 69.4118 | 100 | 8040 | 32.549 | 107.5211 | 35.9741 | -0.4375 | 19.8125 | 0 | 40.4571 | 33.0156
9/26/2020 08:40:57.6 | 18.7006 | 721 | 5 | 2499.1826 | 128.9169 | 64.0875 | 79.3365 | 30.0579 | 31.5127 | 0.05282 | 107.0174 | 11.3666 | 70.7897 | 69.6319 | 42.7933 | 0.99904 | 98.567 | 385.2139 | 336.2757 | 79.5448 | 668.2758 | 1.9626 | 450.0053 | 33.7393 | 44.9761 | 32.84 | 57.8734 | 12.0035 | 109.5086 | 28.4755 | 8.294 | 97.9783 | 44.191 | 25.5 | 29.4118 | 65 | 31 | 0.99648 | 69.4118 | 96 | 8380 | 32.549 | 108.49 | 36.0138 | -0.4375 | 19.9375 | 0 | 40.3168 | 33.0156
9/26/2020 08:40:58.6 | 18.7009 | 722 | 5 | 2497.4402 | 128.8794 | 64.1396 | 79.3587 | 30.0664 | 31.5096 | 0.05284 | 107.0349 | 11.3686 | 70.7897 | 69.4358 | 42.8173 | 1.0186 | 98.5681 | 384.9891 | 335.8814 | 79.7551 | 668.1734 | 1.965 | 450.6198 | 33.706 | 44.5744 | 32.8122 | 57.8361 | 12.0005 | 109.2016 | 28.5419 | 8.3095 | 97.9951 | 44.2154 | 25.5 | 29.0196 | 65 | 31 | 0.9951 | 69.4118 | 96 | 8430 | 32.549 | 108.49 | 35.9894 | -0.375 | 19.75 | 0 | 40.2771 | 33.0156
9/26/2020 08:40:59.6 | 18.7012 | 723 | 5 | 2501.7305 | 128.4982 | 64.1497 | 79.3804 | 30.0522 | 31.5001 | 0.0506 | 107.0436 | 11.3657 | 70.8468 | 69.7055 | 42.8425 | 1.0012 | 98.567 | 385.3825 | 335.9096 | 79.9887 | 668.3568 | 1.9561 | 448.9439 | 33.664 | 44.9761 | 32.84 | 57.9242 | 12.0013 | 108.9484 | 28.5806 | 8.2618 | 97.9616 | 44.3458 | 25.5 | 29.0196 | 65 | 31 | 1.0044 | 69.4118 | 100 | 8410 | 32.549 | 107.5211 | 36.029 | -0.375 | 18.8125 | 0 | 40.5914 | 33.0156
9/26/2020 08:41:00.6 | 18.7015 | 724 | 5 | 2500.6293 | 128.805 | 64.1569 | 79.421 | 30.0745 | 31.5036 | 0.05058 | 107.0174 | 11.3598 | 70.5899 | 70.0059 | 42.8773 | 1.0046 | 98.5681 | 384.5956 | 335.4589 | 79.7421 | 668.4271 | 1.9451 | 451.5974 | 33.7295 | 44.9761 | 32.8261 | 57.9242 | 12.0104 | 109.0615 | 28.423 | 8.303 | 97.8357 | 44.3322 | 25.5 | 29.0196 | 65 | 31 | 1.0007 | 69.4118 | 95 | 8750 | 32.549 | 108.1619 | 35.8612 | -0.4375 | 19.6875 | 0 | 40.4785 | 33.0156
9/26/2020 08:41:01.6 | 18.7018 | 725 | 5 | 2499.9986 | 128.9347 | 64.18 | 79.4796 | 30.0488 | 31.5118 | 0.04816 | 107.096 | 11.3589 | 70.8468 | 70.0142 | 42.9102 | 1.0088 | 98.5692 | 383.9212 | 335.3181 | 79.8835 | 668.4271 | 1.9453 | 451.2901 | 33.755 | 45.0731 | 32.8789 | 58.0696 | 11.999 | 109.3708 | 28.5211 | 8.3662 | 97.8441 | 44.3322 | 25.5 | 29.0196 | 65 | 31 | 1.0052 | 69.4118 | 99 | 8090 | 32.549 | 107.8415 | 36.0748 | -0.4375 | 19.9375 | 0 | 40.5029 | 33.0156
9/26/2020 08:41:02.6 | 18.702 | 726 | 5 | 2499.6369 | 128.8544 | 64.2727 | 79.5281 | 30.0443 | 31.5194 | 0.04888 | 107.0262 | 11.3637 | 70.9325 | 69.9925 | 42.9385 | 1.0031 | 98.567 | 383.1625 | 334.1914 | 79.8575 | 668.6349 | 1.9482 | 450.117 | 33.7291 | 44.89 | 32.9915 | 57.7386 | 12.0088 | 109.2005 | 28.546 | 8.361 | 97.8861 | 44.4422 | 25.5 | 29.4118 | 65 | 31 | 1.0031 | 69.4118 | 100 | 8090 | 32.549 | 107.8415 | 36.0107 | -0.4375 | 19.75 | 0 | 40.8112 | 33.0156
9/26/2020 08:41:03.6 | 18.7023 | 727 | 5 | 2499.2157 | 128.9035 | 64.2832 | 79.5626 | 30.0375 | 31.4945 | 0.05078 | 107.0262 | 11.3666 | 70.8754 | 70.109 | 42.9726 | 1.0028 | 98.5664 | 383.0782 | 334.4168 | 79.7291 | 668.6296 | 1.9535 | 451.8488 | 33.7363 | 44.9105 | 32.8261 | 58.1136 | 11.9921 | 109.1159 | 28.6718 | 8.3842 | 97.8693 | 44.487 | 25.5 | 29.0196 | 65 | 31 | 0.99892 | 69.4118 | 95 | 8380 | 32.549 | 108.49 | 35.9222 | -0.4375 | 19.5625 | 0 | 41.2415 | 33.0156
9/26/2020 08:41:04.6 | 18.7026 | 728 | 5 | 2498.7818 | 128.8623 | 64.319 | 79.5854 | 30.0459 | 31.4837 | 0.04721 | 106.9302 | 11.3763 | 70.9895 | 69.9626 | 43.0145 | 0.98871 | 98.5687 | 382.6004 | 334.3605 | 79.864 | 668.6456 | 1.9528 | 450.7036 | 33.7196 | 44.9487 | 32.8998 | 57.8974 | 11.9944 | 109.1181 | 28.6054 | 8.3623 | 97.8525 | 44.5074 | 25.5 | 29.0196 | 65 | 31 | 0.99959 | 69.4118 | 96 | 8460 | 32.549 | 108.49 | 35.9741 | -0.375 | 19.75 | 0 | 41.1987 | 33.0156
9/26/2020 08:41:05.6 | 18.7029 | 729 | 5 | 2499.4834 | 128.5888 | 64.3487 | 79.6291 | 30.0546 | 31.4734 | 0.04727 | 107.0174 | 11.388 | 70.8468 | 70.0608 | 43.0462 | 1.0028 | 98.5681 | 383.0782 | 334.5858 | 79.7979 | 668.6105 | 1.9406 | 450.4243 | 33.6575 | 44.931 | 32.9067 | 58.1336 | 12.0331 | 109.1456 | 28.64 | 8.41 | 97.8777 | 44.5657 | 25.5 | 29.0196 | 65 | 31 | 1.0042 | 69.4118 | 99 | 8430 | 32.549 | 107.8415 | 35.8368 | -0.4375 | 18.9375 | 0 | 41.4459 | 33.0156
9/26/2020 08:41:06.6 | 18.7031 | 730 | 5 | 2502.5083 | 128.6633 | 64.4127 | 79.637 | 30.0643 | 31.4676 | 0.04717 | 107.0262 | 11.3948 | 70.7041 | 70.2635 | 43.0671 | 1.0012 | 98.5664 | 382.5442 | 334.3323 | 79.9458 | 668.5677 | 1.9362 | 451.9326 | 33.7178 | 45.1386 | 32.7983 | 58.235 | 12.0081 | 109.1159 | 28.5875 | 8.3971 | 97.8609 | 44.5114 | 25.5 | 29.0196 | 65 | 31 | 0.99968 | 69.4118 | 95 | 8730 | 32.549 | 108.49 | 35.7971 | -0.375 | 19.9375 | 0 | 41.4154 | 33.0156
9/26/2020 08:41:07.6 | 18.7034 | 731 | 5 | 2499.4897 | 129.084 | 64.4531 | 79.654 | 30.0612 | 31.4857 | 0.04752 | 107 | 11.3957 | 70.6756 | 69.8559 | 43.0678 | 1.0081 | 98.5675 | 383.0501 | 333.6281 | 80.0315 | 668.4974 | 1.9428 | 450.0612 | 33.7872 | 45.125 | 32.8122 | 58.171 | 12.0051 | 109.5652 | 28.4686 | 8.392 | 97.8777 | 44.6281 | 25.5 | 29.4118 | 65 | 31 | 1 | 69.4118 | 96 | 8240 | 32.549 | 108.49 | 35.9009 | -0.375 | 20.375 | 0 | 41.2842 | 33.0156
9/26/2020 08:41:08.6 | 18.7037 | 732 | 5 | 2501.243 | 129.0508 | 64.451 | 79.681 | 30.0702 | 31.5029 | 0.04678 | 107.0087 | 11.3821 | 70.8468 | 69.5482 | 43.0729 | 1.003 | 98.5692 | 382.8815 | 333.9098 | 79.8966 | 668.5486 | 1.9444 | 450.9829 | 33.8022 | 44.931 | 32.9317 | 58.0322 | 12.0028 | 109.1747 | 28.64 | 8.3726 | 97.9196 | 44.7964 | 25.5 | 29.0196 | 65 | 31 | 1.0015 | 69.4118 | 100 | 8140 | 32.549 | 108.1619 | 35.8032 | -0.375 | 19.9375 | 0 | 41.571 | 33.0156
9/26/2020 08:41:09.6 | 18.704 | 733 | 5 | 2499.3091 | 129.1222 | 64.4853 | 79.7412 | 30.065 | 31.4993 | 0.04783 | 107.0349 | 11.3783 | 70.9039 | 70.3282 | 43.0938 | 0.98194 | 98.5687 | 382.207 | 333.4873 | 80.0575 | 668.4164 | 1.951 | 451.4577 | 33.7948 | 45.1523 | 32.7594 | 58.2991 | 11.9982 | 109.1181 | 28.6014 | 8.294 | 97.9196 | 44.5765 | 25.5 | 29.0196 | 65 | 31 | 0.99687 | 69.4118 | 96 | 8360 | 32.549 | 108.49 | 35.7147 | -0.4375 | 20 | 0 | 41.214 | 33.0156
9/26/2020 08:41:10.6 | 18.7042 | 734 | 5 | 2499.7096 | 129.0246 | 64.5208 | 79.7596 | 30.0645 | 31.4743 | 0.04726 | 107.0349 | 11.3754 | 71.0752 | 69.7857 | 43.1224 | 1.0658 | 98.5681 | 382.2632 | 333.2056 | 80.0315 | 668.5944 | 1.9411 | 449.5863 | 33.7746 | 45.0212 | 32.9387 | 58.2216 | 12.0157 | 108.4173 | 28.5211 | 8.3095 | 97.9783 | 44.7516 | 25.5 | 29.0196 | 66 | 31 | 0.99947 | 69.4118 | 96 | 8460 | 32.549 | 108.1619 | 35.8856 | -0.25 | 19.6875 | 0 | 41.4185 | 33.0156
9/26/2020 08:41:11.6 | 18.7045 | 735 | 5 | 2499.9792 | 128.9192 | 64.5518 | 79.7845 | 30.0776 | 31.4746 | 0.04669 | 107.0873 | 11.3608 | 70.6756 | 70.3944 | 43.1605 | 1.0044 | 98.5692 | 382.8252 | 333.4873 | 80.1003 | 668.6701 | 1.9349 | 451.0946 | 33.7507 | 44.7302 | 32.7733 | 58.2924 | 12.0407 | 108.5305 | 28.4369 | 8.3262 | 97.8945 | 44.7964 | 25.5 | 29.0196 | 66 | 31 | 1.0021 | 69.4118 | 100 | 8430 | 32.549 | 107.5211 | 36.0107 | -0.3125 | 18.9375 | 0 | 41.5131 | 33.0156
9/26/2020 08:41:12.6 | 18.7048 | 736 | 5 | 2498.4722 | 128.9885 | 64.5843 | 79.8179 | 30.076 | 31.4863 | 0.04466 | 106.9913 | 11.3569 | 70.9039 | 70.1938 | 43.1849 | 0.99957 | 98.5675 | 382.0665 | 332.8676 | 79.9951 | 668.6648 | 1.9444 | 452.3236 | 33.7485 | 44.983 | 32.9247 | 58.3364 | 12.0202 | 109.3411 | 28.9551 | 8.3133 | 97.8022 | 44.8411 | 25.5 | 29.0196 | 66 | 31 | 1.0007 | 69.0196 | 95 | 8410 | 32.549 | 108.1619 | 35.9222 | -0.3125 | 19.5 | 0 | 41.687 | 33.0156
9/26/2020 08:41:13.6 | 18.7051 | 737 | 5 | 2500.8461 | 128.7854 | 64.628 | 79.8451 | 30.0546 | 31.5002 | 0.04563 | 107.0087 | 11.3773 | 70.5614 | 69.9792 | 43.2091 | 1.0026 | 98.5687 | 381.7855 | 333.1493 | 80.2286 | 668.797 | 1.9654 | 449.6701 | 33.7273 | 44.9693 | 32.9387 | 58.3737 | 12.0233 | 109.0341 | 28.6787 | 8.294 | 97.8777 | 44.8032 | 25.5 | 29.4118 | 66 | 31 | 0.99693 | 69.4118 | 96 | 8240 | 32.549 | 108.1619 | 36.0107 | -0.3125 | 20.5625 | 0 | 41.2567 | 33.0156
9/26/2020 08:41:14.6 | 18.7054 | 738 | 5 | 2497.5767 | 128.9267 | 64.6497 | 79.8726 | 30.0689 | 31.4687 | 0.04384 | 107.0174 | 11.3792 | 70.7897 | 69.8742 | 43.2309 | 0.99744 | 98.5692 | 381.8136 | 332.586 | 80.4815 | 668.7916 | 1.9845 | 451.4019 | 33.7202 | 45.028 | 32.8789 | 58.6337 | 12.0202 | 109.2868 | 28.6856 | 8.2682 | 98.0035 | 44.8995 | 25.5 | 29.4118 | 66 | 31 | 1.0039 | 69.4118 | 100 | 8070 | 32.549 | 107.5211 | 36.0168 | -0.25 | 20.625 | 0 | 41.2415 | 33.0156
9/26/2020 08:41:15.6 | 18.7056 | 739 | 5 | 2501.3377 | 128.7378 | 64.6537 | 79.9114 | 30.0806 | 31.4792 | 0.04265 | 107.0698 | 11.388 | 71.0181 | 70.3016 | 43.2602 | 1.0037 | 98.5692 | 381.3078 | 332.586 | 80.1858 | 668.9238 | 1.9739 | 451.6812 | 33.7215 | 45.028 | 32.9456 | 58.583 | 11.9952 | 109.2868 | 28.5806 | 8.2785 | 98.1545 | 44.9131 | 25.5 | 29.4118 | 66 | 31 | 1.0013 | 69.4118 | 96 | 8330 | 32.549 | 108.49 | 35.8612 | -0.1875 | 21.4375 | 0 | 40.5426 | 33.0156
9/26/2020 08:41:16.6 | 18.7059 | 740 | 5 | 2500.2468 | 128.9299 | 64.7102 | 79.9544 | 30.0694 | 31.4779 | 0.04315 | 107.0873 | 11.3831 | 70.8183 | 70.5466 | 43.29 | 1.0113 | 98.5681 | 381.5888 | 332.3607 | 80.2779 | 668.8566 | 1.9918 | 450.8153 | 33.7571 | 44.9173 | 32.9636 | 58.5257 | 12.024 | 109.0335 | 28.5211 | 8.2605 | 98.188 | 44.9306 | 25.5 | 29.4118 | 66 | 31 | 1.0028 | 69.4118 | 96 | 8630 | 32.549 | 108.49 | 36.0138 | -0.3125 | 20.5 | 0 | 40.6952 | 33.0156
9/26/2020 08:41:17.6 | 18.7062 | 741 | 5 | 2500.4061 | 128.9419 | 64.7661 | 79.9849 | 30.0714 | 31.4783 | 0.04312 | 107.1309 | 11.3821 | 70.9039 | 69.8509 | 43.292 | 1.0081 | 98.567 | 382.0665 | 332.0508 | 80.2286 | 668.9888 | 1.9821 | 450.3963 | 33.7624 | 45.125 | 32.9247 | 58.627 | 12.0301 | 109.1725 | 28.5211 | 8.2875 | 98.2216 | 44.9958 | 25.5 | 29.4118 | 66 | 31 | 0.99886 | 69.4118 | 100 | 8330 | 32.549 | 107.5211 | 35.9955 | -0.3125 | 20.1875 | 0 | 40.4694 | 33.0156
9/26/2020 08:41:18.6 | 18.7065 | 742 | 5 | 2500.2682 | 129.1094 | 64.8089 | 80.0223 | 30.07 | 31.4892 | 0.04604 | 107.1396 | 11.386 | 70.8468 | 69.8509 | 43.234 | 1.0272 | 98.567 | 381.4764 | 332.1353 | 80.2286 | 669.0507 | 1.9863 | 452.7426 | 33.8044 | 45.2287 | 32.9526 | 58.3737 | 12.027 | 108.7803 | 28.5211 | 8.303 | 98.1712 | 45.0745 | 25.5 | 29.4118 | 66 | 31 | 1.0046 | 69.4118 | 96 | 8460 | 32.549 | 108.1619 | 35.9985 | -0.375 | 19.75 | 0 | 40.509 | 33.0156
9/26/2020 08:41:19.6 | 18.7067 | 743 | 5 | 2498.7479 | 128.9722 | 64.848 | 80.0595 | 30.0878 | 31.4597 | 0.04662 | 107.1396 | 11.3831 | 70.9325 | 69.7791 | 43.212 | 1.0053 | 98.5658 | 380.9144 | 331.572 | 80.5178 | 669.1562 | 1.9852 | 451.2901 | 33.7479 | 44.9105 | 32.9317 | 58.519 | 12.0119 | 108.6111 | 28.9868 | 8.3082 | 98.0454 | 45.0026 | 25.5 | 29.4118 | 66 | 31 | 1.0013 | 69.4118 | 99 | 7990 | 32.549 | 107.2006 | 36.087 | -0.25 | 19.8125 | 0 | 40.4633 | 32.9219
9/26/2020 08:41:20.6 | 18.707 | 744 | 5 | 2500.2972 | 128.8551 | 64.872 | 80.0886 | 30.0725 | 31.4637 | 0.04599 | 107.0349 | 11.3831 | 70.9895 | 70.406 | 43.2283 | 1.0222 | 98.567 | 380.9987 | 331.3467 | 80.3894 | 669.202 | 1.9827 | 450.4243 | 33.7382 | 45.0349 | 32.8331 | 58.6404 | 12.0187 | 108.9764 | 28.7451 | 8.2785 | 98.0454 | 45.1639 | 25.5 | 29.4118 | 66 | 31 | 0.99248 | 69.4118 | 100 | 8120 | 32.549 | 107.5211 | 36.0962 | -0.375 | 20.4375 | 0 | 39.9383 | 33.0156
9/26/2020 08:41:21.6 | 18.7073 | 745 | 5 | 2498.8688 | 129.0713 | 64.8831 | 80.1053 | 30.0767 | 31.4574 | 0.04655 | 106.9738 | 11.3763 | 70.7897 | 69.8992 | 43.2731 | 1.0023 | 98.5692 | 380.5491 | 331.1777 | 80.2947 | 669.5773 | 1.977 | 451.3181 | 33.7755 | 45.1427 | 33.0582 | 58.391 | 12.0179 | 109.0067 | 28.3814 | 8.3069 | 98.079 | 45.126 | 25.5 | 29.4118 | 66 | 31 | 1.0069 | 69.4118 | 96 | 8410 | 32.549 | 108.49 | 36.1633 | -0.3125 | 20.125 | 0 | 40.1215 | 33.0156
9/26/2020 08:41:22.6 | 18.7076 | 746 | 5 | 2501.164 | 128.9032 | 64.9122 | 80.1204 | 30.0521 | 31.4788 | 0.0492 | 106.9738 | 11.3812 | 70.9895 | 70.295 | 43.316 | 1.0083 | 98.5681 | 380.9706 | 331.741 | 80.3727 | 669.4291 | 1.9723 | 449.7819 | 33.7625 | 44.5499 | 32.8122 | 58.8257 | 11.9921 | 108.9775 | 28.7272 | 8.3301 | 98.0706 | 45.1436 | 25.5 | 29.4118 | 66 | 31 | 0.99922 | 69.4118 | 100 | 8310 | 32.549 | 107.2006 | 36.145 | -0.3125 | 19.875 | 0 | 40.094 | 33.0156
9/26/2020 08:41:23.6 | 18.7079 | 747 | 5 | 2500.5684 | 128.848 | 64.9568 | 80.1417 | 30.0829 | 31.4512 | 0.05052 | 106.9476 | 11.4016 | 70.8754 | 70.0674 | 43.35 | 1.0074 | 98.567 | 380.6334 | 331.3467 | 80.357 | 669.5154 | 1.9697 | 451.5695 | 33.74 | 45.2082 | 32.9247 | 58.3537 | 11.9952 | 108.7243 | 28.5529 | 8.2579 | 98.0538 | 45.2019 | 25.5 | 29.4118 | 66 | 31 | 0.99818 | 69.4118 | 100 | 8430 | 32.549 | 107.5211 | 36.3342 | -0.4375 | 19.9375 | 0 | 40.036 | 33.0156
9/26/2020 08:41:24.6 | 18.7081 | 748 | 5 | 2500.5091 | 128.9258 | 64.9544 | 80.1681 | 30.074 | 31.466 | 0.05019 | 106.9127 | 11.3899 | 70.9895 | 69.2947 | 43.3941 | 0.99904 | 98.567 | 380.4647 | 331.065 | 80.4685 | 669.5261 | 1.9816 | 451.6253 | 33.7596 | 44.9624 | 32.8331 | 58.5697 | 12.0126 | 108.7803 | 28.8818 | 8.2682 | 98.0538 | 45.2155 | 25.5 | 29.4118 | 66 | 31 | 1.0072 | 69.4118 | 95 | 8410 | 32.549 | 108.1619 | 36.3281 | -0.375 | 19.875 | 0 | 40.0574 | 33.0156
9/26/2020 08:41:25.6 | 18.7084 | 749 | 5 | 2499.8844 | 128.9815 | 64.985 | 80.1863 | 30.0678 | 31.4617 | 0.05263 | 106.9302 | 11.3996 | 70.7897 | 70.0059 | 43.4299 | 1.0074 | 98.5692 | 380.4085 | 330.5017 | 80.58 | 669.4749 | 1.9809 | 450.0612 | 33.7657 | 45.0799 | 32.9775 | 58.7856 | 12.021 | 108.8666 | 28.5281 | 8.3417 | 98.0538 | 45.2019 | 25.5 | 29.0196 | 66 | 31 | 0.99745 | 69.4118 | 100 | 7990 | 32.549 | 107.5211 | 36.322 | -0.4375 | 19.875 | 0 | 40.0238 | 33.0156
9/26/2020 08:41:26.6 | 18.7087 | 750 | 5 | 2499.7913 | 128.8507 | 65.0158 | 80.2175 | 30.0644 | 31.445 | 0.05236 | 106.9127 | 11.3986 | 71.0181 | 70.2602 | 43.4719 | 0.9953 | 98.5681 | 380.8301 | 331.2622 | 80.2714 | 669.4803 | 1.9677 | 449.8098 | 33.7302 | 45.2738 | 32.9317 | 58.8229 | 12.0051 | 109.1176 | 27.8836 | 8.3533 | 98.0874 | 45.3632 | 25.5 | 29.4118 | 66 | 31 | 1.0027 | 69.4118 | 100 | 8090 | 32.549 | 107.5211 | 36.3037 | -0.4375 | 19.6875 | 0 | 40.5884 | 33.0156
9/26/2020 08:41:27.6 | 18.709 | 751 | 5 | 2500.7261 | 128.8771 | 65.0227 | 80.2689 | 30.0861 | 31.4395 | 0.05361 | 106.9564 | 11.4054 | 70.961 | 70.1855 | 43.5015 | 1.0053 | 98.5675 | 379.9308 | 330.2482 | 80.5605 | 669.4803 | 1.9792 | 451.1784 | 33.7497 | 45.1113 | 32.9317 | 58.8163 | 11.9997 | 108.9489 | 28.5598 | 8.3584 | 98.079 | 45.3117 | 25.5 | 29.4118 | 66 | 31 | 0.99876 | 69.4118 | 96 | 8430 | 32.549 | 108.49 | 36.264 | -0.4375 | 19.6875 | 0 | 40.4999 | 33.0156
9/26/2020 08:41:28.6 | 18.7093 | 752 | 5 | 2499.9793 | 128.978 | 65.0675 | 80.3144 | 30.0712 | 31.4295 | 0.05623 | 106.9215 | 11.4219 | 70.7041 | 69.6303 | 43.5272 | 1.0099 | 98.5664 | 380.4928 | 330.5299 | 80.8691 | 669.4856 | 1.9779 | 450.536 | 33.7661 | 45.3844 | 33.0442 | 58.8803 | 11.9731 | 108.9198 | 28.7312 | 8.3443 | 98.037 | 45.37 | 25.5 | 29.0196 | 66 | 31 | 0.99654 | 69.4118 | 100 | 8430 | 32.549 | 107.5211 | 36.2884 | -0.375 | 19.625 | 0 | 40.4511 | 33.0156
9/26/2020 08:41:29.6 | 18.7095 | 753 | 5 | 2500.1662 | 128.9924 | 65.1258 | 80.3485 | 30.0769 | 31.4393 | 0.05599 | 106.9127 | 11.4297 | 70.7041 | 69.5482 | 43.5552 | 1.0072 | 98.567 | 379.6217 | 329.7694 | 80.6488 | 669.5315 | 1.9621 | 452.6309 | 33.7724 | 45.2042 | 32.84 | 59.1601 | 11.9944 | 108.6963 | 28.5489 | 8.303 | 98.0035 | 45.3768 | 25.5 | 29.4118 | 66 | 31 | 1.0011 | 69.4118 | 100 | 8430 | 32.549 | 107.5211 | 36.3525 | -0.375 | 19.25 | 0 | 40.6403 | 33.0156
9/26/2020 08:41:30.6 | 18.7098 | 754 | 5 | 2498.9473 | 128.953 | 65.1762 | 80.3877 | 30.0878 | 31.4405 | 0.05888 | 106.9127 | 11.4277 | 70.6756 | 69.6671 | 43.5832 | 1.0058 | 98.5692 | 379.9308 | 329.713 | 80.6293 | 669.5826 | 1.9493 | 452.5191 | 33.7456 | 45.4431 | 32.8539 | 59.0895 | 11.9952 | 108.8386 | 28.423 | 8.2837 | 97.8861 | 45.4419 | 25.5 | 29.0196 | 66 | 31 | 0.99785 | 69.4118 | 95 | 8410 | 32.549 | 108.1619 | 36.2091 | -0.375 | 18.6875 | 0 | 40.8997 | 33.0156
9/26/2020 08:41:31.6 | 18.7101 | 755 | 5 | 2500.0047 | 128.8143 | 65.1896 | 80.403 | 30.0767 | 31.441 | 0.06156 | 106.8865 | 11.4258 | 71.0181 | 69.4795 | 43.6139 | 1.001 | 98.5692 | 378.6944 | 329.6849 | 80.6786 | 669.5773 | 1.942 | 450.1729 | 33.7236 | 45.1837 | 32.8998 | 59.3425 | 11.9967 | 109.0907 | 28.5281 | 8.3249 | 97.8022 | 45.3836 | 25.5 | 29.0196 | 66 | 31 | 1.0002 | 69.4118 | 99 | 7990 | 32.549 | 107.5211 | 36.2518 | -0.4375 | 19.1875 | 0 | 41.6382 | 33.0156
9/26/2020 08:41:32.6 | 18.7104 | 756 | 5 | 2499.9195 | 128.9336 | 65.237 | 80.4407 | 30.0729 | 31.4485 | 0.06086 | 106.9215 | 11.4045 | 70.8754 | 69.9559 | 43.6444 | 0.99672 | 98.5675 | 378.9473 | 329.0934 | 80.6293 | 669.5154 | 1.9546 | 450.5639 | 33.7537 | 45.1318 | 32.8719 | 58.9882 | 12.0088 | 108.8929 | 28.5281 | 8.2863 | 97.8357 | 45.5625 | 25.5 | 29.4118 | 66 | 31 | 1.0012 | 69.4118 | 100 | 8090 | 32.549 | 107.5211 | 36.3556 | -0.375 | 19.9375 | 0 | 41.507 | 33.0156
9/26/2020 08:41:33.6 | 18.7106 | 757 | 5 | 2499.4408 | 129.0452 | 65.2836 | 80.4758 | 30.0922 | 31.4412 | 0.05844 | 106.9302 | 11.3986 | 70.8183 | 70.5714 | 43.671 | 1.0008 | 98.5687 | 378.7506 | 329.3187 | 80.7706 | 669.4451 | 1.9699 | 451.4857 | 33.7764 | 45.4881 | 32.8331 | 58.9309 | 11.9952 | 108.9781 | 28.3635 | 8.2411 | 97.928 | 45.679 | 25.5 | 29.0196 | 66 | 31 | 0.998 | 69.4118 | 96 | 8360 | 32.549 | 108.1619 | 36.2457 | -0.375 | 19.625 | 0 | 41.7053 | 33.0156
9/26/2020 08:41:34.6 | 18.7109 | 758 | 5 | 2493.6542 | 128.7571 | 65.2883 | 80.4992 | 30.1012 | 31.4367 | 0.0607 | 106.9738 | 11.4064 | 70.9895 | 69.6286 | 43.6893 | 0.99868 | 98.5681 | 377.9075 | 328.4174 | 80.8263 | 669.5048 | 1.9559 | 451.0108 | 33.623 | 45.1318 | 32.9108 | 59.1907 | 11.9967 | 109.1176 | 28.1603 | 8.334 | 97.8273 | 45.5489 | 25.5 | 29.0196 | 66 | 31 | 0.99922 | 69.4118 | 100 | 8310 | 32.549 | 107.5211 | 36.3922 | -0.4375 | 19.8125 | 0 | 41.8884 | 33.0156
9/26/2020 08:41:35.6 | 18.7112 | 759 | 5 | 2497.7841 | 127.4012 | 65.322 | 80.5459 | 30.0971 | 31.4324 | 0.06629 | 106.8953 | 11.4064 | 71.1037 | 70.5681 | 43.7233 | 1.0119 | 98.567 | 378.1042 | 328.6146 | 80.7511 | 669.5666 | 1.9289 | 452.3236 | 33.324 | 45.1044 | 32.9387 | 58.9615 | 12.0134 | 109.0884 | 28.4478 | 8.2192 | 97.6009 | 45.6275 | 25.5 | 28.6274 | 66 | 31 | 0.99605 | 68.6274 | 99 | 8330 | 32.549 | 107.8415 | 36.7676 | -0.375 | 22 | 0 | 40.6952 | 33.0156
9/26/2020 08:41:36.6 | 18.7115 | 760 | 5 | 2497.18 | 127.3755 | 65.3541 | 80.5848 | 30.0827 | 31.4399 | 0.06606 | 106.8342 | 11.42 | 70.8754 | 70.1705 | 43.7461 | 1.0069 | 98.567 | 378.7225 | 328.7835 | 81.1282 | 669.4046 | 1.9251 | 450.6198 | 33.3092 | 45.0349 | 32.8859 | 59.0961 | 12.0028 | 108.8083 | 28.64 | 8.1702 | 97.3661 | 45.5761 | 25.5 | 28.6274 | 66 | 31 | 1.0008 | 68.2353 | 95 | 8530 | 32.549 | 108.1619 | 36.5662 | -0.375 | 19.8125 | 0 | 41.5131 | 33.0156
9/26/2020 08:41:37.6 | 18.7117 | 761 | 5 | 2497.4593 | 127.0707 | 65.4026 | 80.6133 | 30.1005 | 31.4335 | 0.06567 | 106.7818 | 11.4239 | 70.7897 | 69.7807 | 43.7664 | 1.0106 | 98.5687 | 378.1323 | 328.5864 | 81.0427 | 669.2426 | 1.8859 | 450.4801 | 33.2332 | 45.5674 | 32.9387 | 59.3626 | 12.0179 | 109.0621 | 28.2336 | 8.1754 | 97.1564 | 45.7305 | 25.5 | 28.6274 | 66 | 31 | 0.99867 | 68.2353 | 98 | 8020 | 32.549 | 107.2006 | 36.6486 | -0.375 | 20 | 0 | 41.8976 | 33.0156
9/26/2020 08:41:38.6 | 18.712 | 762 | 5 | 2500.6114 | 126.8874 | 65.4638 | 80.6396 | 30.0898 | 31.4488 | 0.06034 | 106.7557 | 11.4306 | 70.961 | 70.0608 | 43.8087 | 1.0113 | 98.5675 | 378.4977 | 328.3611 | 80.9053 | 669.1157 | 1.8952 | 451.1505 | 33.2272 | 44.7998 | 32.8789 | 59.1707 | 12.0399 | 109.7613 | 28.7699 | 8.2283 | 97.1564 | 45.7752 | 25.5 | 28.6274 | 67 | 31 | 1.0006 | 68.2353 | 99 | 8120 | 32.549 | 108.49 | 36.554 | -0.3125 | 21.0625 | 0 | 40.4022 | 33.1094
9/26/2020 08:41:39.6 | 18.7123 | 763 | 5 | 2497.1772 | 127.3752 | 65.4854 | 80.6843 | 30.0843 | 31.4344 | 0.05638 | 106.808 | 11.4229 | 71.1037 | 69.8892 | 43.8441 | 1.0003 | 98.5692 | 377.9356 | 328.0794 | 81.066 | 668.878 | 1.9112 | 452.9102 | 33.3091 | 45.1769 | 32.8331 | 59.2347 | 12.0104 | 109.2308 | 28.4686 | 8.2424 | 97.2151 | 45.7305 | 25.5 | 28.6274 | 67 | 31 | 0.99944 | 68.2353 | 99 | 8360 | 32.549 | 108.49 | 36.5356 | -0.375 | 20.4375 | 0 | 40.3717 | 33.1094
9/26/2020 08:41:40.6 | 18.7126 | 764 | 5 | 2499.6341 | 127.3425 | 65.5156 | 80.6879 | 30.0798 | 31.4348 | 0.05717 | 106.8167 | 11.4113 | 70.7897 | 70.72 | 43.8613 | 1.0026 | 98.5681 | 378.7225 | 328.8399 | 80.9805 | 668.6701 | 1.8952 | 451.5136 | 33.3333 | 45.2424 | 32.9317 | 59.1468 | 12.0096 | 109.1456 | 28.5875 | 8.218 | 97.0641 | 45.7752 | 25.5 | 28.6274 | 67 | 31 | 0.99928 | 68.2353 | 95 | 8380 | 32.549 | 108.8104 | 36.2824 | -0.3125 | 19.125 | 0 | 40.9729 | 33.0156
9/26/2020 08:41:41.6 | 18.7129 | 765 | 5 | 2498.1116 | 127.3002 | 65.5061 | 80.7009 | 30.0769 | 31.4343 | 0.06027 | 106.8516 | 11.4142 | 71.0181 | 70.1456 | 43.8875 | 1.0138 | 98.5664 | 377.8794 | 327.2344 | 81.0233 | 668.5241 | 1.8671 | 450.3405 | 33.3019 | 44.9761 | 33.0582 | 59.2919 | 11.9914 | 109.0879 | 28.5281 | 8.1432 | 96.9383 | 45.7956 | 25.5 | 28.2353 | 67 | 31 | 0.99986 | 68.2353 | 94 | 8140 | 32.549 | 108.49 | 36.3037 | -0.25 | 19.3125 | 0 | 41.0828 | 33.0156
9/26/2020 08:41:42.6 | 18.7131 | 766 | 5 | 2497.7491 | 126.9719 | 65.5476 | 80.7323 | 30.0799 | 31.4221 | 0.06185 | 106.8255 | 11.4132 | 70.8183 | 69.5633 | 43.9092 | 1.0108 | 98.567 | 378.048 | 327.8259 | 81.0725 | 668.3866 | 1.8405 | 451.9326 | 33.2112 | 45.2356 | 32.9845 | 59.2413 | 11.9937 | 108.7523 | 28.6331 | 8.1393 | 96.7538 | 45.8782 | 25.5 | 28.6274 | 67 | 31 | 1.0017 | 68.2353 | 98 | 8020 | 32.549 | 107.5211 | 36.1786 | -0.25 | 19.125 | 0 | 41.8793 | 33.0156
9/26/2020 08:41:43.6 | 18.7134 | 767 | 5 | 2500.6699 | 126.7524 | 65.5762 | 80.7584 | 30.0785 | 31.4148 | 0.06199 | 106.8429 | 11.4229 | 70.7041 | 70.4027 | 43.9332 | 1.0085 | 98.5664 | 377.2612 | 327.3189 | 80.7706 | 668.3056 | 1.8731 | 451.7091 | 33.1926 | 45.2287 | 32.9845 | 59.4371 | 12.0164 | 108.5556 | 28.5737 | 8.1277 | 96.7957 | 45.8782 | 25.5 | 29.0196 | 67 | 31 | 1.0005 | 68.2353 | 95 | 8240 | 32.549 | 107.8415 | 36.1694 | -0.25 | 21.1875 | 0 | 40.7532 | 33.0156
9/26/2020 08:41:44.6 | 18.7137 | 768 | 5 | 2496.9315 | 127.0048 | 65.5976 | 80.7884 | 30.0724 | 31.4178 | 0.05983 | 106.8604 | 11.4219 | 70.7897 | 70.8205 | 43.96 | 0.99797 | 98.5681 | 376.5587 | 326.8119 | 81.1645 | 668.3461 | 1.9138 | 451.9605 | 33.209 | 45.0731 | 32.8789 | 59.3359 | 11.9937 | 108.6694 | 28.5737 | 8.2025 | 97.0222 | 45.8782 | 25.5 | 29.0196 | 67 | 31 | 1.0012 | 68.6274 | 95 | 8460 | 32.549 | 107.8415 | 36.3342 | -0.3125 | 21.1875 | 0 | 40.3748 | 33.0156
9/26/2020 08:41:45.6 | 18.714 | 769 | 5 | 2502.0737 | 126.7797 | 65.627 | 80.8169 | 30.0805 | 31.4077 | 0.0609 | 106.9215 | 11.4277 | 70.8754 | 70.5351 | 43.9968 | 1.0071 | 98.567 | 377.5422 | 327.3189 | 81.1839 | 668.6158 | 1.9127 | 450.2567 | 33.2184 | 45.1455 | 32.8609 | 59.5077 | 11.9967 | 108.6963 | 28.6995 | 8.2553 | 97.1983 | 45.9636 | 25.5 | 28.6274 | 67 | 31 | 0.9984 | 68.6274 | 99 | 8260 | 32.549 | 107.2006 | 36.2183 | -0.25 | 21.125 | 0 | 40.2741 | 33.0156
9/26/2020 08:41:46.6 | 18.7142 | 770 | 5 | 2499.2037 | 127.2297 | 65.7096 | 80.8505 | 30.0778 | 31.3962 | 0.0579 | 106.9476 | 11.4336 | 70.8468 | 70.0907 | 44.0237 | 0.99548 | 98.5681 | 377.1207 | 326.7556 | 81.1813 | 668.5731 | 1.9067 | 451.8209 | 33.298 | 45.2464 | 32.9108 | 59.1001 | 12.0043 | 108.9495 | 28.6966 | 8.2141 | 97.2318 | 45.8578 | 25.5 | 29.0196 | 67 | 31 | 1.0012 | 68.6274 | 95 | 8430 | 32.549 | 108.1619 | 36.2518 | -0.3125 | 20.8125 | 0 | 40.1489 | 33.0156
9/26/2020 08:41:47.6 | 18.7145 | 771 | 5 | 2500.7889 | 127.1214 | 65.7315 | 80.898 | 30.0893 | 31.4081 | 0.06036 | 106.9826 | 11.4423 | 70.7326 | 69.9492 | 44.0465 | 0.98265 | 98.5664 | 376.9802 | 327.0372 | 81.2824 | 668.5784 | 1.9045 | 452.1281 | 33.2908 | 45.2493 | 32.865 | 59.4571 | 12.0035 | 108.6397 | 28.5419 | 8.1844 | 97.2067 | 46.019 | 25.5 | 28.6274 | 67 | 31 | 0.9991 | 68.2353 | 95 | 8210 | 32.549 | 107.8415 | 36.2549 | -0.375 | 20.4375 | 0 | 40.3137 | 33.0156
9/26/2020 08:41:48.6 | 18.7148 | 772 | 5 | 2500.506 | 127.034 | 65.7614 | 80.9483 | 30.0843 | 31.4194 | 0.06008 | 107.0436 | 11.4287 | 70.8754 | 70.5053 | 44.0663 | 1.0038 | 98.5675 | 377.0926 | 326.7556 | 81.1217 | 668.6105 | 1.8968 | 451.4298 | 33.2642 | 45.2356 | 33.0651 | 59.6461 | 11.9982 | 108.5568 | 28.5806 | 8.1947 | 97.1647 | 46.1112 | 25.5 | 29.0196 | 67 | 31 | 0.99791 | 68.6274 | 99 | 7990 | 32.549 | 107.2006 | 36.2824 | -0.375 | 20.0625 | 0 | 40.1398 | 33.0156
9/26/2020 08:41:49.6 | 18.7151 | 773 | 5 | 2499.1032 | 126.9182 | 65.7799 | 80.9701 | 30.0863 | 31.4112 | 0.05942 | 107.0349 | 11.4287 | 71.0181 | 70.1473 | 44.0975 | 1.0067 | 98.5687 | 376.5025 | 326.3894 | 81.237 | 668.6349 | 1.8649 | 451.6253 | 33.2152 | 45.4089 | 32.8859 | 59.461 | 12.0013 | 108.754 | 28.5985 | 8.1883 | 97.0809 | 46.0394 | 25.5 | 29.0196 | 67 | 31 | 1.0018 | 68.2353 | 95 | 8240 | 32.549 | 107.8415 | 36.1023 | -0.375 | 19.375 | 0 | 40.5487 | 33.0156
9/26/2020 08:41:50.6 | 18.7154 | 774 | 5 | 2501.046 | 126.6264 | 65.7832 | 80.9743 | 30.0796 | 31.4059 | 0.05963 | 107 | 11.4297 | 70.7897 | 69.7991 | 44.1356 | 1.0083 | 98.5692 | 376.2776 | 326.0233 | 81.2267 | 668.6296 | 1.8443 | 452.4074 | 33.1646 | 44.931 | 32.7733 | 59.5516 | 12.0081 | 108.8386 | 28.535 | 8.1355 | 96.9131 | 46.084 | 25.5 | 28.6274 | 67 | 31 | 0.99733 | 68.2353 | 94 | 8380 | 32.549 | 108.1619 | 36.2457 | -0.375 | 18.5625 | 0 | 41.4185 | 33.0156
9/26/2020 08:41:51.6 | 18.7156 | 775 | 5 | 2500.3162 | 126.7687 | 65.8062 | 81.0138 | 30.0878 | 31.4098 | 0.05848 | 106.9651 | 11.4151 | 70.4472 | 69.7791 | 44.1786 | 1.0108 | 98.5675 | 375.9685 | 325.6571 | 80.9714 | 668.6701 | 1.8204 | 449.3349 | 33.1922 | 45.0771 | 32.9845 | 59.441 | 11.9868 | 108.6968 | 28.5777 | 8.2102 | 96.7118 | 46.187 | 25.5 | 28.2353 | 67 | 31 | 1.0008 | 68.2353 | 98 | 8260 | 32.549 | 107.5211 | 36.1114 | -0.4375 | 19 | 0 | 41.745 | 33.0156
9/26/2020 08:41:52.6 | 18.7159 | 776 | 5 | 2499.2242 | 126.8494 | 65.8176 | 81.039 | 30.0867 | 31.4006 | 0.05873 | 106.8953 | 11.4171 | 70.6756 | 69.9925 | 44.2179 | 0.99993 | 98.5664 | 376.3057 | 325.9951 | 81.3121 | 668.6701 | 1.8376 | 451.2901 | 33.1988 | 45.3325 | 32.9845 | 59.5889 | 11.9906 | 108.8358 | 28.5737 | 8.236 | 96.6699 | 46.2384 | 25.5 | 28.6274 | 67 | 31 | 1.0022 | 68.2353 | 95 | 8580 | 32.549 | 107.8415 | 36.1176 | -0.375 | 19.25 | 0 | 41.806 | 33.0156
9/26/2020 08:41:53.6 | 18.7162 | 777 | 5 | 2497.9017 | 126.6806 | 65.8611 | 81.0477 | 30.0596 | 31.4157 | 0.06031 | 106.904 | 11.4209 | 70.7041 | 69.461 | 44.253 | 1.0049 | 98.5658 | 375.7999 | 325.291 | 81.3251 | 668.6968 | 1.8328 | 452.966 | 33.1371 | 45.2424 | 33.0193 | 59.754 | 11.9845 | 109.1993 | 28.535 | 8.2154 | 96.7286 | 46.2209 | 25.5 | 28.2353 | 67 | 31 | 0.99831 | 68.2353 | 94 | 8290 | 32.549 | 108.1619 | 36.0992 | -0.375 | 20.125 | 0 | 41.4276 | 33.0156
9/26/2020 08:41:54.6 | 18.7165 | 778 | 5 | 2499.7865 | 126.7426 | 65.8969 | 81.0832 | 30.0809 | 31.4007 | 0.05861 | 106.9302 | 11.4239 | 70.7041 | 70.4937 | 44.283 | 1.003 | 98.5675 | 375.6313 | 325.5726 | 81.509 | 668.6754 | 1.864 | 450.117 | 33.1783 | 45.1769 | 32.8859 | 59.7406 | 12.0043 | 109.173 | 28.4161 | 8.1702 | 96.888 | 46.3481 | 25.5 | 28.6274 | 67 | 31 | 1.0012 | 68.6274 | 99 | 7990 | 32.549 | 107.8415 | 36.1725 | -0.375 | 20.875 | 0 | 40.567 | 33.0156
9/26/2020 08:41:55.6 | 18.7168 | 779 | 5 | 2502.1928 | 126.8418 | 65.9296 | 81.1236 | 30.0802 | 31.3901 | 0.05912 | 106.9826 | 11.4297 | 70.9039 | 70.3232 | 44.3121 | 1.004 | 98.567 | 376.3338 | 325.7135 | 81.4598 | 668.7404 | 1.8791 | 450.6757 | 33.2362 | 45.1769 | 32.9178 | 59.5383 | 11.9982 | 108.8363 | 28.5211 | 8.1819 | 96.9886 | 46.3278 | 25.5 | 29.0196 | 67 | 31 | 0.99934 | 68.6274 | 95 | 8310 | 32.549 | 108.49 | 35.9894 | -0.4375 | 20.3125 | 0 | 40.6158 | 33.0156
9/26/2020 08:41:56.6 | 18.717 | 780 | 5 | 2500.1533 | 127.1693 | 65.9772 | 81.1477 | 30.0843 | 31.3936 | 0.06084 | 106.9826 | 11.4248 | 70.8183 | 69.5432 | 44.3537 | 1.001 | 98.5681 | 375.7437 | 325.2628 | 81.4106 | 668.6349 | 1.8751 | 451.1226 | 33.2949 | 45.2806 | 32.9915 | 59.69 | 11.9861 | 108.8094 | 28.311 | 8.1651 | 97.0054 | 46.3481 | 25.5 | 28.6274 | 67 | 31 | 1.0011 | 68.2353 | 95 | 8380 | 32.549 | 108.1619 | 35.9985 | -0.375 | 19.875 | 0 | 41.3605 | 33.0156
9/26/2020 08:41:57.6 | 18.7173 | 781 | 5 | 2500.1412 | 127.0604 | 66.0256 | 81.2174 | 30.0847 | 31.3858 | 0.06114 | 106.9738 | 11.4209 | 70.7897 | 69.749 | 44.3814 | 1.0053 | 98.567 | 375.1255 | 325.4036 | 81.522 | 668.6296 | 1.868 | 450.7315 | 33.2662 | 45.2424 | 32.8789 | 59.8045 | 12.0013 | 108.4442 | 28.4825 | 8.1831 | 96.9886 | 46.3927 | 25.5 | 28.6274 | 67 | 31 | 0.99837 | 68.2353 | 99 | 8260 | 32.549 | 107.2006 | 36.0962 | -0.375 | 20.1875 | 0 | 41.1407 | 33.0156
9/26/2020 08:41:58.6 | 18.7176 | 782 | 5 | 2500.4556 | 126.9839 | 66.0337 | 81.2385 | 30.082 | 31.3724 | 0.05737 | 106.9564 | 11.4209 | 70.9039 | 70.2436 | 44.4299 | 1.0026 | 98.5681 | 375.6313 | 325.122 | 81.509 | 668.8428 | 1.8604 | 451.0946 | 33.2503 | 45.2287 | 32.8928 | 59.8923 | 11.9701 | 108.5013 | 28.6262 | 8.2411 | 97.0306 | 46.4577 | 25.5 | 29.0196 | 67 | 31 | 0.9991 | 68.6274 | 95 | 8480 | 32.549 | 107.8415 | 35.8887 | -0.375 | 20.3125 | 0 | 40.7379 | 33.0156
9/26/2020 08:41:59.6 | 18.7179 | 783 | 5 | 2498.8788 | 126.9234 | 66.0153 | 81.2806 | 30.0747 | 31.3893 | 0.05877 | 107.0174 | 11.4083 | 70.7326 | 69.4878 | 44.4699 | 1.0101 | 98.567 | 374.6759 | 324.5023 | 81.5712 | 668.9078 | 1.8556 | 452.9381 | 33.2136 | 45.2424 | 32.9247 | 59.754 | 12.0088 | 108.6122 | 28.4299 | 8.1741 | 97.0222 | 46.4374 | 25.5 | 28.6274 | 67 | 31 | 0.9977 | 68.2353 | 95 | 8240 | 32.549 | 107.8415 | 36.1206 | -0.375 | 20.375 | 0 | 41.0248 | 33.0156
9/26/2020 08:42:00.6 | 18.7181 | 784 | 5 | 2501.5276 | 127.004 | 66.0262 | 81.3001 | 30.0867 | 31.3917 | 0.05666 | 107 | 11.4083 | 70.8183 | 70.8221 | 44.5194 | 1.0044 | 98.5653 | 375.2941 | 325.0938 | 81.5712 | 669.0048 | 1.8589 | 451.346 | 33.2699 | 45.0349 | 32.9984 | 59.8551 | 12.0051 | 108.2464 | 28.64 | 8.1419 | 97.0138 | 46.5092 | 25.5 | 29.0196 | 67 | 31 | 1.0009 | 68.2353 | 99 | 7990 | 32.549 | 107.2006 | 36.0718 | -0.375 | 20.1875 | 0 | 40.332 | 33.0156
9/26/2020 08:42:01.6 | 18.7184 | 785 | 5 | 2499.3499 | 127.2006 | 66.1094 | 81.3146 | 30.0769 | 31.3897 | 0.05783 | 106.9651 | 11.419 | 70.8468 | 70.5285 | 44.5641 | 1.0038 | 98.567 | 374.7883 | 324.3615 | 81.5387 | 669.0048 | 1.8496 | 451.3181 | 33.2924 | 45.0525 | 32.9984 | 59.7712 | 12.0081 | 108.6402 | 28.5529 | 8.2128 | 96.9802 | 46.612 | 25.5 | 29.0196 | 67 | 31 | 1.0005 | 68.2353 | 95 | 8290 | 32.549 | 107.5211 | 36.0748 | -0.375 | 19.625 | 0 | 40.625 | 33.0156
9/26/2020 08:42:02.6 | 18.7187 | 786 | 5 | 2500.7042 | 126.9763 | 66.1336 | 81.3385 | 30.0894 | 31.3831 | 0.05891 | 107 | 11.4171 | 70.6185 | 70.0941 | 44.6117 | 1.0023 | 98.5658 | 374.5635 | 324.0235 | 81.4171 | 669.1615 | 1.8339 | 452.4353 | 33.2517 | 45.1318 | 32.9387 | 59.7979 | 12.0073 | 108.499 | 28.4755 | 8.2244 | 96.9467 | 46.5538 | 25.5 | 28.6274 | 67 | 31 | 1.0009 | 68.6274 | 95 | 8330 | 32.549 | 107.8415 | 36.1328 | -0.3125 | 20.375 | 0 | 40.2161 | 33.0156
9/26/2020 08:42:03.6 | 18.719 | 787 | 5 | 2499.7047 | 126.827 | 66.1442 | 81.35 | 30.0916 | 31.3743 | 0.05888 | 106.9826 | 11.4355 | 70.7326 | 70.8781 | 44.6497 | 1.0085 | 98.567 | 374.7602 | 324.0798 | 81.5814 | 669.3481 | 1.8403 | 450.2008 | 33.1993 | 45.0976 | 32.9706 | 59.7139 | 12.0058 | 108.6683 | 28.4409 | 8.1483 | 96.9719 | 46.6878 | 25.5 | 28.6274 | 67 | 31 | 1.0016 | 68.2353 | 99 | 8260 | 32.549 | 106.8802 | 36.1725 | -0.3125 | 20.625 | 0 | 40.1917 | 33.0156
9/26/2020 08:42:04.6 | 18.7192 | 788 | 5 | 2498.5303 | 127.01 | 66.2073 | 81.3883 | 30.0803 | 31.3809 | 0.05802 | 107.0174 | 11.4258 | 70.8754 | 69.9192 | 44.6877 | 1.0065 | 98.567 | 374.1419 | 323.9672 | 81.6566 | 669.5315 | 1.8604 | 452.156 | 33.2316 | 45.125 | 32.9984 | 60.1957 | 12.0172 | 108.6963 | 28.4686 | 8.1857 | 96.9886 | 46.6634 | 25.5 | 29.0196 | 67 | 31 | 0.99992 | 68.6274 | 95 | 8580 | 32.549 | 107.8415 | 36.026 | -0.3125 | 20.25 | 0 | 40.2252 | 33.0156
9/26/2020 08:42:05.6 | 18.7195 | 789 | 5 | 2500.3854 | 127.0688 | 66.2288 | 81.4152 | 30.0833 | 31.3901 | 0.05902 | 106.9564 | 11.4326 | 70.9039 | 70.9323 | 44.7278 | 1.0054 | 98.567 | 373.8047 | 323.9108 | 81.6009 | 669.6828 | 1.8638 | 451.7091 | 33.2717 | 44.9624 | 32.9845 | 60.0879 | 12.0573 | 108.5842 | 28.4617 | 8.2437 | 96.997 | 46.6499 | 25.5 | 29.0196 | 67 | 31 | 1 | 68.2353 | 95 | 8240 | 32.549 | 107.8415 | 36.2274 | -0.25 | 20.3125 | 0 | 40.4633 | 33.0156
9/26/2020 08:42:06.6 | 18.7198 | 790 | 5 | 2500.5529 | 127.0214 | 66.242 | 81.4475 | 30.063 | 31.4128 | 0.05601 | 106.9564 | 11.4326 | 70.5328 | 69.9859 | 44.7572 | 1.0087 | 98.5675 | 374.423 | 323.7418 | 81.7485 | 669.8854 | 1.8622 | 449.7539 | 33.2615 | 45.2219 | 32.9845 | 59.8351 | 12.0096 | 108.8929 | 28.4091 | 8.1238 | 97.0557 | 46.7013 | 25.5 | 28.6274 | 67 | 31 | 1.0028 | 68.2353 | 99 | 7990 | 32.549 | 107.2006 | 36.1847 | -0.25 | 20.25 | 0 | 40.4419 | 33.0156
9/26/2020 08:42:07.6 | 18.7201 | 791 | 5 | 2498.8649 | 126.8614 | 66.2838 | 81.4666 | 30.0779 | 31.3854 | 0.05684 | 106.9826 | 11.4306 | 70.8754 | 69.8191 | 44.8037 | 1.0008 | 98.5692 | 373.8328 | 323.2348 | 81.6566 | 669.9366 | 1.8649 | 450.9829 | 33.1971 | 45.2806 | 33.104 | 59.9429 | 12.0111 | 109.0347 | 28.4686 | 8.1187 | 97.0138 | 46.7663 | 25.5 | 29.0196 | 67 | 31 | 0.99721 | 68.2353 | 95 | 8290 | 32.549 | 107.8415 | 36.0504 | -0.3125 | 19.5 | 0 | 40.4022 | 33.0156
9/26/2020 08:42:08.6 | 18.7204 | 792 | 5 | 2501.3882 | 126.7955 | 66.3009 | 81.4925 | 30.0776 | 31.3909 | 0.05753 | 106.9826 | 11.4442 | 70.8183 | 70.1024 | 44.8347 | 1.0101 | 98.5675 | 373.6923 | 322.9813 | 81.7355 | 669.9312 | 1.8456 | 452.7147 | 33.2134 | 45.1563 | 32.9915 | 60.3779 | 12.0096 | 108.6408 | 28.5004 | 8.1831 | 96.9215 | 46.7595 | 25.5 | 28.6274 | 67 | 31 | 0.9998 | 68.2353 | 94 | 8330 | 32.549 | 107.8415 | 36.1511 | -0.375 | 18.875 | 0 | 40.8844 | 33.0156
9/26/2020 08:42:09.6 | 18.7206 | 793 | 5 | 2498.3601 | 127.1569 | 66.3762 | 81.535 | 30.0943 | 31.3785 | 0.06096 | 106.9476 | 11.4442 | 70.961 | 69.3619 | 44.8728 | 1.0046 | 98.5681 | 373.9733 | 322.925 | 81.9285 | 669.8449 | 1.8328 | 450.0332 | 33.2677 | 45.2042 | 32.9317 | 60.2729 | 12.0066 | 108.5854 | 28.6539 | 8.2334 | 96.846 | 46.8041 | 25.5 | 28.6274 | 67 | 31 | 0.99968 | 68.2353 | 99 | 8290 | 32.549 | 107.2006 | 36.1511 | -0.25 | 20.125 | 0 | 40.5823 | 33.0156
9/26/2020 08:42:10.6 | 18.7209 | 794 | 5 | 2500.4569 | 127.1066 | 66.4395 | 81.5638 | 30.0639 | 31.3962 | 0.06013 | 107 | 11.4374 | 70.6756 | 69.8509 | 44.9007 | 0.99405 | 98.567 | 373.8328 | 323.3475 | 81.9517 | 669.9259 | 1.8436 | 452.2677 | 33.2825 | 45.125 | 32.9845 | 60.1452 | 12.0142 | 108.5002 | 28.4686 | 8.2154 | 96.8125 | 46.8555 | 25.5 | 28.6274 | 68 | 31 | 1.0017 | 68.2353 | 95 | 8530 | 32.549 | 107.8415 | 35.9467 | -0.25 | 19.8125 | 0 | 40.7715 | 33.0156
9/26/2020 08:42:11.6 | 18.7212 | 795 | 5 | 2502.1007 | 127.0302 | 66.4636 | 81.6029 | 30.0654 | 31.3915 | 0.05894 | 107.0262 | 11.4374 | 70.7897 | 69.6738 | 44.9153 | 1.0028 | 98.5692 | 373.4956 | 322.5588 | 81.8042 | 670.0122 | 1.8412 | 452.8822 | 33.2844 | 45.0731 | 33.0442 | 60.3979 | 12.0005 | 108.4184 | 28.5211 | 8.1922 | 96.8544 | 46.9651 | 25.5 | 28.6274 | 68 | 31 | 1.002 | 68.2353 | 95 | 8140 | 32.549 | 107.8415 | 36.1816 | -0.3125 | 19.625 | 0 | 41.1865 | 33.0156
9/26/2020 08:42:12.6 | 18.7215 | 796 | 5 | 2500.1895 | 127.2755 | 66.5266 | 81.6193 | 30.063 | 31.3945 | 0.05953 | 106.9826 | 11.4365 | 70.647 | 70.4706 | 44.9194 | 1.0014 | 98.5692 | 372.9055 | 322.3053 | 81.8171 | 669.9206 | 1.8354 | 449.9774 | 33.3231 | 45.3981 | 33.0303 | 60.1585 | 12.0104 | 108.2784 | 28.2723 | 8.196 | 96.8209 | 47.0543 | 25.5 | 29.0196 | 68 | 31 | 1.0005 | 68.2353 | 99 | 7970 | 32.549 | 106.8802 | 36.1786 | -0.3125 | 19.9375 | 0 | 41.2842 | 33.0156
9/26/2020 08:42:13.6 | 18.7218 | 797 | 5 | 2499.755 | 127.1909 | 66.5135 | 81.6619 | 30.0726 | 31.3788 | 0.05777 | 106.9738 | 11.4326 | 70.7041 | 70.305 | 44.9149 | 1.0067 | 98.5681 | 373.0741 | 321.8265 | 81.9841 | 669.6615 | 1.8359 | 451.5415 | 33.2952 | 45.1073 | 32.7983 | 60.2796 | 12.0126 | 108.7534 | 28.6083 | 8.1819 | 96.8544 | 46.9312 | 25.5 | 29.0196 | 68 | 31 | 0.99821 | 68.2353 | 94 | 8290 | 32.549 | 107.5211 | 36.1633 | -0.3125 | 19.875 | 0 | 41.1774 | 33.0156
9/26/2020 08:42:14.6 | 18.722 | 798 | 5 | 2499.0944 | 127.1877 | 66.4885 | 81.6882 | 30.0813 | 31.3727 | 0.05943 | 107.0349 | 11.4316 | 70.7897 | 70.7167 | 44.9132 | 0.99779 | 98.5664 | 371.9781 | 321.7702 | 82.0138 | 669.8043 | 1.8328 | 450.1729 | 33.2856 | 45.1386 | 33.0901 | 60.2596 | 12.0104 | 108.1915 | 28.5875 | 8.1638 | 96.8712 | 47.0097 | 25.5 | 29.0196 | 68 | 31 | 1.0072 | 68.2353 | 94 | 8330 | 32.549 | 107.8415 | 36.1664 | -0.4375 | 19.4375 | 0 | 41.3971 | 33.0156
9/26/2020 08:42:15.6 | 18.7223 | 799 | 5 | 2500.2641 | 127.0188 | 66.5395 | 81.7145 | 30.0712 | 31.3808 | 0.06136 | 107.0611 | 11.4326 | 70.7041 | 70.1157 | 44.8896 | 1.0005 | 98.5687 | 372.3997 | 321.9674 | 82.1187 | 669.8257 | 1.8226 | 450.0612 | 33.257 | 45.1455 | 33.0651 | 60.5694 | 12.0013 | 108.4739 | 28.6995 | 8.1651 | 96.8796 | 47.0368 | 25.5 | 29.0196 | 68 | 31 | 1.0002 | 68.6274 | 99 | 8290 | 32.549 | 107.2006 | 36.2854 | -0.4375 | 18.9375 | 0 | 41.7328 | 33.0156
9/26/2020 08:42:16.6 | 18.7226 | 800 | 5 | 2499.736 | 126.8629 | 66.6115 | 81.7471 | 30.0818 | 31.3767 | 0.0616 | 107.0174 | 11.4326 | 70.9039 | 69.3939 | 44.88 | 1.0012 | 98.567 | 372.484 | 321.8829 | 81.8236 | 669.8043 | 1.8212 | 452.3515 | 33.2091 | 45.353 | 32.9845 | 60.4179 | 11.9914 | 108.6963 | 28.4369 | 8.187 | 96.8209 | 47.2152 | 25.5 | 28.6274 | 68 | 31 | 1.0014 | 68.2353 | 95 | 8430 | 32.549 | 107.8415 | 36.2732 | -0.4375 | 19.375 | 0 | 41.861 | 33.0156
9/26/2020 08:42:17.6 | 18.7229 | 801 | 5 | 2501.5235 | 126.8568 | 66.6466 | 81.772 | 30.0607 | 31.3913 | 0.05822 | 107.0349 | 11.4394 | 70.8183 | 70.0575 | 44.9049 | 1.0006 | 98.5692 | 373.0741 | 321.8829 | 82.0203 | 669.8075 | 1.8177 | 452.184 | 33.2313 | 45.1974 | 32.9358 | 60.4179 | 12.0195 | 108.5305 | 28.647 | 8.2063 | 96.8041 | 47.0651 | 25.5 | 28.6274 | 68 | 31 | 1.0027 | 68.2353 | 94 | 8260 | 32.549 | 107.8415 | 36.2946 | -0.375 | 19.8125 | 0 | 41.7999 | 33.0156
9/26/2020 08:42:18.6 | 18.7231 | 802 | 5 | 2500.0077 | 127.0424 | 66.6879 | 81.7797 | 30.0675 | 31.3865 | 0.05968 | 107.0436 | 11.4404 | 70.9039 | 69.7807 | 44.9374 | 1.0076 | 98.5692 | 372.1186 | 321.3759 | 81.9711 | 669.8694 | 1.8219 | 450.2008 | 33.2597 | 45.1974 | 32.9108 | 60.3673 | 12.0157 | 108.5865 | 28.4894 | 8.2025 | 96.8041 | 47.1436 | 25.5 | 28.6274 | 68 | 31 | 0.99883 | 68.2353 | 99 | 8040 | 32.549 | 106.8802 | 36.2824 | -0.375 | 19.75 | 0 | 42.0196 | 33.0156
9/26/2020 08:42:19.6 | 18.7234 | 803 | 5 | 2500.2042 | 126.9194 | 66.7051 | 81.8149 | 30.0632 | 31.3899 | 0.06125 | 107.0087 | 11.4394 | 70.7612 | 69.9726 | 44.9673 | 1.0106 | 98.567 | 372.4559 | 320.8125 | 82.2829 | 670.0474 | 1.8463 | 451.7371 | 33.2301 | 45.3707 | 33.0373 | 60.2835 | 11.9754 | 108.6402 | 28.7173 | 8.1535 | 96.8628 | 47.1639 | 25.5 | 29.0196 | 68 | 31 | 0.99849 | 68.2353 | 95 | 8310 | 32.549 | 107.8415 | 36.1725 | -0.375 | 20.25 | 0 | 41.5314 | 33.0156
9/26/2020 08:42:20.6 | 18.7237 | 804 | 5 | 2500.8691 | 127.0608 | 66.7417 | 81.8448 | 30.0605 | 31.3831 | 0.05949 | 107.0087 | 11.4258 | 70.8183 | 69.7908 | 45.0127 | 1.0021 | 98.5664 | 371.8938 | 321.0097 | 81.9322 | 669.9557 | 1.8478 | 450.927 | 33.276 | 45.0525 | 33.0762 | 60.3273 | 12.0278 | 108.3595 | 28.5529 | 8.1342 | 96.9131 | 47.1503 | 25.5 | 28.6274 | 68 | 31 | 1.0073 | 68.2353 | 95 | 8310 | 32.549 | 107.8415 | 36.3678 | -0.4375 | 20 | 0 | 41.2293 | 33.0156
9/26/2020 08:42:21.6 | 18.724 | 805 | 5 | 2499.5913 | 127.2291 | 66.7906 | 81.8708 | 30.0551 | 31.3955 | 0.05923 | 107.0873 | 11.4345 | 70.8468 | 70.2486 | 45.0556 | 1.0071 | 98.5664 | 372.6245 | 321.0942 | 82.0863 | 670.1391 | 1.8523 | 450.5639 | 33.303 | 45.1113 | 33.104 | 60.4351 | 11.9967 | 108.6397 | 28.5073 | 8.2115 | 96.9551 | 47.2288 | 25.5 | 28.6274 | 68 | 31 | 0.99883 | 68.2353 | 99 | 8410 | 32.549 | 106.8802 | 36.4899 | -0.4375 | 20.1875 | 0 | 41.1652 | 33.0156
9/26/2020 08:42:22.6 | 18.7243 | 806 | 5 | 2500.1104 | 127.1656 | 66.7615 | 81.908 | 30.0573 | 31.4008 | 0.06114 | 107.0785 | 11.4268 | 71.0752 | 70.7711 | 45.0956 | 1.0081 | 98.5681 | 371.3599 | 321.0097 | 81.8598 | 670.0879 | 1.8598 | 452.2119 | 33.2933 | 45.3394 | 32.9845 | 60.5561 | 11.9815 | 108.8094 | 28.423 | 8.2244 | 97.0054 | 47.2666 | 25.5 | 28.6274 | 68 | 31 | 0.9994 | 68.2353 | 95 | 8530 | 32.549 | 107.8415 | 36.2091 | -0.375 | 20.3125 | 0 | 41.0828 | 33.0156
9/26/2020 08:42:23.6 | 18.7245 | 807 | 5 | 2501.1449 | 127.3173 | 66.8172 | 81.9325 | 30.08 | 31.3994 | 0.05791 | 107.0524 | 11.4277 | 70.6185 | 70.6639 | 45.1374 | 1.0078 | 98.5681 | 371.7252 | 320.3337 | 82.1846 | 670.0122 | 1.8662 | 450.3963 | 33.3468 | 45.267 | 33.0442 | 60.4856 | 12.0005 | 108.5293 | 28.6123 | 8.1767 | 96.9886 | 47.3248 | 25.5 | 28.6274 | 68 | 31 | 1.0013 | 68.2353 | 95 | 8210 | 32.549 | 107.8415 | 36.4227 | -0.375 | 20.125 | 0 | 41.0858 | 33.0156
9/26/2020 08:42:24.6 | 18.7248 | 808 | 5 | 2498.8982 | 127.3518 | 66.874 | 81.9877 | 30.0666 | 31.4036 | 0.05727 | 107.0524 | 11.4345 | 71.0466 | 70.1988 | 45.1896 | 0.99904 | 98.5681 | 370.9384 | 319.7986 | 82.4498 | 670.0581 | 1.8376 | 451.0667 | 33.3259 | 44.9761 | 33.104 | 60.8592 | 12.0073 | 108.8935 | 29.0531 | 8.1986 | 96.997 | 47.2288 | 25.5 | 29.0196 | 68 | 31 | 0.99907 | 68.2353 | 99 | 8070 | 32.549 | 107.2006 | 36.377 | -0.375 | 19.8125 | 0 | 41.4307 | 33.0156
9/26/2020 08:42:25.6 | 18.7251 | 809 | 5 | 2499.5602 | 126.9112 | 66.9266 | 82.0322 | 30.0804 | 31.3796 | 0.05938 | 107.0349 | 11.4423 | 70.9039 | 69.5482 | 45.2183 | 1.0072 | 98.5681 | 370.8822 | 319.7704 | 82.3904 | 670.0474 | 1.8259 | 449.5584 | 33.2194 | 44.8096 | 33.0901 | 60.7981 | 12.0248 | 108.9215 | 28.7272 | 8.1677 | 97.0054 | 47.318 | 25.5 | 28.6274 | 68 | 31 | 0.99788 | 68.2353 | 95 | 8330 | 32.549 | 108.1619 | 36.261 | -0.4375 | 20.75 | 0 | 40.4846 | 33.0156
9/26/2020 08:42:26.6 | 18.7254 | 810 | 5 | 2500.1627 | 126.8541 | 66.9162 | 82.0543 | 30.0769 | 31.3786 | 0.05784 | 107.0174 | 11.4491 | 70.8183 | 69.9526 | 45.2548 | 1.0195 | 98.5698 | 371.4723 | 320.1647 | 82.1911 | 670.2095 | 1.852 | 451.0667 | 33.2125 | 45.3257 | 33.0901 | 60.7954 | 11.9967 | 109.0072 | 28.4091 | 8.1213 | 97.0809 | 47.4207 | 25.5 | 28.6274 | 68 | 31 | 1.0004 | 68.6274 | 95 | 8380 | 32.549 | 108.1619 | 36.3495 | -0.375 | 20.75 | 0 | 40.1459 | 33.0156
9/26/2020 08:42:27.6 | 18.7256 | 811 | 5 | 2500.0998 | 126.8649 | 66.965 | 82.0696 | 30.1072 | 31.3672 | 0.05999 | 107.0436 | 11.4529 | 70.5614 | 70.295 | 45.2912 | 1.003 | 98.567 | 371.4161 | 320.2774 | 82.2467 | 670.331 | 1.8516 | 450.4243 | 33.2145 | 45.2287 | 33.0373 | 60.9535 | 12.0233 | 109.0604 | 28.5737 | 8.1483 | 97.1228 | 47.4721 | 25.5 | 29.0196 | 68 | 31 | 1.0012 | 68.6274 | 99 | 8360 | 32.549 | 107.5211 | 36.3251 | -0.3125 | 20.3125 | 0 | 40.3809 | 33.0156
9/26/2020 08:42:28.6 | 18.7259 | 812 | 5 | 2498.5593 | 127.0814 | 66.9806 | 82.0722 | 30.1053 | 31.3723 | 0.05882 | 106.9913 | 11.4394 | 70.5899 | 70.0475 | 45.3243 | 1.0015 | 98.567 | 370.6855 | 320.1365 | 82.4989 | 670.2607 | 1.8551 | 452.7147 | 33.2506 | 45.3912 | 33.1568 | 60.8087 | 12.0134 | 109.0884 | 28.5281 | 8.1986 | 97.1312 | 47.4856 | 25.5 | 29.0196 | 68 | 31 | 1.001 | 68.6274 | 95 | 8510 | 32.549 | 108.1619 | 36.1023 | -0.4375 | 20.3125 | 0 | 40.4266 | 33.0156
9/26/2020 08:42:29.6 | 18.7262 | 813 | 5 | 2500.1026 | 127.0031 | 67.0355 | 82.1012 | 30.1006 | 31.3762 | 0.05662 | 107.0174 | 11.4297 | 70.8468 | 69.8759 | 45.3461 | 1.0024 | 98.5675 | 370.3202 | 319.4887 | 82.4563 | 670.3715 | 1.8478 | 453.4129 | 33.2507 | 45.1386 | 32.9845 | 60.8154 | 11.9997 | 108.977 | 28.7976 | 8.2192 | 97.0977 | 47.4721 | 25.5 | 28.6274 | 68 | 31 | 1.0002 | 68.2353 | 95 | 8140 | 32.549 | 107.8415 | 36.3556 | -0.3125 | 19.8125 | 0 | 40.6067 | 33.0156
9/26/2020 08:42:30.6 | 18.7265 | 814 | 5 | 2501.4237 | 127.0363 | 67.0885 | 82.1605 | 30.1075 | 31.3642 | 0.05402 | 107.0524 | 11.4277 | 71.1894 | 69.9709 | 45.3832 | 1.0085 | 98.5675 | 369.9548 | 319.4042 | 82.2597 | 670.4931 | 1.8383 | 449.6701 | 33.277 | 45.0868 | 32.9845 | 60.9164 | 12.0331 | 108.6408 | 28.5875 | 8.2012 | 97.0473 | 47.5748 | 25.5 | 28.6274 | 68 | 31 | 1.0014 | 68.6274 | 99 | 8020 | 32.549 | 107.2006 | 36.2732 | -0.3125 | 19.875 | 0 | 40.7837 | 33.0156
9/26/2020 08:42:31.6 | 18.7267 | 815 | 5 | 2501.2618 | 126.9752 | 67.0991 | 82.188 | 30.0968 | 31.3549 | 0.05342 | 106.9913 | 11.42 | 71.1323 | 69.7223 | 45.413 | 1.0327 | 98.5681 | 370.4045 | 319.0944 | 82.3812 | 670.4984 | 1.8418 | 452.1281 | 33.2588 | 45.0594 | 33.0442 | 60.8897 | 11.9861 | 108.5854 | 28.6123 | 8.1432 | 96.997 | 47.5816 | 25.5 | 28.6274 | 68 | 31 | 1.0018 | 68.2353 | 95 | 8330 | 32.549 | 107.8415 | 36.2884 | -0.375 | 20.0625 | 0 | 40.8081 | 33.0156
9/26/2020 08:42:32.6 | 18.727 | 816 | 5 | 2499.5059 | 127.0866 | 67.165 | 82.1912 | 30.0882 | 31.3744 | 0.05436 | 107.0174 | 11.4209 | 70.9325 | 70.5714 | 45.4359 | 1.0372 | 98.5675 | 370.3483 | 319.0381 | 82.5054 | 670.5389 | 1.835 | 450.7315 | 33.2646 | 45.2943 | 33.0442 | 60.9164 | 12.0051 | 108.6408 | 28.4299 | 8.1406 | 96.888 | 47.6329 | 25.5 | 28.2353 | 68 | 31 | 0.99812 | 67.8431 | 94 | 8310 | 32.549 | 107.8415 | 36.4014 | -0.1875 | 19.3125 | 0 | 41.0523 | 33.0156
9/26/2020 08:42:33.6 | 18.7273 | 817 | 5 | 2499.696 | 126.8907 | 67.1817 | 82.2209 | 30.0822 | 31.3785 | 0.05511 | 107.0262 | 11.4336 | 70.9325 | 69.8075 | 45.4574 | 0.99904 | 98.5687 | 370.3202 | 318.8127 | 82.6334 | 670.6253 | 1.8228 | 449.5863 | 33.2158 | 45.3257 | 33.0512 | 61.0984 | 11.9944 | 108.5859 | 28.6193 | 8.2605 | 96.8376 | 47.691 | 25.5 | 28.6274 | 68 | 31 | 1.0025 | 68.6274 | 98 | 8330 | 32.549 | 106.8802 | 36.3831 | -0.1875 | 19.1875 | 0 | 41.4825 | 33.0156
9/26/2020 08:42:34.6 | 18.7276 | 818 | 5 | 2498.8257 | 127.0367 | 67.1627 | 82.238 | 30.0735 | 31.3632 | 0.05633 | 107.0174 | 11.4345 | 70.8754 | 70.5714 | 45.5002 | 0.99744 | 98.5681 | 370.4888 | 318.7283 | 82.486 | 670.5443 | 1.8104 | 453.1895 | 33.2425 | 45.2219 | 33.0512 | 60.9469 | 11.9891 | 108.6134 | 28.6193 | 8.1935 | 96.7957 | 47.691 | 25.5 | 29.0196 | 68 | 31 | 1.0036 | 68.2353 | 94 | 8430 | 32.549 | 107.5211 | 36.3708 | -0.3125 | 19.5625 | 0 | 41.864 | 33.0156
9/26/2020 08:42:35.6 | 18.7279 | 819 | 5 | 2500.7282 | 126.9969 | 67.2021 | 82.257 | 30.0794 | 31.3597 | 0.05515 | 107.0262 | 11.4209 | 70.9325 | 70.1007 | 45.5374 | 1.0085 | 98.5675 | 369.8986 | 318.8691 | 82.4368 | 670.5741 | 1.8091 | 452.994 | 33.2574 | 45.2738 | 33.1429 | 60.9469 | 11.9997 | 108.7528 | 28.5667 | 8.0878 | 96.7873 | 47.5234 | 25.5 | 28.6274 | 68 | 31 | 0.99956 | 68.2353 | 95 | 8190 | 32.549 | 107.8415 | 36.4136 | -0.3125 | 19.625 | 0 | 41.9708 | 33.0156
9/26/2020 08:42:36.6 | 18.7281 | 820 | 5 | 2498.1197 | 127.0048 | 67.2541 | 82.2896 | 30.084 | 31.3714 | 0.05585 | 107.0349 | 11.4122 | 70.9325 | 70.3646 | 45.5645 | 1.0035 | 98.5664 | 369.8705 | 318.3621 | 82.4174 | 670.5229 | 1.8064 | 450.7874 | 33.2248 | 44.9419 | 33.0762 | 60.9269 | 12.0202 | 108.5837 | 28.5985 | 8.1406 | 96.8376 | 47.6639 | 25.5 | 28.6274 | 68 | 31 | 1.002 | 68.2353 | 98 | 7970 | 32.549 | 107.2006 | 36.3556 | -0.375 | 19.5 | 0 | 42.2546 | 33.0156
9/26/2020 08:42:37.6 | 18.7284 | 821 | 5 | 2500.8929 | 126.8018 | 67.2829 | 82.3297 | 30.0708 | 31.385 | 0.05358 | 107.0262 | 11.4103 | 70.8183 | 69.9059 | 45.5981 | 1.0226 | 98.5664 | 369.5895 | 317.8269 | 82.6464 | 670.7415 | 1.8208 | 450.8991 | 33.2085 | 45.3912 | 32.9915 | 61.1117 | 12.021 | 108.9198 | 28.4755 | 8.1935 | 96.9048 | 47.7356 | 25.5 | 29.0196 | 68 | 31 | 0.99907 | 68.2353 | 95 | 8240 | 32.549 | 107.8415 | 36.2793 | -0.25 | 20.25 | 0 | 41.6534 | 33.0156
9/26/2020 08:42:38.6 | 18.7287 | 822 | 5 | 2500.8669 | 126.8121 | 67.272 | 82.3664 | 30.0647 | 31.3836 | 0.04994 | 107.0611 | 11.4103 | 71.1323 | 70.3215 | 45.6132 | 1.0131 | 98.5664 | 369.9548 | 318.1649 | 82.7937 | 670.8332 | 1.8412 | 452.2398 | 33.2108 | 45.2875 | 33.1637 | 61.0612 | 12.0195 | 108.6397 | 28.6331 | 8.1922 | 96.9802 | 47.7491 | 25.5 | 28.6274 | 68 | 31 | 0.99745 | 68.2353 | 95 | 8310 | 32.549 | 107.8415 | 36.4166 | -0.3125 | 20.0625 | 0 | 41.3269 | 33.0156
9/26/2020 08:42:39.6 | 18.729 | 823 | 5 | 2499.1413 | 126.8577 | 67.3288 | 82.3982 | 30.0857 | 31.3864 | 0.04853 | 107.0873 | 11.4219 | 70.8468 | 69.2813 | 45.6433 | 1.0049 | 98.567 | 369.73 | 318.2494 | 82.6593 | 670.9548 | 1.8503 | 450.3684 | 33.1999 | 45.353 | 33.111 | 61.1755 | 12.0217 | 108.6963 | 28.6995 | 8.1445 | 97.0641 | 47.9031 | 25.5 | 29.0196 | 68 | 31 | 1.0005 | 68.6274 | 99 | 8290 | 32.549 | 107.2006 | 36.4594 | -0.3125 | 20.125 | 0 | 41.0675 | 33.0156
9/26/2020 08:42:40.6 | 18.7293 | 824 | 5 | 2501.1728 | 126.7727 | 67.3787 | 82.438 | 30.0992 | 31.3648 | 0.0468 | 107.0611 | 11.4355 | 70.8754 | 69.7022 | 45.6666 | 1.0006 | 98.5675 | 369.2804 | 317.7143 | 82.7381 | 670.9633 | 1.8651 | 450.4801 | 33.2046 | 45.1769 | 33.0692 | 61.0545 | 12.0005 | 108.9489 | 28.5211 | 8.1586 | 97.1396 | 47.9139 | 25.5 | 29.0196 | 68 | 31 | 1.0007 | 68.6274 | 95 | 8530 | 32.549 | 107.8415 | 36.3922 | -0.25 | 20.75 | 0 | 40.2985 | 33.0156
9/26/2020 08:42:41.6 | 18.7295 | 825 | 5 | 2498.1261 | 126.9252 | 67.3905 | 82.4674 | 30.0901 | 31.3757 | 0.04804 | 107.1047 | 11.4336 | 70.6756 | 70.1821 | 45.6846 | 1.003 | 98.567 | 368.9432 | 317.7424 | 82.7937 | 671.1467 | 1.8804 | 452.156 | 33.204 | 45.2356 | 32.9915 | 61.1621 | 12.0187 | 108.8923 | 28.5806 | 8.1715 | 97.1731 | 47.8896 | 25.5 | 28.6274 | 69 | 31 | 1.0003 | 68.2353 | 95 | 8190 | 32.549 | 108.1619 | 36.4075 | -0.3125 | 20.3125 | 0 | 40.6494 | 33.0156
9/26/2020 08:42:42.6 | 18.7298 | 826 | 5 | 2500.825 | 126.8851 | 67.4485 | 82.4734 | 30.0842 | 31.3844 | 0.04856 | 107.0785 | 11.4365 | 71.0181 | 70.1705 | 45.7116 | 0.99566 | 98.5681 | 369.3366 | 317.8269 | 82.6464 | 671.1115 | 1.8841 | 450.6477 | 33.2294 | 45.2356 | 33.104 | 61.2631 | 12.0134 | 108.7534 | 28.5281 | 8.2115 | 97.1815 | 47.9477 | 25.5 | 29.0196 | 69 | 31 | 1.0014 | 68.6274 | 99 | 7990 | 32.549 | 107.2006 | 36.2884 | -0.375 | 20.25 | 0 | 40.3259 | 33.0156
9/26/2020 08:42:43.6 | 18.7301 | 827 | 5 | 2499.9018 | 127.0146 | 67.4597 | 82.4719 | 30.0752 | 31.3801 | 0.0498 | 107.0524 | 11.4442 | 70.8468 | 70.3944 | 45.7314 | 1.0074 | 98.5709 | 369.0556 | 317.6861 | 82.892 | 670.9793 | 1.8884 | 449.8936 | 33.251 | 45.1837 | 33.0901 | 61.364 | 12.0058 | 108.6442 | 28.9481 | 8.2411 | 97.1312 | 47.9855 | 25.5 | 29.0196 | 69 | 31 | 0.9984 | 68.2353 | 95 | 8310 | 32.549 | 108.1619 | 36.2244 | -0.375 | 20.3125 | 0 | 40.3137 | 33.0156
9/26/2020 08:42:44.6 | 18.7304 | 828 | 5 | 2499.7754 | 126.8869 | 67.5029 | 82.5251 | 30.0722 | 31.3903 | 0.05024 | 107.0349 | 11.4287 | 70.6756 | 70.6507 | 45.7698 | 1.0135 | 98.567 | 368.9994 | 317.0383 | 82.8364 | 670.99 | 1.8567 | 452.5191 | 33.2159 | 45.3325 | 33.104 | 61.206 | 11.9815 | 108.8083 | 28.7837 | 8.1084 | 97.1983 | 47.8963 | 25.5 | 28.6274 | 69 | 31 | 1.0006 | 68.2353 | 95 | 8360 | 32.549 | 107.8415 | 36.4654 | -0.375 | 20.3125 | 0 | 40.1001 | 33.0156
9/26/2020 08:42:45.6 | 18.7306 | 829 | 5 | 2501.3516 | 126.9863 | 67.5465 | 82.5428 | 30.0674 | 31.3941 | 0.04768 | 107.0524 | 11.4248 | 70.7612 | 69.8692 | 45.8086 | 1.0051 | 98.567 | 368.5498 | 317.6016 | 82.8105 | 671.0305 | 1.8432 | 450.2567 | 33.2629 | 45.0976 | 33.104 | 61.2298 | 12.0164 | 108.4722 | 28.4934 | 8.1213 | 97.1312 | 48.0503 | 25.5 | 29.0196 | 69 | 31 | 1.0013 | 68.2353 | 99 | 8260 | 32.549 | 107.5211 | 36.3831 | -0.375 | 19.5625 | 0 | 40.3656 | 33.0156
9/26/2020 08:42:46.6 | 18.7309 | 830 | 5 | 2497.7575 | 127.1538 | 67.5854 | 82.5821 | 30.0718 | 31.4048 | 0.04831 | 107.0524 | 11.4229 | 70.961 | 69.9559 | 45.8495 | 1.0008 | 98.5675 | 368.0158 | 316.475 | 82.9346 | 671.0358 | 1.8396 | 452.0722 | 33.2589 | 45.3325 | 33.2165 | 61.3069 | 12.0035 | 109.005 | 28.5737 | 8.2231 | 97.0725 | 48.0571 | 25.5 | 28.6274 | 69 | 31 | 0.99974 | 68.2353 | 94 | 8430 | 32.549 | 107.8415 | 36.2488 | -0.4375 | 20.3125 | 0 | 40.0971 | 33.0156
9/26/2020 08:42:47.6 | 18.7312 | 831 | 5 | 2500.9688 | 126.8497 | 67.6051 | 82.618 | 30.0661 | 31.4182 | 0.04784 | 106.9826 | 11.4277 | 70.9325 | 70.2021 | 45.8666 | 0.99993 | 98.5687 | 368.2407 | 316.9256 | 82.9411 | 670.99 | 1.8562 | 453.8878 | 33.222 | 45.3912 | 33.1568 | 61.5154 | 12.0035 | 108.754 | 28.6331 | 8.1741 | 97.0977 | 48.1529 | 25.5 | 28.6274 | 69 | 31 | 0.99971 | 68.2353 | 95 | 8240 | 32.549 | 108.1619 | 36.319 | -0.375 | 19.875 | 0 | 40.6494 | 33.0156
9/26/2020 08:42:48.6 | 18.7315 | 832 | 5 | 2501.2414 | 127.1522 | 67.6031 | 82.6605 | 30.0829 | 31.3906 | 0.0481 | 106.9913 | 11.4248 | 71.0466 | 69.3283 | 45.9046 | 1.006 | 98.5675 | 368.8027 | 317.2073 | 83.1505 | 670.9846 | 1.8593 | 450.4522 | 33.3049 | 45.4049 | 33.097 | 61.3269 | 12.0058 | 108.5007 | 28.4369 | 8.1857 | 97.0557 | 48.1462 | 25.5 | 29.0196 | 69 | 31 | 1.0034 | 68.2353 | 99 | 8020 | 32.549 | 107.5211 | 36.4532 | -0.375 | 19.8125 | 0 | 40.5945 | 33.0156
9/26/2020 08:42:49.6 | 18.7318 | 833 | 5 | 2498.7358 | 127.203 | 67.6886 | 82.6888 | 30.0777 | 31.4049 | 0.04955 | 107 | 11.4306 | 70.7612 | 69.5147 | 45.9339 | 1.0026 | 98.5675 | 367.6786 | 316.0525 | 82.879 | 670.9441 | 1.8706 | 451.5695 | 33.2848 | 45.4294 | 33.2026 | 61.5021 | 12.0005 | 108.6408 | 28.5142 | 8.2411 | 97.0725 | 48.0436 | 25.5 | 28.6274 | 69 | 31 | 0.99843 | 68.2353 | 95 | 8310 | 32.549 | 107.8415 | 36.2152 | -0.375 | 20.1875 | 0 | 40.3992 | 33.0156
9/26/2020 08:42:50.6 | 18.732 | 834 | 5 | 2497.4457 | 127.0566 | 67.7426 | 82.7254 | 30.0671 | 31.4056 | 0.04719 | 107 | 11.4345 | 70.7041 | 69.9809 | 45.9763 | 0.99779 | 98.5675 | 367.51 | 316.2778 | 82.7873 | 670.8577 | 1.8649 | 450.0612 | 33.2293 | 45.2287 | 33.1429 | 61.4583 | 11.9952 | 108.6128 | 28.5737 | 8.1935 | 97.0557 | 48.242 | 25.5 | 28.6274 | 69 | 31 | 0.99925 | 68.6274 | 94 | 8360 | 32.549 | 107.8415 | 36.2884 | -0.375 | 19.75 | 0 | 40.6281 | 33.0156
9/26/2020 08:42:51.6 | 18.7323 | 835 | 5 | 2500.6077 | 126.7833 | 67.7647 | 82.7526 | 30.0865 | 31.4131 | 0.04859 | 106.9651 | 11.4345 | 71.1037 | 69.9892 | 45.9957 | 1.0072 | 98.5687 | 367.4819 | 315.8271 | 83.082 | 670.8226 | 1.85 | 449.6422 | 33.1998 | 45.3844 | 33.097 | 61.4583 | 11.9853 | 108.5299 | 28.4161 | 8.129 | 96.9802 | 48.3001 | 25.5 | 29.0196 | 69 | 31 | 1.0024 | 68.2353 | 99 | 8260 | 32.549 | 107.2006 | 36.4105 | -0.375 | 18.75 | 0 | 41.0004 | 33.0156
9/26/2020 08:42:52.6 | 18.7326 | 836 | 5 | 2507.1374 | 127.1661 | 67.8126 | 82.7747 | 30.0847 | 31.398 | 0.04735 | 106.904 | 11.4209 | 70.8468 | 70.1473 | 46.0322 | 1.021 | 98.5675 | 368.9151 | 316.3341 | 83.1375 | 670.7767 | 1.8516 | 453.7481 | 33.3871 | 45.2356 | 33.0901 | 61.6163 | 11.9701 | 108.5288 | 28.5281 | 8.2528 | 97.0977 | 48.2933 | 25.5 | 28.6274 | 69 | 31 | 0.99934 | 68.2353 | 95 | 8460 | 32.549 | 107.8415 | 35.7788 | -0.375 | 19.5 | 0 | 41.2079 | 33.0156
9/26/2020 08:42:53.6 | 18.7329 | 837 | 5 | 2502.8687 | 128.5017 | 67.8331 | 82.7975 | 30.0803 | 31.4045 | 0.03799 | 107.0436 | 11.4277 | 70.5899 | 70.5945 | 46.0791 | 1.0092 | 98.5692 | 367.791 | 315.7708 | 83.1311 | 670.8119 | 1.9227 | 452.4912 | 33.6803 | 45.3844 | 33.0831 | 61.4583 | 11.9899 | 108.9226 | 28.7312 | 8.3133 | 97.517 | 48.3379 | 25 | 29.8039 | 69 | 31 | 1.0016 | 69.0196 | 100 | 8210 | 32.549 | 107.2006 | 36.0809 | -0.3125 | 19.5625 | 0 | 40.979 | 33.0156
9/26/2020 08:42:54.6 | 18.7331 | 838 | 5 | 2502.1703 | 128.7963 | 67.8298 | 82.8245 | 30.0745 | 31.4097 | 0.0382 | 107.1309 | 11.4277 | 70.8183 | 70.0192 | 46.1069 | 1.003 | 98.5709 | 367.6786 | 315.6018 | 83.144 | 670.99 | 1.9435 | 449.4467 | 33.748 | 45.3462 | 33.2096 | 61.6734 | 11.9747 | 108.5322 | 28.6926 | 8.2644 | 97.7015 | 48.3068 | 25 | 29.0196 | 69 | 31 | 1.0001 | 69.0196 | 96 | 8430 | 32.549 | 108.1619 | 36.029 | -0.3125 | 18.6875 | 0 | 42.0074 | 33.0156
9/26/2020 08:42:55.6 | 18.7334 | 839 | 5 | 2500.7566 | 128.9711 | 67.8814 | 82.8538 | 30.0683 | 31.4001 | 0.0411 | 107.1484 | 11.4365 | 70.8468 | 70.1672 | 46.1342 | 1.0038 | 98.5681 | 366.9761 | 315.2357 | 83.2061 | 671.0305 | 1.9557 | 452.6867 | 33.7748 | 45.3599 | 33.2096 | 61.5859 | 12.002 | 108.9775 | 28.4438 | 8.3082 | 97.7519 | 48.3581 | 25 | 29.4118 | 69 | 31 | 1.0001 | 69.4118 | 99 | 8090 | 32.549 | 106.8802 | 36.142 | -0.3125 | 20.125 | 0 | 41.507 | 33.0156
9/26/2020 08:42:56.6 | 18.7337 | 840 | 5 | 2502.4589 | 128.9278 | 67.9026 | 82.8966 | 30.0746 | 31.4098 | 0.03743 | 107.2182 | 11.4336 | 70.9895 | 70.1722 | 46.1617 | 1.0104 | 98.5698 | 367.1728 | 314.785 | 83.1802 | 671.1062 | 1.9847 | 450.8153 | 33.7864 | 45.4881 | 33.1498 | 61.7106 | 11.9914 | 109.4554 | 28.4686 | 8.2875 | 98.0035 | 48.3514 | 25 | 29.4118 | 69 | 31 | 0.99132 | 69.4118 | 101 | 8120 | 32.549 | 107.5211 | 36.0657 | -0.25 | 20.875 | 0 | 41.0126 | 33.0156
9/26/2020 08:42:57.6 | 18.734 | 841 | 5 | 2501.0853 | 129.0037 | 67.935 | 82.9096 | 30.0889 | 31.4118 | 0.0344 | 107.2443 | 11.4452 | 70.647 | 69.4761 | 46.1994 | 1.0067 | 98.5704 | 366.9761 | 315.2357 | 83.1311 | 671.2277 | 1.9949 | 452.0443 | 33.7877 | 45.3844 | 33.097 | 61.6097 | 11.9906 | 109.428 | 28.5737 | 8.3069 | 98.2719 | 48.4027 | 25 | 29.4118 | 69 | 31 | 0.99977 | 69.4118 | 96 | 8330 | 32.549 | 108.8104 | 35.9589 | -0.25 | 21 | 0 | 40.5548 | 33.1094
9/26/2020 08:42:58.6 | 18.7342 | 842 | 5 | 2500.4023 | 128.882 | 67.9671 | 82.9274 | 30.0886 | 31.418 | 0.03541 | 107.2269 | 11.4433 | 70.4186 | 70.0242 | 46.2338 | 0.99797 | 98.5687 | 367.1728 | 315.0948 | 83.3145 | 671.1819 | 1.9956 | 450.8433 | 33.7466 | 45.5263 | 33.1429 | 61.5964 | 11.9952 | 109.2862 | 28.3497 | 8.3275 | 98.3306 | 48.4472 | 25 | 29.0196 | 69 | 31 | 1.0039 | 69.4118 | 100 | 8190 | 32.549 | 108.1619 | 36.0321 | -0.25 | 20.5 | 0 | 40.6006 | 33.1094
9/26/2020 08:42:59.6 | 18.7345 | 843 | 5 | 2502.976 | 129.0816 | 67.9912 | 82.9478 | 30.1064 | 31.4029 | 0.03718 | 107.1571 | 11.4413 | 70.9039 | 69.769 | 46.2628 | 1.0088 | 98.5681 | 366.8356 | 315.3202 | 83.2848 | 671.1819 | 1.9929 | 452.966 | 33.8337 | 45.2356 | 33.1957 | 61.7172 | 12.0164 | 108.9495 | 28.8956 | 8.2631 | 98.3725 | 48.4472 | 25 | 29.4118 | 69 | 31 | 1.0013 | 69.4118 | 100 | 8380 | 32.549 | 107.5211 | 36.1237 | -0.25 | 20.0625 | 0 | 40.6616 | 33.0156
9/26/2020 08:43:00.6 | 18.7348 | 844 | 5 | 2500.2686 | 129.2712 | 68.0187 | 82.991 | 30.0986 | 31.4143 | 0.04108 | 107.0873 | 11.4287 | 70.7897 | 70.0109 | 46.2918 | 1.0097 | 98.5664 | 367.2009 | 314.5878 | 83.3339 | 671.1819 | 1.9524 | 449.6701 | 33.8467 | 45.5987 | 33.1429 | 61.8181 | 12.0263 | 108.3315 | 28.6331 | 8.2656 | 98.1629 | 48.4985 | 25 | 29.0196 | 69 | 31 | 1.0036 | 69.4118 | 99 | 8410 | 32.549 | 107.8415 | 36.1877 | -0.3125 | 17.5 | 0 | 41.7786 | 33.1094
9/26/2020 08:43:01.6 | 18.7351 | 845 | 5 | 2501.377 | 129.2135 | 68.0348 | 83.027 | 30.1021 | 31.4093 | 0.04226 | 107.0349 | 11.4345 | 70.7612 | 69.7289 | 46.3207 | 1.0079 | 98.5675 | 366.1331 | 314.1653 | 83.2978 | 671.3355 | 1.9043 | 451.6533 | 33.8466 | 45.4568 | 33.2374 | 61.6296 | 12.0195 | 108.7248 | 28.5944 | 8.2991 | 97.8945 | 48.6928 | 25 | 29.4118 | 69 | 31 | 1.0019 | 69.0196 | 95 | 8410 | 32.549 | 107.8415 | 36.2671 | -0.25 | 18.8125 | 0 | 41.8884 | 33.0156
9/26/2020 08:43:02.6 | 18.7354 | 846 | 5 | 2500.7513 | 129.3159 | 68.0761 | 83.0514 | 30.1155 | 31.4076 | 0.0402 | 106.9651 | 11.4336 | 70.9039 | 70.0425 | 46.3524 | 1.0062 | 98.5681 | 365.6834 | 314.3062 | 83.2357 | 671.2277 | 1.9435 | 451.5415 | 33.865 | 45.6506 | 33.1498 | 61.8685 | 12.0407 | 109.0615 | 28.8956 | 8.285 | 97.928 | 48.6591 | 25 | 29.8039 | 69 | 31 | 1.0014 | 69.4118 | 96 | 8480 | 32.549 | 107.8415 | 36.3892 | -0.3125 | 20 | 0 | 42.0013 | 33.0156
9/26/2020 08:43:03.6 | 18.7356 | 847 | 5 | 2499.0581 | 129.1834 | 68.0684 | 83.0724 | 30.1399 | 31.4079 | 0.03836 | 107.0611 | 11.4336 | 70.6756 | 69.3972 | 46.3719 | 0.99387 | 98.567 | 366.1331 | 314.3062 | 83.2293 | 671.1872 | 1.9686 | 449.5584 | 33.8074 | 45.5919 | 33.097 | 61.9628 | 12.0225 | 109.2565 | 28.5211 | 8.303 | 98.0538 | 48.6591 | 25 | 29.4118 | 69 | 31 | 0.99834 | 69.4118 | 100 | 7970 | 32.549 | 107.5211 | 36.2915 | -0.25 | 19.9375 | 0 | 41.9434 | 33.0156
9/26/2020 08:43:04.6 | 18.7359 | 848 | 5 | 2500.6119 | 129.1419 | 68.1316 | 83.0862 | 30.1238 | 31.41 | 0.03655 | 107.0611 | 11.4404 | 70.7326 | 70.1871 | 46.3948 | 1.0117 | 98.567 | 366.0768 | 313.8555 | 83.4386 | 671.152 | 1.9914 | 452.1281 | 33.8207 | 45.6055 | 33.104 | 61.8752 | 12.0202 | 109.3685 | 28.5875 | 8.3069 | 98.2216 | 48.7171 | 25 | 29.0196 | 69 | 31 | 0.98882 | 69.8039 | 96 | 8410 | 32.549 | 108.49 | 36.377 | -0.3125 | 20.125 | 0 | 41.9373 | 33.0156
9/26/2020 08:43:05.6 | 18.7362 | 849 | 5 | 2499.3599 | 129.0762 | 68.1666 | 83.1144 | 30.126 | 31.4054 | 0.03531 | 107.0262 | 11.45 | 70.6756 | 69.3132 | 46.4003 | 0.99868 | 98.5681 | 365.4586 | 313.7147 | 83.3765 | 671.0145 | 1.9874 | 452.3795 | 33.7865 | 45.5919 | 33.1359 | 61.761 | 11.9975 | 109.7058 | 28.4686 | 8.3507 | 98.2635 | 48.7481 | 25 | 29.0196 | 69 | 31 | 1.0001 | 69.4118 | 96 | 8330 | 32.549 | 108.8104 | 36.3068 | -0.4375 | 20 | 0 | 41.7358 | 33.1094
9/26/2020 08:43:06.6 | 18.7365 | 850 | 5 | 2500.3615 | 129.1715 | 68.2048 | 83.1433 | 30.1274 | 31.4266 | 0.03523 | 107.0436 | 11.452 | 70.7612 | 69.8325 | 46.4076 | 1.0288 | 98.5675 | 365.571 | 313.6583 | 83.5988 | 671.152 | 1.9907 | 449.6422 | 33.8221 | 45.7229 | 33.2096 | 62.191 | 12.0096 | 109.6773 | 28.4963 | 8.3082 | 98.3641 | 48.8196 | 25 | 29.0196 | 69 | 31 | 1.008 | 69.4118 | 101 | 8190 | 32.549 | 108.1619 | 36.3159 | -0.3125 | 20.3125 | 0 | 41.4825 | 33.1094
9/26/2020 08:43:07.6 | 18.7368 | 851 | 5 | 2501.1946 | 129.172 | 68.2485 | 83.163 | 30.1261 | 31.4336 | 0.03756 | 107.0698 | 11.4433 | 71.1608 | 69.8409 | 46.4045 | 1.0053 | 98.5675 | 366.0487 | 313.9682 | 83.5794 | 670.9846 | 1.9987 | 450.6477 | 33.832 | 45.5468 | 33.1498 | 62.1207 | 11.9944 | 109.7053 | 28.7906 | 8.2772 | 98.4061 | 48.6591 | 25 | 28.6274 | 69 | 31 | 1.0014 | 69.4118 | 96 | 8530 | 32.549 | 109.1309 | 36.2213 | -0.3125 | 19.875 | 0 | 41.7236 | 33.1094
9/26/2020 08:43:08.6 | 18.737 | 852 | 5 | 2499.1541 | 129.2681 | 68.2695 | 83.1532 | 30.138 | 31.4311 | 0.03697 | 107.1222 | 11.4209 | 71.1037 | 70.2336 | 46.4198 | 1.0063 | 98.567 | 366.0768 | 313.6865 | 83.5858 | 670.9548 | 2.0095 | 449.8098 | 33.8303 | 45.7611 | 33.2693 | 62.2281 | 12.0035 | 109.7327 | 28.6926 | 8.2772 | 98.3725 | 48.8264 | 25 | 29.0196 | 70 | 31 | 0.99983 | 69.4118 | 96 | 8530 | 32.549 | 109.1309 | 36.1114 | -0.375 | 19.875 | 0 | 41.6473 | 33.1094
9/26/2020 08:43:09.6 | 18.7373 | 853 | 5 | 2500.4309 | 129.1599 | 68.303 | 83.199 | 30.1488 | 31.4284 | 0.03968 | 107.0524 | 11.4277 | 71.0466 | 70.5913 | 46.4499 | 1.0069 | 98.5704 | 364.9528 | 312.9824 | 83.4812 | 670.7308 | 2.0104 | 450.145 | 33.8199 | 45.858 | 33.1359 | 61.8685 | 12.021 | 109.7361 | 28.5281 | 8.2914 | 98.3474 | 48.7481 | 25 | 29.0196 | 70 | 31 | 1.0034 | 69.4118 | 100 | 8090 | 32.549 | 108.1619 | 36.0687 | -0.3125 | 19.9375 | 0 | 41.4459 | 33.1094
9/26/2020 08:43:10.6 | 18.7376 | 854 | 5 | 2502.1206 | 129.1313 | 68.3105 | 83.2311 | 30.137 | 31.4164 | 0.03795 | 107.0349 | 11.4297 | 70.8183 | 70.1556 | 46.4783 | 1.0026 | 98.5681 | 365.4867 | 313.6302 | 83.733 | 670.6552 | 1.9998 | 453.0778 | 33.8359 | 45.6574 | 33.1957 | 62.1273 | 12.0066 | 109.5097 | 28.64 | 8.3378 | 98.2887 | 48.8574 | 25 | 29.0196 | 70 | 31 | 1.0046 | 69.4118 | 96 | 8410 | 32.549 | 108.8104 | 36.0504 | -0.4375 | 19.4375 | 0 | 41.4215 | 33.1094
9/26/2020 08:43:11.6 | 18.7379 | 855 | 5 | 2500.3632 | 129.5003 | 68.3669 | 83.2512 | 30.1473 | 31.4223 | 0.03806 | 107.0262 | 11.4277 | 70.9325 | 69.4526 | 46.5064 | 1.0037 | 98.5692 | 365.0933 | 312.7289 | 83.9163 | 670.5795 | 1.9996 | 450.2287 | 33.9072 | 46.0066 | 33.2026 | 62.0636 | 12.0111 | 109.2027 | 28.6787 | 8.2888 | 98.2551 | 48.8641 | 25 | 29.0196 | 70 | 31 | 1.0016 | 69.4118 | 96 | 8410 | 32.549 | 108.8104 | 36.1328 | -0.3125 | 19.3125 | 0 | 41.9861 | 33.1094
9/26/2020 08:43:12.6 | 18.7381 | 856 | 5 | 2498.4598 | 129.4563 | 68.4155 | 83.3168 | 30.146 | 31.4192 | 0.03877 | 107.0349 | 11.4326 | 71.1894 | 69.9609 | 46.546 | 0.98782 | 98.5681 | 364.6999 | 312.1655 | 83.6414 | 670.5336 | 1.99 | 451.3739 | 33.8726 | 45.9235 | 33.1957 | 62.1844 | 12.0233 | 108.6974 | 28.6995 | 8.2682 | 98.2803 | 48.9599 | 25 | 29.0196 | 70 | 31 | 1.0002 | 69.4118 | 100 | 8260 | 32.549 | 107.8415 | 35.8826 | -0.375 | 19.875 | 0 | 42.0563 | 33.0156
9/26/2020 08:43:13.6 | 18.7384 | 857 | 5 | 2500.7861 | 129.2071 | 68.4636 | 83.3495 | 30.1494 | 31.4102 | 0.04088 | 107 | 11.4471 | 70.8468 | 70.3331 | 46.5775 | 1.0124 | 98.567 | 364.7561 | 312.5035 | 83.6349 | 670.7308 | 1.9798 | 450.8712 | 33.8372 | 45.9166 | 33.1359 | 62.0769 | 12.024 | 109.4526 | 28.6926 | 8.3082 | 98.2887 | 48.8506 | 25 | 29.0196 | 70 | 31 | 0.99843 | 69.4118 | 96 | 8460 | 32.549 | 108.49 | 35.9924 | -0.3125 | 20.375 | 0 | 41.6901 | 33.1094
9/26/2020 08:43:14.6 | 18.7387 | 858 | 5 | 2497.8049 | 129.3984 | 68.4929 | 83.3903 | 30.1276 | 31.4326 | 0.04032 | 107.0262 | 11.4433 | 70.8183 | 70.6309 | 46.6002 | 0.99227 | 98.5681 | 364.7561 | 312.3345 | 83.671 | 670.8172 | 1.9883 | 449.726 | 33.8481 | 45.9548 | 33.1957 | 62.1644 | 12.0429 | 109.4257 | 28.6787 | 8.2901 | 98.3641 | 48.9086 | 25 | 29.4118 | 70 | 31 | 0.99666 | 69.4118 | 96 | 8600 | 32.549 | 108.49 | 35.852 | -0.375 | 20.25 | 0 | 41.6748 | 33.1094
9/26/2020 08:43:15.6 | 18.739 | 859 | 5 | 2501.3062 | 129.0465 | 68.4772 | 83.4081 | 30.1272 | 31.4289 | 0.04069 | 106.9651 | 11.4394 | 70.9895 | 70.0824 | 46.6108 | 1.0071 | 98.5664 | 364.5032 | 312.1092 | 83.7627 | 671.0145 | 2.0022 | 451.6253 | 33.8015 | 45.8443 | 33.1887 | 62.2586 | 12.0195 | 109.6761 | 28.4091 | 8.3017 | 98.4899 | 49.1068 | 25 | 29.4118 | 70 | 31 | 0.99998 | 69.4118 | 100 | 7990 | 32.549 | 107.8415 | 36.1511 | -0.375 | 21.5625 | 0 | 40.6067 | 33.1094
9/26/2020 08:43:16.6 | 18.7392 | 860 | 5 | 2501.4552 | 129.3185 | 68.4887 | 83.4405 | 30.1419 | 31.4282 | 0.03922 | 106.9738 | 11.4462 | 70.9039 | 69.6051 | 46.6087 | 0.99993 | 98.567 | 364.7561 | 312.4472 | 83.6219 | 671.1008 | 2.0221 | 451.9046 | 33.8769 | 45.9029 | 33.3012 | 62.2653 | 12.0104 | 109.3125 | 28.7312 | 8.2798 | 98.5738 | 49.0111 | 25 | 29.0196 | 70 | 31 | 1.0049 | 69.4118 | 96 | 8290 | 32.549 | 108.8104 | 35.8185 | -0.4375 | 20.5625 | 0 | 40.8539 | 33.0156
9/26/2020 08:43:17.6 | 18.7395 | 861 | 5 | 2500.1922 | 129.5901 | 68.5142 | 83.4543 | 30.1312 | 31.4266 | 0.03996 | 107.0087 | 11.4355 | 70.9895 | 69.5448 | 46.621 | 1.0024 | 98.5704 | 363.6039 | 311.4614 | 83.8247 | 671.152 | 2.0162 | 450.4801 | 33.9331 | 45.8061 | 33.1568 | 62.2215 | 11.9838 | 108.8117 | 28.8431 | 8.3198 | 98.5235 | 49.0759 | 25 | 29.4118 | 70 | 31 | 1.0039 | 69.4118 | 96 | 8330 | 32.549 | 108.49 | 35.9955 | -0.3125 | 20.25 | 0 | 41.3391 | 33.1094
9/26/2020 08:43:18.6 | 18.7398 | 862 | 5 | 2500.5641 | 129.4701 | 68.5396 | 83.4933 | 30.1473 | 31.427 | 0.04101 | 107.0174 | 11.4355 | 70.8468 | 70.1207 | 46.6363 | 1.0104 | 98.5681 | 364.1098 | 311.7994 | 83.733 | 671.2331 | 2.0162 | 452.4353 | 33.903 | 45.9685 | 33.3151 | 62.329 | 11.9914 | 109.0615 | 28.64 | 8.3353 | 98.4816 | 49.1783 | 25 | 29.0196 | 70 | 31 | 1.0017 | 69.4118 | 100 | 8260 | 32.549 | 107.5211 | 36.0199 | -0.3125 | 20.5 | 0 | 41.4612 | 33.1094
9/26/2020 08:43:19.6 | 18.7401 | 863 | 5 | 2500.6444 | 129.491 | 68.5742 | 83.5279 | 30.1654 | 31.4327 | 0.04262 | 107.0174 | 11.4452 | 70.7326 | 69.9159 | 46.6635 | 1.0001 | 98.5681 | 364.5594 | 311.6585 | 83.9422 | 671.4005 | 2.0215 | 450.8712 | 33.9085 | 46.034 | 33.1637 | 62.5942 | 11.9899 | 108.6974 | 28.6014 | 8.2953 | 98.4899 | 49.1339 | 25 | 29.4118 | 70 | 31 | 1.0035 | 69.4118 | 96 | 8410 | 32.549 | 108.1619 | 36.1664 | -0.375 | 20.4375 | 0 | 41.1529 | 33.1094
9/26/2020 08:43:20.6 | 18.7404 | 864 | 5 | 2498.0712 | 129.5561 | 68.5834 | 83.5569 | 30.1584 | 31.446 | 0.04361 | 107.0524 | 11.4462 | 70.6185 | 70.7941 | 46.6881 | 0.9937 | 98.5675 | 363.351 | 311.1516 | 83.8738 | 671.5519 | 2.0191 | 449.6981 | 33.8937 | 45.9098 | 33.3081 | 62.2719 | 11.9914 | 108.7248 | 28.6331 | 8.3017 | 98.4061 | 49.1203 | 25 | 29.8039 | 70 | 31 | 0.99669 | 69.4118 | 96 | 8600 | 32.549 | 108.1619 | 36.1511 | -0.25 | 20.1875 | 0 | 41.095 | 33.0156
9/26/2020 08:43:21.6 | 18.7406 | 865 | 5 | 2499.3506 | 128.9855 | 68.6198 | 83.5693 | 30.1415 | 31.435 | 0.04267 | 107.0262 | 11.4452 | 70.6185 | 69.5717 | 46.7122 | 1.0217 | 98.5681 | 363.5196 | 311.4332 | 83.7756 | 671.6735 | 2.0109 | 452.7147 | 33.7591 | 46.2207 | 33.3081 | 62.4231 | 12.0066 | 109.0055 | 28.423 | 8.3017 | 98.4564 | 49.2228 | 25 | 29.4118 | 70 | 31 | 0.99727 | 69.8039 | 100 | 8070 | 32.549 | 107.5211 | 36.264 | -0.25 | 20.8125 | 0 | 40.564 | 33.1094
9/26/2020 08:43:22.6 | 18.7409 | 866 | 5 | 2498.4554 | 128.9674 | 68.6432 | 83.5971 | 30.1474 | 31.4147 | 0.03952 | 106.9826 | 11.4452 | 70.647 | 69.5147 | 46.7287 | 1.0015 | 98.5681 | 362.0021 | 310.3066 | 83.9848 | 671.8409 | 2.0015 | 452.4074 | 33.7446 | 45.9753 | 33.2623 | 62.5372 | 11.9982 | 109.2857 | 28.4894 | 8.2721 | 98.448 | 49.2808 | 25 | 29.4118 | 70 | 31 | 1.0023 | 69.4118 | 96 | 8210 | 32.549 | 108.49 | 36.3281 | -0.3125 | 19.4375 | 0 | 40.741 | 33.1094
9/26/2020 08:43:23.6 | 18.7412 | 867 | 5 | 2501.6187 | 129.0883 | 68.6921 | 83.63 | 30.1348 | 31.4331 | 0.03907 | 106.9302 | 11.4559 | 70.7612 | 69.6018 | 46.7742 | 1.0063 | 98.567 | 363.6039 | 310.7291 | 83.8053 | 671.922 | 1.9929 | 449.9494 | 33.8171 | 46.1484 | 33.2623 | 62.3528 | 12.0035 | 109.3685 | 28.7173 | 8.2991 | 98.3893 | 49.2808 | 25 | 29.4118 | 70 | 31 | 1.001 | 69.4118 | 96 | 8330 | 32.549 | 108.8104 | 36.2305 | -0.125 | 19.4375 | 0 | 40.9485 | 33.1094
9/26/2020 08:43:24.6 | 18.7415 | 868 | 5 | 2500.767 | 129.3023 | 68.7109 | 83.6756 | 30.1476 | 31.441 | 0.03977 | 107.0087 | 11.4384 | 71.0466 | 70.3199 | 46.8068 | 1.0079 | 98.5687 | 362.8171 | 310.3911 | 84.0339 | 671.8707 | 2.0036 | 451.2063 | 33.8588 | 45.8198 | 33.3012 | 62.4868 | 12.021 | 109.1742 | 28.2267 | 8.2528 | 98.3893 | 49.4722 | 25 | 29.0196 | 70 | 31 | 0.99931 | 69.4118 | 100 | 8260 | 32.549 | 108.1619 | 36.1389 | -0.25 | 20.375 | 0 | 40.7227 | 33.1094
9/26/2020 08:43:25.6 | 18.7417 | 869 | 5 | 2501.2408 | 129.4692 | 68.7538 | 83.7054 | 30.143 | 31.434 | 0.03949 | 107.0087 | 11.4268 | 70.7612 | 69.8909 | 46.8507 | 0.99619 | 98.5687 | 362.9857 | 310.5037 | 84.0533 | 671.7278 | 2.0372 | 450.8991 | 33.9126 | 45.4773 | 33.2206 | 62.8594 | 11.9747 | 109.3142 | 28.6678 | 8.2901 | 98.3725 | 49.3427 | 25 | 29.0196 | 70 | 31 | 1.0056 | 69.4118 | 96 | 8410 | 32.549 | 108.8104 | 36.0992 | -0.1875 | 20.3125 | 0 | 40.7288 | 33.1094
9/26/2020 08:43:26.6 | 18.742 | 870 | 5 | 2500.5829 | 129.4462 | 68.793 | 83.7492 | 30.1537 | 31.4253 | 0.04187 | 107 | 11.4277 | 70.961 | 70.0941 | 46.8755 | 1.0071 | 98.5687 | 363.1543 | 310.8417 | 84.0274 | 671.795 | 2.0279 | 449.8656 | 33.897 | 46.2794 | 33.2554 | 62.5809 | 12.0187 | 109.2582 | 28.5875 | 8.312 | 98.4312 | 49.3765 | 25 | 29.4118 | 70 | 31 | 1 | 69.4118 | 96 | 8550 | 32.549 | 108.49 | 36.1847 | -0.25 | 20.375 | 0 | 40.7562 | 33.1094
9/26/2020 08:43:27.6 | 18.7423 | 871 | 5 | 2500.3648 | 129.2924 | 68.8221 | 83.779 | 30.164 | 31.4383 | 0.04289 | 107.0174 | 11.4345 | 70.8183 | 70.2602 | 46.8996 | 1.0037 | 98.567 | 362.789 | 309.9122 | 84.0764 | 671.8142 | 1.9867 | 450.7874 | 33.8536 | 46.2276 | 33.2803 | 62.6313 | 11.9891 | 109.2005 | 28.5875 | 8.2747 | 98.4816 | 49.4519 | 25 | 29.0196 | 70 | 31 | 1.0038 | 69.4118 | 100 | 8090 | 32.549 | 107.8415 | 36.1114 | -0.25 | 20.0625 | 0 | 40.9302 | 33.1094
9/26/2020 08:43:28.6 | 18.7426 | 872 | 5 | 2498.6528 | 129.4107 | 68.8484 | 83.7776 | 30.1612 | 31.4322 | 0.04136 | 106.9651 | 11.4336 | 70.8468 | 69.7991 | 46.919 | 1.0094 | 98.5653 | 362.1989 | 309.6306 | 84.057 | 671.714 | 1.9796 | 451.4298 | 33.8634 | 45.6887 | 33.097 | 62.561 | 12.0179 | 108.7226 | 28.5667 | 8.2953 | 98.4229 | 49.3253 | 25 | 29.4118 | 70 | 31 | 0.99828 | 69.4118 | 96 | 8260 | 32.549 | 108.49 | 36.1847 | -0.3125 | 19.5 | 0 | 41.1316 | 33.1094
9/26/2020 08:43:29.6 | 18.7429 | 873 | 5 | 2499.1128 | 129.1778 | 68.8865 | 83.8026 | 30.1636 | 31.4326 | 0.04308 | 106.9738 | 11.4384 | 70.8754 | 69.2628 | 46.9442 | 1.0072 | 98.5675 | 362.1427 | 309.6306 | 84.1616 | 671.7652 | 1.9763 | 450.536 | 33.8067 | 46.0066 | 33.3221 | 62.6684 | 12.0263 | 109.005 | 28.6262 | 8.2553 | 98.3222 | 49.4924 | 25 | 29.4118 | 70 | 31 | 0.9995 | 69.4118 | 96 | 8360 | 32.549 | 108.49 | 36.3953 | -0.3125 | 18.75 | 0 | 41.5527 | 33.1094
9/26/2020 08:43:30.6 | 18.7431 | 874 | 5 | 2499.3788 | 129.1555 | 68.8903 | 83.8301 | 30.1559 | 31.435 | 0.04315 | 106.9389 | 11.4491 | 71.1608 | 69.9159 | 46.9655 | 1.0151 | 98.5658 | 362.4518 | 309.8559 | 84.243 | 671.5924 | 1.9595 | 450.5639 | 33.8052 | 46.0926 | 33.097 | 62.8024 | 12.0111 | 109.3394 | 28.7133 | 8.2721 | 98.1712 | 49.4789 | 25 | 29.0196 | 70 | 31 | 0.99879 | 69.0196 | 100 | 8240 | 32.549 | 107.8415 | 36.0352 | -0.375 | 18.3125 | 0 | 41.9617 | 33.1094
9/26/2020 08:43:31.6 | 18.7434 | 875 | 5 | 2501.4792 | 129.2007 | 68.9355 | 83.8805 | 30.1579 | 31.4301 | 0.04329 | 106.9302 | 11.452 | 70.8754 | 69.6353 | 47.0014 | 1.0088 | 98.5675 | 362.3956 | 309.4334 | 84.0894 | 671.5305 | 1.9666 | 451.7091 | 33.8447 | 45.9303 | 33.0692 | 62.9972 | 12.0134 | 109.173 | 28.7589 | 8.2631 | 98.0874 | 49.5543 | 25 | 29.0196 | 70 | 31 | 1.002 | 69.4118 | 96 | 8410 | 32.549 | 108.49 | 36.203 | -0.3125 | 19.25 | 0 | 41.9861 | 33.1094
9/26/2020 08:43:32.6 | 18.7437 | 876 | 5 | 2499.8196 | 129.6556 | 68.9556 | 83.8984 | 30.1467 | 31.4438 | 0.04337 | 106.9564 | 11.4491 | 70.9325 | 70.6012 | 47.0303 | 1.0037 | 98.5675 | 361.5244 | 309.1518 | 84.3152 | 671.5978 | 1.9909 | 450.0612 | 33.9412 | 46.1171 | 33.2623 | 62.7758 | 12.0384 | 108.6688 | 28.6856 | 8.2476 | 98.0957 | 49.5369 | 25 | 29.4118 | 70 | 31 | 0.99937 | 69.0196 | 96 | 8650 | 32.549 | 108.49 | 36.1206 | -0.3125 | 19.75 | 0 | 41.9312 | 33.0156
9/26/2020 08:43:33.6 | 18.744 | 877 | 5 | 2501.3968 | 129.5317 | 68.9979 | 83.9139 | 30.1417 | 31.4359 | 0.04296 | 106.9564 | 11.4578 | 71.0752 | 69.2577 | 47.0706 | 1.0133 | 98.567 | 362.0303 | 308.9546 | 84.2661 | 671.4655 | 1.9949 | 452.7426 | 33.9309 | 46.0653 | 33.1957 | 62.675 | 12.0369 | 108.7523 | 28.7381 | 8.3378 | 98.2216 | 49.5234 | 25 | 29.0196 | 70 | 31 | 0.99864 | 69.4118 | 100 | 8070 | 32.549 | 107.2006 | 36.2549 | -0.4375 | 20.3125 | 0 | 41.9617 | 33.1094
9/26/2020 08:43:34.6 | 18.7443 | 878 | 5 | 2498.0787 | 129.5611 | 69.0542 | 83.9482 | 30.1333 | 31.4357 | 0.04019 | 106.9476 | 11.45 | 70.8468 | 69.6319 | 47.0958 | 1.0202 | 98.5692 | 361.2996 | 308.4194 | 83.8802 | 671.5167 | 1.9982 | 450.8712 | 33.8969 | 45.813 | 33.2096 | 62.7824 | 12.0248 | 108.8666 | 28.8501 | 8.2644 | 98.2635 | 49.7417 | 25 | 29.0196 | 70 | 31 | 0.99934 | 69.4118 | 96 | 8120 | 32.549 | 108.1619 | 36.4319 | -0.25 | 20.1875 | 0 | 42.0746 | 33.1094
9/26/2020 08:43:35.6 | 18.7445 | 879 | 5 | 2500.6123 | 129.2595 | 69.1088 | 83.9729 | 30.1547 | 31.4381 | 0.04376 | 106.9913 | 11.451 | 70.7326 | 69.8008 | 47.1206 | 1.0046 | 98.5681 | 360.85 | 308.7011 | 84.5113 | 671.6436 | 1.9858 | 449.9774 | 33.8494 | 46.2207 | 33.3221 | 62.8262 | 11.9959 | 108.8375 | 28.6331 | 8.2334 | 98.2803 | 49.5948 | 25 | 29.4118 | 70 | 31 | 1.0046 | 69.4118 | 96 | 8330 | 32.549 | 108.1619 | 36.2701 | -0.3125 | 19.5 | 0 | 42.2363 | 33.1094
9/26/2020 08:43:36.6 | 18.7448 | 880 | 5 | 2500.555 | 129.2801 | 69.1342 | 84.0039 | 30.1586 | 31.4299 | 0.04374 | 107.0349 | 11.45 | 70.9325 | 69.9609 | 47.1506 | 0.99548 | 98.5658 | 361.6368 | 308.6166 | 84.2985 | 671.714 | 1.9818 | 450.4522 | 33.8529 | 45.581 | 33.2554 | 63.1112 | 11.9937 | 108.7792 | 28.6152 | 8.2863 | 98.2887 | 49.6837 | 25 | 29.4118 | 70 | 31 | 1.0014 | 69.4118 | 100 | 8210 | 32.549 | 107.5211 | 36.4654 | -0.375 | 20.1875 | 0 | 42.0807 | 33.1094
9/26/2020 08:43:37.6 | 18.7451 | 881 | 5 | 2499.5546 | 129.4982 | 69.1697 | 84.0358 | 30.1523 | 31.4292 | 0.04191 | 107.0785 | 11.4539 | 70.8183 | 70.0891 | 47.1694 | 1.0069 | 98.567 | 361.2434 | 308.3631 | 84.2726 | 671.698 | 1.9989 | 449.3629 | 33.895 | 46.0203 | 33.2873 | 63.135 | 11.9967 | 108.8643 | 28.64 | 8.2592 | 98.3474 | 49.7147 | 25 | 29.0196 | 70 | 31 | 0.99962 | 69.4118 | 96 | 8430 | 32.549 | 108.1619 | 36.4777 | -0.375 | 20.125 | 0 | 41.8884 | 33.1094
9/26/2020 08:43:38.6 | 18.7454 | 882 | 5 | 2500.6777 | 129.4562 | 69.1631 | 84.0614 | 30.1417 | 31.4426 | 0.0441 | 107.0174 | 11.4529 | 70.4757 | 70.0758 | 47.195 | 1.0088 | 98.567 | 361.0186 | 308.2223 | 84.4197 | 671.7897 | 2.002 | 450.2846 | 33.8998 | 46.0721 | 33.3012 | 62.8328 | 12.0005 | 108.9204 | 28.5875 | 8.2824 | 98.3306 | 49.7794 | 25 | 29.4118 | 70 | 31 | 1.0007 | 69.4118 | 96 | 8510 | 32.549 | 108.1619 | 36.4258 | -0.3125 | 20.0625 | 0 | 41.7999 | 33.1094
9/26/2020 08:43:39.6 | 18.7456 | 883 | 5 | 2500.3063 | 129.5476 | 69.1916 | 84.0773 | 30.1484 | 31.4469 | 0.04562 | 107 | 11.4491 | 70.6185 | 69.9492 | 47.2271 | 0.99512 | 98.5675 | 361.3839 | 308.3068 | 84.4132 | 671.7897 | 1.9962 | 451.6253 | 33.9167 | 46.2207 | 33.2484 | 62.9269 | 11.9861 | 108.8649 | 28.5281 | 8.3043 | 98.3558 | 49.7282 | 25 | 29.4118 | 70 | 31 | 1.0018 | 69.4118 | 100 | 8070 | 32.549 | 107.5211 | 36.5875 | -0.3125 | 20.0625 | 0 | 41.9403 | 33.1094
9/26/2020 08:43:40.6 | 18.7459 | 884 | 5 | 2499.409 | 129.4709 | 69.2179 | 84.1031 | 30.1625 | 31.4389 | 0.04299 | 106.9826 | 11.4384 | 70.7041 | 69.9376 | 47.2542 | 1.006 | 98.5675 | 361.3558 | 308.2223 | 84.2106 | 671.795 | 1.9938 | 452.2677 | 33.8874 | 46.1103 | 33.2026 | 62.8195 | 12.0195 | 108.8649 | 28.6262 | 8.3353 | 98.3809 | 49.9397 | 25 | 29.4118 | 70 | 31 | 1.0025 | 69.4118 | 96 | 8210 | 32.549 | 108.1619 | 36.6882 | -0.3125 | 20.375 | 0 | 41.5283 | 33.1094
9/26/2020 08:43:41.6 | 18.7462 | 885 | 5 | 2496.9647 | 129.1744 | 69.2679 | 84.1484 | 30.1743 | 31.4465 | 0.04399 | 107 | 11.4258 | 70.4757 | 69.466 | 47.2808 | 1.0088 | 98.5681 | 360.0632 | 307.3491 | 84.4752 | 671.9464 | 1.9878 | 450.2846 | 33.7771 | 45.353 | 33.1887 | 62.9905 | 12.0308 | 109.2576 | 28.8045 | 8.2411 | 98.4396 | 49.7214 | 25 | 29.8039 | 71 | 31 | 1.0051 | 69.4118 | 96 | 8330 | 32.549 | 108.49 | 36.5845 | -0.3125 | 20.5625 | 0 | 40.8935 | 33.1094
9/26/2020 08:43:42.6 | 18.7465 | 886 | 5 | 2501.1079 | 129.0171 | 69.3162 | 84.1466 | 30.1693 | 31.4467 | 0.04153 | 107.0262 | 11.4306 | 70.8468 | 69.8642 | 47.2982 | 1.0024 | 98.5687 | 360.7376 | 308.0815 | 84.3642 | 672.0382 | 1.9783 | 451.4857 | 33.792 | 45.858 | 33.2554 | 63.078 | 12.0005 | 109.4263 | 28.7381 | 8.2991 | 98.4816 | 49.8373 | 25 | 29.4118 | 71 | 31 | 1.0052 | 69.4118 | 100 | 8240 | 32.549 | 107.8415 | 36.6119 | -0.375 | 20.1875 | 0 | 40.6982 | 33.1094
9/26/2020 08:43:43.6 | 18.7467 | 887 | 5 | 2500.1044 | 129.4265 | 69.3539 | 84.1784 | 30.1696 | 31.4294 | 0.04293 | 106.9826 | 11.419 | 71.0466 | 70.1506 | 47.3227 | 1.003 | 98.5658 | 359.9508 | 307.6871 | 84.4752 | 672.0542 | 2.0089 | 451.2622 | 33.8851 | 46.2862 | 33.329 | 63.343 | 12.0081 | 109.4795 | 28.752 | 8.3095 | 98.5403 | 49.9087 | 25 | 29.4118 | 71 | 31 | 0.99974 | 69.8039 | 96 | 8430 | 32.549 | 108.8104 | 36.673 | -0.3125 | 20.5625 | 0 | 40.4633 | 33.1094
9/26/2020 08:43:44.6 | 18.747 | 888 | 5 | 2501.9996 | 129.3921 | 69.3275 | 84.1938 | 30.1603 | 31.4522 | 0.04349 | 106.9651 | 11.4248 | 70.7326 | 69.6754 | 47.3444 | 0.99726 | 98.5664 | 360.3442 | 307.2365 | 84.6157 | 672.1139 | 2.0091 | 449.307 | 33.9003 | 46.1758 | 33.3012 | 63.0846 | 12.0119 | 109.368 | 28.7451 | 8.2991 | 98.5403 | 49.9329 | 25 | 29.4118 | 71 | 31 | 0.99944 | 69.4118 | 96 | 8580 | 32.549 | 108.8104 | 36.5295 | -0.3125 | 20.375 | 0 | 40.4816 | 33.1094
9/26/2020 08:43:45.6 | 18.7473 | 889 | 5 | 2498.8089 | 129.5428 | 69.3824 | 84.2274 | 30.1536 | 31.4611 | 0.04303 | 106.9476 | 11.4384 | 70.8468 | 69.6353 | 47.3728 | 0.99886 | 98.567 | 360.4847 | 307.3491 | 84.5603 | 672.068 | 2.0191 | 452.4633 | 33.8968 | 46.1689 | 33.1359 | 63.1283 | 12.0126 | 109.1445 | 28.6856 | 8.2979 | 98.5487 | 49.9773 | 25 | 29.0196 | 71 | 31 | 1.0005 | 69.4118 | 100 | 8120 | 32.549 | 107.8415 | 36.4044 | -0.3125 | 20.6875 | 0 | 40.509 | 33.1094
9/26/2020 08:43:46.6 | 18.7476 | 890 | 5 | 2498.8358 | 129.2978 | 69.4364 | 84.253 | 30.1608 | 31.4623 | 0.04109 | 107.0087 | 11.4384 | 71.0181 | 70.1489 | 47.4021 | 1.0071 | 98.5624 | 359.7822 | 307.49 | 84.5667 | 672.2216 | 2.0082 | 451.1226 | 33.8317 | 46.0721 | 33.1777 | 63.286 | 11.98 | 109.5041 | 28.6926 | 8.2631 | 98.5403 | 49.9666 | 25 | 29.0196 | 71 | 31 | 1.002 | 69.4118 | 96 | 8310 | 32.549 | 108.49 | 36.618 | -0.375 | 20.3125 | 0 | 40.7562 | 33.1094
9/26/2020 08:43:47.6 | 18.7479 | 891 | 5 | 2500.778 | 129.3609 | 69.4803 | 84.293 | 30.1688 | 31.4623 | 0.04058 | 106.9476 | 11.4442 | 70.7897 | 69.3989 | 47.4246 | 0.99744 | 98.5675 | 360.5971 | 307.2083 | 84.5409 | 672.1651 | 1.9953 | 450.0332 | 33.879 | 45.993 | 33.2623 | 63.0077 | 11.9906 | 109.3971 | 28.6648 | 8.285 | 98.4816 | 50.0999 | 25 | 29.0196 | 71 | 31 | 0.99971 | 69.4118 | 96 | 8360 | 32.549 | 108.8104 | 36.4654 | -0.25 | 19.25 | 0 | 40.9302 | 33.1094
9/26/2020 08:43:48.6 | 18.7481 | 892 | 5 | 2499.8031 | 129.5089 | 69.5015 | 84.3197 | 30.1686 | 31.4622 | 0.04366 | 106.9564 | 11.4617 | 70.7326 | 69.6637 | 47.4499 | 1.004 | 98.5681 | 359.5011 | 306.138 | 84.577 | 672.1246 | 1.9794 | 450.1729 | 33.9029 | 46.0829 | 33.4206 | 62.9441 | 11.9868 | 109.2576 | 28.5985 | 8.3172 | 98.4396 | 49.9976 | 25 | 29.4118 | 71 | 31 | 0.99892 | 69.4118 | 100 | 8260 | 32.549 | 107.8415 | 36.5204 | -0.25 | 20 | 0 | 40.8691 | 33.1094
9/26/2020 08:43:49.6 | 18.7484 | 893 | 5 | 2499.022 | 129.4574 | 69.4991 | 84.3593 | 30.1715 | 31.4726 | 0.04615 | 107.0174 | 11.4597 | 70.6185 | 70.5301 | 47.4742 | 1.0014 | 98.567 | 359.726 | 306.4478 | 84.6454 | 672.1139 | 1.9865 | 450.4243 | 33.8797 | 46.3107 | 33.3012 | 63.115 | 12.0134 | 109.3685 | 28.6718 | 8.2308 | 98.4312 | 50.0864 | 25 | 29.0196 | 71 | 31 | 1.0025 | 69.4118 | 96 | 8430 | 32.549 | 108.49 | 36.557 | -0.3125 | 19.9375 | 0 | 40.9515 | 33.1094
9/26/2020 08:43:50.6 | 18.7487 | 894 | 5 | 2501.8732 | 129.2838 | 69.5224 | 84.383 | 30.175 | 31.4731 | 0.0445 | 107.0174 | 11.4568 | 70.961 | 70.3099 | 47.5038 | 1.0021 | 98.5681 | 359.3606 | 306.138 | 84.5538 | 672.1598 | 1.9841 | 450.3125 | 33.8735 | 46.2657 | 33.2554 | 63.2224 | 12.002 | 109.3137 | 28.2584 | 8.254 | 98.3977 | 50.1443 | 25 | 29.4118 | 71 | 31 | 1.0009 | 69.4118 | 96 | 8530 | 32.549 | 108.49 | 36.5997 | -0.25 | 18.9375 | 0 | 41.3117 | 33.1094
9/26/2020 08:43:51.6 | 18.749 | 895 | 5 | 2496.9959 | 129.5116 | 69.5498 | 84.4101 | 30.1737 | 31.4665 | 0.04505 | 106.9215 | 11.4646 | 70.8468 | 69.8892 | 47.5269 | 0.99708 | 98.567 | 358.6019 | 305.6873 | 84.7073 | 672.1299 | 1.9683 | 451.4857 | 33.8656 | 46.3244 | 33.2693 | 63.2793 | 11.9959 | 109.1725 | 28.6331 | 8.2966 | 98.3222 | 50.1578 | 25 | 29.4118 | 71 | 31 | 1.0004 | 69.0196 | 100 | 8090 | 32.549 | 107.5211 | 36.4868 | -0.25 | 19.875 | 0 | 41.3117 | 33.1094
9/26/2020 08:43:52.6 | 18.7492 | 896 | 5 | 2500.5673 | 129.2226 | 69.6158 | 84.44 | 30.171 | 31.473 | 0.0448 | 107.0262 | 11.4665 | 70.961 | 70.8452 | 47.5427 | 1.0046 | 98.5664 | 358.7705 | 306.138 | 84.7008 | 672.4701 | 1.965 | 452.2119 | 33.8412 | 46.2139 | 33.4485 | 63.2727 | 12.0119 | 109.1439 | 28.7312 | 8.236 | 98.297 | 50.178 | 25 | 29.4118 | 71 | 31 | 1.0016 | 69.4118 | 96 | 8310 | 32.549 | 108.49 | 36.5692 | -0.25 | 18.875 | 0 | 42.218 | 33.1094
9/26/2020 08:43:53.6 | 18.7495 | 897 | 5 | 2497.3046 | 129.2492 | 69.6579 | 84.4674 | 30.1791 | 31.4733 | 0.04627 | 106.9564 | 11.4636 | 71.1608 | 70.2569 | 47.5745 | 1.009 | 98.567 | 358.9391 | 305.7437 | 84.8118 | 672.4082 | 1.9522 | 448.8322 | 33.8049 | 45.9685 | 33.3151 | 63.3363 | 11.9967 | 109.1725 | 28.8501 | 8.227 | 98.1964 | 50.2534 | 25 | 29.0196 | 71 | 31 | 0.99925 | 69.4118 | 96 | 8360 | 32.549 | 108.49 | 36.4685 | -0.25 | 19.0625 | 0 | 42.2119 | 33.1094
9/26/2020 08:43:54.6 | 18.7498 | 898 | 5 | 2496.1439 | 128.1741 | 69.6558 | 84.4987 | 30.1777 | 31.475 | 0.05136 | 106.8865 | 11.4636 | 70.961 | 69.1735 | 47.6113 | 0.98817 | 98.5675 | 357.7588 | 305.1803 | 84.6028 | 672.2813 | 1.9085 | 450.2846 | 33.5007 | 46.3175 | 33.3081 | 63.323 | 11.9845 | 109.8173 | 28.4686 | 8.1896 | 97.7603 | 50.4001 | 25 | 28.6274 | 71 | 31 | 0.99971 | 68.2353 | 99 | 8160 | 32.549 | 107.8415 | 36.8073 | -0.25 | 20.3125 | 0 | 41.1957 | 33.1094
9/26/2020 08:43:55.6 | 18.7501 | 899 | 5 | 2495.7494 | 127.6389 | 69.6953 | 84.5121 | 30.1858 | 31.4742 | 0.05439 | 106.8255 | 11.452 | 70.9325 | 69.9576 | 47.6383 | 0.99797 | 98.567 | 358.1804 | 304.8987 | 84.6222 | 672.1139 | 1.8926 | 450.7315 | 33.3592 | 46.4934 | 33.2484 | 63.5443 | 11.9815 | 109.0324 | 28.647 | 8.1238 | 97.559 | 50.4445 | 25.5 | 28.2353 | 71 | 31 | 1.002 | 68.2353 | 95 | 8410 | 32.549 | 109.1309 | 36.7188 | -0.25 | 19.75 | 0 | 41.6901 | 33.1094
9/26/2020 08:43:56.6 | 18.7504 | 900 | 5 | 2495.5124 | 127.2696 | 69.7337 | 84.5353 | 30.1813 | 31.4791 | 0.05619 | 106.7295 | 11.4433 | 70.8754 | 69.8392 | 47.6616 | 1.0012 | 98.5675 | 358.5457 | 305.4057 | 84.7369 | 672.084 | 1.8591 | 450.0612 | 33.2608 | 46.3557 | 33.2623 | 63.2594 | 11.9861 | 109.5372 | 28.6123 | 8.1174 | 97.3828 | 50.3045 | 25 | 28.6274 | 71 | 31 | 0.99876 | 68.2353 | 99 | 7970 | 32.549 | 107.8415 | 36.6425 | -0.375 | 19.1875 | 0 | 41.922 | 33.1094
9/26/2020 08:43:57.6 | 18.7506 | 901 | 5 | 2500.0876 | 127.1231 | 69.7431 | 84.5789 | 30.177 | 31.4823 | 0.055 | 106.7469 | 11.4394 | 70.8754 | 70.1473 | 47.6842 | 1.003 | 98.5664 | 358.5457 | 305.6028 | 85.1972 | 671.922 | 1.8653 | 450.8991 | 33.2834 | 46.2207 | 33.3151 | 63.4807 | 11.9929 | 109.9562 | 28.8431 | 8.2063 | 97.3912 | 50.3557 | 25 | 28.6274 | 71 | 31 | 1.0018 | 68.2353 | 95 | 8260 | 32.549 | 108.8104 | 36.5143 | -0.1875 | 21.125 | 0 | 40.918 | 33.1094
9/26/2020 08:43:58.6 | 18.7509 | 902 | 5 | 2500.2011 | 127.449 | 69.7701 | 84.5933 | 30.1846 | 31.4952 | 0.05208 | 106.8167 | 11.4423 | 70.8754 | 70.0791 | 47.7117 | 0.99637 | 98.5698 | 357.534 | 304.617 | 84.7498 | 671.7844 | 1.8799 | 451.9605 | 33.37 | 46.3693 | 33.5053 | 63.5243 | 12.0096 | 109.5395 | 28.6787 | 8.2167 | 97.4667 | 50.3866 | 25.5 | 28.2353 | 71 | 31 | 0.99998 | 68.2353 | 100 | 8210 | 32.549 | 108.49 | 36.3586 | -0.3125 | 20.625 | 0 | 41.0309 | 33.1094
9/26/2020 08:43:59.6 | 18.7512 | 903 | 5 | 2498.7425 | 127.4825 | 69.792 | 84.6341 | 30.1785 | 31.4995 | 0.05518 | 106.8255 | 11.4277 | 70.7897 | 70.3646 | 47.7377 | 1.0049 | 98.5675 | 358.4895 | 304.8424 | 84.8478 | 671.8004 | 1.8693 | 450.3684 | 33.3582 | 46.3693 | 33.3151 | 63.474 | 12.002 | 109.2571 | 28.7837 | 8.1625 | 97.3996 | 50.3557 | 25 | 28.6274 | 71 | 31 | 0.99931 | 68.2353 | 99 | 8260 | 32.549 | 108.1619 | 36.2915 | -0.3125 | 19.875 | 0 | 41.2598 | 33.1094
9/26/2020 08:44:00.6 | 18.7515 | 904 | 5 | 2497.5319 | 127.2765 | 69.7925 | 84.6503 | 30.1909 | 31.4785 | 0.05763 | 106.7993 | 11.4326 | 70.7897 | 69.9976 | 47.7603 | 1.003 | 98.5681 | 358.0399 | 304.5888 | 84.7498 | 671.6276 | 1.8343 | 450.2008 | 33.2896 | 46.3693 | 33.1957 | 63.5747 | 12.0338 | 108.7814 | 28.6787 | 8.1187 | 97.1144 | 50.3933 | 25 | 28.2353 | 71 | 31 | 1.0022 | 68.2353 | 94 | 8580 | 32.549 | 108.1619 | 36.319 | -0.375 | 17.8125 | 0 | 42.16 | 33.0156
9/26/2020 08:44:01.6 | 18.7518 | 905 | 5 | 2499.4167 | 126.9803 | 69.8166 | 84.6669 | 30.1629 | 31.4969 | 0.05764 | 106.808 | 11.4471 | 70.9039 | 70.3862 | 47.7902 | 1.0023 | 98.567 | 357.253 | 304.279 | 84.8904 | 671.506 | 1.8051 | 450.3684 | 33.2325 | 46.3107 | 33.354 | 63.5177 | 11.9975 | 108.8923 | 28.7243 | 8.196 | 96.997 | 50.4956 | 25 | 28.6274 | 71 | 31 | 0.99971 | 68.2353 | 99 | 7940 | 32.549 | 107.2006 | 36.1359 | -0.375 | 20 | 0 | 41.6596 | 33.1094
9/26/2020 08:44:02.6 | 18.752 | 906 | 5 | 2500.0302 | 127.0814 | 69.8695 | 84.7043 | 30.1612 | 31.4987 | 0.05464 | 106.8255 | 11.4491 | 70.7041 | 69.5348 | 47.8075 | 0.99993 | 98.5681 | 357.9837 | 304.4199 | 84.9652 | 671.6628 | 1.8277 | 451.9326 | 33.2694 | 46.338 | 33.2415 | 63.6449 | 11.9937 | 108.8094 | 28.8045 | 8.1471 | 97.1731 | 50.4889 | 25 | 29.0196 | 71 | 31 | 1.0003 | 68.6274 | 100 | 8070 | 32.549 | 107.5211 | 36.3556 | -0.3125 | 21 | 0 | 40.7074 | 33.1094
9/26/2020 08:44:03.6 | 18.7523 | 907 | 5 | 2499.6634 | 127.3917 | 69.903 | 84.7273 | 30.181 | 31.4993 | 0.05471 | 107 | 11.4665 | 70.8754 | 69.6754 | 47.8254 | 0.99797 | 98.567 | 357.7308 | 304.5888 | 84.9523 | 671.7492 | 1.8574 | 451.2343 | 33.3501 | 46.6869 | 33.2484 | 63.7322 | 11.9937 | 108.8923 | 28.5281 | 8.1754 | 97.3241 | 50.5468 | 25.5 | 29.0196 | 71 | 31 | 1.0021 | 68.2353 | 95 | 8260 | 32.549 | 108.1619 | 36.3068 | -0.375 | 20.6875 | 0 | 40.5762 | 33.1094
9/26/2020 08:44:04.6 | 18.7526 | 908 | 5 | 2498.6154 | 127.3679 | 69.93 | 84.773 | 30.1678 | 31.51 | 0.05468 | 107.0087 | 11.4636 | 70.7326 | 69.9892 | 47.8474 | 1.0087 | 98.567 | 357.6465 | 304.1664 | 84.8737 | 672.003 | 1.8671 | 448.4132 | 33.3262 | 46.2412 | 33.3151 | 63.9031 | 11.9891 | 109.0324 | 28.8639 | 8.2321 | 97.3828 | 50.6114 | 25.5 | 29.0196 | 71 | 31 | 1.002 | 68.6274 | 99 | 8140 | 32.549 | 107.5211 | 36.322 | -0.3125 | 20.6875 | 0 | 40.4205 | 33.1094
9/26/2020 08:44:05.6 | 18.7529 | 909 | 5 | 2500.1478 | 127.4023 | 69.9618 | 84.7858 | 30.1573 | 31.521 | 0.05307 | 106.9826 | 11.4549 | 70.7612 | 69.8909 | 47.8694 | 1.0049 | 98.567 | 357.8713 | 304.3354 | 85.2037 | 672.1246 | 1.8629 | 451.3181 | 33.3594 | 46.0721 | 33.3151 | 63.7892 | 11.9769 | 109.1445 | 28.8501 | 8.1754 | 97.4164 | 50.5602 | 25.5 | 29.0196 | 71 | 31 | 1.0011 | 68.2353 | 99 | 8260 | 32.549 | 107.5211 | 36.2732 | -0.3125 | 20.625 | 0 | 40.6281 | 33.1094
9/26/2020 08:44:06.6 | 18.7531 | 910 | 5 | 2501.2935 | 127.2837 | 70.0254 | 84.8 | 30.1544 | 31.5262 | 0.053 | 107 | 11.4559 | 71.0466 | 70.2369 | 47.8727 | 1.0051 | 98.5687 | 357.7588 | 304.1664 | 85.103 | 672.0925 | 1.8585 | 450.3125 | 33.3386 | 46.1729 | 33.2734 | 63.6858 | 12.0179 | 108.9221 | 28.6371 | 8.1651 | 97.3828 | 50.571 | 25 | 29.0196 | 71 | 31 | 0.99901 | 68.2353 | 95 | 8310 | 32.549 | 108.1619 | 36.2701 | -0.25 | 19.8125 | 0 | 40.5762 | 33.1094
9/26/2020 08:44:07.6 | 18.7534 | 911 | 5 | 2499.7969 | 127.5971 | 70.0447 | 84.8166 | 30.1633 | 31.5137 | 0.05315 | 107.0524 | 11.4549 | 70.8183 | 70.3016 | 47.8772 | 1.0005 | 98.5681 | 357.534 | 304.1945 | 85.0013 | 672.2974 | 1.846 | 449.8098 | 33.4006 | 46.3762 | 33.4346 | 63.8329 | 12.0119 | 108.9495 | 28.6856 | 8.1947 | 97.3241 | 50.676 | 25 | 28.2353 | 71 | 31 | 0.9991 | 68.2353 | 99 | 7940 | 32.549 | 107.8415 | 36.0901 | -0.375 | 20.1875 | 0 | 40.7837 | 33.1094
9/26/2020 08:44:08.6 | 18.7537 | 912 | 5 | 2498.2254 | 127.592 | 70.0403 | 84.8431 | 30.1811 | 31.5064 | 0.05456 | 107 | 11.4471 | 70.9039 | 70.4259 | 47.8829 | 1.0044 | 98.567 | 357.8431 | 303.9129 | 85.2527 | 672.2813 | 1.8341 | 452.156 | 33.3813 | 46.2794 | 33.3609 | 63.7892 | 11.9959 | 109.0884 | 28.64 | 8.1238 | 97.2738 | 50.758 | 25 | 28.6274 | 71 | 31 | 1.0013 | 68.2353 | 99 | 8040 | 32.549 | 107.5211 | 36.1481 | -0.3125 | 19.8125 | 0 | 40.8875 | 33.1094
9/26/2020 08:44:09.6 | 18.754 | 913 | 5 | 2501.1632 | 127.3511 | 70.0806 | 84.8662 | 30.1637 | 31.5053 | 0.05409 | 106.9913 | 11.4578 | 70.9895 | 70.3 | 47.8882 | 0.99619 | 98.5681 | 357.1125 | 303.4904 | 84.9523 | 672.2355 | 1.8011 | 450.8991 | 33.358 | 46.2726 | 33.3012 | 63.8329 | 11.9975 | 109.0055 | 28.4755 | 8.2463 | 97.1899 | 50.7513 | 25 | 28.6274 | 71 | 31 | 1.0029 | 68.2353 | 95 | 8210 | 32.549 | 108.1619 | 36.1389 | -0.375 | 18.9375 | 0 | 41.4948 | 33.1094
9/26/2020 08:44:10.6 | 18.7542 | 914 | 5 | 2498.8842 | 127.581 | 70.0851 | 84.8941 | 30.1297 | 31.5181 | 0.05395 | 106.9302 | 11.4578 | 70.647 | 70.104 | 47.8931 | 1.0065 | 98.5675 | 356.972 | 303.1805 | 85.1418 | 672.2056 | 1.7885 | 450.117 | 33.386 | 46.3693 | 33.4206 | 63.8262 | 11.9952 | 108.9209 | 28.1008 | 8.196 | 97.1396 | 50.7647 | 25 | 29.0196 | 71 | 31 | 0.99953 | 68.6274 | 99 | 8140 | 32.549 | 107.2006 | 35.9558 | -0.3125 | 19.9375 | 0 | 41.33 | 33.1094
9/26/2020 08:44:11.6 | 18.7545 | 915 | 5 | 2500.676 | 127.5224 | 70.1149 | 84.9188 | 30.1443 | 31.5129 | 0.05292 | 106.9476 | 11.4559 | 71.1323 | 70.5301 | 47.9122 | 1.011 | 98.567 | 356.8596 | 303.4059 | 85.1676 | 672.2248 | 1.7998 | 451.346 | 33.3956 | 46.2412 | 33.2873 | 64.0036 | 12.002 | 108.6122 | 28.7064 | 8.1316 | 97.1564 | 50.84 | 25 | 28.6274 | 71 | 31 | 1.0001 | 68.2353 | 99 | 8290 | 32.549 | 107.2006 | 36.0626 | -0.25 | 19.375 | 0 | 41.806 | 33.1094
9/26/2020 08:44:12.6 | 18.7548 | 916 | 5 | 2498.7209 | 127.5644 | 70.1653 | 84.9613 | 30.1399 | 31.5119 | 0.05151 | 106.9564 | 11.4529 | 70.5899 | 70.2303 | 47.9308 | 1.0122 | 98.5681 | 356.2695 | 303.0679 | 85.1843 | 672.3272 | 1.8002 | 450.7315 | 33.3804 | 46.4661 | 33.3679 | 63.9202 | 12.0119 | 108.3332 | 28.7243 | 8.1651 | 97.0809 | 50.7136 | 25 | 28.6274 | 71 | 31 | 0.99883 | 68.2353 | 95 | 8380 | 32.549 | 107.8415 | 36.1511 | -0.25 | 18.9375 | 0 | 41.5741 | 33.1094
9/26/2020 08:44:13.6 | 18.7551 | 917 | 5 | 2500.037 | 127.3383 | 70.1985 | 84.9666 | 30.1408 | 31.5205 | 0.05145 | 107 | 11.4423 | 71.0752 | 70.2817 | 47.9644 | 1.0033 | 98.5664 | 356.129 | 302.7862 | 85.1907 | 672.3219 | 1.7639 | 449.8098 | 33.3365 | 46.4211 | 33.3609 | 63.9268 | 12.0066 | 108.7797 | 28.6262 | 8.1896 | 96.9886 | 50.8602 | 25 | 28.6274 | 71 | 31 | 1.0026 | 68.2353 | 98 | 7940 | 32.549 | 107.2006 | 36.1511 | -0.3125 | 19.1875 | 0 | 42.6636 | 33.1094
9/26/2020 08:44:14.6 | 18.7554 | 918 | 5 | 2500.0824 | 127.4101 | 70.2127 | 84.9876 | 30.1562 | 31.5187 | 0.05263 | 106.9389 | 11.4433 | 71.0752 | 70.6408 | 47.9735 | 1.0031 | 98.567 | 357.0563 | 302.9271 | 85.3506 | 672.3219 | 1.7789 | 452.7705 | 33.356 | 46.1758 | 33.3081 | 64.0406 | 11.9975 | 108.9204 | 29.0075 | 8.1599 | 97.0557 | 50.8602 | 25 | 28.6274 | 72 | 31 | 1.0025 | 68.6274 | 99 | 8070 | 32.549 | 107.5211 | 35.9955 | -0.1875 | 20.1875 | 0 | 42.5384 | 33.1094
9/26/2020 08:44:15.6 | 18.7556 | 919 | 5 | 2502.9222 | 127.5307 | 70.1951 | 85.0165 | 30.1632 | 31.5178 | 0.05313 | 106.9738 | 11.4413 | 70.8754 | 69.7256 | 47.9797 | 1.0033 | 98.567 | 356.2976 | 302.8989 | 85.2462 | 672.276 | 1.7947 | 451.346 | 33.4254 | 46.3244 | 33.3012 | 63.9837 | 12.0195 | 108.6963 | 28.8956 | 8.1251 | 97.148 | 50.9046 | 25 | 29.0196 | 72 | 31 | 0.99995 | 68.2353 | 95 | 8210 | 32.549 | 108.1619 | 36.1328 | -0.25 | 20.0625 | 0 | 42.3279 | 33.1094
9/26/2020 08:44:16.6 | 18.7559 | 920 | 5 | 2498.4689 | 127.9213 | 70.2076 | 85.0382 | 30.1529 | 31.5287 | 0.05254 | 107.0262 | 11.4491 | 71.1037 | 70.3166 | 47.9813 | 1.0038 | 98.567 | 355.848 | 302.5609 | 85.0632 | 672.3677 | 1.8064 | 450.7036 | 33.4662 | 46.4934 | 33.3151 | 64.1479 | 11.9876 | 108.6963 | 28.5944 | 8.2283 | 97.2151 | 51.0203 | 25 | 29.0196 | 72 | 31 | 1.0043 | 68.2353 | 99 | 8190 | 32.549 | 107.2006 | 36.1298 | -0.25 | 20.125 | 0 | 42.2577 | 33.1094
9/26/2020 08:44:17.6 | 18.7562 | 921 | 5 | 2501.2009 | 127.5365 | 70.2403 | 85.0531 | 30.1516 | 31.5392 | 0.054 | 107.0087 | 11.4597 | 70.8754 | 70.0924 | 47.996 | 0.99993 | 98.5675 | 357.1125 | 303.2369 | 85.2823 | 672.3976 | 1.8057 | 452.0443 | 33.4056 | 46.1034 | 33.3012 | 64.0208 | 12.0134 | 108.5568 | 28.2515 | 8.1728 | 97.2318 | 51.0068 | 25 | 28.6274 | 72 | 31 | 1.0019 | 68.2353 | 99 | 8260 | 32.549 | 107.2006 | 36.2183 | -0.25 | 19.875 | 0 | 42.1814 | 33.1094
9/26/2020 08:44:18.6 | 18.7565 | 922 | 5 | 2500.2963 | 127.5867 | 70.3002 | 85.0649 | 30.1544 | 31.544 | 0.05257 | 107.0174 | 11.4617 | 70.8754 | 70.1107 | 48.0082 | 1.0008 | 98.5704 | 355.9885 | 302.5046 | 85.5464 | 672.4541 | 1.8046 | 450.2287 | 33.4061 | 46.1239 | 33.3748 | 64.0406 | 12.0043 | 108.6997 | 28.9551 | 8.1574 | 97.1731 | 51.027 | 25 | 29.0196 | 72 | 31 | 1.0017 | 68.2353 | 95 | 8380 | 32.549 | 107.8415 | 36.2183 | -0.25 | 19.375 | 0 | 42.102 | 33.1094
9/26/2020 08:44:19.6 | 18.7568 | 923 | 5 | 2500.2603 | 127.5567 | 70.3415 | 85.1006 | 30.1413 | 31.5356 | 0.05105 | 106.9913 | 11.4675 | 70.7326 | 70.0225 | 48.0261 | 1.0019 | 98.5675 | 355.5669 | 302.1666 | 85.3506 | 672.4893 | 1.7916 | 450.0891 | 33.3965 | 46.2276 | 33.4206 | 64.1412 | 11.9952 | 108.5848 | 28.6926 | 8.1535 | 97.1815 | 51.1225 | 25 | 29.0196 | 72 | 31 | 1.0003 | 68.2353 | 99 | 7970 | 32.549 | 107.2006 | 36.2244 | -0.25 | 19.875 | 0 | 42.1631 | 33.1094
9/26/2020 08:44:20.6 | 18.757 | 924 | 5 | 2497.7986 | 127.5693 | 70.3574 | 85.1384 | 30.126 | 31.554 | 0.05295 | 106.9826 | 11.4636 | 70.8183 | 70.2934 | 48.0576 | 1.0126 | 98.5653 | 355.2578 | 301.8004 | 85.5142 | 672.6973 | 1.794 | 452.4912 | 33.3677 | 46.0898 | 33.3221 | 63.8063 | 12.0013 | 108.6666 | 28.6054 | 8.169 | 97.2235 | 51.1292 | 25 | 29.0196 | 72 | 31 | 0.9991 | 68.2353 | 99 | 7940 | 32.549 | 107.2006 | 36.2305 | -0.3125 | 20.25 | 0 | 41.8671 | 33.1094
9/26/2020 08:44:21.6 | 18.7573 | 925 | 5 | 2497.001 | 127.2768 | 70.4054 | 85.188 | 30.128 | 31.5515 | 0.05331 | 106.9476 | 11.4539 | 70.7041 | 70.114 | 48.0708 | 1.0033 | 98.5675 | 355.0049 | 301.5751 | 85.3312 | 672.8082 | 1.8057 | 451.6533 | 33.2804 | 46.4661 | 33.3609 | 64.1716 | 12.0119 | 108.977 | 28.7768 | 8.2283 | 97.3493 | 51.2179 | 25 | 28.6274 | 72 | 31 | 1.0026 | 68.6274 | 95 | 8290 | 32.549 | 108.1619 | 36.3861 | -0.25 | 21.125 | 0 | 40.9271 | 33.1094
9/26/2020 08:44:22.6 | 18.7576 | 926 | 5 | 2500.5046 | 127.218 | 70.4498 | 85.2233 | 30.1382 | 31.5236 | 0.05096 | 107.0262 | 11.4539 | 70.7326 | 70.0125 | 48.1034 | 1.0006 | 98.5675 | 355.9604 | 301.7159 | 85.5271 | 672.9511 | 1.8312 | 449.6422 | 33.3141 | 46.3107 | 33.4415 | 64.2722 | 12.0331 | 109.061 | 28.7243 | 8.1909 | 97.5002 | 51.1427 | 25.5 | 29.0196 | 72 | 31 | 1.0043 | 68.6274 | 100 | 8190 | 32.549 | 107.8415 | 36.1664 | -0.25 | 21 | 0 | 40.7532 | 33.1094
9/26/2020 08:44:23.6 | 18.7579 | 927 | 5 | 2499.1217 | 127.5058 | 70.4533 | 85.2468 | 30.132 | 31.5253 | 0.04879 | 107.0698 | 11.4471 | 71.1608 | 69.6888 | 48.1253 | 1.0035 | 98.5675 | 354.6115 | 301.1526 | 85.4292 | 672.8892 | 1.8259 | 451.4857 | 33.3697 | 46.0516 | 33.3609 | 64.2219 | 11.9997 | 109.201 | 28.6718 | 8.129 | 97.5506 | 51.1668 | 25.5 | 28.6274 | 72 | 31 | 1.0008 | 68.2353 | 99 | 8210 | 32.549 | 107.8415 | 36.2122 | -0.375 | 20.9375 | 0 | 40.4358 | 33.1094
9/26/2020 08:44:24.6 | 18.7581 | 928 | 5 | 2500.4859 | 127.4147 | 70.4809 | 85.2727 | 30.161 | 31.5291 | 0.04853 | 107.0349 | 11.4539 | 70.961 | 70.2303 | 48.14 | 1.0147 | 98.5664 | 354.6115 | 301.5469 | 85.5169 | 672.8487 | 1.8148 | 451.2901 | 33.3628 | 46.1963 | 33.3081 | 64.4125 | 11.9838 | 108.9758 | 28.8183 | 8.1819 | 97.5086 | 51.1157 | 25 | 28.6274 | 72 | 31 | 0.99907 | 68.2353 | 95 | 8260 | 32.549 | 108.1619 | 36.1237 | -0.3125 | 20.3125 | 0 | 40.4602 | 33.1094
9/26/2020 08:44:25.6 | 18.7584 | 929 | 5 | 2499.8124 | 127.2467 | 70.536 | 85.3009 | 30.1503 | 31.5555 | 0.05096 | 107.0087 | 11.4539 | 70.8754 | 70.2784 | 48.1473 | 1.0083 | 98.5675 | 354.19 | 301.2934 | 85.54 | 672.6951 | 1.7995 | 449.7539 | 33.3086 | 46.1689 | 33.3192 | 63.9334 | 11.9876 | 109.173 | 28.8431 | 8.1586 | 97.4583 | 51.1775 | 25 | 28.6274 | 72 | 31 | 1.0016 | 68.2353 | 99 | 7920 | 32.549 | 107.5211 | 36.1145 | -0.25 | 20 | 0 | 40.7379 | 33.1094
9/26/2020 08:44:26.6 | 18.7587 | 930 | 5 | 2502.4455 | 127.2531 | 70.5423 | 85.2958 | 30.1604 | 31.5416 | 0.05089 | 106.9651 | 11.452 | 70.8183 | 70.1821 | 48.1654 | 0.99957 | 98.5692 | 354.8363 | 301.1526 | 85.5529 | 672.7325 | 1.7964 | 452.0164 | 33.3464 | 46.4934 | 33.1568 | 64.3992 | 12.0104 | 108.8946 | 28.6995 | 8.2295 | 97.3912 | 51.1736 | 25 | 28.6274 | 72 | 31 | 1.0014 | 68.2353 | 99 | 8120 | 32.549 | 107.8415 | 36.0626 | -0.375 | 20 | 0 | 41.0858 | 33.1094
9/26/2020 08:44:27.6 | 18.759 | 931 | 5 | 2500.2602 | 127.5962 | 70.5775 | 85.3211 | 30.1601 | 31.5452 | 0.04966 | 106.9826 | 11.4811 | 70.9039 | 70.1024 | 48.1773 | 1.0063 | 98.5675 | 355.4264 | 301.3497 | 85.54 | 672.6407 | 1.7882 | 451.7371 | 33.4072 | 46.4798 | 33.4067 | 64.4865 | 11.9861 | 109.201 | 28.6331 | 8.1612 | 97.3241 | 51.2112 | 25 | 29.0196 | 72 | 31 | 1.0016 | 68.2353 | 95 | 8260 | 32.549 | 108.1619 | 36.0779 | -0.375 | 20.0625 | 0 | 40.5029 | 33.1094
9/26/2020 08:44:28.6 | 18.7593 | 932 | 5 | 2500.5174 | 127.7204 | 70.6157 | 85.3302 | 30.1508 | 31.5418 | 0.05121 | 107.0436 | 11.4685 | 71.0466 | 70.2369 | 48.1855 | 1.0038 | 98.5681 | 353.9371 | 301.0962 | 85.5954 | 672.5543 | 1.7761 | 450.6757 | 33.4447 | 46.2276 | 33.347 | 64.292 | 12.0051 | 108.7254 | 28.8501 | 8.1806 | 97.3073 | 51.2555 | 25 | 28.6274 | 72 | 31 | 1.0042 | 68.2353 | 99 | 8160 | 32.549 | 107.5211 | 36.0779 | -0.3125 | 19.625 | 0 | 40.7623 | 33.1094
9/26/2020 08:44:29.6 | 18.7595 | 933 | 5 | 2499.8426 | 127.7561 | 70.6452 | 85.356 | 30.1418 | 31.5596 | 0.05294 | 107.0087 | 11.4753 | 71.1037 | 70.3066 | 48.2169 | 1.0023 | 98.5675 | 355.2016 | 301.0399 | 85.6933 | 672.565 | 1.7701 | 449.9774 | 33.4448 | 46.1758 | 33.3081 | 64.4428 | 12.0111 | 108.9489 | 28.6926 | 8.2244 | 97.257 | 51.269 | 25 | 28.6274 | 72 | 31 | 0.99907 | 68.2353 | 99 | 8310 | 32.549 | 107.5211 | 36.0718 | -0.375 | 20 | 0 | 40.686 | 33.1094
9/26/2020 08:44:30.6 | 18.7598 | 934 | 5 | 2500.0547 | 127.809 | 70.7035 | 85.378 | 30.1684 | 31.5517 | 0.0543 | 106.9651 | 11.4753 | 70.8183 | 70.2021 | 48.2361 | 1.0097 | 98.567 | 353.8809 | 300.1949 | 85.6804 | 672.565 | 1.7661 | 449.7819 | 33.4642 | 46.3693 | 33.3081 | 64.4296 | 12.0005 | 109.0604 | 28.6787 | 8.1909 | 97.2402 | 51.2179 | 25 | 29.0196 | 72 | 31 | 1.0014 | 68.2353 | 95 | 8480 | 32.549 | 107.8415 | 36.0657 | -0.25 | 19.75 | 0 | 40.7013 | 33.0156
9/26/2020 08:44:31.6 | 18.7601 | 935 | 5 | 2501.6245 | 127.7832 | 70.7393 | 85.4126 | 30.1398 | 31.5565 | 0.05268 | 106.9215 | 11.4529 | 70.8183 | 70.2967 | 48.2584 | 1.0104 | 98.5681 | 354.3305 | 300.3358 | 85.5825 | 672.565 | 1.7683 | 452.156 | 33.4738 | 46.3175 | 33.3609 | 64.5301 | 11.999 | 108.5013 | 28.8887 | 8.1471 | 97.2654 | 51.4222 | 25 | 28.6274 | 72 | 31 | 0.9995 | 68.6274 | 99 | 7990 | 32.549 | 107.2006 | 35.9406 | -0.375 | 19.5 | 0 | 40.7257 | 33.1094
9/26/2020 08:44:32.6 | 18.7604 | 936 | 5 | 2498.5777 | 127.8156 | 70.7723 | 85.4453 | 30.1452 | 31.5844 | 0.05131 | 106.8342 | 11.4559 | 71.1323 | 69.3519 | 48.2961 | 1.0119 | 98.5681 | 353.909 | 299.7724 | 85.7847 | 672.4893 | 1.7798 | 451.6533 | 33.4384 | 46.1689 | 33.3679 | 64.4865 | 11.9982 | 108.9495 | 28.7906 | 8.2076 | 97.1899 | 51.429 | 25 | 29.0196 | 72 | 31 | 1 | 68.2353 | 99 | 7970 | 32.549 | 107.2006 | 36.1328 | -0.3125 | 20 | 0 | 40.8447 | 33.1094
9/26/2020 08:44:33.6 | 18.7606 | 937 | 5 | 2500.2953 | 127.6283 | 70.7601 | 85.4607 | 30.1635 | 31.5608 | 0.05291 | 106.8865 | 11.452 | 70.8183 | 70.0192 | 48.3208 | 1.0042 | 98.567 | 353.8528 | 299.9978 | 85.6018 | 672.565 | 1.771 | 449.4467 | 33.4168 | 46.0271 | 33.4137 | 64.6505 | 11.9602 | 108.6963 | 28.962 | 8.1793 | 97.2486 | 51.5243 | 25 | 29.0196 | 72 | 31 | 1.0014 | 68.2353 | 95 | 8260 | 32.549 | 108.1619 | 36.087 | -0.25 | 19.8125 | 0 | 41.1621 | 33.1094
9/26/2020 08:44:34.6 | 18.7609 | 938 | 5 | 2500.5377 | 127.6532 | 70.7954 | 85.488 | 30.1599 | 31.5681 | 0.05138 | 106.8778 | 11.4529 | 70.9039 | 69.6386 | 48.3569 | 0.99761 | 98.567 | 354.3867 | 299.8569 | 85.9315 | 672.5352 | 1.7756 | 451.2901 | 33.4263 | 46.3762 | 33.3748 | 64.587 | 11.9929 | 108.6683 | 28.7906 | 8.1819 | 97.2486 | 51.4357 | 25 | 28.6274 | 72 | 31 | 1.0048 | 68.2353 | 99 | 8160 | 32.549 | 107.2006 | 36.0779 | -0.3125 | 20.0625 | 0 | 41.2384 | 33.1094
9/26/2020 08:44:35.6 | 18.7612 | 939 | 5 | 2498.6613 | 127.8254 | 70.823 | 85.508 | 30.1526 | 31.5699 | 0.05015 | 107.0174 | 11.4588 | 70.9895 | 69.8024 | 48.3871 | 1.0071 | 98.567 | 353.8809 | 299.6035 | 85.7783 | 672.7026 | 1.7716 | 450.3405 | 33.4485 | 46.2657 | 33.4346 | 64.6808 | 12.0278 | 109.0324 | 28.9412 | 8.2102 | 97.2654 | 51.5446 | 25 | 29.0196 | 72 | 31 | 0.9998 | 68.2353 | 99 | 8290 | 32.549 | 107.2006 | 36.1267 | -0.25 | 20.125 | 0 | 41.333 | 33.1094
9/26/2020 08:44:36.6 | 18.7615 | 940 | 5 | 2498.3908 | 127.689 | 70.7963 | 85.5332 | 30.1335 | 31.5663 | 0.05064 | 107.0174 | 11.4597 | 70.7897 | 70.0025 | 48.4254 | 1.0251 | 98.5687 | 353.5999 | 299.6316 | 85.7912 | 672.5543 | 1.7639 | 449.5863 | 33.405 | 46.2276 | 33.3998 | 64.8448 | 12.0119 | 109.2022 | 28.7451 | 8.2038 | 97.2738 | 51.562 | 25 | 28.6274 | 72 | 31 | 0.99712 | 68.6274 | 95 | 8550 | 32.549 | 108.1619 | 36.0107 | -0.25 | 19.5625 | 0 | 41.5894 | 33.0156
9/26/2020 08:44:37.6 | 18.7617 | 941 | 5 | 2500.3239 | 127.5878 | 70.8455 | 85.5454 | 30.1607 | 31.578 | 0.05276 | 107 | 11.452 | 71.0181 | 69.9042 | 48.4561 | 1.0062 | 98.5692 | 353.5437 | 299.6316 | 85.5954 | 672.581 | 1.7482 | 453.385 | 33.4066 | 46.2276 | 33.4346 | 64.6438 | 11.9959 | 108.8946 | 28.5875 | 8.1638 | 97.2067 | 51.5956 | 25 | 28.6274 | 72 | 31 | 1.0018 | 68.2353 | 99 | 7970 | 32.549 | 107.2006 | 36.1298 | -0.3125 | 18.5625 | 0 | 42.1417 | 33.1094
9/26/2020 08:44:38.6 | 18.762 | 942 | 5 | 2500.1071 | 127.5502 | 70.8507 | 85.5659 | 30.1288 | 31.5804 | 0.05231 | 106.9302 | 11.4568 | 71.1323 | 69.9925 | 48.4937 | 1.014 | 98.5698 | 352.7849 | 299.4908 | 85.7358 | 672.5405 | 1.7324 | 451.5415 | 33.3937 | 46.2726 | 33.4346 | 64.7377 | 12.0058 | 109.0352 | 28.5281 | 8.1754 | 97.0977 | 51.4935 | 25 | 29.0196 | 72 | 31 | 1.0031 | 68.6274 | 99 | 7900 | 32.549 | 107.2006 | 36.0199 | -0.25 | 19.4375 | 0 | 42.2485 | 33.0156
9/26/2020 08:44:39.6 | 18.7623 | 943 | 5 | 2499.2929 | 127.5098 | 70.894 | 85.6003 | 30.1379 | 31.5748 | 0.05379 | 106.9389 | 11.4617 | 70.9895 | 69.9859 | 48.5258 | 1.0062 | 98.567 | 353.1502 | 298.9838 | 85.9019 | 672.4946 | 1.7275 | 449.8936 | 33.3738 | 46.2412 | 33.4276 | 64.5566 | 11.9861 | 108.7523 | 28.7589 | 8.1728 | 97.0977 | 51.6399 | 25 | 29.0196 | 72 | 31 | 1.0014 | 68.2353 | 95 | 8260 | 32.549 | 107.8415 | 36.0474 | -0.3125 | 19.5 | 0 | 42.569 | 33.0156
9/26/2020 08:44:40.6 | 18.7626 | 944 | 5 | 2500.8277 | 127.3813 | 70.9586 | 85.6269 | 30.1534 | 31.5633 | 0.05349 | 106.9389 | 11.4636 | 70.8183 | 70.1572 | 48.5643 | 1.0056 | 98.5681 | 353.5999 | 299.3218 | 85.9869 | 672.484 | 1.7236 | 451.1226 | 33.3599 | 46.5902 | 33.3609 | 64.8448 | 11.9883 | 108.6414 | 28.64 | 8.1844 | 97.1396 | 51.7286 | 25 | 29.0196 | 72 | 31 | 1.0033 | 68.2353 | 99 | 8160 | 32.549 | 107.2006 | 36.0901 | -0.25 | 20.25 | 0 | 42.3096 | 33.1094
9/26/2020 08:44:41.6 | 18.7629 | 945 | 5 | 2498.7737 | 127.501 | 70.9646 | 85.6496 | 30.1525 | 31.5798 | 0.05356 | 106.9913 | 11.4694 | 71.1608 | 69.8625 | 48.5978 | 1.0001 | 98.5681 | 352.8692 | 298.7866 | 85.6933 | 672.7325 | 1.7362 | 450.0612 | 33.3623 | 46.3312 | 33.3679 | 64.895 | 11.9891 | 108.7534 | 28.5875 | 8.196 | 97.2235 | 51.8884 | 25 | 29.0196 | 72 | 31 | 1.0008 | 68.2353 | 99 | 8290 | 32.549 | 107.2006 | 36.2122 | -0.125 | 20.125 | 0 | 42.1356 | 33.0156
9/26/2020 08:44:42.6 | 18.7631 | 946 | 5 | 2498.3693 | 127.3333 | 71.0067 | 85.6729 | 30.1611 | 31.5569 | 0.05133 | 107.0174 | 11.4685 | 70.961 | 70.0209 | 48.6351 | 1.0065 | 98.5687 | 352.6444 | 298.8993 | 86.0423 | 672.854 | 1.7362 | 451.1505 | 33.3132 | 46.2344 | 33.3151 | 64.6505 | 11.9952 | 108.698 | 28.8045 | 8.1548 | 97.3073 | 51.7353 | 25 | 29.4118 | 72 | 31 | 1.0001 | 68.2353 | 95 | 8380 | 32.549 | 107.8415 | 36.1877 | -0.1875 | 20.625 | 0 | 41.4398 | 33.1094
9/26/2020 08:44:43.6 | 18.7634 | 947 | 5 | 2502.3953 | 127.1739 | 71.0362 | 85.7095 | 30.1504 | 31.5638 | 0.05068 | 107.0174 | 11.4656 | 70.7326 | 70.0042 | 48.6623 | 1.0095 | 98.567 | 353.5156 | 298.5613 | 86.0617 | 672.9703 | 1.7479 | 450.2287 | 33.3254 | 46.2031 | 33.3609 | 65.1224 | 11.9807 | 108.5282 | 28.6678 | 8.2076 | 97.4667 | 51.8307 | 25 | 29.0196 | 72 | 31 | 0.99712 | 68.2353 | 99 | 7900 | 32.549 | 107.2006 | 36.1511 | -0.25 | 21.125 | 0 | 40.7349 | 33.1094
9/26/2020 08:44:44.6 | 18.7637 | 948 | 5 | 2499.3944 | 127.5089 | 71.0849 | 85.7355 | 30.1443 | 31.5839 | 0.04983 | 107.0349 | 11.4588 | 70.9039 | 70.3431 | 48.703 | 0.99067 | 98.5681 | 351.155 | 298.4205 | 86.1208 | 673.0215 | 1.7442 | 452.0443 | 33.376 | 46.1103 | 33.4276 | 64.932 | 11.9792 | 108.6694 | 28.6262 | 8.1458 | 97.5002 | 51.7931 | 25 | 29.0196 | 72 | 31 | 1.0008 | 68.6274 | 100 | 8020 | 32.549 | 107.5211 | 36.1633 | -0.25 | 20.4375 | 0 | 40.7471 | 33.1094
9/26/2020 08:44:45.6 | 18.764 | 949 | 5 | 2500.7236 | 127.472 | 71.0815 | 85.7782 | 30.1539 | 31.5881 | 0.05002 | 107.0174 | 11.4568 | 70.6756 | 69.8842 | 48.7266 | 1.0042 | 98.567 | 352.9816 | 298.9275 | 85.9122 | 673.0567 | 1.7475 | 450.117 | 33.3793 | 45.993 | 33.4206 | 64.9188 | 12.002 | 108.7523 | 28.7699 | 8.1986 | 97.517 | 51.7863 | 25 | 29.0196 | 72 | 31 | 0.99922 | 68.2353 | 95 | 8210 | 32.549 | 108.1619 | 36.2213 | -0.25 | 20.5625 | 0 | 40.5884 | 33.1094
9/26/2020 08:44:46.6 | 18.7643 | 950 | 5 | 2500.7165 | 127.5365 | 71.1058 | 85.797 | 30.1512 | 31.5626 | 0.04933 | 107.0262 | 11.4481 | 70.9039 | 70.9504 | 48.7513 | 1.0046 | 98.5681 | 352.1948 | 298.0825 | 86.0358 | 673.1324 | 1.7557 | 450.0891 | 33.3977 | 46.4866 | 33.4137 | 64.9453 | 12.0111 | 109.0055 | 28.4825 | 8.2437 | 97.559 | 51.9838 | 25 | 29.0196 | 72 | 31 | 0.99904 | 68.6274 | 100 | 8240 | 32.549 | 107.5211 | 36.1755 | -0.3125 | 20.375 | 0 | 40.5304 | 33.1094
9/26/2020 08:44:47.6 | 18.7645 | 951 | 5 | 2499.1599 | 127.7382 | 71.1972 | 85.8119 | 30.1501 | 31.5851 | 0.04988 | 107.0174 | 11.4597 | 71.0466 | 70.1306 | 48.7675 | 0.99886 | 98.5675 | 352.5882 | 298.7585 | 86.046 | 673.1484 | 1.7546 | 450.8991 | 33.4309 | 46.1866 | 33.5928 | 64.9557 | 12.0028 | 109.033 | 28.7035 | 8.2076 | 97.5086 | 51.9019 | 25 | 28.6274 | 72 | 31 | 1.0014 | 68.2353 | 99 | 8290 | 32.549 | 107.5211 | 36.1969 | -0.3125 | 20.125 | 0 | 40.5487 | 33.1094
9/26/2020 08:44:48.6 | 18.7648 | 952 | 5 | 2500.3745 | 127.6376 | 71.2335 | 85.8224 | 30.1496 | 31.5796 | 0.04808 | 107.0174 | 11.4694 | 71.0181 | 70.6094 | 48.7841 | 1.0053 | 98.5653 | 352.0262 | 298.0261 | 86.2251 | 673.0513 | 1.7537 | 449.9215 | 33.419 | 46.5316 | 33.4137 | 65.1395 | 11.9739 | 108.7786 | 28.3705 | 8.1238 | 97.4919 | 51.9327 | 25 | 29.0196 | 72 | 31 | 0.99818 | 68.2353 | 95 | 8510 | 32.549 | 108.1619 | 36.1359 | -0.375 | 20.0625 | 0 | 40.5609 | 33.1094
9/26/2020 08:44:49.6 | 18.7651 | 953 | 5 | 2498.6023 | 127.5978 | 71.2398 | 85.8576 | 30.1619 | 31.5763 | 0.04907 | 107.0349 | 11.4733 | 71.1323 | 70.222 | 48.8067 | 1.0088 | 98.5675 | 351.7171 | 297.8008 | 86.0718 | 673.0108 | 1.7495 | 452.6309 | 33.385 | 46.3693 | 33.4664 | 64.9822 | 11.9914 | 109.201 | 28.6787 | 8.1355 | 97.4164 | 52.0348 | 25 | 28.6274 | 73 | 31 | 0.99855 | 68.2353 | 99 | 7990 | 32.549 | 107.5211 | 36.1176 | -0.25 | 19.75 | 0 | 40.5029 | 33.1094
9/26/2020 08:44:50.6 | 18.7654 | 954 | 5 | 2499.8569 | 127.4022 | 71.2531 | 85.8853 | 30.1674 | 31.5684 | 0.05116 | 107.0262 | 11.4801 | 70.7041 | 70.9783 | 48.8193 | 1.0021 | 98.5681 | 351.689 | 297.66 | 86.1826 | 673.0162 | 1.7109 | 451.0388 | 33.3498 | 46.4348 | 33.3679 | 65.3469 | 12.0096 | 108.6414 | 28.7976 | 8.1445 | 97.3577 | 52.0925 | 25 | 28.6274 | 73 | 31 | 1.0009 | 68.2353 | 99 | 7920 | 32.549 | 107.5211 | 36.1511 | -0.3125 | 19.25 | 0 | 40.8752 | 33.1094
9/26/2020 08:44:51.6 | 18.7656 | 955 | 5 | 2499.97 | 127.3612 | 71.2814 | 85.9341 | 30.1536 | 31.5742 | 0.0503 | 106.9913 | 11.4656 | 70.7612 | 70.0758 | 48.8398 | 1.0129 | 98.5681 | 351.2393 | 297.5192 | 86.1697 | 672.9756 | 1.7131 | 451.0667 | 33.3415 | 46.3175 | 33.4206 | 65.1831 | 12.0195 | 108.9215 | 28.6262 | 8.1522 | 97.2654 | 52.0415 | 25 | 28.6274 | 73 | 31 | 0.99849 | 68.2353 | 95 | 8260 | 32.549 | 108.1619 | 36.023 | -0.3125 | 19.75 | 0 | 41.0431 | 33.1094
9/26/2020 08:44:52.6 | 18.7659 | 956 | 5 | 2500.1759 | 127.5338 | 71.3585 | 85.9321 | 30.163 | 31.5694 | 0.05133 | 107 | 11.4568 | 71.0466 | 69.8375 | 48.8524 | 1.0097 | 98.5675 | 350.7335 | 297.2938 | 86.3293 | 673.2455 | 1.7304 | 452.4912 | 33.3914 | 46.383 | 33.5082 | 65.2465 | 11.9754 | 108.6688 | 28.9551 | 8.2102 | 97.2738 | 52.1262 | 25 | 28.6274 | 73 | 31 | 1.0007 | 68.2353 | 99 | 8210 | 32.549 | 107.2006 | 36.1267 | -0.375 | 19.6875 | 0 | 41.2018 | 33.1094
9/26/2020 08:44:53.6 | 18.7662 | 957 | 5 | 2501.6927 | 127.6153 | 71.3928 | 85.9501 | 30.1463 | 31.5966 | 0.05225 | 107.0087 | 11.45 | 70.7041 | 69.6269 | 48.8717 | 0.99298 | 98.5675 | 351.5204 | 297.7163 | 86.1697 | 673.0353 | 1.7331 | 449.9774 | 33.4318 | 46.2139 | 33.4456 | 65.2835 | 11.9982 | 108.8089 | 28.9412 | 8.2051 | 97.2822 | 52.0656 | 25 | 29.0196 | 73 | 31 | 1.0027 | 68.6274 | 99 | 8310 | 32.549 | 107.5211 | 36.1572 | -0.3125 | 19.9375 | 0 | 40.9882 | 33.0156
9/26/2020 08:44:54.6 | 18.7665 | 958 | 5 | 2498.8179 | 127.8781 | 71.4447 | 85.9783 | 30.1569 | 31.6077 | 0.04943 | 107 | 11.452 | 71.1037 | 70.3663 | 48.8835 | 1.011 | 98.5692 | 351.8576 | 297.9135 | 86.2804 | 673.0108 | 1.7442 | 449.6422 | 33.4642 | 46.2276 | 33.5192 | 65.1963 | 11.9853 | 108.7826 | 28.7976 | 8.1715 | 97.2906 | 52.1368 | 25 | 29.0196 | 73 | 31 | 0.99886 | 68.2353 | 95 | 8530 | 32.549 | 108.1619 | 36.0931 | -0.3125 | 20.1875 | 0 | 40.9088 | 33.0156
9/26/2020 08:44:55.6 | 18.7667 | 959 | 5 | 2502.0556 | 127.5719 | 71.486 | 85.997 | 30.1695 | 31.6034 | 0.05 | 107.0262 | 11.4588 | 70.7612 | 69.9709 | 48.9006 | 1.0094 | 98.567 | 351.9138 | 297.2657 | 86.2186 | 672.9244 | 1.7577 | 453.5247 | 33.428 | 46.2657 | 33.6178 | 65.1831 | 11.9944 | 108.9204 | 28.8362 | 8.1161 | 97.3493 | 52.1811 | 25 | 28.6274 | 73 | 31 | 0.99852 | 68.2353 | 99 | 8070 | 32.549 | 107.5211 | 36.0474 | -0.3125 | 19.875 | 0 | 41.2964 | 33.1094
9/26/2020 08:44:56.6 | 18.767 | 960 | 5 | 2499.5651 | 127.7532 | 71.5203 | 86.0055 | 30.1688 | 31.6031 | 0.05132 | 107.0349 | 11.4656 | 70.8183 | 69.293 | 48.9127 | 0.99779 | 98.5687 | 351.97 | 297.1812 | 86.4696 | 672.838 | 1.7382 | 451.0388 | 33.4384 | 46.3244 | 33.4525 | 65.2399 | 11.9823 | 109.0621 | 28.9481 | 8.1586 | 97.3577 | 52.1234 | 25 | 29.0196 | 73 | 31 | 0.99995 | 68.2353 | 99 | 7970 | 32.549 | 107.5211 | 36.0687 | -0.3125 | 20.0625 | 0 | 41.1957 | 33.1094
9/26/2020 08:44:57.6 | 18.7673 | 961 | 5 | 2499.2399 | 127.5744 | 71.5287 | 85.9982 | 30.1593 | 31.6015 | 0.05168 | 107 | 11.483 | 70.9039 | 69.9576 | 48.9218 | 1.0054 | 98.5658 | 350.6773 | 296.7868 | 86.3911 | 672.7921 | 1.7324 | 450.3125 | 33.388 | 46.3967 | 33.4983 | 65.2598 | 11.9982 | 108.9472 | 28.9164 | 8.2308 | 97.3241 | 52.2187 | 25 | 29.0196 | 73 | 31 | 0.99898 | 68.2353 | 95 | 8290 | 32.549 | 108.49 | 36.0748 | -0.3125 | 19.5 | 0 | 41.7023 | 33.1094
9/26/2020 08:44:58.6 | 18.7676 | 962 | 5 | 2499.9671 | 127.6025 | 71.5495 | 86.0626 | 30.1855 | 31.6028 | 0.05195 | 107 | 11.484 | 70.7897 | 69.9776 | 48.9333 | 1.0012 | 98.5675 | 350.1715 | 296.5333 | 86.2933 | 672.9191 | 1.7169 | 451.4298 | 33.409 | 46.3967 | 33.4525 | 65.4104 | 12.0035 | 108.7528 | 28.7589 | 8.1728 | 97.1983 | 52.2254 | 25 | 28.6274 | 73 | 31 | 0.99925 | 68.2353 | 99 | 8190 | 32.549 | 107.5211 | 35.9772 | -0.3125 | 19.125 | 0 | 42.2485 | 33.1094
9/26/2020 08:44:59.6 | 18.7679 | 963 | 5 | 2500.7242 | 127.6736 | 71.5402 | 86.1005 | 30.1754 | 31.5872 | 0.05123 | 106.9826 | 11.4772 | 70.8183 | 70.4888 | 48.9532 | 1.0079 | 98.5692 | 350.5087 | 296.4207 | 86.4631 | 672.9405 | 1.7213 | 450.5081 | 33.4342 | 46.1103 | 33.4804 | 65.3839 | 11.9929 | 108.9506 | 28.8887 | 8.1612 | 97.2151 | 52.3033 | 25 | 29.0196 | 73 | 31 | 1.0008 | 68.2353 | 99 | 8260 | 32.549 | 107.2006 | 35.9772 | -0.3125 | 19.5 | 0 | 42.1539 | 33.1094
9/26/2020 08:45:00.6 | 18.7681 | 964 | 5 | 2500.4441 | 127.8382 | 71.5757 | 86.1294 | 30.1753 | 31.5919 | 0.05246 | 106.9651 | 11.4588 | 70.7897 | 70.2701 | 48.9647 | 1.0047 | 98.5681 | 350.7335 | 296.2798 | 86.5545 | 672.9405 | 1.7322 | 449.6143 | 33.4726 | 46.3625 | 33.3748 | 65.3271 | 12.0096 | 109.2296 | 28.8293 | 8.2063 | 97.2318 | 52.4053 | 25 | 29.0196 | 73 | 31 | 0.99785 | 68.2353 | 95 | 8550 | 32.549 | 108.1619 | 35.9406 | -0.3125 | 19.8125 | 0 | 42.1204 | 33.1094
9/26/2020 08:45:01.6 | 18.7684 | 965 | 5 | 2499.5355 | 127.7036 | 71.5964 | 86.1532 | 30.163 | 31.5878 | 0.05048 | 107.0174 | 11.4568 | 71.0466 | 69.8625 | 48.9712 | 1.0313 | 98.567 | 350.6211 | 296.2798 | 86.5969 | 672.9351 | 1.7333 | 452.0164 | 33.425 | 46.4075 | 33.4734 | 65.3707 | 12.0149 | 109.1164 | 28.7699 | 8.1483 | 97.299 | 52.3476 | 25 | 28.6274 | 73 | 31 | 1.0006 | 68.6274 | 99 | 7990 | 32.549 | 107.5211 | 35.8887 | -0.3125 | 20.3125 | 0 | 41.9373 | 33.1094
9/26/2020 08:45:02.6 | 18.7687 | 966 | 5 | 2499.7119 | 127.6425 | 71.6646 | 86.1828 | 30.1624 | 31.6143 | 0.05097 | 106.9913 | 11.4597 | 70.8754 | 70.6622 | 48.9839 | 1.0079 | 98.5681 | 349.6938 | 295.97 | 86.4954 | 672.9458 | 1.7295 | 450.8433 | 33.4117 | 46.6624 | 33.3818 | 65.6177 | 11.9845 | 109.1176 | 28.5558 | 8.187 | 97.3241 | 52.4121 | 25 | 28.6274 | 73 | 31 | 1.002 | 68.2353 | 99 | 7940 | 32.549 | 107.5211 | 35.7727 | -0.25 | 19.3125 | 0 | 42.4103 | 33.1094
9/26/2020 08:45:03.6 | 18.769 | 967 | 5 | 2500.0712 | 127.4386 | 71.6445 | 86.1953 | 30.1798 | 31.5876 | 0.05466 | 107 | 11.4559 | 70.8183 | 69.6922 | 49.0055 | 0.99851 | 98.5664 | 350.031 | 295.6039 | 86.3782 | 672.8625 | 1.7189 | 450.6198 | 33.3616 | 46.1758 | 33.3262 | 65.4473 | 11.9587 | 109.312 | 28.64 | 8.2257 | 97.2906 | 52.3583 | 25 | 28.6274 | 73 | 31 | 1.0016 | 68.2353 | 95 | 8260 | 32.549 | 108.49 | 35.9344 | -0.3125 | 19.6875 | 0 | 42.5049 | 33.1094
9/26/2020 08:45:04.6 | 18.7692 | 968 | 5 | 2501.3083 | 127.6587 | 71.6659 | 86.2379 | 30.1741 | 31.596 | 0.05501 | 106.9476 | 11.4578 | 70.7897 | 70.0375 | 49.0448 | 1.0056 | 98.5675 | 350.2277 | 296.0545 | 86.5314 | 673.0727 | 1.7532 | 452.2957 | 33.4413 | 46.3898 | 33.4943 | 65.5041 | 11.9556 | 108.8369 | 28.962 | 8.1922 | 97.3409 | 52.4698 | 25 | 28.6274 | 73 | 31 | 0.99931 | 68.2353 | 99 | 8190 | 32.549 | 107.5211 | 35.8917 | -0.25 | 20.375 | 0 | 42.1417 | 33.1094
9/26/2020 08:45:05.6 | 18.7695 | 969 | 5 | 2498.8703 | 127.8408 | 71.7738 | 86.2782 | 30.169 | 31.5863 | 0.05094 | 106.9651 | 11.4762 | 71.1037 | 69.8809 | 49.0913 | 0.99601 | 98.5658 | 349.6376 | 295.0969 | 86.3422 | 672.9649 | 1.763 | 450.2567 | 33.4529 | 46.2931 | 33.4595 | 65.7115 | 11.961 | 109.5075 | 28.9164 | 8.2012 | 97.3661 | 52.4871 | 25 | 28.6274 | 73 | 31 | 1.0016 | 68.2353 | 99 | 8290 | 32.549 | 107.5211 | 35.9375 | -0.1875 | 20.0625 | 0 | 42.4042 | 33.1094
9/26/2020 08:45:06.6 | 18.7698 | 970 | 5 | 2499.165 | 127.5804 | 71.8188 | 86.2843 | 30.167 | 31.6009 | 0.04991 | 106.9738 | 11.4762 | 70.9039 | 69.9192 | 49.1406 | 1.0069 | 98.5675 | 349.8343 | 295.1814 | 86.8183 | 673.0513 | 1.7563 | 450.3684 | 33.3885 | 46.4348 | 33.5192 | 65.6481 | 11.9693 | 109.201 | 28.7976 | 8.1999 | 97.4331 | 52.4939 | 25 | 29.0196 | 73 | 31 | 1.0004 | 68.2353 | 95 | 8480 | 32.549 | 108.49 | 35.7636 | -0.1875 | 20.5 | 0 | 41.7786 | 33.1094
9/26/2020 08:45:07.6 | 18.7701 | 971 | 5 | 2500.4605 | 127.4414 | 71.8226 | 86.3092 | 30.1603 | 31.6042 | 0.05085 | 106.9913 | 11.4782 | 70.8754 | 69.5968 | 49.1945 | 1.0046 | 98.567 | 349.9186 | 295.4067 | 86.6163 | 673.1026 | 1.7519 | 452.0722 | 33.3657 | 46.2207 | 33.4804 | 65.6415 | 12.002 | 108.9204 | 29.0006 | 8.1135 | 97.517 | 52.5583 | 25 | 28.6274 | 73 | 31 | 0.99809 | 68.6274 | 99 | 7970 | 32.549 | 107.5211 | 35.7086 | -0.1875 | 20.75 | 0 | 41.1713 | 33.1094
9/26/2020 08:45:08.6 | 18.7704 | 972 | 5 | 2498.6373 | 127.5569 | 71.8655 | 86.3179 | 30.1834 | 31.5982 | 0.05195 | 107.0087 | 11.4694 | 70.961 | 69.8926 | 49.246 | 0.99637 | 98.5687 | 349.469 | 295.3504 | 86.7565 | 673.1377 | 1.7526 | 450.3125 | 33.3767 | 46.3693 | 33.4206 | 65.6348 | 11.9876 | 108.838 | 28.9937 | 8.1548 | 97.5338 | 52.5516 | 25 | 29.0196 | 73 | 31 | 0.99803 | 68.2353 | 100 | 7970 | 32.549 | 107.5211 | 35.8185 | -0.25 | 20.375 | 0 | 40.9058 | 33.1094
9/26/2020 08:45:09.6 | 18.7706 | 973 | 5 | 2501.2773 | 127.349 | 71.9017 | 86.3257 | 30.1726 | 31.5994 | 0.05245 | 107 | 11.4646 | 70.7326 | 69.6671 | 49.2855 | 1.0046 | 98.567 | 350.1153 | 295.4349 | 86.6292 | 673.0972 | 1.7408 | 449.3908 | 33.3571 | 46.597 | 33.4734 | 65.755 | 11.9883 | 108.4722 | 28.752 | 8.1561 | 97.5254 | 52.6536 | 25 | 29.0196 | 73 | 31 | 1.0007 | 68.6274 | 95 | 8260 | 32.549 | 108.1619 | 35.7483 | -0.125 | 20.375 | 0 | 40.6494 | 33.1094
9/26/2020 08:45:10.6 | 18.7709 | 974 | 5 | 2502.2414 | 127.4949 | 71.912 | 86.3668 | 30.174 | 31.6082 | 0.05338 | 107.0349 | 11.4656 | 70.7326 | 70.2237 | 49.3425 | 1.0076 | 98.567 | 350.031 | 294.956 | 86.6845 | 673.189 | 1.7377 | 451.6533 | 33.4069 | 46.5003 | 33.5401 | 65.7617 | 11.9845 | 108.7523 | 28.7064 | 8.1909 | 97.5002 | 52.616 | 25 | 29.0196 | 73 | 31 | 1.0027 | 68.6274 | 99 | 8210 | 32.549 | 107.5211 | 35.7605 | -0.1875 | 20.375 | 0 | 40.6647 | 33.1094
9/26/2020 08:45:11.6 | 18.7712 | 975 | 5 | 2498.8246 | 127.8219 | 71.9509 | 86.3972 | 30.1613 | 31.6135 | 0.05193 | 107.0349 | 11.4656 | 70.7326 | 70.0209 | 49.3646 | 0.99851 | 98.5664 | 349.5533 | 295.125 | 86.6523 | 673.3564 | 1.7355 | 451.3181 | 33.4487 | 46.3107 | 33.6525 | 65.7286 | 11.9944 | 109.2279 | 28.9868 | 8.1483 | 97.4919 | 52.6737 | 25 | 29.0196 | 73 | 31 | 1.0019 | 68.2353 | 99 | 8190 | 32.549 | 107.5211 | 35.7452 | -0.25 | 20.0625 | 0 | 40.7562 | 33.1094
9/26/2020 08:45:12.6 | 18.7715 | 976 | 5 | 2500.4174 | 127.6221 | 72.019 | 86.4331 | 30.169 | 31.6089 | 0.05106 | 107.0174 | 11.4743 | 70.8754 | 69.8325 | 49.3907 | 0.99815 | 98.567 | 349.4409 | 294.787 | 86.7629 | 673.27 | 1.7406 | 450.6198 | 33.4135 | 46.428 | 33.5401 | 65.7418 | 11.9929 | 109.3685 | 28.6856 | 8.1806 | 97.4667 | 52.667 | 25 | 28.6274 | 73 | 31 | 0.99931 | 68.2353 | 95 | 8380 | 32.549 | 108.49 | 35.7086 | -0.25 | 20.0625 | 0 | 40.7288 | 33.0156
9/26/2020 08:45:13.6 | 18.7718 | 977 | 5 | 2501.3077 | 127.6282 | 72.0508 | 86.4495 | 30.1661 | 31.6182 | 0.05169 | 107.0087 | 11.482 | 70.961 | 70.1622 | 49.4061 | 1.0053 | 98.5687 | 349.1036 | 294.4772 | 86.6227 | 673.2945 | 1.7364 | 452.2677 | 33.4314 | 46.4348 | 33.4664 | 65.7484 | 11.9997 | 108.9501 | 28.7976 | 8.1922 | 97.4415 | 52.7488 | 25 | 28.6274 | 73 | 31 | 1.0002 | 68.2353 | 99 | 7940 | 32.549 | 107.5211 | 35.669 | -0.25 | 19.875 | 0 | 40.9332 | 33.1094
9/26/2020 08:45:14.6 | 18.772 | 978 | 5 | 2499.7392 | 127.6671 | 72.0475 | 86.4648 | 30.1674 | 31.6246 | 0.05191 | 107.0087 | 11.4811 | 70.8183 | 70.119 | 49.4226 | 1.0088 | 98.567 | 349.3003 | 294.6462 | 86.916 | 673.2647 | 1.7375 | 451.0946 | 33.4164 | 46.4348 | 33.6913 | 65.8989 | 11.9891 | 109.0324 | 28.7976 | 8.1303 | 97.3409 | 52.8642 | 25 | 29.0196 | 73 | 31 | 0.99919 | 68.2353 | 99 | 7970 | 32.549 | 107.5211 | 35.7819 | -0.3125 | 19.875 | 0 | 40.8508 | 33.0156
9/26/2020 08:45:15.6 | 18.7723 | 979 | 5 | 2500.0068 | 127.5896 | 72.0852 | 86.4893 | 30.1777 | 31.622 | 0.05329 | 106.9913 | 11.4772 | 70.7612 | 69.5767 | 49.434 | 1.0037 | 98.5709 | 349.1879 | 294.4209 | 86.8376 | 673.1217 | 1.7568 | 449.6143 | 33.4034 | 46.4553 | 33.5581 | 65.9689 | 11.9937 | 108.9804 | 29.0283 | 8.187 | 97.3744 | 52.7353 | 25 | 28.6274 | 73 | 31 | 1.0056 | 68.2353 | 95 | 8240 | 32.549 | 108.1619 | 35.7086 | -0.3125 | 19.125 | 0 | 41.2537 | 33.1094
9/26/2020 08:45:16.6 | 18.7726 | 980 | 5 | 2498.5974 | 127.4795 | 72.1339 | 86.5016 | 30.1789 | 31.6123 | 0.05312 | 106.9476 | 11.4539 | 70.8754 | 69.9176 | 49.4473 | 1.0008 | 98.5681 | 348.9912 | 294.618 | 86.7629 | 673.0919 | 1.7422 | 451.6253 | 33.36 | 46.4798 | 33.4664 | 65.8923 | 11.9823 | 108.8094 | 28.5806 | 8.1329 | 97.2822 | 52.8507 | 25 | 29.0196 | 73 | 31 | 1.0015 | 68.6274 | 99 | 8140 | 32.549 | 107.5211 | 35.6567 | -0.3125 | 19.625 | 0 | 41.4764 | 33.1094
9/26/2020 08:45:17.6 | 18.7729 | 981 | 5 | 2502.6552 | 127.1844 | 72.1405 | 86.5453 | 30.1851 | 31.6054 | 0.0518 | 106.9651 | 11.4636 | 70.8183 | 70.4507 | 49.4636 | 1.0071 | 98.5692 | 349.469 | 294.111 | 86.88 | 673.2754 | 1.7114 | 450.8433 | 33.3318 | 46.4485 | 33.547 | 66.0626 | 11.983 | 108.3344 | 28.7064 | 8.1677 | 97.2318 | 53.0305 | 25 | 28.6274 | 73 | 31 | 0.9998 | 68.6274 | 99 | 8210 | 32.549 | 107.5211 | 35.7849 | -0.3125 | 18.6875 | 0 | 42.2821 | 33.1094
9/26/2020 08:45:18.6 | 18.7731 | 982 | 5 | 2496.7439 | 127.4588 | 72.1658 | 86.5708 | 30.197 | 31.5914 | 0.05379 | 106.9651 | 11.4636 | 70.647 | 69.7707 | 49.4902 | 0.99779 | 98.5698 | 348.1763 | 293.7731 | 87.1603 | 673.1836 | 1.7076 | 450.2846 | 33.3249 | 46.2794 | 33.4276 | 66.0494 | 11.9883 | 108.447 | 29.2175 | 8.129 | 97.106 | 52.9661 | 25 | 29.0196 | 73 | 31 | 0.99898 | 68.2353 | 95 | 8460 | 32.549 | 107.5211 | 35.791 | -0.25 | 19.3125 | 0 | 42.3065 | 33.0156
9/26/2020 08:45:19.6 | 18.7734 | 983 | 5 | 2499.8988 | 127.1286 | 72.2184 | 86.6107 | 30.1828 | 31.601 | 0.05636 | 106.9302 | 11.4665 | 70.5328 | 69.8308 | 49.5121 | 1.0021 | 98.5675 | 348.654 | 293.4632 | 86.9096 | 673.3404 | 1.7592 | 450.8433 | 33.2814 | 46.428 | 33.4734 | 66.0428 | 12.0058 | 108.1646 | 28.6331 | 8.1303 | 97.1312 | 52.9594 | 25 | 28.6274 | 74 | 31 | 0.99886 | 68.2353 | 98 | 7940 | 32.549 | 106.8802 | 35.791 | -0.3125 | 19.75 | 0 | 42.3828 | 33.1094
9/26/2020 08:45:20.6 | 18.7737 | 984 | 5 | 2498.3409 | 127.1508 | 72.204 | 86.6498 | 30.1804 | 31.5968 | 0.05465 | 106.9389 | 11.4588 | 70.9039 | 69.6353 | 49.5194 | 1.0003 | 98.5681 | 348.2606 | 293.4351 | 87.0395 | 673.2647 | 1.7705 | 452.2957 | 33.2643 | 46.3585 | 33.3221 | 65.9755 | 12.0142 | 108.5293 | 28.8253 | 8.1122 | 97.2235 | 52.9661 | 25 | 29.0196 | 74 | 31 | 1.0003 | 68.2353 | 99 | 7920 | 32.549 | 106.8802 | 35.9131 | -0.375 | 19.875 | 0 | 42.0258 | 33.1094
9/26/2020 08:45:21.6 | 18.774 | 985 | 5 | 2501.8818 | 126.9771 | 72.2591 | 86.6811 | 30.1666 | 31.5929 | 0.05399 | 106.9651 | 11.4743 | 70.961 | 70.3016 | 49.535 | 1.0012 | 98.5681 | 348.092 | 293.0126 | 86.9096 | 673.5943 | 1.7714 | 452.3515 | 33.2679 | 46.3762 | 33.5401 | 66.1431 | 12.0088 | 108.5573 | 28.6856 | 8.1819 | 97.3157 | 53.0238 | 25 | 29.0196 | 74 | 31 | 0.99983 | 68.2353 | 95 | 8160 | 32.549 | 107.8415 | 35.91 | -0.25 | 20.75 | 0 | 40.9943 | 33.1094
9/26/2020 08:45:22.6 | 18.7742 | 986 | 5 | 2499.4738 | 127.308 | 72.3095 | 86.6764 | 30.1775 | 31.5914 | 0.05287 | 107.0262 | 11.4704 | 70.8468 | 69.6068 | 49.5329 | 1.0054 | 98.5687 | 348.0358 | 293.1534 | 86.8414 | 673.5484 | 1.8006 | 449.8936 | 33.3233 | 46.3039 | 33.4804 | 65.9226 | 11.9899 | 108.894 | 28.7699 | 8.178 | 97.4751 | 52.9661 | 25 | 29.0196 | 74 | 31 | 1.0017 | 68.2353 | 100 | 8140 | 32.549 | 107.2006 | 35.9772 | -0.375 | 20.6875 | 0 | 41.0797 | 33.1094
9/26/2020 08:45:23.6 | 18.7745 | 987 | 5 | 2497.0724 | 127.2796 | 72.3593 | 86.6929 | 30.1753 | 31.6059 | 0.05298 | 107.0611 | 11.4685 | 70.9325 | 69.8642 | 49.5527 | 1.0115 | 98.5681 | 347.9234 | 293.6322 | 86.9289 | 673.527 | 1.8175 | 451.4019 | 33.2869 | 46.4485 | 33.6108 | 66.1629 | 12.0179 | 108.6974 | 28.9164 | 8.1651 | 97.5674 | 53.0411 | 25 | 29.0196 | 74 | 31 | 0.99867 | 68.2353 | 95 | 8360 | 32.549 | 108.1619 | 36.0504 | -0.375 | 20.625 | 0 | 40.7898 | 33.1094
9/26/2020 08:45:24.6 | 18.7748 | 988 | 5 | 2502.014 | 126.9315 | 72.3955 | 86.7095 | 30.1808 | 31.6014 | 0.05146 | 107.1135 | 11.4743 | 70.7612 | 69.8675 | 49.5775 | 0.99868 | 98.5681 | 348.6821 | 293.6041 | 86.9031 | 673.6188 | 1.8452 | 450.8991 | 33.2577 | 46.2657 | 33.572 | 66.2367 | 12.0035 | 109.0055 | 28.7312 | 8.1445 | 97.6177 | 53.1055 | 25 | 29.0196 | 74 | 31 | 1.0026 | 68.2353 | 95 | 8210 | 32.549 | 108.1619 | 35.9955 | -0.3125 | 20.5625 | 0 | 41.1469 | 33.1094
9/26/2020 08:45:25.6 | 18.7751 | 989 | 5 | 2501.0889 | 127.4014 | 72.4433 | 86.7416 | 30.1808 | 31.5939 | 0.05024 | 107.1571 | 11.4743 | 70.6756 | 70.0142 | 49.6062 | 1.0051 | 98.5658 | 347.9234 | 293.2661 | 87.1179 | 673.6838 | 1.8616 | 450.5639 | 33.3689 | 46.1826 | 33.4983 | 66.2566 | 11.9982 | 108.5551 | 28.857 | 8.2154 | 97.6093 | 53.0854 | 25 | 28.6274 | 74 | 31 | 0.99886 | 68.2353 | 99 | 7970 | 32.549 | 107.5211 | 35.9711 | -0.3125 | 20.875 | 0 | 40.8905 | 33.1094
9/26/2020 08:45:26.6 | 18.7754 | 990 | 5 | 2499.6593 | 127.5472 | 72.4845 | 86.7561 | 30.1775 | 31.6112 | 0.0525 | 107.1047 | 11.4724 | 70.9325 | 69.9292 | 49.6303 | 1.017 | 98.5675 | 347.9796 | 292.6182 | 87.0691 | 673.5538 | 1.8742 | 452.4074 | 33.3871 | 46.1308 | 33.5401 | 66.2566 | 11.9815 | 108.6688 | 28.752 | 8.1419 | 97.6009 | 53.1257 | 25 | 29.0196 | 74 | 31 | 0.9995 | 68.2353 | 95 | 8260 | 32.549 | 108.1619 | 35.8612 | -0.3125 | 20.1875 | 0 | 40.6403 | 33.1094
9/26/2020 08:45:27.6 | 18.7756 | 991 | 5 | 2499.1807 | 127.395 | 72.4785 | 86.7955 | 30.1654 | 31.6324 | 0.05702 | 107.096 | 11.4801 | 70.7326 | 70.2751 | 49.66 | 1.0037 | 98.5687 | 347.7267 | 292.7027 | 87.105 | 673.6188 | 1.8686 | 450.117 | 33.3432 | 46.3244 | 33.4664 | 66.2935 | 11.9914 | 108.5299 | 28.8431 | 8.1638 | 97.5254 | 53.3093 | 25 | 29.0196 | 74 | 31 | 1.0003 | 68.2353 | 95 | 8240 | 32.549 | 108.1619 | 35.9802 | -0.3125 | 19.5 | 0 | 40.7532 | 33.1094
9/26/2020 08:45:28.6 | 18.7759 | 992 | 5 | 2499.4473 | 127.2814 | 72.4999 | 86.842 | 30.1686 | 31.6042 | 0.0559 | 107.0698 | 11.4733 | 71.0181 | 70.464 | 49.6628 | 1.0035 | 98.5675 | 347.8953 | 292.9562 | 87.1603 | 673.6241 | 1.8525 | 449.5305 | 33.3154 | 46.383 | 33.5262 | 66.2499 | 12.0134 | 108.4167 | 28.8501 | 8.111 | 97.4499 | 53.2651 | 25 | 29.0196 | 74 | 31 | 1.0001 | 68.2353 | 99 | 8160 | 32.549 | 107.2006 | 36.026 | -0.3125 | 19.5 | 0 | 40.9149 | 33.1094
9/26/2020 08:45:29.6 | 18.7762 | 993 | 5 | 2500.0216 | 127.1313 | 72.5389 | 86.8569 | 30.1708 | 31.5993 | 0.05513 | 107.0349 | 11.4908 | 70.8754 | 69.8342 | 49.6662 | 0.99779 | 98.5709 | 347.1646 | 292.5337 | 87.1179 | 673.6647 | 1.8569 | 451.2622 | 33.2823 | 46.2862 | 33.5262 | 66.3067 | 12.024 | 108.7562 | 28.8045 | 8.1097 | 97.3912 | 53.316 | 25 | 29.0196 | 74 | 31 | 1.0003 | 68.6274 | 95 | 8310 | 32.549 | 107.8415 | 35.9253 | -0.25 | 19.5 | 0 | 41.2842 | 33.1094
9/26/2020 08:45:30.6 | 18.7765 | 994 | 5 | 2497.7581 | 127.2827 | 72.5445 | 86.8654 | 30.1799 | 31.6085 | 0.05591 | 107.0174 | 11.4811 | 70.647 | 69.6085 | 49.6811 | 0.99957 | 98.5692 | 347.0803 | 292.2521 | 87.0008 | 673.5217 | 1.8624 | 451.0108 | 33.2961 | 46.2657 | 33.4983 | 66.1866 | 12.0134 | 108.8666 | 28.8362 | 8.1432 | 97.3157 | 53.2891 | 25 | 29.0196 | 74 | 31 | 0.99843 | 68.2353 | 95 | 8290 | 32.549 | 107.8415 | 35.9283 | -0.3125 | 19.5 | 0 | 41.7908 | 33.1094
9/26/2020 08:45:31.6 | 18.7767 | 995 | 5 | 2501.7015 | 126.9392 | 72.5487 | 86.9 | 30.1681 | 31.6008 | 0.05589 | 106.9826 | 11.4724 | 70.6185 | 69.9309 | 49.6927 | 0.9871 | 98.567 | 347.5862 | 292.7027 | 87.258 | 673.5996 | 1.8724 | 449.8936 | 33.2553 | 46.3312 | 33.4943 | 66.5507 | 11.9739 | 108.5562 | 28.64 | 8.1483 | 97.299 | 53.2852 | 25 | 29.0196 | 74 | 31 | 0.99858 | 68.2353 | 99 | 7900 | 32.549 | 107.2006 | 35.9802 | -0.3125 | 19.0625 | 0 | 42.7826 | 33.1094
9/26/2020 08:45:32.6 | 18.777 | 996 | 5 | 2498.0611 | 127.03 | 72.6041 | 86.9075 | 30.1709 | 31.5982 | 0.05612 | 106.9826 | 11.4578 | 70.8183 | 70.2917 | 49.7216 | 1.0087 | 98.5687 | 347.0241 | 292.1113 | 87.2838 | 673.5431 | 1.8757 | 451.5136 | 33.2285 | 46.0995 | 33.5262 | 66.4769 | 11.9769 | 109.0621 | 28.9303 | 8.1586 | 97.2486 | 53.4179 | 25 | 28.6274 | 74 | 31 | 0.99623 | 68.2353 | 95 | 8290 | 32.549 | 108.1619 | 36.0413 | -0.3125 | 19.8125 | 0 | 42.4683 | 33.1094
9/26/2020 08:45:33.6 | 18.7773 | 997 | 5 | 2500.9595 | 126.7025 | 72.6756 | 86.9425 | 30.1718 | 31.6057 | 0.05363 | 107.0174 | 11.4559 | 70.5899 | 69.6688 | 49.7649 | 1.0069 | 98.5698 | 347.6424 | 291.6888 | 87.258 | 673.5996 | 1.8777 | 452.0164 | 33.1844 | 46.3312 | 33.4943 | 66.701 | 12.0172 | 109.2313 | 28.7976 | 8.0774 | 97.3241 | 53.438 | 25 | 28.6274 | 74 | 31 | 0.9984 | 68.2353 | 95 | 8160 | 32.549 | 108.1619 | 35.9985 | -0.1875 | 19.8125 | 0 | 42.2363 | 33.1094
9/26/2020 08:45:34.6 | 18.7776 | 998 | 5 | 2500.4619 | 127.0911 | 72.6615 | 86.9677 | 30.1712 | 31.5923 | 0.05259 | 107.0349 | 11.4529 | 70.5614 | 69.9476 | 49.7983 | 0.99922 | 98.5698 | 346.4621 | 291.9423 | 87.2285 | 673.4918 | 1.8806 | 450.2008 | 33.2778 | 46.2481 | 33.565 | 66.5705 | 12.0005 | 109.1753 | 28.8709 | 8.1664 | 97.3073 | 53.4554 | 25 | 28.6274 | 74 | 31 | 1.005 | 68.2353 | 99 | 8160 | 32.549 | 107.5211 | 35.8612 | -0.25 | 19.875 | 0 | 42.5171 | 33.1094
9/26/2020 08:45:35.6 | 18.7779 | 999 | 5 | 2500.3843 | 127.3209 | 72.7043 | 87.0002 | 30.1653 | 31.5846 | 0.05465 | 107.0174 | 11.45 | 70.7612 | 70.4292 | 49.8259 | 0.99494 | 98.5692 | 346.5183 | 291.4353 | 87.2258 | 673.5836 | 1.8802 | 451.6533 | 33.3377 | 46.297 | 33.5262 | 66.3172 | 11.9807 | 109.0907 | 28.7104 | 8.129 | 97.408 | 53.4179 | 25 | 28.6274 | 74 | 31 | 1 | 68.2353 | 95 | 8360 | 32.549 | 108.49 | 35.907 | -0.25 | 20.125 | 0 | 42.4744 | 33.1094
9/26/2020 08:45:36.6 | 18.7781 | 1000 | 5 | 2502.6228 | 127.2036 | 72.7519 | 87.0052 | 30.1573 | 31.5963 | 0.05686 | 107 | 11.45 | 70.9325 | 70.0525 | 49.8548 | 1.0023 | 98.5687 | 346.9398 | 291.4071 | 87.2258 | 673.446 | 1.8853 | 449.4467 | 33.335 | 46.297 | 33.5581 | 66.5678 | 11.9937 | 108.5299 | 28.8154 | 8.1638 | 97.4164 | 53.4996 | 25 | 29.0196 | 74 | 31 | 0.99791 | 68.2353 | 95 | 8330 | 32.549 | 107.8415 | 36.0779 | -0.25 | 19.3125 | 0 | 42.45 | 33.1094
9/26/2020 08:45:37.6 | 18.7784 | 1001 | 5 | 2499.6567 | 127.3982 | 72.7301 | 87.05 | 30.177 | 31.5948 | 0.05773 | 107.0174 | 11.4607 | 70.961 | 70.3431 | 49.8898 | 1.0345 | 98.567 | 346.3216 | 291.0973 | 87.4046 | 673.5132 | 1.8607 | 450.3684 | 33.3515 | 46.6937 | 33.4873 | 66.5006 | 12.0081 | 108.6122 | 28.6926 | 8.1032 | 97.3912 | 53.635 | 25 | 28.6274 | 74 | 31 | 1.0026 | 68.6274 | 99 | 7990 | 32.549 | 107.2006 | 36.0687 | -0.1875 | 19.4375 | 0 | 42.6666 | 33.1094
9/26/2020 08:45:38.6 | 18.7787 | 1002 | 5 | 2499.6442 | 127.2225 | 72.761 | 87.0577 | 30.1678 | 31.5993 | 0.05761 | 107.0524 | 11.4617 | 70.647 | 70.2569 | 49.9232 | 1.0023 | 98.5692 | 346.8555 | 291.0973 | 87.6064 | 673.5538 | 1.8604 | 452.9102 | 33.3012 | 46.4416 | 33.4346 | 66.5072 | 12.0195 | 108.6985 | 28.962 | 8.0813 | 97.3409 | 53.584 | 25 | 28.6274 | 74 | 31 | 0.99904 | 68.2353 | 95 | 8260 | 32.549 | 107.8415 | 36.0718 | -0.25 | 19.8125 | 0 | 42.5812 | 33.0156
9/26/2020 08:45:39.6 | 18.779 | 1003 | 5 | 2499.3209 | 127.1303 | 72.7768 | 87.047 | 30.1612 | 31.5869 | 0.05666 | 107.0262 | 11.4733 | 70.9895 | 70.0392 | 49.9454 | 1.0038 | 98.567 | 345.9563 | 291.0973 | 87.447 | 673.5783 | 1.8549 | 450.955 | 33.2742 | 46.4798 | 33.572 | 66.5942 | 12.0255 | 108.6122 | 28.7381 | 8.0839 | 97.3661 | 53.513 | 25 | 29.0196 | 74 | 31 | 0.9948 | 68.2353 | 95 | 8140 | 32.549 | 107.8415 | 36.1633 | -0.1875 | 19.9375 | 0 | 42.1387 | 33.1094
9/26/2020 08:45:40.6 | 18.7793 | 1004 | 5 | 2498.5081 | 127.0049 | 72.8192 | 87.0786 | 30.1581 | 31.5814 | 0.05303 | 107.0262 | 11.4753 | 70.9895 | 69.3535 | 49.9721 | 1.0035 | 98.5687 | 345.9282 | 290.4776 | 87.2027 | 673.7052 | 1.846 | 450.5081 | 33.2306 | 46.5833 | 33.5262 | 66.6443 | 12.0058 | 108.838 | 28.5806 | 8.1303 | 97.4164 | 53.7233 | 25 | 29.0196 | 74 | 31 | 0.99953 | 68.6274 | 100 | 8140 | 32.549 | 107.2006 | 36.2854 | -0.25 | 20.1875 | 0 | 41.7267 | 33.1094
9/26/2020 08:45:41.6 | 18.7795 | 1005 | 5 | 2502.9142 | 126.7774 | 72.8912 | 87.1187 | 30.1729 | 31.5812 | 0.05522 | 107.0524 | 11.483 | 70.961 | 69.8325 | 50.0012 | 1.0079 | 98.5681 | 346.715 | 290.8438 | 87.3622 | 673.8321 | 1.8509 | 451.0108 | 33.2286 | 46.2344 | 33.4804 | 66.6576 | 12.0331 | 108.7814 | 28.857 | 8.1471 | 97.5674 | 53.73 | 25 | 29.0196 | 74 | 31 | 1.001 | 68.2353 | 96 | 8290 | 32.549 | 108.1619 | 36.1542 | -0.25 | 21.4375 | 0 | 40.8478 | 33.0156
9/26/2020 08:45:42.6 | 18.7798 | 1006 | 5 | 2499.1524 | 127.2828 | 72.9279 | 87.1729 | 30.1748 | 31.5931 | 0.05452 | 107.0785 | 11.482 | 70.7612 | 70.6259 | 50.0272 | 0.99102 | 98.5692 | 345.4786 | 290.3368 | 87.3428 | 673.8673 | 1.876 | 450.6198 | 33.3123 | 46.4729 | 33.4734 | 66.6878 | 12.0142 | 108.7265 | 28.6787 | 8.1419 | 97.7015 | 53.6724 | 25 | 29.4118 | 74 | 31 | 1.0021 | 68.2353 | 96 | 8260 | 32.549 | 108.1619 | 36.0596 | -0.25 | 20.5625 | 0 | 41.0706 | 33.1094
9/26/2020 08:45:43.6 | 18.7801 | 1007 | 5 | 2498.7657 | 127.1074 | 72.9763 | 87.1976 | 30.1862 | 31.587 | 0.05317 | 107.0698 | 11.4801 | 70.9325 | 70.29 | 50.0536 | 1.0076 | 98.5687 | 345.7877 | 290.365 | 87.3917 | 673.9889 | 1.8642 | 449.7539 | 33.2592 | 46.3693 | 33.5262 | 66.5375 | 11.9899 | 108.698 | 28.7837 | 8.1947 | 97.6764 | 53.6724 | 25 | 28.6274 | 74 | 31 | 0.99754 | 68.6274 | 99 | 7940 | 32.549 | 107.5211 | 36.1847 | -0.25 | 20.375 | 0 | 40.9058 | 33.1094
9/26/2020 08:45:44.6 | 18.7804 | 1008 | 5 | 2500.3047 | 127.1038 | 73.0037 | 87.195 | 30.1795 | 31.5927 | 0.05488 | 107.096 | 11.4859 | 70.5328 | 69.4912 | 50.0773 | 1.0049 | 98.5681 | 345.3942 | 290.4495 | 87.3004 | 674.0348 | 1.8531 | 451.765 | 33.2799 | 46.428 | 33.5859 | 66.7947 | 11.9807 | 109.1736 | 28.8956 | 8.1883 | 97.6764 | 53.781 | 25 | 29.0196 | 74 | 31 | 0.99953 | 68.2353 | 95 | 8310 | 32.549 | 108.1619 | 36.1603 | -0.25 | 20.625 | 0 | 40.8875 | 33.0156
9/26/2020 08:45:45.6 | 18.7806 | 1009 | 5 | 2501.1751 | 127.2133 | 73.0088 | 87.2345 | 30.177 | 31.5969 | 0.05673 | 107.0698 | 11.482 | 70.7041 | 69.9259 | 50.1063 | 1.0071 | 98.567 | 345.9563 | 290.2241 | 87.5087 | 674.07 | 1.846 | 450.7315 | 33.32 | 46.7523 | 33.4734 | 66.8079 | 11.9823 | 109.0884 | 28.752 | 8.178 | 97.6512 | 53.8252 | 25 | 29.0196 | 74 | 31 | 1.0007 | 68.2353 | 95 | 8210 | 32.549 | 108.1619 | 36.1969 | -0.3125 | 20.375 | 0 | 40.6006 | 33.1094
9/26/2020 08:45:46.6 | 18.7809 | 1010 | 5 | 2500.7453 | 127.4981 | 73.051 | 87.2637 | 30.1741 | 31.5829 | 0.05482 | 107.096 | 11.4762 | 70.9039 | 70.29 | 50.1461 | 1.0028 | 98.5681 | 345.6753 | 290.196 | 87.6128 | 674.0593 | 1.8272 | 450.7595 | 33.3897 | 46.5003 | 33.565 | 66.8145 | 12.0149 | 108.6414 | 28.8114 | 8.1187 | 97.668 | 53.8626 | 25 | 28.6274 | 74 | 31 | 1.0057 | 68.2353 | 99 | 8190 | 32.549 | 107.5211 | 36.2366 | -0.25 | 19.875 | 0 | 40.7043 | 33.1094
9/26/2020 08:45:47.6 | 18.7812 | 1011 | 5 | 2499.24 | 127.4543 | 73.0848 | 87.2874 | 30.1795 | 31.6017 | 0.05486 | 107.1396 | 11.4733 | 70.7897 | 69.8659 | 50.1647 | 1.0012 | 98.5687 | 345.057 | 289.9706 | 87.564 | 674.054 | 1.8102 | 450.3684 | 33.3581 | 46.3967 | 33.3998 | 67.115 | 12.0066 | 109.0341 | 28.8114 | 8.0955 | 97.559 | 53.7541 | 25 | 28.6274 | 74 | 31 | 0.99977 | 68.2353 | 95 | 8360 | 32.549 | 108.49 | 36.1114 | -0.25 | 20 | 0 | 40.744 | 33.1094
9/26/2020 08:45:48.6 | 18.7815 | 1012 | 5 | 2501.0795 | 127.2551 | 73.1101 | 87.3088 | 30.1634 | 31.5972 | 0.05487 | 107.0436 | 11.4724 | 71.1894 | 69.4023 | 50.1795 | 1.0019 | 98.567 | 345.1132 | 289.5763 | 87.4829 | 674.0402 | 1.8024 | 450.0332 | 33.33 | 46.6215 | 33.5401 | 66.8315 | 12.0157 | 108.8643 | 28.8293 | 8.1213 | 97.517 | 53.9404 | 25 | 29.0196 | 74 | 31 | 1.0017 | 68.2353 | 95 | 8360 | 32.549 | 108.1619 | 36.1786 | -0.3125 | 20.125 | 0 | 40.7989 | 33.1094
9/26/2020 08:45:49.6 | 18.7817 | 1013 | 5 | 2498.5346 | 127.5148 | 73.1605 | 87.3268 | 30.1764 | 31.5871 | 0.0543 | 106.9826 | 11.4733 | 70.6756 | 70.3878 | 50.208 | 0.99655 | 98.567 | 345.0289 | 289.7171 | 87.5511 | 673.9591 | 1.8031 | 451.7371 | 33.366 | 46.4866 | 33.6456 | 67.0517 | 12.0172 | 109.3966 | 28.7976 | 8.1135 | 97.4248 | 53.9912 | 25 | 28.6274 | 75 | 31 | 0.99922 | 68.2353 | 99 | 7990 | 32.549 | 107.5211 | 36.1023 | -0.25 | 19.9375 | 0 | 40.7654 | 33.1094
9/26/2020 08:45:50.6 | 18.782 | 1014 | 5 | 2501.8653 | 127.3625 | 73.1608 | 87.3324 | 30.1747 | 31.5904 | 0.05495 | 106.9476 | 11.4724 | 70.7612 | 69.8509 | 50.236 | 1.0049 | 98.5675 | 344.9165 | 289.6326 | 87.6487 | 673.8673 | 1.8026 | 451.346 | 33.3673 | 46.4866 | 33.5262 | 66.8514 | 12.0248 | 108.8369 | 28.7451 | 8.1806 | 97.4919 | 53.9778 | 25 | 28.6274 | 75 | 31 | 0.99797 | 68.2353 | 95 | 8190 | 32.549 | 108.1619 | 36.1542 | -0.3125 | 19.875 | 0 | 40.9576 | 33.1094
9/26/2020 08:45:51.6 | 18.7823 | 1015 | 5 | 2500.4098 | 127.6855 | 73.2357 | 87.3521 | 30.1779 | 31.5771 | 0.05578 | 107.0174 | 11.4724 | 70.6756 | 70.1572 | 50.2554 | 0.99975 | 98.5698 | 344.776 | 289.4073 | 87.5511 | 673.7618 | 1.8111 | 449.4746 | 33.4346 | 46.4866 | 33.6525 | 67.2019 | 12.0361 | 109.0352 | 28.7976 | 8.1535 | 97.4751 | 53.998 | 25 | 29.0196 | 75 | 31 | 0.99937 | 68.6274 | 95 | 8260 | 32.549 | 108.1619 | 36.0687 | -0.3125 | 20 | 0 | 40.8783 | 33.1094
9/26/2020 08:45:52.6 | 18.7826 | 1016 | 5 | 2500.7628 | 127.618 | 73.2213 | 87.3771 | 30.1706 | 31.5701 | 0.05503 | 107 | 11.4714 | 70.5614 | 70.3713 | 50.2689 | 1.0149 | 98.5698 | 344.7198 | 289.182 | 87.7104 | 673.4918 | 1.8137 | 450.927 | 33.4235 | 46.3967 | 33.6178 | 67.115 | 12.0111 | 109.1753 | 28.7064 | 8.1574 | 97.4919 | 54.0153 | 25 | 28.6274 | 75 | 31 | 1.0007 | 68.2353 | 99 | 8160 | 32.549 | 107.5211 | 36.0535 | -0.3125 | 20.125 | 0 | 40.8935 | 33.1094
9/26/2020 08:45:53.6 | 18.7829 | 1017 | 5 | 2499.1277 | 127.4142 | 73.2391 | 87.4129 | 30.1691 | 31.5839 | 0.05415 | 107.0524 | 11.4743 | 70.3045 | 69.9392 | 50.2704 | 1.0063 | 98.5675 | 344.6074 | 289.1538 | 87.7335 | 673.5079 | 1.8057 | 449.7819 | 33.3452 | 46.3693 | 33.5859 | 67.0385 | 12.0066 | 109.4251 | 28.7312 | 8.1355 | 97.517 | 54.0863 | 25 | 28.6274 | 75 | 31 | 0.99971 | 68.2353 | 95 | 8380 | 32.549 | 108.8104 | 35.9039 | -0.3125 | 20.25 | 0 | 40.8295 | 33.1094
9/26/2020 08:45:54.6 | 18.7831 | 1018 | 5 | 2500.3486 | 127.3698 | 73.2566 | 87.4542 | 30.1692 | 31.5787 | 0.0544 | 107.0262 | 11.4753 | 70.7041 | 70.0092 | 50.287 | 0.99886 | 98.5675 | 344.5512 | 288.8158 | 87.7142 | 673.6348 | 1.7929 | 449.4467 | 33.3478 | 46.6596 | 33.8038 | 66.8183 | 11.9838 | 109.117 | 28.8154 | 8.1586 | 97.517 | 54.0421 | 25 | 28.6274 | 75 | 31 | 1.0002 | 68.2353 | 95 | 8460 | 32.549 | 108.49 | 35.907 | -0.3125 | 20.1875 | 0 | 41.0614 | 33.1094
9/26/2020 08:45:55.6 | 18.7834 | 1019 | 5 | 2500.8536 | 127.4938 | 73.2854 | 87.4682 | 30.1633 | 31.5872 | 0.05232 | 107.0611 | 11.4733 | 70.9895 | 70.3514 | 50.3098 | 1.0006 | 98.5675 | 344.0735 | 289.0975 | 87.7464 | 673.4673 | 1.7984 | 452.6309 | 33.3895 | 46.5384 | 33.5331 | 67.1018 | 12.0028 | 109.4251 | 28.9551 | 8.1329 | 97.5925 | 54.188 | 25 | 28.6274 | 75 | 31 | 0.99815 | 68.2353 | 99 | 8020 | 32.549 | 107.5211 | 35.8795 | -0.3125 | 19.9375 | 0 | 41.1346 | 33.1094
9/26/2020 08:45:56.6 | 18.7837 | 1020 | 5 | 2499.1839 | 127.6887 | 73.2908 | 87.4897 | 30.1547 | 31.5954 | 0.05319 | 107.0262 | 11.4578 | 70.7041 | 70.7397 | 50.3373 | 0.99459 | 98.5675 | 344.3826 | 288.5905 | 87.7464 | 673.3404 | 1.8053 | 450.0612 | 33.4176 | 46.9526 | 33.5789 | 66.8514 | 12.0051 | 109.2851 | 28.6926 | 8.1844 | 97.5506 | 54.0796 | 25 | 28.6274 | 75 | 31 | 1.0017 | 68.2353 | 95 | 8140 | 32.549 | 108.49 | 35.9192 | -0.3125 | 20.375 | 0 | 41.3361 | 33.1094
9/26/2020 08:45:57.6 | 18.784 | 1021 | 5 | 2500.6621 | 127.5974 | 73.3258 | 87.5096 | 30.1561 | 31.6036 | 0.05465 | 107.0087 | 11.4636 | 70.8183 | 70.0608 | 50.3666 | 1.0071 | 98.567 | 343.7363 | 288.3933 | 87.8081 | 673.413 | 1.8146 | 450.117 | 33.4105 | 46.7074 | 33.6206 | 67.0649 | 12.0104 | 109.5646 | 28.7589 | 8.1793 | 97.5674 | 54.2216 | 25 | 28.6274 | 75 | 31 | 1.0008 | 68.6274 | 95 | 8260 | 32.549 | 108.49 | 35.7574 | -0.25 | 20.25 | 0 | 41.217 | 33.1094
9/26/2020 08:45:58.6 | 18.7843 | 1022 | 5 | 2499.8482 | 127.6486 | 73.3394 | 87.5412 | 30.1496 | 31.6095 | 0.0547 | 107.0087 | 11.4627 | 70.7326 | 70.2967 | 50.3903 | 0.99209 | 98.567 | 343.8768 | 288.2807 | 87.6616 | 673.2647 | 1.8082 | 452.0722 | 33.4174 | 46.3967 | 33.6386 | 67.1651 | 12.0134 | 109.0884 | 28.7589 | 8.1496 | 97.559 | 54.188 | 25 | 28.6274 | 75 | 31 | 0.99806 | 68.2353 | 100 | 8140 | 32.549 | 107.8415 | 35.733 | -0.25 | 19.625 | 0 | 41.2018 | 33.1094
9/26/2020 08:45:59.6 | 18.7845 | 1023 | 5 | 2499.9056 | 127.5343 | 73.4038 | 87.5811 | 30.1607 | 31.5944 | 0.05591 | 107.0087 | 11.4636 | 71.0181 | 69.8775 | 50.4194 | 1.003 | 98.5692 | 343.5115 | 288.0553 | 87.9969 | 673.2242 | 1.8128 | 449.6701 | 33.3851 | 46.2862 | 33.5859 | 67.2086 | 12.0179 | 109.1467 | 28.9095 | 8.089 | 97.4919 | 54.2389 | 25 | 28.6274 | 75 | 31 | 1.0013 | 68.6274 | 95 | 8290 | 32.549 | 108.49 | 35.73 | -0.25 | 19.625 | 0 | 41.3391 | 33.0156
9/26/2020 08:46:00.6 | 18.7848 | 1024 | 5 | 2500.2981 | 127.4952 | 73.4093 | 87.5984 | 30.1649 | 31.5936 | 0.05603 | 106.9826 | 11.4646 | 70.9325 | 69.3535 | 50.4375 | 1.0001 | 98.5681 | 344.2702 | 288.506 | 88.1921 | 673.2135 | 1.8031 | 451.0388 | 33.3848 | 46.597 | 33.6247 | 67.1585 | 11.9769 | 109.0615 | 28.962 | 8.1574 | 97.4164 | 54.2255 | 25 | 29.0196 | 75 | 31 | 1.0023 | 68.2353 | 95 | 8510 | 32.549 | 108.49 | 35.5866 | -0.25 | 19.3125 | 0 | 41.2537 | 33.1094
9/26/2020 08:46:01.6 | 18.7851 | 1025 | 5 | 2500.6987 | 127.5809 | 73.4346 | 87.6272 | 30.1624 | 31.5924 | 0.05621 | 106.9389 | 11.4724 | 70.9325 | 70.3331 | 50.4666 | 1.0054 | 98.5675 | 343.4553 | 287.6892 | 87.9057 | 673.1431 | 1.7909 | 451.4298 | 33.4146 | 46.6556 | 33.5859 | 67.4154 | 12.0179 | 109.033 | 28.8114 | 8.2218 | 97.3409 | 54.3406 | 25 | 28.6274 | 75 | 31 | 0.99846 | 68.2353 | 99 | 7920 | 32.549 | 107.8415 | 35.5286 | -0.125 | 19.5625 | 0 | 41.3849 | 33.1094
9/26/2020 08:46:02.6 | 18.7854 | 1026 | 5 | 2500.3411 | 127.4478 | 73.4074 | 87.6398 | 30.1604 | 31.5813 | 0.05664 | 106.9302 | 11.4665 | 70.9039 | 70.2635 | 50.5128 | 1.0088 | 98.5681 | 343.8487 | 287.4638 | 87.9545 | 673.1836 | 1.7738 | 449.7539 | 33.3698 | 46.5003 | 33.6386 | 67.3153 | 12.0285 | 108.7254 | 28.9164 | 8.1367 | 97.3828 | 54.3406 | 25 | 28.6274 | 75 | 31 | 1.0016 | 68.2353 | 95 | 8120 | 32.549 | 108.49 | 35.675 | -0.1875 | 19.6875 | 0 | 41.7084 | 33.0156
9/26/2020 08:46:03.6 | 18.7856 | 1027 | 5 | 2498.7379 | 127.5075 | 73.455 | 87.6624 | 30.1672 | 31.5822 | 0.05803 | 106.9476 | 11.4656 | 71.0752 | 70.5185 | 50.5474 | 0.99993 | 98.5687 | 343.7363 | 287.7737 | 87.9969 | 673.1377 | 1.7794 | 450.8712 | 33.3664 | 46.5452 | 33.5262 | 67.3588 | 12.0414 | 109.1462 | 28.9095 | 8.1058 | 97.2822 | 54.3848 | 25 | 29.0196 | 75 | 31 | 0.99818 | 68.2353 | 95 | 8290 | 32.549 | 108.1619 | 35.5255 | -0.25 | 19.3125 | 0 | 42.2668 | 33.1094
9/26/2020 08:46:04.6 | 18.7859 | 1028 | 5 | 2500.8273 | 127.2522 | 73.5193 | 87.6926 | 30.1714 | 31.5766 | 0.0582 | 106.904 | 11.4578 | 70.6756 | 69.8859 | 50.5872 | 1.0088 | 98.5658 | 343.5115 | 287.999 | 88.0521 | 673.1377 | 1.7743 | 451.7091 | 33.324 | 46.552 | 33.4734 | 67.4154 | 12.0301 | 108.8912 | 28.8639 | 8.1367 | 97.2738 | 54.4865 | 25 | 28.6274 | 75 | 31 | 0.99998 | 68.2353 | 99 | 8090 | 32.549 | 107.8415 | 35.4736 | -0.1875 | 18.9375 | 0 | 42.5415 | 33.1094
9/26/2020 08:46:05.6 | 18.7862 | 1029 | 5 | 2500.0554 | 127.3674 | 73.5524 | 87.723 | 30.1542 | 31.579 | 0.05584 | 106.9476 | 11.4665 | 70.7326 | 70.3795 | 50.6217 | 1.0074 | 98.5658 | 343.2586 | 287.2667 | 87.9416 | 673.3106 | 1.773 | 450.8433 | 33.3437 | 46.4866 | 33.5928 | 67.3522 | 12.0035 | 109.0593 | 28.9026 | 8.12 | 97.299 | 54.3982 | 25 | 28.6274 | 75 | 31 | 1.0045 | 68.2353 | 95 | 8260 | 32.549 | 108.1619 | 35.5072 | -0.1875 | 19.125 | 0 | 42.6605 | 33.1094
9/26/2020 08:46:06.6 | 18.7865 | 1030 | 5 | 2498.6114 | 127.4486 | 73.6125 | 87.7408 | 30.1729 | 31.5825 | 0.05542 | 106.9564 | 11.4627 | 70.7897 | 70.5615 | 50.6605 | 1.0042 | 98.5675 | 342.9775 | 287.323 | 88.0945 | 673.3106 | 1.7889 | 449.3349 | 33.3486 | 46.5452 | 33.5928 | 67.4589 | 11.9807 | 109.201 | 28.857 | 8.2205 | 97.3241 | 54.5508 | 25 | 29.0196 | 75 | 31 | 1.0002 | 68.2353 | 95 | 8410 | 32.549 | 108.1619 | 35.437 | -0.375 | 20.0625 | 0 | 42.3096 | 33.1094
9/26/2020 08:46:07.6 | 18.7868 | 1031 | 5 | 2501.3033 | 127.1611 | 73.6026 | 87.7466 | 30.1554 | 31.5879 | 0.05651 | 106.9127 | 11.4578 | 70.7041 | 70.3248 | 50.6962 | 1.0056 | 98.5681 | 343.4834 | 287.5202 | 88.1921 | 673.397 | 1.8104 | 451.7091 | 33.3069 | 46.7006 | 33.5998 | 67.3087 | 12.0202 | 108.8094 | 28.8045 | 8.1367 | 97.4667 | 54.5066 | 25 | 28.6274 | 75 | 31 | 1.004 | 68.2353 | 99 | 7970 | 32.549 | 107.8415 | 35.4126 | -0.25 | 20.5 | 0 | 41.5558 | 33.1094
9/26/2020 08:46:08.6 | 18.787 | 1032 | 5 | 2501.9355 | 127.473 | 73.6622 | 87.7841 | 30.1738 | 31.5856 | 0.05502 | 107.0174 | 11.4597 | 70.9325 | 69.6185 | 50.7324 | 1.0136 | 98.5647 | 343.0337 | 286.9569 | 88.0457 | 673.3863 | 1.8348 | 451.0667 | 33.3959 | 46.6488 | 33.6386 | 67.5089 | 12.0111 | 108.722 | 28.8045 | 8.1574 | 97.5338 | 54.5949 | 25 | 28.6274 | 75 | 31 | 1.0031 | 68.2353 | 95 | 8160 | 32.549 | 108.1619 | 35.4187 | -0.25 | 19.9375 | 0 | 41.8976 | 33.1094
9/26/2020 08:46:09.6 | 18.7873 | 1033 | 5 | 2499.2429 | 127.7622 | 73.7007 | 87.8105 | 30.1696 | 31.5648 | 0.05544 | 107.0349 | 11.4694 | 70.8183 | 69.9925 | 50.7585 | 1.0088 | 98.5681 | 342.275 | 286.5625 | 88.0393 | 673.3106 | 1.8292 | 450.6198 | 33.4405 | 46.6937 | 33.751 | 67.5023 | 12.0172 | 109.1456 | 28.9026 | 8.1316 | 97.5254 | 54.6524 | 25 | 29.0196 | 75 | 31 | 1.0011 | 68.2353 | 95 | 8240 | 32.549 | 108.1619 | 35.3821 | -0.375 | 19.8125 | 0 | 42.4622 | 33.1094
9/26/2020 08:46:10.6 | 18.7876 | 1034 | 5 | 2499.686 | 127.3763 | 73.7326 | 87.8268 | 30.1813 | 31.571 | 0.05518 | 107.0349 | 11.4665 | 71.0752 | 70.2751 | 50.7881 | 1.0063 | 98.5681 | 342.6684 | 286.8724 | 88.0033 | 673.3863 | 1.8263 | 450.3405 | 33.34 | 46.8109 | 33.5859 | 67.6657 | 12.0164 | 109.0896 | 28.7589 | 8.1213 | 97.5254 | 54.6966 | 25 | 28.6274 | 75 | 31 | 1.0039 | 68.2353 | 99 | 8140 | 32.549 | 107.8415 | 35.3821 | -0.25 | 20.125 | 0 | 41.7999 | 33.1094
9/26/2020 08:46:11.6 | 18.7879 | 1035 | 5 | 2501.8435 | 127.241 | 73.7215 | 87.8573 | 30.1955 | 31.5687 | 0.05401 | 107 | 11.4665 | 71.0752 | 70.3149 | 50.8209 | 1.0071 | 98.5675 | 342.7808 | 286.5907 | 88.1304 | 673.462 | 1.8314 | 450.0332 | 33.3346 | 46.6869 | 33.6844 | 67.5958 | 12.0626 | 108.5848 | 28.7906 | 8.0787 | 97.5925 | 54.639 | 25 | 28.6274 | 75 | 31 | 1.0028 | 68.2353 | 96 | 8290 | 32.549 | 108.49 | 35.4584 | -0.375 | 20.375 | 0 | 41.095 | 33.1094
9/26/2020 08:46:12.6 | 18.7881 | 1036 | 5 | 2500.6766 | 127.7112 | 73.7077 | 87.8866 | 30.1757 | 31.5673 | 0.05535 | 106.9913 | 11.4578 | 70.9325 | 69.5281 | 50.845 | 1.0085 | 98.567 | 342.6684 | 286.5344 | 88.2114 | 673.5186 | 1.8458 | 452.9381 | 33.4427 | 46.8246 | 33.6525 | 67.879 | 12.0626 | 109.0044 | 28.8253 | 8.1702 | 97.6009 | 54.71 | 25 | 29.0196 | 75 | 31 | 0.99843 | 68.2353 | 95 | 8460 | 32.549 | 108.1619 | 35.3424 | -0.3125 | 19.9375 | 0 | 41.6809 | 33.1094
9/26/2020 08:46:13.6 | 18.7884 | 1037 | 5 | 2500.5124 | 127.8149 | 73.7169 | 87.914 | 30.1806 | 31.5828 | 0.05417 | 106.9651 | 11.4578 | 70.9325 | 69.8709 | 50.8667 | 1.0031 | 98.5681 | 342.4717 | 286.647 | 88.1433 | 673.4727 | 1.8458 | 450.0612 | 33.4694 | 46.7006 | 33.6456 | 67.559 | 12.0293 | 108.8655 | 28.9095 | 8.1625 | 97.5841 | 54.8049 | 25 | 29.0196 | 75 | 31 | 1.0001 | 68.2353 | 99 | 7870 | 32.549 | 107.5211 | 35.3851 | -0.3125 | 19.9375 | 0 | 41.9037 | 33.1094
9/26/2020 08:46:14.6 | 18.7887 | 1038 | 5 | 2500.7233 | 127.6448 | 73.7686 | 87.9354 | 30.1783 | 31.5839 | 0.05642 | 107.0262 | 11.4559 | 70.8468 | 69.8175 | 50.8944 | 0.99868 | 98.5687 | 342.6403 | 286.1964 | 88.1985 | 673.5644 | 1.8334 | 449.3908 | 33.4218 | 46.6556 | 33.6595 | 67.7658 | 12.002 | 109.0621 | 28.8639 | 8.1522 | 97.5422 | 54.8692 | 25 | 28.6274 | 75 | 31 | 1.0024 | 68.2353 | 95 | 8120 | 32.549 | 108.1619 | 35.4736 | -0.3125 | 19.625 | 0 | 42.0013 | 33.0156
9/26/2020 08:46:15.6 | 18.789 | 1039 | 5 | 2500.5257 | 127.6584 | 73.8546 | 87.9675 | 30.1754 | 31.5785 | 0.05545 | 106.9651 | 11.4675 | 70.9895 | 70.5516 | 50.9205 | 1.0078 | 98.5664 | 341.8254 | 286.5344 | 88.2897 | 673.5025 | 1.8483 | 451.6253 | 33.4272 | 46.5452 | 33.6844 | 67.559 | 12.002 | 108.8358 | 28.3318 | 8.1032 | 97.5338 | 54.7407 | 25 | 29.0196 | 75 | 31 | 0.99931 | 68.2353 | 95 | 8290 | 32.549 | 108.1619 | 35.3149 | -0.3125 | 20.625 | 0 | 41.5344 | 33.1094
9/26/2020 08:46:16.6 | 18.7892 | 1040 | 5 | 2498.8495 | 127.6115 | 73.9128 | 88.0046 | 30.1667 | 31.5841 | 0.05435 | 106.9651 | 11.4782 | 70.8468 | 69.6972 | 50.9586 | 1.0115 | 98.5681 | 342.5841 | 286.0274 | 88.3256 | 673.5132 | 1.8562 | 449.9494 | 33.3954 | 46.7387 | 33.6456 | 67.796 | 12.0088 | 109.0615 | 28.8956 | 8.1122 | 97.5925 | 54.7541 | 25 | 29.0196 | 75 | 31 | 0.99904 | 68.2353 | 100 | 8160 | 32.549 | 107.5211 | 35.3943 | -0.3125 | 20.3125 | 0 | 41.5161 | 33.1094
9/26/2020 08:46:17.6 | 18.7895 | 1041 | 5 | 2506.8633 | 127.4185 | 73.8975 | 88.0324 | 30.1688 | 31.5867 | 0.05139 | 107.0087 | 11.4801 | 70.7326 | 70.3 | 50.9817 | 1.0026 | 98.567 | 342.7527 | 286.478 | 88.3192 | 673.7052 | 1.8817 | 449.7819 | 33.4513 | 46.6801 | 33.7899 | 67.6393 | 11.9906 | 108.7523 | 28.9412 | 8.2863 | 97.9112 | 54.8932 | 25 | 28.6274 | 75 | 31 | 1.0016 | 68.2353 | 96 | 8410 | 32.549 | 108.1619 | 35.2692 | -0.3125 | 20.3125 | 0 | 41.1377 | 33.0156
9/26/2020 08:46:18.6 | 18.7898 | 1042 | 5 | 2500.8198 | 128.9129 | 73.9476 | 88.0528 | 30.1583 | 31.597 | 0.04501 | 107.1047 | 11.4811 | 70.9325 | 69.9925 | 51.0139 | 0.99957 | 98.5692 | 342.1626 | 285.5767 | 88.4296 | 673.7457 | 1.9265 | 450.4522 | 33.7651 | 46.6937 | 33.6844 | 67.6525 | 11.9838 | 108.5305 | 28.9026 | 8.1909 | 98.1712 | 54.8932 | 25 | 29.4118 | 75 | 31 | 1.002 | 69.0196 | 96 | 8430 | 32.549 | 108.1619 | 35.1257 | -0.25 | 17.5625 | 0 | 42.7399 | 33.1094
9/26/2020 08:46:19.6 | 18.7901 | 1043 | 5 | 2501.9989 | 129.0815 | 73.9429 | 88.0727 | 30.1774 | 31.5925 | 0.0465 | 107.2269 | 11.4675 | 70.9325 | 70.2237 | 51.0425 | 1.0026 | 98.5681 | 341.9097 | 285.4359 | 88.5824 | 674.0348 | 1.9147 | 450.4801 | 33.8211 | 46.5452 | 33.6913 | 67.609 | 12.0111 | 108.5573 | 29.1719 | 8.2205 | 98.1964 | 55.0015 | 24.5 | 29.4118 | 75 | 31 | 0.9998 | 69.4118 | 96 | 8330 | 32.549 | 107.8415 | 35.2875 | -0.25 | 20 | 0 | 41.9952 | 33.1094
9/26/2020 08:46:20.6 | 18.7904 | 1044 | 5 | 2504.0417 | 129.3712 | 73.9937 | 88.1018 | 30.1985 | 31.5831 | 0.04332 | 107.288 | 11.4549 | 70.3901 | 69.6202 | 51.0639 | 1.0019 | 98.5675 | 341.8535 | 285.7457 | 88.5529 | 674.1404 | 1.9539 | 449.5025 | 33.926 | 46.5657 | 33.6705 | 67.879 | 12.0119 | 108.8649 | 29.1402 | 8.2875 | 98.4061 | 54.9814 | 25 | 29.8039 | 75 | 31 | 1.0004 | 69.4118 | 101 | 8310 | 32.549 | 107.5211 | 35.4004 | -0.3125 | 20.5 | 0 | 41.1133 | 33.1094
9/26/2020 08:46:21.6 | 18.7906 | 1045 | 5 | 2502.1726 | 129.8091 | 74.0385 | 88.1286 | 30.2044 | 31.5873 | 0.04396 | 107.3316 | 11.4597 | 70.961 | 70.0957 | 51.0833 | 0.99744 | 98.5675 | 341.6287 | 285.7457 | 88.3385 | 674.2567 | 1.9763 | 451.5974 | 34.0141 | 46.7523 | 33.6635 | 68.0093 | 12.0172 | 108.2206 | 28.9095 | 8.285 | 98.5571 | 55.0763 | 25 | 29.8039 | 75 | 31 | 0.99861 | 69.4118 | 100 | 8090 | 32.549 | 107.2006 | 35.4797 | -0.25 | 20.1875 | 0 | 41.8182 | 33.1094
9/26/2020 08:46:22.6 | 18.7909 | 1046 | 5 | 2500.1668 | 129.7011 | 74.0397 | 88.1473 | 30.1947 | 31.5785 | 0.0471 | 107.2269 | 11.4578 | 70.5043 | 69.5934 | 51.1143 | 1.0033 | 98.567 | 341.432 | 285.0979 | 88.4296 | 674.4295 | 1.9577 | 449.8377 | 33.9593 | 46.7455 | 33.5192 | 67.5023 | 12.0043 | 108.5842 | 28.8501 | 8.2115 | 98.599 | 55.0897 | 24.5 | 29.8039 | 75 | 31 | 1.0008 | 69.8039 | 96 | 8210 | 32.549 | 107.8415 | 35.7513 | -0.1875 | 19.25 | 0 | 42.4591 | 33.1094
9/26/2020 08:46:23.6 | 18.7912 | 1047 | 5 | 2501.8408 | 129.4754 | 74.0679 | 88.1665 | 30.1802 | 31.5727 | 0.04728 | 107.2443 | 11.4665 | 70.5328 | 70.0292 | 51.1408 | 1.0087 | 98.5675 | 340.055 | 284.8726 | 88.4848 | 674.6077 | 1.9333 | 451.1505 | 33.9221 | 46.597 | 33.6983 | 67.7592 | 12.0285 | 108.5568 | 28.9095 | 8.2605 | 98.5235 | 55.1098 | 25 | 29.8039 | 75 | 31 | 0.99916 | 69.4118 | 100 | 8020 | 32.549 | 107.2006 | 35.5957 | -0.3125 | 19.125 | 0 | 42.4896 | 33.1094
9/26/2020 08:46:24.6 | 18.7915 | 1048 | 5 | 2500.0416 | 129.4369 | 74.0797 | 88.1889 | 30.1965 | 31.5674 | 0.0457 | 107.1396 | 11.4811 | 70.6185 | 69.9442 | 51.1689 | 1.0008 | 98.5681 | 340.7856 | 284.4501 | 88.5272 | 674.5511 | 1.9293 | 450.0891 | 33.886 | 46.6937 | 33.6774 | 67.7526 | 12.0028 | 109.0615 | 28.9026 | 8.196 | 98.4732 | 55.1405 | 24.5 | 29.4118 | 75 | 31 | 1.0058 | 69.0196 | 101 | 8240 | 32.549 | 107.5211 | 35.7025 | -0.1875 | 19.25 | 0 | 42.6361 | 33.1094
9/26/2020 08:46:25.6 | 18.7918 | 1049 | 5 | 2499.5082 | 129.3622 | 74.1178 | 88.2053 | 30.1868 | 31.5827 | 0.04465 | 107.0524 | 11.4898 | 71.0466 | 69.5365 | 51.2014 | 1.0037 | 98.5647 | 340.898 | 284.8162 | 88.4784 | 674.8104 | 1.9282 | 449.9215 | 33.8598 | 46.5902 | 33.6456 | 67.8526 | 12.0073 | 109.0862 | 28.9026 | 8.2528 | 98.5151 | 55.2622 | 24.5 | 29.0196 | 75 | 31 | 0.99974 | 69.4118 | 96 | 8550 | 32.549 | 108.49 | 35.849 | -0.125 | 20.0625 | 0 | 42.4957 | 33.1094
9/26/2020 08:46:26.6 | 18.792 | 1050 | 5 | 2501.7388 | 129.4636 | 74.1268 | 88.2382 | 30.1989 | 31.5847 | 0.04313 | 107.0873 | 11.4772 | 70.6185 | 69.7423 | 51.2435 | 1.0046 | 98.5675 | 340.9542 | 285.1542 | 88.5695 | 674.9266 | 1.9493 | 452.0164 | 33.9181 | 46.6869 | 33.6913 | 67.796 | 12.0096 | 109.173 | 29.0531 | 8.3004 | 98.6409 | 55.2555 | 24.5 | 29.4118 | 76 | 31 | 0.99498 | 69.4118 | 101 | 8380 | 32.549 | 107.8415 | 35.6842 | -0.1875 | 20.0625 | 0 | 42.3004 | 33.1094
9/26/2020 08:46:27.6 | 18.7923 | 1051 | 5 | 2501.2942 | 129.7786 | 74.1289 | 88.2854 | 30.1955 | 31.5796 | 0.04153 | 107.096 | 11.4772 | 70.7612 | 69.7908 | 51.2778 | 1.0003 | 98.5675 | 340.7575 | 284.1121 | 88.4232 | 674.9159 | 1.9646 | 450.0053 | 33.9959 | 46.6351 | 33.6247 | 67.9461 | 12.0081 | 109.8453 | 28.8431 | 8.2566 | 98.6745 | 55.1913 | 24.5 | 29.4118 | 76 | 31 | 1.0021 | 69.4118 | 100 | 8020 | 32.549 | 109.1309 | 35.5682 | -0.1875 | 19.1875 | 0 | 42.7307 | 33.2031
9/26/2020 08:46:28.6 | 18.7926 | 1052 | 5 | 2500.3063 | 129.7293 | 74.1522 | 88.3114 | 30.2107 | 31.5865 | 0.04492 | 107.1222 | 11.4588 | 70.7041 | 70.3663 | 51.328 | 1.0006 | 98.567 | 341.0385 | 284.2529 | 88.8814 | 674.8808 | 1.957 | 451.7371 | 33.9666 | 46.8109 | 33.6844 | 68.1159 | 12.0217 | 109.5926 | 29.0214 | 8.2244 | 98.6325 | 55.2996 | 24.5 | 29.0196 | 76 | 31 | 0.99956 | 69.4118 | 101 | 8310 | 32.549 | 107.8415 | 35.6842 | -0.1875 | 20.3125 | 0 | 42.6514 | 33.1094
9/26/2020 08:46:29.6 | 18.7929 | 1053 | 5 | 2500.6911 | 129.641 | 74.1782 | 88.3292 | 30.2048 | 31.5941 | 0.04655 | 107.096 | 11.4597 | 70.9039 | 69.7891 | 51.3656 | 1.0069 | 98.567 | 340.5327 | 284.3092 | 88.5272 | 674.7133 | 1.955 | 450.2008 | 33.9497 | 46.9008 | 33.8357 | 67.9027 | 12.0134 | 109.3405 | 28.8501 | 8.2373 | 98.6996 | 55.3945 | 24.5 | 29.4118 | 76 | 31 | 1.0025 | 69.0196 | 96 | 8310 | 32.549 | 108.8104 | 35.669 | -0.0625 | 20.0625 | 0 | 42.5232 | 33.1094
9/26/2020 08:46:30.6 | 18.7931 | 1054 | 5 | 2499.228 | 129.5863 | 74.2334 | 88.3517 | 30.2121 | 31.6051 | 0.04442 | 107.096 | 11.4568 | 70.961 | 70.0924 | 51.3978 | 1.0051 | 98.5675 | 339.9707 | 283.9994 | 88.6247 | 674.7997 | 1.9577 | 449.4746 | 33.9161 | 46.9008 | 33.6844 | 67.9527 | 12.0361 | 109.3131 | 28.7976 | 8.2605 | 98.708 | 55.2996 | 24.5 | 29.4118 | 76 | 31 | 1.0062 | 69.4118 | 96 | 8310 | 32.549 | 108.8104 | 35.6018 | -0.1875 | 20.125 | 0 | 42.8558 | 33.1094
9/26/2020 08:46:31.6 | 18.7934 | 1055 | 5 | 2500.3309 | 129.5607 | 74.3092 | 88.3726 | 30.2269 | 31.5941 | 0.04373 | 107.0698 | 11.4549 | 70.5899 | 69.8208 | 51.4302 | 1.0001 | 98.5687 | 340.4484 | 284.1966 | 88.6799 | 674.932 | 1.9657 | 451.9046 | 33.9238 | 46.9076 | 33.751 | 68.0093 | 12.0051 | 109.4263 | 28.857 | 8.2489 | 98.7835 | 55.4146 | 24.5 | 29.4118 | 76 | 31 | 1.0011 | 69.4118 | 101 | 8090 | 32.549 | 107.8415 | 35.7269 | -0.1875 | 20.375 | 0 | 42.7063 | 33.1094
9/26/2020 08:46:32.6 | 18.7937 | 1056 | 5 | 2499.6545 | 129.6457 | 74.333 | 88.4085 | 30.1996 | 31.6082 | 0.04355 | 107.1309 | 11.4607 | 70.5899 | 69.7974 | 51.442 | 1.0058 | 98.5681 | 339.8021 | 284.2811 | 88.7774 | 675.0589 | 1.9639 | 450.6198 | 33.9413 | 46.9594 | 33.758 | 68.1093 | 12.0255 | 109.2296 | 28.962 | 8.2167 | 98.7919 | 55.4721 | 24.5 | 29.8039 | 76 | 31 | 0.99947 | 69.4118 | 97 | 8310 | 32.549 | 108.8104 | 35.8582 | -0.25 | 20.125 | 0 | 42.5934 | 33.2031
9/26/2020 08:46:33.6 | 18.794 | 1057 | 5 | 2501.5997 | 129.6499 | 74.3661 | 88.4364 | 30.2086 | 31.6025 | 0.04581 | 107.1222 | 11.4714 | 70.7041 | 69.7657 | 51.4561 | 1.0047 | 98.5681 | 339.8302 | 283.5769 | 88.5824 | 675.0077 | 1.9577 | 449.7539 | 33.9671 | 46.8559 | 33.7441 | 68.1093 | 12.0528 | 109.3417 | 29.0145 | 8.2592 | 98.7919 | 55.5095 | 24.5 | 29.0196 | 76 | 31 | 1.0018 | 69.4118 | 96 | 8410 | 32.549 | 108.49 | 35.7666 | -0.3125 | 20.1875 | 0 | 42.5476 | 33.1094
9/26/2020 08:46:34.6 | 18.7943 | 1058 | 5 | 2499.9041 | 129.7515 | 74.3599 | 88.4557 | 30.2107 | 31.6029 | 0.04735 | 107.0436 | 11.4694 | 70.7612 | 70.4077 | 51.4858 | 1.0037 | 98.567 | 339.6616 | 284.1121 | 88.8749 | 675.0536 | 1.9553 | 451.3739 | 33.9681 | 46.6488 | 33.751 | 68.1593 | 12.0187 | 109.2285 | 29.067 | 8.2386 | 98.7835 | 55.3638 | 24.5 | 29.8039 | 76 | 31 | 0.9994 | 69.4118 | 101 | 8290 | 32.549 | 107.5211 | 35.7971 | -0.3125 | 19.875 | 0 | 42.746 | 33.1094
9/26/2020 08:46:35.6 | 18.7945 | 1059 | 5 | 2498.9839 | 129.6042 | 74.3833 | 88.4707 | 30.2207 | 31.5997 | 0.04743 | 107.0436 | 11.4724 | 70.3901 | 69.764 | 51.5104 | 1.0128 | 98.5692 | 339.6616 | 283.8023 | 88.5272 | 675.1293 | 1.9535 | 449.7819 | 33.9163 | 46.7455 | 33.7441 | 68.0027 | 12.0028 | 109.1467 | 29.06 | 8.2553 | 98.7667 | 55.5095 | 24.5 | 29.8039 | 76 | 31 | 0.99922 | 69.4118 | 96 | 8360 | 32.549 | 108.49 | 35.9192 | -0.3125 | 20.1875 | 0 | 42.3309 | 33.1094
9/26/2020 08:46:36.6 | 18.7948 | 1060 | 5 | 2500.4945 | 129.4684 | 74.4413 | 88.498 | 30.2204 | 31.5926 | 0.04751 | 107.0785 | 11.4568 | 70.5328 | 69.8775 | 51.5592 | 0.99922 | 98.567 | 339.5211 | 283.5487 | 88.7903 | 675.0941 | 1.9457 | 450.5639 | 33.8998 | 46.8178 | 33.6983 | 68.4225 | 11.9959 | 109.0604 | 28.8709 | 8.2399 | 98.7751 | 55.5669 | 24.5 | 29.4118 | 76 | 31 | 0.99883 | 69.4118 | 96 | 8430 | 32.549 | 108.49 | 35.9222 | -0.25 | 20.25 | 0 | 42.2699 | 33.2031
9/26/2020 08:46:37.6 | 18.7951 | 1061 | 5 | 2500.8432 | 129.7146 | 74.4804 | 88.5152 | 30.2121 | 31.6045 | 0.04548 | 107.1396 | 11.4404 | 70.5899 | 69.5046 | 51.5941 | 0.99993 | 98.567 | 339.6335 | 283.4643 | 88.8326 | 675.14 | 1.9391 | 452.4633 | 33.9713 | 47.225 | 33.8107 | 68.216 | 12.0195 | 109.0324 | 28.9689 | 8.2373 | 98.8422 | 55.6244 | 24.5 | 29.4118 | 76 | 31 | 0.99944 | 69.4118 | 101 | 8160 | 32.549 | 107.8415 | 36.0382 | -0.3125 | 20.3125 | 0 | 42.1875 | 33.1094
9/26/2020 08:46:38.6 | 18.7954 | 1062 | 5 | 2500.6221 | 129.8101 | 74.5455 | 88.5474 | 30.2117 | 31.5938 | 0.04527 | 107.0524 | 11.4442 | 70.7041 | 70.1057 | 51.6183 | 1.0038 | 98.5692 | 340.055 | 283.2389 | 88.7222 | 675.0781 | 1.9152 | 450.3684 | 33.9924 | 46.849 | 33.7302 | 68.2028 | 12.0149 | 108.7545 | 28.9551 | 8.2708 | 98.7919 | 55.6992 | 24.5 | 29.4118 | 76 | 31 | 1.0005 | 69.4118 | 96 | 8290 | 32.549 | 108.49 | 36.0565 | -0.25 | 19.6875 | 0 | 42.2485 | 33.1094
9/26/2020 08:46:39.6 | 18.7956 | 1063 | 5 | 2499.8818 | 129.8015 | 74.5994 | 88.5726 | 30.202 | 31.5903 | 0.0454 | 107.0785 | 11.4529 | 70.647 | 69.9442 | 51.6132 | 1.0072 | 98.5675 | 338.8747 | 282.7601 | 89.0276 | 675.1997 | 1.8766 | 449.9494 | 33.9785 | 47.018 | 33.7302 | 68.5159 | 12.0096 | 108.6688 | 28.8114 | 8.2644 | 98.7416 | 55.6992 | 24.5 | 29.4118 | 76 | 31 | 1.0055 | 69.4118 | 96 | 8410 | 32.549 | 108.1619 | 36.0962 | -0.3125 | 19.5 | 0 | 42.3737 | 33.1094
9/26/2020 08:46:40.6 | 18.7959 | 1064 | 5 | 2499.8368 | 129.8958 | 74.6198 | 88.6239 | 30.2166 | 31.5985 | 0.04378 | 107.0873 | 11.4529 | 71.0181 | 70.4143 | 51.627 | 0.9994 | 98.567 | 338.5375 | 282.4503 | 88.9172 | 675.3726 | 1.8689 | 449.726 | 34.006 | 46.6937 | 33.7441 | 68.2528 | 12.0369 | 108.9484 | 28.9026 | 8.2334 | 98.6996 | 55.7633 | 24.5 | 29.4118 | 76 | 31 | 1.0001 | 69.4118 | 100 | 8330 | 32.549 | 107.2006 | 36.2213 | -0.25 | 19.875 | 0 | 42.3676 | 33.2031
9/26/2020 08:46:41.6 | 18.7962 | 1065 | 5 | 2497.9809 | 129.8161 | 74.5658 | 88.6465 | 30.2336 | 31.5928 | 0.04508 | 107.0785 | 11.4665 | 70.8183 | 70.0608 | 51.6362 | 1.0063 | 98.5681 | 338.7904 | 282.6193 | 88.898 | 675.3672 | 1.8793 | 449.8377 | 33.9607 | 46.9321 | 33.6844 | 68.233 | 11.9914 | 109.0615 | 28.7768 | 8.254 | 98.708 | 55.8074 | 24.5 | 29.8039 | 76 | 31 | 0.99983 | 69.4118 | 96 | 8480 | 32.549 | 108.1619 | 36.2915 | -0.25 | 19.75 | 0 | 42.4255 | 33.1094
9/26/2020 08:46:42.6 | 18.7965 | 1066 | 5 | 2500.3078 | 129.4227 | 74.5393 | 88.6611 | 30.2365 | 31.586 | 0.0438 | 107.0611 | 11.4724 | 70.8183 | 70.0658 | 51.6502 | 1.0085 | 98.567 | 338.8747 | 282.7038 | 89.0019 | 675.4697 | 1.8784 | 449.6143 | 33.885 | 46.5765 | 33.6595 | 68.1896 | 12.002 | 108.9764 | 29.0987 | 8.2682 | 98.708 | 55.7834 | 24.5 | 29.4118 | 76 | 31 | 0.99907 | 69.4118 | 97 | 8380 | 32.549 | 108.49 | 36.3525 | -0.25 | 20.6875 | 0 | 41.3666 | 33.2031
9/26/2020 08:46:43.6 | 18.7967 | 1067 | 5 | 2500.1035 | 129.7058 | 74.5783 | 88.6895 | 30.2321 | 31.5864 | 0.04438 | 107 | 11.4665 | 70.647 | 69.8409 | 51.6812 | 0.99779 | 98.5664 | 339.1277 | 282.5911 | 88.9044 | 675.5753 | 1.903 | 451.4298 | 33.9594 | 46.8872 | 33.6913 | 68.3896 | 12.0111 | 109.284 | 28.8887 | 8.236 | 98.8674 | 55.7633 | 25 | 29.8039 | 76 | 31 | 1.0052 | 69.4118 | 101 | 8160 | 32.549 | 107.8415 | 36.377 | -0.3125 | 21.125 | 0 | 41.0736 | 33.2031
9/26/2020 08:46:44.6 | 18.797 | 1068 | 5 | 2499.5863 | 129.7803 | 74.6226 | 88.7145 | 30.2322 | 31.5752 | 0.04588 | 106.9913 | 11.4646 | 70.961 | 69.7005 | 51.7061 | 0.99975 | 98.5675 | 338.2284 | 282.2531 | 89.1122 | 675.5753 | 1.9056 | 450.2287 | 33.9686 | 46.7455 | 33.6913 | 68.3528 | 11.9891 | 109.4251 | 28.9026 | 8.2308 | 98.968 | 55.9156 | 25 | 29.8039 | 76 | 31 | 1.0007 | 69.4118 | 97 | 8290 | 32.549 | 108.8104 | 36.4624 | -0.375 | 20.6875 | 0 | 41.1133 | 33.1094
9/26/2020 08:46:45.6 | 18.7973 | 1069 | 5 | 2503.1922 | 129.5288 | 74.6597 | 88.7485 | 30.2311 | 31.5708 | 0.04591 | 107.0174 | 11.4627 | 70.7612 | 70.1539 | 51.7364 | 1.0097 | 98.5692 | 339.2401 | 282.6474 | 88.966 | 675.6159 | 1.9061 | 450.5081 | 33.9543 | 46.9008 | 33.7441 | 68.2528 | 12.0088 | 109.4268 | 28.7976 | 8.2463 | 98.9596 | 55.9663 | 25 | 29.4118 | 76 | 31 | 1.0011 | 69.4118 | 97 | 8410 | 32.549 | 108.8104 | 36.3983 | -0.1875 | 20.8125 | 0 | 40.918 | 33.2031
9/26/2020 08:46:46.6 | 18.7976 | 1070 | 5 | 2498.0917 | 130.0408 | 74.6853 | 88.762 | 30.2512 | 31.5881 | 0.0449 | 106.9738 | 11.4636 | 70.8183 | 69.7991 | 51.768 | 0.99726 | 98.5675 | 337.9755 | 282.1404 | 89.2612 | 675.57 | 1.9101 | 450.0612 | 34.0191 | 47.059 | 33.6844 | 68.7054 | 12.0035 | 109.5372 | 28.9055 | 8.2682 | 98.9513 | 56.0104 | 25 | 29.4118 | 76 | 31 | 0.99904 | 69.0196 | 101 | 8260 | 32.549 | 107.8415 | 36.4197 | -0.3125 | 20.0625 | 0 | 41.2842 | 33.2031
9/26/2020 08:46:47.6 | 18.7979 | 1071 | 5 | 2498.0351 | 129.7103 | 74.6844 | 88.8022 | 30.2581 | 31.5833 | 0.04549 | 106.9127 | 11.4568 | 70.7041 | 69.4996 | 51.7959 | 1.0094 | 98.5681 | 337.7507 | 281.6898 | 88.966 | 675.7428 | 1.8999 | 448.9718 | 33.9327 | 47.0043 | 33.6983 | 68.4028 | 12.0126 | 109.6218 | 28.8501 | 8.2025 | 98.9177 | 56.0237 | 24.5 | 29.4118 | 76 | 31 | 0.99834 | 69.4118 | 97 | 8480 | 32.549 | 108.8104 | 36.4624 | -0.25 | 20.3125 | 0 | 40.9973 | 33.1094
9/26/2020 08:46:48.6 | 18.7981 | 1072 | 5 | 2498.3414 | 129.5027 | 74.729 | 88.8362 | 30.2588 | 31.5617 | 0.04257 | 106.9738 | 11.4714 | 70.8183 | 69.6721 | 51.8154 | 1.0003 | 98.5692 | 337.0763 | 281.38 | 88.9172 | 675.6862 | 1.8791 | 451.1505 | 33.8841 | 46.9526 | 33.6247 | 68.4527 | 12.0088 | 109.763 | 28.8501 | 8.1999 | 98.8255 | 56.0037 | 24.5 | 29.4118 | 76 | 31 | 1.0016 | 69.4118 | 96 | 8360 | 32.549 | 108.49 | 36.4288 | -0.125 | 19.3125 | 0 | 41.1713 | 33.1094
9/26/2020 08:46:49.6 | 18.7984 | 1073 | 5 | 2501.8847 | 129.3022 | 74.7792 | 88.8596 | 30.2467 | 31.5613 | 0.04376 | 106.9476 | 11.4791 | 70.8754 | 69.6369 | 51.847 | 1.0023 | 98.5681 | 338.6499 | 281.6898 | 89.1251 | 675.8132 | 1.8556 | 453.8319 | 33.8736 | 46.9662 | 33.6844 | 68.6659 | 12.0149 | 109.4817 | 28.8639 | 8.2669 | 98.7583 | 56.0611 | 24.5 | 29.0196 | 76 | 31 | 1.0031 | 69.4118 | 101 | 8090 | 32.549 | 108.1619 | 36.3068 | -0.25 | 19.125 | 0 | 42.0898 | 33.1094
9/26/2020 08:46:50.6 | 18.7987 | 1074 | 5 | 2499.5141 | 129.6308 | 74.7623 | 88.8607 | 30.2439 | 31.5704 | 0.04262 | 106.9127 | 11.4772 | 70.8754 | 69.7473 | 51.8528 | 1.0133 | 98.5675 | 338.2284 | 281.6898 | 89.2097 | 675.8132 | 1.8691 | 450.2008 | 33.9322 | 47.0561 | 33.7371 | 68.4527 | 12.0202 | 109.5092 | 28.8501 | 8.2605 | 98.6829 | 56.0611 | 24.5 | 29.4118 | 76 | 31 | 0.99931 | 69.4118 | 96 | 8210 | 32.549 | 108.8104 | 36.4349 | -0.25 | 20.0625 | 0 | 41.5222 | 33.1094
9/26/2020 08:46:51.6 | 18.799 | 1075 | 5 | 2500.5221 | 129.41 | 74.8131 | 88.8832 | 30.2373 | 31.5753 | 0.04425 | 106.9127 | 11.4704 | 70.9325 | 70.3282 | 51.87 | 1.0063 | 98.5687 | 337.6945 | 281.4081 | 89.2161 | 675.8186 | 1.8664 | 449.8098 | 33.8847 | 47.0112 | 33.6913 | 68.5593 | 12.0202 | 109.6504 | 28.9095 | 8.2244 | 98.6577 | 56.1693 | 24.5 | 29.4118 | 76 | 31 | 1.005 | 69.4118 | 96 | 8360 | 32.549 | 108.8104 | 36.4258 | -0.1875 | 18.9375 | 0 | 42.2943 | 33.1094
9/26/2020 08:46:52.6 | 18.7993 | 1076 | 5 | 2499.7362 | 129.558 | 74.8392 | 88.9293 | 30.2487 | 31.5838 | 0.04624 | 106.8953 | 11.4568 | 70.9039 | 69.6855 | 51.885 | 1.0087 | 98.5653 | 338.2003 | 281.8306 | 89.2161 | 675.7834 | 1.8452 | 451.5136 | 33.9165 | 47.0629 | 33.751 | 68.5593 | 12.0255 | 109.5349 | 28.9095 | 8.2515 | 98.599 | 56.1252 | 24.5 | 29.4118 | 76 | 31 | 1.0022 | 69.4118 | 100 | 8330 | 32.549 | 107.8415 | 36.4014 | -0.125 | 19.6875 | 0 | 42.6941 | 33.2031
9/26/2020 08:46:53.6 | 18.7995 | 1077 | 5 | 2500.0902 | 129.4726 | 74.8869 | 88.9697 | 30.2608 | 31.5709 | 0.04493 | 106.9651 | 11.452 | 70.961 | 69.251 | 51.9107 | 0.99744 | 98.5687 | 337.3011 | 280.9293 | 89.4239 | 675.8239 | 1.86 | 449.9215 | 33.8956 | 47.1283 | 33.6983 | 68.7224 | 12.0172 | 109.3702 | 28.9233 | 8.2386 | 98.6242 | 56.2774 | 24.5 | 29.4118 | 76 | 31 | 0.99867 | 69.4118 | 96 | 8330 | 32.549 | 108.8104 | 36.3068 | -0.125 | 19.75 | 0 | 42.9718 | 33.1094
9/26/2020 08:46:54.6 | 18.7998 | 1078 | 5 | 2499.4166 | 129.5347 | 74.9032 | 88.9975 | 30.2564 | 31.5626 | 0.04475 | 106.9302 | 11.4481 | 70.9325 | 70.2618 | 51.9349 | 0.99833 | 98.5675 | 337.1325 | 280.9856 | 89.3007 | 675.7321 | 1.8726 | 449.7819 | 33.9041 | 46.9457 | 33.6317 | 68.5961 | 11.9921 | 109.4812 | 29.0006 | 8.1947 | 98.6996 | 56.3148 | 24.5 | 29.0196 | 76 | 31 | 0.99901 | 69.4118 | 96 | 8410 | 32.549 | 108.8104 | 36.3068 | -0.1875 | 19.6875 | 0 | 42.8314 | 33.1094
9/26/2020 08:46:55.6 | 18.8001 | 1079 | 5 | 2501.7406 | 129.4991 | 74.9111 | 89.0235 | 30.2677 | 31.5486 | 0.04342 | 106.904 | 11.4636 | 71.0752 | 70.9964 | 51.9503 | 0.98087 | 98.5698 | 337.4978 | 280.9011 | 89.2226 | 675.651 | 1.8647 | 453.4409 | 33.9253 | 46.9662 | 33.6844 | 68.9157 | 12.0051 | 109.6515 | 29.0214 | 8.2102 | 98.6409 | 56.264 | 24.5 | 29.0196 | 76 | 31 | 0.99956 | 69.4118 | 101 | 8090 | 32.549 | 107.8415 | 36.4471 | -0.125 | 19.9375 | 0 | 42.9626 | 33.1094
9/26/2020 08:46:56.6 | 18.8004 | 1080 | 5 | 2500.1007 | 129.6316 | 74.9446 | 89.0533 | 30.2627 | 31.579 | 0.04245 | 106.9476 | 11.4559 | 70.5328 | 69.456 | 51.9782 | 1.0072 | 98.5692 | 337.4135 | 280.2815 | 89.3495 | 675.7023 | 1.8706 | 449.9494 | 33.9371 | 47.101 | 33.751 | 68.5961 | 12.0142 | 109.5949 | 28.9481 | 8.2038 | 98.6829 | 56.3788 | 24.5 | 29.4118 | 76 | 31 | 1.0004 | 69.4118 | 97 | 8240 | 32.549 | 108.8104 | 36.3525 | -0.1875 | 19.8125 | 0 | 42.807 | 33.1094
9/26/2020 08:46:57.6 | 18.8006 | 1081 | 5 | 2498.0976 | 129.6842 | 74.9928 | 89.0762 | 30.2477 | 31.5681 | 0.0434 | 106.9738 | 11.4714 | 70.6756 | 70.2784 | 52.0124 | 0.9994 | 98.567 | 337.3292 | 280.7321 | 89.3007 | 675.6159 | 1.8684 | 450.3405 | 33.9271 | 47.101 | 33.6913 | 68.6461 | 12.0187 | 109.5646 | 29.0006 | 8.2772 | 98.708 | 56.3722 | 24.5 | 29.0196 | 76 | 31 | 1.0009 | 69.4118 | 96 | 8360 | 32.549 | 108.8104 | 36.496 | -0.3125 | 19.625 | 0 | 42.7338 | 33.1094
9/26/2020 08:46:58.6 | 18.8009 | 1082 | 5 | 2500.3177 | 129.4932 | 75.0568 | 89.1007 | 30.2452 | 31.5551 | 0.0454 | 106.9564 | 11.4714 | 70.7897 | 69.9592 | 52.0562 | 1.001 | 98.5698 | 336.7109 | 280.4787 | 89.5085 | 675.8538 | 1.8478 | 451.1226 | 33.9052 | 47.1147 | 33.7371 | 68.8092 | 11.9959 | 109.2874 | 29.1719 | 8.3353 | 98.708 | 56.4669 | 24.5 | 29.4118 | 76 | 31 | 1.0009 | 69.4118 | 101 | 8310 | 32.549 | 107.8415 | 36.5448 | -0.3125 | 20.4375 | 0 | 42.2699 | 33.1094
9/26/2020 08:46:59.6 | 18.8012 | 1083 | 5 | 2497.413 | 129.5834 | 75.0681 | 89.1303 | 30.2457 | 31.5554 | 0.04401 | 106.9651 | 11.4627 | 70.5899 | 69.5281 | 52.0962 | 0.99405 | 98.567 | 336.0927 | 280.0843 | 89.4046 | 675.9754 | 1.8565 | 450.0053 | 33.8902 | 47.0561 | 33.6844 | 68.6527 | 12.0293 | 109.6207 | 28.7976 | 8.2695 | 98.7332 | 56.4162 | 24.5 | 29.8039 | 76 | 31 | 1.0003 | 69.4118 | 97 | 8480 | 32.549 | 108.49 | 36.5204 | -0.3125 | 20.4375 | 0 | 42.1112 | 33.1094
9/26/2020 08:47:00.6 | 18.8015 | 1084 | 5 | 2501.8112 | 129.4271 | 75.0437 | 89.1488 | 30.2541 | 31.568 | 0.04332 | 107.0262 | 11.4529 | 70.7897 | 70.0175 | 52.1259 | 1.006 | 98.567 | 336.177 | 279.859 | 89.5406 | 676.097 | 1.8545 | 450.6477 | 33.9099 | 47.2523 | 33.6844 | 68.992 | 12.0066 | 109.5926 | 28.9966 | 8.2167 | 98.9177 | 56.4669 | 24.5 | 29.4118 | 77 | 31 | 0.99937 | 69.4118 | 97 | 8410 | 32.549 | 108.8104 | 36.5112 | -0.5625 | 20.9375 | 0 | 41.3971 | 33.2031
9/26/2020 08:47:01.6 | 18.8017 | 1085 | 5 | 2499.2915 | 129.8406 | 75.0417 | 89.1551 | 30.2414 | 31.5633 | 0.04292 | 107.0436 | 11.4578 | 70.8183 | 69.3468 | 52.156 | 0.99993 | 98.5681 | 335.9803 | 279.5492 | 89.4175 | 676.1888 | 1.8536 | 452.3795 | 33.9808 | 46.8109 | 33.6983 | 68.8658 | 12.0149 | 109.2576 | 29.1788 | 8.2141 | 98.9177 | 56.5817 | 24.5 | 29.8039 | 76 | 31 | 1.004 | 69.4118 | 101 | 8120 | 32.549 | 107.8415 | 36.557 | -0.5 | 19.5625 | 0 | 41.7542 | 33.2031
9/26/2020 08:47:02.6 | 18.802 | 1086 | 5 | 2499.8595 | 129.6468 | 75.0649 | 89.186 | 30.2401 | 31.5535 | 0.04381 | 107.0524 | 11.4588 | 70.8754 | 69.3737 | 52.2027 | 1.0054 | 98.5687 | 337.1044 | 279.9717 | 89.5995 | 676.2187 | 1.8423 | 450.3405 | 33.9367 | 47.3665 | 33.6317 | 68.8026 | 12.0066 | 109.3142 | 28.9026 | 8.2605 | 98.8758 | 56.619 | 24.5 | 29.4118 | 77 | 31 | 1.0013 | 69.4118 | 96 | 8310 | 32.549 | 108.8104 | 36.554 | -0.5 | 20.3125 | 0 | 41.33 | 33.1094
9/26/2020 08:47:03.6 | 18.8023 | 1087 | 5 | 2501.7642 | 129.5815 | 75.0769 | 89.2308 | 30.2368 | 31.5621 | 0.04244 | 106.9826 | 11.4646 | 70.9039 | 69.9126 | 52.2328 | 1.0024 | 98.5692 | 336.5985 | 279.859 | 89.6252 | 676.1888 | 1.8465 | 450.3684 | 33.9461 | 47.2386 | 33.751 | 69.0288 | 12.0179 | 109.4829 | 29.0353 | 8.2553 | 98.9261 | 56.6831 | 24.5 | 29.4118 | 77 | 31 | 1.0008 | 69.4118 | 97 | 8430 | 32.549 | 108.8104 | 36.5601 | -0.5625 | 20.75 | 0 | 40.8935 | 33.2031
9/26/2020 08:47:04.6 | 18.8026 | 1088 | 5 | 2500.6949 | 129.8178 | 75.1272 | 89.2553 | 30.2356 | 31.5585 | 0.04125 | 106.9826 | 11.4646 | 70.7897 | 69.7607 | 52.2553 | 0.99423 | 98.5681 | 336.3175 | 279.4647 | 89.7456 | 676.286 | 1.8706 | 452.0164 | 33.9976 | 47.2631 | 33.8246 | 68.9525 | 12.0134 | 109.4817 | 28.9026 | 8.2115 | 98.9345 | 56.6017 | 24.5 | 29.8039 | 77 | 31 | 1.0026 | 69.4118 | 101 | 8310 | 32.549 | 107.8415 | 36.6425 | -0.5625 | 20.4375 | 0 | 41.1407 | 33.2031
9/26/2020 08:47:05.6 | 18.8029 | 1089 | 5 | 2501.6162 | 129.6577 | 75.1866 | 89.2906 | 30.2487 | 31.5684 | 0.04211 | 107.0785 | 11.4646 | 70.9895 | 69.9592 | 52.2826 | 1.0085 | 98.5675 | 336.8514 | 279.8308 | 89.5085 | 676.4375 | 1.864 | 449.4187 | 33.969 | 47.1664 | 33.8635 | 68.8592 | 12.0142 | 109.3691 | 28.962 | 8.2888 | 98.968 | 56.7405 | 24.5 | 29.4118 | 77 | 31 | 0.99974 | 69.4118 | 97 | 8550 | 32.549 | 108.8104 | 36.5814 | -0.5625 | 20.3125 | 0 | 40.9485 | 33.2031
9/26/2020 08:47:06.6 | 18.8031 | 1090 | 5 | 2494.0286 | 129.4417 | 75.2165 | 89.2988 | 30.2544 | 31.5494 | 0.04607 | 107.0174 | 11.4685 | 71.0466 | 69.7156 | 52.3188 | 1.0097 | 98.5675 | 335.8398 | 279.0985 | 89.3623 | 676.351 | 1.85 | 450.6198 | 33.8052 | 47.2699 | 33.751 | 68.8092 | 12.0013 | 109.6212 | 28.857 | 8.1857 | 98.6409 | 56.8858 | 24.5 | 29.0196 | 77 | 31 | 0.99922 | 68.6274 | 96 | 8260 | 32.549 | 108.8104 | 36.8195 | -0.625 | 20.0625 | 0 | 40.9576 | 33.1094
9/26/2020 08:47:07.6 | 18.8034 | 1091 | 5 | 2497.8623 | 128.3798 | 75.2502 | 89.302 | 30.2394 | 31.5467 | 0.05358 | 106.7905 | 11.4646 | 71.1037 | 70.0991 | 52.3584 | 1.0199 | 98.5687 | 335.2216 | 278.7323 | 89.4892 | 676.0618 | 1.7721 | 450.8433 | 33.5797 | 47.1977 | 33.6386 | 68.7894 | 12.027 | 110.2106 | 28.4161 | 8.1355 | 98.0119 | 56.7271 | 25 | 28.2353 | 77 | 31 | 1.0031 | 68.2353 | 99 | 8020 | 32.549 | 109.1309 | 36.615 | -0.5 | 17.625 | 0 | 42.7918 | 33.1094
9/26/2020 08:47:08.6 | 18.8037 | 1092 | 5 | 2497.0941 | 128.1441 | 75.2596 | 89.3209 | 30.2439 | 31.5513 | 0.05409 | 106.6858 | 11.4559 | 71.0181 | 69.9359 | 52.3988 | 1.0037 | 98.567 | 335.5307 | 278.8168 | 89.7456 | 675.6105 | 1.7568 | 452.0164 | 33.5092 | 47.3665 | 33.7371 | 68.9525 | 11.9937 | 110.0128 | 28.8501 | 8.2244 | 97.668 | 56.8725 | 25 | 28.6274 | 77 | 31 | 1.0014 | 68.2353 | 99 | 8240 | 32.549 | 108.8104 | 36.6242 | -0.5625 | 20.1875 | 0 | 41.5039 | 33.1094
9/26/2020 08:47:09.6 | 18.804 | 1093 | 5 | 2501.1175 | 127.8718 | 75.2518 | 89.3633 | 30.2379 | 31.565 | 0.05397 | 106.712 | 11.4665 | 71.2464 | 69.9326 | 52.4202 | 1.0152 | 98.567 | 335.0811 | 278.7323 | 89.7033 | 675.2563 | 1.7683 | 451.6253 | 33.4889 | 47.2182 | 33.751 | 69.059 | 12.0028 | 109.5926 | 28.9095 | 8.1741 | 97.7519 | 56.8858 | 25 | 28.6274 | 77 | 31 | 1.0015 | 68.2353 | 100 | 7870 | 32.549 | 108.1619 | 36.3617 | -0.5625 | 20.8125 | 0 | 41.4093 | 33.1094
9/26/2020 08:47:10.6 | 18.8042 | 1094 | 5 | 2499.926 | 128.1436 | 75.2876 | 89.3785 | 30.2382 | 31.5626 | 0.05342 | 106.7382 | 11.4665 | 71.1037 | 69.7289 | 52.4522 | 1.0074 | 98.5687 | 335.5869 | 278.845 | 89.6418 | 675.1752 | 1.7659 | 452.0164 | 33.5428 | 47.308 | 33.6983 | 68.9959 | 11.9975 | 109.3702 | 28.9481 | 8.196 | 97.7854 | 56.8858 | 25 | 28.6274 | 77 | 31 | 0.99861 | 68.2353 | 96 | 8160 | 32.549 | 108.49 | 36.4349 | -0.5625 | 20.125 | 0 | 41.9861 | 33.1094
9/26/2020 08:47:11.6 | 18.8045 | 1095 | 5 | 2496.1276 | 128.3347 | 75.3138 | 89.4052 | 30.2463 | 31.5544 | 0.05384 | 106.7382 | 11.4704 | 71.2179 | 70.4391 | 52.486 | 0.99797 | 98.567 | 334.8281 | 278.3662 | 89.4598 | 674.9672 | 1.7606 | 450.5081 | 33.5478 | 47.4251 | 33.7968 | 69.059 | 11.9815 | 109.5086 | 28.9095 | 8.1496 | 97.6512 | 56.9805 | 25 | 28.6274 | 77 | 31 | 1.007 | 68.2353 | 99 | 7920 | 32.549 | 108.1619 | 36.2 | -0.5625 | 18.9375 | 0 | 42.8802 | 33.1094
9/26/2020 08:47:12.6 | 18.8048 | 1096 | 5 | 2497.5029 | 127.8248 | 75.333 | 89.4416 | 30.2411 | 31.5554 | 0.053 | 106.7905 | 11.4578 | 71.2179 | 69.7473 | 52.5219 | 1.0199 | 98.567 | 335.1654 | 278.507 | 89.6969 | 674.8509 | 1.7424 | 450.3405 | 33.4307 | 47.2113 | 33.751 | 69.1523 | 12.0028 | 109.6767 | 28.9026 | 8.1187 | 97.5757 | 56.9872 | 25 | 28.6274 | 77 | 31 | 1.0023 | 68.2353 | 99 | 8160 | 32.549 | 108.1619 | 36.1359 | -0.4375 | 19.6875 | 0 | 42.627 | 33.1094
9/26/2020 08:47:13.6 | 18.8051 | 1097 | 5 | 2498.715 | 127.5739 | 75.3479 | 89.4668 | 30.2504 | 31.5566 | 0.05023 | 106.8691 | 11.4675 | 71.275 | 70.502 | 52.5581 | 1.0023 | 98.5647 | 334.9405 | 278.2253 | 89.7097 | 674.7698 | 1.7654 | 449.6701 | 33.3788 | 47.2767 | 33.8038 | 69.1155 | 11.9876 | 110.0946 | 28.8639 | 8.1135 | 97.6177 | 56.9872 | 25 | 28.6274 | 77 | 31 | 0.99928 | 68.2353 | 95 | 8310 | 32.549 | 109.1309 | 36.0809 | -0.5 | 21 | 0 | 41.3117 | 33.1094
9/26/2020 08:47:14.6 | 18.8054 | 1098 | 5 | 2496.7238 | 127.7152 | 75.382 | 89.4902 | 30.2427 | 31.5531 | 0.05035 | 106.9215 | 11.4685 | 70.7041 | 70.4673 | 52.5804 | 0.99583 | 98.5664 | 334.4628 | 278.3098 | 89.7456 | 674.6482 | 1.7978 | 452.156 | 33.3914 | 47.3148 | 33.6983 | 69.2022 | 12.0361 | 109.7601 | 29.0075 | 8.1831 | 97.777 | 57.0378 | 25 | 28.6274 | 77 | 31 | 1.002 | 68.2353 | 100 | 8190 | 32.549 | 108.1619 | 36.142 | -0.5 | 21.0625 | 0 | 41.4093 | 33.1094
9/26/2020 08:47:15.6 | 18.8056 | 1099 | 5 | 2500.0409 | 127.6929 | 75.4237 | 89.5141 | 30.226 | 31.5672 | 0.05231 | 107 | 11.4675 | 71.1608 | 70.0541 | 52.6029 | 0.98746 | 98.5681 | 334.0694 | 277.7184 | 89.7263 | 674.6322 | 1.8015 | 450.117 | 33.4314 | 47.2943 | 33.7829 | 69.0826 | 12.0361 | 109.2857 | 28.5142 | 8.1715 | 97.819 | 57.0685 | 25 | 28.6274 | 77 | 31 | 0.99989 | 68.6274 | 99 | 7870 | 32.549 | 108.1619 | 35.9894 | -0.4375 | 20 | 0 | 41.7877 | 33.1094
9/26/2020 08:47:16.6 | 18.8059 | 1100 | 5 | 2500.8378 | 128.0175 | 75.4368 | 89.5415 | 30.2323 | 31.5683 | 0.0555 | 106.9738 | 11.4597 | 70.8468 | 69.8242 | 52.6311 | 1.0008 | 98.567 | 334.4347 | 277.7747 | 89.8558 | 674.7997 | 1.7761 | 451.5136 | 33.5272 | 47.2767 | 33.7371 | 69.2653 | 12.0164 | 108.9764 | 28.8114 | 8.1226 | 97.7938 | 57.1258 | 25 | 28.6274 | 77 | 31 | 1.0001 | 68.2353 | 95 | 8290 | 32.549 | 108.49 | 35.968 | -0.5 | 19.875 | 0 | 41.8304 | 33.1094
9/26/2020 08:47:17.6 | 18.8062 | 1101 | 5 | 2500.9091 | 128.0721 | 75.4478 | 89.5634 | 30.2211 | 31.5628 | 0.05555 | 106.9826 | 11.4617 | 70.8754 | 69.8275 | 52.6521 | 1.0046 | 98.5664 | 334.6033 | 277.8874 | 89.6059 | 674.7698 | 1.7577 | 452.7426 | 33.5398 | 47.4251 | 33.8038 | 69.1589 | 12.0338 | 109.312 | 28.8045 | 8.1316 | 97.7183 | 57.1392 | 25 | 28.6274 | 77 | 31 | 1.0029 | 68.2353 | 100 | 8040 | 32.549 | 107.8415 | 36.0016 | -0.5 | 19.75 | 0 | 42.1112 | 33.1094
9/26/2020 08:47:18.6 | 18.8065 | 1102 | 5 | 2499.3312 | 127.9333 | 75.4934 | 89.5867 | 30.2241 | 31.5557 | 0.05426 | 106.9476 | 11.4636 | 70.7041 | 70.2569 | 52.6767 | 1.0074 | 98.567 | 334.5752 | 277.6902 | 89.8853 | 674.805 | 1.7626 | 450.2567 | 33.4818 | 47.4114 | 33.7968 | 69.2456 | 12.002 | 108.9764 | 29.1056 | 8.1638 | 97.6261 | 57.2338 | 25 | 28.6274 | 77 | 31 | 0.99809 | 68.2353 | 99 | 8160 | 32.549 | 107.5211 | 35.8795 | -0.4375 | 19.5625 | 0 | 42.2424 | 33.1094
9/26/2020 08:47:19.6 | 18.8068 | 1103 | 5 | 2500.2505 | 127.6886 | 75.5394 | 89.6066 | 30.2191 | 31.5619 | 0.05814 | 106.904 | 11.4636 | 70.8183 | 70.2486 | 52.7039 | 1.0058 | 98.5647 | 334.5471 | 277.6057 | 89.9404 | 674.7538 | 1.738 | 450.6757 | 33.4302 | 47.2631 | 33.7302 | 69.3021 | 12.0308 | 108.61 | 28.8501 | 8.1329 | 97.5086 | 57.2711 | 25 | 29.0196 | 77 | 31 | 1.0014 | 68.2353 | 95 | 8240 | 32.549 | 108.1619 | 35.9253 | -0.375 | 18.4375 | 0 | 42.7887 | 33.1094
9/26/2020 08:47:20.6 | 18.807 | 1104 | 5 | 2499.8483 | 127.7843 | 75.5672 | 89.6331 | 30.2167 | 31.5733 | 0.06019 | 106.8865 | 11.4568 | 70.9895 | 70.2685 | 52.7479 | 0.99227 | 98.567 | 333.5355 | 277.2677 | 89.8007 | 674.805 | 1.7311 | 451.2901 | 33.4532 | 47.1664 | 33.7968 | 69.3087 | 12.0051 | 108.4442 | 28.8045 | 8.1367 | 97.3493 | 57.2845 | 25 | 29.0196 | 77 | 31 | 1.0047 | 68.2353 | 99 | 8090 | 32.549 | 107.2006 | 36.0474 | -0.3125 | 18.625 | 0 | 43.0176 | 33.1094
9/26/2020 08:47:21.6 | 18.8073 | 1105 | 5 | 2500.2298 | 127.7637 | 75.5916 | 89.6506 | 30.2081 | 31.5718 | 0.05713 | 106.8953 | 11.4656 | 70.8754 | 69.6738 | 52.8096 | 1.003 | 98.5681 | 333.8727 | 277.6057 | 90.0442 | 674.8914 | 1.738 | 449.2791 | 33.4501 | 47.3216 | 33.8565 | 69.3087 | 12.0005 | 108.7254 | 28.9095 | 8.1058 | 97.4331 | 57.3418 | 25 | 29.0196 | 77 | 31 | 0.99928 | 68.2353 | 99 | 7920 | 32.549 | 107.2006 | 36.023 | -0.4375 | 19.75 | 0 | 42.7399 | 33.1094
9/26/2020 08:47:22.6 | 18.8076 | 1106 | 5 | 2499.552 | 127.7903 | 75.6207 | 89.6655 | 30.2138 | 31.5768 | 0.05495 | 106.9476 | 11.4665 | 70.7612 | 69.8659 | 52.8615 | 1.0097 | 98.5681 | 334.238 | 277.0987 | 89.9045 | 674.9779 | 1.7475 | 450.927 | 33.4477 | 47.4319 | 33.6525 | 69.4151 | 11.9975 | 108.8935 | 29.1264 | 8.0555 | 97.5338 | 57.4498 | 25 | 29.0196 | 77 | 31 | 0.99971 | 68.2353 | 96 | 8260 | 32.549 | 108.1619 | 35.965 | -0.375 | 20.1875 | 0 | 42.337 | 33.1094
9/26/2020 08:47:23.6 | 18.8079 | 1107 | 5 | 2500.3235 | 127.8115 | 75.6139 | 89.7076 | 30.2139 | 31.5978 | 0.05291 | 106.9738 | 11.4665 | 70.9039 | 70.0225 | 52.8863 | 0.99904 | 98.5681 | 333.395 | 276.7326 | 90.0928 | 675.1347 | 1.7639 | 452.184 | 33.4657 | 46.9076 | 33.751 | 69.3586 | 11.9982 | 108.9495 | 29.1719 | 8.1174 | 97.6428 | 57.3924 | 25 | 28.6274 | 77 | 31 | 0.99931 | 68.2353 | 96 | 8410 | 32.549 | 108.1619 | 36.1664 | -0.4375 | 20.625 | 0 | 41.6382 | 33.1094
9/26/2020 08:47:24.6 | 18.8081 | 1108 | 5 | 2499.7369 | 127.8109 | 75.6111 | 89.7262 | 30.2145 | 31.5959 | 0.0527 | 106.9738 | 11.4627 | 71.0181 | 70.0209 | 52.903 | 1.0065 | 98.567 | 334.2942 | 277.0705 | 90.0607 | 675.2862 | 1.771 | 451.5695 | 33.4558 | 47.1323 | 33.7899 | 69.2758 | 12.0149 | 108.9204 | 29.1373 | 8.1574 | 97.7435 | 57.4804 | 25 | 29.0196 | 77 | 31 | 1.0001 | 68.2353 | 100 | 8240 | 32.549 | 108.1619 | 36.0596 | -0.5 | 20.5625 | 0 | 41.4948 | 33.1094
9/26/2020 08:47:25.6 | 18.8084 | 1109 | 5 | 2499.5066 | 127.7092 | 75.6874 | 89.746 | 30.2041 | 31.5878 | 0.05419 | 106.9738 | 11.4549 | 70.9895 | 70.1373 | 52.9226 | 1.0265 | 98.5681 | 334.0132 | 277.2395 | 89.9661 | 675.3971 | 1.7703 | 450.2287 | 33.4255 | 47.1351 | 33.8814 | 69.6779 | 12.0051 | 109.4537 | 28.9828 | 8.129 | 97.8106 | 57.467 | 25 | 29.0196 | 77 | 31 | 0.99864 | 68.2353 | 100 | 7870 | 32.549 | 107.5211 | 36.0962 | -0.5 | 20.6875 | 0 | 40.9302 | 33.1094
9/26/2020 08:47:26.6 | 18.8087 | 1110 | 5 | 2499.5893 | 127.6979 | 75.7386 | 89.7529 | 30.2073 | 31.5928 | 0.05307 | 106.9913 | 11.4549 | 70.8754 | 70.5913 | 52.9456 | 1.0044 | 98.567 | 333.9008 | 277.155 | 90.3849 | 675.4942 | 1.7752 | 450.7595 | 33.4275 | 47.1147 | 33.7968 | 69.6082 | 12.0134 | 108.9764 | 29.067 | 8.1471 | 97.8609 | 57.5377 | 25 | 29.0196 | 77 | 31 | 1.0017 | 68.2353 | 95 | 8140 | 32.549 | 108.1619 | 36.1816 | -0.5625 | 20 | 0 | 41.04 | 33.1094
9/26/2020 08:47:27.6 | 18.809 | 1111 | 5 | 2500.587 | 127.8379 | 75.7961 | 89.7715 | 30.2143 | 31.5895 | 0.05261 | 107 | 11.4336 | 71.0181 | 70.3364 | 52.9687 | 1.0003 | 98.5658 | 333.8165 | 276.6481 | 90.0993 | 675.5806 | 1.765 | 451.1505 | 33.4784 | 47.1732 | 33.8038 | 69.6148 | 12.0664 | 108.9753 | 28.8639 | 8.1599 | 97.7938 | 57.6456 | 25 | 29.0196 | 77 | 31 | 1.0004 | 68.2353 | 95 | 8240 | 32.549 | 108.1619 | 36.0901 | -0.5 | 20.125 | 0 | 41.0828 | 33.1094
9/26/2020 08:47:28.6 | 18.8092 | 1112 | 5 | 2500.7658 | 127.829 | 75.8061 | 89.8023 | 30.2045 | 31.585 | 0.0535 | 106.9651 | 11.4384 | 70.9325 | 70.0575 | 52.9839 | 1.0038 | 98.5692 | 333.9008 | 276.7044 | 90.0442 | 675.4131 | 1.7462 | 449.7539 | 33.4749 | 47.0629 | 33.7441 | 69.3586 | 11.9952 | 109.1747 | 28.4894 | 8.1612 | 97.7686 | 57.639 | 25 | 29.0196 | 77 | 31 | 1.0006 | 68.2353 | 100 | 8290 | 32.549 | 108.1619 | 35.9558 | -0.5625 | 20.125 | 0 | 41.0431 | 33.1094
9/26/2020 08:47:29.6 | 18.8095 | 1113 | 5 | 2500.796 | 127.768 | 75.8329 | 89.8382 | 30.1998 | 31.6079 | 0.05497 | 107.0087 | 11.4433 | 70.961 | 70.3944 | 53.0045 | 0.99815 | 98.5675 | 333.5074 | 276.7607 | 90.1838 | 675.5401 | 1.7495 | 451.6533 | 33.4582 | 46.9526 | 33.8038 | 69.5517 | 12.0104 | 108.8369 | 28.9551 | 8.178 | 97.8106 | 57.7975 | 25 | 28.6274 | 77 | 31 | 1.002 | 68.2353 | 96 | 8480 | 32.549 | 108.1619 | 36.087 | -0.5 | 19.625 | 0 | 41.3086 | 33.1094
9/26/2020 08:47:30.6 | 18.8098 | 1114 | 5 | 2495.9337 | 127.8955 | 75.8418 | 89.8684 | 30.2027 | 31.6149 | 0.05501 | 106.9302 | 11.4539 | 71.275 | 69.7624 | 53.0207 | 1.0035 | 98.5658 | 332.9173 | 276.0002 | 89.9955 | 675.586 | 1.7504 | 452.6309 | 33.4265 | 46.9076 | 33.8107 | 69.7081 | 12.0126 | 109.0593 | 29.0145 | 8.1084 | 97.7351 | 57.8042 | 25 | 29.0196 | 77 | 31 | 0.99861 | 68.2353 | 100 | 8260 | 32.549 | 107.2006 | 35.9833 | -0.5625 | 20.125 | 0 | 41.1469 | 33.1094
9/26/2020 08:47:31.6 | 18.8101 | 1115 | 5 | 2499.6815 | 127.6074 | 75.8755 | 89.8905 | 30.1924 | 31.6119 | 0.05208 | 106.9476 | 11.4675 | 71.1894 | 70.1473 | 53.0418 | 0.99352 | 98.5698 | 333.4793 | 276.6762 | 90.0928 | 675.5294 | 1.7393 | 449.0556 | 33.4069 | 47.0112 | 33.8426 | 69.8578 | 12.0164 | 108.7831 | 29.067 | 8.1251 | 97.6177 | 57.7841 | 24.5 | 28.6274 | 77 | 31 | 1.0007 | 68.2353 | 99 | 7800 | 32.549 | 107.5211 | 36.0779 | -0.5 | 18.25 | 0 | 42.1936 | 33.1094
9/26/2020 08:47:32.6 | 18.8104 | 1116 | 5 | 2499.9104 | 127.5835 | 75.9094 | 89.9148 | 30.1964 | 31.6069 | 0.05489 | 106.9127 | 11.4539 | 70.647 | 69.6219 | 53.0662 | 1.0028 | 98.5687 | 332.8329 | 276.0002 | 90.3298 | 675.5401 | 1.7209 | 450.4801 | 33.3997 | 46.9526 | 33.9092 | 69.7514 | 12.0149 | 108.894 | 29.2175 | 8.1458 | 97.4919 | 57.7975 | 25 | 29.0196 | 77 | 31 | 1.0017 | 68.2353 | 95 | 8160 | 32.549 | 107.8415 | 36.3312 | -0.5625 | 18.75 | 0 | 42.2485 | 33.1094
9/26/2020 08:47:33.6 | 18.8106 | 1117 | 5 | 2500.0507 | 127.6817 | 75.9023 | 89.9372 | 30.1967 | 31.6136 | 0.05595 | 106.9302 | 11.4578 | 70.8754 | 70.1356 | 53.1027 | 1.0012 | 98.5681 | 332.3552 | 275.8594 | 90.3362 | 675.4644 | 1.7081 | 450.7595 | 33.427 | 47.0112 | 33.9162 | 69.6582 | 12.0073 | 108.9215 | 29.3293 | 8.1355 | 97.3661 | 57.9054 | 25 | 28.6274 | 77 | 31 | 1.0014 | 68.2353 | 95 | 8190 | 32.549 | 107.8415 | 36.1206 | -0.4375 | 18.9375 | 0 | 42.9199 | 33.1094
9/26/2020 08:47:34.6 | 18.8109 | 1118 | 5 | 2499.6697 | 127.8987 | 75.9386 | 89.9672 | 30.1929 | 31.6184 | 0.05739 | 106.9127 | 11.4568 | 70.8468 | 70.7612 | 53.1386 | 0.99583 | 98.5681 | 332.2428 | 275.2679 | 90.3197 | 675.2915 | 1.7238 | 448.8322 | 33.4788 | 46.5276 | 33.8496 | 69.8907 | 12.0278 | 108.5854 | 28.9966 | 8.0826 | 97.4667 | 57.7908 | 25 | 29.0196 | 77 | 31 | 1.0005 | 68.2353 | 100 | 8190 | 32.549 | 107.2006 | 36.1694 | -0.5 | 19.8125 | 0 | 42.7948 | 33.1094
9/26/2020 08:47:35.6 | 18.8112 | 1119 | 5 | 2500.5377 | 127.9522 | 75.9935 | 89.9985 | 30.1905 | 31.6155 | 0.05449 | 106.9913 | 11.4636 | 71.0181 | 69.9742 | 53.1946 | 0.99833 | 98.5681 | 332.0461 | 275.7749 | 90.0543 | 675.3267 | 1.7322 | 451.9326 | 33.5063 | 47.0737 | 33.7899 | 69.7185 | 12.0104 | 108.7814 | 28.9729 | 8.1483 | 97.5002 | 57.936 | 24.5 | 29.0196 | 77 | 31 | 1.0016 | 68.2353 | 95 | 8460 | 32.549 | 108.1619 | 36.0596 | -0.4375 | 19.9375 | 0 | 42.8833 | 33.1094
9/26/2020 08:47:36.6 | 18.8115 | 1120 | 5 | 2499.5035 | 127.8582 | 76.0047 | 90.0093 | 30.182 | 31.6334 | 0.05451 | 107.0262 | 11.4636 | 70.9039 | 69.8141 | 53.2631 | 1.0038 | 98.5681 | 332.2428 | 275.5496 | 90.3913 | 675.3427 | 1.7344 | 451.7929 | 33.4654 | 47.225 | 33.8107 | 69.8144 | 12.0225 | 108.9215 | 29.0214 | 8.111 | 97.6177 | 58.0572 | 24.5 | 29.4118 | 77 | 31 | 0.99983 | 68.2353 | 100 | 8160 | 32.549 | 107.5211 | 36.1755 | -0.5625 | 20.375 | 0 | 42.8864 | 33.1094
9/26/2020 08:47:37.6 | 18.8117 | 1121 | 5 | 2498.3705 | 127.953 | 76.0297 | 90.0164 | 30.1917 | 31.6499 | 0.05624 | 106.9564 | 11.4714 | 71.1894 | 70.29 | 53.3315 | 0.99993 | 98.5687 | 332.1866 | 275.2397 | 90.2747 | 675.4804 | 1.7475 | 450.0053 | 33.4779 | 47.0493 | 33.7789 | 69.7947 | 12.0195 | 109.0061 | 28.9481 | 8.1058 | 97.6428 | 58.0772 | 25 | 29.0196 | 77 | 31 | 0.99944 | 68.2353 | 99 | 7870 | 32.549 | 108.1619 | 36.142 | -0.4375 | 19.75 | 0 | 43.0389 | 33.1094
9/26/2020 08:47:38.6 | 18.812 | 1122 | 5 | 2500.5076 | 127.6369 | 76.0895 | 90.0202 | 30.1927 | 31.6378 | 0.05705 | 106.9215 | 11.4714 | 71.3035 | 70.2486 | 53.4078 | 1.0097 | 98.5681 | 333.0297 | 275.8031 | 90.3913 | 675.3779 | 1.7459 | 450.8712 | 33.4188 | 46.9662 | 33.9092 | 70.014 | 12.0157 | 108.6414 | 29.1264 | 8.1174 | 97.6512 | 58.1517 | 25 | 29.0196 | 77 | 31 | 1.0004 | 68.2353 | 100 | 8160 | 32.549 | 108.1619 | 36.261 | -0.5625 | 19.5 | 0 | 42.9626 | 33.1094
9/26/2020 08:47:39.6 | 18.8123 | 1123 | 5 | 2499.6105 | 127.8981 | 76.1355 | 90.0409 | 30.2059 | 31.634 | 0.05728 | 106.9476 | 11.4588 | 70.9325 | 69.8809 | 53.47 | 1.0006 | 98.5681 | 332.58 | 275.2397 | 90.3849 | 675.4345 | 1.7415 | 449.6701 | 33.4787 | 47.2182 | 33.7719 | 69.8578 | 12.0096 | 108.9215 | 28.962 | 8.1625 | 97.6177 | 58.1717 | 25 | 29.0196 | 78 | 31 | 1.0024 | 68.2353 | 99 | 8240 | 32.549 | 108.1619 | 36.1908 | -0.5 | 19.625 | 0 | 43.0145 | 33.1094
9/26/2020 08:47:40.6 | 18.8126 | 1124 | 5 | 2497.8386 | 127.7941 | 76.1568 | 90.0836 | 30.186 | 31.6398 | 0.05889 | 107 | 11.4481 | 70.9895 | 69.4577 | 53.5192 | 1.0272 | 98.5681 | 332.0461 | 275.2116 | 90.3234 | 675.3374 | 1.7384 | 449.726 | 33.4269 | 47.2562 | 33.9092 | 69.9444 | 12.0407 | 108.8935 | 28.9481 | 8.1612 | 97.6177 | 58.3035 | 24.5 | 28.6274 | 78 | 31 | 0.99953 | 68.2353 | 100 | 8360 | 32.549 | 108.1619 | 36.2427 | -0.4375 | 20.375 | 0 | 42.8528 | 33.1094
9/26/2020 08:47:41.6 | 18.8129 | 1125 | 5 | 2503.7323 | 127.4019 | 76.1835 | 90.1008 | 30.1861 | 31.6279 | 0.05662 | 107.0349 | 11.4588 | 70.9039 | 69.5147 | 53.5595 | 1.0081 | 98.5687 | 333.3107 | 275.6059 | 90.3849 | 675.3267 | 1.7382 | 451.4019 | 33.401 | 47.0112 | 33.8426 | 69.9077 | 12.0376 | 109.2302 | 28.962 | 8.1135 | 97.7099 | 58.1384 | 25 | 29.0196 | 78 | 31 | 0.99928 | 68.2353 | 96 | 8430 | 32.549 | 108.49 | 36.3129 | -0.4375 | 21.375 | 0 | 41.4856 | 33.1094
9/26/2020 08:47:42.6 | 18.8131 | 1126 | 5 | 2498.4825 | 128.1983 | 76.2135 | 90.15 | 30.182 | 31.6448 | 0.05153 | 107.0262 | 11.4442 | 70.9039 | 70.0092 | 53.6026 | 1.0019 | 98.5687 | 331.2874 | 275.0426 | 90.4271 | 675.3374 | 1.7601 | 450.3963 | 33.5426 | 46.9008 | 33.962 | 69.8512 | 12.0013 | 108.754 | 29.1125 | 8.0981 | 97.819 | 58.2529 | 25 | 29.0196 | 78 | 31 | 1.0038 | 68.2353 | 100 | 8330 | 32.549 | 108.1619 | 36.2457 | -0.375 | 19.875 | 0 | 42.45 | 33.1094
9/26/2020 08:47:43.6 | 18.8134 | 1127 | 5 | 2500.8944 | 127.8158 | 76.268 | 90.1903 | 30.1894 | 31.6448 | 0.05246 | 107.0349 | 11.45 | 70.7326 | 69.769 | 53.6525 | 1.0015 | 98.5664 | 332.4114 | 274.9299 | 90.4207 | 675.394 | 1.7519 | 450.5081 | 33.4715 | 47.0493 | 33.9828 | 70.2437 | 11.9883 | 109.0038 | 28.8431 | 8.1458 | 97.7938 | 58.3235 | 24.5 | 28.6274 | 78 | 31 | 0.9994 | 68.2353 | 99 | 8290 | 32.549 | 108.1619 | 36.3464 | -0.375 | 20.75 | 0 | 42.0563 | 33.1094
9/26/2020 08:47:44.6 | 18.8137 | 1128 | 5 | 2499.083 | 127.9176 | 76.3113 | 90.2101 | 30.1872 | 31.6598 | 0.05397 | 107.0436 | 11.4529 | 70.5328 | 69.5499 | 53.7038 | 1.0046 | 98.5675 | 332.018 | 274.3666 | 90.518 | 675.3374 | 1.7668 | 451.7929 | 33.4762 | 47.1528 | 33.8038 | 70.0442 | 12.002 | 109.201 | 28.8956 | 8.1535 | 97.8022 | 58.2529 | 25 | 29.4118 | 78 | 31 | 0.99864 | 68.6274 | 99 | 8120 | 32.549 | 108.1619 | 36.264 | -0.375 | 20.4375 | 0 | 41.7725 | 33.1094
9/26/2020 08:47:45.6 | 18.814 | 1129 | 5 | 2500.4242 | 127.753 | 76.3306 | 90.2351 | 30.1945 | 31.6627 | 0.05541 | 107.0262 | 11.4578 | 70.8468 | 69.6704 | 53.7662 | 1.0069 | 98.5737 | 331.5122 | 274.5074 | 90.5309 | 675.3779 | 1.7548 | 450.5081 | 33.4513 | 47.2182 | 33.8038 | 70.1072 | 12.0164 | 109.4874 | 29.067 | 8.1548 | 97.8357 | 58.4552 | 25 | 29.0196 | 78 | 31 | 1.0007 | 68.2353 | 99 | 8210 | 32.549 | 108.49 | 36.1572 | -0.4375 | 20.625 | 0 | 41.6596 | 33.1094
9/26/2020 08:47:46.6 | 18.8143 | 1130 | 5 | 2499.8196 | 127.6514 | 76.3572 | 90.2639 | 30.1941 | 31.6629 | 0.05408 | 107.0174 | 11.451 | 70.7897 | 70.0392 | 53.827 | 0.99922 | 98.5704 | 331.3998 | 274.2821 | 90.2747 | 675.5156 | 1.7555 | 449.6422 | 33.4166 | 46.9975 | 33.9301 | 70.0941 | 12.0028 | 109.568 | 28.9481 | 8.1445 | 97.8861 | 58.4246 | 25 | 28.6274 | 78 | 31 | 0.99733 | 68.2353 | 100 | 8330 | 32.549 | 108.49 | 36.1298 | -0.375 | 20.875 | 0 | 41.2353 | 33.1094
9/26/2020 08:47:47.6 | 18.8145 | 1131 | 5 | 2500.2465 | 127.7479 | 76.3786 | 90.2728 | 30.1824 | 31.683 | 0.05198 | 106.9826 | 11.4578 | 70.961 | 69.7122 | 53.8681 | 0.99975 | 98.5726 | 331.2593 | 274.3103 | 90.5988 | 675.4238 | 1.7732 | 453.0498 | 33.4481 | 47.549 | 33.8107 | 70.1768 | 12.0058 | 109.2341 | 28.8778 | 8.1844 | 97.9364 | 58.5124 | 25 | 29.0196 | 78 | 31 | 1.0006 | 68.2353 | 96 | 8410 | 32.549 | 108.49 | 36.2183 | -0.375 | 20.625 | 0 | 40.9576 | 33.1094
9/26/2020 08:47:48.6 | 18.8148 | 1132 | 5 | 2498.9797 | 127.9192 | 76.3863 | 90.2884 | 30.1901 | 31.6844 | 0.05254 | 107.0524 | 11.4549 | 70.9039 | 69.6922 | 53.9222 | 1.0054 | 98.5709 | 331.2593 | 274.3384 | 90.5923 | 675.57 | 1.7761 | 451.7371 | 33.4741 | 47.1801 | 33.8426 | 70.3199 | 12.0354 | 109.2325 | 28.9758 | 8.1612 | 97.928 | 58.543 | 25 | 29.0196 | 78 | 31 | 1.0025 | 68.2353 | 100 | 8140 | 32.549 | 107.8415 | 36.1847 | -0.4375 | 20.375 | 0 | 41.0431 | 33.1094
9/26/2020 08:47:49.6 | 18.8151 | 1133 | 5 | 2500.7715 | 127.7716 | 76.4383 | 90.3107 | 30.1937 | 31.6747 | 0.05476 | 107.0174 | 11.4578 | 71.1894 | 69.6336 | 53.9669 | 1.0035 | 98.5737 | 331.6246 | 274.2821 | 90.6346 | 675.6564 | 1.7623 | 449.8656 | 33.4611 | 47.1215 | 33.7968 | 70.6124 | 12.0331 | 109.0112 | 28.9689 | 8.1316 | 97.9364 | 58.6508 | 25 | 28.6274 | 78 | 31 | 1.0018 | 68.2353 | 99 | 7820 | 32.549 | 107.8415 | 36.1054 | -0.4375 | 19.875 | 0 | 41.1804 | 33.1094
9/26/2020 08:47:50.6 | 18.8154 | 1134 | 5 | 2499.5362 | 127.9154 | 76.473 | 90.341 | 30.1716 | 31.679 | 0.05557 | 107.0349 | 11.4374 | 71.1608 | 70.3083 | 54.0156 | 1.0104 | 98.5709 | 331.1188 | 274.0849 | 90.6025 | 675.7023 | 1.769 | 451.765 | 33.4821 | 47.1908 | 33.9092 | 70.1308 | 12.0142 | 109.3165 | 28.8818 | 8.0568 | 97.8525 | 58.6069 | 25 | 29.0196 | 78 | 31 | 1 | 68.2353 | 99 | 8160 | 32.549 | 107.5211 | 36.142 | -0.375 | 19.9375 | 0 | 41.1407 | 33.1094
9/26/2020 08:47:51.6 | 18.8156 | 1135 | 5 | 2500.5426 | 127.8209 | 76.4956 | 90.3349 | 30.1942 | 31.6655 | 0.0549 | 107.0174 | 11.4355 | 70.9325 | 70.5466 | 54.0579 | 1.0053 | 98.5704 | 330.6691 | 273.9723 | 90.4758 | 675.6212 | 1.7484 | 451.4857 | 33.4682 | 47.1596 | 33.8565 | 70.4497 | 12.0119 | 108.8957 | 28.64 | 8.1277 | 97.7938 | 58.708 | 24.5 | 29.0196 | 78 | 31 | 1.0047 | 68.2353 | 99 | 8210 | 32.549 | 108.1619 | 36.2122 | -0.5 | 19.25 | 0 | 41.4551 | 33.1094
9/26/2020 08:47:52.6 | 18.8159 | 1136 | 5 | 2500.824 | 127.9546 | 76.5519 | 90.3625 | 30.1907 | 31.6825 | 0.05454 | 106.9651 | 11.4326 | 70.7612 | 70.8007 | 54.1033 | 1.0056 | 98.5732 | 331.2874 | 273.9441 | 90.664 | 675.6265 | 1.7388 | 450.7874 | 33.51 | 47.4114 | 33.8107 | 70.3434 | 12.0088 | 109.1227 | 28.8956 | 8.1006 | 97.668 | 58.7147 | 24.5 | 28.6274 | 78 | 31 | 1.0018 | 68.2353 | 95 | 8240 | 32.549 | 108.1619 | 36.0931 | -0.5 | 19.625 | 0 | 41.5161 | 33.1094
9/26/2020 08:47:53.6 | 18.8162 | 1137 | 5 | 2501.1294 | 127.9564 | 76.589 | 90.3999 | 30.197 | 31.7021 | 0.05369 | 106.9651 | 11.4433 | 70.7897 | 70.222 | 54.1554 | 1.006 | 98.5709 | 331.0064 | 273.6343 | 90.5667 | 675.459 | 1.7594 | 453.6085 | 33.5136 | 47.3597 | 33.8038 | 70.2437 | 12.0134 | 109.1764 | 28.8431 | 8.0826 | 97.7099 | 58.8091 | 24.5 | 29.0196 | 78 | 31 | 1.0004 | 68.2353 | 100 | 8020 | 32.549 | 107.5211 | 36.2213 | -0.5 | 20.0625 | 0 | 41.5008 | 33.1094
9/26/2020 08:47:54.6 | 18.8165 | 1138 | 5 | 2500.6989 | 128.1232 | 76.6148 | 90.4291 | 30.2027 | 31.6874 | 0.05238 | 106.9826 | 11.4413 | 71.2179 | 70.0442 | 54.1966 | 1.0026 | 98.567 | 331.0064 | 273.3808 | 90.6896 | 675.5455 | 1.769 | 450.0053 | 33.5525 | 47.1801 | 33.9162 | 70.5193 | 12.0142 | 109.1445 | 29.2382 | 8.1277 | 97.7603 | 58.7652 | 25 | 29.4118 | 78 | 31 | 1.0015 | 68.2353 | 100 | 8090 | 32.549 | 107.8415 | 36.1664 | -0.5625 | 20.5 | 0 | 41.5008 | 33.1094
9/26/2020 08:47:55.6 | 18.8167 | 1139 | 5 | 2499.9265 | 127.9052 | 76.6548 | 90.4648 | 30.1948 | 31.7098 | 0.05206 | 107.0174 | 11.4529 | 71.275 | 70.0974 | 54.2323 | 1.0015 | 98.5692 | 330.5567 | 273.2118 | 90.7805 | 675.4185 | 1.7712 | 450.3684 | 33.4853 | 46.9145 | 33.751 | 70.413 | 11.9997 | 109.4548 | 29.0214 | 8.2115 | 97.8945 | 58.8091 | 25 | 28.6274 | 78 | 31 | 0.99904 | 68.2353 | 96 | 8380 | 32.549 | 108.8104 | 36.0687 | -0.5 | 20.5 | 0 | 41.3391 | 33.1094
9/26/2020 08:47:56.6 | 18.817 | 1140 | 5 | 2500.1011 | 127.8168 | 76.7232 | 90.5003 | 30.1891 | 31.7181 | 0.0559 | 107.0436 | 11.4433 | 70.9325 | 70.2004 | 54.2839 | 1.0087 | 98.5681 | 330.3881 | 272.8738 | 90.7677 | 675.4996 | 1.7581 | 451.7929 | 33.4637 | 47.1596 | 33.8038 | 70.4497 | 12.0051 | 109.4537 | 29.1125 | 8.1264 | 97.8693 | 58.9607 | 24.5 | 28.6274 | 78 | 31 | 1.0017 | 68.2353 | 100 | 8210 | 32.549 | 107.8415 | 36.1145 | -0.5 | 19.6875 | 0 | 41.8426 | 33.1094
9/26/2020 08:47:57.6 | 18.8173 | 1141 | 5 | 2499.6983 | 127.8431 | 76.7084 | 90.5147 | 30.1832 | 31.7295 | 0.05642 | 107.0436 | 11.45 | 70.7612 | 69.7757 | 54.3144 | 0.99726 | 98.5698 | 330.0509 | 272.8175 | 90.7613 | 675.4537 | 1.7477 | 449.4467 | 33.4653 | 47.101 | 33.8496 | 70.5927 | 11.9899 | 108.9792 | 28.9481 | 8.1097 | 97.7267 | 58.9035 | 25 | 28.6274 | 78 | 31 | 1.0007 | 67.8431 | 99 | 7870 | 32.549 | 107.5211 | 36.1664 | -0.5625 | 18.875 | 0 | 42.4377 | 33.1094
9/26/2020 08:47:58.6 | 18.8176 | 1142 | 5 | 2499.3938 | 127.7503 | 76.7212 | 90.5322 | 30.1725 | 31.7338 | 0.0555 | 107.0174 | 11.4413 | 70.8754 | 70.1406 | 54.3404 | 0.99512 | 98.5687 | 330.1071 | 272.8738 | 90.7805 | 675.4942 | 1.7422 | 449.6422 | 33.4368 | 47.1732 | 34.0077 | 70.762 | 12.0179 | 108.894 | 28.9689 | 8.0774 | 97.5506 | 58.9035 | 24.5 | 28.6274 | 78 | 31 | 1.0008 | 68.2353 | 95 | 8360 | 32.549 | 108.1619 | 36.029 | -0.5 | 18.75 | 0 | 42.9321 | 33.1094
9/26/2020 08:47:59.6 | 18.8179 | 1143 | 5 | 2497.8971 | 127.8181 | 76.751 | 90.561 | 30.1702 | 31.7331 | 0.05698 | 107 | 11.4442 | 70.7612 | 69.5968 | 54.3602 | 1.0035 | 98.5675 | 330.2195 | 272.8738 | 90.8291 | 675.5967 | 1.728 | 452.2398 | 33.4346 | 47.4836 | 33.9301 | 70.762 | 12.0384 | 108.6968 | 28.9689 | 8.1238 | 97.4499 | 59.0818 | 24.5 | 29.0196 | 78 | 31 | 1.0012 | 67.8431 | 99 | 7970 | 32.549 | 107.2006 | 36.1725 | -0.5 | 19 | 0 | 43.1366 | 33.1094
9/26/2020 08:48:00.6 | 18.8181 | 1144 | 5 | 2499.3138 | 127.5517 | 76.8062 | 90.5642 | 30.1835 | 31.7224 | 0.05581 | 107.0698 | 11.4491 | 70.7612 | 69.7473 | 54.3867 | 1.0033 | 98.5681 | 330.0228 | 273.0709 | 90.9072 | 675.7834 | 1.7324 | 452.3236 | 33.3838 | 47.2045 | 33.9092 | 70.8918 | 12.0338 | 108.8655 | 28.8956 | 8.1213 | 97.4835 | 59.0618 | 24.5 | 29.0196 | 78 | 31 | 1.0033 | 68.2353 | 99 | 8260 | 32.549 | 108.1619 | 36.0138 | -0.4375 | 19.5 | 0 | 42.7551 | 33.1094
9/26/2020 08:48:01.6 | 18.8184 | 1145 | 5 | 2500.2862 | 127.4096 | 76.8653 | 90.6005 | 30.1987 | 31.7236 | 0.05565 | 107 | 11.4433 | 70.9039 | 70.0475 | 54.4143 | 1.0145 | 98.5675 | 329.8542 | 272.5076 | 90.9494 | 675.9861 | 1.7393 | 451.1784 | 33.3596 | 47.1459 | 33.9092 | 70.636 | 12.0278 | 108.6128 | 28.6787 | 8.1097 | 97.5254 | 59.1123 | 24.5 | 29.0196 | 78 | 31 | 1.0002 | 68.2353 | 99 | 7850 | 32.549 | 107.2006 | 36.0352 | -0.5625 | 20.375 | 0 | 42.1753 | 33.1094
9/26/2020 08:48:02.6 | 18.8187 | 1146 | 5 | 2499.2061 | 127.5492 | 76.905 | 90.6294 | 30.201 | 31.7419 | 0.05629 | 107.0174 | 11.4462 | 70.961 | 70.8139 | 54.4481 | 1.0021 | 98.567 | 329.5451 | 272.5921 | 90.8291 | 676.1429 | 1.7696 | 450.2846 | 33.3817 | 47.2767 | 33.8496 | 70.8118 | 12.0233 | 108.8923 | 29.2313 | 8.1084 | 97.6512 | 59.2067 | 24.5 | 29.4118 | 78 | 31 | 0.99998 | 68.2353 | 96 | 8160 | 32.549 | 107.8415 | 36.2335 | -0.5 | 20.625 | 0 | 41.7297 | 33.1094
9/26/2020 08:48:03.6 | 18.819 | 1147 | 5 | 2500.4403 | 127.5594 | 76.9294 | 90.6385 | 30.1773 | 31.7375 | 0.05727 | 107.0436 | 11.4433 | 70.9895 | 69.9342 | 54.4749 | 1.0038 | 98.5675 | 328.955 | 272.3105 | 90.975 | 676.2944 | 1.7785 | 451.4577 | 33.4008 | 47.2767 | 33.9411 | 70.6124 | 12.0233 | 108.8649 | 28.9689 | 8.08 | 97.7686 | 59.2944 | 24.5 | 29.0196 | 78 | 31 | 1.0026 | 68.2353 | 95 | 8210 | 32.549 | 108.1619 | 36.1145 | -0.5625 | 20.5625 | 0 | 41.5314 | 33.1094
9/26/2020 08:48:04.6 | 18.8193 | 1148 | 5 | 2500.1947 | 127.6599 | 76.9299 | 90.6798 | 30.1822 | 31.7389 | 0.05524 | 107.0349 | 11.4355 | 70.7612 | 69.8675 | 54.507 | 1.0021 | 98.5692 | 330.2195 | 272.2541 | 91.0173 | 676.4727 | 1.769 | 451.4019 | 33.4239 | 47.1664 | 33.8565 | 70.8052 | 12.0308 | 109.0067 | 29.1194 | 8.1251 | 97.8022 | 59.2133 | 25 | 29.0196 | 78 | 31 | 1.0041 | 68.2353 | 100 | 8070 | 32.549 | 107.5211 | 36.1298 | -0.5 | 20.5625 | 0 | 41.3208 | 33.1094
9/26/2020 08:48:05.6 | 18.8195 | 1149 | 5 | 2499.6467 | 127.8894 | 76.9844 | 90.7211 | 30.1592 | 31.743 | 0.05396 | 107.0349 | 11.4365 | 70.9039 | 70.0691 | 54.5299 | 1.0056 | 98.567 | 329.6013 | 272.0006 | 91.0173 | 676.5132 | 1.775 | 451.1505 | 33.4766 | 46.9594 | 33.751 | 70.7056 | 12.0051 | 109.2565 | 29.1194 | 8.1445 | 97.8693 | 59.2639 | 24.5 | 29.0196 | 78 | 31 | 1.0001 | 68.2353 | 96 | 8410 | 32.549 | 108.49 | 36.1603 | -0.5625 | 20.375 | 0 | 41.5314 | 33.1094
9/26/2020 08:48:06.6 | 18.8198 | 1150 | 5 | 2500.9227 | 128.0261 | 76.9462 | 90.7189 | 30.1701 | 31.757 | 0.05307 | 107.0087 | 11.4355 | 70.9325 | 70.4524 | 54.5453 | 1.0047 | 98.5681 | 329.0674 | 271.9725 | 91.1145 | 676.478 | 1.7652 | 452.0164 | 33.5295 | 47.0112 | 33.9162 | 70.8052 | 12.0217 | 109.4257 | 29.1719 | 8.1032 | 97.8693 | 59.2705 | 24.5 | 29.4118 | 78 | 31 | 0.99995 | 68.6274 | 100 | 8240 | 32.549 | 108.49 | 36.2518 | -0.4375 | 20.25 | 0 | 41.4459 | 33.1094
9/26/2020 08:48:07.6 | 18.8201 | 1151 | 5 | 2498.272 | 127.9021 | 76.9997 | 90.7562 | 30.1789 | 31.7531 | 0.05391 | 106.9738 | 11.4229 | 70.961 | 69.5817 | 54.5629 | 1.0071 | 98.5698 | 329.1236 | 271.719 | 91.0365 | 676.3916 | 1.757 | 449.8377 | 33.4615 | 47.1351 | 33.8565 | 70.7253 | 12.0157 | 109.3434 | 28.9828 | 8.1097 | 97.8693 | 59.5164 | 25 | 28.6274 | 78 | 31 | 1.0025 | 68.2353 | 95 | 8290 | 32.549 | 108.49 | 36.1145 | -0.5 | 20.4375 | 0 | 41.7542 | 33.1094
9/26/2020 08:48:08.6 | 18.8204 | 1152 | 5 | 2500.6599 | 127.5725 | 77.0606 | 90.7888 | 30.1953 | 31.7515 | 0.05535 | 107.0087 | 11.4258 | 70.9325 | 70.0059 | 54.5865 | 1.0056 | 98.5687 | 328.955 | 271.6626 | 91.0953 | 676.4727 | 1.7614 | 450.3405 | 33.4072 | 47.1459 | 33.9092 | 70.8852 | 11.9899 | 109.0901 | 28.9412 | 8.1019 | 97.8861 | 59.4659 | 24.5 | 29.0196 | 78 | 31 | 1.0006 | 68.2353 | 96 | 8120 | 32.549 | 108.49 | 36.1176 | -0.4375 | 20.6875 | 0 | 41.1591 | 33.1094
9/26/2020 08:48:09.6 | 18.8206 | 1153 | 5 | 2499.2064 | 127.6755 | 77.1085 | 90.8016 | 30.194 | 31.7566 | 0.05394 | 106.9913 | 11.4374 | 70.7326 | 70.3132 | 54.6033 | 1.0076 | 98.5698 | 329.1798 | 271.0993 | 91.2668 | 676.5346 | 1.7475 | 452.4353 | 33.4147 | 47.2767 | 33.9898 | 70.8616 | 12.0088 | 109.2033 | 29.0214 | 8.0852 | 97.8693 | 59.4925 | 24.5 | 29.0196 | 78 | 31 | 0.99861 | 68.2353 | 99 | 8190 | 32.549 | 108.49 | 35.9406 | -0.3125 | 19.9375 | 0 | 41.1377 | 33.1094
9/26/2020 08:48:10.6 | 18.8209 | 1154 | 5 | 2501.7323 | 127.6324 | 77.1076 | 90.8272 | 30.1912 | 31.7715 | 0.05303 | 107.0174 | 11.4365 | 71.1323 | 70.6078 | 54.6218 | 1.0031 | 98.5692 | 328.7301 | 271.2683 | 91.1695 | 676.5538 | 1.7284 | 450.7595 | 33.4372 | 47.1732 | 33.962 | 71.061 | 12.0088 | 109.1187 | 29.0214 | 8.0852 | 97.8273 | 59.5164 | 24.5 | 28.6274 | 78 | 31 | 1.0014 | 68.2353 | 100 | 8160 | 32.549 | 108.49 | 36.0718 | -0.3125 | 19.625 | 0 | 41.4124 | 33.1094
9/26/2020 08:48:11.6 | 18.8212 | 1155 | 5 | 2499.6683 | 127.8787 | 77.1463 | 90.8487 | 30.164 | 31.7827 | 0.05286 | 107.0087 | 11.4471 | 70.8754 | 70.2071 | 54.6456 | 1.003 | 98.5692 | 329.4046 | 271.381 | 91.0659 | 676.6349 | 1.7384 | 453.0498 | 33.4741 | 47.4251 | 33.9092 | 71.0544 | 12.0437 | 109.2308 | 28.8045 | 8.1522 | 97.7015 | 59.8193 | 24.5 | 29.0196 | 78 | 31 | 0.99971 | 68.2353 | 100 | 8380 | 32.549 | 107.5211 | 36.0809 | -0.375 | 20 | 0 | 41.391 | 33.1094
9/26/2020 08:48:12.6 | 18.8215 | 1156 | 5 | 2500.7463 | 127.6394 | 77.1548 | 90.8619 | 30.1649 | 31.7721 | 0.05478 | 107.0174 | 11.4442 | 71.0181 | 69.9326 | 54.6792 | 0.99156 | 98.5726 | 328.9831 | 271.5218 | 91.1631 | 676.6456 | 1.7453 | 453.1895 | 33.4259 | 47.1664 | 33.8704 | 71.1042 | 12.0399 | 109.1221 | 29.0145 | 8.1793 | 97.7267 | 59.6307 | 24.5 | 29.0196 | 79 | 31 | 0.99962 | 68.2353 | 100 | 8070 | 32.549 | 107.5211 | 36.0992 | -0.4375 | 19.8125 | 0 | 41.4642 | 33.1094
9/26/2020 08:48:13.6 | 18.8218 | 1157 | 5 | 2499.8718 | 127.7738 | 77.1654 | 90.8758 | 30.1801 | 31.7665 | 0.05523 | 107.0174 | 11.4442 | 70.961 | 69.7206 | 54.7302 | 0.99067 | 98.5721 | 328.7864 | 271.381 | 91.1631 | 676.6295 | 1.7492 | 449.8377 | 33.4494 | 47.1664 | 33.8496 | 71.1042 | 12.0172 | 108.8134 | 29.0145 | 8.1548 | 97.668 | 59.6107 | 24.5 | 28.6274 | 79 | 31 | 1.0022 | 68.2353 | 99 | 8240 | 32.549 | 108.1619 | 36.0809 | -0.4375 | 19.5 | 0 | 41.8762 | 33.1094
9/26/2020 08:48:14.6 | 18.822 | 1158 | 5 | 2499.7114 | 127.8772 | 77.2321 | 90.8856 | 30.1754 | 31.7733 | 0.05428 | 107.0436 | 11.4442 | 71.1037 | 70.0758 | 54.7799 | 0.99868 | 98.5721 | 328.1681 | 270.7895 | 91.3025 | 676.7213 | 1.7377 | 452.575 | 33.4743 | 47.2631 | 33.8635 | 71.1474 | 12.0096 | 108.8974 | 29.06 | 8.1342 | 97.6848 | 59.725 | 24.5 | 29.0196 | 79 | 31 | 1.0014 | 68.2353 | 100 | 8190 | 32.549 | 107.5211 | 36.0992 | -0.375 | 20.1875 | 0 | 41.8518 | 33.1094
9/26/2020 08:48:15.6 | 18.8223 | 1159 | 5 | 2499.4862 | 127.609 | 77.2612 | 90.8965 | 30.1592 | 31.788 | 0.05396 | 107.0524 | 11.4365 | 71.1323 | 69.8024 | 54.8174 | 1.0026 | 98.5721 | 327.9152 | 270.6768 | 91.1759 | 676.6647 | 1.7424 | 452.6309 | 33.4011 | 47.2318 | 33.8953 | 71.3664 | 12.0035 | 108.7014 | 29.1333 | 8.1728 | 97.6848 | 59.7555 | 24.5 | 29.0196 | 79 | 31 | 0.99916 | 68.2353 | 99 | 7870 | 32.549 | 108.49 | 36.1054 | -0.4375 | 19.0625 | 0 | 42.3035 | 33.1094
9/26/2020 08:48:16.6 | 18.8226 | 1160 | 5 | 2499.0579 | 127.5349 | 77.2764 | 90.9423 | 30.1962 | 31.7816 | 0.05497 | 106.9913 | 11.4336 | 71.0752 | 69.8442 | 54.8688 | 0.99726 | 98.5721 | 328.4491 | 270.8177 | 91.1861 | 676.7565 | 1.7034 | 450.7315 | 33.376 | 47.2426 | 33.8565 | 71.1277 | 12.0338 | 108.8694 | 28.9343 | 8.089 | 97.4667 | 59.9202 | 24.5 | 28.6274 | 79 | 31 | 0.99992 | 67.8431 | 99 | 8160 | 32.549 | 107.5211 | 36.0901 | -0.4375 | 18.0625 | 0 | 43.2221 | 33.1094
9/26/2020 08:48:17.6 | 18.8229 | 1161 | 5 | 2499.9435 | 127.4485 | 77.3294 | 90.955 | 30.175 | 31.7772 | 0.05831 | 106.9564 | 11.4433 | 71.0181 | 69.9809 | 54.8957 | 1.0126 | 98.5726 | 328.0838 | 270.9585 | 91.2732 | 676.97 | 1.6974 | 449.8656 | 33.3652 | 46.9731 | 33.9231 | 71.4162 | 11.9937 | 108.5899 | 28.9758 | 8.0826 | 97.3661 | 59.9335 | 24.5 | 28.6274 | 79 | 31 | 0.99913 | 68.2353 | 95 | 8380 | 32.549 | 107.8415 | 36.2366 | -0.375 | 19.0625 | 0 | 43.2892 | 33.1094
9/26/2020 08:48:18.6 | 18.8231 | 1162 | 5 | 2500.8664 | 127.4422 | 77.3548 | 90.98 | 30.1865 | 31.7775 | 0.05748 | 107.0262 | 11.4336 | 70.9895 | 70.464 | 54.9265 | 1.0042 | 98.5737 | 327.859 | 270.3107 | 91.2053 | 676.9432 | 1.7207 | 451.6253 | 33.3758 | 47.1596 | 33.8884 | 71.3965 | 11.9762 | 109.0112 | 29.0075 | 8.138 | 97.4499 | 59.9003 | 24.5 | 29.0196 | 79 | 31 | 1.0004 | 68.2353 | 95 | 8260 | 32.549 | 108.1619 | 36.2305 | -0.5 | 19.875 | 0 | 42.9169 | 33.1094
9/26/2020 08:48:19.6 | 18.8234 | 1163 | 5 | 2499.9518 | 127.5037 | 77.3769 | 91.0065 | 30.17 | 31.8051 | 0.05639 | 107.0349 | 11.4374 | 71.0466 | 69.652 | 54.9444 | 1.0047 | 98.5732 | 328.1962 | 270.5078 | 91.4062 | 677.0863 | 1.734 | 451.4298 | 33.3797 | 47.1147 | 33.8635 | 71.154 | 11.9838 | 108.8986 | 29.1719 | 8.0942 | 97.4919 | 60.0278 | 24.5 | 29.0196 | 79 | 31 | 1.0012 | 68.2353 | 99 | 7820 | 32.549 | 107.5211 | 36.1481 | -0.5 | 20 | 0 | 42.6605 | 33.1094
9/26/2020 08:48:20.6 | 18.8237 | 1164 | 5 | 2500.6049 | 127.6757 | 77.3965 | 91.0224 | 30.1835 | 31.7909 | 0.05686 | 107.0349 | 11.4404 | 71.3035 | 70.0442 | 54.9555 | 1.0046 | 98.5737 | 327.6061 | 270.1135 | 91.5034 | 677.2431 | 1.7462 | 451.4019 | 33.4335 | 47.3216 | 33.9092 | 71.403 | 11.9762 | 108.7311 | 28.962 | 8.0787 | 97.7183 | 60.0716 | 24.5 | 29.0196 | 79 | 31 | 1.001 | 68.2353 | 96 | 8120 | 32.549 | 108.1619 | 36.1725 | -0.5 | 20.25 | 0 | 42.5873 | 33.1094
9/26/2020 08:48:21.6 | 18.824 | 1165 | 5 | 2497.8907 | 127.7687 | 77.4376 | 91.0503 | 30.182 | 31.777 | 0.05575 | 107.0611 | 11.4316 | 71.1323 | 70.2486 | 54.9847 | 1.0087 | 98.5732 | 327.2689 | 270.1135 | 91.3997 | 677.4 | 1.757 | 452.2398 | 33.4215 | 47.3148 | 33.9023 | 71.3467 | 12.0043 | 108.8426 | 29.0075 | 8.0903 | 97.7351 | 60.065 | 24.5 | 29.0196 | 79 | 31 | 0.99754 | 68.2353 | 96 | 8210 | 32.549 | 108.1619 | 36.2244 | -0.4375 | 20.3125 | 0 | 42.4286 | 33.1094
9/26/2020 08:48:22.6 | 18.8242 | 1166 | 5 | 2501.5188 | 127.3842 | 77.4911 | 91.0818 | 30.1859 | 31.7899 | 0.05609 | 107.0262 | 11.4374 | 70.9039 | 69.9959 | 54.9891 | 1.0072 | 98.5721 | 328.2805 | 270.4515 | 91.3511 | 677.4757 | 1.7592 | 451.7091 | 33.3693 | 47.3148 | 33.7371 | 71.496 | 12.0035 | 108.5333 | 29.0075 | 8.0465 | 97.7519 | 60.1088 | 24.5 | 29.0196 | 79 | 31 | 1.0009 | 68.6274 | 100 | 8120 | 32.549 | 107.5211 | 36.0718 | -0.5 | 20.625 | 0 | 41.7938 | 33.1094
9/26/2020 08:48:23.6 | 18.8245 | 1167 | 5 | 2500.7799 | 127.6322 | 77.5664 | 91.1083 | 30.1778 | 31.799 | 0.05244 | 107.0174 | 11.4374 | 70.9895 | 70.232 | 55.0008 | 1.0111 | 98.5715 | 327.6904 | 269.9445 | 91.3997 | 677.5676 | 1.7681 | 449.7819 | 33.4245 | 47.2631 | 33.8565 | 71.3965 | 12.0028 | 108.8969 | 29.1125 | 8.1187 | 97.819 | 60.1725 | 25 | 29.0196 | 79 | 31 | 0.99931 | 68.2353 | 96 | 8380 | 32.549 | 108.49 | 36.2915 | -0.5625 | 20.5625 | 0 | 41.6718 | 33.1094
9/26/2020 08:48:24.6 | 18.8248 | 1168 | 5 | 2499.3526 | 127.8738 | 77.5912 | 91.1292 | 30.1936 | 31.7944 | 0.05028 | 107.0349 | 11.45 | 71.3892 | 69.8775 | 55.0296 | 0.99833 | 98.5726 | 327.578 | 269.7755 | 91.3933 | 677.4459 | 1.7698 | 450.2846 | 33.4686 | 47.2045 | 33.9092 | 71.5393 | 11.9952 | 109.2061 | 29.0006 | 8.1316 | 97.8357 | 60.2734 | 24.5 | 29.4118 | 79 | 31 | 0.99986 | 68.2353 | 100 | 8210 | 32.549 | 108.49 | 36.261 | -0.4375 | 20.375 | 0 | 41.9464 | 33.1094
9/26/2020 08:48:25.6 | 18.8251 | 1169 | 5 | 2500.1842 | 127.6456 | 77.6219 | 91.1499 | 30.1919 | 31.8099 | 0.05116 | 107.0349 | 11.4549 | 71.1037 | 70.5962 | 55.0697 | 0.99583 | 98.5721 | 326.8755 | 269.522 | 91.7527 | 677.4811 | 1.7568 | 450.6198 | 33.42 | 47.018 | 33.955 | 71.5092 | 11.9997 | 109.1496 | 29.2838 | 8.1277 | 97.8357 | 60.3172 | 24.5 | 29.0196 | 79 | 31 | 1.0027 | 68.2353 | 99 | 8310 | 32.549 | 108.49 | 36.2091 | -0.5 | 20.5625 | 0 | 41.5558 | 33.1094
9/26/2020 08:48:26.6 | 18.8254 | 1170 | 5 | 2497.8247 | 127.8411 | 77.6469 | 91.1907 | 30.1891 | 31.8233 | 0.04957 | 107.0349 | 11.451 | 71.1037 | 70.227 | 55.1072 | 1.0051 | 98.5721 | 326.5944 | 269.1559 | 91.2539 | 677.5515 | 1.7758 | 451.5136 | 33.4396 | 47.2113 | 33.9938 | 71.2969 | 11.999 | 109.0375 | 28.9551 | 8.0955 | 97.8693 | 60.4048 | 25 | 28.6274 | 79 | 31 | 1.0036 | 68.2353 | 100 | 8140 | 32.549 | 108.8104 | 36.2274 | -0.4375 | 20.6875 | 0 | 41.4398 | 33.1094
9/26/2020 08:48:27.6 | 18.8256 | 1171 | 5 | 2502.126 | 127.4218 | 77.6237 | 91.2105 | 30.1841 | 31.8185 | 0.04845 | 107.0349 | 11.4471 | 70.8183 | 70.4044 | 55.1623 | 1.0094 | 98.5726 | 327.578 | 269.2967 | 91.4254 | 677.4811 | 1.7747 | 451.7371 | 33.3873 | 47.549 | 33.955 | 71.4227 | 12.0157 | 109.0381 | 28.8253 | 8.0723 | 97.9028 | 60.4181 | 24.5 | 29.0196 | 79 | 31 | 0.99681 | 68.2353 | 96 | 8240 | 32.549 | 108.8104 | 36.206 | -0.5625 | 20.75 | 0 | 41.2567 | 33.1094
9/26/2020 08:48:28.6 | 18.8259 | 1172 | 5 | 2498.845 | 127.6856 | 77.665 | 91.217 | 30.176 | 31.823 | 0.04967 | 107.0436 | 11.4384 | 70.7041 | 69.9559 | 55.2238 | 0.99886 | 98.5737 | 327.0722 | 269.6347 | 91.5354 | 677.4512 | 1.7765 | 450.0612 | 33.4126 | 47.2005 | 33.8107 | 71.7346 | 11.9937 | 109.3473 | 29.1016 | 8.1161 | 97.8693 | 60.5322 | 24.5 | 29.0196 | 79 | 31 | 0.99767 | 68.2353 | 100 | 8160 | 32.549 | 108.49 | 36.1084 | -0.5 | 20.1875 | 0 | 41.04 | 33.1094
9/26/2020 08:48:29.6 | 18.8262 | 1173 | 5 | 2502.7782 | 127.3326 | 77.723 | 91.2376 | 30.1569 | 31.8187 | 0.0507 | 107.0524 | 11.4355 | 70.7897 | 69.7122 | 55.2842 | 1.0038 | 98.5743 | 326.6506 | 269.1277 | 91.4969 | 677.5323 | 1.7532 | 451.6812 | 33.3726 | 47.5217 | 33.9162 | 71.496 | 11.9997 | 108.9557 | 28.8501 | 8.1071 | 97.8441 | 60.5827 | 24.5 | 29.0196 | 79 | 31 | 1.001 | 68.2353 | 96 | 8410 | 32.549 | 108.49 | 36.1938 | -0.5 | 19.875 | 0 | 41.2964 | 33.1094
9/26/2020 08:48:30.6 | 18.8265 | 1174 | 5 | 2499.5169 | 127.7224 | 77.7453 | 91.2654 | 30.1618 | 31.8222 | 0.05317 | 107.0436 | 11.4345 | 71.1608 | 69.9609 | 55.328 | 1.0035 | 98.5732 | 327.1003 | 269.0995 | 91.552 | 677.5729 | 1.7437 | 452.7985 | 33.4312 | 47.3734 | 34.0216 | 71.652 | 11.9861 | 109.1787 | 29.067 | 8.0942 | 97.7686 | 60.5827 | 24.5 | 29.0196 | 79 | 31 | 1.0008 | 68.2353 | 100 | 8210 | 32.549 | 108.1619 | 36.1328 | -0.4375 | 20.25 | 0 | 41.4154 | 33.0156
9/26/2020 08:48:31.6 | 18.8268 | 1175 | 5 | 2502.4891 | 127.5575 | 77.7698 | 91.2767 | 30.1568 | 31.846 | 0.05303 | 107.0174 | 11.42 | 71.1894 | 70.3563 | 55.3712 | 1.004 | 98.5726 | 326.2291 | 269.0714 | 91.5327 | 677.5729 | 1.7406 | 449.3908 | 33.4277 | 47.3529 | 33.9162 | 71.5825 | 11.9625 | 109.3182 | 29.1511 | 8.1806 | 97.7854 | 60.7339 | 24.5 | 29.0196 | 79 | 31 | 1.0017 | 68.6274 | 99 | 7800 | 32.549 | 107.5211 | 36.0962 | -0.4375 | 19.875 | 0 | 41.5955 | 33.1094
9/26/2020 08:48:32.6 | 18.827 | 1176 | 5 | 2497.0193 | 127.8368 | 77.8384 | 91.3016 | 30.1612 | 31.8375 | 0.05258 | 107.0087 | 11.4258 | 70.8754 | 69.7774 | 55.4163 | 1.0088 | 98.5726 | 326.5382 | 268.8179 | 91.6299 | 677.6892 | 1.7353 | 450.955 | 33.4277 | 47.2494 | 34.0147 | 71.4331 | 11.9929 | 108.926 | 28.8362 | 8.1238 | 97.7183 | 60.7777 | 24.5 | 29.0196 | 79 | 31 | 0.99825 | 68.2353 | 99 | 8210 | 32.549 | 107.5211 | 36.1572 | -0.5 | 20.4375 | 0 | 41.4795 | 33.1094
9/26/2020 08:48:33.6 | 18.8273 | 1177 | 5 | 2499.927 | 127.263 | 77.8313 | 91.3307 | 30.1592 | 31.8588 | 0.05626 | 106.9476 | 11.4219 | 70.9325 | 70.2668 | 55.46 | 1.0079 | 98.5732 | 326.2291 | 268.7615 | 91.7463 | 677.7703 | 1.7411 | 450.7874 | 33.3164 | 47.3216 | 34.0147 | 71.7018 | 12.0005 | 108.7305 | 29.067 | 8.0723 | 97.7015 | 60.7273 | 24.5 | 29.4118 | 79 | 31 | 1.0029 | 68.2353 | 95 | 8210 | 32.549 | 108.49 | 36.2762 | -0.5 | 18.3125 | 0 | 42.9535 | 33.1094
9/26/2020 08:48:34.6 | 18.8276 | 1178 | 5 | 2499.6461 | 127.1937 | 77.8299 | 91.3492 | 30.1411 | 31.8661 | 0.0617 | 106.9302 | 11.4258 | 70.8183 | 69.7557 | 55.512 | 1.0081 | 98.5737 | 326.735 | 268.2827 | 91.7169 | 677.8867 | 1.7094 | 451.6253 | 33.2945 | 47.4455 | 33.9023 | 71.7215 | 11.9952 | 108.7031 | 29.0877 | 8.0439 | 97.4583 | 60.9726 | 24.5 | 28.6274 | 79 | 31 | 0.99785 | 67.8431 | 99 | 8040 | 32.549 | 107.5211 | 36.1511 | -0.375 | 18.4375 | 0 | 43.3441 | 33.0156
9/26/2020 08:48:35.6 | 18.8279 | 1179 | 5 | 2500.9746 | 127.2395 | 77.8773 | 91.3715 | 30.1425 | 31.8618 | 0.05701 | 106.904 | 11.4433 | 70.9895 | 69.8675 | 55.5667 | 1.004 | 98.5732 | 326.9598 | 268.4799 | 91.7949 | 677.8055 | 1.7025 | 449.5584 | 33.3242 | 47.4251 | 33.955 | 71.8511 | 12.0013 | 108.9826 | 28.962 | 8.0865 | 97.3828 | 61.023 | 24.5 | 29.0196 | 79 | 31 | 1.0029 | 68.2353 | 95 | 8380 | 32.549 | 108.49 | 36.142 | -0.4375 | 19.1875 | 0 | 43.4174 | 33.0156
9/26/2020 08:48:36.6 | 18.8281 | 1180 | 5 | 2501.1142 | 127.3335 | 77.9237 | 91.4043 | 30.1408 | 31.844 | 0.05593 | 106.9476 | 11.4297 | 70.8754 | 69.7607 | 55.618 | 1.0046 | 98.5737 | 326.2291 | 268.2545 | 91.6491 | 677.8109 | 1.73 | 451.7929 | 33.3507 | 47.3216 | 33.9092 | 71.7515 | 12.0088 | 108.9832 | 28.962 | 8.1612 | 97.4583 | 61.0297 | 24.5 | 29.4118 | 79 | 31 | 1.0005 | 68.2353 | 96 | 8260 | 32.549 | 108.1619 | 36.0779 | -0.4375 | 20 | 0 | 43.1793 | 33.1094
9/26/2020 08:48:37.6 | 18.8284 | 1181 | 5 | 2500.969 | 127.472 | 77.9522 | 91.4414 | 30.131 | 31.8559 | 0.05521 | 107 | 11.4268 | 70.961 | 69.8141 | 55.6681 | 0.99957 | 98.5749 | 326.3415 | 268.17 | 91.7463 | 677.7948 | 1.7457 | 452.2957 | 33.385 | 47.2182 | 33.7829 | 71.7018 | 12.0134 | 108.8723 | 29.0145 | 8.1574 | 97.6345 | 61.0097 | 24.5 | 29.0196 | 79 | 31 | 0.9991 | 68.2353 | 99 | 7800 | 32.549 | 107.5211 | 35.9955 | -0.375 | 20.3125 | 0 | 42.8864 | 33.0156
9/26/2020 08:48:38.6 | 18.8287 | 1182 | 5 | 2501.5701 | 127.7368 | 77.9657 | 91.461 | 30.1423 | 31.858 | 0.06061 | 107.0174 | 11.4268 | 70.8754 | 70.0841 | 55.7299 | 1.0078 | 98.5743 | 326.3977 | 267.9729 | 91.8205 | 677.9945 | 1.7588 | 450.3963 | 33.4624 | 47.0385 | 33.9898 | 72.0266 | 12.0407 | 108.7316 | 28.9897 | 8.1277 | 97.7099 | 61.1067 | 24.5 | 29.0196 | 79 | 31 | 1.0025 | 68.2353 | 95 | 8160 | 32.549 | 108.49 | 36.0718 | -0.375 | 19.6875 | 0 | 43.2068 | 33.1094
9/26/2020 08:48:39.6 | 18.829 | 1183 | 5 | 2497.416 | 127.8118 | 77.9888 | 91.4818 | 30.1467 | 31.8468 | 0.06066 | 107.0174 | 11.4151 | 70.9325 | 70.1921 | 55.7843 | 1.0006 | 98.5732 | 325.7233 | 267.9165 | 91.7757 | 677.8898 | 1.7599 | 451.6812 | 33.4265 | 47.3529 | 33.8536 | 71.8812 | 12.0361 | 108.8145 | 29.0462 | 8.129 | 97.668 | 61.2285 | 24.5 | 29.0196 | 79 | 31 | 1.0026 | 68.2353 | 99 | 8210 | 32.549 | 107.2006 | 36.1328 | -0.4375 | 19.75 | 0 | 43.5242 | 33.0156
9/26/2020 08:48:40.6 | 18.8292 | 1184 | 5 | 2498.9866 | 127.4194 | 78.0098 | 91.5072 | 30.1436 | 31.8491 | 0.05974 | 106.9826 | 11.418 | 70.961 | 70.1722 | 55.8432 | 1.0063 | 98.5715 | 326.0043 | 267.8602 | 91.7565 | 678.0542 | 1.757 | 451.2063 | 33.3448 | 47.2807 | 33.8565 | 71.7121 | 11.9967 | 108.8128 | 29.0779 | 8.0981 | 97.6848 | 61.2312 | 24.5 | 29.0196 | 79 | 31 | 0.99922 | 68.2353 | 100 | 8190 | 32.549 | 107.5211 | 36.1298 | -0.4375 | 20.625 | 0 | 42.4927 | 33.0156
9/26/2020 08:48:41.6 | 18.8295 | 1185 | 5 | 2499.8025 | 127.5297 | 78.037 | 91.5088 | 30.1519 | 31.8577 | 0.05635 | 106.9564 | 11.4258 | 71.2179 | 70.6655 | 55.8993 | 1.0095 | 98.5726 | 326.0605 | 268.1137 | 91.7527 | 678.146 | 1.7636 | 450.7874 | 33.3846 | 47.1732 | 33.9231 | 71.9572 | 11.9975 | 108.7019 | 29.1788 | 8.0994 | 97.7938 | 61.3453 | 24.5 | 29.0196 | 79 | 31 | 1.0015 | 68.6274 | 96 | 8380 | 32.549 | 108.49 | 36.1755 | -0.375 | 20.625 | 0 | 42.0258 | 33.1094
9/26/2020 08:48:42.6 | 18.8298 | 1186 | 5 | 2500.549 | 127.5269 | 78.083 | 91.5303 | 30.1628 | 31.8468 | 0.05709 | 106.9476 | 11.4229 | 70.961 | 69.8825 | 55.9614 | 1.0094 | 98.5737 | 326.3415 | 268.0011 | 91.9406 | 678.3948 | 1.7524 | 452.4633 | 33.3938 | 47.2699 | 33.9828 | 71.8511 | 11.9891 | 108.9552 | 29.067 | 8.1187 | 97.8357 | 61.503 | 24.5 | 29.0196 | 80 | 31 | 1.0062 | 68.2353 | 96 | 8240 | 32.549 | 108.1619 | 36.2793 | -0.5625 | 20.4375 | 0 | 41.9708 | 33.0156
9/26/2020 08:48:43.6 | 18.8301 | 1187 | 5 | 2501.7288 | 127.5808 | 78.1144 | 91.5511 | 30.1781 | 31.8422 | 0.05374 | 106.9651 | 11.4219 | 70.8754 | 70.2884 | 56.02 | 1.0038 | 98.5743 | 325.4142 | 267.4941 | 91.9406 | 678.4086 | 1.7537 | 452.1002 | 33.4237 | 47.2699 | 33.8953 | 71.9506 | 11.9724 | 108.8717 | 29.1194 | 8.1767 | 97.8525 | 61.4194 | 24.5 | 29.0196 | 80 | 31 | 1.0029 | 68.2353 | 99 | 7800 | 32.549 | 107.5211 | 36.1572 | -0.5 | 20.5 | 0 | 41.6748 | 33.0156
9/26/2020 08:48:44.6 | 18.8304 | 1188 | 5 | 2499.0028 | 127.5579 | 78.1142 | 91.5684 | 30.1631 | 31.8657 | 0.05047 | 106.9913 | 11.3938 | 71.0466 | 70.4242 | 56.0897 | 1.0024 | 98.5743 | 325.3299 | 267.3251 | 91.7885 | 678.4759 | 1.7519 | 450.8433 | 33.3813 | 47.4183 | 33.8774 | 71.8943 | 11.983 | 108.8717 | 29.2175 | 8.1883 | 97.8861 | 61.5533 | 24.5 | 29.0196 | 80 | 31 | 1.0045 | 68.2353 | 96 | 8120 | 32.549 | 108.49 | 36.2122 | -0.5 | 20.1875 | 0 | 41.8274 | 33.1094
9/26/2020 08:48:45.6 | 18.8306 | 1189 | 5 | 2501.6864 | 127.5968 | 78.1477 | 91.5938 | 30.172 | 31.8574 | 0.04712 | 107.0785 | 11.3802 | 71.2464 | 70.0641 | 56.1472 | 0.99975 | 98.5749 | 326.3696 | 267.7475 | 91.9892 | 678.5057 | 1.7612 | 451.6253 | 33.4273 | 47.2699 | 34.0216 | 72.0501 | 12.0043 | 109.1524 | 28.962 | 8.1471 | 97.9028 | 61.6408 | 25 | 29.0196 | 80 | 31 | 1.0012 | 67.8431 | 96 | 8240 | 32.549 | 108.49 | 36.1877 | -0.4375 | 20.875 | 0 | 41.4886 | 33.0156
9/26/2020 08:48:46.6 | 18.8309 | 1190 | 5 | 2498.171 | 127.7608 | 78.1893 | 91.6139 | 30.1772 | 31.8562 | 0.04469 | 107.0698 | 11.3841 | 71.1323 | 70.4209 | 56.2035 | 1.006 | 98.5749 | 325.4142 | 267.2969 | 91.8984 | 678.5218 | 1.7829 | 450.2846 | 33.4232 | 47.3802 | 33.937 | 72.2059 | 11.9997 | 109.1524 | 29.1264 | 8.0517 | 97.9448 | 61.7614 | 24.5 | 29.0196 | 80 | 31 | 0.99748 | 68.2353 | 96 | 8310 | 32.549 | 108.49 | 36.142 | -0.5 | 20.25 | 0 | 41.8457 | 33.0156
9/26/2020 08:48:47.6 | 18.8312 | 1191 | 5 | 2500.0028 | 127.4911 | 78.2242 | 91.6562 | 30.1781 | 31.8678 | 0.0445 | 107.0873 | 11.3948 | 71.0752 | 70.0824 | 56.2562 | 1.0035 | 98.5726 | 324.8522 | 266.9307 | 91.8755 | 678.5004 | 1.7626 | 450.2287 | 33.3771 | 46.9418 | 33.962 | 72.0829 | 12.0217 | 109.2622 | 29.1016 | 8.1174 | 97.9448 | 61.8355 | 24.5 | 28.6274 | 80 | 31 | 1.0023 | 68.2353 | 96 | 8410 | 32.549 | 108.8104 | 36.1328 | -0.4375 | 20.5 | 0 | 41.1499 | 33.1094
9/26/2020 08:48:48.6 | 18.8315 | 1192 | 5 | 2501.2844 | 127.5455 | 78.2363 | 91.6772 | 30.1657 | 31.8727 | 0.04237 | 107.0349 | 11.3948 | 71.1608 | 69.2325 | 56.3127 | 1.0053 | 98.5737 | 324.9927 | 266.9307 | 91.9956 | 678.3488 | 1.7539 | 452.6309 | 33.4085 | 47.4319 | 33.9231 | 72.1562 | 12.0263 | 109.2913 | 29.0739 | 8.1625 | 97.9196 | 61.8488 | 24.5 | 29.0196 | 80 | 31 | 1.0019 | 68.2353 | 100 | 8190 | 32.549 | 108.49 | 36.2152 | -0.5 | 20.4375 | 0 | 41.1224 | 33.1094
9/26/2020 08:48:49.6 | 18.8317 | 1193 | 5 | 2499.6494 | 127.7752 | 78.2501 | 91.7029 | 30.1816 | 31.8555 | 0.04019 | 107.0524 | 11.4025 | 70.9895 | 69.5331 | 56.3704 | 1.0106 | 98.5732 | 324.6273 | 267.2124 | 91.9956 | 678.3381 | 1.7769 | 449.4746 | 33.4468 | 47.4836 | 33.962 | 72.1064 | 12.0202 | 109.1507 | 29.1264 | 8.1058 | 97.928 | 61.9361 | 24.5 | 28.6274 | 80 | 31 | 1.0009 | 68.2353 | 100 | 8260 | 32.549 | 108.8104 | 36.0168 | -0.5625 | 20.25 | 0 | 40.979 | 33.1094
9/26/2020 08:48:50.6 | 18.832 | 1194 | 5 | 2501.2288 | 127.6425 | 78.2747 | 91.7181 | 30.1763 | 31.8665 | 0.04036 | 107.0436 | 11.4083 | 70.9039 | 70.0025 | 56.4159 | 1.0008 | 98.576 | 325.2737 | 266.5927 | 92.0927 | 678.43 | 1.7645 | 451.7929 | 33.4331 | 47.4836 | 33.8704 | 72.1562 | 12.0263 | 109.0695 | 28.9689 | 8.1187 | 97.928 | 61.9494 | 24.5 | 29.0196 | 80 | 31 | 0.99998 | 68.2353 | 100 | 8190 | 32.549 | 107.8415 | 36.0901 | -0.5 | 20.125 | 0 | 41.0583 | 33.1094
9/26/2020 08:48:51.6 | 18.8323 | 1195 | 5 | 2498.3171 | 127.8223 | 78.3199 | 91.7419 | 30.1894 | 31.8723 | 0.03969 | 107.0698 | 11.3851 | 70.7612 | 69.3048 | 56.4656 | 1.004 | 98.5737 | 324.7679 | 266.6772 | 92.2805 | 678.43 | 1.7537 | 451.0108 | 33.4412 | 47.2699 | 33.9759 | 72.1496 | 11.9861 | 109.1793 | 29.3293 | 8.1393 | 97.8693 | 62.0501 | 24.5 | 29.0196 | 80 | 31 | 0.99803 | 68.2353 | 99 | 7850 | 32.549 | 107.5211 | 35.9406 | -0.5 | 20.3125 | 0 | 41.3239 | 33.0156
9/26/2020 08:48:52.6 | 18.8326 | 1196 | 5 | 2500.3531 | 127.6315 | 78.3804 | 91.7733 | 30.1745 | 31.8803 | 0.04006 | 107.0436 | 11.3715 | 71.0181 | 69.9009 | 56.5235 | 1.0044 | 98.5749 | 324.9084 | 266.5364 | 91.9956 | 678.5111 | 1.7586 | 449.3908 | 33.4186 | 47.225 | 33.9759 | 72.2557 | 12.0111 | 109.3765 | 29.3362 | 8.1161 | 97.8441 | 62.201 | 24.5 | 28.6274 | 80 | 31 | 1.0008 | 68.6274 | 96 | 8310 | 32.549 | 108.49 | 35.8856 | -0.4375 | 19.9375 | 0 | 41.4398 | 33.0156
9/26/2020 08:48:53.6 | 18.8329 | 1197 | 5 | 2499.5262 | 127.4489 | 78.3951 | 91.7856 | 30.181 | 31.8954 | 0.04046 | 107.0524 | 11.3695 | 70.9895 | 69.662 | 56.5743 | 1.004 | 98.5754 | 324.543 | 266.0576 | 92.2805 | 678.5057 | 1.7468 | 448.888 | 33.3597 | 47.4251 | 33.9689 | 72.3983 | 12.0088 | 109.0409 | 28.962 | 8.111 | 97.8441 | 62.0938 | 24.5 | 29.0196 | 80 | 31 | 1.0017 | 68.2353 | 100 | 7990 | 32.549 | 107.8415 | 36.0352 | -0.5 | 19.3125 | 0 | 41.6382 | 33.1094
9/26/2020 08:48:54.6 | 18.8331 | 1198 | 5 | 2498.9833 | 127.2073 | 78.4538 | 91.7961 | 30.1612 | 31.9041 | 0.04334 | 107.0349 | 11.3715 | 71.3035 | 69.6336 | 56.6196 | 1.0154 | 98.5749 | 323.9529 | 265.8041 | 92.177 | 678.4491 | 1.7202 | 452.5191 | 33.2892 | 47.47 | 33.7899 | 72.1928 | 12.0195 | 108.7322 | 29.06 | 8.0581 | 97.6345 | 62.2248 | 24.5 | 28.6274 | 80 | 31 | 0.99989 | 68.2353 | 95 | 8120 | 32.549 | 108.1619 | 36.1877 | -0.5 | 18.625 | 0 | 42.6453 | 33.0156
9/26/2020 08:48:55.6 | 18.8334 | 1199 | 5 | 2501.7126 | 127.3337 | 78.4582 | 91.8327 | 30.1519 | 31.9056 | 0.04473 | 107 | 11.3792 | 71.0181 | 69.7908 | 56.665 | 1.0047 | 98.576 | 323.8686 | 265.6914 | 92.0799 | 678.7139 | 1.7058 | 450.8153 | 33.3587 | 47.4183 | 33.9231 | 72.3918 | 12.0301 | 108.8734 | 29.06 | 8.0839 | 97.5002 | 62.3016 | 24.5 | 29.0196 | 80 | 31 | 1.0013 | 67.8431 | 99 | 7770 | 32.549 | 107.2006 | 36.0443 | -0.4375 | 18.4375 | 0 | 43.3136 | 33.0156
9/26/2020 08:48:56.6 | 18.8337 | 1200 | 5 | 2498.775 | 127.5176 | 78.4761 | 91.8584 | 30.1439 | 31.8957 | 0.04259 | 106.9476 | 11.388 | 71.1037 | 70.4027 | 56.7159 | 0.99851 | 98.5743 | 323.8686 | 265.7196 | 92.0377 | 678.5057 | 1.7207 | 450.4801 | 33.3676 | 47.4768 | 33.9689 | 72.2988 | 11.9982 | 109.0958 | 28.962 | 8.1135 | 97.5086 | 62.3453 | 24.5 | 29.0196 | 80 | 31 | 0.9994 | 68.2353 | 100 | 8160 | 32.549 | 107.2006 | 36.1389 | -0.4375 | 20.1875 | 0 | 42.7185 | 33.1094
9/26/2020 08:48:57.6 | 18.834 | 1201 | 5 | 2498.3347 | 127.5171 | 78.5119 | 91.8816 | 30.1433 | 31.8822 | 0.04388 | 107 | 11.3948 | 70.8183 | 70.2734 | 56.7965 | 1.0012 | 98.5737 | 324.2339 | 266.1703 | 92.2384 | 678.5708 | 1.7351 | 450.0612 | 33.3616 | 47.2767 | 34.0008 | 72.4049 | 12.002 | 108.7031 | 29.1788 | 8.1032 | 97.5674 | 62.3757 | 24.5 | 28.6274 | 80 | 31 | 0.99855 | 68.2353 | 95 | 8190 | 32.549 | 108.49 | 36.0413 | -0.5 | 19.3125 | 0 | 43.6096 | 33.0156
9/26/2020 08:48:58.6 | 18.8343 | 1202 | 5 | 2502.283 | 127.4211 | 78.5426 | 91.8932 | 30.1442 | 31.9107 | 0.04521 | 106.9564 | 11.3821 | 70.7326 | 69.5934 | 56.8442 | 1.0049 | 98.5737 | 324.4587 | 265.8886 | 92.1834 | 678.6626 | 1.73 | 450.2008 | 33.3892 | 47.5285 | 33.9092 | 72.4978 | 12.0142 | 108.7031 | 28.9095 | 8.0736 | 97.6093 | 62.4896 | 24.5 | 29.0196 | 80 | 31 | 0.99889 | 68.2353 | 100 | 8190 | 32.549 | 107.5211 | 36.0077 | -0.4375 | 19.875 | 0 | 43.4235 | 33.0156
9/26/2020 08:48:59.6 | 18.8345 | 1203 | 5 | 2498.5372 | 127.7018 | 78.5576 | 91.9207 | 30.1496 | 31.9227 | 0.04464 | 107.0436 | 11.3773 | 70.8468 | 70.406 | 56.8856 | 1.0072 | 98.5743 | 323.3628 | 265.2126 | 92.2512 | 678.6435 | 1.7307 | 451.765 | 33.4127 | 47.4973 | 34.0425 | 72.4677 | 11.9975 | 108.9557 | 29.0877 | 8.1045 | 97.6764 | 62.6167 | 24.5 | 29.0196 | 80 | 31 | 0.99739 | 68.2353 | 100 | 8410 | 32.549 | 108.1619 | 36.1267 | -0.4375 | 19.625 | 0 | 43.4631 | 33.0156
9/26/2020 08:49:00.6 | 18.8348 | 1204 | 5 | 2500.7846 | 127.4216 | 78.5668 | 91.9389 | 30.1432 | 31.9388 | 0.04663 | 107.0524 | 11.3589 | 70.7897 | 69.9409 | 56.9148 | 1.0063 | 98.5749 | 324.5149 | 265.7196 | 92.232 | 678.6221 | 1.7326 | 452.5191 | 33.3693 | 47.5285 | 33.962 | 72.3983 | 12.0255 | 109.0403 | 29.067 | 8.0968 | 97.7015 | 62.5901 | 24.5 | 29.0196 | 80 | 31 | 1.0009 | 68.2353 | 96 | 8120 | 32.549 | 108.1619 | 36.1206 | -0.3125 | 20.25 | 0 | 42.8497 | 33.0156
9/26/2020 08:49:01.6 | 18.8351 | 1205 | 5 | 2500.4089 | 127.5577 | 78.6058 | 91.9687 | 30.1243 | 31.9544 | 0.04685 | 107.0174 | 11.3569 | 70.961 | 70.616 | 56.9623 | 1.0324 | 98.5743 | 323.1661 | 265.2408 | 92.177 | 678.7437 | 1.7295 | 449.5863 | 33.4 | 47.2631 | 33.962 | 72.4912 | 12.0172 | 108.9838 | 29.165 | 8.1045 | 97.7183 | 62.6404 | 24.5 | 29.0196 | 80 | 31 | 1.0011 | 68.2353 | 99 | 8310 | 32.549 | 108.1619 | 36.1572 | -0.375 | 19.875 | 0 | 43.161 | 33.0156
9/26/2020 08:49:02.6 | 18.8354 | 1206 | 5 | 2500.7054 | 127.5999 | 78.6552 | 91.9993 | 30.1393 | 31.9336 | 0.04639 | 107.0087 | 11.3589 | 70.7326 | 69.6369 | 57.0236 | 1.0031 | 98.5749 | 323.7843 | 265.1844 | 92.2677 | 678.7437 | 1.7377 | 451.9046 | 33.415 | 47.4114 | 33.9092 | 72.3852 | 12.0157 | 109.3205 | 29.1056 | 8.1264 | 97.7015 | 62.5901 | 24.5 | 29.0196 | 80 | 31 | 1.0033 | 68.2353 | 100 | 8160 | 32.549 | 107.5211 | 36.1603 | -0.375 | 20 | 0 | 43.1457 | 33.0156
9/26/2020 08:49:03.6 | 18.8356 | 1207 | 5 | 2499.4918 | 127.6809 | 78.6631 | 92.0207 | 30.1502 | 31.9463 | 0.04846 | 107.0349 | 11.3666 | 71.1037 | 69.9292 | 57.072 | 1.0047 | 98.5754 | 323.419 | 264.9591 | 92.2805 | 678.7897 | 1.753 | 451.0946 | 33.42 | 47.3216 | 33.9689 | 72.4978 | 12.0255 | 109.321 | 29.1719 | 8.1496 | 97.8441 | 62.7979 | 24.5 | 29.4118 | 80 | 31 | 0.99687 | 68.2353 | 99 | 7900 | 32.549 | 107.5211 | 36.1145 | -0.375 | 20.125 | 0 | 43.2129 | 33.0156
9/26/2020 08:49:04.6 | 18.8359 | 1208 | 5 | 2500.6302 | 127.4241 | 78.6728 | 92.0283 | 30.1438 | 31.9461 | 0.0493 | 107.0174 | 11.3637 | 70.8468 | 69.6252 | 57.1251 | 1.0113 | 98.5749 | 323.8124 | 265.2971 | 92.2512 | 678.9573 | 1.7701 | 449.9774 | 33.3679 | 47.1351 | 33.9231 | 72.5174 | 12.0255 | 109.3205 | 28.9303 | 8.1329 | 97.8777 | 62.8045 | 24.5 | 29.0196 | 80 | 31 | 0.99886 | 68.2353 | 96 | 8260 | 32.549 | 108.8104 | 36.0535 | -0.375 | 20.875 | 0 | 42.6849 | 33.0156
9/26/2020 08:49:05.6 | 18.8362 | 1209 | 5 | 2500.2175 | 127.4226 | 78.722 | 92.0541 | 30.1417 | 31.942 | 0.04846 | 107.0436 | 11.3754 | 70.8468 | 70.114 | 57.1823 | 1.0119 | 98.576 | 323.3909 | 264.8746 | 92.4198 | 679.0085 | 1.7953 | 452.2119 | 33.362 | 47.47 | 33.9898 | 72.4415 | 12.0255 | 109.1255 | 28.9026 | 8.0903 | 98.0454 | 62.8178 | 24.5 | 29.0196 | 80 | 31 | 0.99648 | 68.2353 | 100 | 8380 | 32.549 | 108.8104 | 36.1145 | -0.3125 | 20.8125 | 0 | 41.9403 | 33.1094
9/26/2020 08:49:06.6 | 18.8365 | 1210 | 5 | 2501.0628 | 127.6316 | 78.7096 | 92.0684 | 30.1544 | 31.9386 | 0.04854 | 107.0873 | 11.3647 | 70.961 | 69.7607 | 57.2223 | 1.0012 | 98.5737 | 323.0256 | 264.6211 | 92.5297 | 678.9519 | 1.7925 | 450.3405 | 33.4281 | 47.4319 | 33.9162 | 72.5541 | 12.0096 | 109.1793 | 29.2838 | 8.12 | 98.037 | 62.8984 | 24.5 | 29.0196 | 80 | 31 | 1.0029 | 68.2353 | 100 | 8090 | 32.549 | 108.1619 | 35.8978 | -0.4375 | 20.125 | 0 | 41.9922 | 33.0156
9/26/2020 08:49:07.6 | 18.8367 | 1211 | 5 | 2498.8804 | 127.7069 | 78.7444 | 92.108 | 30.1532 | 31.9595 | 0.04638 | 107.0611 | 11.3569 | 70.6185 | 69.7523 | 57.2702 | 1.0031 | 98.5743 | 322.8289 | 264.6493 | 92.3776 | 678.906 | 1.7741 | 449.2511 | 33.4186 | 47.5285 | 33.9092 | 72.5475 | 12.0248 | 109.628 | 28.962 | 8.1574 | 98.0035 | 62.942 | 24.5 | 28.6274 | 80 | 31 | 1.0001 | 68.2353 | 96 | 8380 | 32.549 | 108.8104 | 35.9467 | -0.4375 | 20.1875 | 0 | 42.1112 | 33.0156
9/26/2020 08:49:08.6 | 18.837 | 1212 | 5 | 2500.8985 | 127.5421 | 78.8175 | 92.1383 | 30.1549 | 31.9592 | 0.04762 | 107.0262 | 11.3637 | 71.0466 | 70.0125 | 57.3131 | 0.99833 | 98.5737 | 322.3511 | 264.2831 | 92.3776 | 678.9573 | 1.7566 | 451.2063 | 33.4024 | 47.6837 | 33.9231 | 72.5972 | 11.9982 | 109.4874 | 29.0145 | 8.1303 | 98.0203 | 63.0558 | 24.5 | 29.0196 | 80 | 31 | 1.0009 | 68.2353 | 100 | 8190 | 32.549 | 108.1619 | 35.9039 | -0.4375 | 20.6875 | 0 | 41.4612 | 33.1094
9/26/2020 08:49:09.6 | 18.8373 | 1213 | 5 | 2499.4524 | 127.7301 | 78.8487 | 92.1485 | 30.1594 | 31.961 | 0.04656 | 107.0262 | 11.3657 | 70.5899 | 70.0575 | 57.356 | 1.0024 | 98.5743 | 322.6603 | 264.4521 | 92.4326 | 678.906 | 1.7517 | 451.2901 | 33.4323 | 47.5353 | 33.962 | 72.8026 | 12.0104 | 109.6 | 29.1788 | 8.1019 | 97.9783 | 62.9923 | 24.5 | 29.0196 | 80 | 31 | 0.99898 | 68.2353 | 99 | 7900 | 32.549 | 107.8415 | 35.9222 | -0.5 | 20.125 | 0 | 41.8396 | 33.0156
9/26/2020 08:49:10.6 | 18.8376 | 1214 | 5 | 2500.1105 | 127.7632 | 78.862 | 92.1544 | 30.149 | 31.9841 | 0.04773 | 107.0349 | 11.3647 | 70.9325 | 69.8525 | 57.3496 | 1.0088 | 98.5743 | 322.5197 | 264.3958 | 92.4747 | 678.9733 | 1.7521 | 450.0332 | 33.4498 | 47.6837 | 33.9967 | 72.6967 | 12.0179 | 109.4319 | 29.1719 | 8.129 | 97.9867 | 63.1259 | 24.5 | 28.6274 | 80 | 31 | 0.99751 | 68.2353 | 96 | 8360 | 32.549 | 108.8104 | 35.8978 | -0.5 | 20.4375 | 0 | 41.4398 | 33.0156
9/26/2020 08:49:11.6 | 18.8379 | 1215 | 5 | 2498.6401 | 127.5234 | 78.8833 | 92.1813 | 30.1393 | 32.0014 | 0.04877 | 107.0174 | 11.3647 | 70.8183 | 69.4358 | 57.3555 | 0.99566 | 98.5737 | 322.9694 | 264.9028 | 92.4683 | 679.0437 | 1.755 | 451.8488 | 33.3674 | 47.7285 | 34.0882 | 72.5907 | 11.9861 | 109.6555 | 29.0075 | 8.1316 | 97.9867 | 63.1629 | 24.5 | 29.0196 | 80 | 32 | 0.99779 | 68.2353 | 100 | 7990 | 32.549 | 108.1619 | 35.8154 | -0.5 | 20.125 | 0 | 41.3849 | 33.0156
9/26/2020 08:49:12.6 | 18.8381 | 1216 | 5 | 2500.7466 | 127.6026 | 78.8867 | 92.1844 | 30.1449 | 31.9845 | 0.04913 | 107.0611 | 11.3695 | 70.5899 | 69.9176 | 57.3738 | 1.0012 | 98.5749 | 322.9413 | 264.3676 | 92.5168 | 678.8815 | 1.7501 | 451.346 | 33.4162 | 47.6768 | 33.9828 | 72.4912 | 12.0119 | 109.0964 | 29.1125 | 8.1574 | 97.9364 | 63.3136 | 24.5 | 28.6274 | 80 | 31 | 1.0032 | 68.2353 | 100 | 8090 | 32.549 | 107.8415 | 35.7513 | -0.4375 | 19.8125 | 0 | 41.1469 | 33.0156
9/26/2020 08:49:13.6 | 18.8384 | 1217 | 5 | 2499.3526 | 127.6762 | 78.96 | 92.2382 | 30.1459 | 31.9877 | 0.04911 | 106.9738 | 11.3695 | 70.8754 | 69.5566 | 57.4066 | 1.0074 | 98.5743 | 322.6884 | 264.086 | 92.4747 | 678.8302 | 1.7397 | 449.2791 | 33.4169 | 47.6837 | 34.0216 | 72.7464 | 11.9952 | 109.544 | 28.5419 | 8.1277 | 97.8693 | 63.1999 | 24.5 | 28.6274 | 80 | 32 | 0.99776 | 68.2353 | 96 | 8240 | 32.549 | 108.8104 | 35.6995 | -0.5 | 20.3125 | 0 | 41.2353 | 33.0156
9/26/2020 08:49:14.6 | 18.8387 | 1218 | 5 | 2497.6521 | 127.7135 | 78.9758 | 92.2602 | 30.1346 | 31.9818 | 0.04911 | 107 | 11.3686 | 70.6756 | 69.6537 | 57.4338 | 1.0037 | 98.5737 | 322.0982 | 264.0015 | 92.6881 | 678.7437 | 1.7448 | 450.6477 | 33.4039 | 47.7041 | 34.0147 | 72.8654 | 11.9838 | 109.2633 | 29.1402 | 8.1419 | 97.8777 | 63.2435 | 24.5 | 29.0196 | 80 | 32 | 1.0003 | 68.2353 | 100 | 8190 | 32.549 | 107.8415 | 35.7086 | -0.5 | 20.1875 | 0 | 41.333 | 33.1094
9/26/2020 08:49:15.6 | 18.839 | 1219 | 5 | 2499.6482 | 127.5602 | 78.9706 | 92.2804 | 30.1541 | 31.9777 | 0.04879 | 107 | 11.3569 | 70.7612 | 70.2386 | 57.4641 | 0.99494 | 98.5737 | 322.1263 | 263.7198 | 92.5297 | 678.8302 | 1.743 | 450.927 | 33.3905 | 47.7939 | 33.9689 | 72.6535 | 12.0119 | 109.4874 | 28.9689 | 8.1316 | 97.9112 | 63.4511 | 24.5 | 28.6274 | 80 | 32 | 1.0008 | 68.2353 | 100 | 7850 | 32.549 | 108.1619 | 35.5347 | -0.5 | 19.8125 | 0 | 41.4978 | 33.0156
9/26/2020 08:49:16.6 | 18.8392 | 1220 | 5 | 2501.5636 | 127.57 | 78.9823 | 92.3093 | 30.1516 | 31.9885 | 0.0497 | 106.9826 | 11.3589 | 70.7041 | 70.8386 | 57.5141 | 1.0005 | 98.5754 | 322.5197 | 263.8888 | 92.5782 | 678.8088 | 1.7466 | 449.6143 | 33.4186 | 47.7422 | 34.0992 | 72.7529 | 11.9853 | 109.349 | 29.1264 | 8.0878 | 97.8441 | 63.4246 | 24.5 | 28.6274 | 80 | 32 | 0.9976 | 68.2353 | 95 | 8290 | 32.549 | 108.8104 | 35.6415 | -0.5 | 19.5 | 0 | 41.8304 | 33.0156
9/26/2020 08:49:17.6 | 18.8395 | 1221 | 5 | 2501.0346 | 127.5261 | 78.9908 | 92.3445 | 30.1469 | 32.0053 | 0.05002 | 106.9651 | 11.356 | 70.7326 | 69.8492 | 57.5783 | 1.0094 | 98.576 | 322.6322 | 264.0015 | 92.6752 | 678.9925 | 1.7349 | 452.6867 | 33.4001 | 47.7939 | 33.758 | 72.902 | 11.9815 | 109.1815 | 29.0214 | 8.1045 | 97.8106 | 63.4008 | 24.5 | 29.0196 | 80 | 32 | 0.99953 | 68.6274 | 100 | 7990 | 32.549 | 107.8415 | 35.5713 | -0.5 | 19.625 | 0 | 42.041 | 33.0156
9/26/2020 08:49:18.6 | 18.8398 | 1222 | 5 | 2497.6983 | 127.4372 | 79.0413 | 92.3558 | 30.1451 | 32.0047 | 0.05343 | 106.9651 | 11.3482 | 70.4757 | 69.9809 | 57.6296 | 1.0076 | 98.5732 | 321.6767 | 263.2691 | 92.5718 | 679.1409 | 1.718 | 452.1002 | 33.3322 | 47.9421 | 34.0564 | 73.0446 | 11.9883 | 108.6745 | 29.1194 | 8.0723 | 97.6512 | 63.5846 | 24.5 | 28.6274 | 80 | 32 | 1.0008 | 67.8431 | 100 | 8070 | 32.549 | 107.8415 | 35.556 | -0.4375 | 18.5625 | 0 | 42.5476 | 33.0156
9/26/2020 08:49:19.6 | 18.8401 | 1223 | 5 | 2500.95 | 127.3284 | 79.1156 | 92.3594 | 30.1356 | 32.0136 | 0.05724 | 106.9302 | 11.3492 | 71.0181 | 70.0907 | 57.6869 | 1.0037 | 98.5749 | 322.042 | 263.4945 | 92.6075 | 678.9871 | 1.7072 | 449.0277 | 33.3472 | 48.1352 | 34.1201 | 72.8824 | 11.9853 | 108.7602 | 29.0006 | 8.071 | 97.4919 | 63.6453 | 24.5 | 28.6274 | 80 | 32 | 1.0042 | 67.8431 | 98 | 8240 | 32.549 | 108.1619 | 35.5377 | -0.4375 | 18.0625 | 0 | 43.4265 | 33.0156
9/26/2020 08:49:20.6 | 18.8404 | 1224 | 5 | 2500.7705 | 127.4148 | 79.109 | 92.3784 | 30.1424 | 32.0194 | 0.05517 | 106.9127 | 11.3589 | 70.8754 | 70.0541 | 57.7275 | 1.0049 | 98.5749 | 322.1825 | 263.6916 | 92.7851 | 679.033 | 1.7061 | 451.1505 | 33.3674 | 47.6524 | 33.9162 | 72.8157 | 12.0013 | 108.6482 | 29.0877 | 8.1097 | 97.3912 | 63.6519 | 24.5 | 29.0196 | 80 | 32 | 1.0006 | 68.2353 | 99 | 8160 | 32.549 | 107.2006 | 35.6506 | -0.5 | 19.5 | 0 | 43.3807 | 33.0156
9/26/2020 08:49:21.6 | 18.8406 | 1225 | 5 | 2500.4412 | 127.4861 | 79.1036 | 92.4007 | 30.1424 | 32.0003 | 0.05411 | 106.8953 | 11.3472 | 70.8183 | 70.0674 | 57.7684 | 0.99904 | 98.5743 | 321.9296 | 263.6635 | 92.7174 | 679.1494 | 1.7202 | 450.8991 | 33.3817 | 47.4251 | 34.0147 | 72.8458 | 11.9587 | 109.1518 | 29.1194 | 8.1135 | 97.5002 | 63.6453 | 24.5 | 29.4118 | 80 | 31 | 0.99574 | 68.2353 | 99 | 7870 | 32.549 | 107.5211 | 35.6018 | -0.4375 | 19.8125 | 0 | 43.4967 | 33.0156
9/26/2020 08:49:22.6 | 18.8409 | 1226 | 5 | 2500.6103 | 127.499 | 79.1687 | 92.4288 | 30.1403 | 32.012 | 0.05321 | 106.9476 | 11.3521 | 70.8183 | 69.5549 | 57.8135 | 1.0019 | 98.5732 | 321.7048 | 263.0156 | 92.8208 | 679.3063 | 1.7362 | 448.888 | 33.3873 | 47.7422 | 33.955 | 72.9517 | 11.9747 | 108.9266 | 29.1264 | 8.1329 | 97.6261 | 63.6889 | 24.5 | 29.0196 | 81 | 32 | 0.99663 | 68.2353 | 96 | 8360 | 32.549 | 108.1619 | 35.7056 | -0.5 | 20.125 | 0 | 43.5852 | 33.0156
9/26/2020 08:49:23.6 | 18.8412 | 1227 | 5 | 2500.7822 | 127.6397 | 79.2093 | 92.4599 | 30.1575 | 32.0074 | 0.05276 | 107.0349 | 11.3453 | 70.8468 | 70.6441 | 57.8556 | 1.0072 | 98.5715 | 321.2271 | 262.9875 | 92.7238 | 679.4035 | 1.7535 | 451.9884 | 33.4264 | 47.6905 | 34.0286 | 73.0014 | 11.9754 | 109.4011 | 29.1264 | 8.129 | 97.6932 | 63.759 | 24.5 | 29.0196 | 81 | 32 | 0.99773 | 68.2353 | 100 | 8040 | 32.549 | 107.5211 | 35.6293 | -0.4375 | 20.1875 | 0 | 43.512 | 33.0156
9/26/2020 08:49:24.6 | 18.8415 | 1228 | 5 | 2500.3499 | 127.782 | 79.2232 | 92.4834 | 30.1404 | 32.026 | 0.05265 | 107 | 11.3443 | 70.8183 | 70.3746 | 57.89 | 1.0274 | 98.5721 | 321.3676 | 263.0438 | 92.7979 | 679.5358 | 1.7588 | 451.8488 | 33.4579 | 47.304 | 34.0952 | 73.0276 | 11.9868 | 109.3176 | 29.0491 | 8.0968 | 97.7603 | 63.9228 | 24.5 | 29.0196 | 80 | 32 | 1.0019 | 68.2353 | 100 | 8070 | 32.549 | 108.1619 | 35.5194 | -0.3125 | 20.0625 | 0 | 43.3472 | 33.0156
9/26/2020 08:49:25.6 | 18.8418 | 1229 | 5 | 2498.6758 | 127.5668 | 79.2283 | 92.496 | 30.1552 | 32.0058 | 0.05464 | 106.9564 | 11.3463 | 70.9895 | 69.8024 | 57.9186 | 1.0299 | 98.5743 | 321.3957 | 263.072 | 92.7366 | 679.4846 | 1.7665 | 449.3629 | 33.3792 | 47.7558 | 34.0286 | 73.1636 | 12.0081 | 109.3199 | 29.0353 | 8.0878 | 97.7938 | 63.9096 | 24.5 | 28.6274 | 81 | 32 | 0.99886 | 67.8431 | 96 | 8330 | 32.549 | 108.8104 | 35.4706 | -0.4375 | 20.5 | 0 | 43.1061 | 33.0156
9/26/2020 08:49:26.6 | 18.842 | 1230 | 5 | 2500.8213 | 127.5412 | 79.2542 | 92.5197 | 30.148 | 32.0138 | 0.05284 | 107 | 11.3453 | 70.9325 | 70.305 | 57.9466 | 0.99975 | 98.5749 | 321.9015 | 263.072 | 92.8629 | 679.428 | 1.7823 | 451.0667 | 33.4012 | 47.7871 | 33.9023 | 72.9949 | 12.0179 | 109.3765 | 29.1719 | 8.111 | 97.928 | 63.8897 | 24.5 | 29.0196 | 81 | 32 | 1.0054 | 68.2353 | 100 | 8210 | 32.549 | 108.1619 | 35.4919 | -0.375 | 21.1875 | 0 | 42.3157 | 33.1094
9/26/2020 08:49:27.6 | 18.8423 | 1231 | 5 | 2500.1985 | 127.9641 | 79.2724 | 92.5513 | 30.1412 | 32.0299 | 0.05243 | 107.096 | 11.3346 | 70.8754 | 70.0907 | 57.9756 | 1.0293 | 98.5754 | 320.918 | 262.6777 | 92.7787 | 679.444 | 1.7878 | 451.1505 | 33.5036 | 47.8524 | 33.8704 | 73.2067 | 11.9868 | 109.8533 | 29.1333 | 8.1793 | 97.9699 | 64.01 | 24.5 | 29.0196 | 81 | 31 | 0.99937 | 68.2353 | 99 | 7920 | 32.549 | 107.8415 | 35.2783 | -0.3125 | 20.0625 | 0 | 43.0206 | 33.0156
9/26/2020 08:49:28.6 | 18.8426 | 1232 | 5 | 2501.0166 | 127.7668 | 79.2697 | 92.5747 | 30.1325 | 32.033 | 0.05154 | 107.096 | 11.3482 | 70.9039 | 70.1506 | 58.0096 | 0.99868 | 98.5743 | 321.7891 | 262.8185 | 92.8373 | 679.428 | 1.7566 | 449.8377 | 33.4629 | 47.8115 | 34.0604 | 73.1177 | 12.0301 | 109.7401 | 28.7243 | 8.1084 | 97.8945 | 64.0403 | 24.5 | 28.6274 | 81 | 32 | 1.0003 | 68.2353 | 95 | 8360 | 32.549 | 109.1309 | 35.2112 | -0.3125 | 19.9375 | 0 | 43.1122 | 33.0156
9/26/2020 08:49:29.6 | 18.8429 | 1233 | 5 | 2496.4462 | 127.6208 | 79.2669 | 92.5899 | 30.1292 | 32.0405 | 0.05343 | 107.0436 | 11.3414 | 70.5043 | 69.7005 | 58.0478 | 1.0054 | 98.5743 | 319.7377 | 261.7482 | 92.8272 | 679.2657 | 1.7457 | 452.1002 | 33.3635 | 47.8007 | 33.9023 | 73.0577 | 11.9997 | 109.628 | 29.0808 | 8.1071 | 97.8777 | 63.9901 | 24.5 | 28.6274 | 81 | 32 | 1.0002 | 68.2353 | 100 | 8040 | 32.549 | 108.1619 | 35.2661 | -0.3125 | 20.3125 | 0 | 42.804 | 33.0156
9/26/2020 08:49:30.6 | 18.8431 | 1234 | 5 | 2502.3436 | 127.0431 | 79.2952 | 92.6014 | 30.132 | 32.0443 | 0.05545 | 107.0349 | 11.3346 | 71.1323 | 70.0858 | 58.0775 | 1.0015 | 98.5749 | 321.1428 | 262.2552 | 92.8986 | 679.5657 | 1.7468 | 451.7929 | 33.291 | 47.7734 | 34.0813 | 73.0315 | 11.9975 | 109.0123 | 29.0531 | 8.1084 | 97.9951 | 64.1605 | 24.5 | 29.0196 | 81 | 32 | 0.9998 | 68.2353 | 100 | 8070 | 32.549 | 108.1619 | 35.2203 | -0.375 | 20.9375 | 0 | 41.2689 | 33.0156
9/26/2020 08:49:31.6 | 18.8434 | 1235 | 5 | 2500.006 | 127.6649 | 79.3707 | 92.6264 | 30.1168 | 32.0497 | 0.05717 | 107.0611 | 11.3337 | 71.0466 | 70.217 | 58.1321 | 1.0001 | 98.5754 | 320.7494 | 262.1988 | 92.9178 | 679.5198 | 1.7654 | 449.6422 | 33.4227 | 47.7939 | 33.9689 | 73.2498 | 12.0119 | 109.1249 | 29.0739 | 8.1122 | 98.0119 | 64.3044 | 24.5 | 29.0196 | 81 | 32 | 1.0014 | 68.2353 | 95 | 8360 | 32.549 | 108.49 | 35.1898 | -0.4375 | 20.1875 | 0 | 41.6565 | 33.0156
9/26/2020 08:49:32.6 | 18.8437 | 1236 | 5 | 2498.9113 | 127.7696 | 79.3772 | 92.6575 | 30.1399 | 32.0391 | 0.05574 | 107.0087 | 11.3356 | 71.1037 | 69.8242 | 58.1765 | 1.0035 | 98.5766 | 320.6651 | 261.9172 | 93.0277 | 679.4792 | 1.7468 | 451.6812 | 33.4354 | 47.9109 | 34.0216 | 73.3126 | 11.9967 | 109.6023 | 29.1402 | 8.089 | 97.9783 | 64.4047 | 24.5 | 29.0196 | 81 | 32 | 1.0019 | 68.2353 | 100 | 8240 | 32.549 | 107.8415 | 35.2173 | -0.4375 | 20.3125 | 0 | 41.7633 | 33.0156
9/26/2020 08:49:33.6 | 18.844 | 1237 | 5 | 2499.0589 | 127.7281 | 79.4068 | 92.6875 | 30.1504 | 32.0329 | 0.05404 | 107.0087 | 11.3375 | 71.1037 | 70.0458 | 58.2238 | 0.99761 | 98.5737 | 320.4121 | 262.058 | 93.0085 | 679.4739 | 1.7479 | 451.2063 | 33.4265 | 47.7871 | 34.0147 | 73.1439 | 11.999 | 109.0952 | 29.0145 | 8.0878 | 97.9532 | 64.3479 | 24.5 | 29.0196 | 81 | 32 | 0.99864 | 68.2353 | 99 | 7900 | 32.549 | 107.8415 | 35.2386 | -0.4375 | 20.5 | 0 | 41.507 | 33.0156
9/26/2020 08:49:34.6 | 18.8442 | 1238 | 5 | 2501.3892 | 127.6038 | 79.433 | 92.7231 | 30.1435 | 32.0506 | 0.0536 | 107.0524 | 11.3269 | 71.0181 | 69.9742 | 58.2743 | 1.0012 | 98.5726 | 321.1147 | 262.1707 | 93.0826 | 679.4984 | 1.7384 | 449.6701 | 33.4252 | 47.7626 | 33.9411 | 73.1205 | 12.021 | 109.0661 | 29.0947 | 8.1342 | 97.9867 | 64.3783 | 24.5 | 29.0196 | 81 | 32 | 0.99907 | 68.2353 | 96 | 8310 | 32.549 | 108.8104 | 35.2173 | -0.4375 | 20.4375 | 0 | 41.5253 | 33.0156
9/26/2020 08:49:35.6 | 18.8445 | 1239 | 5 | 2500.2873 | 127.7677 | 79.4635 | 92.7566 | 30.1361 | 32.0423 | 0.05581 | 107.1484 | 11.3366 | 71.0181 | 70.3812 | 58.3239 | 0.99922 | 98.5749 | 320.6089 | 262.0017 | 93.0085 | 679.7632 | 1.7426 | 452.0722 | 33.4533 | 48.0455 | 34.0216 | 73.293 | 11.9914 | 108.9283 | 29.067 | 8.1586 | 97.9951 | 64.505 | 24.5 | 29.0196 | 81 | 32 | 0.99681 | 68.2353 | 100 | 8070 | 32.549 | 107.8415 | 35.0281 | -0.4375 | 20.25 | 0 | 41.3696 | 33.0156
9/26/2020 08:49:36.6 | 18.8448 | 1240 | 5 | 2498.8776 | 127.8947 | 79.4563 | 92.7862 | 30.1364 | 32.0587 | 0.05526 | 107.0349 | 11.3327 | 70.8468 | 70.4491 | 58.3625 | 1.0128 | 98.5737 | 320.6932 | 261.72 | 93.3123 | 679.5604 | 1.7446 | 451.5415 | 33.4677 | 47.8524 | 33.9689 | 73.3061 | 12.0233 | 109.1793 | 28.8709 | 8.1445 | 97.9699 | 64.5552 | 24.5 | 28.6274 | 81 | 32 | 1.0001 | 68.2353 | 100 | 8120 | 32.549 | 107.8415 | 34.9029 | -0.5 | 19.9375 | 0 | 41.2689 | 33.0156
9/26/2020 08:49:37.6 | 18.8451 | 1241 | 5 | 2499.3924 | 127.6299 | 79.5017 | 92.8134 | 30.1273 | 32.0604 | 0.0565 | 107.0087 | 11.3298 | 70.7612 | 70.5318 | 58.4124 | 1.0035 | 98.5749 | 320.2154 | 261.8045 | 92.9178 | 679.6468 | 1.7413 | 450.2008 | 33.4053 | 47.6905 | 34.0813 | 73.3492 | 12.0028 | 109.2364 | 28.9689 | 8.0762 | 97.8861 | 64.6119 | 24.5 | 28.6274 | 81 | 32 | 1.0011 | 68.2353 | 96 | 8310 | 32.549 | 108.8104 | 35.0037 | -0.5 | 19.5 | 0 | 41.3452 | 33.0156
9/26/2020 08:49:38.6 | 18.8454 | 1242 | 5 | 2500.272 | 127.5342 | 79.5443 | 92.8277 | 30.1375 | 32.0618 | 0.05682 | 106.9738 | 11.3317 | 70.8183 | 70.212 | 58.4602 | 1.0015 | 98.5749 | 320.5808 | 261.6637 | 93.1119 | 679.6714 | 1.7191 | 450.955 | 33.392 | 47.8456 | 34.0077 | 73.2995 | 12.0035 | 109.2084 | 28.9164 | 8.1909 | 97.8357 | 64.5921 | 24.5 | 28.6274 | 81 | 32 | 1.0021 | 68.2353 | 99 | 8160 | 32.549 | 107.5211 | 35.0372 | -0.5 | 19.625 | 0 | 41.7725 | 33.0156
9/26/2020 08:49:39.6 | 18.8456 | 1243 | 5 | 2499.5953 | 127.5369 | 79.5666 | 92.8333 | 30.1212 | 32.0514 | 0.05726 | 106.9389 | 11.3143 | 70.8468 | 69.8024 | 58.5028 | 0.99566 | 98.5737 | 319.9063 | 261.1848 | 93.1604 | 679.9117 | 1.7143 | 450.7315 | 33.3837 | 47.8973 | 34.1618 | 73.5478 | 12.0255 | 109.1513 | 29.2313 | 8.0955 | 97.7938 | 64.7387 | 24.5 | 29.0196 | 81 | 32 | 0.99886 | 67.8431 | 99 | 7870 | 32.549 | 107.5211 | 34.9701 | -0.4375 | 19.75 | 0 | 42.099 | 33.0156
9/26/2020 08:49:40.6 | 18.8459 | 1244 | 5 | 2500.0565 | 127.4287 | 79.5806 | 92.8583 | 30.1249 | 32.033 | 0.05732 | 107.0349 | 11.3143 | 70.7897 | 69.9059 | 58.5483 | 0.99601 | 98.5737 | 320.103 | 261.1285 | 93.0991 | 679.9308 | 1.7138 | 449.6981 | 33.3615 | 48.0387 | 34.0286 | 73.4851 | 12.0172 | 109.1232 | 29.0075 | 8.1122 | 97.7351 | 64.7624 | 24.5 | 28.6274 | 81 | 32 | 0.9998 | 68.2353 | 95 | 8330 | 32.549 | 108.49 | 34.8938 | -0.5 | 19.1875 | 0 | 42.7002 | 33.0156
9/26/2020 08:49:41.6 | 18.8462 | 1245 | 5 | 2499.7167 | 127.3971 | 79.6122 | 92.8721 | 30.1192 | 32.0546 | 0.05921 | 107.0262 | 11.3113 | 70.8754 | 69.754 | 58.5915 | 1.0014 | 98.5743 | 320.0749 | 261.2693 | 93.1183 | 680.0066 | 1.7092 | 452.6867 | 33.3487 | 47.8524 | 34.0743 | 73.4551 | 12.0111 | 108.6196 | 29.1333 | 8.0723 | 97.6345 | 64.8059 | 24.5 | 28.6274 | 81 | 32 | 0.99828 | 67.8431 | 99 | 8020 | 32.549 | 107.5211 | 35.0311 | -0.5 | 19.3125 | 0 | 43.2739 | 33.0156
9/26/2020 08:49:42.6 | 18.8465 | 1246 | 5 | 2501.1064 | 127.3263 | 79.6263 | 92.8984 | 30.1292 | 32.0601 | 0.06001 | 107.0524 | 11.321 | 71.0466 | 69.4878 | 58.6392 | 1.0136 | 98.576 | 319.9344 | 261.1003 | 93.0634 | 680.0472 | 1.6987 | 452.2398 | 33.3487 | 48.0006 | 34.0216 | 73.5975 | 12.0195 | 108.7333 | 28.9689 | 8.1058 | 97.6596 | 64.856 | 24.5 | 29.0196 | 81 | 32 | 1.0001 | 68.2353 | 100 | 8090 | 32.549 | 107.5211 | 34.9213 | -0.5 | 19.125 | 0 | 43.3472 | 33.0156
9/26/2020 08:49:43.6 | 18.8468 | 1247 | 5 | 2499.377 | 127.472 | 79.6729 | 92.9201 | 30.1247 | 32.0629 | 0.05639 | 107.0174 | 11.322 | 70.7612 | 69.7707 | 58.6476 | 1.0005 | 98.5743 | 319.5691 | 260.9877 | 93.1348 | 680.1635 | 1.6943 | 448.7484 | 33.3638 | 47.8183 | 34.0674 | 73.4223 | 11.9929 | 108.6756 | 28.9937 | 8.089 | 97.6177 | 64.8996 | 24.5 | 29.0196 | 81 | 32 | 1.002 | 68.2353 | 95 | 8240 | 32.549 | 107.8415 | 35.0983 | -0.4375 | 19.0625 | 0 | 43.3441 | 33.0156
9/26/2020 08:49:44.6 | 18.847 | 1248 | 5 | 2501.0282 | 127.4179 | 79.6937 | 92.9444 | 30.1192 | 32.0737 | 0.05277 | 107.0262 | 11.3298 | 70.9325 | 69.9726 | 58.6396 | 1.0037 | 98.5749 | 319.541 | 260.6497 | 93.4028 | 680.2554 | 1.6981 | 451.346 | 33.3716 | 47.7422 | 34.0813 | 73.4982 | 11.9906 | 108.8162 | 29.0739 | 8.0787 | 97.668 | 65.0631 | 24.5 | 29.0196 | 81 | 32 | 1.002 | 68.2353 | 99 | 8190 | 32.549 | 107.2006 | 35.1685 | -0.5 | 20.25 | 0 | 43.1946 | 33.0156
9/26/2020 08:49:45.6 | 18.8473 | 1249 | 5 | 2502.0672 | 127.6483 | 79.7088 | 92.96 | 30.1197 | 32.0579 | 0.05342 | 107.0524 | 11.3259 | 71.1323 | 69.4056 | 58.6605 | 0.99245 | 98.5737 | 319.4286 | 260.875 | 93.2574 | 680.2607 | 1.7134 | 449.2791 | 33.4459 | 47.8456 | 33.9828 | 73.5975 | 11.9853 | 109.0952 | 29.0214 | 8.0787 | 97.7603 | 65.0196 | 24.5 | 28.6274 | 81 | 32 | 1.0001 | 68.2353 | 96 | 8240 | 32.549 | 108.49 | 34.9457 | -0.5 | 20.3125 | 0 | 42.9047 | 33.0156
9/26/2020 08:49:46.6 | 18.8476 | 1250 | 5 | 2500.6079 | 127.8939 | 79.7425 | 92.9742 | 30.1133 | 32.0561 | 0.05039 | 107.0349 | 11.3278 | 70.6185 | 70.1572 | 58.6847 | 1.0037 | 98.5754 | 319.4567 | 260.4807 | 93.2089 | 680.1689 | 1.7326 | 449.6422 | 33.4907 | 47.8456 | 34.0743 | 73.4982 | 11.9815 | 109.5171 | 29.0214 | 8.0903 | 97.8273 | 65.0565 | 24.5 | 28.6274 | 81 | 32 | 1.0012 | 68.2353 | 96 | 8360 | 32.549 | 108.49 | 35.0067 | -0.4375 | 19.6875 | 0 | 43.4967 | 33.0156
9/26/2020 08:49:47.6 | 18.8479 | 1251 | 5 | 2499.7182 | 127.7933 | 79.748 | 92.9809 | 30.1136 | 32.062 | 0.04918 | 107 | 11.3162 | 70.7326 | 70.0841 | 58.7125 | 1.0094 | 98.5749 | 319.2038 | 259.9174 | 93.4092 | 680.1283 | 1.7349 | 453.2733 | 33.4524 | 47.749 | 34.0216 | 73.6041 | 12.0005 | 109.5446 | 29.1858 | 8.1342 | 97.8357 | 65.2069 | 24.5 | 28.6274 | 81 | 32 | 0.99721 | 68.2353 | 100 | 8020 | 32.549 | 108.1619 | 35.0189 | -0.5 | 19.5 | 0 | 43.2953 | 33.0156
9/26/2020 08:49:48.6 | 18.8481 | 1252 | 5 | 2498.52 | 127.7987 | 79.7641 | 93.0267 | 30.0948 | 32.0773 | 0.05075 | 107 | 11.3152 | 71.1608 | 70.0259 | 58.7438 | 1.0026 | 98.5743 | 318.9228 | 260.0019 | 93.4028 | 680.0119 | 1.7289 | 451.0388 | 33.4378 | 48.0006 | 34.0286 | 73.6471 | 12.0111 | 109.572 | 29.1264 | 8.0865 | 97.8441 | 65.2636 | 24.5 | 28.6274 | 81 | 32 | 0.99944 | 68.2353 | 96 | 8140 | 32.549 | 108.8104 | 34.9121 | -0.5 | 19.875 | 0 | 43.3838 | 33.0156
9/26/2020 08:49:49.6 | 18.8484 | 1253 | 5 | 2500.5714 | 127.4299 | 79.7834 | 93.0226 | 30.0926 | 32.0843 | 0.05067 | 106.9651 | 11.3191 | 70.7326 | 70.3331 | 58.7745 | 1.003 | 98.5743 | 319.7658 | 260.3399 | 93.3543 | 679.8849 | 1.722 | 449.5863 | 33.3687 | 47.7939 | 34.0216 | 73.6968 | 11.9959 | 109.1798 | 29.1264 | 8.0787 | 97.8273 | 65.2069 | 24.5 | 28.6274 | 81 | 32 | 1.0015 | 68.2353 | 96 | 8290 | 32.549 | 108.8104 | 34.8541 | -0.5 | 19.9375 | 0 | 43.0359 | 33.0156
9/26/2020 08:49:50.6 | 18.8487 | 1254 | 5 | 2499.9102 | 127.6193 | 79.8148 | 93.0605 | 30.1171 | 32.0676 | 0.05127 | 106.9651 | 11.323 | 70.6185 | 69.7373 | 58.8147 | 1.0056 | 98.5743 | 318.8385 | 260.2554 | 93.3415 | 679.9201 | 1.7404 | 450.8433 | 33.4094 | 47.987 | 34.1728 | 73.4851 | 12.0058 | 109.46 | 29.1125 | 8.1045 | 97.8693 | 65.2503 | 24.5 | 29.0196 | 81 | 32 | 1.0035 | 68.2353 | 100 | 8190 | 32.549 | 107.8415 | 34.8755 | -0.4375 | 20.625 | 0 | 42.7185 | 33.0156
9/26/2020 08:49:51.6 | 18.849 | 1255 | 5 | 2498.4925 | 127.6822 | 79.863 | 93.0685 | 30.0972 | 32.072 | 0.05008 | 106.9913 | 11.3143 | 70.8183 | 69.8792 | 58.8329 | 1.0095 | 98.5732 | 318.9228 | 260.1427 | 93.1604 | 679.8336 | 1.7557 | 451.3181 | 33.407 | 48.1557 | 34.0604 | 73.7464 | 11.9876 | 109.4028 | 28.8639 | 8.0749 | 97.9364 | 65.2938 | 24.5 | 29.0196 | 81 | 32 | 1.0032 | 68.2353 | 96 | 8240 | 32.549 | 108.8104 | 34.8511 | -0.375 | 20.625 | 0 | 42.7185 | 33.0156
9/26/2020 08:49:52.6 | 18.8493 | 1256 | 5 | 2500.4516 | 127.565 | 79.8844 | 93.0996 | 30.1183 | 32.0609 | 0.0468 | 106.9564 | 11.3172 | 71.0181 | 70.4937 | 58.8669 | 1.0067 | 98.5743 | 318.0516 | 259.523 | 93.3288 | 679.9255 | 1.7654 | 449.4467 | 33.4025 | 47.87 | 34.0216 | 73.6706 | 12.0391 | 109.572 | 28.9937 | 8.0555 | 98.0286 | 65.4072 | 24.5 | 29.0196 | 81 | 32 | 0.99989 | 68.2353 | 96 | 8260 | 32.549 | 108.8104 | 34.787 | -0.3125 | 20.875 | 0 | 42.0898 | 33.0156
9/26/2020 08:49:53.6 | 18.8495 | 1257 | 5 | 2499.4171 | 127.802 | 79.9195 | 93.1283 | 30.1274 | 32.0618 | 0.04901 | 107.0436 | 11.3152 | 70.6185 | 69.652 | 58.9034 | 1.0169 | 98.5726 | 318.3045 | 259.9174 | 93.3607 | 679.9308 | 1.771 | 451.4857 | 33.4507 | 48.0074 | 34.0286 | 73.8523 | 12.0119 | 109.2061 | 29.1333 | 8.1019 | 98.0538 | 65.4138 | 24.5 | 29.0196 | 81 | 32 | 0.99852 | 68.2353 | 100 | 8040 | 32.549 | 107.8415 | 34.9457 | -0.375 | 20.3125 | 0 | 42.3279 | 33.0156
9/26/2020 08:49:54.6 | 18.8498 | 1258 | 5 | 2498.4008 | 127.6376 | 79.937 | 93.1495 | 30.1195 | 32.0788 | 0.05022 | 106.9738 | 11.3084 | 70.961 | 70.2353 | 58.9325 | 1.0038 | 98.5732 | 318.4731 | 259.5794 | 93.6388 | 680.0877 | 1.7683 | 451.5136 | 33.3941 | 47.9938 | 34.0743 | 73.6903 | 12.0202 | 109.1507 | 29.1194 | 8.1458 | 98.1209 | 65.5575 | 24.5 | 29.0196 | 81 | 32 | 0.99971 | 68.2353 | 96 | 8210 | 32.549 | 108.8104 | 34.7473 | -0.4375 | 20.1875 | 0 | 42.1783 | 33.0156
9/26/2020 08:49:55.6 | 18.8501 | 1259 | 5 | 2499.2578 | 127.3143 | 79.9722 | 93.1677 | 30.1076 | 32.0858 | 0.04995 | 106.9476 | 11.3152 | 71.1894 | 70.1606 | 58.9823 | 1.0142 | 98.5732 | 318.1921 | 259.2977 | 93.5126 | 680.1796 | 1.773 | 450.0053 | 33.3209 | 47.9109 | 34.1936 | 73.9085 | 12.0013 | 109.1787 | 29.0353 | 8.0994 | 98.0538 | 65.5707 | 24.5 | 28.6274 | 81 | 32 | 0.99733 | 68.2353 | 96 | 8240 | 32.549 | 108.8104 | 34.8206 | -0.375 | 20.625 | 0 | 41.5008 | 33.0156
9/26/2020 08:49:56.6 | 18.8504 | 1260 | 5 | 2499.5284 | 127.3968 | 79.9597 | 93.1837 | 30.1152 | 32.0825 | 0.04913 | 106.9913 | 11.3133 | 71.1037 | 69.6202 | 59.0274 | 1.0051 | 98.5726 | 318.698 | 259.5794 | 93.4028 | 680.2959 | 1.7734 | 451.7371 | 33.3461 | 47.949 | 34.2394 | 73.8954 | 11.9929 | 109.2061 | 29.0214 | 8.0929 | 98.0622 | 65.514 | 24.5 | 29.0196 | 81 | 32 | 1.0036 | 68.2353 | 100 | 8190 | 32.549 | 107.8415 | 34.7839 | -0.375 | 20.5 | 0 | 41.391 | 33.0156
9/26/2020 08:49:57.6 | 18.8506 | 1261 | 5 | 2502.3578 | 127.5397 | 80.0075 | 93.1997 | 30.1112 | 32.096 | 0.0487 | 106.9738 | 11.3143 | 71.0752 | 69.8992 | 59.0698 | 0.99655 | 98.5754 | 319.3443 | 259.8892 | 93.2574 | 680.3717 | 1.7836 | 451.0946 | 33.4213 | 48.104 | 34.0743 | 73.8954 | 12.0005 | 109.237 | 28.7064 | 8.08 | 98.0538 | 65.7578 | 24.5 | 29.0196 | 81 | 32 | 0.99895 | 68.2353 | 96 | 8310 | 32.549 | 108.49 | 34.8328 | -0.3125 | 20.3125 | 0 | 41.5192 | 33.0156
9/26/2020 08:49:58.6 | 18.8509 | 1262 | 5 | 2501.4697 | 127.933 | 80.0749 | 93.2372 | 30.1001 | 32.087 | 0.0487 | 106.9564 | 11.3123 | 70.7897 | 69.3704 | 59.0916 | 1.0088 | 98.576 | 318.164 | 259.6075 | 93.7778 | 680.2554 | 1.7741 | 452.575 | 33.5125 | 47.987 | 34.134 | 73.9815 | 12.0111 | 108.9574 | 29.1125 | 8.1329 | 98.0286 | 65.6643 | 24.5 | 28.6274 | 82 | 32 | 1.0015 | 68.2353 | 96 | 8260 | 32.549 | 108.49 | 34.7412 | -0.375 | 19.8125 | 0 | 41.4795 | 33.0156
9/26/2020 08:49:59.6 | 18.8512 | 1263 | 5 | 2499.0568 | 128.1551 | 80.0861 | 93.2544 | 30.1184 | 32.0792 | 0.04928 | 106.9564 | 11.3065 | 70.9325 | 69.9592 | 59.1123 | 1.0115 | 98.5737 | 318.2202 | 258.9879 | 93.5291 | 680.1635 | 1.7519 | 451.5974 | 33.5382 | 47.9285 | 34.0674 | 73.7268 | 12.0058 | 108.647 | 29.1056 | 8.1238 | 97.9364 | 65.8013 | 24.5 | 29.0196 | 82 | 32 | 1.0008 | 67.8431 | 99 | 7900 | 32.549 | 107.5211 | 34.8602 | -0.375 | 19.125 | 0 | 41.9891 | 33.0156
9/26/2020 08:50:00.6 | 18.8515 | 1264 | 5 | 2497.8778 | 127.7901 | 80.1223 | 93.2939 | 30.1071 | 32.093 | 0.0516 | 106.9215 | 11.3007 | 71.3321 | 70.134 | 59.1709 | 1.0033 | 98.5732 | 317.8549 | 259.2132 | 93.5126 | 680.2906 | 1.7278 | 450.3963 | 33.427 | 47.8592 | 34.0743 | 73.9085 | 11.9975 | 108.5905 | 28.9828 | 8.0955 | 97.8357 | 65.8579 | 24.5 | 29.0196 | 82 | 32 | 0.99785 | 68.2353 | 100 | 8070 | 32.549 | 107.2006 | 34.9579 | -0.5 | 20 | 0 | 41.5832 | 33.0156
9/26/2020 08:50:01.6 | 18.8517 | 1265 | 5 | 2501.4369 | 127.4723 | 80.1568 | 93.313 | 30.1127 | 32.0757 | 0.05128 | 106.9302 | 11.2987 | 71.0752 | 70.129 | 59.2134 | 1.0085 | 98.5743 | 317.883 | 259.0442 | 93.6745 | 680.3717 | 1.722 | 450.3405 | 33.3913 | 47.9285 | 34.0743 | 74.0246 | 11.9952 | 109.1238 | 28.9481 | 8.0968 | 97.8357 | 65.8579 | 24.5 | 29.0196 | 82 | 32 | 1.0024 | 68.2353 | 96 | 8290 | 32.549 | 108.49 | 34.848 | -0.4375 | 19.3125 | 0 | 41.8213 | 33.0156
9/26/2020 08:50:02.6 | 18.852 | 1266 | 5 | 2498.9065 | 127.717 | 80.1857 | 93.3418 | 30.099 | 32.0942 | 0.05103 | 106.9651 | 11.2949 | 70.8754 | 70.4855 | 59.2549 | 1.0067 | 98.5743 | 317.5458 | 258.6217 | 93.6159 | 680.2906 | 1.7267 | 451.4577 | 33.4216 | 47.9177 | 33.9162 | 74.3616 | 11.9967 | 109.1518 | 29.0422 | 8.0903 | 97.819 | 65.908 | 24.5 | 29.0196 | 82 | 32 | 1.0015 | 68.2353 | 100 | 8190 | 32.549 | 107.5211 | 35.0952 | -0.5 | 19.8125 | 0 | 41.4062 | 33.0156
9/26/2020 08:50:03.6 | 18.8523 | 1267 | 5 | 2501.2512 | 127.5129 | 80.1944 | 93.3592 | 30.0997 | 32.0964 | 0.05222 | 106.9564 | 11.2997 | 70.5614 | 70.6061 | 59.3147 | 1.0047 | 98.5754 | 318.3607 | 258.7907 | 93.5062 | 680.2906 | 1.7185 | 450.1729 | 33.3995 | 47.9041 | 34.0743 | 74.0012 | 11.9967 | 109.209 | 29.0283 | 8.0156 | 97.8441 | 65.9581 | 24.5 | 29.0196 | 82 | 32 | 1.0029 | 68.2353 | 95 | 8360 | 32.549 | 108.49 | 34.9396 | -0.4375 | 19.125 | 0 | 42.2852 | 33.0156
9/26/2020 08:50:04.6 | 18.8526 | 1268 | 5 | 2501.4369 | 127.5947 | 80.1984 | 93.3898 | 30.0726 | 32.11 | 0.05092 | 106.9389 | 11.2978 | 71.1608 | 70.1805 | 59.359 | 1.0035 | 98.5749 | 318.164 | 258.7625 | 93.7485 | 680.2906 | 1.7218 | 451.346 | 33.4234 | 48.1108 | 34.1797 | 74.1997 | 11.9891 | 109.2364 | 29.1858 | 8.0865 | 97.8357 | 66.0081 | 24.5 | 29.0196 | 82 | 32 | 0.99992 | 68.2353 | 96 | 8260 | 32.549 | 108.49 | 34.9152 | -0.5625 | 19.875 | 0 | 42.3065 | 33.0156
9/26/2020 08:50:05.6 | 18.8529 | 1269 | 5 | 2499.4008 | 127.8174 | 80.2411 | 93.4077 | 30.0866 | 32.105 | 0.04897 | 106.9738 | 11.2987 | 70.8468 | 70.0275 | 59.4 | 0.98497 | 98.576 | 317.4615 | 258.0584 | 93.6873 | 680.3311 | 1.7309 | 451.0108 | 33.4545 | 47.9421 | 34.0743 | 74.0873 | 12.0013 | 109.0135 | 29.0145 | 8.169 | 97.8441 | 66.0081 | 24.5 | 29.0196 | 82 | 32 | 0.99861 | 68.2353 | 100 | 7920 | 32.549 | 107.5211 | 35.0494 | -0.5 | 20.25 | 0 | 42.1143 | 33.0156
9/26/2020 08:50:06.6 | 18.8531 | 1270 | 5 | 2500.0821 | 127.6953 | 80.2715 | 93.4318 | 30.107 | 32.1017 | 0.05121 | 107 | 11.2978 | 70.6756 | 69.6872 | 59.4468 | 1.0006 | 98.5732 | 317.5177 | 258.0021 | 93.9003 | 680.3419 | 1.7353 | 450.0053 | 33.4316 | 48.066 | 34.0882 | 74.2558 | 12.0066 | 109.1507 | 29.1402 | 8.1019 | 97.8777 | 66.1714 | 24.5 | 29.0196 | 82 | 32 | 0.99989 | 68.2353 | 96 | 8210 | 32.549 | 108.49 | 34.9518 | -0.4375 | 19.8125 | 0 | 42.453 | 33.0156
9/26/2020 08:50:07.6 | 18.8534 | 1271 | 5 | 2498.9167 | 127.6846 | 80.2915 | 93.4687 | 30.0848 | 32.1021 | 0.05144 | 107 | 11.3007 | 70.8754 | 69.5532 | 59.4974 | 1.0154 | 98.5766 | 316.5342 | 257.8894 | 93.6516 | 680.2799 | 1.7315 | 451.8767 | 33.4132 | 47.8524 | 34.1131 | 74.0508 | 12.0104 | 109.1541 | 28.9758 | 8.1006 | 97.8945 | 66.145 | 24.5 | 29.0196 | 82 | 32 | 0.9995 | 68.2353 | 96 | 8290 | 32.549 | 108.49 | 34.8938 | -0.4375 | 19.75 | 0 | 42.3767 | 33.0156
9/26/2020 08:50:08.6 | 18.8537 | 1272 | 5 | 2500.682 | 127.6289 | 80.3199 | 93.4978 | 30.0899 | 32.1069 | 0.04976 | 106.9651 | 11.2919 | 70.7612 | 70.1173 | 59.5504 | 1.0019 | 98.5754 | 317.8549 | 257.7767 | 93.7842 | 680.3717 | 1.7207 | 450.8153 | 33.4223 | 47.7871 | 34.127 | 74.2362 | 12.0051 | 108.9849 | 28.962 | 8.0478 | 97.819 | 66.2083 | 24.5 | 29.0196 | 82 | 32 | 1.0015 | 68.2353 | 99 | 8190 | 32.549 | 107.5211 | 35.0098 | -0.5 | 18.6875 | 0 | 42.9626 | 33.0156
9/26/2020 08:50:09.6 | 18.854 | 1273 | 5 | 2499.5074 | 127.6092 | 80.36 | 93.5358 | 30.0934 | 32.1183 | 0.05099 | 106.8604 | 11.2813 | 70.9325 | 70.0491 | 59.6 | 1.0033 | 98.5737 | 316.7028 | 257.6077 | 93.7778 | 680.4123 | 1.7049 | 449.307 | 33.4014 | 47.8836 | 34.0743 | 74.18 | 12.0111 | 108.8711 | 28.9551 | 8.0607 | 97.7267 | 66.2583 | 24.5 | 29.4118 | 82 | 32 | 1.0035 | 68.2353 | 96 | 8480 | 32.549 | 108.1619 | 35.1318 | -0.4375 | 19.375 | 0 | 43.1854 | 33.0156
9/26/2020 08:50:10.6 | 18.8543 | 1274 | 5 | 2500.9109 | 127.649 | 80.3999 | 93.5572 | 30.105 | 32.1359 | 0.0509 | 106.8778 | 11.2813 | 70.961 | 69.9992 | 59.6439 | 1.0024 | 98.5749 | 316.2531 | 257.8049 | 93.8391 | 680.3365 | 1.6992 | 452.9381 | 33.4306 | 47.8456 | 34.0813 | 74.3419 | 11.9693 | 108.9003 | 29.4412 | 8.0878 | 97.6932 | 66.2649 | 24.5 | 29.0196 | 82 | 32 | 0.99986 | 68.2353 | 96 | 8160 | 32.549 | 108.49 | 34.9976 | -0.5 | 19.4375 | 0 | 43.5059 | 33.0156
9/26/2020 08:50:11.6 | 18.8545 | 1275 | 5 | 2501.2948 | 127.5863 | 80.4502 | 93.5671 | 30.1015 | 32.1237 | 0.05181 | 106.9302 | 11.29 | 70.4472 | 70.1489 | 59.6679 | 1.0065 | 98.5726 | 316.7309 | 257.4388 | 93.8519 | 680.361 | 1.6945 | 451.346 | 33.4193 | 47.8592 | 34.1131 | 74.5534 | 11.9967 | 108.6459 | 29.1927 | 8.1342 | 97.7686 | 66.2952 | 24.5 | 29.0196 | 82 | 32 | 1.0033 | 68.2353 | 100 | 7900 | 32.549 | 107.5211 | 35.0647 | -0.4375 | 20 | 0 | 43.4235 | 33.0156
9/26/2020 08:50:12.6 | 18.8548 | 1276 | 5 | 2498.3342 | 127.8575 | 80.4522 | 93.5724 | 30.1037 | 32.1197 | 0.05112 | 106.9738 | 11.2852 | 70.7897 | 69.6872 | 59.7133 | 1.0019 | 98.5754 | 315.8597 | 257.4106 | 93.8582 | 680.4529 | 1.7074 | 450.7874 | 33.4507 | 47.7626 | 34.1797 | 74.6096 | 12.002 | 108.6487 | 29.0422 | 8.1677 | 97.8273 | 66.4084 | 24.5 | 29.0196 | 82 | 32 | 0.99791 | 68.2353 | 96 | 8210 | 32.549 | 108.1619 | 34.9701 | -0.4375 | 19.9375 | 0 | 43.5211 | 32.9219
9/26/2020 08:50:13.6 | 18.8551 | 1277 | 5 | 2499.138 | 127.5016 | 80.4626 | 93.5792 | 30.091 | 32.1169 | 0.05099 | 106.9651 | 11.2842 | 70.647 | 69.7874 | 59.7555 | 1.0058 | 98.5732 | 316.0283 | 257.4951 | 93.7421 | 680.5746 | 1.712 | 450.7595 | 33.3683 | 47.7422 | 34.0743 | 74.4412 | 11.9709 | 108.6185 | 29.2838 | 8.062 | 97.8861 | 66.4584 | 24.5 | 29.0196 | 82 | 32 | 0.99806 | 68.2353 | 96 | 8290 | 32.549 | 108.1619 | 35.141 | -0.5 | 20.125 | 0 | 43.5638 | 33.0156
9/26/2020 08:50:14.6 | 18.8554 | 1278 | 5 | 2502.0979 | 127.4634 | 80.5675 | 93.6019 | 30.0837 | 32.1378 | 0.05028 | 106.9651 | 11.291 | 70.7041 | 70.5466 | 59.8009 | 1.0249 | 98.5743 | 315.6068 | 257.0163 | 94.0457 | 680.6856 | 1.7251 | 451.0946 | 33.3978 | 47.8592 | 34.1131 | 74.5038 | 11.9701 | 109.1518 | 29.1402 | 8.0916 | 97.9532 | 66.4452 | 24.5 | 29.0196 | 82 | 32 | 1.0027 | 68.2353 | 100 | 8190 | 32.549 | 107.5211 | 35.2142 | -0.4375 | 20.1875 | 0 | 42.8955 | 33.0156
9/26/2020 08:50:15.6 | 18.8556 | 1279 | 5 | 2499.424 | 127.7305 | 80.5964 | 93.617 | 30.1097 | 32.1184 | 0.05164 | 106.9651 | 11.2919 | 70.9039 | 70.0425 | 59.8426 | 0.99779 | 98.5749 | 315.7473 | 256.6783 | 94.0813 | 681.0017 | 1.722 | 449.9215 | 33.4321 | 47.7422 | 34.1548 | 74.5899 | 12.0005 | 108.7602 | 29.1264 | 8.0903 | 97.9448 | 66.5849 | 24.5 | 29.0196 | 82 | 32 | 1.0012 | 68.2353 | 96 | 8550 | 32.549 | 108.1619 | 35.2386 | -0.5 | 19.6875 | 0 | 43.5669 | 33.0156
9/26/2020 08:50:16.6 | 18.8559 | 1280 | 5 | 2500.4548 | 127.7023 | 80.6106 | 93.6532 | 30.1027 | 32.1131 | 0.05232 | 106.9826 | 11.2881 | 71.0466 | 69.8308 | 59.8768 | 1.0056 | 98.5737 | 316.225 | 257.3824 | 93.8391 | 680.9397 | 1.7154 | 452.184 | 33.4385 | 47.8973 | 34.0743 | 74.6395 | 12.0164 | 108.7871 | 28.9689 | 8.1071 | 97.9616 | 66.6585 | 24.5 | 29.0196 | 82 | 32 | 1.0003 | 68.2353 | 96 | 8140 | 32.549 | 108.1619 | 35.1654 | -0.375 | 20.75 | 0 | 43.0725 | 33.0156
9/26/2020 08:50:17.6 | 18.8562 | 1281 | 5 | 2500.3324 | 127.9779 | 80.6276 | 93.672 | 30.0826 | 32.1109 | 0.05053 | 107 | 11.2803 | 70.9895 | 70.2801 | 59.9135 | 0.99975 | 98.576 | 315.8597 | 256.5093 | 93.9296 | 681.0668 | 1.7377 | 451.2063 | 33.509 | 47.7871 | 34.1867 | 74.4842 | 11.9845 | 108.6773 | 29.0145 | 8.1329 | 98.0454 | 66.6151 | 24.5 | 29.4118 | 82 | 32 | 1.0017 | 68.2353 | 100 | 7920 | 32.549 | 107.2006 | 35.3729 | -0.4375 | 20.3125 | 0 | 43.3716 | 33.0156
9/26/2020 08:50:18.6 | 18.8565 | 1282 | 5 | 2500.3176 | 128.0676 | 80.6667 | 93.7106 | 30.0827 | 32.1157 | 0.05267 | 107.0174 | 11.2793 | 70.8468 | 70.6144 | 59.9489 | 1.0051 | 98.576 | 315.663 | 256.7909 | 93.9296 | 681.0967 | 1.7255 | 450.0053 | 33.5323 | 47.7871 | 34.1201 | 74.5834 | 11.9937 | 108.4252 | 29.067 | 8.1238 | 97.9951 | 66.6519 | 24.5 | 29.4118 | 82 | 32 | 0.99883 | 68.2353 | 95 | 8260 | 32.549 | 107.8415 | 35.3119 | -0.4375 | 19.9375 | 0 | 43.6676 | 33.0156
9/26/2020 08:50:19.6 | 18.8568 | 1283 | 5 | 2499.4962 | 127.9487 | 80.7233 | 93.7134 | 30.099 | 32.1297 | 0.0524 | 106.9476 | 11.2774 | 70.7897 | 69.8909 | 59.9904 | 1.0079 | 98.5749 | 315.6068 | 256.3403 | 93.9844 | 681.0561 | 1.7149 | 451.1505 | 33.4901 | 47.8456 | 34.1728 | 74.5404 | 12.0088 | 108.5922 | 29.1788 | 8.0942 | 97.9699 | 66.7019 | 24.5 | 29.4118 | 82 | 32 | 1.0011 | 68.2353 | 96 | 8260 | 32.549 | 107.8415 | 35.556 | -0.25 | 20 | 0 | 43.5516 | 33.0156
9/26/2020 08:50:20.6 | 18.857 | 1284 | 5 | 2498.7923 | 127.5797 | 80.7324 | 93.7344 | 30.0891 | 32.1167 | 0.05093 | 107 | 11.2832 | 70.9895 | 69.3216 | 60.0209 | 1.0104 | 98.5749 | 315.2415 | 256.5093 | 94.0585 | 681.321 | 1.7158 | 450.6198 | 33.3841 | 47.8212 | 34.0952 | 74.8144 | 12.0134 | 108.7042 | 29.1016 | 8.0568 | 97.9867 | 66.7783 | 24.5 | 29.4118 | 82 | 32 | 0.99873 | 68.2353 | 100 | 8190 | 32.549 | 106.8802 | 35.611 | -0.3125 | 20.6875 | 0 | 42.5568 | 33.0156
9/26/2020 08:50:21.6 | 18.8573 | 1285 | 5 | 2500.7976 | 127.3611 | 80.7311 | 93.7601 | 30.0909 | 32.112 | 0.04845 | 106.9651 | 11.2871 | 71.275 | 69.8575 | 60.0508 | 1.0088 | 98.5743 | 315.944 | 257.2697 | 94.0749 | 681.2697 | 1.7612 | 450.5081 | 33.3537 | 47.7871 | 34.134 | 74.7322 | 12.0096 | 108.5636 | 29.1719 | 8.1612 | 98.1293 | 66.8151 | 24.5 | 29.4118 | 82 | 32 | 1 | 68.2353 | 96 | 8380 | 32.549 | 108.1619 | 35.6873 | -0.3125 | 21.0625 | 0 | 41.6107 | 33.0156
9/26/2020 08:50:22.6 | 18.8576 | 1286 | 5 | 2498.5585 | 127.7037 | 80.7635 | 93.7925 | 30.1112 | 32.1215 | 0.04956 | 107.0349 | 11.2939 | 70.961 | 69.6035 | 60.0844 | 0.99459 | 98.5777 | 316.0564 | 256.5938 | 94.0813 | 681.3968 | 1.7869 | 452.3236 | 33.4135 | 47.8456 | 34.1409 | 74.5899 | 12.002 | 108.707 | 29.0739 | 8.1058 | 98.1377 | 66.8717 | 24.5 | 29.4118 | 82 | 32 | 0.99965 | 68.2353 | 96 | 8140 | 32.549 | 108.49 | 35.6995 | -0.375 | 20.5625 | 0 | 41.8793 | 33.0156
9/26/2020 08:50:23.6 | 18.8579 | 1287 | 5 | 2502.0975 | 127.5875 | 80.7871 | 93.7847 | 30.1048 | 32.123 | 0.05023 | 107.0524 | 11.3065 | 71.1037 | 70.3597 | 60.1303 | 0.99886 | 98.5754 | 316.0002 | 256.8473 | 94.0813 | 681.2697 | 1.7652 | 451.6253 | 33.4303 | 47.6388 | 34.0813 | 74.7883 | 11.9914 | 108.9849 | 29.0214 | 8.0736 | 98.1125 | 66.9151 | 24.5 | 29.0196 | 82 | 32 | 1.001 | 68.2353 | 100 | 7920 | 32.549 | 107.5211 | 35.6964 | -0.375 | 20.8125 | 0 | 41.3666 | 32.9219
9/26/2020 08:50:24.6 | 18.8581 | 1288 | 5 | 2497.7997 | 127.8543 | 80.8454 | 93.8288 | 30.0969 | 32.1342 | 0.04913 | 107.0873 | 11.3017 | 70.9039 | 69.5918 | 60.1529 | 1.0088 | 98.5737 | 315.4101 | 256.4811 | 94.1782 | 681.3103 | 1.7544 | 450.2287 | 33.4427 | 47.7422 | 34.0813 | 74.6395 | 11.9526 | 109.2353 | 29.1264 | 8.1445 | 98.1629 | 66.9651 | 24.5 | 29.0196 | 82 | 32 | 1.009 | 68.2353 | 96 | 8210 | 32.549 | 108.49 | 35.7452 | -0.375 | 20.25 | 0 | 41.8274 | 33.0156
9/26/2020 08:50:25.6 | 18.8584 | 1289 | 5 | 2499.358 | 127.6818 | 80.8977 | 93.859 | 30.0927 | 32.1476 | 0.04998 | 107.0873 | 11.291 | 70.8468 | 70.1439 | 60.1627 | 1.0051 | 98.576 | 315.4944 | 256.4248 | 94.0813 | 681.3049 | 1.749 | 451.1784 | 33.4184 | 47.7422 | 34.0216 | 74.7387 | 11.9731 | 109.0135 | 29.2313 | 8.0852 | 98.1461 | 66.9585 | 24.5 | 29.0196 | 82 | 32 | 0.9984 | 68.2353 | 96 | 8310 | 32.549 | 108.49 | 35.7727 | -0.4375 | 20.4375 | 0 | 41.3483 | 33.0156
9/26/2020 08:50:26.6 | 18.8587 | 1290 | 5 | 2499.9116 | 127.5643 | 80.9413 | 93.9029 | 30.1116 | 32.1187 | 0.04905 | 107.0087 | 11.289 | 70.8468 | 69.9942 | 60.1952 | 1.0087 | 98.5743 | 315.2134 | 256.0868 | 94.0329 | 681.386 | 1.7468 | 451.2343 | 33.3951 | 47.8456 | 34.1797 | 74.8379 | 11.9997 | 109.0118 | 29.1788 | 8.0362 | 98.1545 | 67.0584 | 24.5 | 29.4118 | 82 | 32 | 1.0029 | 68.2353 | 100 | 8210 | 32.549 | 107.5211 | 35.7544 | -0.4375 | 19.8125 | 0 | 41.4551 | 32.9219
9/26/2020 08:50:27.6 | 18.859 | 1291 | 5 | 2500.9315 | 127.6284 | 80.9705 | 93.9258 | 30.1044 | 32.1555 | 0.0487 | 107.0436 | 11.2949 | 70.9895 | 69.8125 | 60.2179 | 0.99441 | 98.5754 | 314.82 | 256.2839 | 94.2394 | 681.3968 | 1.7366 | 449.7539 | 33.4255 | 47.7558 | 34.1936 | 74.9005 | 11.9587 | 109.181 | 29.455 | 8.0994 | 98.0957 | 67.0716 | 24.5 | 29.0196 | 82 | 32 | 0.99965 | 68.2353 | 96 | 8380 | 32.549 | 108.49 | 35.6445 | -0.375 | 19.25 | 0 | 41.7969 | 32.9219
9/26/2020 08:50:28.6 | 18.8592 | 1292 | 5 | 2499.2596 | 127.8065 | 81 | 93.9288 | 30.1188 | 32.151 | 0.04971 | 107.0524 | 11.289 | 70.5043 | 69.7523 | 60.2463 | 1.0015 | 98.5749 | 315.4382 | 256.0586 | 94.1782 | 681.432 | 1.7289 | 451.9046 | 33.4498 | 47.8973 | 34.2394 | 74.9866 | 11.9716 | 109.0964 | 29.1264 | 8.1483 | 97.9867 | 67.065 | 24.5 | 29.4118 | 82 | 32 | 0.99931 | 68.2353 | 96 | 8160 | 32.549 | 108.49 | 35.8643 | -0.375 | 20.1875 | 0 | 41.7755 | 33.0156
9/26/2020 08:50:29.6 | 18.8595 | 1293 | 5 | 2500.3949 | 127.6041 | 81.0077 | 93.9351 | 30.1033 | 32.1501 | 0.04535 | 107.0785 | 11.289 | 70.8754 | 70.119 | 60.2856 | 1.0053 | 98.5749 | 314.8762 | 255.8333 | 94.2751 | 681.4213 | 1.728 | 451.2901 | 33.4119 | 47.7422 | 34.1201 | 74.937 | 11.9655 | 109.0683 | 29.0739 | 8.089 | 97.9867 | 67.2018 | 24.5 | 29.0196 | 82 | 32 | 1.0008 | 68.2353 | 100 | 7900 | 32.549 | 107.5211 | 35.8154 | -0.5 | 19.3125 | 0 | 42.3645 | 32.9219
9/26/2020 08:50:30.6 | 18.8598 | 1294 | 5 | 2500.2733 | 127.5366 | 81.0709 | 93.9567 | 30.0807 | 32.1522 | 0.04845 | 107.0524 | 11.2919 | 70.9895 | 69.7406 | 60.307 | 1.0033 | 98.5737 | 314.6233 | 255.6361 | 94.2495 | 681.432 | 1.7063 | 449.8656 | 33.3926 | 47.87 | 34.134 | 74.8613 | 11.9739 | 108.675 | 29.2561 | 8.0646 | 97.8777 | 67.115 | 24.5 | 29.0196 | 82 | 32 | 1.0015 | 68.2353 | 95 | 8160 | 32.549 | 108.49 | 35.7727 | -0.5 | 18.8125 | 0 | 42.865 | 33.0156
9/26/2020 08:50:31.6 | 18.8601 | 1295 | 5 | 2499.4563 | 127.4389 | 81.0932 | 93.9976 | 30.0953 | 32.1493 | 0.0495 | 107.0349 | 11.291 | 71.1037 | 69.8859 | 60.3577 | 1.0074 | 98.5749 | 314.3703 | 255.8896 | 94.3107 | 681.3156 | 1.6886 | 452.156 | 33.3562 | 47.8836 | 34.1409 | 74.8744 | 11.999 | 108.8443 | 29.165 | 8.0865 | 97.7099 | 67.1716 | 24.5 | 28.6274 | 82 | 32 | 0.9991 | 68.2353 | 95 | 8290 | 32.549 | 108.49 | 35.7788 | -0.5 | 18.875 | 0 | 43.1213 | 33.0156
9/26/2020 08:50:32.6 | 18.8604 | 1296 | 5 | 2499.0708 | 127.3589 | 81.1194 | 93.9982 | 30.1126 | 32.1357 | 0.04947 | 107 | 11.2929 | 71.2179 | 69.7473 | 60.3956 | 1.0053 | 98.5737 | 314.1455 | 255.1573 | 94.3656 | 681.2345 | 1.703 | 449.8936 | 33.3301 | 47.8387 | 34.1409 | 74.8313 | 11.9937 | 109.0392 | 29.1194 | 8.0439 | 97.6596 | 67.3215 | 24.5 | 29.0196 | 82 | 32 | 0.99706 | 68.2353 | 99 | 8210 | 32.549 | 107.5211 | 35.8795 | -0.4375 | 18.875 | 0 | 43.4051 | 33.0156
9/26/2020 08:50:33.6 | 18.8606 | 1297 | 5 | 2501.1986 | 127.3987 | 81.1075 | 94.0221 | 30.0997 | 32.1437 | 0.0488 | 107.0174 | 11.2813 | 70.9039 | 69.4509 | 60.4479 | 1.011 | 98.5737 | 315.2134 | 255.6079 | 94.2815 | 681.2505 | 1.6983 | 450.0332 | 33.3689 | 47.9041 | 34.2672 | 75.2409 | 12.0142 | 109.3193 | 29.1333 | 8.1045 | 97.6848 | 67.3412 | 24.5 | 29.0196 | 82 | 32 | 1.0017 | 68.2353 | 96 | 8430 | 32.549 | 108.49 | 35.6781 | -0.5 | 19.125 | 0 | 43.4387 | 33.0156
9/26/2020 08:50:34.6 | 18.8609 | 1298 | 5 | 2498.3882 | 127.6682 | 81.141 | 94.0546 | 30.0863 | 32.153 | 0.04696 | 106.9476 | 11.2735 | 70.9039 | 70.3199 | 60.4892 | 1.0044 | 98.5743 | 314.0893 | 254.9883 | 94.4688 | 681.0775 | 1.7143 | 451.7929 | 33.4019 | 47.6905 | 34.0952 | 74.937 | 12.0187 | 109.2078 | 29.3887 | 8.1006 | 97.7435 | 67.428 | 24.5 | 29.0196 | 82 | 32 | 1.0001 | 68.2353 | 96 | 8160 | 32.549 | 108.49 | 35.8124 | -0.4375 | 19.9375 | 0 | 43.7561 | 33.0156
9/26/2020 08:50:35.6 | 18.8612 | 1299 | 5 | 2501.499 | 127.3377 | 81.1726 | 94.0694 | 30.0851 | 32.1346 | 0.04617 | 106.9826 | 11.2755 | 70.8183 | 70.4458 | 60.5313 | 0.99619 | 98.5771 | 314.4828 | 255.101 | 94.3235 | 681.0668 | 1.7468 | 451.0946 | 33.3569 | 47.6905 | 34.0813 | 75.1352 | 12.0217 | 109.3507 | 28.9689 | 8.0981 | 97.928 | 67.4648 | 24.5 | 29.0196 | 82 | 32 | 0.99861 | 68.2353 | 100 | 7940 | 32.549 | 107.8415 | 35.7452 | -0.4375 | 20.9375 | 0 | 42.9413 | 33.0156
9/26/2020 08:50:36.6 | 18.8615 | 1300 | 5 | 2501.7799 | 127.6012 | 81.2198 | 94.0949 | 30.104 | 32.1337 | 0.0472 | 106.9564 | 11.2745 | 71.0181 | 69.8809 | 60.5789 | 0.99886 | 98.5743 | 314.7919 | 254.9038 | 94.4688 | 681.0829 | 1.7736 | 449.8377 | 33.4297 | 48.104 | 34.2075 | 75.1848 | 11.9921 | 109.2078 | 29.0214 | 8.1367 | 98.0454 | 67.5345 | 24.5 | 29.4118 | 82 | 32 | 1.0033 | 68.2353 | 96 | 8210 | 32.549 | 108.8104 | 35.7452 | -0.5 | 20.4375 | 0 | 42.9962 | 33.0156
9/26/2020 08:50:37.6 | 18.8618 | 1301 | 5 | 2498.6641 | 127.7773 | 81.2177 | 94.1234 | 30.1056 | 32.1344 | 0.04925 | 106.9564 | 11.2716 | 70.7326 | 69.7724 | 60.6329 | 0.99975 | 98.5704 | 314.9886 | 254.763 | 94.4204 | 681.148 | 1.7612 | 450.7036 | 33.4341 | 47.949 | 34.134 | 75.1352 | 12.0119 | 109.0358 | 28.6539 | 8.1277 | 97.9867 | 67.5147 | 24.5 | 29.0196 | 82 | 32 | 0.99745 | 68.2353 | 96 | 8290 | 32.549 | 108.49 | 35.8734 | -0.4375 | 19.5625 | 0 | 43.8385 | 33.0156
9/26/2020 08:50:38.6 | 18.862 | 1302 | 5 | 2500.7024 | 127.3846 | 81.2706 | 94.1416 | 30.0926 | 32.1488 | 0.04908 | 106.9476 | 11.2784 | 70.9039 | 70.1821 | 60.6761 | 1.0106 | 98.5743 | 314.3703 | 254.763 | 94.4752 | 681.275 | 1.7439 | 450.3125 | 33.3586 | 48.0074 | 34.1936 | 75.1913 | 11.9769 | 109.2639 | 29.1858 | 8.0749 | 98.0454 | 67.5713 | 24.5 | 29.0196 | 82 | 32 | 0.99879 | 68.2353 | 100 | 8240 | 32.549 | 107.5211 | 35.8551 | -0.5 | 21.0625 | 0 | 42.5415 | 33.0156
9/26/2020 08:50:39.6 | 18.8623 | 1303 | 5 | 2500.785 | 127.4812 | 81.3421 | 94.1644 | 30.1062 | 32.1336 | 0.04926 | 106.9826 | 11.2793 | 70.5328 | 70.5003 | 60.7308 | 1.0081 | 98.5737 | 314.1174 | 254.6503 | 94.5108 | 681.432 | 1.7475 | 449.8936 | 33.385 | 47.9421 | 34.1867 | 75.2774 | 11.9655 | 109.3473 | 29.1194 | 8.0749 | 98.0874 | 67.6146 | 24.5 | 29.4118 | 83 | 32 | 0.99971 | 68.2353 | 96 | 8510 | 32.549 | 108.49 | 35.8612 | -0.4375 | 20.25 | 0 | 42.2455 | 32.9219
9/26/2020 08:50:40.6 | 18.8626 | 1304 | 5 | 2498.6385 | 127.4912 | 81.396 | 94.2091 | 30.1242 | 32.137 | 0.04998 | 106.9738 | 11.2813 | 71.0181 | 70.0791 | 60.7545 | 1.0035 | 98.5737 | 313.6116 | 254.425 | 94.4496 | 681.3754 | 1.7464 | 451.5415 | 33.3589 | 47.9285 | 34.1131 | 75.1652 | 11.9724 | 109.4874 | 29.1056 | 8.0736 | 98.079 | 67.6448 | 24.5 | 29.0196 | 83 | 32 | 1.0017 | 68.2353 | 96 | 8140 | 32.549 | 108.1619 | 35.9497 | -0.375 | 20.4375 | 0 | 42.2272 | 33.0156
9/26/2020 08:50:41.6 | 18.8629 | 1305 | 5 | 2499.289 | 127.3088 | 81.3951 | 94.2302 | 30.0991 | 32.1415 | 0.04813 | 106.9476 | 11.2667 | 71.0466 | 69.8909 | 60.7879 | 1.0012 | 98.5754 | 314.539 | 254.6221 | 94.4816 | 681.4726 | 1.7488 | 451.4298 | 33.3199 | 48.0143 | 34.1867 | 75.1979 | 11.999 | 109.7132 | 29.2452 | 8.1213 | 98.1629 | 67.7145 | 24.5 | 29.0196 | 83 | 32 | 1.0006 | 68.2353 | 100 | 7940 | 32.549 | 107.8415 | 35.8368 | -0.4375 | 21 | 0 | 41.4825 | 33.0156
9/26/2020 08:50:42.6 | 18.8631 | 1306 | 5 | 2500.2027 | 127.465 | 81.4163 | 94.2558 | 30.0805 | 32.1435 | 0.04837 | 107 | 11.2638 | 70.8468 | 70.6688 | 60.8238 | 0.99601 | 98.5749 | 313.724 | 254.5658 | 94.4752 | 681.5537 | 1.767 | 450.117 | 33.373 | 48.1625 | 34.1867 | 75.34 | 12.0104 | 109.2644 | 29.2382 | 8.1367 | 98.2048 | 67.7644 | 24.5 | 29.0196 | 83 | 32 | 1.0027 | 68.2353 | 96 | 8190 | 32.549 | 108.8104 | 35.7696 | -0.4375 | 20.5 | 0 | 41.5131 | 33.0156
9/26/2020 08:50:43.6 | 18.8634 | 1307 | 5 | 2500.2154 | 127.5862 | 81.4436 | 94.2654 | 30.0925 | 32.1674 | 0.04806 | 106.9913 | 11.2648 | 71.0466 | 70.4805 | 60.8584 | 1.0058 | 98.5737 | 313.7802 | 254.0025 | 94.5172 | 681.716 | 1.7736 | 451.346 | 33.4049 | 47.949 | 34.0813 | 75.4325 | 12.0134 | 109.2073 | 29.0739 | 8.0787 | 98.2048 | 67.7145 | 24.5 | 29.0196 | 83 | 32 | 1.0031 | 68.2353 | 96 | 8330 | 32.549 | 108.8104 | 35.7605 | -0.375 | 20.375 | 0 | 41.5222 | 33.0156
9/26/2020 08:50:44.6 | 18.8637 | 1308 | 5 | 2500.4109 | 127.6453 | 81.4531 | 94.295 | 30.1087 | 32.1472 | 0.04754 | 107.0262 | 11.2638 | 70.8183 | 69.9076 | 60.8897 | 1.009 | 98.576 | 313.6116 | 254.1715 | 94.5428 | 681.6754 | 1.7608 | 450.8433 | 33.4229 | 48.0279 | 34.0813 | 75.7558 | 12.0217 | 109.2936 | 29.1016 | 8.1097 | 98.1712 | 67.7644 | 24.5 | 29.0196 | 83 | 32 | 1.001 | 68.2353 | 100 | 8260 | 32.549 | 107.8415 | 35.7819 | -0.375 | 20.5 | 0 | 41.5558 | 32.9219
9/26/2020 08:50:45.6 | 18.864 | 1309 | 5 | 2500.5876 | 127.5401 | 81.5006 | 94.3171 | 30.1297 | 32.125 | 0.04784 | 107.0524 | 11.2677 | 70.6756 | 70.4044 | 60.9178 | 1.0233 | 98.5749 | 314.0612 | 254.256 | 94.6332 | 681.7405 | 1.751 | 451.2343 | 33.3978 | 48.0211 | 34.1131 | 75.6007 | 11.9883 | 109.3485 | 28.6747 | 8.0529 | 98.188 | 67.7946 | 24.5 | 29.0196 | 83 | 32 | 0.99916 | 68.2353 | 96 | 8360 | 32.549 | 108.49 | 35.7086 | -0.375 | 20.25 | 0 | 41.3208 | 33.0156
9/26/2020 08:50:46.6 | 18.8642 | 1310 | 5 | 2498.2832 | 127.6091 | 81.5614 | 94.3125 | 30.1204 | 32.143 | 0.04742 | 107.0349 | 11.2939 | 70.961 | 70.2867 | 60.9733 | 1.0035 | 98.5749 | 312.6843 | 253.6363 | 94.6625 | 681.716 | 1.7395 | 452.1002 | 33.385 | 48.259 | 34.134 | 75.4821 | 11.9929 | 108.9003 | 28.9164 | 8.12 | 98.1377 | 67.8643 | 24.5 | 28.6274 | 83 | 32 | 1.0026 | 68.6274 | 96 | 8090 | 32.549 | 108.49 | 35.8429 | -0.375 | 19.8125 | 0 | 41.7847 | 33.0156
9/26/2020 08:50:47.6 | 18.8645 | 1311 | 5 | 2502.0618 | 127.2532 | 81.5438 | 94.3414 | 30.095 | 32.1558 | 0.04825 | 106.9913 | 11.2842 | 70.6185 | 69.7974 | 61.0144 | 1.0071 | 98.5743 | 312.9372 | 253.3547 | 94.7593 | 681.7566 | 1.7322 | 452.1002 | 33.3423 | 47.8456 | 34.1867 | 75.4821 | 11.9823 | 109.544 | 29.3887 | 8.0903 | 98.0874 | 67.9142 | 24.5 | 29.4118 | 83 | 32 | 0.99858 | 68.2353 | 100 | 7940 | 32.549 | 107.8415 | 35.7971 | -0.3125 | 19.3125 | 0 | 42.2974 | 33.0156
9/26/2020 08:50:48.6 | 18.8648 | 1312 | 5 | 2498.2966 | 127.6019 | 81.5631 | 94.3649 | 30.0835 | 32.1743 | 0.04729 | 107.0174 | 11.289 | 70.8183 | 69.7356 | 61.0484 | 1.0081 | 98.5749 | 312.9653 | 253.2138 | 94.5593 | 681.7566 | 1.7251 | 449.7539 | 33.3833 | 48.0972 | 34.134 | 75.6736 | 11.9785 | 108.9003 | 29.1719 | 8.1393 | 98.0203 | 67.9641 | 24.5 | 29.0196 | 83 | 32 | 0.9987 | 68.2353 | 96 | 8190 | 32.549 | 108.8104 | 35.7574 | -0.3125 | 20.0625 | 0 | 42.0105 | 33.0156
9/26/2020 08:50:49.6 | 18.8651 | 1313 | 5 | 2500.1247 | 127.6588 | 81.584 | 94.3689 | 30.077 | 32.1716 | 0.04821 | 107.0262 | 11.2735 | 71.0181 | 70.0991 | 61.0687 | 1.0047 | 98.5743 | 313.1901 | 253.3265 | 94.7593 | 681.7374 | 1.7417 | 451.1226 | 33.4226 | 48.1557 | 34.3199 | 75.6802 | 11.9883 | 109.0398 | 29.1264 | 8.0968 | 97.9951 | 67.9405 | 24.5 | 29.0196 | 83 | 32 | 1.0032 | 68.2353 | 96 | 8260 | 32.549 | 108.49 | 35.7086 | -0.3125 | 19.4375 | 0 | 42.3523 | 33.0156
9/26/2020 08:50:50.6 | 18.8654 | 1314 | 5 | 2500.3304 | 127.7124 | 81.6734 | 94.3971 | 30.0827 | 32.1525 | 0.04778 | 107.0524 | 11.2735 | 70.5328 | 69.8909 | 61.1029 | 1.0046 | 98.5743 | 313.1058 | 253.749 | 94.7173 | 681.5591 | 1.7428 | 451.3739 | 33.4394 | 48.1108 | 34.1936 | 75.7362 | 12.0035 | 109.1518 | 29.1333 | 8.1084 | 98.0119 | 67.9707 | 24.5 | 29.0196 | 83 | 32 | 0.99916 | 68.2353 | 100 | 8190 | 32.549 | 107.5211 | 35.7696 | -0.375 | 19.8125 | 0 | 42.2577 | 33.0156
9/26/2020 08:50:51.6 | 18.8656 | 1315 | 5 | 2499.2067 | 127.6367 | 81.7107 | 94.4417 | 30.083 | 32.1443 | 0.04914 | 107.0785 | 11.2755 | 70.9039 | 70.1173 | 61.1432 | 1.0069 | 98.5743 | 312.5719 | 253.1293 | 94.6625 | 681.5078 | 1.7442 | 449.4467 | 33.4046 | 47.949 | 34.2851 | 75.6802 | 11.9952 | 108.7877 | 29.0739 | 8.0297 | 98.0203 | 68.0075 | 24.5 | 29.4118 | 83 | 32 | 0.99928 | 68.2353 | 96 | 8330 | 32.549 | 108.1619 | 35.6628 | -0.3125 | 19.625 | 0 | 42.1356 | 32.9219
9/26/2020 08:50:52.6 | 18.8659 | 1316 | 5 | 2498.4868 | 127.5301 | 81.6928 | 94.4466 | 30.0655 | 32.1608 | 0.0499 | 107.0698 | 11.2755 | 70.8754 | 69.6587 | 61.183 | 0.99672 | 98.5726 | 312.7967 | 253.3547 | 94.6917 | 681.6456 | 1.7027 | 452.6309 | 33.3671 | 48.0319 | 34.2533 | 75.512 | 11.9952 | 108.954 | 29.0531 | 8.0762 | 97.9532 | 67.9773 | 24.5 | 29.0196 | 83 | 32 | 1.0004 | 68.2353 | 95 | 8120 | 32.549 | 108.1619 | 35.8246 | -0.5 | 18.6875 | 0 | 43.1457 | 32.9219
9/26/2020 08:50:53.6 | 18.8662 | 1317 | 5 | 2499.8079 | 127.459 | 81.7478 | 94.4656 | 30.0683 | 32.1877 | 0.0517 | 107.0524 | 11.2793 | 70.7326 | 69.9876 | 61.2106 | 1.0062 | 98.5749 | 313.1901 | 253.5518 | 94.7109 | 681.6104 | 1.7087 | 451.2343 | 33.3661 | 48.0006 | 34.1021 | 75.4325 | 11.9845 | 108.9843 | 29.0739 | 8.0723 | 97.7351 | 68.1336 | 24.5 | 29.0196 | 83 | 32 | 1.0026 | 68.2353 | 100 | 7850 | 32.549 | 107.5211 | 35.7605 | -0.4375 | 19 | 0 | 43.5608 | 32.9219
9/26/2020 08:50:54.6 | 18.8665 | 1318 | 5 | 2508.2222 | 127.8276 | 81.8136 | 94.4921 | 30.0779 | 32.1843 | 0.04819 | 107.0698 | 11.2929 | 70.9325 | 69.9042 | 61.2417 | 1.0023 | 98.5749 | 313.1058 | 253.3828 | 94.6204 | 681.5889 | 1.7205 | 451.0388 | 33.5752 | 48.2141 | 34.1797 | 75.7857 | 11.9693 | 108.7042 | 28.8183 | 8.2025 | 98.1209 | 68.1572 | 24.5 | 29.4118 | 83 | 32 | 0.99821 | 68.2353 | 96 | 8140 | 32.549 | 108.49 | 35.6384 | -0.375 | 19.625 | 0 | 43.7164 | 32.9219
9/26/2020 08:50:55.6 | 18.8667 | 1319 | 5 | 2504.2742 | 129.1884 | 81.8443 | 94.5105 | 30.0768 | 32.1697 | 0.03668 | 107.1396 | 11.2871 | 71.1608 | 70.1772 | 61.2779 | 0.99512 | 98.5726 | 312.9653 | 253.4673 | 94.7593 | 681.7053 | 1.8055 | 450.4522 | 33.8792 | 48.0523 | 34.1728 | 75.8287 | 11.9876 | 109.5703 | 28.9689 | 8.2772 | 98.7332 | 68.1506 | 24.5 | 30.5882 | 83 | 32 | 1.0001 | 69.4118 | 98 | 8510 | 32.549 | 108.8104 | 35.6049 | -0.5 | 21.1875 | 0 | 42.102 | 32.9219
9/26/2020 08:50:56.6 | 18.867 | 1320 | 5 | 2504.4038 | 129.4174 | 81.8798 | 94.5226 | 30.0813 | 32.2019 | 0.03796 | 107.2705 | 11.2881 | 70.8183 | 69.9942 | 61.3044 | 1.0012 | 98.5726 | 311.8131 | 252.7913 | 94.6625 | 681.8378 | 1.8365 | 452.0443 | 33.9411 | 48.104 | 34.1867 | 75.6802 | 11.9701 | 109.4022 | 29.2838 | 8.2038 | 99.1106 | 68.1139 | 24.5 | 29.4118 | 83 | 32 | 0.99831 | 69.4118 | 97 | 8310 | 32.549 | 109.1309 | 35.6415 | -0.4375 | 19.4375 | 0 | 43.7073 | 33.0156
9/26/2020 08:50:57.6 | 18.8673 | 1321 | 5 | 2503.132 | 129.5033 | 81.9179 | 94.5384 | 30.0816 | 32.1923 | 0.04091 | 107.2793 | 11.2755 | 70.6185 | 70.0558 | 61.3233 | 1.0081 | 98.5743 | 312.2627 | 252.5378 | 94.8077 | 682.0621 | 1.8215 | 450.0053 | 33.9464 | 48.3107 | 34.2145 | 75.9277 | 11.964 | 109.0398 | 29.1264 | 8.1483 | 99.119 | 68.1901 | 24.5 | 29.8039 | 83 | 32 | 1.0009 | 69.0196 | 101 | 8160 | 32.549 | 107.5211 | 35.6873 | -0.5 | 19.6875 | 0 | 42.9382 | 33.0156
9/26/2020 08:50:58.6 | 18.8676 | 1322 | 5 | 2500.0249 | 129.492 | 81.9476 | 94.5804 | 30.0985 | 32.1898 | 0.03792 | 107.2443 | 11.2774 | 70.6185 | 70.1589 | 61.339 | 1.0071 | 98.5749 | 312.066 | 252.9322 | 94.8013 | 682.0812 | 1.8223 | 451.5695 | 33.9012 | 48.1488 | 34.2921 | 75.9707 | 11.9853 | 109.7967 | 28.962 | 8.2063 | 99.1526 | 68.2137 | 24.5 | 30.1961 | 83 | 32 | 0.99928 | 69.4118 | 101 | 8240 | 32.549 | 107.8415 | 35.791 | -0.4375 | 20.375 | 0 | 42.3248 | 33.0156
9/26/2020 08:50:59.6 | 18.8679 | 1323 | 5 | 2502.4471 | 129.4259 | 81.9626 | 94.6113 | 30.1147 | 32.1724 | 0.0359 | 107.2182 | 11.2755 | 70.8183 | 69.9492 | 61.3487 | 1.0033 | 98.5749 | 311.9536 | 252.8758 | 94.9172 | 682.1624 | 1.845 | 450.117 | 33.9168 | 47.7041 | 34.2394 | 75.8913 | 12.0126 | 110.1048 | 29.0877 | 8.2115 | 99.3203 | 68.1139 | 24.5 | 29.4118 | 83 | 32 | 1.0014 | 69.0196 | 97 | 8460 | 32.549 | 109.4513 | 35.6506 | -0.5 | 20.875 | 0 | 42.0563 | 33.0156
9/26/2020 08:51:00.6 | 18.8681 | 1324 | 5 | 2499.9918 | 129.8057 | 81.9903 | 94.6175 | 30.1003 | 32.181 | 0.0367 | 107.192 | 11.2852 | 70.7041 | 70.4275 | 61.3616 | 1.0065 | 98.576 | 312.1503 | 252.0308 | 94.8561 | 682.1976 | 1.8744 | 450.536 | 33.9829 | 48.3623 | 34.127 | 75.9277 | 12.002 | 109.9378 | 29.0739 | 8.1896 | 99.421 | 68.1572 | 24.5 | 29.4118 | 83 | 32 | 1.0021 | 69.4118 | 101 | 8070 | 32.549 | 108.49 | 35.6506 | -0.5 | 20.5 | 0 | 41.5253 | 33.0156
9/26/2020 08:51:01.6 | 18.8684 | 1325 | 5 | 2501.8962 | 129.7028 | 82.0186 | 94.651 | 30.1188 | 32.1862 | 0.03908 | 107.1222 | 11.2881 | 70.8183 | 70.1921 | 61.3763 | 1.0017 | 98.5754 | 312.1222 | 252.4815 | 94.9593 | 682.2841 | 1.8633 | 449.3349 | 33.9819 | 48.3175 | 34.2394 | 75.8847 | 12.0051 | 109.377 | 28.9233 | 8.2308 | 99.3706 | 68.1638 | 24.5 | 29.4118 | 83 | 32 | 1.0008 | 69.4118 | 101 | 8040 | 32.549 | 108.1619 | 35.7574 | -0.4375 | 19.875 | 0 | 41.8396 | 33.0156
9/26/2020 08:51:02.6 | 18.8687 | 1326 | 5 | 2500.2975 | 129.9452 | 82.0709 | 94.698 | 30.118 | 32.2007 | 0.0442 | 107.096 | 11.3007 | 70.7041 | 69.9459 | 61.3858 | 1.0017 | 98.5743 | 311.785 | 251.9745 | 95.056 | 682.4572 | 1.8434 | 452.7705 | 34.0236 | 48.2658 | 34.2006 | 76.1322 | 12.0058 | 108.9557 | 28.8709 | 8.1819 | 99.2532 | 68.127 | 24.5 | 30.1961 | 83 | 32 | 0.99992 | 69.0196 | 97 | 8260 | 32.549 | 108.8104 | 35.846 | -0.4375 | 19.25 | 0 | 42.6086 | 33.0156
9/26/2020 08:51:03.6 | 18.869 | 1327 | 5 | 2498.3471 | 129.5568 | 82.0854 | 94.7103 | 30.1073 | 32.1888 | 0.04537 | 107.0349 | 11.291 | 70.7897 | 70.2436 | 61.3889 | 1.0051 | 98.576 | 311.5321 | 251.552 | 94.8752 | 682.4059 | 1.8199 | 450.5081 | 33.8954 | 48.4344 | 34.1867 | 76.2938 | 11.9975 | 109.0415 | 29.0422 | 8.0994 | 99.1526 | 68.1638 | 24.5 | 29.8039 | 83 | 32 | 1.0003 | 69.4118 | 101 | 8240 | 32.549 | 107.5211 | 35.8795 | -0.4375 | 19.625 | 0 | 42.8345 | 33.0156
9/26/2020 08:51:04.6 | 18.8693 | 1328 | 5 | 2500.8127 | 129.2969 | 82.1408 | 94.7216 | 30.0953 | 32.1876 | 0.0439 | 107.0873 | 11.2919 | 70.8754 | 69.9859 | 61.3847 | 1.0003 | 98.5754 | 311.5602 | 251.6928 | 95.0497 | 682.6601 | 1.8201 | 449.7819 | 33.8608 | 48.1557 | 34.3587 | 76.1257 | 12.0384 | 109.209 | 29.0739 | 8.1458 | 99.2448 | 68.0771 | 24.5 | 29.4118 | 83 | 32 | 0.99934 | 69.4118 | 101 | 8290 | 32.549 | 107.8415 | 35.8673 | -0.4375 | 20.75 | 0 | 41.7175 | 32.9219
9/26/2020 08:51:05.6 | 18.8695 | 1329 | 5 | 2499.911 | 129.6665 | 82.173 | 94.7428 | 30.1106 | 32.1753 | 0.04153 | 107.0785 | 11.2764 | 70.647 | 69.9642 | 61.4082 | 1.0037 | 98.5721 | 311.0825 | 251.2704 | 95.0497 | 682.69 | 1.8383 | 452.6588 | 33.9454 | 48.1557 | 34.1867 | 76.0762 | 12.0081 | 109.4017 | 29.0739 | 8.2154 | 99.3287 | 68.014 | 24.5 | 30.1961 | 83 | 32 | 1.0026 | 69.4118 | 97 | 8310 | 32.549 | 108.8104 | 35.8337 | -0.4375 | 20.0625 | 0 | 42.2546 | 33.0156
9/26/2020 08:51:06.6 | 18.8698 | 1330 | 5 | 2499.7119 | 129.444 | 82.227 | 94.7659 | 30.11 | 32.2005 | 0.04299 | 107.0262 | 11.2745 | 70.6756 | 70.0092 | 61.4417 | 1.0035 | 98.576 | 312.881 | 252.7913 | 95.0497 | 682.7711 | 1.8472 | 450.7315 | 33.8845 | 48.0523 | 34.2394 | 76.1257 | 12.0134 | 110.0219 | 28.8639 | 8.2218 | 99.3455 | 68.064 | 24.5 | 29.4118 | 83 | 32 | 0.99867 | 69.4118 | 101 | 7920 | 32.549 | 107.8415 | 36.1542 | -0.4375 | 20.5 | 0 | 42.0013 | 33.0156
9/26/2020 08:51:07.6 | 18.8701 | 1331 | 5 | 2500.0339 | 129.2997 | 82.2483 | 94.801 | 30.1124 | 32.2093 | 0.04323 | 107.0262 | 11.2755 | 70.7326 | 70.1705 | 61.4832 | 1.0024 | 98.5737 | 312.5157 | 252.5942 | 95.1985 | 682.8416 | 1.8469 | 449.3349 | 33.851 | 48.1596 | 34.2255 | 76.0305 | 11.9937 | 109.6835 | 29.0254 | 8.236 | 99.4461 | 68.1007 | 24.5 | 29.8039 | 83 | 32 | 1.0005 | 69.4118 | 101 | 8040 | 32.549 | 108.1619 | 36.0809 | -0.375 | 20.6875 | 0 | 41.4398 | 33.0156
9/26/2020 08:51:08.6 | 18.8704 | 1332 | 5 | 2499.8477 | 129.478 | 82.2758 | 94.8282 | 30.1017 | 32.2114 | 0.04533 | 107.0611 | 11.2745 | 70.8754 | 69.4577 | 61.5327 | 1.0095 | 98.576 | 312.4033 | 252.1717 | 95.1044 | 682.8982 | 1.8525 | 452.5191 | 33.8952 | 48.0074 | 34.1936 | 76.1817 | 11.98 | 109.6017 | 28.9758 | 8.2476 | 99.4293 | 68.1205 | 24.5 | 29.8039 | 84 | 32 | 1.0011 | 69.4118 | 97 | 8210 | 32.549 | 109.1309 | 36.0809 | -0.4375 | 20.375 | 0 | 41.5497 | 33.0156
9/26/2020 08:51:09.6 | 18.8706 | 1333 | 5 | 2500.76 | 129.2821 | 82.2665 | 94.8493 | 30.1141 | 32.2252 | 0.04405 | 107.0262 | 11.2822 | 70.8183 | 70.0874 | 61.5659 | 1.0067 | 98.5749 | 312.2065 | 251.4112 | 95.1592 | 682.9687 | 1.8438 | 450.2846 | 33.8563 | 48.2726 | 34.0743 | 76.2872 | 11.9526 | 109.6286 | 29.0877 | 8.1715 | 99.4042 | 68.1073 | 24.5 | 29.4118 | 84 | 32 | 0.99785 | 69.4118 | 101 | 8240 | 32.549 | 109.1309 | 36.0657 | -0.375 | 20.375 | 0 | 41.5863 | 33.0156
9/26/2020 08:51:10.6 | 18.8709 | 1334 | 5 | 2498.3367 | 129.3901 | 82.2784 | 94.8709 | 30.0979 | 32.2273 | 0.04724 | 107.0349 | 11.2861 | 70.6185 | 69.9642 | 61.6192 | 1.0062 | 98.5754 | 311.7288 | 252.1154 | 95.0433 | 683.0146 | 1.845 | 450.6757 | 33.8517 | 48.0972 | 34.1867 | 76.1687 | 11.9845 | 109.5451 | 29.1719 | 8.187 | 99.4377 | 68.1638 | 24.5 | 29.4118 | 84 | 32 | 1.001 | 69.0196 | 101 | 8290 | 32.549 | 108.8104 | 36.1633 | -0.1875 | 19.875 | 0 | 41.3727 | 33.0156
9/26/2020 08:51:11.6 | 18.8712 | 1335 | 5 | 2499.232 | 129.6705 | 82.3385 | 94.8822 | 30.1081 | 32.2289 | 0.04619 | 107 | 11.289 | 70.8468 | 69.7974 | 61.6572 | 1.004 | 98.5737 | 310.8296 | 251.8055 | 95.2304 | 683.0958 | 1.8441 | 450.6198 | 33.9372 | 48.3487 | 34.134 | 76.2116 | 12.0073 | 109.6835 | 29.1125 | 8.2089 | 99.3538 | 68.1638 | 24.5 | 29.4118 | 84 | 32 | 1.0032 | 69.4118 | 97 | 8330 | 32.549 | 108.8104 | 36.2488 | -0.3125 | 19.5625 | 0 | 41.6473 | 33.0156
9/26/2020 08:51:12.6 | 18.8715 | 1336 | 5 | 2500.657 | 129.5208 | 82.3942 | 94.8887 | 30.1069 | 32.2309 | 0.04426 | 106.9564 | 11.291 | 70.4472 | 70.0625 | 61.6787 | 0.99922 | 98.5754 | 311.1668 | 251.6365 | 95.1337 | 683.0146 | 1.8321 | 451.4857 | 33.9173 | 48.3487 | 34.2921 | 76.2611 | 11.9967 | 109.9653 | 29.06 | 8.2076 | 99.3287 | 68.1139 | 24.5 | 29.4118 | 84 | 32 | 1.0003 | 69.4118 | 97 | 8330 | 32.549 | 109.4513 | 36.023 | -0.25 | 20.25 | 0 | 41.5039 | 33.0156
9/26/2020 08:51:13.6 | 18.8717 | 1337 | 5 | 2500.9219 | 129.494 | 82.4536 | 94.9254 | 30.1075 | 32.2336 | 0.04545 | 106.9215 | 11.2706 | 70.5328 | 70.4259 | 61.6947 | 0.99993 | 98.5749 | 312.2065 | 251.6365 | 95.2496 | 683.0713 | 1.835 | 451.765 | 33.9139 | 48.4724 | 34.1021 | 76.3302 | 11.9845 | 109.7967 | 29.2907 | 8.2644 | 99.3622 | 68.1835 | 24.5 | 29.4118 | 84 | 32 | 1.0043 | 69.4118 | 97 | 8360 | 32.549 | 109.1309 | 36.2579 | -0.375 | 20 | 0 | 41.5161 | 33.0156
9/26/2020 08:51:14.6 | 18.872 | 1338 | 5 | 2499.9422 | 129.4588 | 82.5193 | 94.9548 | 30.1194 | 32.232 | 0.04442 | 106.9476 | 11.2803 | 70.8754 | 69.6821 | 61.7094 | 1.0038 | 98.5737 | 311.6164 | 251.8055 | 95.3399 | 682.9848 | 1.839 | 448.8322 | 33.8914 | 48.4656 | 34.2006 | 76.3237 | 11.9997 | 110.0476 | 29.0739 | 8.227 | 99.4042 | 68.127 | 24 | 29.4118 | 84 | 32 | 0.99809 | 69.4118 | 101 | 7900 | 32.549 | 108.49 | 36.0046 | -0.375 | 20 | 0 | 41.8793 | 33.0156
9/26/2020 08:51:15.6 | 18.8723 | 1339 | 5 | 2501.2969 | 129.2223 | 82.565 | 94.9841 | 30.1224 | 32.2054 | 0.04401 | 107.0349 | 11.2774 | 70.8754 | 69.9959 | 61.7286 | 1.0049 | 98.5749 | 310.4924 | 251.045 | 95.3883 | 683.0445 | 1.8412 | 449.3908 | 33.8479 | 48.7754 | 34.2255 | 76.3731 | 11.9815 | 110.0488 | 28.8639 | 8.111 | 99.3958 | 68.1506 | 24.5 | 29.4118 | 84 | 32 | 0.99925 | 69.4118 | 97 | 8410 | 32.549 | 109.4513 | 35.9802 | -0.3125 | 19.75 | 0 | 42.2272 | 33.0156
9/26/2020 08:51:16.6 | 18.8726 | 1340 | 5 | 2498.2484 | 129.3191 | 82.5298 | 95.0023 | 30.1053 | 32.1929 | 0.04584 | 106.9913 | 11.2803 | 71.1323 | 70.3878 | 61.7446 | 1.0115 | 98.5737 | 310.6329 | 250.4254 | 95.4011 | 683.0958 | 1.8223 | 451.4577 | 33.8319 | 48.4276 | 34.2394 | 76.3862 | 12.0058 | 109.6274 | 28.9303 | 8.1496 | 99.2532 | 68.1139 | 24.5 | 29.4118 | 84 | 32 | 0.99828 | 69.0196 | 97 | 8190 | 32.549 | 109.1309 | 36.0443 | -0.5 | 19.0625 | 0 | 42.3798 | 33.0156
9/26/2020 08:51:17.6 | 18.8729 | 1341 | 5 | 2499.5315 | 129.0513 | 82.5183 | 95.0349 | 30.0986 | 32.2016 | 0.04815 | 106.9389 | 11.2755 | 70.7612 | 70.0874 | 61.7782 | 0.99619 | 98.576 | 310.5205 | 250.6225 | 95.1273 | 683.1203 | 1.8004 | 451.5695 | 33.7792 | 48.4452 | 34.2185 | 76.3536 | 12.0066 | 109.1815 | 29.1056 | 8.1702 | 99.0938 | 68.0941 | 24.5 | 29.0196 | 84 | 32 | 1.0015 | 69.0196 | 97 | 8240 | 32.549 | 108.8104 | 36.0687 | -0.4375 | 17.875 | 0 | 43.5028 | 33.0156
9/26/2020 08:51:18.6 | 18.8731 | 1342 | 5 | 2501.0656 | 129.1759 | 82.5691 | 95.0538 | 30.1085 | 32.1939 | 0.04948 | 106.904 | 11.2716 | 70.9039 | 69.9509 | 61.7984 | 1.0099 | 98.5749 | 310.2113 | 250.4254 | 95.4659 | 683.2796 | 1.7918 | 448.9718 | 33.8326 | 48.3935 | 34.1618 | 76.3041 | 12.0369 | 109.0403 | 29.1581 | 8.1922 | 98.9932 | 68.2899 | 24.5 | 29.4118 | 84 | 32 | 1.0017 | 69.0196 | 100 | 7900 | 32.549 | 107.5211 | 36.1328 | -0.375 | 18.4375 | 0 | 43.8751 | 33.0156
9/26/2020 08:51:19.6 | 18.8734 | 1343 | 5 | 2501.3663 | 129.3468 | 82.6034 | 95.0888 | 30.1076 | 32.2122 | 0.0474 | 106.8953 | 11.2745 | 70.8468 | 70.1772 | 61.8289 | 1.006 | 98.5749 | 309.9303 | 250.1156 | 95.3463 | 683.0744 | 1.8082 | 451.0667 | 33.8814 | 48.5241 | 34.0535 | 76.4786 | 11.9785 | 109.4885 | 29.0283 | 8.1638 | 99.0184 | 68.0875 | 24.5 | 30.1961 | 84 | 32 | 1 | 69.0196 | 101 | 8290 | 32.549 | 108.8104 | 36.1816 | -0.5 | 19.625 | 0 | 43.6218 | 33.0156
9/26/2020 08:51:20.6 | 18.8737 | 1344 | 5 | 2497.8689 | 129.7484 | 82.6369 | 95.082 | 30.1037 | 32.2191 | 0.04337 | 107 | 11.2764 | 71.275 | 70.295 | 61.8563 | 1.0024 | 98.576 | 309.8179 | 249.8339 | 95.3043 | 683.3233 | 1.8255 | 449.7819 | 33.9391 | 48.3759 | 34.2185 | 76.4851 | 11.9967 | 109.6297 | 29.1927 | 8.2708 | 99.1274 | 68.1939 | 24.5 | 29.8039 | 84 | 32 | 1.0069 | 69.4118 | 101 | 8360 | 32.549 | 107.8415 | 36.1298 | -0.4375 | 19.75 | 0 | 43.6707 | 33.0156
9/26/2020 08:51:21.6 | 18.874 | 1345 | 5 | 2502.2483 | 129.4427 | 82.6602 | 95.1033 | 30.1141 | 32.2416 | 0.04396 | 107.0262 | 11.2852 | 70.8468 | 69.7807 | 61.8816 | 1.0044 | 98.5754 | 310.0146 | 250.2564 | 95.2979 | 683.2582 | 1.8308 | 449.6143 | 33.9185 | 48.4724 | 34.2394 | 76.7259 | 11.9868 | 109.7972 | 29.1333 | 8.1831 | 99.228 | 68.1638 | 24.5 | 29.4118 | 84 | 32 | 1.0008 | 69.4118 | 97 | 8310 | 32.549 | 109.4513 | 36.1084 | -0.4375 | 19.875 | 0 | 43.5883 | 33.0156
9/26/2020 08:51:22.6 | 18.8742 | 1346 | 5 | 2497.2007 | 129.6497 | 82.6613 | 95.1269 | 30.1239 | 32.2352 | 0.04491 | 107.0524 | 11.2842 | 70.9895 | 69.9176 | 61.9091 | 0.99672 | 98.576 | 309.8741 | 249.6931 | 95.1528 | 683.3447 | 1.8425 | 452.0164 | 33.9042 | 48.679 | 34.0882 | 76.627 | 11.9754 | 110.0779 | 28.8709 | 8.129 | 99.3371 | 68.3201 | 24.5 | 29.8039 | 84 | 32 | 0.99977 | 69.4118 | 97 | 8240 | 32.549 | 109.4513 | 36.0535 | -0.4375 | 20.3125 | 0 | 43.2404 | 33.0156
9/26/2020 08:51:23.6 | 18.8745 | 1347 | 5 | 2500.7805 | 129.3052 | 82.6822 | 95.1313 | 30.1437 | 32.2189 | 0.04446 | 107.0524 | 11.2832 | 71.1608 | 69.9442 | 61.9255 | 1.0019 | 98.5743 | 309.3964 | 250.1719 | 95.5398 | 683.1877 | 1.8398 | 450.7036 | 33.8626 | 48.8339 | 34.2006 | 76.627 | 11.9815 | 109.8521 | 29.0283 | 8.169 | 99.4042 | 68.2268 | 24.5 | 29.4118 | 84 | 32 | 1.0006 | 69.4118 | 102 | 8240 | 32.549 | 109.4513 | 36.0321 | -0.5 | 19.9375 | 0 | 43.2037 | 33.0156
9/26/2020 08:51:24.6 | 18.8748 | 1348 | 5 | 2500.6537 | 129.1782 | 82.7502 | 95.1714 | 30.1399 | 32.2415 | 0.04368 | 107.0611 | 11.2842 | 70.8754 | 70.1107 | 61.9499 | 0.9994 | 98.5754 | 309.7336 | 249.6931 | 95.443 | 683.1663 | 1.8275 | 450.0612 | 33.8276 | 48.5241 | 34.1201 | 76.6765 | 11.9876 | 109.8252 | 28.9758 | 8.2437 | 99.3706 | 68.2005 | 24 | 29.0196 | 84 | 32 | 1.001 | 69.4118 | 97 | 8380 | 32.549 | 109.4513 | 36.0474 | -0.4375 | 20.1875 | 0 | 43.2922 | 33.0156
9/26/2020 08:51:25.6 | 18.8751 | 1349 | 5 | 2500.5814 | 129.2314 | 82.787 | 95.1899 | 30.1328 | 32.2579 | 0.04493 | 107.0611 | 11.2832 | 70.7326 | 69.9376 | 61.9694 | 1.0047 | 98.5749 | 308.7782 | 249.4396 | 95.5881 | 683.115 | 1.8252 | 450.9829 | 33.8406 | 48.5241 | 34.2116 | 76.3797 | 11.9541 | 110.1328 | 29.1333 | 8.2051 | 99.4461 | 68.2872 | 24.5 | 29.8039 | 84 | 32 | 1.0014 | 69.0196 | 98 | 8330 | 32.549 | 109.4513 | 36.0687 | -0.5 | 20.625 | 0 | 42.9779 | 33.0156
9/26/2020 08:51:26.6 | 18.8754 | 1350 | 5 | 2499.073 | 129.585 | 82.8045 | 95.2119 | 30.145 | 32.2349 | 0.04471 | 107.0524 | 11.2648 | 70.961 | 69.6135 | 61.9945 | 0.99174 | 98.5749 | 308.9749 | 249.2424 | 95.6492 | 683.177 | 1.8297 | 450.5639 | 33.9127 | 48.6926 | 34.2921 | 76.739 | 11.9488 | 110.7771 | 29.0947 | 8.2115 | 99.5132 | 68.3135 | 24.5 | 29.8039 | 84 | 32 | 1.0023 | 69.4118 | 101 | 7990 | 32.549 | 108.49 | 36.0382 | -0.4375 | 20.0625 | 0 | 43.4387 | 33.0156
9/26/2020 08:51:27.6 | 18.8756 | 1351 | 5 | 2500.8022 | 129.3068 | 82.816 | 95.2511 | 30.1489 | 32.2313 | 0.04366 | 107.0698 | 11.2648 | 70.8468 | 69.9409 | 62.0229 | 1.0072 | 98.5749 | 309.3402 | 249.6086 | 95.443 | 683.2176 | 1.8325 | 450.3963 | 33.8633 | 48.679 | 34.2921 | 76.8743 | 11.9686 | 110.609 | 29.0808 | 8.2076 | 99.5216 | 68.2137 | 24.5 | 29.0196 | 84 | 32 | 1.0011 | 69.4118 | 98 | 8360 | 32.549 | 110.0922 | 35.8368 | -0.4375 | 20.9375 | 0 | 42.7216 | 33.0156
9/26/2020 08:51:28.6 | 18.8759 | 1352 | 5 | 2500.7207 | 129.218 | 82.8834 | 95.2605 | 30.1374 | 32.2277 | 0.04614 | 107.0785 | 11.2609 | 70.7326 | 69.3401 | 62.0365 | 1.0119 | 98.5754 | 310.0427 | 249.9747 | 95.7815 | 683.2987 | 1.8325 | 450.3963 | 33.8389 | 48.7822 | 34.2394 | 76.7754 | 11.9929 | 109.9933 | 29.1858 | 8.1909 | 99.6139 | 68.3135 | 24.5 | 29.4118 | 84 | 32 | 0.99858 | 69.4118 | 98 | 8260 | 32.549 | 109.7717 | 35.8978 | -0.4375 | 20.75 | 0 | 42.2028 | 33.0156
9/26/2020 08:51:29.6 | 18.8762 | 1353 | 5 | 2498.718 | 129.2806 | 82.8974 | 95.2969 | 30.1416 | 32.2511 | 0.04596 | 107.0698 | 11.2677 | 70.9895 | 69.5834 | 62.0512 | 1.0044 | 98.576 | 309.4807 | 249.2987 | 95.6912 | 683.3094 | 1.8279 | 451.2343 | 33.8282 | 48.6858 | 34.4114 | 76.7324 | 12.0043 | 109.9098 | 29.0353 | 8.2012 | 99.639 | 68.2768 | 24.5 | 29.4118 | 84 | 32 | 0.9984 | 69.4118 | 102 | 8160 | 32.549 | 108.49 | 35.8215 | -0.4375 | 20.375 | 0 | 41.745 | 33.0156
9/26/2020 08:51:30.6 | 18.8765 | 1354 | 5 | 2499.2061 | 129.4591 | 82.9137 | 95.3269 | 30.129 | 32.2391 | 0.0458 | 107.0262 | 11.2677 | 70.8183 | 69.8141 | 62.0739 | 1.0028 | 98.5754 | 309.003 | 249.4396 | 95.7332 | 683.2934 | 1.8283 | 451.1505 | 33.8815 | 48.8855 | 34.2324 | 76.9731 | 12.027 | 109.9373 | 29.0808 | 8.2051 | 99.5719 | 68.3069 | 24.5 | 29.4118 | 84 | 32 | 0.99812 | 69.4118 | 101 | 8380 | 32.549 | 109.1309 | 35.8765 | -0.4375 | 20.5 | 0 | 41.5832 | 33.0156
9/26/2020 08:51:31.6 | 18.8768 | 1355 | 5 | 2498.6604 | 129.3606 | 82.9714 | 95.3538 | 30.1243 | 32.2567 | 0.04533 | 107.0698 | 11.2842 | 70.7041 | 70.2602 | 62.1076 | 1.0044 | 98.5749 | 309.5369 | 249.3269 | 95.7752 | 683.3853 | 1.8341 | 452.0443 | 33.8484 | 48.7238 | 34.299 | 76.6699 | 12.0187 | 109.9367 | 28.9689 | 8.2308 | 99.5635 | 68.3201 | 24.5 | 29.4118 | 84 | 32 | 1.0008 | 69.4118 | 98 | 8260 | 32.549 | 109.4513 | 35.91 | -0.375 | 20.9375 | 0 | 41.8274 | 33.0156
9/26/2020 08:51:32.6 | 18.877 | 1356 | 5 | 2500.778 | 129.3303 | 83.0351 | 95.3679 | 30.1259 | 32.2533 | 0.04805 | 107.0349 | 11.291 | 70.7326 | 70.0774 | 62.1422 | 1.0012 | 98.5754 | 308.8063 | 249.0171 | 95.7752 | 683.5423 | 1.8412 | 450.4801 | 33.8691 | 49.0335 | 34.2921 | 76.8183 | 12.0013 | 109.8533 | 28.9164 | 8.2399 | 99.6139 | 68.3634 | 24.5 | 29.8039 | 84 | 32 | 1.0006 | 69.4118 | 101 | 8240 | 32.549 | 109.4513 | 35.8276 | -0.4375 | 20.5 | 0 | 41.6992 | 33.0156
9/26/2020 08:51:33.6 | 18.8773 | 1357 | 5 | 2500.8956 | 129.3023 | 83.0731 | 95.4052 | 30.1318 | 32.2471 | 0.04675 | 107.0349 | 11.2939 | 70.8183 | 70.5235 | 62.1678 | 0.99619 | 98.5754 | 309.846 | 249.2424 | 95.7752 | 683.7153 | 1.8421 | 449.9774 | 33.8634 | 48.8787 | 34.3587 | 76.8677 | 11.9868 | 109.9093 | 29.2313 | 8.2231 | 99.5971 | 68.2768 | 24.5 | 29.4118 | 84 | 32 | 1.0015 | 69.4118 | 97 | 8380 | 32.549 | 109.1309 | 35.788 | -0.4375 | 20.4375 | 0 | 41.7267 | 33.0156
9/26/2020 08:51:34.6 | 18.8776 | 1358 | 5 | 2500.2346 | 129.5391 | 83.1033 | 95.4281 | 30.1157 | 32.2588 | 0.04757 | 107 | 11.2871 | 70.7612 | 69.9676 | 62.2079 | 1.0049 | 98.5743 | 309.0873 | 248.9889 | 95.9558 | 683.71 | 1.8374 | 452.8543 | 33.9164 | 48.8134 | 34.3517 | 76.9041 | 11.9929 | 109.9642 | 29.2175 | 8.2115 | 99.6139 | 68.37 | 24.5 | 29.8039 | 84 | 32 | 0.9973 | 69.4118 | 97 | 8260 | 32.549 | 109.1309 | 35.8582 | -0.3125 | 20.375 | 0 | 41.806 | 33.0156
9/26/2020 08:51:35.6 | 18.8779 | 1359 | 5 | 2501.6551 | 129.3372 | 83.0995 | 95.4641 | 30.1279 | 32.2524 | 0.04394 | 107.0174 | 11.2871 | 70.9039 | 69.2241 | 62.2278 | 1.0087 | 98.5749 | 308.4972 | 248.6791 | 95.8235 | 683.648 | 1.8294 | 449.1115 | 33.8828 | 48.7238 | 34.2712 | 76.9666 | 12.0104 | 110.2168 | 29.1788 | 8.169 | 99.5803 | 68.2938 | 24.5 | 29.4118 | 84 | 32 | 1.0023 | 69.4118 | 102 | 8190 | 32.549 | 108.8104 | 35.7849 | -0.375 | 20.3125 | 0 | 41.6473 | 33.0156
9/26/2020 08:51:36.6 | 18.8781 | 1360 | 5 | 2497.7839 | 129.4582 | 83.1103 | 95.4727 | 30.1272 | 32.2608 | 0.04439 | 106.9913 | 11.2687 | 70.8468 | 69.5432 | 62.2413 | 0.9994 | 98.5754 | 308.0475 | 248.1439 | 95.6556 | 683.7965 | 1.829 | 449.8936 | 33.862 | 48.8027 | 34.3587 | 77.0916 | 12.0073 | 110.3014 | 29.1541 | 8.2656 | 99.53 | 68.4763 | 24.5 | 29.0196 | 84 | 32 | 0.99953 | 69.4118 | 97 | 8360 | 32.549 | 109.4513 | 35.7239 | -0.375 | 20 | 0 | 41.8945 | 33.0156
9/26/2020 08:51:37.6 | 18.8784 | 1361 | 5 | 2498.9869 | 129.2524 | 83.1448 | 95.4805 | 30.1233 | 32.2714 | 0.04372 | 106.9826 | 11.2687 | 70.9895 | 69.8008 | 62.2499 | 1.0047 | 98.5766 | 308.3848 | 248.1157 | 95.9621 | 683.7912 | 1.8122 | 451.6812 | 33.8245 | 48.7686 | 34.299 | 77.0095 | 11.9929 | 109.7984 | 29.1194 | 8.1935 | 99.4545 | 68.4198 | 24.5 | 29.8039 | 84 | 32 | 1.0008 | 69.4118 | 97 | 8260 | 32.549 | 109.4513 | 35.6873 | -0.3125 | 18.8125 | 0 | 42.6575 | 33.0156
9/26/2020 08:51:38.6 | 18.8787 | 1362 | 5 | 2500.5421 | 129.2009 | 83.1547 | 95.5016 | 30.1226 | 32.2674 | 0.04678 | 106.9564 | 11.2697 | 70.6756 | 69.9126 | 62.2653 | 1.0047 | 98.5749 | 308.4691 | 248.4538 | 95.7815 | 683.8264 | 1.7929 | 450.145 | 33.832 | 49.0403 | 34.2394 | 76.9237 | 12.0058 | 109.3765 | 28.9758 | 8.1561 | 99.2784 | 68.4632 | 24.5 | 29.4118 | 84 | 32 | 1.0008 | 69.0196 | 100 | 8240 | 32.549 | 109.1309 | 35.7636 | -0.3125 | 18.4375 | 0 | 43.2251 | 33.0156
9/26/2020 08:51:39.6 | 18.879 | 1363 | 5 | 2500.1083 | 129.3638 | 83.1873 | 95.4931 | 30.1471 | 32.2408 | 0.04818 | 106.9127 | 11.2697 | 70.7897 | 70.0042 | 62.2602 | 1.0058 | 98.5743 | 308.2724 | 248.2848 | 95.8363 | 683.9236 | 1.7738 | 449.7539 | 33.8688 | 49.2019 | 34.3129 | 77.3256 | 11.9754 | 109.2919 | 28.9303 | 8.1819 | 99.1442 | 68.5328 | 24.5 | 29.4118 | 84 | 32 | 1.0022 | 69.0196 | 97 | 8330 | 32.549 | 108.8104 | 35.7483 | -0.1875 | 19.0625 | 0 | 43.6188 | 33.0156
9/26/2020 08:51:40.6 | 18.8792 | 1364 | 5 | 2498.8621 | 129.4478 | 83.2398 | 95.5174 | 30.1343 | 32.2468 | 0.04572 | 106.8865 | 11.2697 | 70.647 | 69.8609 | 62.2687 | 1.0097 | 98.5749 | 308.0756 | 248.3129 | 95.8527 | 683.7912 | 1.8013 | 451.9884 | 33.8739 | 48.8582 | 34.299 | 76.9471 | 11.9785 | 109.7406 | 29.0006 | 8.2192 | 99.1693 | 68.37 | 24.5 | 29.8039 | 85 | 32 | 1.0046 | 69.4118 | 97 | 8210 | 32.549 | 108.8104 | 35.8765 | -0.375 | 19.6875 | 0 | 43.4418 | 33.0156
9/26/2020 08:51:41.6 | 18.8795 | 1365 | 5 | 2497.9821 | 129.2914 | 83.2401 | 95.5527 | 30.1258 | 32.259 | 0.04474 | 106.9127 | 11.2842 | 70.961 | 70.4458 | 62.2887 | 1.0076 | 98.5777 | 307.4574 | 247.8059 | 95.8171 | 683.8777 | 1.8237 | 451.0388 | 33.8211 | 48.717 | 34.306 | 77.0095 | 11.9823 | 109.6314 | 29.1194 | 8.1664 | 99.2029 | 68.5262 | 24.5 | 29.4118 | 84 | 32 | 0.99739 | 69.0196 | 101 | 8140 | 32.549 | 108.1619 | 35.7544 | -0.3125 | 19.1875 | 0 | 43.5425 | 33.0156
9/26/2020 08:51:42.6 | 18.8798 | 1366 | 5 | 2500.9781 | 128.9911 | 83.2667 | 95.5932 | 30.1331 | 32.2644 | 0.04807 | 106.9127 | 11.2861 | 71.1037 | 69.7106 | 62.2951 | 1.0192 | 98.5732 | 308.2162 | 248.1439 | 95.9558 | 684.0508 | 1.8195 | 449.5305 | 33.783 | 48.6585 | 34.4253 | 77.1513 | 11.9709 | 109.4028 | 29.1125 | 8.1831 | 99.2197 | 68.4396 | 24.5 | 29.0196 | 85 | 32 | 0.99931 | 69.0196 | 101 | 8290 | 32.549 | 109.1309 | 35.7605 | -0.3125 | 19.1875 | 0 | 43.5516 | 33.0156
9/26/2020 08:51:43.6 | 18.8801 | 1367 | 5 | 2501.1358 | 129.2924 | 83.2667 | 95.6217 | 30.1307 | 32.2699 | 0.04813 | 106.8953 | 11.2822 | 71.0752 | 70.2635 | 62.3072 | 1.0044 | 98.5754 | 307.5136 | 247.6088 | 95.8883 | 684.0048 | 1.8153 | 451.3739 | 33.864 | 48.793 | 34.2602 | 76.934 | 11.9838 | 109.6852 | 29.0393 | 8.2502 | 99.2951 | 68.433 | 24.5 | 29.8039 | 85 | 32 | 0.99849 | 69.4118 | 97 | 8260 | 32.549 | 108.8104 | 35.7788 | -0.5 | 20 | 0 | 43.4601 | 33.0156
9/26/2020 08:51:44.6 | 18.8804 | 1368 | 5 | 2497.4061 | 129.3839 | 83.2902 | 95.6619 | 30.1279 | 32.2747 | 0.04587 | 106.9127 | 11.2822 | 70.8754 | 69.9409 | 62.3115 | 1.0069 | 98.576 | 308.1318 | 247.2708 | 95.9494 | 683.9941 | 1.8314 | 450.5639 | 33.8375 | 48.6517 | 34.299 | 76.9965 | 12.0028 | 110.1059 | 29.0531 | 8.2076 | 99.3455 | 68.4198 | 24.5 | 29.8039 | 85 | 32 | 0.99898 | 69.4118 | 101 | 7990 | 32.549 | 108.1619 | 35.846 | -0.3125 | 20.0625 | 0 | 43.7225 | 33.0156
9/26/2020 08:51:45.6 | 18.8806 | 1369 | 5 | 2498.5205 | 129.0404 | 83.299 | 95.6673 | 30.1221 | 32.2857 | 0.04506 | 106.9738 | 11.2764 | 70.8754 | 69.6303 | 62.318 | 0.9994 | 98.5749 | 307.064 | 248.0031 | 96.1263 | 684.1105 | 1.8352 | 449.4746 | 33.7627 | 48.7374 | 34.2921 | 77.2268 | 12.0013 | 109.9927 | 29.0877 | 8.2102 | 99.4629 | 68.4632 | 24.5 | 29.4118 | 85 | 32 | 1.0016 | 69.4118 | 102 | 8290 | 32.549 | 109.4513 | 35.8276 | -0.4375 | 21.125 | 0 | 42.7429 | 33.0156
9/26/2020 08:51:46.6 | 18.8809 | 1370 | 5 | 2501.7066 | 129.117 | 83.3364 | 95.7 | 30.126 | 32.2794 | 0.0462 | 106.9913 | 11.2745 | 71.1323 | 70.0891 | 62.3236 | 1.0012 | 98.5749 | 307.4293 | 247.0736 | 95.9202 | 684.5218 | 1.8359 | 452.4633 | 33.8258 | 48.827 | 34.3517 | 77.1643 | 12.002 | 109.9927 | 29.1788 | 8.1741 | 99.6306 | 68.5196 | 24.5 | 29.8039 | 85 | 32 | 0.99617 | 69.4118 | 102 | 8330 | 32.549 | 108.49 | 35.8276 | -0.4375 | 21.3125 | 0 | 42.102 | 33.0156
9/26/2020 08:51:47.6 | 18.8812 | 1371 | 5 | 2499.5733 | 129.3296 | 83.4029 | 95.721 | 30.1206 | 32.2684 | 0.04652 | 106.9651 | 11.2774 | 71.1037 | 69.6721 | 62.3361 | 1.0023 | 98.576 | 307.7946 | 247.3553 | 96.294 | 684.5624 | 1.8323 | 452.9381 | 33.8526 | 48.9167 | 34.299 | 77.1513 | 11.9861 | 109.9098 | 29.0075 | 8.1561 | 99.6726 | 68.4697 | 24.5 | 29.8039 | 85 | 32 | 0.99873 | 69.4118 | 102 | 8240 | 32.549 | 109.4513 | 35.8337 | -0.4375 | 20.25 | 0 | 42.2974 | 33.0156
9/26/2020 08:51:48.6 | 18.8815 | 1372 | 5 | 2500.078 | 129.1591 | 83.47 | 95.7272 | 30.1111 | 32.2747 | 0.0451 | 106.9651 | 11.2745 | 70.961 | 69.5968 | 62.3497 | 1.0101 | 98.5737 | 307.8508 | 247.2708 | 96.0232 | 684.5816 | 1.8206 | 450.5919 | 33.8148 | 48.8339 | 34.2185 | 77.1709 | 11.9853 | 109.8796 | 29.1333 | 8.1973 | 99.6474 | 68.4933 | 24.5 | 29.4118 | 85 | 32 | 1.0001 | 69.4118 | 101 | 7900 | 32.549 | 108.1619 | 35.8154 | -0.5 | 20.3125 | 0 | 41.7023 | 33.0156
9/26/2020 08:51:49.6 | 18.8818 | 1373 | 5 | 2503.7047 | 129.0617 | 83.4886 | 95.7594 | 30.1174 | 32.2966 | 0.04551 | 106.9826 | 11.2706 | 70.6185 | 69.8509 | 62.3753 | 0.99405 | 98.576 | 307.7103 | 247.4116 | 96.1491 | 684.8466 | 1.8173 | 451.8209 | 33.8383 | 48.8134 | 34.299 | 77.2007 | 11.9891 | 109.4617 | 29.165 | 8.1844 | 99.6474 | 68.4198 | 24.5 | 29.8039 | 85 | 32 | 0.99971 | 69.4118 | 102 | 8040 | 32.549 | 108.1619 | 35.9558 | -0.5 | 20.5625 | 0 | 41.4825 | 33.0156
9/26/2020 08:51:50.6 | 18.882 | 1374 | 5 | 2497.4195 | 129.7122 | 83.5038 | 95.785 | 30.1249 | 32.2779 | 0.04269 | 106.9826 | 11.2871 | 70.8468 | 70.6952 | 62.3953 | 0.99708 | 98.5749 | 306.5863 | 247.1018 | 95.9749 | 684.9982 | 1.8334 | 450.2846 | 33.9235 | 48.8339 | 34.2851 | 77.3191 | 11.9967 | 110.2448 | 28.8709 | 8.1896 | 99.5803 | 68.6062 | 24.5 | 29.8039 | 85 | 32 | 0.99947 | 69.0196 | 101 | 7920 | 32.549 | 108.1619 | 35.7849 | -0.5 | 19.6875 | 0 | 42.2241 | 33.0156
9/26/2020 08:51:51.6 | 18.8823 | 1375 | 5 | 2496.0769 | 128.5201 | 83.546 | 95.8313 | 30.1135 | 32.2739 | 0.04971 | 106.9127 | 11.2764 | 70.9325 | 69.58 | 62.4239 | 1.0035 | 98.576 | 306.6706 | 246.5103 | 96.1135 | 684.7707 | 1.7707 | 450.6477 | 33.5937 | 48.6722 | 34.2006 | 77.362 | 11.9944 | 110.1059 | 29.1264 | 8.0478 | 99.0855 | 68.5761 | 24.5 | 28.6274 | 85 | 32 | 1.0009 | 68.2353 | 100 | 8310 | 32.549 | 108.8104 | 36.0901 | -0.4375 | 20.4375 | 0 | 41.748 | 33.0156
9/26/2020 08:51:52.6 | 18.8826 | 1376 | 5 | 2495.3197 | 127.6482 | 83.5179 | 95.8425 | 30.1193 | 32.2874 | 0.05906 | 106.808 | 11.2822 | 71.275 | 70.1938 | 62.4587 | 1.0012 | 98.5743 | 305.8275 | 245.778 | 95.9303 | 684.5057 | 1.7063 | 450.5639 | 33.3556 | 48.7346 | 34.2782 | 77.1747 | 11.9845 | 110.1322 | 28.9798 | 8.0658 | 98.4564 | 68.5498 | 24.5 | 28.6274 | 85 | 32 | 1.0012 | 67.8431 | 100 | 8290 | 32.549 | 108.49 | 36.0687 | -0.4375 | 18.3125 | 0 | 43.2922 | 33.0156
9/26/2020 08:51:53.6 | 18.8829 | 1377 | 5 | 2498.7955 | 127.0435 | 83.5498 | 95.8618 | 30.0979 | 32.2976 | 0.05701 | 106.712 | 11.2822 | 70.8183 | 70.7859 | 62.4804 | 1.0183 | 98.576 | 306.6706 | 246.6793 | 96.036 | 684.3594 | 1.6976 | 451.1226 | 33.2439 | 48.7959 | 34.2463 | 77.4804 | 11.9663 | 109.7978 | 29.1996 | 8.0491 | 98.339 | 68.5196 | 24.5 | 28.6274 | 85 | 32 | 0.9976 | 68.2353 | 97 | 8380 | 32.549 | 109.7717 | 35.7696 | -0.4375 | 21 | 0 | 41.9128 | 33.0156
9/26/2020 08:51:54.6 | 18.8831 | 1378 | 5 | 2496.5199 | 127.2948 | 83.5735 | 95.8806 | 30.1039 | 32.2888 | 0.05961 | 106.6509 | 11.291 | 70.8754 | 69.9109 | 62.4963 | 1.0151 | 98.5715 | 306.2772 | 246.3131 | 96.1199 | 684.1404 | 1.7101 | 449.2511 | 33.2793 | 48.8339 | 34.2782 | 77.5168 | 11.9655 | 109.093 | 29.1333 | 8.0607 | 98.2467 | 68.4001 | 24.5 | 29.0196 | 85 | 32 | 1.0013 | 68.2353 | 99 | 7900 | 32.549 | 107.8415 | 35.8948 | -0.4375 | 18.875 | 0 | 43.5547 | 33.0156
9/26/2020 08:51:55.6 | 18.8834 | 1379 | 5 | 2498.2772 | 127.1001 | 83.6149 | 95.8752 | 30.0998 | 32.2912 | 0.05922 | 106.7207 | 11.29 | 70.7612 | 70.0092 | 62.5195 | 0.99957 | 98.5749 | 307.5698 | 247.0173 | 96.1682 | 684.024 | 1.6974 | 449.9774 | 33.2518 | 48.7306 | 34.2851 | 77.5168 | 11.9594 | 109.7126 | 29.2907 | 8.0684 | 98.1293 | 68.4566 | 24.5 | 28.6274 | 85 | 32 | 0.99937 | 68.2353 | 100 | 8020 | 32.549 | 107.8415 | 35.8948 | -0.4375 | 20.0625 | 0 | 43.4174 | 33.0156
9/26/2020 08:51:56.6 | 18.8837 | 1380 | 5 | 2499.5588 | 127.1502 | 83.628 | 95.9006 | 30.0982 | 32.2973 | 0.0555 | 106.7905 | 11.291 | 70.7612 | 69.7707 | 62.5456 | 1.0014 | 98.5743 | 306.1929 | 246.3131 | 96.284 | 684.0102 | 1.7125 | 450.5639 | 33.282 | 48.9575 | 34.2672 | 77.5363 | 11.9495 | 109.9922 | 29.0491 | 8.0736 | 98.2048 | 68.4895 | 24.5 | 29.0196 | 85 | 32 | 1.0007 | 68.2353 | 100 | 8260 | 32.549 | 108.49 | 35.8124 | -0.4375 | 21.1875 | 0 | 42.1997 | 33.0156
9/26/2020 08:51:57.6 | 18.884 | 1381 | 5 | 2497.9671 | 127.2206 | 83.6673 | 95.9397 | 30.1047 | 32.2992 | 0.05555 | 106.8604 | 11.2813 | 70.8468 | 69.7757 | 62.565 | 0.99619 | 98.5743 | 306.2772 | 246.0315 | 96.036 | 683.8509 | 1.7446 | 452.4353 | 33.2792 | 48.7959 | 34.2712 | 77.678 | 11.9709 | 110.2723 | 28.9897 | 8.0787 | 98.4061 | 68.5432 | 24.5 | 29.0196 | 85 | 32 | 1.0032 | 68.2353 | 97 | 8240 | 32.549 | 109.4513 | 35.5926 | -0.375 | 20.6875 | 0 | 41.8304 | 33.0156
9/26/2020 08:51:58.6 | 18.8843 | 1382 | 5 | 2498.7294 | 127.2288 | 83.6911 | 95.9669 | 30.1037 | 32.3087 | 0.0569 | 106.904 | 11.2852 | 70.5043 | 69.5432 | 62.582 | 1.0158 | 98.5754 | 305.968 | 246.2005 | 96.3679 | 683.8264 | 1.7408 | 450.7595 | 33.2915 | 48.7374 | 34.2394 | 77.6221 | 11.9671 | 110.0213 | 29.1927 | 8.0942 | 98.4061 | 68.513 | 24.5 | 28.6274 | 85 | 32 | 1.0033 | 68.2353 | 96 | 8090 | 32.549 | 109.4513 | 35.4858 | -0.375 | 20 | 0 | 42.3309 | 33.0156
9/26/2020 08:51:59.6 | 18.8845 | 1383 | 5 | 2500.2454 | 126.8823 | 83.7145 | 95.9704 | 30.0906 | 32.3396 | 0.05922 | 106.9476 | 11.2599 | 70.7326 | 70.1606 | 62.6039 | 1.0167 | 98.5743 | 305.3217 | 245.8906 | 96.2585 | 683.7912 | 1.7118 | 449.0836 | 33.221 | 49.0335 | 34.2463 | 77.5597 | 11.9921 | 109.4039 | 29.0214 | 8.0413 | 98.339 | 68.5695 | 24.5 | 29.0196 | 85 | 32 | 0.9984 | 68.6274 | 100 | 7940 | 32.549 | 108.49 | 35.5164 | -0.4375 | 19.0625 | 0 | 43.0817 | 33.0156
9/26/2020 08:52:00.6 | 18.8848 | 1384 | 5 | 2497.8623 | 127.0226 | 83.7008 | 95.989 | 30.1025 | 32.312 | 0.06235 | 106.9302 | 11.2609 | 70.9895 | 69.9509 | 62.6222 | 0.99637 | 98.5749 | 306.1929 | 246.1723 | 96.1746 | 683.8264 | 1.6684 | 451.6812 | 33.226 | 48.6342 | 34.3975 | 77.5233 | 11.9807 | 108.7602 | 29.1927 | 7.9937 | 97.9951 | 68.6627 | 24.5 | 28.6274 | 85 | 32 | 0.99666 | 67.8431 | 95 | 8160 | 32.549 | 108.49 | 35.5286 | -0.375 | 17.9375 | 0 | 43.8751 | 33.0156
9/26/2020 08:52:01.6 | 18.8851 | 1385 | 5 | 2498.5889 | 126.8593 | 83.7128 | 96.0387 | 30.0875 | 32.3171 | 0.06207 | 106.904 | 11.2619 | 70.647 | 70.29 | 62.6536 | 0.99405 | 98.5737 | 305.8837 | 245.6935 | 96.3004 | 683.8777 | 1.6598 | 451.0667 | 33.1929 | 48.9235 | 34.306 | 77.6025 | 12.0134 | 108.4229 | 29.067 | 8.0426 | 97.8609 | 68.5761 | 24.5 | 29.0196 | 85 | 32 | 1.0009 | 68.2353 | 96 | 8190 | 32.549 | 107.8415 | 35.6171 | -0.3125 | 19.4375 | 0 | 43.515 | 32.9219
9/26/2020 08:52:02.6 | 18.8854 | 1386 | 5 | 2502.1576 | 126.6365 | 83.7166 | 96.0474 | 30.0828 | 32.322 | 0.06078 | 106.9302 | 11.2716 | 70.9039 | 69.8859 | 62.6579 | 1.0142 | 98.576 | 306.2772 | 245.5808 | 96.4517 | 684.0347 | 1.6972 | 451.2343 | 33.182 | 48.6205 | 34.299 | 77.7078 | 12.0043 | 109.0135 | 29.3887 | 8.062 | 98.037 | 68.4697 | 24.5 | 29.4118 | 85 | 32 | 0.99724 | 68.2353 | 100 | 8190 | 32.549 | 107.5211 | 35.7422 | -0.3125 | 21.4375 | 0 | 42.3523 | 32.9219
9/26/2020 08:52:03.6 | 18.8856 | 1387 | 5 | 2501.7386 | 127.1597 | 83.7199 | 96.0793 | 30.0699 | 32.3224 | 0.05802 | 107 | 11.2687 | 70.9895 | 69.9976 | 62.6825 | 1.0012 | 98.576 | 306.0523 | 246.0033 | 96.4581 | 684.2377 | 1.7287 | 450.5919 | 33.3135 | 48.3691 | 34.299 | 77.5662 | 11.9975 | 108.5373 | 29.2907 | 8.1097 | 98.2635 | 68.5196 | 24.5 | 29.0196 | 85 | 32 | 0.99876 | 68.2353 | 97 | 8310 | 32.549 | 108.49 | 35.6934 | -0.3125 | 20.5 | 0 | 42.334 | 32.9219
9/26/2020 08:52:04.6 | 18.8859 | 1388 | 5 | 2498.1665 | 127.5864 | 83.7404 | 96.1058 | 30.0684 | 32.3453 | 0.05899 | 107.0174 | 11.2832 | 70.9895 | 69.8775 | 62.6942 | 1.0078 | 98.5749 | 305.2093 | 245.2146 | 96.4034 | 684.2836 | 1.7253 | 451.1226 | 33.3775 | 48.9303 | 34.4114 | 77.7078 | 12.0051 | 108.7602 | 28.9689 | 8.1187 | 98.2551 | 68.4763 | 24.5 | 29.0196 | 85 | 32 | 1.0013 | 68.2353 | 96 | 8070 | 32.549 | 108.1619 | 35.8276 | -0.375 | 19.25 | 0 | 43.0328 | 33.0156
9/26/2020 08:52:05.6 | 18.8862 | 1389 | 5 | 2499.1983 | 127.0927 | 83.8211 | 96.107 | 30.0754 | 32.3323 | 0.05987 | 106.9913 | 11.2774 | 70.9895 | 69.8942 | 62.7019 | 1.0094 | 98.5749 | 305.0969 | 245.2428 | 96.4034 | 684.2109 | 1.7039 | 450.7874 | 33.2621 | 48.414 | 34.317 | 77.6585 | 11.9967 | 109.1524 | 28.9689 | 8.0916 | 98.1712 | 68.5366 | 24.5 | 29.4118 | 85 | 32 | 0.99812 | 68.2353 | 100 | 7990 | 32.549 | 107.8415 | 35.7788 | -0.375 | 20.3125 | 0 | 42.7002 | 33.0156
9/26/2020 08:52:06.6 | 18.8865 | 1390 | 5 | 2501.5168 | 126.6974 | 83.889 | 96.1249 | 30.0804 | 32.3157 | 0.06004 | 106.9738 | 11.2726 | 70.7041 | 69.6905 | 62.7207 | 1.0119 | 98.576 | 305.2936 | 244.933 | 96.4937 | 684.2974 | 1.7335 | 450.7315 | 33.1894 | 48.5104 | 34.3239 | 77.6519 | 11.9876 | 109.0135 | 29.067 | 8.0736 | 98.3222 | 68.6429 | 24.5 | 29.4118 | 85 | 32 | 0.99776 | 68.2353 | 96 | 8140 | 32.549 | 108.49 | 35.7727 | -0.1875 | 21.25 | 0 | 41.6504 | 33.0156
9/26/2020 08:52:07.6 | 18.8867 | 1391 | 5 | 2498.1843 | 127.0696 | 83.9351 | 96.1625 | 30.0802 | 32.3457 | 0.05752 | 106.9651 | 11.2745 | 70.647 | 69.9925 | 62.7467 | 1.0062 | 98.5737 | 305.406 | 245.0456 | 96.542 | 684.3947 | 1.7501 | 451.5136 | 33.2426 | 48.5621 | 34.2921 | 77.8001 | 11.9792 | 109.3753 | 29.1719 | 8.0749 | 98.3893 | 68.5629 | 24.5 | 28.6274 | 85 | 32 | 1.0042 | 68.2353 | 96 | 8240 | 32.549 | 108.8104 | 35.6323 | -0.3125 | 20.625 | 0 | 41.6962 | 33.0156
9/26/2020 08:52:08.6 | 18.887 | 1392 | 5 | 2501.4537 | 126.9154 | 83.9508 | 96.1782 | 30.0862 | 32.3456 | 0.05764 | 106.9913 | 11.2774 | 71.1608 | 69.8942 | 62.791 | 1.0015 | 98.5732 | 305.6027 | 244.933 | 96.4581 | 684.4299 | 1.7371 | 450.4522 | 33.2457 | 48.4208 | 34.2324 | 77.7638 | 11.9815 | 109.2907 | 28.7133 | 8.0272 | 98.3893 | 68.6062 | 24.5 | 29.0196 | 85 | 32 | 0.99831 | 68.2353 | 100 | 8160 | 32.549 | 107.8415 | 35.8795 | -0.3125 | 19.875 | 0 | 42.1967 | 32.9219
9/26/2020 08:52:09.6 | 18.8873 | 1393 | 5 | 2500.2541 | 127.0956 | 83.9703 | 96.2109 | 30.0718 | 32.3406 | 0.05957 | 107 | 11.2764 | 70.9039 | 69.6436 | 62.8211 | 0.99886 | 98.5737 | 305.3779 | 245.0175 | 96.6704 | 684.5325 | 1.7176 | 450.6757 | 33.2769 | 48.5445 | 34.3129 | 77.9808 | 11.9845 | 109.1232 | 29.259 | 8.0529 | 98.3138 | 68.5328 | 24.5 | 28.6274 | 85 | 32 | 1.0018 | 68.2353 | 96 | 8430 | 32.549 | 108.49 | 35.5621 | -0.375 | 19.875 | 0 | 42.1173 | 33.0156
9/26/2020 08:52:10.6 | 18.8876 | 1394 | 5 | 2500.9301 | 127.2052 | 83.9708 | 96.226 | 30.0822 | 32.3477 | 0.05841 | 106.9302 | 11.2784 | 70.8183 | 70.2834 | 62.8548 | 1.0065 | 98.5732 | 305.1531 | 244.1162 | 96.5064 | 684.4919 | 1.7054 | 452.7147 | 33.3146 | 48.4724 | 34.2602 | 77.8131 | 11.9739 | 109.0106 | 29.1858 | 8.1071 | 98.2216 | 68.5827 | 24.5 | 29.0196 | 85 | 32 | 1.0031 | 68.2353 | 96 | 8140 | 32.549 | 108.49 | 35.8215 | -0.4375 | 19.5625 | 0 | 42.4316 | 33.0156
9/26/2020 08:52:11.6 | 18.8879 | 1395 | 5 | 2501.467 | 127.3862 | 83.9519 | 96.2392 | 30.0664 | 32.3601 | 0.05821 | 107.0174 | 11.2706 | 70.7897 | 69.7607 | 62.8801 | 1.0028 | 98.5743 | 304.7035 | 244.6513 | 96.5255 | 684.5624 | 1.7012 | 449.5863 | 33.3692 | 48.4929 | 34.299 | 77.9314 | 11.9655 | 108.8437 | 29.1016 | 8.0723 | 98.1461 | 68.5695 | 24.5 | 29.0196 | 85 | 32 | 0.9973 | 68.2353 | 100 | 7920 | 32.549 | 107.5211 | 35.8124 | -0.5 | 19.8125 | 0 | 42.3492 | 32.9219
9/26/2020 08:52:12.6 | 18.8881 | 1396 | 5 | 2497.8831 | 127.5233 | 83.9657 | 96.2774 | 30.091 | 32.3687 | 0.05851 | 107.0174 | 11.2638 | 70.647 | 69.8392 | 62.9172 | 1.0176 | 98.5749 | 305.1531 | 244.426 | 96.5547 | 684.5218 | 1.7129 | 450.1729 | 33.3572 | 48.4724 | 34.4044 | 78.0106 | 11.9526 | 109.1804 | 29.0808 | 8.0401 | 98.1125 | 68.6693 | 24.5 | 29.4118 | 85 | 32 | 0.99702 | 68.2353 | 96 | 8210 | 32.549 | 108.49 | 35.7788 | -0.375 | 20.125 | 0 | 41.687 | 33.0156
9/26/2020 08:52:13.6 | 18.8884 | 1397 | 5 | 2499.8972 | 127.2653 | 84.0099 | 96.2694 | 30.0892 | 32.3618 | 0.06131 | 106.9651 | 11.2667 | 70.7326 | 70.0508 | 62.9405 | 1.0024 | 98.5749 | 305.5746 | 244.3697 | 96.7187 | 684.5111 | 1.7147 | 451.4019 | 33.3166 | 48.5445 | 34.3378 | 77.9314 | 11.9693 | 108.9843 | 28.9966 | 8.0671 | 98.1964 | 68.5065 | 24.5 | 29.0196 | 85 | 32 | 1.0063 | 68.2353 | 96 | 8240 | 32.549 | 108.49 | 35.8246 | -0.4375 | 18.6875 | 0 | 42.6148 | 32.9219
9/26/2020 08:52:14.6 | 18.8887 | 1398 | 5 | 2499.5396 | 127.1768 | 84.0291 | 96.2924 | 30.081 | 32.3744 | 0.0607 | 106.9564 | 11.2687 | 70.8183 | 69.8292 | 62.9478 | 0.99886 | 98.5737 | 304.844 | 244.2007 | 96.4162 | 684.5164 | 1.6945 | 450.3405 | 33.2887 | 48.6342 | 34.3448 | 77.869 | 12.0354 | 108.7591 | 28.9828 | 8.1277 | 98.0706 | 68.7125 | 24.5 | 29.0196 | 85 | 32 | 0.99953 | 68.2353 | 100 | 8260 | 32.549 | 107.5211 | 36.026 | -0.4375 | 19.3125 | 0 | 42.7216 | 32.9219
9/26/2020 08:52:15.6 | 18.889 | 1399 | 5 | 2499.9587 | 126.9723 | 84.0251 | 96.2891 | 30.0557 | 32.3595 | 0.06279 | 106.9826 | 11.2735 | 70.7897 | 70.4375 | 62.9628 | 1.0088 | 98.5749 | 304.4225 | 244.0598 | 96.7479 | 684.5164 | 1.6835 | 449.2791 | 33.2407 | 48.4208 | 34.3448 | 78.06 | 11.9807 | 109.3205 | 29.0283 | 8.0555 | 98.037 | 68.6128 | 24.5 | 29.0196 | 85 | 32 | 1.0019 | 68.2353 | 96 | 8310 | 32.549 | 108.49 | 35.7574 | -0.4375 | 19.3125 | 0 | 43.2312 | 32.9219
9/26/2020 08:52:16.6 | 18.8893 | 1400 | 5 | 2499.1184 | 127.136 | 84.0801 | 96.3227 | 30.0614 | 32.3693 | 0.0607 | 106.9564 | 11.2677 | 70.7612 | 69.9876 | 62.9678 | 1.0019 | 98.5737 | 304.844 | 244.1725 | 96.6513 | 684.6298 | 1.6804 | 453.1895 | 33.2724 | 48.4724 | 34.4392 | 78.0106 | 12.0104 | 108.9552 | 29.0808 | 8.0916 | 98.037 | 68.6523 | 24.5 | 29.0196 | 85 | 32 | 1.0036 | 68.2353 | 96 | 8120 | 32.549 | 108.1619 | 35.91 | -0.375 | 19.4375 | 0 | 43.8507 | 32.9219
9/26/2020 08:52:17.6 | 18.8895 | 1401 | 5 | 2500.6227 | 126.9751 | 84.1079 | 96.3492 | 30.071 | 32.3487 | 0.05901 | 106.9738 | 11.2755 | 70.7326 | 70.0059 | 62.9788 | 1.0054 | 98.5749 | 304.7316 | 244.088 | 96.5903 | 684.7761 | 1.6881 | 451.765 | 33.2503 | 48.4072 | 34.4183 | 77.8495 | 11.9883 | 108.8723 | 29.3818 | 8.0865 | 98.0538 | 68.6325 | 24.5 | 29.4118 | 85 | 32 | 1.0008 | 68.2353 | 100 | 7900 | 32.549 | 107.5211 | 35.8826 | -0.4375 | 19.5625 | 0 | 43.9972 | 32.9219
9/26/2020 08:52:18.6 | 18.8898 | 1402 | 5 | 2498.2426 | 127.0597 | 84.1511 | 96.3673 | 30.0545 | 32.377 | 0.06092 | 107.0087 | 11.2793 | 70.647 | 70.6754 | 62.9914 | 1.004 | 98.5749 | 304.3382 | 243.8063 | 96.6577 | 684.7547 | 1.6919 | 449.2511 | 33.2407 | 48.3759 | 34.3378 | 78.2146 | 11.9724 | 108.6482 | 29.0353 | 8.1019 | 98.0957 | 68.7558 | 24.5 | 29.0196 | 85 | 32 | 1.0017 | 67.8431 | 96 | 8210 | 32.549 | 108.49 | 35.9009 | -0.4375 | 19.75 | 0 | 43.8629 | 32.9219
9/26/2020 08:52:19.6 | 18.8901 | 1403 | 5 | 2499.8637 | 127.0875 | 84.1946 | 96.3939 | 30.0463 | 32.3843 | 0.06049 | 106.9826 | 11.2919 | 70.8183 | 70.2701 | 62.9934 | 1.0072 | 98.576 | 304.0571 | 243.4683 | 96.6513 | 684.8626 | 1.6948 | 450.9829 | 33.2696 | 48.4724 | 34.4253 | 77.9119 | 12.0104 | 108.8734 | 29.4481 | 8.0646 | 98.1377 | 68.689 | 24.5 | 29.0196 | 85 | 32 | 1.0018 | 68.2353 | 96 | 8290 | 32.549 | 108.49 | 35.9314 | -0.5 | 20.375 | 0 | 43.1824 | 32.9219
9/26/2020 08:52:20.6 | 18.8904 | 1404 | 5 | 2498.8265 | 127.1335 | 84.1741 | 96.4142 | 30.0444 | 32.3705 | 0.05679 | 107.0611 | 11.2842 | 70.7612 | 69.9909 | 62.9904 | 1.0058 | 98.5749 | 303.7761 | 243.3838 | 96.6932 | 684.8872 | 1.6919 | 451.5695 | 33.2679 | 48.3107 | 34.3517 | 78.2016 | 11.9739 | 109.1244 | 29.1788 | 8.0426 | 98.1629 | 68.6194 | 24.5 | 29.4118 | 86 | 32 | 0.99919 | 68.2353 | 100 | 8190 | 32.549 | 107.5211 | 35.9772 | -0.4375 | 20.25 | 0 | 43.2312 | 32.9219
9/26/2020 08:52:21.6 | 18.8906 | 1405 | 5 | 2500.7334 | 127.2163 | 84.175 | 96.445 | 30.036 | 32.3721 | 0.05738 | 107.0349 | 11.2832 | 70.7897 | 70.0242 | 62.9758 | 1.0012 | 98.5754 | 303.3546 | 243.8345 | 96.8089 | 684.8925 | 1.6937 | 449.8936 | 33.3149 | 48.5893 | 34.2533 | 78.073 | 11.9861 | 108.8168 | 29.0422 | 8.1058 | 98.2216 | 68.7257 | 24.5 | 29.4118 | 86 | 32 | 0.99974 | 68.2353 | 96 | 8260 | 32.549 | 108.49 | 35.91 | -0.4375 | 20.6875 | 0 | 42.8833 | 32.9219
9/26/2020 08:52:22.6 | 18.8909 | 1406 | 5 | 2501.2362 | 127.4584 | 84.2237 | 96.4666 | 30.0335 | 32.3787 | 0.05637 | 107.0174 | 11.2629 | 70.6756 | 69.6855 | 62.9582 | 0.9937 | 98.5743 | 304.5068 | 243.6092 | 96.6996 | 684.8872 | 1.6899 | 452.2677 | 33.385 | 48.4724 | 34.4044 | 78.0106 | 11.9815 | 109.2078 | 29.0283 | 8.0671 | 98.2216 | 68.5196 | 24.5 | 29.0196 | 85 | 32 | 1.0001 | 68.2353 | 96 | 8140 | 32.549 | 108.1619 | 36.1328 | -0.375 | 19.625 | 0 | 43.3167 | 32.9219
9/26/2020 08:52:23.6 | 18.8912 | 1407 | 5 | 2496.7908 | 127.5653 | 84.2717 | 96.5087 | 30.0506 | 32.3837 | 0.05803 | 106.9913 | 11.2619 | 70.9895 | 69.4039 | 62.9627 | 1.0028 | 98.5749 | 303.2984 | 243.4965 | 96.6932 | 684.7707 | 1.6848 | 450.0053 | 33.3536 | 48.414 | 34.3587 | 78.251 | 11.9693 | 109.4045 | 29.0214 | 8.0981 | 98.1461 | 68.626 | 24.5 | 29.0196 | 86 | 32 | 1.0003 | 68.2353 | 100 | 7990 | 32.549 | 107.8415 | 36.0199 | -0.4375 | 19.1875 | 0 | 43.9331 | 32.9219
9/26/2020 08:52:24.6 | 18.8915 | 1408 | 5 | 2499.0939 | 126.7308 | 84.3262 | 96.5116 | 30.041 | 32.3867 | 0.05895 | 107.0087 | 11.2619 | 70.9895 | 69.4761 | 62.9647 | 0.9994 | 98.5743 | 303.6356 | 243.1585 | 96.7352 | 684.7301 | 1.6864 | 450.3963 | 33.166 | 48.4588 | 34.464 | 78.047 | 11.9944 | 109.544 | 29.1719 | 8.0646 | 98.1796 | 68.626 | 24.5 | 29.0196 | 86 | 32 | 0.99794 | 67.8431 | 96 | 8190 | 32.549 | 109.1309 | 36.0321 | -0.4375 | 21.25 | 0 | 42.7918 | 32.9219
9/26/2020 08:52:25.6 | 18.8917 | 1409 | 5 | 2500.999 | 126.7776 | 84.3034 | 96.5295 | 30.0302 | 32.3839 | 0.05768 | 107.0349 | 11.2706 | 70.7897 | 70.0175 | 62.9568 | 1.0122 | 98.5749 | 304.1415 | 243.2712 | 96.8381 | 684.806 | 1.7326 | 451.6533 | 33.2036 | 48.7754 | 34.3517 | 78.2016 | 11.9868 | 109.1524 | 29.1264 | 8.0762 | 98.3893 | 68.6693 | 24.5 | 29.4118 | 86 | 32 | 1.0023 | 68.2353 | 97 | 8260 | 32.549 | 108.8104 | 35.9467 | -0.4375 | 21.75 | 0 | 41.6687 | 32.9219
9/26/2020 08:52:26.6 | 18.892 | 1410 | 5 | 2497.3341 | 127.1392 | 84.3207 | 96.5403 | 30.0407 | 32.3803 | 0.05722 | 107.0174 | 11.2822 | 70.5899 | 70.3663 | 62.9607 | 1.0028 | 98.5749 | 303.2422 | 242.9332 | 96.8636 | 684.8764 | 1.7342 | 451.2063 | 33.2495 | 48.5962 | 34.3378 | 78.3264 | 11.983 | 109.3485 | 29.1016 | 8.0813 | 98.5571 | 68.6561 | 24.5 | 29.0196 | 86 | 32 | 1.003 | 68.2353 | 100 | 8190 | 32.549 | 108.1619 | 35.9802 | -0.375 | 21 | 0 | 41.8426 | 32.9219
9/26/2020 08:52:27.6 | 18.8923 | 1411 | 5 | 2502.8504 | 126.9131 | 84.3388 | 96.5782 | 30.0393 | 32.3885 | 0.056 | 107.0262 | 11.2822 | 70.8183 | 69.8675 | 62.9605 | 1.0026 | 98.5743 | 304.1977 | 243.3275 | 96.9283 | 685.0656 | 1.7169 | 449.2511 | 33.2636 | 48.5621 | 34.5306 | 78.047 | 11.9731 | 109.488 | 29.067 | 8.0581 | 98.5235 | 68.5394 | 24.5 | 29.4118 | 86 | 32 | 0.9984 | 68.2353 | 97 | 8260 | 32.549 | 108.8104 | 35.9894 | -0.375 | 20.5625 | 0 | 41.8426 | 32.9219
9/26/2020 08:52:28.6 | 18.8926 | 1412 | 5 | 2500.3855 | 127.3281 | 84.3294 | 96.5884 | 30.023 | 32.4123 | 0.05744 | 106.9826 | 11.2929 | 70.8468 | 70.0342 | 62.966 | 1.0076 | 98.5721 | 303.3546 | 242.8487 | 96.9092 | 684.9224 | 1.7107 | 451.9326 | 33.3396 | 48.6966 | 34.2921 | 78.0275 | 11.9716 | 109.1496 | 28.9937 | 8.0749 | 98.448 | 68.6627 | 24.5 | 29.0196 | 86 | 32 | 0.99751 | 68.2353 | 96 | 8090 | 32.549 | 108.8104 | 35.9802 | -0.3125 | 20.375 | 0 | 41.568 | 32.9219
9/26/2020 08:52:29.6 | 18.8929 | 1413 | 5 | 2501.3024 | 127.4707 | 84.3752 | 96.6085 | 30.0401 | 32.4339 | 0.05536 | 107.0087 | 11.2852 | 70.8754 | 69.764 | 62.9864 | 1.0051 | 98.5749 | 304.1415 | 243.5528 | 97.0439 | 684.8466 | 1.7129 | 449.8377 | 33.3891 | 48.4792 | 34.3517 | 78.264 | 11.9906 | 109.4045 | 29.0877 | 8.089 | 98.3558 | 68.6693 | 24.5 | 29.0196 | 86 | 32 | 1.0011 | 68.2353 | 100 | 7940 | 32.549 | 107.8415 | 35.907 | -0.3125 | 19.75 | 0 | 41.7358 | 32.9219
9/26/2020 08:52:30.6 | 18.8931 | 1414 | 5 | 2499.3435 | 127.4421 | 84.3918 | 96.6142 | 30.0402 | 32.4154 | 0.05251 | 107.0524 | 11.2706 | 70.8468 | 69.6403 | 63.0056 | 1.011 | 98.5749 | 303.8604 | 242.8487 | 96.8928 | 684.7707 | 1.7041 | 452.0164 | 33.3555 | 48.5757 | 34.4114 | 78.4055 | 11.9959 | 109.6286 | 29.1858 | 8.0568 | 98.297 | 68.6758 | 24.5 | 29.0196 | 86 | 32 | 1.0012 | 68.2353 | 96 | 8190 | 32.549 | 108.8104 | 35.8582 | -0.3125 | 19.625 | 0 | 42.1143 | 33.0156
9/26/2020 08:52:31.6 | 18.8934 | 1415 | 5 | 2499.2045 | 127.0902 | 84.4329 | 96.6458 | 30.0515 | 32.4136 | 0.05593 | 106.9476 | 11.2755 | 70.8183 | 69.8008 | 63.0255 | 1.0097 | 98.5749 | 303.5232 | 242.7923 | 97.1469 | 684.6895 | 1.7105 | 451.1226 | 33.2615 | 48.7442 | 34.4114 | 78.4679 | 12.0005 | 109.2644 | 28.5171 | 8.0156 | 98.2383 | 68.6758 | 24.5 | 28.6274 | 86 | 32 | 0.99779 | 68.2353 | 96 | 8310 | 32.549 | 108.8104 | 35.8948 | -0.3125 | 20.0625 | 0 | 41.6412 | 32.9219
9/26/2020 08:52:32.6 | 18.8937 | 1416 | 5 | 2500.3572 | 127.0188 | 84.4401 | 96.6741 | 30.0562 | 32.4183 | 0.0562 | 106.9476 | 11.2793 | 70.8754 | 69.8225 | 63.0534 | 1.0053 | 98.5743 | 303.0174 | 242.7923 | 97.0503 | 684.7248 | 1.7005 | 449.7819 | 33.2582 | 48.7442 | 34.4044 | 78.3199 | 12.0028 | 109.4039 | 29.0947 | 8.0401 | 98.2216 | 68.7191 | 24.5 | 29.0196 | 86 | 32 | 0.99931 | 68.2353 | 100 | 8240 | 32.549 | 107.8415 | 35.9924 | -0.25 | 19.4375 | 0 | 42.0868 | 32.9219
9/26/2020 08:52:33.6 | 18.894 | 1417 | 5 | 2500.4555 | 127.1149 | 84.4391 | 96.6917 | 30.0695 | 32.4197 | 0.05372 | 106.9564 | 11.2677 | 70.6185 | 70.1556 | 63.0621 | 1.0037 | 98.5754 | 303.5794 | 242.9332 | 97.0731 | 684.822 | 1.6737 | 451.9884 | 33.2846 | 48.8719 | 34.4253 | 78.1951 | 12.0005 | 109.153 | 29.0145 | 8.0852 | 98.1796 | 68.6391 | 24.5 | 29.0196 | 86 | 32 | 0.99913 | 68.2353 | 96 | 8330 | 32.549 | 108.49 | 35.7269 | -0.375 | 19.75 | 0 | 42.1448 | 32.9219
9/26/2020 08:52:34.6 | 18.8942 | 1418 | 5 | 2498.2581 | 127.217 | 84.478 | 96.7188 | 30.0472 | 32.4298 | 0.05236 | 106.9564 | 11.2687 | 70.5614 | 70.0109 | 63.0415 | 1.0088 | 98.5743 | 302.5397 | 242.7079 | 97.1888 | 684.7194 | 1.6622 | 452.7705 | 33.2821 | 48.5825 | 34.4502 | 78.4614 | 12.0126 | 109.2919 | 29.1402 | 8.0646 | 98.1293 | 68.7125 | 24.5 | 29.0196 | 86 | 32 | 0.99858 | 68.2353 | 96 | 8070 | 32.549 | 108.49 | 36.0138 | -0.4375 | 19.6875 | 0 | 42.4408 | 32.9219
9/26/2020 08:52:35.6 | 18.8945 | 1419 | 5 | 2500.7533 | 127.1071 | 84.5341 | 96.7513 | 30.0467 | 32.4275 | 0.05505 | 106.9389 | 11.2774 | 70.5614 | 70.2021 | 63.0207 | 0.99263 | 98.5766 | 303.3546 | 242.4825 | 97.0503 | 684.7654 | 1.6773 | 450.0053 | 33.2866 | 48.8991 | 34.4571 | 78.3692 | 12.0088 | 108.93 | 29.2521 | 8.0852 | 98.1125 | 68.6194 | 24.5 | 29.0196 | 86 | 32 | 1.0062 | 68.2353 | 100 | 7920 | 32.549 | 107.8415 | 35.8276 | -0.3125 | 18.75 | 0 | 43.3319 | 32.9219
9/26/2020 08:52:36.6 | 18.8948 | 1420 | 5 | 2499.5217 | 127.3667 | 84.5621 | 96.7976 | 30.0599 | 32.4235 | 0.05406 | 106.9302 | 11.2716 | 70.7897 | 70.1606 | 63.0155 | 1.0023 | 98.5749 | 302.9612 | 241.9755 | 97.1951 | 684.5923 | 1.6717 | 450.8712 | 33.3381 | 48.2794 | 34.3905 | 78.5172 | 11.9861 | 109.0964 | 29.1471 | 8.1187 | 98.037 | 68.6561 | 24.5 | 29.4118 | 86 | 32 | 1.0008 | 68.2353 | 96 | 8210 | 32.549 | 108.49 | 35.7452 | -0.3125 | 20 | 0 | 42.9535 | 32.9219
9/26/2020 08:52:37.6 | 18.8951 | 1421 | 5 | 2500.675 | 127.1533 | 84.5611 | 96.8109 | 30.0492 | 32.4468 | 0.05328 | 106.904 | 11.2648 | 70.7326 | 69.4862 | 63.0153 | 1.0104 | 98.5732 | 303.2984 | 242.3699 | 97.0439 | 684.5624 | 1.6815 | 452.4353 | 33.2976 | 48.5825 | 34.4571 | 78.7574 | 11.9785 | 109.2347 | 29.0877 | 8.0684 | 98.0035 | 68.6693 | 24.5 | 29.0196 | 86 | 32 | 0.99712 | 67.8431 | 96 | 8260 | 32.549 | 108.8104 | 35.852 | -0.4375 | 19.3125 | 0 | 43.3044 | 32.9219
9/26/2020 08:52:38.6 | 18.8954 | 1422 | 5 | 2500.1613 | 127.368 | 84.5696 | 96.8522 | 30.0311 | 32.4553 | 0.05195 | 106.9302 | 11.2629 | 70.8183 | 70.2967 | 63.0138 | 0.99904 | 98.5749 | 303.2984 | 242.4544 | 97.0922 | 684.5678 | 1.6726 | 449.8377 | 33.347 | 48.6858 | 34.4114 | 78.5601 | 11.9906 | 109.1244 | 29.1402 | 8.0504 | 98.0454 | 68.7257 | 24.5 | 29.0196 | 86 | 32 | 1.0026 | 67.8431 | 99 | 8240 | 32.549 | 107.5211 | 35.7971 | -0.5 | 19 | 0 | 43.4509 | 32.9219
9/26/2020 08:52:39.6 | 18.8956 | 1423 | 5 | 2499.3755 | 127.2361 | 84.637 | 96.8555 | 30.0308 | 32.4662 | 0.04883 | 106.9738 | 11.2638 | 70.8183 | 69.7406 | 63.0126 | 1.0028 | 98.5754 | 302.4835 | 241.6094 | 97.0986 | 684.2622 | 1.6662 | 451.9046 | 33.302 | 48.641 | 34.4363 | 78.5666 | 11.9686 | 109.4051 | 29.0947 | 8.0852 | 98.037 | 68.6994 | 24.5 | 29.0196 | 86 | 32 | 0.99968 | 68.2353 | 96 | 8190 | 32.549 | 108.49 | 35.7513 | -0.375 | 19.8125 | 0 | 43.4448 | 32.9219
9/26/2020 08:52:40.6 | 18.8959 | 1424 | 5 | 2501.0719 | 127.0867 | 84.674 | 96.8572 | 30.026 | 32.4713 | 0.05166 | 107.0174 | 11.2648 | 71.0466 | 70.3497 | 63.0223 | 1.003 | 98.5737 | 302.0057 | 241.8065 | 97.0858 | 684.4406 | 1.6635 | 451.7371 | 33.2855 | 48.4724 | 34.4571 | 78.5536 | 11.9671 | 109.0112 | 29.3956 | 8.1032 | 98.0874 | 68.6693 | 24.5 | 28.6274 | 86 | 32 | 0.99919 | 67.8431 | 96 | 7990 | 32.549 | 108.49 | 35.8765 | -0.4375 | 19.3125 | 0 | 43.7988 | 32.9219
9/26/2020 08:52:41.6 | 18.8962 | 1425 | 5 | 2499.9873 | 127.1997 | 84.703 | 96.8842 | 30.0242 | 32.4688 | 0.04999 | 106.9826 | 11.2793 | 70.8468 | 70.0375 | 63.0416 | 1.0014 | 98.5737 | 303.0455 | 241.7502 | 96.9702 | 684.4245 | 1.6649 | 450.117 | 33.3006 | 48.5036 | 34.3836 | 78.4353 | 11.983 | 109.3473 | 29.165 | 8.1006 | 98.0454 | 68.7493 | 24.5 | 29.0196 | 86 | 32 | 1.0008 | 68.2353 | 100 | 8020 | 32.549 | 107.8415 | 35.8032 | -0.375 | 19.6875 | 0 | 43.8934 | 32.9219
9/26/2020 08:52:42.6 | 18.8965 | 1426 | 5 | 2498.086 | 127.261 | 84.6937 | 96.8912 | 30.02 | 32.4725 | 0.04891 | 106.9826 | 11.2832 | 70.8468 | 70.5351 | 63.0528 | 1.0065 | 98.5737 | 301.5842 | 241.1869 | 97.1278 | 684.4759 | 1.6779 | 450.5639 | 33.2913 | 48.7238 | 34.3448 | 78.5964 | 11.9754 | 109.2073 | 29.1264 | 8.0388 | 98.1293 | 68.7125 | 24.5 | 29.4118 | 86 | 32 | 1.0011 | 68.2353 | 96 | 8210 | 32.549 | 108.49 | 35.8185 | -0.4375 | 20 | 0 | 43.8477 | 32.9219
9/26/2020 08:52:43.6 | 18.8968 | 1427 | 5 | 2500.1314 | 127.0046 | 84.6922 | 96.9239 | 30.0332 | 32.4772 | 0.04808 | 106.9564 | 11.2755 | 70.5899 | 70.1506 | 63.0688 | 0.99459 | 98.5743 | 303.0736 | 241.9474 | 97.1405 | 684.5325 | 1.6881 | 451.1226 | 33.2515 | 48.7374 | 34.4183 | 78.6587 | 11.9944 | 109.1798 | 29.1402 | 8.0259 | 98.2132 | 68.7323 | 24.5 | 29.0196 | 86 | 32 | 0.99843 | 68.2353 | 96 | 8260 | 32.549 | 108.49 | 35.8429 | -0.4375 | 20.875 | 0 | 43.1244 | 32.9219
9/26/2020 08:52:44.6 | 18.897 | 1428 | 5 | 2501.25 | 127.1325 | 84.7077 | 96.9344 | 30.0254 | 32.5 | 0.04852 | 106.9651 | 11.2697 | 70.7612 | 69.9442 | 63.0896 | 1.0058 | 98.576 | 301.7528 | 241.1305 | 97.1824 | 684.4759 | 1.6959 | 450.5081 | 33.2998 | 48.6273 | 34.3448 | 78.6522 | 11.9967 | 109.3216 | 28.9758 | 8.0929 | 98.2887 | 68.7624 | 24.5 | 29.4118 | 86 | 32 | 1.001 | 68.2353 | 100 | 8290 | 32.549 | 107.8415 | 35.8734 | -0.4375 | 20.4375 | 0 | 42.9047 | 32.9219
9/26/2020 08:52:45.6 | 18.8973 | 1429 | 5 | 2500.7941 | 127.4796 | 84.7411 | 96.9518 | 30.0429 | 32.493 | 0.04745 | 107.0174 | 11.2706 | 70.8754 | 69.8809 | 63.1276 | 1.0062 | 98.5754 | 301.9495 | 241.3277 | 97.2243 | 684.5218 | 1.7118 | 453.1895 | 33.3847 | 48.6722 | 34.4044 | 78.6457 | 11.9762 | 109.209 | 29.1264 | 8.1084 | 98.3809 | 68.769 | 24.5 | 29.4118 | 86 | 32 | 1.001 | 68.2353 | 96 | 8360 | 32.549 | 108.49 | 35.7666 | -0.4375 | 20.3125 | 0 | 43.1061 | 32.9219
9/26/2020 08:52:46.6 | 18.8976 | 1430 | 5 | 2498.4883 | 127.4648 | 84.7646 | 96.978 | 30.0247 | 32.5064 | 0.0448 | 106.9826 | 11.2697 | 70.6756 | 69.6353 | 63.1583 | 0.99868 | 98.5749 | 302.1463 | 241.2432 | 97.2142 | 684.3594 | 1.7185 | 449.5584 | 33.35 | 48.7131 | 34.3517 | 78.8821 | 11.9952 | 110.0208 | 29.063 | 8.0594 | 98.3558 | 68.769 | 24.5 | 29.0196 | 86 | 32 | 1.0013 | 68.2353 | 96 | 8070 | 32.549 | 109.1309 | 35.8215 | -0.4375 | 20.5625 | 0 | 43.2129 | 32.9219
9/26/2020 08:52:47.6 | 18.8979 | 1431 | 5 | 2502.6271 | 127.1153 | 84.7844 | 96.9968 | 30.0354 | 32.5084 | 0.04589 | 106.9738 | 11.2716 | 70.961 | 70.1223 | 63.1955 | 0.99423 | 98.5749 | 302.4554 | 241.2714 | 97.2789 | 684.3135 | 1.7271 | 449.6981 | 33.3137 | 48.679 | 34.3448 | 78.7509 | 12.0179 | 109.6566 | 29.0283 | 8.0903 | 98.3809 | 68.7624 | 24.5 | 28.6274 | 86 | 32 | 1.0042 | 68.2353 | 100 | 7940 | 32.549 | 108.8104 | 35.849 | -0.375 | 21 | 0 | 42.5903 | 32.9219
9/26/2020 08:52:48.6 | 18.8981 | 1432 | 5 | 2500.0545 | 127.6052 | 84.7983 | 97.0134 | 30.0344 | 32.5112 | 0.04688 | 106.9913 | 11.2716 | 70.9325 | 69.9592 | 63.2033 | 1.001 | 98.576 | 301.7809 | 241.0461 | 97.2789 | 684.3541 | 1.7351 | 451.7371 | 33.4077 | 48.7306 | 34.4502 | 78.7016 | 12.027 | 109.6577 | 29.0808 | 8.0929 | 98.4229 | 68.7624 | 24.5 | 29.0196 | 86 | 32 | 1.0003 | 68.2353 | 96 | 8240 | 32.549 | 109.1309 | 35.5866 | -0.375 | 20 | 0 | 43.1152 | 33.0156
9/26/2020 08:52:49.6 | 18.8984 | 1433 | 5 | 2500.4025 | 127.3106 | 84.8418 | 97.0264 | 30.0522 | 32.5295 | 0.04504 | 106.9826 | 11.2697 | 70.7326 | 69.6051 | 63.1919 | 1.0088 | 98.5749 | 302.0901 | 240.9897 | 97.2789 | 684.3296 | 1.718 | 449.726 | 33.3352 | 48.6273 | 34.4183 | 78.9975 | 12.0278 | 109.9367 | 29.2907 | 8.0297 | 98.3474 | 68.8819 | 24.5 | 29.0196 | 86 | 32 | 0.99876 | 68.2353 | 96 | 8410 | 32.549 | 109.4513 | 35.4431 | -0.4375 | 20.3125 | 0 | 43.0786 | 32.9219
9/26/2020 08:52:50.6 | 18.8987 | 1434 | 5 | 2500.0979 | 127.3741 | 84.9189 | 97.0569 | 30.0521 | 32.5404 | 0.04714 | 106.9215 | 11.2803 | 70.6756 | 70.2104 | 63.197 | 1.0038 | 98.5749 | 301.528 | 240.877 | 97.4428 | 684.135 | 1.7191 | 449.9494 | 33.3477 | 48.9059 | 34.2712 | 78.8691 | 12.0081 | 109.8247 | 29.259 | 8.0749 | 98.3306 | 68.8424 | 24.5 | 28.6274 | 86 | 32 | 0.99834 | 68.2353 | 100 | 8240 | 32.549 | 108.49 | 35.4584 | -0.375 | 20.125 | 0 | 42.6758 | 32.9219
9/26/2020 08:52:51.6 | 18.899 | 1435 | 5 | 2500.0604 | 127.4838 | 84.9073 | 97.083 | 30.0579 | 32.538 | 0.04689 | 106.9651 | 11.2832 | 70.6756 | 69.7457 | 63.2043 | 0.99993 | 98.5743 | 301.6123 | 240.2011 | 97.4592 | 684.0753 | 1.7074 | 452.6867 | 33.376 | 48.8202 | 34.299 | 78.7379 | 12.0111 | 109.656 | 28.9095 | 8.1264 | 98.3138 | 68.8687 | 24.5 | 29.0196 | 86 | 32 | 1.0019 | 68.2353 | 96 | 8240 | 32.549 | 109.1309 | 35.2508 | -0.375 | 20 | 0 | 42.9077 | 33.0156
9/26/2020 08:52:52.6 | 18.8992 | 1436 | 5 | 2498.9229 | 127.4639 | 84.9574 | 97.1172 | 30.042 | 32.5318 | 0.04686 | 106.9826 | 11.2842 | 70.2188 | 69.5918 | 63.1925 | 1.0224 | 98.5732 | 302.1463 | 240.7644 | 97.2598 | 684.04 | 1.6952 | 451.0946 | 33.3556 | 49.0715 | 34.4114 | 78.7314 | 12.0134 | 109.963 | 28.9551 | 8.1097 | 98.2551 | 68.8753 | 24.5 | 29.0196 | 86 | 32 | 1.0038 | 68.2353 | 96 | 8120 | 32.549 | 109.4513 | 35.318 | -0.3125 | 20.1875 | 0 | 42.7063 | 32.9219
9/26/2020 08:52:53.6 | 18.8995 | 1437 | 5 | 2504.0512 | 127.3903 | 84.9892 | 97.1279 | 30.04 | 32.5431 | 0.04683 | 106.9651 | 11.2697 | 70.7897 | 69.5583 | 63.1897 | 0.99993 | 98.5737 | 302.062 | 241.1305 | 97.3882 | 683.9535 | 1.703 | 450.5639 | 33.4047 | 49.0023 | 34.4571 | 79.0598 | 12.0096 | 109.5434 | 29.3045 | 8.111 | 98.3222 | 68.8189 | 24.5 | 29.0196 | 86 | 32 | 1.0004 | 68.2353 | 100 | 7940 | 32.549 | 108.49 | 35.1654 | -0.375 | 20.6875 | 0 | 42.3157 | 32.9219
9/26/2020 08:52:54.6 | 18.8998 | 1438 | 5 | 2497.793 | 127.9078 | 85.0168 | 97.1492 | 30.0487 | 32.549 | 0.04745 | 106.9913 | 11.2687 | 70.8183 | 70.104 | 63.1654 | 1.0067 | 98.5737 | 302.2025 | 240.6236 | 97.5557 | 683.8264 | 1.726 | 450.6477 | 33.4566 | 48.9235 | 34.4502 | 78.8858 | 12.0187 | 109.7395 | 29.067 | 8.1342 | 98.3222 | 68.8621 | 24.5 | 29.0196 | 86 | 32 | 1.002 | 68.2353 | 100 | 8190 | 32.549 | 109.1309 | 35.0769 | -0.375 | 19.25 | 0 | 43.4875 | 32.9219
9/26/2020 08:52:55.6 | 18.9001 | 1439 | 5 | 2501.4594 | 127.4001 | 85.0284 | 97.1677 | 30.0412 | 32.5489 | 0.04779 | 106.9389 | 11.2697 | 70.9039 | 69.6955 | 63.1542 | 1.0053 | 98.5737 | 301.528 | 240.5109 | 97.6649 | 683.9183 | 1.7112 | 450.5639 | 33.3727 | 48.8339 | 34.464 | 78.9482 | 11.9792 | 109.7955 | 29.3432 | 8.0994 | 98.3222 | 68.8254 | 24.5 | 29.0196 | 86 | 32 | 0.99934 | 68.2353 | 96 | 8380 | 32.549 | 109.1309 | 35.025 | -0.25 | 20.8125 | 0 | 42.4103 | 32.9219
9/26/2020 08:52:56.6 | 18.9004 | 1440 | 5 | 2496.7099 | 127.6581 | 85.026 | 97.1696 | 30.0379 | 32.5515 | 0.04613 | 106.9913 | 11.2697 | 70.7897 | 69.8041 | 63.1423 | 1.0026 | 98.5743 | 301.247 | 240.3137 | 97.8032 | 683.8831 | 1.7012 | 450.4522 | 33.3768 | 48.9303 | 34.3656 | 78.8923 | 12.0035 | 109.656 | 29.2313 | 8.0349 | 98.3054 | 68.9317 | 24.5 | 29.4118 | 86 | 32 | 1.0004 | 68.2353 | 100 | 8260 | 32.549 | 108.49 | 34.964 | -0.1875 | 19.9375 | 0 | 42.5201 | 32.9219
9/26/2020 08:52:57.6 | 18.9006 | 1441 | 5 | 2499.7618 | 127.2004 | 85.0377 | 97.2026 | 30.0284 | 32.5559 | 0.04759 | 106.9826 | 11.2755 | 70.6185 | 70.1439 | 63.1399 | 1.0021 | 98.5743 | 300.4321 | 240.2574 | 97.5684 | 683.9535 | 1.703 | 451.9046 | 33.2978 | 48.8855 | 34.4044 | 78.9975 | 11.9838 | 109.3199 | 29.2907 | 8.0465 | 98.3138 | 68.9186 | 24.5 | 29.0196 | 86 | 32 | 1.0017 | 68.2353 | 96 | 8160 | 32.549 | 109.1309 | 34.9274 | -0.3125 | 20.625 | 0 | 41.9495 | 32.9219
9/26/2020 08:52:58.6 | 18.9009 | 1442 | 5 | 2499.5036 | 127.2943 | 85.0627 | 97.2203 | 30.0035 | 32.5893 | 0.04738 | 106.9826 | 11.2832 | 70.6756 | 70.5747 | 63.144 | 0.99868 | 98.5732 | 301.3875 | 239.8631 | 97.4656 | 684.0347 | 1.712 | 451.2343 | 33.3189 | 49.2399 | 34.4571 | 79.0896 | 11.9921 | 109.4588 | 28.9164 | 8.1148 | 98.3558 | 68.8687 | 24.5 | 29.0196 | 86 | 32 | 1.0001 | 68.2353 | 96 | 8090 | 32.549 | 108.8104 | 34.9304 | -0.375 | 20.25 | 0 | 41.8671 | 32.9219
9/26/2020 08:52:59.6 | 18.9012 | 1443 | 5 | 2499.2965 | 127.4672 | 85.1111 | 97.244 | 30.0238 | 32.5724 | 0.04714 | 106.9738 | 11.2764 | 70.7041 | 70.0824 | 63.1656 | 1.0031 | 98.5749 | 301.3313 | 240.4546 | 97.826 | 684.0753 | 1.7169 | 450.0612 | 33.3614 | 49.1095 | 34.4044 | 78.965 | 12.0157 | 109.2084 | 28.9412 | 8.0865 | 98.3725 | 68.9684 | 24.5 | 29.0196 | 86 | 32 | 0.99962 | 68.2353 | 100 | 7990 | 32.549 | 108.1619 | 34.8999 | -0.3125 | 19.875 | 0 | 41.8579 | 32.9219
9/26/2020 08:53:00.6 | 18.9015 | 1444 | 5 | 2499.9498 | 127.429 | 85.1646 | 97.2901 | 30.0332 | 32.5854 | 0.04769 | 106.9215 | 11.2774 | 70.647 | 70.1672 | 63.1968 | 0.98978 | 98.5737 | 300.5445 | 239.9194 | 97.7741 | 684.1105 | 1.7158 | 451.9046 | 33.3601 | 49.0023 | 34.3975 | 79.1584 | 11.9838 | 109.1793 | 29.1996 | 8.0839 | 98.3641 | 69.0117 | 24.5 | 29.0196 | 86 | 32 | 1.0047 | 68.2353 | 96 | 8160 | 32.549 | 108.8104 | 34.8206 | -0.3125 | 19.8125 | 0 | 42.102 | 32.9219
9/26/2020 08:53:01.6 | 18.9017 | 1445 | 5 | 2499.9296 | 127.3974 | 85.218 | 97.3057 | 30.0267 | 32.5896 | 0.05003 | 106.9389 | 11.2774 | 70.8183 | 69.8559 | 63.2269 | 1.0079 | 98.5749 | 300.8255 | 239.7504 | 97.755 | 684.1618 | 1.7032 | 449.9494 | 33.3516 | 49.1367 | 34.4114 | 78.8923 | 12.0338 | 109.2924 | 28.9689 | 8.0658 | 98.3054 | 68.8254 | 24.5 | 28.6274 | 86 | 32 | 0.99785 | 68.2353 | 96 | 8410 | 32.549 | 108.8104 | 34.8602 | -0.375 | 19.4375 | 0 | 42.2974 | 32.9219
9/26/2020 08:53:02.6 | 18.902 | 1446 | 5 | 2498.9011 | 127.203 | 85.2245 | 97.3404 | 30.0191 | 32.5838 | 0.051 | 106.9302 | 11.2755 | 70.6756 | 70.3464 | 63.2489 | 1.0062 | 98.5749 | 300.3478 | 239.6377 | 97.816 | 684.2836 | 1.6795 | 450.4801 | 33.287 | 48.9955 | 34.464 | 79.0533 | 12.0225 | 109.6566 | 28.8778 | 8.0375 | 98.1125 | 68.975 | 24.5 | 29.0196 | 86 | 32 | 0.99635 | 68.2353 | 100 | 8310 | 32.549 | 108.1619 | 34.8572 | -0.375 | 18.75 | 0 | 42.8894 | 32.9219
9/26/2020 08:53:03.6 | 18.9023 | 1447 | 5 | 2500.6903 | 127.068 | 85.2376 | 97.3521 | 30.0284 | 32.5896 | 0.05053 | 106.8953 | 11.2755 | 70.3045 | 70.0758 | 63.279 | 1.0088 | 98.5743 | 300.6569 | 239.8631 | 97.5811 | 684.3701 | 1.652 | 452.7147 | 33.2755 | 49.1055 | 34.3656 | 79.257 | 12.0149 | 109.0678 | 29.0947 | 8.1058 | 98.0203 | 68.8819 | 24.5 | 28.6274 | 86 | 32 | 1.0073 | 67.8431 | 96 | 8190 | 32.549 | 108.49 | 34.7992 | -0.4375 | 18.0625 | 0 | 43.7469 | 33.0156
9/26/2020 08:53:04.6 | 18.9026 | 1448 | 5 | 2499.6681 | 127.4244 | 85.2612 | 97.3809 | 30.007 | 32.5866 | 0.04802 | 106.8865 | 11.2784 | 70.8183 | 70.2087 | 63.3301 | 0.99476 | 98.576 | 300.2073 | 239.6096 | 97.7068 | 684.289 | 1.6423 | 450.8712 | 33.3552 | 49.0335 | 34.4183 | 79.1389 | 12.0369 | 109.5457 | 28.9689 | 8.071 | 97.9616 | 68.9816 | 24.5 | 29.0196 | 86 | 32 | 1.0044 | 68.2353 | 96 | 8070 | 32.549 | 108.49 | 34.8023 | -0.375 | 19.6875 | 0 | 43.5394 | 32.9219
9/26/2020 08:53:05.6 | 18.9029 | 1449 | 5 | 2501.0216 | 127.5191 | 85.2702 | 97.4051 | 30.0117 | 32.6118 | 0.04537 | 106.9215 | 11.2832 | 70.8468 | 69.7473 | 63.3595 | 1.0069 | 98.5749 | 300.966 | 239.6096 | 97.6039 | 684.2162 | 1.6797 | 450.0612 | 33.3981 | 48.9751 | 34.3239 | 79.0338 | 11.9861 | 109.2084 | 29.067 | 8.1071 | 98.0957 | 68.9421 | 24.5 | 29.0196 | 86 | 32 | 1.0014 | 68.2353 | 100 | 7990 | 32.549 | 108.1619 | 34.7259 | -0.5 | 19.8125 | 0 | 43.4326 | 32.9219
9/26/2020 08:53:06.6 | 18.9031 | 1450 | 5 | 2500.7872 | 127.5105 | 85.3044 | 97.4142 | 30.0187 | 32.5959 | 0.04802 | 107.0087 | 11.2832 | 70.6756 | 69.5532 | 63.3988 | 0.99957 | 98.5783 | 300.7412 | 239.3279 | 97.5811 | 684.289 | 1.7034 | 450.7595 | 33.3927 | 49.1055 | 34.4183 | 79.2077 | 11.9952 | 109.3519 | 28.9897 | 8.0916 | 98.188 | 69.0314 | 24.5 | 28.6274 | 87 | 32 | 1.0041 | 68.2353 | 96 | 8190 | 32.549 | 109.1309 | 34.6375 | -0.4375 | 20.1875 | 0 | 43.3624 | 32.9219
9/26/2020 08:53:07.6 | 18.9034 | 1451 | 5 | 2498.029 | 127.6186 | 85.3489 | 97.4047 | 30.0251 | 32.6118 | 0.05069 | 107.1047 | 11.2852 | 70.9325 | 69.9909 | 63.4167 | 1.0047 | 98.5743 | 300.2635 | 239.1026 | 97.816 | 684.2078 | 1.7092 | 449.307 | 33.3841 | 49.0471 | 34.471 | 79.5462 | 11.9853 | 109.46 | 29.0877 | 8.08 | 98.2635 | 68.9317 | 24.5 | 29.0196 | 87 | 32 | 0.99861 | 68.2353 | 96 | 8360 | 32.549 | 109.1309 | 34.7382 | -0.4375 | 20.125 | 0 | 43.454 | 32.9219
9/26/2020 08:53:08.6 | 18.9037 | 1452 | 5 | 2498.8438 | 127.48 | 85.3915 | 97.4177 | 30.0295 | 32.6194 | 0.05075 | 107.1222 | 11.2687 | 71.1037 | 70.1506 | 63.4376 | 1.0126 | 98.5743 | 300.5164 | 239.4688 | 98.0443 | 684.1511 | 1.7036 | 451.5695 | 33.3588 | 49.0335 | 34.4502 | 79.2375 | 11.9648 | 109.488 | 29.2313 | 8.0349 | 98.2719 | 69.0117 | 24.5 | 29.0196 | 87 | 32 | 1.0032 | 68.2353 | 100 | 8260 | 32.549 | 108.1619 | 34.8328 | -0.4375 | 19.625 | 0 | 43.5394 | 32.9219
9/26/2020 08:53:09.6 | 18.904 | 1453 | 5 | 2501.6972 | 127.0259 | 85.4089 | 97.446 | 30.0221 | 32.6113 | 0.05017 | 107.0873 | 11.257 | 70.647 | 69.4392 | 63.4533 | 1.0001 | 98.5749 | 299.8981 | 239.3279 | 97.7259 | 684.1779 | 1.6957 | 453.0778 | 33.2779 | 49.0023 | 34.4849 | 79.3556 | 11.9701 | 109.6006 | 28.9897 | 8.08 | 98.2719 | 69.0446 | 24.5 | 29.0196 | 87 | 32 | 1.0008 | 68.2353 | 96 | 8090 | 32.549 | 108.8104 | 34.848 | -0.4375 | 19.125 | 0 | 43.6676 | 32.9219
9/26/2020 08:53:10.6 | 18.9043 | 1454 | 5 | 2498.1079 | 127.4559 | 85.405 | 97.4728 | 30.0202 | 32.6131 | 0.0487 | 107.0436 | 11.259 | 70.6756 | 69.6988 | 63.4413 | 1.0035 | 98.576 | 300.0668 | 239.2716 | 97.7805 | 684.0646 | 1.7065 | 450.8153 | 33.3426 | 49.0607 | 34.4432 | 79.3621 | 11.9975 | 109.4336 | 29.1541 | 8.0826 | 98.23 | 69.1048 | 24.5 | 29.0196 | 87 | 32 | 1.0015 | 68.2353 | 96 | 8160 | 32.549 | 108.8104 | 34.7534 | -0.4375 | 19.6875 | 0 | 43.4967 | 32.9219
9/26/2020 08:53:11.6 | 18.9045 | 1455 | 5 | 2499.6907 | 127.2865 | 85.392 | 97.512 | 30.0328 | 32.6076 | 0.05056 | 107.0524 | 11.2532 | 70.6756 | 70.0641 | 63.4416 | 1.0001 | 98.576 | 300.3759 | 239.3843 | 97.7741 | 684.0699 | 1.7134 | 449.6143 | 33.3194 | 49.0023 | 34.3975 | 79.3556 | 11.9663 | 109.4617 | 29.0422 | 8.0942 | 98.2551 | 69.0616 | 24.5 | 29.0196 | 87 | 32 | 0.9995 | 68.2353 | 100 | 7940 | 32.549 | 108.1619 | 34.7534 | -0.4375 | 20.25 | 0 | 43.2678 | 32.9219
9/26/2020 08:53:12.6 | 18.9048 | 1456 | 5 | 2501.0276 | 127.438 | 85.4504 | 97.5127 | 30.02 | 32.5992 | 0.04849 | 107.0349 | 11.2609 | 70.8754 | 70.0159 | 63.4384 | 1.0063 | 98.576 | 299.3923 | 238.9618 | 97.7741 | 684.1833 | 1.7125 | 451.6533 | 33.3769 | 48.8991 | 34.4392 | 79.3556 | 11.9807 | 109.2375 | 28.9372 | 8.0852 | 98.297 | 69.2007 | 24.5 | 29.0196 | 87 | 32 | 1.0024 | 68.2353 | 96 | 8190 | 32.549 | 108.8104 | 34.7534 | -0.375 | 20.375 | 0 | 43.1427 | 32.9219
9/26/2020 08:53:13.6 | 18.9051 | 1457 | 5 | 2501.7514 | 127.3899 | 85.5017 | 97.5594 | 30.0136 | 32.6069 | 0.04875 | 107.1135 | 11.2658 | 70.5328 | 70.1356 | 63.4335 | 1.0056 | 98.576 | 300.0106 | 239.2997 | 97.9771 | 684.0998 | 1.7123 | 450.0332 | 33.374 | 49.1163 | 34.4363 | 79.1194 | 12.0073 | 109.2656 | 29.1581 | 8.1019 | 98.3306 | 68.9986 | 24.5 | 28.6274 | 87 | 32 | 0.99843 | 68.2353 | 96 | 8380 | 32.549 | 108.8104 | 34.8358 | -0.375 | 20.25 | 0 | 43.3868 | 32.9219
9/26/2020 08:53:14.6 | 18.9054 | 1458 | 5 | 2497.641 | 127.6711 | 85.5158 | 97.5951 | 30.0054 | 32.6175 | 0.05019 | 107.1135 | 11.2716 | 71.275 | 70.0957 | 63.4346 | 1.0033 | 98.5749 | 299.7014 | 238.9618 | 97.906 | 684.2024 | 1.7096 | 451.5136 | 33.3927 | 49.1951 | 34.4114 | 79.3919 | 12.002 | 109.0403 | 28.9758 | 8.0762 | 98.3977 | 69.2242 | 24.5 | 29.0196 | 87 | 32 | 1.0002 | 68.2353 | 100 | 8240 | 32.549 | 108.8104 | 34.845 | -0.4375 | 20.125 | 0 | 43.3075 | 32.9219
9/26/2020 08:53:15.6 | 18.9056 | 1459 | 5 | 2498.497 | 127.1695 | 85.5555 | 97.6134 | 30.0266 | 32.6211 | 0.0525 | 107.0873 | 11.2619 | 70.7897 | 69.8792 | 63.4353 | 0.99886 | 98.5743 | 299.1394 | 238.4829 | 97.8515 | 684.3242 | 1.691 | 453.1057 | 33.2729 | 49.0335 | 34.464 | 79.3854 | 12.0119 | 109.684 | 28.9689 | 8.0401 | 98.3725 | 69.0747 | 24.5 | 29.4118 | 87 | 32 | 1.0026 | 67.8431 | 96 | 8160 | 32.549 | 108.8104 | 34.7015 | -0.4375 | 20.625 | 0 | 42.5537 | 32.9219
9/26/2020 08:53:16.6 | 18.9059 | 1460 | 5 | 2501.6413 | 127.1813 | 85.5735 | 97.6372 | 30.022 | 32.6212 | 0.05175 | 107.0873 | 11.2677 | 70.7612 | 69.9009 | 63.4559 | 1.0104 | 98.5749 | 300.0668 | 238.7928 | 97.9734 | 684.3594 | 1.6963 | 451.0388 | 33.3178 | 48.5962 | 34.299 | 79.5099 | 12.0028 | 109.6846 | 28.9966 | 8.089 | 98.448 | 69.1678 | 24.5 | 29.0196 | 87 | 32 | 1.0012 | 68.2353 | 97 | 8090 | 32.549 | 108.8104 | 34.7931 | -0.3125 | 21.25 | 0 | 42.038 | 32.9219
9/26/2020 08:53:17.6 | 18.9062 | 1461 | 5 | 2499.7948 | 127.5979 | 85.5347 | 97.6574 | 30.0206 | 32.6368 | 0.05124 | 107.096 | 11.2687 | 70.9039 | 70.3878 | 63.4644 | 1.0015 | 98.5749 | 299.1113 | 238.3139 | 97.8032 | 684.4406 | 1.7125 | 450.8153 | 33.4023 | 49.2915 | 34.4571 | 79.1882 | 12.0126 | 109.4325 | 29.0214 | 8.12 | 98.4983 | 69.2177 | 24.5 | 29.4118 | 87 | 32 | 1.0008 | 68.2353 | 100 | 8020 | 32.549 | 108.1619 | 34.8083 | -0.375 | 20.3125 | 0 | 42.514 | 32.9219
9/26/2020 08:53:18.6 | 18.9065 | 1462 | 5 | 2498.9311 | 127.6098 | 85.5655 | 97.6682 | 30.0169 | 32.6348 | 0.05283 | 107.0698 | 11.2687 | 70.9039 | 70.2635 | 63.4755 | 0.99975 | 98.5737 | 299.1394 | 238.3139 | 97.9124 | 684.446 | 1.7129 | 450.117 | 33.3939 | 49.2019 | 34.4114 | 79.2998 | 12.0248 | 108.9272 | 29.0877 | 8.0942 | 98.4983 | 69.1744 | 24.5 | 29.0196 | 87 | 32 | 1.0005 | 68.2353 | 96 | 8190 | 32.549 | 108.8104 | 34.9029 | -0.4375 | 20.125 | 0 | 42.5079 | 32.9219
9/26/2020 08:53:19.6 | 18.9067 | 1463 | 5 | 2499.2276 | 127.4421 | 85.5594 | 97.6715 | 30.0268 | 32.6259 | 0.05275 | 107.1745 | 11.2648 | 70.6185 | 69.9209 | 63.4863 | 1.0065 | 98.5743 | 298.9708 | 237.807 | 97.9606 | 684.5164 | 1.6996 | 450.0332 | 33.3542 | 48.9955 | 34.5028 | 79.2998 | 12.0164 | 108.9557 | 29.0353 | 8.0646 | 98.3977 | 69.2111 | 24.5 | 29.0196 | 87 | 32 | 1 | 68.2353 | 100 | 8310 | 32.549 | 108.49 | 34.7656 | -0.25 | 20.3125 | 0 | 42.337 | 32.9219
9/26/2020 08:53:20.6 | 18.907 | 1464 | 5 | 2499.8014 | 127.2395 | 85.5888 | 97.6882 | 30.0292 | 32.6171 | 0.05131 | 107.1222 | 11.2677 | 70.7326 | 70.4623 | 63.4912 | 1.0065 | 98.5749 | 299.5609 | 238.2576 | 97.8833 | 684.6895 | 1.7049 | 451.3739 | 33.3086 | 48.6546 | 34.464 | 79.3193 | 11.9739 | 109.2084 | 28.9511 | 8.0452 | 98.4061 | 69.1744 | 24.5 | 29.4118 | 87 | 32 | 0.99873 | 68.2353 | 100 | 8260 | 32.549 | 107.8415 | 35.0555 | -0.3125 | 20.4375 | 0 | 42.0563 | 32.9219
9/26/2020 08:53:21.6 | 18.9073 | 1465 | 5 | 2508.4098 | 127.4822 | 85.5792 | 97.7039 | 30.0198 | 32.6266 | 0.04647 | 107.1571 | 11.2716 | 70.8183 | 70.0491 | 63.5027 | 1.0008 | 98.5749 | 299.9262 | 238.5956 | 98.0571 | 684.9492 | 1.7158 | 450.8712 | 33.487 | 49.0471 | 34.3268 | 79.4476 | 12.0096 | 109.1804 | 29.0353 | 8.1548 | 98.7583 | 69.2439 | 24.5 | 29.8039 | 87 | 32 | 0.99916 | 69.0196 | 97 | 8210 | 32.549 | 108.8104 | 34.6832 | -0.3125 | 19.4375 | 0 | 42.2546 | 32.9219
9/26/2020 08:53:22.6 | 18.9076 | 1466 | 5 | 2501.3912 | 129.0933 | 85.5875 | 97.7363 | 29.9972 | 32.6322 | 0.04577 | 107.2269 | 11.2609 | 71.0181 | 70.3597 | 63.5057 | 0.99708 | 98.5737 | 298.8584 | 237.9478 | 98.0507 | 685.0143 | 1.7408 | 451.4577 | 33.8153 | 49.1951 | 34.464 | 79.1947 | 11.9564 | 108.8431 | 28.8709 | 8.1586 | 98.8925 | 69.2741 | 24.5 | 30.1961 | 87 | 32 | 1.0042 | 68.6274 | 101 | 8260 | 32.549 | 107.5211 | 34.9853 | -0.3125 | 17.4375 | 0 | 43.9148 | 32.9219
9/26/2020 08:53:23.6 | 18.9079 | 1467 | 5 | 2503.5493 | 128.8894 | 85.5512 | 97.7743 | 30.0127 | 32.6242 | 0.04172 | 107.2793 | 11.2551 | 70.647 | 69.5884 | 63.5223 | 1.0101 | 98.576 | 298.5212 | 237.8633 | 98.0989 | 685.1307 | 1.7344 | 449.8936 | 33.7911 | 48.9371 | 34.4044 | 79.2933 | 12.0399 | 109.4056 | 29.2382 | 8.178 | 98.9345 | 69.3173 | 24.5 | 29.8039 | 87 | 32 | 0.99904 | 69.0196 | 97 | 8530 | 32.549 | 108.8104 | 34.9121 | -0.375 | 19.1875 | 0 | 43.634 | 32.9219
9/26/2020 08:53:24.6 | 18.9081 | 1468 | 5 | 2505.0588 | 129.2975 | 85.5316 | 97.8002 | 30.0218 | 32.6106 | 0.04048 | 107.2618 | 11.257 | 70.5614 | 70.4689 | 63.5244 | 1.0031 | 98.5749 | 299.4766 | 237.807 | 98.0507 | 685.2472 | 1.74 | 451.7371 | 33.9185 | 49.1435 | 34.5555 | 79.1454 | 12.0111 | 109.2924 | 29.0808 | 8.196 | 99.1609 | 69.3107 | 24.5 | 29.4118 | 87 | 32 | 1.0006 | 69.0196 | 101 | 8020 | 32.549 | 108.1619 | 34.729 | -0.25 | 20.9375 | 0 | 42.1722 | 32.9219
9/26/2020 08:53:25.6 | 18.9084 | 1469 | 5 | 2501.3133 | 129.7992 | 85.5269 | 97.8151 | 30.0303 | 32.6161 | 0.04064 | 107.2443 | 11.257 | 70.6185 | 69.9126 | 63.5366 | 0.97998 | 98.5754 | 299.2237 | 237.7225 | 98.2435 | 685.2119 | 1.7579 | 451.5695 | 33.9992 | 49.0919 | 34.4571 | 79.244 | 12.0134 | 108.8728 | 28.9233 | 8.2192 | 99.3958 | 69.3173 | 24.5 | 30.1961 | 87 | 32 | 1.0037 | 69.0196 | 102 | 8040 | 32.549 | 108.8104 | 35.08 | -0.375 | 19.75 | 0 | 42.9138 | 32.9219
9/26/2020 08:53:26.6 | 18.9087 | 1470 | 5 | 2503.5191 | 129.6299 | 85.5526 | 97.8303 | 30.0328 | 32.6035 | 0.03931 | 107.2618 | 11.2435 | 70.5328 | 69.7306 | 63.5633 | 1.0033 | 98.5737 | 298.6617 | 237.6661 | 98.1599 | 685.4364 | 1.7559 | 450.5639 | 33.9848 | 48.8991 | 34.6429 | 79.3556 | 11.9967 | 109.5434 | 29.0422 | 8.1947 | 99.4797 | 69.2938 | 24.5 | 30.1961 | 87 | 32 | 0.99989 | 69.4118 | 101 | 7970 | 32.549 | 107.5211 | 35.0037 | -0.25 | 19.5625 | 0 | 43.6005 | 32.9219
9/26/2020 08:53:27.6 | 18.909 | 1471 | 5 | 2499.152 | 129.7287 | 85.586 | 97.8556 | 30.0299 | 32.599 | 0.03973 | 107.2095 | 11.2376 | 70.5614 | 69.8342 | 63.5943 | 1.0085 | 98.5743 | 298.3526 | 237.3281 | 98.3945 | 685.3797 | 1.7528 | 450.0332 | 33.9514 | 49.1503 | 34.4114 | 79.2012 | 11.9921 | 110.0482 | 29.0877 | 8.187 | 99.4629 | 69.3737 | 24.5 | 29.4118 | 87 | 32 | 0.99907 | 69.0196 | 97 | 8240 | 32.549 | 109.1309 | 34.9457 | -0.4375 | 19.375 | 0 | 43.6859 | 32.9219
9/26/2020 08:53:28.6 | 18.9093 | 1472 | 5 | 2502.2276 | 129.3497 | 85.6147 | 97.8694 | 30.0379 | 32.6217 | 0.04108 | 107.1222 | 11.2483 | 70.4472 | 69.8942 | 63.6121 | 1.0028 | 98.5732 | 298.8022 | 237.2718 | 98.0507 | 685.3444 | 1.7448 | 452.966 | 33.8938 | 48.9371 | 34.471 | 79.1454 | 12.0058 | 109.907 | 29.1333 | 8.2218 | 99.3958 | 69.3305 | 24.5 | 29.4118 | 87 | 32 | 1.0001 | 69.0196 | 97 | 8240 | 32.549 | 109.4513 | 35.0098 | -0.4375 | 19.125 | 0 | 43.988 | 32.9219
9/26/2020 08:53:29.6 | 18.9095 | 1473 | 5 | 2499.5647 | 129.5596 | 85.5979 | 97.8741 | 30.0475 | 32.614 | 0.04254 | 107.1047 | 11.2522 | 70.6756 | 69.8775 | 63.6388 | 1.0095 | 98.5743 | 298.4088 | 237.0465 | 98.4427 | 685.3284 | 1.7397 | 449.9774 | 33.9127 | 49.3567 | 34.4502 | 79.2505 | 11.9982 | 109.6 | 29.0353 | 8.1535 | 99.3538 | 69.3606 | 24.5 | 29.4118 | 87 | 32 | 0.99831 | 69.0196 | 101 | 8260 | 32.549 | 108.49 | 34.964 | -0.375 | 19.8125 | 0 | 43.5364 | 32.9219
9/26/2020 08:53:30.6 | 18.9098 | 1474 | 5 | 2501.4008 | 129.5561 | 85.5791 | 97.9009 | 30.0452 | 32.616 | 0.04301 | 107.0524 | 11.2658 | 70.4757 | 69.8008 | 63.6801 | 1.0021 | 98.5754 | 298.2964 | 236.793 | 98.2499 | 685.2985 | 1.7386 | 452.184 | 33.9367 | 49.2019 | 34.4114 | 79.3491 | 12.0096 | 109.237 | 29.0877 | 8.2128 | 99.3706 | 69.3737 | 24.5 | 29.4118 | 87 | 32 | 0.99767 | 69.0196 | 97 | 8330 | 32.549 | 109.1309 | 34.964 | -0.4375 | 19.3125 | 0 | 43.9179 | 33.0156
9/26/2020 08:53:31.6 | 18.9101 | 1475 | 5 | 2503.309 | 129.5582 | 85.5311 | 97.9266 | 30.0523 | 32.6115 | 0.04298 | 107.1135 | 11.2473 | 70.5614 | 70.3099 | 63.6993 | 1.0145 | 98.5737 | 298.5212 | 236.9338 | 98.359 | 685.3177 | 1.7362 | 449.4187 | 33.9631 | 49.0607 | 34.4889 | 79.2635 | 12.0066 | 109.0392 | 29.1541 | 8.1793 | 99.3622 | 69.3973 | 24.5 | 29.8039 | 87 | 32 | 0.99873 | 69.4118 | 97 | 8460 | 32.549 | 108.49 | 35.2814 | -0.375 | 19.875 | 0 | 43.6951 | 32.9219
9/26/2020 08:53:32.6 | 18.9104 | 1476 | 5 | 2499.3966 | 129.9239 | 85.5285 | 97.9502 | 30.0356 | 32.6002 | 0.04423 | 107.1047 | 11.2561 | 70.6756 | 70.1439 | 63.6976 | 1.0067 | 98.5754 | 298.0435 | 236.7366 | 98.2435 | 685.3797 | 1.7486 | 450.536 | 34.0058 | 49.1435 | 34.464 | 79.244 | 12.0119 | 108.6767 | 29.0808 | 8.1909 | 99.4629 | 69.4236 | 24.5 | 29.8039 | 87 | 32 | 0.99879 | 69.0196 | 101 | 8090 | 32.549 | 107.5211 | 35.2203 | -0.375 | 20.9375 | 0 | 42.9932 | 32.9219
9/26/2020 08:53:33.6 | 18.9106 | 1477 | 5 | 2499.8547 | 129.8545 | 85.5428 | 97.9859 | 30.0506 | 32.6068 | 0.0436 | 107.1222 | 11.2541 | 70.7326 | 70.3116 | 63.537 | 1.0028 | 98.5743 | 297.6781 | 237.2155 | 98.2017 | 685.6179 | 1.7588 | 452.9102 | 33.9939 | 49.0987 | 34.5624 | 79.2505 | 12.0285 | 108.5916 | 29.1402 | 8.1767 | 99.5971 | 69.4668 | 24.5 | 29.8039 | 87 | 32 | 0.99706 | 69.4118 | 98 | 8190 | 32.549 | 108.49 | 35.495 | -0.375 | 20.3125 | 0 | 42.9169 | 32.9219
9/26/2020 08:53:34.6 | 18.9109 | 1478 | 5 | 2500.8053 | 129.7997 | 85.5041 | 98.0063 | 30.0277 | 32.5898 | 0.04266 | 107.1833 | 11.2464 | 70.3045 | 70.0674 | 63.4107 | 1.006 | 98.5749 | 298.746 | 236.8775 | 98.3336 | 685.6991 | 1.7645 | 449.1953 | 33.9924 | 49.2399 | 34.4571 | 79.1389 | 12.0028 | 109.1244 | 29.1788 | 8.1896 | 99.6306 | 69.4668 | 24.5 | 29.8039 | 87 | 32 | 1.0034 | 69.0196 | 97 | 8290 | 32.549 | 108.49 | 35.4187 | -0.375 | 19.75 | 0 | 43.0298 | 32.9219
9/26/2020 08:53:35.6 | 18.9112 | 1479 | 5 | 2499.4475 | 129.7898 | 85.4792 | 98.0354 | 30.0286 | 32.5716 | 0.0425 | 107.1396 | 11.2473 | 70.3901 | 70.1871 | 63.3367 | 0.99174 | 98.5771 | 297.3409 | 236.5958 | 98.3818 | 685.7803 | 1.7619 | 451.6253 | 33.9714 | 48.8787 | 34.5098 | 79.0896 | 12.0301 | 109.0426 | 29.0739 | 8.2192 | 99.6306 | 69.5166 | 24.5 | 30.1961 | 87 | 32 | 0.99886 | 69.4118 | 102 | 8210 | 32.549 | 107.5211 | 35.4156 | -0.3125 | 20.25 | 0 | 42.8772 | 32.9219
9/26/2020 08:53:36.6 | 18.9115 | 1480 | 5 | 2500.4661 | 129.5174 | 85.4693 | 98.0516 | 30.0376 | 32.5761 | 0.04349 | 107.1135 | 11.2629 | 70.8754 | 70.0658 | 63.2825 | 1.0021 | 98.5766 | 298.2121 | 236.793 | 98.3336 | 685.8615 | 1.7501 | 450.6198 | 33.9139 | 49.1367 | 34.5098 | 79.1389 | 12.0119 | 108.986 | 29.0214 | 8.2051 | 99.6055 | 69.4668 | 24.5 | 29.4118 | 87 | 32 | 0.99886 | 69.0196 | 97 | 8310 | 32.549 | 108.8104 | 35.6537 | -0.4375 | 19.625 | 0 | 43.457 | 32.9219
9/26/2020 08:53:37.6 | 18.9118 | 1481 | 5 | 2500.7781 | 129.3885 | 85.4496 | 98.062 | 30.0431 | 32.5744 | 0.04409 | 107.096 | 11.2629 | 70.333 | 70.4474 | 63.248 | 1.0058 | 98.5743 | 297.8186 | 236.286 | 98.4427 | 685.9021 | 1.7369 | 450.2008 | 33.8844 | 48.9439 | 34.5098 | 79.1519 | 12.0301 | 108.7036 | 29.1927 | 8.2128 | 99.4713 | 69.5166 | 24.5 | 29.8039 | 87 | 32 | 0.99907 | 69.0196 | 97 | 8460 | 32.549 | 108.49 | 35.6934 | -0.4375 | 19.0625 | 0 | 44.0308 | 32.9219
9/26/2020 08:53:38.6 | 18.912 | 1482 | 5 | 2500.2494 | 129.6419 | 85.4503 | 98.0945 | 30.0532 | 32.5735 | 0.0445 | 107.1222 | 11.2541 | 70.5328 | 69.8976 | 63.2296 | 1.0019 | 98.576 | 297.2847 | 236.1733 | 98.3654 | 685.9565 | 1.7271 | 452.0443 | 33.9435 | 48.9643 | 34.475 | 79.1221 | 12.0414 | 108.9574 | 29.0036 | 8.2141 | 99.3874 | 69.5336 | 24.5 | 29.4118 | 87 | 32 | 0.99928 | 69.0196 | 101 | 8020 | 32.549 | 107.5211 | 35.7086 | -0.375 | 19.75 | 0 | 44.046 | 33.0156
9/26/2020 08:53:39.6 | 18.9123 | 1483 | 5 | 2499.6307 | 129.7425 | 85.4435 | 98.1232 | 30.0394 | 32.5773 | 0.04462 | 107.0524 | 11.2415 | 70.6185 | 70.3248 | 63.2081 | 1.0081 | 98.5737 | 297.369 | 236.2296 | 98.4072 | 686.0645 | 1.7307 | 452.1281 | 33.9615 | 49.1123 | 34.5098 | 79.1156 | 12.0005 | 109.1232 | 29.0491 | 8.1445 | 99.4461 | 69.6162 | 24.5 | 29.8039 | 87 | 32 | 1.0019 | 69.4118 | 97 | 8190 | 32.549 | 108.8104 | 35.8826 | -0.4375 | 19.75 | 0 | 43.9209 | 32.9219
9/26/2020 08:53:40.6 | 18.9126 | 1484 | 5 | 2500.7651 | 129.4687 | 85.4748 | 98.1363 | 30.0507 | 32.5702 | 0.04609 | 107.0087 | 11.2425 | 70.9039 | 70.1788 | 63.1857 | 1.0065 | 98.5726 | 296.9756 | 235.7226 | 98.7254 | 686.1105 | 1.7264 | 450.1729 | 33.9052 | 49.0919 | 34.5167 | 78.9482 | 12.0035 | 109.0101 | 29.3432 | 8.1445 | 99.4293 | 69.6228 | 24.5 | 29.8039 | 87 | 32 | 1.0008 | 69.0196 | 97 | 8260 | 32.549 | 108.8104 | 35.852 | -0.4375 | 19.375 | 0 | 44.0002 | 32.9219
9/26/2020 08:53:41.6 | 18.9129 | 1485 | 5 | 2499.9869 | 129.6038 | 85.4479 | 98.1632 | 30.0592 | 32.5665 | 0.0451 | 107.0698 | 11.2425 | 70.7326 | 69.7423 | 63.1749 | 1.0069 | 98.5743 | 297.3971 | 236.0888 | 98.5809 | 686.2484 | 1.7193 | 450.7874 | 33.93 | 49.0403 | 34.5902 | 78.9975 | 11.9777 | 109.2919 | 29.2382 | 8.2218 | 99.4126 | 69.6425 | 24.5 | 30.1961 | 87 | 32 | 1.0011 | 69.4118 | 101 | 8210 | 32.549 | 107.8415 | 35.8795 | -0.375 | 20 | 0 | 43.9606 | 32.9219
9/26/2020 08:53:42.6 | 18.9131 | 1486 | 5 | 2499.4737 | 129.6446 | 85.4453 | 98.1909 | 30.0723 | 32.5678 | 0.0433 | 107.0349 | 11.2406 | 70.5899 | 70.4855 | 63.1765 | 1.0038 | 98.5743 | 296.6384 | 235.779 | 98.5518 | 686.2836 | 1.7116 | 451.4298 | 33.9337 | 48.5445 | 34.5306 | 78.9677 | 11.9975 | 109.4039 | 29.1016 | 8.2115 | 99.4293 | 69.5861 | 24.5 | 29.4118 | 87 | 32 | 1.0001 | 69.4118 | 98 | 8360 | 32.549 | 108.8104 | 36.1328 | -0.375 | 20.4375 | 0 | 43.6615 | 32.9219
9/26/2020 08:53:43.6 | 18.9134 | 1487 | 5 | 2500.9675 | 129.4066 | 85.4187 | 98.214 | 30.0706 | 32.5674 | 0.04158 | 107.0524 | 11.2473 | 70.7326 | 69.7974 | 63.1727 | 1.0024 | 98.5732 | 297.2847 | 235.5818 | 98.4782 | 686.2216 | 1.7258 | 450.117 | 33.8917 | 49.0335 | 34.5028 | 78.9417 | 11.9975 | 109.7109 | 28.9689 | 8.1651 | 99.5216 | 69.5101 | 24.5 | 29.4118 | 87 | 32 | 0.99873 | 69.4118 | 98 | 8480 | 32.549 | 109.1309 | 36.0138 | -0.3125 | 20.5625 | 0 | 43.1824 | 33.0156
9/26/2020 08:53:44.6 | 18.9137 | 1488 | 5 | 2499.492 | 129.63 | 85.4251 | 98.2508 | 30.071 | 32.5635 | 0.04447 | 107.0698 | 11.2609 | 70.647 | 69.4878 | 63.1835 | 0.99459 | 98.5749 | 297.3128 | 235.4973 | 98.3818 | 686.1511 | 1.7435 | 452.4353 | 33.9301 | 49.1883 | 34.464 | 78.843 | 11.9906 | 109.7686 | 28.8114 | 8.1922 | 99.6222 | 69.7224 | 24.5 | 29.8039 | 87 | 32 | 1.001 | 69.0196 | 101 | 8020 | 32.549 | 108.1619 | 36.0016 | -0.25 | 20.375 | 0 | 43.4235 | 32.9219
9/26/2020 08:53:45.6 | 18.914 | 1489 | 5 | 2500.7993 | 129.37 | 85.378 | 98.2853 | 30.0509 | 32.5683 | 0.04316 | 107.0611 | 11.257 | 70.6756 | 69.7239 | 63.1584 | 1.0063 | 98.5737 | 296.7227 | 235.6945 | 98.5327 | 686.1618 | 1.7426 | 451.7371 | 33.8798 | 49.1951 | 34.5306 | 78.8988 | 11.9959 | 109.7115 | 28.8183 | 8.1857 | 99.6642 | 69.7356 | 24.5 | 29.4118 | 87 | 32 | 1.0004 | 69.0196 | 98 | 8120 | 32.549 | 109.4513 | 36.0504 | -0.3125 | 21.0625 | 0 | 42.8864 | 33.0156
9/26/2020 08:53:46.6 | 18.9142 | 1490 | 5 | 2498.4111 | 129.6766 | 85.3447 | 98.2761 | 30.0308 | 32.5589 | 0.04308 | 107.0174 | 11.257 | 70.7612 | 69.7156 | 63.1515 | 1.0108 | 98.576 | 296.6384 | 235.3565 | 98.6127 | 685.9887 | 1.7504 | 450.3125 | 33.9277 | 49.2292 | 34.464 | 79.03 | 12.0058 | 109.9659 | 29.1154 | 8.178 | 99.8152 | 69.7722 | 24.5 | 29.8039 | 87 | 32 | 1.0035 | 69.4118 | 98 | 8240 | 32.549 | 109.4513 | 36.0779 | -0.3125 | 20.875 | 0 | 42.4805 | 32.9219
9/26/2020 08:53:47.6 | 18.9145 | 1491 | 5 | 2499.2722 | 129.5391 | 85.3086 | 98.2955 | 30.042 | 32.5678 | 0.04361 | 107.0349 | 11.2464 | 70.6756 | 70.7381 | 63.1475 | 0.99993 | 98.5737 | 296.8913 | 235.3565 | 98.4363 | 685.9481 | 1.753 | 451.1784 | 33.9034 | 48.679 | 34.5694 | 78.8495 | 11.9937 | 110.0756 | 29.1858 | 8.1599 | 99.79 | 69.7722 | 24.5 | 29.4118 | 87 | 32 | 1.0007 | 69.4118 | 102 | 8210 | 32.549 | 108.8104 | 35.9985 | -0.3125 | 20.625 | 0 | 42.453 | 33.0156
9/26/2020 08:53:48.6 | 18.9148 | 1492 | 5 | 2499.9782 | 129.4894 | 85.3137 | 98.3007 | 30.0576 | 32.5678 | 0.04413 | 107 | 11.2415 | 70.5328 | 69.9342 | 63.176 | 1.006 | 98.5743 | 297.1723 | 235.5255 | 98.4681 | 685.8914 | 1.7457 | 451.2063 | 33.8999 | 49.1776 | 34.3378 | 78.8821 | 12.0134 | 109.8521 | 29.1679 | 8.2437 | 99.8152 | 69.7525 | 24.5 | 29.4118 | 87 | 32 | 1.0052 | 69.4118 | 98 | 8330 | 32.549 | 109.4513 | 36.1481 | -0.25 | 20.875 | 0 | 42.0227 | 33.0156
9/26/2020 08:53:49.6 | 18.9151 | 1493 | 5 | 2500.3275 | 129.6291 | 85.2663 | 98.308 | 30.0517 | 32.5642 | 0.04364 | 107.0087 | 11.2396 | 70.5328 | 69.8859 | 63.2045 | 1.0062 | 98.5743 | 297.1723 | 235.8072 | 98.6291 | 685.9887 | 1.7435 | 451.5415 | 33.9412 | 49.2467 | 34.5167 | 78.9975 | 11.9967 | 109.7681 | 29.1858 | 8.2257 | 99.7984 | 69.8718 | 24.5 | 29.8039 | 87 | 32 | 1.0016 | 69.0196 | 98 | 8530 | 32.549 | 109.4513 | 35.8124 | -0.25 | 20.5625 | 0 | 41.8488 | 33.0156
9/26/2020 08:53:50.6 | 18.9154 | 1494 | 5 | 2502.0037 | 129.6588 | 85.2462 | 98.3237 | 30.0497 | 32.5305 | 0.04509 | 106.9564 | 11.2493 | 70.5899 | 69.8292 | 63.2391 | 0.99922 | 98.5737 | 296.807 | 235.441 | 98.7609 | 686.0645 | 1.7468 | 453.1057 | 33.9718 | 49.1815 | 34.5624 | 78.6886 | 12.0149 | 109.5714 | 29.067 | 8.1896 | 99.7481 | 69.7159 | 24.5 | 29.4118 | 87 | 32 | 1.0008 | 69.4118 | 101 | 7870 | 32.549 | 108.49 | 35.8643 | -0.375 | 20 | 0 | 42.0349 | 33.0156
9/26/2020 08:53:51.6 | 18.9156 | 1495 | 5 | 2499.0567 | 129.7208 | 85.2284 | 98.356 | 30.0468 | 32.5371 | 0.0443 | 106.9302 | 11.2473 | 70.6185 | 69.9376 | 63.2829 | 1.006 | 98.5749 | 296.8632 | 234.9903 | 98.7318 | 685.9887 | 1.7453 | 450.5919 | 33.948 | 49.5114 | 34.464 | 78.5601 | 11.9929 | 110.1048 | 28.9828 | 8.1702 | 99.6139 | 69.8718 | 24.5 | 29.8039 | 87 | 32 | 0.99892 | 69.4118 | 97 | 8160 | 32.549 | 109.4513 | 36.1389 | -0.3125 | 19.625 | 0 | 42.4316 | 33.0156
9/26/2020 08:53:52.6 | 18.9159 | 1496 | 5 | 2500.6925 | 129.2444 | 85.1711 | 98.3577 | 30.043 | 32.5357 | 0.04247 | 106.9389 | 11.2687 | 70.1903 | 70.0907 | 63.3322 | 0.99833 | 98.5749 | 297.4533 | 235.1875 | 98.6418 | 685.9021 | 1.7349 | 450.0612 | 33.8455 | 49.3119 | 34.5098 | 78.5666 | 12.021 | 109.5446 | 29.1471 | 8.1728 | 99.6055 | 70.1142 | 24.5 | 29.4118 | 87 | 32 | 0.99742 | 69.0196 | 97 | 8240 | 32.549 | 109.7717 | 35.9161 | -0.4375 | 20.25 | 0 | 41.8457 | 32.9219
9/26/2020 08:53:53.6 | 18.9162 | 1497 | 5 | 2499.4659 | 129.4291 | 85.1398 | 98.3826 | 30.0754 | 32.5125 | 0.04447 | 106.9651 | 11.2638 | 70.7897 | 70.2436 | 63.3755 | 1.0382 | 98.5737 | 296.7789 | 234.8777 | 98.6418 | 685.8562 | 1.7384 | 451.3181 | 33.8772 | 49.4151 | 34.4502 | 78.7146 | 12.0278 | 109.7115 | 29.0947 | 8.1986 | 99.5384 | 70.0578 | 24.5 | 29.4118 | 87 | 32 | 1.002 | 69.0196 | 102 | 8160 | 32.549 | 108.1619 | 36.0504 | -0.4375 | 19.4375 | 0 | 42.2211 | 33.0156
9/26/2020 08:53:54.6 | 18.9165 | 1498 | 5 | 2500.9382 | 129.3231 | 85.1258 | 98.3935 | 30.0754 | 32.4973 | 0.04584 | 107 | 11.2697 | 70.4472 | 70.1207 | 63.4263 | 1.0088 | 98.5732 | 297.1723 | 235.5818 | 98.6709 | 685.9481 | 1.7353 | 450.5919 | 33.8694 | 49.4978 | 34.5167 | 78.547 | 12.0361 | 109.5989 | 29.0214 | 8.2141 | 99.5048 | 70.1207 | 24.5 | 29.4118 | 87 | 32 | 1.0016 | 69.0196 | 98 | 8410 | 32.549 | 109.1309 | 35.9741 | -0.3125 | 19.5 | 0 | 42.6575 | 32.9219
9/26/2020 08:53:55.6 | 18.9168 | 1499 | 5 | 2498.8615 | 129.2282 | 85.119 | 98.4017 | 30.0783 | 32.5072 | 0.04633 | 107.0174 | 11.2483 | 70.8754 | 69.7908 | 63.4547 | 1.0015 | 98.576 | 296.0764 | 235.0748 | 98.7736 | 686.04 | 1.7171 | 449.3349 | 33.8165 | 49.4015 | 34.5833 | 78.8002 | 12.0338 | 109.5177 | 29.0283 | 8.1586 | 99.4293 | 70.1339 | 24.5 | 29.4118 | 87 | 32 | 1.0017 | 69.0196 | 97 | 8460 | 32.549 | 109.1309 | 35.9802 | -0.4375 | 19.25 | 0 | 43.0847 | 32.9219
9/26/2020 08:53:56.6 | 18.917 | 1500 | 5 | 2499.9199 | 129.2966 | 85.1033 | 98.4485 | 30.0822 | 32.5003 | 0.04651 | 106.9476 | 11.2444 | 70.5328 | 69.9892 | 63.4781 | 1.0005 | 98.5743 | 295.8234 | 234.8213 | 98.6227 | 685.9588 | 1.7147 | 451.9605 | 33.8487 | 49.2915 | 34.5833 | 78.5964 | 12.0111 | 108.8997 | 29.1264 | 8.1883 | 99.2951 | 70.1837 | 24.5 | 29.4118 | 87 | 32 | 1.0027 | 69.0196 | 100 | 8020 | 32.549 | 107.8415 | 36.0046 | -0.4375 | 18.8125 | 0 | 44.1864 | 33.0156
9/26/2020 08:53:57.6 | 18.9173 | 1501 | 5 | 2500.4809 | 129.183 | 85.0962 | 98.4656 | 30.0708 | 32.5029 | 0.04419 | 106.8953 | 11.2454 | 70.647 | 70.1572 | 63.475 | 0.99049 | 98.5737 | 296.245 | 235.0185 | 98.6836 | 686.0806 | 1.7169 | 452.3515 | 33.8265 | 49.2019 | 34.4253 | 78.5601 | 11.9929 | 109.3193 | 29.0353 | 8.1574 | 99.2867 | 70.2334 | 24.5 | 29.8039 | 87 | 32 | 0.99779 | 69.0196 | 97 | 8140 | 32.549 | 108.8104 | 36.3586 | -0.375 | 19.5625 | 0 | 44.1589 | 32.9219
9/26/2020 08:53:58.6 | 18.9176 | 1502 | 5 | 2499.2108 | 129.2965 | 85.111 | 98.4784 | 30.0553 | 32.4905 | 0.0447 | 106.8865 | 11.2493 | 70.7041 | 70.1157 | 63.4754 | 1.0092 | 98.5743 | 295.7953 | 234.5397 | 98.6355 | 686.0239 | 1.722 | 449.4187 | 33.839 | 49.1503 | 34.4571 | 78.5601 | 11.9769 | 109.2078 | 29.4026 | 8.1625 | 99.3035 | 70.363 | 24.5 | 29.8039 | 87 | 32 | 0.99849 | 69.0196 | 97 | 8240 | 32.549 | 108.8104 | 36.0107 | -0.375 | 19.8125 | 0 | 44.1986 | 33.0156
9/26/2020 08:53:59.6 | 18.9179 | 1503 | 5 | 2500.5201 | 129.4005 | 85.116 | 98.4993 | 30.0482 | 32.4829 | 0.04487 | 106.8953 | 11.2551 | 70.7897 | 69.7908 | 63.474 | 1.0056 | 98.5743 | 296.1326 | 235.2157 | 98.78 | 686.1051 | 1.7309 | 452.184 | 33.884 | 48.8923 | 34.4571 | 78.412 | 11.9982 | 109.3199 | 29.0353 | 8.1548 | 99.3371 | 70.3133 | 24.5 | 29.4118 | 87 | 32 | 1.0022 | 69.0196 | 101 | 8190 | 32.549 | 107.8415 | 36.1572 | -0.4375 | 19.4375 | 0 | 43.988 | 32.9219
9/26/2020 08:54:00.6 | 18.9181 | 1504 | 5 | 2501.6996 | 129.4768 | 85.0592 | 98.5164 | 30.0509 | 32.4755 | 0.04396 | 106.9127 | 11.2609 | 70.7612 | 69.8642 | 63.4791 | 0.99886 | 98.5749 | 297.3128 | 234.9903 | 98.8827 | 686.0752 | 1.7295 | 450.3963 | 33.92 | 49.3635 | 34.471 | 78.4185 | 11.9861 | 109.2644 | 29.0422 | 8.1909 | 99.3538 | 70.4259 | 24.5 | 29.4118 | 87 | 32 | 1.0007 | 69.4118 | 97 | 8290 | 32.549 | 108.8104 | 36.2488 | -0.4375 | 19.5 | 0 | 44.1345 | 32.9219
9/26/2020 08:54:01.6 | 18.9184 | 1505 | 5 | 2498.5692 | 129.6048 | 84.975 | 98.5281 | 30.0461 | 32.4646 | 0.0419 | 106.9476 | 11.258 | 70.3616 | 70.3845 | 63.5015 | 1.0053 | 98.5749 | 296.5822 | 234.3425 | 99.0626 | 686.0293 | 1.7375 | 450.0612 | 33.911 | 49.2983 | 34.464 | 78.4055 | 12.0043 | 109.3765 | 29.0283 | 8.2167 | 99.3538 | 70.4193 | 24.5 | 29.8039 | 87 | 32 | 0.99828 | 69.0196 | 97 | 8380 | 32.549 | 108.8104 | 36.2396 | -0.375 | 19.8125 | 0 | 44.0308 | 33.0156
9/26/2020 08:54:02.6 | 18.9187 | 1506 | 5 | 2501.4503 | 129.4652 | 84.9113 | 98.5434 | 30.0559 | 32.4565 | 0.04189 | 106.9389 | 11.2599 | 70.6185 | 70.0358 | 63.5292 | 1.0092 | 98.576 | 295.6548 | 234.4552 | 98.8054 | 685.9427 | 1.7479 | 452.1281 | 33.9136 | 49.126 | 34.4044 | 78.5861 | 12.0096 | 109.5457 | 29.1154 | 8.1793 | 99.3874 | 70.6118 | 24.5 | 29.4118 | 87 | 32 | 0.9998 | 69.0196 | 101 | 7940 | 32.549 | 108.49 | 36.1969 | -0.4375 | 20.125 | 0 | 43.7744 | 32.9219
9/26/2020 08:54:03.6 | 18.919 | 1507 | 5 | 2499.2491 | 129.582 | 84.9302 | 98.5577 | 30.0531 | 32.4707 | 0.04126 | 106.9302 | 11.2338 | 70.5614 | 70.0325 | 63.573 | 1.0021 | 98.5754 | 296.4417 | 234.8495 | 98.9118 | 685.9021 | 1.7477 | 449.0556 | 33.9143 | 49.2915 | 34.4571 | 78.4484 | 11.9876 | 109.9373 | 29.1788 | 8.1999 | 99.4377 | 70.5123 | 24.5 | 29.4118 | 87 | 32 | 1.0001 | 69.0196 | 97 | 8210 | 32.549 | 109.1309 | 36.1755 | -0.4375 | 20.0625 | 0 | 43.9941 | 33.0156
9/26/2020 08:54:04.6 | 18.9193 | 1508 | 5 | 2501.3412 | 129.2976 | 84.9028 | 98.5713 | 30.0504 | 32.4549 | 0.04039 | 106.9215 | 11.2415 | 70.5899 | 69.9226 | 63.6099 | 1.0031 | 98.5743 | 296.1888 | 234.5115 | 98.7254 | 685.9128 | 1.7539 | 450.2567 | 33.8682 | 49.5562 | 34.5237 | 78.3068 | 12.0331 | 109.7681 | 28.7658 | 8.1973 | 99.5132 | 70.8239 | 24.5 | 29.8039 | 87 | 32 | 1.0014 | 69.0196 | 97 | 8240 | 32.549 | 109.4513 | 36.2305 | -0.375 | 20.9375 | 0 | 43.4235 | 33.0156
9/26/2020 08:54:05.6 | 18.9195 | 1509 | 5 | 2499.1082 | 129.6062 | 84.8841 | 98.5943 | 30.0485 | 32.4406 | 0.03871 | 106.9476 | 11.2406 | 70.8183 | 70.2353 | 63.655 | 1.006 | 98.5766 | 294.9804 | 233.8919 | 98.8827 | 685.7857 | 1.7856 | 451.7371 | 33.9187 | 49.4667 | 34.464 | 78.4679 | 12.0407 | 110.1625 | 28.8847 | 8.1844 | 99.6222 | 70.7676 | 24.5 | 29.4118 | 87 | 32 | 1.0001 | 69.0196 | 102 | 8210 | 32.549 | 108.49 | 36.1664 | -0.3125 | 20.375 | 0 | 43.3472 | 33.0156
9/26/2020 08:54:06.6 | 18.9198 | 1510 | 5 | 2501.7132 | 129.4396 | 84.9291 | 98.6163 | 30.058 | 32.4289 | 0.03678 | 106.9826 | 11.2483 | 70.5328 | 69.7189 | 63.6958 | 1.0054 | 98.5737 | 296.0764 | 234.5397 | 98.8991 | 685.7451 | 1.7783 | 450.2008 | 33.9104 | 49.1231 | 34.5167 | 78.1886 | 12.021 | 109.6274 | 29.165 | 8.1715 | 99.639 | 70.7676 | 24.5 | 29.4118 | 87 | 32 | 0.99956 | 69.0196 | 97 | 8430 | 32.549 | 109.4513 | 36.2091 | -0.3125 | 20.5625 | 0 | 43.1213 | 33.0156
9/26/2020 08:54:07.6 | 18.9201 | 1511 | 5 | 2498.8727 | 129.7038 | 84.8876 | 98.6317 | 30.0578 | 32.4503 | 0.03669 | 106.9826 | 11.2425 | 70.5328 | 69.8358 | 63.7538 | 1.0067 | 98.5732 | 295.8234 | 234.0608 | 98.9663 | 685.6746 | 1.7825 | 451.5415 | 33.941 | 49.5562 | 34.4779 | 78.3562 | 12.0202 | 110.2992 | 29.2382 | 8.1754 | 99.6726 | 70.8801 | 24.5 | 29.8039 | 86 | 32 | 0.99864 | 69.0196 | 101 | 8360 | 32.549 | 108.8104 | 36.206 | -0.375 | 20.25 | 0 | 43.2068 | 33.0156
9/26/2020 08:54:08.6 | 18.9204 | 1512 | 5 | 2495.8338 | 128.7776 | 84.8493 | 98.6436 | 30.0689 | 32.4364 | 0.04358 | 106.8953 | 11.2638 | 70.333 | 69.5398 | 63.8042 | 1.0014 | 98.5743 | 295.2052 | 234.2017 | 98.8763 | 685.4961 | 1.7442 | 450.2846 | 33.6577 | 49.5114 | 34.4571 | 78.264 | 12.0111 | 110.2163 | 29.0877 | 8.0749 | 99.1609 | 70.9102 | 24.5 | 28.2353 | 86 | 32 | 1.0011 | 68.2353 | 100 | 7850 | 32.549 | 109.1309 | 36.3556 | -0.3125 | 20.8125 | 0 | 42.5171 | 33.0156
9/26/2020 08:54:09.6 | 18.9206 | 1513 | 5 | 2496.6485 | 128.1849 | 84.8026 | 98.6465 | 30.0602 | 32.4276 | 0.04686 | 106.7731 | 11.2629 | 70.5899 | 70.2734 | 63.8606 | 0.99851 | 98.5726 | 295.8515 | 234.427 | 99.0208 | 685.2931 | 1.701 | 451.2901 | 33.5137 | 49.5114 | 34.5098 | 78.3133 | 12.021 | 109.9905 | 28.9303 | 8.1071 | 98.8674 | 70.9599 | 24.5 | 28.6274 | 86 | 32 | 1.0034 | 68.2353 | 96 | 8090 | 32.549 | 109.4513 | 36.084 | -0.375 | 19.1875 | 0 | 43.7836 | 33.0156
9/26/2020 08:54:10.6 | 18.9209 | 1514 | 5 | 2495.6314 | 127.5766 | 84.7687 | 98.6846 | 30.0537 | 32.4295 | 0.04691 | 106.6596 | 11.2619 | 70.7326 | 69.9509 | 63.9284 | 1.0051 | 98.5737 | 295.0366 | 233.6384 | 99.0208 | 685.0304 | 1.6615 | 450.8153 | 33.3411 | 49.563 | 34.5376 | 78.4614 | 12.0263 | 110.3277 | 29.2452 | 8.0762 | 98.5403 | 71.0856 | 24.5 | 28.6274 | 86 | 32 | 1.0009 | 68.2353 | 100 | 7990 | 32.549 | 108.8104 | 36.0474 | -0.375 | 19.9375 | 0 | 43.9117 | 32.9219
9/26/2020 08:54:11.6 | 18.9212 | 1515 | 5 | 2497.8732 | 127.3455 | 84.7361 | 98.7045 | 30.0521 | 32.4087 | 0.04977 | 106.6684 | 11.2512 | 70.647 | 69.3149 | 63.9868 | 1.0006 | 98.5743 | 296.245 | 234.1735 | 98.9181 | 684.6436 | 1.6985 | 452.7426 | 33.3106 | 49.4015 | 34.3517 | 78.2575 | 12.0142 | 109.488 | 29.0808 | 8.0852 | 98.6074 | 71.1588 | 24.5 | 29.0196 | 86 | 32 | 1.0006 | 68.2353 | 97 | 8140 | 32.549 | 109.4513 | 35.907 | -0.1875 | 20.9375 | 0 | 42.395 | 33.0156
9/26/2020 08:54:12.6 | 18.9215 | 1516 | 5 | 2499.2739 | 127.4351 | 84.7092 | 98.7185 | 30.0328 | 32.4105 | 0.04998 | 106.808 | 11.2599 | 70.4757 | 70.2436 | 64.046 | 0.99227 | 98.5737 | 296.0483 | 233.751 | 99.3034 | 684.6949 | 1.6799 | 451.8209 | 33.3527 | 49.2983 | 34.4183 | 78.2081 | 11.999 | 109.0952 | 29.3432 | 8.0697 | 98.4983 | 71.2216 | 24.5 | 29.0196 | 86 | 32 | 1.0004 | 68.2353 | 100 | 7770 | 32.549 | 107.8415 | 35.9253 | -0.25 | 18.9375 | 0 | 43.5181 | 32.9219
9/26/2020 08:54:13.6 | 18.9217 | 1517 | 5 | 2496.9115 | 127.3938 | 84.7055 | 98.7367 | 30.0327 | 32.4126 | 0.05126 | 106.8778 | 11.2561 | 70.7041 | 70.0541 | 64.1077 | 1.0044 | 98.5749 | 295.6267 | 233.6947 | 99.0081 | 684.7922 | 1.6319 | 452.5471 | 33.3104 | 49.4462 | 34.4918 | 78.1029 | 12.0126 | 109.4885 | 29.0739 | 8.0697 | 98.2887 | 71.291 | 24.5 | 28.6274 | 86 | 32 | 1.0022 | 68.2353 | 96 | 8040 | 32.549 | 108.49 | 35.9894 | -0.25 | 18.6875 | 0 | 44.1528 | 32.9219
9/26/2020 08:54:14.6 | 18.922 | 1518 | 5 | 2498.9852 | 127.0828 | 84.6906 | 98.7722 | 30.0579 | 32.4057 | 0.04718 | 106.8429 | 11.2541 | 70.3045 | 70.2087 | 64.1693 | 1.0023 | 98.5721 | 294.7556 | 233.8637 | 99.1235 | 684.5976 | 1.6396 | 450.5639 | 33.2567 | 49.4151 | 34.3975 | 78.3199 | 12.0179 | 110.186 | 29.0422 | 8.0736 | 98.2216 | 71.351 | 24.5 | 29.0196 | 86 | 32 | 1.001 | 68.2353 | 96 | 8160 | 32.549 | 109.4513 | 35.7483 | -0.1875 | 21.0625 | 0 | 42.6819 | 32.9219
9/26/2020 08:54:15.6 | 18.9223 | 1519 | 5 | 2499.2905 | 127.3502 | 84.6736 | 98.7869 | 30.0504 | 32.4155 | 0.04504 | 106.8255 | 11.259 | 70.5899 | 69.9426 | 64.2281 | 1.0024 | 98.5749 | 294.9804 | 233.751 | 98.8091 | 684.6137 | 1.6872 | 451.0108 | 33.3307 | 49.4394 | 34.4183 | 78.3432 | 12.0157 | 110.1888 | 28.8045 | 8.1084 | 98.4229 | 71.6191 | 24.5 | 29.0196 | 86 | 32 | 1.0012 | 68.2353 | 101 | 8160 | 32.549 | 109.1309 | 35.5225 | -0.375 | 21.375 | 0 | 42.2913 | 32.9219
9/26/2020 08:54:16.6 | 18.9226 | 1520 | 5 | 2500.6457 | 127.4538 | 84.7153 | 98.8043 | 30.0611 | 32.4167 | 0.04602 | 106.8865 | 11.2697 | 70.4757 | 69.7122 | 64.284 | 1.0099 | 98.5743 | 295.4862 | 233.8637 | 99.0753 | 684.4705 | 1.7092 | 452.2957 | 33.3759 | 49.8791 | 34.4432 | 78.4679 | 11.9747 | 109.8801 | 29.0422 | 8.0903 | 98.5906 | 71.5432 | 24.5 | 28.6274 | 86 | 32 | 0.99962 | 68.2353 | 101 | 8190 | 32.549 | 108.8104 | 35.5743 | -0.3125 | 21 | 0 | 42.1692 | 32.9219
9/26/2020 08:54:17.6 | 18.9229 | 1521 | 5 | 2495.5711 | 127.6491 | 84.726 | 98.8137 | 30.0519 | 32.3942 | 0.04513 | 106.8778 | 11.2658 | 70.8468 | 70.0575 | 64.3471 | 1.0058 | 98.5737 | 295.0928 | 233.3849 | 98.979 | 684.4054 | 1.697 | 450.0053 | 33.3593 | 49.5698 | 34.464 | 78.3199 | 11.9845 | 110.1317 | 29.0422 | 8.08 | 98.6074 | 71.5629 | 24.5 | 29.0196 | 86 | 32 | 0.99883 | 68.2353 | 96 | 8410 | 32.549 | 109.4513 | 35.3516 | -0.25 | 20.3125 | 0 | 41.983 | 32.9219
9/26/2020 08:54:18.6 | 18.9231 | 1522 | 5 | 2501.5067 | 127.2642 | 84.7345 | 98.8184 | 30.0313 | 32.4011 | 0.04855 | 106.8691 | 11.2697 | 70.7326 | 69.8242 | 64.404 | 0.9912 | 98.5737 | 295.8234 | 234.0045 | 99.2134 | 684.3701 | 1.6797 | 451.2343 | 33.3377 | 49.4083 | 34.4183 | 78.4614 | 12.0119 | 109.2633 | 29.1927 | 8.0272 | 98.4145 | 71.6191 | 24.5 | 28.6274 | 86 | 32 | 1.0033 | 68.2353 | 100 | 7920 | 32.549 | 108.49 | 35.2448 | -0.3125 | 17.8125 | 0 | 43.5547 | 32.9219
9/26/2020 08:54:19.6 | 18.9234 | 1523 | 5 | 2500.3244 | 127.3579 | 84.7739 | 98.83 | 30.0397 | 32.4089 | 0.05036 | 106.8429 | 11.2755 | 70.7897 | 69.8458 | 64.4752 | 1.0065 | 98.5737 | 295.2614 | 233.2722 | 99.0981 | 684.4107 | 1.6396 | 452.7985 | 33.3465 | 49.4394 | 34.471 | 78.2938 | 11.9853 | 109.1793 | 29.067 | 8.0452 | 98.188 | 71.7681 | 24.5 | 29.0196 | 86 | 32 | 0.99879 | 68.2353 | 100 | 7870 | 32.549 | 108.49 | 35.3546 | -0.4375 | 19.625 | 0 | 43.1274 | 32.9219
9/26/2020 08:54:20.6 | 18.9237 | 1524 | 5 | 2499.009 | 127.4136 | 84.7858 | 98.8434 | 30.0166 | 32.3928 | 0.04878 | 106.8691 | 11.2774 | 70.6185 | 70.1439 | 64.5262 | 1.0185 | 98.5771 | 294.7837 | 233.1595 | 99.1044 | 684.3701 | 1.6252 | 449.4187 | 33.3436 | 49.5494 | 34.471 | 78.1522 | 12.0096 | 108.8745 | 29.1264 | 8.089 | 98.0874 | 71.7681 | 24.5 | 28.6274 | 86 | 32 | 0.99931 | 67.8431 | 96 | 8190 | 32.549 | 108.49 | 35.318 | -0.4375 | 18.8125 | 0 | 43.8202 | 32.9219
9/26/2020 08:54:21.6 | 18.924 | 1525 | 5 | 2501.3071 | 127.2147 | 84.7795 | 98.862 | 30.0331 | 32.3902 | 0.04892 | 106.8255 | 11.2774 | 70.9039 | 70.0974 | 64.5827 | 1.0014 | 98.5749 | 294.9242 | 233.3285 | 99.3161 | 684.4513 | 1.6217 | 448.9998 | 33.3221 | 49.5698 | 34.471 | 78.3692 | 12.002 | 108.9283 | 28.9897 | 8.1045 | 98.0538 | 71.9171 | 24.5 | 29.0196 | 86 | 32 | 0.99992 | 68.2353 | 100 | 8090 | 32.549 | 107.8415 | 35.2905 | -0.375 | 18.9375 | 0 | 44.0491 | 32.9219
9/26/2020 08:54:22.6 | 18.9243 | 1526 | 5 | 2500.8945 | 127.4137 | 84.7638 | 98.8877 | 30.0309 | 32.3952 | 0.052 | 106.8953 | 11.2861 | 70.8754 | 70.3083 | 64.6559 | 0.99851 | 98.5749 | 295.0085 | 232.9905 | 99.2616 | 684.4919 | 1.6265 | 451.9326 | 33.3687 | 49.1503 | 34.4183 | 78.3627 | 12.0066 | 108.7042 | 29.4026 | 8.0671 | 98.0286 | 71.9668 | 24.5 | 28.6274 | 86 | 32 | 0.99992 | 68.2353 | 96 | 8240 | 32.549 | 108.49 | 35.2753 | -0.3125 | 19.3125 | 0 | 44.1773 | 32.9219
9/26/2020 08:54:23.6 | 18.9245 | 1527 | 5 | 2497.954 | 127.3296 | 84.7453 | 98.8768 | 30.0153 | 32.379 | 0.0521 | 106.9476 | 11.2784 | 71.0466 | 70.3381 | 64.7218 | 1.0044 | 98.5749 | 294.2498 | 232.8497 | 99.4187 | 684.6083 | 1.6432 | 450.5639 | 33.3075 | 49.5766 | 34.464 | 78.3757 | 12.0035 | 108.7602 | 28.8916 | 8.0297 | 98.0622 | 71.8609 | 24.5 | 29.0196 | 86 | 32 | 0.99733 | 68.2353 | 96 | 8410 | 32.549 | 108.1619 | 35.5804 | -0.3125 | 19.875 | 0 | 43.8568 | 32.9219
9/26/2020 08:54:24.6 | 18.9248 | 1528 | 5 | 2501.4813 | 126.9347 | 84.7107 | 98.9016 | 30.0149 | 32.3837 | 0.04971 | 107.0174 | 11.2745 | 70.8183 | 69.9692 | 64.7865 | 0.99548 | 98.5726 | 294.8118 | 232.9342 | 99.1044 | 684.5463 | 1.654 | 450.3405 | 33.2511 | 48.7754 | 34.4363 | 78.3003 | 11.9952 | 108.9821 | 29.0739 | 8.0426 | 98.188 | 71.9837 | 24.5 | 29.4118 | 86 | 32 | 1.0024 | 68.2353 | 100 | 7900 | 32.549 | 107.5211 | 35.4034 | -0.375 | 21.3125 | 0 | 42.8558 | 32.9219
9/26/2020 08:54:25.6 | 18.9251 | 1529 | 5 | 2498.9093 | 127.2801 | 84.7355 | 98.9274 | 30.0202 | 32.3839 | 0.04944 | 107.0174 | 11.2706 | 71.0181 | 70.3663 | 64.8503 | 1.0122 | 98.576 | 295.0647 | 233.4975 | 99.2134 | 684.8359 | 1.6921 | 450.927 | 33.3073 | 49.2019 | 34.4959 | 78.3627 | 12.002 | 108.9574 | 28.9828 | 8.0929 | 98.3558 | 72.0896 | 24.5 | 29.0196 | 86 | 32 | 1.0018 | 68.2353 | 96 | 8240 | 32.549 | 108.49 | 35.5072 | -0.3125 | 21.125 | 0 | 42.6575 | 32.9219
9/26/2020 08:54:26.6 | 18.9254 | 1530 | 5 | 2500.0515 | 127.3587 | 84.7355 | 98.9397 | 30.0178 | 32.3782 | 0.04928 | 107.0611 | 11.2619 | 70.647 | 69.6704 | 64.9239 | 1.0053 | 98.5732 | 295.1209 | 233.582 | 99.2261 | 684.8979 | 1.6992 | 451.4577 | 33.3431 | 49.2155 | 34.5237 | 78.5238 | 12.0134 | 108.8706 | 29.2066 | 8.0865 | 98.4145 | 72.2647 | 24.5 | 29.4118 | 86 | 32 | 1.0057 | 68.2353 | 96 | 8160 | 32.549 | 108.49 | 35.5774 | -0.375 | 20.625 | 0 | 42.4927 | 32.9219
9/26/2020 08:54:27.6 | 18.9256 | 1531 | 5 | 2502.0089 | 127.38 | 84.7615 | 98.9476 | 29.999 | 32.3798 | 0.04794 | 107.0698 | 11.2697 | 70.5899 | 70.1522 | 64.9972 | 0.99815 | 98.5732 | 294.587 | 232.8497 | 99.3097 | 684.9277 | 1.6857 | 449.2791 | 33.3748 | 49.5114 | 34.5098 | 78.3133 | 12.0293 | 108.9546 | 29.1927 | 8.0504 | 98.3558 | 72.2516 | 24.5 | 29.0196 | 86 | 32 | 1.0043 | 68.2353 | 100 | 8160 | 32.549 | 107.8415 | 35.5164 | -0.4375 | 20.125 | 0 | 42.3218 | 32.9219
9/26/2020 08:54:28.6 | 18.9259 | 1532 | 5 | 2499.0468 | 127.6124 | 84.784 | 98.9871 | 30.0019 | 32.3755 | 0.04804 | 107.0436 | 11.2706 | 70.8754 | 69.6403 | 65.0677 | 1.0038 | 98.5743 | 294.0812 | 232.9624 | 99.1171 | 684.9385 | 1.6564 | 452.184 | 33.3961 | 49.1503 | 34.471 | 78.412 | 12.0028 | 109.1798 | 29.2976 | 8.1213 | 98.3138 | 72.2647 | 24.5 | 29.0196 | 86 | 32 | 0.99898 | 68.2353 | 96 | 8330 | 32.549 | 108.8104 | 35.4919 | -0.4375 | 19.4375 | 0 | 42.8833 | 32.9219
9/26/2020 08:54:29.6 | 18.9262 | 1533 | 5 | 2497.3935 | 127.3762 | 84.783 | 98.9966 | 30.0067 | 32.3677 | 0.04878 | 107.0174 | 11.2764 | 70.7041 | 70.217 | 65.1322 | 1.0078 | 98.5749 | 294.4184 | 232.8779 | 99.2071 | 684.9438 | 1.6491 | 451.1505 | 33.3122 | 49.0403 | 34.4779 | 78.4549 | 11.9967 | 109.1804 | 29.1333 | 8.0852 | 98.2467 | 72.3705 | 24.5 | 29.0196 | 86 | 32 | 0.99983 | 68.2353 | 96 | 8360 | 32.549 | 108.8104 | 35.5072 | -0.375 | 20.3125 | 0 | 42.1326 | 32.9219
9/26/2020 08:54:30.6 | 18.9265 | 1534 | 5 | 2502.5969 | 127.0751 | 84.7828 | 99.0102 | 29.9966 | 32.3519 | 0.04952 | 107.0087 | 11.2871 | 70.7612 | 70.0308 | 65.1951 | 1.0042 | 98.5754 | 295.5986 | 233.075 | 99.3579 | 684.8519 | 1.6547 | 449.3349 | 33.3027 | 48.9955 | 34.464 | 78.4614 | 12.0195 | 108.5927 | 28.8778 | 8.0285 | 98.2635 | 72.3077 | 24.5 | 28.6274 | 86 | 32 | 1.0005 | 68.2353 | 100 | 7900 | 32.549 | 107.8415 | 35.4645 | -0.375 | 19.9375 | 0 | 42.3431 | 32.9219
9/26/2020 08:54:31.6 | 18.9267 | 1535 | 5 | 2499.6524 | 127.4131 | 84.7805 | 99.0328 | 29.9939 | 32.355 | 0.04966 | 107.0436 | 11.2939 | 70.6756 | 70.3265 | 65.2681 | 1.0033 | 98.5749 | 295.2052 | 232.9342 | 99.3579 | 684.868 | 1.6533 | 452.4353 | 33.352 | 49.0987 | 34.4849 | 78.4614 | 11.9952 | 109.1244 | 28.9303 | 8.0517 | 98.2383 | 72.3274 | 24.5 | 29.0196 | 86 | 32 | 0.99892 | 68.2353 | 96 | 8290 | 32.549 | 108.49 | 35.3882 | -0.4375 | 20.1875 | 0 | 41.9067 | 32.9219
9/26/2020 08:54:32.6 | 18.927 | 1536 | 5 | 2500.5132 | 127.3503 | 84.8287 | 99.0336 | 29.9947 | 32.3571 | 0.04857 | 107.0524 | 11.2813 | 70.7041 | 69.8825 | 65.3136 | 0.99459 | 98.5749 | 294.2217 | 232.6525 | 99.3325 | 684.806 | 1.6533 | 452.8543 | 33.3471 | 49.0715 | 34.4571 | 78.4353 | 11.9815 | 109.1244 | 29.0075 | 8.0723 | 98.2551 | 72.4997 | 24.5 | 29.0196 | 86 | 32 | 1.0044 | 68.2353 | 96 | 8160 | 32.549 | 108.49 | 35.5652 | -0.4375 | 20.0625 | 0 | 42.1234 | 32.9219
9/26/2020 08:54:33.6 | 18.9273 | 1537 | 5 | 2500.4707 | 127.4889 | 84.8567 | 99.0495 | 30.0175 | 32.3515 | 0.04863 | 107.0698 | 11.2861 | 70.5899 | 70.1074 | 65.36 | 0.99405 | 98.5737 | 294.6994 | 232.8497 | 99.1716 | 684.7707 | 1.6414 | 450.7874 | 33.3828 | 49.1571 | 34.5167 | 78.5172 | 11.9959 | 108.9552 | 29.0947 | 8.1032 | 98.2551 | 72.6055 | 24.5 | 29.0196 | 86 | 32 | 1.0007 | 68.2353 | 100 | 8120 | 32.549 | 107.8415 | 35.4767 | -0.4375 | 19.875 | 0 | 42.2516 | 32.9219
9/26/2020 08:54:34.6 | 18.9276 | 1538 | 5 | 2498.8451 | 127.5452 | 84.8519 | 99.0618 | 30.0089 | 32.3387 | 0.04793 | 107.096 | 11.2697 | 70.7041 | 70.4408 | 65.403 | 1.0087 | 98.5749 | 293.9126 | 232.3427 | 99.2261 | 684.6895 | 1.6449 | 451.1505 | 33.3758 | 49.0607 | 34.5167 | 78.6224 | 12.0043 | 109.1804 | 29.0491 | 8.0955 | 98.2719 | 72.5062 | 24.5 | 29.0196 | 86 | 32 | 0.99962 | 68.2353 | 96 | 8290 | 32.549 | 108.8104 | 35.5164 | -0.5625 | 20.375 | 0 | 42.2943 | 32.9219
9/26/2020 08:54:35.6 | 18.9279 | 1539 | 5 | 2498.0331 | 127.435 | 84.8544 | 99.0573 | 30.0132 | 32.3358 | 0.04932 | 107.0785 | 11.2774 | 70.4472 | 70.4904 | 65.4353 | 1.0099 | 98.5754 | 295.2052 | 232.7089 | 99.3097 | 684.806 | 1.6567 | 449.3908 | 33.3361 | 49.1503 | 34.5098 | 78.6587 | 11.9914 | 109.0689 | 28.8778 | 8.0439 | 98.2719 | 72.5493 | 24.5 | 28.6274 | 86 | 32 | 0.99751 | 68.2353 | 96 | 8380 | 32.549 | 108.8104 | 35.5316 | -0.5 | 19.6875 | 0 | 42.5201 | 32.9219
9/26/2020 08:54:36.6 | 18.9281 | 1540 | 5 | 2499.6261 | 127.1411 | 84.8581 | 99.0752 | 29.9945 | 32.329 | 0.05014 | 107.0698 | 11.2774 | 70.647 | 69.9342 | 65.4665 | 0.99494 | 98.5754 | 294.4746 | 232.6525 | 99.3452 | 684.6949 | 1.6445 | 448.8322 | 33.2805 | 49.1883 | 34.5237 | 78.547 | 12.0058 | 108.8448 | 29.0739 | 8.0671 | 98.1796 | 72.5624 | 24.5 | 29.0196 | 86 | 32 | 1.0017 | 68.2353 | 99 | 7920 | 32.549 | 107.8415 | 35.3485 | -0.5625 | 18.375 | 0 | 43.2892 | 32.9219
9/26/2020 08:54:37.6 | 18.9284 | 1541 | 5 | 2499.8252 | 127.1799 | 84.8658 | 99.1004 | 29.999 | 32.3147 | 0.04945 | 107.0349 | 11.2793 | 70.5614 | 70.1821 | 65.5068 | 1.0012 | 98.576 | 294.025 | 232.5117 | 99.3869 | 684.5731 | 1.6181 | 451.9605 | 33.2933 | 49.0783 | 34.5237 | 78.5899 | 12.0323 | 108.3972 | 29.1194 | 8.0517 | 97.928 | 72.6616 | 24.5 | 29.0196 | 86 | 32 | 1.0003 | 67.8431 | 95 | 8290 | 32.549 | 108.1619 | 35.5591 | -0.5625 | 18.5 | 0 | 43.9392 | 32.9219
9/26/2020 08:54:38.6 | 18.9287 | 1542 | 5 | 2501.6809 | 127.2616 | 84.9021 | 99.1283 | 30.0038 | 32.3174 | 0.05094 | 106.9651 | 11.2822 | 70.8183 | 69.7323 | 65.531 | 0.99886 | 98.5754 | 294.5589 | 232.4835 | 99.4541 | 684.5325 | 1.6133 | 452.4074 | 33.3394 | 49.0471 | 34.5763 | 78.6587 | 12.0316 | 108.7328 | 29.0877 | 8.0749 | 97.8777 | 72.612 | 24.5 | 29.4118 | 86 | 32 | 0.99876 | 68.2353 | 96 | 8090 | 32.549 | 108.1619 | 35.672 | -0.5 | 19.125 | 0 | 44.1956 | 32.9219
9/26/2020 08:54:39.6 | 18.929 | 1543 | 5 | 2498.51 | 127.4548 | 84.9478 | 99.1451 | 30.0027 | 32.302 | 0.04892 | 106.9913 | 11.291 | 70.5614 | 70.222 | 65.5834 | 0.99868 | 98.5743 | 294.0531 | 232.4554 | 99.4378 | 684.2921 | 1.6292 | 449.726 | 33.3477 | 48.978 | 34.4224 | 78.8886 | 12.0308 | 108.9838 | 29.0699 | 8.0607 | 97.9196 | 72.7151 | 24.5 | 29.4118 | 86 | 32 | 1.0023 | 68.2353 | 100 | 8140 | 32.549 | 107.5211 | 35.6171 | -0.5 | 19.875 | 0 | 43.9728 | 32.9219
9/26/2020 08:54:40.6 | 18.9292 | 1544 | 5 | 2501.0077 | 127.3675 | 84.9476 | 99.1547 | 29.9846 | 32.308 | 0.04975 | 107.0087 | 11.2929 | 70.647 | 69.7273 | 65.6172 | 1.0017 | 98.5749 | 293.9969 | 232.5117 | 99.3642 | 684.446 | 1.6434 | 451.6812 | 33.3582 | 49.0539 | 34.5167 | 78.6653 | 12.0391 | 108.8723 | 29.2521 | 8.1019 | 98.0203 | 72.8039 | 24.5 | 29.0196 | 86 | 32 | 1.0057 | 68.2353 | 96 | 8260 | 32.549 | 108.49 | 35.7117 | -0.5625 | 19.6875 | 0 | 44.3146 | 32.9219
9/26/2020 08:54:41.6 | 18.9295 | 1545 | 5 | 2501.0693 | 127.4651 | 84.9456 | 99.1629 | 29.9826 | 32.3122 | 0.05011 | 107.0524 | 11.291 | 70.5043 | 70.212 | 65.657 | 1.0001 | 98.5732 | 294.306 | 232.568 | 99.2552 | 684.4406 | 1.6525 | 448.4132 | 33.3845 | 49.0403 | 34.4571 | 78.7509 | 12.0248 | 108.8426 | 28.9233 | 8.0246 | 98.1209 | 72.8966 | 24.5 | 29.4118 | 86 | 32 | 1.0012 | 68.2353 | 96 | 8410 | 32.549 | 108.49 | 35.675 | -0.5625 | 19.875 | 0 | 44.1406 | 32.9219
9/26/2020 08:54:42.6 | 18.9298 | 1546 | 5 | 2499.9363 | 127.3077 | 84.9348 | 99.1727 | 29.9803 | 32.2745 | 0.04957 | 107.0698 | 11.2774 | 70.8183 | 69.8992 | 65.7098 | 1.0021 | 98.576 | 294.1936 | 231.6667 | 99.4478 | 684.3701 | 1.6573 | 450.3963 | 33.3282 | 48.9887 | 34.5237 | 78.6522 | 12.0437 | 108.9574 | 29.0283 | 8.0259 | 98.1545 | 72.9096 | 24.5 | 29.0196 | 86 | 32 | 1.0008 | 68.2353 | 100 | 7940 | 32.549 | 107.5211 | 35.6873 | -0.5625 | 19.875 | 0 | 44.0949 | 32.9219
9/26/2020 08:54:43.6 | 18.9301 | 1547 | 5 | 2500.1341 | 127.3249 | 84.9695 | 99.1827 | 29.9861 | 32.2753 | 0.04942 | 107.1135 | 11.2764 | 70.8183 | 69.8976 | 65.7648 | 1.0037 | 98.576 | 293.5753 | 232.4554 | 99.4896 | 684.3893 | 1.6542 | 452.7147 | 33.3354 | 49.0851 | 34.4959 | 78.695 | 12.0233 | 109.2375 | 28.9689 | 8.0259 | 98.1964 | 72.9827 | 24.5 | 29.0196 | 86 | 32 | 1.0011 | 68.2353 | 96 | 8210 | 32.549 | 108.49 | 35.7239 | -0.5625 | 20.25 | 0 | 43.6676 | 32.9219
9/26/2020 08:54:44.6 | 18.9304 | 1548 | 5 | 2500.8084 | 127.3234 | 84.9601 | 99.1772 | 29.9934 | 32.2849 | 0.04726 | 107.0436 | 11.2793 | 70.9039 | 69.6135 | 65.8086 | 1.0058 | 98.5749 | 294.6713 | 232.4554 | 99.5568 | 684.6597 | 1.6746 | 451.9326 | 33.344 | 49.0539 | 34.4779 | 78.7146 | 12.0217 | 109.1804 | 29.0422 | 8.0581 | 98.297 | 73.0154 | 24.5 | 29.0196 | 86 | 32 | 1.0011 | 68.2353 | 96 | 8190 | 32.549 | 108.8104 | 35.6293 | -0.5625 | 20.5625 | 0 | 43.5638 | 32.9219
9/26/2020 08:54:45.6 | 18.9306 | 1549 | 5 | 2498.8183 | 127.4063 | 84.9922 | 99.1807 | 30.0047 | 32.2819 | 0.04823 | 107.096 | 11.2658 | 71.0466 | 69.8775 | 65.8586 | 1.0044 | 98.5754 | 293.9688 | 232.061 | 99.4541 | 684.6298 | 1.7049 | 449.6143 | 33.3391 | 48.7374 | 34.6499 | 78.9054 | 12.0422 | 109.293 | 29.0353 | 8.0671 | 98.3977 | 73.0285 | 24.5 | 29.4118 | 86 | 32 | 0.99867 | 68.2353 | 101 | 8120 | 32.549 | 107.8415 | 35.5926 | -0.625 | 20.625 | 0 | 43.1793 | 32.9219
9/26/2020 08:54:46.6 | 18.9309 | 1550 | 5 | 2500.7388 | 127.3653 | 84.9997 | 99.206 | 30.0043 | 32.2849 | 0.04954 | 107.096 | 11.2677 | 70.7041 | 69.7841 | 65.9125 | 1.006 | 98.5749 | 294.2498 | 231.9766 | 99.4959 | 684.541 | 1.7069 | 450.955 | 33.354 | 48.9887 | 34.5347 | 78.8495 | 12.0724 | 109.2084 | 28.8183 | 8.1071 | 98.4396 | 72.9696 | 24.5 | 29.0196 | 86 | 32 | 1.001 | 68.2353 | 96 | 8260 | 32.549 | 108.8104 | 35.6781 | -0.5625 | 20.9375 | 0 | 42.8284 | 32.9219
9/26/2020 08:54:47.6 | 18.9312 | 1551 | 5 | 2500.219 | 127.435 | 85.0339 | 99.2078 | 29.9903 | 32.2668 | 0.04858 | 107.0698 | 11.2861 | 70.6185 | 69.7891 | 65.9565 | 1.0085 | 98.5749 | 294.6151 | 232.568 | 99.5086 | 684.7355 | 1.7087 | 451.1784 | 33.3653 | 49.0539 | 34.629 | 78.8625 | 12.0285 | 109.3485 | 29.0947 | 8.0504 | 98.4816 | 73.0584 | 24.5 | 29.0196 | 86 | 32 | 0.99773 | 68.2353 | 96 | 8310 | 32.549 | 108.8104 | 35.6323 | -0.625 | 20.5 | 0 | 42.7643 | 32.9219
9/26/2020 08:54:48.6 | 18.9315 | 1552 | 5 | 2498.4566 | 127.3331 | 85.0715 | 99.2286 | 29.9951 | 32.2547 | 0.04853 | 107.0611 | 11.2803 | 70.647 | 70.0109 | 66.0029 | 1.0071 | 98.5749 | 293.4629 | 231.9766 | 99.515 | 684.6895 | 1.6963 | 449.726 | 33.3152 | 48.5445 | 34.6221 | 78.9184 | 12.0035 | 109.3485 | 29.1541 | 8.0787 | 98.4564 | 73.2006 | 24.5 | 29.0196 | 86 | 32 | 1.0003 | 68.2353 | 100 | 7900 | 32.549 | 107.8415 | 35.5377 | -0.6875 | 20.3125 | 0 | 42.1906 | 32.9219
9/26/2020 08:54:49.6 | 18.9318 | 1553 | 5 | 2499.6894 | 127.2223 | 85.0812 | 99.2621 | 30.0003 | 32.2638 | 0.04981 | 107.0349 | 11.2861 | 70.7897 | 70.0957 | 66.0602 | 0.99868 | 98.5749 | 293.6315 | 231.8921 | 99.3933 | 684.7814 | 1.6872 | 451.2063 | 33.3026 | 49.0851 | 34.7413 | 78.695 | 12.0157 | 109.2364 | 28.9689 | 8.0774 | 98.4145 | 73.2137 | 24.5 | 29.0196 | 86 | 32 | 0.99989 | 67.8431 | 96 | 8210 | 32.549 | 108.49 | 35.5133 | -0.625 | 20.3125 | 0 | 42.0074 | 32.9219
9/26/2020 08:54:50.6 | 18.932 | 1554 | 5 | 2501.532 | 127.1933 | 85.1054 | 99.2802 | 29.9942 | 32.263 | 0.04981 | 107.0349 | 11.2813 | 70.7041 | 70.0591 | 66.108 | 1.0044 | 98.5737 | 293.9407 | 231.9484 | 99.5377 | 684.7355 | 1.6846 | 451.7929 | 33.3195 | 48.9303 | 34.5237 | 78.9417 | 12.0164 | 108.8991 | 29.0214 | 8.0878 | 98.4061 | 73.2567 | 24.5 | 29.4118 | 86 | 32 | 1.0026 | 68.2353 | 96 | 8090 | 32.549 | 108.8104 | 35.7391 | -0.625 | 20.25 | 0 | 41.9617 | 32.9219
9/26/2020 08:54:51.6 | 18.9323 | 1555 | 5 | 2497.9254 | 127.4478 | 85.1231 | 99.2871 | 29.9882 | 32.267 | 0.04945 | 107.0436 | 11.2687 | 70.7326 | 69.9259 | 66.1544 | 0.99868 | 98.5771 | 294.1374 | 232.0047 | 99.653 | 684.7654 | 1.683 | 449.5863 | 33.3381 | 48.9507 | 34.5624 | 78.8625 | 11.9929 | 109.4908 | 29.0422 | 8.0697 | 98.3641 | 73.2437 | 24.5 | 29.0196 | 86 | 32 | 0.99971 | 68.2353 | 100 | 8160 | 32.549 | 107.5211 | 35.669 | -0.6875 | 20.375 | 0 | 41.9281 | 32.9219
9/26/2020 08:54:52.6 | 18.9326 | 1556 | 5 | 2502.2951 | 127.1816 | 85.144 | 99.2978 | 29.971 | 32.2665 | 0.04878 | 106.9826 | 11.2677 | 70.5328 | 70.2452 | 66.2007 | 1.0065 | 98.5749 | 293.5191 | 231.9766 | 99.7302 | 684.8573 | 1.6688 | 450.8712 | 33.3266 | 49.0335 | 34.629 | 78.991 | 11.9944 | 108.9563 | 29.3362 | 8.1174 | 98.3725 | 73.3559 | 24.5 | 29.0196 | 86 | 32 | 1.0015 | 68.2353 | 96 | 8260 | 32.549 | 108.8104 | 35.7452 | -0.5625 | 19.4375 | 0 | 42.5781 | 32.9219
9/26/2020 08:54:53.6 | 18.9329 | 1557 | 5 | 2500.6332 | 127.3325 | 85.1307 | 99.3058 | 29.962 | 32.2601 | 0.04858 | 106.9826 | 11.2697 | 70.6185 | 70.7414 | 66.263 | 1.0108 | 98.576 | 293.491 | 231.9484 | 99.5631 | 684.8925 | 1.6374 | 451.0108 | 33.344 | 49.2155 | 34.6221 | 78.7211 | 12.021 | 109.1255 | 29.1016 | 8.1135 | 98.3054 | 73.4484 | 24.5 | 29.0196 | 86 | 32 | 0.99889 | 68.2353 | 96 | 8460 | 32.549 | 108.49 | 35.7452 | -0.5625 | 20.25 | 0 | 42.4347 | 32.9219
9/26/2020 08:54:54.6 | 18.9331 | 1558 | 5 | 2497.6516 | 127.4327 | 85.1471 | 99.3359 | 29.9671 | 32.2557 | 0.04927 | 106.9738 | 11.2755 | 70.7041 | 70.0708 | 66.3166 | 1.0106 | 98.5749 | 293.5753 | 231.6949 | 99.5314 | 684.963 | 1.642 | 449.2232 | 33.3305 | 49.1815 | 34.5555 | 78.8858 | 12.0233 | 108.9563 | 29.1194 | 8.031 | 98.2383 | 73.5345 | 24.5 | 29.0196 | 87 | 32 | 0.9994 | 68.2353 | 99 | 7940 | 32.549 | 107.5211 | 35.7727 | -0.6875 | 19.5 | 0 | 42.7307 | 32.9219
9/26/2020 08:54:55.6 | 18.9334 | 1559 | 5 | 2501.297 | 127.2818 | 85.1871 | 99.3617 | 29.9682 | 32.2421 | 0.04951 | 106.9389 | 11.2735 | 70.647 | 69.6269 | 66.3609 | 1.0053 | 98.576 | 294.1936 | 232.1174 | 99.7974 | 685.0197 | 1.635 | 452.3515 | 33.3396 | 49.1055 | 34.5763 | 78.9612 | 12.0444 | 108.5373 | 28.7272 | 8.0646 | 98.1629 | 73.5541 | 24.5 | 29.0196 | 86 | 32 | 1.001 | 68.2353 | 96 | 8240 | 32.549 | 108.49 | 35.7269 | -0.625 | 18.5625 | 0 | 43.515 | 32.9219
9/26/2020 08:54:56.6 | 18.9337 | 1560 | 5 | 2499.8255 | 127.4762 | 85.2448 | 99.3692 | 29.9621 | 32.2678 | 0.04795 | 106.9389 | 11.2822 | 70.5614 | 69.4392 | 66.4123 | 1.0053 | 98.5743 | 293.6315 | 231.6386 | 99.5441 | 684.8925 | 1.633 | 452.0164 | 33.3708 | 48.5241 | 34.6747 | 78.9975 | 12.0376 | 109.1518 | 29.1858 | 8.111 | 98.079 | 73.5971 | 24.5 | 29.4118 | 87 | 32 | 1.0008 | 68.2353 | 96 | 8160 | 32.549 | 108.49 | 35.6354 | -0.625 | 19.9375 | 0 | 43.0908 | 32.9219
9/26/2020 08:54:57.6 | 18.934 | 1561 | 5 | 2500.4394 | 127.1903 | 85.2545 | 99.3754 | 29.9662 | 32.2353 | 0.04876 | 106.904 | 11.291 | 70.9325 | 69.739 | 66.4656 | 1.0015 | 98.5743 | 293.2943 | 232.061 | 99.6049 | 684.7301 | 1.6392 | 448.8322 | 33.3042 | 49.0023 | 34.5694 | 79.0598 | 12.0331 | 108.8997 | 29.0422 | 8.1122 | 98.0622 | 73.5971 | 24.5 | 29.0196 | 87 | 32 | 1.0051 | 68.2353 | 100 | 8140 | 32.549 | 107.8415 | 35.7636 | -0.625 | 19.1875 | 0 | 43.7683 | 32.9219
9/26/2020 08:54:58.6 | 18.9342 | 1562 | 5 | 2500.1352 | 127.2562 | 85.2439 | 99.3984 | 29.9597 | 32.2532 | 0.04919 | 106.8865 | 11.291 | 71.0181 | 69.5314 | 66.5123 | 0.99957 | 98.576 | 294.2217 | 231.5822 | 99.7429 | 684.6949 | 1.6299 | 451.7091 | 33.3174 | 48.8923 | 34.629 | 79.0533 | 12.0301 | 109.2095 | 29.1402 | 8.0542 | 98.0874 | 73.6532 | 24.5 | 29.0196 | 87 | 32 | 1.0031 | 68.2353 | 96 | 8290 | 32.549 | 108.49 | 35.7605 | -0.625 | 19.4375 | 0 | 43.8873 | 32.9219
9/26/2020 08:54:59.6 | 18.9345 | 1563 | 5 | 2500.0663 | 127.1996 | 85.2533 | 99.427 | 29.9667 | 32.23 | 0.05035 | 106.9564 | 11.289 | 70.961 | 69.8458 | 66.5767 | 1.0037 | 98.5749 | 293.772 | 231.8357 | 99.8164 | 684.7654 | 1.6345 | 450.8433 | 33.3016 | 49.126 | 34.6151 | 78.9314 | 12.0157 | 108.8723 | 29.2204 | 8.0955 | 98.0874 | 73.7392 | 24.5 | 29.4118 | 87 | 32 | 0.99934 | 68.2353 | 96 | 8410 | 32.549 | 108.49 | 35.7117 | -0.5 | 19.625 | 0 | 44.1986 | 32.9219
9/26/2020 08:55:00.6 | 18.9348 | 1564 | 5 | 2500.4085 | 127.3225 | 85.2966 | 99.4352 | 29.978 | 32.2248 | 0.0506 | 106.9476 | 11.29 | 70.961 | 69.7624 | 66.6315 | 0.99387 | 98.5766 | 292.9009 | 231.3006 | 99.634 | 684.7761 | 1.6409 | 451.6253 | 33.3384 | 49.0335 | 34.629 | 78.991 | 12.0437 | 109.014 | 29.0739 | 8.0413 | 98.0706 | 73.7027 | 24.5 | 29.0196 | 87 | 32 | 1.0008 | 68.2353 | 99 | 7940 | 32.549 | 107.5211 | 35.6415 | -0.625 | 19.6875 | 0 | 44.2688 | 32.9219
9/26/2020 08:55:01.6 | 18.9351 | 1565 | 5 | 2498.362 | 127.2754 | 85.3379 | 99.4585 | 29.9692 | 32.2107 | 0.04837 | 107.0262 | 11.291 | 70.8183 | 70.5086 | 66.6886 | 1.0044 | 98.576 | 292.5075 | 231.1879 | 99.919 | 684.6275 | 1.6511 | 451.0946 | 33.2988 | 48.978 | 34.4889 | 79.2337 | 12.0437 | 109.2656 | 29.1749 | 8.0259 | 98.1629 | 73.8682 | 24.5 | 29.4118 | 87 | 32 | 1.0008 | 68.2353 | 96 | 8070 | 32.549 | 108.49 | 35.6995 | -0.5625 | 19.75 | 0 | 44.1559 | 32.9219
9/26/2020 08:55:02.6 | 18.9354 | 1566 | 5 | 2500.9187 | 127.2045 | 85.315 | 99.4644 | 29.9617 | 32.2142 | 0.0484 | 107.0174 | 11.289 | 70.6756 | 69.9959 | 66.74 | 1.0054 | 98.5749 | 292.4513 | 231.0471 | 99.7429 | 684.6895 | 1.6538 | 449.7819 | 33.3143 | 48.9955 | 34.6747 | 79.1026 | 12.0573 | 109.0403 | 29.0877 | 8.0143 | 98.2132 | 73.8944 | 24.5 | 29.0196 | 87 | 32 | 0.99971 | 68.2353 | 96 | 8120 | 32.549 | 108.49 | 35.7636 | -0.5625 | 20.1875 | 0 | 43.9423 | 32.9219
9/26/2020 08:55:03.6 | 18.9356 | 1567 | 5 | 2500.8942 | 127.3795 | 85.3049 | 99.4852 | 29.9607 | 32.2135 | 0.0475 | 107.0436 | 11.29 | 70.8183 | 69.749 | 66.7853 | 1.0056 | 98.5749 | 292.2546 | 230.6246 | 99.6594 | 684.6895 | 1.6595 | 450.4801 | 33.3598 | 48.9059 | 34.5694 | 79.0663 | 12.0452 | 109.0403 | 29.1016 | 8.0697 | 98.2216 | 73.8944 | 24.5 | 29.0196 | 87 | 32 | 0.99821 | 68.2353 | 100 | 8120 | 32.549 | 107.8415 | 35.7452 | -0.5625 | 20.125 | 0 | 44.3115 | 32.9219
9/26/2020 08:55:04.6 | 18.9359 | 1568 | 5 | 2497.0236 | 127.3347 | 85.3601 | 99.4885 | 29.9602 | 32.2242 | 0.04685 | 107.0349 | 11.29 | 70.7041 | 70.0541 | 66.8297 | 0.99868 | 98.5743 | 292.9571 | 230.9626 | 99.7974 | 684.7141 | 1.6762 | 450.5081 | 33.2964 | 48.7959 | 34.6012 | 79.1584 | 12.0202 | 109.2358 | 29.4619 | 8.0749 | 98.2719 | 73.9243 | 24.5 | 29.0196 | 87 | 32 | 0.99965 | 68.2353 | 96 | 8310 | 32.549 | 108.8104 | 35.7452 | -0.625 | 20.375 | 0 | 44.0857 | 32.9219
9/26/2020 08:55:05.6 | 18.9362 | 1569 | 5 | 2502.1737 | 127.0612 | 85.3553 | 99.5053 | 29.9502 | 32.2072 | 0.04719 | 107.0873 | 11.291 | 70.8183 | 70.222 | 66.8833 | 0.99993 | 98.5743 | 294.0531 | 231.8357 | 99.7493 | 684.7707 | 1.7105 | 450.927 | 33.2935 | 48.7959 | 34.5694 | 79.1584 | 12.0225 | 109.2078 | 29.0422 | 8.0968 | 98.4396 | 74.1419 | 24.5 | 29.4118 | 87 | 32 | 1.0018 | 68.2353 | 97 | 8330 | 32.549 | 108.8104 | 35.9009 | -0.4375 | 21.9375 | 0 | 42.6239 | 32.9219
9/26/2020 08:55:06.6 | 18.9365 | 1570 | 5 | 2499.4315 | 127.4791 | 85.3549 | 99.5075 | 29.9547 | 32.2157 | 0.04763 | 107.0524 | 11.2813 | 70.9039 | 69.9376 | 66.9135 | 1.0047 | 98.576 | 292.929 | 231.0471 | 99.7365 | 684.8519 | 1.7105 | 450.8991 | 33.3663 | 48.9371 | 34.5694 | 79.244 | 12.0399 | 109.4056 | 29.0283 | 8.0646 | 98.5235 | 74.0924 | 24.5 | 29.0196 | 87 | 32 | 1.0041 | 68.2353 | 100 | 7970 | 32.549 | 107.8415 | 35.7025 | -0.4375 | 20 | 0 | 43.4296 | 32.8281
9/26/2020 08:55:07.6 | 18.9367 | 1571 | 5 | 2496.8208 | 127.4458 | 85.368 | 99.5382 | 29.9747 | 32.2017 | 0.04771 | 107.0698 | 11.2832 | 70.7326 | 69.7958 | 66.9643 | 0.99744 | 98.5743 | 292.367 | 231.0752 | 99.7429 | 684.8979 | 1.6808 | 452.4633 | 33.3228 | 48.8407 | 34.629 | 79.1026 | 12.0164 | 109.7681 | 29.1402 | 8.0362 | 98.4145 | 74.099 | 24.5 | 29.0196 | 87 | 32 | 0.99739 | 68.2353 | 96 | 8160 | 32.549 | 109.1309 | 35.6567 | -0.5 | 20 | 0 | 43.1397 | 32.9219
9/26/2020 08:55:08.6 | 18.937 | 1572 | 5 | 2501.4956 | 126.8411 | 85.4098 | 99.544 | 29.9752 | 32.193 | 0.05009 | 106.9913 | 11.2813 | 71.275 | 69.9026 | 67.0043 | 0.99779 | 98.5749 | 292.7323 | 230.8499 | 99.6403 | 684.8626 | 1.6735 | 453.4967 | 33.2268 | 49.1435 | 34.6886 | 78.8495 | 12.0179 | 109.3765 | 28.8183 | 8.1355 | 98.3809 | 74.353 | 24.5 | 29.0196 | 87 | 32 | 0.99974 | 68.2353 | 96 | 8120 | 32.549 | 109.1309 | 35.6476 | -0.5625 | 20.75 | 0 | 42.2821 | 32.9219
9/26/2020 08:55:09.6 | 18.9373 | 1573 | 5 | 2500.9142 | 127.2137 | 85.3945 | 99.5453 | 29.9808 | 32.19 | 0.05107 | 107 | 11.289 | 70.961 | 69.9442 | 67.0571 | 1.004 | 98.5754 | 292.7042 | 231.2161 | 99.7783 | 684.9385 | 1.6877 | 449.3908 | 33.3166 | 49.3431 | 34.6817 | 79.0896 | 12.0263 | 109.0689 | 29.1264 | 8.0774 | 98.5319 | 74.2475 | 24.5 | 29.4118 | 87 | 32 | 1.0032 | 68.2353 | 101 | 8120 | 32.549 | 108.1619 | 35.6415 | -0.5625 | 20.8125 | 0 | 42.041 | 32.9219
9/26/2020 08:55:10.6 | 18.9376 | 1574 | 5 | 2500.6407 | 127.3555 | 85.3856 | 99.5454 | 29.9713 | 32.1764 | 0.05025 | 107.0087 | 11.289 | 70.8468 | 69.7273 | 67.1007 | 0.99744 | 98.5754 | 292.1984 | 230.7372 | 100.0797 | 684.9385 | 1.6846 | 451.3739 | 33.3501 | 49.0471 | 34.629 | 78.9547 | 12.0248 | 109.209 | 29.1927 | 8.0529 | 98.4648 | 74.2475 | 24.5 | 29.0196 | 87 | 32 | 1.0004 | 68.2353 | 96 | 8260 | 32.549 | 108.8104 | 35.5713 | -0.5625 | 20.125 | 0 | 42.1783 | 32.9219
9/26/2020 08:55:11.6 | 18.9379 | 1575 | 5 | 2499.4858 | 127.6096 | 85.3636 | 99.5512 | 29.9915 | 32.1713 | 0.049 | 107 | 11.291 | 70.7897 | 70.5202 | 67.1491 | 0.99975 | 98.5749 | 292.8447 | 230.9344 | 99.7683 | 684.917 | 1.6693 | 449.4187 | 33.4012 | 49.0744 | 34.5485 | 79.2765 | 12.0187 | 109.4325 | 29.1154 | 8.08 | 98.4229 | 74.3204 | 24.5 | 29.0196 | 87 | 32 | 1.0008 | 68.2353 | 96 | 8430 | 32.549 | 108.8104 | 35.6049 | -0.625 | 20 | 0 | 42.3279 | 32.9219
9/26/2020 08:55:12.6 | 18.9381 | 1576 | 5 | 2499.3479 | 127.1624 | 85.4112 | 99.5726 | 29.983 | 32.1799 | 0.04822 | 107.0087 | 11.2929 | 70.5043 | 69.9976 | 67.1872 | 1.0076 | 98.5743 | 292.9571 | 230.7936 | 99.7302 | 684.8979 | 1.6644 | 450.4522 | 33.2823 | 49.0851 | 34.5237 | 79.1389 | 12.0354 | 109.3759 | 29.0739 | 8.0555 | 98.3558 | 74.396 | 24.5 | 29.0196 | 87 | 32 | 1.0014 | 68.2353 | 100 | 7940 | 32.549 | 108.49 | 35.5133 | -0.625 | 20.1875 | 0 | 42.1967 | 32.9219
9/26/2020 08:55:13.6 | 18.9384 | 1577 | 5 | 2497.513 | 127.0468 | 85.3987 | 99.5839 | 29.9651 | 32.1592 | 0.04935 | 107 | 11.2939 | 70.5614 | 70.1639 | 67.224 | 1.0095 | 98.5737 | 291.7487 | 230.5964 | 99.8872 | 685.0197 | 1.6553 | 451.2063 | 33.2277 | 48.9439 | 34.5763 | 79.1519 | 12.046 | 109.1793 | 29.1927 | 7.9717 | 98.3474 | 74.396 | 24.5 | 28.6274 | 87 | 32 | 0.99883 | 68.2353 | 96 | 8190 | 32.549 | 108.49 | 35.4401 | -0.625 | 19.25 | 0 | 42.7246 | 32.9219
9/26/2020 08:55:14.6 | 18.9387 | 1578 | 5 | 2500.0616 | 126.9402 | 85.4038 | 99.6036 | 29.9857 | 32.1573 | 0.05055 | 107 | 11.2755 | 70.8754 | 70.5797 | 67.2572 | 1.0037 | 98.576 | 292.4794 | 230.3992 | 99.9163 | 685.1062 | 1.6214 | 453.2453 | 33.2337 | 49.2331 | 34.5306 | 79.0338 | 12.0543 | 108.9014 | 28.9095 | 8.0091 | 98.2216 | 74.452 | 24.5 | 29.0196 | 87 | 32 | 1.0041 | 68.2353 | 96 | 8120 | 32.549 | 108.49 | 35.5286 | -0.625 | 18.5 | 0 | 43.7286 | 32.8281
9/26/2020 08:55:15.6 | 18.939 | 1579 | 5 | 2499.8075 | 126.8994 | 85.4674 | 99.6162 | 29.9639 | 32.1692 | 0.05321 | 106.9826 | 11.2842 | 70.8754 | 70.1805 | 67.29 | 1.012 | 98.576 | 292.1422 | 230.5964 | 99.8391 | 685.1767 | 1.6124 | 450.3963 | 33.2196 | 49.1503 | 34.6747 | 79.1026 | 12.046 | 109.0135 | 28.8253 | 8.1032 | 98.1125 | 74.7359 | 24.5 | 29.0196 | 87 | 32 | 1.0009 | 68.2353 | 100 | 8070 | 32.549 | 107.5211 | 35.5286 | -0.6875 | 19.3125 | 0 | 43.7012 | 32.9219
9/26/2020 08:55:16.6 | 18.9393 | 1580 | 5 | 2500.2029 | 127.0778 | 85.4531 | 99.6284 | 29.9536 | 32.1618 | 0.05307 | 107.0174 | 11.2822 | 70.6185 | 69.9742 | 67.3288 | 1.0074 | 98.5749 | 292.1703 | 230.5401 | 99.9354 | 685.12 | 1.6177 | 450.3405 | 33.2716 | 48.9955 | 34.5485 | 78.9547 | 12.0172 | 108.9283 | 28.9828 | 8.0633 | 98.1041 | 74.5679 | 24.5 | 29.0196 | 87 | 32 | 1.0001 | 68.2353 | 96 | 8260 | 32.549 | 108.1619 | 35.6628 | -0.5625 | 19.5625 | 0 | 44.2474 | 32.9219
9/26/2020 08:55:17.6 | 18.9395 | 1581 | 5 | 2499.8794 | 127.3062 | 85.4235 | 99.6493 | 29.955 | 32.1799 | 0.05272 | 107.0698 | 11.2697 | 70.6756 | 69.9642 | 67.3656 | 1.004 | 98.5749 | 291.7206 | 230.3429 | 99.9962 | 685.1468 | 1.6283 | 450.4522 | 33.327 | 49.0091 | 34.636 | 79.1156 | 12.0558 | 108.9003 | 29.2066 | 8.0491 | 98.1377 | 74.6995 | 24.5 | 29.4118 | 87 | 32 | 1.0022 | 68.2353 | 96 | 8290 | 32.549 | 108.1619 | 35.733 | -0.625 | 19.4375 | 0 | 43.988 | 32.9219
9/26/2020 08:55:18.6 | 18.9398 | 1582 | 5 | 2501.8892 | 127.1535 | 85.4233 | 99.6508 | 29.9555 | 32.1747 | 0.05024 | 106.9826 | 11.2735 | 70.5043 | 70.3795 | 67.4147 | 0.99619 | 98.5777 | 291.552 | 230.5683 | 100.067 | 685.2066 | 1.6363 | 450.0332 | 33.3139 | 48.827 | 34.5555 | 79.0403 | 12.0301 | 108.595 | 29.1264 | 8.0826 | 98.1712 | 74.6734 | 24.5 | 29.0196 | 87 | 32 | 0.99849 | 68.2353 | 100 | 7940 | 32.549 | 107.8415 | 35.669 | -0.625 | 19.5625 | 0 | 44.0674 | 32.9219
9/26/2020 08:55:19.6 | 18.9401 | 1583 | 5 | 2498.3475 | 127.323 | 85.4326 | 99.6497 | 29.9439 | 32.1821 | 0.04918 | 106.9302 | 11.2793 | 70.3616 | 69.8926 | 67.4531 | 1.0161 | 98.5749 | 292.1141 | 229.9204 | 99.9771 | 685.1874 | 1.6299 | 452.184 | 33.311 | 48.8339 | 34.7413 | 78.9975 | 12.0028 | 109.0964 | 28.9758 | 8.0349 | 98.0622 | 74.7489 | 24.5 | 28.6274 | 87 | 32 | 0.99962 | 67.8431 | 96 | 8260 | 32.549 | 108.1619 | 35.7513 | -0.625 | 19.5625 | 0 | 44.0399 | 32.8281
9/26/2020 08:55:20.6 | 18.9404 | 1584 | 5 | 2499.2987 | 127.1736 | 85.4074 | 99.6791 | 29.9389 | 32.1615 | 0.04952 | 106.9476 | 11.2832 | 70.647 | 69.9892 | 67.5059 | 1.0074 | 98.5749 | 292.9571 | 230.3992 | 99.8872 | 684.917 | 1.6179 | 453.3571 | 33.2846 | 48.7891 | 34.5485 | 79.0533 | 12.0028 | 108.5922 | 29.0353 | 8.062 | 98.1209 | 74.8153 | 24.5 | 29.4118 | 87 | 32 | 1.0027 | 68.2353 | 96 | 8140 | 32.549 | 108.49 | 35.8063 | -0.5625 | 19.25 | 0 | 44.2657 | 32.9219
9/26/2020 08:55:21.6 | 18.9406 | 1585 | 5 | 2498.4059 | 127.1023 | 85.3933 | 99.6795 | 29.9404 | 32.1648 | 0.04948 | 106.9651 | 11.2987 | 70.4472 | 70.3878 | 67.5524 | 1.0035 | 98.5743 | 291.4958 | 229.7233 | 100.0189 | 685.0335 | 1.6217 | 450.117 | 33.2541 | 48.9819 | 34.5943 | 78.8923 | 12.0013 | 108.8717 | 29.1788 | 8.0762 | 98.1461 | 74.8087 | 24.5 | 29.0196 | 87 | 32 | 0.99825 | 68.2353 | 100 | 8120 | 32.549 | 107.8415 | 35.7636 | -0.5625 | 19.75 | 0 | 44.3481 | 32.9219
9/26/2020 08:55:22.6 | 18.9409 | 1586 | 5 | 2498.3571 | 126.7864 | 85.4274 | 99.7062 | 29.942 | 32.1884 | 0.05026 | 106.9826 | 11.2803 | 70.2188 | 69.9609 | 67.6025 | 1.0014 | 98.5743 | 291.1586 | 229.6951 | 100.0316 | 685.1414 | 1.6429 | 450.3963 | 33.1708 | 49.0987 | 34.5763 | 79.0533 | 12.0096 | 109.0678 | 28.9828 | 8.0581 | 98.1964 | 74.8908 | 24.5 | 29.0196 | 87 | 32 | 1.0025 | 68.2353 | 96 | 8260 | 32.549 | 108.49 | 35.8002 | -0.625 | 21 | 0 | 43.5181 | 32.9219
9/26/2020 08:55:23.6 | 18.9412 | 1587 | 5 | 2503.3627 | 126.6959 | 85.4297 | 99.7377 | 29.9338 | 32.189 | 0.05246 | 106.9476 | 11.2881 | 70.5614 | 69.6671 | 67.6486 | 0.99583 | 98.5743 | 291.6925 | 230.2021 | 100.1278 | 685.2931 | 1.672 | 451.9046 | 33.2135 | 48.9955 | 34.7204 | 78.9054 | 11.9982 | 109.0118 | 29.1927 | 8.1522 | 98.4732 | 74.9272 | 24.5 | 29.8039 | 87 | 32 | 1.0049 | 67.8431 | 97 | 8190 | 32.549 | 108.49 | 35.8856 | -0.625 | 22.1875 | 0 | 42.4744 | 32.8281
9/26/2020 08:55:24.6 | 18.9415 | 1588 | 5 | 2500.5849 | 127.216 | 85.4481 | 99.7532 | 29.9515 | 32.1542 | 0.05228 | 106.9389 | 11.291 | 70.7041 | 69.6319 | 67.6954 | 0.99601 | 98.5749 | 291.552 | 230.5964 | 99.9771 | 685.4256 | 1.6799 | 450.3963 | 33.3128 | 48.9371 | 34.6817 | 78.9482 | 11.9838 | 109.1244 | 28.9758 | 8.1445 | 98.5319 | 75.0392 | 24.5 | 29.0196 | 87 | 32 | 0.99992 | 68.2353 | 100 | 7920 | 32.549 | 107.8415 | 35.9161 | -0.5625 | 20.125 | 0 | 43.3227 | 32.9219
9/26/2020 08:55:25.6 | 18.9417 | 1589 | 5 | 2499.0801 | 127.2289 | 85.4315 | 99.7677 | 29.9456 | 32.1498 | 0.04962 | 106.9564 | 11.2871 | 70.7897 | 70.1306 | 67.7333 | 1.0056 | 98.5749 | 292.5637 | 230.6809 | 100.086 | 685.588 | 1.6538 | 451.9326 | 33.2962 | 48.7959 | 34.5763 | 79.1091 | 12.0028 | 109.0964 | 29.0422 | 8.0297 | 98.4732 | 74.9403 | 24.5 | 29.4118 | 87 | 32 | 1.0001 | 68.2353 | 96 | 8290 | 32.549 | 108.8104 | 35.7758 | -0.625 | 20 | 0 | 43.1183 | 32.8281
9/26/2020 08:55:26.6 | 18.942 | 1590 | 5 | 2500.5044 | 126.7864 | 85.4159 | 99.7866 | 29.9515 | 32.1383 | 0.05146 | 106.9476 | 11.2842 | 70.7897 | 70.2253 | 67.7828 | 1.0094 | 98.5766 | 292.0579 | 230.1176 | 99.8872 | 685.4609 | 1.6294 | 452.6029 | 33.1993 | 48.8407 | 34.5694 | 79.004 | 12.0248 | 109.2101 | 29.0353 | 8.0723 | 98.3893 | 74.9832 | 24.5 | 29.0196 | 87 | 32 | 0.99809 | 68.2353 | 96 | 8120 | 32.549 | 108.8104 | 35.7727 | -0.5625 | 20.25 | 0 | 42.6331 | 32.8281
9/26/2020 08:55:27.6 | 18.9423 | 1591 | 5 | 2502.2293 | 126.9593 | 85.4121 | 99.781 | 29.9592 | 32.1129 | 0.04894 | 107.0611 | 11.3026 | 70.7326 | 70.1107 | 67.8255 | 0.99405 | 98.5743 | 291.271 | 230.0613 | 100.0987 | 685.5474 | 1.6445 | 449.9215 | 33.2675 | 49.0676 | 34.7343 | 79.1221 | 12.0142 | 109.1238 | 29.1085 | 8.1277 | 98.4145 | 75.1876 | 24.5 | 29.0196 | 87 | 32 | 1.0039 | 68.2353 | 101 | 8070 | 32.549 | 108.1619 | 35.733 | -0.5625 | 21.0625 | 0 | 42.2577 | 32.9219
9/26/2020 08:55:28.6 | 18.9426 | 1592 | 5 | 2500.3686 | 127.46 | 85.4097 | 99.7724 | 29.9363 | 32.121 | 0.04746 | 106.9476 | 11.2949 | 70.8754 | 70.114 | 67.8696 | 1.0145 | 98.5749 | 292.4232 | 229.9204 | 99.9708 | 685.5015 | 1.6487 | 451.9046 | 33.3739 | 48.9303 | 34.6221 | 78.991 | 12.0391 | 109.2644 | 28.9689 | 8.071 | 98.4061 | 75.181 | 24.5 | 29.0196 | 87 | 32 | 0.99953 | 68.2353 | 96 | 8260 | 32.549 | 108.8104 | 35.7269 | -0.5625 | 19.6875 | 0 | 42.8131 | 32.9219
9/26/2020 08:55:29.6 | 18.9429 | 1593 | 5 | 2499.6703 | 127.2464 | 85.3701 | 99.7938 | 29.9436 | 32.1329 | 0.04936 | 106.9738 | 11.2978 | 70.7326 | 70.6639 | 67.9183 | 0.99957 | 98.5737 | 291.6925 | 229.9486 | 100.0633 | 685.3797 | 1.6358 | 451.0946 | 33.3086 | 49.0296 | 34.6747 | 78.9872 | 12.0301 | 109.2073 | 29.0174 | 8.0646 | 98.3558 | 75.2799 | 24.5 | 29.0196 | 87 | 32 | 0.99928 | 68.2353 | 96 | 8330 | 32.549 | 109.1309 | 35.6659 | -0.5 | 19.9375 | 0 | 42.6056 | 32.9219
9/26/2020 08:55:30.6 | 18.9431 | 1594 | 5 | 2501.1158 | 127.1973 | 85.3706 | 99.7968 | 29.938 | 32.1411 | 0.05128 | 106.9651 | 11.2861 | 70.7326 | 70.6144 | 67.9463 | 1.0053 | 98.5737 | 292.2827 | 230.1739 | 100.0316 | 685.4609 | 1.6409 | 451.0388 | 33.315 | 48.9955 | 34.6747 | 78.9054 | 12.0467 | 109.1232 | 29.0353 | 8.0581 | 98.3222 | 75.2799 | 24.5 | 29.0196 | 87 | 32 | 1.0013 | 68.2353 | 100 | 7940 | 32.549 | 108.1619 | 35.6323 | -0.5 | 20.3125 | 0 | 42.2485 | 32.9219
9/26/2020 08:55:31.6 | 18.9434 | 1595 | 5 | 2499.6217 | 127.3772 | 85.352 | 99.8317 | 29.9292 | 32.1331 | 0.05043 | 106.904 | 11.2881 | 70.647 | 70.0774 | 67.9685 | 1.0085 | 98.5737 | 292.0298 | 229.6388 | 100.0189 | 685.4364 | 1.6305 | 452.9381 | 33.3422 | 48.8787 | 34.6429 | 78.843 | 12.027 | 109.4314 | 29.1264 | 8.0762 | 98.3054 | 75.2995 | 24.5 | 28.6274 | 87 | 32 | 0.99986 | 68.2353 | 96 | 8120 | 32.549 | 108.8104 | 35.5957 | -0.5 | 20.0625 | 0 | 42.6086 | 32.9219
9/26/2020 08:55:32.6 | 18.9437 | 1596 | 5 | 2500.771 | 127.0184 | 85.369 | 99.8366 | 29.9388 | 32.1101 | 0.04811 | 106.8865 | 11.2813 | 70.7041 | 70.104 | 67.9922 | 1.0038 | 98.5754 | 290.99 | 229.6388 | 99.9708 | 685.3498 | 1.6281 | 450.3405 | 33.2636 | 48.9819 | 34.5833 | 78.8923 | 12.0346 | 109.6011 | 29.1264 | 8.0504 | 98.3306 | 75.3918 | 24.5 | 29.0196 | 87 | 32 | 0.99983 | 68.2353 | 96 | 8160 | 32.549 | 109.1309 | 35.5042 | -0.5625 | 20 | 0 | 42.1936 | 32.9219
9/26/2020 08:55:33.6 | 18.944 | 1597 | 5 | 2499.8925 | 127.0318 | 85.3289 | 99.8686 | 29.9433 | 32.0871 | 0.04736 | 106.9826 | 11.2813 | 70.5899 | 69.8191 | 68.0134 | 0.99726 | 98.5754 | 292.1422 | 229.9486 | 100.0733 | 685.3498 | 1.6343 | 449.6981 | 33.2554 | 48.9371 | 34.5833 | 78.7509 | 12.049 | 109.1249 | 29.1333 | 8.0994 | 98.3474 | 75.293 | 24.5 | 28.6274 | 87 | 32 | 1.0027 | 68.2353 | 100 | 8120 | 32.549 | 108.1619 | 35.4523 | -0.5 | 20.125 | 0 | 42.1417 | 32.9219
9/26/2020 08:55:34.6 | 18.9443 | 1598 | 5 | 2498.4791 | 127.2446 | 85.3081 | 99.8793 | 29.9468 | 32.1171 | 0.05027 | 107 | 11.29 | 71.1323 | 70.2386 | 68.0405 | 0.99993 | 98.5743 | 291.3553 | 229.7796 | 100.2847 | 685.2985 | 1.6303 | 452.6029 | 33.2923 | 48.9575 | 34.6221 | 78.8197 | 12.0195 | 109.4319 | 29.1541 | 8.1097 | 98.3138 | 75.3788 | 24.5 | 29.0196 | 87 | 32 | 1.002 | 68.2353 | 96 | 8240 | 32.549 | 108.8104 | 35.5255 | -0.5625 | 19.75 | 0 | 42.5934 | 32.8281
9/26/2020 08:55:35.6 | 18.9445 | 1599 | 5 | 2500.8525 | 127.1244 | 85.2737 | 99.8768 | 29.9364 | 32.11 | 0.04956 | 106.9738 | 11.2939 | 70.4186 | 70.3182 | 68.0702 | 0.99957 | 98.5743 | 291.3272 | 229.7233 | 100.2113 | 685.3092 | 1.6381 | 449.8377 | 33.2924 | 49.1883 | 34.636 | 78.5964 | 12.0233 | 109.544 | 29.1264 | 8.0929 | 98.2551 | 75.5401 | 24.5 | 29.4118 | 87 | 32 | 1.0009 | 68.6274 | 96 | 8290 | 32.549 | 108.8104 | 35.3241 | -0.5 | 19.75 | 0 | 42.6575 | 32.8281
9/26/2020 08:55:36.6 | 18.9448 | 1600 | 5 | 2500.304 | 127.3732 | 85.2663 | 99.8809 | 29.9435 | 32.0851 | 0.04862 | 107 | 11.2939 | 70.7326 | 69.8509 | 68.0942 | 1.0024 | 98.5737 | 291.7206 | 230.2303 | 100.2657 | 685.1606 | 1.648 | 451.0108 | 33.3503 | 48.8855 | 34.4959 | 78.8002 | 12.0043 | 109.7395 | 29.1858 | 8.062 | 98.2467 | 75.5075 | 24.5 | 29.0196 | 87 | 31 | 1.0026 | 68.2353 | 100 | 7970 | 32.549 | 107.8415 | 35.376 | -0.5 | 20.0625 | 0 | 42.572 | 32.8281
9/26/2020 08:55:37.6 | 18.9451 | 1601 | 5 | 2501.6203 | 127.2684 | 85.2891 | 99.9153 | 29.9354 | 32.0797 | 0.04908 | 107.0698 | 11.2997 | 70.3045 | 69.8442 | 68.1161 | 0.99655 | 98.5721 | 291.8331 | 229.9768 | 100.4099 | 685.009 | 1.6547 | 452.8543 | 33.3404 | 49.0919 | 34.5098 | 78.7509 | 12.0172 | 109.5417 | 28.8709 | 8.1006 | 98.3222 | 75.6194 | 24.5 | 28.6274 | 87 | 31 | 1.0013 | 68.2353 | 96 | 8090 | 32.549 | 109.1309 | 35.5255 | -0.5 | 20 | 0 | 42.746 | 32.9219
9/26/2020 08:55:38.6 | 18.9454 | 1602 | 5 | 2499.5235 | 127.4122 | 85.2515 | 99.9305 | 29.9363 | 32.0805 | 0.04985 | 107.0524 | 11.3026 | 70.3616 | 69.5096 | 68.1479 | 1.0099 | 98.5754 | 292.4794 | 229.9768 | 100.224 | 684.9737 | 1.6491 | 450.3684 | 33.3501 | 48.9439 | 34.7274 | 78.7574 | 12.0005 | 109.5171 | 29.0353 | 8.0697 | 98.2803 | 75.4777 | 24.5 | 29.0196 | 87 | 31 | 0.99782 | 68.2353 | 96 | 8210 | 32.549 | 109.1309 | 35.3607 | -0.625 | 19.75 | 0 | 42.7032 | 32.8281
9/26/2020 08:55:39.6 | 18.9456 | 1603 | 5 | 2501.3515 | 127.3128 | 85.1984 | 99.9265 | 29.9225 | 32.0921 | 0.04827 | 107 | 11.2997 | 70.6756 | 69.8258 | 68.1765 | 1.0115 | 98.5743 | 291.8893 | 229.6106 | 100.4771 | 684.8519 | 1.6398 | 450.4801 | 33.3484 | 48.9575 | 34.5694 | 78.7704 | 12.0051 | 109.6 | 29.2066 | 8.0169 | 98.2887 | 75.6259 | 24.5 | 28.6274 | 87 | 32 | 1.005 | 68.2353 | 100 | 8090 | 32.549 | 108.49 | 35.2264 | -0.625 | 19.25 | 0 | 42.9932 | 32.8281
9/26/2020 08:55:40.6 | 18.9459 | 1604 | 5 | 2498.7526 | 127.4759 | 85.1763 | 99.9304 | 29.9307 | 32.0922 | 0.05041 | 107 | 11.3017 | 70.7897 | 69.9909 | 68.2128 | 1.0033 | 98.5749 | 291.271 | 229.5824 | 100.1759 | 684.7569 | 1.6241 | 452.184 | 33.3565 | 49.1503 | 34.4461 | 78.6587 | 11.9967 | 109.7406 | 29.0877 | 8.0658 | 98.2048 | 75.7574 | 24.5 | 28.6274 | 87 | 31 | 0.99937 | 68.2353 | 96 | 8240 | 32.549 | 108.8104 | 35.1685 | -0.625 | 19.8125 | 0 | 43.0237 | 32.8281
9/26/2020 08:55:41.6 | 18.9462 | 1605 | 5 | 2498.3332 | 127.2347 | 85.2235 | 99.9715 | 29.9369 | 32.0859 | 0.05031 | 107.0349 | 11.3017 | 70.8183 | 70.2054 | 68.2494 | 1.0058 | 98.5749 | 291.9455 | 230.0049 | 100.3619 | 684.7002 | 1.6341 | 450.0053 | 33.2877 | 48.9371 | 34.636 | 78.8002 | 11.9899 | 109.4605 | 28.9758 | 8.08 | 98.2216 | 75.7378 | 24.5 | 28.6274 | 87 | 31 | 0.99919 | 68.2353 | 96 | 8290 | 32.549 | 109.1309 | 35.0098 | -0.5625 | 19.625 | 0 | 43.2281 | 32.8281
9/26/2020 08:55:42.6 | 18.9465 | 1606 | 5 | 2502.2919 | 127.1817 | 85.2187 | 99.9796 | 29.9198 | 32.0909 | 0.05108 | 106.9651 | 11.3026 | 70.7041 | 70.2037 | 68.3011 | 1.0026 | 98.576 | 291.552 | 229.5543 | 100.3265 | 684.6489 | 1.6312 | 450.3963 | 33.3266 | 49.1571 | 34.5694 | 78.8132 | 11.9982 | 109.2656 | 29.1471 | 8.0336 | 98.2132 | 75.7742 | 24.5 | 29.0196 | 87 | 31 | 1.0011 | 68.2353 | 100 | 7940 | 32.549 | 108.1619 | 35.1593 | -0.625 | 19 | 0 | 43.75 | 32.8281
9/26/2020 08:55:43.6 | 18.9468 | 1607 | 5 | 2498.5603 | 127.4099 | 85.2136 | 99.9792 | 29.9234 | 32.0731 | 0.04979 | 107 | 11.2929 | 70.5614 | 70.0591 | 68.3464 | 1.0078 | 98.5743 | 291.2148 | 229.6951 | 100.272 | 684.6191 | 1.631 | 452.4074 | 33.3366 | 49.2019 | 34.5833 | 78.6094 | 12.0301 | 109.4039 | 28.7203 | 8.0439 | 98.1377 | 75.9354 | 24.5 | 29.0196 | 87 | 31 | 0.99934 | 68.2353 | 96 | 8140 | 32.549 | 108.8104 | 35.0708 | -0.5 | 20.375 | 0 | 43.2221 | 32.8281
9/26/2020 08:55:44.6 | 18.947 | 1608 | 5 | 2498.8527 | 127.2143 | 85.2079 | 99.9869 | 29.9247 | 32.0861 | 0.05065 | 107 | 11.2939 | 70.5614 | 70.3928 | 68.3811 | 1.0065 | 98.5737 | 291.5239 | 229.8078 | 100.5125 | 684.3947 | 1.6498 | 449.7819 | 33.2893 | 48.9955 | 34.6608 | 78.7574 | 12.0391 | 109.4874 | 29.2452 | 8.0323 | 98.188 | 75.8105 | 24.5 | 29.0196 | 87 | 31 | 1.002 | 68.2353 | 96 | 8160 | 32.549 | 109.1309 | 34.8511 | -0.5625 | 19.4375 | 0 | 44.0155 | 32.8281
9/26/2020 08:55:45.6 | 18.9473 | 1609 | 5 | 2504.9893 | 127.6607 | 85.1907 | 100.0197 | 29.9348 | 32.0743 | 0.04658 | 106.9389 | 11.2929 | 70.7041 | 70.2817 | 68.4177 | 0.99922 | 98.5749 | 292.2827 | 230.1176 | 100.0987 | 684.5325 | 1.6782 | 451.4577 | 33.4882 | 48.7579 | 34.5763 | 78.6783 | 12.0058 | 109.6286 | 29.0036 | 8.178 | 98.4145 | 76.0771 | 24.5 | 29.0196 | 87 | 31 | 0.99757 | 69.0196 | 101 | 8120 | 32.549 | 108.1619 | 34.7473 | -0.625 | 19.25 | 0 | 44.1864 | 32.8281
9/26/2020 08:55:46.6 | 18.9476 | 1610 | 5 | 2504.8783 | 128.7695 | 85.1494 | 100.0165 | 29.9274 | 32.0744 | 0.04043 | 107.0436 | 11.2861 | 70.6756 | 70.2353 | 68.4491 | 0.9994 | 98.576 | 291.4115 | 229.4979 | 100.1759 | 684.5731 | 1.7395 | 451.6533 | 33.7775 | 49.0471 | 34.5763 | 78.6094 | 12.0278 | 109.2095 | 29.2452 | 8.2128 | 98.9848 | 76.0277 | 24.5 | 29.4118 | 87 | 31 | 0.9976 | 69.4118 | 98 | 8480 | 32.549 | 109.1309 | 34.9793 | -0.625 | 21.3125 | 0 | 42.3126 | 32.8281
9/26/2020 08:55:47.6 | 18.9479 | 1611 | 5 | 2501.9719 | 129.4709 | 85.1277 | 100.0445 | 29.9357 | 32.0686 | 0.03862 | 107.1658 | 11.2803 | 70.3616 | 70.114 | 68.4958 | 1.0038 | 98.5737 | 291.4115 | 229.3289 | 100.3138 | 684.7355 | 1.7532 | 449.9215 | 33.9221 | 49.0403 | 34.5237 | 78.5536 | 12.0111 | 109.6835 | 28.9233 | 8.129 | 99.2448 | 76.1758 | 24.5 | 29.8039 | 87 | 31 | 1.001 | 69.0196 | 101 | 8160 | 32.549 | 107.8415 | 34.8907 | -0.625 | 19 | 0 | 44.1742 | 32.8281
9/26/2020 08:55:48.6 | 18.9481 | 1612 | 5 | 2502.443 | 129.525 | 85.1133 | 100.0357 | 29.9342 | 32.0693 | 0.03915 | 107.192 | 11.2832 | 70.2474 | 70.3348 | 68.53 | 0.99459 | 98.5749 | 290.8776 | 229.4134 | 100.3265 | 684.7409 | 1.7428 | 451.2622 | 33.9427 | 49.4151 | 34.5833 | 78.6159 | 12.0073 | 109.2364 | 29.0422 | 8.1599 | 99.2364 | 76.0836 | 24.5 | 29.4118 | 87 | 31 | 1.0013 | 69.0196 | 97 | 8310 | 32.549 | 109.1309 | 34.9152 | -0.5625 | 19.6875 | 0 | 43.4357 | 32.8281
9/26/2020 08:55:49.6 | 18.9484 | 1613 | 5 | 2502.1282 | 129.5695 | 85.1077 | 100.0544 | 29.9207 | 32.0605 | 0.03799 | 107.2007 | 11.2832 | 70.5043 | 70.4507 | 68.56 | 1.0056 | 98.5737 | 291.3553 | 229.6669 | 100.2176 | 684.6382 | 1.7488 | 450.0612 | 33.9501 | 49.0919 | 34.5555 | 78.4549 | 12.0202 | 109.0112 | 28.9758 | 8.1638 | 99.3874 | 76.1563 | 24.5 | 30.1961 | 87 | 31 | 0.99818 | 69.4118 | 101 | 8260 | 32.549 | 107.5211 | 35.1685 | -0.5625 | 21.1875 | 0 | 42.4683 | 32.8281
9/26/2020 08:55:50.6 | 18.9487 | 1614 | 5 | 2502.5417 | 129.6363 | 85.0608 | 100.0462 | 29.9372 | 32.0554 | 0.03566 | 107.288 | 11.2852 | 70.6756 | 69.9542 | 68.6009 | 1.0017 | 98.5743 | 292.0017 | 229.7514 | 100.3682 | 684.9844 | 1.7559 | 453.0778 | 33.9732 | 49.0987 | 34.636 | 78.4614 | 12.0066 | 109.0118 | 28.9828 | 8.1857 | 99.6222 | 76.1824 | 24.5 | 29.8039 | 87 | 31 | 0.99992 | 69.4118 | 101 | 8020 | 32.549 | 107.8415 | 35.318 | -0.5625 | 20.625 | 0 | 42.1295 | 32.8281
9/26/2020 08:55:51.6 | 18.949 | 1615 | 5 | 2499.9302 | 129.5893 | 85.0789 | 100.0392 | 29.941 | 32.0504 | 0.03786 | 107.384 | 11.3017 | 70.3616 | 69.57 | 68.6328 | 1.0067 | 98.5743 | 290.4561 | 229.3853 | 100.3809 | 685.2387 | 1.7499 | 450.7595 | 33.9254 | 49.0091 | 34.7552 | 78.5238 | 12.0172 | 109.7681 | 28.8391 | 8.1793 | 99.5887 | 76.1954 | 24.5 | 29.8039 | 87 | 31 | 0.99901 | 69.4118 | 97 | 8120 | 32.549 | 108.8104 | 35.1044 | -0.5 | 19.1875 | 0 | 42.9199 | 32.8281
9/26/2020 08:55:52.6 | 18.9492 | 1616 | 5 | 2501.2973 | 129.3197 | 85.0623 | 100.0655 | 29.9282 | 32.039 | 0.03741 | 107.288 | 11.3055 | 70.7612 | 69.9026 | 68.6719 | 1.0033 | 98.5737 | 291.2148 | 228.8783 | 100.3328 | 685.2793 | 1.7402 | 450.6198 | 33.8734 | 48.9575 | 34.7025 | 78.8691 | 11.9997 | 109.7115 | 28.6291 | 8.2012 | 99.4797 | 76.3435 | 24.5 | 29.4118 | 87 | 31 | 1.0004 | 69.0196 | 101 | 7990 | 32.549 | 108.1619 | 35.141 | -0.625 | 20.125 | 0 | 42.7277 | 32.8281
9/26/2020 08:55:53.6 | 18.9495 | 1617 | 5 | 2501.272 | 129.3028 | 85.0601 | 100.074 | 29.9335 | 32.0333 | 0.03716 | 107.1833 | 11.3123 | 70.4757 | 70.1522 | 68.7004 | 0.99922 | 98.5737 | 290.9338 | 229.2726 | 100.272 | 685.1522 | 1.738 | 451.8767 | 33.8686 | 49.0987 | 34.6956 | 78.4614 | 11.9944 | 110.0196 | 29.0353 | 8.1767 | 99.4461 | 76.2876 | 24.5 | 29.4118 | 87 | 31 | 1.0017 | 69.0196 | 101 | 8210 | 32.549 | 108.49 | 35.0677 | -0.4375 | 19.9375 | 0 | 42.9321 | 32.8281
9/26/2020 08:55:54.6 | 18.9498 | 1618 | 5 | 2503.1255 | 129.2721 | 85.016 | 100.0752 | 29.9468 | 32.0484 | 0.03688 | 107.1047 | 11.2939 | 71.0466 | 70.2585 | 68.7336 | 1.0008 | 98.5737 | 291.4115 | 229.3008 | 100.3619 | 684.9683 | 1.7413 | 449.6981 | 33.8856 | 49.0919 | 34.5624 | 78.6029 | 11.9845 | 109.6835 | 29.1333 | 8.2038 | 99.4964 | 76.311 | 24.5 | 29.0196 | 87 | 31 | 1.001 | 69.0196 | 97 | 8430 | 32.549 | 109.4513 | 35.1166 | -0.4375 | 19.9375 | 0 | 42.8589 | 32.9219
9/26/2020 08:55:55.6 | 18.9501 | 1619 | 5 | 2498.9213 | 129.609 | 84.9712 | 100.076 | 29.9277 | 32.0389 | 0.03643 | 107.0785 | 11.289 | 70.9039 | 69.9242 | 68.7794 | 1.0035 | 98.5743 | 290.3999 | 228.5685 | 100.3201 | 684.9791 | 1.7484 | 451.0946 | 33.9169 | 49.0471 | 34.6817 | 78.4614 | 11.9671 | 109.7121 | 29.2452 | 8.1599 | 99.4293 | 76.3734 | 24.5 | 29.4118 | 87 | 31 | 0.99931 | 69.0196 | 101 | 8360 | 32.549 | 109.1309 | 35.1318 | -0.5 | 19.5 | 0 | 43.7469 | 32.9219
9/26/2020 08:55:56.6 | 18.9504 | 1620 | 5 | 2499.9525 | 129.3108 | 84.9926 | 100.1169 | 29.9251 | 32.0498 | 0.03893 | 107.0349 | 11.2871 | 70.8754 | 69.8475 | 68.8315 | 1.0085 | 98.5737 | 291.8893 | 228.7093 | 100.3809 | 685.025 | 1.7291 | 451.7371 | 33.8528 | 49.1639 | 34.6886 | 78.3757 | 11.983 | 109.4314 | 28.8916 | 8.0903 | 99.4377 | 76.3799 | 24.5 | 29.4118 | 87 | 31 | 1.0002 | 69.0196 | 101 | 7870 | 32.549 | 108.1619 | 35.0617 | -0.5 | 20.5625 | 0 | 43.0359 | 32.8281
9/26/2020 08:55:57.6 | 18.9506 | 1621 | 5 | 2502.4939 | 129.3832 | 84.9947 | 100.1471 | 29.9344 | 32.0434 | 0.04078 | 107.0524 | 11.2852 | 70.5043 | 70.1423 | 68.8708 | 1.0071 | 98.5743 | 290.7371 | 228.6248 | 100.4099 | 684.9791 | 1.7318 | 449.6701 | 33.9062 | 49.0403 | 34.6817 | 78.4055 | 11.9823 | 109.9081 | 28.9758 | 8.1483 | 99.4126 | 76.4227 | 24.5 | 29.8039 | 87 | 31 | 1.0006 | 69.0196 | 97 | 8140 | 32.549 | 109.1309 | 35.1685 | -0.4375 | 20.1875 | 0 | 42.6483 | 32.9219
9/26/2020 08:55:58.6 | 18.9509 | 1622 | 5 | 2498.5425 | 129.7092 | 84.9894 | 100.1567 | 29.9376 | 32.0472 | 0.04337 | 107.0174 | 11.2852 | 70.2474 | 69.6788 | 68.8949 | 0.99886 | 98.5754 | 290.99 | 229.4698 | 100.4644 | 684.9492 | 1.7402 | 451.1784 | 33.938 | 49.1503 | 34.6429 | 78.3627 | 11.9747 | 109.0129 | 28.9303 | 8.1535 | 99.4377 | 76.4851 | 24.5 | 29.8039 | 87 | 31 | 1.0013 | 69.4118 | 97 | 8240 | 32.549 | 108.8104 | 35.2386 | -0.4375 | 19.3125 | 0 | 43.4815 | 32.9219
9/26/2020 08:55:59.6 | 18.9512 | 1623 | 5 | 2501.5061 | 129.4053 | 84.9866 | 100.1659 | 29.9066 | 32.0425 | 0.04491 | 107.0174 | 11.2919 | 70.7612 | 69.9476 | 68.9339 | 1.0031 | 98.5749 | 290.3156 | 228.5966 | 100.5442 | 684.8764 | 1.7304 | 448.7484 | 33.8986 | 49.3391 | 34.4959 | 78.3953 | 11.9625 | 109.0123 | 29.1224 | 8.1316 | 99.4126 | 76.4954 | 24.5 | 29.8039 | 86 | 31 | 0.99989 | 69.4118 | 97 | 8410 | 32.549 | 108.49 | 35.199 | -0.5 | 20.5625 | 0 | 42.8497 | 32.8281
9/26/2020 08:56:00.6 | 18.9515 | 1624 | 5 | 2500.3219 | 129.6728 | 84.9263 | 100.1694 | 29.9108 | 32.0338 | 0.04611 | 107.0436 | 11.2929 | 70.5614 | 70.3895 | 68.9884 | 0.98889 | 98.576 | 290.7933 | 228.8219 | 100.5061 | 685.1414 | 1.7377 | 451.2063 | 33.9526 | 49.3499 | 34.6817 | 78.2081 | 11.9876 | 109.0135 | 28.8183 | 8.169 | 99.4629 | 76.5708 | 24.5 | 30.1961 | 87 | 31 | 0.99983 | 69.4118 | 102 | 8070 | 32.549 | 107.8415 | 35.202 | -0.5 | 19.75 | 0 | 43.219 | 32.9219
9/26/2020 08:56:01.6 | 18.9518 | 1625 | 5 | 2499.3095 | 129.9928 | 84.9149 | 100.1758 | 29.9205 | 32.0209 | 0.0482 | 107.0785 | 11.2919 | 70.7897 | 69.9909 | 69.0317 | 0.99566 | 98.5743 | 290.0346 | 228.5966 | 100.5605 | 685.2632 | 1.7393 | 450.117 | 34.0226 | 49.1503 | 34.629 | 78.3133 | 11.9777 | 108.7036 | 28.8253 | 8.2089 | 99.4881 | 76.6695 | 24.5 | 29.8039 | 87 | 31 | 0.99849 | 69.4118 | 97 | 8290 | 32.549 | 108.49 | 35.5011 | -0.5 | 19.375 | 0 | 43.4601 | 32.9219
9/26/2020 08:56:02.6 | 18.952 | 1626 | 5 | 2498.4637 | 129.7118 | 84.942 | 100.1878 | 29.9306 | 32.02 | 0.05098 | 107.0873 | 11.2803 | 70.8468 | 70.1439 | 69.0731 | 1.011 | 98.5737 | 290.99 | 228.7374 | 100.4163 | 685.385 | 1.7249 | 449.3908 | 33.9376 | 49.3567 | 34.5237 | 78.412 | 12.0142 | 108.7031 | 28.9303 | 8.1342 | 99.3455 | 76.7682 | 24.5 | 29.8039 | 87 | 31 | 0.99931 | 69.0196 | 97 | 8310 | 32.549 | 108.49 | 35.6049 | -0.5 | 19 | 0 | 43.6462 | 32.8281
9/26/2020 08:56:03.6 | 18.9523 | 1627 | 5 | 2499.963 | 129.4271 | 84.8965 | 100.2103 | 29.9032 | 32.0151 | 0.05219 | 107.0262 | 11.2803 | 70.6185 | 69.8842 | 69.1104 | 1.0024 | 98.5749 | 291.2148 | 229.0473 | 100.6694 | 685.4716 | 1.7229 | 451.3739 | 33.8834 | 49.0607 | 34.636 | 78.3757 | 11.9929 | 109.0683 | 29.1016 | 8.1032 | 99.379 | 76.6267 | 24.5 | 30.1961 | 87 | 31 | 0.9977 | 69.0196 | 101 | 8260 | 32.549 | 107.5211 | 35.7391 | -0.6875 | 20.8125 | 0 | 42.6819 | 32.9219
9/26/2020 08:56:04.6 | 18.9526 | 1628 | 5 | 2501.8191 | 129.2152 | 84.8351 | 100.2234 | 29.9285 | 32.0151 | 0.04914 | 107.0174 | 11.2793 | 70.7326 | 70.0259 | 69.1491 | 1.0081 | 98.5754 | 292.9009 | 229.5824 | 100.663 | 685.7558 | 1.7349 | 452.2677 | 33.8531 | 48.7442 | 34.636 | 78.3692 | 12.0013 | 109.5451 | 29.357 | 8.1728 | 99.5719 | 76.7254 | 24.5 | 30.1961 | 86 | 31 | 1.0013 | 69.4118 | 98 | 8330 | 32.549 | 108.8104 | 35.7391 | -0.5 | 20.6875 | 0 | 42.45 | 32.9219
9/26/2020 08:56:05.6 | 18.9529 | 1629 | 5 | 2497.9633 | 129.6623 | 84.8573 | 100.2364 | 29.9292 | 32.0117 | 0.04843 | 107.0611 | 11.2861 | 70.647 | 69.9592 | 69.1899 | 1.0379 | 98.5737 | 290.9619 | 228.9346 | 100.6086 | 685.8722 | 1.7521 | 449.6981 | 33.9178 | 48.6858 | 34.5763 | 78.3133 | 11.9906 | 109.5994 | 29.0877 | 8.2424 | 99.7481 | 76.7189 | 24.5 | 29.8039 | 87 | 31 | 1.0007 | 69.4118 | 97 | 8330 | 32.549 | 108.8104 | 35.6781 | -0.625 | 20.8125 | 0 | 42.456 | 32.8281
9/26/2020 08:56:06.6 | 18.9531 | 1630 | 5 | 2502.5829 | 129.5109 | 84.8871 | 100.2625 | 29.9191 | 32.0193 | 0.04799 | 107.0873 | 11.29 | 70.8754 | 70.502 | 69.2228 | 0.99281 | 98.5737 | 291.271 | 228.9064 | 100.6213 | 685.9481 | 1.749 | 451.7091 | 33.9409 | 48.8027 | 34.5694 | 78.277 | 11.9982 | 109.5434 | 29.3115 | 8.1561 | 99.7481 | 76.8604 | 24.5 | 29.8039 | 86 | 31 | 1.0002 | 69.4118 | 102 | 8070 | 32.549 | 107.8415 | 35.8826 | -0.5625 | 20.625 | 0 | 42.215 | 32.9219
9/26/2020 08:56:07.6 | 18.9534 | 1631 | 5 | 2499.0186 | 129.8113 | 84.8854 | 100.2661 | 29.9197 | 32.0314 | 0.04895 | 107.0611 | 11.3055 | 70.647 | 69.7908 | 69.2585 | 0.99779 | 98.5726 | 291.3272 | 229.1318 | 100.5251 | 685.9534 | 1.7382 | 452.575 | 33.9712 | 49.1123 | 34.5763 | 78.3757 | 11.9997 | 109.8224 | 29.1541 | 8.236 | 99.6726 | 77.0149 | 24.5 | 30.1961 | 86 | 31 | 1.0059 | 69.4118 | 97 | 8190 | 32.549 | 109.1309 | 35.8276 | -0.5625 | 19.4375 | 0 | 42.4805 | 32.9219
9/26/2020 08:56:08.6 | 18.9537 | 1632 | 5 | 2499.4474 | 129.6542 | 84.8462 | 100.2757 | 29.941 | 32.0155 | 0.05009 | 107.0262 | 11.3036 | 70.6756 | 69.8842 | 69.3006 | 1.0081 | 98.5754 | 290.6809 | 228.9346 | 100.5125 | 685.9021 | 1.7242 | 449.3349 | 33.9359 | 48.9955 | 34.6151 | 78.264 | 11.9838 | 109.4051 | 29.0353 | 8.1702 | 99.5551 | 76.8539 | 24.5 | 29.8039 | 86 | 31 | 0.99977 | 69.4118 | 97 | 8310 | 32.549 | 108.8104 | 35.849 | -0.5625 | 20.125 | 0 | 42.1356 | 32.9219
9/26/2020 08:56:09.6 | 18.954 | 1633 | 5 | 2497.5705 | 129.4639 | 84.8205 | 100.2989 | 29.9595 | 31.9896 | 0.05132 | 107.0524 | 11.2949 | 70.8468 | 69.6537 | 69.3254 | 1.0005 | 98.5737 | 290.6809 | 228.5403 | 100.5669 | 685.8669 | 1.7247 | 450.3963 | 33.8606 | 49.1571 | 34.6747 | 78.1718 | 11.9762 | 109.5154 | 29.1996 | 8.1483 | 99.5132 | 76.9591 | 24.5 | 29.8039 | 86 | 31 | 0.99806 | 69.4118 | 101 | 8290 | 32.549 | 107.8415 | 35.9558 | -0.625 | 19.8125 | 0 | 41.9312 | 32.8281
9/26/2020 08:56:10.6 | 18.9542 | 1634 | 5 | 2498.775 | 129.259 | 84.832 | 100.3124 | 29.973 | 31.9785 | 0.05214 | 107.0349 | 11.2871 | 70.7897 | 69.7256 | 69.3728 | 1.0058 | 98.5743 | 290.5404 | 228.5685 | 100.7428 | 685.9236 | 1.716 | 451.4577 | 33.8233 | 49.1396 | 34.6429 | 78.5005 | 11.9792 | 109.3759 | 29.0243 | 8.1264 | 99.4126 | 77.0772 | 24.5 | 29.8039 | 86 | 31 | 1.0017 | 69.0196 | 97 | 8210 | 32.549 | 108.8104 | 35.907 | -0.6875 | 19 | 0 | 42.8742 | 32.9219
9/26/2020 08:56:11.6 | 18.9545 | 1635 | 5 | 2500.1792 | 129.1093 | 84.8133 | 100.3259 | 29.9615 | 31.9781 | 0.05186 | 107.0174 | 11.2774 | 70.4186 | 70.0841 | 69.408 | 1.0001 | 98.5737 | 290.2875 | 228.2586 | 100.8135 | 685.7857 | 1.6987 | 448.7205 | 33.8031 | 48.9575 | 34.5694 | 78.3757 | 11.9906 | 109.4874 | 28.9966 | 8.1973 | 99.3203 | 77.107 | 24.5 | 29.0196 | 86 | 31 | 1.0001 | 69.0196 | 97 | 8290 | 32.549 | 108.8104 | 35.846 | -0.5625 | 19.1875 | 0 | 43.6554 | 32.8281
9/26/2020 08:56:12.6 | 18.9548 | 1636 | 5 | 2498.7538 | 129.2946 | 84.8137 | 100.3213 | 29.9487 | 31.9825 | 0.05115 | 107 | 11.2803 | 70.7041 | 70.2104 | 69.447 | 1.0026 | 98.576 | 290.1189 | 228.2868 | 100.7365 | 685.7558 | 1.6914 | 451.346 | 33.8324 | 48.8231 | 34.636 | 78.0004 | 11.9838 | 109.2936 | 29.2273 | 8.1754 | 99.2532 | 77.1201 | 24.5 | 29.8039 | 86 | 31 | 1.0026 | 69.4118 | 101 | 8090 | 32.549 | 108.1619 | 35.8582 | -0.625 | 19.375 | 0 | 43.8263 | 32.8281
9/26/2020 08:56:13.6 | 18.9551 | 1637 | 5 | 2502.1712 | 129.2636 | 84.7986 | 100.3119 | 29.9315 | 31.9883 | 0.05192 | 106.9738 | 11.2861 | 70.7612 | 70.1306 | 69.4834 | 1.0142 | 98.5749 | 290.7652 | 228.315 | 100.7047 | 685.6639 | 1.6945 | 451.4019 | 33.8705 | 48.9439 | 34.6221 | 78.2146 | 11.9845 | 109.4325 | 29.2976 | 8.1935 | 99.228 | 77.0084 | 24.5 | 29.8039 | 86 | 31 | 1.0006 | 69.0196 | 97 | 8240 | 32.549 | 108.8104 | 36.0657 | -0.5 | 19.0625 | 0 | 44.2871 | 32.9219
9/26/2020 08:56:14.6 | 18.9554 | 1638 | 5 | 2498.7742 | 129.3814 | 84.7526 | 100.3381 | 29.9209 | 31.9821 | 0.05009 | 106.9826 | 11.2861 | 70.6756 | 69.7741 | 69.5183 | 1.0054 | 98.5737 | 290.9619 | 228.146 | 100.5605 | 685.5827 | 1.7034 | 449.8377 | 33.8554 | 48.9439 | 34.5694 | 78.2146 | 11.9617 | 109.6555 | 29.0353 | 8.1432 | 99.2616 | 77.255 | 24.5 | 29.4118 | 86 | 31 | 0.99797 | 69.0196 | 97 | 8330 | 32.549 | 109.1309 | 36.0352 | -0.5625 | 20.3125 | 0 | 43.6798 | 32.8281
9/26/2020 08:56:15.6 | 18.9556 | 1639 | 5 | 2500.4972 | 129.1704 | 84.7565 | 100.3604 | 29.9383 | 31.9797 | 0.04898 | 107.0174 | 11.3017 | 70.647 | 69.9309 | 69.5633 | 1.0074 | 98.5749 | 290.428 | 228.3995 | 100.5732 | 685.634 | 1.7074 | 451.346 | 33.8235 | 49.0607 | 34.5306 | 78.277 | 11.9777 | 109.3205 | 29.0491 | 8.1471 | 99.3287 | 77.3173 | 24.5 | 29.4118 | 86 | 31 | 0.99843 | 69.4118 | 101 | 8240 | 32.549 | 108.1619 | 36.0626 | -0.5625 | 19.75 | 0 | 44.4672 | 32.9219
9/26/2020 08:56:16.6 | 18.9559 | 1640 | 5 | 2500.6565 | 129.4381 | 84.7532 | 100.3573 | 29.9379 | 31.9617 | 0.04956 | 107.0087 | 11.3007 | 70.6756 | 70.0691 | 69.6023 | 1.0256 | 98.5743 | 290.0908 | 228.2586 | 100.5061 | 685.5068 | 1.7049 | 451.0667 | 33.8957 | 49.0919 | 34.6817 | 78.1587 | 12.002 | 109.46 | 29.0808 | 8.1651 | 99.3371 | 77.2122 | 24.5 | 29.4118 | 86 | 31 | 1.0007 | 69.0196 | 97 | 8260 | 32.549 | 108.8104 | 36.1237 | -0.5625 | 19.4375 | 0 | 44.3512 | 32.9219
9/26/2020 08:56:17.6 | 18.9562 | 1641 | 5 | 2499.4289 | 129.5575 | 84.7308 | 100.3529 | 29.9297 | 31.9695 | 0.05105 | 107 | 11.2958 | 70.7612 | 70.1489 | 69.6492 | 1.0083 | 98.5726 | 290.7933 | 228.5685 | 100.8553 | 685.4662 | 1.6965 | 448.6646 | 33.9103 | 48.8991 | 34.7343 | 78.3199 | 11.9944 | 109.3182 | 29.1471 | 8.1599 | 99.2951 | 77.2615 | 24.5 | 29.8039 | 86 | 31 | 1.002 | 69.0196 | 97 | 8290 | 32.549 | 109.1309 | 36.0596 | -0.5 | 19.6875 | 0 | 44.6228 | 32.8281
9/26/2020 08:56:18.6 | 18.9565 | 1642 | 5 | 2499.2987 | 129.3579 | 84.7309 | 100.3691 | 29.9438 | 31.9735 | 0.05245 | 106.9913 | 11.2871 | 70.7897 | 69.8525 | 69.6834 | 1.0024 | 98.5715 | 289.9222 | 228.4276 | 100.6086 | 685.4203 | 1.7001 | 450.9829 | 33.8563 | 48.7891 | 34.6221 | 78.264 | 12.0293 | 109.6252 | 29.1402 | 8.1355 | 99.3119 | 77.3043 | 24.5 | 29.8039 | 86 | 31 | 0.99837 | 69.4118 | 101 | 8090 | 32.549 | 108.1619 | 36.0992 | -0.5625 | 20.375 | 0 | 44.3726 | 32.9219
9/26/2020 08:56:19.6 | 18.9567 | 1643 | 5 | 2502.4424 | 129.5006 | 84.7448 | 100.3719 | 29.9504 | 31.9661 | 0.05126 | 107 | 11.2842 | 70.647 | 69.7156 | 69.7262 | 1.0076 | 98.5726 | 291.0743 | 228.7938 | 100.5125 | 685.3391 | 1.718 | 450.6198 | 33.9363 | 48.9439 | 34.5694 | 78.2146 | 12.0255 | 109.5703 | 29.1402 | 8.1935 | 99.379 | 77.3536 | 24.5 | 30.1961 | 86 | 31 | 0.99983 | 69.0196 | 98 | 8240 | 32.549 | 109.1309 | 36.2091 | -0.5625 | 20.375 | 0 | 43.9514 | 32.9219
9/26/2020 08:56:20.6 | 18.957 | 1644 | 5 | 2497.3651 | 129.8645 | 84.7927 | 100.4009 | 29.9418 | 31.9571 | 0.04953 | 106.9913 | 11.2852 | 70.7326 | 70.1423 | 69.7712 | 1.0063 | 98.5737 | 289.8379 | 228.315 | 100.7174 | 685.2878 | 1.7211 | 450.7315 | 33.9626 | 48.9575 | 34.6608 | 78.4251 | 11.9472 | 109.5434 | 28.7866 | 8.1947 | 99.421 | 77.3899 | 24.5 | 29.4118 | 86 | 31 | 1.001 | 69.0196 | 97 | 8330 | 32.549 | 108.8104 | 36.0687 | -0.5 | 19.1875 | 0 | 44.2596 | 32.9219
9/26/2020 08:56:21.6 | 18.9573 | 1645 | 5 | 2498.3962 | 129.4428 | 84.7732 | 100.4027 | 29.9586 | 31.9616 | 0.04978 | 106.9913 | 11.2861 | 70.7612 | 69.8692 | 69.8034 | 1.0092 | 98.5737 | 290.428 | 228.5685 | 100.7174 | 685.3552 | 1.7092 | 451.5415 | 33.8663 | 48.6994 | 34.6956 | 78.1783 | 11.98 | 109.5434 | 29.1541 | 8.1303 | 99.379 | 77.4224 | 24.5 | 29.4118 | 86 | 31 | 1.0002 | 69.4118 | 101 | 8240 | 32.549 | 108.1619 | 36.2732 | -0.375 | 19.6875 | 0 | 44.0857 | 32.9219
9/26/2020 08:56:22.6 | 18.9576 | 1646 | 5 | 2498.6467 | 129.2042 | 84.7899 | 100.4049 | 29.9527 | 31.9596 | 0.05244 | 106.9476 | 11.2949 | 70.647 | 70.2004 | 69.8494 | 1.0074 | 98.5754 | 290.5404 | 227.977 | 100.7401 | 685.3038 | 1.7134 | 451.0667 | 33.8073 | 48.9303 | 34.6817 | 78.4484 | 11.9868 | 109.293 | 28.6014 | 8.1535 | 99.3958 | 77.4094 | 24 | 29.8039 | 86 | 31 | 0.99596 | 69.0196 | 97 | 8360 | 32.549 | 109.1309 | 36.2335 | -0.4375 | 20.3125 | 0 | 43.5852 | 32.9219
9/26/2020 08:56:23.6 | 18.9579 | 1647 | 5 | 2499.9696 | 129.1088 | 84.772 | 100.4303 | 29.9564 | 31.9612 | 0.05086 | 106.9389 | 11.3007 | 70.8183 | 70.2701 | 69.8969 | 1.0071 | 98.576 | 289.5287 | 228.2023 | 100.7047 | 685.3498 | 1.7145 | 450.955 | 33.8002 | 48.9439 | 34.636 | 78.1653 | 11.9785 | 109.7698 | 29.1402 | 8.2837 | 99.4964 | 77.5145 | 24.5 | 29.4118 | 86 | 31 | 1.0017 | 69.4118 | 98 | 8240 | 32.549 | 109.1309 | 36.2793 | -0.4375 | 21.5625 | 0 | 42.868 | 32.8281
9/26/2020 08:56:24.6 | 18.9581 | 1648 | 5 | 2499.9604 | 129.3997 | 84.7691 | 100.4441 | 29.9503 | 31.956 | 0.04898 | 107 | 11.2929 | 71.2464 | 69.9442 | 69.9446 | 1.0108 | 98.5737 | 290.6247 | 227.8643 | 100.7047 | 685.431 | 1.7211 | 451.5136 | 33.8762 | 48.9955 | 34.6886 | 78.412 | 11.9716 | 109.8516 | 29.0877 | 8.1638 | 99.7732 | 77.6624 | 24.5 | 29.8039 | 86 | 31 | 0.99989 | 69.4118 | 102 | 8140 | 32.549 | 108.49 | 36.1908 | -0.5 | 21.375 | 0 | 42.5964 | 32.8281
9/26/2020 08:56:25.6 | 18.9584 | 1649 | 5 | 2501.7757 | 129.3528 | 84.8158 | 100.4514 | 29.9256 | 31.9643 | 0.05057 | 107.0436 | 11.2861 | 70.9039 | 70.0125 | 69.9933 | 1.0023 | 98.5743 | 290.5123 | 227.8643 | 100.6213 | 685.5474 | 1.7289 | 452.2398 | 33.8885 | 49.0091 | 34.6817 | 78.3757 | 11.9358 | 109.656 | 28.8916 | 8.0916 | 99.7564 | 77.508 | 24.5 | 29.4118 | 86 | 31 | 0.99998 | 69.0196 | 97 | 8290 | 32.549 | 109.4513 | 36.2884 | -0.4375 | 20.375 | 0 | 42.6849 | 32.9219
9/26/2020 08:56:26.6 | 18.9587 | 1650 | 5 | 2498.4945 | 129.5082 | 84.8212 | 100.457 | 29.94 | 31.9548 | 0.05222 | 107.0611 | 11.2871 | 70.6756 | 70.0325 | 70.0324 | 0.99851 | 98.5766 | 289.2196 | 227.9206 | 100.7111 | 685.5122 | 1.7189 | 449.726 | 33.8847 | 48.9507 | 34.636 | 78.3199 | 11.964 | 109.7984 | 29.0422 | 8.1561 | 99.6642 | 77.6131 | 24.5 | 29.4118 | 86 | 31 | 1.0012 | 69.0196 | 98 | 8360 | 32.549 | 109.4513 | 36.2671 | -0.5625 | 20.3125 | 0 | 42.4866 | 32.8281
9/26/2020 08:56:27.6 | 18.959 | 1651 | 5 | 2501.8205 | 129.3535 | 84.8267 | 100.4758 | 29.946 | 31.9386 | 0.05125 | 107.0349 | 11.2949 | 70.7897 | 70.6012 | 70.0704 | 1.009 | 98.5732 | 290.7933 | 228.2868 | 100.7174 | 685.5934 | 1.7052 | 451.0667 | 33.8893 | 49.1123 | 34.6886 | 78.3757 | 11.9564 | 109.5429 | 29.1016 | 8.1071 | 99.639 | 77.7117 | 24.5 | 29.4118 | 86 | 31 | 1 | 69.0196 | 101 | 8310 | 32.549 | 108.49 | 36.1145 | -0.5 | 20.5625 | 0 | 42.2424 | 32.9219
9/26/2020 08:56:28.6 | 18.9593 | 1652 | 5 | 2498.9105 | 129.5493 | 84.8698 | 100.4788 | 29.9492 | 31.9341 | 0.05063 | 107.0174 | 11.291 | 70.8468 | 70.1954 | 70.1128 | 1.0021 | 98.5743 | 289.3601 | 228.0896 | 100.5061 | 685.5528 | 1.7056 | 450.4243 | 33.9011 | 49.1951 | 34.636 | 78.3068 | 11.9511 | 109.9642 | 28.8183 | 8.1819 | 99.6222 | 77.8595 | 24.5 | 29.4118 | 86 | 31 | 1.0008 | 69.0196 | 98 | 8260 | 32.549 | 109.1309 | 36.2396 | -0.5 | 19.8125 | 0 | 41.9769 | 32.8281
9/26/2020 08:56:29.6 | 18.9595 | 1653 | 5 | 2501.4875 | 129.2675 | 84.8674 | 100.4756 | 29.9476 | 31.9314 | 0.05026 | 107.0087 | 11.289 | 70.5328 | 69.6872 | 70.1515 | 1.0095 | 98.5743 | 290.147 | 227.5545 | 100.5796 | 685.5068 | 1.6921 | 449.3908 | 33.8623 | 49.4287 | 34.6817 | 78.4316 | 11.9868 | 109.572 | 29.2135 | 8.187 | 99.5468 | 77.8037 | 24.5 | 29.4118 | 86 | 31 | 1.001 | 69.4118 | 97 | 8310 | 32.549 | 109.1309 | 36.1633 | -0.5625 | 19.5 | 0 | 42.2852 | 32.9219
9/26/2020 08:56:30.6 | 18.9598 | 1654 | 5 | 2499.4746 | 129.4629 | 84.8646 | 100.481 | 29.9424 | 31.9267 | 0.04976 | 106.9826 | 11.2939 | 70.647 | 69.4476 | 70.1963 | 1.0033 | 98.5737 | 290.2875 | 228.0051 | 100.5251 | 685.4609 | 1.6901 | 452.2957 | 33.8862 | 49.3187 | 34.6747 | 78.5238 | 11.9762 | 109.5714 | 28.8391 | 8.1844 | 99.4881 | 77.8465 | 24.5 | 29.4118 | 86 | 31 | 0.99986 | 69.0196 | 101 | 8070 | 32.549 | 108.49 | 36.2732 | -0.5625 | 19.875 | 0 | 42.0868 | 32.9219
9/26/2020 08:56:31.6 | 18.9601 | 1655 | 5 | 2498.744 | 129.5202 | 84.876 | 100.4998 | 29.9337 | 31.9356 | 0.04997 | 106.9302 | 11.3036 | 70.7612 | 69.8292 | 70.2394 | 0.99352 | 98.5749 | 290.3156 | 228.4276 | 100.8553 | 685.5934 | 1.687 | 450.3963 | 33.8913 | 49.0539 | 34.7413 | 78.3692 | 11.9503 | 109.8807 | 29.1471 | 8.1806 | 99.4713 | 77.8102 | 24.5 | 29.4118 | 86 | 31 | 1.0008 | 69.0196 | 97 | 8190 | 32.549 | 109.1309 | 36.2488 | -0.5625 | 19.625 | 0 | 42.3279 | 32.9219
9/26/2020 08:56:32.6 | 18.9604 | 1656 | 5 | 2500.1178 | 129.3419 | 84.8883 | 100.5005 | 29.9466 | 31.937 | 0.05085 | 106.9302 | 11.3007 | 70.8754 | 70.3911 | 70.2527 | 1.0226 | 98.5737 | 290.2875 | 227.7516 | 100.6667 | 685.4961 | 1.6815 | 449.3629 | 33.8632 | 48.9547 | 34.7204 | 78.2743 | 11.9312 | 109.5714 | 28.9937 | 8.1561 | 99.4545 | 77.8893 | 24.5 | 29.4118 | 86 | 31 | 1.0016 | 69.0196 | 97 | 8290 | 32.549 | 109.1309 | 36.2762 | -0.625 | 19.125 | 0 | 42.7856 | 32.8281
9/26/2020 08:56:33.6 | 18.9606 | 1657 | 5 | 2497.9951 | 129.4368 | 84.8913 | 100.488 | 29.9457 | 31.934 | 0.05217 | 106.9564 | 11.2997 | 71.0466 | 69.3821 | 70.1762 | 1.0035 | 98.5743 | 290.428 | 227.977 | 100.7945 | 685.5068 | 1.6797 | 450.3684 | 33.8593 | 49.2467 | 34.6817 | 78.3562 | 11.9465 | 109.3759 | 28.8709 | 8.1238 | 99.3455 | 77.9516 | 24.5 | 29.4118 | 86 | 31 | 0.9994 | 69.0196 | 101 | 8290 | 32.549 | 108.1619 | 36.3251 | -0.5 | 19.625 | 0 | 43.2037 | 32.8281
9/26/2020 08:56:34.6 | 18.9609 | 1658 | 5 | 2500.8243 | 129.0715 | 84.8704 | 100.4821 | 29.9254 | 31.9269 | 0.0528 | 106.9215 | 11.3017 | 70.6756 | 70.2087 | 70.1468 | 1.0081 | 98.5749 | 289.5568 | 227.7798 | 100.8009 | 685.3989 | 1.6662 | 451.346 | 33.802 | 49.1503 | 34.6469 | 78.3133 | 11.9358 | 109.5726 | 29.1927 | 8.2167 | 99.2616 | 77.8698 | 24.5 | 29.4118 | 86 | 31 | 1.0001 | 69.0196 | 97 | 8410 | 32.549 | 109.1309 | 36.2549 | -0.5625 | 19.0625 | 0 | 43.8782 | 32.9219
9/26/2020 08:56:35.6 | 18.9612 | 1659 | 5 | 2497.7037 | 129.2422 | 84.8752 | 100.483 | 29.9339 | 31.9201 | 0.05182 | 106.9476 | 11.3007 | 70.8183 | 69.9359 | 70.1723 | 1.0021 | 98.5737 | 289.7255 | 227.7235 | 100.7401 | 685.5229 | 1.652 | 449.307 | 33.8044 | 48.9303 | 34.7025 | 78.3003 | 11.9648 | 109.4034 | 29.1264 | 8.1148 | 99.228 | 77.9711 | 24.5 | 29.4118 | 86 | 31 | 1.0004 | 69.0196 | 97 | 8290 | 32.549 | 108.8104 | 36.1725 | -0.5625 | 19.5625 | 0 | 44.0643 | 32.8281
9/26/2020 08:56:36.6 | 18.9615 | 1660 | 5 | 2501.1337 | 129.1277 | 84.902 | 100.4728 | 29.948 | 31.9086 | 0.05033 | 107 | 11.3007 | 70.4757 | 69.5013 | 70.2035 | 1.006 | 98.5743 | 290.3718 | 228.2023 | 100.897 | 685.5582 | 1.654 | 452.4074 | 33.8209 | 49.2019 | 34.8009 | 78.4614 | 11.9686 | 109.488 | 28.8253 | 8.1251 | 99.2532 | 78.0138 | 24.5 | 29.4118 | 86 | 31 | 1.0021 | 69.0196 | 101 | 8140 | 32.549 | 108.49 | 36.2457 | -0.5625 | 19.4375 | 0 | 44.6625 | 32.9219
9/26/2020 08:56:37.6 | 18.9617 | 1661 | 5 | 2500.4896 | 129.359 | 84.8981 | 100.419 | 29.9326 | 31.9255 | 0.05102 | 106.9826 | 11.2803 | 70.7326 | 70.3298 | 70.2411 | 1.0038 | 98.576 | 290.3718 | 228.1178 | 100.8906 | 685.634 | 1.6635 | 450.8153 | 33.8727 | 49.453 | 34.6886 | 78.4055 | 12.0013 | 109.2656 | 28.9758 | 8.129 | 99.3119 | 78.0073 | 24.5 | 29.8039 | 86 | 31 | 1 | 69.4118 | 97 | 8160 | 32.549 | 109.1309 | 36.1938 | -0.5 | 19.8125 | 0 | 44.2902 | 32.8281
9/26/2020 08:56:38.6 | 18.962 | 1662 | 5 | 2501.6278 | 129.4723 | 84.8923 | 100.3262 | 29.9467 | 31.9092 | 0.05073 | 106.9826 | 11.2852 | 70.5328 | 69.657 | 70.292 | 1.0085 | 98.5732 | 290.8776 | 228.0051 | 100.8009 | 685.7045 | 1.6744 | 449.5584 | 33.9178 | 49.1503 | 34.7274 | 78.4614 | 11.9579 | 109.4588 | 28.9828 | 8.1458 | 99.2951 | 78.0436 | 24.5 | 29.4118 | 86 | 31 | 0.99971 | 69.0196 | 97 | 8310 | 32.549 | 109.1309 | 36.3312 | -0.625 | 19.375 | 0 | 44.3268 | 32.8281
9/26/2020 08:56:39.6 | 18.9623 | 1663 | 5 | 2496.6073 | 129.62 | 84.9083 | 100.2565 | 29.9541 | 31.8986 | 0.05032 | 106.9738 | 11.2949 | 70.7326 | 70.2037 | 70.3284 | 1.0062 | 98.5737 | 289.8098 | 228.4276 | 100.9287 | 685.7964 | 1.6728 | 450.9829 | 33.8884 | 49.0296 | 34.7413 | 78.6913 | 11.9266 | 109.5994 | 29.1749 | 8.1406 | 99.2532 | 78.1551 | 24.5 | 29.4118 | 86 | 31 | 0.99968 | 69.0196 | 101 | 8290 | 32.549 | 108.1619 | 36.2915 | -0.5625 | 20 | 0 | 44.0704 | 32.8281
9/26/2020 08:56:40.6 | 18.9626 | 1664 | 5 | 2494.7228 | 128.484 | 84.9581 | 100.1667 | 29.9495 | 31.9013 | 0.05676 | 106.9127 | 11.2939 | 70.9325 | 69.744 | 70.3731 | 1.0051 | 98.5737 | 290.9057 | 228.2586 | 100.9033 | 685.5528 | 1.6307 | 451.2063 | 33.566 | 49.1055 | 34.6886 | 78.2211 | 11.9564 | 109.4594 | 29.0947 | 8.0607 | 98.8506 | 78.1551 | 24.5 | 28.6274 | 86 | 31 | 0.99861 | 68.2353 | 96 | 8330 | 32.549 | 109.1309 | 36.6242 | -0.5 | 20.0625 | 0 | 43.9331 | 32.9219
9/26/2020 08:56:41.6 | 18.9629 | 1665 | 5 | 2498.954 | 127.6004 | 84.9556 | 100.0811 | 29.9387 | 31.8928 | 0.05837 | 106.8255 | 11.3017 | 70.9895 | 70.104 | 70.4057 | 0.99174 | 98.5749 | 291.4396 | 228.7656 | 100.7528 | 685.3038 | 1.6292 | 451.0667 | 33.3917 | 49.0471 | 34.6817 | 78.5107 | 11.9739 | 110.2448 | 29.1402 | 8.0633 | 98.7583 | 78.0994 | 24.5 | 28.6274 | 86 | 31 | 1.0025 | 68.2353 | 101 | 8120 | 32.549 | 109.1309 | 36.261 | -0.5625 | 20.25 | 0 | 43.5547 | 32.8281
9/26/2020 08:56:42.6 | 18.9631 | 1666 | 5 | 2493.7667 | 127.4655 | 84.913 | 100.0194 | 29.9448 | 31.8836 | 0.05747 | 106.7557 | 11.3113 | 70.8183 | 69.9359 | 70.4533 | 0.9871 | 98.5737 | 291.1867 | 228.7656 | 100.8489 | 685.0603 | 1.6035 | 451.2063 | 33.2872 | 49.1503 | 34.7343 | 78.8067 | 11.9465 | 109.7675 | 29.0877 | 8.0104 | 98.5067 | 78.1486 | 24.5 | 28.2353 | 86 | 31 | 0.99934 | 67.8431 | 96 | 8330 | 32.549 | 109.7717 | 36.3525 | -0.5 | 18.9375 | 0 | 44.4031 | 32.9219
9/26/2020 08:56:43.6 | 18.9634 | 1667 | 5 | 2500.3657 | 126.8075 | 84.9055 | 100.005 | 29.9292 | 31.8873 | 0.05918 | 106.6858 | 11.289 | 70.7612 | 70.654 | 70.5001 | 1.0104 | 98.5732 | 290.5404 | 228.7938 | 101.1499 | 684.9844 | 1.5942 | 450.6477 | 33.203 | 48.9059 | 34.7413 | 78.5731 | 11.9701 | 110.3552 | 29.3115 | 8.0426 | 98.448 | 78.2044 | 24.5 | 28.6274 | 86 | 31 | 1.0018 | 68.2353 | 100 | 8190 | 32.549 | 108.49 | 36.1603 | -0.5625 | 21.625 | 0 | 42.6575 | 32.8281
9/26/2020 08:56:44.6 | 18.9637 | 1668 | 5 | 2499.504 | 127.2624 | 84.9179 | 100.0286 | 29.9206 | 31.8952 | 0.05557 | 106.7207 | 11.2871 | 70.9895 | 69.9892 | 70.5477 | 0.99886 | 98.5737 | 291.6082 | 228.5403 | 100.7591 | 684.8519 | 1.6186 | 450.3405 | 33.3106 | 49.2087 | 34.7274 | 78.5666 | 11.9442 | 110.3838 | 29.0422 | 8.0813 | 98.5571 | 78.2406 | 24.5 | 28.6274 | 86 | 31 | 1.0007 | 68.2353 | 100 | 7940 | 32.549 | 109.1309 | 35.8978 | -0.5 | 20.5 | 0 | 43.2983 | 32.8281
9/26/2020 08:56:45.6 | 18.964 | 1669 | 5 | 2497.4246 | 127.4747 | 84.942 | 100.0462 | 29.9261 | 31.883 | 0.05541 | 106.712 | 11.2949 | 70.9039 | 70.0342 | 70.5862 | 1.0023 | 98.5743 | 291.805 | 228.7656 | 100.8553 | 684.6083 | 1.6051 | 449.2232 | 33.3384 | 49.2087 | 34.7801 | 78.5666 | 11.9716 | 110.4404 | 28.9897 | 8.0736 | 98.4396 | 78.2406 | 24.5 | 28.2353 | 86 | 31 | 1.0035 | 68.2353 | 96 | 8290 | 32.549 | 109.7717 | 35.73 | -0.5 | 19.875 | 0 | 44.0674 | 32.8281
9/26/2020 08:56:46.6 | 18.9642 | 1670 | 5 | 2497.5177 | 127.1839 | 84.9955 | 100.077 | 29.9167 | 31.9 | 0.05732 | 106.7731 | 11.3046 | 70.6756 | 69.9892 | 70.6363 | 1.0152 | 98.5743 | 290.428 | 228.4558 | 100.8489 | 684.4107 | 1.5849 | 452.0722 | 33.2636 | 49.3567 | 34.8396 | 78.5601 | 12.002 | 109.7681 | 29.0877 | 8.022 | 98.448 | 78.3456 | 24.5 | 28.2353 | 86 | 31 | 0.99876 | 68.2353 | 100 | 8020 | 32.549 | 109.1309 | 35.611 | -0.5 | 20.375 | 0 | 44.2841 | 32.8281
9/26/2020 08:56:47.6 | 18.9645 | 1671 | 5 | 2499.1128 | 127.0246 | 85.0241 | 100.0951 | 29.9373 | 31.9017 | 0.05885 | 106.8255 | 11.3055 | 70.7041 | 69.5465 | 70.6817 | 1.0074 | 98.5743 | 291.3272 | 228.7656 | 100.7528 | 684.2943 | 1.5938 | 452.6309 | 33.2431 | 49.5114 | 34.7413 | 78.5107 | 11.98 | 109.572 | 28.8778 | 7.9421 | 98.3725 | 78.3521 | 24.5 | 28.6274 | 86 | 31 | 0.99895 | 68.2353 | 96 | 8120 | 32.549 | 109.4513 | 35.669 | -0.375 | 21 | 0 | 42.7918 | 32.9219
9/26/2020 08:56:48.6 | 18.9648 | 1672 | 5 | 2500.6683 | 127.2934 | 85.047 | 100.0957 | 29.9232 | 31.8996 | 0.05726 | 106.9215 | 11.3152 | 70.9039 | 69.5566 | 70.7241 | 1.0088 | 98.5743 | 291.271 | 229.2726 | 100.7882 | 684.4107 | 1.5964 | 450.0612 | 33.3342 | 49.4978 | 34.787 | 78.547 | 12.0111 | 109.3199 | 29.0214 | 8.1599 | 98.448 | 78.3456 | 24.5 | 28.6274 | 86 | 31 | 1.0009 | 68.2353 | 100 | 7820 | 32.549 | 108.1619 | 35.5377 | -0.5 | 20.75 | 0 | 42.5537 | 32.8281
9/26/2020 08:56:49.6 | 18.9651 | 1673 | 5 | 2500.1958 | 127.41 | 85.0714 | 100.1246 | 29.9172 | 31.8878 | 0.05834 | 106.9738 | 11.3143 | 70.8754 | 69.7791 | 70.759 | 1.0035 | 98.5749 | 292.5356 | 228.9909 | 100.8843 | 684.4759 | 1.6019 | 449.3349 | 33.3585 | 49.5494 | 34.7662 | 78.4484 | 11.9868 | 108.8723 | 29.0214 | 8.0968 | 98.448 | 78.3754 | 24.5 | 29.0196 | 86 | 31 | 0.9994 | 68.2353 | 100 | 8120 | 32.549 | 108.8104 | 35.7513 | -0.4375 | 20.4375 | 0 | 42.4896 | 32.8281
9/26/2020 08:56:50.6 | 18.9654 | 1674 | 5 | 2498.4104 | 127.3718 | 85.0695 | 100.1488 | 29.9177 | 31.8937 | 0.05694 | 106.9913 | 11.3026 | 70.7326 | 69.5046 | 70.8032 | 1.0008 | 98.5737 | 290.8214 | 228.3713 | 100.8072 | 684.5325 | 1.5966 | 451.6812 | 33.3246 | 49.4151 | 34.787 | 78.6159 | 11.9648 | 109.2633 | 28.9897 | 8.0117 | 98.4229 | 78.4441 | 24.5 | 29.0196 | 86 | 31 | 1.0014 | 68.2353 | 100 | 8140 | 32.549 | 108.8104 | 35.6628 | -0.5 | 20.3125 | 0 | 42.2272 | 32.8281
9/26/2020 08:56:51.6 | 18.9656 | 1675 | 5 | 2502.2569 | 127.2278 | 85.0803 | 100.1738 | 29.9292 | 31.8853 | 0.05839 | 106.9913 | 11.2939 | 70.647 | 69.6319 | 70.8425 | 1.0014 | 98.576 | 292.5075 | 229.0473 | 100.8743 | 684.7355 | 1.5714 | 450.2287 | 33.3382 | 49.1776 | 34.7343 | 78.7834 | 12.0391 | 108.6213 | 29.063 | 8.0671 | 98.3893 | 78.4441 | 24.5 | 29.0196 | 86 | 31 | 1.0064 | 68.2353 | 100 | 8120 | 32.549 | 108.1619 | 35.5682 | -0.4375 | 19.5625 | 0 | 42.8223 | 32.8281
9/26/2020 08:56:52.6 | 18.9659 | 1676 | 5 | 2499.1432 | 127.103 | 85.0747 | 100.2011 | 29.9248 | 31.8777 | 0.05906 | 106.9651 | 11.2939 | 70.7897 | 69.7223 | 70.879 | 1.0088 | 98.5749 | 290.8776 | 228.1178 | 100.9994 | 684.9492 | 1.5552 | 449.5305 | 33.2641 | 49.1571 | 34.6956 | 78.6159 | 11.9434 | 108.9003 | 29.357 | 8.0542 | 98.2887 | 78.5063 | 24.5 | 29.0196 | 86 | 31 | 1.0004 | 68.2353 | 96 | 8330 | 32.549 | 108.49 | 35.6567 | -0.3125 | 20.25 | 0 | 42.627 | 32.8281
9/26/2020 08:56:53.6 | 18.9662 | 1677 | 5 | 2497.9496 | 126.9493 | 85.0774 | 100.2154 | 29.9042 | 31.8803 | 0.05952 | 106.8865 | 11.3017 | 70.7897 | 69.8825 | 70.8907 | 1.0051 | 98.5737 | 290.3718 | 228.4839 | 100.897 | 685.0143 | 1.5242 | 451.7929 | 33.208 | 49.2535 | 34.6221 | 78.7574 | 11.9564 | 108.3949 | 29.0353 | 7.9717 | 98.0538 | 78.5853 | 24.5 | 28.6274 | 86 | 31 | 0.99773 | 67.8431 | 95 | 8210 | 32.549 | 108.1619 | 35.6171 | -0.5625 | 18.125 | 0 | 44.0918 | 32.8281
9/26/2020 08:56:54.6 | 18.9665 | 1678 | 5 | 2500.4203 | 126.8292 | 85.0805 | 100.2375 | 29.8878 | 31.8818 | 0.05878 | 106.9389 | 11.2949 | 70.961 | 70.3696 | 70.9347 | 1.0038 | 98.5749 | 291.5239 | 228.5685 | 101.0828 | 685.1414 | 1.5085 | 451.5695 | 33.2094 | 48.9371 | 34.787 | 78.8002 | 12.0179 | 108.6762 | 29.1858 | 7.9163 | 97.8861 | 78.5426 | 24.5 | 28.6274 | 86 | 31 | 1.0008 | 68.2353 | 99 | 7820 | 32.549 | 107.5211 | 35.6812 | -0.5 | 18.5 | 0 | 44.4336 | 32.8281
9/26/2020 08:56:55.6 | 18.9668 | 1679 | 5 | 2498.8271 | 126.923 | 85.0718 | 100.2591 | 29.9078 | 31.8902 | 0.05863 | 106.9215 | 11.3104 | 71.0466 | 69.6872 | 70.9639 | 1.0028 | 98.5754 | 290.7933 | 228.2586 | 100.897 | 685.0549 | 1.5133 | 451.0388 | 33.2128 | 48.9955 | 34.7274 | 78.7081 | 12.0081 | 109.209 | 28.6152 | 7.9292 | 97.9112 | 78.6345 | 24.5 | 29.0196 | 86 | 31 | 0.99983 | 68.2353 | 96 | 8090 | 32.549 | 108.49 | 35.6171 | -0.4375 | 19.5625 | 0 | 44.3268 | 32.8281
9/26/2020 08:56:56.6 | 18.967 | 1680 | 5 | 2499.7764 | 126.9765 | 85.1001 | 100.268 | 29.9027 | 31.878 | 0.05519 | 106.9476 | 11.3162 | 71.0466 | 69.8392 | 70.9806 | 1.0051 | 98.5743 | 291.4958 | 228.7093 | 100.8589 | 685.1062 | 1.5446 | 450.6757 | 33.2394 | 48.9547 | 34.7939 | 78.8663 | 12.0028 | 109.488 | 28.9937 | 8.0787 | 98.079 | 78.6475 | 24.5 | 29.0196 | 87 | 31 | 0.99995 | 68.2353 | 96 | 8240 | 32.549 | 109.1309 | 35.4248 | -0.625 | 20.75 | 0 | 43.3105 | 32.8281
9/26/2020 08:56:57.6 | 18.9673 | 1681 | 5 | 2499.6104 | 127.1755 | 85.1364 | 100.2832 | 29.9174 | 31.8652 | 0.05641 | 106.9651 | 11.3046 | 70.7326 | 69.8559 | 71.0113 | 0.99744 | 98.5749 | 291.0462 | 228.4839 | 101.0058 | 685.0603 | 1.5592 | 450.7595 | 33.2893 | 49.1123 | 34.787 | 78.7704 | 11.9389 | 109.1524 | 29.0491 | 8.071 | 98.1796 | 78.6903 | 24.5 | 28.6274 | 86 | 31 | 1.0001 | 68.2353 | 100 | 8160 | 32.549 | 108.1619 | 35.4523 | -0.5625 | 20.0625 | 0 | 43.4509 | 32.8281
9/26/2020 08:56:58.6 | 18.9676 | 1682 | 5 | 2499.5792 | 127.1323 | 85.1584 | 100.3142 | 29.9164 | 31.8675 | 0.05789 | 106.9913 | 11.3036 | 70.6756 | 69.4308 | 71.04 | 1.0062 | 98.5743 | 290.5404 | 228.2305 | 100.644 | 685.025 | 1.5627 | 449.4187 | 33.2775 | 48.9303 | 34.7939 | 78.6457 | 11.9632 | 109.1518 | 29.0739 | 8.0762 | 98.1293 | 78.6967 | 24.5 | 29.0196 | 87 | 31 | 0.99879 | 68.2353 | 96 | 8330 | 32.549 | 108.49 | 35.4889 | -0.5625 | 20.25 | 0 | 43.3807 | 32.8281
9/26/2020 08:56:59.6 | 18.9679 | 1683 | 5 | 2497.9583 | 127.2356 | 85.1907 | 100.3282 | 29.912 | 31.8782 | 0.05829 | 107.0087 | 11.2987 | 70.6756 | 69.6403 | 71.0757 | 1.0169 | 98.5732 | 290.5404 | 228.5966 | 100.7945 | 685.1116 | 1.569 | 451.0667 | 33.283 | 49.0403 | 34.7482 | 78.8495 | 11.9663 | 108.8145 | 29.0808 | 8.0749 | 98.2635 | 78.7525 | 24.5 | 29.4118 | 87 | 31 | 1.0037 | 68.2353 | 97 | 8240 | 32.549 | 108.8104 | 35.4797 | -0.5625 | 20.25 | 0 | 42.8253 | 32.8281
9/26/2020 08:57:00.6 | 18.9681 | 1684 | 5 | 2502.1618 | 126.9458 | 85.2151 | 100.3439 | 29.9121 | 31.8613 | 0.05936 | 106.9826 | 11.3046 | 70.7041 | 69.8926 | 71.0988 | 1.0024 | 98.5743 | 290.2032 | 228.2868 | 100.8426 | 685.1928 | 1.5561 | 452.4912 | 33.2631 | 49.0919 | 34.8009 | 78.7509 | 11.9381 | 109.6 | 29.1858 | 7.9808 | 98.2803 | 78.7525 | 24.5 | 29.0196 | 87 | 31 | 0.99913 | 68.2353 | 100 | 7850 | 32.549 | 107.8415 | 35.498 | -0.5625 | 20.5 | 0 | 42.4194 | 32.8281
9/26/2020 08:57:01.6 | 18.9684 | 1685 | 5 | 2496.2268 | 127.2165 | 85.2006 | 100.3589 | 29.9043 | 31.8309 | 0.05641 | 106.9913 | 11.2871 | 70.6185 | 70.0392 | 71.131 | 0.99886 | 98.5754 | 290.7652 | 228.3713 | 100.8072 | 685.3498 | 1.5603 | 449.6701 | 33.2549 | 49.0539 | 34.8992 | 78.8132 | 11.9792 | 109.181 | 28.9897 | 8.0091 | 98.2803 | 78.8444 | 24.5 | 29.0196 | 87 | 31 | 1.0009 | 67.8431 | 96 | 8120 | 32.549 | 108.8104 | 35.6293 | -0.5 | 20.25 | 0 | 42.5964 | 32.8281
9/26/2020 08:57:02.6 | 18.9687 | 1686 | 5 | 2500.6803 | 126.7968 | 85.1862 | 100.371 | 29.8929 | 31.8613 | 0.05468 | 106.9302 | 11.2939 | 70.9039 | 69.4946 | 71.1627 | 1.0047 | 98.5754 | 290.8214 | 228.0615 | 100.8553 | 685.3337 | 1.557 | 449.1953 | 33.2043 | 48.8475 | 34.7731 | 78.8132 | 11.9602 | 109.6572 | 29.0947 | 8.0529 | 98.3054 | 78.8249 | 24.5 | 28.6274 | 87 | 31 | 1.0008 | 68.2353 | 96 | 8210 | 32.549 | 108.8104 | 35.3638 | -0.625 | 20.0625 | 0 | 42.7368 | 32.8281
9/26/2020 08:57:03.6 | 18.969 | 1687 | 5 | 2499.5331 | 127.1088 | 85.2097 | 100.3761 | 29.8809 | 31.8792 | 0.05452 | 106.9127 | 11.3084 | 70.5899 | 69.8191 | 71.2029 | 1.0192 | 98.5743 | 290.5685 | 227.8925 | 100.9033 | 685.2793 | 1.5388 | 451.1505 | 33.2708 | 49.0539 | 34.8078 | 78.6159 | 11.9671 | 109.2358 | 29.0422 | 8.0517 | 98.2467 | 78.9066 | 24.5 | 28.6274 | 87 | 31 | 1.0029 | 67.8431 | 100 | 8120 | 32.549 | 108.1619 | 35.3516 | -0.5625 | 20.1875 | 0 | 42.4713 | 32.8281
9/26/2020 08:57:04.6 | 18.9692 | 1688 | 5 | 2501.7248 | 127.0542 | 85.2337 | 100.3832 | 29.8889 | 31.8613 | 0.05521 | 106.9127 | 11.3026 | 70.7041 | 70.2701 | 71.2347 | 1.0001 | 98.5754 | 290.3156 | 227.7798 | 100.8362 | 685.1414 | 1.5397 | 450.4801 | 33.2856 | 49.0851 | 34.6817 | 78.6457 | 11.964 | 109.265 | 29.0214 | 8.0542 | 98.2551 | 78.8871 | 24.5 | 28.6274 | 87 | 31 | 0.99965 | 68.2353 | 96 | 8310 | 32.549 | 109.1309 | 35.379 | -0.5625 | 19.875 | 0 | 42.8345 | 32.8281
9/26/2020 08:57:05.6 | 18.9695 | 1689 | 5 | 2500.193 | 127.2695 | 85.2628 | 100.3709 | 29.9018 | 31.8554 | 0.05442 | 106.9389 | 11.3123 | 70.7041 | 70.0075 | 71.2673 | 1.0234 | 98.5743 | 290.7371 | 228.146 | 100.8135 | 685.1522 | 1.5355 | 451.3739 | 33.3216 | 49.0607 | 34.8535 | 78.9677 | 11.9465 | 109.2639 | 28.9966 | 8.1032 | 98.2216 | 78.9985 | 24.5 | 29.0196 | 87 | 31 | 0.99889 | 68.2353 | 96 | 8260 | 32.549 | 108.8104 | 35.1807 | -0.5625 | 20.25 | 0 | 42.6697 | 32.8281
9/26/2020 08:57:06.6 | 18.9698 | 1690 | 5 | 2499.8276 | 127.1176 | 85.2658 | 100.3505 | 29.901 | 31.8746 | 0.05455 | 106.9215 | 11.3075 | 70.8754 | 69.5298 | 71.2915 | 1.006 | 98.5743 | 291.2148 | 228.4839 | 100.7528 | 685.0603 | 1.5293 | 451.8209 | 33.277 | 49.0471 | 34.7343 | 78.856 | 11.9731 | 109.0678 | 28.8778 | 7.9705 | 98.2551 | 78.9855 | 24.5 | 29.0196 | 87 | 31 | 1.0013 | 68.2353 | 100 | 7800 | 32.549 | 107.8415 | 35.2356 | -0.5 | 19.8125 | 0 | 42.8101 | 32.8281
9/26/2020 08:57:07.6 | 18.9701 | 1691 | 5 | 2500.479 | 127.0141 | 85.2844 | 100.3144 | 29.8981 | 31.8814 | 0.05417 | 106.9302 | 11.3152 | 70.647 | 69.4157 | 71.3266 | 1.0062 | 98.5754 | 290.6809 | 227.8925 | 100.8009 | 684.9737 | 1.5184 | 449.6422 | 33.2586 | 48.9955 | 34.7801 | 78.7574 | 11.9617 | 109.237 | 29.0877 | 7.9717 | 98.1377 | 78.9298 | 24.5 | 28.6274 | 87 | 31 | 1.0031 | 67.8431 | 96 | 8040 | 32.549 | 108.8104 | 35.2264 | -0.5625 | 19.125 | 0 | 43.4723 | 32.8281
9/26/2020 08:57:08.6 | 18.9704 | 1692 | 5 | 2500.7393 | 127.0433 | 85.2572 | 100.2345 | 29.885 | 31.8823 | 0.05646 | 107.0087 | 11.3104 | 70.961 | 69.9659 | 71.3631 | 0.98817 | 98.576 | 290.4842 | 228.5966 | 100.916 | 685.0549 | 1.506 | 450.3125 | 33.2697 | 48.603 | 34.8854 | 78.8262 | 11.9495 | 109.0415 | 29.0036 | 8.0762 | 98.0957 | 79.0282 | 24.5 | 29.0196 | 87 | 31 | 0.99928 | 68.2353 | 96 | 8190 | 32.549 | 108.8104 | 35.0983 | -0.5625 | 19.875 | 0 | 43.5516 | 32.8281
9/26/2020 08:57:09.6 | 18.9706 | 1693 | 5 | 2501.128 | 127.2843 | 85.2605 | 100.1536 | 29.8757 | 31.8634 | 0.05673 | 106.9389 | 11.3084 | 70.6185 | 69.4828 | 71.3996 | 1.0006 | 98.5737 | 291.2148 | 228.3431 | 100.9323 | 684.9844 | 1.5136 | 450.7036 | 33.338 | 49.0335 | 34.7413 | 78.9417 | 11.9465 | 108.619 | 29.0214 | 8.1406 | 98.0706 | 78.992 | 24.5 | 29.4118 | 87 | 31 | 1.0017 | 68.2353 | 100 | 8140 | 32.549 | 107.8415 | 35.1746 | -0.5625 | 19.8125 | 0 | 43.5211 | 32.8281
9/26/2020 08:57:10.6 | 18.9709 | 1694 | 5 | 2498.0108 | 127.5526 | 85.2805 | 100.0794 | 29.8705 | 31.8504 | 0.05803 | 106.9476 | 11.3191 | 70.5328 | 69.7707 | 71.423 | 1.0037 | 98.5737 | 290.5404 | 228.2586 | 100.897 | 684.9844 | 1.528 | 449.2791 | 33.3666 | 48.9439 | 34.8466 | 78.8067 | 11.9404 | 108.7871 | 29.0877 | 8.12 | 98.1712 | 78.992 | 24.5 | 29.0196 | 87 | 31 | 1.0008 | 68.2353 | 96 | 8410 | 32.549 | 108.1619 | 35.2814 | -0.5625 | 20.625 | 0 | 43.2037 | 32.8281
9/26/2020 08:57:11.6 | 18.9712 | 1695 | 5 | 2498.4936 | 127.1585 | 85.2708 | 100.012 | 29.8723 | 31.8402 | 0.05789 | 106.9651 | 11.324 | 70.6756 | 70.1074 | 71.4612 | 1.0058 | 98.5743 | 290.1189 | 228.315 | 100.945 | 685.0603 | 1.5428 | 450.3963 | 33.2699 | 48.8923 | 34.7343 | 78.7081 | 11.9488 | 108.7596 | 29.0353 | 8.1045 | 98.1629 | 79.1331 | 24.5 | 29.4118 | 87 | 31 | 0.99974 | 68.2353 | 96 | 8190 | 32.549 | 108.1619 | 35.3302 | -0.4375 | 19.75 | 0 | 43.5669 | 32.8281
9/26/2020 08:57:12.6 | 18.9715 | 1696 | 5 | 2497.68 | 127.0764 | 85.2872 | 99.9532 | 29.8577 | 31.857 | 0.05916 | 106.9913 | 11.3181 | 70.8183 | 69.8976 | 71.4999 | 0.99975 | 98.5749 | 290.6809 | 228.9064 | 100.8553 | 685.1414 | 1.5202 | 452.156 | 33.2377 | 48.9507 | 34.787 | 78.9119 | 11.9678 | 108.6482 | 28.7797 | 8.089 | 98.1125 | 79.0839 | 24.5 | 29.0196 | 87 | 31 | 1.0018 | 68.2353 | 99 | 7800 | 32.549 | 107.5211 | 35.3882 | -0.5 | 18.625 | 0 | 44.1803 | 32.8281
9/26/2020 08:57:13.6 | 18.9718 | 1697 | 5 | 2500.6227 | 126.8644 | 85.2885 | 99.9364 | 29.8764 | 31.8502 | 0.0592 | 106.9476 | 11.3172 | 70.4757 | 70.6342 | 71.5496 | 0.99868 | 98.5743 | 290.7652 | 228.2868 | 100.7401 | 685.2012 | 1.4996 | 449.7539 | 33.2213 | 48.827 | 34.7592 | 78.695 | 11.945 | 109.0958 | 28.9689 | 8.0697 | 98.0035 | 79.1072 | 24.5 | 28.6274 | 87 | 31 | 1.0006 | 68.2353 | 96 | 8040 | 32.549 | 108.1619 | 35.4248 | -0.5 | 19.0625 | 0 | 44.4458 | 32.8281
9/26/2020 08:57:14.6 | 18.972 | 1698 | 5 | 2499.7435 | 126.9644 | 85.3171 | 99.9658 | 29.8865 | 31.86 | 0.0581 | 106.9302 | 11.3191 | 70.3616 | 69.6587 | 71.5998 | 0.99975 | 98.5743 | 290.3999 | 228.3995 | 101.0538 | 685.3146 | 1.5054 | 449.6701 | 33.2358 | 48.9575 | 34.7482 | 78.8691 | 11.9427 | 108.8997 | 29.1016 | 8.0968 | 97.9951 | 79.1461 | 24.5 | 29.0196 | 87 | 31 | 1.001 | 67.8431 | 96 | 8240 | 32.549 | 108.49 | 35.2844 | -0.375 | 19.9375 | 0 | 44.2993 | 32.8281
9/26/2020 08:57:15.6 | 18.9723 | 1699 | 5 | 2501.4336 | 127.0639 | 85.3023 | 100.0052 | 29.8522 | 31.8613 | 0.05569 | 106.9476 | 11.3191 | 70.6756 | 69.6888 | 71.6416 | 1.0026 | 98.5749 | 291.1024 | 228.3995 | 100.8199 | 685.2686 | 1.5149 | 451.3181 | 33.2843 | 48.8611 | 34.7939 | 78.8262 | 11.9549 | 108.9003 | 29.1085 | 8.1419 | 98.0874 | 79.1396 | 24.5 | 29.0196 | 87 | 31 | 1.0007 | 68.2353 | 100 | 8120 | 32.549 | 107.8415 | 35.2844 | -0.4375 | 20.1875 | 0 | 44.0552 | 32.8281
9/26/2020 08:57:16.6 | 18.9726 | 1700 | 5 | 2501.5975 | 127.3274 | 85.2732 | 100.0197 | 29.8462 | 31.869 | 0.05445 | 106.9564 | 11.3172 | 70.5899 | 70.1606 | 71.6735 | 1.0028 | 98.5721 | 289.613 | 228.0333 | 100.8616 | 685.3092 | 1.5351 | 449.2232 | 33.3555 | 48.6478 | 34.8992 | 79.0663 | 11.9511 | 108.7854 | 29.1016 | 8.1032 | 98.1377 | 79.1396 | 24.5 | 29.0196 | 87 | 31 | 1.0025 | 68.2353 | 96 | 8330 | 32.549 | 108.49 | 35.3058 | -0.375 | 20.1875 | 0 | 44.342 | 32.7344
9/26/2020 08:57:17.6 | 18.9729 | 1701 | 5 | 2498.1298 | 127.5766 | 85.266 | 100.0398 | 29.8586 | 31.8489 | 0.05583 | 106.9215 | 11.3143 | 70.6756 | 70.1223 | 71.6985 | 1.011 | 98.5743 | 291.2991 | 228.653 | 100.9931 | 685.2035 | 1.5289 | 452.0722 | 33.3745 | 48.6342 | 34.8148 | 78.7081 | 11.9579 | 108.4515 | 29.1402 | 8.0878 | 98.1964 | 79.1591 | 24.5 | 29.4118 | 87 | 31 | 1.0013 | 67.8431 | 96 | 8260 | 32.549 | 108.1619 | 35.1898 | -0.5 | 19.875 | 0 | 44.5496 | 32.8281
9/26/2020 08:57:18.6 | 18.9731 | 1702 | 5 | 2497.4371 | 127.2223 | 85.2711 | 100.0559 | 29.8645 | 31.8433 | 0.05701 | 106.8953 | 11.324 | 70.5328 | 69.9076 | 71.7217 | 1.0122 | 98.5737 | 290.8214 | 228.3713 | 100.8553 | 685.1821 | 1.5251 | 452.3236 | 33.2726 | 49.0539 | 34.629 | 78.8625 | 11.9724 | 108.563 | 28.9897 | 8.1174 | 98.188 | 79.0839 | 24.5 | 29.4118 | 87 | 31 | 1.0008 | 68.2353 | 99 | 7800 | 32.549 | 107.2006 | 35.4187 | -0.4375 | 19.8125 | 0 | 44.3115 | 32.8281
9/26/2020 08:57:19.6 | 18.9734 | 1703 | 5 | 2501.3592 | 127.0799 | 85.2714 | 100.0827 | 29.8698 | 31.8523 | 0.05916 | 107 | 11.3201 | 70.3901 | 69.8575 | 71.7535 | 0.99922 | 98.5743 | 290.6528 | 229.1036 | 100.7047 | 685.3444 | 1.5289 | 450.5081 | 33.2875 | 48.6858 | 34.787 | 78.856 | 11.9579 | 108.8157 | 29.0353 | 8.1071 | 98.1545 | 79.0347 | 24.5 | 29.0196 | 87 | 31 | 0.99974 | 68.2353 | 96 | 8070 | 32.549 | 108.1619 | 35.5377 | -0.4375 | 20.5625 | 0 | 43.7622 | 32.7344
9/26/2020 08:57:20.6 | 18.9737 | 1704 | 5 | 2501.1765 | 127.2114 | 85.2759 | 100.1145 | 29.8615 | 31.864 | 0.05636 | 107.0349 | 11.3191 | 70.7041 | 69.642 | 71.7911 | 1.0012 | 98.5754 | 290.2875 | 228.2868 | 100.8489 | 685.4471 | 1.5282 | 450.4522 | 33.3195 | 48.9955 | 34.7095 | 78.9054 | 11.9929 | 108.5367 | 29.0877 | 8.0014 | 98.1712 | 79.1591 | 24.5 | 29.4118 | 87 | 31 | 1.0017 | 68.2353 | 96 | 8140 | 32.549 | 108.1619 | 35.5469 | -0.4375 | 19.8125 | 0 | 43.9972 | 32.8281
9/26/2020 08:57:21.6 | 18.974 | 1705 | 5 | 2498.854 | 127.3203 | 85.2976 | 100.1447 | 29.8686 | 31.8559 | 0.05768 | 107.0524 | 11.3133 | 70.5328 | 70.0691 | 71.8156 | 1.0005 | 98.5754 | 290.5404 | 228.8783 | 100.7528 | 685.5229 | 1.5319 | 451.0388 | 33.3171 | 48.6342 | 34.8605 | 78.9547 | 12.0096 | 108.7048 | 28.9303 | 8.0336 | 98.2383 | 79.1034 | 24.5 | 29.4118 | 87 | 31 | 1.0003 | 68.2353 | 100 | 8090 | 32.549 | 107.5211 | 35.6354 | -0.5 | 20.25 | 0 | 43.6371 | 32.8281
9/26/2020 08:57:22.6 | 18.9743 | 1706 | 5 | 2498.4837 | 127.1752 | 85.2589 | 100.1663 | 29.8584 | 31.8408 | 0.05775 | 107.0174 | 11.3026 | 70.647 | 70.0458 | 71.8518 | 0.99797 | 98.576 | 289.9222 | 227.8925 | 100.663 | 685.4149 | 1.5463 | 450.2567 | 33.2742 | 48.7959 | 34.8258 | 78.9612 | 11.948 | 108.5373 | 28.8322 | 7.9872 | 98.2635 | 79.2185 | 24.5 | 29.4118 | 87 | 31 | 1.002 | 68.2353 | 96 | 8380 | 32.549 | 108.49 | 35.6628 | -0.5 | 20.3125 | 0 | 43.4021 | 32.7344
9/26/2020 08:57:23.6 | 18.9745 | 1707 | 5 | 2501.1763 | 127.1928 | 85.2555 | 100.1697 | 29.8597 | 31.8448 | 0.05734 | 107.0174 | 11.3036 | 70.7326 | 69.9109 | 71.8796 | 1.006 | 98.5737 | 290.3156 | 228.1178 | 100.8679 | 685.6554 | 1.551 | 451.1784 | 33.3147 | 48.5513 | 34.8217 | 79.0728 | 11.9959 | 108.7871 | 29.2135 | 7.9833 | 98.3138 | 79.1656 | 24.5 | 29.4118 | 87 | 31 | 1.0007 | 68.2353 | 96 | 8210 | 32.549 | 108.49 | 35.6934 | -0.5 | 21 | 0 | 42.7704 | 32.8281
9/26/2020 08:57:24.6 | 18.9748 | 1708 | 5 | 2496.9323 | 127.4044 | 85.2555 | 100.1994 | 29.8613 | 31.8412 | 0.05657 | 107.0698 | 11.3065 | 70.7612 | 69.9209 | 71.8978 | 1.0058 | 98.5754 | 289.4725 | 227.3855 | 100.7528 | 685.5474 | 1.5532 | 452.2398 | 33.3135 | 48.9955 | 34.8396 | 78.9547 | 11.9952 | 108.8448 | 28.9303 | 7.9821 | 98.3138 | 79.0347 | 24.5 | 29.4118 | 87 | 31 | 0.99922 | 68.2353 | 100 | 7820 | 32.549 | 107.5211 | 35.6812 | -0.5 | 19.9375 | 0 | 43.0542 | 32.8281
9/26/2020 08:57:25.6 | 18.9751 | 1709 | 5 | 2502.6453 | 126.976 | 85.2857 | 100.2429 | 29.8682 | 31.8358 | 0.05744 | 107.0349 | 11.3036 | 71.0466 | 69.4644 | 71.9208 | 0.99922 | 98.5749 | 291.5801 | 229.1036 | 100.8616 | 685.5528 | 1.5463 | 449.2791 | 33.2774 | 48.8027 | 34.7413 | 78.8197 | 11.9883 | 108.5081 | 29.1541 | 8.1097 | 98.3222 | 79.1396 | 24.5 | 29.0196 | 87 | 31 | 1.0029 | 68.2353 | 96 | 7990 | 32.549 | 108.49 | 35.8795 | -0.5625 | 20.8125 | 0 | 42.3126 | 32.7344
9/26/2020 08:57:26.6 | 18.9754 | 1710 | 5 | 2501.512 | 127.4043 | 85.2944 | 100.2572 | 29.8673 | 31.8542 | 0.05491 | 107.0262 | 11.3026 | 70.961 | 69.8675 | 71.9301 | 1.0063 | 98.5754 | 291.1867 | 228.7093 | 101.0538 | 685.4256 | 1.5466 | 451.2901 | 33.3745 | 48.6994 | 34.787 | 78.8197 | 11.9648 | 108.8728 | 28.9966 | 8.2115 | 98.3222 | 79.0839 | 24.5 | 29.0196 | 87 | 31 | 0.99782 | 68.2353 | 96 | 8160 | 32.549 | 108.49 | 35.7849 | -0.5 | 20.125 | 0 | 42.7246 | 32.8281
9/26/2020 08:57:27.6 | 18.9756 | 1711 | 5 | 2500.9105 | 127.4063 | 85.3188 | 100.2641 | 29.8512 | 31.858 | 0.05535 | 107.0524 | 11.3036 | 71.3035 | 69.9976 | 71.9454 | 1.0046 | 98.5754 | 290.7933 | 228.2868 | 100.7655 | 685.4256 | 1.5468 | 450.0891 | 33.367 | 48.3896 | 34.6817 | 78.8197 | 11.9785 | 108.9288 | 28.9966 | 8.2205 | 98.3641 | 79.1331 | 24.5 | 29.0196 | 87 | 31 | 0.99681 | 68.2353 | 100 | 8210 | 32.549 | 107.8415 | 35.7117 | -0.5625 | 20.1875 | 0 | 42.6758 | 32.8281
9/26/2020 08:57:28.6 | 18.9759 | 1712 | 5 | 2499.9813 | 127.5802 | 85.2866 | 100.3053 | 29.8599 | 31.8634 | 0.05444 | 107.0698 | 11.2949 | 70.7612 | 69.7807 | 71.948 | 1.0012 | 98.576 | 290.3999 | 227.9488 | 100.916 | 685.2387 | 1.5494 | 451.8767 | 33.4002 | 48.7062 | 34.8078 | 78.8262 | 11.9754 | 109.2095 | 29.056 | 8.1161 | 98.3138 | 78.9558 | 24.5 | 29.0196 | 87 | 31 | 0.99837 | 68.2353 | 100 | 8380 | 32.549 | 108.49 | 35.7422 | -0.5625 | 19.9375 | 0 | 42.6788 | 32.8281
9/26/2020 08:57:29.6 | 18.9762 | 1713 | 5 | 2497.894 | 127.4407 | 85.2819 | 100.3321 | 29.8755 | 31.8499 | 0.05295 | 107.0524 | 11.3113 | 70.6185 | 69.9909 | 71.9661 | 0.99601 | 98.5766 | 291.4115 | 228.5121 | 101.0121 | 685.2334 | 1.5309 | 452.2677 | 33.3358 | 48.8095 | 34.8009 | 78.8262 | 11.9434 | 109.6303 | 29.1085 | 8.0787 | 98.2719 | 78.9985 | 24.5 | 28.6274 | 87 | 31 | 0.99754 | 68.2353 | 100 | 8140 | 32.549 | 108.1619 | 35.6567 | -0.5625 | 20.0625 | 0 | 42.9932 | 32.8281
9/26/2020 08:57:30.6 | 18.9765 | 1714 | 5 | 2500.1583 | 127.0384 | 85.2894 | 100.3589 | 29.8748 | 31.8693 | 0.05734 | 107.0698 | 11.3026 | 70.6185 | 70.1323 | 71.9703 | 0.99993 | 98.5749 | 291.0462 | 228.2023 | 101.0892 | 685.2119 | 1.5337 | 451.9046 | 33.2607 | 48.7374 | 34.8784 | 78.6587 | 11.9594 | 109.0964 | 28.9303 | 8.0246 | 98.2887 | 78.9233 | 24.5 | 28.6274 | 87 | 31 | 0.99754 | 68.2353 | 100 | 7820 | 32.549 | 108.1619 | 35.6262 | -0.4375 | 20.625 | 0 | 42.2058 | 32.8281
9/26/2020 08:57:31.6 | 18.9767 | 1715 | 5 | 2500.4942 | 127.3383 | 85.291 | 100.3387 | 29.8534 | 31.8539 | 0.05781 | 107.0611 | 11.3123 | 70.4757 | 69.7857 | 71.9766 | 0.99868 | 98.5737 | 290.6528 | 228.2023 | 101.0058 | 685.2227 | 1.5335 | 450.8153 | 33.3437 | 48.8027 | 34.787 | 78.6718 | 11.9495 | 109.1793 | 28.9441 | 8.0646 | 98.2551 | 78.9363 | 24.5 | 29.0196 | 87 | 31 | 1.0014 | 68.2353 | 96 | 8090 | 32.549 | 108.49 | 35.6995 | -0.5625 | 19.6875 | 0 | 42.3035 | 32.8281
9/26/2020 08:57:32.6 | 18.977 | 1716 | 5 | 2498.3636 | 127.3475 | 85.2712 | 100.3182 | 29.852 | 31.8545 | 0.05533 | 107.0524 | 11.3084 | 70.3901 | 70.0308 | 71.9723 | 1.0035 | 98.5749 | 290.9057 | 228.4558 | 100.8553 | 685.1874 | 1.5178 | 451.3181 | 33.3177 | 48.7959 | 34.7939 | 78.7639 | 11.9495 | 109.3485 | 29.1471 | 8.0826 | 98.2383 | 78.8936 | 24.5 | 29.4118 | 87 | 31 | 1.0003 | 67.8431 | 99 | 8210 | 32.549 | 108.49 | 35.6384 | -0.625 | 20.125 | 0 | 42.3645 | 32.8281
9/26/2020 08:57:33.6 | 18.9773 | 1717 | 5 | 2501.1295 | 127.0756 | 85.2417 | 100.2741 | 29.8608 | 31.8602 | 0.05642 | 107.0524 | 11.323 | 70.8754 | 69.8108 | 71.9738 | 1.0038 | 98.5737 | 290.3999 | 228.315 | 100.8616 | 685.1874 | 1.5063 | 450.2846 | 33.2833 | 48.8027 | 34.7939 | 78.7211 | 11.948 | 108.8151 | 28.8916 | 8.1122 | 98.1964 | 78.992 | 24.5 | 29.0196 | 87 | 31 | 0.99919 | 68.2353 | 100 | 8190 | 32.549 | 107.8415 | 35.5926 | -0.5625 | 19.0625 | 0 | 43.2251 | 32.8281
9/26/2020 08:57:34.6 | 18.9776 | 1718 | 5 | 2500.6159 | 127.0292 | 85.2479 | 100.2208 | 29.8477 | 31.8602 | 0.05778 | 107.0262 | 11.323 | 70.6756 | 70.3431 | 71.9697 | 0.99512 | 98.5754 | 291.2991 | 228.3995 | 100.8906 | 685.1874 | 1.489 | 450.117 | 33.2643 | 48.7306 | 34.7939 | 78.7509 | 11.9518 | 108.6767 | 29.1333 | 8.138 | 98.0622 | 78.8936 | 24.5 | 29.0196 | 87 | 31 | 0.99895 | 68.2353 | 96 | 8380 | 32.549 | 108.49 | 35.6781 | -0.5 | 19.375 | 0 | 43.3563 | 32.8281
9/26/2020 08:57:35.6 | 18.9779 | 1719 | 5 | 2498.6121 | 127.3096 | 85.2655 | 100.1298 | 29.8542 | 31.8689 | 0.05802 | 107.0174 | 11.324 | 70.8754 | 70.3282 | 71.9666 | 1.0051 | 98.5749 | 291.1586 | 228.5685 | 100.9577 | 685.1307 | 1.4892 | 452.3795 | 33.3111 | 49.0091 | 34.6678 | 78.7211 | 11.9274 | 109.0683 | 29.2066 | 8.0349 | 98.037 | 78.8741 | 24.5 | 28.6274 | 87 | 31 | 1.0026 | 68.2353 | 96 | 8190 | 32.549 | 108.1619 | 35.672 | -0.4375 | 19.6875 | 0 | 43.6768 | 32.8281
9/26/2020 08:57:36.6 | 18.9781 | 1720 | 5 | 2500.9196 | 127.0836 | 85.2532 | 100.0546 | 29.8621 | 31.8511 | 0.05711 | 107.0349 | 11.3288 | 70.8754 | 69.6872 | 71.9742 | 1.0014 | 98.5754 | 290.4842 | 228.4839 | 100.8553 | 685.2686 | 1.5034 | 452.156 | 33.2826 | 48.6926 | 34.8466 | 78.7639 | 11.9472 | 108.9008 | 28.9372 | 8.0362 | 98.0119 | 78.8444 | 24.5 | 29.0196 | 87 | 31 | 1.001 | 68.2353 | 100 | 7800 | 32.549 | 107.5211 | 35.6842 | -0.5625 | 19.5 | 0 | 44.1223 | 32.8281
9/26/2020 08:57:37.6 | 18.9784 | 1721 | 5 | 2500.0689 | 127.0487 | 85.2362 | 99.9727 | 29.8707 | 31.8431 | 0.05746 | 106.9651 | 11.3288 | 70.5899 | 69.8625 | 71.9851 | 1.0062 | 98.5737 | 291.0743 | 228.4839 | 100.9577 | 685.274 | 1.5043 | 450.6757 | 33.2622 | 48.9575 | 34.6956 | 78.7211 | 11.9381 | 108.7591 | 29.1541 | 8.0388 | 98.0286 | 78.8017 | 24.5 | 29.0196 | 87 | 31 | 0.99879 | 68.2353 | 96 | 8070 | 32.549 | 108.1619 | 35.733 | -0.5 | 19.375 | 0 | 44.0643 | 32.8281
9/26/2020 08:57:38.6 | 18.9787 | 1722 | 5 | 2498.9685 | 127.1204 | 85.2483 | 99.9297 | 29.8862 | 31.8431 | 0.05709 | 106.9738 | 11.3172 | 70.4186 | 70.1938 | 71.9822 | 0.99975 | 98.5771 | 290.6528 | 228.3995 | 100.8135 | 685.2686 | 1.4914 | 451.346 | 33.2663 | 48.751 | 34.7939 | 78.7211 | 11.964 | 108.6224 | 29.1016 | 8.0504 | 97.928 | 78.7952 | 24.5 | 29.0196 | 87 | 31 | 1.0002 | 68.2353 | 96 | 8160 | 32.549 | 108.1619 | 35.6995 | -0.4375 | 19 | 0 | 44.635 | 32.8281
9/26/2020 08:57:39.6 | 18.979 | 1723 | 5 | 2501.5635 | 127.0301 | 85.1867 | 99.8577 | 29.8823 | 31.8525 | 0.05767 | 107.0174 | 11.3201 | 70.5614 | 70.2635 | 71.9852 | 1.0001 | 98.5737 | 292.1984 | 229.0473 | 100.9514 | 685.2793 | 1.4981 | 449.4467 | 33.2772 | 48.641 | 34.8078 | 78.7639 | 11.9671 | 108.675 | 29.1471 | 8.071 | 98.0035 | 78.8574 | 24.5 | 29.0196 | 87 | 31 | 0.99965 | 68.6274 | 100 | 8140 | 32.549 | 107.5211 | 35.8582 | -0.4375 | 19.5625 | 0 | 44.5984 | 32.8281
9/26/2020 08:57:40.6 | 18.9793 | 1724 | 5 | 2500.7543 | 127.3626 | 85.1329 | 99.8744 | 29.8616 | 31.8745 | 0.05893 | 107.0087 | 11.3181 | 70.9039 | 70.0957 | 71.9957 | 0.99744 | 98.5737 | 290.6247 | 228.146 | 100.8679 | 685.2686 | 1.5083 | 452.7147 | 33.3535 | 48.603 | 34.8466 | 78.7769 | 11.9632 | 108.9272 | 29.0036 | 8.1084 | 98.037 | 78.8444 | 24.5 | 29.0196 | 87 | 31 | 0.99959 | 68.2353 | 100 | 8380 | 32.549 | 108.49 | 35.7849 | -0.4375 | 19.75 | 0 | 44.5374 | 32.8281
9/26/2020 08:57:41.6 | 18.9795 | 1725 | 5 | 2498.6408 | 127.5691 | 85.1771 | 99.9167 | 29.8673 | 31.8554 | 0.0571 | 107 | 11.3026 | 70.7612 | 70.5499 | 72.0022 | 1.0019 | 98.5743 | 290.7652 | 228.9346 | 100.8906 | 685.1821 | 1.5169 | 451.6253 | 33.3794 | 48.679 | 34.8396 | 78.8002 | 11.9549 | 109.3479 | 28.9758 | 8.0903 | 98.079 | 78.6903 | 24.5 | 29.0196 | 87 | 31 | 1.0013 | 68.2353 | 100 | 8260 | 32.549 | 107.8415 | 35.7513 | -0.5 | 20.3125 | 0 | 44.3085 | 32.8281
9/26/2020 08:57:42.6 | 18.9798 | 1726 | 5 | 2500.2542 | 127.3791 | 85.1676 | 99.9573 | 29.8725 | 31.8656 | 0.05688 | 107.0349 | 11.2958 | 70.8183 | 69.9059 | 72.0098 | 1.0087 | 98.5737 | 291.4958 | 228.7093 | 100.8516 | 685.1414 | 1.5291 | 450.2846 | 33.3512 | 48.3272 | 34.6817 | 78.9081 | 11.9266 | 109.0952 | 29.0907 | 8.0401 | 98.1796 | 78.6903 | 24.5 | 28.6274 | 87 | 31 | 0.99953 | 68.2353 | 96 | 8260 | 32.549 | 108.8104 | 35.6842 | -0.375 | 20.1875 | 0 | 44.4183 | 32.7344
9/26/2020 08:57:43.6 | 18.9801 | 1727 | 5 | 2498.869 | 126.9342 | 85.1832 | 99.9887 | 29.8584 | 31.8742 | 0.05581 | 107.0262 | 11.3094 | 70.5328 | 69.8809 | 72.0194 | 1.0053 | 98.5749 | 290.428 | 228.4276 | 100.935 | 685.1116 | 1.541 | 450.4243 | 33.2162 | 48.8816 | 34.8009 | 78.7965 | 11.9587 | 109.3205 | 29.2343 | 8.0117 | 98.2467 | 78.9001 | 24.5 | 28.6274 | 87 | 31 | 0.99956 | 68.2353 | 100 | 8190 | 32.549 | 108.1619 | 35.6171 | -0.375 | 19.875 | 0 | 44.223 | 32.7344
9/26/2020 08:57:44.6 | 18.9804 | 1728 | 5 | 2500.4233 | 126.9604 | 85.1581 | 100.0376 | 29.8481 | 31.8834 | 0.0569 | 107.0349 | 11.321 | 70.961 | 69.7574 | 72.0357 | 0.99708 | 98.5704 | 290.5966 | 228.6248 | 101.0411 | 685.1468 | 1.5488 | 450.7315 | 33.2438 | 48.6858 | 34.7939 | 78.7081 | 11.9457 | 109.0078 | 29.1402 | 8.0994 | 98.2635 | 78.746 | 24.5 | 29.0196 | 87 | 31 | 1.0006 | 68.2353 | 96 | 8210 | 32.549 | 108.8104 | 35.7086 | -0.5 | 20.5 | 0 | 43.6523 | 32.8281
9/26/2020 08:57:45.6 | 18.9806 | 1729 | 5 | 2499.8093 | 127.1336 | 85.1531 | 100.071 | 29.8718 | 31.8552 | 0.05596 | 107.0349 | 11.3269 | 70.7326 | 69.652 | 72.0435 | 1.0135 | 98.5709 | 290.3156 | 228.5121 | 100.8616 | 685.1116 | 1.5408 | 448.8043 | 33.2809 | 48.8543 | 34.8009 | 78.7704 | 11.9251 | 109.1204 | 28.9441 | 8.1857 | 98.2551 | 78.8017 | 24.5 | 29.0196 | 87 | 31 | 1.0016 | 68.2353 | 100 | 8290 | 32.549 | 108.8104 | 35.5652 | -0.4375 | 20.5 | 0 | 43.7988 | 32.8281
9/26/2020 08:57:46.6 | 18.9809 | 1730 | 5 | 2500.2556 | 127.2738 | 85.117 | 100.0877 | 29.8738 | 31.853 | 0.05693 | 107.0785 | 11.323 | 70.5899 | 70.0308 | 72.0524 | 1.0015 | 98.5754 | 292.0017 | 228.9346 | 100.7301 | 685.1468 | 1.5517 | 451.9326 | 33.3236 | 48.8163 | 34.7413 | 78.7341 | 11.9366 | 109.4331 | 29.1154 | 8.0903 | 98.3306 | 78.8444 | 24.5 | 28.6274 | 87 | 31 | 0.9962 | 68.2353 | 100 | 8040 | 32.549 | 108.1619 | 35.5774 | -0.4375 | 20.5 | 0 | 43.7286 | 32.8281
9/26/2020 08:57:47.6 | 18.9812 | 1731 | 5 | 2501.3306 | 127.2411 | 85.141 | 100.0758 | 29.8533 | 31.8526 | 0.05561 | 107.0785 | 11.323 | 70.7041 | 69.6637 | 72.0689 | 0.99405 | 98.5754 | 291.5239 | 228.5121 | 100.7174 | 685.1468 | 1.5521 | 451.6253 | 33.3294 | 49.2155 | 34.7413 | 78.6718 | 11.9366 | 109.377 | 28.9966 | 8.0955 | 98.3558 | 78.746 | 24.5 | 28.6274 | 87 | 31 | 1.0041 | 68.2353 | 101 | 8120 | 32.549 | 108.49 | 35.4065 | -0.5625 | 20.4375 | 0 | 43.5669 | 32.8281
9/26/2020 08:57:48.6 | 18.9815 | 1732 | 5 | 2496.4451 | 127.3285 | 85.1694 | 100.1153 | 29.8843 | 31.8518 | 0.05663 | 107.0785 | 11.324 | 70.5899 | 69.8892 | 72.0749 | 0.99263 | 98.5743 | 290.5404 | 228.8783 | 100.897 | 685.1062 | 1.5526 | 449.4467 | 33.2871 | 48.8923 | 34.8466 | 78.6587 | 11.9305 | 109.9642 | 28.9828 | 8.0658 | 98.3641 | 78.746 | 24.5 | 28.6274 | 87 | 31 | 1.002 | 68.2353 | 96 | 8290 | 32.549 | 109.1309 | 35.3912 | -0.5625 | 20.1875 | 0 | 43.5852 | 32.8281
9/26/2020 08:57:49.6 | 18.9818 | 1733 | 5 | 2502.2803 | 127.0593 | 85.1637 | 100.1446 | 29.8593 | 31.8625 | 0.05653 | 107.0349 | 11.323 | 70.6756 | 69.7607 | 72.0833 | 1.0113 | 98.5743 | 291.4115 | 228.653 | 100.8806 | 684.9929 | 1.5576 | 450.2846 | 33.2944 | 48.6166 | 34.7523 | 78.7406 | 11.983 | 109.2358 | 29.0174 | 8.1148 | 98.4145 | 78.6578 | 24.5 | 29.0196 | 87 | 31 | 0.99623 | 68.2353 | 97 | 8140 | 32.549 | 109.1309 | 35.3851 | -0.5625 | 21.0625 | 0 | 42.3462 | 32.8281
9/26/2020 08:57:50.6 | 18.982 | 1734 | 5 | 2496.5653 | 127.6506 | 85.1392 | 100.1671 | 29.8651 | 31.8557 | 0.05528 | 107.0436 | 11.3191 | 70.7612 | 70.3348 | 72.0988 | 1.0119 | 98.5743 | 291.6644 | 228.2305 | 100.6794 | 684.9438 | 1.5603 | 450.7315 | 33.3729 | 48.865 | 34.7939 | 78.534 | 11.9952 | 109.628 | 28.9551 | 8.1625 | 98.3558 | 78.6475 | 24.5 | 28.6274 | 87 | 31 | 0.99907 | 68.2353 | 100 | 7920 | 32.549 | 108.1619 | 35.2966 | -0.5 | 19.1875 | 0 | 43.6401 | 32.8281
9/26/2020 08:57:51.6 | 18.9823 | 1735 | 5 | 2502.1311 | 127.1392 | 85.1142 | 100.1993 | 29.8665 | 31.8711 | 0.05394 | 106.9913 | 11.3259 | 70.7897 | 69.7757 | 72.1189 | 1.0005 | 98.5749 | 291.1024 | 228.2586 | 100.945 | 684.8167 | 1.5344 | 449.1674 | 33.3133 | 48.9439 | 34.8396 | 78.6094 | 11.9709 | 109.2924 | 29.1402 | 8.1251 | 98.2803 | 78.7395 | 24.5 | 28.2353 | 87 | 31 | 1.0005 | 68.2353 | 96 | 8260 | 32.549 | 109.4513 | 35.1685 | -0.5625 | 20.6875 | 0 | 42.6849 | 32.8281
9/26/2020 08:57:52.6 | 18.9826 | 1736 | 5 | 2496.7591 | 127.3662 | 85.1195 | 100.2222 | 29.8551 | 31.8666 | 0.05496 | 106.9302 | 11.322 | 70.8754 | 69.8559 | 72.1354 | 1.0014 | 98.5737 | 290.7933 | 228.1178 | 100.7401 | 684.7002 | 1.5337 | 452.2398 | 33.3012 | 48.9819 | 34.7413 | 78.5964 | 11.9381 | 109.6835 | 29.2313 | 8.1032 | 98.2887 | 78.746 | 24.5 | 29.0196 | 87 | 31 | 0.99821 | 68.2353 | 100 | 8040 | 32.549 | 108.49 | 35.1685 | -0.5 | 20 | 0 | 43.2526 | 32.8281
9/26/2020 08:57:53.6 | 18.9829 | 1737 | 5 | 2502.6944 | 127.1215 | 85.1241 | 100.2547 | 29.8929 | 31.8379 | 0.05671 | 106.9913 | 11.321 | 70.5614 | 69.9059 | 72.146 | 0.99904 | 98.5737 | 290.7933 | 228.6811 | 100.8553 | 684.6298 | 1.5348 | 451.4019 | 33.3162 | 49.1055 | 34.8605 | 78.5172 | 11.9602 | 109.1793 | 28.9372 | 8.1496 | 98.3474 | 78.7097 | 24.5 | 29.0196 | 87 | 31 | 1.0016 | 68.2353 | 100 | 8140 | 32.549 | 108.49 | 35.0586 | -0.5625 | 20.625 | 0 | 42.3492 | 32.8281
9/26/2020 08:57:54.6 | 18.9831 | 1738 | 5 | 2500.9423 | 127.4209 | 85.0982 | 100.2832 | 29.8777 | 31.8472 | 0.05407 | 107.0611 | 11.3181 | 70.5899 | 69.7757 | 72.1497 | 0.99637 | 98.5743 | 291.2991 | 228.653 | 100.8616 | 684.6244 | 1.5302 | 449.6143 | 33.3713 | 49.0607 | 34.8009 | 78.4744 | 11.9967 | 109.7961 | 29.0491 | 8.0658 | 98.2635 | 78.8017 | 24.5 | 29.0196 | 87 | 31 | 1.0012 | 68.2353 | 96 | 8260 | 32.549 | 109.1309 | 34.9823 | -0.5 | 20.0625 | 0 | 42.8162 | 32.8281
9/26/2020 08:57:55.6 | 18.9834 | 1739 | 5 | 2498.139 | 127.4246 | 85.0887 | 100.2827 | 29.8681 | 31.8575 | 0.05194 | 107.0436 | 11.3143 | 70.5614 | 69.5649 | 72.1656 | 1.0056 | 98.5749 | 291.2148 | 228.3713 | 100.9931 | 684.5218 | 1.5379 | 450.6757 | 33.3348 | 49.1503 | 34.7731 | 78.3627 | 12.0051 | 109.5726 | 28.9828 | 8.1148 | 98.3725 | 78.6773 | 24.5 | 29.0196 | 87 | 31 | 1.0026 | 68.2353 | 100 | 8210 | 32.549 | 108.1619 | 34.906 | -0.5625 | 20.5 | 0 | 42.6331 | 32.8281
9/26/2020 08:57:56.6 | 18.9837 | 1740 | 5 | 2498.2076 | 127.3879 | 85.0789 | 100.2773 | 29.8747 | 31.8658 | 0.0506 | 107.0436 | 11.3123 | 70.5043 | 70.0242 | 72.1839 | 1.0008 | 98.576 | 292.2827 | 229.1036 | 100.692 | 684.4919 | 1.5322 | 451.2063 | 33.3261 | 48.9303 | 34.7343 | 78.399 | 11.9785 | 109.4617 | 28.9689 | 8.1238 | 98.3893 | 78.7887 | 24.5 | 28.6274 | 87 | 31 | 0.9995 | 68.2353 | 100 | 7820 | 32.549 | 108.1619 | 35.0067 | -0.5 | 20.3125 | 0 | 42.4835 | 32.8281
9/26/2020 08:57:57.6 | 18.984 | 1741 | 5 | 2502.3246 | 127.162 | 85.0656 | 100.2693 | 29.8711 | 31.8589 | 0.05044 | 107.0349 | 11.3191 | 70.8183 | 69.8375 | 72.194 | 1.001 | 98.5737 | 291.7769 | 228.3713 | 100.9577 | 684.4812 | 1.5182 | 448.9718 | 33.3219 | 49.2155 | 34.8258 | 78.5238 | 11.9937 | 109.3193 | 29.1541 | 7.9833 | 98.3222 | 78.6773 | 24.5 | 28.6274 | 87 | 31 | 1.0041 | 68.2353 | 96 | 8210 | 32.549 | 109.1309 | 34.79 | -0.5 | 19.875 | 0 | 42.749 | 32.8281
9/26/2020 08:57:58.6 | 18.9842 | 1742 | 5 | 2499.6821 | 127.5735 | 85.0494 | 100.2465 | 29.8771 | 31.8532 | 0.05017 | 107.0436 | 11.3181 | 70.7041 | 70.4093 | 72.2064 | 0.99975 | 98.5749 | 291.6644 | 228.8501 | 100.8743 | 684.4161 | 1.5122 | 451.4298 | 33.3944 | 49.126 | 34.8992 | 78.5368 | 11.98 | 109.2364 | 29.1154 | 8.013 | 98.2719 | 78.8444 | 24.5 | 28.6274 | 87 | 31 | 1.0042 | 68.2353 | 100 | 8040 | 32.549 | 108.1619 | 34.8175 | -0.5625 | 20.375 | 0 | 42.5079 | 32.8281
9/26/2020 08:57:59.6 | 18.9845 | 1743 | 5 | 2498.8396 | 127.4033 | 85.0522 | 100.2112 | 29.8713 | 31.8388 | 0.0515 | 107.0174 | 11.323 | 70.9039 | 69.7574 | 72.2195 | 0.99833 | 98.5749 | 290.7371 | 228.5685 | 100.8135 | 684.5026 | 1.5083 | 451.3739 | 33.3386 | 48.9575 | 34.8009 | 78.4744 | 11.9876 | 109.2364 | 29.2066 | 8.0929 | 98.2887 | 78.8509 | 24.5 | 29.0196 | 87 | 31 | 1.0014 | 68.2353 | 100 | 8120 | 32.549 | 108.1619 | 34.79 | -0.5 | 19.875 | 0 | 42.63 | 32.8281
9/26/2020 08:58:00.6 | 18.9848 | 1744 | 5 | 2500.1275 | 127.2752 | 85.0297 | 100.127 | 29.8495 | 31.8331 | 0.05105 | 106.9913 | 11.3259 | 70.647 | 70.1373 | 72.2366 | 1.0097 | 98.576 | 291.1867 | 228.7656 | 100.8072 | 684.5272 | 1.5051 | 449.726 | 33.3222 | 49.0539 | 34.6747 | 78.5172 | 11.9731 | 109.1815 | 29.0422 | 8.0594 | 98.2635 | 78.7822 | 24.5 | 28.6274 | 87 | 31 | 1.001 | 68.2353 | 96 | 8290 | 32.549 | 108.8104 | 34.7717 | -0.5 | 19.3125 | 0 | 43.2587 | 32.8281
9/26/2020 08:58:01.6 | 18.9851 | 1745 | 5 | 2499.6633 | 126.9642 | 85.0161 | 100.0581 | 29.866 | 31.8374 | 0.05195 | 106.9564 | 11.3172 | 70.7612 | 69.6319 | 72.2481 | 1.0284 | 98.576 | 291.7487 | 228.5966 | 100.9577 | 684.6949 | 1.477 | 451.765 | 33.2347 | 49.1639 | 35.0502 | 78.3757 | 11.9868 | 109.1535 | 28.9966 | 8.0787 | 98.1293 | 78.7395 | 24.5 | 28.6274 | 87 | 31 | 0.99992 | 68.2353 | 100 | 8190 | 32.549 | 108.1619 | 34.8724 | -0.4375 | 18.8125 | 0 | 43.4723 | 32.7344
9/26/2020 08:58:02.6 | 18.9854 | 1746 | 5 | 2498.5392 | 127.1223 | 85.0629 | 99.9902 | 29.8655 | 31.8452 | 0.0539 | 106.9826 | 11.3055 | 70.5899 | 69.9626 | 72.2593 | 1.0014 | 98.5743 | 291.6082 | 229.0473 | 100.9994 | 684.6543 | 1.4578 | 450.7315 | 33.2611 | 48.5893 | 34.8923 | 78.5172 | 11.9785 | 108.9557 | 29.0947 | 8.0671 | 97.8777 | 78.7395 | 24.5 | 28.6274 | 87 | 31 | 0.9995 | 67.8431 | 99 | 7850 | 32.549 | 107.5211 | 34.8511 | -0.5 | 17.9375 | 0 | 44.4244 | 32.8281
9/26/2020 08:58:03.6 | 18.9856 | 1747 | 5 | 2499.7094 | 126.9306 | 85.0696 | 99.9327 | 29.8773 | 31.8228 | 0.05147 | 106.9476 | 11.3152 | 70.3901 | 69.8108 | 72.2847 | 0.99459 | 98.5743 | 290.6247 | 228.6248 | 101.0248 | 684.7002 | 1.4471 | 448.888 | 33.2265 | 48.978 | 34.7413 | 78.8886 | 11.9617 | 108.8997 | 29.1749 | 8.0852 | 97.819 | 78.7952 | 24.5 | 29.0196 | 87 | 31 | 1.0021 | 67.8431 | 96 | 8290 | 32.549 | 108.49 | 34.7778 | -0.4375 | 18.8125 | 0 | 44.5587 | 32.7344
9/26/2020 08:58:04.6 | 18.9859 | 1748 | 5 | 2500.1935 | 127.2541 | 85.0163 | 99.8737 | 29.8484 | 31.8343 | 0.05332 | 106.9476 | 11.3133 | 70.6756 | 69.8942 | 72.3071 | 1.0128 | 98.5749 | 291.805 | 228.9346 | 100.8489 | 684.7002 | 1.467 | 452.6867 | 33.3176 | 49.2019 | 34.8992 | 78.264 | 12.0058 | 108.8443 | 28.7203 | 8.0117 | 97.8693 | 78.9428 | 24.5 | 29.0196 | 87 | 31 | 0.99892 | 67.8431 | 100 | 8020 | 32.549 | 107.5211 | 34.8541 | -0.4375 | 19.875 | 0 | 44.5251 | 32.8281
9/26/2020 08:58:05.6 | 18.9862 | 1749 | 5 | 2501.3478 | 127.1371 | 84.9732 | 99.8733 | 29.8427 | 31.8464 | 0.05217 | 107.0087 | 11.3075 | 70.5328 | 69.8225 | 72.3223 | 1.0138 | 98.5749 | 290.7933 | 228.5403 | 100.9477 | 684.6489 | 1.4859 | 451.5695 | 33.3023 | 49.05 | 34.8327 | 78.6122 | 11.9883 | 108.9843 | 29.1957 | 8.0362 | 97.9867 | 78.733 | 24.5 | 29.0196 | 87 | 31 | 0.9976 | 68.2353 | 100 | 8120 | 32.549 | 107.8415 | 34.8053 | -0.3125 | 20.3125 | 0 | 44.2444 | 32.7344
9/26/2020 08:58:06.6 | 18.9865 | 1750 | 5 | 2500.1743 | 127.2236 | 84.9574 | 99.8778 | 29.8386 | 31.8497 | 0.05185 | 106.9826 | 11.3026 | 70.6756 | 69.8842 | 72.351 | 1.0024 | 98.576 | 291.7487 | 228.8783 | 100.897 | 684.7569 | 1.5098 | 448.7205 | 33.3094 | 49.0471 | 34.8674 | 78.412 | 11.9792 | 109.2375 | 28.8778 | 8.0323 | 98.1293 | 78.8147 | 24.5 | 28.6274 | 86 | 31 | 1.0018 | 68.2353 | 96 | 8290 | 32.549 | 108.49 | 34.8358 | -0.375 | 20.4375 | 0 | 44.046 | 32.7344
9/26/2020 08:58:07.6 | 18.9868 | 1751 | 5 | 2500.4587 | 127.2673 | 84.9962 | 99.9011 | 29.846 | 31.8416 | 0.04813 | 106.9913 | 11.3123 | 70.7041 | 70.1971 | 72.3679 | 1.0038 | 98.5743 | 291.0743 | 229.2163 | 100.9096 | 684.7814 | 1.528 | 451.2901 | 33.3246 | 49.2155 | 34.8992 | 78.5238 | 11.9518 | 109.0678 | 28.9966 | 8.0646 | 98.2635 | 78.8936 | 24.5 | 29.0196 | 87 | 31 | 1.0003 | 68.2353 | 100 | 8190 | 32.549 | 107.8415 | 34.8389 | -0.3125 | 20.625 | 0 | 43.692 | 32.8281
9/26/2020 08:58:08.6 | 18.987 | 1752 | 5 | 2501.162 | 127.0126 | 85.0021 | 99.951 | 29.8552 | 31.8605 | 0.04893 | 107 | 11.3084 | 70.7326 | 70.1689 | 72.3865 | 1.0092 | 98.5754 | 291.7487 | 228.9628 | 101.1145 | 684.9086 | 1.5264 | 451.4577 | 33.2673 | 48.9712 | 34.9062 | 78.7834 | 11.9693 | 109.0969 | 28.9055 | 8.0517 | 98.3054 | 78.8017 | 24.5 | 29.0196 | 87 | 31 | 0.99754 | 68.2353 | 100 | 7920 | 32.549 | 107.8415 | 34.9426 | -0.5 | 20.1875 | 0 | 43.2922 | 32.8281
9/26/2020 08:58:09.6 | 18.9873 | 1753 | 5 | 2499.26 | 127.1545 | 84.9844 | 100.008 | 29.8425 | 31.856 | 0.04874 | 107.0174 | 11.3104 | 70.5328 | 69.9925 | 72.4043 | 1.0019 | 98.5749 | 290.0346 | 228.3713 | 100.9096 | 684.9546 | 1.5211 | 449.8098 | 33.2791 | 48.9059 | 34.9131 | 78.4744 | 11.9868 | 108.7322 | 29.1016 | 8.0994 | 98.3138 | 78.8574 | 24.5 | 29.4118 | 87 | 31 | 1.0018 | 68.2353 | 96 | 8160 | 32.549 | 108.49 | 34.8114 | -0.375 | 20.25 | 0 | 42.9565 | 32.7344
9/26/2020 08:58:10.6 | 18.9876 | 1754 | 5 | 2500.231 | 127.1101 | 84.9488 | 100.0639 | 29.8637 | 31.8363 | 0.04737 | 107.0436 | 11.3162 | 70.7897 | 70.1356 | 72.4179 | 1.0119 | 98.576 | 291.6925 | 228.5685 | 100.8009 | 684.8979 | 1.5189 | 451.5695 | 33.2804 | 48.8923 | 34.8923 | 78.2146 | 11.9967 | 109.0415 | 28.9303 | 8.0942 | 98.2719 | 78.7395 | 24.5 | 29.0196 | 87 | 31 | 0.99944 | 68.2353 | 100 | 8020 | 32.549 | 107.8415 | 34.7931 | -0.4375 | 20.3125 | 0 | 42.8772 | 32.7344
9/26/2020 08:58:11.6 | 18.9879 | 1755 | 5 | 2500.066 | 127.2804 | 84.91 | 100.0836 | 29.8517 | 31.8427 | 0.04791 | 107 | 11.322 | 70.5328 | 70.2734 | 72.4244 | 1.0017 | 98.5743 | 291.1586 | 228.653 | 100.9577 | 684.9844 | 1.5224 | 452.2398 | 33.3228 | 48.8543 | 34.7939 | 78.3757 | 11.9823 | 109.0118 | 29.0491 | 8.1148 | 98.3222 | 78.7952 | 24.5 | 29.4118 | 86 | 31 | 0.99953 | 67.8431 | 100 | 8070 | 32.549 | 107.8415 | 34.8358 | -0.5625 | 20.1875 | 0 | 42.7338 | 32.8281
9/26/2020 08:58:12.6 | 18.9881 | 1756 | 5 | 2499.6421 | 127.3192 | 84.9085 | 100.102 | 29.8558 | 31.8431 | 0.04772 | 107.0349 | 11.3133 | 70.647 | 70.2386 | 72.4482 | 0.99922 | 98.5749 | 290.5685 | 228.2586 | 100.8262 | 684.9331 | 1.5165 | 449.726 | 33.3273 | 48.9195 | 34.938 | 78.6355 | 12.0035 | 109.5726 | 29.0105 | 8.0607 | 98.2635 | 78.8314 | 24.5 | 28.6274 | 87 | 31 | 1.0023 | 68.2353 | 96 | 8260 | 32.549 | 108.8104 | 34.7565 | -0.375 | 20.0625 | 0 | 43.1213 | 32.7344
9/26/2020 08:58:13.6 | 18.9884 | 1757 | 5 | 2499.8163 | 127.3598 | 84.8936 | 100.1212 | 29.8626 | 31.8466 | 0.04763 | 107 | 11.3133 | 70.4757 | 70.4656 | 72.4591 | 1.0097 | 98.5749 | 290.428 | 228.3431 | 100.9641 | 684.9438 | 1.5142 | 450.6757 | 33.3403 | 48.9643 | 34.8992 | 78.6289 | 12.0157 | 109.1524 | 28.7936 | 7.9872 | 98.3054 | 78.746 | 24.5 | 29.0196 | 86 | 31 | 0.99983 | 68.2353 | 100 | 8160 | 32.549 | 108.1619 | 34.8358 | -0.4375 | 20.4375 | 0 | 42.9474 | 32.7344
9/26/2020 08:58:14.6 | 18.9887 | 1758 | 5 | 2499.8936 | 127.1486 | 84.8748 | 100.1375 | 29.847 | 31.8569 | 0.04661 | 106.9651 | 11.323 | 70.5614 | 70.9537 | 72.4762 | 1.0035 | 98.5749 | 291.4958 | 228.7374 | 100.9033 | 685.025 | 1.5209 | 450.0612 | 33.286 | 48.7959 | 34.8992 | 78.3199 | 12.0346 | 108.9843 | 28.5696 | 8.0401 | 98.297 | 78.8444 | 24.5 | 29.0196 | 86 | 31 | 0.99959 | 68.2353 | 96 | 8210 | 32.549 | 108.8104 | 34.7931 | -0.4375 | 20.5625 | 0 | 42.5964 | 32.8281
9/26/2020 08:58:15.6 | 18.989 | 1759 | 5 | 2501.1909 | 127.2643 | 84.8666 | 100.1514 | 29.8619 | 31.8362 | 0.04566 | 106.9564 | 11.323 | 70.6756 | 70.0691 | 72.4854 | 1.0003 | 98.5743 | 290.6809 | 228.5966 | 100.9577 | 684.9032 | 1.5257 | 449.3908 | 33.3336 | 48.751 | 34.8466 | 78.3757 | 12.046 | 109.1518 | 29.2066 | 8.0156 | 98.3138 | 78.7952 | 24.5 | 28.6274 | 86 | 31 | 1.001 | 68.2353 | 96 | 8290 | 32.549 | 108.8104 | 34.7382 | -0.5 | 19.9375 | 0 | 42.3859 | 32.8281
9/26/2020 08:58:16.6 | 18.9892 | 1760 | 5 | 2497.7791 | 127.4441 | 84.9281 | 100.1836 | 29.8376 | 31.8644 | 0.04703 | 106.9651 | 11.3172 | 70.7612 | 69.6671 | 72.4883 | 0.99833 | 98.5749 | 291.1586 | 229.0473 | 100.8135 | 684.7761 | 1.5147 | 452.0443 | 33.3351 | 49.0091 | 34.7343 | 78.2276 | 12.002 | 109.3765 | 28.9966 | 7.9911 | 98.2887 | 78.7395 | 24.5 | 29.0196 | 86 | 31 | 1.0028 | 68.2353 | 100 | 7990 | 32.549 | 108.1619 | 34.8907 | -0.5625 | 19.875 | 0 | 42.7704 | 32.8281
9/26/2020 08:58:17.6 | 18.9895 | 1761 | 5 | 2509.2638 | 127.1565 | 84.8906 | 100.2068 | 29.8397 | 31.867 | 0.0471 | 107 | 11.3133 | 70.6756 | 70.3994 | 72.5056 | 1.0017 | 98.5749 | 291.6363 | 229.1036 | 101.1018 | 685.025 | 1.5107 | 450.8712 | 33.4128 | 48.9059 | 34.9519 | 78.277 | 11.9549 | 109.3205 | 29.0491 | 8.0323 | 98.4312 | 78.6967 | 24.5 | 29.0196 | 86 | 31 | 1.0004 | 68.2353 | 100 | 8090 | 32.549 | 108.1619 | 34.7321 | -0.5625 | 19.9375 | 0 | 42.6178 | 32.8281
9/26/2020 08:58:18.6 | 18.9898 | 1762 | 5 | 2503.2865 | 128.7048 | 84.8827 | 100.2222 | 29.8445 | 31.8661 | 0.04217 | 107.0611 | 11.3181 | 70.6756 | 70.0824 | 72.5101 | 1.0019 | 98.5749 | 291.5801 | 228.9909 | 100.9514 | 685.1874 | 1.5448 | 451.2622 | 33.7391 | 48.9507 | 35.0045 | 78.2705 | 11.9663 | 108.5641 | 28.8847 | 8.0787 | 98.7248 | 78.7952 | 24.5 | 29.4118 | 86 | 31 | 1.0023 | 69.0196 | 97 | 8360 | 32.549 | 108.8104 | 34.8602 | -0.5625 | 17.5625 | 0 | 44.2719 | 32.8281
9/26/2020 08:58:19.6 | 18.9901 | 1763 | 5 | 2501.9534 | 129.0771 | 84.8603 | 100.2314 | 29.8482 | 31.8605 | 0.04128 | 107.1222 | 11.3181 | 70.5043 | 70.3016 | 72.5288 | 0.99583 | 98.5749 | 291.3834 | 228.7093 | 100.9514 | 685.2686 | 1.5384 | 451.0946 | 33.8187 | 48.7442 | 34.8992 | 78.2705 | 11.9891 | 108.7602 | 29.1996 | 8.1238 | 98.7332 | 78.6475 | 24.5 | 29.8039 | 86 | 31 | 0.99846 | 69.0196 | 101 | 8410 | 32.549 | 107.2006 | 35.08 | -0.5 | 18.5625 | 0 | 44.1009 | 32.7344
9/26/2020 08:58:20.6 | 18.9904 | 1764 | 5 | 2502.4373 | 128.8863 | 84.8683 | 100.2552 | 29.864 | 31.8537 | 0.03727 | 107.2007 | 11.3152 | 70.7612 | 69.6671 | 72.5444 | 1.0094 | 98.5754 | 291.271 | 228.8219 | 100.8489 | 685.4011 | 1.5594 | 452.8822 | 33.7752 | 48.7891 | 34.8605 | 78.2146 | 11.9861 | 109.5451 | 29.0877 | 8.2012 | 99.0016 | 78.8082 | 24.5 | 29.8039 | 86 | 31 | 0.99989 | 69.4118 | 101 | 7970 | 32.549 | 107.8415 | 34.8297 | -0.5 | 20.6875 | 0 | 42.868 | 32.8281
9/26/2020 08:58:21.6 | 18.9906 | 1765 | 5 | 2502.6024 | 129.0406 | 84.8793 | 100.2434 | 29.854 | 31.854 | 0.03675 | 107.2793 | 11.3181 | 70.5043 | 70.2469 | 72.5543 | 1.0038 | 98.5749 | 291.6644 | 229.4979 | 100.8489 | 685.5122 | 1.5842 | 450.0053 | 33.8179 | 49.2535 | 34.8466 | 78.264 | 11.9906 | 109.2364 | 28.8778 | 8.2141 | 99.2616 | 78.6967 | 24.5 | 29.8039 | 86 | 31 | 1.0013 | 69.0196 | 102 | 8140 | 32.549 | 109.1309 | 35.0159 | -0.5 | 20.9375 | 0 | 42.3096 | 32.8281
9/26/2020 08:58:22.6 | 18.9909 | 1766 | 5 | 2502.2119 | 129.4335 | 84.8725 | 100.2284 | 29.848 | 31.8457 | 0.03747 | 107.2443 | 11.3172 | 70.8183 | 70.5103 | 72.5566 | 0.99993 | 98.5743 | 291.6082 | 228.9909 | 100.8072 | 685.5988 | 1.5993 | 450.3963 | 33.9156 | 48.8475 | 34.9062 | 78.3199 | 12.0293 | 108.8437 | 29.1471 | 8.294 | 99.3874 | 78.7525 | 24.5 | 30.1961 | 86 | 31 | 1.0034 | 69.4118 | 97 | 8310 | 32.549 | 108.8104 | 35.1196 | -0.5 | 20.125 | 0 | 43.1641 | 32.8281
9/26/2020 08:58:23.6 | 18.9912 | 1767 | 5 | 2499.1552 | 129.4079 | 84.8262 | 100.2103 | 29.8455 | 31.8431 | 0.03904 | 107.1745 | 11.3181 | 70.647 | 69.4442 | 72.5621 | 1.0062 | 98.5737 | 292.0017 | 229.1599 | 100.8616 | 685.6853 | 1.5833 | 452.5191 | 33.8675 | 48.9575 | 34.8605 | 78.2276 | 11.9724 | 108.9552 | 29.2066 | 8.2566 | 99.2784 | 78.7097 | 24.5 | 29.4118 | 86 | 31 | 1.0017 | 69.0196 | 100 | 7990 | 32.549 | 107.5211 | 35.1013 | -0.4375 | 18.1875 | 0 | 44.5282 | 32.7344
9/26/2020 08:58:24.6 | 18.9915 | 1768 | 5 | 2502.2094 | 129.3115 | 84.8412 | 100.1713 | 29.8717 | 31.8364 | 0.0404 | 107.1309 | 11.3162 | 70.5899 | 69.9276 | 72.5655 | 1.0021 | 98.5737 | 291.2429 | 228.7938 | 100.8616 | 685.68 | 1.5734 | 451.5695 | 33.8836 | 48.8543 | 34.8535 | 78.3264 | 11.9899 | 109.2913 | 29.1541 | 8.1599 | 99.2029 | 78.7525 | 24.5 | 29.8039 | 86 | 31 | 1.003 | 69.0196 | 101 | 7970 | 32.549 | 107.5211 | 35.3027 | -0.5625 | 19.75 | 0 | 44.1589 | 32.8281
9/26/2020 08:58:25.6 | 18.9917 | 1769 | 5 | 2498.4847 | 129.3951 | 84.8568 | 100.0976 | 29.8681 | 31.8267 | 0.03741 | 107.096 | 11.324 | 70.5328 | 70.232 | 72.5756 | 0.99263 | 98.5732 | 291.5239 | 228.7938 | 100.9096 | 685.6692 | 1.5758 | 449.3349 | 33.855 | 48.8543 | 34.8923 | 78.4744 | 11.9693 | 109.6829 | 29.2066 | 8.1161 | 99.2448 | 78.7395 | 24.5 | 29.4118 | 86 | 31 | 0.99757 | 69.4118 | 97 | 8360 | 32.549 | 109.1309 | 35.2356 | -0.5625 | 19.9375 | 0 | 44.4916 | 32.8281
9/26/2020 08:58:26.6 | 18.992 | 1770 | 5 | 2501.0127 | 129.1378 | 84.843 | 100.0273 | 29.866 | 31.8274 | 0.03721 | 107.0873 | 11.3181 | 70.5614 | 70.1805 | 72.5791 | 1.0071 | 98.576 | 292.5075 | 229.3571 | 100.8553 | 685.6746 | 1.5909 | 450.927 | 33.8219 | 48.8991 | 34.8992 | 78.3692 | 11.9602 | 109.8258 | 28.7272 | 8.0774 | 99.3119 | 78.746 | 24.5 | 29.0196 | 86 | 31 | 0.99876 | 69.0196 | 97 | 8310 | 32.549 | 109.4513 | 35.141 | -0.5 | 20.1875 | 0 | 44.0765 | 32.8281
9/26/2020 08:58:27.6 | 18.9923 | 1771 | 5 | 2500.995 | 129.2303 | 84.8347 | 99.9445 | 29.8768 | 31.8388 | 0.03719 | 107.0436 | 11.322 | 70.647 | 69.8242 | 72.5877 | 1.0035 | 98.5788 | 292.1984 | 229.2726 | 100.9994 | 685.5421 | 1.5949 | 451.4019 | 33.8459 | 48.8991 | 34.8854 | 78.2705 | 11.9663 | 109.8006 | 28.8322 | 8.1329 | 99.379 | 78.6838 | 24.5 | 29.4118 | 86 | 31 | 1.0007 | 69.4118 | 101 | 8240 | 32.549 | 108.8104 | 35.1898 | -0.4375 | 19.4375 | 0 | 44.4367 | 32.8281
9/26/2020 08:58:28.6 | 18.9926 | 1772 | 5 | 2501.1487 | 129.2523 | 84.8519 | 99.8858 | 29.8805 | 31.8305 | 0.03762 | 107.0436 | 11.3172 | 70.5328 | 69.7874 | 72.593 | 1.0136 | 98.5743 | 292.0017 | 229.4979 | 100.9867 | 685.6554 | 1.5986 | 450.8153 | 33.8537 | 48.8855 | 35.0849 | 78.2575 | 11.983 | 109.8801 | 28.9758 | 8.1367 | 99.3622 | 78.772 | 24.5 | 29.0196 | 86 | 31 | 1.0001 | 69.0196 | 97 | 8530 | 32.549 | 109.7717 | 34.9731 | -0.4375 | 19.875 | 0 | 44.4244 | 32.8281
9/26/2020 08:58:29.6 | 18.9929 | 1773 | 5 | 2501.5473 | 129.3228 | 84.8819 | 99.8575 | 29.8813 | 31.832 | 0.03751 | 107.0873 | 11.3191 | 70.7612 | 69.9842 | 72.6134 | 1.0024 | 98.5749 | 292.3108 | 229.2444 | 100.8779 | 685.477 | 1.6004 | 452.7705 | 33.8776 | 49.0267 | 35.0115 | 78.1951 | 11.9579 | 110.0208 | 29.067 | 8.1251 | 99.379 | 78.7032 | 24.5 | 29.4118 | 86 | 31 | 1.0003 | 69.4118 | 101 | 7970 | 32.549 | 108.49 | 34.9335 | -0.5 | 19.75 | 0 | 44.455 | 32.8281
9/26/2020 08:58:30.6 | 18.9931 | 1774 | 5 | 2500.7555 | 129.479 | 84.8698 | 99.846 | 29.8793 | 31.8424 | 0.03987 | 107.096 | 11.3269 | 70.4472 | 70.0724 | 72.6228 | 1.0001 | 98.5754 | 292.7885 | 229.7796 | 100.9831 | 685.3199 | 1.588 | 449.1674 | 33.9078 | 48.9332 | 35.0184 | 78.4018 | 12.0255 | 109.8252 | 29.0768 | 8.1148 | 99.3538 | 78.759 | 24.5 | 29.0196 | 86 | 31 | 1.0003 | 69.0196 | 101 | 8020 | 32.549 | 108.49 | 35.0281 | -0.375 | 19.5 | 0 | 44.4122 | 32.8281
9/26/2020 08:58:31.6 | 18.9934 | 1775 | 5 | 2499.6154 | 129.2398 | 84.8661 | 99.8628 | 29.8837 | 31.8303 | 0.04008 | 107.0873 | 11.3269 | 70.7612 | 70.2237 | 72.6327 | 1.0063 | 98.5743 | 292.086 | 229.2444 | 101.1082 | 685.3092 | 1.5802 | 450.536 | 33.8297 | 48.9643 | 34.9519 | 78.1848 | 11.9883 | 109.488 | 29.2659 | 8.169 | 99.3622 | 78.6967 | 24.5 | 29.4118 | 86 | 31 | 1.001 | 69.4118 | 97 | 8290 | 32.549 | 109.1309 | 34.9121 | -0.4375 | 20.1875 | 0 | 44.5801 | 32.8281
9/26/2020 08:58:32.6 | 18.9937 | 1776 | 5 | 2497.8386 | 129.1245 | 84.8726 | 99.9025 | 29.8766 | 31.8304 | 0.04112 | 107.0436 | 11.3346 | 71.0466 | 69.9276 | 72.6367 | 1.0247 | 98.5737 | 290.8776 | 229.0754 | 100.9223 | 685.3552 | 1.5791 | 451.4298 | 33.7755 | 49.0744 | 34.9062 | 78.29 | 11.9769 | 109.5714 | 29.3253 | 8.1445 | 99.379 | 78.7525 | 24.5 | 29.8039 | 86 | 31 | 0.99986 | 69.4118 | 101 | 8120 | 32.549 | 108.1619 | 34.9457 | -0.4375 | 20.375 | 0 | 44.4 | 32.8281
9/26/2020 08:58:33.6 | 18.994 | 1777 | 5 | 2500.8769 | 129.1664 | 84.8434 | 99.9495 | 29.8703 | 31.8405 | 0.04019 | 107.0349 | 11.3375 | 70.6756 | 70.0109 | 72.6478 | 1.0092 | 98.5749 | 291.7487 | 229.1318 | 100.9096 | 685.3444 | 1.5802 | 450.0053 | 33.8275 | 49.3187 | 34.8923 | 78.3264 | 11.9663 | 109.4325 | 28.9441 | 8.1522 | 99.4629 | 78.8379 | 24.5 | 29.8039 | 86 | 31 | 0.99812 | 69.0196 | 101 | 8310 | 32.549 | 108.1619 | 35.0555 | -0.375 | 20.5625 | 0 | 43.7561 | 32.8281
9/26/2020 08:58:34.6 | 18.9943 | 1778 | 5 | 2499.1883 | 129.4184 | 84.8098 | 99.993 | 29.8703 | 31.8235 | 0.04061 | 107.0524 | 11.3249 | 70.647 | 69.9542 | 72.6659 | 1.0012 | 98.5754 | 292.0579 | 229.4698 | 100.8262 | 685.4716 | 1.5851 | 452.6309 | 33.8706 | 49.0744 | 34.8992 | 78.4874 | 11.9594 | 109.293 | 28.958 | 8.2102 | 99.4545 | 78.6967 | 24.5 | 29.4118 | 86 | 31 | 0.99828 | 69.0196 | 97 | 8310 | 32.549 | 108.8104 | 35.0739 | -0.5 | 19.5625 | 0 | 44.5618 | 32.8281
9/26/2020 08:58:35.6 | 18.9945 | 1779 | 5 | 2499.6876 | 129.3721 | 84.8478 | 100.0172 | 29.8602 | 31.827 | 0.04287 | 107.0698 | 11.3327 | 70.8468 | 70.1639 | 72.6779 | 1.0113 | 98.5743 | 291.5239 | 228.9346 | 100.8616 | 685.5176 | 1.5973 | 451.346 | 33.8653 | 49.4735 | 34.9062 | 78.2276 | 11.9533 | 108.9557 | 28.9441 | 8.1187 | 99.4713 | 78.654 | 24.5 | 29.8039 | 86 | 31 | 1.0004 | 69.4118 | 101 | 7920 | 32.549 | 107.8415 | 35.1105 | -0.375 | 20.875 | 0 | 44.0674 | 32.7344
9/26/2020 08:58:36.6 | 18.9948 | 1780 | 5 | 2500.0965 | 129.273 | 84.8514 | 100.0441 | 29.8808 | 31.8288 | 0.04161 | 107.0785 | 11.3317 | 70.6756 | 69.8375 | 72.6785 | 1.0099 | 98.5726 | 291.9455 | 229.1881 | 100.7274 | 685.6692 | 1.5902 | 449.7539 | 33.8449 | 48.9683 | 34.8396 | 78.0899 | 12.0217 | 109.2061 | 29.165 | 8.08 | 99.5719 | 78.641 | 24.5 | 29.8039 | 86 | 31 | 1.0008 | 69.4118 | 102 | 8040 | 32.549 | 107.8415 | 35.3516 | -0.4375 | 20.3125 | 0 | 44.0521 | 32.8281
9/26/2020 08:58:37.6 | 18.9951 | 1781 | 5 | 2501.3486 | 129.2453 | 84.8412 | 100.0537 | 29.877 | 31.8452 | 0.04086 | 107.0873 | 11.3172 | 70.7326 | 70.1473 | 72.6861 | 0.99975 | 98.5743 | 292.2546 | 229.1599 | 100.8616 | 685.883 | 1.5847 | 451.2622 | 33.8546 | 49.2671 | 35.0115 | 78.277 | 12.0217 | 108.7596 | 29.0491 | 8.1161 | 99.6558 | 78.654 | 24.5 | 30.1961 | 86 | 31 | 1.0022 | 69.4118 | 98 | 8330 | 32.549 | 108.8104 | 35.3882 | -0.4375 | 20.5 | 0 | 43.6676 | 32.8281
9/26/2020 08:58:38.6 | 18.9954 | 1782 | 5 | 2501.8788 | 129.4 | 84.8107 | 100.0728 | 29.8714 | 31.8546 | 0.04045 | 107.0785 | 11.321 | 70.4186 | 69.4946 | 72.6918 | 1.0058 | 98.576 | 291.0181 | 229.2726 | 100.9514 | 686.0347 | 1.5949 | 450.9829 | 33.9023 | 49.1571 | 35.0502 | 78.0237 | 11.9769 | 108.8734 | 29.1996 | 8.1496 | 99.639 | 78.6903 | 24.5 | 29.4118 | 86 | 31 | 0.99809 | 69.4118 | 102 | 8210 | 32.549 | 107.8415 | 35.3607 | -0.4375 | 20.1875 | 0 | 43.9179 | 32.8281
9/26/2020 08:58:39.6 | 18.9956 | 1783 | 5 | 2501.0505 | 129.4903 | 84.789 | 100.1094 | 29.8933 | 31.8372 | 0.04083 | 107.0698 | 11.3259 | 70.8468 | 69.769 | 72.6995 | 1.0046 | 98.5749 | 291.3272 | 229.5261 | 100.9641 | 686.289 | 1.5913 | 449.6143 | 33.9147 | 49.0159 | 34.9588 | 78.2342 | 11.9853 | 108.7042 | 29.2135 | 8.1806 | 99.6474 | 78.6048 | 24.5 | 30.1961 | 86 | 31 | 0.99715 | 69.4118 | 101 | 8310 | 32.549 | 107.5211 | 35.611 | -0.5625 | 19.75 | 0 | 43.7317 | 32.8281
9/26/2020 08:58:40.6 | 18.9959 | 1784 | 5 | 2498.5809 | 129.617 | 84.776 | 100.1192 | 29.8698 | 31.8436 | 0.04194 | 107.0436 | 11.3181 | 70.6185 | 69.8191 | 72.6926 | 1.012 | 98.5766 | 291.0462 | 228.7656 | 100.7782 | 686.2836 | 1.5798 | 452.0722 | 33.9144 | 49.2292 | 34.9519 | 78.3394 | 11.9541 | 108.986 | 28.958 | 8.2295 | 99.5048 | 78.746 | 24.5 | 29.8039 | 86 | 31 | 1.001 | 69.0196 | 97 | 8330 | 32.549 | 108.49 | 35.4584 | -0.5625 | 19.4375 | 0 | 43.9179 | 32.8281
9/26/2020 08:58:41.6 | 18.9962 | 1785 | 5 | 2501.1484 | 129.5399 | 84.7875 | 100.1508 | 29.8829 | 31.8309 | 0.0415 | 107.0698 | 11.3375 | 70.7612 | 70.5566 | 72.7042 | 1.0026 | 98.5749 | 291.3834 | 229.2726 | 101.1018 | 686.3189 | 1.5712 | 450.6198 | 33.929 | 49.2155 | 35.1028 | 78.277 | 11.9891 | 109.1244 | 28.9966 | 8.2837 | 99.4545 | 78.641 | 24.5 | 29.8039 | 86 | 31 | 1.0006 | 69.4118 | 101 | 7920 | 32.549 | 107.2006 | 35.8063 | -0.5625 | 20.125 | 0 | 43.6188 | 32.8281
9/26/2020 08:58:42.6 | 18.9965 | 1786 | 5 | 2499.1955 | 129.6741 | 84.7788 | 100.1556 | 29.9007 | 31.8334 | 0.04102 | 107.0524 | 11.323 | 70.8468 | 69.4224 | 72.7062 | 1.0021 | 98.5737 | 290.8776 | 228.7093 | 100.7528 | 686.4054 | 1.5683 | 449.307 | 33.9376 | 48.9955 | 34.9519 | 78.1653 | 12.0043 | 109.0392 | 28.9303 | 8.2528 | 99.4545 | 78.746 | 24.5 | 30.1961 | 86 | 31 | 1.0001 | 69.0196 | 101 | 8040 | 32.549 | 107.8415 | 35.9283 | -0.5 | 19.875 | 0 | 43.9545 | 32.8281
9/26/2020 08:58:43.6 | 18.9967 | 1787 | 5 | 2496.4552 | 129.6099 | 84.789 | 100.1971 | 29.8803 | 31.8461 | 0.04307 | 107.0873 | 11.3249 | 70.8754 | 69.5197 | 72.7157 | 0.99957 | 98.5754 | 291.0181 | 229.0191 | 101.0058 | 686.3702 | 1.5769 | 451.5695 | 33.8837 | 48.8543 | 34.9588 | 78.2276 | 11.9921 | 109.349 | 29.1541 | 8.2244 | 99.4461 | 78.7525 | 24.5 | 29.4118 | 86 | 31 | 1.0026 | 69.4118 | 97 | 8330 | 32.549 | 108.49 | 35.9009 | -0.4375 | 20.25 | 0 | 43.8507 | 32.7344
9/26/2020 08:58:44.6 | 18.997 | 1788 | 5 | 2501.8099 | 129.1779 | 84.7826 | 100.2097 | 29.8967 | 31.8392 | 0.04023 | 107.0349 | 11.3259 | 70.6756 | 69.6185 | 72.7255 | 0.9994 | 98.5743 | 291.8331 | 228.9346 | 100.9033 | 686.492 | 1.5778 | 449.7819 | 33.8432 | 48.8475 | 34.9588 | 78.3692 | 11.98 | 109.4319 | 29.0422 | 8.2605 | 99.5719 | 78.7032 | 24.5 | 29.8039 | 86 | 31 | 0.99794 | 69.4118 | 102 | 8210 | 32.549 | 107.8415 | 35.9314 | -0.5 | 21.5 | 0 | 42.7704 | 32.8281
9/26/2020 08:58:45.6 | 18.9973 | 1789 | 5 | 2501.3162 | 129.6023 | 84.8265 | 100.2282 | 29.8921 | 31.8654 | 0.0387 | 107.0174 | 11.3181 | 70.7326 | 69.8742 | 72.7358 | 1.0031 | 98.5749 | 292.7042 | 229.1318 | 100.9994 | 686.5679 | 1.5822 | 450.5639 | 33.9477 | 49.1571 | 34.9519 | 78.3692 | 12.0278 | 109.4885 | 28.8847 | 8.294 | 99.7564 | 78.6967 | 24.5 | 30.1961 | 86 | 31 | 1.0005 | 69.4118 | 101 | 8360 | 32.549 | 108.1619 | 36.0596 | -0.4375 | 20.5 | 0 | 42.7521 | 32.8281
9/26/2020 08:58:46.6 | 18.9976 | 1790 | 5 | 2500.4223 | 129.3658 | 84.8317 | 100.2221 | 29.894 | 31.8467 | 0.04159 | 107.0174 | 11.3172 | 70.6756 | 69.6704 | 72.7369 | 1.0038 | 98.5743 | 291.0181 | 228.7938 | 100.6213 | 686.492 | 1.5849 | 452.5471 | 33.8736 | 49.1123 | 35.0115 | 78.1783 | 11.9853 | 109.3479 | 28.9441 | 8.2051 | 99.639 | 78.7032 | 24.5 | 29.8039 | 86 | 31 | 1.0003 | 69.0196 | 97 | 8210 | 32.549 | 109.1309 | 35.8887 | -0.5 | 20.375 | 0 | 42.804 | 32.7344
9/26/2020 08:58:47.6 | 18.9979 | 1791 | 5 | 2500.8174 | 129.4714 | 84.8183 | 100.2137 | 29.8943 | 31.833 | 0.03912 | 107.0785 | 11.3259 | 70.5328 | 70.1755 | 72.7484 | 1.0056 | 98.5743 | 291.4115 | 229.2444 | 100.8616 | 686.5272 | 1.5789 | 450.145 | 33.9066 | 49.0091 | 35.1098 | 78.4251 | 12.0157 | 109.628 | 29.1016 | 8.2785 | 99.681 | 78.6967 | 24.5 | 29.4118 | 86 | 31 | 1.0016 | 69.4118 | 101 | 7920 | 32.549 | 108.1619 | 35.9161 | -0.5 | 20.9375 | 0 | 42.0868 | 32.8281
9/26/2020 08:58:48.6 | 18.9981 | 1792 | 5 | 2501.305 | 129.501 | 84.8089 | 100.1701 | 29.9014 | 31.8313 | 0.04027 | 107.0262 | 11.3249 | 70.7326 | 70.1356 | 72.7637 | 1.0026 | 98.5754 | 291.9455 | 228.9064 | 100.8489 | 686.4974 | 1.5796 | 450.8433 | 33.921 | 48.7891 | 34.9131 | 78.3133 | 12.0482 | 109.321 | 29.1927 | 8.2063 | 99.6977 | 78.759 | 24.5 | 29.8039 | 86 | 31 | 0.99821 | 69.4118 | 102 | 8070 | 32.549 | 108.1619 | 35.9253 | -0.5 | 20.625 | 0 | 42.1692 | 32.8281
9/26/2020 08:58:49.6 | 18.9984 | 1793 | 5 | 2499.1304 | 129.4887 | 84.837 | 100.1276 | 29.8754 | 31.8378 | 0.04049 | 106.9826 | 11.3346 | 70.7326 | 70.2037 | 72.77 | 0.99494 | 98.5754 | 291.6082 | 228.9346 | 100.6694 | 686.446 | 1.5771 | 451.3181 | 33.8883 | 48.8543 | 34.9519 | 78.3264 | 12.021 | 109.349 | 28.8916 | 8.2437 | 99.6474 | 78.7952 | 24.5 | 29.4118 | 86 | 31 | 1.0045 | 69.0196 | 97 | 8260 | 32.549 | 109.1309 | 35.9772 | -0.5 | 20.0625 | 0 | 42.4164 | 32.8281
9/26/2020 08:58:50.6 | 18.9987 | 1794 | 5 | 2498.6959 | 129.5444 | 84.8139 | 100.0666 | 29.8749 | 31.8367 | 0.04169 | 106.9738 | 11.3259 | 70.9039 | 69.9542 | 72.7852 | 1.0024 | 98.5749 | 292.9009 | 229.5261 | 100.7528 | 686.3702 | 1.5736 | 449.5305 | 33.8969 | 48.9439 | 35.0115 | 78.3627 | 11.999 | 109.1524 | 28.8778 | 8.1896 | 99.5635 | 78.8509 | 24.5 | 29.4118 | 86 | 31 | 1.0014 | 69.0196 | 102 | 8190 | 32.549 | 108.1619 | 35.9375 | -0.5 | 20 | 0 | 42.514 | 32.8281
9/26/2020 08:58:51.6 | 18.999 | 1795 | 5 | 2500.4867 | 129.3996 | 84.7953 | 99.9894 | 29.875 | 31.843 | 0.04303 | 106.9564 | 11.3308 | 71.0752 | 69.754 | 72.7913 | 1.0161 | 98.5754 | 292.5637 | 229.6951 | 100.9577 | 686.3894 | 1.574 | 451.4019 | 33.8833 | 48.751 | 34.931 | 78.277 | 11.9967 | 109.209 | 29.259 | 8.2437 | 99.4964 | 78.7265 | 24.5 | 29.8039 | 86 | 31 | 0.99849 | 69.0196 | 101 | 8290 | 32.549 | 108.1619 | 36.0504 | -0.4375 | 19.5 | 0 | 42.8589 | 32.8281
9/26/2020 08:58:52.6 | 18.9992 | 1796 | 5 | 2501.0072 | 129.4244 | 84.8101 | 99.9401 | 29.8839 | 31.847 | 0.0435 | 106.9302 | 11.3298 | 70.6185 | 70.0275 | 72.8131 | 1.0033 | 98.576 | 292.0579 | 229.4698 | 101.0538 | 686.335 | 1.5636 | 452.7985 | 33.8969 | 49.1123 | 34.9658 | 78.277 | 11.9594 | 109.2095 | 29.0491 | 8.2334 | 99.3706 | 78.7097 | 24.5 | 29.4118 | 86 | 31 | 0.99867 | 69.4118 | 97 | 8290 | 32.549 | 108.8104 | 36.029 | -0.5 | 19.3125 | 0 | 43.0633 | 32.7344
9/26/2020 08:58:53.6 | 18.9995 | 1797 | 5 | 2500.0559 | 129.5338 | 84.8253 | 99.8652 | 29.8822 | 31.8526 | 0.04568 | 106.9389 | 11.3201 | 70.7326 | 70.3663 | 72.8194 | 0.99405 | 98.5754 | 292.3951 | 229.8359 | 100.9767 | 686.0293 | 1.5654 | 449.8098 | 33.9126 | 49.1328 | 34.938 | 78.5926 | 11.9967 | 109.377 | 29.0699 | 8.2437 | 99.2616 | 78.733 | 24.5 | 29.4118 | 86 | 31 | 1.0021 | 69.0196 | 101 | 7870 | 32.549 | 107.8415 | 36.0931 | -0.5 | 19.3125 | 0 | 43.4815 | 32.8281
9/26/2020 08:58:54.6 | 18.9998 | 1798 | 5 | 2499.7276 | 129.6101 | 84.8191 | 99.8463 | 29.8897 | 31.8708 | 0.0431 | 106.9476 | 11.322 | 70.6185 | 70.1639 | 72.8286 | 1.0031 | 98.5749 | 291.6363 | 229.1881 | 100.8072 | 685.9182 | 1.5718 | 450.7315 | 33.9281 | 48.8991 | 34.9519 | 78.2705 | 11.983 | 109.3485 | 29.0947 | 8.1702 | 99.2616 | 78.746 | 24.5 | 29.4118 | 86 | 31 | 0.99837 | 69.4118 | 101 | 8040 | 32.549 | 108.1619 | 36.0779 | -0.4375 | 19.875 | 0 | 43.5425 | 32.8281
9/26/2020 08:58:55.6 | 19.0001 | 1799 | 5 | 2501.7764 | 129.5442 | 84.8526 | 99.8186 | 29.8825 | 31.8514 | 0.04157 | 106.9826 | 11.3249 | 70.7612 | 70.1772 | 72.8361 | 1.0126 | 98.5721 | 292.086 | 229.5824 | 100.8199 | 685.7451 | 1.5736 | 452.1281 | 33.9387 | 48.9643 | 34.9906 | 78.3329 | 11.9959 | 109.1776 | 29.0036 | 8.2128 | 99.3119 | 78.8314 | 24.5 | 29.8039 | 86 | 31 | 1.0028 | 69.0196 | 97 | 8260 | 32.549 | 109.1309 | 36.0901 | -0.4375 | 19.5625 | 0 | 43.8049 | 32.8281
9/26/2020 08:58:56.6 | 19.0004 | 1800 | 5 | 2499.1658 | 129.4431 | 84.867 | 99.8388 | 29.8851 | 31.8414 | 0.0387 | 106.9651 | 11.3259 | 70.9325 | 69.7724 | 72.8494 | 1.0106 | 98.5749 | 292.2546 | 229.6106 | 100.8616 | 685.6692 | 1.5672 | 450.145 | 33.8768 | 48.9059 | 34.9449 | 78.4744 | 12.0043 | 109.3205 | 28.9441 | 8.2102 | 99.2867 | 78.8379 | 24.5 | 29.4118 | 86 | 31 | 0.99968 | 69.0196 | 102 | 8290 | 32.549 | 109.1309 | 36.0809 | -0.5 | 20 | 0 | 43.9362 | 32.8281
9/26/2020 12:28:58.3 | 22.5007 | 1 | 6 | 1566.3324 | 50.1657 | 44.9988 | 49.9688 | 30.1167 | 32.0453 | 0.04566 | 103.9892 | 11.3007 | 70.7041 | 39.9801 | 22.9813 | 0.76193 | 98.5409 | 408.0884 | 389.9885 | 53.4079 | 442.092 | 1.1295 | 450.4801 | 8.2252 | 38.9385 | 32.9276 | 40.5865 | 11.9747 | 101.5272 | 28.643 | 3.5298 | 56.1087 | 20.5987 | 27 | 16.0784 | 46 | 32 | 0.78239 | 35.6863 | 55 | 4210 | 25.4902 | 100.441 | 55.5511 | -0.25 | 19.9375 | 0 | 39.3585 | 33.2031
9/26/2020 12:28:59.3 | 22.501 | 2 | 6 | 1604.3199 | 48.1717 | 44.9795 | 49.9599 | 30.1223 | 32.0712 | 0.04555 | 104.0416 | 11.3007 | 70.1332 | 40.8892 | 23.0658 | 0.75552 | 98.5415 | 413.0904 | 395.3119 | 53.2788 | 442.0973 | 1.1273 | 451.346 | 8.0889 | 38.9108 | 32.9874 | 40.2472 | 11.9982 | 101.4997 | 28.6678 | 3.4937 | 55.9242 | 20.5523 | 27.5 | 16.0784 | 46 | 32 | 0.78093 | 35.2941 | 54 | 4210 | 25.4902 | 100.441 | 55.6305 | -0.25 | 20.0625 | 0 | 39.2456 | 33.2031
9/26/2020 12:29:00.3 | 22.5013 | 3 | 6 | 1632.7288 | 47.5968 | 45.0137 | 49.964 | 30.1342 | 32.0819 | 0.04191 | 104.0939 | 11.2997 | 70.5899 | 42.1437 | 23.1267 | 0.76015 | 98.5415 | 413.2028 | 397.5652 | 53.139 | 442.2476 | 1.0971 | 451.7371 | 8.1355 | 38.7675 | 32.9735 | 40.3649 | 12.0035 | 101.6398 | 29.0491 | 3.5749 | 55.5719 | 20.6985 | 27.5 | 16.0784 | 46 | 32 | 0.78154 | 34.902 | 54 | 4360 | 25.4902 | 100.441 | 55.6519 | -0.3125 | 20.0625 | 0 | 39.2548 | 33.2031
9/26/2020 12:29:01.3 | 22.5016 | 4 | 6 | 1662.5521 | 46.7413 | 45.0136 | 49.9492 | 30.139 | 32.064 | 0.03962 | 104.1725 | 11.2997 | 70.4186 | 42.9038 | 23.1579 | 0.75516 | 98.5403 | 418.8512 | 400.4945 | 53.2653 | 442.4889 | 1.0728 | 451.2622 | 8.1352 | 38.7399 | 32.8679 | 40.1815 | 11.9883 | 101.5826 | 29.1788 | 3.6484 | 55.1945 | 20.5382 | 28 | 16.0784 | 46 | 32 | 0.78309 | 34.902 | 55 | 4310 | 25.4902 | 100.769 | 55.5267 | -0.25 | 20.3125 | 0 | 39.3982 | 33.2969
9/26/2020 12:29:02.3 | 22.5018 | 5 | 6 | 1703.8486 | 45.6912 | 44.9833 | 49.983 | 30.1276 | 32.0705 | 0.0366 | 104.2249 | 11.2997 | 70.5043 | 43.8668 | 23.15 | 0.75142 | 98.5392 | 426.6633 | 407.6487 | 53.3877 | 442.8265 | 1.0814 | 452.4074 | 8.149 | 38.9177 | 32.9416 | 40.514 | 11.983 | 101.4975 | 29.1471 | 3.6819 | 54.8506 | 20.6128 | 28 | 16.0784 | 46 | 32 | 0.77836 | 34.902 | 54 | 4230 | 25.8823 | 100.769 | 55.6122 | -0.25 | 20.1875 | 0 | 39.2822 | 33.2969
9/26/2020 12:29:03.3 | 22.5021 | 6 | 6 | 1738.5608 | 46.5455 | 44.9658 | 49.9923 | 30.1597 | 32.0795 | 0.02745 | 104.4692 | 11.3104 | 70.5899 | 45.7739 | 23.1385 | 0.74465 | 98.5409 | 431.7778 | 412.5777 | 53.5034 | 443.2635 | 1.1157 | 451.8209 | 8.4713 | 38.9839 | 32.9874 | 40.2678 | 12.002 | 101.7793 | 29.1085 | 3.9139 | 55.01 | 20.6592 | 28 | 16.4706 | 46 | 32 | 0.77662 | 36.0784 | 55 | 4480 | 25.8823 | 101.0895 | 55.484 | -0.1875 | 20.25 | 0 | 39.3402 | 33.2969
9/26/2020 12:29:04.3 | 22.5024 | 7 | 6 | 1778.11 | 47.4533 | 44.9278 | 50.041 | 30.1625 | 32.0948 | 0.01821 | 104.8532 | 11.3065 | 70.6185 | 46.7434 | 23.1632 | 0.7573 | 98.542 | 434.5879 | 415.3662 | 53.4899 | 443.746 | 1.116 | 452.3515 | 8.8316 | 39.1272 | 32.9346 | 40.2021 | 12.0043 | 102.3406 | 29.0422 | 4.0776 | 55.5132 | 20.4988 | 28 | 16.8627 | 46 | 32 | 0.77366 | 36.8627 | 57 | 4550 | 26.2745 | 101.0895 | 55.5633 | -0.25 | 20.0625 | 0 | 39.1449 | 33.2969
9/26/2020 12:29:05.3 | 22.5027 | 8 | 6 | 1815.4024 | 49.6826 | 44.9497 | 50.0872 | 30.1592 | 32.0834 | 0.00658 | 105.4728 | 11.3065 | 70.7326 | 48.2471 | 23.1664 | 0.75356 | 98.5432 | 441.1917 | 421.5346 | 53.4523 | 444.5342 | 1.1237 | 453.4967 | 9.4417 | 38.8268 | 32.8609 | 40.1638 | 11.9952 | 102.6499 | 28.9511 | 4.2697 | 56.3855 | 20.5846 | 27.5 | 16.8627 | 46 | 32 | 0.78312 | 38.0392 | 59 | 4700 | 26.6667 | 101.7304 | 55.5786 | -0.3125 | 19.9375 | 0 | 39.1937 | 33.2969
9/26/2020 12:29:06.3 | 22.5029 | 9 | 6 | 1840.2443 | 52.3 | 44.9177 | 50.1562 | 30.172 | 32.0853 | -0.00294 | 105.9789 | 11.3017 | 70.3045 | 49.209 | 23.1644 | 0.75962 | 98.542 | 444.5077 | 424.4638 | 53.4455 | 445.5551 | 1.1279 | 451.7371 | 10.0766 | 38.977 | 32.9346 | 40.3129 | 12.0331 | 103.237 | 29.259 | 4.4076 | 57.3249 | 20.6592 | 27.5 | 17.2549 | 46 | 32 | 0.78123 | 38.4314 | 60 | 5140 | 26.6667 | 102.3712 | 55.5206 | -0.25 | 19.875 | 0 | 39.5477 | 33.2969
9/26/2020 12:29:07.3 | 22.5032 | 10 | 6 | 1885.4848 | 53.5335 | 44.8371 | 50.2116 | 30.1814 | 32.1095 | -0.00449 | 105.691 | 11.2997 | 70.5328 | 50.4195 | 23.1486 | 0.74857 | 98.5426 | 448.751 | 429.7309 | 53.4966 | 446.6298 | 1.1667 | 452.9102 | 10.5659 | 38.977 | 32.9735 | 40.4169 | 11.9982 | 103.7138 | 29.3115 | 4.6216 | 58.2055 | 20.5917 | 27.5 | 17.6471 | 46 | 32 | 0.77806 | 39.6078 | 61 | 4970 | 27.0588 | 102.6993 | 55.426 | -0.25 | 20.3125 | 0 | 39.1724 | 33.2969
9/26/2020 12:29:08.3 | 22.5035 | 11 | 6 | 1914.554 | 56.4674 | 44.8268 | 50.2769 | 30.2146 | 32.0927 | -0.00451 | 105.5339 | 11.2929 | 70.6185 | 51.5037 | 23.1194 | 0.76158 | 98.5426 | 452.9943 | 431.8152 | 53.5236 | 447.881 | 1.242 | 450.955 | 11.318 | 38.8999 | 32.8748 | 40.5483 | 11.9807 | 104.7502 | 29.0243 | 4.8059 | 59.3127 | 20.6521 | 27.5 | 17.6471 | 46 | 32 | 0.7863 | 40.3922 | 62 | 5410 | 27.0588 | 103.6606 | 54.6265 | -0.1875 | 20.25 | 0 | 39.6698 | 33.2969
9/26/2020 12:29:09.3 | 22.5038 | 12 | 6 | 1946.4911 | 58.6865 | 44.8179 | 50.3127 | 30.2342 | 32.0999 | -0.00448 | 105.5601 | 11.2939 | 70.4757 | 52.654 | 23.0684 | 0.77583 | 98.5409 | 457.6029 | 436.6034 | 53.592 | 449.1776 | 1.2885 | 450.8712 | 11.9624 | 39.2318 | 32.8359 | 40.41 | 12.0255 | 105.3088 | 28.9372 | 4.8678 | 60.2437 | 20.5059 | 27.5 | 18.0392 | 46 | 32 | 0.80323 | 41.1765 | 61 | 5330 | 27.451 | 103.981 | 53.4515 | -0.3125 | 19.9375 | 0 | 39.6606 | 33.2969
9/26/2020 12:29:10.3 | 22.5041 | 13 | 6 | 1978.231 | 60.7535 | 44.8447 | 50.3653 | 30.2501 | 32.1282 | -0.00451 | 105.7346 | 11.2929 | 70.2759 | 54.098 | 23.0213 | 0.79418 | 98.5409 | 461.3685 | 439.6172 | 53.6123 | 450.8999 | 1.3138 | 451.1226 | 12.5816 | 39.2002 | 32.9874 | 40.4826 | 11.999 | 106.1491 | 29.1154 | 4.8562 | 61.2166 | 20.5523 | 27 | 18.0392 | 46 | 32 | 0.81834 | 41.9608 | 64 | 5360 | 27.8431 | 104.95 | 52.6367 | -0.25 | 19.375 | 0 | 39.27 | 33.3906
9/26/2020 12:29:11.3 | 22.5043 | 14 | 6 | 2009.3808 | 62.703 | 44.8517 | 50.4117 | 30.2522 | 32.1581 | -0.00453 | 105.9964 | 11.2929 | 70.4186 | 54.8273 | 23.0021 | 0.81021 | 98.5432 | 466.23 | 443.7576 | 53.7144 | 452.7721 | 1.3895 | 451.5136 | 13.1896 | 39.4096 | 32.9137 | 40.6385 | 11.9921 | 106.7957 | 28.958 | 4.9606 | 62.114 | 20.6915 | 27 | 18.4314 | 46 | 32 | 0.83323 | 42.7451 | 63 | 5380 | 27.8431 | 105.5908 | 51.1963 | -0.1875 | 20.6875 | 0 | 40.0879 | 33.3906
9/26/2020 12:29:12.3 | 22.5046 | 15 | 6 | 2046.2539 | 64.6352 | 44.8343 | 50.4302 | 30.2767 | 32.1797 | -0.00453 | 106.1709 | 11.3026 | 70.4757 | 55.6722 | 22.9847 | 0.83408 | 98.5415 | 471.1477 | 448.9683 | 53.6499 | 454.9704 | 1.3971 | 451.0108 | 13.8437 | 39.605 | 32.7942 | 40.5728 | 11.9762 | 101.6398 | 29.1016 | 5.1204 | 63.0367 | 20.6774 | 27 | 18.4314 | 46 | 32 | 0.85063 | 43.5294 | 66 | 5310 | 28.2353 | 106.5597 | 49.469 | -0.25 | 20.1875 | 0 | 39.3036 | 33.3906
9/26/2020 12:29:13.3 | 22.5049 | 16 | 6 | 2074.2341 | 67.7302 | 44.898 | 50.4839 | 30.2844 | 32.2033 | -0.00451 | 106.3891 | 11.3036 | 70.4472 | 57.2568 | 22.9675 | 0.86134 | 98.542 | 472.9181 | 451.8976 | 53.5988 | 457.6363 | 1.4374 | 451.5695 | 14.7084 | 39.6573 | 32.9207 | 40.6247 | 11.9914 | 101.3042 | 28.9966 | 5.1836 | 64.0012 | 20.6451 | 28 | 19.2157 | 46 | 32 | 0.87733 | 44.7059 | 65 | 5480 | 28.2353 | 100.441 | 37.9852 | -0.0625 | 19.75 | 0 | 39.9414 | 33.2969
9/26/2020 12:29:14.3 | 22.5052 | 17 | 6 | 2108.7106 | 69.8124 | 44.9419 | 50.5362 | 30.2883 | 32.2347 | -0.00453 | 106.5462 | 11.2939 | 70.8468 | 57.4509 | 22.9499 | 0.89964 | 98.5415 | 476.9928 | 454.0664 | 53.7722 | 460.6712 | 1.4921 | 451.346 | 15.4087 | 39.678 | 32.847 | 40.6453 | 11.9883 | 100.5753 | 28.8599 | 5.1166 | 65.0748 | 20.6774 | 28.5 | 19.6078 | 46 | 32 | 0.89506 | 45.4902 | 68 | 5620 | 28.6274 | 99.8001 | 37.9852 | -0.1875 | 19.9375 | 0 | 40.0513 | 33.2969
9/26/2020 12:29:15.3 | 22.5054 | 18 | 6 | 2140.919 | 72.3904 | 44.9642 | 50.5706 | 30.3023 | 32.2868 | -0.00454 | 106.7557 | 11.2978 | 70.5899 | 58.9556 | 22.923 | 0.92885 | 98.5432 | 480.8427 | 457.9533 | 53.83 | 464.2881 | 1.5379 | 450.7315 | 16.226 | 39.6326 | 32.9067 | 40.9639 | 11.9929 | 104.2746 | 29.0768 | 5.1462 | 66.3748 | 20.631 | 28.5 | 20 | 46 | 32 | 0.92039 | 47.0588 | 70 | 5920 | 28.6274 | 99.4797 | 37.9852 | -0.0625 | 20.125 | 0 | 39.9139 | 33.2969
9/26/2020 12:29:16.3 | 22.5057 | 19 | 6 | 2171.0382 | 74.7222 | 45.0145 | 50.6245 | 30.3305 | 32.324 | -0.00453 | 106.9389 | 11.2978 | 70.5043 | 59.9995 | 22.9212 | 0.95825 | 98.542 | 484.3554 | 460.9389 | 53.6229 | 468.3503 | 1.5989 | 452.2398 | 16.9803 | 39.4728 | 32.8679 | 40.8571 | 11.9937 | 103.8813 | 29.0214 | 5.3074 | 67.7336 | 20.4847 | 29 | 20 | 46 | 33 | 0.95213 | 47.8431 | 71 | 5870 | 29.0196 | 106.8802 | 37.9852 | -0.25 | 19.5 | 0 | 39.7919 | 33.3906
9/26/2020 12:29:17.3 | 22.506 | 20 | 6 | 2205.2942 | 77.2979 | 45.0522 | 50.6638 | 30.3477 | 32.3731 | -0.00452 | 107.1135 | 11.3007 | 70.4472 | 60.9118 | 22.9111 | 0.98995 | 98.5386 | 487.7556 | 464.178 | 53.7655 | 472.9567 | 1.6358 | 450.955 | 17.8471 | 39.3572 | 32.9137 | 40.6904 | 11.9959 | 102.3092 | 29.1154 | 5.3641 | 69.4614 | 20.638 | 29 | 20.7843 | 46 | 33 | 0.97874 | 50.1961 | 74 | 5770 | 29.0196 | 101.7304 | 37.9852 | -0.3125 | 20.125 | 0 | 39.7186 | 33.3906
9/26/2020 12:29:18.3 | 22.5063 | 21 | 6 | 2237.6908 | 80.3802 | 45.1167 | 50.6946 | 30.3546 | 32.4395 | -0.00454 | 107.3491 | 11.3026 | 70.5328 | 61.2275 | 22.9056 | 1.0006 | 98.542 | 491.6055 | 467.5298 | 53.6431 | 478.3337 | 1.65 | 451.0108 | 18.8306 | 39.9119 | 32.8679 | 40.6698 | 11.964 | 101.5283 | 28.9372 | 5.569 | 71.2143 | 20.6451 | 29 | 21.5686 | 46 | 33 | 1.0001 | 51.3725 | 73 | 6140 | 29.4118 | 100.769 | 37.9852 | -0.25 | 20.25 | 0 | 39.9628 | 33.3906
9/26/2020 12:29:19.3 | 22.5066 | 22 | 6 | 2265.6211 | 83.0188 | 45.184 | 50.7238 | 30.357 | 32.5247 | -0.00452 | 107.48 | 11.3017 | 70.6756 | 62.1166 | 22.9125 | 1.0095 | 98.5415 | 493.0949 | 468.7127 | 53.7896 | 484.0535 | 1.6567 | 451.765 | 19.6926 | 39.8004 | 33.0651 | 40.663 | 11.9914 | 105.1133 | 28.9828 | 5.9338 | 72.724 | 20.7379 | 29 | 22.3529 | 46 | 33 | 1.0025 | 52.549 | 76 | 6260 | 29.4118 | 100.441 | 43.1457 | -0.3125 | 20.3125 | 0 | 39.3066 | 33.3906
9/26/2020 12:29:20.3 | 22.5068 | 23 | 6 | 2295.138 | 84.7885 | 45.2547 | 50.7755 | 30.4025 | 32.6067 | -0.00452 | 107.5585 | 11.3046 | 70.7612 | 63.1299 | 22.9183 | 0.99102 | 98.5415 | 496.4389 | 471.8392 | 53.9495 | 489.3868 | 1.664 | 451.2343 | 20.3786 | 39.9642 | 32.9137 | 40.8257 | 11.9853 | 107.4382 | 29.0422 | 5.9764 | 73.8899 | 20.6915 | 29 | 21.5686 | 46 | 33 | 1.0031 | 52.9412 | 77 | 6550 | 29.8039 | 105.9112 | 42.3706 | -0.25 | 20.25 | 0 | 39.3799 | 33.4844
9/26/2020 12:29:21.3 | 22.5071 | 24 | 6 | 2329.4493 | 86.597 | 45.3314 | 50.826 | 30.4512 | 32.7244 | -0.00453 | 107.6109 | 11.2997 | 70.7041 | 64.1621 | 22.9892 | 1.0033 | 98.5409 | 499.6706 | 475.3318 | 54.1161 | 494.959 | 1.6919 | 451.4019 | 21.1177 | 40.0303 | 32.9207 | 40.7875 | 11.9997 | 107.8859 | 29.3709 | 6.2006 | 75.0641 | 20.6451 | 29 | 21.5686 | 46 | 33 | 0.99718 | 54.1176 | 78 | 6410 | 29.8039 | 106.5597 | 41.51 | -0.3125 | 19.75 | 0 | 39.4165 | 33.4844
9/26/2020 12:29:22.3 | 22.5074 | 25 | 6 | 2360.2498 | 89.3254 | 45.383 | 50.8805 | 30.4941 | 32.8111 | -0.00453 | 107.7243 | 11.2987 | 70.4472 | 65.3316 | 23.0295 | 0.99815 | 98.5409 | 502.4526 | 477.1626 | 54.0381 | 500.2845 | 1.6742 | 450.7595 | 22.0718 | 40.3686 | 32.9207 | 40.7081 | 11.9959 | 107.5777 | 28.8709 | 6.3089 | 76.2551 | 20.6451 | 29 | 22.3529 | 46 | 34 | 1.0063 | 54.902 | 80 | 6850 | 29.8039 | 106.5597 | 40.6158 | -0.25 | 19.9375 | 0 | 39.4104 | 33.4844
9/26/2020 12:29:23.3 | 22.5077 | 26 | 6 | 2388.7342 | 91.8942 | 45.4828 | 50.9318 | 30.5191 | 32.9205 | -0.00448 | 107.8378 | 11.2978 | 70.5899 | 65.8161 | 23.1021 | 0.99566 | 98.5375 | 503.2675 | 479.3595 | 54.0718 | 505.6039 | 1.6336 | 450.8153 | 22.9822 | 40.612 | 32.9137 | 41.0021 | 12.0028 | 106.9021 | 28.5379 | 6.4288 | 77.421 | 20.638 | 28.5 | 22.7451 | 46 | 34 | 0.99846 | 56.0784 | 80 | 6940 | 30.1961 | 105.9112 | 40.1001 | -0.3125 | 19.8125 | 0 | 39.2853 | 33.5781
9/26/2020 12:29:24.3 | 22.5079 | 27 | 6 | 2414.151 | 92.9182 | 45.556 | 50.9873 | 30.5204 | 33.0604 | -0.00455 | 107.9425 | 11.291 | 70.8183 | 66.8461 | 23.1559 | 0.99815 | 98.5403 | 507.82 | 482.2043 | 54.1296 | 510.773 | 1.6119 | 451.0108 | 23.4841 | 40.1486 | 32.8679 | 41.0609 | 11.9952 | 106.2326 | 28.8599 | 6.5667 | 78.2094 | 20.6985 | 28.5 | 22.7451 | 46 | 34 | 1.0032 | 55.6863 | 80 | 6890 | 30.1961 | 105.5908 | 39.5691 | -0.25 | 20.1875 | 0 | 39.0747 | 33.5781
9/26/2020 12:29:25.3 | 22.5082 | 28 | 6 | 2444.4094 | 93.1225 | 45.6349 | 51.0624 | 30.556 | 33.1878 | -0.0045 | 107.8291 | 11.29 | 70.7897 | 67.4737 | 23.1794 | 1.0031 | 98.542 | 509.4498 | 483.8379 | 54.0073 | 515.7015 | 1.5891 | 451.2901 | 23.8373 | 40.7549 | 32.9804 | 40.9364 | 11.9959 | 106.1503 | 28.7341 | 6.7266 | 78.5197 | 20.8125 | 29 | 23.1373 | 46 | 34 | 1.002 | 55.6863 | 77 | 7240 | 30.1961 | 105.2704 | 39.4196 | -0.3125 | 19.9375 | 0 | 39.4775 | 33.5781
9/26/2020 12:29:26.3 | 22.5085 | 29 | 6 | 2467.5345 | 93.1749 | 45.7069 | 51.1069 | 30.5876 | 33.296 | -0.00453 | 107.6894 | 11.2919 | 70.5614 | 68.522 | 23.1928 | 0.99227 | 98.5409 | 511.8384 | 485.5842 | 54.1604 | 520.5951 | 1.5523 | 451.9046 | 24.0711 | 40.8071 | 32.8888 | 41.1961 | 11.9921 | 106.2332 | 28.9966 | 6.7085 | 78.6455 | 20.6662 | 29 | 23.1373 | 46 | 34 | 1.0023 | 55.2941 | 80 | 7380 | 30.1961 | 105.2704 | 39.7705 | -0.1875 | 19.9375 | 0 | 39.7125 | 33.6719
9/26/2020 12:29:27.3 | 22.5088 | 30 | 6 | 2503.6143 | 92.447 | 45.7455 | 51.1679 | 30.6139 | 33.4494 | -0.00449 | 107.5411 | 11.2929 | 70.3901 | 69.6001 | 23.2164 | 1.0188 | 98.5415 | 514.1427 | 487.6685 | 54.2557 | 525.2727 | 1.514 | 451.346 | 24.2318 | 40.8525 | 32.9874 | 40.9296 | 12.0035 | 106.1777 | 28.9372 | 6.7807 | 78.4778 | 20.6592 | 29 | 23.1373 | 46 | 35 | 0.99831 | 55.2941 | 80 | 7210 | 30.1961 | 104.95 | 39.4958 | -0.1875 | 20.25 | 0 | 38.9526 | 33.6719
9/26/2020 12:29:28.3 | 22.5091 | 31 | 6 | 2508.305 | 93.4482 | 45.8013 | 51.2419 | 30.6254 | 33.5836 | -0.00453 | 107.4276 | 11.3046 | 70.6756 | 70.4027 | 23.2654 | 0.99744 | 98.542 | 514.7048 | 488.4572 | 54.2047 | 529.6196 | 1.495 | 451.5415 | 24.5484 | 41.0091 | 32.9137 | 41.1373 | 11.9929 | 106.0942 | 28.8847 | 6.8245 | 78.3771 | 20.6915 | 29 | 23.1373 | 46 | 35 | 1.0001 | 54.902 | 80 | 7330 | 30.1961 | 105.2704 | 40.094 | -0.25 | 20.1875 | 0 | 38.9008 | 33.6719
9/26/2020 12:29:29.3 | 22.5093 | 32 | 6 | 2506.7164 | 94.4316 | 45.8993 | 51.3056 | 30.6596 | 33.6853 | -0.00452 | 107.2618 | 11.3104 | 70.5043 | 70.0308 | 23.2701 | 1.0079 | 98.542 | 514.4238 | 488.0628 | 54.5686 | 533.8331 | 1.4538 | 451.4577 | 24.787 | 41.1726 | 32.9804 | 41.1442 | 11.9944 | 106.4584 | 28.9966 | 6.831 | 78.2429 | 20.6521 | 29 | 23.1373 | 46 | 35 | 1.0026 | 55.2941 | 80 | 7210 | 30.1961 | 105.2704 | 39.621 | -0.3125 | 18.4375 | 0 | 40.152 | 33.7812
9/26/2020 12:29:30.3 | 22.5096 | 33 | 6 | 2505.0748 | 94.8524 | 45.9736 | 51.3882 | 30.6965 | 33.8351 | -0.00453 | 107.2007 | 11.3046 | 70.6756 | 69.9676 | 23.2634 | 1.0054 | 98.542 | 514.1708 | 487.6403 | 54.6195 | 537.7213 | 1.4358 | 451.6253 | 24.8853 | 41.2248 | 32.9874 | 41.2999 | 12.0088 | 106.6265 | 28.7866 | 6.8284 | 78.1926 | 20.7126 | 29 | 23.1373 | 47 | 35 | 1.0008 | 55.6863 | 77 | 7530 | 30.1961 | 104.95 | 40.9668 | -0.25 | 20.375 | 0 | 39.2273 | 33.7812
9/26/2020 12:29:31.3 | 22.5099 | 34 | 6 | 2505.3398 | 95.057 | 46.023 | 51.4425 | 30.7178 | 33.9834 | -0.0045 | 107.0349 | 11.3046 | 70.7326 | 70.1273 | 23.273 | 1.0044 | 98.5409 | 513.3278 | 486.7672 | 54.3578 | 541.2231 | 1.4183 | 449.6701 | 24.9397 | 41.3222 | 32.9595 | 41.2411 | 12.0179 | 106.8774 | 28.7797 | 6.8632 | 78.31 | 20.8448 | 29 | 23.1373 | 47 | 35 | 0.9998 | 55.2941 | 77 | 7550 | 30.1961 | 106.2317 | 40.6189 | -0.3125 | 18.875 | 0 | 39.9475 | 33.7812
9/26/2020 12:29:32.3 | 22.5102 | 35 | 6 | 2503.9568 | 95.2984 | 46.0938 | 51.5006 | 30.7583 | 34.1106 | -0.00453 | 106.8865 | 11.2871 | 70.4472 | 70.1655 | 23.2786 | 0.99779 | 98.5403 | 512.26 | 486.3729 | 54.4598 | 544.4767 | 1.4123 | 450.6757 | 24.9906 | 41.4788 | 32.8151 | 41.2411 | 11.9883 | 106.9609 | 28.9372 | 6.8967 | 78.4107 | 20.752 | 29 | 23.1373 | 47 | 35 | 1.0013 | 55.6863 | 77 | 7630 | 30.1961 | 105.9112 | 40.1154 | -0.3125 | 20.6875 | 0 | 38.9862 | 33.7812
9/26/2020 12:29:33.3 | 22.5104 | 36 | 6 | 2505.0249 | 95.4864 | 46.1866 | 51.5589 | 30.7773 | 34.2512 | -0.00453 | 106.9215 | 11.2803 | 70.6185 | 70.3646 | 23.2866 | 1.0085 | 98.5426 | 512.5691 | 486.232 | 54.5108 | 547.4851 | 1.4281 | 451.6253 | 25.0473 | 41.6353 | 32.9804 | 41.5007 | 11.983 | 106.459 | 28.8322 | 6.8181 | 78.6707 | 20.759 | 29 | 23.1373 | 47 | 35 | 1.0009 | 55.6863 | 81 | 7360 | 30.1961 | 105.9112 | 39.5599 | -0.25 | 19.5625 | 0 | 40.0543 | 33.7812
9/26/2020 12:29:34.3 | 22.5107 | 37 | 6 | 2502.4128 | 95.9307 | 46.2508 | 51.6067 | 30.7965 | 34.3896 | -0.00452 | 106.9127 | 11.2764 | 70.5614 | 70.5417 | 23.2973 | 1.0038 | 98.5426 | 511.5855 | 486.6827 | 54.6128 | 550.2376 | 1.448 | 450.3405 | 25.1388 | 41.6353 | 33.0193 | 41.6563 | 11.9982 | 106.487 | 28.9897 | 6.9328 | 78.8552 | 20.7449 | 29 | 23.5294 | 47 | 35 | 1.0006 | 56.0784 | 81 | 7530 | 30.1961 | 104.95 | 40.5518 | -0.1875 | 20.5625 | 0 | 38.9984 | 33.7812
9/26/2020 12:29:35.3 | 22.511 | 38 | 6 | 2505.127 | 96.1953 | 46.3433 | 51.6324 | 30.8165 | 34.5175 | -0.00452 | 106.8342 | 11.2813 | 70.5043 | 70.2519 | 23.272 | 1.0035 | 98.5432 | 512.9344 | 486.57 | 54.7148 | 552.8809 | 1.4597 | 450.4522 | 25.2355 | 41.8439 | 32.9665 | 41.5525 | 11.9823 | 107.1318 | 28.7272 | 6.9663 | 79.1487 | 20.7984 | 29 | 23.1373 | 47 | 36 | 0.99886 | 56.0784 | 81 | 7700 | 30.1961 | 105.9112 | 40.3656 | -0.3125 | 20.1875 | 0 | 39.4257 | 33.875
9/26/2020 12:29:36.3 | 22.5113 | 39 | 6 | 2502.3016 | 96.5276 | 46.4291 | 51.6565 | 30.8233 | 34.6348 | -0.0045 | 106.7731 | 11.2881 | 70.333 | 69.7406 | 23.2361 | 0.99601 | 98.542 | 510.9392 | 484.6547 | 54.7725 | 555.244 | 1.471 | 452.994 | 25.2941 | 41.7986 | 32.8609 | 41.7669 | 11.9967 | 106.6545 | 28.8916 | 6.9109 | 79.1907 | 20.7984 | 29 | 23.1373 | 47 | 36 | 1.0036 | 56.0784 | 78 | 7530 | 30.1961 | 105.5908 | 39.9963 | -0.25 | 18.75 | 0 | 40.1855 | 33.875
9/26/2020 12:29:37.3 | 22.5116 | 40 | 6 | 2503.3684 | 96.6181 | 46.4895 | 51.7076 | 30.8594 | 34.743 | -0.00453 | 106.712 | 11.2958 | 70.5899 | 69.9376 | 23.1743 | 1.011 | 98.542 | 511.8946 | 485.4152 | 54.7899 | 557.5832 | 1.4664 | 450.4243 | 25.3286 | 41.8685 | 32.9874 | 41.4214 | 11.9959 | 106.5704 | 28.8045 | 6.8658 | 79.3165 | 20.8195 | 29 | 23.5294 | 47 | 36 | 0.99648 | 56.0784 | 78 | 7720 | 30.1961 | 105.2704 | 39.4623 | -0.25 | 20.8125 | 0 | 39.3463 | 33.875
9/26/2020 12:29:38.3 | 22.5118 | 41 | 6 | 2506.3625 | 97.0279 | 46.566 | 51.7481 | 30.8666 | 34.8507 | -0.0045 | 106.6858 | 11.3084 | 70.6756 | 69.5197 | 23.1774 | 1.0149 | 98.5432 | 511.6979 | 485.4152 | 54.8745 | 559.6559 | 1.4808 | 450.4522 | 25.4665 | 41.9029 | 32.9207 | 41.9225 | 11.9815 | 106.2074 | 28.8391 | 6.965 | 79.6688 | 20.8588 | 29 | 23.5294 | 47 | 36 | 1.0016 | 56.8627 | 82 | 7630 | 30.1961 | 105.2704 | 39.0259 | -0.25 | 20.9375 | 0 | 38.8184 | 33.875
9/26/2020 12:29:39.3 | 22.5121 | 42 | 6 | 2501.5571 | 97.6489 | 46.659 | 51.7949 | 30.8944 | 34.9209 | -0.00452 | 106.6946 | 11.3084 | 70.4472 | 69.7473 | 23.2023 | 0.99227 | 98.5415 | 511.0235 | 484.6266 | 55.0207 | 561.6698 | 1.4848 | 451.4577 | 25.5803 | 41.9481 | 32.9346 | 41.7601 | 12.0013 | 106.4018 | 28.9372 | 7.0346 | 79.9288 | 20.8195 | 29 | 23.5294 | 47 | 36 | 0.99889 | 56.0784 | 82 | 7500 | 30.1961 | 104.95 | 40.4388 | -0.25 | 19.25 | 0 | 40.1764 | 33.875
9/26/2020 12:29:40.3 | 22.5124 | 43 | 6 | 2501.4537 | 97.7726 | 46.7326 | 51.8431 | 30.9036 | 35.0077 | -0.00452 | 106.6509 | 11.3017 | 70.3045 | 69.6771 | 23.2358 | 1.0047 | 98.5426 | 511.6136 | 484.5984 | 54.8101 | 563.4676 | 1.4688 | 450.3125 | 25.6117 | 42.0455 | 32.9276 | 41.857 | 11.9975 | 107.4674 | 28.7203 | 7.0372 | 79.9959 | 20.9193 | 29 | 23.5294 | 47 | 35 | 1.0019 | 56.4706 | 82 | 7600 | 30.1961 | 105.9112 | 40.4877 | -0.1875 | 20.4375 | 0 | 39.5081 | 33.9688
9/26/2020 12:29:41.3 | 22.5127 | 44 | 6 | 2505.9148 | 97.8496 | 46.8009 | 51.9004 | 30.9375 | 35.0711 | -0.00453 | 106.6422 | 11.2929 | 70.5043 | 69.6369 | 23.2817 | 0.99512 | 98.5398 | 510.1243 | 483.8379 | 54.7216 | 565.1908 | 1.4385 | 451.6253 | 25.6776 | 42.1114 | 32.8748 | 41.8188 | 11.9792 | 107.1844 | 28.7866 | 7.0359 | 80.1468 | 21.0796 | 28.5 | 23.5294 | 47 | 35 | 1.0001 | 56.4706 | 79 | 7700 | 30.1961 | 106.2317 | 39.7675 | -0.125 | 20.3125 | 0 | 39.0137 | 33.9688
9/26/2020 12:29:42.3 | 22.5129 | 45 | 6 | 2502.0364 | 98.5397 | 46.8779 | 51.9565 | 30.9655 | 35.1161 | -0.00454 | 106.6422 | 11.29 | 70.7897 | 69.7624 | 23.3081 | 1.0122 | 98.5415 | 509.9556 | 483.0211 | 55.0784 | 566.8234 | 1.4185 | 450.6477 | 25.8186 | 42.1114 | 32.8609 | 41.9744 | 11.9997 | 106.7099 | 28.9441 | 6.9663 | 80.3565 | 20.9052 | 29 | 23.5294 | 47 | 35 | 0.99925 | 56.8627 | 83 | 7310 | 30.1961 | 105.5908 | 39.3707 | -0.125 | 20.0625 | 0 | 39.4867 | 33.9688
9/26/2020 12:29:43.3 | 22.5132 | 46 | 6 | 2501.3306 | 98.8391 | 46.9186 | 51.9974 | 30.9805 | 35.1183 | -0.00451 | 106.5462 | 11.2861 | 70.647 | 69.3922 | 23.3251 | 1.0049 | 98.542 | 509.3374 | 482.9084 | 55.0275 | 568.3624 | 1.4374 | 451.4019 | 25.8898 | 42.2677 | 32.8818 | 42.0262 | 11.9952 | 106.2903 | 28.9441 | 6.9612 | 80.4991 | 20.9264 | 28.5 | 23.5294 | 47 | 35 | 1.0011 | 57.2549 | 83 | 7430 | 30.1961 | 105.2704 | 39.0503 | -0.125 | 18.6875 | 0 | 39.8865 | 33.9688
9/26/2020 12:29:44.3 | 22.5135 | 47 | 6 | 2505.5147 | 98.8347 | 46.9677 | 52.0358 | 30.9853 | 35.1639 | -0.0045 | 106.5986 | 11.2871 | 70.7612 | 70.2784 | 23.3353 | 0.99031 | 98.5432 | 509.1126 | 482.7958 | 54.9899 | 569.8751 | 1.4469 | 451.0108 | 25.9319 | 42.2815 | 32.9207 | 42.0918 | 11.9792 | 106.2354 | 28.9055 | 7.0772 | 80.5746 | 20.9123 | 28.5 | 23.9216 | 47 | 35 | 1.0001 | 56.8627 | 83 | 7630 | 30.1961 | 105.2704 | 38.5162 | -0.125 | 20 | 0 | 39.7675 | 33.9688
9/26/2020 12:29:45.3 | 22.5138 | 48 | 6 | 2502.9346 | 99.4052 | 47.0792 | 52.0943 | 30.996 | 35.1681 | -0.00453 | 106.6073 | 11.2939 | 70.9895 | 69.8358 | 23.2974 | 1.0042 | 98.5392 | 508.2134 | 481.3311 | 55.2313 | 571.3584 | 1.4469 | 450.145 | 26.0548 | 42.4241 | 32.9207 | 42.2336 | 11.9982 | 106.0914 | 28.7866 | 7.1597 | 80.8765 | 20.9123 | 28.5 | 23.9216 | 48 | 35 | 1.0005 | 57.2549 | 80 | 7700 | 30.1961 | 104.95 | 39.1815 | -0.25 | 20.9375 | 0 | 38.6169 | 33.9688
9/26/2020 12:29:46.3 | 22.5141 | 49 | 6 | 2502.7464 | 99.7222 | 47.1607 | 52.149 | 31.0131 | 35.1658 | -0.00452 | 106.6509 | 11.2949 | 70.7041 | 69.4459 | 23.2757 | 1.0006 | 98.5415 | 509.3936 | 482.4578 | 55.4284 | 572.6708 | 1.4365 | 451.6812 | 26.1359 | 42.313 | 32.8539 | 42.0194 | 12.0073 | 107.3822 | 28.7797 | 7.1377 | 81.2036 | 20.8448 | 28.5 | 23.9216 | 48 | 35 | 1.0022 | 57.6471 | 80 | 7680 | 30.1961 | 105.9112 | 40.1184 | -0.1875 | 20 | 0 | 39.6912 | 33.9688
9/26/2020 12:29:47.3 | 22.5143 | 50 | 6 | 2503.1603 | 99.6516 | 47.2272 | 52.2023 | 31.0307 | 35.1659 | -0.00453 | 106.6946 | 11.291 | 70.5899 | 69.5348 | 23.2164 | 1.0115 | 98.5403 | 508.6911 | 481.5846 | 55.5063 | 574.0447 | 1.4283 | 449.9774 | 26.1217 | 42.2363 | 32.9207 | 42.0468 | 12.021 | 107.5492 | 28.9124 | 7.1842 | 81.4133 | 20.9657 | 28.5 | 23.5294 | 48 | 35 | 0.99837 | 57.6471 | 84 | 7580 | 30.5882 | 106.5597 | 39.4775 | -0.1875 | 20.1875 | 0 | 39.505 | 34.0625
9/26/2020 12:29:48.3 | 22.5146 | 51 | 6 | 2502.0825 | 99.8294 | 47.2881 | 52.2365 | 31.0377 | 35.1533 | -0.00452 | 106.7207 | 11.29 | 70.6756 | 70.0442 | 23.1755 | 1.0111 | 98.5398 | 507.2579 | 481.0777 | 55.2487 | 575.2931 | 1.4194 | 451.9884 | 26.157 | 42.4939 | 32.8748 | 42.0957 | 12.0179 | 107.1284 | 28.6995 | 7.0952 | 81.5643 | 20.9727 | 28.5 | 23.9216 | 48 | 35 | 1.0008 | 57.6471 | 80 | 7770 | 30.5882 | 106.2317 | 39.0045 | -0.1875 | 19.125 | 0 | 39.7644 | 33.9688
9/26/2020 12:29:49.3 | 22.5149 | 52 | 6 | 2504.0106 | 100.1762 | 47.3436 | 52.2767 | 31.0424 | 35.1362 | -0.00452 | 106.7382 | 11.2871 | 70.7041 | 69.3485 | 23.1522 | 1.0151 | 98.5409 | 508.8878 | 482.2043 | 55.537 | 576.4508 | 1.417 | 450.2567 | 26.2681 | 42.1635 | 32.9207 | 42.4409 | 11.9716 | 106.2892 | 28.9966 | 7.1223 | 81.6314 | 20.9123 | 28.5 | 23.9216 | 48 | 35 | 0.99998 | 57.6471 | 84 | 7750 | 30.5882 | 105.2704 | 38.6597 | -0.25 | 20.125 | 0 | 38.9374 | 34.0625
9/26/2020 12:29:50.3 | 22.5152 | 53 | 6 | 2505.0596 | 100.9322 | 47.401 | 52.3149 | 31.0534 | 35.1278 | -0.00454 | 106.7557 | 11.29 | 70.8183 | 69.4728 | 23.1555 | 0.99779 | 98.5398 | 509.3936 | 482.3451 | 55.4284 | 577.6138 | 1.4121 | 449.726 | 26.4775 | 42.3651 | 32.9207 | 42.3304 | 11.9747 | 106.5962 | 28.8847 | 7.0939 | 81.8998 | 21.0191 | 28.5 | 24.3137 | 48 | 35 | 1.0013 | 58.4314 | 81 | 7850 | 30.5882 | 105.2704 | 39.5904 | -0.1875 | 20.0625 | 0 | 39.4196 | 34.0625
9/26/2020 12:29:51.3 | 22.5154 | 54 | 6 | 2501.8235 | 101.5963 | 47.5085 | 52.3692 | 31.0684 | 35.101 | -0.00453 | 106.7905 | 11.2939 | 70.7612 | 69.3636 | 23.1679 | 1.001 | 98.5403 | 507.6513 | 480.1482 | 55.5678 | 578.6514 | 1.4117 | 451.346 | 26.6172 | 42.5597 | 32.9665 | 42.1094 | 11.9693 | 106.4567 | 28.9758 | 7.1416 | 82.1262 | 20.9586 | 28.5 | 23.9216 | 48 | 34 | 1.0056 | 58.0392 | 84 | 7700 | 30.5882 | 105.5908 | 39.1083 | -0.3125 | 19.8125 | 0 | 39.9475 | 34.0625
9/26/2020 12:29:52.3 | 22.5157 | 55 | 6 | 2506.5817 | 101.6298 | 47.5647 | 52.4144 | 31.0645 | 35.0616 | -0.00451 | 106.8342 | 11.2919 | 70.4757 | 69.5063 | 23.2089 | 1.0035 | 98.5415 | 507.1736 | 480.5143 | 55.612 | 579.8252 | 1.4015 | 449.9494 | 26.6767 | 42.4487 | 32.9276 | 42.3618 | 11.9747 | 106.2618 | 28.9689 | 7.1777 | 82.294 | 21.0262 | 28.5 | 24.3137 | 48 | 34 | 1.001 | 58.4314 | 85 | 7460 | 30.5882 | 105.2704 | 38.7787 | -0.3125 | 20.3125 | 0 | 39.0045 | 34.0625
9/26/2020 12:29:53.3 | 22.516 | 56 | 6 | 2502.3837 | 102.4511 | 47.5869 | 52.474 | 31.0882 | 35.0341 | -0.00451 | 106.8865 | 11.2949 | 70.7326 | 69.9376 | 23.2587 | 1.0038 | 98.5432 | 506.9207 | 479.6693 | 55.6456 | 580.7479 | 1.4095 | 450.6477 | 26.8472 | 42.483 | 32.822 | 42.4996 | 11.9853 | 106.7116 | 28.8986 | 7.2641 | 82.554 | 21.0796 | 28.5 | 24.3137 | 48 | 34 | 0.99861 | 58.8235 | 85 | 7720 | 30.5882 | 105.2704 | 39.151 | -0.3125 | 19.9375 | 0 | 39.3921 | 34.0625
9/26/2020 12:29:54.3 | 22.5163 | 57 | 6 | 2502.7941 | 102.6336 | 47.6627 | 52.5272 | 31.0989 | 34.9668 | -0.00453 | 106.9476 | 11.2949 | 70.7612 | 70.134 | 23.2772 | 1.0119 | 98.5398 | 507.1455 | 480.0637 | 55.7273 | 581.7456 | 1.419 | 450.7874 | 26.8994 | 42.3582 | 32.8679 | 42.5309 | 11.9671 | 106.176 | 28.9303 | 7.2615 | 82.7637 | 21.0191 | 28.5 | 24.3137 | 48 | 34 | 1.0017 | 58.8235 | 81 | 7770 | 30.5882 | 105.2704 | 38.7299 | -0.3125 | 18.75 | 0 | 39.9017 | 34.0625
9/26/2020 12:29:55.3 | 22.5166 | 58 | 6 | 2502.6816 | 102.9208 | 47.7231 | 52.5607 | 31.1071 | 34.9397 | -0.00451 | 107 | 11.289 | 70.8468 | 69.6537 | 23.2823 | 1.0072 | 98.5409 | 506.5554 | 479.6693 | 55.7407 | 582.9144 | 1.4473 | 450.6198 | 26.9735 | 42.4761 | 32.8748 | 42.5964 | 11.9693 | 106.8214 | 28.9441 | 7.2525 | 82.8643 | 21.0262 | 28.5 | 24.3137 | 48 | 34 | 1.0001 | 58.8235 | 82 | 7720 | 30.5882 | 105.2704 | 40.4144 | -0.375 | 20.375 | 0 | 39.4592 | 34.0625
9/26/2020 12:29:56.3 | 22.5168 | 59 | 6 | 2503.3389 | 103.0347 | 47.7835 | 52.6146 | 31.1206 | 34.8899 | -0.00453 | 107.0349 | 11.2764 | 70.6185 | 70.2934 | 23.3226 | 1.003 | 98.5415 | 506.2744 | 479.0215 | 55.7407 | 583.8373 | 1.4644 | 451.4019 | 27.0104 | 42.4761 | 32.8748 | 42.5964 | 11.9739 | 107.8024 | 28.8391 | 7.2009 | 83.116 | 21.1864 | 28.5 | 24.3137 | 48 | 34 | 0.99876 | 58.8235 | 85 | 7550 | 30.5882 | 106.2317 | 39.859 | -0.3125 | 21 | 0 | 39.0198 | 34.0625
9/26/2020 12:29:57.3 | 22.5171 | 60 | 6 | 2507.4313 | 103.3471 | 47.8821 | 52.6407 | 31.1112 | 34.834 | -0.00453 | 107.0174 | 11.2716 | 70.9895 | 69.4677 | 23.35 | 0.99797 | 98.542 | 507.8762 | 480.6833 | 55.7407 | 584.7898 | 1.4939 | 450.7315 | 27.1366 | 42.372 | 32.9137 | 42.7 | 11.9686 | 107.5509 | 28.6816 | 7.3388 | 83.4347 | 21.2257 | 28.5 | 24.3137 | 48 | 34 | 1.0046 | 59.2157 | 82 | 7850 | 30.5882 | 106.5597 | 39.4257 | -0.25 | 20.3125 | 0 | 39.2609 | 34.0625
9/26/2020 12:29:58.3 | 22.5174 | 61 | 6 | 2503.5707 | 104.9772 | 47.9326 | 52.6907 | 31.137 | 34.744 | -0.00452 | 107.1309 | 11.2803 | 70.9325 | 69.7356 | 23.4427 | 1.0056 | 98.5415 | 505.7124 | 478.1202 | 55.8359 | 585.6378 | 1.4965 | 450.3963 | 27.5222 | 42.6776 | 32.8679 | 42.6932 | 11.9838 | 106.962 | 28.8322 | 7.4033 | 83.8373 | 21.0725 | 28.5 | 24.3137 | 48 | 34 | 0.99687 | 60 | 86 | 7770 | 30.5882 | 105.9112 | 38.8275 | -0.25 | 20.6875 | 0 | 38.8397 | 34.0625
9/26/2020 12:29:59.3 | 22.5177 | 62 | 6 | 2503.2183 | 105.5279 | 47.9501 | 52.7198 | 31.1308 | 34.6872 | -0.00453 | 107.2007 | 11.2832 | 70.7041 | 69.8525 | 23.5268 | 1.0122 | 98.5432 | 507.567 | 479.9228 | 56.002 | 586.6813 | 1.485 | 450.5919 | 27.6627 | 42.5351 | 33.0263 | 42.7068 | 11.9807 | 106.6836 | 28.8461 | 7.4381 | 84.2818 | 21.1793 | 28.5 | 24.7059 | 48 | 33 | 1.0015 | 60 | 83 | 7870 | 30.5882 | 105.9112 | 38.5986 | -0.25 | 20.1875 | 0 | 39.9017 | 34.0625
9/26/2020 12:30:00.3 | 22.5179 | 63 | 6 | 2504.0312 | 105.8255 | 48.0582 | 52.7723 | 31.1396 | 34.6108 | -0.00453 | 107.2356 | 11.2871 | 70.8468 | 69.2392 | 23.5672 | 1.0072 | 98.5409 | 505.7405 | 478.4864 | 55.8426 | 587.6446 | 1.4686 | 451.1505 | 27.7497 | 42.5803 | 32.9207 | 42.7 | 11.9785 | 106.2612 | 28.9441 | 7.3981 | 84.5502 | 21.1793 | 28.5 | 24.3137 | 49 | 33 | 0.99956 | 60 | 86 | 7770 | 30.5882 | 105.2704 | 38.2996 | -0.1875 | 18.75 | 0 | 39.7827 | 34.0625
9/26/2020 12:30:01.3 | 22.5182 | 64 | 6 | 2502.2628 | 106.1072 | 48.0962 | 52.8065 | 31.1488 | 34.5002 | -0.00453 | 107.2531 | 11.2978 | 70.7326 | 69.4056 | 23.5745 | 1.0033 | 98.5398 | 504.785 | 477.8949 | 56.148 | 588.5519 | 1.4582 | 450.6757 | 27.8039 | 42.4241 | 33.0582 | 42.5964 | 11.9747 | 106.3161 | 28.7866 | 7.3298 | 84.5502 | 21.2116 | 28.5 | 25.098 | 49 | 33 | 0.99953 | 60 | 83 | 7850 | 30.5882 | 105.2704 | 38.1348 | -0.1875 | 20.4375 | 0 | 38.8794 | 34.0625
9/26/2020 12:30:02.3 | 22.5185 | 65 | 6 | 2503.8278 | 106.0369 | 48.1591 | 52.8489 | 31.1395 | 34.4352 | -0.00453 | 107.2356 | 11.291 | 70.9325 | 69.5968 | 23.5598 | 1.0088 | 98.542 | 506.8083 | 478.6835 | 56.0395 | 589.4562 | 1.4538 | 452.0164 | 27.8029 | 42.4693 | 32.9276 | 42.9521 | 11.9944 | 106.1503 | 28.7797 | 7.4007 | 84.6928 | 21.2398 | 28.5 | 24.7059 | 49 | 33 | 0.99873 | 60 | 86 | 7800 | 30.9804 | 104.95 | 38.6047 | -0.1875 | 20.4375 | 0 | 38.8672 | 34.0625
9/26/2020 12:30:03.3 | 22.5188 | 66 | 6 | 2503.6449 | 106.4228 | 48.2283 | 52.8888 | 31.1718 | 34.3502 | -0.00453 | 107.2269 | 11.2968 | 70.8183 | 70.1572 | 23.5568 | 1.0023 | 98.5409 | 505.2346 | 478.1484 | 56.0596 | 590.3342 | 1.4451 | 450.0053 | 27.902 | 42.542 | 32.8679 | 43.1797 | 11.9853 | 107.1015 | 28.8005 | 7.4085 | 84.8354 | 21.2861 | 28.5 | 24.3137 | 49 | 33 | 1.0032 | 60 | 83 | 7940 | 30.9804 | 105.9112 | 39.566 | -0.25 | 19.375 | 0 | 39.8743 | 34.0625
9/26/2020 12:30:04.3 | 22.5191 | 67 | 6 | 2503.1469 | 106.7983 | 48.3152 | 52.9379 | 31.1609 | 34.2546 | -0.00452 | 107.1571 | 11.2919 | 70.7041 | 69.1853 | 23.5529 | 0.99957 | 98.5409 | 503.6048 | 476.9936 | 56.1787 | 591.1023 | 1.4409 | 450.5919 | 27.9949 | 42.4034 | 32.8748 | 42.9903 | 11.9959 | 107.4937 | 28.8183 | 7.4922 | 84.936 | 21.2398 | 28 | 24.7059 | 49 | 33 | 0.99861 | 60.3922 | 84 | 7920 | 30.9804 | 106.5597 | 38.8886 | -0.25 | 20.3125 | 0 | 39.4501 | 34.0625
9/26/2020 12:30:05.3 | 22.5193 | 68 | 6 | 2501.3653 | 106.886 | 48.3642 | 52.9896 | 31.1682 | 34.1522 | -0.00453 | 107.1658 | 11.2871 | 70.5043 | 69.7507 | 23.5746 | 1.009 | 98.5409 | 504.9817 | 477.0217 | 56.3448 | 591.6993 | 1.4566 | 451.5974 | 27.998 | 42.4172 | 32.8679 | 43.0039 | 11.9617 | 107.1856 | 28.7272 | 7.4278 | 85.0954 | 21.3395 | 28 | 24.7059 | 49 | 33 | 0.9998 | 60.3922 | 87 | 7550 | 30.9804 | 105.9112 | 38.5925 | -0.125 | 20.25 | 0 | 38.8672 | 34.0625
9/26/2020 12:30:06.3 | 22.5196 | 69 | 6 | 2506.132 | 107.0496 | 48.3832 | 53.0471 | 31.1679 | 34.0708 | -0.00453 | 107.192 | 11.2861 | 70.7897 | 69.7106 | 23.6149 | 1.0065 | 98.5426 | 503.9139 | 477.1344 | 56.4907 | 592.4273 | 1.4604 | 450.2008 | 28.0942 | 42.6707 | 32.9276 | 42.9971 | 11.9845 | 106.459 | 28.7203 | 7.4806 | 85.3134 | 21.3466 | 28 | 25.098 | 49 | 33 | 0.99812 | 60.7843 | 88 | 7900 | 30.9804 | 105.5908 | 38.1348 | -0.125 | 20.375 | 0 | 38.6139 | 34.0625
9/26/2020 12:30:07.3 | 22.5199 | 70 | 6 | 2507.7225 | 108.3099 | 48.4012 | 53.0841 | 31.1904 | 33.9502 | -0.00454 | 107.2618 | 11.2949 | 70.961 | 70.5285 | 23.647 | 1.0024 | 98.542 | 503.3237 | 476.2613 | 56.4024 | 593.2251 | 1.4947 | 450.3405 | 28.443 | 42.4241 | 32.8679 | 43.0625 | 11.9959 | 106.3744 | 28.8916 | 7.5773 | 85.758 | 21.3929 | 28 | 25.4902 | 49 | 32 | 0.99873 | 61.5686 | 88 | 7680 | 30.9804 | 105.2704 | 37.384 | -0.25 | 19.25 | 0 | 39.6881 | 34.0625
9/26/2020 12:30:08.3 | 22.5202 | 71 | 6 | 2503.8873 | 109.7431 | 48.4515 | 53.1563 | 31.1885 | 33.8574 | -0.00452 | 107.4451 | 11.2949 | 70.7612 | 70.0808 | 23.6667 | 1.0067 | 98.5415 | 503.9701 | 477.1062 | 56.4024 | 594.264 | 1.5601 | 450.3405 | 28.7753 | 42.3199 | 33.0193 | 43.2696 | 11.9906 | 106.0657 | 28.7866 | 7.6224 | 86.2361 | 21.3325 | 28 | 25.4902 | 49 | 32 | 1.0011 | 61.9608 | 89 | 7870 | 30.9804 | 105.2704 | 37.4847 | -0.1875 | 19.5 | 0 | 39.325 | 34.0625
9/26/2020 12:30:09.3 | 22.5204 | 72 | 6 | 2504.9537 | 110.0443 | 48.5097 | 53.2089 | 31.1847 | 33.756 | -0.00452 | 107.4363 | 11.3026 | 70.5899 | 69.7674 | 23.6942 | 1.0024 | 98.5398 | 502.9865 | 475.6698 | 56.4158 | 595.2438 | 1.5357 | 450.3405 | 28.8666 | 42.4378 | 32.8818 | 43.1797 | 11.9952 | 106.4561 | 28.6955 | 7.6418 | 86.5715 | 21.4604 | 28 | 25.4902 | 49 | 32 | 0.99873 | 61.9608 | 85 | 8070 | 31.3726 | 105.5908 | 37.9028 | -0.25 | 19.625 | 0 | 39.7644 | 34.0625
9/26/2020 12:30:10.3 | 22.5207 | 73 | 6 | 2504.5265 | 110.4923 | 48.5996 | 53.2577 | 31.1938 | 33.6578 | -0.00453 | 107.4102 | 11.3046 | 70.8468 | 69.1971 | 23.7439 | 1.004 | 98.5381 | 503.5767 | 475.7261 | 56.7009 | 596.1221 | 1.5468 | 450.8991 | 28.9792 | 42.313 | 32.9804 | 43.211 | 12.0096 | 106.3144 | 28.6747 | 7.6727 | 86.798 | 21.2932 | 28 | 25.4902 | 49 | 32 | 1.0002 | 61.9608 | 85 | 7920 | 31.3726 | 105.2704 | 37.8082 | -0.25 | 20.6875 | 0 | 38.8794 | 34.0625
9/26/2020 12:30:11.3 | 22.521 | 74 | 6 | 2503.8344 | 110.7801 | 48.6871 | 53.3097 | 31.1855 | 33.5691 | -0.00451 | 107.3753 | 11.3084 | 70.1903 | 69.2577 | 23.7803 | 0.99993 | 98.5364 | 503.0708 | 475.6416 | 56.294 | 596.9551 | 1.5847 | 450.0053 | 29.0466 | 42.1566 | 32.8609 | 43.2628 | 11.999 | 106.6768 | 28.8847 | 7.6547 | 87.0161 | 21.3859 | 28 | 25.4902 | 49 | 32 | 0.9994 | 61.9608 | 89 | 7770 | 31.3726 | 105.2704 | 37.4329 | -0.25 | 19.4375 | 0 | 39.7644 | 34.0625
9/26/2020 12:30:12.3 | 22.5213 | 75 | 6 | 2501.8753 | 111.1586 | 48.7265 | 53.3432 | 31.1866 | 33.4755 | -0.00453 | 107.3054 | 11.3094 | 70.647 | 69.764 | 23.7916 | 1.0049 | 98.5369 | 503.661 | 475.5853 | 56.7076 | 597.8949 | 1.6343 | 451.8767 | 29.1231 | 42.2677 | 32.8818 | 43.1661 | 11.98 | 106.2292 | 28.7866 | 7.6766 | 87.1838 | 21.407 | 28 | 25.8823 | 49 | 32 | 0.99971 | 61.9608 | 89 | 7650 | 31.3726 | 104.95 | 38.5254 | -0.3125 | 20.25 | 0 | 39.3158 | 34.0625
9/26/2020 12:30:13.3 | 22.5216 | 76 | 6 | 2502.9419 | 111.1107 | 48.7916 | 53.3485 | 31.1918 | 33.3767 | -0.00453 | 107.288 | 11.3094 | 70.7041 | 70.0442 | 23.8141 | 1.0046 | 98.5432 | 502.1997 | 475.4444 | 56.6702 | 598.5726 | 1.6507 | 449.8098 | 29.1229 | 41.9166 | 32.9276 | 43.335 | 12.0142 | 107.3559 | 28.8005 | 7.576 | 87.3432 | 21.4533 | 28 | 25.4902 | 49 | 32 | 1.0053 | 62.3529 | 90 | 7850 | 31.3726 | 105.9112 | 39.0137 | -0.3125 | 20.5 | 0 | 38.8886 | 34.0625
9/26/2020 12:30:14.3 | 22.5218 | 77 | 6 | 2504.2848 | 111.236 | 48.8691 | 53.39 | 31.2135 | 33.2813 | -0.00452 | 107.3142 | 11.323 | 70.8183 | 69.4929 | 23.8686 | 0.99779 | 98.5409 | 504.504 | 476.1486 | 56.911 | 599.1404 | 1.6567 | 452.156 | 29.1714 | 42.4241 | 32.9346 | 43.2696 | 12.021 | 107.6618 | 28.6816 | 7.6907 | 87.5529 | 21.5137 | 28 | 25.4902 | 49 | 32 | 1.0007 | 62.3529 | 86 | 8020 | 31.3726 | 106.5597 | 38.562 | -0.3125 | 20.25 | 0 | 39.0442 | 34.0625
9/26/2020 12:30:15.3 | 22.5221 | 78 | 6 | 2500.7553 | 111.6615 | 48.8708 | 53.4197 | 31.2029 | 33.1949 | -0.00453 | 107.3316 | 11.3337 | 70.7041 | 69.5432 | 23.9204 | 1.0056 | 98.5392 | 500.9632 | 474.2051 | 56.65 | 599.7378 | 1.6334 | 449.2232 | 29.2417 | 42.1566 | 32.9804 | 43.3663 | 11.9823 | 106.9598 | 28.6747 | 7.634 | 87.6787 | 21.5601 | 28 | 25.8823 | 49 | 32 | 1.0014 | 62.3529 | 90 | 7920 | 31.3726 | 105.9112 | 38.2904 | -0.3125 | 19.8125 | 0 | 40.0391 | 34.0625
9/26/2020 12:30:16.3 | 22.5224 | 79 | 6 | 2502.221 | 111.7455 | 48.9713 | 53.4658 | 31.2069 | 33.1345 | 0.0055 | 107.3142 | 11.3327 | 70.3616 | 69.2745 | 23.9523 | 1.0183 | 98.5398 | 502.8179 | 474.6558 | 56.8535 | 600.4664 | 1.6146 | 452.0443 | 29.2809 | 42.313 | 32.9346 | 43.3145 | 11.9785 | 106.8203 | 28.7272 | 7.7488 | 87.6954 | 21.5671 | 28 | 25.4902 | 49 | 32 | 1.0028 | 62.3529 | 90 | 8070 | 31.3726 | 105.5908 | 38.0127 | -0.3125 | 20.0625 | 0 | 39.856 | 34.0625
9/26/2020 12:30:17.3 | 22.5227 | 80 | 6 | 2501.8069 | 111.8931 | 49.0198 | 53.5195 | 31.1859 | 33.073 | 0.01566 | 107.3229 | 11.3278 | 70.7897 | 68.9812 | 23.9638 | 1.0051 | 98.5381 | 501.8625 | 473.7263 | 57.0127 | 601.0639 | 1.6157 | 450.0053 | 29.3147 | 42.3199 | 32.9276 | 43.4249 | 11.9792 | 106.4544 | 28.8916 | 7.7513 | 87.838 | 21.5067 | 27.5 | 25.8823 | 49 | 32 | 0.99898 | 62.3529 | 86 | 8040 | 31.3726 | 105.5908 | 37.6648 | -0.3125 | 19.8125 | 0 | 39.2853 | 34.0625
9/26/2020 12:30:18.3 | 22.5229 | 81 | 6 | 2501.0466 | 112.0754 | 49.0179 | 53.5527 | 31.1775 | 32.9875 | 0.02102 | 107.2967 | 11.3104 | 70.7326 | 69.7757 | 23.959 | 1.0058 | 98.5403 | 502.5369 | 475.2473 | 56.935 | 601.8623 | 1.6259 | 452.0443 | 29.3535 | 42.136 | 33.0791 | 43.1388 | 11.9899 | 106.5687 | 28.8639 | 7.6753 | 87.9135 | 21.553 | 27.5 | 25.8823 | 49 | 32 | 1.0012 | 62.7451 | 90 | 8090 | 31.3726 | 105.5908 | 37.4268 | -0.25 | 20.25 | 0 | 38.797 | 33.9688
9/26/2020 12:30:19.3 | 22.5232 | 82 | 6 | 2500.5377 | 111.8873 | 49.032 | 53.6345 | 31.1832 | 32.9115 | 0.03098 | 107.3054 | 11.3191 | 70.7326 | 69.764 | 23.9774 | 0.99779 | 98.5415 | 500.7946 | 473.163 | 56.9177 | 602.5 | 1.6035 | 450.0332 | 29.2983 | 42.1704 | 32.9665 | 43.38 | 11.9937 | 106.5699 | 28.7411 | 7.6134 | 88.0142 | 21.5994 | 27.5 | 25.8823 | 49 | 32 | 1.003 | 62.7451 | 86 | 7990 | 31.3726 | 105.5908 | 37.2467 | -0.1875 | 20.1875 | 0 | 39.1418 | 33.9688
9/26/2020 12:30:20.3 | 22.5235 | 83 | 6 | 2501.6832 | 111.8457 | 49.0825 | 53.66 | 31.1617 | 32.8658 | 0.03511 | 107.3491 | 11.3191 | 70.7041 | 69.1533 | 23.978 | 1.0083 | 98.5398 | 501.3567 | 474.4868 | 57.0568 | 603.3896 | 1.588 | 451.2901 | 29.3009 | 42.1045 | 32.9735 | 43.5215 | 11.9997 | 106.4281 | 28.6222 | 7.6289 | 88.1316 | 21.6598 | 27.5 | 25.8823 | 50 | 31 | 1.001 | 62.7451 | 90 | 7700 | 31.3726 | 105.2704 | 36.8927 | -0.3125 | 20.4375 | 0 | 38.9435 | 34.0625
9/26/2020 12:30:21.3 | 22.5238 | 84 | 6 | 2500.5393 | 112.2573 | 49.0996 | 53.6963 | 31.1546 | 32.7718 | 0.03749 | 107.2793 | 11.3191 | 70.7612 | 68.612 | 23.9977 | 1.0101 | 98.5386 | 500.4574 | 473.3601 | 57.3617 | 604.1533 | 1.5831 | 451.0946 | 29.3952 | 42.0524 | 32.9207 | 43.5733 | 11.9937 | 106.427 | 28.5696 | 7.7011 | 88.2238 | 21.6064 | 27.5 | 25.8823 | 50 | 31 | 0.99895 | 62.7451 | 86 | 8120 | 31.3726 | 105.2704 | 37.5885 | -0.25 | 20.5 | 0 | 38.7299 | 33.9688
9/26/2020 12:30:22.3 | 22.5241 | 85 | 6 | 2503.6654 | 112.3379 | 49.1638 | 53.741 | 31.1539 | 32.7139 | 0.04107 | 107.2443 | 11.3249 | 70.5899 | 69.4459 | 24.0195 | 1.0031 | 98.5375 | 500.5698 | 472.2335 | 57.2026 | 604.842 | 1.6093 | 451.8767 | 29.4531 | 42.254 | 32.9276 | 43.4112 | 11.9777 | 106.846 | 28.9303 | 7.8183 | 88.3245 | 21.7202 | 27.5 | 25.8823 | 50 | 31 | 1.0025 | 62.7451 | 86 | 7990 | 31.3726 | 105.5908 | 38.1073 | -0.25 | 20.1875 | 0 | 38.9435 | 33.9688
9/26/2020 12:30:23.3 | 22.5243 | 86 | 6 | 2500.5839 | 112.9421 | 49.2047 | 53.7936 | 31.1672 | 32.6504 | 0.03931 | 107.2443 | 11.3414 | 70.8468 | 68.9204 | 24.0311 | 1.0049 | 98.5369 | 499.783 | 472.2617 | 57.2093 | 605.445 | 1.6234 | 451.0946 | 29.5751 | 42.2088 | 32.8748 | 43.7285 | 11.983 | 106.8735 | 28.8847 | 7.7591 | 88.3916 | 21.7202 | 27.5 | 25.8823 | 50 | 31 | 0.99934 | 62.7451 | 90 | 7970 | 31.3726 | 105.9112 | 37.7441 | -0.25 | 18.8125 | 0 | 40.1031 | 33.9688
9/26/2020 12:30:24.3 | 22.5246 | 87 | 6 | 2500.4749 | 112.8961 | 49.2644 | 53.8335 | 31.1541 | 32.5905 | 0.04405 | 107.1658 | 11.3288 | 70.333 | 69.5817 | 24.0333 | 1.0247 | 98.5369 | 500.345 | 472.0645 | 57.4633 | 606.0375 | 1.6146 | 450.2287 | 29.5617 | 42.2609 | 32.8081 | 43.5733 | 11.9891 | 106.9295 | 28.7272 | 7.7797 | 88.3916 | 21.7061 | 27.5 | 25.8823 | 50 | 31 | 0.99934 | 63.1373 | 87 | 8140 | 31.3726 | 105.9112 | 37.5671 | -0.25 | 20.0625 | 0 | 39.8438 | 33.9688
9/26/2020 12:30:25.3 | 22.5249 | 88 | 6 | 2501.5078 | 112.8935 | 49.3465 | 53.8973 | 31.1382 | 32.5552 | 0.04603 | 107.2269 | 11.3346 | 70.8183 | 69.6955 | 24.0291 | 1.0038 | 98.5403 | 500.626 | 472.7123 | 57.2601 | 606.6512 | 1.5709 | 450.1729 | 29.5733 | 42.2088 | 32.9276 | 43.4698 | 11.9785 | 106.8769 | 28.7797 | 7.7255 | 88.4839 | 21.7202 | 27.5 | 25.8823 | 50 | 31 | 0.99586 | 62.7451 | 87 | 8210 | 31.3726 | 105.9112 | 37.1674 | -0.1875 | 19.8125 | 0 | 39.8376 | 33.9688
9/26/2020 12:30:26.3 | 22.5252 | 89 | 6 | 2500.9079 | 113.0445 | 49.42 | 53.9263 | 31.1313 | 32.5186 | 0.04814 | 107.2443 | 11.3317 | 70.5328 | 70.0175 | 24.0453 | 1.0101 | 98.5381 | 498.4341 | 471.2758 | 57.3109 | 607.3803 | 1.5825 | 450.5919 | 29.6057 | 42.1045 | 32.8818 | 43.7285 | 11.9549 | 106.8466 | 28.7272 | 7.7114 | 88.6013 | 21.8339 | 27.5 | 25.8823 | 50 | 31 | 1.0017 | 63.1373 | 90 | 7650 | 31.3726 | 105.5908 | 36.9934 | -0.125 | 19.8125 | 0 | 39.7064 | 33.9688
9/26/2020 12:30:27.3 | 22.5254 | 90 | 6 | 2501.1821 | 113.0782 | 49.449 | 53.991 | 31.1293 | 32.4633 | 0.05165 | 107.1135 | 11.3366 | 70.7041 | 70.0009 | 24.0518 | 1.0003 | 98.5386 | 499.1648 | 471.1632 | 57.4633 | 607.9728 | 1.6017 | 452.994 | 29.6178 | 42.1566 | 32.8679 | 43.5215 | 11.9952 | 106.6511 | 28.7272 | 7.8841 | 88.6768 | 21.7665 | 27.5 | 25.8823 | 50 | 31 | 1.0018 | 63.1373 | 87 | 7940 | 31.3726 | 105.9112 | 36.7767 | -0.125 | 19.9375 | 0 | 39.4134 | 33.9688
9/26/2020 12:30:28.3 | 22.5257 | 91 | 6 | 2502.3035 | 113.3285 | 49.456 | 54.0397 | 31.1181 | 32.4051 | 0.05239 | 107.1658 | 11.3366 | 70.7326 | 70.0009 | 24.0257 | 0.99886 | 98.5375 | 498.8556 | 471.4167 | 57.4259 | 608.6617 | 1.6053 | 449.6701 | 29.6967 | 42.2225 | 32.8748 | 43.7421 | 11.9959 | 106.2018 | 28.7936 | 7.8583 | 88.7187 | 21.8269 | 27.5 | 26.2745 | 50 | 31 | 0.99992 | 63.1373 | 87 | 8090 | 31.3726 | 105.2704 | 36.7096 | -0.25 | 19.9375 | 0 | 39.0198 | 33.9688
9/26/2020 12:30:29.3 | 22.526 | 92 | 6 | 2500.5408 | 113.6518 | 49.5133 | 54.075 | 31.1117 | 32.3625 | 0.05164 | 107.1745 | 11.3366 | 70.647 | 69.4677 | 23.9968 | 1.0037 | 98.5381 | 498.3779 | 470.1774 | 57.609 | 609.3963 | 1.6141 | 451.7371 | 29.7604 | 42.2019 | 32.9416 | 43.6699 | 12.0088 | 106.5945 | 29.0353 | 7.8106 | 88.8026 | 21.8943 | 27.5 | 26.2745 | 50 | 31 | 0.99809 | 63.1373 | 87 | 8140 | 31.3726 | 105.2704 | 38.1958 | -0.1875 | 20.4375 | 0 | 38.797 | 33.875
9/26/2020 12:30:30.3 | 22.5263 | 93 | 6 | 2501.4764 | 113.6835 | 49.547 | 54.1148 | 31.1018 | 32.3201 | 0.04688 | 107.2095 | 11.3434 | 70.7041 | 69.9976 | 23.9967 | 1.0092 | 98.5392 | 498.7432 | 470.5717 | 57.5074 | 609.9138 | 1.6265 | 449.8936 | 29.7798 | 41.9934 | 32.8818 | 43.7734 | 11.9967 | 106.9318 | 28.4577 | 7.8725 | 88.9284 | 21.8873 | 27.5 | 26.2745 | 50 | 31 | 1.0022 | 63.1373 | 91 | 7900 | 31.3726 | 105.9112 | 38.0402 | -0.125 | 20.5 | 0 | 38.794 | 33.875
9/26/2020 12:30:31.3 | 22.5266 | 94 | 6 | 2499.8439 | 113.7443 | 49.5798 | 54.1419 | 31.1016 | 32.2969 | 0.04733 | 107.2269 | 11.3443 | 70.7041 | 69.7757 | 24.0004 | 1.0158 | 98.5386 | 497.7878 | 469.8957 | 57.5342 | 610.6135 | 1.6155 | 451.7929 | 29.7763 | 42.1773 | 33.0611 | 43.9558 | 12.0073 | 107.2113 | 28.6955 | 7.741 | 89.0626 | 21.9617 | 27.5 | 25.8823 | 50 | 31 | 0.99883 | 63.1373 | 91 | 7970 | 31.3726 | 106.2317 | 37.7167 | -0.375 | 20.0625 | 0 | 38.3484 | 33.9688
9/26/2020 12:30:32.3 | 22.5268 | 95 | 6 | 2501.3809 | 113.6345 | 49.5611 | 54.1647 | 31.0924 | 32.2574 | 0.05032 | 107.2095 | 11.3463 | 70.4757 | 69.2442 | 24.0213 | 1.0056 | 98.5409 | 498.2374 | 469.8112 | 57.5208 | 611.1501 | 1.5982 | 450.9829 | 29.7659 | 42.1635 | 32.9735 | 44.0456 | 11.9982 | 107.0175 | 28.7341 | 7.6959 | 89.1297 | 21.9265 | 27.5 | 25.8823 | 50 | 31 | 1.0015 | 63.5294 | 87 | 8120 | 31.3726 | 106.2317 | 37.4481 | -0.25 | 20.0625 | 0 | 38.443 | 33.9688
9/26/2020 12:30:33.3 | 22.5271 | 96 | 6 | 2501.5065 | 113.9902 | 49.5797 | 54.2075 | 31.1048 | 32.2302 | 0.05289 | 107.2182 | 11.3356 | 70.5899 | 70.0375 | 24.0518 | 1.0136 | 98.5386 | 496.748 | 469.0226 | 57.8188 | 611.6275 | 1.6117 | 450.7874 | 29.8605 | 42.1045 | 32.8609 | 43.6768 | 11.9914 | 106.8752 | 28.5696 | 7.7732 | 89.1548 | 21.9195 | 27.5 | 25.8823 | 50 | 31 | 1.0007 | 63.1373 | 91 | 8070 | 31.3726 | 105.9112 | 37.0789 | -0.25 | 19.0625 | 0 | 39.2426 | 33.875
9/26/2020 12:30:34.3 | 22.5274 | 97 | 6 | 2501.9756 | 114.2071 | 49.6402 | 54.2466 | 31.0974 | 32.1958 | 0.05271 | 107.2443 | 11.3201 | 70.5043 | 69.8942 | 24.0679 | 0.99886 | 98.5398 | 498.6589 | 470.0365 | 57.7173 | 612.3167 | 1.6168 | 450.6198 | 29.923 | 42.0003 | 32.8679 | 43.9354 | 11.9975 | 106.3721 | 28.5696 | 7.75 | 89.1465 | 21.8732 | 27.5 | 25.8823 | 50 | 31 | 0.99925 | 63.5294 | 91 | 7800 | 31.3726 | 105.5908 | 37.0117 | -0.3125 | 19.8125 | 0 | 39.6179 | 33.875
9/26/2020 12:30:35.3 | 22.5277 | 98 | 6 | 2501.1434 | 114.4038 | 49.7267 | 54.2878 | 31.091 | 32.1682 | 0.05057 | 107.1745 | 11.321 | 70.7041 | 70.0508 | 24.0771 | 1.0135 | 98.5403 | 497.0852 | 468.9099 | 57.8629 | 613.0113 | 1.6155 | 451.0108 | 29.9645 | 42.0976 | 32.9346 | 43.8768 | 11.9921 | 106.2326 | 28.8253 | 7.8183 | 89.1548 | 21.9939 | 27.5 | 26.2745 | 50 | 31 | 1.0006 | 63.5294 | 87 | 8020 | 31.3726 | 105.5908 | 36.9354 | -0.3125 | 20 | 0 | 40.0055 | 33.875
9/26/2020 12:30:36.3 | 22.5279 | 99 | 6 | 2500.5256 | 114.4971 | 49.773 | 54.336 | 31.0784 | 32.1353 | 0.04801 | 107.1658 | 11.3201 | 70.7041 | 69.7039 | 24.124 | 1.0101 | 98.5392 | 498.5746 | 469.7549 | 57.8629 | 613.3977 | 1.5884 | 451.2901 | 29.9816 | 42.0455 | 32.9137 | 44.0837 | 11.9906 | 106.6797 | 28.6678 | 7.8055 | 89.2303 | 21.8128 | 27.5 | 26.2745 | 50 | 31 | 1.0006 | 63.5294 | 91 | 7870 | 31.3726 | 105.2704 | 38.562 | -0.25 | 19.75 | 0 | 39.9658 | 33.875
9/26/2020 12:30:37.3 | 22.5282 | 100 | 6 | 2499.5736 | 114.4819 | 49.7831 | 54.3765 | 31.0726 | 32.1237 | 0.0434 | 107.1658 | 11.3259 | 70.5328 | 70.3613 | 24.1222 | 1.0195 | 98.5409 | 497.4787 | 468.9944 | 58.0727 | 613.8859 | 1.5683 | 449.9215 | 29.9662 | 42.1045 | 32.8679 | 43.625 | 12.0058 | 107.3256 | 28.7272 | 7.7629 | 89.3729 | 21.9799 | 27.5 | 26.2745 | 50 | 31 | 1 | 63.5294 | 91 | 7970 | 31.3726 | 105.9112 | 38.2324 | -0.375 | 19.1875 | 0 | 39.9078 | 33.875
9/26/2020 12:30:38.3 | 22.5285 | 101 | 6 | 2501.7559 | 114.4343 | 49.8136 | 54.4429 | 31.0535 | 32.0982 | 0.04495 | 107.2095 | 11.3278 | 70.647 | 70.0708 | 24.1271 | 1.0056 | 98.5381 | 497.3944 | 468.6846 | 57.9271 | 614.3634 | 1.5851 | 450.7874 | 29.9799 | 42.0593 | 32.9137 | 43.9939 | 12.0119 | 107.0147 | 28.6816 | 7.772 | 89.4149 | 22.0795 | 27.5 | 26.2745 | 50 | 31 | 1.0024 | 63.5294 | 87 | 8260 | 31.7647 | 106.2317 | 37.9273 | -0.375 | 19.3125 | 0 | 39.9567 | 33.875
9/26/2020 12:30:39.3 | 22.5288 | 102 | 6 | 2501.1899 | 114.6347 | 49.8405 | 54.4871 | 31.0698 | 32.0979 | 0.04502 | 107.192 | 11.3424 | 70.4472 | 70.4491 | 24.1405 | 1.0069 | 98.5403 | 496.5794 | 467.8959 | 58.0794 | 614.8113 | 1.6048 | 450.4801 | 30.0256 | 42.2677 | 32.9207 | 44.2007 | 11.9982 | 107.185 | 28.5241 | 7.8287 | 89.5155 | 22.0865 | 27.5 | 26.2745 | 50 | 31 | 0.99818 | 63.9216 | 92 | 8140 | 31.7647 | 105.9112 | 37.7258 | -0.3125 | 19.8125 | 0 | 39.5691 | 33.875
9/26/2020 12:30:40.3 | 22.5291 | 103 | 6 | 2502.4355 | 115.017 | 49.8957 | 54.5357 | 31.0448 | 32.0882 | 0.04341 | 107.1658 | 11.3385 | 70.7041 | 70.464 | 24.1663 | 1.0071 | 98.5369 | 498.2374 | 468.7127 | 58.1167 | 615.3398 | 1.6088 | 453.0219 | 30.1407 | 42.5666 | 32.8748 | 44.0837 | 12.0073 | 107.0976 | 28.7203 | 7.83 | 89.6245 | 22.2002 | 27.5 | 26.2745 | 50 | 31 | 1.0017 | 63.9216 | 88 | 8190 | 31.7647 | 106.2317 | 37.3901 | -0.3125 | 20.5625 | 0 | 38.8916 | 33.7812
9/26/2020 12:30:41.3 | 22.5293 | 104 | 6 | 2501.1563 | 115.4502 | 49.9192 | 54.5759 | 31.0324 | 32.0667 | 0.04292 | 107.1396 | 11.3278 | 70.4472 | 70.2071 | 24.1852 | 1.0138 | 98.5386 | 496.1298 | 467.6143 | 57.9644 | 615.7719 | 1.6339 | 450.3684 | 30.2387 | 42.254 | 32.8609 | 44.0837 | 12.0013 | 106.9872 | 28.7728 | 7.9163 | 89.8091 | 22.0795 | 27.5 | 26.2745 | 50 | 31 | 1.0021 | 63.9216 | 92 | 8090 | 31.7647 | 105.9112 | 37.3138 | -0.1875 | 21.125 | 0 | 38.382 | 33.875
9/26/2020 12:30:42.3 | 22.5296 | 105 | 6 | 2502.7219 | 115.4083 | 49.9634 | 54.6114 | 31.0151 | 32.066 | 0.04301 | 107.1745 | 11.3152 | 70.7041 | 70.358 | 24.1777 | 1.0142 | 98.5426 | 495.1182 | 466.3186 | 58.1234 | 616.3057 | 1.6307 | 451.2343 | 30.2467 | 42.313 | 32.8748 | 44.2456 | 11.9937 | 106.627 | 28.8847 | 7.9408 | 90.002 | 22.0936 | 27.5 | 26.6667 | 50 | 31 | 0.99901 | 64.3137 | 88 | 8160 | 31.7647 | 105.9112 | 37.1155 | -0.3125 | 20.75 | 0 | 38.2935 | 33.7812
9/26/2020 12:30:43.3 | 22.5299 | 106 | 6 | 2499.6241 | 115.808 | 49.9911 | 54.6752 | 31.0047 | 32.0517 | 0.04253 | 107.2095 | 11.3278 | 70.6756 | 70.6078 | 24.16 | 1.0124 | 98.5392 | 495.343 | 467.9804 | 58.3331 | 616.8585 | 1.6542 | 449.6143 | 30.3139 | 42.2156 | 32.9665 | 44.2524 | 11.9838 | 106.5396 | 28.6816 | 7.9253 | 90.111 | 22.1328 | 27.5 | 26.6667 | 50 | 31 | 0.99904 | 63.9216 | 88 | 8040 | 31.7647 | 105.5908 | 36.9781 | -0.3125 | 20.125 | 0 | 38.9648 | 33.7812
9/26/2020 12:30:44.3 | 22.5302 | 107 | 6 | 2501.3603 | 115.6048 | 50.026 | 54.6978 | 31.0061 | 32.0344 | 0.04331 | 107.192 | 11.3249 | 70.5328 | 70.4027 | 24.1525 | 1.0065 | 98.5369 | 494.9214 | 467.3889 | 58.1234 | 617.3522 | 1.6316 | 451.1784 | 30.2817 | 42.4172 | 32.8748 | 44.1422 | 11.9914 | 106.4813 | 28.5696 | 7.8403 | 90.1445 | 22.3068 | 27.5 | 26.2745 | 50 | 31 | 0.99986 | 63.9216 | 92 | 7820 | 31.7647 | 105.2704 | 36.8469 | -0.3125 | 20.1875 | 0 | 38.6658 | 33.7812
9/26/2020 12:30:45.3 | 22.5304 | 108 | 6 | 2501.183 | 115.7484 | 50.0734 | 54.7363 | 30.9903 | 32.0411 | 0.04317 | 107.1658 | 11.3259 | 70.647 | 69.9542 | 24.1685 | 1.0038 | 98.5369 | 493.8817 | 466.2623 | 58.3532 | 617.8299 | 1.5909 | 452.184 | 30.3172 | 41.715 | 32.9735 | 44.3245 | 12.0149 | 106.8174 | 28.7024 | 7.9279 | 90.1362 | 22.2465 | 27.5 | 27.0588 | 50 | 31 | 1.0002 | 64.3137 | 88 | 8140 | 31.7647 | 105.5908 | 36.7371 | -0.3125 | 20.125 | 0 | 39.151 | 33.7812
9/26/2020 12:30:46.3 | 22.5307 | 109 | 6 | 2502.0842 | 115.9481 | 50.1045 | 54.7931 | 30.9906 | 32.0217 | 0.04448 | 107.1047 | 11.3385 | 70.3901 | 69.7774 | 24.1903 | 1.0094 | 98.5369 | 495.2306 | 466.7693 | 58.4346 | 618.2218 | 1.5935 | 449.3629 | 30.3804 | 42.1635 | 32.9595 | 44.2007 | 11.9967 | 106.7054 | 28.8916 | 7.9705 | 90.2284 | 22.339 | 27.5 | 26.2745 | 51 | 31 | 1.001 | 64.3137 | 88 | 8160 | 31.7647 | 105.5908 | 36.5692 | -0.3125 | 19.875 | 0 | 39.563 | 33.7812
9/26/2020 12:30:47.3 | 22.531 | 110 | 6 | 2501.3295 | 116.1925 | 50.1322 | 54.8166 | 30.9947 | 32.0009 | 0.0433 | 107.0785 | 11.356 | 70.4472 | 69.4039 | 24.205 | 1.004 | 98.5381 | 495.7645 | 466.6848 | 58.1915 | 618.5841 | 1.6106 | 451.0108 | 30.4353 | 42.018 | 32.8539 | 44.2115 | 11.9533 | 106.5105 | 28.6926 | 7.9215 | 90.2704 | 22.2857 | 27.5 | 26.6667 | 51 | 31 | 1.0005 | 64.3137 | 92 | 8240 | 31.7647 | 105.2704 | 36.4777 | -0.25 | 19.625 | 0 | 39.9902 | 33.7812
9/26/2020 12:30:48.3 | 22.5313 | 111 | 6 | 2500.5543 | 116.2903 | 50.1586 | 54.8358 | 30.981 | 31.982 | 0.04273 | 107.096 | 11.3405 | 70.4472 | 70.0358 | 24.2338 | 1.0131 | 98.5398 | 495.7364 | 466.8538 | 58.3839 | 619.1287 | 1.6084 | 449.3629 | 30.4515 | 42.2156 | 32.8818 | 44.6658 | 11.9861 | 106.4281 | 28.5241 | 7.9009 | 90.2788 | 22.3139 | 27.5 | 26.6667 | 51 | 31 | 1.0002 | 64.3137 | 88 | 8120 | 31.7647 | 105.5908 | 36.2793 | -0.3125 | 19.125 | 0 | 39.8651 | 33.6719
9/26/2020 12:30:49.3 | 22.5316 | 112 | 6 | 2502.0491 | 116.3222 | 50.1776 | 54.8775 | 30.9922 | 31.964 | 0.04556 | 107.1396 | 11.3501 | 70.5043 | 70.4954 | 24.2717 | 1.0031 | 98.5381 | 494.1065 | 465.3046 | 58.404 | 619.3946 | 1.5986 | 452.3795 | 30.478 | 42.132 | 32.9137 | 44.2212 | 11.9807 | 106.2583 | 28.5449 | 7.8287 | 90.1697 | 22.5593 | 27.5 | 26.6667 | 51 | 31 | 0.99889 | 64.3137 | 88 | 8040 | 31.7647 | 105.2704 | 36.2488 | -0.1875 | 19.5 | 0 | 39.6393 | 33.7812
9/26/2020 12:30:50.3 | 22.5318 | 113 | 6 | 2500.7348 | 116.4534 | 50.2165 | 54.9186 | 30.972 | 31.9595 | 0.04547 | 107.1833 | 11.3317 | 70.2759 | 70.6606 | 24.3132 | 1.0044 | 98.5364 | 494.1065 | 465.5863 | 58.4346 | 619.8937 | 1.5893 | 450.1729 | 30.4964 | 42.1114 | 32.9874 | 44.3041 | 12.0035 | 106.7048 | 28.7341 | 7.8519 | 90.2704 | 22.4205 | 27.5 | 27.0588 | 51 | 31 | 0.99855 | 64.7059 | 92 | 7870 | 31.7647 | 105.2704 | 37.7533 | -0.125 | 19.3125 | 0 | 39.5416 | 33.7812
9/26/2020 12:30:51.3 | 22.5321 | 114 | 6 | 2501.0385 | 116.4863 | 50.2148 | 54.9579 | 30.9608 | 31.9418 | 0.04919 | 107.2182 | 11.3278 | 70.5899 | 70.4954 | 24.35 | 0.99975 | 98.5364 | 492.9544 | 464.6287 | 58.5935 | 620.2561 | 1.5838 | 450.2287 | 30.5087 | 42.1183 | 32.8818 | 44.3109 | 12.002 | 107.097 | 28.7936 | 7.9189 | 90.3375 | 22.4205 | 27 | 26.2745 | 51 | 31 | 1.0016 | 64.3137 | 92 | 8140 | 31.7647 | 106.2317 | 37.4634 | -0.1875 | 20.0625 | 0 | 39.6179 | 33.7812
9/26/2020 12:30:52.3 | 22.5324 | 115 | 6 | 2501.2114 | 116.5654 | 50.2178 | 54.989 | 30.9595 | 31.9529 | 0.05487 | 107.2007 | 11.3288 | 70.5614 | 69.9892 | 24.4001 | 1.0144 | 98.5386 | 493.8255 | 465.361 | 58.5361 | 620.6185 | 1.5758 | 450.927 | 30.5315 | 42.1114 | 32.9874 | 44.3558 | 12.0058 | 107.1553 | 28.7341 | 7.9408 | 90.4213 | 22.5271 | 27 | 26.2745 | 51 | 31 | 0.99528 | 64.7059 | 93 | 8020 | 31.7647 | 105.9112 | 37.4268 | -0.25 | 20.1875 | 0 | 39.3524 | 33.7812
9/26/2020 12:30:53.3 | 22.5327 | 116 | 6 | 2503.9704 | 116.6955 | 50.2265 | 55.0357 | 30.9618 | 31.939 | 0.05642 | 107.1833 | 11.323 | 70.5614 | 69.6905 | 24.4333 | 1.0044 | 98.5403 | 494.4437 | 465.8116 | 58.6308 | 620.9809 | 1.5727 | 450.0612 | 30.5993 | 42.0524 | 32.9874 | 44.4523 | 12.0172 | 107.129 | 28.6747 | 7.973 | 90.5891 | 22.5271 | 27.5 | 26.6667 | 51 | 31 | 1.0004 | 64.7059 | 89 | 8120 | 31.7647 | 106.2317 | 37.2803 | -0.25 | 20.375 | 0 | 39.2548 | 33.7812
9/26/2020 12:30:54.3 | 22.5329 | 117 | 6 | 2498.1583 | 117.3063 | 50.293 | 55.1004 | 30.9586 | 31.9213 | 0.05425 | 107.192 | 11.3249 | 70.647 | 69.7924 | 24.459 | 1.0063 | 98.5398 | 492.3642 | 463.9808 | 58.6308 | 621.3114 | 1.5944 | 451.6253 | 30.6881 | 42.2088 | 32.8928 | 44.4006 | 12.0096 | 107.5766 | 28.6747 | 8.0169 | 90.782 | 22.5382 | 27.5 | 26.6667 | 51 | 31 | 0.99879 | 65.098 | 93 | 8090 | 31.7647 | 105.9112 | 37.0453 | -0.1875 | 20.625 | 0 | 38.7634 | 33.7812
9/26/2020 12:30:55.3 | 22.5332 | 118 | 6 | 2501.4135 | 117.0291 | 50.3195 | 55.1119 | 30.9457 | 31.9039 | 0.05843 | 107.2095 | 11.3366 | 70.5328 | 70.1556 | 24.4769 | 1.0071 | 98.5398 | 495.4554 | 465.7835 | 58.6375 | 621.8159 | 1.6073 | 450.117 | 30.6554 | 42.2156 | 32.9207 | 44.5624 | 11.9853 | 106.7643 | 28.6291 | 7.946 | 90.9497 | 22.5663 | 27.5 | 26.6667 | 51 | 31 | 0.99886 | 64.3137 | 93 | 8190 | 31.7647 | 105.5908 | 37.1246 | -0.375 | 20.375 | 0 | 38.6383 | 33.7812
9/26/2020 12:30:56.3 | 22.5335 | 119 | 6 | 2501.484 | 117.2695 | 50.3714 | 55.1579 | 30.9577 | 31.8909 | 0.05819 | 107.2356 | 11.3463 | 70.7897 | 70.0874 | 24.4931 | 1.0071 | 98.5409 | 492.7015 | 464.854 | 58.6748 | 622.0978 | 1.6006 | 451.6812 | 30.7193 | 42.0976 | 32.9207 | 44.5488 | 11.9914 | 107.1015 | 28.7728 | 7.946 | 91.042 | 22.5663 | 27.5 | 26.6667 | 51 | 31 | 1.0026 | 64.7059 | 89 | 8260 | 31.7647 | 105.9112 | 36.8561 | -0.3125 | 20.125 | 0 | 38.623 | 33.6719
9/26/2020 12:30:57.3 | 22.5338 | 120 | 6 | 2498.6353 | 117.4169 | 50.4084 | 55.1919 | 30.9261 | 31.893 | 0.05664 | 107.2618 | 11.3521 | 70.3901 | 69.6085 | 24.5177 | 1.0072 | 98.542 | 491.8584 | 463.3612 | 58.7322 | 622.5111 | 1.5918 | 449.5863 | 30.7229 | 42.2609 | 32.9346 | 44.6073 | 11.9937 | 107.0186 | 28.6222 | 7.9937 | 91.0923 | 22.6869 | 27.5 | 26.6667 | 51 | 31 | 1.0004 | 64.7059 | 93 | 7870 | 31.7647 | 105.5908 | 36.6974 | -0.3125 | 20.25 | 0 | 38.5284 | 33.6719
9/26/2020 12:30:58.3 | 22.5341 | 121 | 6 | 2502.4722 | 117.4046 | 50.4607 | 55.2441 | 30.9275 | 31.8517 | 0.05814 | 107.2007 | 11.3414 | 70.5328 | 70.2436 | 24.5294 | 1.0049 | 98.5398 | 492.9263 | 464.0935 | 59.1378 | 622.7824 | 1.6252 | 450.4801 | 30.7668 | 42.313 | 33.0263 | 44.659 | 11.9967 | 106.6522 | 28.7272 | 8.0117 | 91.1091 | 22.5663 | 27.5 | 26.6667 | 51 | 31 | 1.0019 | 64.7059 | 93 | 7920 | 31.7647 | 105.5908 | 36.5967 | -0.3125 | 20.25 | 0 | 38.8672 | 33.6719
9/26/2020 12:30:59.3 | 22.5343 | 122 | 6 | 2501.1667 | 117.867 | 50.4955 | 55.2864 | 30.9165 | 31.8354 | 0.0574 | 107.1396 | 11.3414 | 70.7897 | 70.0292 | 24.5587 | 0.99833 | 98.5403 | 492.3361 | 463.502 | 58.9417 | 623.1958 | 1.6199 | 451.4857 | 30.8719 | 42.0593 | 32.9346 | 44.7174 | 11.9777 | 106.4567 | 28.7866 | 7.9833 | 91.1091 | 22.7402 | 27 | 27.0588 | 51 | 31 | 1.0017 | 65.098 | 89 | 8210 | 31.7647 | 105.5908 | 36.3434 | -0.3125 | 20.1875 | 0 | 39.328 | 33.6719
9/26/2020 12:31:00.3 | 22.5346 | 123 | 6 | 2500.7592 | 118.0701 | 50.4884 | 55.3186 | 30.9099 | 31.8333 | 0.05757 | 107.1745 | 11.3424 | 70.7326 | 69.9392 | 24.5884 | 1.0031 | 98.5426 | 493.4321 | 464.0653 | 58.9484 | 623.5074 | 1.5984 | 451.0108 | 30.9201 | 42.014 | 32.9207 | 44.6209 | 11.9914 | 106.571 | 28.2683 | 7.9627 | 91.1175 | 22.9392 | 27 | 27.0588 | 51 | 31 | 1.0023 | 65.098 | 93 | 8120 | 31.7647 | 105.2704 | 36.4136 | -0.375 | 19.125 | 0 | 39.5996 | 33.6719
9/26/2020 12:31:01.3 | 22.5349 | 124 | 6 | 2498.6196 | 117.8369 | 50.5005 | 55.3607 | 30.8838 | 31.8036 | 0.05481 | 107.1658 | 11.3346 | 70.9895 | 70.4011 | 24.6168 | 0.9896 | 98.5432 | 491.9989 | 464.1217 | 58.9858 | 623.9558 | 1.5778 | 451.5136 | 30.8326 | 41.9481 | 32.9276 | 44.6073 | 12.0043 | 106.4595 | 28.7797 | 7.9679 | 91.1259 | 22.8397 | 27 | 27.0588 | 51 | 31 | 0.99724 | 64.7059 | 93 | 8190 | 31.7647 | 105.2704 | 36.4746 | -0.3125 | 19.5 | 0 | 39.5966 | 33.6719
9/26/2020 12:31:02.3 | 22.5352 | 125 | 6 | 2502.8298 | 117.6148 | 50.5392 | 55.4012 | 30.9016 | 31.7581 | 0.05238 | 107.1047 | 11.3463 | 70.6756 | 70.1057 | 24.6531 | 1.0026 | 98.5409 | 493.3759 | 463.5584 | 59.1751 | 624.4392 | 1.5643 | 449.726 | 30.8263 | 42.2992 | 32.9276 | 44.4903 | 12.0217 | 106.1771 | 28.7133 | 7.973 | 91.1426 | 22.893 | 27 | 27.451 | 51 | 31 | 1.0006 | 65.098 | 89 | 8190 | 31.7647 | 105.5908 | 36.2884 | -0.3125 | 20.4375 | 0 | 38.7085 | 33.6719
9/26/2020 12:31:03.3 | 22.5354 | 126 | 6 | 2500.718 | 118.1124 | 50.5652 | 55.4271 | 30.8858 | 31.7491 | 0.04787 | 107.1135 | 11.3443 | 70.2474 | 70.0758 | 24.696 | 1.021 | 98.542 | 491.0435 | 461.812 | 59.1512 | 624.8823 | 1.5634 | 450.955 | 30.9306 | 42.1183 | 32.9804 | 44.7242 | 12.0058 | 106.7385 | 28.636 | 7.9344 | 91.2685 | 22.8397 | 27 | 27.0588 | 51 | 31 | 1.0019 | 65.098 | 93 | 7750 | 31.7647 | 104.95 | 36.4044 | -0.3125 | 18.75 | 0 | 39.4501 | 33.6719
9/26/2020 12:31:04.3 | 22.5357 | 127 | 6 | 2500.6843 | 118.0833 | 50.5715 | 55.4776 | 30.8912 | 31.7285 | 0.04475 | 107.1222 | 11.3472 | 70.4757 | 69.4526 | 24.7406 | 1.0049 | 98.542 | 492.1394 | 462.319 | 59.1445 | 625.3308 | 1.5734 | 452.156 | 30.9226 | 41.8507 | 32.9874 | 44.7691 | 12.0066 | 106.5985 | 28.8391 | 8.0233 | 91.2768 | 22.9533 | 27 | 27.0588 | 51 | 31 | 1.0016 | 65.098 | 93 | 7870 | 31.7647 | 105.2704 | 36.3251 | -0.3125 | 19.3125 | 0 | 39.621 | 33.6719
9/26/2020 12:31:05.3 | 22.536 | 128 | 6 | 2500.8266 | 118.0447 | 50.6088 | 55.5359 | 30.8943 | 31.7184 | 0.04012 | 107.1047 | 11.3511 | 70.647 | 69.6938 | 24.7766 | 0.99779 | 98.542 | 490.6501 | 462.4035 | 59.1579 | 625.6774 | 1.5789 | 449.4187 | 30.9142 | 42.073 | 32.9665 | 44.7311 | 11.9967 | 106.3464 | 28.8005 | 7.9988 | 91.2936 | 22.9322 | 27 | 27.0588 | 51 | 31 | 1.0008 | 65.098 | 89 | 8120 | 31.7647 | 105.5908 | 36.2183 | -0.1875 | 20 | 0 | 39.4806 | 33.6719
9/26/2020 12:31:06.3 | 22.5363 | 129 | 6 | 2501.7738 | 118.2415 | 50.5862 | 55.5727 | 30.8671 | 31.71 | 0.03817 | 107.1047 | 11.3356 | 70.5614 | 70.4259 | 24.8077 | 1.0069 | 98.542 | 491.6617 | 462.5162 | 59.0871 | 626.0453 | 1.5771 | 450.6757 | 30.9775 | 42.1566 | 32.9207 | 44.7623 | 12.0081 | 106.5985 | 28.6747 | 8.0529 | 91.4026 | 22.9925 | 27 | 27.0588 | 51 | 31 | 0.9991 | 65.4902 | 90 | 8240 | 31.7647 | 105.5908 | 36.1237 | -0.3125 | 19.6875 | 0 | 39.9719 | 33.6719
9/26/2020 12:31:07.3 | 22.5366 | 130 | 6 | 2497.9125 | 118.6575 | 50.6152 | 55.6508 | 30.8666 | 31.7004 | 0.0384 | 107.1135 | 11.3375 | 70.4472 | 69.9409 | 24.8267 | 1.0069 | 98.5432 | 490.3409 | 460.5446 | 59.2966 | 626.373 | 1.5661 | 449.726 | 31.0385 | 41.9029 | 32.9804 | 44.7174 | 12.0096 | 106.9918 | 28.6291 | 8.0182 | 91.4781 | 22.9995 | 27 | 27.0588 | 51 | 31 | 0.99886 | 65.098 | 90 | 8190 | 31.7647 | 105.9112 | 36.0107 | -0.25 | 20.3125 | 0 | 40.0085 | 33.6719
9/26/2020 12:31:08.3 | 22.5368 | 131 | 6 | 2502.7179 | 118.3883 | 50.677 | 55.7132 | 30.8683 | 31.6961 | 0.03797 | 107.1047 | 11.3356 | 70.647 | 70.2369 | 24.8478 | 1.0103 | 98.5426 | 490.2847 | 461.4459 | 59.4925 | 626.7516 | 1.567 | 452.0164 | 31.0277 | 42.0003 | 33.0013 | 44.659 | 11.9823 | 106.7111 | 28.7272 | 8.0323 | 91.6375 | 23.1803 | 27 | 26.6667 | 51 | 31 | 1.0018 | 65.4902 | 94 | 8070 | 31.7647 | 105.5908 | 35.9558 | -0.3125 | 20.25 | 0 | 40.0879 | 33.6719
9/26/2020 12:31:09.3 | 22.5371 | 132 | 6 | 2500.8008 | 118.7939 | 50.6973 | 55.7797 | 30.8537 | 31.6846 | 0.03535 | 107.1658 | 11.3434 | 70.7326 | 70.4309 | 24.887 | 1.0079 | 98.5403 | 491.0154 | 461.4459 | 59.2191 | 627.1333 | 1.5802 | 451.5415 | 31.1101 | 41.9796 | 33.1318 | 44.5352 | 11.9899 | 106.4847 | 28.7589 | 8.0633 | 91.7298 | 23.1522 | 27 | 27.451 | 51 | 31 | 1.0002 | 65.4902 | 90 | 8310 | 31.7647 | 105.5908 | 35.9253 | -0.3125 | 20.125 | 0 | 39.7125 | 33.6719
9/26/2020 12:31:10.3 | 22.5374 | 133 | 6 | 2500.765 | 118.9062 | 50.7164 | 55.8128 | 30.8495 | 31.6694 | 0.03838 | 107.192 | 11.3356 | 70.4757 | 70.2817 | 24.9298 | 1.0138 | 98.5409 | 487.9804 | 459.3616 | 59.4046 | 627.375 | 1.5576 | 450.5639 | 31.1391 | 41.8576 | 32.9735 | 44.7759 | 11.9921 | 106.2332 | 28.7411 | 8.0401 | 91.8052 | 23.0457 | 27 | 27.451 | 51 | 31 | 1.0037 | 65.4902 | 90 | 8260 | 31.7647 | 105.2704 | 35.9955 | -0.1875 | 20.1875 | 0 | 39.4714 | 33.6719
9/26/2020 12:31:11.3 | 22.5377 | 134 | 6 | 2501.6031 | 118.942 | 50.7685 | 55.8606 | 30.8761 | 31.6611 | 0.03695 | 107.0873 | 11.3598 | 70.5328 | 70.0758 | 24.9604 | 1.0094 | 98.5392 | 489.7227 | 460.0939 | 59.3912 | 627.7134 | 1.559 | 450.2846 | 31.1589 | 42.0524 | 32.9944 | 44.8139 | 11.9937 | 106.3715 | 28.6747 | 8.0362 | 91.8975 | 23.1733 | 27 | 27.451 | 51 | 31 | 0.99953 | 65.8824 | 94 | 7920 | 31.7647 | 104.95 | 35.9497 | -0.25 | 20.375 | 0 | 39.3829 | 33.5781
9/26/2020 12:31:12.3 | 22.5379 | 135 | 6 | 2499.6464 | 119.198 | 50.7685 | 55.8896 | 30.857 | 31.6455 | 0.03632 | 107.1745 | 11.3569 | 70.5614 | 69.8075 | 24.9835 | 1.0008 | 98.5398 | 489.3293 | 460.4319 | 59.4992 | 628.1164 | 1.5962 | 450.5081 | 31.2015 | 42.1114 | 33.0472 | 44.9757 | 11.9975 | 106.204 | 28.7341 | 8.0607 | 91.9478 | 23.1733 | 27 | 27.451 | 51 | 31 | 1.0023 | 65.8824 | 90 | 8140 | 31.7647 | 105.2704 | 36.1755 | -0.25 | 20.5625 | 0 | 38.9984 | 33.6719
9/26/2020 12:31:13.3 | 22.5382 | 136 | 6 | 2501.4401 | 119.3686 | 50.742 | 55.9216 | 30.8436 | 31.6631 | 0.03401 | 107.096 | 11.3434 | 70.2474 | 70.1655 | 25.0228 | 1.0099 | 98.542 | 489.3855 | 460.4319 | 59.4925 | 628.3931 | 1.5709 | 452.156 | 31.2686 | 42.0524 | 32.9346 | 44.659 | 12.0066 | 106.2623 | 28.6222 | 8.013 | 92.0485 | 23.3259 | 27 | 27.451 | 51 | 31 | 1.0001 | 65.4902 | 90 | 8160 | 31.7647 | 105.2704 | 35.9833 | -0.0625 | 20.625 | 0 | 38.8275 | 33.5781
9/26/2020 12:31:14.3 | 22.5385 | 137 | 6 | 2500.6909 | 119.3869 | 50.7514 | 55.9297 | 30.8467 | 31.6555 | 0.03557 | 107.0698 | 11.3434 | 70.3616 | 69.7624 | 25.0468 | 1.0023 | 98.5398 | 489.4136 | 460.2348 | 59.2659 | 628.7855 | 1.5656 | 449.6701 | 31.264 | 41.5585 | 32.9207 | 44.8412 | 11.9876 | 106.8483 | 28.5449 | 8.0787 | 92.1575 | 23.3651 | 27 | 27.451 | 51 | 31 | 0.99995 | 65.4902 | 94 | 8120 | 31.7647 | 105.2704 | 35.965 | -0.1875 | 20.6875 | 0 | 38.7695 | 33.5781
9/26/2020 12:31:15.3 | 22.5388 | 138 | 6 | 2500.131 | 119.345 | 50.8215 | 55.983 | 30.8485 | 31.6358 | 0.03683 | 107.1222 | 11.3434 | 70.5328 | 70.3116 | 25.0609 | 1.006 | 98.5409 | 488.3739 | 459.1363 | 59.7525 | 629.2639 | 1.5674 | 450.6477 | 31.2461 | 41.6943 | 32.9665 | 44.8724 | 12.0058 | 106.3172 | 28.9441 | 8.0478 | 92.2246 | 23.3049 | 27 | 27.451 | 51 | 31 | 0.99904 | 65.8824 | 90 | 8360 | 32.1569 | 105.5908 | 35.9833 | -0.1875 | 20.4375 | 0 | 38.7146 | 33.5781
9/26/2020 12:31:16.3 | 22.5391 | 139 | 6 | 2501.9132 | 119.3536 | 50.8579 | 56.0151 | 30.819 | 31.6287 | 0.03884 | 107.192 | 11.3443 | 70.4186 | 70.0142 | 25.0847 | 1.0129 | 98.542 | 488.7954 | 460.2066 | 59.5499 | 629.6076 | 1.5729 | 450.3963 | 31.2706 | 41.8507 | 32.8888 | 44.9757 | 11.9906 | 106.2903 | 29.0491 | 8.1058 | 92.3001 | 23.4394 | 27 | 27.451 | 51 | 31 | 0.99989 | 65.8824 | 90 | 8260 | 32.1569 | 105.5908 | 35.7452 | -0.1875 | 20.3125 | 0 | 38.7207 | 33.5781
9/26/2020 12:31:17.3 | 22.5393 | 140 | 6 | 2501.2274 | 119.6833 | 50.8819 | 56.0406 | 30.8145 | 31.6133 | 0.04007 | 107.1571 | 11.3356 | 70.4472 | 69.7724 | 25.1035 | 1.003 | 98.5398 | 489.6946 | 460.2348 | 59.8537 | 629.965 | 1.6053 | 451.7929 | 31.3484 | 41.7465 | 32.9874 | 44.924 | 11.9769 | 106.204 | 28.7341 | 8.0813 | 92.3169 | 23.3792 | 27 | 27.0588 | 51 | 31 | 0.99818 | 65.8824 | 94 | 7820 | 32.1569 | 104.95 | 35.9283 | -0.3125 | 18.5625 | 0 | 38.736 | 33.5781
9/26/2020 12:31:18.3 | 22.5396 | 141 | 6 | 2500.4926 | 119.8153 | 50.9187 | 56.0783 | 30.8297 | 31.6099 | 0.04566 | 107.1396 | 11.3463 | 70.7326 | 70.0075 | 25.1117 | 1.0001 | 98.5415 | 488.2895 | 459.0799 | 59.6579 | 630.2822 | 1.6057 | 452.156 | 31.3737 | 41.9619 | 33.0332 | 44.9308 | 11.9975 | 106.3738 | 28.7411 | 8.1084 | 92.1659 | 23.4786 | 27 | 27.451 | 51 | 31 | 1.0039 | 65.4902 | 90 | 8120 | 32.1569 | 105.2704 | 36.0779 | -0.25 | 18.0625 | 0 | 39.2914 | 33.5781
9/26/2020 12:31:19.3 | 22.5399 | 142 | 6 | 2500.7007 | 119.7832 | 50.928 | 56.1164 | 30.8029 | 31.6043 | 0.04818 | 107.0873 | 11.3463 | 70.5899 | 69.6771 | 25.0897 | 1.0087 | 98.5432 | 487.587 | 458.2631 | 59.4992 | 630.6343 | 1.5652 | 449.3629 | 31.368 | 42.0072 | 32.9665 | 44.924 | 11.9868 | 106.5436 | 28.6291 | 8.1819 | 92.0904 | 23.571 | 27 | 27.451 | 51 | 31 | 0.99925 | 66.2745 | 90 | 8210 | 32.1569 | 105.5908 | 36.0168 | -0.25 | 19.625 | 0 | 39.0472 | 33.5781
9/26/2020 12:31:20.3 | 22.5402 | 143 | 6 | 2500.1207 | 119.6618 | 50.9444 | 56.1522 | 30.7988 | 31.5823 | 0.05772 | 107.1047 | 11.3521 | 70.6185 | 69.8509 | 25.0815 | 1.0087 | 98.5432 | 488.3739 | 458.5448 | 59.7286 | 631.0831 | 1.5612 | 450.7874 | 31.3289 | 42.0347 | 32.9735 | 45.2094 | 11.9982 | 106.2635 | 28.8144 | 8.1406 | 92.2246 | 23.5248 | 27 | 27.451 | 51 | 31 | 1.0004 | 66.2745 | 94 | 8260 | 32.1569 | 105.5908 | 35.9589 | -0.1875 | 20.125 | 0 | 38.6017 | 33.5781
9/26/2020 12:31:21.3 | 22.5404 | 144 | 6 | 2502.3272 | 119.9063 | 50.9706 | 56.1756 | 30.8196 | 31.5768 | 0.06554 | 107.1484 | 11.3589 | 70.4186 | 70.2867 | 25.0712 | 1.0062 | 98.5432 | 488.3739 | 458.8828 | 59.7525 | 631.5266 | 1.5986 | 449.1394 | 31.4206 | 42.0072 | 32.9207 | 44.8724 | 11.9914 | 106.9077 | 28.6291 | 8.089 | 92.4091 | 23.5248 | 27 | 27.451 | 51 | 31 | 0.99883 | 66.2745 | 94 | 8410 | 32.1569 | 104.95 | 35.907 | -0.25 | 19.5625 | 0 | 39.0076 | 33.5781
9/26/2020 12:31:22.3 | 22.5407 | 145 | 6 | 2500.6641 | 120.2017 | 50.9955 | 56.1942 | 30.7999 | 31.5699 | 0.06643 | 107.2182 | 11.3424 | 70.8183 | 69.8575 | 25.0741 | 1.0012 | 98.5409 | 488.5987 | 458.9673 | 59.8404 | 631.9297 | 1.6133 | 451.1784 | 31.4771 | 41.8891 | 32.9735 | 44.8071 | 12.0013 | 105.9811 | 28.7203 | 8.0633 | 92.4762 | 23.6312 | 27 | 27.8431 | 51 | 31 | 1.0022 | 65.8824 | 94 | 8120 | 32.1569 | 104.95 | 36.029 | -0.3125 | 20 | 0 | 39.4531 | 33.5781
9/26/2020 12:31:23.3 | 22.541 | 146 | 6 | 2502.0721 | 120.307 | 51.0152 | 56.2091 | 30.7922 | 31.5533 | 0.06498 | 107.2007 | 11.3589 | 70.5614 | 69.7624 | 25.085 | 1.0003 | 98.5403 | 486.6035 | 457.4745 | 59.8031 | 632.2926 | 1.6183 | 451.4577 | 31.5224 | 41.8507 | 32.9207 | 45.0273 | 11.9883 | 106.5968 | 28.7866 | 8.1741 | 92.5517 | 23.6844 | 27 | 27.451 | 52 | 31 | 1.0017 | 66.2745 | 91 | 8410 | 32.1569 | 105.9112 | 35.9589 | -0.3125 | 20 | 0 | 39.6759 | 33.5781
9/26/2020 12:31:24.3 | 22.5413 | 147 | 6 | 2499.2353 | 120.5092 | 51.0492 | 56.2214 | 30.7909 | 31.5175 | 0.06592 | 107.1571 | 11.3569 | 70.6185 | 69.3754 | 25.0943 | 1.0058 | 98.5398 | 488.3739 | 458.0941 | 59.8604 | 632.6555 | 1.6325 | 449.3349 | 31.5396 | 41.9619 | 33.0263 | 45.1373 | 11.983 | 106.7362 | 28.636 | 8.0594 | 92.5936 | 23.6844 | 27 | 27.8431 | 52 | 31 | 1.0061 | 66.2745 | 94 | 8210 | 32.1569 | 105.2704 | 35.968 | -0.375 | 19.625 | 0 | 40.0085 | 33.5781
9/26/2020 12:31:25.3 | 22.5416 | 148 | 6 | 2500.2839 | 120.3417 | 51.0729 | 56.2425 | 30.7783 | 31.5077 | 0.06628 | 107.1396 | 11.356 | 70.4472 | 70.3862 | 25.1197 | 1.0049 | 98.5409 | 486.8002 | 456.7985 | 59.8977 | 632.8974 | 1.6287 | 451.8488 | 31.5089 | 41.7917 | 33.1318 | 44.9688 | 11.9997 | 106.8494 | 28.6747 | 8.1728 | 92.6691 | 23.6844 | 27 | 27.451 | 52 | 31 | 1.0009 | 66.2745 | 94 | 7940 | 32.1569 | 105.5908 | 35.8948 | -0.3125 | 20.0625 | 0 | 39.8254 | 33.5781
9/26/2020 12:31:26.3 | 22.5418 | 149 | 6 | 2499.8526 | 120.3283 | 51.1132 | 56.3007 | 30.7709 | 31.5053 | 0.0649 | 107.1222 | 11.356 | 70.4472 | 70.3663 | 25.1555 | 1.0051 | 98.5415 | 488.1209 | 457.6435 | 59.8404 | 633.22 | 1.6199 | 450.2287 | 31.5 | 41.7848 | 32.9735 | 44.962 | 11.9944 | 106.878 | 28.7203 | 8.1367 | 92.7614 | 23.7908 | 27 | 27.451 | 52 | 31 | 1.0003 | 66.2745 | 91 | 8290 | 32.1569 | 105.9112 | 35.7452 | -0.3125 | 20 | 0 | 39.8071 | 33.5781
9/26/2020 12:31:27.3 | 22.5421 | 150 | 6 | 2499.0255 | 120.3085 | 51.1347 | 56.333 | 30.7716 | 31.5033 | 0.06243 | 107.1745 | 11.3657 | 70.5899 | 70.1473 | 25.2051 | 1.0095 | 98.5409 | 486.8002 | 457.3618 | 59.9684 | 633.5076 | 1.623 | 449.5863 | 31.4844 | 41.8124 | 32.9804 | 45.0925 | 11.9671 | 106.7654 | 28.643 | 8.1213 | 92.8537 | 23.7978 | 27 | 27.451 | 52 | 31 | 1.0006 | 66.2745 | 95 | 7900 | 32.1569 | 105.5908 | 35.8246 | -0.3125 | 19.875 | 0 | 39.5691 | 33.5781
9/26/2020 12:31:28.3 | 22.5424 | 151 | 6 | 2502.7661 | 120.208 | 51.1341 | 56.3494 | 30.7536 | 31.4841 | 0.05347 | 107.1833 | 11.3628 | 70.5328 | 70.6144 | 25.2566 | 1.0031 | 98.542 | 487.5589 | 457.3336 | 60.0496 | 633.8195 | 1.6434 | 451.5695 | 31.5052 | 41.896 | 32.9665 | 44.9688 | 11.9959 | 106.9066 | 28.7272 | 8.0633 | 92.9627 | 23.8369 | 27 | 27.8431 | 52 | 31 | 0.99968 | 66.2745 | 95 | 8190 | 32.1569 | 105.9112 | 35.7819 | -0.25 | 20.1875 | 0 | 39.505 | 33.5781
9/26/2020 12:31:29.3 | 22.5427 | 152 | 6 | 2500.9144 | 120.7852 | 51.1291 | 56.3725 | 30.7501 | 31.4402 | 0.04763 | 107.1658 | 11.356 | 70.3616 | 70.459 | 25.3066 | 1.0001 | 98.5398 | 487.5308 | 457.1083 | 60.0362 | 634.2388 | 1.6363 | 449.5584 | 31.633 | 41.5693 | 33.1458 | 44.9552 | 12.0202 | 106.9884 | 28.5558 | 8.1238 | 93.013 | 23.8048 | 27 | 27.451 | 52 | 31 | 1.0012 | 66.6667 | 91 | 8290 | 32.1569 | 105.9112 | 35.7758 | -0.25 | 19.625 | 0 | 40.1306 | 33.5781
9/26/2020 12:31:30.3 | 22.5429 | 153 | 6 | 2499.8014 | 120.9532 | 51.162 | 56.3997 | 30.7492 | 31.4118 | 0.04697 | 107.1745 | 11.3492 | 70.4472 | 69.7089 | 25.3357 | 1.0028 | 98.5415 | 487.3341 | 456.9675 | 59.9923 | 634.6421 | 1.6175 | 451.6253 | 31.6629 | 42.1498 | 33.1458 | 45.0137 | 11.9823 | 106.4298 | 28.6678 | 8.111 | 93.0717 | 23.8048 | 27 | 27.8431 | 52 | 31 | 1.0016 | 66.6667 | 95 | 8260 | 32.1569 | 105.2704 | 35.846 | -0.3125 | 20.1875 | 0 | 39.9383 | 33.5781
9/26/2020 12:31:31.3 | 22.5432 | 154 | 6 | 2502.6555 | 121.0136 | 51.1752 | 56.4236 | 30.7575 | 31.4094 | 0.04487 | 107.1309 | 11.3424 | 70.4472 | 70.0059 | 25.3636 | 1.0081 | 98.5403 | 486.4349 | 456.4323 | 60.1575 | 634.8947 | 1.6259 | 449.6981 | 31.7149 | 41.9029 | 33.0013 | 45.2338 | 11.9861 | 106.4567 | 28.7341 | 8.2695 | 93.1472 | 23.9252 | 27 | 27.8431 | 52 | 31 | 1.0002 | 66.6667 | 95 | 7990 | 32.1569 | 105.2704 | 35.8978 | -0.25 | 20.3125 | 0 | 39.8773 | 33.5781
9/26/2020 12:31:32.3 | 22.5435 | 155 | 6 | 2500.9807 | 121.1598 | 51.1928 | 56.4596 | 30.7588 | 31.3972 | 0.04513 | 107.1571 | 11.3434 | 70.333 | 69.9192 | 25.3892 | 1.0069 | 98.5426 | 487.1374 | 457.6716 | 60.1708 | 635.1154 | 1.6217 | 452.0164 | 31.732 | 41.9166 | 32.9735 | 45.0925 | 11.9876 | 106.6551 | 28.6955 | 8.178 | 93.2059 | 24.0035 | 27 | 27.8431 | 52 | 31 | 1.0002 | 67.0588 | 92 | 8190 | 32.1569 | 105.5908 | 35.9955 | -0.3125 | 20.3125 | 0 | 40.0391 | 33.4844
9/26/2020 12:31:33.3 | 22.5438 | 156 | 6 | 2500.0302 | 121.3376 | 51.2442 | 56.5282 | 30.7578 | 31.3665 | 0.04021 | 107.1222 | 11.3511 | 70.7041 | 69.5918 | 25.4127 | 0.99922 | 98.5415 | 487.0531 | 456.2915 | 60.1374 | 635.5994 | 1.6093 | 451.765 | 31.7665 | 41.9344 | 33.0263 | 45.1101 | 11.9769 | 106.6259 | 28.8183 | 8.0736 | 93.3737 | 24.0567 | 27 | 27.8431 | 52 | 31 | 1.0006 | 66.6667 | 95 | 8070 | 32.1569 | 105.2704 | 36.029 | -0.3125 | 20.1875 | 0 | 39.1846 | 33.5781
9/26/2020 12:31:34.3 | 22.5441 | 157 | 6 | 2502.0837 | 121.2376 | 51.2654 | 56.5526 | 30.7306 | 31.3624 | 0.03878 | 107.1571 | 11.3434 | 70.8468 | 70.1556 | 25.4425 | 1.0097 | 98.5415 | 486.0414 | 455.7282 | 60.2148 | 636.0537 | 1.6367 | 450.2567 | 31.7664 | 42.014 | 32.9874 | 45.1373 | 11.9853 | 106.7379 | 28.7411 | 8.1638 | 93.4324 | 24.0707 | 26.5 | 27.8431 | 52 | 31 | 1 | 66.6667 | 95 | 8160 | 32.1569 | 105.2704 | 35.9924 | -0.3125 | 19.75 | 0 | 39.4043 | 33.5781
9/26/2020 12:31:35.3 | 22.5443 | 158 | 6 | 2502.8488 | 121.4805 | 51.2767 | 56.5847 | 30.7485 | 31.3392 | 0.03975 | 107.0524 | 11.3657 | 70.5614 | 70.3348 | 25.4657 | 1.0021 | 98.5415 | 485.7885 | 456.038 | 60.316 | 636.2501 | 1.6283 | 451.346 | 31.8397 | 41.7533 | 32.9804 | 45.2406 | 11.9883 | 106.878 | 28.6885 | 8.2192 | 93.4575 | 24.0637 | 27 | 27.8431 | 52 | 31 | 1.003 | 67.0588 | 92 | 8480 | 32.1569 | 105.9112 | 35.9802 | -0.3125 | 20 | 0 | 39.1205 | 33.5781
9/26/2020 12:31:36.3 | 22.5446 | 159 | 6 | 2500.7223 | 121.8043 | 51.2915 | 56.6204 | 30.7242 | 31.3344 | 0.04023 | 107.0611 | 11.3695 | 70.7041 | 69.9892 | 25.4709 | 1.0062 | 98.5409 | 485.4232 | 455.4183 | 60.3465 | 636.5431 | 1.6325 | 450.7595 | 31.8975 | 41.9413 | 33.0472 | 45.2718 | 11.9792 | 107.0175 | 28.6678 | 8.1844 | 93.5079 | 24.1309 | 27 | 27.8431 | 52 | 31 | 1.0005 | 66.6667 | 92 | 8290 | 32.1569 | 105.9112 | 36.0504 | -0.25 | 20.5 | 0 | 38.9252 | 33.4844
9/26/2020 12:31:37.3 | 22.5449 | 160 | 6 | 2502.0906 | 121.842 | 51.3 | 56.6712 | 30.7471 | 31.3176 | 0.0404 | 107.1047 | 11.3637 | 70.647 | 69.8926 | 25.4995 | 0.99494 | 98.542 | 485.1141 | 454.9114 | 60.3093 | 636.5569 | 1.6429 | 453.3012 | 31.9248 | 41.955 | 32.9067 | 45.2338 | 11.9625 | 107.1027 | 28.9441 | 8.2592 | 93.575 | 24.149 | 27 | 27.8431 | 52 | 31 | 1.005 | 66.6667 | 96 | 8190 | 32.1569 | 105.5908 | 36.0443 | -0.3125 | 20.6875 | 0 | 38.7787 | 33.5781
9/26/2020 12:31:38.3 | 22.5452 | 161 | 6 | 2501.8551 | 122.04 | 51.293 | 56.6967 | 30.7288 | 31.3237 | 0.0395 | 107.2095 | 11.3589 | 70.5899 | 69.7874 | 25.5598 | 1.0108 | 98.5403 | 485.1141 | 454.6015 | 60.3971 | 636.8042 | 1.6372 | 450.5081 | 31.9737 | 41.9934 | 32.8609 | 45.2718 | 11.9929 | 107.045 | 28.6678 | 8.2373 | 93.6756 | 24.2091 | 27 | 27.8431 | 52 | 31 | 0.99965 | 67.0588 | 96 | 8290 | 32.1569 | 105.5908 | 36.1542 | -0.1875 | 20.375 | 0 | 38.9923 | 33.5781
9/26/2020 12:31:39.3 | 22.5454 | 162 | 6 | 2499.2928 | 121.995 | 51.3128 | 56.7114 | 30.7343 | 31.3137 | 0.03724 | 107.1396 | 11.3579 | 70.7612 | 70.1988 | 25.6149 | 1.0067 | 98.5415 | 484.4397 | 454.5452 | 60.3465 | 637.0272 | 1.6471 | 451.9046 | 31.9292 | 41.7327 | 32.9416 | 45.2202 | 11.9747 | 106.766 | 28.5627 | 8.2025 | 93.7511 | 24.184 | 26.5 | 27.8431 | 52 | 31 | 0.99974 | 67.0588 | 92 | 8430 | 32.1569 | 105.9112 | 36.1633 | -0.1875 | 19.4375 | 0 | 38.9496 | 33.5781
9/26/2020 12:31:40.3 | 22.5457 | 163 | 6 | 2502.3655 | 121.8501 | 51.3295 | 56.7583 | 30.7377 | 31.3173 | 0.03821 | 107.1222 | 11.3589 | 70.5614 | 69.6453 | 25.6775 | 1.0094 | 98.5415 | 485.6199 | 455.0804 | 60.5623 | 637.385 | 1.6206 | 450.8433 | 31.9305 | 41.9029 | 32.9874 | 45.337 | 11.9876 | 106.934 | 28.6816 | 8.1767 | 93.7343 | 24.2833 | 26.5 | 27.8431 | 52 | 31 | 1.0019 | 67.451 | 95 | 7970 | 32.1569 | 105.2704 | 36.0931 | -0.1875 | 19.8125 | 0 | 38.8458 | 33.4844
9/26/2020 12:31:41.3 | 22.546 | 164 | 6 | 2499.2482 | 122.4147 | 51.3644 | 56.7978 | 30.7403 | 31.3101 | 0.03668 | 107.1047 | 11.3705 | 70.5899 | 69.8959 | 25.7329 | 1.0124 | 98.5415 | 485.3389 | 454.2635 | 60.3599 | 637.627 | 1.6077 | 451.765 | 32.0384 | 42.0072 | 32.9874 | 45.2854 | 11.9769 | 106.878 | 28.7866 | 8.2244 | 93.7595 | 24.4959 | 26.5 | 28.2353 | 52 | 31 | 1.0044 | 67.0588 | 95 | 8040 | 32.1569 | 105.5908 | 36.1664 | -0.25 | 18.9375 | 0 | 39.7339 | 33.4844
9/26/2020 12:31:42.3 | 22.5463 | 165 | 6 | 2500.0992 | 122.2795 | 51.3989 | 56.8394 | 30.738 | 31.3184 | 0.0386 | 107.096 | 11.3657 | 70.5899 | 69.6135 | 25.7858 | 1.0071 | 98.542 | 483.7933 | 453.7847 | 60.5117 | 637.8128 | 1.6146 | 452.5191 | 32.014 | 41.8507 | 32.9137 | 45.1822 | 11.9845 | 106.7945 | 28.7341 | 8.2128 | 93.7427 | 24.3686 | 26.5 | 27.8431 | 52 | 31 | 0.99879 | 67.0588 | 92 | 8360 | 32.1569 | 106.2317 | 36.1786 | -0.1875 | 20 | 0 | 39.4409 | 33.5781
9/26/2020 12:31:43.3 | 22.5466 | 166 | 6 | 2501.062 | 122.4147 | 51.3961 | 56.8638 | 30.7237 | 31.3222 | 0.04038 | 107.1135 | 11.3812 | 70.5899 | 69.4157 | 25.8233 | 1.0222 | 98.5415 | 482.7817 | 452.8834 | 60.6329 | 638.1462 | 1.6578 | 450.0612 | 32.0617 | 42.0799 | 32.9804 | 45.6154 | 11.9876 | 107.1581 | 28.7024 | 8.3391 | 93.8601 | 24.3826 | 26.5 | 28.2353 | 52 | 31 | 1.0024 | 67.0588 | 92 | 8360 | 32.1569 | 106.2317 | 36.1694 | -0.375 | 19.8125 | 0 | 39.6301 | 33.4844
9/26/2020 12:31:44.3 | 22.5468 | 167 | 6 | 2500.1042 | 122.4613 | 51.4337 | 56.9182 | 30.7316 | 31.3074 | 0.04317 | 107.1222 | 11.3792 | 70.6756 | 70.1273 | 25.8609 | 1.0019 | 98.542 | 484.1024 | 453.1651 | 60.7579 | 638.3373 | 1.6722 | 450.4522 | 32.0616 | 41.7917 | 33.0193 | 45.3302 | 11.9967 | 107.0186 | 28.8322 | 8.2321 | 93.9356 | 24.3154 | 26.5 | 27.8431 | 52 | 31 | 0.99861 | 67.451 | 96 | 8430 | 32.1569 | 105.9112 | 36.026 | -0.25 | 20.125 | 0 | 39.5691 | 33.5781
9/26/2020 12:31:45.3 | 22.5471 | 168 | 6 | 2502.3798 | 122.4971 | 51.4724 | 56.9758 | 30.7437 | 31.2881 | 0.04761 | 107.1745 | 11.3763 | 70.3901 | 70.1938 | 25.9145 | 1.0398 | 98.5426 | 483.0908 | 453.3059 | 60.6701 | 638.555 | 1.6516 | 450.2287 | 32.1002 | 42.014 | 33.0402 | 45.3438 | 12.021 | 107.0752 | 28.7936 | 8.2411 | 94.053 | 24.4959 | 26.5 | 28.2353 | 52 | 31 | 1.0002 | 67.451 | 92 | 8530 | 32.1569 | 106.2317 | 35.8856 | -0.3125 | 20.125 | 0 | 39.7339 | 33.4844
9/26/2020 12:31:46.3 | 22.5474 | 169 | 6 | 2499.648 | 122.8492 | 51.4749 | 57.004 | 30.7356 | 31.2788 | 0.05096 | 107.192 | 11.3657 | 70.6756 | 70.2286 | 25.9837 | 1.0053 | 98.5409 | 483.4561 | 453.6439 | 60.8085 | 638.6601 | 1.6514 | 450.5919 | 32.1573 | 42.0003 | 33.0193 | 45.3302 | 11.98 | 107.4657 | 28.7797 | 8.2283 | 94.1201 | 24.6873 | 26.5 | 27.8431 | 52 | 31 | 0.998 | 67.451 | 96 | 7920 | 32.1569 | 105.9112 | 36.0687 | -0.25 | 19.5625 | 0 | 39.9872 | 33.4844
9/26/2020 12:31:47.3 | 22.5477 | 170 | 6 | 2500.8965 | 122.8942 | 51.516 | 57.0363 | 30.7167 | 31.3025 | 0.0535 | 107.1571 | 11.3744 | 70.4757 | 70.1971 | 26.0313 | 1.0065 | 98.5409 | 482.8098 | 452.5172 | 60.6806 | 638.9288 | 1.6471 | 451.6253 | 32.1852 | 42.1812 | 33.0013 | 45.1481 | 11.9724 | 107.0735 | 28.647 | 8.2734 | 94.1956 | 24.6161 | 26.5 | 27.8431 | 52 | 31 | 1.0012 | 67.451 | 96 | 8120 | 32.1569 | 106.2317 | 36.0626 | -0.25 | 19.5 | 0 | 39.9292 | 33.4844
9/26/2020 12:31:48.3 | 22.5479 | 171 | 6 | 2500.8559 | 123.0111 | 51.5296 | 57.0972 | 30.7045 | 31.2999 | 0.05522 | 107.1658 | 11.3725 | 70.7897 | 69.9009 | 26.1028 | 1.0037 | 98.542 | 483.7371 | 453.1087 | 60.7512 | 638.9989 | 1.6564 | 449.5305 | 32.2152 | 42.3582 | 32.9874 | 45.375 | 11.964 | 107.1027 | 28.5102 | 8.2437 | 94.1705 | 24.7084 | 26.5 | 28.2353 | 52 | 31 | 1.0019 | 67.451 | 92 | 8360 | 32.1569 | 106.5597 | 36.0138 | -0.4375 | 19.375 | 0 | 39.7369 | 33.4844
9/26/2020 12:31:49.3 | 22.5482 | 172 | 6 | 2501.5017 | 123.2003 | 51.585 | 57.1315 | 30.701 | 31.3158 | 0.05326 | 107.1484 | 11.3715 | 70.7612 | 69.9809 | 26.1458 | 1.0063 | 98.5403 | 482.304 | 451.6441 | 60.8657 | 639.2357 | 1.6631 | 452.0722 | 32.2731 | 42.1635 | 32.9804 | 45.4402 | 11.9716 | 106.9049 | 28.7341 | 8.303 | 94.2124 | 24.6482 | 26.5 | 28.2353 | 52 | 31 | 1.0004 | 67.451 | 96 | 8290 | 32.1569 | 105.9112 | 35.9955 | -0.3125 | 19.5 | 0 | 39.4348 | 33.5781
9/26/2020 12:31:50.3 | 22.5485 | 173 | 6 | 2499.5436 | 123.5182 | 51.5807 | 57.1682 | 30.7153 | 31.3014 | 0.05389 | 107.096 | 11.3744 | 70.7612 | 70.0591 | 26.1681 | 0.99993 | 98.5409 | 483.147 | 452.5736 | 60.8524 | 639.5745 | 1.691 | 449.5584 | 32.3311 | 42.0455 | 33.0541 | 45.4266 | 12.0043 | 106.6814 | 28.7203 | 8.2566 | 94.2376 | 24.7224 | 26.5 | 28.2353 | 52 | 31 | 0.99788 | 67.451 | 92 | 8360 | 32.1569 | 106.2317 | 36.1694 | -0.375 | 20.4375 | 0 | 38.8397 | 33.4844
9/26/2020 12:31:51.3 | 22.5488 | 174 | 6 | 2499.3123 | 123.4819 | 51.5666 | 57.198 | 30.6988 | 31.2986 | 0.05172 | 107.0524 | 11.3821 | 70.7326 | 69.9609 | 26.1953 | 1.0021 | 98.5415 | 483.3156 | 452.4891 | 60.9163 | 639.6742 | 1.7174 | 452.3515 | 32.3186 | 42.0593 | 32.9735 | 45.337 | 11.9891 | 106.9901 | 28.7341 | 8.3198 | 94.3466 | 24.8006 | 26.5 | 28.6274 | 52 | 31 | 1.0017 | 67.8431 | 97 | 8310 | 32.1569 | 105.5908 | 36.1267 | -0.3125 | 20.5 | 0 | 38.9343 | 33.4844
9/26/2020 12:31:52.3 | 22.5491 | 175 | 6 | 2501.5451 | 123.6433 | 51.5456 | 57.2338 | 30.701 | 31.2995 | 0.0512 | 107.1135 | 11.3831 | 70.333 | 70.5813 | 26.2129 | 1.009 | 98.5409 | 483.8214 | 452.8271 | 60.8457 | 640.0321 | 1.7355 | 451.8488 | 32.3897 | 42.1429 | 32.9665 | 45.4198 | 11.9921 | 107.0175 | 28.6083 | 8.227 | 94.5731 | 24.7936 | 26.5 | 28.2353 | 52 | 31 | 1 | 67.451 | 92 | 8480 | 32.1569 | 106.2317 | 36.206 | -0.3125 | 20.375 | 0 | 38.7054 | 33.4844
9/26/2020 12:31:53.3 | 22.5493 | 176 | 6 | 2499.6397 | 123.8052 | 51.6132 | 57.2828 | 30.7065 | 31.3004 | 0.05367 | 107.096 | 11.3705 | 70.5043 | 70.4838 | 26.2355 | 1.0065 | 98.5409 | 482.1635 | 451.1934 | 60.9907 | 640.4113 | 1.7275 | 450.1729 | 32.4074 | 41.9796 | 32.9874 | 45.5162 | 11.999 | 107.1856 | 28.7589 | 8.2579 | 94.5982 | 24.9208 | 26.5 | 28.6274 | 52 | 31 | 1.0005 | 67.451 | 93 | 8480 | 32.1569 | 106.2317 | 36.3342 | -0.25 | 20.3125 | 0 | 38.7543 | 33.4844
9/26/2020 12:31:54.3 | 22.5496 | 177 | 6 | 2501.9979 | 123.5108 | 51.6195 | 57.3257 | 30.7139 | 31.2896 | 0.05384 | 107.1135 | 11.3763 | 71.1037 | 70.406 | 26.2606 | 1.0021 | 98.5415 | 483.5685 | 452.4609 | 60.9668 | 640.7288 | 1.7384 | 451.5415 | 32.3609 | 42.1114 | 32.9804 | 45.5434 | 11.9929 | 106.878 | 28.8391 | 8.3185 | 94.6737 | 25.02 | 26.5 | 28.2353 | 52 | 31 | 1.0012 | 67.8431 | 96 | 7990 | 32.1569 | 105.5908 | 36.4014 | -0.375 | 20.25 | 0 | 39.09 | 33.4844
9/26/2020 12:31:55.3 | 22.5499 | 178 | 6 | 2501.374 | 123.737 | 51.6556 | 57.3659 | 30.7094 | 31.307 | 0.05153 | 107.0873 | 11.3676 | 70.4186 | 69.7055 | 26.2839 | 0.99904 | 98.5386 | 483.0346 | 452.0947 | 61.1624 | 640.9954 | 1.759 | 450.0612 | 32.4121 | 42.4172 | 32.9595 | 45.4334 | 11.9997 | 107.4914 | 28.5696 | 8.3159 | 94.6737 | 24.8397 | 26.5 | 28.2353 | 52 | 31 | 1.0041 | 67.8431 | 93 | 8510 | 32.1569 | 106.2317 | 36.2732 | -0.3125 | 20.25 | 0 | 38.9465 | 33.4844
9/26/2020 12:31:56.3 | 22.5502 | 179 | 6 | 2498.4276 | 123.8342 | 51.6779 | 57.3913 | 30.7056 | 31.3165 | 0.04862 | 107.1047 | 11.3676 | 70.8183 | 70.1788 | 26.3191 | 0.99957 | 98.5409 | 481.5171 | 450.8273 | 61.1424 | 641.2536 | 1.7404 | 452.5471 | 32.3993 | 41.9796 | 33.0332 | 45.5678 | 11.9914 | 107.6058 | 28.9164 | 8.2528 | 94.7492 | 25.02 | 26.5 | 28.6274 | 52 | 31 | 1.0013 | 67.451 | 93 | 8460 | 32.549 | 106.5597 | 36.3831 | -0.3125 | 20.375 | 0 | 38.8519 | 33.4844
9/26/2020 12:31:57.3 | 22.5504 | 180 | 6 | 2503.1219 | 123.8427 | 51.6917 | 57.44 | 30.7062 | 31.3236 | 0.0498 | 107.1396 | 11.3734 | 70.4186 | 70.0225 | 26.3568 | 1.0028 | 98.5409 | 482.6974 | 451.6723 | 61.0679 | 641.5605 | 1.7349 | 450.8433 | 32.4624 | 42.2677 | 32.9595 | 45.5434 | 11.9899 | 107.4097 | 28.6291 | 8.3378 | 94.8331 | 24.999 | 26.5 | 28.2353 | 52 | 31 | 0.99803 | 67.8431 | 97 | 8330 | 32.549 | 105.9112 | 36.2335 | -0.3125 | 20.3125 | 0 | 38.7085 | 33.4844
9/26/2020 12:31:58.3 | 22.5507 | 181 | 6 | 2499.4116 | 124.3648 | 51.6973 | 57.4669 | 30.7039 | 31.3149 | 0.0489 | 107.1047 | 11.3734 | 70.7041 | 70.3646 | 26.414 | 1.0115 | 98.5409 | 481.2923 | 449.7006 | 61.1252 | 641.6115 | 1.7442 | 450.7036 | 32.551 | 42.3267 | 32.9207 | 45.6018 | 12.0157 | 107.2976 | 28.7411 | 8.3133 | 94.9002 | 25.1191 | 26.5 | 28.2353 | 52 | 31 | 1.0003 | 67.8431 | 93 | 8510 | 32.549 | 106.5597 | 36.3892 | -0.3125 | 20 | 0 | 38.9587 | 33.4844
9/26/2020 12:31:59.3 | 22.551 | 182 | 6 | 2501.9019 | 124.2383 | 51.684 | 57.5001 | 30.691 | 31.3322 | 0.04785 | 107.1047 | 11.3676 | 70.5328 | 70.3099 | 26.4757 | 1.0115 | 98.5398 | 482.4164 | 450.6583 | 61.3206 | 641.859 | 1.743 | 450.5639 | 32.5502 | 42.2677 | 32.9804 | 45.4402 | 11.9937 | 107.2125 | 28.6816 | 8.3314 | 94.9673 | 25.1261 | 26.5 | 28.6274 | 52 | 31 | 1.0008 | 67.8431 | 93 | 8650 | 32.549 | 106.2317 | 36.3159 | -0.25 | 20.125 | 0 | 38.8519 | 33.4844
9/26/2020 12:32:00.3 | 22.5513 | 183 | 6 | 2500.3633 | 124.5328 | 51.7045 | 57.524 | 30.6929 | 31.33 | 0.04933 | 107.0785 | 11.3851 | 70.5043 | 69.7841 | 26.5191 | 1.0046 | 98.5381 | 481.2923 | 450.095 | 61.2329 | 642.0959 | 1.7583 | 450.927 | 32.6073 | 42.2815 | 32.9735 | 45.6086 | 11.9701 | 107.3788 | 28.8005 | 8.3417 | 94.9673 | 25.2253 | 26.5 | 28.2353 | 52 | 31 | 1.002 | 68.2353 | 96 | 8020 | 32.549 | 105.9112 | 36.441 | -0.25 | 19.75 | 0 | 39.4592 | 33.4844
9/26/2020 12:32:01.3 | 22.5516 | 184 | 6 | 2499.6849 | 124.5268 | 51.7153 | 57.5642 | 30.6776 | 31.3482 | 0.0495 | 107.0873 | 11.3725 | 70.5899 | 70.4176 | 26.5513 | 1.0042 | 98.5386 | 482.2197 | 450.8554 | 61.3845 | 642.3274 | 1.7597 | 451.9884 | 32.5969 | 42.2815 | 32.9595 | 45.7118 | 11.9686 | 107.4634 | 28.748 | 8.3481 | 94.9002 | 25.2113 | 26.5 | 28.2353 | 52 | 31 | 1.0004 | 67.8431 | 93 | 8360 | 32.549 | 106.2317 | 36.5112 | -0.3125 | 20.0625 | 0 | 39.331 | 33.4844
9/26/2020 12:32:02.3 | 22.5518 | 185 | 6 | 2501.9722 | 124.4683 | 51.7528 | 57.6032 | 30.6906 | 31.3424 | 0.04773 | 107.1135 | 11.3598 | 70.6185 | 69.8976 | 26.5672 | 1.0049 | 98.5386 | 481.7138 | 450.3766 | 61.2835 | 642.3731 | 1.73 | 450.0332 | 32.6114 | 42.073 | 32.9665 | 45.7118 | 11.9967 | 107.5195 | 28.6955 | 8.3778 | 94.9589 | 25.3244 | 26.5 | 28.6274 | 52 | 31 | 0.99907 | 68.2353 | 93 | 8430 | 32.549 | 106.5597 | 36.4624 | -0.1875 | 19.4375 | 0 | 39.3829 | 33.4844
9/26/2020 12:32:03.3 | 22.5521 | 186 | 6 | 2498.6997 | 124.7892 | 51.8394 | 57.6802 | 30.6899 | 31.3456 | 0.04804 | 107.1222 | 11.3802 | 70.5899 | 69.8692 | 26.5938 | 1.0024 | 98.5375 | 480.2526 | 449.4753 | 61.4217 | 642.4996 | 1.7193 | 451.4857 | 32.6527 | 42.4761 | 32.9735 | 45.6982 | 12.002 | 107.7144 | 28.7341 | 8.3314 | 94.9505 | 25.2784 | 26.5 | 28.2353 | 52 | 31 | 0.99919 | 67.8431 | 97 | 8290 | 32.549 | 105.9112 | 36.5326 | -0.1875 | 18.25 | 0 | 39.8529 | 33.4844
9/26/2020 12:32:04.3 | 22.5524 | 187 | 6 | 2499.2146 | 124.2822 | 51.8706 | 57.7189 | 30.6786 | 31.348 | 0.05097 | 107.0174 | 11.3812 | 70.4472 | 70.0092 | 26.6128 | 1.0065 | 98.5381 | 482.6412 | 450.6019 | 61.4084 | 642.6504 | 1.7236 | 451.3739 | 32.5268 | 42.3582 | 33.0123 | 45.633 | 12.0164 | 107.6589 | 28.5102 | 8.2927 | 94.9169 | 25.3705 | 26.5 | 28.2353 | 52 | 31 | 0.99901 | 67.8431 | 93 | 8630 | 32.549 | 106.5597 | 36.5601 | -0.3125 | 20.5625 | 0 | 38.9008 | 33.4844
9/26/2020 12:32:05.3 | 22.5527 | 188 | 6 | 2500.6763 | 124.0757 | 51.842 | 57.7489 | 30.6601 | 31.3484 | 0.04802 | 107.0785 | 11.3821 | 70.4186 | 70.4722 | 26.638 | 0.99726 | 98.5375 | 480.7303 | 449.4471 | 61.4417 | 642.7311 | 1.7501 | 448.9718 | 32.4917 | 42.7051 | 32.9067 | 45.5122 | 11.9883 | 107.8264 | 28.7024 | 8.2979 | 95.0595 | 25.4766 | 26.5 | 28.6274 | 52 | 31 | 1.003 | 68.2353 | 93 | 8460 | 32.549 | 106.8802 | 36.5265 | -0.25 | 20.5 | 0 | 38.5712 | 33.4844
9/26/2020 12:32:06.3 | 22.5529 | 189 | 6 | 2501.5611 | 124.4559 | 51.8217 | 57.7812 | 30.6571 | 31.3566 | 0.04462 | 107.0785 | 11.3899 | 70.7041 | 69.2947 | 26.6569 | 1.0047 | 98.5364 | 480.2807 | 448.912 | 61.4656 | 642.9893 | 1.7641 | 451.2343 | 32.6028 | 42.4172 | 33.0332 | 45.7945 | 12.0005 | 107.9094 | 28.5171 | 8.2927 | 95.2357 | 25.2854 | 26.5 | 28.2353 | 52 | 31 | 1.001 | 68.2353 | 97 | 8040 | 32.549 | 106.2317 | 36.5418 | -0.125 | 20.3125 | 0 | 38.6932 | 33.4844
9/26/2020 12:32:07.3 | 22.5532 | 190 | 6 | 2499.0953 | 124.8029 | 51.8514 | 57.823 | 30.6819 | 31.3619 | 0.04491 | 107.1309 | 11.4006 | 70.647 | 70.4011 | 26.6904 | 0.99797 | 98.5381 | 480.2526 | 448.3487 | 61.5399 | 643.0647 | 1.7656 | 451.5695 | 32.6615 | 42.6501 | 32.9735 | 45.561 | 12.0157 | 107.799 | 28.647 | 8.3662 | 95.2944 | 25.4906 | 26.5 | 28.2353 | 52 | 31 | 0.99953 | 68.2353 | 93 | 8360 | 32.549 | 106.8802 | 36.5601 | -0.1875 | 18.5625 | 0 | 39.3524 | 33.4844
9/26/2020 12:32:08.3 | 22.5535 | 191 | 6 | 2501.1774 | 124.6407 | 51.8784 | 57.8639 | 30.677 | 31.3648 | 0.04441 | 107.1222 | 11.3928 | 70.7041 | 70.5169 | 26.7358 | 1.0054 | 98.5375 | 480.3088 | 449.0247 | 61.4456 | 643.0488 | 1.761 | 449.9494 | 32.6462 | 42.5007 | 33.1637 | 45.4646 | 12.0066 | 107.8264 | 28.6014 | 8.3468 | 95.1518 | 25.5227 | 26.5 | 28.2353 | 52 | 31 | 0.99974 | 68.2353 | 93 | 8360 | 32.549 | 106.8802 | 36.4777 | -0.25 | 19.5625 | 0 | 39.1235 | 33.4844
9/26/2020 12:32:09.3 | 22.5538 | 192 | 6 | 2501.2224 | 124.9237 | 51.8504 | 57.8692 | 30.6822 | 31.3635 | 0.0443 | 107.0524 | 11.3938 | 70.8183 | 70.5615 | 26.7833 | 1.0149 | 98.5369 | 480.084 | 449.1655 | 61.5733 | 643.035 | 1.7862 | 451.0388 | 32.7209 | 42.372 | 33.0402 | 45.6466 | 11.9686 | 107.7138 | 28.6291 | 8.4358 | 95.1937 | 25.6107 | 26.5 | 28.2353 | 52 | 31 | 1.0019 | 68.2353 | 97 | 8380 | 32.549 | 106.8802 | 36.3434 | -0.25 | 19.0625 | 0 | 39.7614 | 33.4844
9/26/2020 12:32:10.3 | 22.5541 | 193 | 6 | 2499.2529 | 125.1016 | 51.904 | 57.9216 | 30.6839 | 31.3919 | 0.04529 | 107.0349 | 11.3938 | 70.5614 | 69.7974 | 26.8255 | 1.0047 | 98.5364 | 479.803 | 447.9825 | 61.6743 | 643.1402 | 1.7668 | 448.916 | 32.7417 | 42.6845 | 33.0193 | 45.595 | 12.0111 | 107.8253 | 28.7866 | 8.3881 | 95.1937 | 25.6427 | 26.5 | 28.2353 | 52 | 31 | 0.9991 | 68.2353 | 97 | 8240 | 32.549 | 106.5597 | 36.2732 | -0.3125 | 19.875 | 0 | 40.0024 | 33.4844
9/26/2020 12:32:11.3 | 22.5543 | 194 | 6 | 2500.8106 | 124.897 | 51.8849 | 57.95 | 30.6932 | 31.3913 | 0.04517 | 107.0349 | 11.3948 | 70.647 | 70.0009 | 26.8539 | 1.0227 | 98.5341 | 479.3252 | 447.9262 | 61.6104 | 643.3123 | 1.7484 | 452.966 | 32.7085 | 42.6187 | 33.0332 | 45.5814 | 12.0255 | 107.9071 | 28.7203 | 8.3082 | 95.2692 | 25.6037 | 26.5 | 28.2353 | 52 | 31 | 0.99916 | 68.2353 | 97 | 8310 | 32.549 | 106.5597 | 36.4319 | -0.25 | 19.9375 | 0 | 39.6271 | 33.4844
9/26/2020 12:32:12.3 | 22.5546 | 195 | 6 | 2501.1017 | 125.0228 | 51.892 | 57.9742 | 30.6737 | 31.383 | 0.04598 | 107.0698 | 11.3957 | 70.7612 | 70.1954 | 26.8775 | 1.0019 | 98.5369 | 479.9997 | 448.2642 | 61.5161 | 643.3527 | 1.7617 | 451.7929 | 32.7453 | 42.6255 | 33.086 | 45.5882 | 11.9853 | 108.05 | 28.6747 | 8.3817 | 95.3279 | 25.7098 | 26.5 | 28.2353 | 52 | 31 | 1.0014 | 68.2353 | 93 | 8530 | 32.549 | 107.2006 | 36.2915 | -0.4375 | 19.9375 | 0 | 39.7644 | 33.4844
9/26/2020 12:32:13.3 | 22.5549 | 196 | 6 | 2500.7177 | 125.2978 | 51.9347 | 58.0209 | 30.665 | 31.3921 | 0.0464 | 107.0785 | 11.4045 | 70.7612 | 70.3829 | 26.9096 | 0.99851 | 98.5369 | 478.5103 | 447.1657 | 61.5533 | 643.4685 | 1.7995 | 448.916 | 32.8123 | 42.8201 | 32.9735 | 45.6262 | 11.9709 | 107.4337 | 28.7658 | 8.3159 | 95.3447 | 25.7558 | 26.5 | 28.6274 | 52 | 31 | 0.99992 | 68.6274 | 97 | 8410 | 32.549 | 106.2317 | 36.4349 | -0.375 | 19.3125 | 0 | 40.0604 | 33.4844
9/26/2020 12:32:14.3 | 22.5552 | 197 | 6 | 2500.0821 | 125.4088 | 51.9714 | 58.0732 | 30.6613 | 31.4016 | 0.04741 | 107.0873 | 11.4113 | 70.647 | 70.4375 | 26.9558 | 0.99726 | 98.5375 | 478.6508 | 447.4192 | 61.6476 | 643.6703 | 1.7944 | 450.955 | 32.833 | 42.5528 | 32.9735 | 45.6709 | 11.9678 | 107.6024 | 28.9164 | 8.3404 | 95.3699 | 25.8088 | 26.5 | 28.6274 | 53 | 31 | 1.0029 | 68.6274 | 97 | 8140 | 32.549 | 105.9112 | 36.5478 | -0.375 | 19.625 | 0 | 40.2527 | 33.4844
9/26/2020 12:32:15.3 | 22.5554 | 198 | 6 | 2502.0351 | 125.2185 | 51.9595 | 58.1076 | 30.6798 | 31.4079 | 0.04471 | 107.0785 | 11.4103 | 70.4757 | 70.7842 | 26.9939 | 1.0092 | 98.5375 | 478.1169 | 446.9967 | 61.7115 | 643.8775 | 1.7772 | 448.9998 | 32.8088 | 42.879 | 32.9804 | 45.6846 | 11.9739 | 107.6024 | 28.6678 | 8.4242 | 95.4789 | 25.8688 | 26.5 | 29.0196 | 53 | 31 | 1 | 68.6274 | 94 | 8480 | 32.549 | 106.5597 | 36.496 | -0.3125 | 20 | 0 | 39.8956 | 33.4844
9/26/2020 12:32:16.3 | 22.5557 | 199 | 6 | 2498.8045 | 125.3675 | 51.986 | 58.16 | 30.6683 | 31.3914 | 0.04332 | 107.1309 | 11.4035 | 70.5043 | 70.0025 | 27.0299 | 1.0063 | 98.5375 | 478.3417 | 447.222 | 61.6504 | 644.2059 | 1.7893 | 452.2398 | 32.8054 | 42.6599 | 32.9346 | 46.0864 | 11.9937 | 107.6024 | 28.7094 | 8.3765 | 95.5376 | 25.9289 | 26.5 | 28.2353 | 52 | 31 | 1.0018 | 68.2353 | 98 | 8210 | 32.549 | 105.9112 | 36.8073 | -0.25 | 20 | 0 | 40.1001 | 33.4844
9/26/2020 12:32:17.3 | 22.556 | 200 | 6 | 2498.6334 | 124.9549 | 52.0064 | 58.1945 | 30.6742 | 31.3844 | 0.04282 | 107.1047 | 11.4035 | 70.1617 | 70.0708 | 27.0423 | 1.0147 | 98.5375 | 477.7516 | 446.0109 | 61.9906 | 644.4992 | 1.7818 | 451.5415 | 32.6952 | 42.6982 | 33.0541 | 45.8665 | 11.9845 | 107.6584 | 28.748 | 8.2875 | 95.6215 | 25.9428 | 26.5 | 28.6274 | 53 | 31 | 0.99794 | 68.6274 | 98 | 8360 | 32.549 | 106.2317 | 36.6394 | -0.25 | 20.375 | 0 | 39.2578 | 33.4844
9/26/2020 12:32:18.3 | 22.5563 | 201 | 6 | 2501.8457 | 125.0838 | 52.0768 | 58.2424 | 30.6716 | 31.4005 | 0.04342 | 107.1135 | 11.3918 | 70.4186 | 70.3862 | 27.0545 | 1.0079 | 98.5369 | 478.8475 | 446.1517 | 61.8896 | 644.6851 | 1.786 | 449.5025 | 32.771 | 42.8024 | 33.0332 | 46.0212 | 11.9769 | 107.7418 | 28.643 | 8.3778 | 95.6802 | 26.0279 | 26.5 | 28.6274 | 53 | 31 | 1.0025 | 68.6274 | 94 | 8550 | 32.549 | 106.8802 | 36.6669 | -0.3125 | 20.1875 | 0 | 39.5966 | 33.4844
9/26/2020 12:32:19.3 | 22.5566 | 202 | 6 | 2498.0253 | 125.5351 | 52.0662 | 58.2807 | 30.6754 | 31.3952 | 0.04077 | 107.0785 | 11.3948 | 70.5043 | 69.9476 | 27.083 | 0.99316 | 98.5364 | 477.1333 | 445.8982 | 61.9335 | 644.9327 | 1.802 | 451.346 | 32.8391 | 42.8997 | 33.0402 | 45.8081 | 11.983 | 107.9094 | 28.6885 | 8.4048 | 95.7725 | 26.0349 | 26.5 | 28.6274 | 53 | 31 | 0.99864 | 68.6274 | 97 | 8480 | 32.549 | 106.2317 | 36.7676 | -0.3125 | 20 | 0 | 39.7827 | 33.4844
9/26/2020 12:32:20.3 | 22.5568 | 203 | 6 | 2501.5804 | 125.2216 | 52.0868 | 58.2826 | 30.6608 | 31.4132 | 0.04325 | 107.1309 | 11.3938 | 70.1617 | 70.1173 | 27.1123 | 1.0076 | 98.5352 | 478.4541 | 446.884 | 61.883 | 645.2908 | 1.8033 | 451.5974 | 32.8036 | 42.6393 | 33.0332 | 45.7565 | 11.98 | 107.7962 | 28.7936 | 8.2979 | 95.7725 | 26.0809 | 26.5 | 28.6274 | 53 | 31 | 0.99873 | 69.0196 | 98 | 8120 | 32.549 | 106.2317 | 36.7584 | -0.3125 | 20.75 | 0 | 38.9984 | 33.4844
9/26/2020 12:32:21.3 | 22.5571 | 204 | 6 | 2499.8164 | 125.7309 | 52.0617 | 58.334 | 30.6691 | 31.408 | 0.04215 | 107.1047 | 11.3841 | 70.0476 | 70.1938 | 27.1451 | 1.0097 | 98.533 | 477.2457 | 445.7856 | 62.0782 | 645.3259 | 1.8055 | 449.3349 | 32.9138 | 42.7366 | 33.0791 | 45.7497 | 11.9883 | 107.6819 | 28.7341 | 8.3236 | 95.8983 | 26.0739 | 26.5 | 28.6274 | 53 | 31 | 1 | 68.6274 | 94 | 8410 | 32.549 | 106.8802 | 36.731 | -0.3125 | 19.6875 | 0 | 39.9506 | 33.4844
9/26/2020 12:32:22.3 | 22.5574 | 205 | 6 | 2501.6666 | 125.7191 | 52.0429 | 58.3809 | 30.6581 | 31.4243 | 0.04384 | 107.0785 | 11.3841 | 70.3045 | 69.8225 | 27.1905 | 1.0035 | 98.5352 | 478.145 | 447.053 | 62.0278 | 645.3609 | 1.7922 | 451.9326 | 32.9351 | 42.5803 | 32.9665 | 45.595 | 11.9572 | 108.0203 | 28.5766 | 8.45 | 95.8647 | 26.1729 | 26.5 | 28.6274 | 53 | 31 | 0.99907 | 69.0196 | 98 | 8160 | 32.549 | 106.5597 | 36.7737 | -0.3125 | 20.3125 | 0 | 39.6545 | 33.4844
9/26/2020 12:32:23.3 | 22.5577 | 206 | 6 | 2497.2624 | 125.7317 | 52.0782 | 58.4216 | 30.6401 | 31.4324 | 0.04372 | 107.0349 | 11.4054 | 70.4186 | 69.8375 | 27.2252 | 1.0063 | 98.5364 | 477.1052 | 445.2786 | 61.9839 | 645.6436 | 1.7869 | 450.6198 | 32.8804 | 42.7955 | 33.0721 | 45.9628 | 11.9686 | 107.8533 | 28.6885 | 8.3417 | 95.8479 | 26.2259 | 26.5 | 28.2353 | 53 | 31 | 0.99843 | 68.6274 | 98 | 8360 | 32.549 | 106.5597 | 36.7218 | -0.3125 | 20.1875 | 0 | 39.7339 | 33.4844
9/26/2020 12:32:24.3 | 22.5579 | 207 | 6 | 2502.2523 | 125.3636 | 52.1179 | 58.4461 | 30.6418 | 31.4383 | 0.04749 | 107.0262 | 11.4045 | 70.3045 | 69.9242 | 27.2675 | 1.0054 | 98.5369 | 478.145 | 445.7011 | 62.0078 | 645.751 | 1.7827 | 450.0891 | 32.8497 | 43.0283 | 33.0541 | 45.5746 | 11.9914 | 108.134 | 28.5558 | 8.334 | 95.9234 | 26.3138 | 26.5 | 28.6274 | 53 | 31 | 1.0055 | 68.6274 | 94 | 8530 | 32.549 | 107.5211 | 36.7584 | -0.25 | 20.6875 | 0 | 38.855 | 33.4844
9/26/2020 12:32:25.3 | 22.5582 | 208 | 6 | 2499.4342 | 125.7216 | 52.1405 | 58.4876 | 30.6481 | 31.4228 | 0.04932 | 107.0611 | 11.4171 | 70.647 | 69.6704 | 27.336 | 0.9937 | 98.5358 | 477.6673 | 444.9687 | 62.0782 | 645.7701 | 1.78 | 451.5136 | 32.9064 | 42.7886 | 33.0263 | 45.8013 | 11.9838 | 107.7967 | 28.5766 | 8.4873 | 96.0325 | 26.2859 | 26.5 | 28.6274 | 53 | 31 | 1.0027 | 68.6274 | 98 | 8480 | 32.549 | 106.8802 | 36.7188 | -0.3125 | 20.375 | 0 | 39.1876 | 33.4844
9/26/2020 12:32:26.3 | 22.5585 | 209 | 6 | 2501.05 | 125.7215 | 52.1337 | 58.5242 | 30.6462 | 31.3992 | 0.0527 | 107.0524 | 11.4151 | 70.3616 | 70.5301 | 27.3998 | 0.99779 | 98.5358 | 476.2903 | 444.7997 | 62.1221 | 645.8562 | 1.7798 | 450.2287 | 32.9276 | 42.7297 | 33.0332 | 45.7429 | 11.9868 | 108.1049 | 28.6747 | 8.3649 | 96.0073 | 26.2929 | 26.5 | 28.6274 | 53 | 31 | 0.99825 | 68.6274 | 98 | 8160 | 32.549 | 106.8802 | 36.6425 | -0.25 | 20.25 | 0 | 39.1113 | 33.4844
9/26/2020 12:32:27.3 | 22.5588 | 210 | 6 | 2501.055 | 125.7771 | 52.1536 | 58.5478 | 30.6528 | 31.3919 | 0.0564 | 107.0785 | 11.4151 | 70.3901 | 70.3679 | 27.4753 | 1.0072 | 98.5352 | 476.9647 | 445.0251 | 62.1354 | 645.8859 | 1.8024 | 450.1729 | 32.9423 | 42.8997 | 33.0193 | 45.9113 | 11.999 | 108.3564 | 28.7936 | 8.3984 | 96.0576 | 26.3849 | 26.5 | 28.2353 | 53 | 31 | 1.0024 | 68.6274 | 94 | 8410 | 32.549 | 107.5211 | 36.6699 | -0.1875 | 20.4375 | 0 | 39.2792 | 33.4844
9/26/2020 12:32:28.3 | 22.5591 | 211 | 6 | 2498.1163 | 125.9315 | 52.2161 | 58.5816 | 30.6476 | 31.3966 | 0.05987 | 107.096 | 11.4161 | 70.3901 | 69.9809 | 27.5428 | 1.0056 | 98.5352 | 475.7283 | 444.8279 | 62.2297 | 645.9827 | 1.8212 | 451.6253 | 32.9439 | 42.7886 | 33.0402 | 45.9045 | 11.9906 | 108.4404 | 28.6291 | 8.4255 | 96.0744 | 26.4058 | 26.5 | 28.6274 | 53 | 31 | 0.9984 | 68.6274 | 98 | 8120 | 32.549 | 106.8802 | 36.6547 | -0.25 | 20.1875 | 0 | 39.5844 | 33.4844
9/26/2020 12:32:29.3 | 22.5593 | 212 | 6 | 2501.6262 | 125.8787 | 52.1924 | 58.6067 | 30.6454 | 31.3943 | 0.06491 | 107.1047 | 11.4025 | 70.5614 | 70.2203 | 27.5926 | 1.0088 | 98.5347 | 475.5034 | 444.0111 | 62.1525 | 646.2356 | 1.8332 | 449.8936 | 32.9764 | 42.9694 | 33.1069 | 45.7741 | 12.0096 | 107.9357 | 28.7064 | 8.3443 | 96.108 | 26.5257 | 26.5 | 28.6274 | 53 | 31 | 0.99849 | 68.6274 | 98 | 8430 | 32.549 | 106.8802 | 36.5326 | -0.1875 | 20.125 | 0 | 39.2242 | 33.4844
9/26/2020 12:32:30.3 | 22.5596 | 213 | 6 | 2499.6172 | 126.1286 | 52.1929 | 58.6791 | 30.634 | 31.3838 | 0.06782 | 107.0873 | 11.4025 | 70.2759 | 70.1439 | 27.6629 | 1.0062 | 98.5307 | 475.8407 | 443.9547 | 62.2163 | 646.0177 | 1.8372 | 450.536 | 33.0153 | 42.879 | 33.1388 | 45.7877 | 12.0013 | 108.1558 | 28.7203 | 8.4048 | 96.0241 | 26.5048 | 26.5 | 28.2353 | 53 | 31 | 1.0022 | 68.6274 | 94 | 8580 | 32.549 | 107.2006 | 36.5448 | -0.125 | 19.375 | 0 | 39.7217 | 33.4844
9/26/2020 12:32:31.3 | 22.5599 | 214 | 6 | 2499.5677 | 125.9438 | 52.2545 | 58.7415 | 30.6539 | 31.3609 | 0.06523 | 107.0698 | 11.4035 | 70.4757 | 69.8075 | 27.711 | 1.011 | 98.5352 | 475.2505 | 443.5041 | 62.4315 | 646.0985 | 1.8356 | 449.4187 | 32.9663 | 42.9448 | 33.086 | 45.956 | 11.9815 | 108.0483 | 28.7341 | 8.3855 | 96.066 | 26.5577 | 26.5 | 28.6274 | 53 | 31 | 0.99858 | 69.0196 | 98 | 8460 | 32.549 | 106.8802 | 36.5753 | -0.125 | 20.375 | 0 | 39.27 | 33.4844
9/26/2020 12:32:32.3 | 22.5602 | 215 | 6 | 2499.2335 | 125.7732 | 52.2725 | 58.7699 | 30.6513 | 31.391 | 0.06488 | 107.0785 | 11.4006 | 70.6756 | 69.5951 | 27.7473 | 0.99851 | 98.5352 | 475.5034 | 443.4478 | 62.2801 | 646.2654 | 1.8427 | 450.9829 | 32.9172 | 43.0489 | 33.0402 | 46.1623 | 11.9693 | 107.6001 | 28.9441 | 8.4087 | 96.108 | 26.6707 | 26.5 | 28.2353 | 53 | 31 | 0.99992 | 69.0196 | 98 | 8020 | 32.549 | 106.5597 | 36.5631 | -0.1875 | 20.25 | 0 | 38.8123 | 33.4844
9/26/2020 12:32:33.3 | 22.5604 | 216 | 6 | 2500.691 | 125.7688 | 52.2535 | 58.8195 | 30.6403 | 31.4008 | 0.06653 | 107.1047 | 11.4083 | 70.333 | 69.9592 | 27.7632 | 1.0012 | 98.5347 | 475.3629 | 443.3069 | 62.3744 | 646.3759 | 1.8569 | 452.0443 | 32.9353 | 43.0941 | 32.9735 | 46.0008 | 11.9959 | 108.1598 | 28.6747 | 8.4487 | 96.1499 | 26.7096 | 26.5 | 28.6274 | 53 | 31 | 1.0024 | 69.0196 | 94 | 8310 | 32.549 | 107.2006 | 36.6638 | -0.25 | 19.9375 | 0 | 39.0961 | 33.4844
9/26/2020 12:32:34.3 | 22.5607 | 217 | 6 | 2501.3904 | 125.9763 | 52.2984 | 58.8569 | 30.6254 | 31.4084 | 0.06436 | 107.0524 | 11.4113 | 70.0476 | 69.9942 | 27.7716 | 1.0088 | 98.5358 | 475.5596 | 443.2506 | 62.3744 | 646.5374 | 1.8656 | 449.8098 | 32.9988 | 43.0421 | 33.0791 | 45.7945 | 11.9655 | 108.1049 | 28.6222 | 8.4242 | 96.1415 | 26.7626 | 26.5 | 28.6274 | 53 | 31 | 0.99962 | 69.0196 | 98 | 8240 | 32.549 | 106.8802 | 36.5967 | -0.25 | 19.875 | 0 | 39.2059 | 33.4844
9/26/2020 12:32:35.3 | 22.561 | 218 | 6 | 2498.9253 | 126.3217 | 52.3056 | 58.9033 | 30.6366 | 31.4145 | 0.06241 | 107.0262 | 11.4025 | 70.6185 | 69.3435 | 27.7788 | 1.0024 | 98.5347 | 474.9414 | 442.9408 | 62.4115 | 646.5832 | 1.8476 | 450.8991 | 33.0567 | 42.9242 | 33.0332 | 45.9356 | 11.9883 | 107.7116 | 28.7133 | 8.3572 | 96.108 | 26.7166 | 26.5 | 28.6274 | 53 | 31 | 1.0016 | 68.6274 | 98 | 8360 | 32.549 | 106.5597 | 36.5662 | -0.3125 | 17.9375 | 0 | 39.5599 | 33.4844
9/26/2020 12:32:36.3 | 22.5613 | 219 | 6 | 2500.5586 | 125.7869 | 52.3116 | 58.9256 | 30.658 | 31.3964 | 0.05949 | 107 | 11.3996 | 70.4472 | 69.9059 | 27.7902 | 1.0062 | 98.5352 | 475.11 | 443.1379 | 62.4886 | 646.75 | 1.7911 | 450.8153 | 32.9383 | 42.9517 | 32.9874 | 45.9113 | 11.9671 | 108.1043 | 28.6885 | 8.3327 | 95.8983 | 26.9883 | 26.5 | 28.2353 | 53 | 31 | 1.0007 | 68.6274 | 94 | 8650 | 32.549 | 107.2006 | 36.6577 | -0.375 | 20.3125 | 0 | 38.8 | 33.4844
9/26/2020 12:32:37.3 | 22.5616 | 220 | 6 | 2499.7721 | 126.0227 | 52.2904 | 58.9443 | 30.646 | 31.398 | 0.04283 | 107.0087 | 11.4103 | 70.3045 | 69.58 | 27.8043 | 0.99975 | 98.5341 | 474.8852 | 442.7436 | 62.4953 | 646.8552 | 1.8031 | 449.7819 | 32.9896 | 42.8024 | 33.0193 | 46.0212 | 11.9731 | 108.0472 | 29.2204 | 8.3933 | 96.066 | 26.8086 | 26.5 | 29.0196 | 53 | 31 | 1.0013 | 69.0196 | 98 | 8580 | 32.549 | 106.5597 | 36.6852 | -0.25 | 20.5625 | 0 | 38.7482 | 33.4844
9/26/2020 12:32:38.3 | 22.5618 | 221 | 6 | 2502.6529 | 126.0489 | 52.3608 | 58.9738 | 30.6321 | 31.4021 | 0.04211 | 107.0436 | 11.4113 | 70.333 | 69.8475 | 27.8391 | 1.0015 | 98.5341 | 474.6885 | 442.4338 | 62.5429 | 647.0168 | 1.8549 | 450.8433 | 33.0345 | 43.0598 | 33.1249 | 45.7605 | 11.9944 | 108.5233 | 28.64 | 8.4409 | 96.1834 | 26.8086 | 26.5 | 28.6274 | 53 | 31 | 1.0017 | 69.0196 | 98 | 8090 | 32.549 | 106.5597 | 36.731 | -0.3125 | 20.4375 | 0 | 38.6993 | 33.4844
9/26/2020 12:32:39.3 | 22.5621 | 222 | 6 | 2502.0269 | 126.4541 | 52.35 | 59.0011 | 30.638 | 31.3915 | 0.04422 | 107.0524 | 11.4161 | 70.5614 | 70.0209 | 27.8439 | 1.0281 | 98.5352 | 474.6604 | 442.7154 | 62.6133 | 647.1486 | 1.8766 | 451.5974 | 33.1324 | 43.0283 | 33.0332 | 46.1934 | 12.0058 | 108.0763 | 28.7133 | 8.4667 | 96.2757 | 26.8755 | 26.5 | 29.0196 | 53 | 31 | 1.0066 | 69.0196 | 94 | 8430 | 32.549 | 107.2006 | 36.6547 | -0.3125 | 19.1875 | 0 | 38.9221 | 33.4844
9/26/2020 12:32:40.3 | 22.5624 | 223 | 6 | 2498.577 | 126.5964 | 52.3852 | 59.0691 | 30.6268 | 31.3951 | 0.04367 | 107.0785 | 11.4277 | 70.2759 | 69.8542 | 27.8714 | 1.004 | 98.5358 | 474.2108 | 442.2085 | 62.6266 | 647.2698 | 1.8822 | 450.0332 | 33.124 | 43.0941 | 33.086 | 45.9492 | 11.983 | 108.0208 | 28.5171 | 8.4306 | 96.1834 | 26.8755 | 26.5 | 28.6274 | 53 | 31 | 0.99861 | 69.0196 | 98 | 8580 | 32.549 | 106.8802 | 36.7218 | -0.3125 | 19.375 | 0 | 39.444 | 33.4844
9/26/2020 12:32:41.3 | 22.5627 | 224 | 6 | 2501.2713 | 126.3213 | 52.3706 | 59.1165 | 30.6347 | 31.3824 | 0.0436 | 107.0262 | 11.4171 | 70.0476 | 70.2552 | 27.8984 | 1.0087 | 98.5364 | 474.8852 | 442.3775 | 62.6838 | 647.3857 | 1.8686 | 451.9326 | 33.0877 | 43.153 | 33.0263 | 46.1107 | 11.9701 | 108.0774 | 28.6816 | 8.3868 | 96.1331 | 26.9744 | 26.5 | 28.6274 | 53 | 31 | 1.0013 | 69.0196 | 98 | 8510 | 32.549 | 107.2006 | 36.7035 | -0.375 | 20.25 | 0 | 38.7512 | 33.4844
9/26/2020 12:32:42.3 | 22.5629 | 225 | 6 | 2500.4402 | 126.4727 | 52.3657 | 59.1528 | 30.6177 | 31.3881 | 0.04492 | 107.0174 | 11.419 | 70.3045 | 70.2187 | 27.9238 | 1.0065 | 98.5364 | 473.986 | 441.5043 | 62.6704 | 647.4931 | 1.8824 | 449.5305 | 33.1163 | 43.2434 | 33.0611 | 45.994 | 11.9671 | 107.7973 | 28.6678 | 8.4268 | 96.1331 | 27.1151 | 26.5 | 28.6274 | 53 | 31 | 1.0015 | 69.0196 | 98 | 8290 | 32.549 | 106.5597 | 36.7798 | -0.375 | 19.75 | 0 | 39.1327 | 33.3906
9/26/2020 12:32:43.3 | 22.5632 | 226 | 6 | 2501.2401 | 126.4449 | 52.3581 | 59.2063 | 30.6362 | 31.3971 | 0.04498 | 107 | 11.4258 | 70.5328 | 69.6721 | 27.9417 | 1.0031 | 98.5364 | 474.1265 | 441.2226 | 62.5562 | 647.5472 | 1.8775 | 450.7315 | 33.1196 | 42.9694 | 33.0263 | 45.9288 | 11.9663 | 108.2455 | 28.6539 | 8.4384 | 96.2002 | 27.1331 | 26.5 | 28.6274 | 53 | 31 | 1.0009 | 69.0196 | 94 | 8480 | 32.549 | 107.5211 | 36.7798 | -0.375 | 20.0625 | 0 | 39.0228 | 33.4844
9/26/2020 12:32:44.3 | 22.5635 | 227 | 6 | 2499.1944 | 126.5955 | 52.3762 | 59.247 | 30.6083 | 31.3961 | 0.04234 | 107.0349 | 11.42 | 70.7612 | 69.4862 | 27.9688 | 0.99797 | 98.5369 | 473.5926 | 440.9973 | 62.7475 | 647.6684 | 1.8963 | 451.5974 | 33.1319 | 43.0106 | 33.1318 | 46.0727 | 11.9861 | 107.9939 | 28.9055 | 8.4384 | 96.2757 | 27.239 | 26.5 | 28.2353 | 53 | 31 | 1.0003 | 69.0196 | 94 | 8580 | 32.549 | 107.5211 | 36.7188 | -0.3125 | 20.125 | 0 | 39.4592 | 33.4844
9/26/2020 12:32:45.3 | 22.5638 | 228 | 6 | 2502.5667 | 126.3162 | 52.432 | 59.2708 | 30.6151 | 31.3997 | 0.03984 | 107.0785 | 11.419 | 70.1332 | 70.0242 | 28.0107 | 1.0023 | 98.5358 | 473.8174 | 441.279 | 62.7979 | 647.8193 | 1.9231 | 449.6143 | 33.1034 | 43.2188 | 33.0123 | 46.1243 | 11.961 | 108.497 | 28.748 | 8.4152 | 96.3176 | 27.1721 | 26.5 | 28.6274 | 53 | 31 | 0.99892 | 69.4118 | 98 | 8480 | 32.549 | 106.8802 | 36.7706 | -0.3125 | 20.75 | 0 | 38.7329 | 33.4844
9/26/2020 12:32:46.3 | 22.5641 | 229 | 6 | 2500.9381 | 127.0194 | 52.4415 | 59.3174 | 30.6106 | 31.4082 | 0.03534 | 107.1222 | 11.4258 | 70.333 | 70.3729 | 28.0546 | 1.0054 | 98.5381 | 472.6371 | 440.3777 | 62.6838 | 647.9001 | 1.9575 | 451.6533 | 33.2661 | 43.101 | 33.1179 | 46.0591 | 11.9549 | 108.6674 | 28.8391 | 8.4732 | 96.4099 | 27.1721 | 26.5 | 29.0196 | 53 | 31 | 1.0025 | 69.0196 | 94 | 8730 | 32.549 | 107.5211 | 36.8408 | -0.3125 | 19.5625 | 0 | 39.6668 | 33.4844
9/26/2020 12:32:47.3 | 22.5643 | 230 | 6 | 2499.2353 | 127.1139 | 52.414 | 59.3631 | 30.6152 | 31.4136 | 0.0372 | 107.192 | 11.4171 | 70.3901 | 69.6988 | 28.1078 | 1.0197 | 98.5341 | 473.0586 | 440.0397 | 62.7913 | 647.9756 | 1.9672 | 449.9215 | 33.2682 | 43.212 | 33.0582 | 46.066 | 11.9838 | 108.4953 | 28.6885 | 8.4616 | 96.3847 | 27.2709 | 26 | 28.6274 | 53 | 31 | 1.0005 | 69.0196 | 94 | 8480 | 32.549 | 107.5211 | 36.7462 | -0.25 | 19.5 | 0 | 39.8285 | 33.4844
9/26/2020 12:32:48.3 | 22.5646 | 231 | 6 | 2499.623 | 126.8419 | 52.4222 | 59.3858 | 30.6226 | 31.4089 | 0.04058 | 107.1047 | 11.418 | 69.7621 | 70.0708 | 28.1391 | 1.0056 | 98.5364 | 472.6652 | 440.1805 | 62.8921 | 647.9054 | 1.946 | 449.3629 | 33.2021 | 43.1079 | 33.0721 | 46.169 | 11.9868 | 108.5536 | 28.636 | 8.4074 | 96.3009 | 27.2849 | 26.5 | 28.6274 | 53 | 31 | 0.99849 | 69.0196 | 99 | 8260 | 32.549 | 107.2006 | 36.5326 | -0.25 | 20 | 0 | 39.2822 | 33.4844
9/26/2020 12:32:49.3 | 22.5649 | 232 | 6 | 2500.2098 | 126.7646 | 52.4395 | 59.4263 | 30.597 | 31.4179 | 0.04186 | 106.9913 | 11.419 | 70.4757 | 69.9276 | 28.1739 | 0.99851 | 98.5358 | 473.705 | 440.603 | 63.1176 | 647.8704 | 1.9369 | 451.2343 | 33.1897 | 43.1845 | 33.1846 | 46.2965 | 11.9762 | 108.497 | 28.6608 | 8.4023 | 96.3847 | 27.3977 | 26 | 28.6274 | 53 | 31 | 1.0002 | 69.0196 | 94 | 8480 | 32.549 | 107.5211 | 36.6486 | -0.3125 | 20.375 | 0 | 38.977 | 33.4844
9/26/2020 12:32:50.3 | 22.5652 | 233 | 6 | 2501.1853 | 126.6803 | 52.479 | 59.4497 | 30.6094 | 31.4208 | 0.04312 | 107.0611 | 11.4209 | 70.5328 | 70.0924 | 28.2017 | 1.0031 | 98.5352 | 473.6769 | 440.9973 | 62.7846 | 647.9512 | 1.9364 | 452.4912 | 33.1805 | 43.3092 | 33.1318 | 46.1623 | 11.9823 | 108.5245 | 28.8391 | 8.4126 | 96.4602 | 27.3448 | 26.5 | 28.6274 | 53 | 31 | 0.99904 | 69.0196 | 94 | 8650 | 32.549 | 107.8415 | 36.6425 | -0.3125 | 20.5625 | 0 | 38.8245 | 33.4844
9/26/2020 12:32:51.3 | 22.5654 | 234 | 6 | 2499.2858 | 126.9789 | 52.4712 | 59.4923 | 30.6058 | 31.4336 | 0.04408 | 107.1309 | 11.4219 | 70.6756 | 70.0392 | 28.2315 | 1.0033 | 98.5369 | 472.7214 | 439.8988 | 62.7713 | 647.8948 | 1.9409 | 449.5584 | 33.2335 | 43.0872 | 33.0054 | 46.0455 | 11.9724 | 108.5542 | 28.7728 | 8.4732 | 96.5441 | 27.4296 | 26.5 | 28.6274 | 53 | 31 | 1.0004 | 69.0196 | 98 | 8510 | 32.549 | 106.8802 | 36.7188 | -0.25 | 20.3125 | 0 | 38.855 | 33.4844
9/26/2020 12:32:52.3 | 22.5657 | 235 | 6 | 2499.5659 | 126.9549 | 52.4948 | 59.5278 | 30.6061 | 31.4403 | 0.04759 | 107.0873 | 11.4122 | 70.2474 | 69.6303 | 28.2538 | 1.0003 | 98.5364 | 472.6371 | 440.1805 | 63.0738 | 648.1989 | 1.9223 | 450.3125 | 33.2309 | 43.4515 | 33.086 | 46.1486 | 11.9716 | 108.2175 | 28.2475 | 8.352 | 96.5273 | 27.5104 | 26.5 | 28.6274 | 53 | 31 | 0.99889 | 69.4118 | 94 | 8580 | 32.549 | 107.5211 | 36.7249 | -0.25 | 20.1875 | 0 | 38.797 | 33.4844
9/26/2020 12:32:53.3 | 22.566 | 236 | 6 | 2500.5099 | 126.6815 | 52.5431 | 59.5699 | 30.6156 | 31.4404 | 0.05069 | 107.0349 | 11.42 | 70.333 | 70.0941 | 28.2942 | 1.0071 | 98.5352 | 472.1032 | 439.42 | 63.0605 | 648.2233 | 1.905 | 451.2063 | 33.1719 | 43.2296 | 32.9595 | 45.9288 | 11.9785 | 108.4124 | 28.7589 | 8.3984 | 96.5273 | 27.5424 | 26.5 | 28.6274 | 53 | 31 | 1.0003 | 69.0196 | 94 | 8630 | 32.549 | 107.5211 | 36.6638 | -0.125 | 19.9375 | 0 | 39.1327 | 33.4844
9/26/2020 12:32:54.3 | 22.5663 | 237 | 6 | 2498.3167 | 126.7733 | 52.5424 | 59.6058 | 30.6116 | 31.4456 | 0.05447 | 107.0611 | 11.4219 | 70.1617 | 69.6286 | 28.3473 | 1.0046 | 98.5369 | 471.5131 | 438.8849 | 63.1946 | 648.3955 | 1.9003 | 449.8377 | 33.1668 | 43.316 | 33.0263 | 46.2721 | 11.9754 | 108.2741 | 28.6885 | 8.4087 | 96.4938 | 27.715 | 26.5 | 28.6274 | 53 | 31 | 0.99724 | 69.0196 | 98 | 8260 | 32.549 | 106.8802 | 36.6028 | -0.1875 | 19.5625 | 0 | 39.1418 | 33.4844
9/26/2020 12:32:55.3 | 22.5666 | 238 | 6 | 2500.0869 | 126.5353 | 52.5541 | 59.6404 | 30.6136 | 31.4504 | 0.05446 | 107.0698 | 11.4113 | 70.6185 | 69.2207 | 28.3914 | 1.0088 | 98.5352 | 470.9791 | 438.9412 | 63.2251 | 648.5678 | 1.9019 | 451.3181 | 33.128 | 43.3995 | 33.093 | 46.1486 | 11.9724 | 107.9082 | 28.6678 | 8.3907 | 96.4183 | 27.6761 | 26.5 | 29.0196 | 53 | 31 | 1.0027 | 69.0196 | 94 | 8360 | 32.549 | 107.5211 | 36.7157 | -0.25 | 18.875 | 0 | 39.9628 | 33.4844
9/26/2020 12:32:56.3 | 22.5668 | 239 | 6 | 2500.7843 | 126.6483 | 52.5831 | 59.6903 | 30.6147 | 31.4519 | 0.05655 | 107.0873 | 11.4229 | 70.4757 | 69.7707 | 28.4374 | 1.0037 | 98.5352 | 472.0189 | 439.1384 | 63.1575 | 648.8399 | 1.9471 | 452.7985 | 33.1668 | 43.3298 | 32.9735 | 46.5434 | 11.9952 | 108.1043 | 28.6499 | 8.361 | 96.3344 | 27.7679 | 26.5 | 28.6274 | 53 | 31 | 0.99831 | 69.0196 | 94 | 8600 | 32.549 | 107.5211 | 36.5723 | -0.1875 | 20.125 | 0 | 39.801 | 33.3906
9/26/2020 12:32:57.3 | 22.5671 | 240 | 6 | 2498.9188 | 126.9638 | 52.6054 | 59.7341 | 30.5978 | 31.4495 | 0.05713 | 107.0262 | 11.4103 | 70.5614 | 70.2834 | 28.4719 | 1.0067 | 98.5347 | 471.7098 | 438.1525 | 63.1309 | 649.0579 | 1.944 | 449.2791 | 33.2247 | 43.2503 | 33.0999 | 46.207 | 11.9724 | 108.4679 | 28.6222 | 8.4487 | 96.4099 | 27.7888 | 26 | 29.0196 | 53 | 31 | 0.99806 | 69.4118 | 98 | 8480 | 32.549 | 106.8802 | 36.6852 | -0.25 | 20.0625 | 0 | 39.5081 | 33.3906
9/26/2020 12:32:58.3 | 22.5674 | 241 | 6 | 2501.5138 | 126.901 | 52.6002 | 59.7865 | 30.5826 | 31.4561 | 0.05671 | 107.0611 | 11.4113 | 70.2474 | 70.295 | 28.5116 | 1.0012 | 98.5369 | 471.0915 | 438.0962 | 63.3021 | 649.1876 | 1.9238 | 450.4522 | 33.2427 | 43.3229 | 33.0582 | 46.2274 | 11.9845 | 108.134 | 28.958 | 8.517 | 96.477 | 27.7998 | 26 | 29.0196 | 53 | 31 | 1.0039 | 69.0196 | 94 | 8510 | 32.549 | 107.5211 | 36.7371 | -0.1875 | 19.5625 | 0 | 39.8499 | 33.4844
9/26/2020 12:32:59.3 | 22.5677 | 242 | 6 | 2499.5432 | 126.9431 | 52.5939 | 59.8441 | 30.6023 | 31.4574 | 0.05631 | 107.1047 | 11.4151 | 70.4757 | 69.8592 | 28.547 | 1.0065 | 98.5369 | 470.951 | 438.068 | 63.3392 | 649.3301 | 1.9205 | 450.0612 | 33.2275 | 43.3092 | 33.0332 | 46.3169 | 11.9785 | 108.162 | 28.6816 | 8.4925 | 96.5189 | 27.8806 | 26 | 28.6274 | 53 | 31 | 0.99843 | 69.4118 | 94 | 8550 | 32.549 | 107.5211 | 36.6699 | -0.3125 | 20.0625 | 0 | 39.5599 | 33.4844
9/26/2020 12:33:00.3 | 22.5679 | 243 | 6 | 2499.5887 | 126.5953 | 52.6088 | 59.8874 | 30.5878 | 31.4752 | 0.05544 | 107.0873 | 11.4229 | 70.6756 | 69.6152 | 28.5728 | 1.001 | 98.5358 | 470.9791 | 437.9554 | 63.3325 | 649.5268 | 1.9156 | 449.1674 | 33.1371 | 43.3023 | 33.0263 | 46.1554 | 11.983 | 108.329 | 28.7272 | 8.4036 | 96.5525 | 27.8207 | 26 | 28.6274 | 53 | 31 | 0.99901 | 69.4118 | 98 | 8260 | 32.549 | 106.8802 | 36.6089 | -0.25 | 18.625 | 0 | 40.3809 | 33.3906
9/26/2020 12:33:01.3 | 22.5682 | 244 | 6 | 2500.6185 | 126.5558 | 52.6378 | 59.9211 | 30.5958 | 31.4795 | 0.05642 | 106.9913 | 11.4171 | 70.5328 | 70.0308 | 28.6222 | 1.0099 | 98.5381 | 470.3328 | 437.4765 | 63.1813 | 649.648 | 1.9196 | 451.2063 | 33.1404 | 43.5104 | 33.0263 | 46.207 | 11.9792 | 108.4153 | 28.5696 | 8.4384 | 96.5105 | 28.0322 | 26 | 28.6274 | 53 | 31 | 1.0001 | 69.0196 | 94 | 8430 | 32.549 | 107.5211 | 36.6882 | -0.25 | 19.3125 | 0 | 40.2557 | 33.3906
9/26/2020 12:33:02.3 | 22.5685 | 245 | 6 | 2499.6062 | 126.6996 | 52.6323 | 59.9366 | 30.5901 | 31.482 | 0.05711 | 106.9738 | 11.4326 | 70.3616 | 70.295 | 28.6699 | 1.0003 | 98.5375 | 469.6584 | 436.6879 | 63.3762 | 649.7745 | 1.9302 | 452.5191 | 33.1647 | 43.6075 | 33.086 | 46.1486 | 11.9906 | 108.3307 | 28.6678 | 8.4268 | 96.5189 | 28.0391 | 26 | 28.6274 | 53 | 31 | 1.0009 | 69.4118 | 94 | 8700 | 32.549 | 107.5211 | 36.6425 | -0.3125 | 20.125 | 0 | 39.8743 | 33.4844
9/26/2020 12:33:03.3 | 22.5688 | 246 | 6 | 2500.8934 | 126.6812 | 52.6338 | 59.9758 | 30.5857 | 31.4861 | 0.0551 | 107.0087 | 11.4316 | 70.7041 | 69.7857 | 28.7088 | 1.0019 | 98.5369 | 469.5179 | 436.6879 | 63.3392 | 649.8798 | 1.9442 | 450.2846 | 33.1769 | 43.3092 | 33.0651 | 46.4199 | 12.0126 | 108.3021 | 28.8916 | 8.4397 | 96.5944 | 28.1767 | 26 | 29.0196 | 53 | 31 | 1.0025 | 69.0196 | 98 | 8480 | 32.549 | 107.2006 | 36.6669 | -0.3125 | 20.3125 | 0 | 39.6362 | 33.3906
9/26/2020 12:33:04.3 | 22.5691 | 247 | 6 | 2500.9184 | 126.8628 | 52.634 | 60.0056 | 30.5729 | 31.4888 | 0.057 | 107 | 11.4345 | 70.3616 | 69.4577 | 28.7395 | 0.99744 | 98.5341 | 470.8105 | 437.4484 | 63.4067 | 649.9659 | 1.9508 | 450.5081 | 33.2248 | 43.4309 | 33.1249 | 46.1798 | 11.9982 | 108.4673 | 28.752 | 8.4551 | 96.6196 | 28.078 | 26 | 29.0196 | 53 | 31 | 1.0017 | 69.0196 | 94 | 8700 | 32.549 | 107.5211 | 36.731 | -0.3125 | 20.0625 | 0 | 39.8865 | 33.3906
9/26/2020 12:33:05.3 | 22.5693 | 248 | 6 | 2500.5722 | 126.9954 | 52.6487 | 60.0436 | 30.5904 | 31.4964 | 0.05634 | 106.9826 | 11.4171 | 70.7326 | 69.5616 | 28.7847 | 0.97731 | 98.5358 | 470.6981 | 437.1104 | 63.4466 | 649.9872 | 1.9891 | 451.3181 | 33.2549 | 43.4721 | 32.9416 | 46.3237 | 11.9997 | 108.301 | 28.6885 | 8.5183 | 96.6783 | 28.2116 | 26 | 28.6274 | 53 | 31 | 0.9987 | 69.0196 | 94 | 8600 | 32.549 | 107.8415 | 36.618 | -0.375 | 20.0625 | 0 | 39.9658 | 33.3906
9/26/2020 12:33:06.3 | 22.5696 | 249 | 6 | 2500.0455 | 126.9024 | 52.6827 | 60.0736 | 30.5792 | 31.4948 | 0.05731 | 106.9913 | 11.419 | 70.4186 | 69.4593 | 28.8357 | 0.99459 | 98.5341 | 470.3609 | 436.7442 | 63.4399 | 650.0574 | 1.9978 | 450.6198 | 33.2236 | 43.4652 | 33.0332 | 46.3169 | 11.9754 | 108.3553 | 28.7866 | 8.4281 | 96.6867 | 28.1976 | 26 | 28.6274 | 53 | 31 | 1.0004 | 69.0196 | 99 | 8260 | 32.549 | 107.2006 | 36.615 | -0.25 | 20.3125 | 0 | 39.6912 | 33.4844
9/26/2020 12:33:07.3 | 22.5699 | 250 | 6 | 2500.8457 | 126.7795 | 52.6804 | 60.1083 | 30.578 | 31.4873 | 0.05688 | 106.9564 | 11.419 | 70.5899 | 69.5733 | 28.8842 | 1.0158 | 98.5335 | 469.827 | 436.8006 | 63.2821 | 650.0925 | 1.9936 | 452.0722 | 33.202 | 43.6664 | 33.0791 | 46.4131 | 11.9686 | 108.5228 | 28.3595 | 8.3623 | 96.6783 | 28.3492 | 26.5 | 28.6274 | 53 | 31 | 0.99825 | 69.4118 | 95 | 8410 | 32.549 | 107.8415 | 36.5936 | -0.3125 | 20.1875 | 0 | 39.1632 | 33.3906
9/26/2020 12:33:08.3 | 22.5702 | 251 | 6 | 2499.2389 | 126.7834 | 52.6774 | 60.1616 | 30.5753 | 31.4575 | 0.05157 | 106.9738 | 11.4103 | 70.333 | 70.3944 | 28.927 | 1.0001 | 98.5369 | 469.2088 | 436.3217 | 63.5778 | 650.1382 | 1.9794 | 452.7426 | 33.1817 | 43.4515 | 33.0332 | 46.3033 | 11.961 | 108.6102 | 28.7203 | 8.4461 | 96.6615 | 28.3561 | 26 | 28.6274 | 53 | 31 | 1.001 | 69.4118 | 94 | 8600 | 32.549 | 107.8415 | 36.5112 | -0.25 | 20.3125 | 0 | 39.2395 | 33.3906
9/26/2020 12:33:09.3 | 22.5704 | 252 | 6 | 2499.5529 | 126.8122 | 52.7055 | 60.2206 | 30.568 | 31.4668 | 0.04749 | 107.0349 | 11.4083 | 70.4472 | 69.3149 | 28.963 | 1.0079 | 98.5352 | 470.0518 | 436.2936 | 63.6415 | 650.2243 | 1.9681 | 449.5584 | 33.1934 | 43.2571 | 33.1985 | 46.4199 | 11.9556 | 107.9082 | 28.6816 | 8.4229 | 96.7538 | 28.3631 | 26 | 28.6274 | 53 | 31 | 1.0002 | 69.4118 | 99 | 8460 | 32.549 | 106.8802 | 36.6119 | -0.3125 | 20.375 | 0 | 39.1602 | 33.3906
9/26/2020 12:33:10.3 | 22.5707 | 253 | 6 | 2500.3603 | 126.795 | 52.71 | 60.2667 | 30.5774 | 31.4646 | 0.04673 | 107.0349 | 11.4268 | 70.5899 | 69.8375 | 29.0062 | 1.004 | 98.5352 | 469.8832 | 436.3217 | 63.5911 | 650.3349 | 1.9462 | 450.7315 | 33.1996 | 43.5692 | 33.0791 | 46.2138 | 11.9587 | 108.3284 | 28.7866 | 8.459 | 96.7789 | 28.402 | 26.5 | 29.0196 | 53 | 31 | 1.0001 | 69.4118 | 95 | 8530 | 32.549 | 107.8415 | 36.5326 | -0.25 | 20.3125 | 0 | 38.9191 | 33.3906
9/26/2020 12:33:11.3 | 22.571 | 254 | 6 | 2502.2611 | 127.063 | 52.7218 | 60.309 | 30.5572 | 31.4874 | 0.0434 | 107.0087 | 11.4248 | 70.7041 | 69.5968 | 29.0363 | 0.99655 | 98.5341 | 469.3212 | 436.7442 | 63.7422 | 650.4615 | 1.9484 | 449.2511 | 33.2951 | 43.4132 | 33.1388 | 46.3169 | 11.9648 | 108.5233 | 28.8391 | 8.5028 | 96.8209 | 28.4089 | 26 | 28.6274 | 53 | 31 | 0.99739 | 69.4118 | 95 | 8630 | 32.549 | 107.5211 | 36.6028 | -0.375 | 19.75 | 0 | 39.5325 | 33.3906
9/26/2020 12:33:12.3 | 22.5713 | 255 | 6 | 2497.6867 | 127.4859 | 52.7383 | 60.358 | 30.5719 | 31.4727 | 0.04243 | 107.0262 | 11.4248 | 70.4757 | 69.9709 | 29.0771 | 0.99815 | 98.5341 | 468.4781 | 435.4486 | 63.497 | 650.537 | 1.9575 | 452.1281 | 33.3448 | 43.264 | 33.1846 | 46.5298 | 11.9655 | 108.3273 | 28.8461 | 8.4139 | 96.7538 | 28.6132 | 26 | 29.0196 | 53 | 31 | 1.0001 | 69.0196 | 98 | 8160 | 32.549 | 106.8802 | 36.6638 | -0.3125 | 19.3125 | 0 | 40.2618 | 33.3906
9/26/2020 12:33:13.3 | 22.5716 | 256 | 6 | 2501.4788 | 126.9788 | 52.7586 | 60.3755 | 30.5595 | 31.4748 | 0.04273 | 107.0436 | 11.4025 | 70.4186 | 70.5466 | 29.1159 | 1.004 | 98.5352 | 468.9277 | 435.7584 | 63.6852 | 650.5774 | 1.9648 | 451.7371 | 33.2626 | 43.6144 | 33.1318 | 46.2585 | 11.9709 | 108.4404 | 28.8847 | 8.3907 | 96.7622 | 28.5076 | 26 | 29.0196 | 53 | 31 | 0.99995 | 69.4118 | 95 | 8510 | 32.549 | 107.5211 | 36.7035 | -0.3125 | 20.25 | 0 | 39.3585 | 33.3906
9/26/2020 12:33:14.3 | 22.5718 | 257 | 6 | 2499.3337 | 127.3248 | 52.7554 | 60.4095 | 30.5672 | 31.4599 | 0.04469 | 107.0262 | 11.4074 | 70.4757 | 69.9709 | 29.1569 | 1.0087 | 98.5352 | 468.5905 | 435.1951 | 63.5911 | 650.7039 | 1.994 | 450.5081 | 33.3247 | 43.3092 | 33.1388 | 46.3169 | 11.9853 | 108.3004 | 29.1016 | 8.4229 | 96.8125 | 28.6202 | 26 | 29.0196 | 53 | 31 | 1.0015 | 69.4118 | 95 | 8600 | 32.549 | 107.5211 | 36.6333 | -0.25 | 19.8125 | 0 | 39.9078 | 33.3906
9/26/2020 12:33:15.3 | 22.5721 | 258 | 6 | 2500.7888 | 126.9431 | 52.779 | 60.4355 | 30.5632 | 31.4517 | 0.04573 | 107.0611 | 11.4083 | 70.4186 | 70.1871 | 29.1972 | 1.0161 | 98.5341 | 469.2088 | 435.7303 | 63.9503 | 650.8709 | 1.9608 | 450.6198 | 33.2441 | 43.5241 | 33.2513 | 46.4267 | 11.9625 | 108.1872 | 28.6885 | 8.4603 | 96.8712 | 28.6799 | 26 | 29.0196 | 53 | 31 | 1.004 | 69.4118 | 99 | 8460 | 32.549 | 107.2006 | 36.6242 | -0.25 | 20.6875 | 0 | 39.2059 | 33.3906
9/26/2020 12:33:16.3 | 22.5724 | 259 | 6 | 2501.5813 | 127.025 | 52.7806 | 60.4556 | 30.5505 | 31.4612 | 0.04615 | 107.0611 | 11.4025 | 70.7041 | 69.3838 | 29.2476 | 1.0094 | 98.5341 | 468.7029 | 434.9979 | 63.823 | 650.9464 | 1.9517 | 450.3684 | 33.2761 | 43.6007 | 33.1916 | 46.1418 | 11.9777 | 108.3553 | 28.6083 | 8.3997 | 96.9299 | 28.7258 | 26.5 | 29.0196 | 53 | 31 | 1.0021 | 69.4118 | 95 | 8870 | 32.549 | 107.5211 | 36.676 | -0.25 | 20.5625 | 0 | 39.1418 | 33.2969
9/26/2020 12:33:17.3 | 22.5727 | 260 | 6 | 2500.1206 | 127.137 | 52.7615 | 60.4962 | 30.5486 | 31.4648 | 0.04654 | 107.1047 | 11.3957 | 70.5043 | 69.5817 | 29.2947 | 1.0103 | 98.5369 | 467.9723 | 434.9134 | 63.88 | 651.0272 | 1.9725 | 449.7819 | 33.286 | 43.6075 | 33.1388 | 46.3033 | 11.9709 | 108.6662 | 28.6678 | 8.4861 | 96.9383 | 28.8313 | 26 | 29.0196 | 53 | 31 | 0.99934 | 69.8039 | 95 | 8410 | 32.549 | 107.5211 | 36.6669 | -0.125 | 20.375 | 0 | 39.0045 | 33.3906
9/26/2020 12:33:18.3 | 22.5729 | 261 | 6 | 2499.1251 | 126.9583 | 52.7462 | 60.5218 | 30.5524 | 31.4709 | 0.04717 | 107.1135 | 11.4113 | 70.4757 | 70.1904 | 29.329 | 1.011 | 98.5335 | 467.8599 | 434.2093 | 63.9873 | 651.2644 | 1.977 | 450.955 | 33.2259 | 43.5624 | 33.0791 | 46.4131 | 11.9556 | 108.5788 | 28.8322 | 8.4964 | 96.9467 | 28.8772 | 26 | 28.6274 | 53 | 31 | 1.0018 | 69.4118 | 99 | 8210 | 32.549 | 107.2006 | 36.7279 | -0.25 | 20.125 | 0 | 39.3188 | 33.3906
9/26/2020 12:33:19.3 | 22.5732 | 262 | 6 | 2499.61 | 126.7755 | 52.8 | 60.5799 | 30.5454 | 31.4887 | 0.04696 | 107.1222 | 11.4103 | 70.5328 | 69.9459 | 29.3748 | 1.0065 | 98.5364 | 467.1293 | 433.9558 | 64.0006 | 651.4664 | 1.9739 | 451.3739 | 33.1846 | 43.368 | 33.0791 | 46.6328 | 11.9427 | 108.4136 | 28.636 | 8.4268 | 96.9299 | 28.8772 | 26 | 29.0196 | 53 | 31 | 1.0001 | 69.4118 | 94 | 8550 | 32.549 | 107.5211 | 36.8195 | -0.25 | 19.125 | 0 | 39.2853 | 33.3906
9/26/2020 12:33:20.3 | 22.5735 | 263 | 6 | 2501.8866 | 126.7495 | 52.8086 | 60.6413 | 30.5564 | 31.4808 | 0.04693 | 106.9738 | 11.4016 | 70.3045 | 70.3481 | 29.4215 | 1.0012 | 98.5341 | 467.2698 | 433.8431 | 63.994 | 651.6387 | 1.9646 | 450.3684 | 33.208 | 43.5692 | 33.1458 | 46.4199 | 11.9823 | 108.0191 | 28.6816 | 8.45 | 96.7873 | 28.9439 | 26 | 29.0196 | 53 | 31 | 1.0045 | 69.4118 | 94 | 8510 | 32.549 | 107.5211 | 36.618 | -0.125 | 18.6875 | 0 | 39.6881 | 33.3906
9/26/2020 12:33:21.3 | 22.5738 | 264 | 6 | 2499.3439 | 127.2347 | 52.8355 | 60.6983 | 30.5636 | 31.4962 | 0.04679 | 106.9826 | 11.4025 | 70.3045 | 70.0791 | 29.4577 | 1.0062 | 98.533 | 467.0449 | 433.3925 | 64.0576 | 651.6525 | 1.926 | 451.1505 | 33.3012 | 43.479 | 33.111 | 46.5366 | 11.9876 | 108.4102 | 28.6955 | 8.508 | 96.7035 | 28.8563 | 26 | 28.6274 | 54 | 31 | 0.99623 | 69.4118 | 99 | 8510 | 32.549 | 106.8802 | 36.6669 | -0.125 | 20.375 | 0 | 39.331 | 33.3906
9/26/2020 12:33:22.3 | 22.5741 | 265 | 6 | 2500.918 | 127.1165 | 52.8553 | 60.7353 | 30.5684 | 31.4871 | 0.04772 | 106.9826 | 11.4006 | 70.4186 | 69.9592 | 29.4991 | 0.99761 | 98.5352 | 466.9606 | 433.5333 | 63.9569 | 651.7951 | 1.9176 | 451.0388 | 33.2912 | 43.635 | 33.1388 | 46.8971 | 11.9655 | 108.4404 | 28.853 | 8.5299 | 96.7873 | 29.0424 | 26 | 29.0196 | 54 | 31 | 1.0102 | 69.4118 | 95 | 8750 | 32.549 | 107.8415 | 36.6425 | -0.1875 | 20.1875 | 0 | 39.5172 | 33.3906
9/26/2020 12:33:23.3 | 22.5743 | 266 | 6 | 2499.0417 | 127.3879 | 52.8325 | 60.7802 | 30.5424 | 31.4906 | 0.0464 | 106.9476 | 11.387 | 70.5614 | 69.9642 | 29.5469 | 0.99619 | 98.5352 | 466.792 | 432.9137 | 64.0576 | 651.7951 | 1.9225 | 449.6701 | 33.3373 | 43.843 | 33.086 | 46.4851 | 11.9617 | 108.5805 | 28.5905 | 8.5363 | 96.8964 | 29.0952 | 26 | 29.0196 | 53 | 31 | 1.0034 | 69.8039 | 95 | 8330 | 32.549 | 107.8415 | 36.5326 | -0.25 | 20.1875 | 0 | 39.5386 | 33.3906
9/26/2020 12:33:24.3 | 22.5746 | 267 | 6 | 2498.7906 | 127.2401 | 52.865 | 60.8204 | 30.5187 | 31.4855 | 0.04761 | 107.0087 | 11.387 | 70.7041 | 69.6771 | 29.5875 | 1.0133 | 98.5358 | 467.2136 | 432.9418 | 63.9873 | 651.76 | 1.9462 | 452.4633 | 33.2953 | 43.6664 | 33.1458 | 46.4131 | 11.9739 | 108.6651 | 28.4121 | 8.4925 | 96.9886 | 29.2077 | 26 | 29.0196 | 54 | 31 | 0.99629 | 69.4118 | 99 | 8070 | 32.549 | 106.8802 | 36.6608 | -0.25 | 20.125 | 0 | 39.566 | 33.3906
9/26/2020 12:33:25.3 | 22.5749 | 268 | 6 | 2499.4275 | 126.9966 | 52.9134 | 60.8658 | 30.5347 | 31.4727 | 0.047 | 107.0174 | 11.3938 | 70.6185 | 70.0674 | 29.6368 | 1.0117 | 98.5347 | 466.9606 | 433.1953 | 64.145 | 651.9514 | 1.9488 | 452.2398 | 33.24 | 43.6733 | 33.1318 | 46.523 | 11.9289 | 108.5799 | 28.7866 | 8.4757 | 96.997 | 29.1938 | 26 | 29.0196 | 54 | 31 | 1.0008 | 69.4118 | 95 | 8460 | 32.549 | 107.8415 | 36.673 | -0.125 | 19.1875 | 0 | 39.9536 | 33.3906
9/26/2020 12:33:26.3 | 22.5752 | 269 | 6 | 2499.634 | 127.0277 | 52.9671 | 60.8918 | 30.5421 | 31.4811 | 0.0507 | 107.0087 | 11.4083 | 70.2759 | 70.1954 | 29.677 | 1.006 | 98.5347 | 466.7639 | 433.0545 | 64.0814 | 651.8248 | 1.9761 | 449.6701 | 33.2509 | 43.6075 | 33.1249 | 46.4579 | 11.9686 | 108.4679 | 28.7728 | 8.4293 | 96.9299 | 29.1868 | 26 | 28.6274 | 54 | 31 | 1.0083 | 69.4118 | 94 | 8550 | 32.549 | 107.8415 | 36.5906 | -0.3125 | 19 | 0 | 40.094 | 33.3906
9/26/2020 12:33:27.3 | 22.5754 | 270 | 6 | 2500.3946 | 126.9082 | 52.9511 | 60.9277 | 30.5382 | 31.4847 | 0.05009 | 107.0087 | 11.4074 | 70.3901 | 70.3895 | 29.7033 | 0.99281 | 98.5358 | 466.2019 | 431.9278 | 64.3331 | 651.8759 | 1.9905 | 450.8433 | 33.2297 | 43.6595 | 33.086 | 46.4579 | 11.9663 | 108.413 | 28.7728 | 8.4306 | 96.8796 | 29.148 | 26 | 29.0196 | 54 | 31 | 1.0034 | 69.4118 | 99 | 8510 | 32.549 | 107.2006 | 36.5784 | -0.375 | 19.4375 | 0 | 40.3503 | 33.3906
9/26/2020 12:33:28.3 | 22.5757 | 271 | 6 | 2500.4001 | 127.0035 | 52.9054 | 60.9695 | 30.538 | 31.4934 | 0.04928 | 107.0174 | 11.4239 | 70.333 | 70.4275 | 29.7354 | 0.99566 | 98.5341 | 466.3424 | 432.801 | 64.578 | 651.8812 | 2.002 | 450.7315 | 33.2548 | 43.6007 | 33.1985 | 46.5026 | 11.9579 | 108.6634 | 28.7658 | 8.4861 | 96.888 | 29.2604 | 26 | 29.0196 | 54 | 31 | 1.0005 | 69.4118 | 95 | 8550 | 32.549 | 108.1619 | 36.5936 | -0.375 | 19.875 | 0 | 40.2008 | 33.2969
9/26/2020 12:33:29.3 | 22.576 | 272 | 6 | 2500.2745 | 127.2495 | 52.8861 | 60.9931 | 30.5204 | 31.4879 | 0.05082 | 107.0873 | 11.4239 | 70.5899 | 69.6587 | 29.7756 | 1.0063 | 98.5358 | 466.3705 | 432.7165 | 64.353 | 651.8568 | 1.9909 | 449.7819 | 33.3175 | 43.6281 | 33.1666 | 46.4783 | 11.9671 | 108.1889 | 28.7411 | 8.517 | 96.9299 | 29.3868 | 26 | 29.0196 | 54 | 31 | 1.0082 | 69.4118 | 95 | 8330 | 32.549 | 107.5211 | 36.6364 | -0.3125 | 20.0625 | 0 | 40.4144 | 33.2969
9/26/2020 12:33:30.3 | 22.5763 | 273 | 6 | 2501.3796 | 127.3956 | 52.9211 | 61.0372 | 30.5299 | 31.4804 | 0.05011 | 107.0262 | 11.418 | 70.2759 | 70.1506 | 29.8125 | 0.99423 | 98.5358 | 465.7804 | 432.4067 | 64.259 | 651.8462 | 1.9809 | 453.1895 | 33.3705 | 43.583 | 33.0999 | 46.6911 | 11.9853 | 108.1889 | 28.6955 | 8.4783 | 96.9299 | 29.3729 | 26 | 29.0196 | 54 | 31 | 1.0029 | 69.8039 | 99 | 8160 | 32.549 | 106.8802 | 36.5692 | -0.25 | 20.25 | 0 | 40.1428 | 33.3906
9/26/2020 12:33:31.3 | 22.5766 | 274 | 6 | 2500.1683 | 127.3527 | 52.9494 | 61.0916 | 30.5276 | 31.4797 | 0.05159 | 107.0349 | 11.4103 | 70.4757 | 69.642 | 29.8405 | 1.0115 | 98.5358 | 465.5275 | 431.4772 | 64.541 | 651.7898 | 1.9794 | 451.6812 | 33.3431 | 43.6144 | 33.1318 | 46.5677 | 11.9602 | 108.1329 | 28.6747 | 8.4216 | 97.0306 | 29.4575 | 26 | 29.4118 | 54 | 31 | 1.0016 | 69.4118 | 95 | 8380 | 32.549 | 107.5211 | 36.6516 | -0.375 | 20.1875 | 0 | 40.3503 | 33.2969
9/26/2020 12:33:32.3 | 22.5768 | 275 | 6 | 2500.2429 | 127.1435 | 52.9625 | 61.1533 | 30.5357 | 31.4765 | 0.05318 | 107.0698 | 11.4083 | 70.5043 | 69.3502 | 29.8789 | 1.0099 | 98.5318 | 466.0333 | 431.5898 | 64.2761 | 651.9567 | 1.9741 | 450.0332 | 33.2893 | 43.4967 | 33.2443 | 46.5026 | 11.961 | 108.0729 | 28.8183 | 8.3945 | 97.0641 | 29.5699 | 26 | 29.0196 | 54 | 31 | 1.0083 | 69.4118 | 95 | 8510 | 32.549 | 107.5211 | 36.8561 | -0.25 | 19.25 | 0 | 40.2893 | 33.2969
9/26/2020 12:33:33.3 | 22.5771 | 276 | 6 | 2501.1581 | 127.1439 | 52.9827 | 61.1903 | 30.5257 | 31.4694 | 0.05441 | 107.0436 | 11.4142 | 70.5614 | 70.4888 | 29.9352 | 1.0001 | 98.5352 | 466.0614 | 431.3927 | 64.1954 | 652.1482 | 1.9577 | 451.1784 | 33.3016 | 43.5172 | 33.1777 | 46.5745 | 11.9556 | 108.2444 | 28.6291 | 8.4397 | 96.9802 | 29.3978 | 26 | 29.0196 | 54 | 31 | 0.99989 | 69.8039 | 99 | 8580 | 32.549 | 106.8802 | 36.7584 | -0.3125 | 19.75 | 0 | 40.4724 | 33.3906
9/26/2020 12:33:34.3 | 22.5774 | 277 | 6 | 2499.7422 | 127.2931 | 52.9937 | 61.2356 | 30.5058 | 31.4715 | 0.05411 | 107.0611 | 11.4064 | 70.647 | 70.3729 | 29.9832 | 1.0047 | 98.5352 | 465.5837 | 431.0829 | 64.3397 | 652.2748 | 1.94 | 450.2567 | 33.3218 | 43.6144 | 33.1318 | 46.5162 | 11.9556 | 108.0763 | 28.6747 | 8.4809 | 96.9215 | 29.5102 | 26 | 29.4118 | 54 | 31 | 1.0044 | 69.4118 | 95 | 8630 | 32.549 | 107.5211 | 36.734 | -0.3125 | 20.25 | 0 | 40.2222 | 33.3906
9/26/2020 12:33:35.3 | 22.5777 | 278 | 6 | 2501.5628 | 127.3825 | 53.0289 | 61.2741 | 30.51 | 31.4672 | 0.05492 | 107.0785 | 11.4132 | 70.4757 | 70.2369 | 30.0051 | 0.99904 | 98.5375 | 465.1341 | 430.9139 | 64.3834 | 652.4204 | 1.9411 | 452.1281 | 33.3695 | 43.3474 | 33.1637 | 46.5094 | 11.9358 | 108.0505 | 28.5627 | 8.4203 | 96.9299 | 29.5948 | 26 | 29.0196 | 54 | 31 | 0.99828 | 69.4118 | 95 | 8260 | 32.549 | 107.5211 | 36.8988 | -0.3125 | 20.0625 | 0 | 40.4602 | 33.2969
9/26/2020 12:33:36.3 | 22.5779 | 279 | 6 | 2499.464 | 127.5483 | 53.0247 | 61.3012 | 30.5024 | 31.4755 | 0.05303 | 107.0524 | 11.4074 | 70.5899 | 70.6952 | 30.0547 | 0.9871 | 98.5358 | 464.01 | 430.2942 | 64.2087 | 652.4311 | 1.9497 | 451.0946 | 33.3849 | 43.843 | 33.0721 | 46.7426 | 11.9617 | 107.9088 | 28.4854 | 8.4654 | 96.9635 | 29.8723 | 26 | 29.0196 | 54 | 31 | 1.0008 | 69.4118 | 99 | 8240 | 32.549 | 106.8802 | 36.853 | -0.25 | 20.25 | 0 | 40.4938 | 33.2969
9/26/2020 12:33:37.3 | 22.5782 | 280 | 6 | 2501.4941 | 127.3744 | 53.0094 | 61.33 | 30.5094 | 31.4795 | 0.05039 | 107.0698 | 11.4074 | 70.5614 | 70.134 | 30.1216 | 0.97802 | 98.5347 | 464.6001 | 430.2942 | 64.5979 | 652.5066 | 1.9473 | 449.0556 | 33.3665 | 43.4652 | 33.2762 | 46.626 | 11.9602 | 108.2998 | 29.0491 | 8.4474 | 96.9886 | 29.6545 | 26 | 29.0196 | 54 | 31 | 0.99031 | 69.4118 | 95 | 8480 | 32.549 | 107.5211 | 36.8805 | -0.3125 | 20.125 | 0 | 40.3839 | 33.2969
9/26/2020 12:33:38.3 | 22.5785 | 281 | 6 | 2500.1695 | 127.4208 | 53.0243 | 61.3603 | 30.5061 | 31.4816 | 0.05126 | 107.0349 | 11.4229 | 70.3901 | 69.8859 | 30.1701 | 0.98924 | 98.5341 | 465.0498 | 430.3787 | 64.4774 | 652.5981 | 1.9468 | 451.9046 | 33.3609 | 43.3926 | 33.1846 | 46.7086 | 11.9282 | 108.4953 | 28.8709 | 8.4977 | 97.0138 | 29.7211 | 26 | 29.0196 | 54 | 31 | 1.0039 | 69.4118 | 95 | 8650 | 32.549 | 107.8415 | 36.9202 | -0.3125 | 19.5625 | 0 | 40.3748 | 33.2969
9/26/2020 12:33:39.3 | 22.5788 | 282 | 6 | 2503.0027 | 127.4707 | 53.0345 | 61.3832 | 30.4983 | 31.4798 | 0.05039 | 107.0262 | 11.4151 | 70.2474 | 70.2021 | 30.1866 | 0.98995 | 98.5352 | 464.3753 | 430.0407 | 64.2761 | 652.6736 | 1.9473 | 450.8991 | 33.4118 | 43.8607 | 33.0721 | 46.5026 | 11.9724 | 108.3564 | 28.5033 | 8.4603 | 97.0054 | 29.6614 | 26 | 29.0196 | 54 | 31 | 0.99632 | 69.8039 | 99 | 8510 | 32.549 | 106.8802 | 36.9263 | -0.25 | 19.9375 | 0 | 40.332 | 33.2969
9/26/2020 12:33:40.3 | 22.5791 | 283 | 6 | 2501.2816 | 127.9954 | 53.0523 | 61.4253 | 30.4911 | 31.4721 | 0.04978 | 107.0262 | 11.4161 | 70.333 | 70.363 | 30.2086 | 0.98728 | 98.5347 | 464.8249 | 429.8999 | 64.6919 | 652.5577 | 1.9484 | 451.1226 | 33.5263 | 43.5624 | 33.0791 | 46.4647 | 11.9625 | 108.4679 | 28.7272 | 8.5286 | 97.0222 | 29.8265 | 26 | 29.0196 | 54 | 31 | 0.99828 | 69.4118 | 95 | 8510 | 32.549 | 107.8415 | 36.8408 | -0.3125 | 20.25 | 0 | 39.8285 | 33.2969
9/26/2020 12:33:41.3 | 22.5793 | 284 | 6 | 2498.6633 | 128.11 | 53.0787 | 61.4907 | 30.5066 | 31.4688 | 0.05149 | 107.0436 | 11.4151 | 70.6185 | 69.8642 | 30.2474 | 0.99548 | 98.5335 | 463.4761 | 429.2239 | 64.7991 | 652.4258 | 1.9526 | 450.0053 | 33.5212 | 43.5692 | 33.1179 | 46.729 | 11.9549 | 108.7469 | 28.7341 | 8.5466 | 97.0977 | 29.7599 | 26 | 29.0196 | 54 | 31 | 0.99452 | 69.8039 | 99 | 8210 | 32.549 | 106.8802 | 36.8286 | -0.25 | 20.625 | 0 | 39.6484 | 33.2969
9/26/2020 12:33:42.3 | 22.5796 | 285 | 6 | 2500.2857 | 127.8801 | 53.0845 | 61.5431 | 30.5078 | 31.4795 | 0.05127 | 107.0524 | 11.4161 | 70.3616 | 69.5918 | 30.2995 | 0.99566 | 98.5352 | 463.5042 | 429.5337 | 64.7859 | 652.4875 | 1.9668 | 449.5305 | 33.4828 | 43.4515 | 33.0402 | 46.5094 | 11.9594 | 108.3844 | 28.8778 | 8.4448 | 97.1564 | 29.7877 | 26 | 29.0196 | 54 | 31 | 0.99727 | 69.8039 | 99 | 8410 | 32.549 | 107.8415 | 36.9141 | -0.25 | 20.375 | 0 | 39.9109 | 33.2969
9/26/2020 12:33:43.3 | 22.5799 | 286 | 6 | 2500.6379 | 127.926 | 53.1167 | 61.5919 | 30.4738 | 31.4968 | 0.05159 | 107.0698 | 11.3996 | 70.4472 | 69.8308 | 30.3574 | 1.0128 | 98.5341 | 463.729 | 429.3084 | 64.7118 | 652.2725 | 1.9716 | 452.156 | 33.4995 | 43.687 | 32.9706 | 46.6396 | 11.9579 | 108.5233 | 28.6955 | 8.4719 | 97.1899 | 29.9818 | 26 | 29.0196 | 54 | 31 | 0.99825 | 69.8039 | 99 | 7820 | 32.549 | 106.8802 | 36.9415 | -0.25 | 20.5 | 0 | 39.9353 | 33.2969
9/26/2020 12:33:44.3 | 22.5802 | 287 | 6 | 2498.7604 | 127.8186 | 53.1263 | 61.6356 | 30.474 | 31.4892 | 0.04949 | 107.0436 | 11.4083 | 70.5899 | 69.8091 | 30.4237 | 1.0021 | 98.5335 | 463.1951 | 428.6606 | 64.7422 | 652.3045 | 1.9705 | 450.2846 | 33.4462 | 43.6664 | 33.2235 | 46.7222 | 11.948 | 108.1866 | 28.8847 | 8.4448 | 97.2151 | 29.9707 | 26 | 29.0196 | 54 | 31 | 0.99962 | 69.8039 | 99 | 7990 | 32.549 | 107.2006 | 37.03 | -0.125 | 19.875 | 0 | 39.9689 | 33.2969
9/26/2020 12:33:45.3 | 22.5804 | 288 | 6 | 2497.6256 | 127.2626 | 53.1414 | 61.6775 | 30.4848 | 31.4823 | 0.05109 | 107 | 11.4074 | 70.6756 | 69.8258 | 30.4728 | 1.0044 | 98.5352 | 462.914 | 428.5197 | 64.6853 | 652.2854 | 1.9539 | 450.955 | 33.2856 | 43.5555 | 33.1458 | 46.767 | 11.945 | 108.6645 | 28.7203 | 8.4177 | 97.106 | 30.1566 | 26 | 28.6274 | 54 | 31 | 1.0342 | 69.4118 | 98 | 8310 | 32.549 | 107.2006 | 37.0544 | -0.125 | 18.4375 | 0 | 40.1123 | 33.2969
9/26/2020 12:33:46.3 | 22.5807 | 289 | 6 | 2501.6522 | 127.0506 | 53.1463 | 61.7202 | 30.4831 | 31.4818 | 0.05334 | 106.9826 | 11.4054 | 70.4186 | 70.1257 | 30.5024 | 1.0006 | 98.5347 | 463.4761 | 429.0267 | 64.8058 | 652.2343 | 1.9369 | 448.6087 | 33.2837 | 43.8361 | 33.1846 | 46.5813 | 11.9518 | 109.1402 | 28.636 | 8.499 | 97.0306 | 30.09 | 26 | 29.0196 | 54 | 31 | 0.99666 | 69.4118 | 95 | 8430 | 32.549 | 108.1619 | 36.8561 | -0.1875 | 20.3125 | 0 | 39.978 | 33.3906
9/26/2020 12:33:47.3 | 22.581 | 290 | 6 | 2500.7789 | 127.6509 | 53.1649 | 61.7551 | 30.4888 | 31.4828 | 0.05024 | 106.9913 | 11.4103 | 70.3901 | 69.9542 | 30.5157 | 0.98621 | 98.5347 | 464.2348 | 429.5337 | 64.7289 | 652.078 | 1.9557 | 451.4019 | 33.4293 | 43.6527 | 33.1916 | 46.5026 | 11.9518 | 108.832 | 28.7133 | 8.5621 | 97.0977 | 30.1496 | 26 | 29.0196 | 54 | 31 | 0.99937 | 69.4118 | 95 | 8190 | 32.549 | 108.1619 | 36.8713 | -0.1875 | 19.875 | 0 | 39.8834 | 33.2969
9/26/2020 12:33:48.3 | 22.5813 | 291 | 6 | 2498.8419 | 127.61 | 53.1711 | 61.7984 | 30.4969 | 31.4869 | 0.04967 | 106.9564 | 11.3918 | 70.7612 | 69.8125 | 30.5329 | 1.0106 | 98.5313 | 462.6892 | 427.9001 | 64.8931 | 652.0078 | 1.9437 | 451.6533 | 33.3927 | 43.7704 | 33.2055 | 46.6192 | 11.9716 | 108.9687 | 28.6222 | 8.5582 | 97.1144 | 30.2162 | 26 | 29.0196 | 54 | 31 | 0.99605 | 69.4118 | 99 | 8160 | 32.549 | 107.5211 | 36.8073 | -0.125 | 20.125 | 0 | 39.325 | 33.3906
9/26/2020 12:33:49.3 | 22.5816 | 292 | 6 | 2501.4221 | 127.5251 | 53.1713 | 61.8011 | 30.4934 | 31.4777 | 0.0515 | 107.0262 | 11.3928 | 70.5328 | 70.0575 | 30.5684 | 1.0069 | 98.5358 | 462.2958 | 428.3789 | 65.0069 | 651.911 | 1.9579 | 449.8936 | 33.405 | 43.7321 | 33.1846 | 46.7873 | 11.9526 | 108.525 | 28.7411 | 8.4873 | 97.0977 | 30.248 | 26 | 29.0196 | 54 | 31 | 0.99754 | 69.4118 | 95 | 8310 | 32.549 | 108.1619 | 36.7615 | -0.125 | 20.3125 | 0 | 39.7064 | 33.2969
9/26/2020 12:33:50.3 | 22.5818 | 293 | 6 | 2500.2658 | 127.9537 | 53.1601 | 61.8377 | 30.4833 | 31.4921 | 0.05088 | 107.0611 | 11.3909 | 70.4186 | 69.58 | 30.6062 | 1.0035 | 98.5369 | 462.8297 | 428.4071 | 64.8362 | 651.927 | 1.9772 | 449.8936 | 33.5018 | 43.8675 | 33.1527 | 46.7154 | 11.935 | 108.4141 | 28.7203 | 8.5763 | 97.1312 | 30.3215 | 26 | 29.0196 | 54 | 31 | 0.98842 | 69.4118 | 99 | 8510 | 32.549 | 107.8415 | 36.8225 | -0.1875 | 19.6875 | 0 | 40.1245 | 33.2969
9/26/2020 12:33:51.3 | 22.5821 | 294 | 6 | 2501.0665 | 127.6596 | 53.17 | 61.891 | 30.4843 | 31.4802 | 0.05572 | 107.0349 | 11.3812 | 70.7041 | 69.8859 | 30.6552 | 1.0031 | 98.5341 | 462.4082 | 428.1254 | 64.9566 | 651.7951 | 1.9694 | 449.2232 | 33.4354 | 43.7841 | 33.2443 | 46.7873 | 11.9511 | 108.3553 | 28.6885 | 8.4912 | 97.1312 | 30.3076 | 26 | 29.0196 | 54 | 31 | 0.99632 | 69.4118 | 99 | 8260 | 32.549 | 107.2006 | 36.8988 | -0.25 | 19.75 | 0 | 39.8041 | 33.2969
9/26/2020 12:33:52.3 | 22.5824 | 295 | 6 | 2498.2063 | 127.6888 | 53.171 | 61.9402 | 30.4777 | 31.4827 | 0.05482 | 107.0262 | 11.3831 | 70.7041 | 69.8091 | 30.7028 | 0.98889 | 98.5347 | 463.1108 | 427.4494 | 65.1008 | 651.911 | 1.9588 | 450.8991 | 33.4049 | 43.9332 | 33.2374 | 46.7805 | 11.9518 | 108.3838 | 28.8916 | 8.4564 | 97.1312 | 30.406 | 26 | 29.0196 | 54 | 31 | 1.0007 | 69.8039 | 95 | 8330 | 32.549 | 107.8415 | 36.7584 | -0.25 | 20 | 0 | 39.2975 | 33.2969
9/26/2020 12:33:53.3 | 22.5827 | 296 | 6 | 2500.1056 | 127.5059 | 53.2339 | 61.9943 | 30.4748 | 31.485 | 0.05234 | 107.0524 | 11.3918 | 70.4757 | 69.8409 | 30.7558 | 1.0126 | 98.5358 | 462.7455 | 427.5903 | 65.2516 | 652.0322 | 1.9615 | 452.575 | 33.3824 | 43.9332 | 33.0791 | 46.9865 | 11.9373 | 108.2169 | 29.0491 | 8.508 | 97.1647 | 30.406 | 26 | 29.0196 | 54 | 31 | 0.99501 | 69.4118 | 95 | 8190 | 32.549 | 107.5211 | 36.9385 | -0.375 | 20.125 | 0 | 39.6515 | 33.2969
9/26/2020 12:33:54.3 | 22.5829 | 297 | 6 | 2500.6428 | 127.3982 | 53.2543 | 62.0396 | 30.4681 | 31.473 | 0.05114 | 107.0524 | 11.3938 | 70.6756 | 70.1207 | 30.8054 | 0.99922 | 98.5347 | 461.79 | 427.1114 | 65.0003 | 652.1482 | 1.9661 | 451.0946 | 33.3613 | 43.8293 | 33.1249 | 46.8835 | 11.9488 | 108.4959 | 28.7866 | 8.5273 | 97.1564 | 30.4517 | 26 | 29.0196 | 54 | 31 | 1.0015 | 69.8039 | 99 | 7990 | 32.549 | 107.2006 | 36.8439 | -0.3125 | 20.125 | 0 | 39.3677 | 33.2969
9/26/2020 12:33:55.3 | 22.5832 | 298 | 6 | 2500.639 | 127.5586 | 53.2312 | 62.0938 | 30.475 | 31.4752 | 0.05162 | 107.0524 | 11.3986 | 70.4186 | 69.8775 | 30.8584 | 0.98728 | 98.5352 | 461.8462 | 426.8579 | 65.0876 | 652.3663 | 1.9847 | 449.5025 | 33.4033 | 43.9195 | 33.5151 | 46.767 | 11.9442 | 108.3844 | 28.7728 | 8.5131 | 97.1564 | 30.4726 | 26 | 29.4118 | 54 | 31 | 0.99782 | 69.8039 | 95 | 8290 | 32.549 | 108.1619 | 36.792 | -0.3125 | 20.1875 | 0 | 39.4409 | 33.2969
9/26/2020 12:33:56.3 | 22.5835 | 299 | 6 | 2499.0316 | 127.6902 | 53.2348 | 62.143 | 30.4719 | 31.4558 | 0.05018 | 107.0524 | 11.3909 | 70.4757 | 69.7122 | 30.8949 | 1.0033 | 98.5352 | 461.9586 | 426.4918 | 65.208 | 652.3205 | 1.9931 | 451.4857 | 33.4162 | 43.8361 | 33.1916 | 46.8903 | 11.9396 | 108.5525 | 28.8461 | 8.5234 | 97.1396 | 30.5709 | 26 | 29.0196 | 54 | 31 | 1.0084 | 69.4118 | 99 | 8530 | 32.549 | 107.8415 | 36.908 | -0.3125 | 20.125 | 0 | 39.4379 | 33.2969
9/26/2020 12:33:57.3 | 22.5838 | 300 | 6 | 2500.1657 | 127.5309 | 53.2759 | 62.1768 | 30.4781 | 31.4657 | 0.04904 | 107 | 11.3948 | 70.5328 | 70.0325 | 30.9422 | 1.017 | 98.5347 | 461.7338 | 426.4073 | 65.2649 | 652.4311 | 1.9683 | 449.3629 | 33.3897 | 44.0509 | 33.2304 | 46.7941 | 11.9488 | 108.608 | 28.9055 | 8.5415 | 97.1312 | 30.6623 | 26 | 29.0196 | 54 | 31 | 0.99138 | 69.4118 | 99 | 8510 | 32.549 | 107.2006 | 36.8866 | -0.3125 | 19.4375 | 0 | 39.5782 | 33.2969
9/26/2020 12:33:58.3 | 22.5841 | 301 | 6 | 2500.6005 | 127.6715 | 53.3019 | 62.2068 | 30.4836 | 31.4511 | 0.05103 | 106.9913 | 11.3957 | 70.333 | 70.1306 | 30.9817 | 0.99833 | 98.5358 | 461.6214 | 426.5481 | 65.2346 | 652.3907 | 1.9568 | 450.8433 | 33.4323 | 44.0195 | 33.1777 | 46.969 | 11.9396 | 108.7211 | 28.7688 | 8.4577 | 97.0809 | 30.6623 | 26 | 29.0196 | 54 | 31 | 1.0093 | 69.4118 | 94 | 8480 | 32.549 | 107.8415 | 36.7981 | -0.25 | 19.3125 | 0 | 39.6301 | 33.2969
9/26/2020 12:33:59.3 | 22.5843 | 302 | 6 | 2499.5336 | 127.7123 | 53.3012 | 62.235 | 30.4827 | 31.4425 | 0.05099 | 106.9651 | 11.3831 | 70.5043 | 69.9276 | 31.0026 | 1.0106 | 98.5364 | 461.8743 | 426.5199 | 65.2251 | 652.4822 | 1.9807 | 452.2398 | 33.4288 | 43.8538 | 33.2971 | 46.7534 | 11.9572 | 108.5256 | 28.7064 | 8.5054 | 97.0222 | 30.6762 | 26 | 29.0196 | 54 | 31 | 0.98271 | 69.4118 | 95 | 8260 | 32.549 | 107.8415 | 36.85 | -0.25 | 20.0625 | 0 | 39.6271 | 33.2969
9/26/2020 12:34:00.3 | 22.5846 | 303 | 6 | 2500.8266 | 127.8246 | 53.3075 | 62.2782 | 30.4629 | 31.4622 | 0.05103 | 106.9738 | 11.3695 | 70.3616 | 69.2611 | 31.0458 | 1.0341 | 98.5358 | 461.3123 | 426.351 | 65.1815 | 652.5684 | 1.9993 | 450.7874 | 33.4755 | 44.2765 | 33.2513 | 46.6571 | 11.9785 | 108.301 | 28.5558 | 8.5041 | 97.0641 | 30.7358 | 26 | 29.0196 | 54 | 31 | 0.98991 | 69.4118 | 99 | 8480 | 32.549 | 107.8415 | 36.8286 | -0.3125 | 20.5 | 0 | 39.5447 | 33.2969
9/26/2020 12:34:01.3 | 22.5849 | 304 | 6 | 2499.5212 | 127.8523 | 53.2951 | 62.2921 | 30.4734 | 31.4537 | 0.04702 | 106.9913 | 11.3773 | 70.3045 | 69.9092 | 31.0923 | 1.0113 | 98.5341 | 460.8065 | 425.8158 | 65.2754 | 652.5173 | 2.0312 | 452.1002 | 33.4652 | 43.9058 | 33.2902 | 46.7534 | 11.9868 | 108.4953 | 28.7589 | 8.5196 | 97.1312 | 30.7219 | 26 | 29.4118 | 54 | 31 | 0.99876 | 69.8039 | 99 | 8040 | 32.549 | 107.8415 | 36.8957 | -0.3125 | 20.75 | 0 | 39.6545 | 33.2969
9/26/2020 12:34:02.3 | 22.5852 | 305 | 6 | 2499.8818 | 127.7565 | 53.2862 | 62.3464 | 30.47 | 31.4421 | 0.04677 | 107.0087 | 11.3812 | 70.5043 | 69.8091 | 31.1553 | 0.99975 | 98.5318 | 460.2444 | 425.9003 | 65.2953 | 652.6225 | 2.0463 | 449.0556 | 33.445 | 44.0303 | 33.2693 | 46.8252 | 11.9709 | 108.5211 | 28.6747 | 8.5325 | 97.1731 | 30.859 | 26 | 29.0196 | 54 | 31 | 0.98936 | 69.8039 | 99 | 8530 | 32.549 | 107.2006 | 36.8164 | -0.3125 | 20.3125 | 0 | 39.7827 | 33.2969
9/26/2020 12:34:03.3 | 22.5854 | 306 | 6 | 2498.3258 | 127.8353 | 53.2666 | 62.3866 | 30.4649 | 31.4554 | 0.04748 | 107.0524 | 11.3676 | 70.4472 | 70.1705 | 31.2013 | 0.99744 | 98.5318 | 460.1601 | 425.4215 | 65.2384 | 652.5928 | 2.0514 | 449.0836 | 33.4448 | 43.8155 | 33.3887 | 46.6639 | 11.9899 | 108.4931 | 28.8778 | 8.4977 | 97.2151 | 30.7676 | 26 | 29.4118 | 54 | 31 | 0.99059 | 69.8039 | 95 | 8240 | 32.549 | 107.8415 | 36.9415 | -0.3125 | 20.25 | 0 | 39.4714 | 33.2031
9/26/2020 12:34:04.3 | 22.5857 | 307 | 6 | 2498.7268 | 127.4016 | 53.331 | 62.4396 | 30.4417 | 31.4542 | 0.04925 | 107 | 11.3744 | 70.5899 | 69.8959 | 31.2111 | 1.0147 | 98.5324 | 460.5817 | 424.999 | 65.3958 | 652.5928 | 2.0569 | 450.2287 | 33.3367 | 43.9264 | 33.336 | 46.9282 | 11.9693 | 108.4096 | 28.7797 | 8.4345 | 97.2402 | 30.8728 | 26 | 28.6274 | 54 | 31 | 1.0316 | 69.4118 | 95 | 8460 | 32.549 | 107.8415 | 36.8744 | -0.25 | 18.3125 | 0 | 40.155 | 33.2969
9/26/2020 12:34:05.3 | 22.586 | 308 | 6 | 2501.0788 | 127.3359 | 53.3502 | 62.4755 | 30.4518 | 31.4545 | 0.05186 | 107.0262 | 11.3676 | 70.3045 | 69.8375 | 31.2391 | 1.0056 | 98.5296 | 460.3849 | 425.4496 | 65.5598 | 652.6492 | 2.0202 | 451.765 | 33.3508 | 43.9921 | 33.3041 | 46.8388 | 11.9861 | 108.4908 | 28.636 | 8.4268 | 97.0222 | 30.9463 | 26 | 28.6274 | 54 | 31 | 0.9991 | 69.4118 | 95 | 8360 | 32.549 | 107.8415 | 36.8042 | -0.25 | 19.375 | 0 | 40.2618 | 33.2969
9/26/2020 12:34:06.3 | 22.5863 | 309 | 6 | 2501.5049 | 127.7477 | 53.3875 | 62.5359 | 30.4556 | 31.426 | 0.04949 | 106.9826 | 11.3676 | 70.5614 | 69.513 | 31.2867 | 0.98301 | 98.5301 | 459.9634 | 424.4357 | 65.4527 | 652.7194 | 2.0155 | 448.888 | 33.4644 | 44.1411 | 33.3429 | 46.7805 | 11.98 | 108.7435 | 28.6291 | 8.4925 | 96.9719 | 30.985 | 26 | 29.0196 | 54 | 31 | 0.98967 | 69.4118 | 99 | 8360 | 32.549 | 108.1619 | 36.7828 | -0.3125 | 20.1875 | 0 | 40.7501 | 33.2031
9/26/2020 12:34:07.3 | 22.5866 | 310 | 6 | 2497.5028 | 128.0488 | 53.3339 | 62.5818 | 30.4331 | 31.4375 | 0.04808 | 107 | 11.3754 | 70.5899 | 69.2745 | 31.331 | 0.99512 | 98.5313 | 459.2609 | 423.816 | 65.4024 | 652.7704 | 2.0332 | 450.8433 | 33.4896 | 43.9852 | 33.1985 | 46.935 | 11.9716 | 108.4645 | 28.5241 | 8.4255 | 97.0641 | 31.0515 | 26 | 29.0196 | 54 | 31 | 0.99739 | 69.8039 | 99 | 7920 | 32.549 | 106.8802 | 36.8408 | -0.25 | 20.625 | 0 | 40.7105 | 33.2969
9/26/2020 12:34:08.3 | 22.5868 | 311 | 6 | 2500.3083 | 127.8038 | 53.314 | 62.6405 | 30.4281 | 31.4534 | 0.04935 | 107.0873 | 11.3754 | 70.5614 | 70.2934 | 31.3727 | 1.0256 | 98.5307 | 459.9634 | 424.492 | 65.446 | 652.6843 | 2.0512 | 449.8936 | 33.4631 | 43.8744 | 33.3499 | 46.6707 | 11.9891 | 108.2398 | 28.8322 | 8.499 | 97.1899 | 31.0446 | 26 | 29.0196 | 54 | 31 | 0.99733 | 69.4118 | 99 | 8380 | 32.549 | 106.8802 | 36.7706 | -0.25 | 20.1875 | 0 | 40.5365 | 33.2969
9/26/2020 12:34:09.3 | 22.5871 | 312 | 6 | 2499.6087 | 127.8234 | 53.3449 | 62.6505 | 30.4201 | 31.4599 | 0.05073 | 107.0087 | 11.3812 | 70.4472 | 70.406 | 31.4186 | 1.0056 | 98.5307 | 459.8229 | 424.2103 | 65.3759 | 652.846 | 2.0328 | 450.3405 | 33.4588 | 43.9058 | 33.2443 | 46.8049 | 11.9944 | 108.2959 | 28.8114 | 8.4899 | 97.2067 | 31.0972 | 26 | 29.0196 | 54 | 31 | 0.99187 | 69.4118 | 95 | 8140 | 32.549 | 107.8415 | 36.9934 | -0.25 | 20 | 0 | 40.3809 | 33.2969
9/26/2020 12:34:10.3 | 22.5874 | 313 | 6 | 2500.3623 | 127.7499 | 53.381 | 62.6977 | 30.438 | 31.4667 | 0.05019 | 107.0174 | 11.3783 | 70.8183 | 70.3464 | 31.4654 | 0.99174 | 98.529 | 458.8675 | 424.2385 | 65.5532 | 652.9161 | 2.0086 | 451.4857 | 33.4497 | 43.8293 | 33.1777 | 46.9865 | 12.0058 | 108.1261 | 28.8916 | 8.468 | 97.2151 | 31.1885 | 26 | 29.4118 | 54 | 31 | 0.99788 | 69.4118 | 99 | 8160 | 32.549 | 107.2006 | 36.8103 | -0.25 | 19.875 | 0 | 40.7227 | 33.2969
9/26/2020 12:34:11.3 | 22.5877 | 314 | 6 | 2498.9818 | 127.7895 | 53.4048 | 62.7371 | 30.431 | 31.4674 | 0.05077 | 107.0262 | 11.3744 | 70.3616 | 69.8625 | 31.5011 | 1.0058 | 98.5307 | 459.4857 | 424.0413 | 65.5399 | 652.9672 | 1.9838 | 450.8991 | 33.4416 | 43.9715 | 33.2443 | 46.87 | 11.9937 | 108.2959 | 28.7728 | 8.4616 | 97.2235 | 31.2024 | 26 | 29.0196 | 54 | 31 | 0.99699 | 69.8039 | 99 | 8160 | 32.549 | 106.8802 | 37.0239 | -0.1875 | 20.3125 | 0 | 40.5609 | 33.2031
9/26/2020 12:34:12.3 | 22.5879 | 315 | 6 | 2500.0979 | 127.4966 | 53.3994 | 62.7814 | 30.425 | 31.4595 | 0.05063 | 106.9826 | 11.3628 | 70.647 | 69.9109 | 31.5306 | 0.99637 | 98.5335 | 458.8394 | 423.4498 | 65.4896 | 652.997 | 1.9827 | 449.6701 | 33.3798 | 44.0235 | 33.1249 | 46.87 | 11.9883 | 108.3547 | 28.5627 | 8.3559 | 97.2235 | 31.2411 | 26 | 29.4118 | 54 | 31 | 0.99471 | 69.8039 | 99 | 8360 | 32.549 | 106.8802 | 37.1063 | -0.125 | 20.4375 | 0 | 39.9963 | 33.2031
9/26/2020 12:34:13.3 | 22.5882 | 316 | 6 | 2501.3913 | 127.8296 | 53.4057 | 62.8351 | 30.4317 | 31.4545 | 0.04933 | 107.0698 | 11.3695 | 70.5043 | 69.9925 | 31.5556 | 0.97927 | 98.5324 | 458.7551 | 423.7315 | 65.647 | 653.2288 | 2.0036 | 451.7929 | 33.4843 | 43.9784 | 33.2693 | 46.9282 | 11.9693 | 108.3816 | 28.8322 | 8.4848 | 97.2318 | 31.3324 | 26 | 29.0196 | 54 | 31 | 1.0093 | 69.8039 | 99 | 8240 | 32.549 | 106.8802 | 37.0544 | -0.125 | 20.0625 | 0 | 40.4785 | 33.2031
9/26/2020 12:34:14.3 | 22.5885 | 317 | 6 | 2498.4227 | 128.0936 | 53.421 | 62.873 | 30.4293 | 31.455 | 0.05073 | 107.0785 | 11.3734 | 70.333 | 70.1456 | 31.6132 | 1.0038 | 98.5324 | 457.9963 | 422.8865 | 65.8744 | 653.1427 | 2.0323 | 450.2008 | 33.5136 | 44.0578 | 33.1568 | 47.2128 | 11.9861 | 108.3536 | 28.6499 | 8.535 | 97.2067 | 31.3255 | 26 | 29.0196 | 54 | 31 | 0.99776 | 69.8039 | 99 | 7990 | 32.549 | 106.5597 | 37.1887 | -0.1875 | 20.125 | 0 | 40.2588 | 33.2969
9/26/2020 12:34:15.3 | 22.5888 | 318 | 6 | 2499.3545 | 127.7697 | 53.4572 | 62.9185 | 30.4251 | 31.4681 | 0.04936 | 107.1047 | 11.3715 | 70.5899 | 69.8876 | 31.6719 | 1.014 | 98.5347 | 458.0244 | 422.7457 | 65.6972 | 653.2853 | 2.0261 | 450.6198 | 33.4414 | 44.0823 | 33.2374 | 46.8252 | 11.98 | 108.1037 | 28.6747 | 8.4977 | 97.2738 | 31.3532 | 26 | 29.4118 | 54 | 31 | 1.0007 | 69.4118 | 95 | 8140 | 32.549 | 107.5211 | 37.3108 | -0.25 | 20.0625 | 0 | 39.8987 | 33.2031
9/26/2020 12:34:16.3 | 22.5891 | 319 | 6 | 2500.0023 | 127.5632 | 53.4559 | 62.9513 | 30.4307 | 31.4789 | 0.04928 | 107.1309 | 11.3783 | 70.6185 | 70.2452 | 31.7348 | 1.0081 | 98.533 | 458.3616 | 422.2387 | 65.9048 | 653.1724 | 2.012 | 450.8433 | 33.396 | 43.8293 | 33.0901 | 46.935 | 11.9929 | 108.6343 | 28.7866 | 8.41 | 97.2822 | 31.3642 | 26 | 29.4118 | 54 | 31 | 1.0012 | 69.8039 | 99 | 8290 | 32.549 | 107.8415 | 37.2681 | -0.1875 | 19.9375 | 0 | 39.6942 | 33.2031
9/26/2020 12:34:17.3 | 22.5893 | 320 | 6 | 2500.8102 | 127.5274 | 53.4363 | 62.9802 | 30.4082 | 31.4914 | 0.04922 | 107.1047 | 11.3841 | 70.2474 | 70.2635 | 31.7821 | 0.99494 | 98.5318 | 458.3054 | 422.4359 | 66.0185 | 653.164 | 2.0073 | 451.1226 | 33.3974 | 43.895 | 33.2902 | 46.9486 | 11.9823 | 108.7172 | 28.6955 | 8.4474 | 97.299 | 31.4058 | 26 | 29.0196 | 54 | 31 | 1.0012 | 69.8039 | 99 | 8240 | 32.549 | 107.8415 | 37.2559 | -0.375 | 20.0625 | 0 | 39.5691 | 33.2031
9/26/2020 12:34:18.3 | 22.5896 | 321 | 6 | 2497.8058 | 127.6293 | 53.4506 | 63.0418 | 30.4336 | 31.4928 | 0.04953 | 107.1135 | 11.3773 | 70.6185 | 69.7557 | 31.8333 | 1.0113 | 98.5307 | 457.9682 | 422.633 | 65.9787 | 653.1236 | 2.0111 | 450.536 | 33.3839 | 44.1657 | 33.2374 | 47.0623 | 11.9975 | 108.688 | 28.1811 | 8.4745 | 97.2486 | 31.4584 | 26 | 29.0196 | 54 | 31 | 0.99626 | 69.8039 | 99 | 8290 | 32.549 | 107.8415 | 37.3016 | -0.1875 | 20.125 | 0 | 39.5416 | 33.2031
9/26/2020 12:34:19.3 | 22.5899 | 322 | 6 | 2499.8847 | 127.4768 | 53.5028 | 63.07 | 30.4178 | 31.49 | 0.04877 | 107.0436 | 11.3734 | 70.7897 | 69.9959 | 31.8957 | 1.0145 | 98.5307 | 457.7996 | 422.0134 | 65.7039 | 653.1587 | 2.008 | 449.1115 | 33.3718 | 43.7773 | 33.2832 | 47.038 | 11.9807 | 108.4919 | 28.8391 | 8.4938 | 97.3157 | 31.6091 | 26 | 29.0196 | 54 | 31 | 1.0064 | 69.4118 | 95 | 8240 | 32.549 | 108.1619 | 37.2528 | -0.1875 | 19.5625 | 0 | 39.6637 | 33.2031
9/26/2020 12:34:20.3 | 22.5902 | 323 | 6 | 2500.701 | 127.6558 | 53.5268 | 63.1053 | 30.4228 | 31.4861 | 0.04837 | 106.9913 | 11.3686 | 70.2759 | 70.0974 | 31.9439 | 0.99975 | 98.5301 | 458.2492 | 422.3514 | 65.8944 | 652.9055 | 2.0013 | 449.9215 | 33.4296 | 43.9744 | 33.2165 | 47.3876 | 12.0073 | 108.5754 | 28.7232 | 8.5673 | 97.2654 | 31.5953 | 26 | 28.6274 | 54 | 31 | 0.99419 | 69.8039 | 99 | 8510 | 32.549 | 107.8415 | 37.2406 | -0.3125 | 20.125 | 0 | 39.6728 | 33.2031
9/26/2020 12:34:21.3 | 22.5904 | 324 | 6 | 2498.7338 | 127.4645 | 53.5624 | 63.1663 | 30.4317 | 31.484 | 0.05029 | 107 | 11.3715 | 70.1617 | 69.3267 | 31.9869 | 1.0204 | 98.5307 | 457.6029 | 421.9852 | 65.9484 | 652.9726 | 1.9985 | 449.9494 | 33.3532 | 44.0823 | 33.3569 | 47.1342 | 12.0051 | 108.7721 | 28.7797 | 8.4023 | 97.2486 | 31.5774 | 26 | 29.0196 | 54 | 31 | 1.0044 | 69.8039 | 99 | 8210 | 32.549 | 106.8802 | 37.3779 | -0.3125 | 18.875 | 0 | 39.978 | 33.2969
9/26/2020 12:34:22.3 | 22.5907 | 325 | 6 | 2500.5157 | 126.9929 | 53.5632 | 63.2054 | 30.4121 | 31.493 | 0.05154 | 107.0174 | 11.3754 | 70.9325 | 70.2751 | 32.0335 | 1.0151 | 98.5335 | 457.3781 | 421.4782 | 66.1558 | 652.7651 | 1.9608 | 449.6422 | 33.2535 | 43.9332 | 33.1916 | 47.038 | 11.999 | 108.5788 | 28.8391 | 8.4229 | 97.148 | 31.7281 | 26 | 28.2353 | 54 | 31 | 1.0063 | 69.8039 | 95 | 8580 | 32.549 | 107.8415 | 37.1002 | -0.3125 | 19.0625 | 0 | 40.6708 | 33.2031
9/26/2020 12:34:23.3 | 22.591 | 326 | 6 | 2502.2193 | 127.639 | 53.5913 | 63.2242 | 30.3854 | 31.506 | 0.04839 | 107.0349 | 11.3715 | 70.3616 | 70.3016 | 32.0753 | 0.99815 | 98.5318 | 457.4905 | 421.1121 | 66.1426 | 652.862 | 1.9471 | 452.6588 | 33.4455 | 44.0235 | 33.3708 | 47.1274 | 11.9914 | 108.8852 | 28.6152 | 8.5041 | 97.0725 | 31.6964 | 26 | 29.0196 | 54 | 31 | 0.9879 | 69.8039 | 95 | 8190 | 32.549 | 108.1619 | 37.1338 | -0.3125 | 20.0625 | 0 | 40.1581 | 33.2031
9/26/2020 12:34:24.3 | 22.5913 | 327 | 6 | 2501.5283 | 128.0946 | 53.5909 | 63.2728 | 30.4187 | 31.4778 | 0.04901 | 107.0349 | 11.3705 | 70.5614 | 70.1273 | 32.1043 | 1.0071 | 98.5341 | 457.2376 | 421.4219 | 65.8982 | 652.7598 | 1.9639 | 449.6143 | 33.5556 | 44.1863 | 33.2374 | 47.0312 | 12.0285 | 108.9435 | 28.6222 | 8.5234 | 97.1647 | 31.7737 | 26 | 29.4118 | 54 | 31 | 1.0064 | 69.8039 | 99 | 8290 | 32.549 | 107.2006 | 37.1796 | -0.375 | 20.25 | 0 | 40.2008 | 33.2031
9/26/2020 12:34:25.3 | 22.5916 | 328 | 6 | 2501.089 | 128.07 | 53.5789 | 63.3312 | 30.3971 | 31.484 | 0.0476 | 107.0698 | 11.3686 | 70.5328 | 69.769 | 32.133 | 0.99227 | 98.5335 | 456.2821 | 420.6332 | 65.9986 | 652.8406 | 1.9869 | 451.5974 | 33.5432 | 44.0303 | 33.2902 | 46.9797 | 12.0081 | 108.4107 | 28.4121 | 8.5595 | 97.299 | 31.9314 | 26 | 29.4118 | 54 | 31 | 0.99641 | 69.8039 | 99 | 7900 | 32.549 | 107.2006 | 37.1674 | -0.25 | 20.1875 | 0 | 40.4144 | 33.2031
9/26/2020 12:34:26.3 | 22.5918 | 329 | 6 | 2497.8973 | 128.1277 | 53.5872 | 63.3934 | 30.3841 | 31.482 | 0.04713 | 107.1135 | 11.3628 | 70.7326 | 69.123 | 32.1634 | 0.99815 | 98.5324 | 455.7201 | 420.5769 | 66.1123 | 652.9161 | 1.9949 | 449.7819 | 33.5155 | 44.096 | 33.2832 | 47.1478 | 11.9967 | 108.2135 | 28.7936 | 8.4706 | 97.3157 | 31.8194 | 26 | 29.0196 | 54 | 31 | 0.99886 | 69.8039 | 100 | 8040 | 32.549 | 107.2006 | 37.2009 | -0.3125 | 20.625 | 0 | 40.21 | 33.2031
9/26/2020 12:34:27.3 | 22.5921 | 330 | 6 | 2502.5419 | 127.8244 | 53.5849 | 63.4265 | 30.3773 | 31.494 | 0.04934 | 107.0349 | 11.3763 | 70.7041 | 70.0275 | 32.2037 | 1.0065 | 98.5335 | 456.9566 | 420.8022 | 66.4371 | 653.0023 | 2.0091 | 449.8656 | 33.4984 | 44.0166 | 33.2902 | 47.0176 | 12.0066 | 108.5508 | 28.7658 | 8.4964 | 97.3744 | 31.8788 | 26 | 29.4118 | 54 | 31 | 0.99977 | 69.8039 | 99 | 8160 | 32.549 | 108.1619 | 37.1521 | -0.25 | 20 | 0 | 40.5579 | 33.2031
9/26/2020 12:34:28.3 | 22.5924 | 331 | 6 | 2500.0592 | 127.9283 | 53.5862 | 63.4617 | 30.3773 | 31.4953 | 0.05083 | 107.0698 | 11.3686 | 70.7326 | 70.1589 | 32.2309 | 1.0044 | 98.5375 | 455.4391 | 419.8164 | 66.1558 | 652.9566 | 2.0015 | 452.6309 | 33.4923 | 44.297 | 33.336 | 47.0895 | 12.0073 | 108.2186 | 28.7866 | 8.4848 | 97.4415 | 31.9245 | 26 | 29.0196 | 54 | 31 | 0.99916 | 69.8039 | 99 | 8020 | 32.549 | 107.2006 | 37.1643 | -0.25 | 19.6875 | 0 | 40.5212 | 33.2031
9/26/2020 12:34:29.3 | 22.5927 | 332 | 6 | 2499.992 | 128.0333 | 53.6399 | 63.5103 | 30.3924 | 31.4835 | 0.04825 | 107.0262 | 11.3569 | 70.333 | 69.9109 | 32.271 | 1.0119 | 98.5335 | 456.4789 | 419.6193 | 66.1729 | 653.0214 | 1.9716 | 450.7874 | 33.5189 | 44.1069 | 33.2096 | 47.21 | 11.9853 | 108.2707 | 28.8045 | 8.4616 | 97.3157 | 31.9037 | 26 | 29.0196 | 54 | 31 | 0.99965 | 69.8039 | 99 | 8160 | 32.549 | 106.8802 | 37.1063 | -0.25 | 19.875 | 0 | 40.7013 | 33.2031
9/26/2020 12:34:30.3 | 22.5929 | 333 | 6 | 2498.8794 | 128.0685 | 53.6498 | 63.5406 | 30.3915 | 31.4742 | 0.04765 | 107 | 11.3608 | 70.5328 | 70.0159 | 32.3117 | 1.001 | 98.5347 | 456.5632 | 420.4642 | 66.4002 | 653.0427 | 1.9528 | 450.2567 | 33.5132 | 44.1343 | 33.3429 | 47.1342 | 11.9997 | 108.4399 | 29.0422 | 8.3958 | 97.2738 | 32.0365 | 26 | 29.0196 | 54 | 31 | 0.99931 | 69.8039 | 95 | 8210 | 32.549 | 107.8415 | 37.2528 | -0.3125 | 20.125 | 0 | 40.4114 | 33.2031
9/26/2020 12:34:31.3 | 22.5932 | 334 | 6 | 2501.2165 | 127.9017 | 53.6788 | 63.5686 | 30.3564 | 31.4829 | 0.04984 | 106.9913 | 11.3521 | 70.5614 | 70.2718 | 32.3621 | 1.0156 | 98.5335 | 455.6358 | 419.6474 | 66.2562 | 653.2098 | 1.955 | 451.6253 | 33.5008 | 44.0892 | 33.2443 | 47.2439 | 11.9899 | 108.0746 | 28.6816 | 8.419 | 97.3241 | 31.9908 | 26 | 29.0196 | 54 | 31 | 1.0054 | 69.8039 | 99 | 7800 | 32.549 | 106.8802 | 37.3108 | -0.3125 | 20 | 0 | 40.741 | 33.2031
9/26/2020 12:34:32.3 | 22.5935 | 335 | 6 | 2500.4812 | 128.1481 | 53.6603 | 63.6042 | 30.3748 | 31.4769 | 0.04939 | 106.9651 | 11.356 | 70.5328 | 70.0358 | 32.392 | 0.99352 | 98.5352 | 456.1697 | 420.2389 | 66.4134 | 653.1587 | 1.9714 | 449.726 | 33.5555 | 44.096 | 33.1777 | 47.2507 | 12.0088 | 108.4124 | 28.7411 | 8.4616 | 97.2822 | 32.0821 | 26 | 29.0196 | 54 | 31 | 1.001 | 69.8039 | 99 | 7990 | 32.549 | 106.8802 | 37.2894 | -0.25 | 19.5 | 0 | 40.7135 | 33.2031
9/26/2020 12:34:33.3 | 22.5938 | 336 | 6 | 2498.9709 | 128.1754 | 53.6548 | 63.6482 | 30.3674 | 31.4879 | 0.05109 | 107.0087 | 11.3531 | 70.3045 | 70.2419 | 32.4241 | 0.99601 | 98.533 | 456.1697 | 419.2249 | 66.35 | 653.2853 | 1.9601 | 449.0277 | 33.5424 | 44.1863 | 33.1846 | 47.2371 | 12.0346 | 108.102 | 28.7272 | 8.4409 | 97.1983 | 32.089 | 26 | 29.4118 | 54 | 31 | 1.0086 | 69.8039 | 95 | 8140 | 32.549 | 107.5211 | 37.384 | -0.25 | 19.375 | 0 | 40.8875 | 33.2031
9/26/2020 12:34:34.3 | 22.5941 | 337 | 6 | 2499.4427 | 127.8717 | 53.6938 | 63.712 | 30.3873 | 31.4853 | 0.05021 | 106.9476 | 11.3598 | 70.5899 | 69.759 | 32.4604 | 1.0115 | 98.5364 | 455.4953 | 419.3658 | 66.4437 | 653.4523 | 1.9371 | 451.9884 | 33.4693 | 44.4392 | 33.2971 | 47.1274 | 12.0157 | 108.4416 | 28.6678 | 8.4629 | 97.2318 | 32.0434 | 26 | 29.0196 | 54 | 31 | 0.99873 | 69.8039 | 99 | 8020 | 32.549 | 106.8802 | 37.3505 | -0.3125 | 20.25 | 0 | 40.6586 | 33.2031
9/26/2020 12:34:35.3 | 22.5943 | 338 | 6 | 2499.8981 | 127.8539 | 53.6935 | 63.7554 | 30.3731 | 31.4806 | 0.04985 | 106.9651 | 11.3598 | 70.5328 | 69.7239 | 32.5123 | 1.0224 | 98.5335 | 454.5399 | 418.9433 | 66.4702 | 653.5896 | 1.9701 | 450.7315 | 33.4707 | 44.1029 | 33.2652 | 47.4119 | 12.0013 | 108.3547 | 28.8005 | 8.4255 | 97.2654 | 32.1692 | 26 | 29.0196 | 54 | 31 | 1.0028 | 69.8039 | 99 | 8140 | 32.549 | 106.8802 | 37.5122 | -0.0625 | 20.375 | 0 | 40.4846 | 33.2031
9/26/2020 12:34:36.3 | 22.5946 | 339 | 6 | 2500.3528 | 128.0333 | 53.6736 | 63.8022 | 30.3895 | 31.4788 | 0.04871 | 107 | 11.3676 | 70.4757 | 69.7005 | 32.5475 | 1.004 | 98.5358 | 455.3267 | 419.3939 | 66.3064 | 653.6895 | 2.0173 | 449.9774 | 33.5237 | 43.9332 | 33.1846 | 47.3468 | 12.0043 | 108.441 | 28.8391 | 8.5325 | 97.3912 | 32.2991 | 26 | 29.4118 | 54 | 31 | 1.0001 | 69.8039 | 95 | 8240 | 32.549 | 107.8415 | 37.5061 | -0.25 | 20.25 | 0 | 40.5335 | 33.2031
9/26/2020 12:34:37.3 | 22.5949 | 340 | 6 | 2498.2303 | 128.1362 | 53.7076 | 63.8554 | 30.3825 | 31.5039 | 0.04853 | 107.0174 | 11.3589 | 70.5043 | 69.8141 | 32.5735 | 0.99726 | 98.5313 | 455.3267 | 418.2954 | 66.6577 | 653.7948 | 2.0275 | 451.2622 | 33.5222 | 44.0372 | 33.3221 | 47.2439 | 12.0126 | 108.3524 | 28.7866 | 8.5557 | 97.3409 | 32.2783 | 26 | 29.0196 | 54 | 31 | 1.0022 | 69.8039 | 99 | 7800 | 32.549 | 106.8802 | 37.5641 | -0.25 | 19.875 | 0 | 40.3992 | 33.2031
9/26/2020 12:34:38.3 | 22.5952 | 341 | 6 | 2501.4369 | 127.8975 | 53.7457 | 63.9115 | 30.3786 | 31.4906 | 0.05036 | 106.9651 | 11.3531 | 70.4186 | 69.8409 | 32.617 | 0.99851 | 98.5375 | 455.7201 | 418.5489 | 66.5005 | 653.9778 | 2.0221 | 450.145 | 33.5027 | 44.0303 | 33.2971 | 47.2886 | 12.0081 | 108.6388 | 28.8847 | 8.5312 | 97.408 | 32.2535 | 26 | 29.4118 | 54 | 31 | 1.001 | 69.8039 | 99 | 7990 | 32.549 | 107.2006 | 37.4634 | -0.1875 | 20.375 | 0 | 40.3107 | 33.2031
9/26/2020 12:34:39.3 | 22.5954 | 342 | 6 | 2497.6425 | 128.1099 | 53.775 | 63.9672 | 30.3589 | 31.5112 | 0.05108 | 106.9389 | 11.355 | 70.4186 | 70.621 | 32.6739 | 1.0001 | 98.5347 | 454.6242 | 417.9293 | 66.6577 | 654.0991 | 1.9949 | 449.9215 | 33.5074 | 44.0892 | 33.3499 | 47.1924 | 12.0134 | 108.4119 | 28.7866 | 8.4551 | 97.4667 | 32.306 | 26 | 29.4118 | 54 | 31 | 0.99666 | 69.8039 | 95 | 8120 | 32.549 | 107.8415 | 37.5244 | -0.125 | 20.125 | 0 | 40.1733 | 33.2031
9/26/2020 12:34:40.3 | 22.5957 | 343 | 6 | 2500.4133 | 127.9273 | 53.7339 | 64.0009 | 30.348 | 31.5147 | 0.04941 | 106.9651 | 11.3482 | 70.4757 | 70.502 | 32.7136 | 1.0129 | 98.5341 | 454.3712 | 418.1264 | 66.6141 | 654.0587 | 1.9821 | 452.3515 | 33.4968 | 44.2 | 33.1916 | 47.4051 | 11.9914 | 108.5794 | 28.7936 | 8.3945 | 97.4415 | 32.3585 | 26 | 29.0196 | 54 | 31 | 1.0003 | 69.8039 | 99 | 8070 | 32.549 | 107.2006 | 37.5824 | -0.25 | 20.25 | 0 | 39.8346 | 33.2031
9/26/2020 12:34:41.3 | 22.596 | 344 | 6 | 2500.9495 | 128.0665 | 53.7536 | 64.0241 | 30.3541 | 31.5129 | 0.04997 | 106.9127 | 11.3463 | 70.2474 | 69.5298 | 32.7516 | 1.0028 | 98.533 | 455.1581 | 418.2391 | 66.6577 | 654.2364 | 1.9931 | 450.0053 | 33.5405 | 44.1931 | 33.3708 | 47.2439 | 12.0126 | 108.4382 | 28.6816 | 8.419 | 97.4331 | 32.3793 | 26 | 29.0196 | 54 | 31 | 0.99852 | 69.8039 | 99 | 8160 | 32.9412 | 107.2006 | 37.6434 | -0.25 | 19.625 | 0 | 39.8071 | 33.2031
9/26/2020 12:34:42.3 | 22.5963 | 345 | 6 | 2499.3386 | 128.1863 | 53.7407 | 64.0461 | 30.3581 | 31.5176 | 0.05051 | 106.9738 | 11.3463 | 70.4472 | 69.8825 | 32.782 | 1.0019 | 98.5341 | 454.2026 | 417.5913 | 66.5072 | 654.18 | 2.0215 | 449.5025 | 33.5502 | 44.1411 | 33.4027 | 47.3983 | 11.9899 | 108.5794 | 28.6816 | 8.3597 | 97.3828 | 32.5685 | 26 | 29.0196 | 54 | 31 | 1.0057 | 69.8039 | 95 | 8380 | 32.549 | 107.8415 | 37.5671 | -0.1875 | 19.3125 | 0 | 39.7583 | 33.2031
9/26/2020 12:34:43.3 | 22.5966 | 346 | 6 | 2500.0199 | 128.0718 | 53.7737 | 64.0691 | 30.3689 | 31.5027 | 0.04949 | 106.904 | 11.3676 | 70.5899 | 69.9776 | 32.8126 | 1.0035 | 98.5318 | 453.6687 | 417.0561 | 66.688 | 654.0587 | 2.0394 | 451.2901 | 33.5294 | 44.3804 | 33.2971 | 47.2235 | 11.983 | 108.5771 | 28.7133 | 8.4629 | 97.3577 | 32.4635 | 26 | 29.0196 | 54 | 31 | 0.99809 | 69.8039 | 99 | 7820 | 32.549 | 107.2006 | 37.5183 | -0.1875 | 19.8125 | 0 | 39.798 | 33.2031
9/26/2020 12:34:44.3 | 22.5968 | 347 | 6 | 2500.2172 | 128.2 | 53.7907 | 64.0915 | 30.3751 | 31.5078 | 0.04918 | 106.9215 | 11.3666 | 70.5043 | 69.9409 | 32.847 | 0.99441 | 98.5307 | 453.3596 | 416.859 | 66.5138 | 654.0587 | 2.0492 | 450.5639 | 33.5656 | 44.0441 | 33.1916 | 47.3536 | 11.9792 | 108.688 | 29.0036 | 8.5544 | 97.3241 | 32.516 | 26 | 28.6274 | 54 | 31 | 1.0015 | 69.8039 | 99 | 7970 | 32.549 | 107.5211 | 37.5336 | -0.25 | 19.8125 | 0 | 39.7736 | 33.2031
9/26/2020 12:34:45.3 | 22.5971 | 348 | 6 | 2500.4066 | 128.1747 | 53.8315 | 64.1453 | 30.3723 | 31.5005 | 0.04762 | 106.9913 | 11.3695 | 70.2474 | 69.5583 | 32.8756 | 0.99904 | 98.5313 | 453.6406 | 416.9716 | 66.6445 | 654.1342 | 2.0543 | 451.0388 | 33.5615 | 44.1274 | 33.3429 | 47.3847 | 11.9891 | 108.8567 | 28.7203 | 8.468 | 97.3577 | 32.5615 | 26 | 29.0196 | 54 | 31 | 0.99913 | 69.8039 | 95 | 8160 | 32.549 | 108.1619 | 37.5153 | -0.3125 | 19.875 | 0 | 39.7583 | 33.2031
9/26/2020 12:34:46.3 | 22.5974 | 349 | 6 | 2500.0702 | 128.0992 | 53.818 | 64.1869 | 30.3679 | 31.4974 | 0.04991 | 107.0174 | 11.3676 | 70.6185 | 69.8542 | 32.9061 | 1.003 | 98.5279 | 453.7811 | 416.7463 | 66.8517 | 654.1236 | 2.0434 | 452.4912 | 33.5372 | 44.1343 | 33.329 | 47.3915 | 11.9982 | 108.8252 | 28.6747 | 8.4216 | 97.4164 | 32.4952 | 26 | 29.0196 | 54 | 31 | 0.99825 | 69.8039 | 99 | 8020 | 32.549 | 107.5211 | 37.4542 | -0.375 | 19.8125 | 0 | 39.4867 | 33.2031
9/26/2020 12:34:47.3 | 22.5977 | 350 | 6 | 2500.867 | 128.0691 | 53.8379 | 64.228 | 30.3689 | 31.5051 | 0.04847 | 107.0174 | 11.3686 | 70.647 | 69.6252 | 32.9306 | 0.9994 | 98.5341 | 452.6571 | 416.521 | 66.8385 | 654.0991 | 2.0538 | 449.6143 | 33.54 | 44.0686 | 33.3499 | 47.5323 | 12.0202 | 109.0276 | 28.7658 | 8.4409 | 97.3661 | 32.621 | 26 | 29.0196 | 55 | 31 | 1.0014 | 69.8039 | 99 | 8160 | 32.549 | 107.5211 | 37.4237 | -0.1875 | 19.8125 | 0 | 39.4928 | 33.2031
9/26/2020 12:34:48.3 | 22.5979 | 351 | 6 | 2499.8038 | 128.3468 | 53.862 | 64.2878 | 30.3535 | 31.508 | 0.04741 | 107.0436 | 11.3666 | 70.5043 | 69.8392 | 32.941 | 0.99957 | 98.5318 | 452.2917 | 415.9858 | 67.022 | 654.1045 | 2.0516 | 451.6812 | 33.5985 | 44.4666 | 33.4624 | 47.7206 | 11.9739 | 109.0253 | 28.853 | 8.4474 | 97.3577 | 32.6279 | 26 | 29.0196 | 55 | 31 | 1.0003 | 69.8039 | 95 | 8380 | 32.549 | 108.1619 | 37.3657 | -0.25 | 20 | 0 | 39.5904 | 33.2031
9/26/2020 12:34:49.3 | 22.5982 | 352 | 6 | 2499.5303 | 128.3647 | 53.8841 | 64.3543 | 30.3553 | 31.4995 | 0.04685 | 107.0698 | 11.3686 | 70.1903 | 69.8625 | 32.9869 | 0.99637 | 98.5307 | 452.7976 | 416.2393 | 66.8016 | 654.0991 | 2.0361 | 449.9215 | 33.5995 | 44.2902 | 33.4027 | 47.5459 | 11.98 | 109.2483 | 28.5171 | 8.5041 | 97.3577 | 32.621 | 26 | 28.6274 | 55 | 31 | 0.99788 | 69.8039 | 99 | 7920 | 32.549 | 107.5211 | 37.3505 | -0.3125 | 20.4375 | 0 | 39.5569 | 33.2031
9/26/2020 12:34:50.3 | 22.5985 | 353 | 6 | 2501.7127 | 128.2923 | 53.8839 | 64.4098 | 30.3697 | 31.5 | 0.04649 | 107.0524 | 11.3754 | 70.4472 | 70.4424 | 33.0253 | 1.0006 | 98.5324 | 453.0786 | 415.9858 | 66.9019 | 654.1045 | 2.0547 | 450.9829 | 33.6098 | 44.3421 | 33.3041 | 47.443 | 11.9823 | 108.8578 | 28.7272 | 8.4899 | 97.4583 | 32.7328 | 26 | 29.0196 | 55 | 31 | 1.0017 | 69.8039 | 100 | 7920 | 32.549 | 107.5211 | 37.3688 | -0.3125 | 20.25 | 0 | 39.6362 | 33.2031
9/26/2020 12:34:51.3 | 22.5988 | 354 | 6 | 2499.6952 | 128.4301 | 53.9031 | 64.4598 | 30.3599 | 31.501 | 0.04625 | 107.0698 | 11.3899 | 70.3045 | 69.9109 | 33.0508 | 1.0023 | 98.5335 | 451.8421 | 414.9155 | 66.9454 | 654.1098 | 2.0698 | 451.8767 | 33.6188 | 44.3353 | 33.3638 | 47.4876 | 12.0119 | 108.999 | 28.9303 | 8.5093 | 97.4667 | 32.7922 | 26 | 29.0196 | 55 | 31 | 0.99718 | 69.8039 | 95 | 8210 | 32.549 | 108.49 | 37.3627 | -0.3125 | 20.3125 | 0 | 39.7369 | 33.2031
9/26/2020 12:34:52.3 | 22.5991 | 355 | 6 | 2499.3112 | 128.2168 | 53.9527 | 64.4869 | 30.343 | 31.5135 | 0.04928 | 107.0262 | 11.3841 | 70.5614 | 70.212 | 33.0767 | 0.99744 | 98.533 | 452.0107 | 415.6197 | 66.7382 | 654.0427 | 2.0981 | 450.3405 | 33.5578 | 44.3284 | 33.329 | 47.275 | 12.0119 | 109.0824 | 28.6608 | 8.4899 | 97.4835 | 32.7576 | 26 | 29.0196 | 55 | 31 | 0.99983 | 69.8039 | 99 | 8090 | 32.549 | 107.5211 | 37.1613 | -0.3125 | 20.125 | 0 | 39.6454 | 33.2031
9/26/2020 12:34:53.3 | 22.5993 | 356 | 6 | 2498.4459 | 128.1576 | 53.9556 | 64.5349 | 30.3423 | 31.5081 | 0.0502 | 106.9651 | 11.386 | 70.4757 | 69.9526 | 33.1197 | 1.009 | 98.5307 | 451.814 | 415.1972 | 66.9653 | 654.1342 | 2.0844 | 449.9215 | 33.5307 | 44.4597 | 33.3429 | 47.9195 | 11.9868 | 108.688 | 28.8461 | 8.4925 | 97.4751 | 32.824 | 26 | 29.0196 | 55 | 31 | 0.99922 | 69.8039 | 99 | 8190 | 32.549 | 107.5211 | 37.2803 | -0.3125 | 19 | 0 | 40.036 | 33.2031
9/26/2020 12:34:54.3 | 22.5996 | 357 | 6 | 2498.4694 | 127.61 | 53.9509 | 64.5887 | 30.3414 | 31.5049 | 0.05226 | 107.0349 | 11.3918 | 70.5899 | 69.8258 | 33.144 | 1.0099 | 98.5301 | 451.252 | 414.8592 | 67.1091 | 654.1342 | 2.0357 | 450.0612 | 33.3877 | 44.4529 | 33.2902 | 47.6555 | 11.9823 | 108.4353 | 28.8391 | 8.4358 | 97.299 | 32.824 | 26 | 28.6274 | 55 | 31 | 1.0053 | 69.4118 | 95 | 8430 | 32.549 | 107.8415 | 37.2803 | -0.25 | 18.4375 | 0 | 40.8112 | 33.2031
9/26/2020 12:34:55.3 | 22.5999 | 358 | 6 | 2501.1792 | 127.7765 | 53.9405 | 64.624 | 30.3509 | 31.5072 | 0.05054 | 106.9476 | 11.387 | 70.5043 | 70.3497 | 33.1942 | 1.0005 | 98.5307 | 451.4487 | 414.7747 | 67.1592 | 654.2204 | 2.0166 | 451.765 | 33.4676 | 44.349 | 33.4554 | 47.6041 | 11.9982 | 108.4919 | 28.9441 | 8.3443 | 97.1983 | 32.8833 | 26 | 29.0196 | 55 | 31 | 0.99437 | 69.8039 | 99 | 7850 | 32.549 | 106.8802 | 37.1735 | -0.3125 | 20.1875 | 0 | 40.7501 | 33.2031
9/26/2020 12:34:56.3 | 22.6002 | 359 | 6 | 2501.0967 | 128.1458 | 53.9755 | 64.6623 | 30.3491 | 31.5022 | 0.04841 | 107.0349 | 11.3948 | 70.5328 | 70.6276 | 33.2544 | 0.98604 | 98.5313 | 452.0951 | 415.0563 | 67.2727 | 654.3714 | 2.0051 | 449.3629 | 33.5632 | 44.4147 | 33.2832 | 47.8748 | 11.9739 | 108.6046 | 28.958 | 8.459 | 97.2067 | 32.922 | 26 | 29.0196 | 55 | 31 | 0.99794 | 69.8039 | 99 | 7820 | 32.549 | 107.2006 | 37.2589 | -0.25 | 19.3125 | 0 | 40.8264 | 33.2031
9/26/2020 12:34:57.3 | 22.6004 | 360 | 6 | 2499.1065 | 128.0884 | 54.0028 | 64.6922 | 30.34 | 31.4885 | 0.04771 | 107.0349 | 11.3812 | 70.5899 | 70.0092 | 33.2979 | 0.99601 | 98.5318 | 451.6173 | 414.6902 | 67.1526 | 654.4226 | 2.0317 | 450.3963 | 33.5215 | 44.2902 | 33.3499 | 47.5973 | 11.9997 | 108.409 | 28.6222 | 8.45 | 97.2151 | 32.9358 | 26 | 29.4118 | 55 | 31 | 0.9915 | 69.8039 | 95 | 8140 | 32.549 | 107.8415 | 37.4145 | -0.3125 | 19.75 | 0 | 40.7959 | 33.2031
9/26/2020 12:34:58.3 | 22.6007 | 361 | 6 | 2499.7881 | 128.0687 | 54.0617 | 64.7218 | 30.3418 | 31.5109 | 0.0488 | 107.0262 | 11.3792 | 70.3616 | 69.6185 | 33.3341 | 1.003 | 98.5335 | 451.8702 | 415.0563 | 67.1592 | 654.5843 | 2.0552 | 451.7929 | 33.5269 | 44.4529 | 33.4027 | 47.8098 | 11.9952 | 108.2707 | 28.9441 | 8.4061 | 97.2654 | 32.9883 | 26 | 29.4118 | 55 | 31 | 0.9958 | 69.8039 | 99 | 8040 | 32.549 | 107.2006 | 37.2681 | -0.25 | 20.25 | 0 | 40.6891 | 33.2031
9/26/2020 12:34:59.3 | 22.601 | 362 | 6 | 2500.0937 | 128.2167 | 54.0644 | 64.7772 | 30.3387 | 31.5006 | 0.0478 | 107.0436 | 11.3851 | 70.5328 | 70.0924 | 33.3504 | 1.0138 | 98.5324 | 450.6619 | 414.1269 | 67.3796 | 654.6438 | 2.0676 | 449.5025 | 33.5666 | 44.4215 | 33.3221 | 47.7788 | 11.9967 | 108.3256 | 28.8599 | 8.3804 | 97.3073 | 33.0655 | 26 | 29.4118 | 55 | 31 | 0.99904 | 69.8039 | 99 | 8160 | 32.549 | 106.8802 | 37.4023 | -0.1875 | 19.75 | 0 | 40.4419 | 33.2031
9/26/2020 12:35:00.3 | 22.6013 | 363 | 6 | 2500.0489 | 128.3653 | 54.0864 | 64.8025 | 30.3331 | 31.4982 | 0.04888 | 107.0524 | 11.3948 | 70.6756 | 69.9976 | 33.3825 | 1.0049 | 98.5307 | 450.4371 | 413.8452 | 67.2093 | 654.7109 | 2.0744 | 451.4857 | 33.6083 | 44.349 | 33.3569 | 47.9127 | 11.9655 | 108.2118 | 28.7866 | 8.4397 | 97.3157 | 33.0476 | 26 | 29.0196 | 55 | 31 | 1.0038 | 69.8039 | 95 | 8380 | 32.549 | 107.8415 | 37.3749 | -0.1875 | 19.625 | 0 | 40.6677 | 33.2031
9/26/2020 12:35:01.3 | 22.6016 | 364 | 6 | 2500.1923 | 128.2488 | 54.0642 | 64.8444 | 30.3447 | 31.5043 | 0.04929 | 107.096 | 11.4025 | 70.3045 | 69.5365 | 33.4254 | 1.0026 | 98.5324 | 450.8867 | 413.2819 | 67.2396 | 654.7193 | 2.0509 | 449.3908 | 33.5779 | 44.5362 | 33.3679 | 47.5323 | 11.9891 | 108.8018 | 28.8183 | 8.4319 | 97.3325 | 33.111 | 26 | 29.0196 | 55 | 31 | 0.9976 | 69.8039 | 99 | 7920 | 32.549 | 107.2006 | 37.2833 | -0.1875 | 20.4375 | 0 | 40.5914 | 33.2031
9/26/2020 12:35:02.3 | 22.6018 | 365 | 6 | 2500.0652 | 128.3026 | 54.0617 | 64.8789 | 30.329 | 31.5077 | 0.04609 | 107.0873 | 11.4151 | 70.7612 | 69.7707 | 33.4664 | 1.004 | 98.5313 | 450.971 | 413.5354 | 67.1393 | 654.9992 | 2.0616 | 450.7036 | 33.5913 | 44.4843 | 33.4693 | 47.5323 | 12.0096 | 109.1088 | 28.6083 | 8.5028 | 97.3996 | 33.1594 | 26 | 29.0196 | 55 | 31 | 1.0026 | 69.8039 | 99 | 7870 | 32.549 | 107.5211 | 37.3718 | -0.125 | 20.75 | 0 | 40.4297 | 33.1094
9/26/2020 12:35:03.3 | 22.6021 | 366 | 6 | 2500.84 | 128.2848 | 54.0716 | 64.8784 | 30.3221 | 31.4941 | 0.04273 | 107.1047 | 11.419 | 70.5328 | 70.3 | 33.5038 | 0.99957 | 98.5318 | 450.7462 | 413.7607 | 67.2964 | 654.8215 | 2.0844 | 452.1281 | 33.5974 | 44.595 | 33.3429 | 47.6934 | 11.9671 | 108.9973 | 28.7203 | 8.5453 | 97.517 | 33.2436 | 26 | 29.4118 | 55 | 31 | 1.001 | 69.8039 | 95 | 8210 | 32.549 | 108.49 | 37.3016 | -0.125 | 20.75 | 0 | 40.4999 | 33.2031
9/26/2020 12:35:04.3 | 22.6024 | 367 | 6 | 2500.0464 | 128.3912 | 54.0541 | 64.9109 | 30.3202 | 31.4899 | 0.0417 | 107.0873 | 11.4239 | 70.3616 | 70.2386 | 33.5442 | 1.0063 | 98.5284 | 449.6221 | 412.8031 | 67.4297 | 654.8673 | 2.1004 | 450.4522 | 33.6136 | 44.4215 | 33.3499 | 47.7273 | 11.9823 | 109.6942 | 28.8074 | 8.4809 | 97.5086 | 33.3029 | 26 | 29.0196 | 55 | 31 | 1.0008 | 69.8039 | 100 | 8090 | 32.549 | 107.8415 | 37.0789 | -0.125 | 20.6875 | 0 | 40.6555 | 33.2031
9/26/2020 12:35:05.3 | 22.6027 | 368 | 6 | 2499.1722 | 128.3398 | 54.0724 | 64.9457 | 30.3317 | 31.5132 | 0.04317 | 107.0698 | 11.4209 | 70.5614 | 69.7406 | 33.5874 | 1.0008 | 98.529 | 450.0156 | 412.7467 | 67.4533 | 654.7758 | 2.1021 | 450.2846 | 33.5902 | 44.5499 | 33.336 | 47.5973 | 12.0225 | 109.4146 | 28.7797 | 8.517 | 97.6177 | 33.2366 | 26 | 29.0196 | 55 | 31 | 0.99934 | 69.8039 | 100 | 8140 | 32.549 | 107.8415 | 37.1155 | -0.1875 | 20.4375 | 0 | 40.2283 | 33.1094
9/26/2020 12:35:06.3 | 22.6029 | 369 | 6 | 2500.9712 | 128.0668 | 54.1158 | 65.0068 | 30.3401 | 31.5232 | 0.04472 | 107.0785 | 11.4326 | 70.4757 | 70.4242 | 33.6301 | 1.0008 | 98.5301 | 449.9593 | 412.8594 | 67.303 | 654.7811 | 2.115 | 451.7371 | 33.5405 | 44.3421 | 33.3429 | 47.4944 | 11.9914 | 109.1917 | 28.7797 | 8.4822 | 97.5757 | 33.296 | 26 | 29.0196 | 55 | 31 | 1.0029 | 69.8039 | 96 | 8380 | 32.549 | 108.49 | 37.0667 | -0.1875 | 20.3125 | 0 | 40.0665 | 33.2031
9/26/2020 12:35:07.3 | 22.6032 | 370 | 6 | 2499.514 | 128.1949 | 54.1803 | 65.089 | 30.3384 | 31.5196 | 0.04536 | 107.0349 | 11.4404 | 70.6756 | 70.124 | 33.6766 | 0.99797 | 98.5284 | 449.9031 | 412.3806 | 67.4902 | 654.7811 | 2.1105 | 448.888 | 33.5544 | 44.5881 | 33.3429 | 47.6866 | 12.027 | 109.246 | 28.8183 | 8.5234 | 97.6345 | 33.2436 | 26 | 28.6274 | 55 | 31 | 0.99922 | 69.8039 | 99 | 7920 | 32.549 | 107.5211 | 36.9263 | -0.1875 | 20.375 | 0 | 39.9323 | 33.2031
9/26/2020 12:35:08.3 | 22.6035 | 371 | 6 | 2498.5887 | 128.3229 | 54.1764 | 65.1699 | 30.3309 | 31.5149 | 0.04312 | 107 | 11.4452 | 70.7897 | 69.8225 | 33.7111 | 0.99672 | 98.5301 | 449.4254 | 411.9862 | 67.2897 | 654.7918 | 2.0953 | 450.3125 | 33.5757 | 44.5362 | 33.3569 | 47.6866 | 12.0058 | 109.2197 | 28.7658 | 8.5389 | 97.5757 | 33.4147 | 26 | 28.6274 | 55 | 31 | 1.0012 | 69.8039 | 99 | 7870 | 32.549 | 107.8415 | 36.9598 | -0.3125 | 20.3125 | 0 | 39.6545 | 33.2031
9/26/2020 12:35:09.3 | 22.6038 | 372 | 6 | 2502.3068 | 128.3309 | 54.168 | 65.2363 | 30.3466 | 31.5089 | 0.04122 | 106.9564 | 11.4452 | 70.7612 | 70.3132 | 33.7387 | 1.0129 | 98.5284 | 449.7064 | 412.0707 | 67.4467 | 654.6896 | 2.091 | 451.7929 | 33.6281 | 44.595 | 33.2762 | 47.6934 | 11.9777 | 109.358 | 28.6678 | 8.5363 | 97.5422 | 33.387 | 26 | 29.0196 | 55 | 31 | 0.99983 | 69.8039 | 95 | 8240 | 32.549 | 108.49 | 37.0239 | -0.25 | 20 | 0 | 39.9841 | 33.2031
9/26/2020 12:35:10.3 | 22.6041 | 373 | 6 | 2498.968 | 128.5825 | 54.2308 | 65.2976 | 30.3459 | 31.5173 | 0.04151 | 106.9651 | 11.4326 | 70.8754 | 70.124 | 33.7853 | 1.0028 | 98.5284 | 448.8072 | 411.5919 | 67.5035 | 654.6545 | 2.0959 | 449.3629 | 33.6477 | 44.446 | 33.3887 | 47.5459 | 11.9754 | 108.9659 | 28.9372 | 8.5041 | 97.5086 | 33.3939 | 26 | 29.0196 | 55 | 31 | 1.0027 | 69.8039 | 100 | 8040 | 32.549 | 107.5211 | 36.7645 | -0.1875 | 20 | 0 | 40.1642 | 33.2031
9/26/2020 12:35:11.3 | 22.6043 | 374 | 6 | 2497.9679 | 128.3986 | 54.2293 | 65.3698 | 30.3505 | 31.4948 | 0.04067 | 106.9651 | 11.4229 | 70.3045 | 70.2419 | 33.8238 | 1.0067 | 98.5279 | 448.6105 | 411.1976 | 67.5971 | 654.7758 | 2.0871 | 450.3963 | 33.5909 | 44.5431 | 33.3887 | 47.6934 | 11.9967 | 109.0774 | 28.7203 | 8.4861 | 97.4835 | 33.4988 | 26 | 29.0196 | 55 | 31 | 1.0037 | 69.8039 | 99 | 8190 | 32.549 | 107.5211 | 36.8683 | -0.25 | 20.0625 | 0 | 39.8499 | 33.1094
9/26/2020 12:35:12.3 | 22.6046 | 375 | 6 | 2499.4349 | 127.9752 | 54.2334 | 65.3949 | 30.3433 | 31.5041 | 0.04159 | 106.9127 | 11.4287 | 70.7326 | 70.2469 | 33.8828 | 0.99779 | 98.5296 | 448.3014 | 411.2258 | 67.7039 | 654.6896 | 2.0556 | 451.0667 | 33.4934 | 44.5499 | 33.2235 | 47.8545 | 12.0111 | 109.1071 | 28.8847 | 8.4229 | 97.4751 | 33.4919 | 26 | 29.0196 | 55 | 31 | 1.0014 | 69.8039 | 95 | 8410 | 32.549 | 108.1619 | 36.8652 | -0.25 | 19.8125 | 0 | 39.6362 | 33.2031
9/26/2020 12:35:13.3 | 22.6049 | 376 | 6 | 2499.6802 | 127.9689 | 54.2474 | 65.425 | 30.3149 | 31.5125 | 0.04383 | 106.9826 | 11.4248 | 70.647 | 70.1439 | 33.9229 | 1.0188 | 98.5296 | 448.0485 | 410.7751 | 67.6604 | 655.0153 | 2.0261 | 449.9494 | 33.4961 | 44.5048 | 33.3847 | 48.0155 | 11.9975 | 108.883 | 28.7866 | 8.4409 | 97.4331 | 33.5472 | 26 | 29.0196 | 55 | 31 | 1.0059 | 69.8039 | 99 | 7900 | 32.549 | 107.2006 | 36.673 | -0.3125 | 19.4375 | 0 | 39.9994 | 33.1094
9/26/2020 12:35:14.3 | 22.6052 | 377 | 6 | 2499.4099 | 128.1597 | 54.248 | 65.474 | 30.3179 | 31.5061 | 0.04414 | 107 | 11.4384 | 70.5614 | 70.2834 | 33.9575 | 1.0037 | 98.5296 | 447.6831 | 410.2118 | 67.754 | 654.8757 | 2.0157 | 450.4243 | 33.5438 | 44.446 | 33.3609 | 47.8545 | 12.0013 | 108.4908 | 28.7797 | 8.4384 | 97.3828 | 33.576 | 26 | 28.6274 | 55 | 31 | 0.99831 | 69.8039 | 99 | 7870 | 32.549 | 107.2006 | 36.8927 | -0.3125 | 19.8125 | 0 | 40.2588 | 33.1094
9/26/2020 12:35:15.3 | 22.6054 | 378 | 6 | 2499.5779 | 128.2411 | 54.3218 | 65.5289 | 30.3313 | 31.5286 | 0.04418 | 106.9651 | 11.4471 | 70.2759 | 70.2502 | 33.9949 | 1.0133 | 98.5296 | 447.908 | 410.2681 | 67.6973 | 655.0184 | 2.0042 | 452.6867 | 33.5675 | 44.9065 | 33.3887 | 47.8477 | 12.0255 | 108.7709 | 28.7203 | 8.5041 | 97.3661 | 33.6036 | 26 | 29.4118 | 55 | 31 | 1.0075 | 69.8039 | 95 | 8190 | 32.549 | 107.8415 | 36.9324 | -0.3125 | 19.625 | 0 | 40.4541 | 33.1094
9/26/2020 12:35:16.3 | 22.6057 | 379 | 6 | 2500.944 | 128.3733 | 54.3334 | 65.5639 | 30.3239 | 31.5057 | 0.04567 | 106.9738 | 11.4539 | 70.4472 | 69.8158 | 34.0206 | 0.99815 | 98.5307 | 447.6269 | 410.2963 | 67.7171 | 655.145 | 1.9891 | 450.2287 | 33.621 | 44.5117 | 33.3957 | 47.868 | 11.9997 | 108.8001 | 28.7936 | 8.477 | 97.3828 | 33.8201 | 26 | 29.0196 | 55 | 31 | 0.99547 | 69.8039 | 99 | 8140 | 32.549 | 107.2006 | 36.7981 | -0.25 | 20.0625 | 0 | 40.5182 | 33.2031
9/26/2020 12:35:17.3 | 22.606 | 380 | 6 | 2500.2293 | 128.5575 | 54.346 | 65.6046 | 30.3136 | 31.5085 | 0.04507 | 107.0524 | 11.4549 | 70.7612 | 70.1705 | 34.0533 | 1.0199 | 98.5324 | 446.7277 | 409.733 | 67.7606 | 655.2418 | 1.9772 | 449.726 | 33.6603 | 44.4009 | 33.5748 | 47.8098 | 11.9967 | 108.7738 | 28.8916 | 8.4409 | 97.3661 | 33.6837 | 26 | 29.0196 | 55 | 31 | 0.99727 | 69.8039 | 99 | 8160 | 32.549 | 107.2006 | 36.8347 | -0.25 | 20.4375 | 0 | 40.1215 | 33.1094
9/26/2020 12:35:18.3 | 22.6063 | 381 | 6 | 2500.1807 | 128.319 | 54.3025 | 65.6593 | 30.3128 | 31.5022 | 0.04544 | 107.0436 | 11.4529 | 70.5328 | 69.5264 | 34.0956 | 1.004 | 98.529 | 446.8963 | 409.733 | 67.9609 | 655.2098 | 1.9473 | 451.2901 | 33.594 | 44.5048 | 33.3221 | 47.8613 | 12.0096 | 108.9664 | 28.8916 | 8.3468 | 97.4164 | 33.6946 | 26 | 28.6274 | 55 | 31 | 1.0026 | 69.8039 | 95 | 8430 | 32.549 | 108.1619 | 37.0148 | -0.3125 | 19.4375 | 0 | 40.3625 | 33.1094
9/26/2020 12:35:19.3 | 22.6066 | 382 | 6 | 2499.1702 | 128.107 | 54.309 | 65.6786 | 30.2977 | 31.5121 | 0.04832 | 107.0349 | 11.4471 | 70.5328 | 69.5415 | 34.1406 | 0.99957 | 98.5301 | 446.8963 | 409.3668 | 67.6037 | 655.428 | 1.9209 | 449.2511 | 33.5285 | 44.498 | 33.3957 | 47.9059 | 12.0028 | 108.8275 | 28.7272 | 8.4538 | 97.3409 | 33.8725 | 26 | 29.0196 | 55 | 31 | 1.0088 | 69.8039 | 99 | 7870 | 32.549 | 107.2006 | 36.853 | -0.3125 | 18.9375 | 0 | 40.7593 | 33.2031
9/26/2020 12:35:20.3 | 22.6068 | 383 | 6 | 2500.5175 | 128.0246 | 54.345 | 65.7055 | 30.3069 | 31.5309 | 0.04971 | 107.0698 | 11.4491 | 70.5328 | 70.1406 | 34.1856 | 1.0019 | 98.5307 | 446.4467 | 409.4795 | 68.0044 | 655.3876 | 1.8988 | 450.2008 | 33.5265 | 44.498 | 33.4485 | 47.9573 | 11.9967 | 108.688 | 28.7797 | 8.4371 | 97.2486 | 33.7153 | 26 | 28.6274 | 55 | 31 | 0.99409 | 69.8039 | 99 | 7870 | 32.549 | 107.2006 | 36.8073 | -0.3125 | 19.375 | 0 | 40.8691 | 33.1094
9/26/2020 12:35:21.3 | 22.6071 | 384 | 6 | 2501.2678 | 128.2218 | 54.3666 | 65.7477 | 30.3036 | 31.5254 | 0.05046 | 107.0873 | 11.4471 | 70.5614 | 69.9409 | 34.2219 | 1.0023 | 98.5318 | 446.7277 | 409.3386 | 68.0677 | 655.3876 | 1.903 | 451.4577 | 33.5861 | 44.4078 | 33.3957 | 47.9195 | 11.9959 | 108.6611 | 28.8986 | 8.5054 | 97.2235 | 33.8201 | 26 | 29.0196 | 55 | 31 | 0.99889 | 69.8039 | 95 | 8240 | 32.549 | 108.1619 | 36.8805 | -0.3125 | 19.9375 | 0 | 40.9515 | 33.1094
9/26/2020 12:35:22.3 | 22.6074 | 385 | 6 | 2499.2463 | 128.3273 | 54.4165 | 65.7738 | 30.302 | 31.5369 | 0.05301 | 107.0611 | 11.4578 | 70.7041 | 70.3282 | 34.2412 | 1.0017 | 98.5335 | 446.8963 | 409.1978 | 67.8542 | 655.3418 | 1.9668 | 450.536 | 33.5835 | 44.6538 | 33.4415 | 47.9573 | 11.9967 | 108.943 | 28.7797 | 8.4809 | 97.299 | 33.8656 | 26 | 28.6274 | 55 | 31 | 0.9987 | 69.8039 | 100 | 8070 | 32.549 | 107.5211 | 36.7462 | -0.3125 | 20.4375 | 0 | 40.7013 | 33.1094
9/26/2020 12:35:23.3 | 22.6077 | 386 | 6 | 2500.8938 | 128.2616 | 54.4983 | 65.8169 | 30.3219 | 31.5268 | 0.05619 | 107.0087 | 11.4539 | 70.7041 | 69.8976 | 34.2611 | 0.99512 | 98.5318 | 446.6434 | 409.3668 | 67.9978 | 655.3472 | 1.9953 | 449.8656 | 33.5908 | 44.4392 | 33.4485 | 47.9505 | 12.024 | 109.0533 | 28.6678 | 8.5286 | 97.3828 | 33.8725 | 26 | 29.0196 | 55 | 31 | 1.0109 | 69.8039 | 99 | 8210 | 32.549 | 107.2006 | 36.8317 | -0.25 | 20.125 | 0 | 40.9515 | 33.1094
9/26/2020 12:35:24.3 | 22.6079 | 387 | 6 | 2498.2445 | 128.3771 | 54.5033 | 65.8593 | 30.3183 | 31.5192 | 0.05978 | 107.0524 | 11.4704 | 70.5899 | 69.9059 | 34.2901 | 1.0078 | 98.5318 | 446.4186 | 408.8316 | 68.1612 | 655.3876 | 2.0027 | 451.1505 | 33.5864 | 44.5048 | 33.4485 | 48.1183 | 12.0096 | 109.1654 | 28.8916 | 8.5209 | 97.4248 | 33.8725 | 26 | 29.0196 | 55 | 31 | 0.99901 | 69.8039 | 95 | 8430 | 32.549 | 108.1619 | 36.8622 | -0.1875 | 20.3125 | 0 | 40.6036 | 33.1094
9/26/2020 12:35:25.3 | 22.6082 | 388 | 6 | 2500.147 | 128.2973 | 54.4968 | 65.8815 | 30.321 | 31.5185 | 0.06247 | 107.0524 | 11.4685 | 70.5899 | 70.0941 | 34.3302 | 1.0038 | 98.5324 | 446.0533 | 408.5781 | 68.2548 | 655.5089 | 2.0004 | 449.3908 | 33.5915 | 44.6538 | 33.4485 | 48.0087 | 11.9952 | 108.9138 | 28.7797 | 8.4757 | 97.5002 | 33.8725 | 26 | 29.0196 | 55 | 31 | 0.99782 | 69.8039 | 99 | 7900 | 32.549 | 107.5211 | 36.5906 | -0.1875 | 20.3125 | 0 | 40.6799 | 33.1094
9/26/2020 12:35:26.3 | 22.6085 | 389 | 6 | 2500.2668 | 128.4756 | 54.4988 | 65.9068 | 30.3018 | 31.5123 | 0.06765 | 107.0349 | 11.4597 | 70.333 | 69.8375 | 34.3551 | 1.0103 | 98.5301 | 446.0814 | 408.8035 | 68.1981 | 655.5898 | 1.9894 | 449.7819 | 33.6406 | 44.3353 | 33.3957 | 48.0534 | 12.0035 | 108.7715 | 28.8778 | 8.5247 | 97.5002 | 33.8725 | 26 | 29.0196 | 55 | 31 | 0.99873 | 69.8039 | 100 | 7870 | 32.549 | 107.5211 | 36.8469 | -0.1875 | 20.375 | 0 | 40.8783 | 33.2031
9/26/2020 12:35:27.3 | 22.6088 | 390 | 6 | 2500.8086 | 128.488 | 54.4882 | 65.9474 | 30.3042 | 31.5244 | 0.07076 | 107.0611 | 11.4423 | 70.4472 | 70.3016 | 34.3963 | 1.0088 | 98.5313 | 445.5474 | 407.8177 | 68.1915 | 655.692 | 2.0044 | 452.575 | 33.6495 | 44.5881 | 33.5818 | 47.9952 | 11.9937 | 108.9407 | 28.8183 | 8.5131 | 97.5338 | 34.0049 | 26 | 29.0196 | 55 | 31 | 1.001 | 69.8039 | 96 | 8240 | 32.549 | 108.1619 | 36.5418 | -0.25 | 20.25 | 0 | 40.5487 | 33.1094
9/26/2020 12:35:28.3 | 22.6091 | 391 | 6 | 2498.5489 | 128.5323 | 54.5204 | 65.9966 | 30.2838 | 31.5171 | 0.07069 | 107.0698 | 11.4471 | 70.647 | 70.3414 | 34.4329 | 1.0035 | 98.5307 | 445.0978 | 407.1417 | 68.2113 | 655.6302 | 2.0202 | 449.4187 | 33.6308 | 44.5568 | 33.4485 | 48.0669 | 12.0142 | 108.4919 | 28.8391 | 8.5453 | 97.5841 | 33.9773 | 26 | 29.0196 | 55 | 31 | 0.99986 | 69.8039 | 99 | 8090 | 32.549 | 107.5211 | 36.554 | -0.1875 | 20.1875 | 0 | 40.7227 | 33.1094
9/26/2020 12:35:29.3 | 22.6093 | 392 | 6 | 2501.4634 | 128.352 | 54.5502 | 66.0644 | 30.2931 | 31.5318 | 0.07258 | 107.0873 | 11.4481 | 70.4472 | 70.6292 | 34.4724 | 1.0033 | 98.5324 | 445.716 | 407.4797 | 67.9912 | 655.7866 | 2.0106 | 450.2287 | 33.6234 | 44.6401 | 33.3887 | 48.2008 | 11.999 | 108.6897 | 28.5558 | 8.4899 | 97.5086 | 34.1799 | 26 | 29.0196 | 55 | 31 | 0.99913 | 69.8039 | 99 | 8190 | 32.549 | 107.2006 | 36.6516 | -0.125 | 20.25 | 0 | 40.1764 | 33.2031
9/26/2020 12:35:30.3 | 22.6096 | 393 | 6 | 2500.0959 | 128.3198 | 54.5921 | 66.1026 | 30.2847 | 31.5155 | 0.07392 | 107.0087 | 11.4404 | 70.3901 | 70.5384 | 34.5015 | 1.0088 | 98.5313 | 445.5193 | 407.3952 | 68.2548 | 655.9239 | 1.998 | 451.7091 | 33.5938 | 44.5499 | 33.4624 | 48.1115 | 11.9823 | 108.5765 | 28.7272 | 8.4487 | 97.4919 | 34.0958 | 26 | 29.0196 | 55 | 31 | 1.0003 | 69.8039 | 95 | 8330 | 32.549 | 107.8415 | 36.6669 | -0.1875 | 20 | 0 | 40.1611 | 33.2031
9/26/2020 12:35:31.3 | 22.6099 | 394 | 6 | 2501.1828 | 128.3466 | 54.6046 | 66.1494 | 30.298 | 31.4956 | 0.07101 | 107 | 11.4491 | 70.333 | 70.1207 | 34.5282 | 1.0108 | 98.5335 | 445.154 | 407.705 | 68.5248 | 655.9484 | 2.002 | 449.9774 | 33.6177 | 44.5705 | 33.4415 | 48.2861 | 11.9937 | 108.8309 | 28.9055 | 8.4513 | 97.4751 | 34.1799 | 26 | 29.0196 | 55 | 31 | 0.99916 | 69.8039 | 99 | 7920 | 32.549 | 107.2006 | 36.6364 | -0.125 | 20.0625 | 0 | 40.2954 | 33.1094
9/26/2020 12:35:32.3 | 22.6102 | 395 | 6 | 2498.1285 | 128.4801 | 54.6212 | 66.1769 | 30.2894 | 31.5016 | 0.06179 | 106.9913 | 11.4627 | 70.5328 | 69.7306 | 34.5572 | 1.0042 | 98.5335 | 445.2383 | 406.8037 | 68.4115 | 656.0994 | 1.9739 | 451.4857 | 33.6112 | 44.8164 | 33.4276 | 48.1183 | 12.0149 | 108.4948 | 28.6291 | 8.4577 | 97.4499 | 34.3231 | 26 | 29.0196 | 55 | 31 | 1.0002 | 69.8039 | 99 | 7820 | 32.549 | 107.2006 | 36.7676 | -0.1875 | 19.9375 | 0 | 40.4511 | 33.2031
9/26/2020 12:35:33.3 | 22.6104 | 396 | 6 | 2500.1519 | 128.2277 | 54.6367 | 66.2254 | 30.278 | 31.4814 | 0.05538 | 106.9476 | 11.4675 | 70.5614 | 70.2154 | 34.5776 | 1.0201 | 98.5313 | 444.7325 | 406.7192 | 68.3681 | 656.2825 | 1.9468 | 452.0722 | 33.5706 | 44.3039 | 33.4554 | 48.2279 | 12.0073 | 108.8006 | 28.6885 | 8.459 | 97.4248 | 34.246 | 26 | 29.0196 | 55 | 31 | 0.99889 | 69.8039 | 95 | 8190 | 32.549 | 107.8415 | 36.7065 | -0.1875 | 20.125 | 0 | 40.213 | 33.2031
9/26/2020 12:35:34.3 | 22.6107 | 397 | 6 | 2502.2477 | 128.3071 | 54.6204 | 66.2792 | 30.2918 | 31.4831 | 0.05214 | 106.9651 | 11.4675 | 70.7041 | 69.7674 | 34.5964 | 0.99316 | 98.5318 | 444.592 | 406.3812 | 68.488 | 656.307 | 1.9418 | 450.0612 | 33.6214 | 44.5323 | 33.2762 | 48.4538 | 12.0096 | 108.6891 | 28.3417 | 8.5028 | 97.4331 | 34.2777 | 26 | 29.0196 | 55 | 31 | 0.99989 | 69.8039 | 99 | 8140 | 32.549 | 107.2006 | 36.676 | -0.25 | 19.9375 | 0 | 40.1642 | 33.1094
9/26/2020 12:35:35.3 | 22.611 | 398 | 6 | 2497.9118 | 128.6331 | 54.6168 | 66.3199 | 30.2874 | 31.4809 | 0.05156 | 106.9826 | 11.4539 | 70.4186 | 69.8675 | 34.6281 | 1.003 | 98.5301 | 443.7208 | 405.7052 | 68.3483 | 656.4443 | 1.9433 | 450.4801 | 33.6479 | 44.6989 | 33.5082 | 48.1562 | 11.9762 | 108.6034 | 28.7728 | 8.526 | 97.4248 | 34.246 | 26 | 29.4118 | 55 | 31 | 0.99699 | 69.8039 | 99 | 8240 | 32.549 | 107.2006 | 36.8805 | -0.3125 | 20.125 | 0 | 39.9719 | 33.2031
9/26/2020 12:35:36.3 | 22.6113 | 399 | 6 | 2500.8103 | 128.3109 | 54.699 | 66.3621 | 30.2814 | 31.4679 | 0.05112 | 107.0349 | 11.4559 | 70.647 | 70.1755 | 34.6673 | 1.0078 | 98.5313 | 443.9176 | 405.6489 | 68.6051 | 656.5252 | 1.9437 | 451.5695 | 33.6029 | 44.2902 | 33.4554 | 48.2144 | 11.983 | 108.6606 | 28.8847 | 8.4745 | 97.4415 | 34.246 | 26 | 29.0196 | 55 | 31 | 1.0014 | 69.8039 | 95 | 8380 | 32.549 | 107.8415 | 36.792 | -0.3125 | 20 | 0 | 39.798 | 33.1094
9/26/2020 12:35:37.3 | 22.6116 | 400 | 6 | 2499.1541 | 128.3386 | 54.7556 | 66.4014 | 30.2734 | 31.4863 | 0.05241 | 107.0174 | 11.4539 | 70.4186 | 70.0159 | 34.6845 | 1.0072 | 98.5318 | 443.2712 | 405.2827 | 68.6117 | 656.6465 | 1.9971 | 450.3125 | 33.5881 | 44.5048 | 33.4554 | 48.2211 | 12.0179 | 108.8012 | 28.7341 | 8.4023 | 97.4583 | 34.4031 | 26 | 29.0196 | 55 | 31 | 1.0007 | 69.8039 | 99 | 7850 | 32.549 | 106.8802 | 36.8378 | -0.3125 | 19.6875 | 0 | 39.9323 | 33.1094
9/26/2020 12:35:38.3 | 22.6118 | 401 | 6 | 2500.947 | 128.2791 | 54.753 | 66.4411 | 30.28 | 31.489 | 0.05212 | 106.9913 | 11.4646 | 70.647 | 70.5499 | 34.7035 | 1.0005 | 98.5307 | 443.496 | 405.2827 | 68.6816 | 656.6869 | 2.0067 | 450.3684 | 33.595 | 44.4215 | 33.5609 | 48.3957 | 11.9929 | 108.66 | 28.9124 | 8.459 | 97.4415 | 34.3507 | 26 | 29.4118 | 55 | 31 | 0.9995 | 69.8039 | 99 | 7870 | 32.549 | 107.2006 | 36.9812 | -0.1875 | 20.0625 | 0 | 40.1489 | 33.1094
9/26/2020 12:35:39.3 | 22.6121 | 402 | 6 | 2498.9715 | 128.5441 | 54.7246 | 66.4896 | 30.2709 | 31.4882 | 0.04933 | 106.9826 | 11.4704 | 70.3901 | 69.6805 | 34.7405 | 0.99868 | 98.5307 | 442.9902 | 405.0856 | 68.5985 | 656.7465 | 1.9953 | 451.8209 | 33.638 | 44.3353 | 33.4276 | 48.259 | 11.9914 | 108.1558 | 28.8253 | 8.4654 | 97.4415 | 34.2708 | 26 | 29.0196 | 55 | 31 | 0.9987 | 69.8039 | 95 | 8210 | 32.549 | 107.8415 | 36.731 | -0.3125 | 20.1875 | 0 | 39.8712 | 33.1094
9/26/2020 12:35:40.3 | 22.6124 | 403 | 6 | 2501.5087 | 128.4986 | 54.781 | 66.5403 | 30.2664 | 31.4833 | 0.05032 | 106.9215 | 11.4675 | 70.2188 | 70.358 | 34.758 | 0.99619 | 98.5347 | 443.2993 | 404.7757 | 68.6683 | 656.6709 | 1.9601 | 449.3908 | 33.6611 | 44.4597 | 33.5401 | 48.5362 | 12.0263 | 108.608 | 28.7411 | 8.4629 | 97.4667 | 34.3824 | 26 | 29.0196 | 55 | 31 | 1.0036 | 69.8039 | 99 | 8120 | 32.549 | 107.2006 | 36.85 | -0.25 | 19.75 | 0 | 40.1733 | 33.1094
9/26/2020 12:35:41.3 | 22.6127 | 404 | 6 | 2499.8766 | 128.5583 | 54.7866 | 66.5805 | 30.2662 | 31.5127 | 0.05312 | 106.9476 | 11.4665 | 70.647 | 69.9842 | 34.7797 | 0.99601 | 98.5301 | 443.215 | 404.5222 | 68.8751 | 656.8029 | 1.946 | 451.0946 | 33.6553 | 44.3107 | 33.4485 | 48.6971 | 12.0058 | 108.0712 | 28.853 | 8.4216 | 97.4248 | 34.4485 | 26 | 29.0196 | 55 | 31 | 1.0011 | 69.8039 | 99 | 8240 | 32.549 | 106.8802 | 37.0911 | -0.3125 | 19.9375 | 0 | 40.155 | 33.1094
9/26/2020 12:35:42.3 | 22.6129 | 405 | 6 | 2499.9602 | 128.4523 | 54.7797 | 66.622 | 30.2637 | 31.4922 | 0.0505 | 106.9302 | 11.4607 | 70.3616 | 69.2257 | 34.8099 | 1.0062 | 98.5296 | 443.215 | 405.2264 | 68.7618 | 656.9509 | 1.9646 | 450.8153 | 33.6291 | 44.6606 | 33.5888 | 48.4781 | 11.9944 | 108.2107 | 29.1016 | 8.4397 | 97.4164 | 34.483 | 26 | 29.4118 | 55 | 31 | 0.9987 | 69.8039 | 95 | 8360 | 32.549 | 107.8415 | 36.9873 | -0.25 | 19.5 | 0 | 40.3809 | 33.1094
9/26/2020 12:35:43.3 | 22.6132 | 406 | 6 | 2496.122 | 128.3259 | 54.7971 | 66.6821 | 30.2429 | 31.5119 | 0.05102 | 106.9302 | 11.4384 | 70.4186 | 69.8041 | 34.8395 | 0.99423 | 98.529 | 443.0464 | 404.4377 | 68.7618 | 656.7007 | 1.9863 | 449.5584 | 33.5487 | 44.4529 | 33.4734 | 48.3753 | 11.9868 | 108.5463 | 28.8391 | 8.4538 | 97.3577 | 34.5779 | 26 | 28.6274 | 55 | 31 | 0.99425 | 69.8039 | 99 | 7900 | 32.549 | 106.8802 | 37.0209 | -0.3125 | 18.625 | 0 | 40.567 | 33.1094
9/26/2020 12:35:44.3 | 22.6135 | 407 | 6 | 2500.7356 | 127.8043 | 54.7959 | 66.7237 | 30.2692 | 31.509 | 0.05106 | 106.8778 | 11.4442 | 70.7041 | 69.7724 | 34.8685 | 0.99245 | 98.5284 | 442.653 | 404.1561 | 69.0053 | 656.706 | 1.9801 | 450.145 | 33.4675 | 44.3941 | 33.4276 | 48.2657 | 12.0104 | 108.7138 | 28.8847 | 8.3958 | 97.2654 | 34.5848 | 26 | 29.0196 | 55 | 31 | 0.99361 | 69.8039 | 99 | 7820 | 32.549 | 107.5211 | 36.9385 | -0.25 | 20.1875 | 0 | 40.4785 | 33.1094
9/26/2020 12:35:45.3 | 22.6138 | 408 | 6 | 2500.3139 | 128.1339 | 54.8095 | 66.7474 | 30.2648 | 31.5097 | 0.04944 | 106.904 | 11.4462 | 70.4186 | 70.0541 | 34.8913 | 0.9969 | 98.5284 | 442.4001 | 404.0997 | 68.7382 | 656.8029 | 1.9887 | 452.3236 | 33.5483 | 44.4284 | 33.5012 | 48.5052 | 12.0028 | 108.9379 | 28.7619 | 8.4384 | 97.3157 | 34.6055 | 26 | 29.0196 | 55 | 31 | 0.99895 | 69.8039 | 95 | 8210 | 32.549 | 108.49 | 36.9141 | -0.3125 | 20.25 | 0 | 40.5914 | 33.1094
9/26/2020 12:35:46.3 | 22.6141 | 409 | 6 | 2500.6769 | 128.222 | 54.8615 | 66.7679 | 30.274 | 31.5049 | 0.0505 | 106.9651 | 11.4277 | 70.4186 | 70.3547 | 34.9179 | 0.98657 | 98.5279 | 442.3439 | 403.6209 | 68.8619 | 656.7411 | 2.0062 | 450.3963 | 33.575 | 44.5568 | 33.4734 | 48.4781 | 11.9853 | 109.1614 | 28.6291 | 8.4783 | 97.3409 | 34.6302 | 26 | 28.6274 | 56 | 31 | 0.99809 | 69.8039 | 100 | 8090 | 32.549 | 107.5211 | 36.9537 | -0.1875 | 20.125 | 0 | 40.6006 | 33.1094
9/26/2020 12:35:47.3 | 22.6143 | 410 | 6 | 2499.8635 | 128.3607 | 54.8963 | 66.8049 | 30.2721 | 31.5084 | 0.04922 | 107.0611 | 11.4394 | 70.5328 | 70.1904 | 34.9203 | 1.0074 | 98.5279 | 442.0629 | 403.6772 | 68.8619 | 656.6572 | 2.0002 | 450.6198 | 33.6025 | 44.5568 | 33.6276 | 48.5808 | 11.9617 | 108.9093 | 28.9966 | 8.4564 | 97.4751 | 34.6262 | 26 | 29.4118 | 56 | 31 | 1.0015 | 69.8039 | 99 | 8190 | 32.549 | 107.5211 | 36.731 | -0.25 | 19.75 | 0 | 40.7684 | 33.1094
9/26/2020 12:35:48.3 | 22.6146 | 411 | 6 | 2501.728 | 128.2305 | 54.9169 | 66.8349 | 30.2631 | 31.5109 | 0.0501 | 107 | 11.4442 | 70.5043 | 70.7134 | 34.9265 | 1.0012 | 98.5279 | 442.653 | 404.0152 | 68.7552 | 656.5549 | 2.0049 | 450.8991 | 33.5921 | 44.7576 | 33.5998 | 48.5227 | 11.9853 | 109.0493 | 28.6747 | 8.3958 | 97.4751 | 34.7556 | 26 | 29.0196 | 56 | 31 | 0.99559 | 69.8039 | 95 | 8460 | 32.549 | 108.1619 | 36.8347 | -0.25 | 20.125 | 0 | 40.3961 | 33.1094
9/26/2020 12:35:49.3 | 22.6149 | 412 | 6 | 2499.1106 | 128.5601 | 54.9365 | 66.8537 | 30.2491 | 31.5175 | 0.04772 | 107 | 11.451 | 70.333 | 69.8158 | 34.9619 | 1.0081 | 98.5279 | 441.6413 | 403.2266 | 68.8552 | 656.3878 | 2.0255 | 448.3294 | 33.6454 | 44.5499 | 33.4346 | 48.4199 | 12.0157 | 108.4611 | 28.4646 | 8.4409 | 97.4919 | 34.7487 | 26 | 29.0196 | 56 | 31 | 0.9995 | 69.8039 | 99 | 7820 | 32.549 | 107.2006 | 36.7126 | -0.25 | 19.3125 | 0 | 40.6708 | 33.1094
9/26/2020 12:35:50.3 | 22.6152 | 413 | 6 | 2500.7554 | 128.4217 | 54.9691 | 66.9088 | 30.2433 | 31.5348 | 0.04931 | 107 | 11.4656 | 70.6185 | 69.4325 | 35.005 | 1.0053 | 98.4292 | 441.3041 | 402.9731 | 69.0185 | 656.6465 | 1.9965 | 451.4577 | 33.6304 | 44.6156 | 33.4554 | 48.6903 | 11.9959 | 108.2224 | 28.7936 | 8.4461 | 97.4499 | 34.6647 | 26 | 29.0196 | 56 | 31 | 1.0019 | 69.8039 | 100 | 7820 | 32.549 | 106.8802 | 36.8622 | -0.1875 | 20.3125 | 0 | 40.6586 | 33.1094
9/26/2020 12:35:51.3 | 22.6154 | 414 | 6 | 2497.356 | 128.5237 | 54.9734 | 66.9444 | 30.2617 | 31.5195 | 0.04668 | 106.9476 | 11.4568 | 70.5899 | 69.8842 | 35.0416 | 1.0005 | 98.5296 | 440.9388 | 402.5788 | 69.0119 | 656.6114 | 1.9807 | 452.3515 | 33.612 | 44.5048 | 33.4624 | 48.6322 | 11.9914 | 108.7429 | 28.8916 | 8.4513 | 97.408 | 34.724 | 26 | 29.4118 | 56 | 31 | 0.99812 | 69.8039 | 95 | 8140 | 32.549 | 107.8415 | 37.0056 | -0.25 | 20.375 | 0 | 40.3687 | 33.1094
9/26/2020 12:35:52.3 | 22.6157 | 415 | 6 | 2500.5148 | 128.214 | 54.9715 | 67.0178 | 30.2552 | 31.5014 | 0.04799 | 106.9389 | 11.4549 | 70.3616 | 70.0009 | 35.0599 | 1.009 | 98.5267 | 441.1074 | 402.7196 | 68.9921 | 656.7922 | 1.977 | 450.3963 | 33.5737 | 44.5362 | 33.5401 | 48.8173 | 12.0104 | 108.7401 | 28.7133 | 8.4177 | 97.4835 | 34.7487 | 26 | 29.0196 | 56 | 31 | 1.0008 | 69.8039 | 100 | 8070 | 32.549 | 107.2006 | 36.9019 | -0.25 | 20.375 | 0 | 40.448 | 33.1094
9/26/2020 12:35:53.3 | 22.616 | 416 | 6 | 2499.7389 | 128.3076 | 55.0108 | 67.0781 | 30.2472 | 31.5171 | 0.05184 | 106.9302 | 11.4539 | 70.4757 | 70.3315 | 35.0956 | 0.98924 | 98.5279 | 440.7421 | 402.0154 | 69.1619 | 656.8114 | 1.9725 | 450.4522 | 33.5876 | 44.4529 | 33.5123 | 48.7863 | 11.9997 | 108.6292 | 28.9966 | 8.4345 | 97.4919 | 34.7734 | 26 | 29.4118 | 56 | 31 | 1.0021 | 69.8039 | 95 | 8240 | 32.549 | 107.8415 | 36.9965 | -0.1875 | 20.25 | 0 | 40.2832 | 33.1094
9/26/2020 12:35:54.3 | 22.6163 | 417 | 6 | 2500.9139 | 128.0481 | 55.0388 | 67.1496 | 30.245 | 31.5094 | 0.05165 | 106.9302 | 11.45 | 70.2474 | 70.4292 | 35.1342 | 0.99833 | 98.5284 | 440.7983 | 401.9873 | 69.1119 | 657.0807 | 1.9714 | 451.5136 | 33.5314 | 44.4009 | 33.4943 | 48.4781 | 12.0073 | 108.5457 | 28.8391 | 8.4242 | 97.5422 | 34.9648 | 26 | 29.0196 | 56 | 31 | 1.0081 | 69.8039 | 95 | 8430 | 32.549 | 107.8415 | 36.8591 | -0.125 | 20.3125 | 0 | 40.1337 | 33.1094
9/26/2020 12:35:55.3 | 22.6166 | 418 | 6 | 2497.666 | 128.1912 | 55.1088 | 67.1981 | 30.2564 | 31.5177 | 0.05497 | 106.9738 | 11.4433 | 70.2474 | 70.0541 | 35.1879 | 1.0021 | 98.5262 | 439.4776 | 400.9733 | 69.2185 | 657.0807 | 1.9993 | 449.3908 | 33.5302 | 44.096 | 33.547 | 48.7417 | 11.9982 | 108.8516 | 28.8461 | 8.4526 | 97.4835 | 34.8602 | 26 | 29.0196 | 56 | 31 | 0.9977 | 69.8039 | 99 | 7850 | 32.549 | 107.2006 | 37.0727 | -0.1875 | 20 | 0 | 40.1764 | 33.1094
9/26/2020 12:35:56.3 | 22.6168 | 419 | 6 | 2501.1696 | 127.9803 | 55.1438 | 67.2485 | 30.2371 | 31.5151 | 0.05256 | 106.9913 | 11.4529 | 70.5614 | 70.2436 | 35.2364 | 1.0174 | 98.5256 | 439.8148 | 401.4239 | 69.1619 | 657.2265 | 2.0228 | 449.7819 | 33.5216 | 44.5568 | 33.5262 | 48.6835 | 12.0028 | 108.767 | 28.6816 | 8.4757 | 97.5254 | 34.9442 | 26 | 29.4118 | 56 | 31 | 0.99968 | 69.8039 | 99 | 7800 | 32.549 | 107.2006 | 36.9781 | -0.25 | 19.125 | 0 | 40.5121 | 33.1094
9/26/2020 12:35:57.3 | 22.6171 | 420 | 6 | 2500.1064 | 128.2388 | 55.154 | 67.3306 | 30.2455 | 31.5151 | 0.05257 | 106.9826 | 11.4578 | 70.5043 | 70.2137 | 35.2615 | 0.99904 | 98.5262 | 439.3089 | 401.0296 | 69.2553 | 657.1669 | 2.0055 | 452.3515 | 33.5761 | 44.6018 | 33.554 | 48.574 | 11.999 | 108.7675 | 28.7797 | 8.4152 | 97.517 | 34.9194 | 26 | 29.0196 | 56 | 31 | 0.99861 | 69.8039 | 95 | 8190 | 32.549 | 108.1619 | 36.9415 | -0.125 | 20 | 0 | 40.4816 | 33.1094
9/26/2020 12:35:58.3 | 22.6174 | 421 | 6 | 2499.5726 | 128.4116 | 55.1622 | 67.3993 | 30.2631 | 31.4972 | 0.05135 | 107 | 11.45 | 70.647 | 70.6787 | 35.2747 | 1.003 | 98.5279 | 439.59 | 400.8888 | 69.3383 | 657.1211 | 1.9914 | 450.117 | 33.6117 | 44.5323 | 33.4415 | 48.762 | 11.9952 | 108.9653 | 28.8144 | 8.4087 | 97.5002 | 34.9648 | 26 | 29.0196 | 56 | 31 | 0.99913 | 69.8039 | 99 | 8070 | 32.549 | 107.5211 | 36.9812 | -0.1875 | 20.1875 | 0 | 40.1855 | 33.1094
9/26/2020 12:35:59.3 | 22.6177 | 422 | 6 | 2499.5739 | 128.3133 | 55.177 | 67.4351 | 30.2557 | 31.4942 | 0.05168 | 106.9564 | 11.4384 | 70.6185 | 69.9659 | 35.276 | 1.0195 | 98.5284 | 439.337 | 400.748 | 69.2619 | 657.2127 | 1.9752 | 450.1729 | 33.5864 | 44.6087 | 33.5609 | 48.7863 | 11.9883 | 108.6577 | 28.6816 | 8.3984 | 97.5086 | 35.0309 | 26 | 29.0196 | 56 | 31 | 1.0018 | 69.8039 | 99 | 8140 | 32.549 | 107.2006 | 36.9934 | -0.1875 | 19.125 | 0 | 40.7013 | 33.1094
9/26/2020 12:36:00.3 | 22.6179 | 423 | 6 | 2500.6423 | 128.2827 | 55.2232 | 67.4687 | 30.2411 | 31.5165 | 0.05345 | 106.9913 | 11.4316 | 70.4186 | 70.1805 | 35.2857 | 1.0012 | 98.529 | 438.9155 | 400.41 | 69.3751 | 657.2074 | 1.9728 | 451.0667 | 33.5908 | 44.6224 | 33.6067 | 48.7998 | 11.9876 | 108.6023 | 28.9055 | 8.3997 | 97.4248 | 35.1286 | 26 | 29.0196 | 56 | 31 | 0.99916 | 69.8039 | 95 | 8430 | 32.549 | 107.8415 | 36.9476 | -0.25 | 19.25 | 0 | 40.9454 | 33.1094
9/26/2020 12:36:01.3 | 22.6182 | 424 | 6 | 2500.0481 | 128.219 | 55.2075 | 67.5072 | 30.2335 | 31.5162 | 0.05385 | 106.9913 | 11.4394 | 70.5043 | 69.6286 | 35.3344 | 1.0035 | 98.5284 | 439.0841 | 400.2973 | 69.0855 | 657.1776 | 1.9522 | 449.7539 | 33.5686 | 44.789 | 33.5151 | 48.7592 | 11.9853 | 108.6297 | 28.7064 | 8.4242 | 97.3744 | 35.0901 | 26 | 29.0196 | 56 | 31 | 0.99809 | 69.8039 | 99 | 7920 | 32.549 | 107.2006 | 36.8561 | -0.1875 | 19.8125 | 0 | 40.802 | 33.1094
9/26/2020 12:36:02.3 | 22.6185 | 425 | 6 | 2498.0566 | 128.1028 | 55.2474 | 67.5337 | 30.2342 | 31.5243 | 0.05001 | 107 | 11.4287 | 70.3045 | 69.9559 | 35.369 | 0.9912 | 98.529 | 439.1403 | 399.8748 | 69.3185 | 657.1265 | 1.9564 | 450.3405 | 33.5117 | 44.7713 | 33.554 | 48.9984 | 12.0172 | 108.8544 | 28.8461 | 8.4577 | 97.3996 | 35.1286 | 26 | 29.0196 | 56 | 31 | 0.99947 | 69.8039 | 99 | 7850 | 32.549 | 107.5211 | 36.9507 | -0.25 | 19.0625 | 0 | 41.0248 | 33.1094
9/26/2020 12:36:03.3 | 22.6188 | 426 | 6 | 2502.1401 | 127.98 | 55.2663 | 67.5498 | 30.2364 | 31.5268 | 0.05035 | 106.9826 | 11.4287 | 70.3901 | 69.8191 | 35.4226 | 0.99708 | 98.529 | 439.056 | 400.1565 | 69.2185 | 657.0349 | 1.9572 | 453.0219 | 33.5343 | 44.6156 | 33.5401 | 48.8957 | 11.9709 | 109.0505 | 28.3209 | 8.3907 | 97.3409 | 35.1671 | 26 | 29.0196 | 56 | 31 | 0.99907 | 69.8039 | 95 | 8240 | 32.549 | 108.1619 | 36.8683 | -0.3125 | 19.6875 | 0 | 40.8173 | 33.1094
9/26/2020 12:36:04.3 | 22.6191 | 427 | 6 | 2499.671 | 128.3597 | 55.2716 | 67.5535 | 30.2228 | 31.5318 | 0.0479 | 106.9913 | 11.4413 | 70.4186 | 69.2628 | 35.4937 | 1.0042 | 98.5284 | 439.0279 | 400.241 | 69.4553 | 657.0051 | 1.9865 | 449.9215 | 33.5974 | 44.6538 | 33.6067 | 48.8822 | 11.9929 | 108.6297 | 28.8847 | 8.401 | 97.3828 | 35.2332 | 26 | 29.0196 | 56 | 31 | 1.0009 | 69.8039 | 100 | 8090 | 32.549 | 107.5211 | 36.85 | -0.25 | 20.125 | 0 | 40.8691 | 33.1094
9/26/2020 12:36:05.3 | 22.6193 | 428 | 6 | 2501.591 | 128.3578 | 55.2922 | 67.5913 | 30.2427 | 31.5062 | 0.04811 | 107.0262 | 11.45 | 70.5899 | 70.1954 | 35.5552 | 1.0092 | 98.529 | 438.9155 | 399.8748 | 69.3619 | 657.0105 | 2.0193 | 449.7819 | 33.6238 | 44.6606 | 33.5082 | 48.8376 | 12.0013 | 109.0505 | 28.8916 | 8.4964 | 97.4331 | 35.2401 | 26 | 29.0196 | 56 | 31 | 1.0009 | 69.8039 | 99 | 8190 | 32.549 | 107.5211 | 36.8866 | -0.3125 | 20.125 | 0 | 40.6921 | 33.1094
9/26/2020 12:36:06.3 | 22.6196 | 429 | 6 | 2498.4747 | 128.4712 | 55.2953 | 67.6374 | 30.232 | 31.5046 | 0.04857 | 106.9826 | 11.45 | 70.4757 | 70.1988 | 35.621 | 1.0038 | 98.5301 | 438.4659 | 399.3115 | 69.5052 | 657.0051 | 2.0164 | 452.0164 | 33.6111 | 44.7057 | 33.5012 | 48.9335 | 11.9906 | 108.9676 | 28.9372 | 8.4164 | 97.4835 | 35.2855 | 26 | 29.0196 | 56 | 31 | 0.99843 | 69.8039 | 95 | 8310 | 32.549 | 108.1619 | 36.9721 | -0.25 | 20.25 | 0 | 40.6128 | 33.1094
9/26/2020 12:36:07.3 | 22.6199 | 430 | 6 | 2498.1965 | 128.2554 | 55.3499 | 67.7111 | 30.2287 | 31.5211 | 0.05061 | 106.9826 | 11.4306 | 70.5328 | 70.1406 | 35.6665 | 1.0106 | 98.5313 | 437.7915 | 399.1425 | 69.6316 | 657.0296 | 2.0113 | 450.7874 | 33.5553 | 44.785 | 33.4804 | 48.9093 | 11.9997 | 108.9127 | 28.9124 | 8.4526 | 97.5506 | 35.2648 | 26 | 29.0196 | 56 | 31 | 1.0103 | 69.8039 | 99 | 7920 | 32.549 | 107.5211 | 36.8561 | -0.3125 | 20.3125 | 0 | 40.5884 | 33.1094
9/26/2020 12:36:08.3 | 22.6202 | 431 | 6 | 2501.2292 | 128.121 | 55.4003 | 67.7345 | 30.2304 | 31.5194 | 0.04737 | 106.9826 | 11.4248 | 70.8754 | 69.9309 | 35.6998 | 1.003 | 98.5301 | 438.6626 | 399.2833 | 69.5486 | 657.2127 | 2.0093 | 450.2567 | 33.5593 | 44.8027 | 33.5609 | 49.0808 | 11.9845 | 108.9956 | 28.7728 | 8.4474 | 97.6009 | 35.2401 | 26 | 29.0196 | 56 | 31 | 0.99821 | 70.1961 | 95 | 8140 | 32.549 | 108.1619 | 36.7889 | -0.25 | 20.0625 | 0 | 40.4266 | 33.1094
9/26/2020 12:36:09.3 | 22.6204 | 432 | 6 | 2499.7969 | 128.4146 | 55.4209 | 67.7707 | 30.2252 | 31.5114 | 0.04865 | 106.9826 | 11.4103 | 70.5899 | 69.6738 | 35.7332 | 0.99441 | 98.5273 | 438.0163 | 399.1425 | 69.5684 | 657.218 | 2.0135 | 452.3795 | 33.6132 | 44.6156 | 33.5151 | 48.9984 | 11.9876 | 108.7407 | 28.8986 | 8.3894 | 97.6009 | 35.4561 | 26 | 29.0196 | 56 | 31 | 1.0007 | 69.8039 | 95 | 8160 | 32.549 | 108.1619 | 36.7279 | -0.3125 | 20.1875 | 0 | 40.7684 | 33.1094
9/26/2020 12:36:10.3 | 22.6207 | 433 | 6 | 2501.2598 | 128.3634 | 55.4246 | 67.8377 | 30.2293 | 31.5276 | 0.04878 | 106.9913 | 11.4103 | 70.7041 | 69.6604 | 35.7651 | 1.0005 | 98.5296 | 437.7353 | 398.3257 | 69.6684 | 657.1318 | 2.0204 | 449.9215 | 33.6234 | 44.7713 | 33.5609 | 48.9984 | 11.9891 | 108.6029 | 28.8986 | 8.4203 | 97.5338 | 35.4492 | 26 | 29.0196 | 56 | 31 | 1.0096 | 69.8039 | 100 | 8090 | 32.549 | 107.2006 | 36.9507 | -0.25 | 20.0625 | 0 | 40.6738 | 33.1094
9/26/2020 12:36:11.3 | 22.621 | 434 | 6 | 2499.8551 | 128.3694 | 55.4683 | 67.8804 | 30.2215 | 31.5349 | 0.05224 | 107.0174 | 11.4103 | 70.5328 | 69.6738 | 35.7967 | 1.0005 | 98.5279 | 437.9601 | 398.1285 | 69.7183 | 657.3096 | 1.9949 | 450.145 | 33.6049 | 44.6675 | 33.6345 | 49.1524 | 11.9937 | 108.5731 | 28.8461 | 8.4487 | 97.5254 | 35.4176 | 26 | 29.0196 | 56 | 31 | 0.99956 | 69.8039 | 95 | 8210 | 32.549 | 107.8415 | 36.9843 | -0.25 | 19.875 | 0 | 40.625 | 33.1094
9/26/2020 12:36:12.3 | 22.6213 | 435 | 6 | 2498.9801 | 128.3436 | 55.4667 | 67.9155 | 30.2169 | 31.5173 | 0.05388 | 106.9651 | 11.4229 | 70.5328 | 70.0658 | 35.8074 | 0.99637 | 98.5296 | 437.0046 | 398.1285 | 69.7117 | 657.3447 | 1.9783 | 451.2343 | 33.5866 | 44.9721 | 33.6276 | 49.0943 | 11.9891 | 108.6869 | 28.6816 | 8.4757 | 97.4751 | 35.3584 | 26 | 29.4118 | 56 | 31 | 1.0015 | 69.8039 | 95 | 8380 | 32.549 | 107.8415 | 36.8927 | -0.1875 | 20.125 | 0 | 40.4327 | 33.1094
9/26/2020 12:36:13.3 | 22.6216 | 436 | 6 | 2499.2005 | 128.1022 | 55.4878 | 67.9461 | 30.2124 | 31.5243 | 0.05399 | 106.9564 | 11.4287 | 70.333 | 70.2535 | 35.82 | 1.0042 | 98.5301 | 436.9203 | 398.213 | 70.0114 | 657.4149 | 1.9958 | 450.8991 | 33.5258 | 44.6606 | 33.6664 | 49.197 | 12.0104 | 108.4634 | 28.9441 | 8.4074 | 97.5086 | 35.5537 | 26 | 29.0196 | 56 | 31 | 0.99837 | 69.4118 | 99 | 7900 | 32.549 | 106.8802 | 36.8408 | -0.3125 | 20.1875 | 0 | 40.2588 | 33.1094
9/26/2020 12:36:14.3 | 22.6218 | 437 | 6 | 2499.9857 | 128.0153 | 55.5397 | 68.0069 | 30.2228 | 31.5143 | 0.05178 | 106.9826 | 11.4394 | 70.4757 | 70.2071 | 35.8235 | 1.0056 | 98.5284 | 437.651 | 397.5934 | 69.8616 | 657.4798 | 2.002 | 450.0053 | 33.5153 | 44.7126 | 33.5401 | 49.197 | 12.021 | 108.8818 | 28.8391 | 8.3533 | 97.517 | 35.3762 | 26 | 29.0196 | 56 | 31 | 1.0033 | 70.1961 | 95 | 8090 | 32.549 | 107.8415 | 36.9202 | -0.25 | 19.9375 | 0 | 40.1825 | 33.1094
9/26/2020 12:36:15.3 | 22.6221 | 438 | 6 | 2500.0824 | 128.1738 | 55.5696 | 68.022 | 30.2198 | 31.5191 | 0.05029 | 106.9826 | 11.4374 | 70.5043 | 70.2452 | 35.8271 | 1.0076 | 98.5296 | 437.0046 | 397.5652 | 69.9181 | 657.7034 | 2.0067 | 452.4353 | 33.5557 | 44.6675 | 33.5679 | 49.1524 | 11.999 | 108.6309 | 28.7936 | 8.4164 | 97.5338 | 35.5606 | 26 | 29.0196 | 56 | 31 | 1.0012 | 69.8039 | 95 | 8160 | 32.549 | 108.1619 | 36.9843 | -0.1875 | 20.25 | 0 | 40.3839 | 33.1094
9/26/2020 12:36:16.3 | 22.6224 | 439 | 6 | 2500.8167 | 128.2724 | 55.5941 | 68.05 | 30.2391 | 31.5028 | 0.05014 | 106.9826 | 11.4462 | 70.5328 | 69.7807 | 35.8475 | 1.0037 | 98.5267 | 436.6955 | 397.199 | 69.855 | 657.6576 | 2.0069 | 449.4467 | 33.5934 | 44.6538 | 33.5609 | 49.1902 | 11.9906 | 108.7401 | 28.8322 | 8.4706 | 97.5254 | 35.6059 | 26 | 29.0196 | 56 | 31 | 0.99818 | 69.8039 | 99 | 8070 | 32.549 | 107.2006 | 37.0605 | -0.3125 | 20.125 | 0 | 40.5823 | 33.1094
9/26/2020 12:36:17.3 | 22.6227 | 440 | 6 | 2499.6668 | 128.4077 | 55.6237 | 68.082 | 30.2526 | 31.5127 | 0.04922 | 107.0349 | 11.4384 | 70.4757 | 70.1954 | 35.8765 | 0.99672 | 98.5284 | 436.274 | 396.7484 | 69.8182 | 657.7629 | 1.9852 | 450.5919 | 33.6118 | 44.8233 | 33.6456 | 49.1524 | 12.0126 | 108.6577 | 29.0036 | 8.5183 | 97.5338 | 35.6375 | 26 | 29.0196 | 56 | 31 | 0.99898 | 69.8039 | 95 | 8240 | 32.549 | 107.8415 | 37.0758 | -0.25 | 20.3125 | 0 | 40.3412 | 33.1094
9/26/2020 12:36:18.3 | 22.6229 | 441 | 6 | 2500.6743 | 128.3073 | 55.6065 | 68.1258 | 30.2496 | 31.5142 | 0.05036 | 107.0873 | 11.4374 | 70.5614 | 70.2087 | 35.9038 | 0.99387 | 98.529 | 436.4426 | 396.4386 | 69.9747 | 657.8598 | 1.9792 | 450.5919 | 33.5991 | 44.9339 | 33.5609 | 49.5697 | 11.9883 | 108.6303 | 28.8005 | 8.4268 | 97.5422 | 35.6059 | 26 | 29.0196 | 56 | 31 | 1.0001 | 69.8039 | 95 | 8480 | 32.549 | 107.8415 | 37.0087 | -0.125 | 20.125 | 0 | 40.1794 | 33.1094
9/26/2020 12:36:19.3 | 22.6232 | 442 | 6 | 2496.908 | 128.3368 | 55.603 | 68.1643 | 30.2206 | 31.5197 | 0.05034 | 107.0436 | 11.4433 | 70.5328 | 70.6474 | 35.938 | 1.0021 | 98.5284 | 435.9649 | 396.5512 | 70.0049 | 657.9758 | 1.9942 | 449.8936 | 33.5588 | 44.9653 | 33.554 | 49.2415 | 11.9967 | 108.8258 | 28.7797 | 8.4203 | 97.5757 | 35.7558 | 26 | 29.0196 | 56 | 31 | 0.99678 | 69.8039 | 99 | 7800 | 32.549 | 107.2006 | 37.0667 | -0.1875 | 20.125 | 0 | 40.3809 | 33.0156
9/26/2020 12:36:20.3 | 22.6235 | 443 | 6 | 2495.2066 | 127.7826 | 55.6724 | 68.2129 | 30.2169 | 31.5301 | 0.05225 | 107.0087 | 11.4491 | 70.6756 | 70.1904 | 35.9579 | 1.0193 | 98.5273 | 435.9649 | 396.7202 | 70.0548 | 658.0621 | 1.996 | 449.6143 | 33.3907 | 44.5499 | 33.5609 | 49.3442 | 12.0013 | 108.4045 | 28.9372 | 8.3675 | 97.4751 | 35.6059 | 26 | 28.6274 | 56 | 31 | 1.0012 | 69.8039 | 95 | 8090 | 32.549 | 107.8415 | 37.0178 | -0.25 | 18.25 | 0 | 40.8234 | 33.0156
9/26/2020 12:36:21.3 | 22.6238 | 444 | 6 | 2503.0124 | 127.2776 | 55.7029 | 68.2664 | 30.2142 | 31.5294 | 0.05379 | 106.9476 | 11.4384 | 70.6756 | 70.2519 | 35.992 | 0.98212 | 98.5267 | 436.1335 | 396.2696 | 70.0614 | 658.1025 | 1.9371 | 451.346 | 33.3586 | 45.024 | 33.7719 | 49.2996 | 11.999 | 108.46 | 28.8916 | 8.3907 | 97.3325 | 35.7104 | 26 | 29.0196 | 56 | 31 | 0.99171 | 69.8039 | 95 | 8240 | 32.549 | 107.8415 | 37.0758 | -0.0625 | 19.125 | 0 | 40.1764 | 33.1094
9/26/2020 12:36:22.3 | 22.6241 | 445 | 6 | 2501.1291 | 127.7942 | 55.6886 | 68.3262 | 30.1984 | 31.5452 | 0.05139 | 106.9302 | 11.45 | 70.5614 | 69.8024 | 36.0376 | 0.99245 | 98.529 | 436.0492 | 396.2132 | 70.4109 | 658.0567 | 1.9141 | 450.6477 | 33.471 | 44.7645 | 33.6067 | 49.2483 | 12.0096 | 108.4062 | 28.9441 | 8.3829 | 97.2654 | 35.6513 | 26 | 29.0196 | 56 | 31 | 1.0219 | 69.8039 | 99 | 8120 | 32.549 | 107.2006 | 37.088 | -0.125 | 19.5 | 0 | 40.6525 | 33.1094
9/26/2020 12:36:23.3 | 22.6243 | 446 | 6 | 2501.3127 | 128.0785 | 55.7184 | 68.3663 | 30.202 | 31.5501 | 0.05172 | 106.9651 | 11.452 | 70.4186 | 70.687 | 36.0729 | 0.99601 | 98.5284 | 434.9813 | 395.9597 | 70.018 | 657.9758 | 1.9114 | 449.4467 | 33.5493 | 44.6156 | 33.554 | 49.3577 | 11.983 | 108.6577 | 28.8461 | 8.4255 | 97.2151 | 35.7558 | 26 | 29.0196 | 56 | 31 | 1.0104 | 69.8039 | 95 | 8260 | 32.549 | 108.1619 | 37.0758 | -0.125 | 20.0625 | 0 | 41.0614 | 33.0156
9/26/2020 12:36:24.3 | 22.6246 | 447 | 6 | 2501.9386 | 128.2631 | 55.7937 | 68.4177 | 30.1938 | 31.5486 | 0.04987 | 107.0174 | 11.4394 | 70.2474 | 70.3878 | 36.1033 | 0.99637 | 98.5279 | 435.5434 | 395.6781 | 70.085 | 658.0163 | 1.9763 | 451.0108 | 33.6057 | 44.7371 | 33.6067 | 49.3239 | 12.0035 | 109.2734 | 28.7589 | 8.4719 | 97.3828 | 35.7558 | 26 | 29.0196 | 56 | 31 | 1.0009 | 69.8039 | 95 | 8330 | 32.549 | 108.1619 | 37.0056 | -0.1875 | 20.25 | 0 | 40.921 | 33.1094
9/26/2020 12:36:25.3 | 22.6249 | 448 | 6 | 2498.32 | 128.426 | 55.8586 | 68.4472 | 30.1919 | 31.5355 | 0.04912 | 107.0436 | 11.4384 | 70.5899 | 70.3132 | 36.1325 | 1.0006 | 98.5262 | 434.6441 | 395.3964 | 70.1047 | 657.814 | 2.0224 | 449.8936 | 33.6016 | 44.8096 | 33.554 | 49.4981 | 12.0043 | 109.1317 | 28.7797 | 8.5028 | 97.5086 | 35.808 | 26 | 28.6274 | 56 | 31 | 1.0098 | 69.8039 | 99 | 7870 | 32.549 | 107.5211 | 37.0331 | -0.1875 | 20.3125 | 0 | 40.921 | 33.1094
9/26/2020 12:36:26.3 | 22.6252 | 449 | 6 | 2499.8427 | 128.1855 | 55.8866 | 68.5105 | 30.2265 | 31.5343 | 0.04767 | 107.0698 | 11.4413 | 70.6756 | 70.0175 | 36.1659 | 0.99797 | 98.5256 | 434.616 | 394.9176 | 70.2979 | 657.8949 | 2.0237 | 449.726 | 33.5551 | 44.8027 | 33.6595 | 49.4913 | 11.9853 | 109.3832 | 29.0353 | 8.4152 | 97.5757 | 35.8603 | 26 | 29.0196 | 56 | 31 | 0.998 | 69.8039 | 95 | 8040 | 32.549 | 108.49 | 37.0575 | -0.1875 | 20.3125 | 0 | 40.8142 | 33.1094
9/26/2020 12:36:27.3 | 22.6254 | 450 | 6 | 2499.159 | 128.132 | 55.8897 | 68.5169 | 30.2282 | 31.5361 | 0.04811 | 107.0698 | 11.4433 | 70.5043 | 70.0408 | 36.2112 | 1.0058 | 98.5273 | 434.1945 | 394.7767 | 70.2112 | 657.8949 | 2.0175 | 452.5471 | 33.5316 | 45.1797 | 33.554 | 49.5562 | 11.9937 | 108.8807 | 28.419 | 8.4255 | 97.6512 | 36.0692 | 26 | 29.0196 | 56 | 31 | 0.99989 | 69.8039 | 95 | 8190 | 32.549 | 108.49 | 36.9537 | -0.1875 | 20.1875 | 0 | 40.3778 | 33.1094
9/26/2020 12:36:28.3 | 22.6257 | 451 | 6 | 2501.547 | 127.9574 | 55.8842 | 68.56 | 30.2233 | 31.5406 | 0.04732 | 107.0349 | 11.4394 | 70.5043 | 69.7924 | 36.2344 | 1.011 | 98.5296 | 434.5598 | 394.8894 | 70.0548 | 657.8301 | 2.0097 | 450.5919 | 33.5199 | 44.9653 | 33.6276 | 49.4981 | 11.9967 | 108.7989 | 28.7272 | 8.4319 | 97.6596 | 35.9332 | 26 | 29.0196 | 56 | 31 | 0.99937 | 69.8039 | 100 | 8070 | 32.549 | 107.8415 | 36.8988 | -0.125 | 20.0625 | 0 | 40.5762 | 33.1094
9/26/2020 12:36:29.3 | 22.626 | 452 | 6 | 2500.2736 | 128.2553 | 55.9053 | 68.583 | 30.2132 | 31.5471 | 0.04763 | 107.1571 | 11.4404 | 70.5899 | 69.7807 | 36.2561 | 1.0012 | 98.5284 | 433.773 | 394.4669 | 70.198 | 657.8354 | 1.9869 | 449.6701 | 33.5825 | 45.0103 | 33.6873 | 49.5939 | 11.9914 | 108.8538 | 28.9828 | 8.4693 | 97.6596 | 35.9923 | 26 | 29.0196 | 56 | 31 | 0.99861 | 69.8039 | 96 | 8290 | 32.549 | 108.49 | 36.9385 | -0.1875 | 20.25 | 0 | 40.5457 | 33.1094
9/26/2020 12:36:30.3 | 22.6263 | 453 | 6 | 2499.7041 | 128.2952 | 55.9012 | 68.6264 | 30.2222 | 31.5487 | 0.0479 | 107.1396 | 11.452 | 70.4757 | 70.0708 | 36.2804 | 0.99494 | 98.5256 | 434.5036 | 394.1571 | 70.2913 | 657.8194 | 1.9847 | 451.1784 | 33.5829 | 44.7959 | 33.6664 | 49.3306 | 11.9883 | 108.6269 | 28.6608 | 8.4435 | 97.6932 | 35.9194 | 26 | 29.0196 | 56 | 31 | 1.0025 | 69.8039 | 96 | 8430 | 32.549 | 108.1619 | 36.8347 | -0.25 | 20.0625 | 0 | 40.5182 | 33.1094
9/26/2020 12:36:31.3 | 22.6266 | 454 | 6 | 2500.7336 | 128.1776 | 55.9156 | 68.6538 | 30.2194 | 31.5244 | 0.04909 | 107.1658 | 11.4355 | 70.5899 | 69.4946 | 36.3228 | 0.99833 | 98.5273 | 434.3069 | 394.1008 | 70.3676 | 657.9514 | 1.9856 | 449.8377 | 33.5659 | 44.6675 | 33.6276 | 49.6143 | 11.9762 | 108.5446 | 28.8986 | 8.3804 | 97.6177 | 35.9854 | 26 | 29.0196 | 56 | 31 | 0.99879 | 69.4118 | 99 | 7900 | 32.549 | 107.2006 | 36.9507 | -0.25 | 19.875 | 0 | 40.625 | 33.1094
9/26/2020 12:36:32.3 | 22.6268 | 455 | 6 | 2497.0379 | 128.3971 | 55.9459 | 68.7046 | 30.217 | 31.52 | 0.05126 | 107.1833 | 11.4471 | 70.4757 | 70.0458 | 36.3406 | 1.0035 | 98.5279 | 433.0423 | 393.9036 | 70.4608 | 657.9651 | 1.9987 | 451.5415 | 33.5769 | 44.9721 | 33.5928 | 49.5562 | 12.0081 | 108.4331 | 28.8916 | 8.3584 | 97.5841 | 36.0554 | 26 | 29.0196 | 57 | 31 | 1.0006 | 69.8039 | 95 | 8070 | 32.549 | 107.8415 | 36.911 | -0.25 | 20.0625 | 0 | 40.683 | 33.1094
9/26/2020 12:36:33.3 | 22.6271 | 456 | 6 | 2500.059 | 127.897 | 55.9916 | 68.7698 | 30.2064 | 31.5466 | 0.05078 | 107.1658 | 11.4491 | 70.3616 | 69.9442 | 36.3683 | 1.0053 | 98.5296 | 433.3234 | 393.3966 | 70.5541 | 658.1834 | 2.0033 | 452.6588 | 33.4828 | 44.8615 | 33.6664 | 49.5494 | 11.9899 | 108.855 | 28.7797 | 8.3752 | 97.5841 | 36.0238 | 26 | 29.4118 | 56 | 31 | 0.99919 | 69.8039 | 95 | 8140 | 32.549 | 107.8415 | 37.0209 | -0.25 | 19.8125 | 0 | 40.2283 | 33.0156
9/26/2020 12:36:34.3 | 22.6274 | 457 | 6 | 2499.8345 | 127.9121 | 56.047 | 68.8305 | 30.2086 | 31.5461 | 0.0496 | 107.1222 | 11.4433 | 70.647 | 69.9076 | 36.3966 | 1.0028 | 98.5279 | 433.0704 | 393.0586 | 70.4674 | 658.3345 | 2.0242 | 450.5919 | 33.4836 | 44.8752 | 33.5998 | 49.3577 | 11.9891 | 108.8533 | 28.7936 | 8.3894 | 97.6428 | 36.1145 | 26 | 29.4118 | 57 | 31 | 1.0015 | 69.8039 | 100 | 8040 | 32.549 | 107.2006 | 36.9019 | -0.3125 | 20.1875 | 0 | 40.1642 | 33.1094
9/26/2020 12:36:35.3 | 22.6277 | 458 | 6 | 2498.4658 | 128.1355 | 56.0299 | 68.8889 | 30.2079 | 31.5509 | 0.04867 | 107.0349 | 11.4442 | 70.5614 | 69.7624 | 36.4286 | 1.0031 | 98.5284 | 432.8737 | 392.777 | 70.5041 | 658.4612 | 2.0512 | 449.8936 | 33.5271 | 44.9134 | 33.6595 | 49.652 | 12.002 | 108.5737 | 28.8322 | 8.459 | 97.6009 | 36.1736 | 26 | 29.0196 | 57 | 31 | 1.0006 | 69.8039 | 95 | 8190 | 32.549 | 108.1619 | 37.0026 | -0.25 | 20.25 | 0 | 40.1947 | 33.1094
9/26/2020 12:36:36.3 | 22.6279 | 459 | 6 | 2500.9243 | 128.0003 | 56.0754 | 68.9316 | 30.2128 | 31.5438 | 0.05051 | 106.9913 | 11.451 | 70.5899 | 70.6688 | 36.4549 | 0.98728 | 98.5273 | 432.5365 | 392.7206 | 70.4844 | 658.5421 | 2.0616 | 451.6812 | 33.5217 | 44.8409 | 33.6595 | 49.5291 | 11.9754 | 108.8527 | 28.6539 | 8.3855 | 97.6177 | 36.1736 | 26 | 29.0196 | 57 | 31 | 1.0013 | 69.8039 | 96 | 8430 | 32.549 | 108.1619 | 36.9751 | -0.1875 | 20 | 0 | 40.3656 | 33.1094
9/26/2020 12:36:37.3 | 22.6282 | 460 | 6 | 2499.602 | 128.1421 | 56.0712 | 68.9794 | 30.2034 | 31.5334 | 0.0498 | 106.9738 | 11.4627 | 70.647 | 69.6872 | 36.4849 | 0.99993 | 98.5284 | 432.5646 | 392.5516 | 70.6539 | 658.5421 | 2.0485 | 449.0556 | 33.5412 | 44.9134 | 33.554 | 49.7546 | 11.9891 | 108.7138 | 28.8322 | 8.3933 | 97.5841 | 36.2258 | 26 | 29.0196 | 57 | 31 | 0.99632 | 69.8039 | 99 | 7870 | 32.549 | 107.2006 | 36.9934 | -0.1875 | 20.3125 | 0 | 40.3137 | 33.1094
9/26/2020 12:36:38.3 | 22.6285 | 461 | 6 | 2498.7325 | 128.1268 | 56.1018 | 69.0208 | 30.1926 | 31.5463 | 0.05034 | 106.9738 | 11.4588 | 70.8468 | 69.9776 | 36.5159 | 1.0445 | 98.5284 | 432.0588 | 391.932 | 70.6539 | 658.5879 | 2.0284 | 449.8377 | 33.5282 | 44.9653 | 33.6137 | 49.7546 | 11.9579 | 108.5737 | 28.8322 | 8.4293 | 97.6177 | 36.1283 | 26 | 29.0196 | 57 | 31 | 1.001 | 69.8039 | 95 | 8090 | 32.549 | 107.8415 | 37.0697 | -0.1875 | 20.1875 | 0 | 40.4602 | 33.1094
9/26/2020 12:36:39.3 | 22.6288 | 462 | 6 | 2498.0769 | 127.8887 | 56.1825 | 69.0598 | 30.209 | 31.5551 | 0.0519 | 106.9738 | 11.4433 | 70.5614 | 70.109 | 36.5364 | 1.0208 | 98.5279 | 431.4125 | 391.6221 | 70.7104 | 658.6017 | 2.029 | 452.3515 | 33.4562 | 45.0759 | 33.6317 | 49.7614 | 12.0035 | 108.6572 | 28.7866 | 8.3984 | 97.5925 | 36.2505 | 26 | 29.4118 | 57 | 31 | 1.0011 | 69.8039 | 95 | 8160 | 32.549 | 107.8415 | 37.1429 | -0.25 | 18.125 | 0 | 41.1926 | 33.1094
9/26/2020 12:36:40.3 | 22.6291 | 463 | 6 | 2500.5167 | 127.6573 | 56.2163 | 69.094 | 30.2094 | 31.5409 | 0.05305 | 106.8778 | 11.4491 | 70.3901 | 69.3956 | 36.5457 | 0.9798 | 98.5284 | 431.7497 | 391.9883 | 70.6171 | 658.623 | 1.99 | 450.4522 | 33.4254 | 44.979 | 33.6067 | 49.7168 | 11.9678 | 108.4617 | 29.0036 | 8.3559 | 97.4331 | 36.2258 | 26 | 29.0196 | 57 | 31 | 0.99681 | 69.8039 | 99 | 8070 | 32.549 | 107.2006 | 37.0972 | -0.1875 | 18.9375 | 0 | 41.0767 | 33.1094
9/26/2020 12:36:41.3 | 22.6293 | 464 | 6 | 2499.6861 | 127.9434 | 56.2591 | 69.1472 | 30.2014 | 31.5383 | 0.0526 | 106.9476 | 11.45 | 70.5328 | 70.2486 | 36.5508 | 1.0003 | 98.5307 | 431.6654 | 391.6503 | 70.684 | 658.491 | 1.9942 | 450.2287 | 33.4915 | 44.9967 | 33.6456 | 49.7343 | 11.9861 | 108.4919 | 28.8639 | 8.4293 | 97.3157 | 36.3164 | 26 | 29.0196 | 57 | 31 | 0.9944 | 69.8039 | 95 | 8310 | 32.549 | 107.8415 | 36.9965 | -0.25 | 19.5625 | 0 | 41.3025 | 33.0156
9/26/2020 12:36:42.3 | 22.6296 | 465 | 6 | 2502.7481 | 127.8654 | 56.2305 | 69.1999 | 30.1995 | 31.5604 | 0.05264 | 106.9651 | 11.4568 | 70.0476 | 69.3233 | 36.5519 | 1.0006 | 98.529 | 432.0026 | 391.7067 | 70.6539 | 658.5368 | 2.0315 | 451.2901 | 33.511 | 44.7576 | 33.5998 | 49.8571 | 12.0308 | 108.8264 | 28.8322 | 8.4113 | 97.3828 | 36.3233 | 26 | 29.0196 | 57 | 31 | 0.99635 | 69.8039 | 95 | 8510 | 32.549 | 108.1619 | 36.9415 | -0.1875 | 20.25 | 0 | 40.9729 | 33.0156
9/26/2020 12:36:43.3 | 22.6299 | 466 | 6 | 2499.7282 | 128.2688 | 56.2379 | 69.2425 | 30.1935 | 31.5444 | 0.05084 | 107.0174 | 11.4636 | 70.7041 | 70.2817 | 36.5616 | 0.988 | 98.5284 | 431.0471 | 391.3123 | 70.7602 | 658.4963 | 2.0591 | 450.2846 | 33.5793 | 45.1278 | 33.5998 | 49.8639 | 11.9967 | 108.8258 | 28.7341 | 8.3636 | 97.4415 | 36.4277 | 26 | 29.0196 | 57 | 31 | 0.99742 | 69.8039 | 99 | 7850 | 32.549 | 107.5211 | 36.8164 | -0.25 | 20.4375 | 0 | 41.2811 | 33.1094
9/26/2020 12:36:44.3 | 22.6302 | 467 | 6 | 2501.2386 | 128.1517 | 56.2941 | 69.288 | 30.1966 | 31.555 | 0.05104 | 106.9651 | 11.4782 | 70.4186 | 69.5096 | 36.6029 | 1.0023 | 98.5262 | 432.1993 | 391.5095 | 70.7537 | 658.5368 | 2.0727 | 449.6143 | 33.5661 | 45.3285 | 33.5998 | 50.011 | 12.0248 | 108.9916 | 28.6747 | 8.4693 | 97.5506 | 36.5321 | 26 | 29.0196 | 57 | 31 | 0.9962 | 69.8039 | 96 | 8090 | 32.549 | 108.1619 | 36.8561 | -0.1875 | 20.5625 | 0 | 41.275 | 33.1094
9/26/2020 12:36:45.3 | 22.6304 | 468 | 6 | 2499.8714 | 128.1429 | 56.3345 | 69.3134 | 30.1949 | 31.5466 | 0.04978 | 107.0087 | 11.4888 | 71.1323 | 69.9759 | 36.6388 | 1.0031 | 98.5273 | 431.272 | 390.9462 | 70.8036 | 658.5772 | 2.0658 | 451.9605 | 33.5446 | 44.9134 | 33.6525 | 49.8571 | 12.0179 | 108.8527 | 28.307 | 8.3842 | 97.6345 | 36.4277 | 26 | 29.0196 | 57 | 31 | 0.99806 | 69.8039 | 95 | 8160 | 32.549 | 108.49 | 37.0178 | -0.1875 | 20.3125 | 0 | 41.1835 | 33.0156
9/26/2020 12:36:46.3 | 22.6307 | 469 | 6 | 2499.6756 | 128.1601 | 56.3571 | 69.3273 | 30.1792 | 31.549 | 0.05009 | 107.096 | 11.483 | 70.4186 | 69.6152 | 36.657 | 0.9969 | 98.5279 | 431.1877 | 390.6645 | 70.8666 | 658.6581 | 2.0578 | 450.2287 | 33.5501 | 45.0828 | 33.7052 | 49.9732 | 12.0058 | 109.1334 | 28.6885 | 8.3597 | 97.668 | 36.4277 | 26 | 29.0196 | 57 | 31 | 1.0044 | 69.8039 | 99 | 8020 | 32.549 | 107.5211 | 36.9507 | -0.125 | 20.3125 | 0 | 41.2415 | 33.1094
9/26/2020 12:36:47.3 | 22.631 | 470 | 6 | 2500.4239 | 128.1314 | 56.3687 | 69.3346 | 30.1934 | 31.5467 | 0.04999 | 107.0698 | 11.4724 | 70.7612 | 70.2834 | 36.6714 | 1.0056 | 98.5273 | 431.4687 | 390.5237 | 70.7537 | 658.7039 | 2.0478 | 450.4243 | 33.5498 | 44.8615 | 33.554 | 50.011 | 11.9678 | 108.8807 | 28.3595 | 8.3933 | 97.6512 | 36.3824 | 26 | 29.0196 | 57 | 31 | 1.0012 | 69.8039 | 95 | 8190 | 32.549 | 108.1619 | 36.908 | -0.1875 | 20.4375 | 0 | 41.0126 | 33.1094
9/26/2020 12:36:48.3 | 22.6313 | 471 | 6 | 2499.681 | 128.3299 | 56.3928 | 69.3724 | 30.1928 | 31.5472 | 0.04916 | 107.0524 | 11.4656 | 70.4186 | 70.0891 | 36.6834 | 0.99601 | 98.5284 | 430.9348 | 390.411 | 70.9532 | 658.739 | 2.0474 | 450.4522 | 33.5948 | 45.121 | 33.6525 | 50.011 | 12.024 | 108.3776 | 29.0422 | 8.4461 | 97.7015 | 36.4799 | 26 | 29.4118 | 57 | 31 | 1.0005 | 69.8039 | 96 | 8360 | 32.549 | 108.1619 | 36.7493 | -0.1875 | 20.0625 | 0 | 41.0523 | 33.0156
9/26/2020 12:36:49.3 | 22.6316 | 472 | 6 | 2500.3218 | 128.3511 | 56.4173 | 69.4076 | 30.1846 | 31.5682 | 0.05104 | 107.1222 | 11.4646 | 70.4472 | 70.4954 | 36.7161 | 0.99672 | 98.5279 | 430.457 | 390.1575 | 71.0097 | 658.9115 | 2.0501 | 450.6198 | 33.6074 | 44.9721 | 33.7719 | 50.0177 | 11.9975 | 108.6852 | 28.8391 | 8.41 | 97.668 | 36.5458 | 26 | 29.0196 | 57 | 31 | 1.0012 | 69.8039 | 99 | 7820 | 32.549 | 107.2006 | 36.9446 | -0.125 | 20 | 0 | 41.1743 | 33.0156
9/26/2020 12:36:50.3 | 22.6318 | 473 | 6 | 2501.6685 | 128.2614 | 56.4748 | 69.4653 | 30.1792 | 31.5623 | 0.05287 | 107.1047 | 11.4656 | 70.5899 | 69.6537 | 36.7377 | 0.99851 | 98.5279 | 430.7099 | 389.9322 | 71.0634 | 658.9871 | 2.0525 | 451.6253 | 33.5996 | 45.028 | 33.7122 | 50.1242 | 11.9944 | 108.6852 | 28.8431 | 8.4139 | 97.6093 | 36.4868 | 26 | 29.0196 | 57 | 31 | 0.99944 | 69.8039 | 95 | 7940 | 32.549 | 107.8415 | 37.0575 | -0.1875 | 20.25 | 0 | 40.8081 | 33.0156
9/26/2020 12:36:51.3 | 22.6321 | 474 | 6 | 2499.6096 | 128.368 | 56.4547 | 69.5332 | 30.1839 | 31.5726 | 0.05329 | 107.0524 | 11.4665 | 70.5328 | 69.9626 | 36.7893 | 1.0108 | 98.5284 | 430.5975 | 389.8195 | 70.8902 | 659.1138 | 2.0565 | 451.5415 | 33.6003 | 44.7439 | 33.7192 | 49.9462 | 12.0179 | 108.1255 | 29.2382 | 8.4139 | 97.5925 | 36.598 | 26 | 29.4118 | 57 | 31 | 0.9976 | 69.8039 | 95 | 8140 | 32.549 | 107.8415 | 36.8957 | -0.1875 | 19.8125 | 0 | 40.9851 | 33.0156
9/26/2020 12:36:52.3 | 22.6324 | 475 | 6 | 2499.2971 | 128.0662 | 56.4744 | 69.5953 | 30.1987 | 31.5709 | 0.05279 | 107.0349 | 11.4743 | 70.647 | 69.9559 | 36.8202 | 0.99957 | 98.5284 | 429.5859 | 389.3125 | 71.116 | 659.0467 | 2.0547 | 450.7874 | 33.5175 | 45.0309 | 33.6844 | 50.127 | 11.983 | 108.5737 | 28.8461 | 8.3597 | 97.5841 | 36.5636 | 26 | 29.0196 | 57 | 31 | 1.0062 | 69.8039 | 100 | 7970 | 32.549 | 107.2006 | 36.9568 | -0.1875 | 20.0625 | 0 | 40.686 | 33.0156
9/26/2020 12:36:53.3 | 22.6327 | 476 | 6 | 2501.108 | 127.9445 | 56.5207 | 69.6664 | 30.1774 | 31.5692 | 0.05144 | 107.0174 | 11.4762 | 70.7326 | 70.0907 | 36.8269 | 0.99815 | 98.5279 | 430.176 | 389.3689 | 71.1593 | 659.2298 | 2.0496 | 450.0891 | 33.5147 | 45.1278 | 33.6595 | 50.3765 | 12.0331 | 108.4891 | 28.8916 | 8.3726 | 97.5925 | 36.6433 | 26 | 29.0196 | 57 | 31 | 1.0061 | 69.8039 | 95 | 8240 | 32.549 | 108.1619 | 37.0819 | -0.1875 | 20.0625 | 0 | 40.6586 | 33.1094
9/26/2020 12:36:54.3 | 22.6329 | 477 | 6 | 2499.1769 | 127.9942 | 56.5988 | 69.7357 | 30.1713 | 31.5712 | 0.04956 | 107 | 11.4753 | 70.647 | 68.7206 | 36.8325 | 0.99922 | 98.5273 | 429.3049 | 388.9182 | 71.2459 | 659.3161 | 2.043 | 450.8433 | 33.497 | 45.166 | 33.6664 | 50.0042 | 12.0164 | 108.6006 | 28.7728 | 8.4332 | 97.5925 | 36.598 | 26 | 29.0196 | 57 | 31 | 0.99791 | 69.4118 | 95 | 8330 | 32.549 | 108.1619 | 37.085 | -0.1875 | 20.3125 | 0 | 40.3473 | 33.0156
9/26/2020 12:36:55.3 | 22.6332 | 478 | 6 | 2500.4058 | 128.0511 | 56.626 | 69.7996 | 30.1675 | 31.5805 | 0.05004 | 106.9826 | 11.4578 | 70.4186 | 70.5681 | 36.8563 | 0.99833 | 98.5267 | 428.4618 | 388.2422 | 71.1922 | 659.3245 | 2.0459 | 449.5305 | 33.5306 | 44.6949 | 33.572 | 50.4103 | 12.0149 | 108.46 | 28.8213 | 8.4048 | 97.5841 | 36.7654 | 26 | 29.0196 | 57 | 31 | 1.0026 | 69.8039 | 99 | 7870 | 32.549 | 107.2006 | 37.0117 | -0.3125 | 20.125 | 0 | 40.3198 | 33.0156
9/26/2020 12:36:56.3 | 22.6335 | 479 | 6 | 2500.29 | 128.1231 | 56.6299 | 69.8339 | 30.1573 | 31.5756 | 0.05004 | 107 | 11.4607 | 70.4757 | 69.9542 | 36.8871 | 0.9994 | 98.5279 | 428.9395 | 388.1014 | 71.196 | 659.4619 | 2.0602 | 450.5919 | 33.5449 | 45.0103 | 33.5928 | 50.0555 | 12.0081 | 108.7692 | 28.8778 | 8.4409 | 97.6009 | 36.7861 | 26 | 29.4118 | 57 | 31 | 0.99992 | 69.8039 | 95 | 8090 | 32.549 | 107.8415 | 37.1521 | -0.3125 | 20.25 | 0 | 40.3778 | 33.0156
9/26/2020 12:36:57.3 | 22.6338 | 480 | 6 | 2498.0484 | 128.1847 | 56.6491 | 69.8702 | 30.1888 | 31.5488 | 0.04991 | 107.0349 | 11.4636 | 70.647 | 69.6185 | 36.9016 | 1.0076 | 98.5284 | 428.4618 | 387.7071 | 71.3522 | 659.6397 | 2.0523 | 451.9884 | 33.5336 | 45.2767 | 33.6137 | 50.3185 | 12.0058 | 108.5177 | 28.6747 | 8.3481 | 97.6345 | 36.7545 | 26 | 29.0196 | 57 | 31 | 0.99968 | 69.8039 | 96 | 8140 | 32.549 | 108.1619 | 37.1002 | -0.3125 | 20.1875 | 0 | 40.2557 | 33.1094
9/26/2020 12:36:58.3 | 22.6341 | 481 | 6 | 2501.9588 | 127.9622 | 56.634 | 69.9171 | 30.1938 | 31.5406 | 0.04959 | 107.0262 | 11.4646 | 70.3616 | 70.1655 | 36.9011 | 1.0015 | 98.5296 | 428.237 | 387.9324 | 71.2656 | 659.6344 | 2.0363 | 450.2008 | 33.5248 | 44.979 | 33.6595 | 50.2808 | 12.0111 | 108.6029 | 28.7936 | 8.3997 | 97.6261 | 36.7998 | 26 | 29.0196 | 57 | 31 | 1.0017 | 69.8039 | 100 | 7990 | 32.549 | 107.2006 | 37.0331 | -0.1875 | 19.5625 | 0 | 40.39 | 33.0156
9/26/2020 12:36:59.3 | 22.6343 | 482 | 6 | 2498.8894 | 128.3472 | 56.6579 | 69.9615 | 30.199 | 31.555 | 0.04786 | 107.0087 | 11.4714 | 70.6185 | 69.9109 | 36.9229 | 1.0054 | 98.5279 | 427.3659 | 387.2282 | 71.608 | 659.5184 | 2.0374 | 451.0946 | 33.5878 | 44.9721 | 33.7192 | 50.3253 | 11.9937 | 108.4891 | 29.1016 | 8.419 | 97.5841 | 36.8588 | 26 | 29.0196 | 57 | 31 | 1.0005 | 69.8039 | 95 | 8260 | 32.549 | 108.1619 | 37.146 | -0.3125 | 20.1875 | 0 | 40.1764 | 33.1094
9/26/2020 12:37:00.3 | 22.6346 | 483 | 6 | 2501.5919 | 128.1322 | 56.6858 | 70.0058 | 30.1785 | 31.565 | 0.05053 | 106.9826 | 11.4743 | 70.2474 | 70.4458 | 36.9415 | 1.0038 | 98.5273 | 427.956 | 387.1437 | 71.3522 | 659.5886 | 2.0423 | 451.7929 | 33.5652 | 45.0172 | 33.6525 | 50.2673 | 12.0142 | 108.6566 | 28.7797 | 8.4384 | 97.559 | 36.7929 | 26 | 29.0196 | 57 | 31 | 1.0004 | 69.8039 | 96 | 8330 | 32.549 | 107.8415 | 37.0392 | -0.25 | 19.8125 | 0 | 40.5609 | 33.1094
9/26/2020 12:37:01.3 | 22.6349 | 484 | 6 | 2499.2833 | 128.2638 | 56.7163 | 70.0208 | 30.1765 | 31.5785 | 0.05208 | 106.9913 | 11.4724 | 70.7326 | 70.1888 | 36.9763 | 1.0019 | 98.5284 | 427.3378 | 386.4396 | 71.3954 | 659.6344 | 2.0328 | 450.5081 | 33.5703 | 44.9584 | 33.6595 | 50.4655 | 11.9868 | 108.4617 | 28.8778 | 8.3997 | 97.5925 | 36.852 | 26 | 29.0196 | 57 | 31 | 1.0005 | 69.8039 | 99 | 7850 | 32.549 | 107.2006 | 37.0605 | -0.25 | 19.6875 | 0 | 40.4785 | 33.0156
9/26/2020 12:37:02.3 | 22.6352 | 485 | 6 | 2497.199 | 127.9419 | 56.8142 | 70.0724 | 30.1895 | 31.5735 | 0.05147 | 106.9913 | 11.4685 | 70.4186 | 69.4442 | 36.9807 | 1.0151 | 98.5279 | 427.8155 | 386.6368 | 71.4585 | 659.6748 | 2.0228 | 449.9774 | 33.4579 | 45.0759 | 33.7122 | 50.1203 | 11.983 | 108.6012 | 28.8391 | 8.3701 | 97.5422 | 36.9041 | 26 | 28.6274 | 57 | 31 | 1.0154 | 69.8039 | 95 | 8020 | 32.549 | 108.1619 | 37.2284 | -0.3125 | 18.5625 | 0 | 40.9973 | 33.0156
9/26/2020 12:37:03.3 | 22.6354 | 486 | 6 | 2501.2094 | 127.4738 | 56.8533 | 70.097 | 30.1848 | 31.5649 | 0.05107 | 106.9564 | 11.4549 | 70.5899 | 69.9826 | 37.0126 | 0.98889 | 98.5256 | 427.4502 | 386.8621 | 71.6879 | 659.5481 | 2.0171 | 451.0388 | 33.3862 | 45.1592 | 33.4943 | 50.4075 | 11.9807 | 108.5429 | 28.8183 | 8.3417 | 97.4331 | 36.9494 | 26 | 29.0196 | 57 | 31 | 0.99318 | 69.8039 | 95 | 8290 | 32.549 | 108.1619 | 37.0575 | -0.1875 | 19.125 | 0 | 40.8569 | 33.0156
9/26/2020 12:37:04.3 | 22.6357 | 487 | 6 | 2501.6104 | 127.8949 | 56.8919 | 70.1581 | 30.1791 | 31.5618 | 0.05 | 106.9738 | 11.4568 | 70.2759 | 69.6051 | 37.0492 | 1.003 | 98.5284 | 428.2089 | 386.8057 | 71.7011 | 659.5237 | 2.0193 | 450.4243 | 33.5077 | 45.0691 | 33.7789 | 50.4722 | 11.9944 | 109.0219 | 28.6747 | 8.419 | 97.3661 | 37.0222 | 26 | 29.0196 | 57 | 31 | 0.98921 | 69.4118 | 100 | 8140 | 32.549 | 107.5211 | 37.027 | -0.1875 | 19.625 | 0 | 41.2628 | 33.0156
9/26/2020 12:37:05.3 | 22.636 | 488 | 6 | 2499.4477 | 128.1185 | 56.9012 | 70.1758 | 30.1741 | 31.5676 | 0.05038 | 106.9564 | 11.4588 | 70.8183 | 69.9992 | 37.0905 | 1.0074 | 98.5284 | 427.675 | 386.2143 | 71.4086 | 659.4672 | 2.021 | 450.2846 | 33.5327 | 44.9721 | 33.7052 | 50.2228 | 11.9914 | 109.162 | 28.9441 | 8.3958 | 97.4248 | 37.0537 | 26 | 28.6274 | 57 | 31 | 0.99275 | 69.8039 | 95 | 8240 | 32.549 | 108.49 | 36.9873 | -0.25 | 20.25 | 0 | 41.1804 | 33.1094
9/26/2020 12:37:06.3 | 22.6363 | 489 | 6 | 2500.3981 | 128.2333 | 56.9154 | 70.2129 | 30.1848 | 31.5712 | 0.05156 | 107 | 11.4665 | 70.5328 | 70.353 | 37.1363 | 0.99993 | 98.5273 | 427.0568 | 385.9326 | 71.5083 | 659.5535 | 2.0459 | 452.0443 | 33.5772 | 44.9721 | 33.6595 | 50.4278 | 12.0301 | 109.0488 | 28.9441 | 8.3855 | 97.5254 | 37.0084 | 26 | 29.0196 | 58 | 31 | 0.998 | 69.8039 | 95 | 8480 | 32.549 | 108.49 | 36.9141 | -0.1875 | 20.4375 | 0 | 41.217 | 33.1094
9/26/2020 12:37:07.3 | 22.6366 | 490 | 6 | 2500.3002 | 128.3667 | 56.9051 | 70.2407 | 30.1743 | 31.5639 | 0.04976 | 107.0349 | 11.4617 | 70.5328 | 69.5867 | 37.162 | 1.0053 | 98.5267 | 427.3378 | 385.9326 | 71.608 | 659.4374 | 2.0554 | 449.2791 | 33.6111 | 45.024 | 33.7192 | 50.5302 | 12.0104 | 108.8801 | 28.8391 | 8.4229 | 97.6009 | 37.0153 | 26 | 29.0196 | 58 | 31 | 0.99864 | 69.8039 | 99 | 7870 | 32.549 | 107.5211 | 36.9659 | -0.25 | 20.25 | 0 | 41.2323 | 33.0156
9/26/2020 12:37:08.3 | 22.6368 | 491 | 6 | 2500.9985 | 128.4494 | 56.9248 | 70.2704 | 30.162 | 31.5864 | 0.05047 | 107 | 11.4762 | 70.7612 | 70.5053 | 37.1898 | 0.99441 | 98.529 | 426.4104 | 385.3693 | 71.7077 | 659.4619 | 2.0512 | 451.7371 | 33.6421 | 44.9721 | 33.6983 | 50.6327 | 12.0119 | 108.7143 | 29.1541 | 8.3817 | 97.6261 | 37.0989 | 26 | 29.0196 | 58 | 31 | 0.99828 | 69.8039 | 96 | 8070 | 32.549 | 108.1619 | 37.0941 | -0.1875 | 19.9375 | 0 | 41.2048 | 33.0156
9/26/2020 12:37:09.3 | 22.6371 | 492 | 6 | 2500.1722 | 128.6515 | 56.9714 | 70.3122 | 30.1636 | 31.5843 | 0.05308 | 107.0349 | 11.482 | 70.6185 | 70.124 | 37.2262 | 1.0047 | 98.5273 | 426.7758 | 385.4538 | 71.7876 | 659.5481 | 2.0385 | 449.4746 | 33.6842 | 45.0035 | 33.6525 | 50.5612 | 12.0073 | 108.6846 | 28.8183 | 8.4126 | 97.6093 | 37.1579 | 26 | 29.4118 | 58 | 31 | 1.0031 | 69.8039 | 95 | 8160 | 32.549 | 108.1619 | 36.9232 | -0.1875 | 19.875 | 0 | 41.33 | 33.1094
9/26/2020 12:37:10.3 | 22.6374 | 493 | 6 | 2498.8725 | 128.3928 | 56.9817 | 70.3678 | 30.1692 | 31.5804 | 0.05241 | 107.0349 | 11.484 | 70.1047 | 70.1257 | 37.2676 | 1.0117 | 98.529 | 426.3823 | 384.7496 | 71.7509 | 659.5939 | 2.039 | 450.3405 | 33.5985 | 45.0691 | 33.6067 | 50.6259 | 11.9769 | 108.8264 | 28.7797 | 8.3804 | 97.5841 | 37.1127 | 26 | 29.4118 | 58 | 31 | 1.0003 | 69.8039 | 99 | 7990 | 32.549 | 107.2006 | 36.8897 | -0.1875 | 19.25 | 0 | 41.4093 | 33.0156
9/26/2020 12:37:11.3 | 22.6377 | 494 | 6 | 2501.2467 | 127.9001 | 57.0109 | 70.4383 | 30.1824 | 31.5656 | 0.0518 | 107.0524 | 11.4617 | 70.7041 | 70.3298 | 37.2999 | 0.9969 | 98.5273 | 425.9889 | 384.8623 | 71.6343 | 659.7206 | 2.0004 | 451.1226 | 33.4994 | 44.8957 | 33.6664 | 50.5573 | 12.0058 | 108.6286 | 28.8144 | 8.3675 | 97.559 | 37.3281 | 26 | 29.0196 | 58 | 31 | 0.99989 | 69.8039 | 95 | 8330 | 32.549 | 108.1619 | 36.9995 | -0.1875 | 20.4375 | 0 | 40.8875 | 33.0156
9/26/2020 12:37:12.3 | 22.6379 | 495 | 6 | 2499.5161 | 128.0721 | 57.0442 | 70.4927 | 30.1752 | 31.585 | 0.05467 | 107.1571 | 11.4607 | 70.8183 | 69.7139 | 37.3037 | 0.99868 | 98.5279 | 426.0451 | 384.9749 | 71.9568 | 659.9634 | 2.0067 | 450.1729 | 33.5219 | 45.1797 | 33.8774 | 50.6839 | 12.0142 | 108.7132 | 28.8916 | 8.3662 | 97.5925 | 37.276 | 26 | 29.4118 | 58 | 31 | 1.0013 | 69.8039 | 95 | 8380 | 32.549 | 108.1619 | 36.9659 | -0.0625 | 20.5 | 0 | 40.8234 | 33.0156
9/26/2020 12:37:13.3 | 22.6382 | 496 | 6 | 2501.1572 | 128.2802 | 57.08 | 70.5602 | 30.1755 | 31.5953 | 0.05069 | 107.0873 | 11.4588 | 70.5899 | 69.739 | 37.3413 | 1.0015 | 98.5279 | 425.5674 | 384.1018 | 71.7509 | 660.0336 | 2.0055 | 451.1784 | 33.5999 | 45.0172 | 33.758 | 50.6771 | 12.0104 | 108.293 | 28.8847 | 8.4461 | 97.6596 | 37.2101 | 26 | 29.0196 | 58 | 31 | 0.99593 | 69.8039 | 99 | 7770 | 32.549 | 107.2006 | 37.0514 | 0 | 20.25 | 0 | 41.1621 | 33.0156
9/26/2020 12:37:14.3 | 22.6385 | 497 | 6 | 2501.669 | 128.4834 | 57.1067 | 70.6083 | 30.1731 | 31.582 | 0.05312 | 107.0785 | 11.4597 | 70.5899 | 69.9042 | 37.3713 | 1.0005 | 98.5267 | 425.7079 | 384.2145 | 71.6014 | 660.1603 | 1.9969 | 452.4633 | 33.6602 | 45.0691 | 33.6595 | 50.5235 | 12.0005 | 108.6 | 28.7272 | 8.4345 | 97.6596 | 37.4254 | 26 | 29.0196 | 58 | 31 | 1.0074 | 69.8039 | 95 | 8040 | 32.549 | 107.8415 | 37.1307 | -0.0625 | 19.5625 | 0 | 41.2872 | 33.0156
9/26/2020 12:37:15.3 | 22.6388 | 498 | 6 | 2498.4578 | 128.5717 | 57.1406 | 70.6597 | 30.1697 | 31.5697 | 0.05286 | 107 | 11.4617 | 70.5043 | 70.1506 | 37.3967 | 0.9896 | 98.5284 | 425.5955 | 383.792 | 71.9568 | 660.155 | 1.9976 | 449.9494 | 33.6387 | 45.2316 | 33.758 | 50.8375 | 12.0157 | 108.3776 | 28.8916 | 8.392 | 97.5674 | 37.3143 | 26 | 29.0196 | 58 | 31 | 0.99834 | 69.8039 | 95 | 8190 | 32.549 | 107.8415 | 37.1735 | -0.125 | 19.4375 | 0 | 41.4551 | 33.0156
9/26/2020 12:37:16.3 | 22.6391 | 499 | 6 | 2499.4474 | 128.2758 | 57.157 | 70.725 | 30.1584 | 31.5717 | 0.05283 | 106.9738 | 11.4762 | 70.5328 | 69.7657 | 37.4427 | 1.0119 | 98.5318 | 425.0335 | 383.623 | 71.7641 | 660.2061 | 1.9883 | 450.2287 | 33.5757 | 45.0309 | 33.6664 | 50.6906 | 12.0248 | 108.6051 | 28.8986 | 8.3675 | 97.5757 | 37.3802 | 26 | 29.4118 | 58 | 31 | 0.99928 | 69.8039 | 100 | 8040 | 32.549 | 107.2006 | 37.1521 | -0.1875 | 20.3125 | 0 | 40.8295 | 33.0156
9/26/2020 12:37:17.3 | 22.6393 | 500 | 6 | 2500.3872 | 128.1199 | 57.1801 | 70.7614 | 30.1593 | 31.5776 | 0.05236 | 106.9738 | 11.4762 | 70.4186 | 70.3315 | 37.4769 | 1.0085 | 98.5296 | 424.9773 | 383.3976 | 71.9502 | 660.3626 | 1.9836 | 451.6812 | 33.5476 | 45.0172 | 33.7122 | 50.6259 | 12.0119 | 108.7429 | 28.8847 | 8.41 | 97.6345 | 37.3212 | 26 | 29.0196 | 58 | 31 | 0.99879 | 69.8039 | 95 | 8310 | 32.549 | 108.1619 | 37.2223 | -0.125 | 20.375 | 0 | 40.5426 | 33.0156
9/26/2020 12:37:18.3 | 22.6396 | 501 | 6 | 2500.2877 | 128.3079 | 57.1999 | 70.8037 | 30.1596 | 31.5788 | 0.05175 | 107.0262 | 11.484 | 70.6756 | 69.9359 | 37.5119 | 0.99868 | 98.529 | 424.2185 | 383.2287 | 72 | 660.3626 | 2.0297 | 449.3349 | 33.5993 | 45.0172 | 33.8177 | 50.8308 | 12.002 | 108.9104 | 28.8847 | 8.3842 | 97.6512 | 37.4254 | 26 | 29.4118 | 58 | 31 | 1.0101 | 69.8039 | 96 | 8240 | 32.549 | 108.1619 | 37.1796 | -0.25 | 20.5 | 0 | 40.3107 | 33.0156
9/26/2020 12:37:19.3 | 22.6399 | 502 | 6 | 2502.1438 | 128.3268 | 57.2028 | 70.8214 | 30.1545 | 31.5708 | 0.05063 | 107.0611 | 11.4617 | 70.7612 | 70.1855 | 37.5355 | 1.0028 | 98.5296 | 424.5557 | 382.947 | 72.0498 | 660.3008 | 2.0886 | 450.9829 | 33.6229 | 45.121 | 33.6317 | 50.7796 | 11.999 | 108.855 | 28.8847 | 8.4435 | 97.7015 | 37.5022 | 26 | 29.0196 | 58 | 31 | 0.99651 | 69.4118 | 99 | 7720 | 32.549 | 107.2006 | 37.204 | -0.1875 | 20.125 | 0 | 40.4846 | 33.0156
9/26/2020 12:37:20.3 | 22.6402 | 503 | 6 | 2499.3552 | 128.3737 | 57.2157 | 70.8591 | 30.1677 | 31.5632 | 0.05221 | 107.0524 | 11.452 | 70.5899 | 70.4011 | 37.5458 | 0.99993 | 98.5267 | 424.359 | 382.8343 | 72.2622 | 660.4947 | 2.0939 | 452.966 | 33.5995 | 44.979 | 33.7789 | 50.9467 | 11.9944 | 108.656 | 28.7936 | 8.4139 | 97.7015 | 37.5434 | 26 | 29.0196 | 58 | 31 | 0.99953 | 69.8039 | 95 | 8040 | 32.549 | 108.1619 | 37.1246 | -0.1875 | 20 | 0 | 40.4755 | 33.0156
9/26/2020 12:37:21.3 | 22.6404 | 504 | 6 | 2500.1732 | 128.3033 | 57.2102 | 70.9116 | 30.169 | 31.5807 | 0.05284 | 107.0611 | 11.4529 | 70.5614 | 69.8275 | 37.5543 | 1.0049 | 98.5284 | 424.2185 | 382.6935 | 71.8938 | 660.3573 | 2.0822 | 449.8098 | 33.5926 | 45.0103 | 33.7052 | 50.8752 | 11.9807 | 108.6858 | 28.7203 | 8.3701 | 97.6596 | 37.5228 | 26 | 29.4118 | 58 | 31 | 1.0016 | 69.8039 | 95 | 8160 | 32.549 | 108.1619 | 37.1368 | -0.25 | 20.125 | 0 | 40.5548 | 33.0156
9/26/2020 12:37:22.3 | 22.6407 | 505 | 6 | 2498.1693 | 128.3082 | 57.2552 | 70.9448 | 30.1703 | 31.567 | 0.05262 | 107 | 11.4588 | 70.5899 | 70.2237 | 37.5587 | 1.0177 | 98.5284 | 423.5722 | 382.0175 | 72.0498 | 660.368 | 2.0527 | 450.927 | 33.5684 | 45.121 | 33.7719 | 50.9844 | 11.948 | 108.8258 | 28.9897 | 8.3971 | 97.6596 | 37.6407 | 26 | 28.6274 | 58 | 31 | 0.99629 | 69.8039 | 100 | 8040 | 32.549 | 107.2006 | 37.1613 | -0.25 | 20 | 0 | 40.3565 | 33.0156
9/26/2020 12:37:23.3 | 22.641 | 506 | 6 | 2501.251 | 128.1938 | 57.2652 | 70.9612 | 30.1643 | 31.5894 | 0.05256 | 107 | 11.4665 | 70.647 | 70.4375 | 37.5852 | 0.99387 | 98.529 | 424.1904 | 382.4682 | 72.2923 | 660.2061 | 2.0308 | 451.8488 | 33.5792 | 44.9065 | 33.7719 | 50.8752 | 12.002 | 108.7704 | 28.9828 | 8.4087 | 97.6345 | 37.5886 | 26 | 28.6274 | 58 | 31 | 1.0011 | 69.8039 | 95 | 8310 | 32.549 | 108.1619 | 37.0972 | -0.1875 | 20 | 0 | 40.3076 | 33.0156
9/26/2020 12:37:24.3 | 22.6413 | 507 | 6 | 2499.9704 | 128.4117 | 57.3282 | 71.0148 | 30.1833 | 31.5775 | 0.05173 | 107.0524 | 11.4685 | 70.6756 | 69.642 | 37.6119 | 0.99904 | 98.5284 | 423.6846 | 381.7359 | 72.2989 | 660.2061 | 2.0153 | 449.8377 | 33.6167 | 45.1729 | 33.7192 | 50.9332 | 12.024 | 108.8538 | 28.7272 | 8.3829 | 97.6596 | 37.5886 | 26 | 29.0196 | 58 | 31 | 1.0014 | 69.8039 | 96 | 8210 | 32.549 | 108.1619 | 37.2253 | -0.25 | 20 | 0 | 40.1733 | 33.0156
9/26/2020 12:37:25.3 | 22.6416 | 508 | 6 | 2499.737 | 128.3864 | 57.3651 | 71.0566 | 30.1655 | 31.5724 | 0.05086 | 107.0524 | 11.4656 | 70.7897 | 69.1365 | 37.6342 | 1.0015 | 98.5279 | 423.4036 | 381.6513 | 72.0564 | 660.2413 | 2.0166 | 450.8433 | 33.607 | 45.024 | 33.7122 | 50.9399 | 12.0195 | 109.1614 | 28.8391 | 8.4848 | 97.668 | 37.6339 | 26 | 29.0196 | 58 | 31 | 1.0038 | 69.8039 | 99 | 7800 | 32.549 | 107.2006 | 37.1826 | -0.3125 | 20.1875 | 0 | 40.1215 | 33.0156
9/26/2020 12:37:26.3 | 22.6418 | 509 | 6 | 2501.6233 | 128.4616 | 57.4077 | 71.1106 | 30.1654 | 31.5871 | 0.04992 | 107.0174 | 11.4646 | 70.6756 | 69.5482 | 37.6669 | 0.99797 | 98.5273 | 423.1507 | 381.3697 | 72.2622 | 660.2359 | 2.0405 | 452.7426 | 33.6525 | 45.1866 | 33.7052 | 50.9979 | 12.0058 | 108.9647 | 28.7936 | 8.4177 | 97.6848 | 37.6791 | 26 | 29.0196 | 58 | 31 | 0.99995 | 69.8039 | 95 | 8040 | 32.549 | 108.1619 | 37.2162 | -0.1875 | 20 | 0 | 40.2618 | 33.0156
9/26/2020 12:37:27.3 | 22.6421 | 510 | 6 | 2500.0925 | 128.7175 | 57.4906 | 71.1455 | 30.1751 | 31.5882 | 0.05109 | 107.0262 | 11.4384 | 70.7041 | 69.4728 | 37.6912 | 1.0058 | 98.5301 | 422.8416 | 381.088 | 72.2923 | 660.3275 | 2.047 | 451.0108 | 33.698 | 45.4254 | 33.7719 | 51.0288 | 12.0013 | 108.6594 | 28.3526 | 8.3636 | 97.6848 | 37.6407 | 26 | 29.0196 | 58 | 31 | 1.001 | 69.8039 | 95 | 8190 | 32.549 | 108.1619 | 37.3077 | -0.1875 | 19.5 | 0 | 40.3748 | 33.0156
9/26/2020 12:37:28.3 | 22.6424 | 511 | 6 | 2499.9306 | 128.5455 | 57.5449 | 71.1977 | 30.185 | 31.5649 | 0.0536 | 107.0524 | 11.4433 | 70.647 | 70.0608 | 37.7293 | 1.0023 | 98.5279 | 422.9259 | 380.5529 | 72.3552 | 660.352 | 2.0239 | 451.346 | 33.6502 | 45.2316 | 33.8038 | 51.0935 | 12.0104 | 108.5731 | 28.9441 | 8.3971 | 97.6428 | 37.7243 | 26 | 29.0196 | 58 | 31 | 0.99876 | 69.8039 | 100 | 8120 | 32.549 | 107.2006 | 37.2009 | -0.25 | 19.4375 | 0 | 40.4602 | 33.0156
9/26/2020 12:37:29.3 | 22.6427 | 512 | 6 | 2498.4443 | 128.1562 | 57.5502 | 71.2531 | 30.1625 | 31.5655 | 0.05302 | 106.9913 | 11.4384 | 70.5328 | 69.0403 | 37.737 | 1.0046 | 98.5267 | 422.5043 | 380.7219 | 72.2989 | 660.3275 | 2.0206 | 451.9605 | 33.532 | 45.0691 | 33.7719 | 50.9844 | 11.9906 | 108.572 | 28.8847 | 8.2811 | 97.5841 | 37.7449 | 26 | 29.0196 | 58 | 31 | 1.0016 | 69.8039 | 95 | 8310 | 32.549 | 108.1619 | 37.3199 | -0.25 | 18 | 0 | 41.3849 | 33.0156
9/26/2020 12:37:30.3 | 22.6429 | 513 | 6 | 2502.1537 | 127.9129 | 57.5285 | 71.2841 | 30.1572 | 31.5715 | 0.05391 | 106.9215 | 11.4394 | 70.5328 | 69.6252 | 37.7473 | 0.99601 | 98.5279 | 423.3474 | 380.9754 | 72.5844 | 660.4138 | 2.0126 | 450.3963 | 33.5142 | 45.0554 | 33.7261 | 50.9709 | 11.983 | 108.8813 | 28.9758 | 8.343 | 97.4751 | 37.7518 | 26 | 29.0196 | 58 | 31 | 1.0216 | 69.4118 | 95 | 8210 | 32.549 | 108.1619 | 37.1674 | -0.25 | 20.125 | 0 | 41.5558 | 33.0156
9/26/2020 12:37:31.3 | 22.6432 | 514 | 6 | 2498.7218 | 128.5658 | 57.539 | 71.3081 | 30.1666 | 31.5655 | 0.05449 | 106.9476 | 11.4481 | 70.6185 | 70.1689 | 37.7738 | 0.98889 | 98.5307 | 421.9423 | 380.2994 | 72.591 | 660.2764 | 2.0288 | 452.6309 | 33.6429 | 45.2179 | 33.8107 | 51.0288 | 11.9648 | 108.632 | 28.8253 | 8.4306 | 97.4919 | 37.7833 | 26 | 29.0196 | 58 | 31 | 0.99095 | 69.8039 | 99 | 7800 | 32.549 | 107.2006 | 37.1277 | -0.1875 | 20.25 | 0 | 40.9943 | 33.0156
9/26/2020 12:37:32.3 | 22.6435 | 515 | 6 | 2500.8348 | 128.3358 | 57.5462 | 71.3341 | 30.1686 | 31.5798 | 0.05343 | 106.9826 | 11.4588 | 70.4186 | 69.9359 | 37.7965 | 1.0078 | 98.5262 | 422.4481 | 379.9896 | 72.3984 | 660.2924 | 2.0357 | 453.4409 | 33.6084 | 45.2248 | 33.7789 | 51.1379 | 12.0005 | 108.7115 | 28.6222 | 8.4642 | 97.559 | 37.8559 | 25.5 | 29.0196 | 58 | 31 | 1.003 | 69.8039 | 95 | 7970 | 32.549 | 107.8415 | 37.2803 | -0.3125 | 19.125 | 0 | 41.5741 | 33.0156
9/26/2020 12:37:33.3 | 22.6438 | 516 | 6 | 2498.8677 | 128.4217 | 57.5832 | 71.3659 | 30.1487 | 31.5829 | 0.05245 | 106.9651 | 11.4539 | 70.333 | 69.7089 | 37.8169 | 1.0006 | 98.5284 | 422.1671 | 379.6797 | 72.5543 | 660.2764 | 2.0246 | 450.6757 | 33.6027 | 45.1278 | 33.5998 | 51.1959 | 12.0013 | 108.2656 | 28.9441 | 8.4152 | 97.5674 | 37.8874 | 26 | 29.4118 | 58 | 31 | 0.99675 | 69.8039 | 95 | 8120 | 32.549 | 107.8415 | 37.2009 | -0.25 | 20 | 0 | 41.7145 | 33.0156
9/26/2020 12:37:34.3 | 22.6441 | 517 | 6 | 2500.5466 | 128.3672 | 57.6213 | 71.4017 | 30.1634 | 31.5741 | 0.052 | 106.9913 | 11.4578 | 70.1903 | 69.33 | 37.8653 | 1.0024 | 98.5262 | 422.0266 | 379.5107 | 72.5975 | 660.4787 | 1.9991 | 450.4801 | 33.6124 | 45.0691 | 33.758 | 51.2915 | 12.0013 | 108.4874 | 28.9372 | 8.3945 | 97.559 | 37.9395 | 26 | 29.4118 | 58 | 31 | 1.0007 | 69.8039 | 100 | 8070 | 32.549 | 107.2006 | 37.2681 | -0.1875 | 20.25 | 0 | 41.748 | 33.0156
9/26/2020 12:37:35.3 | 22.6443 | 518 | 6 | 2499.5035 | 128.3833 | 57.6513 | 71.4636 | 30.1571 | 31.5589 | 0.05271 | 106.9913 | 11.4442 | 70.3901 | 69.6788 | 37.9018 | 1.0067 | 98.5284 | 421.9985 | 379.7642 | 72.667 | 660.5031 | 2.0002 | 451.9046 | 33.601 | 45.1415 | 33.6317 | 51.4141 | 11.9731 | 108.6297 | 28.9055 | 8.3623 | 97.6345 | 37.8147 | 26 | 29.4118 | 58 | 31 | 1.0051 | 69.8039 | 95 | 8330 | 32.549 | 107.8415 | 37.4969 | -0.1875 | 20.0625 | 0 | 41.3818 | 33.0156
9/26/2020 12:37:36.3 | 22.6446 | 519 | 6 | 2500.3528 | 128.4089 | 57.6688 | 71.5179 | 30.1645 | 31.5727 | 0.05279 | 106.9738 | 11.4559 | 70.647 | 69.6119 | 37.9344 | 1.0054 | 98.5284 | 421.2117 | 379.2854 | 72.7037 | 660.6459 | 2.0046 | 449.726 | 33.6225 | 45.1797 | 33.7122 | 51.3494 | 12.0088 | 108.7138 | 28.7866 | 8.392 | 97.6764 | 38.0505 | 26 | 29.0196 | 58 | 31 | 1.0012 | 69.8039 | 95 | 8240 | 32.549 | 107.8415 | 37.3321 | -0.1875 | 20.0625 | 0 | 41.3452 | 33.0156
9/26/2020 12:37:37.3 | 22.6449 | 520 | 6 | 2498.303 | 128.4861 | 57.7279 | 71.591 | 30.1512 | 31.5781 | 0.0548 | 107 | 11.4442 | 70.4186 | 70.8929 | 37.9645 | 1.0245 | 98.5284 | 421.2117 | 379.0601 | 72.7037 | 660.6512 | 2.0301 | 451.0108 | 33.6154 | 44.9721 | 33.6664 | 51.3494 | 11.9883 | 108.6858 | 29.0491 | 8.3868 | 97.7267 | 37.9532 | 26 | 29.4118 | 58 | 31 | 1.0074 | 69.8039 | 99 | 7700 | 32.549 | 107.2006 | 37.3413 | -0.1875 | 20.25 | 0 | 41.3055 | 33.0156
9/26/2020 12:37:38.3 | 22.6452 | 521 | 6 | 2501.9192 | 128.1711 | 57.7462 | 71.6294 | 30.1675 | 31.5833 | 0.054 | 107.0349 | 11.4442 | 70.8468 | 69.9442 | 37.9929 | 1.006 | 98.5273 | 420.9588 | 378.7502 | 72.853 | 660.7726 | 2.0292 | 453.3571 | 33.5799 | 45.024 | 33.7719 | 51.3494 | 12.0187 | 108.6846 | 28.7866 | 8.3662 | 97.777 | 38.0574 | 26 | 29.4118 | 58 | 31 | 0.99583 | 69.8039 | 96 | 8040 | 32.549 | 108.1619 | 37.4847 | -0.1875 | 20.5 | 0 | 40.9088 | 33.0156
9/26/2020 12:37:39.3 | 22.6454 | 522 | 6 | 2500.4416 | 128.4606 | 57.7978 | 71.7112 | 30.1837 | 31.5718 | 0.05211 | 107.0349 | 11.4471 | 70.2188 | 70.0009 | 38.0412 | 0.99619 | 98.5296 | 421.4084 | 378.2151 | 72.6971 | 660.7619 | 2.0339 | 449.8656 | 33.636 | 45.1729 | 33.758 | 51.445 | 12.0195 | 108.5468 | 28.9897 | 8.343 | 97.777 | 38.0957 | 26 | 29.4118 | 58 | 31 | 0.99907 | 69.8039 | 96 | 8090 | 32.549 | 108.1619 | 37.2375 | -0.125 | 20.0625 | 0 | 40.9515 | 33.0156
9/26/2020 12:37:40.3 | 22.6457 | 523 | 6 | 2499.0717 | 128.4277 | 57.7924 | 71.7664 | 30.1725 | 31.5761 | 0.05232 | 107.0611 | 11.4404 | 70.4472 | 69.3317 | 38.0721 | 0.99512 | 98.5279 | 420.8745 | 377.9053 | 72.7638 | 660.9482 | 2.0292 | 450.5639 | 33.6072 | 45.1386 | 33.7899 | 51.2066 | 11.9914 | 108.6012 | 28.8501 | 8.3133 | 97.777 | 38.1272 | 26 | 29.0196 | 58 | 31 | 0.99837 | 69.8039 | 100 | 8120 | 32.549 | 107.2006 | 37.2528 | -0.0625 | 20 | 0 | 40.7898 | 33.0156
9/26/2020 12:37:41.3 | 22.646 | 524 | 6 | 2499.6091 | 128.3277 | 57.7889 | 71.8199 | 30.1767 | 31.5733 | 0.05081 | 106.9389 | 11.4345 | 70.5328 | 69.4828 | 38.1108 | 1.0119 | 98.5273 | 420.3124 | 377.9334 | 72.8464 | 660.9398 | 2.0301 | 451.6812 | 33.5897 | 45.0691 | 33.6734 | 51.4962 | 11.9891 | 108.5446 | 28.8322 | 8.3172 | 97.7686 | 38.0642 | 26 | 29.0196 | 58 | 31 | 0.99828 | 69.8039 | 96 | 8310 | 32.549 | 108.1619 | 37.4451 | -0.125 | 20.1875 | 0 | 40.5975 | 33.0156
9/26/2020 12:37:42.3 | 22.6463 | 525 | 6 | 2499.4616 | 128.1446 | 57.8356 | 71.8712 | 30.1728 | 31.5688 | 0.05027 | 106.9738 | 11.4413 | 70.7041 | 70.5516 | 38.1522 | 0.99191 | 98.5279 | 420.1157 | 377.7363 | 73.0951 | 661.0154 | 2.035 | 449.4467 | 33.536 | 44.8096 | 33.7192 | 51.445 | 11.945 | 108.4331 | 29.0422 | 8.3301 | 97.7603 | 38.2135 | 26 | 29.0196 | 58 | 31 | 1.0008 | 69.8039 | 95 | 8210 | 32.549 | 108.1619 | 37.3321 | -0.125 | 20.125 | 0 | 40.5212 | 33.0156
9/26/2020 12:37:43.3 | 22.6466 | 526 | 6 | 2499.2616 | 128.1946 | 57.8748 | 71.9138 | 30.162 | 31.5627 | 0.0485 | 107 | 11.4423 | 70.8183 | 70.0375 | 38.1884 | 1.0023 | 98.5262 | 419.8347 | 377.3138 | 72.9628 | 661.0291 | 2.0255 | 450.536 | 33.5505 | 45.1386 | 33.7371 | 51.4113 | 12.0119 | 108.9356 | 28.8501 | 8.3804 | 97.7519 | 38.1792 | 26 | 29.0196 | 58 | 31 | 0.99736 | 69.8039 | 99 | 7700 | 32.549 | 107.2006 | 37.384 | -0.125 | 20.375 | 0 | 40.2496 | 33.0156
9/26/2020 12:37:44.3 | 22.6468 | 527 | 6 | 2501.9251 | 128.3057 | 57.9425 | 71.9736 | 30.1507 | 31.5718 | 0.05009 | 107.0262 | 11.4374 | 70.0476 | 70.2403 | 38.2097 | 1.0026 | 98.5279 | 420.2 | 377.6518 | 72.9393 | 661.091 | 2.0474 | 452.6867 | 33.6172 | 45.166 | 33.7649 | 51.6429 | 12.0051 | 108.7412 | 28.8778 | 8.3971 | 97.8106 | 38.1546 | 26 | 29.4118 | 58 | 31 | 1.0074 | 69.8039 | 96 | 8020 | 32.549 | 108.1619 | 37.3779 | -0.1875 | 20.25 | 0 | 40.2893 | 33.0156
9/26/2020 12:37:45.3 | 22.6471 | 528 | 6 | 2501.4508 | 128.572 | 57.9861 | 72.034 | 30.1676 | 31.5868 | 0.04986 | 107.0174 | 11.4374 | 70.4472 | 69.7072 | 38.2376 | 1.0138 | 98.529 | 419.638 | 377.0039 | 73.1815 | 661.1314 | 2.0578 | 449.6143 | 33.6787 | 45.4186 | 33.7649 | 51.4827 | 12.024 | 108.9104 | 28.7658 | 8.4332 | 97.7854 | 38.2067 | 26 | 29.4118 | 58 | 31 | 0.9995 | 69.8039 | 96 | 8140 | 32.549 | 108.49 | 37.3962 | -0.125 | 19.6875 | 0 | 40.5945 | 33.0156
9/26/2020 12:37:46.3 | 22.6474 | 529 | 6 | 2499.5043 | 128.5843 | 58.0399 | 72.0859 | 30.172 | 31.579 | 0.04938 | 106.9913 | 11.4306 | 70.4186 | 70.1539 | 38.2519 | 0.99886 | 98.5284 | 419.076 | 376.2435 | 73.0717 | 661.0856 | 2.0472 | 450.6757 | 33.6533 | 45.3559 | 33.6525 | 51.7789 | 12.0323 | 108.3776 | 28.7549 | 8.3958 | 97.7854 | 38.3039 | 26 | 29.0196 | 59 | 31 | 0.99944 | 69.8039 | 100 | 8120 | 32.549 | 107.5211 | 37.3138 | -0.1875 | 19.8125 | 0 | 40.4602 | 33.0156
9/26/2020 12:37:47.3 | 22.6477 | 530 | 6 | 2499.2742 | 128.5395 | 58.045 | 72.1239 | 30.1575 | 31.5936 | 0.04948 | 106.9564 | 11.4365 | 70.4757 | 70.5913 | 38.2816 | 1.0103 | 98.5279 | 418.3173 | 375.9618 | 73.052 | 661.1314 | 2.0423 | 450.3684 | 33.6435 | 45.1278 | 33.7649 | 51.6564 | 11.9959 | 108.6012 | 29.1016 | 8.3546 | 97.7435 | 38.3628 | 26 | 29.0196 | 59 | 31 | 0.99974 | 69.8039 | 95 | 8330 | 32.549 | 108.1619 | 37.3718 | -0.1875 | 19.625 | 0 | 40.4877 | 33.0156
9/26/2020 12:37:48.3 | 22.6479 | 531 | 6 | 2500.4756 | 128.308 | 58.0851 | 72.1835 | 30.1749 | 31.5907 | 0.04911 | 106.9476 | 11.4374 | 70.5899 | 69.642 | 38.3087 | 1.0115 | 98.5273 | 418.4296 | 375.7365 | 73.0191 | 661.223 | 2.0474 | 448.6087 | 33.598 | 44.9898 | 33.8316 | 51.5715 | 12.0263 | 108.6846 | 28.962 | 8.3894 | 97.7183 | 38.3245 | 26 | 29.0196 | 59 | 31 | 0.99986 | 69.4118 | 95 | 8090 | 32.549 | 108.1619 | 37.3199 | -0.25 | 19.1875 | 0 | 40.6616 | 33.0156
9/26/2020 12:37:49.3 | 22.6482 | 532 | 6 | 2500.3893 | 128.3391 | 58.0919 | 72.2254 | 30.1843 | 31.5701 | 0.04926 | 106.9913 | 11.4336 | 70.5899 | 70.1838 | 38.3512 | 1.0019 | 98.5279 | 418.5421 | 375.5111 | 73.2443 | 661.1772 | 2.0501 | 452.4074 | 33.6069 | 45.2248 | 33.7719 | 51.6496 | 11.9861 | 108.8813 | 28.7797 | 8.3984 | 97.6428 | 38.5258 | 26 | 29.0196 | 59 | 31 | 0.99715 | 69.8039 | 99 | 7720 | 32.549 | 107.2006 | 37.2772 | -0.3125 | 20.0625 | 0 | 40.5518 | 33.0156
9/26/2020 12:37:50.3 | 22.6485 | 533 | 6 | 2501.4023 | 128.2216 | 58.0934 | 72.2525 | 30.1708 | 31.5895 | 0.05181 | 106.9913 | 11.4345 | 70.5899 | 69.8942 | 38.386 | 1.0067 | 98.5267 | 418.4296 | 375.7928 | 73.1449 | 661.2124 | 2.0474 | 452.2957 | 33.5902 | 45.1729 | 33.7649 | 51.8542 | 12.0081 | 108.572 | 28.7797 | 8.3765 | 97.6764 | 38.4149 | 25.5 | 29.0196 | 59 | 31 | 1.0019 | 69.8039 | 96 | 8040 | 32.549 | 108.1619 | 37.4207 | -0.1875 | 19.125 | 0 | 41.3391 | 33.0156
9/26/2020 12:37:51.3 | 22.6488 | 534 | 6 | 2498.8498 | 128.2881 | 58.1431 | 72.3135 | 30.1552 | 31.5763 | 0.04985 | 106.9564 | 11.4287 | 70.647 | 70.227 | 38.4203 | 1.0001 | 98.5262 | 417.6428 | 375.3421 | 73.0623 | 661.1826 | 2.0315 | 450.3405 | 33.5687 | 45.2943 | 33.7789 | 51.5647 | 11.9716 | 108.9076 | 28.3774 | 8.4513 | 97.6093 | 38.4806 | 26 | 29.4118 | 59 | 31 | 1.0048 | 69.8039 | 95 | 8120 | 32.549 | 108.1619 | 37.5031 | -0.25 | 19 | 0 | 41.6901 | 33.0156
9/26/2020 12:37:52.3 | 22.6491 | 535 | 6 | 2501.1485 | 128.1855 | 58.1577 | 72.3325 | 30.1601 | 31.5818 | 0.04914 | 106.9738 | 11.4219 | 70.7326 | 69.9959 | 38.4501 | 1.004 | 98.5273 | 418.4015 | 375.483 | 73.0022 | 661.2986 | 2.0144 | 450.0891 | 33.5724 | 45.2835 | 33.6664 | 51.7075 | 11.9906 | 108.6566 | 28.4715 | 8.4448 | 97.5674 | 38.7338 | 26 | 29.0196 | 59 | 31 | 0.99538 | 69.8039 | 100 | 8040 | 32.549 | 107.2006 | 37.2955 | -0.1875 | 19.8125 | 0 | 41.6962 | 33.0156
9/26/2020 12:37:53.3 | 22.6493 | 536 | 6 | 2499.5838 | 128.3604 | 58.2099 | 72.3774 | 30.1693 | 31.5714 | 0.05133 | 107 | 11.4248 | 70.4186 | 70.1456 | 38.4853 | 1.0006 | 98.5273 | 417.7271 | 374.8915 | 73.3307 | 661.3796 | 2.0036 | 451.0108 | 33.6019 | 45.263 | 33.9828 | 51.4827 | 12.0134 | 108.8247 | 28.6608 | 8.4048 | 97.5757 | 38.5258 | 26 | 29.0196 | 59 | 31 | 0.99611 | 69.8039 | 95 | 8360 | 32.549 | 108.1619 | 37.3535 | -0.1875 | 19.75 | 0 | 41.4612 | 33.0156
9/26/2020 12:37:54.3 | 22.6496 | 537 | 6 | 2502.0968 | 128.1182 | 58.2195 | 72.4053 | 30.1635 | 31.5777 | 0.05225 | 107.0262 | 11.4268 | 70.5328 | 69.3804 | 38.5214 | 0.99334 | 98.5313 | 418.261 | 375.145 | 73.4498 | 661.3742 | 1.9978 | 449.5305 | 33.5657 | 45.1797 | 33.7649 | 51.9121 | 12.0429 | 108.7446 | 28.8916 | 8.4319 | 97.5506 | 38.623 | 26 | 29.0196 | 59 | 31 | 1.0145 | 69.4118 | 95 | 8240 | 32.549 | 107.8415 | 37.4085 | -0.25 | 19.75 | 0 | 41.3788 | 32.9219
9/26/2020 12:37:55.3 | 22.6499 | 538 | 6 | 2501.2251 | 128.325 | 58.2701 | 72.441 | 30.171 | 31.5658 | 0.0519 | 107 | 11.4258 | 70.5899 | 69.7323 | 38.5491 | 0.99548 | 98.5273 | 417.6147 | 374.4408 | 73.2143 | 661.3124 | 1.9781 | 450.8991 | 33.6113 | 45.401 | 33.7371 | 51.9256 | 12.0051 | 108.8527 | 28.643 | 8.4255 | 97.5841 | 38.5435 | 26 | 29.0196 | 59 | 31 | 0.99794 | 69.8039 | 99 | 7900 | 32.549 | 107.2006 | 37.3444 | -0.25 | 20 | 0 | 41.5588 | 33.0156
9/26/2020 12:37:56.3 | 22.6502 | 539 | 6 | 2500.2764 | 128.6432 | 58.2356 | 72.4842 | 30.1608 | 31.5653 | 0.05034 | 107.0174 | 11.4355 | 70.4472 | 70.227 | 38.5793 | 0.99049 | 98.5273 | 417.1089 | 374.1873 | 73.4564 | 661.2933 | 1.9823 | 451.2343 | 33.683 | 45.2385 | 33.7649 | 51.7654 | 11.9975 | 108.6006 | 28.8986 | 8.4023 | 97.6093 | 38.727 | 26 | 29.4118 | 59 | 31 | 1.0002 | 69.4118 | 96 | 8040 | 32.549 | 108.1619 | 37.3779 | -0.1875 | 20.125 | 0 | 41.7175 | 33.0156
9/26/2020 12:37:57.3 | 22.6504 | 540 | 6 | 2502.2511 | 128.5929 | 58.2627 | 72.5277 | 30.1591 | 31.5706 | 0.04877 | 106.9651 | 11.4423 | 70.3045 | 69.8108 | 38.6064 | 1.0095 | 98.5256 | 416.856 | 374.4408 | 73.4066 | 661.4094 | 2.0089 | 451.346 | 33.6938 | 45.2385 | 33.758 | 51.7143 | 12.0066 | 108.851 | 28.8461 | 8.4061 | 97.6512 | 38.7722 | 25.5 | 29.4118 | 59 | 31 | 0.99803 | 69.8039 | 99 | 8160 | 32.549 | 108.1619 | 37.3566 | -0.25 | 20.25 | 0 | 41.8304 | 33.0156
9/26/2020 12:37:58.3 | 22.6507 | 541 | 6 | 2500.3481 | 128.7879 | 58.2577 | 72.5781 | 30.1582 | 31.5867 | 0.04658 | 107.0873 | 11.4345 | 70.3045 | 70.2286 | 38.6198 | 0.99779 | 98.5307 | 416.9122 | 373.962 | 73.4433 | 661.5468 | 2.0359 | 451.346 | 33.7236 | 45.121 | 33.8843 | 51.9565 | 11.9997 | 108.8281 | 28.7797 | 8.4371 | 97.7183 | 38.7407 | 26 | 29.0196 | 59 | 31 | 1.0033 | 69.8039 | 96 | 8290 | 32.549 | 108.49 | 37.3444 | -0.1875 | 20.4375 | 0 | 41.7084 | 33.0156
9/26/2020 12:37:59.3 | 22.651 | 542 | 6 | 2497.5625 | 128.726 | 58.2553 | 72.6178 | 30.1609 | 31.5767 | 0.04786 | 107.0698 | 11.4277 | 70.3901 | 70.4573 | 38.6213 | 1.0129 | 98.5279 | 416.6593 | 373.793 | 73.6186 | 661.4147 | 2.033 | 449.8377 | 33.6689 | 45.3559 | 33.6595 | 52.0857 | 12.0119 | 108.9933 | 28.9124 | 8.3945 | 97.7938 | 38.675 | 26 | 29.0196 | 59 | 31 | 1.0049 | 69.8039 | 100 | 7970 | 32.549 | 107.8415 | 37.3199 | -0.1875 | 20.4375 | 0 | 41.6718 | 33.0156
9/26/2020 12:38:00.3 | 22.6513 | 543 | 6 | 2498.9966 | 128.4228 | 58.2854 | 72.6623 | 30.1676 | 31.5945 | 0.04928 | 107.0698 | 11.4229 | 70.0761 | 69.9959 | 38.6477 | 1.0076 | 98.5279 | 415.9567 | 373.117 | 73.4629 | 661.6384 | 2.0177 | 452.3236 | 33.6059 | 45.0896 | 33.8455 | 52.0789 | 12.0111 | 109.0774 | 28.853 | 8.4048 | 97.8525 | 38.8584 | 26 | 29.0196 | 59 | 31 | 0.99974 | 69.8039 | 100 | 7970 | 32.549 | 107.8415 | 37.262 | -0.125 | 20 | 0 | 41.2933 | 33.0156
9/26/2020 12:38:01.3 | 22.6516 | 544 | 6 | 2498.5247 | 128.4689 | 58.3478 | 72.6942 | 30.1603 | 31.5686 | 0.0511 | 107.0611 | 11.4229 | 70.4472 | 70.0209 | 38.6731 | 0.99138 | 98.5273 | 416.3501 | 373.0607 | 73.7415 | 661.5872 | 2.0195 | 451.9326 | 33.6161 | 45.121 | 33.7789 | 52.0587 | 12.0066 | 108.9647 | 28.9897 | 8.4164 | 97.8273 | 38.7927 | 25.5 | 29.0196 | 59 | 31 | 0.9977 | 69.8039 | 95 | 8240 | 32.549 | 108.1619 | 37.2833 | -0.1875 | 19.875 | 0 | 41.33 | 33.0156
9/26/2020 12:38:02.3 | 22.6518 | 545 | 6 | 2498.5104 | 128.4918 | 58.4165 | 72.7431 | 30.1591 | 31.5724 | 0.04881 | 107.0262 | 11.4209 | 70.4757 | 70.0691 | 38.6925 | 1.0115 | 98.5296 | 415.479 | 372.4692 | 73.7349 | 661.5819 | 2.0137 | 451.0946 | 33.6168 | 45.1141 | 33.8246 | 52.052 | 11.999 | 109.079 | 29.0877 | 8.3649 | 97.7854 | 38.7859 | 25.5 | 29.0196 | 59 | 31 | 0.99779 | 69.8039 | 100 | 8120 | 32.549 | 107.5211 | 37.2375 | -0.1875 | 20.5625 | 0 | 41.0187 | 33.0156
9/26/2020 12:38:03.3 | 22.6521 | 546 | 6 | 2501.3967 | 128.5068 | 58.4426 | 72.771 | 30.1385 | 31.5872 | 0.04824 | 107.0611 | 11.4306 | 70.5328 | 70.0009 | 38.7331 | 0.99049 | 98.5284 | 416.1253 | 372.9199 | 73.4433 | 661.6064 | 2.0202 | 451.2622 | 33.6604 | 45.4323 | 33.8565 | 52.0587 | 12.0111 | 108.7138 | 28.8322 | 8.343 | 97.7854 | 38.8173 | 26 | 29.0196 | 59 | 31 | 1.0012 | 69.8039 | 100 | 8120 | 32.549 | 107.5211 | 37.1643 | -0.125 | 20.4375 | 0 | 40.8173 | 33.0156
9/26/2020 12:38:04.3 | 22.6524 | 547 | 6 | 2498.5309 | 128.7757 | 58.5447 | 72.8116 | 30.1456 | 31.5861 | 0.04843 | 107.0611 | 11.4326 | 70.9325 | 69.9509 | 38.7513 | 0.97873 | 98.529 | 416.2097 | 372.3284 | 73.7349 | 661.6575 | 2.0401 | 451.346 | 33.6923 | 45.3217 | 33.6595 | 52.052 | 11.9686 | 109.3586 | 28.8253 | 8.3997 | 97.8357 | 38.883 | 26 | 29.0196 | 59 | 31 | 1.0102 | 69.8039 | 96 | 8190 | 32.549 | 108.49 | 37.1735 | -0.0625 | 20.3125 | 0 | 41.3239 | 33.0156
9/26/2020 12:38:05.3 | 22.6527 | 548 | 6 | 2500.0451 | 128.6632 | 58.5444 | 72.8371 | 30.1233 | 31.6097 | 0.04944 | 107.1047 | 11.4384 | 70.1617 | 69.8342 | 38.7668 | 1.0133 | 98.529 | 416.2097 | 372.6945 | 73.7481 | 661.5063 | 2.0427 | 449.4746 | 33.6858 | 45.4391 | 33.8843 | 52.1166 | 11.9747 | 109.2185 | 28.2614 | 8.3623 | 97.8777 | 38.9487 | 26 | 29.0196 | 59 | 31 | 0.9958 | 69.8039 | 100 | 7940 | 32.549 | 107.8415 | 37.1338 | -0.1875 | 20.4375 | 0 | 41.3025 | 33.0156
9/26/2020 12:38:06.3 | 22.6529 | 549 | 6 | 2498.6715 | 128.7151 | 58.5552 | 72.8688 | 30.1327 | 31.5914 | 0.04885 | 107.0698 | 11.4423 | 70.3045 | 69.6269 | 38.7915 | 0.99708 | 98.5284 | 415.479 | 371.7932 | 73.6721 | 661.3338 | 2.0605 | 451.8488 | 33.6842 | 45.2561 | 33.7649 | 52.294 | 11.9853 | 109.4421 | 28.8114 | 8.4358 | 97.928 | 38.935 | 26 | 29.0196 | 59 | 31 | 0.99608 | 69.8039 | 100 | 8040 | 32.549 | 107.8415 | 37.0361 | -0.1875 | 19.9375 | 0 | 40.9759 | 33.0156
9/26/2020 12:38:07.3 | 22.6532 | 550 | 6 | 2500.6512 | 128.4438 | 58.5557 | 72.9029 | 30.1713 | 31.5927 | 0.04776 | 107.0349 | 11.4404 | 70.2474 | 69.8609 | 38.8142 | 1.0012 | 98.529 | 415.2542 | 372.4692 | 73.8147 | 661.3284 | 2.0505 | 452.4633 | 33.6371 | 45.5087 | 33.8635 | 52.0317 | 12.0111 | 109.4426 | 28.857 | 8.3997 | 97.9112 | 38.8762 | 25.5 | 29.0196 | 59 | 31 | 0.9998 | 69.4118 | 96 | 8210 | 32.549 | 108.8104 | 36.9751 | -0.125 | 20.3125 | 0 | 40.506 | 33.0156
9/26/2020 12:38:08.3 | 22.6535 | 551 | 6 | 2499.9737 | 128.6432 | 58.625 | 72.9488 | 30.145 | 31.583 | 0.0477 | 107.0349 | 11.4423 | 70.2188 | 70.0125 | 38.8327 | 1.009 | 98.529 | 415.2542 | 371.9059 | 73.6918 | 661.3849 | 2.0379 | 450.4522 | 33.6779 | 45.4323 | 33.8316 | 52.212 | 11.9944 | 109.2185 | 28.8322 | 8.4371 | 97.8861 | 39.0527 | 25.5 | 29.0196 | 59 | 31 | 1.0041 | 69.8039 | 100 | 8090 | 32.549 | 107.8415 | 36.969 | -0.125 | 20.375 | 0 | 40.6555 | 33.0156
9/26/2020 12:38:09.3 | 22.6538 | 552 | 6 | 2499.5754 | 128.5245 | 58.6602 | 72.9686 | 30.142 | 31.5812 | 0.05116 | 107.0262 | 11.4374 | 70.5043 | 69.9526 | 38.8604 | 0.98586 | 98.5284 | 414.6079 | 371.1736 | 73.8409 | 661.4552 | 2.0385 | 450.6757 | 33.6409 | 45.3285 | 33.7649 | 52.0587 | 12.0134 | 108.9379 | 28.8322 | 8.4023 | 97.8609 | 39.091 | 25.5 | 29.0196 | 59 | 31 | 0.99568 | 69.8039 | 99 | 7770 | 32.549 | 107.5211 | 36.9049 | -0.1875 | 20.125 | 0 | 40.6372 | 33.0156
9/26/2020 12:38:10.3 | 22.6541 | 553 | 6 | 2500.1994 | 128.5168 | 58.6476 | 72.9945 | 30.1589 | 31.598 | 0.05349 | 107.0349 | 11.4433 | 70.5328 | 70.1207 | 38.8985 | 1.0005 | 98.5267 | 414.5236 | 371.1172 | 73.8906 | 661.4552 | 2.0405 | 451.6253 | 33.6505 | 45.4323 | 33.8704 | 52.1609 | 12.0164 | 108.7961 | 28.8322 | 8.4113 | 97.8441 | 38.935 | 25.5 | 29.0196 | 59 | 31 | 1.0015 | 69.4118 | 96 | 8260 | 32.549 | 108.1619 | 36.908 | -0.1875 | 19.8125 | 0 | 40.6982 | 33.0156
9/26/2020 12:38:11.3 | 22.6543 | 554 | 6 | 2499.975 | 128.8421 | 58.6261 | 73.0398 | 30.1586 | 31.5735 | 0.04902 | 107.0524 | 11.4433 | 70.3901 | 69.8509 | 38.9227 | 0.99423 | 98.5267 | 414.7765 | 370.8074 | 73.9403 | 661.4552 | 2.0492 | 449.3349 | 33.7325 | 45.6397 | 33.8704 | 52.3654 | 11.9906 | 108.8241 | 28.9372 | 8.41 | 97.8525 | 39.039 | 25.5 | 29.0196 | 59 | 31 | 0.99278 | 69.8039 | 100 | 7970 | 32.549 | 107.5211 | 36.9537 | -0.1875 | 19.9375 | 0 | 40.863 | 33.0156
9/26/2020 12:38:12.3 | 22.6546 | 555 | 6 | 2499.591 | 128.5976 | 58.6141 | 73.0784 | 30.1389 | 31.5816 | 0.04891 | 107.0524 | 11.452 | 70.5328 | 70.217 | 38.9486 | 1.0014 | 98.5284 | 414.5236 | 370.9764 | 74.0396 | 661.5712 | 2.0503 | 451.7091 | 33.6635 | 45.6397 | 33.8635 | 52.4165 | 12.0179 | 109.162 | 28.9897 | 8.4358 | 97.819 | 39.2401 | 26 | 29.0196 | 59 | 31 | 0.99727 | 69.8039 | 100 | 8090 | 32.549 | 107.5211 | 36.8774 | -0.1875 | 20 | 0 | 40.5426 | 33.0156
9/26/2020 12:38:13.3 | 22.6549 | 556 | 6 | 2500.0874 | 128.2715 | 58.6458 | 73.1035 | 30.1356 | 31.5856 | 0.05206 | 107 | 11.45 | 70.7041 | 70.0491 | 38.9753 | 1.0021 | 98.5296 | 413.6805 | 370.1314 | 74.0528 | 661.6926 | 2.0348 | 451.9046 | 33.5851 | 45.446 | 33.8635 | 52.5321 | 12.0233 | 108.5468 | 28.8986 | 8.3907 | 97.7435 | 39.292 | 26 | 29.0196 | 59 | 31 | 1.0121 | 69.4118 | 99 | 8210 | 32.549 | 108.49 | 36.9324 | -0.25 | 18.5625 | 0 | 40.86 | 33.0156
9/26/2020 12:38:14.3 | 22.6552 | 557 | 6 | 2500.7073 | 127.9669 | 58.724 | 73.1841 | 30.1316 | 31.588 | 0.05484 | 106.9127 | 11.452 | 70.7041 | 70.2004 | 39.0013 | 0.9912 | 98.5273 | 414.1302 | 370.3286 | 74.0331 | 661.7384 | 2.0007 | 452.5471 | 33.508 | 45.4254 | 33.8704 | 52.3586 | 11.9959 | 108.2925 | 28.8253 | 8.3327 | 97.6093 | 39.143 | 25.5 | 29.0196 | 59 | 31 | 1.0041 | 69.4118 | 95 | 8290 | 32.549 | 107.8415 | 37.2345 | -0.25 | 17.75 | 0 | 41.5955 | 33.0156
9/26/2020 12:38:15.3 | 22.6554 | 558 | 6 | 2499.1659 | 128.1159 | 58.7816 | 73.2421 | 30.1341 | 31.5812 | 0.05476 | 106.8953 | 11.4452 | 70.7612 | 70.4524 | 39.0305 | 1.0051 | 98.5284 | 413.2871 | 369.9343 | 73.9965 | 661.879 | 1.975 | 450.0053 | 33.5294 | 45.3873 | 33.8426 | 52.4743 | 12.0202 | 108.4897 | 28.8391 | 8.3649 | 97.4751 | 39.2195 | 25.5 | 29.0196 | 59 | 31 | 0.99626 | 69.4118 | 95 | 8310 | 32.549 | 107.8415 | 36.9415 | -0.1875 | 19.1875 | 0 | 41.6656 | 33.0156
9/26/2020 12:38:16.3 | 22.6557 | 559 | 6 | 2502.5268 | 128.3719 | 58.8082 | 73.2845 | 30.1464 | 31.5786 | 0.05463 | 106.8865 | 11.4394 | 70.4186 | 70.4623 | 39.0724 | 0.99031 | 98.5273 | 413.6243 | 369.9624 | 74.2215 | 662.0462 | 1.9752 | 451.1784 | 33.6394 | 45.3628 | 33.7968 | 52.6034 | 12.0035 | 108.6566 | 28.9719 | 8.3868 | 97.4583 | 39.2264 | 25.5 | 29.4118 | 59 | 31 | 1.0032 | 69.4118 | 100 | 8210 | 32.549 | 106.8802 | 37.0544 | -0.25 | 19.8125 | 0 | 41.8579 | 33.0156
9/26/2020 12:38:17.3 | 22.656 | 560 | 6 | 2500.1774 | 128.6455 | 58.8382 | 73.3552 | 30.1303 | 31.5886 | 0.057 | 106.9302 | 11.4394 | 70.333 | 70.3265 | 39.1016 | 1.0071 | 98.5273 | 413.0061 | 369.0329 | 74.1887 | 662.2187 | 1.9843 | 450.7874 | 33.6799 | 45.6916 | 33.9162 | 52.3654 | 12.0111 | 108.2925 | 28.6747 | 8.3945 | 97.5506 | 39.292 | 25.5 | 29.4118 | 59 | 31 | 0.99763 | 69.8039 | 100 | 7970 | 32.549 | 108.1619 | 37.0605 | -0.1875 | 20.5625 | 0 | 41.7145 | 33.0156
9/26/2020 12:38:18.3 | 22.6563 | 561 | 6 | 2499.2224 | 128.4735 | 58.8691 | 73.4247 | 30.146 | 31.5926 | 0.05364 | 106.9215 | 11.4394 | 70.3616 | 70.6342 | 39.1257 | 1.0017 | 98.5279 | 413.1185 | 369.2864 | 74.1325 | 662.3455 | 1.9931 | 450.117 | 33.6238 | 45.4254 | 33.8177 | 52.4097 | 12.0278 | 108.3771 | 28.8253 | 8.3752 | 97.668 | 39.1949 | 25.5 | 29.4118 | 59 | 31 | 1.0001 | 69.8039 | 96 | 8120 | 32.549 | 107.8415 | 37.2528 | -0.125 | 20.25 | 0 | 41.4642 | 33.0156
9/26/2020 12:38:19.3 | 22.6566 | 562 | 6 | 2500.3206 | 128.3975 | 58.8982 | 73.4598 | 30.1361 | 31.5869 | 0.05298 | 106.9127 | 11.4462 | 70.5328 | 70.0724 | 39.1534 | 1.0015 | 98.5279 | 412.1069 | 368.9484 | 74.1193 | 662.3103 | 2.0004 | 452.9102 | 33.6188 | 45.4636 | 33.8774 | 52.4473 | 12.0429 | 108.209 | 29.0214 | 8.3675 | 97.7267 | 39.3058 | 25.5 | 29.4118 | 59 | 31 | 0.99532 | 69.8039 | 99 | 7720 | 32.549 | 106.8802 | 37.1368 | -0.25 | 19.5 | 0 | 41.3666 | 33.0156
9/26/2020 12:38:20.3 | 22.6568 | 563 | 6 | 2500.0997 | 128.4158 | 58.919 | 73.5305 | 30.1477 | 31.5958 | 0.05392 | 106.9215 | 11.4646 | 70.7897 | 69.6487 | 39.1721 | 0.99387 | 98.5267 | 412.6408 | 368.9766 | 74.2515 | 662.3455 | 1.9945 | 451.765 | 33.6212 | 45.2385 | 33.8704 | 52.481 | 12.0096 | 108.544 | 28.8986 | 8.4048 | 97.7351 | 39.3509 | 25.5 | 29.4118 | 60 | 31 | 0.99864 | 69.8039 | 96 | 8090 | 32.549 | 107.8415 | 37.2284 | -0.25 | 20.25 | 0 | 41.2567 | 33.0156
9/26/2020 12:38:21.3 | 22.6571 | 564 | 6 | 2500.8728 | 128.4702 | 58.92 | 73.5577 | 30.1346 | 31.591 | 0.05442 | 106.9564 | 11.4559 | 70.7612 | 69.769 | 39.2168 | 0.99441 | 98.5284 | 412.416 | 368.4978 | 74.288 | 662.2997 | 2.0036 | 451.5695 | 33.6439 | 45.2248 | 33.8635 | 52.5697 | 12.0104 | 108.7698 | 28.4121 | 8.303 | 97.819 | 39.4479 | 25.5 | 29.4118 | 60 | 31 | 0.99879 | 69.8039 | 99 | 8140 | 32.549 | 107.2006 | 37.146 | -0.1875 | 20.5 | 0 | 41.2872 | 33.0156
9/26/2020 12:38:22.3 | 22.6574 | 565 | 6 | 2500.9868 | 128.6429 | 58.9558 | 73.6052 | 30.1417 | 31.599 | 0.05217 | 106.9826 | 11.4559 | 70.7041 | 69.9492 | 39.2438 | 1.003 | 98.5279 | 412.2755 | 368.7513 | 74.2946 | 662.3401 | 2.012 | 450.3405 | 33.6929 | 45.1278 | 33.9162 | 52.5765 | 12.0157 | 108.9373 | 29.0491 | 8.3275 | 97.8357 | 39.4999 | 25.5 | 29.0196 | 60 | 31 | 1.0012 | 69.8039 | 96 | 8240 | 32.549 | 108.1619 | 37.2009 | -0.1875 | 20.25 | 0 | 41.5558 | 33.0156
9/26/2020 12:38:23.3 | 22.6577 | 566 | 6 | 2498.8711 | 128.8035 | 59.0392 | 73.6482 | 30.1497 | 31.5966 | 0.04959 | 106.9651 | 11.4394 | 70.3901 | 69.8075 | 39.2715 | 1.0069 | 98.5267 | 411.1795 | 367.7655 | 74.3311 | 662.1431 | 2.0097 | 449.6701 | 33.7046 | 45.4254 | 33.7649 | 52.563 | 12.0217 | 109.2723 | 28.8778 | 8.3649 | 97.8609 | 39.5067 | 25.5 | 29.0196 | 60 | 31 | 0.99879 | 69.8039 | 100 | 7940 | 32.549 | 107.8415 | 37.1429 | -0.125 | 20.375 | 0 | 41.6107 | 33.0156
9/26/2020 12:38:24.3 | 22.6579 | 567 | 6 | 2500.4575 | 128.4933 | 59.07 | 73.6911 | 30.1453 | 31.5968 | 0.04954 | 107 | 11.4336 | 70.4472 | 69.9442 | 39.3007 | 1.0083 | 98.5262 | 411.8258 | 367.681 | 74.467 | 662.2187 | 1.9871 | 451.5415 | 33.646 | 45.0485 | 33.8635 | 52.6517 | 11.9914 | 109.2157 | 28.9689 | 8.3391 | 97.928 | 39.5518 | 25.5 | 29.0196 | 60 | 31 | 1.0011 | 69.8039 | 100 | 8020 | 32.549 | 107.8415 | 37.0178 | -0.1875 | 20.5 | 0 | 41.3727 | 33.0156
9/26/2020 12:38:25.3 | 22.6582 | 568 | 6 | 2500.4345 | 128.5268 | 59.0553 | 73.7315 | 30.1504 | 31.6076 | 0.05061 | 106.9826 | 11.418 | 70.3045 | 69.2762 | 39.3277 | 1.0046 | 98.5256 | 411.6853 | 367.8218 | 74.5363 | 662.1378 | 1.9976 | 452.156 | 33.6534 | 45.3804 | 33.8635 | 52.6208 | 11.9731 | 109.1591 | 28.9897 | 8.3391 | 97.9867 | 39.4479 | 26 | 29.0196 | 60 | 31 | 0.99931 | 69.4118 | 96 | 8190 | 32.549 | 108.49 | 37.0148 | -0.1875 | 20.125 | 0 | 41.156 | 33.0156
9/26/2020 12:38:26.3 | 22.6585 | 569 | 6 | 2500.5718 | 128.7014 | 59.0847 | 73.7879 | 30.1363 | 31.6157 | 0.04973 | 106.9826 | 11.419 | 70.8183 | 70.4524 | 39.3584 | 0.99922 | 98.5296 | 412.163 | 367.7655 | 74.4435 | 662.1027 | 2.0199 | 449.3349 | 33.7055 | 45.3354 | 33.8704 | 52.8318 | 11.9883 | 109.3592 | 28.9966 | 8.4435 | 97.9616 | 39.6106 | 25.5 | 29.0196 | 60 | 31 | 1.0065 | 69.8039 | 100 | 8140 | 32.549 | 107.8415 | 36.9781 | -0.25 | 19.9375 | 0 | 41.2811 | 33.0156
9/26/2020 12:38:27.3 | 22.6588 | 570 | 6 | 2500.7265 | 128.6801 | 59.1307 | 73.8339 | 30.123 | 31.6234 | 0.04914 | 107.0349 | 11.418 | 70.6185 | 70.5764 | 39.3718 | 0.99476 | 98.5262 | 411.039 | 367.0613 | 74.4932 | 662.1027 | 2.0171 | 450.6477 | 33.6976 | 45.3873 | 33.8704 | 52.6275 | 12.0179 | 109.6079 | 28.8916 | 8.3804 | 97.8777 | 39.5067 | 25.5 | 28.6274 | 60 | 31 | 1 | 69.8039 | 99 | 7770 | 32.549 | 107.8415 | 36.9293 | -0.1875 | 20 | 0 | 41.4978 | 33.0156
9/26/2020 12:38:28.3 | 22.6591 | 571 | 6 | 2498.2621 | 128.6472 | 59.1745 | 73.8719 | 30.1613 | 31.6091 | 0.05081 | 107 | 11.4277 | 70.6185 | 70.1273 | 39.3992 | 0.99512 | 98.5267 | 410.8985 | 366.8078 | 74.6918 | 661.9812 | 2.01 | 450.8991 | 33.6541 | 45.5429 | 33.9231 | 52.934 | 12.0293 | 109.1322 | 28.8916 | 8.3069 | 97.8777 | 39.6106 | 25.5 | 28.6274 | 60 | 31 | 0.99937 | 69.8039 | 96 | 8240 | 32.549 | 108.49 | 36.8439 | -0.1875 | 20.375 | 0 | 41.1896 | 33.0156
9/26/2020 12:38:29.3 | 22.6593 | 572 | 6 | 2502.5544 | 128.5701 | 59.2103 | 73.9067 | 30.151 | 31.5944 | 0.05089 | 106.9476 | 11.4287 | 70.4757 | 70.363 | 39.4291 | 0.99298 | 98.525 | 411.3762 | 366.3571 | 74.7349 | 661.8545 | 2.004 | 449.8377 | 33.6946 | 45.3804 | 33.9162 | 52.8251 | 12.0134 | 109.1305 | 28.8847 | 8.4229 | 97.8777 | 39.5518 | 25.5 | 29.0196 | 60 | 31 | 0.99532 | 69.8039 | 100 | 7940 | 32.549 | 107.8415 | 36.8256 | -0.25 | 20.3125 | 0 | 41.2628 | 33.0156
9/26/2020 12:38:30.3 | 22.6596 | 573 | 6 | 2498.8627 | 128.7656 | 59.212 | 73.9356 | 30.1247 | 31.5896 | 0.05281 | 107.0174 | 11.4404 | 70.3901 | 70.2801 | 39.4642 | 1.0122 | 98.5239 | 410.477 | 366.498 | 74.5101 | 661.7438 | 1.9967 | 450.8712 | 33.694 | 45.8198 | 33.8246 | 52.7471 | 12.0255 | 108.7653 | 28.647 | 8.4384 | 97.8777 | 39.8252 | 25.5 | 29.0196 | 60 | 31 | 0.99965 | 69.8039 | 100 | 8020 | 32.549 | 107.5211 | 36.9659 | -0.125 | 19.125 | 0 | 41.1163 | 33.0156
9/26/2020 12:38:31.3 | 22.6599 | 574 | 6 | 2499.587 | 128.3281 | 59.2435 | 73.971 | 30.1319 | 31.5945 | 0.05258 | 107.0436 | 11.4394 | 70.6756 | 69.8008 | 39.4826 | 0.99672 | 98.525 | 409.8025 | 365.991 | 74.7845 | 661.9003 | 1.9858 | 451.765 | 33.5906 | 45.2248 | 33.9231 | 52.8251 | 12.0255 | 109.0745 | 28.9372 | 8.3726 | 97.8609 | 39.6626 | 25.5 | 29.0196 | 60 | 31 | 0.99742 | 69.8039 | 95 | 8240 | 32.549 | 108.49 | 36.7859 | 0 | 20.25 | 0 | 40.8203 | 33.0156
9/26/2020 12:38:32.3 | 22.6602 | 575 | 6 | 2499.0206 | 128.258 | 59.2657 | 73.9941 | 30.1198 | 31.5947 | 0.0525 | 107 | 11.4219 | 70.5614 | 70.104 | 39.4876 | 1.0024 | 98.5228 | 410.0555 | 366.2445 | 74.5166 | 661.895 | 2.0015 | 449.8656 | 33.5672 | 45.1523 | 33.9162 | 52.9581 | 12.0134 | 109.3524 | 28.8639 | 8.3765 | 97.8357 | 39.7077 | 25.5 | 29.0196 | 60 | 31 | 0.99574 | 69.8039 | 100 | 8090 | 32.549 | 107.5211 | 36.7065 | -0.0625 | 20.3125 | 0 | 40.802 | 33.0156
9/26/2020 12:38:33.3 | 22.6604 | 576 | 6 | 2500.6447 | 128.2217 | 59.2989 | 74.0571 | 30.1193 | 31.6152 | 0.05327 | 106.9913 | 11.4219 | 70.3045 | 69.9259 | 39.5129 | 1.0051 | 98.5205 | 409.8025 | 365.3995 | 74.7049 | 661.9408 | 2.0239 | 451.0108 | 33.5758 | 45.2972 | 33.8177 | 53.0495 | 12.021 | 108.7619 | 29.4303 | 8.4087 | 97.8861 | 39.7664 | 25.5 | 29.0196 | 60 | 31 | 1.0006 | 69.8039 | 99 | 7750 | 32.549 | 107.5211 | 36.7981 | -0.125 | 20.25 | 0 | 40.9454 | 33.0156
9/26/2020 12:38:34.3 | 22.6607 | 577 | 6 | 2500.8176 | 128.3703 | 59.3786 | 74.1139 | 30.1438 | 31.6083 | 0.05088 | 106.9913 | 11.4277 | 70.7326 | 70.0009 | 39.5454 | 0.99957 | 98.5205 | 409.5777 | 365.315 | 74.7845 | 661.9812 | 2.0128 | 451.7929 | 33.6176 | 45.2248 | 33.9231 | 52.9272 | 12.0301 | 108.5097 | 29.0422 | 8.3868 | 97.9448 | 39.8184 | 25.5 | 29.4118 | 60 | 31 | 0.99825 | 69.8039 | 96 | 8190 | 32.549 | 108.1619 | 36.8561 | -0.125 | 20.1875 | 0 | 40.918 | 33.0156
9/26/2020 12:38:35.3 | 22.661 | 578 | 6 | 2501.8545 | 128.4906 | 59.4335 | 74.1597 | 30.1374 | 31.5955 | 0.04932 | 107.0174 | 11.4277 | 70.5899 | 69.3216 | 39.5833 | 0.99868 | 98.5228 | 409.4653 | 364.977 | 74.6787 | 662.1187 | 1.9843 | 448.6646 | 33.6647 | 45.3217 | 33.9967 | 53.0226 | 11.9952 | 108.6801 | 28.8778 | 8.4255 | 97.9364 | 39.8389 | 25.5 | 29.4118 | 60 | 31 | 0.99898 | 69.8039 | 100 | 7920 | 32.549 | 107.5211 | 36.85 | -0.0625 | 20 | 0 | 41.1316 | 33.0156
9/26/2020 12:38:36.3 | 22.6613 | 579 | 6 | 2498.8943 | 128.7722 | 59.4242 | 74.2068 | 30.1339 | 31.6026 | 0.05057 | 106.9651 | 11.4355 | 70.4757 | 70.5863 | 39.613 | 0.99655 | 98.5194 | 408.7347 | 364.5827 | 74.7218 | 662.0675 | 1.9967 | 451.1784 | 33.6972 | 45.1592 | 33.9828 | 53.0159 | 12.0013 | 108.5086 | 29.1333 | 8.3945 | 97.9364 | 39.9291 | 25.5 | 29.0196 | 60 | 31 | 0.99962 | 69.8039 | 100 | 8070 | 32.549 | 107.5211 | 36.9659 | -0.25 | 19.8125 | 0 | 40.7227 | 33.0156
9/26/2020 12:38:37.3 | 22.6616 | 580 | 6 | 2497.9183 | 128.6584 | 59.42 | 74.2344 | 30.138 | 31.598 | 0.05452 | 107 | 11.4345 | 70.4472 | 69.8592 | 39.6406 | 1.0095 | 98.5205 | 407.9479 | 364.301 | 74.8838 | 662.1378 | 1.9834 | 451.9046 | 33.6546 | 45.2767 | 34.0216 | 53.2845 | 12.0081 | 108.8459 | 28.8847 | 8.3468 | 97.8945 | 39.8635 | 25.5 | 29.0196 | 60 | 31 | 0.99828 | 69.8039 | 96 | 8190 | 32.549 | 108.49 | 36.8652 | -0.1875 | 19.875 | 0 | 40.625 | 33.0156
9/26/2020 12:38:38.3 | 22.6618 | 581 | 6 | 2498.6911 | 128.4054 | 59.4903 | 74.2728 | 30.1281 | 31.5929 | 0.05688 | 106.9476 | 11.4219 | 70.7041 | 70.776 | 39.6721 | 1.0265 | 98.5216 | 408.4537 | 363.9067 | 74.9399 | 662.2294 | 1.9756 | 450.4243 | 33.5975 | 45.2835 | 33.9301 | 53.1382 | 12.0013 | 108.819 | 28.9966 | 8.3713 | 97.8441 | 39.981 | 25.5 | 29.4118 | 60 | 31 | 1.008 | 69.8039 | 99 | 8120 | 32.549 | 107.5211 | 36.8835 | -0.125 | 18.875 | 0 | 41.4703 | 33.0156
9/26/2020 12:38:39.3 | 22.6621 | 582 | 6 | 2501.5043 | 128.0543 | 59.568 | 74.3049 | 30.1315 | 31.6036 | 0.05684 | 106.9302 | 11.4161 | 70.333 | 69.9642 | 39.6983 | 1.0026 | 98.5239 | 409.4091 | 364.6954 | 74.8145 | 662.2241 | 1.9827 | 451.0946 | 33.5449 | 45.5155 | 33.9231 | 53.1623 | 12.021 | 109.1294 | 28.7589 | 8.3327 | 97.7351 | 39.9742 | 25.5 | 29.0196 | 60 | 31 | 0.99791 | 69.8039 | 99 | 7800 | 32.549 | 108.1619 | 36.734 | -0.25 | 19.75 | 0 | 41.7755 | 33.0156
9/26/2020 12:38:40.3 | 22.6624 | 583 | 6 | 2500.2963 | 128.4115 | 59.5922 | 74.3267 | 30.1493 | 31.6061 | 0.05645 | 106.9302 | 11.4171 | 70.4757 | 70.0242 | 39.7215 | 0.99601 | 98.5222 | 408.7066 | 364.2447 | 74.953 | 662.2241 | 1.9798 | 450.5919 | 33.6207 | 45.2453 | 33.9231 | 53.3047 | 12.0225 | 108.6795 | 28.9055 | 8.3224 | 97.7183 | 40.0261 | 25.5 | 29.4118 | 60 | 31 | 0.99736 | 69.8039 | 96 | 8240 | 32.549 | 108.1619 | 36.7981 | -0.25 | 19.875 | 0 | 41.5863 | 33.0156
9/26/2020 12:38:41.3 | 22.6627 | 584 | 6 | 2501.3451 | 128.3719 | 59.5887 | 74.3544 | 30.1311 | 31.6061 | 0.05498 | 106.9302 | 11.4142 | 70.4757 | 69.6721 | 39.7535 | 0.98978 | 98.5228 | 408.4818 | 363.7377 | 75.1515 | 662.2645 | 1.9845 | 449.8377 | 33.6249 | 45.401 | 33.8704 | 53.4068 | 12.0195 | 109.0162 | 28.4854 | 8.3855 | 97.6848 | 40.078 | 25.5 | 29.0196 | 60 | 31 | 1.0012 | 69.8039 | 100 | 7900 | 32.549 | 107.5211 | 36.8469 | -0.25 | 19.875 | 0 | 41.7419 | 33.0156
9/26/2020 12:38:42.3 | 22.6629 | 585 | 6 | 2500.3602 | 128.6335 | 59.678 | 74.4095 | 30.1479 | 31.5746 | 0.05303 | 106.9302 | 11.4142 | 70.5328 | 70.0541 | 39.7877 | 1.0049 | 98.5199 | 408.0322 | 363.6814 | 75.4294 | 662.2187 | 2.0106 | 451.6533 | 33.6816 | 45.3804 | 33.8635 | 53.2845 | 12.0119 | 108.9013 | 28.9897 | 8.3288 | 97.7938 | 39.9673 | 25.5 | 29.0196 | 60 | 31 | 0.99669 | 69.8039 | 100 | 8040 | 32.549 | 107.5211 | 36.7798 | -0.3125 | 19.875 | 0 | 41.4703 | 33.0156
9/26/2020 12:38:43.3 | 22.6632 | 586 | 6 | 2497.9553 | 128.7283 | 59.682 | 74.4433 | 30.1275 | 31.595 | 0.05121 | 106.9215 | 11.4209 | 70.647 | 70.2286 | 39.8028 | 1.0062 | 98.5228 | 407.6949 | 363.0899 | 74.9137 | 662.1431 | 2.0257 | 451.3739 | 33.6751 | 45.4118 | 33.9231 | 53.1623 | 12.0202 | 109.1283 | 28.8639 | 8.3249 | 97.8357 | 40.1818 | 25.5 | 29.0196 | 60 | 31 | 0.99843 | 69.8039 | 95 | 8160 | 32.549 | 108.49 | 36.7188 | -0.1875 | 19.75 | 0 | 41.275 | 33.0156
9/26/2020 12:38:44.3 | 22.6635 | 587 | 6 | 2500.2812 | 128.2791 | 59.6857 | 74.4901 | 30.127 | 31.5961 | 0.05168 | 106.9564 | 11.4219 | 70.647 | 69.5164 | 39.8223 | 1.0054 | 98.5239 | 407.4701 | 363.0335 | 75.1814 | 662.1378 | 2.0195 | 450.3963 | 33.5877 | 45.3285 | 33.9162 | 53.4376 | 12.0285 | 109.2695 | 28.8322 | 8.3391 | 97.8022 | 40.0711 | 25.5 | 29.0196 | 60 | 31 | 0.99837 | 69.8039 | 100 | 8120 | 32.549 | 107.5211 | 36.6974 | -0.3125 | 20.25 | 0 | 40.9271 | 33.0156
9/26/2020 12:38:45.3 | 22.6638 | 588 | 6 | 2498.735 | 128.4511 | 59.6948 | 74.5381 | 30.117 | 31.6136 | 0.05202 | 106.9476 | 11.4113 | 70.3616 | 70.4805 | 39.8339 | 1.0129 | 98.5256 | 407.442 | 363.0899 | 75.1122 | 662.108 | 2.0217 | 451.346 | 33.6103 | 45.3599 | 33.9301 | 53.3154 | 12.0051 | 109.1871 | 28.4438 | 8.4126 | 97.7938 | 40.1367 | 25.5 | 29.0196 | 60 | 31 | 1.0069 | 69.8039 | 99 | 7800 | 32.549 | 107.5211 | 36.7554 | -0.1875 | 20.5 | 0 | 41.3727 | 33.0156
9/26/2020 12:38:46.3 | 22.6641 | 589 | 6 | 2499.9444 | 128.5277 | 59.7737 | 74.5806 | 30.1381 | 31.5954 | 0.05157 | 106.9826 | 11.4045 | 70.5899 | 69.7841 | 39.8529 | 1.0331 | 98.5256 | 407.0205 | 362.6111 | 75.2245 | 662.2294 | 2.0191 | 451.0388 | 33.6462 | 45.166 | 33.8774 | 53.3288 | 11.9899 | 109.2992 | 29.0877 | 8.3481 | 97.928 | 40.2405 | 25.5 | 29.0196 | 60 | 31 | 0.99974 | 69.8039 | 96 | 8210 | 32.549 | 108.49 | 36.6425 | -0.25 | 20.5 | 0 | 41.0431 | 33.0156
9/26/2020 12:38:47.3 | 22.6643 | 590 | 6 | 2501.9073 | 128.6882 | 59.7891 | 74.6457 | 30.1422 | 31.58 | 0.05114 | 106.9738 | 11.3909 | 70.5614 | 70.5086 | 39.8707 | 0.99566 | 98.5284 | 406.9362 | 362.5266 | 75.218 | 662.3157 | 2.0104 | 449.1115 | 33.7166 | 45.4186 | 33.9898 | 53.5772 | 11.9861 | 108.9939 | 28.8709 | 8.3804 | 97.9616 | 40.1436 | 25.5 | 29.0196 | 60 | 31 | 0.99873 | 69.8039 | 100 | 7920 | 32.549 | 107.8415 | 36.6791 | -0.25 | 19.9375 | 0 | 41.1102 | 33.0156
9/26/2020 12:38:48.3 | 22.6646 | 591 | 6 | 2499.0759 | 128.8313 | 59.7931 | 74.6961 | 30.1324 | 31.5768 | 0.05402 | 106.9826 | 11.4006 | 70.5328 | 70.4855 | 39.8972 | 0.99904 | 98.5267 | 406.8519 | 362.2731 | 75.3733 | 662.1431 | 1.9794 | 450.8991 | 33.7124 | 45.3736 | 33.8704 | 53.5839 | 12.0217 | 108.8241 | 29.0877 | 8.3481 | 97.8861 | 40.1299 | 25.5 | 29.0196 | 60 | 31 | 1.0149 | 69.8039 | 100 | 8070 | 32.549 | 107.8415 | 36.6242 | -0.25 | 19.1875 | 0 | 41.0675 | 33.0156
9/26/2020 12:38:49.3 | 22.6649 | 592 | 6 | 2501.1929 | 128.6607 | 59.8219 | 74.7276 | 30.1394 | 31.61 | 0.0538 | 106.9738 | 11.4045 | 70.647 | 69.769 | 39.922 | 1.0053 | 98.5256 | 406.9081 | 362.2731 | 75.4229 | 662.2645 | 1.9646 | 451.8209 | 33.7017 | 45.166 | 33.9759 | 53.3799 | 12.0013 | 108.9911 | 28.8778 | 8.3636 | 97.819 | 40.2337 | 25.5 | 28.6274 | 60 | 31 | 1.002 | 69.8039 | 95 | 8210 | 32.549 | 108.49 | 36.6089 | -0.25 | 20 | 0 | 41.0889 | 33.0156
9/26/2020 12:38:50.3 | 22.6652 | 593 | 6 | 2497.7913 | 128.768 | 59.8908 | 74.7384 | 30.1282 | 31.6124 | 0.0542 | 106.9564 | 11.4045 | 70.6756 | 70.1606 | 39.9454 | 1.0154 | 98.5256 | 405.5311 | 361.1464 | 75.4229 | 662.3859 | 1.9794 | 450.2846 | 33.6793 | 45.3736 | 33.9759 | 53.5839 | 12.0119 | 108.907 | 28.6678 | 8.3301 | 97.7351 | 40.1299 | 25.5 | 29.0196 | 60 | 31 | 1.0006 | 69.8039 | 99 | 8120 | 32.549 | 107.5211 | 36.7218 | -0.1875 | 18.5625 | 0 | 41.1926 | 33.0156
9/26/2020 12:38:51.3 | 22.6654 | 594 | 6 | 2502.4139 | 128.2497 | 59.9391 | 74.7859 | 30.1289 | 31.609 | 0.05778 | 106.9651 | 11.4132 | 70.5899 | 70.0791 | 39.9727 | 0.99744 | 98.5273 | 406.5428 | 361.6816 | 75.2806 | 662.3806 | 1.9774 | 450.7595 | 33.6066 | 45.536 | 33.9689 | 53.6417 | 12.0225 | 108.5446 | 28.9372 | 8.3739 | 97.777 | 40.2787 | 25.5 | 29.0196 | 60 | 31 | 0.99507 | 69.4118 | 99 | 7750 | 32.549 | 107.5211 | 36.6028 | -0.1875 | 20.8125 | 0 | 41.1072 | 33.0156
9/26/2020 12:38:52.3 | 22.6657 | 595 | 6 | 2500.4183 | 128.5899 | 59.9472 | 74.8184 | 30.1266 | 31.6035 | 0.05551 | 107 | 11.4219 | 70.3616 | 70.5698 | 40.0043 | 0.99655 | 98.5262 | 406.0932 | 360.9493 | 75.4921 | 662.4669 | 1.9725 | 450.8433 | 33.6702 | 45.446 | 33.9759 | 53.8081 | 12.0142 | 108.7675 | 28.8986 | 8.3778 | 97.8273 | 40.3894 | 25.5 | 29.0196 | 61 | 31 | 1.0177 | 69.8039 | 96 | 8240 | 32.549 | 108.1619 | 36.6608 | -0.1875 | 20.375 | 0 | 41.1987 | 33.0156
9/26/2020 12:38:53.3 | 22.666 | 596 | 6 | 2501.9942 | 128.7006 | 59.9803 | 74.8569 | 30.1355 | 31.6151 | 0.05542 | 107 | 11.4151 | 70.3901 | 70.29 | 40.0325 | 0.99548 | 98.525 | 406.2618 | 361.0338 | 75.4229 | 662.583 | 1.9781 | 450.536 | 33.7219 | 45.581 | 33.9162 | 53.6859 | 12.0088 | 108.5703 | 28.9828 | 8.3765 | 97.8693 | 40.4344 | 25.5 | 29.0196 | 61 | 31 | 0.99409 | 69.8039 | 100 | 7940 | 32.549 | 107.5211 | 36.6608 | -0.1875 | 20.0625 | 0 | 40.9821 | 33.0156
9/26/2020 12:38:54.3 | 22.6663 | 597 | 6 | 2499.6596 | 128.9471 | 60.0382 | 74.8891 | 30.1431 | 31.608 | 0.05516 | 107.0698 | 11.4287 | 70.7326 | 69.3989 | 40.0686 | 1.009 | 98.5228 | 405.1377 | 360.6394 | 75.4987 | 662.7364 | 1.9721 | 452.994 | 33.7526 | 45.4528 | 33.9579 | 53.8659 | 12.0126 | 108.2879 | 29.0105 | 8.4654 | 97.8441 | 40.3717 | 25.5 | 29.0196 | 61 | 31 | 0.99977 | 69.8039 | 100 | 8040 | 32.549 | 107.5211 | 36.6364 | -0.0625 | 19.625 | 0 | 41.2964 | 33.0156
9/26/2020 12:38:55.3 | 22.6666 | 598 | 6 | 2491.889 | 127.8763 | 60.0965 | 74.9351 | 30.1327 | 31.6113 | 0.05972 | 107.0262 | 11.4132 | 70.3616 | 69.4543 | 40.0924 | 1.0019 | 98.5233 | 404.8848 | 359.5691 | 75.5548 | 662.7204 | 1.9688 | 450.6198 | 33.3645 | 45.5115 | 33.8316 | 53.9236 | 11.9785 | 108.6246 | 29.0174 | 8.2811 | 97.559 | 40.4549 | 26 | 28.2353 | 61 | 31 | 1.0344 | 68.6274 | 94 | 8360 | 32.549 | 108.1619 | 37.0422 | -0.125 | 19.25 | 0 | 41.452 | 33.0156
9/26/2020 12:38:56.3 | 22.6668 | 599 | 6 | 2499.3749 | 126.1178 | 60.1125 | 74.9761 | 30.1257 | 31.6195 | 0.06698 | 106.8778 | 11.4239 | 70.5614 | 69.7523 | 40.1192 | 1.0024 | 98.5239 | 405.1096 | 359.9353 | 75.4725 | 662.9441 | 1.9203 | 449.5584 | 33.0045 | 45.4773 | 34.0176 | 53.8389 | 12.0172 | 108.8493 | 28.8253 | 8.2063 | 97.1983 | 40.5342 | 26 | 28.2353 | 61 | 31 | 0.99925 | 68.6274 | 95 | 8140 | 32.549 | 108.1619 | 36.9049 | -0.125 | 20.1875 | 0 | 41.1682 | 33.0156
9/26/2020 12:38:57.3 | 22.6671 | 600 | 6 | 2495.2206 | 126.6551 | 60.0855 | 75.0217 | 30.1153 | 31.6176 | 0.0694 | 106.8865 | 11.4142 | 70.4472 | 69.9092 | 40.1389 | 1.003 | 98.5216 | 405.0815 | 359.9634 | 75.5221 | 663.0228 | 1.9121 | 452.4074 | 33.0971 | 45.4773 | 34.0674 | 53.737 | 11.9959 | 108.735 | 28.8778 | 8.2605 | 96.9551 | 40.4276 | 26 | 28.2353 | 61 | 31 | 1.0037 | 68.6274 | 94 | 8360 | 32.549 | 108.1619 | 36.8744 | 0 | 19.875 | 0 | 41.3025 | 33.0156
9/26/2020 12:38:58.3 | 22.6674 | 601 | 6 | 2498.4304 | 126.371 | 60.1102 | 75.054 | 30.1296 | 31.6062 | 0.06904 | 106.7905 | 11.4151 | 70.5328 | 69.4509 | 40.1619 | 1.0024 | 98.5211 | 404.1823 | 359.372 | 75.5651 | 663.1901 | 1.9005 | 451.6812 | 33.0617 | 45.5223 | 33.9162 | 53.6282 | 12.0119 | 108.7344 | 28.8709 | 8.2334 | 96.7538 | 40.4863 | 26 | 28.2353 | 61 | 31 | 1.0017 | 68.6274 | 99 | 8210 | 32.549 | 107.5211 | 36.7554 | -0.0625 | 20.1875 | 0 | 40.8081 | 33.0156
9/26/2020 12:38:59.3 | 22.6677 | 602 | 6 | 2497.2784 | 126.2209 | 60.2101 | 75.0925 | 30.1307 | 31.5908 | 0.07059 | 106.7818 | 11.4074 | 70.5043 | 70.4673 | 40.1828 | 1.0017 | 98.5216 | 404.4352 | 359.2311 | 75.697 | 663.3222 | 1.8804 | 451.5415 | 33.0093 | 45.5566 | 33.9301 | 53.9168 | 11.9815 | 108.763 | 28.853 | 8.187 | 96.737 | 40.4481 | 26 | 28.6274 | 61 | 31 | 1.0015 | 68.6274 | 95 | 8410 | 32.549 | 107.8415 | 36.7798 | -0.0625 | 20.6875 | 0 | 40.2741 | 33.0156
9/26/2020 12:39:00.3 | 22.6679 | 603 | 6 | 2499.6367 | 126.3198 | 60.2328 | 75.1393 | 30.1259 | 31.5888 | 0.06586 | 106.7557 | 11.4113 | 70.1903 | 69.8308 | 40.2138 | 1.0014 | 98.5211 | 403.8451 | 359.6536 | 75.5717 | 663.4383 | 1.8718 | 449.6981 | 33.0673 | 45.4773 | 33.9759 | 53.8899 | 11.9952 | 108.8745 | 28.9303 | 8.1896 | 96.7789 | 40.7525 | 26 | 28.6274 | 61 | 31 | 1.003 | 68.6274 | 94 | 8430 | 32.549 | 108.1619 | 36.6333 | -0.125 | 19.9375 | 0 | 40.683 | 33.0156
9/26/2020 12:39:01.3 | 22.6682 | 604 | 6 | 2497.9954 | 126.6203 | 60.2633 | 75.2065 | 30.1248 | 31.6122 | 0.06498 | 106.808 | 11.4122 | 70.2188 | 70.4143 | 40.2387 | 1.0111 | 98.5205 | 403.7889 | 358.8931 | 75.7765 | 663.6407 | 1.8731 | 450.3405 | 33.1231 | 45.7435 | 33.9759 | 54.0496 | 12.0263 | 108.7899 | 28.8847 | 8.2012 | 96.8041 | 40.5969 | 26 | 28.2353 | 61 | 31 | 0.99968 | 68.6274 | 98 | 7970 | 32.549 | 108.49 | 36.5143 | -0.125 | 19.6875 | 0 | 40.918 | 33.0156
9/26/2020 12:39:02.3 | 22.6685 | 605 | 6 | 2497.1931 | 126.466 | 60.2877 | 75.2664 | 30.1186 | 31.6066 | 0.06797 | 106.8429 | 11.4113 | 70.333 | 69.2241 | 40.2705 | 1.0092 | 98.5165 | 403.3954 | 358.3298 | 75.856 | 663.8889 | 1.868 | 451.7929 | 33.0723 | 45.5674 | 34.0355 | 53.7745 | 12.0414 | 108.7299 | 28.7589 | 8.2167 | 96.6112 | 40.7075 | 26 | 28.2353 | 61 | 31 | 0.99977 | 68.6274 | 98 | 8310 | 32.549 | 108.1619 | 36.4929 | -0.125 | 18.25 | 0 | 41.5741 | 33.0156
9/26/2020 12:39:03.3 | 22.6688 | 606 | 6 | 2499.1171 | 126.1125 | 60.2937 | 75.3076 | 30.1019 | 31.6284 | 0.06896 | 106.8953 | 11.4074 | 70.5614 | 70.1057 | 40.2975 | 0.99067 | 98.5199 | 403.5078 | 358.6115 | 75.6147 | 664.0157 | 1.833 | 450.2567 | 33.0048 | 45.4186 | 34.0425 | 53.8322 | 12.0149 | 108.7053 | 28.8709 | 8.0878 | 96.4518 | 40.7662 | 26 | 28.6274 | 61 | 31 | 1.0018 | 68.6274 | 98 | 8360 | 32.549 | 107.5211 | 36.3892 | -0.1875 | 19.5 | 0 | 41.4734 | 33.0156
9/26/2020 12:39:04.3 | 22.6691 | 607 | 6 | 2498.419 | 126.2701 | 60.3442 | 75.3231 | 30.0964 | 31.6281 | 0.06921 | 106.9564 | 11.4142 | 70.647 | 70.0308 | 40.3287 | 1.0051 | 98.5216 | 403.0582 | 357.9918 | 75.6212 | 664.0455 | 1.8602 | 449.8656 | 33.0349 | 45.5292 | 34.0286 | 53.9409 | 11.9868 | 108.4829 | 28.8253 | 8.1831 | 96.4602 | 40.7006 | 26 | 28.6274 | 61 | 31 | 1.0015 | 68.6274 | 94 | 8310 | 32.549 | 107.8415 | 36.3159 | -0.1875 | 20.4375 | 0 | 40.8203 | 33.0156
9/26/2020 12:39:05.3 | 22.6693 | 608 | 6 | 2501.4403 | 126.0977 | 60.3536 | 75.3783 | 30.0904 | 31.6033 | 0.07025 | 106.9215 | 11.4064 | 70.6756 | 70.7826 | 40.356 | 1.006 | 98.5211 | 403.3954 | 358.02 | 75.8887 | 664.2074 | 1.8908 | 451.7091 | 33.0325 | 45.5497 | 34.0813 | 53.9101 | 12.0035 | 108.6504 | 29.1085 | 8.2631 | 96.6531 | 40.7006 | 26 | 28.6274 | 61 | 31 | 1.0024 | 68.6274 | 99 | 7970 | 32.549 | 107.2006 | 36.3892 | -0.125 | 21.3125 | 0 | 39.9841 | 33.0156
9/26/2020 12:39:06.3 | 22.6696 | 609 | 6 | 2501.9029 | 126.4488 | 60.384 | 75.4175 | 30.1084 | 31.6203 | 0.06615 | 106.9651 | 11.4083 | 70.961 | 70.2734 | 40.3825 | 1.003 | 98.5205 | 403.4516 | 357.8791 | 76.0374 | 664.4044 | 1.9125 | 451.9605 | 33.1284 | 45.4979 | 34.0216 | 54.0631 | 12.021 | 108.5097 | 29.056 | 8.294 | 96.8293 | 40.7456 | 26 | 28.6274 | 61 | 31 | 1.0032 | 68.6274 | 99 | 8120 | 32.549 | 107.2006 | 36.4105 | -0.1875 | 20.8125 | 0 | 40.1794 | 32.9219
9/26/2020 12:39:07.3 | 22.6699 | 610 | 6 | 2498.5765 | 126.784 | 60.4019 | 75.4569 | 30.0976 | 31.6175 | 0.06575 | 107 | 11.4161 | 70.7041 | 70.2021 | 40.4042 | 1.0042 | 98.5228 | 403.4235 | 357.7102 | 76.1599 | 664.5312 | 1.9207 | 450.8433 | 33.1736 | 45.7298 | 33.9759 | 54.0871 | 12.0172 | 108.568 | 28.7133 | 8.2979 | 96.8293 | 40.8043 | 26 | 29.0196 | 61 | 31 | 0.99806 | 68.6274 | 95 | 8360 | 32.549 | 108.1619 | 36.261 | -0.25 | 20 | 0 | 40.4388 | 32.9219
9/26/2020 12:39:08.3 | 22.6702 | 611 | 6 | 2500.1779 | 126.426 | 60.4005 | 75.498 | 30.0867 | 31.6129 | 0.06681 | 107.0174 | 11.4132 | 70.7897 | 69.2846 | 40.4211 | 1.0124 | 98.5239 | 403.1987 | 357.5412 | 76.0477 | 664.6878 | 1.9373 | 450.5639 | 33.1005 | 45.6642 | 33.9689 | 54.2266 | 12.002 | 108.5131 | 28.8045 | 8.2682 | 96.7789 | 40.7456 | 26 | 29.0196 | 61 | 31 | 1.0001 | 69.0196 | 99 | 8260 | 32.549 | 107.2006 | 36.3861 | -0.1875 | 20.125 | 0 | 40.0391 | 33.0156
9/26/2020 12:39:09.3 | 22.6704 | 612 | 6 | 2499.4697 | 126.4843 | 60.4451 | 75.5285 | 30.0944 | 31.609 | 0.0682 | 107.0087 | 11.4122 | 70.3901 | 69.9976 | 40.4502 | 1.0071 | 98.5222 | 402.5805 | 357.175 | 75.8195 | 664.8551 | 1.9856 | 450.5081 | 33.1028 | 45.7885 | 33.9759 | 54.0939 | 12.0134 | 108.3434 | 28.8253 | 8.1909 | 96.7622 | 40.908 | 26 | 28.6274 | 61 | 31 | 1.0001 | 68.6274 | 98 | 8360 | 32.549 | 106.8802 | 36.3342 | -0.1875 | 19.9375 | 0 | 40.0482 | 33.0156
9/26/2020 12:39:10.3 | 22.6707 | 613 | 6 | 2500.3803 | 126.6126 | 60.5031 | 75.5617 | 30.104 | 31.6108 | 0.06915 | 107 | 11.4132 | 70.7041 | 70.4739 | 40.4713 | 1.0071 | 98.5205 | 402.44 | 357.1468 | 76.2356 | 664.9361 | 1.9701 | 449.0836 | 33.1533 | 45.1347 | 33.9759 | 54.216 | 12.0225 | 108.4537 | 28.7936 | 8.2192 | 96.7454 | 40.908 | 26 | 28.6274 | 61 | 31 | 0.99876 | 68.6274 | 94 | 8360 | 32.549 | 107.5211 | 36.2274 | -0.25 | 19.875 | 0 | 40.1947 | 32.9219
9/26/2020 12:39:11.3 | 22.671 | 614 | 6 | 2500.4142 | 126.7377 | 60.5586 | 75.6176 | 30.1062 | 31.6161 | 0.0697 | 106.9651 | 11.418 | 70.5043 | 70.4573 | 40.4922 | 1.0063 | 98.5216 | 402.6367 | 357.006 | 76.143 | 665.0469 | 1.9426 | 451.7091 | 33.1861 | 45.5047 | 33.962 | 54.2227 | 11.9891 | 108.2588 | 28.9055 | 8.285 | 96.6363 | 40.8425 | 26 | 28.6274 | 61 | 31 | 0.99986 | 68.6274 | 98 | 7940 | 32.549 | 106.8802 | 36.3037 | -0.25 | 19.9375 | 0 | 40.1123 | 33.0156
9/26/2020 12:39:12.3 | 22.6713 | 615 | 6 | 2500.304 | 126.6237 | 60.5912 | 75.6517 | 30.1291 | 31.5951 | 0.06916 | 106.9564 | 11.4054 | 70.7326 | 70.2502 | 40.5155 | 1.0008 | 98.5205 | 402.3276 | 356.33 | 76.3281 | 665.3058 | 1.9158 | 451.0667 | 33.1523 | 45.5429 | 33.9828 | 54.515 | 11.9914 | 108.1736 | 28.8916 | 8.2734 | 96.6112 | 41.0185 | 26 | 28.6274 | 61 | 31 | 1.0011 | 68.6274 | 98 | 8070 | 32.549 | 107.2006 | 36.2671 | -0.1875 | 19.125 | 0 | 40.567 | 32.9219
9/26/2020 12:39:13.3 | 22.6716 | 616 | 6 | 2498.2638 | 126.5979 | 60.6443 | 75.6974 | 30.1243 | 31.5907 | 0.07051 | 106.9564 | 11.4074 | 70.647 | 69.734 | 40.5466 | 1.0014 | 98.5239 | 401.3159 | 356.33 | 76.0542 | 665.2546 | 1.9003 | 450.3405 | 33.1188 | 45.3599 | 33.9689 | 54.1824 | 11.9823 | 108.149 | 28.8639 | 8.1406 | 96.5273 | 40.953 | 26 | 28.2353 | 61 | 31 | 1.001 | 68.6274 | 94 | 8290 | 32.549 | 107.8415 | 36.1145 | -0.25 | 19.8125 | 0 | 40.686 | 32.9219
9/26/2020 12:39:14.3 | 22.6718 | 617 | 6 | 2498.2902 | 126.3982 | 60.6723 | 75.7536 | 30.0996 | 31.6068 | 0.0714 | 106.9564 | 11.3948 | 70.7041 | 69.5834 | 40.5658 | 1.0097 | 98.5205 | 401.2878 | 355.4287 | 76.1795 | 665.4571 | 1.9145 | 450.9829 | 33.0676 | 45.3354 | 34.0743 | 54.3621 | 12.0035 | 108.1736 | 29.2066 | 8.1329 | 96.5944 | 41.0049 | 26 | 28.6274 | 61 | 31 | 1.0011 | 68.6274 | 99 | 8240 | 32.549 | 106.8802 | 36.1908 | -0.1875 | 19.8125 | 0 | 41.0919 | 32.9219
9/26/2020 12:39:15.3 | 22.6721 | 618 | 6 | 2499.4972 | 126.2345 | 60.6921 | 75.7987 | 30.0779 | 31.621 | 0.07429 | 106.9476 | 11.4016 | 70.7897 | 69.3704 | 40.5962 | 0.99726 | 98.5211 | 401.0349 | 355.7949 | 76.1169 | 665.5839 | 1.9234 | 450.9829 | 33.0415 | 45.3736 | 33.9759 | 54.3487 | 12.0051 | 107.5859 | 28.8778 | 8.1264 | 96.5105 | 41.1154 | 26 | 28.6274 | 61 | 31 | 1.0033 | 68.2353 | 98 | 8360 | 32.549 | 106.5597 | 36.2732 | -0.1875 | 19.125 | 0 | 41.7542 | 32.9219
9/26/2020 12:39:16.3 | 22.6724 | 619 | 6 | 2497.9997 | 126.3718 | 60.727 | 75.8256 | 30.0733 | 31.6243 | 0.07319 | 106.9389 | 11.4025 | 70.7041 | 70.0824 | 40.6179 | 1.0001 | 98.5222 | 400.9787 | 355.5977 | 76.2421 | 665.7214 | 1.8997 | 449.1953 | 33.0573 | 45.3491 | 33.8913 | 54.4775 | 11.9891 | 108.1193 | 29.0105 | 8.1702 | 96.4518 | 41.0841 | 26 | 28.6274 | 61 | 31 | 1.0005 | 68.2353 | 94 | 8410 | 32.549 | 107.2006 | 36.319 | -0.1875 | 19.875 | 0 | 41.8549 | 32.9219
9/26/2020 12:39:17.3 | 22.6727 | 620 | 6 | 2499.7885 | 126.1231 | 60.756 | 75.8776 | 30.0591 | 31.6363 | 0.06785 | 106.9738 | 11.4219 | 70.3616 | 69.4694 | 40.6515 | 1.0058 | 98.5205 | 401.1192 | 355.6822 | 76.1926 | 665.7917 | 1.8952 | 452.2677 | 33.018 | 45.401 | 34.0882 | 54.6812 | 11.9937 | 107.9775 | 28.853 | 8.2566 | 96.4686 | 41.1222 | 26 | 28.6274 | 62 | 31 | 0.99895 | 68.6274 | 98 | 7920 | 32.549 | 106.5597 | 36.3739 | -0.1875 | 20.5625 | 0 | 41.5192 | 32.9219
9/26/2020 12:39:18.3 | 22.6729 | 621 | 6 | 2500.3513 | 126.1034 | 60.7796 | 75.9037 | 30.0581 | 31.6243 | 0.06216 | 107.0349 | 11.4239 | 70.7326 | 69.419 | 40.6681 | 1.004 | 98.5216 | 400.5853 | 354.8372 | 76.4075 | 665.9376 | 1.9118 | 451.8488 | 33.0195 | 45.3148 | 33.962 | 54.5458 | 11.9891 | 107.8666 | 28.9233 | 8.245 | 96.5776 | 41.1017 | 26 | 29.0196 | 62 | 31 | 1.0021 | 68.6274 | 98 | 8090 | 32.549 | 106.8802 | 36.3708 | -0.1875 | 20.375 | 0 | 41.571 | 32.9219
9/26/2020 12:39:19.3 | 22.6732 | 622 | 6 | 2501.8144 | 126.4436 | 60.8254 | 75.9295 | 30.0819 | 31.6125 | 0.06062 | 106.9826 | 11.4384 | 70.6756 | 70.1655 | 40.6999 | 1.0063 | 98.5222 | 400.1638 | 354.7809 | 76.3384 | 666.0537 | 1.9256 | 450.0891 | 33.1283 | 45.2943 | 33.9023 | 54.4747 | 12.0202 | 107.5871 | 28.8501 | 8.1922 | 96.6363 | 41.0949 | 26 | 29.0196 | 62 | 31 | 1.0009 | 68.6274 | 94 | 8410 | 32.549 | 107.5211 | 36.377 | -0.1875 | 20.1875 | 0 | 41.7267 | 32.9219
9/26/2020 12:39:20.3 | 22.6735 | 623 | 6 | 2499.9027 | 126.5909 | 60.854 | 75.954 | 30.0536 | 31.6166 | 0.05574 | 106.9564 | 11.4462 | 70.7897 | 69.6152 | 40.7311 | 1.0088 | 98.5222 | 400.3886 | 354.7246 | 76.5001 | 666.3639 | 1.918 | 451.4857 | 33.1383 | 45.308 | 34.0425 | 54.4372 | 11.9891 | 108.0072 | 28.5489 | 8.2231 | 96.628 | 41.2327 | 26 | 28.6274 | 62 | 31 | 0.99931 | 68.6274 | 99 | 8240 | 32.549 | 106.8802 | 36.4075 | -0.1875 | 19.375 | 0 | 41.8121 | 32.9219
9/26/2020 12:39:21.3 | 22.6738 | 624 | 6 | 2498.2844 | 126.6066 | 60.8592 | 75.9959 | 30.0644 | 31.6118 | 0.05139 | 106.9564 | 11.4384 | 70.961 | 69.9676 | 40.7736 | 1.0095 | 98.5228 | 400.4167 | 354.471 | 76.3776 | 666.3883 | 1.9063 | 450.927 | 33.1236 | 45.3354 | 33.9162 | 54.5659 | 12.0134 | 108.0358 | 28.5241 | 8.2115 | 96.5776 | 41.264 | 26 | 28.6274 | 62 | 31 | 0.99706 | 68.6274 | 98 | 8360 | 32.549 | 106.8802 | 36.4014 | -0.0625 | 19.4375 | 0 | 41.4978 | 32.9219
9/26/2020 12:39:22.3 | 22.6741 | 625 | 6 | 2498.4016 | 126.3906 | 60.9026 | 76.0543 | 30.0475 | 31.6301 | 0.04846 | 106.9476 | 11.418 | 70.7326 | 70.2303 | 40.7861 | 1.0001 | 98.5256 | 400.4167 | 354.64 | 76.4505 | 666.2264 | 1.8912 | 449.9494 | 33.0696 | 44.9967 | 34.0743 | 54.4881 | 12.0126 | 108.1227 | 29.0214 | 8.2051 | 96.586 | 41.264 | 26 | 28.6274 | 62 | 31 | 1.0032 | 68.6274 | 94 | 8260 | 32.549 | 107.5211 | 36.2762 | -0.125 | 20.5 | 0 | 41.1102 | 32.9219
9/26/2020 12:39:23.3 | 22.6743 | 626 | 6 | 2501.3347 | 126.1728 | 60.9094 | 76.0913 | 30.0654 | 31.6221 | 0.04878 | 107 | 11.4171 | 70.7897 | 69.2442 | 40.8061 | 1.0015 | 98.5222 | 399.5174 | 353.7669 | 76.4206 | 666.4182 | 1.8855 | 452.3236 | 33.0487 | 45.2248 | 34.0077 | 54.712 | 12.0028 | 108.2313 | 28.8847 | 8.2141 | 96.6196 | 41.354 | 26 | 28.6274 | 62 | 31 | 1.0004 | 68.6274 | 98 | 7970 | 32.549 | 106.8802 | 36.2793 | -0.125 | 21.3125 | 0 | 40.4053 | 32.9219
9/26/2020 12:39:24.3 | 22.6746 | 627 | 6 | 2500.8705 | 126.4868 | 60.9189 | 76.1172 | 30.0687 | 31.6144 | 0.04624 | 107.0611 | 11.418 | 70.7897 | 69.7891 | 40.8367 | 1.0067 | 98.5228 | 400.0795 | 354.0767 | 76.4701 | 666.6122 | 1.8935 | 452.2119 | 33.1234 | 45.2767 | 34.1021 | 54.4064 | 12.0323 | 108.1759 | 28.9897 | 8.2515 | 96.7789 | 41.2396 | 26 | 28.6274 | 62 | 31 | 0.99931 | 68.6274 | 99 | 8120 | 32.549 | 107.2006 | 36.4685 | -0.1875 | 20.625 | 0 | 40.6158 | 32.9219
9/26/2020 12:39:25.3 | 22.6749 | 628 | 6 | 2500.7201 | 126.6514 | 60.925 | 76.1604 | 30.0704 | 31.6167 | 0.04736 | 106.9826 | 11.4093 | 70.3045 | 69.6403 | 40.8546 | 0.99815 | 98.525 | 400.2762 | 353.7106 | 76.4739 | 666.5855 | 1.8928 | 449.307 | 33.1674 | 45.4881 | 33.962 | 54.4612 | 12.0202 | 108.4583 | 28.8362 | 8.2437 | 96.8209 | 41.2572 | 26 | 28.6274 | 62 | 31 | 1.0007 | 68.6274 | 94 | 8290 | 32.549 | 107.8415 | 36.2824 | -0.0625 | 20.1875 | 0 | 40.6311 | 32.9219
9/26/2020 12:39:26.3 | 22.6752 | 629 | 6 | 2501.4044 | 126.7512 | 60.9853 | 76.2136 | 30.0687 | 31.6336 | 0.04738 | 107.0349 | 11.4142 | 70.6756 | 70.6342 | 40.8765 | 0.99922 | 98.5216 | 399.5174 | 353.3444 | 76.5001 | 666.5503 | 1.8923 | 451.765 | 33.2032 | 45.4636 | 34.0743 | 54.6409 | 12.0066 | 108.3988 | 28.9164 | 8.2682 | 96.8041 | 41.3158 | 26 | 28.6274 | 62 | 31 | 1.0004 | 68.6274 | 99 | 8260 | 32.549 | 107.2006 | 36.3037 | 0 | 19.4375 | 0 | 40.9424 | 33.0156
9/26/2020 12:39:27.3 | 22.6754 | 630 | 6 | 2499.4008 | 126.7829 | 61.0541 | 76.2382 | 30.0623 | 31.6266 | 0.04843 | 107.0436 | 11.42 | 70.647 | 70.1871 | 40.8996 | 1.009 | 98.5205 | 399.4613 | 352.8938 | 76.7009 | 666.4395 | 1.8859 | 451.346 | 33.1829 | 45.4147 | 34.0355 | 54.8984 | 12.0225 | 108.2296 | 28.8669 | 8.2063 | 96.6112 | 41.5367 | 25.5 | 28.2353 | 62 | 31 | 0.9987 | 68.2353 | 98 | 8310 | 32.549 | 107.5211 | 36.2915 | -0.125 | 18.9375 | 0 | 41.0156 | 32.9219
9/26/2020 12:39:28.3 | 22.6757 | 631 | 6 | 2499.2041 | 126.4202 | 61.0634 | 76.2689 | 30.0455 | 31.6382 | 0.04736 | 107.0349 | 11.4229 | 70.4186 | 69.4358 | 40.9157 | 1.0085 | 98.5216 | 398.8149 | 352.3586 | 76.5131 | 666.2722 | 1.8689 | 449.2232 | 33.0855 | 45.5292 | 34.0286 | 54.6544 | 12.0104 | 108.4549 | 28.7728 | 8.2656 | 96.5357 | 41.5817 | 26 | 28.6274 | 62 | 31 | 0.99632 | 68.6274 | 94 | 8310 | 32.549 | 108.1619 | 36.1511 | -0.125 | 20.25 | 0 | 40.2374 | 32.9219
9/26/2020 12:39:29.3 | 22.676 | 632 | 6 | 2500.0206 | 126.3846 | 61.104 | 76.2985 | 30.0455 | 31.644 | 0.04748 | 107.0174 | 11.4306 | 70.8754 | 70.4176 | 40.9348 | 1.004 | 98.5216 | 398.6744 | 352.5276 | 76.4271 | 666.2317 | 1.8837 | 451.5136 | 33.0872 | 45.5429 | 34.0286 | 54.8715 | 11.9883 | 108.5949 | 28.7866 | 8.2167 | 96.5776 | 41.6335 | 26 | 29.0196 | 62 | 31 | 1.0017 | 68.6274 | 98 | 7920 | 32.549 | 107.2006 | 36.2671 | -0.125 | 20.4375 | 0 | 40.155 | 32.9219
9/26/2020 12:39:30.3 | 22.6763 | 633 | 6 | 2500.4825 | 126.4415 | 61.1598 | 76.3578 | 30.0492 | 31.641 | 0.04687 | 107.0174 | 11.4316 | 70.2759 | 69.754 | 40.9576 | 0.99779 | 98.5205 | 398.6463 | 352.3023 | 76.7738 | 666.3234 | 1.9041 | 450.8991 | 33.1104 | 45.4391 | 34.0952 | 54.9224 | 11.9921 | 108.6218 | 28.9441 | 8.3108 | 96.6783 | 41.5436 | 26 | 28.6274 | 62 | 31 | 1.0018 | 68.6274 | 98 | 8020 | 32.549 | 107.2006 | 36.2244 | -0.25 | 20.125 | 0 | 40.2222 | 32.9219
9/26/2020 12:39:31.3 | 22.6766 | 634 | 6 | 2501.3942 | 126.6178 | 61.1995 | 76.4119 | 30.0722 | 31.6395 | 0.04584 | 107.0262 | 11.4326 | 70.7041 | 71.044 | 40.9774 | 1.0037 | 98.5216 | 398.0281 | 352.0769 | 76.6617 | 666.2776 | 1.9059 | 449.4467 | 33.1669 | 45.3736 | 33.9828 | 54.8581 | 11.9724 | 108.3708 | 28.9303 | 8.2437 | 96.7118 | 41.5367 | 26 | 28.6274 | 62 | 31 | 1.0074 | 68.6274 | 94 | 8330 | 32.549 | 107.8415 | 36.0931 | -0.125 | 19.9375 | 0 | 40.2435 | 32.9219
9/26/2020 12:39:32.3 | 22.6768 | 635 | 6 | 2499.949 | 126.8893 | 61.2188 | 76.4845 | 30.0752 | 31.6235 | 0.04501 | 107.0349 | 11.4248 | 70.5043 | 70.4573 | 41.0016 | 1.0026 | 98.5199 | 397.5785 | 351.6544 | 76.8662 | 666.383 | 1.8988 | 450.145 | 33.2192 | 45.6916 | 33.962 | 54.8139 | 11.9868 | 108.5372 | 28.8847 | 8.2115 | 96.6867 | 41.5162 | 26 | 28.6274 | 62 | 31 | 1.0012 | 68.6274 | 94 | 8330 | 32.549 | 107.8415 | 36.0779 | -0.1875 | 19.6875 | 0 | 40.7593 | 33.0156
9/26/2020 12:39:33.3 | 22.6771 | 636 | 6 | 2500.4072 | 126.7866 | 61.2414 | 76.5022 | 30.0778 | 31.6371 | 0.04642 | 107.0349 | 11.4229 | 70.8754 | 70.5301 | 41.0411 | 0.98906 | 98.5256 | 398.1124 | 351.7389 | 76.9288 | 666.2722 | 1.9017 | 449.307 | 33.1985 | 45.3941 | 33.9231 | 55.031 | 12.002 | 108.4308 | 28.9511 | 8.1947 | 96.6531 | 41.5299 | 26 | 28.6274 | 62 | 31 | 1.0028 | 68.6274 | 98 | 8290 | 32.549 | 107.8415 | 36.0809 | -0.1875 | 20.3125 | 0 | 40.2466 | 32.9219
9/26/2020 12:39:34.3 | 22.6774 | 637 | 6 | 2498.5871 | 126.641 | 61.3162 | 76.5218 | 30.057 | 31.6346 | 0.0473 | 106.9826 | 11.4287 | 70.5328 | 69.9992 | 41.0585 | 1.0065 | 98.5199 | 397.5223 | 351.6544 | 76.7607 | 666.3127 | 1.8941 | 450.117 | 33.1346 | 45.3736 | 34.0286 | 55.0617 | 12.0073 | 108.5372 | 28.8778 | 8.2489 | 96.6783 | 41.6335 | 26 | 28.6274 | 62 | 31 | 1.0023 | 68.6274 | 99 | 8310 | 32.549 | 107.8415 | 36.0687 | -0.1875 | 20 | 0 | 40.1276 | 32.9219
9/26/2020 12:39:35.3 | 22.6777 | 638 | 6 | 2501.6646 | 126.5361 | 61.3501 | 76.5222 | 30.0663 | 31.6289 | 0.04688 | 107.0611 | 11.4374 | 70.7326 | 70.2867 | 41.0765 | 1.0006 | 98.5211 | 397.6066 | 351.5136 | 76.8102 | 666.399 | 1.8901 | 452.184 | 33.1505 | 45.4254 | 34.1409 | 55.0108 | 12.0028 | 108.3142 | 28.9828 | 8.1677 | 96.6699 | 41.7439 | 26 | 28.6274 | 62 | 31 | 0.99977 | 68.6274 | 98 | 7900 | 32.549 | 107.8415 | 35.9741 | -0.25 | 19.625 | 0 | 40.509 | 33.0156
9/26/2020 12:39:36.3 | 22.6779 | 639 | 6 | 2499.421 | 126.7187 | 61.3684 | 76.5791 | 30.0661 | 31.6513 | 0.04927 | 107.0436 | 11.4336 | 70.7041 | 70.4722 | 41.0983 | 1.0037 | 98.5194 | 397.8314 | 351.1193 | 76.9223 | 666.4907 | 1.8793 | 450.2567 | 33.1652 | 45.3873 | 34.1021 | 55.3805 | 11.9937 | 108.5927 | 28.9966 | 8.245 | 96.6447 | 41.7576 | 26 | 29.0196 | 62 | 31 | 1.0021 | 68.6274 | 98 | 8380 | 32.549 | 107.8415 | 36.0168 | -0.1875 | 20.0625 | 0 | 40.4999 | 32.9219
9/26/2020 12:39:37.3 | 22.6782 | 640 | 6 | 2500.549 | 126.5801 | 61.3942 | 76.6104 | 30.0785 | 31.6386 | 0.04811 | 106.9913 | 11.4239 | 70.5899 | 70.0991 | 41.1157 | 0.98924 | 98.5199 | 397.0445 | 350.725 | 77.0082 | 666.5557 | 1.8653 | 449.4746 | 33.1491 | 45.5292 | 34.0813 | 55.1635 | 12.0028 | 108.4812 | 28.9303 | 8.2695 | 96.6615 | 41.6853 | 25.5 | 29.0196 | 62 | 31 | 1.0005 | 68.6274 | 98 | 8360 | 32.549 | 107.8415 | 35.9528 | -0.25 | 19.625 | 0 | 40.7257 | 32.9219
9/26/2020 12:39:38.3 | 22.6785 | 641 | 6 | 2499.3205 | 126.7953 | 61.4125 | 76.6547 | 30.0858 | 31.6312 | 0.0489 | 106.9127 | 11.4239 | 70.4472 | 69.8024 | 41.1396 | 0.99209 | 98.5216 | 396.5387 | 350.387 | 77.2556 | 666.561 | 1.8968 | 450.6757 | 33.185 | 45.4773 | 34.0355 | 55.1635 | 12.024 | 108.1187 | 28.9828 | 8.2154 | 96.6699 | 41.7957 | 25.5 | 29.0196 | 62 | 31 | 0.99828 | 68.6274 | 94 | 8460 | 32.549 | 107.8415 | 35.8185 | -0.1875 | 20.125 | 0 | 40.564 | 33.0156
9/26/2020 12:39:39.3 | 22.6788 | 642 | 6 | 2502.9403 | 126.5602 | 61.4185 | 76.6875 | 30.0688 | 31.649 | 0.04864 | 106.9913 | 11.4239 | 70.8468 | 70.3381 | 41.1709 | 1.0135 | 98.5199 | 397.3818 | 350.7531 | 77.2686 | 666.723 | 1.8977 | 448.5249 | 33.1709 | 45.6466 | 34.0355 | 55.2279 | 12.0035 | 108.145 | 28.8916 | 8.1586 | 96.6783 | 41.7957 | 25.5 | 28.6274 | 62 | 31 | 1.0014 | 68.6274 | 98 | 8360 | 32.549 | 107.2006 | 35.9436 | -0.25 | 19.75 | 0 | 40.9058 | 32.9219
9/26/2020 12:39:40.3 | 22.6791 | 643 | 6 | 2497.4445 | 126.8213 | 61.4695 | 76.7341 | 30.0475 | 31.6548 | 0.04649 | 107.0262 | 11.4219 | 70.5328 | 70.2452 | 41.1925 | 1.0072 | 98.5211 | 396.2577 | 349.7673 | 76.9848 | 666.7177 | 1.8857 | 450.8153 | 33.1663 | 45.6603 | 34.0813 | 55.4957 | 12.0073 | 108.0341 | 28.748 | 8.2386 | 96.6447 | 41.8406 | 25.5 | 28.6274 | 62 | 31 | 0.99934 | 68.6274 | 99 | 8210 | 32.549 | 107.2006 | 35.7788 | -0.1875 | 20.1875 | 0 | 40.6036 | 32.9219
9/26/2020 12:39:41.3 | 22.6793 | 644 | 6 | 2500.4065 | 126.4136 | 61.5016 | 76.7736 | 30.0459 | 31.6547 | 0.04772 | 107.0174 | 11.4277 | 70.5614 | 70.358 | 41.2096 | 1.0106 | 98.5199 | 396.1734 | 349.9645 | 77.1202 | 666.723 | 1.8735 | 453.2453 | 33.1013 | 45.3873 | 34.0882 | 55.3805 | 11.9975 | 108.4532 | 29.1541 | 8.1702 | 96.6112 | 41.8992 | 25.5 | 28.2353 | 62 | 31 | 0.99995 | 68.6274 | 98 | 7970 | 32.549 | 106.8802 | 35.8185 | -0.1875 | 18.3125 | 0 | 41.4429 | 32.9219
9/26/2020 12:39:42.3 | 22.6796 | 645 | 6 | 2498.9732 | 126.5788 | 61.554 | 76.8003 | 30.0612 | 31.6472 | 0.05 | 107.0262 | 11.4287 | 70.6185 | 69.6319 | 41.2273 | 1.0049 | 98.5199 | 396.5106 | 349.7673 | 76.9522 | 666.9308 | 1.8263 | 449.8098 | 33.1258 | 45.4705 | 34.0952 | 55.1568 | 12.0134 | 108.3691 | 28.8183 | 8.0968 | 96.4938 | 41.9061 | 25.5 | 28.6274 | 62 | 31 | 0.99873 | 68.6274 | 98 | 8360 | 32.549 | 107.5211 | 35.7574 | -0.125 | 19.375 | 0 | 41.6473 | 32.9219
9/26/2020 12:39:43.3 | 22.6799 | 646 | 6 | 2500.9946 | 126.434 | 61.6189 | 76.8568 | 30.0683 | 31.6624 | 0.04814 | 107.0524 | 11.4306 | 70.7041 | 69.1348 | 41.2573 | 1.0054 | 98.5205 | 396.1734 | 349.7673 | 77.0016 | 666.8178 | 1.8261 | 449.3908 | 33.1167 | 45.3667 | 34.2116 | 55.1059 | 11.999 | 108.3697 | 29.1858 | 8.2205 | 96.4602 | 41.9686 | 25.5 | 28.6274 | 62 | 31 | 1.0018 | 68.6274 | 94 | 8330 | 32.549 | 107.8415 | 35.791 | -0.25 | 19.25 | 0 | 41.8121 | 32.9219
9/26/2020 12:39:44.3 | 22.6802 | 647 | 6 | 2498.8524 | 126.5303 | 61.6339 | 76.8612 | 30.0638 | 31.669 | 0.04581 | 107.0174 | 11.419 | 70.9039 | 70.0042 | 41.2892 | 1.0138 | 98.5188 | 396.3701 | 349.204 | 77.1762 | 666.9469 | 1.8208 | 451.2063 | 33.1111 | 45.5497 | 34.1688 | 55.6416 | 11.9747 | 108.508 | 29.1085 | 8.2502 | 96.4686 | 42.0301 | 25.5 | 28.2353 | 62 | 31 | 1.0006 | 68.6274 | 98 | 8380 | 32.549 | 107.8415 | 35.7696 | -0.125 | 19.8125 | 0 | 41.9556 | 32.9219
9/26/2020 12:39:45.3 | 22.6804 | 648 | 6 | 2501.831 | 126.2796 | 61.7242 | 76.9001 | 30.0478 | 31.671 | 0.04516 | 107.0087 | 11.4258 | 70.961 | 69.513 | 41.3173 | 1.0161 | 98.5211 | 396.061 | 349.4011 | 77.2126 | 666.8796 | 1.8363 | 451.4298 | 33.0812 | 45.6397 | 34.0813 | 55.4756 | 11.9982 | 108.2302 | 28.8322 | 8.1651 | 96.5357 | 42.1512 | 25.5 | 28.6274 | 62 | 31 | 0.99995 | 68.6274 | 99 | 8290 | 32.549 | 107.2006 | 35.8215 | -0.125 | 20.4375 | 0 | 41.3635 | 32.9219
9/26/2020 12:39:46.3 | 22.6807 | 649 | 6 | 2508.0454 | 126.7138 | 61.7351 | 76.9403 | 30.0484 | 31.6712 | 0.04427 | 107.0611 | 11.4239 | 70.8183 | 70.7645 | 41.3494 | 0.99441 | 98.5205 | 396.5668 | 349.1477 | 77.404 | 666.8391 | 1.8629 | 452.0164 | 33.2813 | 45.6848 | 34.0286 | 55.418 | 12.0195 | 108.2016 | 28.9828 | 8.2979 | 96.8628 | 42.0995 | 26 | 29.4118 | 62 | 31 | 0.99992 | 69.4118 | 100 | 8290 | 32.549 | 107.2006 | 35.3546 | -0.125 | 19.9375 | 0 | 41.8121 | 32.9219
9/26/2020 12:39:47.3 | 22.681 | 650 | 6 | 2503.3721 | 128.2113 | 61.7543 | 76.9763 | 30.0576 | 31.6755 | 0.03796 | 107.1047 | 11.4248 | 70.647 | 69.739 | 41.3777 | 0.98051 | 98.5205 | 395.8081 | 348.9223 | 77.236 | 666.8743 | 1.909 | 449.2232 | 33.6091 | 45.6124 | 34.0216 | 55.2961 | 12.0202 | 108.2296 | 29.1194 | 8.401 | 97.3073 | 42.0926 | 25.5 | 29.4118 | 62 | 31 | 1.0024 | 69.8039 | 96 | 8530 | 32.549 | 107.8415 | 35.7239 | -0.125 | 21.1875 | 0 | 40.6464 | 32.9219
9/26/2020 12:39:48.3 | 22.6813 | 651 | 6 | 2501.1184 | 128.598 | 61.7608 | 77.0128 | 30.0579 | 31.6704 | 0.0359 | 107.1745 | 11.4239 | 70.7041 | 69.6922 | 41.4075 | 0.99423 | 98.5205 | 396.4825 | 349.0632 | 77.4171 | 667.0011 | 1.9482 | 450.2567 | 33.6853 | 45.4391 | 34.0286 | 55.3297 | 12.0179 | 108.4257 | 28.9966 | 8.3597 | 97.6596 | 42.0995 | 25.5 | 29.8039 | 62 | 31 | 1.0033 | 69.4118 | 96 | 8380 | 32.549 | 107.8415 | 35.6232 | -0.125 | 20.875 | 0 | 41.4612 | 32.9219
9/26/2020 12:39:49.3 | 22.6816 | 652 | 6 | 2502.3213 | 128.3831 | 61.8039 | 77.0469 | 30.0458 | 31.6732 | 0.03778 | 107.2705 | 11.4268 | 70.3901 | 70.0109 | 41.4353 | 0.99672 | 98.5199 | 395.5833 | 348.4717 | 77.305 | 667.1173 | 1.9604 | 448.2736 | 33.64 | 45.5292 | 34.0743 | 55.418 | 12.0013 | 108.3971 | 29.0353 | 8.3082 | 97.8273 | 42.1962 | 25.5 | 29.4118 | 63 | 31 | 0.99736 | 69.4118 | 99 | 7870 | 32.549 | 106.8802 | 35.6659 | -0.0625 | 20.3125 | 0 | 41.7419 | 32.9219
9/26/2020 12:39:50.3 | 22.6818 | 653 | 6 | 2500.8326 | 128.5652 | 61.8386 | 77.073 | 30.0468 | 31.6774 | 0.03854 | 107.2182 | 11.4268 | 70.8183 | 70.4805 | 41.4687 | 1.0056 | 98.5199 | 394.2063 | 347.9928 | 77.4274 | 667.0821 | 1.9575 | 450.8991 | 33.6689 | 45.3981 | 34.0813 | 55.3912 | 12.0225 | 108.173 | 29.0075 | 8.4087 | 97.8273 | 42.1512 | 25.5 | 29.8039 | 62 | 31 | 1.0126 | 69.8039 | 96 | 8140 | 32.549 | 107.5211 | 35.8246 | 0 | 20.0625 | 0 | 41.3818 | 32.9219
9/26/2020 12:39:51.3 | 22.6821 | 654 | 6 | 2501.0101 | 128.4206 | 61.9062 | 77.1114 | 30.0602 | 31.6887 | 0.0385 | 107.2095 | 11.4365 | 70.7041 | 69.7941 | 41.501 | 1.0035 | 98.5205 | 395.1336 | 348.2182 | 77.3545 | 667.1631 | 1.9464 | 449.6143 | 33.6316 | 45.6848 | 34.134 | 55.5198 | 11.9914 | 107.6694 | 28.7728 | 8.3533 | 97.777 | 42.2547 | 25.5 | 29.4118 | 63 | 31 | 0.99837 | 69.4118 | 99 | 8360 | 32.549 | 107.2006 | 36.0992 | -0.125 | 19.6875 | 0 | 41.5008 | 32.9219
9/26/2020 12:39:52.3 | 22.6824 | 655 | 6 | 2498.7357 | 128.6742 | 61.9686 | 77.1491 | 30.0623 | 31.6734 | 0.03712 | 107.1745 | 11.4268 | 70.8468 | 69.8609 | 41.5281 | 0.98265 | 98.5205 | 394.403 | 347.4014 | 77.4964 | 667.0363 | 1.9601 | 451.4577 | 33.6654 | 45.3667 | 34.0216 | 55.6148 | 11.999 | 108.2016 | 28.9233 | 8.3108 | 97.777 | 42.1444 | 25.5 | 29.4118 | 63 | 31 | 0.99745 | 69.4118 | 96 | 8330 | 32.549 | 107.5211 | 36.1359 | -0.125 | 20.625 | 0 | 40.7623 | 32.9219
9/26/2020 12:39:53.3 | 22.6827 | 656 | 6 | 2500.6253 | 128.53 | 61.9867 | 77.195 | 30.0463 | 31.6709 | 0.03577 | 107.2269 | 11.4142 | 70.8468 | 70.3613 | 41.5436 | 0.98978 | 98.5211 | 394.2063 | 347.7112 | 77.4899 | 667.0203 | 1.9639 | 448.9439 | 33.6594 | 45.3599 | 34.0535 | 55.5063 | 11.9845 | 108.3423 | 28.9689 | 8.2669 | 97.8777 | 42.2792 | 25.5 | 29.4118 | 63 | 31 | 0.98637 | 69.4118 | 100 | 8070 | 32.549 | 106.8802 | 36.0199 | 0 | 20 | 0 | 41.0645 | 33.0156
9/26/2020 12:39:54.3 | 22.6829 | 657 | 6 | 2499.1564 | 128.4924 | 62.0245 | 77.2443 | 30.0609 | 31.673 | 0.03527 | 107.2705 | 11.4083 | 70.4186 | 70.104 | 41.5737 | 0.9912 | 98.5228 | 394.2625 | 347.3169 | 77.5589 | 667.2036 | 1.9564 | 451.2343 | 33.6266 | 45.4842 | 34.134 | 55.6282 | 11.9891 | 108.484 | 28.9897 | 8.3236 | 97.9028 | 42.3065 | 25.5 | 29.4118 | 63 | 31 | 0.99016 | 69.4118 | 100 | 8120 | 32.549 | 107.2006 | 36.0382 | -0.1875 | 20.125 | 0 | 40.8417 | 32.9219
9/26/2020 12:39:55.3 | 22.6832 | 658 | 6 | 2500.6696 | 128.3511 | 62.0586 | 77.2916 | 30.0609 | 31.6788 | 0.03737 | 107.2793 | 11.4083 | 70.7612 | 69.8308 | 41.5909 | 0.99512 | 98.5216 | 393.9253 | 346.8944 | 77.516 | 667.2388 | 1.9548 | 451.5695 | 33.6106 | 45.5429 | 34.127 | 55.6349 | 12.0126 | 108.5109 | 28.7866 | 8.3275 | 97.9196 | 42.4549 | 25.5 | 29.4118 | 63 | 31 | 1.0091 | 69.4118 | 96 | 8380 | 32.549 | 108.1619 | 36.2396 | -0.125 | 20.125 | 0 | 40.7593 | 33.0156
9/26/2020 12:39:56.3 | 22.6835 | 659 | 6 | 2500.592 | 128.6342 | 62.0688 | 77.3292 | 30.0481 | 31.6731 | 0.03873 | 107.2705 | 11.4045 | 70.5899 | 70.0292 | 41.6254 | 0.98853 | 98.5205 | 394.0377 | 347.1479 | 77.6149 | 667.2953 | 1.9634 | 446.7652 | 33.6831 | 45.3873 | 34.0425 | 55.7366 | 12.0028 | 108.7058 | 29.2066 | 8.3017 | 97.8861 | 42.4236 | 25.5 | 29.0196 | 63 | 31 | 1.0099 | 69.8039 | 100 | 8310 | 32.549 | 107.2006 | 36.2884 | -0.1875 | 20.0625 | 0 | 40.9241 | 33.0156
9/26/2020 12:39:57.3 | 22.6838 | 660 | 6 | 2501.6847 | 128.6681 | 62.0789 | 77.359 | 30.0681 | 31.6823 | 0.03863 | 107.2618 | 11.4045 | 70.7326 | 69.9709 | 41.6511 | 1.0028 | 98.5205 | 393.841 | 346.6127 | 77.6149 | 667.1631 | 1.965 | 451.765 | 33.7051 | 45.4391 | 34.0813 | 55.7366 | 11.9982 | 108.3977 | 29.2066 | 8.4126 | 97.8693 | 42.4099 | 25.5 | 29.4118 | 63 | 31 | 0.99406 | 69.4118 | 96 | 8510 | 32.549 | 108.1619 | 36.1969 | -0.25 | 19.8125 | 0 | 40.921 | 32.9219
9/26/2020 12:39:58.3 | 22.6841 | 661 | 6 | 2501.7633 | 128.8133 | 62.0927 | 77.3905 | 30.0715 | 31.6729 | 0.03851 | 107.2095 | 11.419 | 70.5043 | 70.2369 | 41.6838 | 0.9937 | 98.5205 | 393.9534 | 346.5845 | 77.7072 | 667.0821 | 1.965 | 449.1115 | 33.7453 | 45.5879 | 34.0813 | 55.8316 | 12.0088 | 108.3137 | 28.9897 | 8.3933 | 97.9028 | 42.4099 | 25.5 | 29.4118 | 63 | 31 | 0.98625 | 69.8039 | 96 | 8190 | 32.549 | 108.1619 | 36.261 | -0.1875 | 20.1875 | 0 | 40.8539 | 32.9219
9/26/2020 12:39:59.3 | 22.6843 | 662 | 6 | 2499.0452 | 128.8985 | 62.1349 | 77.4221 | 30.0686 | 31.6802 | 0.03843 | 107.1745 | 11.4219 | 70.647 | 70.3116 | 41.6992 | 1.0074 | 98.5199 | 393.0541 | 346.0494 | 77.5589 | 667.0118 | 1.9453 | 451.346 | 33.7333 | 45.5879 | 34.0952 | 55.6791 | 12.0195 | 108.5092 | 28.7797 | 8.3378 | 97.8861 | 42.6305 | 25.5 | 29.4118 | 63 | 31 | 0.99272 | 69.8039 | 100 | 7990 | 32.549 | 107.2006 | 36.3525 | -0.1875 | 20.375 | 0 | 40.9576 | 33.0156
9/26/2020 12:40:00.3 | 22.6846 | 663 | 6 | 2501.8436 | 128.6987 | 62.196 | 77.4708 | 30.0652 | 31.6779 | 0.03668 | 107.1396 | 11.4248 | 70.5043 | 69.8158 | 41.7226 | 0.99619 | 98.5199 | 392.8574 | 345.993 | 77.6681 | 666.966 | 1.9579 | 450.7036 | 33.7167 | 45.5468 | 34.1936 | 55.4862 | 12.002 | 108.4252 | 28.9481 | 8.3636 | 97.9112 | 42.4685 | 25.5 | 29.4118 | 63 | 31 | 1.0122 | 69.4118 | 100 | 8140 | 32.549 | 107.2006 | 36.5692 | -0.25 | 20.375 | 0 | 40.5457 | 33.0156
9/26/2020 12:40:01.3 | 22.6849 | 664 | 6 | 2500.1663 | 128.8898 | 62.2267 | 77.5005 | 30.0694 | 31.6903 | 0.03769 | 107.096 | 11.4229 | 70.5328 | 69.6955 | 41.7298 | 1.0181 | 98.5228 | 392.2673 | 345.5142 | 77.905 | 666.8796 | 1.959 | 449.8377 | 33.7458 | 45.536 | 34.134 | 55.9842 | 12.0157 | 108.2879 | 29.0947 | 8.3984 | 97.9532 | 42.4617 | 25.5 | 29.8039 | 63 | 31 | 1.0143 | 69.4118 | 96 | 8330 | 32.549 | 107.8415 | 36.5936 | -0.25 | 20.25 | 0 | 40.5701 | 33.0156
9/26/2020 12:40:02.3 | 22.6852 | 665 | 6 | 2502.0679 | 129.0163 | 62.2525 | 77.5107 | 30.076 | 31.6832 | 0.03738 | 107.0873 | 11.419 | 70.6756 | 70.0625 | 41.7423 | 0.99156 | 98.5205 | 392.5764 | 345.6832 | 77.8127 | 666.9766 | 1.9577 | 449.8936 | 33.8011 | 45.5947 | 34.3129 | 56.1434 | 12.0164 | 108.6218 | 28.9966 | 8.4513 | 97.9448 | 42.5856 | 25.5 | 29.4118 | 63 | 31 | 0.99513 | 69.4118 | 100 | 8330 | 32.549 | 107.2006 | 36.6333 | -0.1875 | 20.1875 | 0 | 40.2466 | 32.9219
9/26/2020 12:40:03.3 | 22.6854 | 666 | 6 | 2500.3946 | 129.3126 | 62.2808 | 77.5584 | 30.0882 | 31.6791 | 0.03677 | 107.0436 | 11.4083 | 70.6185 | 69.5465 | 41.7738 | 1.0188 | 98.5222 | 392.2111 | 344.8664 | 78.0962 | 666.8093 | 1.9588 | 449.6422 | 33.8579 | 45.4254 | 34.1479 | 55.9775 | 12.0233 | 108.8196 | 29.2452 | 8.4667 | 97.9028 | 42.5788 | 25.5 | 29.4118 | 63 | 31 | 0.99907 | 69.4118 | 99 | 7820 | 32.549 | 107.2006 | 36.5662 | -0.25 | 19.25 | 0 | 41.0065 | 33.0156
9/26/2020 12:40:04.3 | 22.6857 | 667 | 6 | 2500.0998 | 129.2288 | 62.3491 | 77.5971 | 30.078 | 31.6955 | 0.0367 | 107.0174 | 11.4103 | 70.4472 | 70.0209 | 41.8011 | 0.99441 | 98.5199 | 392.1268 | 344.7256 | 77.9544 | 666.7635 | 1.9391 | 451.8767 | 33.8337 | 45.5879 | 34.0882 | 55.9842 | 12.0157 | 108.9574 | 28.9372 | 8.3443 | 97.819 | 42.7788 | 25.5 | 29.0196 | 63 | 31 | 1.0032 | 69.8039 | 96 | 8240 | 32.549 | 108.1619 | 36.6119 | -0.1875 | 19.375 | 0 | 41.1163 | 33.0156
9/26/2020 12:40:05.3 | 22.686 | 668 | 6 | 2499.0314 | 129.0014 | 62.3849 | 77.6346 | 30.0883 | 31.6832 | 0.03811 | 107.0524 | 11.4113 | 70.6185 | 69.4325 | 41.8219 | 1.0108 | 98.5222 | 391.5929 | 344.5847 | 77.974 | 666.7421 | 1.9324 | 451.6253 | 33.7567 | 45.1415 | 34.1131 | 56.0043 | 12.0051 | 109.0157 | 29.0105 | 8.303 | 97.8022 | 42.5964 | 25.5 | 29.4118 | 63 | 31 | 0.99544 | 69.8039 | 100 | 8090 | 32.549 | 107.5211 | 36.5509 | -0.1875 | 19.9375 | 0 | 40.8752 | 33.0156
9/26/2020 12:40:06.3 | 22.6863 | 669 | 6 | 2499.7524 | 128.9218 | 62.4344 | 77.6717 | 30.0763 | 31.6942 | 0.0386 | 107.0524 | 11.4142 | 70.647 | 69.9059 | 41.8414 | 1.0046 | 98.5216 | 391.7896 | 344.4721 | 77.849 | 666.6771 | 1.9358 | 450.4801 | 33.75 | 45.581 | 34.0813 | 55.9775 | 11.9655 | 109.0991 | 28.9828 | 8.3481 | 97.8609 | 42.7203 | 25.5 | 29.0196 | 63 | 31 | 0.99907 | 69.4118 | 100 | 8240 | 32.549 | 107.2006 | 36.5418 | -0.125 | 20.3125 | 0 | 41.3818 | 33.0156
9/26/2020 12:40:07.3 | 22.6866 | 670 | 6 | 2502.2944 | 128.8279 | 62.445 | 77.742 | 30.0799 | 31.6939 | 0.03685 | 107.0873 | 11.4151 | 70.4472 | 70.2718 | 41.8674 | 0.99191 | 98.5199 | 392.1268 | 344.4439 | 78.2146 | 666.6932 | 1.9404 | 450.4801 | 33.7556 | 45.6016 | 34.2602 | 56.1501 | 11.9921 | 109.4896 | 29.056 | 8.2347 | 97.9196 | 42.7924 | 25.5 | 29.0196 | 63 | 31 | 1.0022 | 69.4118 | 96 | 8460 | 32.549 | 108.49 | 36.5387 | -0.1875 | 20.3125 | 0 | 41.1987 | 33.0156
9/26/2020 12:40:08.3 | 22.6868 | 671 | 6 | 2497.478 | 129.117 | 62.4448 | 77.75 | 30.0765 | 31.6768 | 0.03328 | 107.0611 | 11.4171 | 70.7041 | 70.6276 | 41.8996 | 1.0149 | 98.5216 | 390.6655 | 343.7116 | 78.0468 | 666.4342 | 1.9477 | 448.5529 | 33.7662 | 45.6848 | 34.0813 | 56.1808 | 11.9929 | 109.1272 | 28.9303 | 8.303 | 97.9448 | 42.772 | 25.5 | 29.4118 | 63 | 31 | 0.99294 | 69.4118 | 100 | 8310 | 32.549 | 107.8415 | 36.5723 | -0.1875 | 18.5625 | 0 | 40.9027 | 33.0156
9/26/2020 12:40:09.3 | 22.6871 | 672 | 6 | 2501.3453 | 128.8825 | 62.5023 | 77.795 | 30.0786 | 31.6934 | 0.03515 | 107.0524 | 11.42 | 70.6185 | 70.8221 | 41.9289 | 0.99957 | 98.5194 | 391.1995 | 343.9651 | 78.0533 | 666.4395 | 1.955 | 448.6367 | 33.7584 | 45.5879 | 34.2463 | 56.2892 | 11.9952 | 109.2369 | 28.8847 | 8.3842 | 97.8106 | 42.8305 | 25.5 | 29.0196 | 63 | 31 | 0.99977 | 69.4118 | 99 | 8040 | 32.549 | 107.8415 | 36.4258 | -0.125 | 20.125 | 0 | 40.86 | 33.0156
9/26/2020 12:40:10.3 | 22.6874 | 673 | 6 | 2498.8765 | 129.1605 | 62.4866 | 77.8324 | 30.0886 | 31.6966 | 0.03703 | 107.0524 | 11.419 | 70.647 | 69.7457 | 41.9685 | 1.0072 | 98.5205 | 391.6491 | 343.4581 | 78.1092 | 666.3341 | 1.9608 | 451.4577 | 33.7978 | 45.6985 | 34.1618 | 56.1942 | 12.0081 | 108.9299 | 28.9441 | 8.3739 | 97.8693 | 42.851 | 25.5 | 29.0196 | 63 | 31 | 1.0056 | 69.4118 | 96 | 8310 | 32.549 | 108.49 | 36.4716 | -0.125 | 19.625 | 0 | 41.0706 | 32.9219
9/26/2020 12:40:11.3 | 22.6877 | 674 | 6 | 2497.9249 | 128.7832 | 62.5224 | 77.8464 | 30.0961 | 31.6995 | 0.03833 | 107.0262 | 11.4209 | 70.7041 | 69.8091 | 42.0067 | 1.0136 | 98.5211 | 390.5812 | 343.7398 | 78.3498 | 666.3639 | 1.963 | 450.8433 | 33.6865 | 45.7953 | 34.2006 | 56.1367 | 11.999 | 108.8465 | 28.4121 | 8.3675 | 97.8945 | 42.889 | 25.5 | 29.0196 | 63 | 31 | 0.99351 | 69.8039 | 100 | 7940 | 32.549 | 107.8415 | 36.4471 | -0.125 | 19.6875 | 0 | 41.2628 | 33.0156
9/26/2020 12:40:12.3 | 22.6879 | 675 | 6 | 2500.469 | 128.6248 | 62.5638 | 77.8831 | 30.1081 | 31.6936 | 0.03836 | 106.9564 | 11.419 | 70.7897 | 70.3994 | 42.0327 | 0.9937 | 98.5205 | 390.5812 | 343.2046 | 78.0468 | 666.205 | 1.9548 | 449.0836 | 33.6766 | 45.6848 | 34.0465 | 56.13 | 11.9975 | 108.7339 | 28.9303 | 8.4113 | 97.8861 | 42.893 | 25.5 | 29.0196 | 63 | 31 | 1.0034 | 69.8039 | 100 | 8240 | 32.549 | 107.5211 | 36.438 | -0.0625 | 20.125 | 0 | 41.1743 | 33.0156
9/26/2020 12:40:13.3 | 22.6882 | 676 | 6 | 2501.9535 | 128.7191 | 62.6132 | 77.918 | 30.0923 | 31.6876 | 0.03936 | 106.9476 | 11.418 | 70.7612 | 70.5813 | 42.0621 | 0.9839 | 98.5199 | 391.087 | 343.5144 | 78.2873 | 666.3234 | 1.9752 | 451.4019 | 33.7261 | 45.8335 | 34.1479 | 56.1233 | 12.0179 | 108.9574 | 29.0283 | 8.3971 | 97.928 | 42.9924 | 25.5 | 29.4118 | 63 | 31 | 1.0004 | 69.4118 | 96 | 8530 | 32.549 | 108.1619 | 36.4838 | -0.0625 | 20.125 | 0 | 41.33 | 33.0156
9/26/2020 12:40:14.3 | 22.6885 | 677 | 6 | 2500.1874 | 128.9003 | 62.676 | 77.962 | 30.1223 | 31.6658 | 0.04085 | 107.0087 | 11.419 | 70.6756 | 69.8642 | 42.0909 | 1.0094 | 98.5199 | 390.1316 | 342.8666 | 78.3498 | 666.2264 | 1.9701 | 448.6087 | 33.7475 | 45.8471 | 34.0216 | 56.4416 | 12.0081 | 108.7333 | 28.9372 | 8.3868 | 97.9616 | 42.9203 | 25.5 | 29.0196 | 63 | 31 | 0.99278 | 69.4118 | 100 | 8330 | 32.549 | 107.5211 | 36.496 | -0.0625 | 20.0625 | 0 | 41.0339 | 33.0156
9/26/2020 12:40:15.3 | 22.6888 | 678 | 6 | 2501.4969 | 129.043 | 62.679 | 77.9831 | 30.1174 | 31.6669 | 0.04021 | 106.9913 | 11.419 | 70.5328 | 70.1273 | 42.1153 | 0.99744 | 98.5216 | 389.9349 | 342.416 | 78.4784 | 666.3585 | 1.9632 | 450.4522 | 33.8042 | 45.7229 | 34.1409 | 56.1166 | 12.0142 | 108.9591 | 28.9689 | 8.4061 | 97.9783 | 43.0373 | 25.5 | 29.4118 | 63 | 31 | 0.99977 | 69.8039 | 96 | 8210 | 32.549 | 108.1619 | 36.4319 | -0.125 | 19.8125 | 0 | 41.3086 | 32.9219
9/26/2020 12:40:16.3 | 22.6891 | 679 | 6 | 2498.7346 | 128.9373 | 62.7299 | 78.0117 | 30.1133 | 31.6679 | 0.03934 | 107 | 11.4142 | 70.7041 | 70.1556 | 42.1446 | 0.99263 | 98.5199 | 390.2159 | 342.6131 | 78.3693 | 666.221 | 1.9464 | 452.575 | 33.7356 | 45.9714 | 34.1728 | 56.3093 | 12.0096 | 108.4812 | 29.1154 | 8.4087 | 98.0286 | 43.0168 | 25.5 | 29.0196 | 64 | 31 | 0.99321 | 69.4118 | 96 | 8070 | 32.549 | 108.49 | 36.5418 | -0.125 | 19.875 | 0 | 41.2415 | 33.0156
9/26/2020 12:40:17.3 | 22.6893 | 680 | 6 | 2499.2971 | 128.4813 | 62.775 | 78.0363 | 30.1289 | 31.6657 | 0.04044 | 107.0174 | 11.4122 | 70.6185 | 70.6391 | 42.1783 | 1.0129 | 98.5205 | 389.8225 | 342.3033 | 78.333 | 666.2776 | 1.9464 | 451.1784 | 33.6289 | 45.985 | 34.0355 | 56.7799 | 12.0058 | 108.7058 | 29.1293 | 8.3572 | 97.9783 | 43.1407 | 25.5 | 29.0196 | 64 | 31 | 1.0162 | 69.4118 | 100 | 8020 | 32.549 | 107.5211 | 36.5265 | -0.125 | 19.5 | 0 | 41.6779 | 33.0156
9/26/2020 12:40:18.3 | 22.6896 | 681 | 6 | 2500.8091 | 128.3092 | 62.7824 | 78.0618 | 30.1125 | 31.6734 | 0.04153 | 106.9389 | 11.4219 | 70.7326 | 70.4689 | 42.2083 | 0.97481 | 98.5211 | 390.0473 | 342.4723 | 78.195 | 666.4747 | 1.9386 | 450.0891 | 33.6022 | 46.1513 | 34.2394 | 56.6381 | 12.0096 | 108.8465 | 28.9303 | 8.3817 | 97.928 | 43.1855 | 25.5 | 29.0196 | 64 | 31 | 1.0174 | 69.4118 | 95 | 8210 | 32.549 | 108.1619 | 36.4563 | 0 | 19.1875 | 0 | 42.0563 | 33.0156
9/26/2020 12:40:19.3 | 22.6899 | 682 | 6 | 2500.4888 | 128.5249 | 62.8319 | 78.1196 | 30.1162 | 31.6822 | 0.04429 | 106.9476 | 11.4209 | 70.4472 | 69.7223 | 42.232 | 0.99441 | 98.5205 | 389.7663 | 342.1625 | 78.4486 | 666.6718 | 1.9349 | 450.6198 | 33.6536 | 45.899 | 34.2324 | 56.6956 | 12.0111 | 108.7339 | 28.9372 | 8.3494 | 97.7686 | 43.1787 | 25.5 | 29.0196 | 64 | 31 | 1 | 69.8039 | 96 | 8530 | 32.549 | 107.8415 | 36.5753 | -0.0625 | 20.1875 | 0 | 41.8426 | 33.0156
9/26/2020 12:40:20.3 | 22.6902 | 683 | 6 | 2500.2817 | 128.7095 | 62.8587 | 78.168 | 30.1059 | 31.6945 | 0.04215 | 106.9389 | 11.4219 | 70.7897 | 69.7189 | 42.2534 | 0.98568 | 98.5194 | 389.5696 | 342.247 | 78.3432 | 666.9148 | 1.9513 | 448.1898 | 33.6981 | 45.8921 | 34.1797 | 56.5365 | 12.0172 | 108.7047 | 28.9828 | 8.3043 | 97.8861 | 43.127 | 25.5 | 29.4118 | 64 | 31 | 0.99742 | 69.8039 | 100 | 8360 | 32.549 | 107.2006 | 36.5997 | -0.125 | 20.125 | 0 | 41.5741 | 32.9219
9/26/2020 12:40:21.3 | 22.6904 | 684 | 6 | 2501.3364 | 128.7278 | 62.8989 | 78.198 | 30.1007 | 31.7061 | 0.04032 | 106.9826 | 11.4248 | 70.5328 | 69.6202 | 42.2859 | 0.99174 | 98.5216 | 389.5696 | 342.1061 | 78.6396 | 667.1738 | 1.9561 | 448.8043 | 33.7175 | 45.944 | 34.306 | 56.3841 | 12.0149 | 108.679 | 28.8778 | 8.3211 | 97.9532 | 43.2508 | 25.5 | 29.4118 | 64 | 31 | 1.0129 | 69.8039 | 96 | 8290 | 32.549 | 108.1619 | 36.5662 | -0.125 | 20.125 | 0 | 41.4948 | 33.0156
9/26/2020 12:40:22.3 | 22.6907 | 685 | 6 | 2498.6844 | 128.6738 | 62.898 | 78.2429 | 30.1094 | 31.6928 | 0.04096 | 106.9913 | 11.4258 | 70.647 | 70.3944 | 42.3085 | 1.0145 | 98.5216 | 388.6141 | 341.571 | 78.5902 | 667.1333 | 1.9575 | 451.0667 | 33.6673 | 45.8403 | 34.2533 | 56.6889 | 12.0043 | 108.707 | 28.9828 | 8.3211 | 98.0035 | 43.3541 | 25.5 | 29.4118 | 64 | 31 | 1.0045 | 69.4118 | 96 | 8240 | 32.549 | 108.1619 | 36.7737 | -0.125 | 20.0625 | 0 | 41.3177 | 33.0156
9/26/2020 12:40:23.3 | 22.691 | 686 | 6 | 2499.3002 | 128.5842 | 62.9343 | 78.2526 | 30.1182 | 31.6975 | 0.03971 | 107.0087 | 11.419 | 70.7897 | 70.5896 | 42.3225 | 0.99298 | 98.5194 | 389.0638 | 341.1485 | 78.8995 | 667.2281 | 1.9519 | 451.0108 | 33.6514 | 46.0095 | 34.1658 | 56.7023 | 12.0134 | 109.0689 | 28.9966 | 8.3004 | 98.0874 | 43.1651 | 25.5 | 29.4118 | 64 | 31 | 0.99162 | 69.8039 | 100 | 7920 | 32.549 | 107.5211 | 36.734 | -0.1875 | 20.25 | 0 | 41.0675 | 33.0156
9/26/2020 12:40:24.3 | 22.6913 | 687 | 6 | 2498.4 | 128.6862 | 62.9889 | 78.2983 | 30.1035 | 31.6959 | 0.04008 | 106.9302 | 11.419 | 70.7612 | 70.5731 | 42.3515 | 1.019 | 98.5194 | 388.586 | 340.4162 | 78.689 | 667.2899 | 1.9502 | 450.927 | 33.6669 | 45.944 | 34.1936 | 56.6889 | 11.9906 | 109.0409 | 29.0353 | 8.3249 | 98.1293 | 43.4507 | 25.5 | 29.4118 | 64 | 31 | 1.017 | 69.8039 | 96 | 8210 | 32.549 | 108.1619 | 36.6791 | 0 | 20.125 | 0 | 41.2048 | 33.0156
9/26/2020 12:40:25.3 | 22.6916 | 688 | 6 | 2500.6815 | 128.5049 | 62.9929 | 78.3444 | 30.0926 | 31.6827 | 0.0426 | 106.9651 | 11.4239 | 70.9325 | 70.104 | 42.38 | 1.0028 | 98.5199 | 388.5579 | 340.9795 | 78.6694 | 667.2846 | 1.9561 | 451.2901 | 33.6554 | 46.0271 | 34.2921 | 56.7196 | 11.9891 | 108.8453 | 28.962 | 8.3443 | 98.1041 | 43.3922 | 25.5 | 29.0196 | 64 | 31 | 1.0035 | 69.4118 | 96 | 8330 | 32.549 | 108.1619 | 36.9751 | -0.1875 | 20.3125 | 0 | 40.9241 | 33.0156
9/26/2020 12:40:26.3 | 22.6918 | 689 | 6 | 2502.7872 | 128.5319 | 63.0217 | 78.3787 | 30.0945 | 31.6767 | 0.04146 | 106.9651 | 11.4248 | 70.7041 | 69.4174 | 42.4098 | 0.99227 | 98.5194 | 388.3612 | 340.4725 | 78.7449 | 667.0661 | 1.9688 | 450.3125 | 33.6858 | 45.899 | 34.1658 | 56.7972 | 12.0354 | 108.8448 | 28.9897 | 8.3288 | 98.1125 | 43.4234 | 25.5 | 29.4118 | 64 | 31 | 1.0004 | 69.4118 | 100 | 8430 | 32.549 | 107.5211 | 36.6913 | -0.1875 | 20.125 | 0 | 40.625 | 33.0156
9/26/2020 12:40:27.3 | 22.6921 | 690 | 6 | 2500.6236 | 128.8984 | 63.0725 | 78.4278 | 30.0932 | 31.6879 | 0.04084 | 107.0174 | 11.4258 | 70.7897 | 70.4143 | 42.4373 | 1.0128 | 98.5205 | 388.3612 | 340.3035 | 78.702 | 667.0874 | 1.9836 | 449.6422 | 33.7539 | 45.9058 | 34.2463 | 56.8039 | 12.0096 | 109.042 | 28.9441 | 8.3443 | 98.1209 | 43.2957 | 25.5 | 29.4118 | 64 | 31 | 1.0057 | 69.4118 | 96 | 8410 | 32.549 | 108.49 | 36.6608 | -0.1875 | 19.8125 | 0 | 40.8081 | 33.0156
9/26/2020 12:40:28.3 | 22.6924 | 691 | 6 | 2501.1935 | 128.8972 | 63.0703 | 78.4582 | 30.0973 | 31.6946 | 0.04083 | 106.9564 | 11.4258 | 70.7041 | 70.4127 | 42.4728 | 1.0081 | 98.5199 | 387.7711 | 340.0782 | 78.7943 | 667.047 | 1.9761 | 451.9605 | 33.7591 | 46.0545 | 34.1936 | 56.8987 | 12.0126 | 109.4056 | 29.3045 | 8.3765 | 98.0874 | 43.5023 | 25.5 | 29.0196 | 64 | 31 | 0.99452 | 69.8039 | 96 | 8330 | 32.549 | 108.49 | 36.6455 | -0.0625 | 19.75 | 0 | 40.5823 | 33.0156
9/26/2020 12:40:29.3 | 22.6927 | 692 | 6 | 2498.3882 | 128.8512 | 63.1241 | 78.503 | 30.0881 | 31.7001 | 0.04162 | 107.0262 | 11.4277 | 70.5043 | 70.0109 | 42.4984 | 1.0242 | 98.5205 | 388.1083 | 339.881 | 78.88 | 667.047 | 1.9595 | 451.1226 | 33.7141 | 46.4553 | 34.4044 | 56.7838 | 12.0096 | 109.07 | 28.9233 | 8.3713 | 98.079 | 43.5023 | 25.5 | 29.0196 | 64 | 31 | 0.9875 | 69.8039 | 100 | 8020 | 32.549 | 108.1619 | 36.5356 | -0.25 | 19.5625 | 0 | 40.7288 | 33.0156
9/26/2020 12:40:30.3 | 22.6929 | 693 | 6 | 2499.6853 | 128.6272 | 63.1919 | 78.5282 | 30.1161 | 31.7011 | 0.04529 | 107.0349 | 11.4209 | 70.647 | 70.5615 | 42.5279 | 1.0003 | 98.5194 | 386.9561 | 339.4022 | 78.7878 | 667.1631 | 1.9307 | 449.2791 | 33.6683 | 45.8403 | 34.2394 | 56.9428 | 11.9906 | 108.9008 | 29.0877 | 8.2927 | 98.0119 | 43.3922 | 25.5 | 29.0196 | 64 | 31 | 1.0033 | 69.4118 | 96 | 8360 | 32.549 | 108.49 | 36.6333 | -0.1875 | 19.375 | 0 | 40.8417 | 33.0156
9/26/2020 12:40:31.3 | 22.6932 | 694 | 6 | 2500.3551 | 128.7356 | 63.2278 | 78.5517 | 30.117 | 31.6848 | 0.04594 | 107.0087 | 11.419 | 70.8183 | 69.6721 | 42.5573 | 1.004 | 98.5199 | 388.1645 | 339.3177 | 78.8306 | 667.3358 | 1.9147 | 451.7929 | 33.709 | 45.989 | 34.2533 | 56.6822 | 12.021 | 108.7053 | 28.7658 | 8.3842 | 97.9448 | 43.6124 | 25.5 | 29.0196 | 64 | 31 | 1.0068 | 69.4118 | 96 | 8510 | 32.549 | 108.1619 | 36.8011 | -0.1875 | 19.875 | 0 | 40.9576 | 33.0156
9/26/2020 12:40:32.3 | 22.6935 | 695 | 6 | 2500.2944 | 128.6689 | 63.2295 | 78.5764 | 30.1233 | 31.6804 | 0.04665 | 106.9826 | 11.4103 | 70.8754 | 69.642 | 42.5909 | 0.99655 | 98.5188 | 387.0967 | 339.1205 | 78.9126 | 667.5116 | 1.9772 | 449.6701 | 33.6883 | 46.1786 | 34.1131 | 57.1219 | 11.9845 | 108.508 | 29.0105 | 8.2747 | 97.928 | 43.5267 | 25.5 | 29.4118 | 64 | 31 | 0.99593 | 69.4118 | 100 | 8460 | 32.549 | 107.5211 | 36.673 | -0.1875 | 19.625 | 0 | 41.0645 | 33.0156
9/26/2020 12:40:33.3 | 22.6938 | 696 | 6 | 2500.5138 | 128.5672 | 63.2541 | 78.6184 | 30.1177 | 31.6751 | 0.04568 | 106.9476 | 11.4248 | 70.8183 | 69.9776 | 42.6091 | 1.0038 | 98.5188 | 386.7875 | 338.8952 | 79.084 | 667.6896 | 1.9925 | 449.0556 | 33.6639 | 45.8921 | 34.2921 | 57.0444 | 11.9967 | 108.7322 | 29.0877 | 8.2798 | 97.9112 | 43.5988 | 25.5 | 29.4118 | 64 | 31 | 0.99309 | 69.4118 | 96 | 8430 | 32.549 | 108.1619 | 36.6455 | -0.1875 | 19 | 0 | 41.5314 | 33.0156
9/26/2020 12:40:34.3 | 22.6941 | 697 | 6 | 2501.2493 | 128.7288 | 63.2801 | 78.6662 | 30.1227 | 31.6878 | 0.04795 | 106.9738 | 11.4287 | 70.7041 | 69.6319 | 42.6443 | 0.98764 | 98.5194 | 387.7992 | 338.8952 | 79.0905 | 667.9326 | 1.973 | 452.8543 | 33.7202 | 46.1581 | 34.134 | 57.0003 | 11.9959 | 108.5086 | 29.1471 | 8.3262 | 97.7938 | 43.7021 | 25.5 | 29.0196 | 64 | 31 | 1.0044 | 69.4118 | 95 | 8260 | 32.549 | 107.8415 | 36.7584 | -0.125 | 19.6875 | 0 | 41.7542 | 33.0156
9/26/2020 12:40:35.3 | 22.6943 | 698 | 6 | 2497.0646 | 128.8291 | 63.3509 | 78.7028 | 30.1208 | 31.7028 | 0.04404 | 106.9651 | 11.4277 | 70.9039 | 70.5714 | 42.6799 | 1.0037 | 98.5205 | 386.366 | 338.4445 | 78.8865 | 668.0381 | 1.9526 | 450.927 | 33.6907 | 46.5139 | 34.2712 | 57.0951 | 12.0081 | 108.9299 | 28.8778 | 8.3468 | 97.8273 | 43.7849 | 25.5 | 29.4118 | 64 | 31 | 0.98238 | 69.4118 | 100 | 8020 | 32.549 | 107.5211 | 36.7096 | -0.125 | 20.1875 | 0 | 41.8304 | 33.0156
9/26/2020 12:40:36.3 | 22.6946 | 699 | 6 | 2499.5252 | 128.3249 | 63.414 | 78.7111 | 30.124 | 31.6779 | 0.0448 | 106.9826 | 11.4287 | 70.647 | 70.545 | 42.7197 | 1.021 | 98.5211 | 386.4784 | 338.2755 | 78.7384 | 668.2108 | 1.9522 | 450.2287 | 33.5886 | 46.4103 | 34.2324 | 57.1459 | 11.9853 | 108.5663 | 28.7728 | 8.254 | 97.9364 | 43.7985 | 25.5 | 29.0196 | 64 | 31 | 1.0117 | 69.4118 | 96 | 8240 | 32.549 | 108.1619 | 36.7035 | -0.1875 | 19.4375 | 0 | 42.2363 | 33.0156
9/26/2020 12:40:37.3 | 22.6949 | 700 | 6 | 2501.4592 | 128.4405 | 63.4208 | 78.728 | 30.1294 | 31.6625 | 0.04983 | 106.9826 | 11.4277 | 70.9039 | 69.3435 | 42.7662 | 0.99957 | 98.5199 | 386.4222 | 338.5854 | 78.7514 | 668.181 | 1.9705 | 450.4522 | 33.6453 | 46.2686 | 34.2463 | 57.0578 | 12.0126 | 108.5652 | 28.7341 | 8.3739 | 97.9112 | 43.8122 | 25.5 | 29.4118 | 64 | 31 | 0.98762 | 69.8039 | 95 | 8310 | 32.549 | 108.1619 | 36.8439 | -0.125 | 20 | 0 | 42.0868 | 33.0156
9/26/2020 12:40:38.3 | 22.6952 | 701 | 6 | 2501.11 | 128.6571 | 63.4485 | 78.7656 | 30.1333 | 31.6745 | 0.04798 | 107.0174 | 11.4306 | 70.5614 | 69.6855 | 42.8001 | 0.99227 | 98.5194 | 386.647 | 338.36 | 79.0346 | 668.2161 | 1.9759 | 450.0053 | 33.698 | 46.1513 | 34.2394 | 57.3489 | 11.9815 | 108.5927 | 28.9828 | 8.4036 | 98.0286 | 43.7537 | 25.5 | 29.4118 | 64 | 31 | 1.0108 | 69.8039 | 100 | 8410 | 32.549 | 107.2006 | 36.9354 | -0.125 | 20.125 | 0 | 42.2028 | 33.0156
9/26/2020 12:40:39.3 | 22.6954 | 702 | 6 | 2499.0035 | 128.7988 | 63.4639 | 78.7934 | 30.1282 | 31.6614 | 0.04713 | 107.0262 | 11.4384 | 71.0181 | 69.7055 | 42.8127 | 1.0005 | 98.5194 | 386.2817 | 338.2192 | 79.1826 | 668.1756 | 1.9716 | 449.0556 | 33.706 | 45.9958 | 34.2394 | 57.2474 | 12.0058 | 108.7887 | 29.0353 | 8.3146 | 98.0119 | 43.857 | 25.5 | 29.4118 | 64 | 31 | 1.0208 | 69.8039 | 96 | 8260 | 32.549 | 108.1619 | 36.8225 | -0.0625 | 19.875 | 0 | 41.8976 | 33.0156
9/26/2020 12:40:40.3 | 22.6957 | 703 | 6 | 2499.8192 | 128.6206 | 63.5129 | 78.8177 | 30.1246 | 31.6507 | 0.04727 | 107.0436 | 11.4452 | 70.8183 | 71.0013 | 42.815 | 0.98693 | 98.5205 | 386.4784 | 338.0784 | 79.2553 | 668.1404 | 1.9661 | 450.4522 | 33.6686 | 46.0721 | 34.299 | 57.1191 | 11.9853 | 109.2381 | 28.8501 | 8.3494 | 97.9867 | 43.9154 | 25.5 | 29.4118 | 64 | 31 | 1.0138 | 69.4118 | 96 | 8160 | 32.549 | 108.1619 | 36.9354 | -0.125 | 20.375 | 0 | 41.5741 | 33.0156
9/26/2020 12:40:41.3 | 22.696 | 704 | 6 | 2501.0663 | 128.6502 | 63.5456 | 78.8607 | 30.1183 | 31.688 | 0.04745 | 107.0262 | 11.4442 | 70.7326 | 70.2718 | 42.8296 | 1.0124 | 98.5199 | 386.3098 | 337.9375 | 79.1826 | 668.1489 | 1.9705 | 451.1226 | 33.6929 | 46.0476 | 34.2047 | 57.1966 | 12.0142 | 108.8733 | 28.9828 | 8.3791 | 98.0119 | 43.8746 | 25.5 | 29.4118 | 64 | 31 | 0.98549 | 69.4118 | 100 | 8070 | 32.549 | 107.2006 | 36.969 | 0 | 20.3125 | 0 | 41.9922 | 33.0156
9/26/2020 12:40:42.3 | 22.6963 | 705 | 6 | 2497.5865 | 128.9378 | 63.5864 | 78.9156 | 30.1142 | 31.6828 | 0.0458 | 107.0087 | 11.4394 | 70.8754 | 70.9044 | 42.8586 | 1.0208 | 98.5211 | 385.7759 | 337.515 | 79.245 | 668.1756 | 1.9761 | 450.3684 | 33.724 | 45.9577 | 34.2394 | 57.4638 | 11.9944 | 109.0145 | 29.1541 | 8.2966 | 98.037 | 43.9086 | 25.5 | 29.4118 | 64 | 31 | 0.99385 | 69.4118 | 96 | 8160 | 32.549 | 108.49 | 36.8256 | -0.0625 | 19.375 | 0 | 41.8884 | 33.0156
9/26/2020 12:40:43.3 | 22.6966 | 706 | 6 | 2500.9167 | 128.5161 | 63.6187 | 78.9655 | 30.119 | 31.6654 | 0.04712 | 106.9913 | 11.4374 | 70.7897 | 70.2718 | 42.8812 | 1.0094 | 98.5211 | 384.9329 | 336.7827 | 79.2879 | 668.0594 | 1.9774 | 451.4857 | 33.6583 | 46.1581 | 34.1936 | 57.3049 | 11.9959 | 109.0986 | 28.9897 | 8.2669 | 97.9783 | 43.967 | 25.5 | 29.0196 | 65 | 31 | 0.99614 | 69.8039 | 96 | 8360 | 32.549 | 108.49 | 36.8439 | -0.0625 | 20.5 | 0 | 41.2781 | 33.0156
9/26/2020 12:40:44.3 | 22.6968 | 707 | 6 | 2500.7661 | 128.8224 | 63.6675 | 79.0116 | 30.1415 | 31.6554 | 0.04834 | 107 | 11.4384 | 70.5043 | 70.1439 | 42.9045 | 0.99459 | 98.5199 | 384.4832 | 336.7264 | 79.3204 | 667.8921 | 1.9849 | 449.0556 | 33.736 | 45.6221 | 34.2394 | 57.3383 | 11.9731 | 109.2935 | 29.0768 | 8.4087 | 98.0874 | 44.0118 | 25.5 | 29.4118 | 65 | 31 | 1.0013 | 69.4118 | 100 | 8190 | 32.549 | 107.8415 | 36.8042 | -0.0625 | 20 | 0 | 41.8701 | 33.0156
9/26/2020 12:40:45.3 | 22.6971 | 708 | 6 | 2498.6163 | 128.9439 | 63.7131 | 79.0506 | 30.1262 | 31.6706 | 0.04783 | 106.9913 | 11.4316 | 70.7326 | 69.4811 | 42.9381 | 1.0063 | 98.5199 | 384.6518 | 336.9799 | 79.2982 | 667.7759 | 1.998 | 450.0332 | 33.7369 | 46.1689 | 34.4044 | 57.2139 | 11.9693 | 109.5456 | 29.1581 | 8.3288 | 98.1125 | 44.0186 | 25.5 | 29.0196 | 65 | 31 | 1.0106 | 69.4118 | 96 | 8290 | 32.549 | 108.8104 | 36.6699 | -0.125 | 19.4375 | 0 | 41.7175 | 33.0156
9/26/2020 12:40:46.3 | 22.6974 | 709 | 6 | 2498.3463 | 128.7145 | 63.7634 | 79.0785 | 30.1286 | 31.6608 | 0.05063 | 106.9738 | 11.4306 | 70.7612 | 69.6236 | 42.9716 | 1.004 | 98.5211 | 383.9774 | 336.0504 | 79.2944 | 667.6193 | 2.0075 | 453.385 | 33.6751 | 46.2168 | 34.306 | 57.6667 | 11.9731 | 109.7989 | 28.9441 | 8.361 | 98.0706 | 44.077 | 25.5 | 29.0196 | 65 | 31 | 0.99559 | 69.8039 | 96 | 8090 | 32.549 | 109.1309 | 36.6302 | -0.1875 | 20.25 | 0 | 41.1591 | 33.0156
9/26/2020 12:40:47.3 | 22.6977 | 710 | 6 | 2500.5548 | 128.7128 | 63.7854 | 79.1005 | 30.1292 | 31.6605 | 0.05045 | 106.9826 | 11.4336 | 70.4472 | 70.4391 | 43.0008 | 1.0111 | 98.5194 | 384.961 | 336.6982 | 79.4359 | 667.4412 | 2.0157 | 450.8991 | 33.705 | 46.2099 | 34.2324 | 57.4571 | 11.9693 | 109.6571 | 29.0422 | 8.4384 | 98.079 | 44.0566 | 25.5 | 29.0196 | 65 | 31 | 0.99519 | 69.8039 | 100 | 7940 | 32.549 | 108.1619 | 36.6913 | -0.125 | 20.375 | 0 | 41.3177 | 33.0156
9/26/2020 12:40:48.3 | 22.6979 | 711 | 6 | 2499.6955 | 128.8522 | 63.8195 | 79.1296 | 30.1456 | 31.6567 | 0.05252 | 107.0349 | 11.4345 | 70.5328 | 70.3845 | 43.0253 | 1.0151 | 98.5211 | 384.3989 | 336.1349 | 79.528 | 667.3091 | 2.0064 | 449.1674 | 33.7288 | 46.4103 | 34.2712 | 57.3489 | 12.0066 | 109.3227 | 29.0877 | 8.3817 | 98.2383 | 44.1462 | 25.5 | 29.0196 | 65 | 31 | 0.99348 | 69.8039 | 96 | 8190 | 32.549 | 108.8104 | 36.5173 | -0.0625 | 20 | 0 | 41.4337 | 33.0156
9/26/2020 12:40:49.3 | 22.6982 | 712 | 6 | 2497.6836 | 128.6933 | 63.8365 | 79.1689 | 30.1299 | 31.6668 | 0.0495 | 107 | 11.4258 | 70.7326 | 70.4458 | 43.0599 | 0.99726 | 98.5199 | 383.6683 | 335.5716 | 79.4554 | 667.2579 | 2.0046 | 450.927 | 33.6606 | 46.3859 | 34.1519 | 57.5279 | 11.9845 | 109.4056 | 28.643 | 8.3778 | 98.2132 | 44.1326 | 25.5 | 29.0196 | 65 | 31 | 0.99812 | 69.8039 | 96 | 8410 | 32.549 | 108.8104 | 36.5509 | -0.375 | 19.75 | 0 | 41.3574 | 33.0156
9/26/2020 12:40:50.3 | 22.6985 | 713 | 6 | 2500.3208 | 128.3559 | 63.8439 | 79.1748 | 30.1466 | 31.6825 | 0.05185 | 106.9651 | 11.4287 | 70.7041 | 69.4878 | 43.0767 | 1.0218 | 98.5177 | 384.2303 | 335.6561 | 79.4294 | 667.1685 | 2.0128 | 449.6422 | 33.6073 | 46.3585 | 34.1936 | 57.5011 | 11.9906 | 108.9271 | 28.5627 | 8.3353 | 98.1629 | 44.2251 | 25.5 | 29.0196 | 65 | 31 | 1.015 | 69.8039 | 100 | 8240 | 32.549 | 107.8415 | 36.5478 | -0.4375 | 20.375 | 0 | 40.9058 | 33.0156
9/26/2020 12:40:51.3 | 22.6988 | 714 | 6 | 2501.4933 | 128.6087 | 63.8861 | 79.195 | 30.1486 | 31.6773 | 0.05383 | 107.0174 | 11.4287 | 70.7326 | 70.2635 | 43.1027 | 1.0008 | 98.5205 | 384.1741 | 335.7688 | 79.5345 | 667.1685 | 2.014 | 449.9774 | 33.6885 | 46.5208 | 34.299 | 57.7107 | 11.9876 | 109.098 | 28.9897 | 8.3082 | 98.1461 | 44.2251 | 25.5 | 29.4118 | 65 | 31 | 1.0145 | 69.8039 | 96 | 8240 | 32.549 | 108.49 | 36.5326 | -0.375 | 19.875 | 0 | 41.272 | 33.0156
9/26/2020 12:40:52.3 | 22.6991 | 715 | 6 | 2497.7989 | 128.749 | 63.926 | 79.2499 | 30.1355 | 31.6799 | 0.05101 | 107.0174 | 11.4442 | 70.6756 | 70.2137 | 43.1388 | 0.98924 | 98.5216 | 383.865 | 335.0083 | 79.5839 | 667.2089 | 2.0095 | 451.346 | 33.6755 | 46.3654 | 34.3517 | 57.5585 | 11.9731 | 109.0151 | 29.1996 | 8.2811 | 98.188 | 44.3282 | 25.5 | 29.4118 | 65 | 31 | 1.0118 | 69.4118 | 96 | 8140 | 32.549 | 108.49 | 36.4929 | -0.375 | 19.8125 | 0 | 41.0492 | 33.0156
9/26/2020 12:40:53.3 | 22.6993 | 716 | 6 | 2497.9961 | 128.4664 | 63.9593 | 79.2969 | 30.1207 | 31.6998 | 0.05387 | 106.9476 | 11.4539 | 70.9325 | 69.5432 | 43.162 | 1.0079 | 98.5205 | 383.5559 | 335.0364 | 79.6397 | 667.2441 | 2.0071 | 450.8991 | 33.6055 | 46.3204 | 34.2394 | 57.7174 | 11.9967 | 108.7339 | 29.0491 | 8.3456 | 98.188 | 44.373 | 25.5 | 29.0196 | 65 | 31 | 0.9984 | 69.4118 | 100 | 8070 | 32.549 | 107.5211 | 36.5204 | -0.375 | 20.25 | 0 | 41.5405 | 33.0156
9/26/2020 12:40:54.3 | 22.6996 | 717 | 6 | 2499.3262 | 128.2304 | 63.9749 | 79.3045 | 30.1136 | 31.6946 | 0.05611 | 106.9564 | 11.4714 | 70.9039 | 70.1888 | 43.1963 | 1.0152 | 98.5188 | 383.022 | 334.5858 | 79.5345 | 667.3709 | 2.0195 | 449.3629 | 33.5636 | 46.2099 | 34.299 | 57.5078 | 11.9671 | 108.5641 | 29.0947 | 8.3095 | 98.1125 | 44.3798 | 25.5 | 29.4118 | 65 | 31 | 0.99852 | 69.8039 | 96 | 8240 | 32.549 | 108.1619 | 36.557 | -0.375 | 19.0625 | 0 | 42.1356 | 33.0156
9/26/2020 12:40:55.3 | 22.6999 | 718 | 6 | 2500.576 | 128.1611 | 64.0094 | 79.347 | 30.1176 | 31.695 | 0.05731 | 106.9476 | 11.4772 | 70.7041 | 69.9809 | 43.2227 | 1.0133 | 98.5194 | 383.3592 | 334.7548 | 79.6565 | 667.5872 | 2.0162 | 450.0332 | 33.5576 | 46.2344 | 34.2643 | 57.3796 | 12.0104 | 108.5927 | 28.857 | 8.2566 | 97.9783 | 44.3458 | 25.5 | 29.4118 | 65 | 31 | 1.0082 | 69.4118 | 96 | 8410 | 32.549 | 107.8415 | 36.7981 | -0.4375 | 19.4375 | 0 | 42.1326 | 33.0156
9/26/2020 12:40:56.3 | 22.7002 | 719 | 6 | 2499.8785 | 128.4733 | 64.0305 | 79.3901 | 30.1207 | 31.7001 | 0.05425 | 106.9564 | 11.4733 | 70.7612 | 70.2004 | 43.2466 | 1.0092 | 98.5205 | 383.2749 | 334.4731 | 79.6137 | 667.8249 | 1.9931 | 452.575 | 33.6343 | 46.3449 | 34.2574 | 57.5385 | 12.0142 | 108.5097 | 29.1788 | 8.2721 | 97.9364 | 44.4938 | 25.5 | 29.4118 | 65 | 31 | 1.0049 | 69.4118 | 100 | 8460 | 32.549 | 107.2006 | 36.7889 | -0.4375 | 19.6875 | 0 | 42.2302 | 33.0156
9/26/2020 12:40:57.3 | 22.7004 | 720 | 6 | 2500.2954 | 128.5071 | 64.032 | 79.4249 | 30.1433 | 31.6849 | 0.054 | 106.9738 | 11.4733 | 70.647 | 69.7958 | 43.278 | 0.98906 | 98.5199 | 382.7971 | 334.276 | 79.6267 | 668.0082 | 1.9841 | 449.4746 | 33.6513 | 46.4621 | 34.1797 | 57.7548 | 12.0096 | 108.5092 | 29.0353 | 8.2979 | 97.9699 | 44.521 | 25.5 | 29.4118 | 65 | 31 | 0.99608 | 69.4118 | 96 | 8480 | 32.549 | 108.1619 | 36.5936 | -0.3125 | 20.5625 | 0 | 42.1112 | 33.0156
9/26/2020 12:40:58.3 | 22.7007 | 721 | 6 | 2500.7673 | 128.5589 | 64.0525 | 79.4547 | 30.1172 | 31.6866 | 0.05319 | 106.9476 | 11.4782 | 70.9039 | 69.9892 | 43.2937 | 0.99851 | 98.5211 | 382.7409 | 334.0506 | 79.837 | 668.1404 | 1.9878 | 451.1226 | 33.6641 | 46.1131 | 34.1936 | 57.7681 | 12.0126 | 108.7624 | 29.3115 | 8.392 | 98.079 | 44.5861 | 25.5 | 29.0196 | 65 | 31 | 0.98848 | 69.8039 | 96 | 8210 | 32.549 | 108.1619 | 36.7645 | -0.4375 | 20.125 | 0 | 42.2272 | 33.0156
9/26/2020 12:40:59.3 | 22.701 | 722 | 6 | 2499.0244 | 128.6926 | 64.0877 | 79.5029 | 30.1273 | 31.6793 | 0.05352 | 106.9826 | 11.4772 | 70.4186 | 70.4788 | 43.328 | 1.0111 | 98.5199 | 382.9939 | 333.8816 | 79.7811 | 668.2108 | 1.9962 | 451.2901 | 33.6805 | 46.3654 | 34.2851 | 57.8629 | 11.999 | 108.8453 | 28.8847 | 8.392 | 98.079 | 44.5725 | 25.5 | 29.4118 | 65 | 31 | 1.0097 | 69.4118 | 100 | 8070 | 32.549 | 107.5211 | 36.8744 | -0.5 | 19.8125 | 0 | 42.1295 | 33.0156
9/26/2020 12:41:00.3 | 22.7013 | 723 | 6 | 2499.8458 | 128.458 | 64.1279 | 79.5091 | 30.1227 | 31.7003 | 0.05176 | 107 | 11.485 | 70.6756 | 69.9925 | 43.3595 | 0.97392 | 98.5194 | 382.8815 | 333.7408 | 79.9589 | 668.3781 | 2.0015 | 449.9774 | 33.6243 | 46.2931 | 34.2921 | 57.9442 | 11.9952 | 109.0969 | 28.9164 | 8.2708 | 98.079 | 44.5793 | 25.5 | 29.4118 | 65 | 31 | 0.99751 | 69.4118 | 96 | 8290 | 32.549 | 108.49 | 36.792 | -0.4375 | 20.1875 | 0 | 41.7267 | 33.0156
9/26/2020 12:41:01.3 | 22.7016 | 724 | 6 | 2500.1681 | 128.3911 | 64.2039 | 79.5282 | 30.1415 | 31.6848 | 0.05327 | 107.0174 | 11.4772 | 70.7041 | 69.8292 | 43.3853 | 0.99726 | 98.5205 | 382.7129 | 333.7971 | 79.7877 | 668.4538 | 2.0082 | 452.1002 | 33.6194 | 46.1131 | 34.2851 | 57.9203 | 11.9952 | 108.9579 | 28.8916 | 8.2811 | 98.0874 | 44.5725 | 25.5 | 29.0196 | 65 | 31 | 0.99306 | 69.8039 | 96 | 8310 | 32.549 | 108.1619 | 36.7554 | -0.4375 | 20.0625 | 0 | 41.7847 | 33.0156
9/26/2020 12:41:02.3 | 22.7018 | 725 | 6 | 2497.3031 | 128.4264 | 64.2066 | 79.5554 | 30.1146 | 31.7102 | 0.05158 | 107.0087 | 11.4801 | 70.7326 | 69.8876 | 43.3948 | 1.0015 | 98.5216 | 382.3194 | 333.4028 | 79.9589 | 668.5455 | 2.0277 | 451.7091 | 33.5853 | 46.2412 | 34.5098 | 57.7414 | 11.9838 | 109.0991 | 29.0214 | 8.2618 | 98.1545 | 44.6377 | 25.5 | 29.4118 | 65 | 31 | 0.99675 | 69.8039 | 100 | 8260 | 32.549 | 107.5211 | 36.9049 | -0.375 | 20.75 | 0 | 41.3879 | 33.0156
9/26/2020 12:41:03.3 | 22.7021 | 726 | 6 | 2503.1361 | 128.1648 | 64.2246 | 79.5927 | 30.1234 | 31.6899 | 0.05032 | 107.0087 | 11.4898 | 70.5614 | 69.9409 | 43.4213 | 1.0042 | 98.5228 | 381.3921 | 333.0085 | 79.9226 | 668.424 | 2.029 | 450.2287 | 33.593 | 46.2549 | 34.299 | 57.9069 | 12.0142 | 108.7921 | 29.0353 | 8.254 | 98.2132 | 44.7408 | 25.5 | 29.8039 | 65 | 31 | 1.0056 | 69.8039 | 96 | 8550 | 32.549 | 108.1619 | 37.0178 | -0.375 | 20.875 | 0 | 40.9759 | 33.0156
9/26/2020 12:41:04.3 | 22.7024 | 727 | 6 | 2500.7059 | 128.5493 | 64.2459 | 79.6308 | 30.1153 | 31.6921 | 0.04822 | 106.9826 | 11.4917 | 70.8754 | 69.8492 | 43.4497 | 1.0145 | 98.5199 | 381.926 | 333.5155 | 79.9291 | 668.4591 | 2.0248 | 451.9326 | 33.6656 | 46.2099 | 34.3448 | 57.9643 | 11.9952 | 109.2095 | 28.9897 | 8.401 | 98.2803 | 44.734 | 25.5 | 29.4118 | 65 | 31 | 1.0118 | 69.8039 | 96 | 8120 | 32.549 | 108.1619 | 36.8073 | -0.1875 | 20.4375 | 0 | 40.7227 | 33.0156
9/26/2020 12:41:05.3 | 22.7027 | 728 | 6 | 2501.5226 | 128.6554 | 64.326 | 79.6641 | 30.1244 | 31.6882 | 0.04995 | 107.0174 | 11.4791 | 70.7041 | 70.3961 | 43.4789 | 1.0058 | 98.5194 | 381.4764 | 332.6986 | 80.0212 | 668.4591 | 2.0346 | 451.0108 | 33.7045 | 46.3067 | 34.2921 | 57.9069 | 11.9815 | 109.1529 | 28.9828 | 8.3765 | 98.2635 | 44.734 | 25.5 | 29.4118 | 65 | 31 | 1.0036 | 69.8039 | 100 | 8040 | 32.549 | 107.5211 | 36.9537 | -0.375 | 20.1875 | 0 | 40.9699 | 33.0156
9/26/2020 12:41:06.3 | 22.7029 | 729 | 6 | 2498.7198 | 128.9446 | 64.3321 | 79.7001 | 30.124 | 31.6925 | 0.04981 | 107.0262 | 11.485 | 70.7612 | 70.0159 | 43.5142 | 0.97891 | 98.5211 | 381.364 | 332.248 | 80.0082 | 668.5401 | 2.0427 | 449.1394 | 33.7364 | 46.2931 | 34.3448 | 57.9442 | 12.0043 | 109.5748 | 28.9164 | 8.3404 | 98.2467 | 44.7856 | 25.5 | 29.4118 | 65 | 31 | 0.99767 | 69.8039 | 96 | 8360 | 32.549 | 108.8104 | 36.8439 | -0.375 | 19.9375 | 0 | 41.0858 | 33.0156
9/26/2020 12:41:07.3 | 22.7032 | 730 | 6 | 2498.9 | 128.7286 | 64.3599 | 79.7369 | 30.1413 | 31.6927 | 0.04905 | 107.0349 | 11.4724 | 70.9325 | 69.6185 | 43.5554 | 1.003 | 98.5205 | 381.1111 | 332.6141 | 80.0705 | 668.3781 | 2.0379 | 451.0388 | 33.6862 | 46.4103 | 34.3448 | 58.059 | 12.0157 | 109.3781 | 29.1402 | 8.2759 | 98.23 | 44.7856 | 25.5 | 28.6274 | 65 | 31 | 0.98994 | 69.4118 | 96 | 8530 | 32.549 | 108.8104 | 36.9324 | -0.25 | 20.125 | 0 | 40.5457 | 33.0156
9/26/2020 12:41:08.3 | 22.7035 | 731 | 6 | 2500.5729 | 128.6392 | 64.4111 | 79.7629 | 30.137 | 31.7014 | 0.04859 | 107.0611 | 11.4665 | 70.7612 | 69.9492 | 43.5921 | 1.0044 | 98.5205 | 382.3475 | 332.1635 | 79.8733 | 668.2971 | 2.0239 | 449.2791 | 33.6867 | 46.6175 | 34.2921 | 58.1604 | 12.0096 | 109.5182 | 28.8778 | 8.3185 | 98.188 | 44.9402 | 25.5 | 29.4118 | 65 | 31 | 1.0057 | 69.8039 | 100 | 8290 | 32.549 | 107.8415 | 36.7157 | -0.25 | 19.875 | 0 | 40.7989 | 33.0156
9/26/2020 12:41:09.3 | 22.7038 | 732 | 6 | 2499.6319 | 128.9036 | 64.4793 | 79.8285 | 30.1474 | 31.7021 | 0.04504 | 107.0873 | 11.4714 | 70.7326 | 69.461 | 43.6183 | 0.98853 | 98.5216 | 380.8863 | 331.9663 | 80.3857 | 668.0541 | 2.0213 | 448.9439 | 33.7419 | 46.4308 | 34.2921 | 58.2818 | 12.027 | 109.3512 | 29.2659 | 8.4139 | 98.1545 | 44.9402 | 25.5 | 29.0196 | 65 | 31 | 0.98164 | 69.8039 | 96 | 8360 | 32.549 | 108.8104 | 36.6486 | -0.375 | 20.0625 | 0 | 40.8234 | 33.0156
9/26/2020 12:41:10.3 | 22.7041 | 733 | 6 | 2499.9873 | 128.85 | 64.4864 | 79.8661 | 30.144 | 31.7029 | 0.04777 | 107.0785 | 11.4782 | 70.647 | 70.3414 | 43.6558 | 1.0017 | 98.5205 | 380.4928 | 331.1495 | 79.9784 | 667.9326 | 2.0128 | 451.7371 | 33.7352 | 46.4172 | 34.2921 | 58.2178 | 12.0119 | 109.2381 | 29.0947 | 8.3623 | 98.1041 | 44.9402 | 25.5 | 29.0196 | 65 | 31 | 1.0126 | 69.4118 | 96 | 8210 | 32.549 | 108.8104 | 36.6119 | -0.375 | 19 | 0 | 41.0187 | 33.0156
9/26/2020 12:41:11.3 | 22.7043 | 734 | 6 | 2500.5264 | 128.8257 | 64.5212 | 79.8834 | 30.132 | 31.7156 | 0.04861 | 107 | 11.4704 | 70.5614 | 70.0059 | 43.6811 | 1.0046 | 98.5205 | 380.1556 | 331.3467 | 80.3662 | 667.7706 | 2.0053 | 449.9774 | 33.7313 | 46.5139 | 34.2921 | 58.2111 | 12.0058 | 109.2381 | 29.0353 | 8.3481 | 98.079 | 44.9918 | 25.5 | 29.0196 | 66 | 31 | 0.9944 | 69.8039 | 100 | 8020 | 32.549 | 107.8415 | 36.615 | -0.375 | 19.875 | 0 | 41.0523 | 33.0156
9/26/2020 12:41:12.3 | 22.7046 | 735 | 6 | 2500.6792 | 128.9013 | 64.5528 | 79.9147 | 30.1314 | 31.7017 | 0.0478 | 106.9826 | 11.4782 | 70.8183 | 70.3812 | 43.7064 | 0.98817 | 98.5194 | 380.6334 | 331.2903 | 80.1625 | 667.6491 | 2.0053 | 449.9215 | 33.7583 | 46.3517 | 34.2394 | 58.2551 | 12.0157 | 109.0409 | 28.9758 | 8.3675 | 98.079 | 44.9402 | 25.5 | 29.0196 | 66 | 31 | 1.0125 | 69.8039 | 96 | 8210 | 32.549 | 108.8104 | 36.554 | -0.3125 | 19.6875 | 0 | 41.1957 | 33.0156
9/26/2020 12:41:13.3 | 22.7049 | 736 | 6 | 2499.3778 | 128.9066 | 64.5931 | 79.9451 | 30.1349 | 31.691 | 0.04668 | 107.0174 | 11.4762 | 70.333 | 70.5483 | 43.7321 | 0.99334 | 98.5171 | 380.8582 | 330.896 | 80.1458 | 667.6491 | 2.0204 | 451.2063 | 33.7393 | 46.3859 | 34.3448 | 58.3899 | 12.0088 | 109.4308 | 29.063 | 8.2644 | 98.0538 | 44.9918 | 25.5 | 29.0196 | 66 | 31 | 0.99919 | 69.8039 | 96 | 8460 | 32.549 | 108.49 | 36.5692 | -0.375 | 19.875 | 0 | 41.3483 | 33.0156
9/26/2020 12:41:14.3 | 22.7052 | 737 | 6 | 2501.0377 | 128.6003 | 64.6392 | 79.9856 | 30.1296 | 31.7073 | 0.04744 | 107.0087 | 11.4704 | 70.7326 | 69.6972 | 43.7481 | 0.98906 | 98.5165 | 380.0713 | 330.9523 | 79.9784 | 667.7247 | 2.0027 | 449.6143 | 33.6799 | 46.5725 | 34.3905 | 58.3698 | 11.9762 | 109.3461 | 29.0947 | 8.2785 | 98.1377 | 45.0365 | 25.5 | 29.4118 | 66 | 31 | 0.99611 | 69.8039 | 100 | 8330 | 32.549 | 107.8415 | 36.5906 | -0.4375 | 19.625 | 0 | 41.4185 | 33.1094
9/26/2020 12:41:15.3 | 22.7054 | 738 | 6 | 2500.1588 | 128.6487 | 64.6721 | 79.9999 | 30.132 | 31.7058 | 0.04587 | 107.0174 | 11.4714 | 70.647 | 69.9642 | 43.7784 | 0.98639 | 98.5188 | 379.3407 | 330.8397 | 80.3792 | 667.6437 | 2.0044 | 448.9998 | 33.6823 | 46.5276 | 34.4959 | 58.4778 | 11.964 | 109.0963 | 28.9966 | 8.3275 | 98.1545 | 45.1396 | 25.5 | 29.0196 | 66 | 31 | 1.0063 | 69.4118 | 96 | 8310 | 32.549 | 108.49 | 36.5936 | -0.4375 | 19.8125 | 0 | 41.2415 | 33.0156
9/26/2020 12:41:16.3 | 22.7057 | 739 | 6 | 2501.3407 | 128.7341 | 64.689 | 80.0152 | 30.1495 | 31.6975 | 0.04575 | 107.0174 | 11.4656 | 70.5043 | 69.9309 | 43.7957 | 0.99637 | 98.5171 | 379.7903 | 330.6425 | 80.2248 | 667.8218 | 1.9956 | 451.0108 | 33.7219 | 46.5208 | 34.306 | 58.5218 | 11.9792 | 109.1786 | 28.9897 | 8.3649 | 98.1629 | 45.2115 | 25.5 | 29.0196 | 66 | 31 | 0.98842 | 69.8039 | 96 | 8070 | 32.549 | 108.49 | 36.4746 | -0.4375 | 20.0625 | 0 | 41.333 | 33.0156
9/26/2020 12:41:17.3 | 22.706 | 740 | 6 | 2500.783 | 128.6766 | 64.6989 | 80.0552 | 30.1505 | 31.7118 | 0.04528 | 107 | 11.4617 | 70.5899 | 70.0625 | 43.8225 | 1.0054 | 98.5182 | 379.3969 | 329.9947 | 80.3169 | 667.954 | 1.9849 | 451.3181 | 33.698 | 46.6693 | 34.4253 | 58.4645 | 11.9579 | 109.1798 | 28.9303 | 8.3713 | 98.188 | 45.1736 | 25.5 | 29.0196 | 66 | 31 | 1.0014 | 69.4118 | 100 | 7970 | 32.549 | 107.8415 | 36.4899 | -0.375 | 19.75 | 0 | 41.4215 | 33.0156
9/26/2020 12:41:18.3 | 22.7063 | 741 | 6 | 2500.1136 | 128.7221 | 64.7682 | 80.0936 | 30.1495 | 31.7256 | 0.04632 | 106.9826 | 11.4753 | 70.5328 | 70.416 | 43.8463 | 0.98532 | 98.5205 | 379.9027 | 330.6144 | 80.632 | 667.7897 | 1.9958 | 449.8936 | 33.7006 | 46.4826 | 34.3697 | 58.5352 | 11.9541 | 109.098 | 28.9511 | 8.343 | 98.2383 | 45.2223 | 25.5 | 29.0196 | 66 | 31 | 1.0108 | 69.4118 | 96 | 8360 | 32.549 | 108.49 | 36.322 | -0.4375 | 19.5 | 0 | 41.4459 | 33.0156
9/26/2020 12:41:19.3 | 22.7066 | 742 | 6 | 2501.0107 | 128.965 | 64.8299 | 80.1116 | 30.1574 | 31.716 | 0.04548 | 106.9651 | 11.4791 | 70.5899 | 70.0608 | 43.8682 | 0.99779 | 98.516 | 379.2283 | 329.7412 | 80.514 | 667.8569 | 2.0071 | 450.5081 | 33.7768 | 46.8246 | 34.3517 | 58.6671 | 11.9671 | 109.0094 | 29.0353 | 8.3004 | 98.1796 | 45.2047 | 25.5 | 29.0196 | 66 | 31 | 0.99339 | 69.8039 | 100 | 8360 | 32.549 | 108.49 | 36.441 | -0.4375 | 20.3125 | 0 | 41.2628 | 33.0156
9/26/2020 12:41:20.3 | 22.7068 | 743 | 6 | 2497.034 | 129.0799 | 64.8304 | 80.1527 | 30.1587 | 31.7076 | 0.04504 | 107.0174 | 11.4917 | 70.9325 | 69.8442 | 43.9031 | 0.99868 | 98.5177 | 379.0597 | 329.7975 | 80.2974 | 667.8463 | 2 | 449.6143 | 33.7537 | 46.7523 | 34.3378 | 58.4951 | 11.9967 | 109.0392 | 28.857 | 8.2888 | 98.1712 | 45.1911 | 25.5 | 29.4118 | 66 | 31 | 0.99568 | 69.8039 | 96 | 8160 | 32.549 | 108.49 | 36.557 | -0.4375 | 20.4375 | 0 | 41.0339 | 33.0156
9/26/2020 12:41:21.3 | 22.7071 | 744 | 6 | 2499.5646 | 128.7118 | 64.9086 | 80.185 | 30.1557 | 31.7081 | 0.04529 | 107.0174 | 11.4859 | 70.7041 | 69.8308 | 43.9261 | 1.0037 | 98.5148 | 378.6663 | 329.544 | 80.4582 | 667.9433 | 1.992 | 451.7929 | 33.6919 | 46.5071 | 34.306 | 58.5591 | 12.0308 | 108.8963 | 29.2382 | 8.3288 | 98.188 | 45.3145 | 25.5 | 29.4118 | 66 | 31 | 0.9994 | 69.8039 | 96 | 8160 | 32.549 | 108.1619 | 36.4441 | -0.4375 | 19.25 | 0 | 41.5436 | 33.0156
9/26/2020 12:41:22.3 | 22.7074 | 745 | 6 | 2500.108 | 128.5202 | 64.9296 | 80.2284 | 30.1521 | 31.7016 | 0.04768 | 107.0174 | 11.4869 | 70.7897 | 69.4274 | 43.9575 | 1.0012 | 98.5148 | 378.863 | 329.2061 | 80.7733 | 668.0541 | 1.9987 | 452.966 | 33.6461 | 46.6312 | 34.3448 | 58.5792 | 12.0028 | 109.2324 | 29.0491 | 8.2631 | 98.1629 | 45.301 | 25.5 | 29.0196 | 66 | 31 | 1.0105 | 69.4118 | 96 | 8140 | 32.549 | 108.49 | 36.5143 | -0.4375 | 18.375 | 0 | 42.1326 | 33.0156
9/26/2020 12:41:23.3 | 22.7077 | 746 | 6 | 2501.3063 | 128.546 | 64.9671 | 80.2451 | 30.1608 | 31.6917 | 0.04844 | 106.9476 | 11.4859 | 70.8183 | 70.3928 | 43.9806 | 1.0046 | 98.5143 | 378.2728 | 329.1497 | 80.5205 | 668.1351 | 1.9765 | 451.6812 | 33.6719 | 46.6243 | 34.3975 | 58.7244 | 11.9967 | 109.2038 | 29.0947 | 8.352 | 98.0538 | 45.301 | 25.5 | 29.0196 | 66 | 31 | 1.0018 | 69.4118 | 100 | 8090 | 32.549 | 107.8415 | 36.2518 | -0.375 | 19.625 | 0 | 41.922 | 33.0156
9/26/2020 12:41:24.3 | 22.7079 | 747 | 6 | 2500.693 | 128.898 | 64.9734 | 80.2907 | 30.1774 | 31.6865 | 0.04657 | 106.9651 | 11.4859 | 70.8183 | 70.3315 | 44.006 | 1.0019 | 98.5165 | 378.0199 | 328.9807 | 80.5763 | 668.2215 | 1.9708 | 452.6029 | 33.7569 | 46.7347 | 34.299 | 58.5285 | 11.9906 | 109.3181 | 28.9441 | 8.3365 | 98.0203 | 45.5653 | 25.5 | 29.0196 | 66 | 31 | 0.99678 | 69.4118 | 100 | 8330 | 32.549 | 108.8104 | 36.3068 | -0.375 | 19.8125 | 0 | 43.1641 | 33.0156
9/26/2020 12:41:25.3 | 22.7082 | 748 | 6 | 2499.497 | 129.0972 | 65.0304 | 80.3201 | 30.167 | 31.6952 | 0.04969 | 106.9826 | 11.485 | 70.8468 | 70.2021 | 44.0361 | 0.99548 | 98.5126 | 377.5422 | 328.1357 | 80.5503 | 668.2161 | 1.9818 | 448.7763 | 33.7896 | 46.8627 | 34.2394 | 58.8057 | 11.9959 | 108.894 | 28.8114 | 8.3353 | 98.0706 | 45.5585 | 25.5 | 29.0196 | 66 | 31 | 0.98802 | 69.4118 | 100 | 8460 | 32.549 | 108.8104 | 36.38 | -0.375 | 20.6875 | 0 | 42.3401 | 33.0156
9/26/2020 12:41:26.3 | 22.7085 | 749 | 6 | 2499.0213 | 128.9311 | 65.0639 | 80.3676 | 30.1604 | 31.6807 | 0.0466 | 107.0174 | 11.483 | 70.7041 | 70.6094 | 44.0562 | 1.0006 | 98.516 | 378.4977 | 328.4737 | 80.606 | 668.2566 | 1.9918 | 450.3125 | 33.7448 | 46.766 | 34.4502 | 58.5084 | 11.9823 | 109.0935 | 28.8709 | 8.3378 | 98.2048 | 45.4555 | 25.5 | 29.4118 | 66 | 31 | 0.9995 | 69.8039 | 96 | 8120 | 32.549 | 108.49 | 36.3556 | -0.4375 | 20.25 | 0 | 42.0136 | 33.1094
9/26/2020 12:41:27.3 | 22.7088 | 750 | 6 | 2500.797 | 128.6544 | 65.1119 | 80.3899 | 30.1555 | 31.683 | 0.04833 | 107.0524 | 11.4811 | 70.8183 | 70.1107 | 44.0809 | 1.0254 | 98.5143 | 377.7108 | 328.0512 | 80.9833 | 668.0327 | 1.9949 | 452.1281 | 33.691 | 46.6448 | 34.317 | 58.8964 | 11.9861 | 109.0638 | 29.3778 | 8.3533 | 98.2551 | 45.5313 | 25.5 | 29.4118 | 66 | 31 | 0.99544 | 69.4118 | 100 | 8360 | 32.549 | 108.49 | 36.2884 | -0.4375 | 19.75 | 0 | 42.1204 | 33.0156
9/26/2020 12:41:28.3 | 22.7091 | 751 | 6 | 2499.043 | 128.7834 | 65.1344 | 80.4266 | 30.1412 | 31.7075 | 0.04734 | 107.0436 | 11.483 | 70.3901 | 69.5432 | 44.1184 | 1.0181 | 98.5143 | 377.9356 | 328.1076 | 80.7473 | 668.1458 | 1.9812 | 452.5191 | 33.6982 | 46.8109 | 34.3587 | 58.7044 | 11.983 | 109.0357 | 28.9164 | 8.2875 | 98.23 | 45.5721 | 25.5 | 29.4118 | 66 | 31 | 1.0057 | 69.4118 | 100 | 8090 | 32.549 | 108.49 | 36.2946 | -0.375 | 20.375 | 0 | 42.096 | 33.0156
9/26/2020 12:41:29.3 | 22.7093 | 752 | 6 | 2499.9857 | 128.8552 | 65.164 | 80.4526 | 30.1694 | 31.6973 | 0.0459 | 107.0349 | 11.485 | 70.5899 | 70.0591 | 44.1422 | 0.99672 | 98.5165 | 377.6827 | 328.2484 | 80.711 | 668.0946 | 1.9798 | 450.8433 | 33.734 | 46.7211 | 34.4502 | 58.9203 | 11.9883 | 108.8699 | 29.0877 | 8.3185 | 98.2467 | 45.6615 | 25.5 | 29.4118 | 66 | 31 | 0.99162 | 69.4118 | 96 | 8260 | 32.549 | 108.49 | 36.3373 | -0.375 | 20.375 | 0 | 42.1143 | 33.0156
9/26/2020 12:41:30.3 | 22.7096 | 753 | 6 | 2499.5514 | 129.0076 | 65.1635 | 80.4877 | 30.17 | 31.6908 | 0.04683 | 107.0524 | 11.4733 | 70.9325 | 70.0009 | 44.1674 | 0.97891 | 98.5171 | 377.0083 | 327.6287 | 80.711 | 668.1298 | 1.9903 | 451.4298 | 33.7695 | 46.6693 | 34.3378 | 58.9203 | 11.9937 | 109.2627 | 29.1402 | 8.3533 | 98.2467 | 45.6547 | 25.5 | 29.4118 | 66 | 31 | 1.0022 | 69.4118 | 100 | 7850 | 32.549 | 107.5211 | 36.1603 | -0.375 | 20.1875 | 0 | 42.4042 | 33.0156
9/26/2020 12:41:31.3 | 22.7099 | 754 | 6 | 2497.659 | 129.0688 | 65.1812 | 80.5018 | 30.1704 | 31.6892 | 0.0463 | 107.0262 | 11.4656 | 70.8183 | 69.8775 | 44.1884 | 1.0081 | 98.5171 | 376.7554 | 326.9246 | 81.1115 | 668.2321 | 1.9874 | 448.7205 | 33.7582 | 46.6243 | 34.3656 | 58.9776 | 11.9823 | 109.1506 | 29.2521 | 8.3778 | 98.23 | 45.6819 | 25.5 | 29.0196 | 66 | 31 | 0.98006 | 69.8039 | 100 | 7990 | 32.549 | 107.5211 | 36.2671 | -0.25 | 20.125 | 0 | 42.5018 | 33.0156
9/26/2020 12:41:32.3 | 22.7102 | 755 | 6 | 2499.4798 | 128.7275 | 65.2429 | 80.5234 | 30.1836 | 31.6786 | 0.04716 | 107.0611 | 11.4627 | 70.961 | 69.3199 | 44.2106 | 1.0293 | 98.5177 | 377.1207 | 327.4034 | 80.8588 | 668.3025 | 1.9809 | 449.6981 | 33.6989 | 46.7211 | 34.4044 | 58.8697 | 12.0035 | 108.8711 | 29.1927 | 8.2991 | 98.2803 | 45.6683 | 25.5 | 29.4118 | 66 | 31 | 0.99474 | 69.4118 | 100 | 8290 | 32.549 | 108.49 | 36.1755 | -0.3125 | 19.875 | 0 | 41.7053 | 33.1094
9/26/2020 12:41:33.3 | 22.7104 | 756 | 6 | 2500.7765 | 128.6349 | 65.2844 | 80.563 | 30.1732 | 31.7025 | 0.04983 | 107 | 11.4733 | 70.9039 | 69.8775 | 44.2275 | 1.0167 | 98.5143 | 377.0926 | 327.4597 | 80.829 | 668.4645 | 1.9907 | 451.6812 | 33.687 | 46.6898 | 34.4044 | 58.991 | 12.0293 | 109.1198 | 28.9511 | 8.3636 | 98.2551 | 45.9257 | 25.5 | 29.4118 | 66 | 31 | 0.99248 | 69.4118 | 100 | 8330 | 32.549 | 108.49 | 36.2824 | -0.25 | 20.5 | 0 | 41.3666 | 33.0156
9/26/2020 12:41:34.3 | 22.7107 | 757 | 6 | 2500.2713 | 128.9113 | 65.304 | 80.5721 | 30.1599 | 31.7027 | 0.05045 | 107.0174 | 11.4724 | 70.6185 | 69.9842 | 44.2548 | 0.9953 | 98.5154 | 376.7835 | 327.0372 | 80.7733 | 668.4293 | 2.0284 | 450.6477 | 33.7552 | 46.9935 | 34.4114 | 59.0856 | 12.0058 | 108.8688 | 28.6816 | 8.3546 | 98.297 | 45.881 | 25.5 | 29.4118 | 66 | 31 | 1.0001 | 69.4118 | 100 | 8260 | 32.549 | 107.5211 | 36.3525 | -0.3125 | 20.1875 | 0 | 41.3269 | 33.0156
9/26/2020 12:41:35.3 | 22.711 | 758 | 6 | 2499.1978 | 128.8965 | 65.3217 | 80.5904 | 30.1657 | 31.7142 | 0.0534 | 107.0262 | 11.4685 | 70.647 | 70.5185 | 44.2783 | 1.0283 | 98.5148 | 376.9802 | 326.8401 | 80.9015 | 668.6318 | 2.0179 | 450.7036 | 33.7344 | 46.7142 | 34.4114 | 58.9136 | 11.9944 | 109.2324 | 29.0808 | 8.2991 | 98.3306 | 45.8295 | 25.5 | 29.4118 | 66 | 31 | 0.99141 | 69.4118 | 96 | 8360 | 32.549 | 108.1619 | 36.377 | -0.3125 | 20.625 | 0 | 41.3574 | 33.1094
9/26/2020 12:41:36.3 | 22.7113 | 759 | 6 | 2495.2075 | 128.4902 | 65.3689 | 80.6277 | 30.1675 | 31.7156 | 0.05645 | 107.0087 | 11.483 | 70.7897 | 70.1107 | 44.2978 | 1.0088 | 98.5143 | 375.9123 | 326.6148 | 81.0065 | 668.7832 | 1.9996 | 450.4522 | 33.5714 | 46.7728 | 34.4502 | 58.971 | 11.983 | 109.3159 | 29.1402 | 8.2437 | 98.0538 | 45.816 | 25.5 | 28.6274 | 66 | 31 | 1.0143 | 68.6274 | 95 | 7850 | 32.549 | 108.49 | 36.7096 | -0.25 | 20.125 | 0 | 41.1438 | 33.0156
9/26/2020 12:41:37.3 | 22.7116 | 760 | 6 | 2495.5464 | 127.7296 | 65.4109 | 80.6398 | 30.1761 | 31.6965 | 0.06181 | 106.9215 | 11.4772 | 70.7897 | 70.3447 | 44.3165 | 1.0037 | 98.5131 | 375.547 | 326.2204 | 80.9703 | 668.8183 | 1.9428 | 450.5919 | 33.3818 | 47.0971 | 34.3905 | 59.0856 | 11.9883 | 109.0066 | 28.8391 | 8.2631 | 97.4835 | 45.8092 | 25.5 | 27.8431 | 66 | 31 | 1 | 68.2353 | 94 | 8530 | 32.549 | 108.1619 | 36.6211 | -0.3125 | 18.75 | 0 | 42.7063 | 33.0156
9/26/2020 12:41:38.3 | 22.7118 | 761 | 6 | 2498.9207 | 127.0876 | 65.4236 | 80.6862 | 30.1705 | 31.7067 | 0.06292 | 106.8167 | 11.4656 | 70.7041 | 69.8024 | 44.3465 | 1.0152 | 98.516 | 376.0809 | 326.3613 | 80.908 | 668.9452 | 1.8939 | 451.1226 | 33.2552 | 46.9799 | 34.3975 | 59.0722 | 11.9899 | 108.8694 | 28.8778 | 8.1677 | 97.2067 | 45.9189 | 25.5 | 28.6274 | 66 | 31 | 1.0002 | 68.2353 | 99 | 8240 | 32.549 | 107.2006 | 36.6272 | -0.375 | 21 | 0 | 40.7715 | 33.0156
9/26/2020 12:41:39.3 | 22.7121 | 762 | 6 | 2496.5185 | 127.1403 | 65.4371 | 80.7182 | 30.1656 | 31.7066 | 0.05987 | 106.7731 | 11.4665 | 70.7326 | 69.8809 | 44.3723 | 1.0076 | 98.5137 | 376.109 | 326.0796 | 81.0687 | 669.0262 | 1.9209 | 450.7874 | 33.2407 | 46.6829 | 34.3975 | 59.0856 | 11.9982 | 109.2593 | 28.9966 | 8.1702 | 97.2402 | 46.0218 | 25.5 | 28.6274 | 66 | 31 | 0.99986 | 68.6274 | 95 | 8430 | 32.549 | 108.49 | 36.499 | -0.3125 | 20.0625 | 0 | 41.0767 | 33.0156
9/26/2020 12:41:40.3 | 22.7124 | 763 | 6 | 2499.1346 | 127.025 | 65.4895 | 80.7709 | 30.1598 | 31.7093 | 0.05824 | 106.7993 | 11.4646 | 70.4757 | 69.8358 | 44.4135 | 0.99957 | 98.5154 | 376.1933 | 325.7698 | 81.1969 | 669.0667 | 1.9092 | 451.1784 | 33.2432 | 46.7142 | 34.2921 | 59.268 | 12.0073 | 109.2049 | 29.0283 | 8.2437 | 97.148 | 46.0218 | 25.5 | 28.2353 | 67 | 31 | 1.0059 | 68.6274 | 95 | 8510 | 32.549 | 108.49 | 36.3831 | -0.5 | 18.4375 | 0 | 42.4469 | 33.0156
9/26/2020 12:41:41.3 | 22.7127 | 764 | 6 | 2497.4167 | 127.0724 | 65.5418 | 80.7834 | 30.1533 | 31.7043 | 0.06185 | 106.7644 | 11.4617 | 70.5899 | 69.739 | 44.434 | 1.0074 | 98.5171 | 374.7883 | 325.6571 | 80.9573 | 669.2448 | 1.8775 | 449.5025 | 33.2359 | 47.0316 | 34.3656 | 59.1228 | 12.0285 | 109.3187 | 28.9303 | 8.1767 | 96.9719 | 45.8878 | 25.5 | 28.6274 | 67 | 31 | 0.99928 | 68.6274 | 99 | 8040 | 32.549 | 107.5211 | 36.3281 | -0.4375 | 20 | 0 | 42.0013 | 33.0156
9/26/2020 12:41:42.3 | 22.7129 | 765 | 6 | 2500.7439 | 126.8136 | 65.5526 | 80.8185 | 30.1393 | 31.7211 | 0.06256 | 106.7469 | 11.4559 | 70.8183 | 69.6771 | 44.4627 | 1.0038 | 98.5131 | 375.5189 | 325.7698 | 81.4133 | 669.4153 | 1.8822 | 449.2791 | 33.2067 | 46.7865 | 34.482 | 59.3387 | 12.0111 | 108.8665 | 29.3639 | 8.218 | 96.997 | 46.1044 | 25.5 | 28.6274 | 67 | 31 | 1.0018 | 69.0196 | 99 | 8210 | 32.549 | 108.1619 | 36.3831 | -0.375 | 20.5 | 0 | 40.7623 | 33.0156
9/26/2020 12:41:43.3 | 22.7132 | 766 | 6 | 2497.7093 | 127.1641 | 65.5988 | 80.8611 | 30.1301 | 31.715 | 0.06103 | 106.8255 | 11.4762 | 70.3901 | 69.7807 | 44.4936 | 1.0005 | 98.5143 | 374.6759 | 325.1501 | 81.1904 | 669.7906 | 1.932 | 451.6253 | 33.2627 | 46.7592 | 34.4432 | 59.2613 | 12.0164 | 108.8677 | 29.0214 | 8.227 | 97.0389 | 46.0665 | 25.5 | 28.6274 | 67 | 31 | 1.0002 | 68.6274 | 95 | 8460 | 32.549 | 107.8415 | 36.3403 | -0.4375 | 20.375 | 0 | 40.8722 | 33.0156
9/26/2020 12:41:44.3 | 22.7135 | 767 | 6 | 2500.9419 | 126.9143 | 65.6415 | 80.8986 | 30.1349 | 31.7308 | 0.06232 | 106.8167 | 11.4588 | 70.4757 | 69.8659 | 44.5228 | 1.0108 | 98.5143 | 375.266 | 324.8966 | 81.1802 | 669.9931 | 1.9373 | 452.0443 | 33.2377 | 46.6448 | 34.3905 | 59.4532 | 12.021 | 108.4195 | 29.1154 | 8.2295 | 97.1731 | 46.2209 | 25.5 | 29.0196 | 67 | 31 | 1.0001 | 68.6274 | 95 | 8160 | 32.549 | 107.8415 | 36.3708 | -0.375 | 20 | 0 | 40.7989 | 33.0156
9/26/2020 12:41:45.3 | 22.7138 | 768 | 6 | 2499.133 | 127.1073 | 65.6647 | 80.9373 | 30.1673 | 31.7127 | 0.06282 | 106.8604 | 11.4597 | 70.8468 | 69.9226 | 44.5457 | 1.0103 | 98.5126 | 374.7883 | 324.6431 | 81.2527 | 670.1552 | 1.9172 | 450.536 | 33.264 | 46.6693 | 34.3905 | 59.3253 | 11.9952 | 108.5579 | 29.0877 | 8.187 | 97.148 | 46.118 | 25.5 | 29.0196 | 67 | 31 | 1.0022 | 68.6274 | 99 | 7990 | 32.549 | 107.2006 | 36.3708 | -0.4375 | 19.5625 | 0 | 40.9363 | 33.0156
9/26/2020 12:41:46.3 | 22.7141 | 769 | 6 | 2499.9244 | 127.0648 | 65.7011 | 80.9609 | 30.1461 | 31.7265 | 0.06341 | 106.8342 | 11.4491 | 70.3045 | 69.7373 | 44.5648 | 1.0072 | 98.5137 | 375.0693 | 325.1783 | 81.3641 | 670.2821 | 1.8983 | 449.726 | 33.2651 | 46.6312 | 34.4502 | 59.3893 | 12.0308 | 108.503 | 29.3115 | 8.1522 | 97.106 | 46.2277 | 25.5 | 28.6274 | 67 | 31 | 1.0005 | 68.6274 | 99 | 8160 | 32.549 | 107.2006 | 36.261 | -0.4375 | 19.6875 | 0 | 41.4642 | 33.0156
9/26/2020 12:41:47.3 | 22.7143 | 770 | 6 | 2499.0213 | 126.9947 | 65.7418 | 80.9889 | 30.1313 | 31.7232 | 0.06079 | 106.8429 | 11.4491 | 70.647 | 69.7022 | 44.5906 | 0.99601 | 98.5143 | 374.5916 | 324.2488 | 81.1542 | 670.3577 | 1.9028 | 451.346 | 33.2319 | 46.7211 | 34.3905 | 59.4771 | 12.0051 | 108.4755 | 29.0353 | 8.2063 | 97.0389 | 46.2209 | 25.5 | 28.6274 | 67 | 31 | 1.0004 | 68.6274 | 95 | 8480 | 32.549 | 108.1619 | 36.2793 | -0.5 | 19.25 | 0 | 42.0227 | 33.0156
9/26/2020 12:41:48.3 | 22.7146 | 771 | 6 | 2499.5488 | 126.8996 | 65.8065 | 81.0063 | 30.1242 | 31.7241 | 0.05808 | 106.8778 | 11.4471 | 70.5043 | 69.4493 | 44.6155 | 1.0008 | 98.5148 | 373.8047 | 324.1643 | 81.2462 | 670.3982 | 1.893 | 448.916 | 33.2175 | 46.6107 | 34.3905 | 59.3692 | 11.9921 | 108.9803 | 29.1333 | 8.1664 | 96.9467 | 46.2723 | 25.5 | 28.6274 | 67 | 31 | 0.99815 | 68.2353 | 99 | 8360 | 32.549 | 107.5211 | 36.203 | -0.4375 | 19.4375 | 0 | 42.2516 | 32.9219
9/26/2020 12:41:49.3 | 22.7149 | 772 | 6 | 2498.0198 | 126.9704 | 65.8724 | 81.0108 | 30.1484 | 31.7161 | 0.05824 | 106.8516 | 11.4413 | 70.8183 | 69.8158 | 44.6341 | 1.022 | 98.5148 | 374.3386 | 323.7982 | 81.5544 | 670.4846 | 1.8771 | 450.7315 | 33.2144 | 46.6243 | 34.5028 | 59.5344 | 12.0066 | 108.8122 | 29.2521 | 8.1445 | 96.9299 | 46.382 | 25.5 | 28.2353 | 67 | 31 | 1.0035 | 68.6274 | 98 | 7900 | 32.549 | 107.5211 | 36.0962 | -0.4375 | 19.75 | 0 | 42.4377 | 32.9219
9/26/2020 12:41:50.3 | 22.7152 | 773 | 6 | 2499.1741 | 126.7382 | 65.935 | 81.0327 | 30.141 | 31.7119 | 0.05603 | 106.8429 | 11.4471 | 70.4757 | 69.7289 | 44.6582 | 1.0101 | 98.5154 | 374.5073 | 324.277 | 81.3019 | 670.571 | 1.885 | 450.7595 | 33.1666 | 46.5657 | 34.4044 | 59.5277 | 12.0331 | 108.9248 | 28.9828 | 8.169 | 96.9886 | 46.2859 | 25.5 | 28.6274 | 67 | 31 | 0.99803 | 68.6274 | 95 | 8160 | 32.549 | 108.1619 | 36.1755 | -0.4375 | 20.9375 | 0 | 41.7816 | 33.0156
9/26/2020 12:41:51.3 | 22.7154 | 774 | 6 | 2502.3388 | 126.7241 | 65.9348 | 81.0666 | 30.1263 | 31.7156 | 0.05516 | 106.904 | 11.4675 | 70.3901 | 69.3435 | 44.6855 | 1.011 | 98.5143 | 374.1981 | 323.9672 | 81.3641 | 670.6115 | 1.9373 | 451.1226 | 33.2053 | 46.7347 | 34.4044 | 59.6422 | 12.0013 | 108.8677 | 28.9966 | 8.1831 | 97.1228 | 46.4916 | 25.5 | 28.6274 | 67 | 31 | 1.0024 | 68.6274 | 99 | 8070 | 32.549 | 107.8415 | 36.1755 | -0.375 | 20.6875 | 0 | 41.3086 | 33.0156
9/26/2020 12:41:52.3 | 22.7157 | 775 | 6 | 2498.7435 | 127.1478 | 65.915 | 81.1041 | 30.127 | 31.7122 | 0.05875 | 106.9302 | 11.4675 | 70.9325 | 69.7172 | 44.703 | 1.0023 | 98.5148 | 374.2262 | 323.8545 | 81.3446 | 670.5251 | 1.9728 | 450.0332 | 33.2698 | 46.6107 | 34.3975 | 59.4704 | 12.0035 | 108.5881 | 28.9233 | 8.1496 | 97.2067 | 46.382 | 25.5 | 28.6274 | 67 | 31 | 0.99864 | 68.6274 | 99 | 8210 | 32.549 | 107.5211 | 35.9253 | -0.375 | 19.9375 | 0 | 41.9098 | 33.0156
9/26/2020 12:41:53.3 | 22.716 | 776 | 6 | 2500.728 | 126.7853 | 65.8709 | 81.1496 | 30.1299 | 31.6923 | 0.06222 | 106.9913 | 11.4685 | 70.8754 | 69.5918 | 44.7309 | 1.006 | 98.5143 | 373.9452 | 323.6855 | 81.4003 | 670.7736 | 1.9592 | 451.1226 | 33.2019 | 46.5657 | 34.4044 | 59.7301 | 12.0248 | 108.4755 | 28.6678 | 8.1393 | 97.1815 | 46.4916 | 25.5 | 28.6274 | 67 | 31 | 1.0044 | 68.6274 | 95 | 8460 | 32.549 | 108.1619 | 36.0748 | -0.3125 | 21 | 0 | 41.0736 | 33.0156
9/26/2020 12:41:54.3 | 22.7163 | 777 | 6 | 2498.1077 | 127.0309 | 65.9127 | 81.1822 | 30.1362 | 31.701 | 0.06149 | 106.9476 | 11.4539 | 71.2464 | 69.6001 | 44.75 | 1.0111 | 98.5148 | 374.5073 | 323.6573 | 81.443 | 670.571 | 1.9666 | 449.9774 | 33.2331 | 46.5071 | 34.3517 | 59.521 | 11.9997 | 108.5321 | 29.1333 | 8.227 | 97.2738 | 46.5945 | 25.5 | 29.0196 | 67 | 31 | 0.99968 | 68.6274 | 99 | 8330 | 32.549 | 107.2006 | 35.9467 | -0.375 | 20.3125 | 0 | 41.2506 | 33.0156
9/26/2020 12:41:55.3 | 22.7166 | 778 | 6 | 2498.8926 | 126.8897 | 65.9685 | 81.1869 | 30.1463 | 31.715 | 0.06079 | 106.9913 | 11.4462 | 70.647 | 70.3 | 44.761 | 0.99797 | 98.5154 | 373.1865 | 323.2912 | 81.5739 | 670.5924 | 1.948 | 449.4746 | 33.2044 | 46.7484 | 34.4322 | 59.8073 | 12.0043 | 108.8688 | 29.063 | 8.1625 | 97.2151 | 46.5702 | 25.5 | 29.0196 | 67 | 31 | 0.99968 | 68.6274 | 99 | 7920 | 32.549 | 107.5211 | 35.9039 | -0.375 | 20.75 | 0 | 40.9882 | 33.0156
9/26/2020 12:41:56.3 | 22.7168 | 779 | 6 | 2500.7244 | 126.7459 | 66.0352 | 81.214 | 30.1388 | 31.711 | 0.06271 | 107.0524 | 11.4316 | 70.7326 | 69.5415 | 44.7852 | 1.003 | 98.5177 | 374.1138 | 323.4883 | 81.456 | 670.6413 | 1.944 | 452.8822 | 33.1904 | 46.469 | 34.3905 | 59.6356 | 12.0058 | 108.619 | 29.0947 | 8.2012 | 97.1983 | 46.5809 | 25.5 | 29.0196 | 67 | 31 | 0.99968 | 68.6274 | 95 | 8210 | 32.549 | 108.1619 | 36.0474 | -0.375 | 20.5625 | 0 | 41.1377 | 33.0156
9/26/2020 12:41:57.3 | 22.7171 | 780 | 6 | 2499.4922 | 126.7863 | 66.0243 | 81.251 | 30.119 | 31.7275 | 0.06173 | 107 | 11.4345 | 70.5614 | 70.583 | 44.8101 | 1.0054 | 98.5177 | 373.8328 | 323.4038 | 81.5414 | 670.6574 | 1.94 | 452.0722 | 33.1857 | 46.3517 | 34.4114 | 59.7234 | 11.9967 | 108.647 | 29.1333 | 8.2218 | 97.2318 | 46.5498 | 25.5 | 28.6274 | 67 | 31 | 0.99825 | 68.6274 | 99 | 8040 | 32.549 | 107.5211 | 35.9436 | -0.375 | 20.1875 | 0 | 41.1346 | 33.0156
9/26/2020 12:41:58.3 | 22.7174 | 781 | 6 | 2499.2328 | 126.597 | 66.0776 | 81.2695 | 30.1232 | 31.7157 | 0.06094 | 106.9476 | 11.4316 | 70.4757 | 70.0142 | 44.8403 | 1.0047 | 98.5182 | 373.4675 | 322.6715 | 81.4625 | 670.8088 | 1.9196 | 450.2287 | 33.1333 | 46.6829 | 34.3975 | 59.7434 | 11.9861 | 108.7596 | 28.8916 | 8.1161 | 97.1731 | 46.6906 | 25.5 | 28.6274 | 67 | 31 | 1.0007 | 68.6274 | 99 | 8160 | 32.549 | 107.5211 | 35.852 | -0.25 | 19.375 | 0 | 41.4581 | 32.9219
9/26/2020 12:41:59.3 | 22.7177 | 782 | 6 | 2500.5959 | 126.6003 | 66.057 | 81.2933 | 30.1361 | 31.7246 | 0.06189 | 106.9826 | 11.4394 | 70.5614 | 70.0342 | 44.8671 | 1.0046 | 98.5165 | 372.3716 | 322.4743 | 81.5971 | 670.7981 | 1.9008 | 451.4577 | 33.1526 | 46.4621 | 34.3836 | 59.7301 | 11.9876 | 108.6739 | 29.0877 | 8.1483 | 97.0725 | 46.7284 | 25.5 | 28.2353 | 67 | 31 | 1.0004 | 68.6274 | 94 | 8360 | 32.549 | 108.1619 | 35.9955 | -0.3125 | 19.625 | 0 | 41.6168 | 33.0156
9/26/2020 12:42:00.3 | 22.7179 | 783 | 6 | 2499.3027 | 126.8028 | 66.0659 | 81.3136 | 30.122 | 31.7335 | 0.06405 | 107 | 11.4287 | 70.6756 | 70.1904 | 44.895 | 1.003 | 98.5194 | 372.5964 | 322.6997 | 81.4987 | 670.9708 | 1.9037 | 451.2622 | 33.1878 | 46.6175 | 34.3448 | 59.8312 | 12.0043 | 108.7887 | 29.0353 | 8.1702 | 97.0054 | 46.6906 | 25.5 | 28.6274 | 67 | 31 | 1.001 | 68.6274 | 99 | 8330 | 32.549 | 107.2006 | 35.7422 | -0.25 | 20 | 0 | 41.4581 | 33.0156
9/26/2020 12:42:01.3 | 22.7182 | 784 | 6 | 2501.1598 | 126.9362 | 66.113 | 81.3267 | 30.1316 | 31.7152 | 0.06142 | 106.9651 | 11.4491 | 70.5899 | 69.7707 | 44.9156 | 0.99904 | 98.5188 | 372.8212 | 322.925 | 81.4922 | 670.925 | 1.9085 | 449.8098 | 33.2492 | 46.5589 | 34.3378 | 59.9257 | 12.002 | 108.8162 | 29.0808 | 8.1896 | 97.0138 | 46.7352 | 25.5 | 28.6274 | 67 | 31 | 1.0004 | 68.6274 | 98 | 8040 | 32.549 | 107.2006 | 35.7269 | -0.25 | 19.6875 | 0 | 41.6229 | 32.9219
9/26/2020 12:42:02.3 | 22.7185 | 785 | 6 | 2501.3899 | 127.0255 | 66.1308 | 81.3426 | 30.1356 | 31.7216 | 0.06152 | 107.0174 | 11.4384 | 70.7041 | 69.7156 | 44.9434 | 1.0014 | 98.5177 | 373.7485 | 322.587 | 81.5971 | 671.006 | 1.9121 | 451.7929 | 33.2713 | 46.4621 | 34.3905 | 59.8818 | 12.002 | 108.675 | 28.9828 | 8.1535 | 97.0054 | 46.7866 | 25.5 | 28.6274 | 67 | 31 | 0.99886 | 68.6274 | 95 | 8190 | 32.549 | 107.8415 | 35.8673 | -0.375 | 19.875 | 0 | 41.6534 | 33.0156
9/26/2020 12:42:03.3 | 22.7188 | 786 | 6 | 2498.6716 | 127.0363 | 66.1948 | 81.3812 | 30.1193 | 31.7357 | 0.06139 | 107.0262 | 11.4413 | 70.5899 | 69.8242 | 44.9612 | 0.99815 | 98.5165 | 372.9617 | 322.2772 | 81.8004 | 671.0572 | 1.9207 | 450.0612 | 33.2387 | 46.7279 | 34.4044 | 59.8885 | 12.0051 | 108.6739 | 28.8847 | 8.2192 | 97.0473 | 46.8516 | 25.5 | 28.6274 | 67 | 31 | 1.0005 | 68.6274 | 99 | 8040 | 32.549 | 107.2006 | 35.7513 | -0.3125 | 19.75 | 0 | 41.4062 | 33.0156
9/26/2020 12:42:04.3 | 22.7191 | 787 | 6 | 2500.0424 | 126.915 | 66.2225 | 81.4336 | 30.1179 | 31.7275 | 0.06127 | 107.0174 | 11.4297 | 70.9325 | 69.8976 | 44.9926 | 1.0017 | 98.5194 | 372.9898 | 322.1927 | 81.8431 | 670.9548 | 1.9336 | 449.8656 | 33.2287 | 46.6693 | 34.5347 | 59.9829 | 12.0172 | 108.4246 | 29.2452 | 8.1586 | 97.0306 | 46.773 | 25.5 | 28.6274 | 67 | 31 | 1.0024 | 68.2353 | 99 | 8140 | 32.549 | 107.2006 | 35.7147 | -0.375 | 19 | 0 | 42.0502 | 32.9219
9/26/2020 12:42:05.3 | 22.7193 | 788 | 6 | 2501.2028 | 126.7681 | 66.2806 | 81.4845 | 30.1063 | 31.7246 | 0.06149 | 106.9651 | 11.4306 | 70.6756 | 69.8325 | 45.0155 | 1.0033 | 98.5171 | 372.0343 | 321.7984 | 82.0398 | 671.0977 | 1.9418 | 451.6533 | 33.2024 | 46.5657 | 34.5098 | 59.8818 | 12.0429 | 108.8145 | 28.8778 | 8.1277 | 96.9383 | 46.903 | 25.5 | 28.6274 | 67 | 31 | 1.0023 | 68.6274 | 95 | 8480 | 32.549 | 108.1619 | 35.7544 | -0.25 | 19.4375 | 0 | 42.4713 | 33.0156
9/26/2020 12:42:06.3 | 22.7196 | 789 | 6 | 2499.4327 | 126.7087 | 66.3234 | 81.5288 | 30.1051 | 31.7213 | 0.06169 | 106.9651 | 11.4394 | 70.7612 | 70.0508 | 45.0404 | 1.0037 | 98.5182 | 372.0905 | 321.2914 | 81.8171 | 670.9846 | 1.9488 | 449.6143 | 33.1647 | 46.5384 | 34.4154 | 59.8551 | 12.0354 | 108.7316 | 29.0075 | 8.2244 | 96.9551 | 46.8623 | 25.5 | 28.6274 | 67 | 31 | 1 | 68.2353 | 99 | 8310 | 32.549 | 107.5211 | 35.6812 | -0.375 | 19.875 | 0 | 42.3614 | 33.0156
9/26/2020 12:42:07.3 | 22.7199 | 790 | 6 | 2499.5174 | 126.691 | 66.3249 | 81.5546 | 30.0983 | 31.7355 | 0.06146 | 106.8953 | 11.4404 | 70.7897 | 70.0325 | 45.0568 | 1.0037 | 98.5182 | 371.8657 | 321.066 | 81.7939 | 671.1681 | 1.9659 | 449.0277 | 33.1634 | 46.6175 | 34.3905 | 60.084 | 12.0035 | 108.7596 | 28.8778 | 8.2347 | 97.0389 | 46.9408 | 25.5 | 28.6274 | 67 | 31 | 1.0016 | 68.6274 | 99 | 7990 | 32.549 | 107.5211 | 35.5652 | -0.4375 | 20.0625 | 0 | 41.9678 | 32.9219
9/26/2020 12:42:08.3 | 22.7202 | 791 | 6 | 2499.8754 | 126.7259 | 66.3327 | 81.587 | 30.1132 | 31.7329 | 0.06245 | 106.9564 | 11.4413 | 70.8183 | 70.2502 | 45.0787 | 0.99868 | 98.5171 | 373.0179 | 321.2069 | 81.8988 | 671.1734 | 1.9903 | 450.7036 | 33.1774 | 46.6243 | 34.4502 | 60.2929 | 12.024 | 108.7305 | 29.0947 | 8.1715 | 97.0893 | 46.999 | 25.5 | 28.6274 | 67 | 31 | 1.002 | 68.6274 | 95 | 8160 | 32.549 | 108.1619 | 35.6079 | -0.375 | 20.1875 | 0 | 41.9922 | 33.0156
9/26/2020 12:42:09.3 | 22.7204 | 792 | 6 | 2501.5967 | 126.75 | 66.3478 | 81.6026 | 30.1159 | 31.7415 | 0.06291 | 106.9476 | 11.452 | 70.8468 | 69.8008 | 45.0946 | 1.001 | 98.5148 | 372.3154 | 320.9534 | 82.0825 | 671.3707 | 1.9863 | 450.5081 | 33.2077 | 46.8178 | 34.3905 | 60.0268 | 12.0088 | 108.7562 | 28.9758 | 8.1702 | 97.1228 | 46.9922 | 25.5 | 28.6274 | 67 | 31 | 1.0011 | 68.6274 | 99 | 8040 | 32.549 | 107.5211 | 35.5286 | -0.375 | 20.0625 | 0 | 41.745 | 33.0156
9/26/2020 12:42:10.3 | 22.7207 | 793 | 6 | 2499.1782 | 127.1461 | 66.4037 | 81.6377 | 30.1065 | 31.7447 | 0.06272 | 106.9389 | 11.4365 | 70.8468 | 70.0941 | 45.1318 | 1.0023 | 98.5148 | 371.3318 | 320.8125 | 81.9971 | 671.4571 | 1.9812 | 450.3405 | 33.2777 | 46.5725 | 34.4502 | 60.0907 | 12.0111 | 108.308 | 29.0947 | 8.1935 | 97.106 | 47.0504 | 25.5 | 28.6274 | 67 | 31 | 1.0001 | 68.6274 | 99 | 8160 | 32.549 | 107.2006 | 35.5102 | -0.375 | 18.9375 | 0 | 42.2089 | 33.0156
9/26/2020 12:42:11.3 | 22.721 | 794 | 6 | 2498.2182 | 126.7281 | 66.4392 | 81.672 | 30.1147 | 31.7411 | 0.06308 | 106.9651 | 11.4413 | 70.7326 | 70.134 | 45.1609 | 0.99833 | 98.5126 | 371.1632 | 319.9676 | 82.0954 | 671.6085 | 1.9435 | 450.2846 | 33.1537 | 46.5208 | 34.4889 | 60.0402 | 12.0028 | 108.5579 | 29.0947 | 8.169 | 97.0306 | 47.0882 | 25.5 | 29.0196 | 68 | 31 | 1.0013 | 68.6274 | 94 | 8580 | 32.549 | 107.8415 | 35.6201 | -0.4375 | 20.5625 | 0 | 41.3086 | 33.0156
9/26/2020 12:42:12.3 | 22.7213 | 795 | 6 | 2502.3754 | 126.6215 | 66.487 | 81.7147 | 30.1198 | 31.7586 | 0.06298 | 107.0524 | 11.4394 | 70.5899 | 69.8575 | 45.1827 | 1.0005 | 98.5148 | 371.4161 | 321.0379 | 82.1019 | 671.7002 | 1.9812 | 448.9998 | 33.1806 | 46.5794 | 34.5555 | 60.1479 | 11.9693 | 108.4761 | 29.0491 | 8.1819 | 97.0977 | 47.1018 | 25.5 | 29.0196 | 68 | 31 | 1.0029 | 68.6274 | 99 | 8330 | 32.549 | 107.2006 | 35.6079 | -0.3125 | 20.75 | 0 | 41.1346 | 33.0156
9/26/2020 12:42:13.3 | 22.7216 | 796 | 6 | 2500.7102 | 127.054 | 66.5019 | 81.7372 | 30.0949 | 31.7611 | 0.06217 | 107.0262 | 11.4394 | 70.6185 | 70.0442 | 45.2063 | 1.0001 | 98.5143 | 371.1632 | 320.3055 | 82.1446 | 671.7407 | 2.0255 | 449.7539 | 33.2711 | 46.469 | 34.5028 | 60.2424 | 11.9785 | 108.4755 | 28.8847 | 8.1548 | 97.1815 | 47.0504 | 25.5 | 29.0196 | 68 | 31 | 0.99767 | 68.6274 | 99 | 7920 | 32.549 | 106.8802 | 35.5438 | -0.375 | 20.0625 | 0 | 41.5161 | 32.9219
9/26/2020 12:42:14.3 | 22.7218 | 797 | 6 | 2499.4566 | 127.1878 | 66.4864 | 81.7514 | 30.0768 | 31.7661 | 0.06142 | 107.0349 | 11.4433 | 70.7041 | 70.5797 | 45.2363 | 1.0051 | 98.5143 | 370.7979 | 320.4464 | 81.9544 | 671.7461 | 1.9847 | 452.6867 | 33.2929 | 46.5276 | 34.4571 | 60.1985 | 11.9769 | 108.1394 | 29.2066 | 8.1561 | 97.148 | 47.1085 | 25.5 | 29.0196 | 68 | 31 | 1.0004 | 68.2353 | 95 | 8190 | 32.549 | 107.5211 | 35.6812 | -0.25 | 19.1875 | 0 | 41.9586 | 33.0156
9/26/2020 12:42:15.3 | 22.7221 | 798 | 6 | 2499.5986 | 126.94 | 66.5416 | 81.7974 | 30.112 | 31.7436 | 0.06307 | 106.9826 | 11.4529 | 70.5614 | 70.4772 | 45.2662 | 1.0092 | 98.5137 | 371.6409 | 320.1647 | 81.9906 | 671.7407 | 1.9411 | 450.8712 | 33.2302 | 46.6175 | 34.5028 | 60.2862 | 12.0096 | 108.1108 | 28.6678 | 8.2141 | 97.0893 | 47.2045 | 25.5 | 29.0196 | 68 | 31 | 0.99712 | 68.2353 | 99 | 8020 | 32.549 | 106.5597 | 35.7605 | -0.375 | 20.375 | 0 | 41.4429 | 33.0156
9/26/2020 12:42:16.3 | 22.7224 | 799 | 6 | 2500.255 | 126.6205 | 66.5593 | 81.8275 | 30.1066 | 31.7645 | 0.06431 | 107 | 11.4559 | 70.8183 | 70.5169 | 45.2874 | 1.0021 | 98.5137 | 370.5169 | 319.7704 | 81.9776 | 671.8271 | 1.9701 | 450.3405 | 33.1525 | 46.6038 | 34.5098 | 60.2224 | 12.0452 | 108.503 | 28.8639 | 8.1793 | 97.0725 | 47.4168 | 25.5 | 28.6274 | 68 | 31 | 0.99992 | 68.6274 | 99 | 8190 | 32.549 | 106.8802 | 35.8704 | -0.4375 | 20.875 | 0 | 40.9607 | 32.9219
9/26/2020 12:42:17.3 | 22.7227 | 800 | 6 | 2498.5973 | 126.5077 | 66.5869 | 81.8403 | 30.0961 | 31.7704 | 0.06257 | 107.0087 | 11.4588 | 70.4757 | 70.654 | 45.3003 | 1.0015 | 98.5154 | 370.4045 | 319.3761 | 82.089 | 672.0137 | 1.9852 | 451.6533 | 33.1022 | 46.5139 | 34.5416 | 60.1346 | 12.0134 | 108.7288 | 29.1402 | 8.1303 | 97.148 | 47.2423 | 25.5 | 28.6274 | 68 | 31 | 1.0026 | 68.6274 | 95 | 8510 | 32.549 | 107.8415 | 35.6995 | -0.4375 | 20.5625 | 0 | 41.0065 | 33.0156
9/26/2020 12:42:18.3 | 22.7229 | 801 | 6 | 2502.2411 | 126.5407 | 66.6493 | 81.8704 | 30.1201 | 31.7556 | 0.06115 | 107.0174 | 11.4462 | 70.961 | 69.5247 | 45.3336 | 1.0005 | 98.5148 | 370.4045 | 319.4606 | 82.0593 | 671.9946 | 1.9867 | 450.145 | 33.1628 | 46.3272 | 34.464 | 60.2557 | 11.9906 | 108.6441 | 29.161 | 8.2308 | 97.2318 | 47.3208 | 25.5 | 29.0196 | 68 | 31 | 0.99953 | 68.6274 | 99 | 8360 | 32.549 | 107.2006 | 35.7636 | -0.375 | 20.4375 | 0 | 41.1957 | 33.0156
9/26/2020 12:42:19.3 | 22.7232 | 802 | 6 | 2499.6182 | 126.9866 | 66.6774 | 81.9085 | 30.1227 | 31.7413 | 0.06062 | 107.0174 | 11.4529 | 70.5614 | 70.6078 | 45.3647 | 1.0014 | 98.5165 | 370.1515 | 319.3479 | 82.0463 | 671.9326 | 1.9871 | 449.6701 | 33.2407 | 46.2617 | 34.5943 | 60.2929 | 11.9815 | 108.3377 | 29.1996 | 8.1883 | 97.2318 | 47.3451 | 25.5 | 29.0196 | 68 | 31 | 0.99657 | 68.6274 | 99 | 7920 | 32.549 | 107.2006 | 35.6384 | -0.3125 | 20.3125 | 0 | 40.9973 | 32.9219
9/26/2020 12:42:20.3 | 22.7235 | 803 | 6 | 2500.4599 | 126.7218 | 66.6907 | 81.9271 | 30.102 | 31.7425 | 0.06238 | 107.0349 | 11.4287 | 70.3616 | 70.3414 | 45.3939 | 1.0038 | 98.5143 | 369.5614 | 318.8127 | 82.1873 | 672.0756 | 1.9807 | 452.0722 | 33.1803 | 46.6175 | 34.4114 | 60.4884 | 11.9716 | 108.6716 | 28.9828 | 8.1973 | 97.2906 | 47.4235 | 25.5 | 29.0196 | 68 | 31 | 1.002 | 68.6274 | 95 | 8190 | 32.549 | 107.8415 | 35.7666 | -0.375 | 19.9375 | 0 | 41.4551 | 33.0156
9/26/2020 12:42:21.3 | 22.7238 | 804 | 6 | 2498.8453 | 126.7965 | 66.7169 | 81.941 | 30.0964 | 31.7483 | 0.0619 | 107.0087 | 11.4336 | 70.7612 | 70.1622 | 45.4226 | 1.0019 | 98.5148 | 370.2359 | 319.1789 | 82.1938 | 672.0649 | 1.9683 | 450.4243 | 33.1811 | 46.3136 | 34.4502 | 60.394 | 11.9929 | 108.6161 | 28.9372 | 8.1187 | 97.1983 | 47.41 | 25.5 | 28.6274 | 68 | 31 | 0.9987 | 68.2353 | 99 | 8040 | 32.549 | 107.2006 | 35.7361 | -0.3125 | 19.875 | 0 | 41.4337 | 33.0156
9/26/2020 12:42:22.3 | 22.7241 | 805 | 6 | 2500.1872 | 126.6539 | 66.7266 | 81.9555 | 30.0858 | 31.7644 | 0.06194 | 106.9826 | 11.4345 | 70.6756 | 69.9992 | 45.4618 | 1.006 | 98.5126 | 370.0672 | 319.1789 | 82.2235 | 672.1054 | 1.955 | 449.726 | 33.1605 | 46.5003 | 34.6082 | 60.5256 | 11.9975 | 108.5018 | 29.0739 | 8.1935 | 97.1564 | 47.4613 | 25.5 | 28.6274 | 68 | 31 | 1.0012 | 68.6274 | 99 | 8140 | 32.549 | 107.2006 | 35.7269 | -0.3125 | 19.125 | 0 | 41.7755 | 32.9219
9/26/2020 12:42:23.3 | 22.7243 | 806 | 6 | 2500.189 | 126.7176 | 66.7476 | 81.9735 | 30.0996 | 31.7569 | 0.06268 | 106.9476 | 11.4462 | 70.8468 | 69.7172 | 45.4932 | 0.99868 | 98.5131 | 369.5614 | 318.7846 | 82.3477 | 672.0297 | 1.9382 | 452.0164 | 33.1792 | 46.6829 | 34.5624 | 60.5522 | 12.0066 | 108.5584 | 28.8391 | 8.2115 | 97.0306 | 47.5708 | 25.5 | 28.6274 | 68 | 31 | 1.0026 | 68.6274 | 95 | 8430 | 32.549 | 107.8415 | 35.6842 | -0.25 | 19.5 | 0 | 41.8732 | 33.0156
9/26/2020 12:42:24.3 | 22.7246 | 807 | 6 | 2502.5838 | 126.7201 | 66.7668 | 82.0392 | 30.1112 | 31.7561 | 0.06211 | 106.9389 | 11.4384 | 70.4472 | 69.8509 | 45.521 | 1.0026 | 98.5143 | 370.2359 | 318.9254 | 82.5935 | 672.019 | 1.9515 | 448.9718 | 33.2084 | 46.424 | 34.4432 | 60.5017 | 12.0111 | 108.6996 | 29.1541 | 8.1213 | 97.0641 | 47.4546 | 25.5 | 29.0196 | 68 | 31 | 0.99901 | 68.6274 | 99 | 8360 | 32.549 | 107.2006 | 35.73 | -0.3125 | 19.5625 | 0 | 42.2546 | 33.0156
9/26/2020 12:42:25.3 | 22.7249 | 808 | 6 | 2499.7355 | 126.9451 | 66.828 | 82.0767 | 30.0977 | 31.7627 | 0.06103 | 106.9302 | 11.4529 | 70.7326 | 70.0475 | 45.5477 | 0.99957 | 98.5137 | 369.3647 | 317.9959 | 82.5314 | 672.0137 | 1.9674 | 450.2846 | 33.2265 | 46.4621 | 34.3836 | 60.741 | 11.9929 | 108.4469 | 29.1402 | 8.1651 | 97.1144 | 47.4992 | 25.5 | 28.6274 | 68 | 31 | 0.99898 | 68.6274 | 99 | 7870 | 32.549 | 107.2006 | 35.6445 | -0.25 | 19.75 | 0 | 41.8671 | 32.9219
9/26/2020 12:42:26.3 | 22.7252 | 809 | 6 | 2500.6996 | 126.9249 | 66.8559 | 82.0911 | 30.0912 | 31.7447 | 0.06189 | 106.9738 | 11.4559 | 70.6756 | 70.3298 | 45.56 | 0.99476 | 98.5126 | 369.449 | 318.1086 | 82.4887 | 672.0244 | 1.9672 | 451.7929 | 33.2387 | 46.7279 | 34.4502 | 60.5456 | 11.9959 | 108.2497 | 29.1471 | 8.178 | 97.1312 | 47.5641 | 25.5 | 28.6274 | 68 | 31 | 1.0001 | 68.6274 | 95 | 8140 | 32.549 | 107.8415 | 35.6964 | -0.375 | 20 | 0 | 41.8976 | 32.9219
9/26/2020 12:42:27.3 | 22.7254 | 810 | 6 | 2499.5 | 126.8504 | 66.8801 | 82.1155 | 30.0909 | 31.7583 | 0.06193 | 106.9651 | 11.4549 | 70.5043 | 70.3911 | 45.5765 | 0.98443 | 98.5143 | 368.887 | 317.9959 | 82.3542 | 671.9892 | 1.9588 | 450.5081 | 33.2002 | 46.3272 | 34.5098 | 60.66 | 12.0088 | 108.4475 | 28.9511 | 8.1844 | 97.0725 | 47.6222 | 25.5 | 29.0196 | 68 | 31 | 0.99797 | 68.6274 | 99 | 8020 | 32.549 | 107.2006 | 35.791 | -0.25 | 19.0625 | 0 | 42.6178 | 33.0156
9/26/2020 12:42:28.3 | 22.7257 | 811 | 6 | 2498.392 | 126.6005 | 66.9347 | 82.1541 | 30.085 | 31.7457 | 0.06353 | 106.9564 | 11.4549 | 70.7612 | 70.2618 | 45.5976 | 1.0103 | 98.5143 | 369.3647 | 318.3621 | 82.6296 | 672.1054 | 1.9353 | 450.2846 | 33.1226 | 46.3585 | 34.4502 | 60.6399 | 12.0051 | 108.5876 | 29.2452 | 8.1135 | 97.0977 | 47.5127 | 25.5 | 28.6274 | 68 | 31 | 1.0001 | 68.6274 | 99 | 8120 | 32.549 | 107.2006 | 35.7422 | -0.3125 | 19.875 | 0 | 42.279 | 32.9219
9/26/2020 12:42:29.3 | 22.726 | 812 | 6 | 2501.5323 | 126.3885 | 66.9618 | 82.1835 | 30.1043 | 31.7418 | 0.05951 | 106.8953 | 11.4636 | 70.333 | 71.3111 | 45.6224 | 1.0177 | 98.5148 | 369.3366 | 317.9396 | 82.5211 | 672.1054 | 1.9422 | 451.9884 | 33.1087 | 46.1923 | 34.4502 | 60.7305 | 11.9838 | 108.7842 | 29.0243 | 8.1419 | 97.1312 | 47.7181 | 25.5 | 28.6274 | 68 | 31 | 1.0011 | 68.6274 | 95 | 8260 | 32.549 | 107.8415 | 35.7208 | -0.25 | 20.1875 | 0 | 41.8915 | 33.0156
9/26/2020 12:42:30.3 | 22.7263 | 813 | 6 | 2498.7051 | 126.6816 | 66.9928 | 82.1982 | 30.1073 | 31.7465 | 0.05947 | 106.9651 | 11.4607 | 70.9039 | 69.734 | 45.6435 | 1.0047 | 98.5143 | 369.1118 | 317.7424 | 82.4822 | 672.1054 | 1.9668 | 450.3405 | 33.148 | 46.5139 | 34.5028 | 60.6399 | 12.0005 | 108.9797 | 29.0877 | 8.1342 | 97.1731 | 47.8208 | 25.5 | 29.0196 | 68 | 31 | 1.0014 | 68.6274 | 99 | 8290 | 32.549 | 107.2006 | 35.6995 | -0.3125 | 20.1875 | 0 | 41.8335 | 33.0156
9/26/2020 12:42:31.3 | 22.7266 | 814 | 6 | 2500.8293 | 126.4422 | 67.0499 | 82.2025 | 30.0831 | 31.7577 | 0.0574 | 107 | 11.4714 | 70.7041 | 70.0458 | 45.6735 | 1.0069 | 98.5137 | 368.9151 | 317.4326 | 82.3051 | 672.1865 | 1.9641 | 449.4746 | 33.1135 | 46.2236 | 34.5028 | 60.761 | 11.9906 | 108.8391 | 29.056 | 8.1793 | 97.2738 | 47.9747 | 25.5 | 28.6274 | 68 | 31 | 0.99965 | 68.6274 | 99 | 7990 | 32.549 | 107.5211 | 35.6415 | -0.375 | 20.75 | 0 | 41.0217 | 32.9219
9/26/2020 12:42:32.3 | 22.7268 | 815 | 6 | 2502.4956 | 126.7013 | 67.0808 | 82.227 | 30.1211 | 31.7534 | 0.05602 | 107.0698 | 11.4724 | 70.7612 | 69.8041 | 45.7093 | 0.99868 | 98.5154 | 369.0837 | 317.3763 | 82.8197 | 672.2323 | 1.9677 | 451.9605 | 33.2017 | 46.3517 | 34.5098 | 60.6838 | 11.9937 | 108.5327 | 29.1858 | 8.1947 | 97.3157 | 47.8275 | 25.5 | 28.6274 | 68 | 31 | 1.0062 | 68.6274 | 95 | 8140 | 32.549 | 107.8415 | 35.7391 | -0.375 | 20.0625 | 0 | 41.5192 | 33.0156
9/26/2020 12:42:33.3 | 22.7271 | 816 | 6 | 2499.2752 | 127.1558 | 67.1005 | 82.2826 | 30.1096 | 31.7488 | 0.05547 | 107.0524 | 11.4685 | 70.647 | 69.4174 | 45.7559 | 0.99851 | 98.5165 | 367.9034 | 317.2918 | 82.7149 | 672.1406 | 1.9568 | 450.6757 | 33.2809 | 46.5003 | 34.3378 | 60.6771 | 11.983 | 108.1416 | 29.0739 | 8.1651 | 97.2402 | 47.7627 | 25.5 | 28.6274 | 68 | 31 | 1.001 | 68.6274 | 98 | 8040 | 32.549 | 107.2006 | 35.7239 | -0.375 | 18.375 | 0 | 42.2516 | 32.9219
9/26/2020 12:42:34.3 | 22.7274 | 817 | 6 | 2500.1782 | 127.0007 | 67.1112 | 82.3161 | 30.104 | 31.7644 | 0.05444 | 107.0524 | 11.4559 | 70.5043 | 70.7364 | 45.7918 | 1.0058 | 98.5205 | 368.2688 | 316.9538 | 82.6064 | 672.1918 | 1.8999 | 449.5584 | 33.2509 | 46.5413 | 34.5098 | 60.9697 | 11.9967 | 108.0896 | 29.063 | 8.187 | 97.0557 | 47.9302 | 25.5 | 28.6274 | 68 | 31 | 1.0024 | 68.2353 | 99 | 8140 | 32.549 | 106.5597 | 35.7391 | -0.4375 | 19.4375 | 0 | 42.0563 | 32.9219
9/26/2020 12:42:35.3 | 22.7277 | 818 | 6 | 2498.2144 | 126.8628 | 67.1814 | 82.3457 | 30.1239 | 31.7477 | 0.05602 | 107 | 11.4539 | 70.647 | 69.8876 | 45.8262 | 1.0087 | 98.5148 | 367.8472 | 316.5313 | 82.6685 | 672.0328 | 1.8997 | 451.8488 | 33.1891 | 46.5031 | 34.5138 | 61.1345 | 11.999 | 108.0559 | 29.0768 | 8.2115 | 96.9802 | 47.7802 | 25.5 | 28.6274 | 68 | 31 | 1.0007 | 68.6274 | 95 | 8410 | 32.549 | 107.5211 | 35.9222 | -0.375 | 20.125 | 0 | 41.6016 | 32.9219
9/26/2020 12:42:36.3 | 22.7279 | 819 | 6 | 2500.7123 | 126.5566 | 67.1907 | 82.3719 | 30.1037 | 31.7635 | 0.05388 | 106.9651 | 11.4433 | 70.7326 | 69.8726 | 45.8573 | 1.0024 | 98.5165 | 368.3812 | 316.7566 | 82.5184 | 672.3401 | 1.9161 | 449.9774 | 33.142 | 46.4485 | 34.6499 | 60.8287 | 11.9868 | 108.4218 | 28.9689 | 8.1367 | 97.0893 | 47.964 | 25.5 | 29.0196 | 68 | 31 | 1.001 | 68.6274 | 99 | 8310 | 32.549 | 106.8802 | 36.0107 | -0.375 | 21 | 0 | 40.7684 | 32.9219
9/26/2020 12:42:37.3 | 22.7282 | 820 | 6 | 2500.3837 | 126.5877 | 67.1969 | 82.4177 | 30.1039 | 31.7616 | 0.0498 | 107 | 11.4394 | 70.5614 | 70.0259 | 45.8918 | 1.024 | 98.5148 | 368.2126 | 316.475 | 82.6464 | 672.2974 | 1.9533 | 450.0612 | 33.1457 | 46.3244 | 34.6469 | 60.5056 | 11.9899 | 108.7282 | 28.8956 | 8.0749 | 97.2402 | 47.9099 | 25.5 | 29.0196 | 68 | 31 | 0.99977 | 68.6274 | 99 | 7920 | 32.549 | 107.2006 | 35.9192 | -0.4375 | 20.8125 | 0 | 40.7043 | 32.9219
9/26/2020 12:42:38.3 | 22.7285 | 821 | 6 | 2500.1078 | 126.7127 | 67.212 | 82.4295 | 30.0845 | 31.7723 | 0.04924 | 107.0262 | 11.4462 | 70.7612 | 70.1539 | 45.9145 | 1.003 | 98.5148 | 367.8753 | 316.2496 | 82.9244 | 672.5107 | 1.9688 | 451.2901 | 33.174 | 46.4103 | 34.6608 | 60.7915 | 11.9975 | 108.5881 | 29.0353 | 8.1767 | 97.3577 | 48.0261 | 25.5 | 29.0196 | 68 | 31 | 1.0007 | 68.6274 | 95 | 8160 | 32.549 | 108.1619 | 35.8124 | -0.4375 | 20.25 | 0 | 40.6342 | 32.9219
9/26/2020 12:42:39.3 | 22.7288 | 822 | 6 | 2498.9754 | 126.9512 | 67.2511 | 82.4707 | 30.0939 | 31.7625 | 0.04835 | 107.0611 | 11.4597 | 70.5328 | 69.9492 | 45.9511 | 0.9969 | 98.5148 | 367.9877 | 315.8553 | 82.7641 | 672.4733 | 1.9486 | 449.9774 | 33.2223 | 46.3967 | 34.4015 | 60.9802 | 12.0028 | 108.6441 | 29.0214 | 8.2115 | 97.3325 | 47.8761 | 25.5 | 29.0196 | 68 | 31 | 0.99998 | 68.6274 | 99 | 8040 | 32.549 | 107.2006 | 35.8307 | -0.25 | 20.125 | 0 | 40.7715 | 32.9219
9/26/2020 12:42:40.3 | 22.7291 | 823 | 6 | 2500.3873 | 126.7972 | 67.3228 | 82.5241 | 30.1125 | 31.7659 | 0.04714 | 107.1047 | 11.4539 | 70.8468 | 70.5483 | 45.9839 | 1.0197 | 98.5154 | 367.3976 | 315.8835 | 82.8326 | 672.7133 | 1.9296 | 449.8936 | 33.2006 | 46.469 | 34.5555 | 61.1516 | 12.0164 | 108.2806 | 28.9897 | 8.1574 | 97.2402 | 48.0261 | 25.5 | 28.6274 | 68 | 31 | 1.0007 | 68.6274 | 99 | 8120 | 32.549 | 106.8802 | 35.8307 | -0.3125 | 19.8125 | 0 | 40.9241 | 33.0156
9/26/2020 12:42:41.3 | 22.7293 | 824 | 6 | 2500.0309 | 126.8563 | 67.3727 | 82.5612 | 30.0951 | 31.7783 | 0.04431 | 107.0436 | 11.4607 | 70.5899 | 70.3795 | 46.0131 | 1.0099 | 98.516 | 366.7794 | 315.5455 | 82.7835 | 672.6323 | 1.9238 | 450.8991 | 33.2109 | 46.5208 | 34.4502 | 61.0001 | 12.0179 | 108.3371 | 28.9897 | 8.0607 | 97.1731 | 48.0261 | 25.5 | 29.0196 | 68 | 31 | 1.0001 | 68.6274 | 95 | 8430 | 32.549 | 107.8415 | 35.9589 | -0.375 | 19.5625 | 0 | 40.7349 | 33.0156
9/26/2020 12:42:42.3 | 22.7296 | 825 | 6 | 2502.1373 | 126.9112 | 67.4272 | 82.5806 | 30.1022 | 31.7804 | 0.04523 | 107.0611 | 11.4588 | 70.7326 | 70.7035 | 46.0339 | 1.0006 | 98.5131 | 367.2571 | 315.4891 | 82.7965 | 672.6728 | 1.9025 | 449.6701 | 33.2518 | 46.4308 | 34.5028 | 61.3668 | 11.9838 | 108.2503 | 29.056 | 8.1226 | 97.1144 | 48.1287 | 25.5 | 29.0196 | 68 | 31 | 0.99858 | 68.2353 | 99 | 8330 | 32.549 | 106.8802 | 35.9833 | -0.375 | 19.625 | 0 | 40.8905 | 32.9219
9/26/2020 12:42:43.3 | 22.7299 | 826 | 6 | 2498.1225 | 126.9949 | 67.444 | 82.5952 | 30.0907 | 31.7847 | 0.04763 | 107.096 | 11.452 | 70.3901 | 69.4996 | 46.0543 | 1.0058 | 98.5143 | 366.8075 | 315.2357 | 83.0717 | 672.6781 | 1.9076 | 450.536 | 33.2222 | 46.3067 | 34.5098 | 61.145 | 11.9648 | 108.2794 | 29.2452 | 8.1393 | 97.0809 | 48.0841 | 25.5 | 29.0196 | 68 | 31 | 0.99864 | 68.6274 | 99 | 7870 | 32.549 | 106.8802 | 36.0046 | -0.375 | 20 | 0 | 40.7532 | 32.9219
9/26/2020 12:42:44.3 | 22.7302 | 827 | 6 | 2506.559 | 126.9986 | 67.4156 | 82.6264 | 30.1053 | 31.7886 | 0.04604 | 107.0524 | 11.4394 | 70.7897 | 69.5633 | 46.0842 | 1.0031 | 98.5143 | 367.7629 | 315.123 | 82.7279 | 672.7538 | 1.9223 | 451.5136 | 33.3316 | 46.5657 | 34.5555 | 61.3469 | 11.9838 | 108.1394 | 28.8253 | 8.2399 | 97.2235 | 48.18 | 25.5 | 28.6274 | 68 | 31 | 1.0029 | 68.2353 | 96 | 8190 | 32.549 | 107.5211 | 35.7178 | -0.375 | 19.875 | 0 | 40.9027 | 32.9219
9/26/2020 12:42:45.3 | 22.7304 | 828 | 6 | 2503.6867 | 128.552 | 67.4569 | 82.6447 | 30.0831 | 31.7767 | 0.03777 | 107.1047 | 11.4374 | 70.6756 | 70.4474 | 46.1092 | 1.0006 | 98.5143 | 367.0323 | 314.8976 | 82.9373 | 672.7592 | 1.9659 | 451.4577 | 33.7045 | 46.3204 | 34.5624 | 61.2088 | 11.9747 | 108.3915 | 29.1016 | 8.3198 | 97.6009 | 48.1354 | 25 | 30.1961 | 68 | 31 | 0.99159 | 69.4118 | 96 | 8680 | 32.549 | 107.8415 | 35.672 | -0.3125 | 19.4375 | 0 | 42.2119 | 32.9219
9/26/2020 12:42:46.3 | 22.7307 | 829 | 6 | 2500.4582 | 129.0547 | 67.5118 | 82.683 | 30.0985 | 31.776 | 0.03432 | 107.2095 | 11.4471 | 70.7326 | 70.1389 | 46.1362 | 1.0389 | 98.5137 | 366.5827 | 314.8132 | 82.9735 | 672.6728 | 1.9938 | 448.6087 | 33.7944 | 46.4103 | 34.5028 | 61.2459 | 12.002 | 108.559 | 29.2976 | 8.3224 | 97.9112 | 48.2313 | 25 | 29.4118 | 69 | 31 | 0.99577 | 69.8039 | 96 | 8240 | 32.549 | 107.8415 | 36.0901 | -0.25 | 21.125 | 0 | 41.4001 | 33.0156
9/26/2020 12:42:47.3 | 22.731 | 830 | 6 | 2502.9954 | 128.9191 | 67.5639 | 82.7358 | 30.1164 | 31.7768 | 0.03615 | 107.2095 | 11.452 | 70.6756 | 70.3166 | 46.1617 | 1.0211 | 98.5143 | 366.2455 | 314.5597 | 83.055 | 672.5864 | 2.0124 | 451.4019 | 33.7914 | 45.9264 | 34.4959 | 61.2287 | 11.9914 | 108.5315 | 29.0699 | 8.3494 | 98.1796 | 48.1732 | 25 | 29.8039 | 69 | 31 | 0.99153 | 69.4118 | 100 | 8020 | 32.549 | 107.2006 | 36.0138 | -0.3125 | 20.6875 | 0 | 40.9515 | 33.0156
9/26/2020 12:42:48.3 | 22.7313 | 831 | 6 | 2502.171 | 129.0077 | 67.6159 | 82.7771 | 30.1139 | 31.7879 | 0.03745 | 107.2793 | 11.451 | 70.8183 | 70.1821 | 46.1883 | 1.003 | 98.5171 | 366.6389 | 314.8976 | 82.8094 | 672.4595 | 2.0199 | 449.8377 | 33.8053 | 46.0819 | 34.6469 | 61.3802 | 12.0043 | 108.7585 | 28.7549 | 8.3688 | 98.297 | 48.3204 | 25 | 29.8039 | 69 | 31 | 1.0019 | 69.8039 | 96 | 8290 | 32.549 | 108.1619 | 35.9619 | -0.3125 | 18.625 | 0 | 41.3818 | 33.0156
9/26/2020 12:42:49.3 | 22.7316 | 832 | 6 | 2500.2597 | 129.0515 | 67.6624 | 82.8017 | 30.1072 | 31.7857 | 0.038 | 107.2618 | 11.4578 | 70.7326 | 70.5499 | 46.2121 | 0.99744 | 98.5199 | 365.9925 | 314.5597 | 83.0847 | 672.4243 | 1.9885 | 449.2232 | 33.7915 | 46.2168 | 34.6012 | 61.3602 | 11.9921 | 108.9294 | 29.0491 | 8.2566 | 98.1545 | 48.2758 | 25 | 29.0196 | 69 | 31 | 0.9987 | 69.4118 | 100 | 8530 | 32.549 | 107.5211 | 35.9711 | -0.25 | 18.3125 | 0 | 42.4103 | 33.0156
9/26/2020 12:42:50.3 | 22.7318 | 833 | 6 | 2503.2401 | 128.9512 | 67.6939 | 82.8289 | 30.1079 | 31.772 | 0.03753 | 107.2356 | 11.4471 | 70.7897 | 70.2535 | 46.2391 | 1.0071 | 98.5177 | 365.7396 | 313.7428 | 83.0717 | 672.4701 | 1.9659 | 449.5305 | 33.8034 | 46.4621 | 34.5555 | 61.2964 | 12.0104 | 108.8711 | 29.0353 | 8.2837 | 98.0538 | 48.2826 | 25 | 29.4118 | 69 | 31 | 0.99724 | 69.4118 | 96 | 8310 | 32.549 | 108.49 | 36.023 | -0.1875 | 19.5 | 0 | 42.8314 | 33.0156
9/26/2020 12:42:51.3 | 22.7321 | 834 | 6 | 2499.8466 | 129.2888 | 67.6881 | 82.8497 | 30.1025 | 31.7833 | 0.0355 | 107.192 | 11.4539 | 70.8183 | 69.8726 | 46.2717 | 1.0065 | 98.5148 | 365.6272 | 314.3062 | 83.0782 | 672.292 | 1.979 | 451.6812 | 33.8479 | 46.469 | 34.482 | 61.3535 | 11.9754 | 108.5601 | 29.0422 | 8.3391 | 98.1293 | 48.3649 | 25 | 29.8039 | 69 | 31 | 0.99883 | 69.4118 | 100 | 8210 | 32.549 | 107.2006 | 36.0809 | -0.25 | 20.3125 | 0 | 42.1173 | 33.0156
9/26/2020 12:42:52.3 | 22.7324 | 835 | 6 | 2499.6294 | 129.0312 | 67.7308 | 82.8787 | 30.1155 | 31.7746 | 0.03658 | 107.1745 | 11.4549 | 70.7326 | 69.9392 | 46.3071 | 1.0087 | 98.5171 | 365.7396 | 313.6583 | 83.1208 | 672.2056 | 1.9889 | 449.0277 | 33.7763 | 46.3585 | 34.5277 | 61.2459 | 11.9709 | 108.2262 | 29.2452 | 8.2592 | 98.1964 | 48.4094 | 25 | 29.8039 | 69 | 31 | 0.99202 | 69.4118 | 100 | 8290 | 32.549 | 106.8802 | 36.1694 | -0.3125 | 19.5 | 0 | 42.3096 | 33.0156
9/26/2020 12:42:53.3 | 22.7327 | 836 | 6 | 2498.6448 | 128.8512 | 67.7769 | 82.8964 | 30.1065 | 31.8024 | 0.03935 | 107.1745 | 11.4529 | 70.647 | 69.7741 | 46.3376 | 1.0195 | 98.5177 | 365.1495 | 313.4894 | 83.0458 | 672.4403 | 1.9949 | 451.4298 | 33.7149 | 46.4348 | 34.6747 | 61.3202 | 11.9975 | 108.3669 | 29.0075 | 8.2644 | 98.2551 | 48.3987 | 25 | 29.8039 | 69 | 31 | 1.0023 | 69.4118 | 96 | 8510 | 32.549 | 107.5211 | 36.2701 | -0.3125 | 19.3125 | 0 | 42.4408 | 33.0156
9/26/2020 12:42:54.3 | 22.7329 | 837 | 6 | 2499.1014 | 128.5785 | 67.7959 | 82.9072 | 30.1203 | 31.8001 | 0.04038 | 107.2007 | 11.4539 | 70.4472 | 70.1057 | 46.3725 | 0.99566 | 98.5199 | 365.4305 | 313.3485 | 83.1273 | 672.3027 | 1.9978 | 451.7371 | 33.6482 | 46.469 | 34.5485 | 61.5554 | 12.0028 | 108.2571 | 29.1996 | 8.2695 | 98.2048 | 48.481 | 25 | 29.4118 | 69 | 31 | 0.99504 | 69.4118 | 100 | 7920 | 32.549 | 106.8802 | 36.3525 | -0.25 | 19.625 | 0 | 42.7551 | 33.0156
9/26/2020 12:42:55.3 | 22.7332 | 838 | 6 | 2499.3078 | 128.6729 | 67.8418 | 82.9288 | 30.1066 | 31.7816 | 0.03958 | 107.1309 | 11.4539 | 70.5899 | 69.5984 | 46.4088 | 0.99494 | 98.5188 | 365.2619 | 313.2922 | 83.0291 | 672.3486 | 2.0111 | 447.9384 | 33.679 | 46.469 | 34.5028 | 61.6563 | 12.0346 | 108.5361 | 29.0422 | 8.3043 | 98.2551 | 48.4877 | 25 | 29.8039 | 69 | 31 | 1.0052 | 69.4118 | 100 | 8070 | 32.549 | 107.2006 | 36.261 | -0.375 | 20 | 0 | 42.5842 | 33.0156
9/26/2020 12:42:56.3 | 22.7335 | 839 | 6 | 2501.8261 | 128.8213 | 67.8959 | 82.9658 | 30.0932 | 31.7737 | 0.0399 | 107.1047 | 11.4471 | 70.6185 | 70.4623 | 46.444 | 1.0117 | 98.5205 | 364.7561 | 313.4894 | 83.3302 | 672.4296 | 1.9942 | 451.6812 | 33.7499 | 46.424 | 34.6082 | 61.562 | 12.0066 | 108.2576 | 28.8391 | 8.3133 | 98.2803 | 48.539 | 25 | 29.8039 | 69 | 31 | 0.99126 | 69.8039 | 96 | 8330 | 32.549 | 108.1619 | 36.3983 | -0.3125 | 20.0625 | 0 | 42.4347 | 33.0156
9/26/2020 12:42:57.3 | 22.7338 | 840 | 6 | 2501.8404 | 129.0586 | 67.9313 | 82.9935 | 30.1036 | 31.7742 | 0.03871 | 107.1047 | 11.4471 | 70.3901 | 69.9709 | 46.4739 | 0.99459 | 98.5205 | 364.728 | 312.757 | 83.3107 | 672.4701 | 1.998 | 450.5081 | 33.8131 | 46.2999 | 34.6608 | 61.6934 | 11.9845 | 108.8459 | 29.1333 | 8.3597 | 98.3306 | 48.539 | 25 | 29.4118 | 69 | 31 | 0.99443 | 69.4118 | 100 | 8290 | 32.549 | 107.2006 | 36.4868 | -0.3125 | 20 | 0 | 42.6636 | 33.0156
9/26/2020 12:42:58.3 | 22.7341 | 841 | 6 | 2498.022 | 129.191 | 67.9435 | 83.0329 | 30.1045 | 31.7842 | 0.03531 | 107.0698 | 11.4404 | 70.5899 | 70.2253 | 46.5033 | 1.04 | 98.5205 | 364.3908 | 312.3345 | 83.3534 | 672.4189 | 2.0128 | 450.3405 | 33.7953 | 46.5003 | 34.7523 | 61.4345 | 11.9747 | 109.3501 | 29.1264 | 8.3507 | 98.3893 | 48.5768 | 25 | 29.8039 | 69 | 31 | 0.98732 | 69.8039 | 101 | 8290 | 32.549 | 107.5211 | 36.6913 | -0.375 | 20.5 | 0 | 42.5324 | 33.0156
9/26/2020 12:42:59.3 | 22.7343 | 842 | 6 | 2499.3635 | 128.9378 | 67.963 | 83.0561 | 30.1268 | 31.7779 | 0.03829 | 107.0349 | 11.4452 | 70.7326 | 69.409 | 46.536 | 1.0126 | 98.5222 | 364.3346 | 312.6444 | 83.3043 | 672.1865 | 2.0104 | 451.0667 | 33.7482 | 46.552 | 34.6082 | 61.7372 | 11.9823 | 108.8196 | 29.1264 | 8.2966 | 98.4983 | 48.5903 | 25 | 29.0196 | 69 | 31 | 0.99074 | 69.4118 | 96 | 8290 | 32.549 | 108.49 | 36.4746 | -0.3125 | 20 | 0 | 42.5903 | 33.0156
9/26/2020 12:43:00.3 | 22.7346 | 843 | 6 | 2499.7864 | 128.7906 | 67.9648 | 83.0789 | 30.121 | 31.7687 | 0.03891 | 107.0698 | 11.4326 | 70.6185 | 69.8675 | 46.5655 | 1.0005 | 98.5211 | 364.5032 | 312.3345 | 83.3172 | 672.1566 | 2.0071 | 450.2846 | 33.7152 | 46.5139 | 34.5694 | 61.6496 | 11.9845 | 109.0986 | 29.1927 | 8.2863 | 98.4648 | 48.6551 | 25 | 29.0196 | 69 | 31 | 0.98976 | 69.4118 | 100 | 7970 | 32.549 | 107.5211 | 36.5509 | -0.375 | 19.9375 | 0 | 42.3676 | 33.0156
9/26/2020 12:43:01.3 | 22.7349 | 844 | 6 | 2499.8649 | 129.0064 | 67.9862 | 83.1111 | 30.1325 | 31.7729 | 0.03947 | 107.0524 | 11.4336 | 70.4757 | 70.1938 | 46.5871 | 0.99245 | 98.5211 | 364.4751 | 312.1937 | 83.3858 | 671.9028 | 2.0009 | 450.2846 | 33.774 | 46.6898 | 34.6608 | 61.72 | 11.9868 | 109.2947 | 28.9511 | 8.3275 | 98.448 | 48.6928 | 25 | 29.4118 | 69 | 31 | 0.98769 | 69.4118 | 100 | 7920 | 32.549 | 107.8415 | 36.6791 | -0.375 | 20.0625 | 0 | 42.572 | 33.0156
9/26/2020 12:43:02.3 | 22.7352 | 845 | 6 | 2499.1905 | 128.9704 | 68.0624 | 83.1372 | 30.1288 | 31.7768 | 0.03845 | 107.0611 | 11.4258 | 70.5043 | 69.6788 | 46.6096 | 1.011 | 98.5216 | 364.3346 | 312.4754 | 83.4774 | 671.7866 | 1.9967 | 451.7371 | 33.7513 | 46.6312 | 34.5624 | 61.7638 | 12.0088 | 108.875 | 29.1016 | 8.1625 | 98.4899 | 48.6996 | 25 | 29.4118 | 69 | 31 | 1.0048 | 69.4118 | 96 | 8290 | 32.549 | 108.8104 | 36.4105 | -0.375 | 20.3125 | 0 | 42.1783 | 33.0156
9/26/2020 12:43:03.3 | 22.7354 | 846 | 6 | 2500.976 | 128.8853 | 68.0935 | 83.1631 | 30.1388 | 31.7735 | 0.03857 | 107.0524 | 11.4287 | 70.7326 | 70.1539 | 46.6391 | 1.0095 | 98.5205 | 363.6039 | 311.743 | 83.5395 | 671.6138 | 2.0089 | 449.8377 | 33.7535 | 46.2823 | 34.6012 | 61.9284 | 12.0005 | 109.182 | 29.3778 | 8.3133 | 98.4899 | 48.7374 | 25 | 29.0196 | 69 | 31 | 1.0057 | 69.8039 | 101 | 8160 | 32.549 | 108.1619 | 36.4654 | -0.3125 | 20.5625 | 0 | 42.3157 | 33.0156
9/26/2020 12:43:04.3 | 22.7357 | 847 | 6 | 2501.8833 | 129.1323 | 68.1307 | 83.1826 | 30.137 | 31.7712 | 0.03775 | 107.0611 | 11.4297 | 70.7897 | 70.227 | 46.6594 | 0.98835 | 98.5205 | 364.166 | 311.9684 | 83.383 | 671.5221 | 2.0111 | 450.7315 | 33.8291 | 46.6351 | 34.5873 | 61.7677 | 12.0028 | 109.6022 | 29.0006 | 8.3778 | 98.5235 | 48.7751 | 25 | 29.4118 | 69 | 31 | 0.9994 | 69.4118 | 100 | 8310 | 32.549 | 108.1619 | 36.377 | -0.375 | 20.5625 | 0 | 42.3523 | 33.0156
9/26/2020 12:43:05.3 | 22.736 | 848 | 6 | 2498.9858 | 129.0941 | 68.109 | 83.2231 | 30.1297 | 31.7825 | 0.03789 | 107.096 | 11.4491 | 70.6185 | 70.743 | 46.691 | 0.99904 | 98.5205 | 363.913 | 311.5177 | 83.5756 | 671.5947 | 2.0015 | 450.3125 | 33.7827 | 46.89 | 34.8396 | 61.8647 | 12.0066 | 109.6582 | 29.1016 | 8.3211 | 98.6074 | 48.9182 | 25 | 29.4118 | 69 | 31 | 0.99055 | 69.8039 | 96 | 8410 | 32.549 | 109.1309 | 36.2824 | -0.3125 | 20.5625 | 0 | 42.2821 | 33.0156
9/26/2020 12:43:06.3 | 22.7363 | 849 | 6 | 2502.111 | 128.8719 | 68.147 | 83.2456 | 30.1393 | 31.7986 | 0.03947 | 107 | 11.4491 | 70.8754 | 70.1223 | 46.7301 | 1.0005 | 98.5211 | 363.8006 | 311.6304 | 83.6182 | 671.3707 | 1.9916 | 450.3125 | 33.7671 | 46.935 | 34.6539 | 61.9085 | 11.983 | 109.6868 | 29.0947 | 8.3288 | 98.6242 | 48.8911 | 25 | 29.0196 | 69 | 31 | 0.99846 | 69.4118 | 100 | 7870 | 32.549 | 108.1619 | 36.3251 | -0.375 | 20.375 | 0 | 41.7664 | 33.0156
9/26/2020 12:43:07.3 | 22.7366 | 850 | 6 | 2498.8346 | 129.3509 | 68.2096 | 83.2798 | 30.1459 | 31.7942 | 0.03942 | 107.0349 | 11.4452 | 70.9895 | 70.2353 | 46.7355 | 0.99672 | 98.5205 | 363.4353 | 311.4332 | 83.9126 | 671.2843 | 1.9985 | 451.7929 | 33.8524 | 46.7797 | 34.5943 | 62.0093 | 11.9861 | 109.6022 | 29.0422 | 8.3597 | 98.6409 | 48.8844 | 25 | 29.4118 | 69 | 31 | 1.0066 | 69.8039 | 101 | 7970 | 32.549 | 108.1619 | 36.38 | -0.3125 | 20.25 | 0 | 42.5293 | 33.0156
9/26/2020 12:43:08.3 | 22.7368 | 851 | 6 | 2501.4575 | 129.3725 | 68.2559 | 83.3002 | 30.1347 | 31.7737 | 0.03863 | 107.0174 | 11.4442 | 70.7612 | 70.3381 | 46.7637 | 1.0138 | 98.5211 | 363.4072 | 311.4332 | 83.4089 | 671.2705 | 2.0024 | 448.8322 | 33.8918 | 47.0766 | 34.6817 | 61.8447 | 11.9762 | 109.2666 | 28.9758 | 8.3791 | 98.599 | 48.9182 | 25 | 29.4118 | 69 | 31 | 1.0079 | 69.4118 | 96 | 8260 | 32.549 | 108.8104 | 36.1725 | -0.3125 | 20.0625 | 0 | 42.6941 | 33.0156
9/26/2020 12:43:09.3 | 22.7371 | 852 | 6 | 2499.1714 | 129.4095 | 68.2772 | 83.3296 | 30.1439 | 31.7711 | 0.03918 | 107 | 11.4374 | 70.7897 | 69.9959 | 46.7908 | 1.0087 | 98.5199 | 362.8733 | 310.7009 | 83.6478 | 671.0113 | 1.9971 | 451.3739 | 33.8717 | 46.8627 | 34.6082 | 61.9389 | 11.9929 | 109.3776 | 29.0739 | 8.3159 | 98.5151 | 48.8979 | 25 | 29.0196 | 69 | 31 | 1.0127 | 69.4118 | 100 | 8120 | 32.549 | 107.8415 | 36.322 | -0.4375 | 19.1875 | 0 | 42.5629 | 33.0156
9/26/2020 12:43:10.3 | 22.7374 | 853 | 6 | 2501.3972 | 129.0735 | 68.3077 | 83.3726 | 30.1386 | 31.7825 | 0.03981 | 106.9826 | 11.4442 | 70.8754 | 69.7106 | 46.8028 | 1.0151 | 98.5211 | 362.9295 | 310.6164 | 83.5923 | 671.1329 | 1.9668 | 451.1226 | 33.8097 | 46.8559 | 34.6608 | 61.9323 | 11.999 | 109.2106 | 29.1194 | 8.3069 | 98.3977 | 48.9492 | 25 | 29.4118 | 70 | 31 | 1.0057 | 69.4118 | 100 | 8380 | 32.549 | 107.8415 | 36.2671 | -0.375 | 20.375 | 0 | 42.5201 | 33.0156
9/26/2020 12:43:11.3 | 22.7377 | 854 | 6 | 2499.5727 | 129.3356 | 68.3534 | 83.4038 | 30.1373 | 31.7945 | 0.03992 | 107 | 11.4384 | 70.647 | 69.8242 | 46.8211 | 1.004 | 98.5194 | 362.5642 | 310.8417 | 83.5497 | 671.2491 | 1.967 | 448.3294 | 33.8563 | 46.9145 | 34.6012 | 62.0398 | 11.9792 | 109.0409 | 29.1788 | 8.3649 | 98.4061 | 48.9424 | 25 | 29.4118 | 70 | 31 | 0.97539 | 69.8039 | 96 | 8330 | 32.549 | 108.49 | 36.1694 | -0.3125 | 20.125 | 0 | 42.5751 | 33.0156
9/26/2020 12:43:12.3 | 22.7379 | 855 | 6 | 2498.5484 | 129.2378 | 68.3527 | 83.4467 | 30.1426 | 31.8081 | 0.04085 | 106.9826 | 11.4462 | 70.8468 | 70.4722 | 46.8429 | 1.014 | 98.5222 | 363.2667 | 311.0389 | 83.7228 | 671.3248 | 1.9688 | 451.5695 | 33.8114 | 46.9935 | 34.5943 | 62.1168 | 11.9701 | 108.7916 | 29.1541 | 8.3159 | 98.3893 | 49.0894 | 25 | 29.0196 | 70 | 31 | 1.0114 | 69.8039 | 100 | 7900 | 32.549 | 107.2006 | 36.38 | -0.3125 | 19.3125 | 0 | 42.453 | 33.0156
9/26/2020 12:43:13.3 | 22.7382 | 856 | 6 | 2501.1266 | 128.9946 | 68.4356 | 83.4606 | 30.1334 | 31.7931 | 0.03986 | 106.9738 | 11.4423 | 70.5328 | 69.9976 | 46.8723 | 0.98336 | 98.5216 | 362.1146 | 309.9122 | 83.6543 | 671.4678 | 1.9679 | 451.9884 | 33.7877 | 46.8695 | 34.6221 | 62.3993 | 11.9937 | 109.0431 | 28.9233 | 8.2772 | 98.3893 | 49.1164 | 25 | 29.4118 | 70 | 31 | 0.99846 | 69.4118 | 100 | 8040 | 32.549 | 107.8415 | 36.322 | -0.25 | 20.5625 | 0 | 42.3889 | 33.0156
9/26/2020 12:43:14.3 | 22.7385 | 857 | 6 | 2500.008 | 129.1096 | 68.4687 | 83.4766 | 30.1513 | 31.7788 | 0.03846 | 107.0524 | 11.4306 | 70.6756 | 69.6202 | 46.9 | 1.0149 | 98.5199 | 362.1427 | 309.7714 | 83.8635 | 671.4517 | 1.9699 | 449.2791 | 33.8012 | 47.0385 | 34.6539 | 62.3622 | 11.9883 | 108.9013 | 29.1471 | 8.2837 | 98.4732 | 49.0449 | 25 | 29.8039 | 70 | 31 | 1.0068 | 69.4118 | 96 | 8240 | 32.549 | 108.49 | 36.264 | -0.25 | 20.4375 | 0 | 42.2363 | 33.0156
9/26/2020 12:43:15.3 | 22.7388 | 858 | 6 | 2497.8422 | 129.1321 | 68.5093 | 83.5098 | 30.1608 | 31.7754 | 0.03836 | 107.0262 | 11.4384 | 70.7041 | 70.0142 | 46.9337 | 1.0031 | 98.5216 | 361.5244 | 309.7714 | 83.7099 | 671.5029 | 1.9759 | 450.3963 | 33.7783 | 46.8764 | 34.6678 | 62.2548 | 11.9975 | 109.2112 | 29.2452 | 8.3391 | 98.5319 | 49.2121 | 25 | 29.4118 | 70 | 31 | 0.9926 | 69.4118 | 101 | 8140 | 32.549 | 107.5211 | 36.3953 | -0.3125 | 20.25 | 0 | 42.3035 | 33.0156
9/26/2020 12:43:16.3 | 22.7391 | 859 | 6 | 2502.2297 | 128.9574 | 68.5277 | 83.5405 | 30.1663 | 31.7759 | 0.0393 | 107.0262 | 11.4394 | 70.6185 | 69.8525 | 46.9657 | 1.0069 | 98.5199 | 362.2551 | 310.1094 | 83.7099 | 671.7812 | 1.9936 | 451.5695 | 33.7888 | 46.9799 | 34.6608 | 62.1539 | 11.9967 | 109.1255 | 29.1402 | 8.3211 | 98.5738 | 49.0516 | 25 | 29.4118 | 70 | 31 | 1.0021 | 69.4118 | 100 | 8260 | 32.549 | 107.8415 | 36.4502 | -0.1875 | 20.75 | 0 | 41.2537 | 33.0156
9/26/2020 12:43:17.3 | 22.7393 | 860 | 6 | 2497.6459 | 129.4006 | 68.593 | 83.5524 | 30.159 | 31.786 | 0.03795 | 107.0524 | 11.4287 | 70.647 | 70.1672 | 46.9959 | 1.0119 | 98.5216 | 361.5244 | 309.5743 | 84.1023 | 671.7812 | 2.0046 | 449.4467 | 33.8441 | 46.9281 | 34.6082 | 62.4059 | 11.9914 | 109.0711 | 29.2452 | 8.2618 | 98.6409 | 49.1029 | 25 | 29.4118 | 70 | 31 | 0.99873 | 69.4118 | 96 | 8360 | 32.549 | 108.49 | 36.4044 | -0.3125 | 19.75 | 0 | 41.7633 | 33.0156
9/26/2020 12:43:18.3 | 22.7396 | 861 | 6 | 2499.8597 | 129.1207 | 68.6016 | 83.5823 | 30.143 | 31.8062 | 0.03828 | 107.0436 | 11.4345 | 70.5614 | 69.647 | 47.0281 | 0.99761 | 98.5199 | 362.2551 | 309.5743 | 83.8571 | 671.8218 | 1.9978 | 451.5695 | 33.8006 | 47.0316 | 34.6082 | 62.3051 | 12.002 | 108.9574 | 29.0877 | 8.2154 | 98.5487 | 49.2054 | 25 | 29.0196 | 70 | 31 | 1.0046 | 69.8039 | 100 | 7850 | 32.549 | 107.2006 | 36.4471 | -0.1875 | 19.875 | 0 | 41.4093 | 33.0156
9/26/2020 12:43:19.3 | 22.7399 | 862 | 6 | 2499.5214 | 129.2188 | 68.6121 | 83.6052 | 30.1428 | 31.7995 | 0.04114 | 107.0611 | 11.4433 | 70.647 | 69.8425 | 47.0566 | 1.0026 | 98.5216 | 361.5244 | 309.4053 | 83.9913 | 671.8463 | 1.9956 | 452.0722 | 33.8237 | 47.018 | 34.5873 | 62.0902 | 11.9997 | 108.875 | 29.1264 | 8.3353 | 98.4899 | 49.2363 | 25 | 29.4118 | 70 | 31 | 1.0185 | 69.4118 | 100 | 7920 | 32.549 | 107.5211 | 36.6089 | -0.3125 | 19.6875 | 0 | 41.2476 | 33.0156
9/26/2020 12:43:20.3 | 22.7402 | 863 | 6 | 2500.3634 | 129.0745 | 68.6739 | 83.6548 | 30.1596 | 31.81 | 0.04181 | 107.0785 | 11.4374 | 70.6185 | 70.0691 | 47.0817 | 1.0074 | 98.5188 | 361.0748 | 309.1518 | 84.1153 | 671.7599 | 1.9723 | 449.6422 | 33.7972 | 47.0453 | 34.6331 | 62.3689 | 11.9876 | 109.0123 | 29.1541 | 8.2605 | 98.4899 | 49.1783 | 25 | 29.8039 | 70 | 31 | 1.0037 | 69.4118 | 96 | 8210 | 32.549 | 108.49 | 36.5265 | -0.25 | 19.9375 | 0 | 41.6138 | 33.0156
9/26/2020 12:43:21.3 | 22.7404 | 864 | 6 | 2500.5361 | 129.2178 | 68.6997 | 83.6839 | 30.1548 | 31.7897 | 0.04037 | 107.096 | 11.4433 | 70.7612 | 69.4207 | 47.1116 | 1.0006 | 98.5199 | 360.85 | 308.9264 | 84.0042 | 671.8569 | 1.9719 | 449.4187 | 33.8374 | 47.0316 | 34.5485 | 62.4059 | 12.0233 | 108.9013 | 29.3501 | 8.2347 | 98.4564 | 49.301 | 25 | 29.0196 | 70 | 31 | 1.0044 | 69.4118 | 101 | 8120 | 32.549 | 107.5211 | 36.6943 | -0.25 | 19.9375 | 0 | 41.3696 | 33.0156
9/26/2020 12:43:22.3 | 22.7407 | 865 | 6 | 2502.7453 | 129.4419 | 68.7096 | 83.7193 | 30.1547 | 31.7843 | 0.04197 | 107.096 | 11.4345 | 70.7612 | 70.1672 | 47.1398 | 0.99441 | 98.5245 | 361.5806 | 309.3208 | 84.1023 | 671.7812 | 1.9776 | 449.1394 | 33.9255 | 47.0834 | 34.6082 | 62.4564 | 12.0179 | 108.6538 | 29.1402 | 8.2321 | 98.4732 | 49.359 | 25 | 29.4118 | 70 | 31 | 0.99324 | 69.8039 | 100 | 8330 | 32.549 | 107.5211 | 36.731 | -0.375 | 19.5 | 0 | 41.1774 | 33.0156
9/26/2020 12:43:23.3 | 22.741 | 866 | 6 | 2500.097 | 129.7832 | 68.7198 | 83.7716 | 30.1649 | 31.7791 | 0.04262 | 107.0436 | 11.4355 | 70.8468 | 69.7908 | 47.1697 | 0.9953 | 98.5205 | 361.3839 | 308.8138 | 83.9061 | 671.7705 | 1.9987 | 451.0108 | 33.9785 | 46.7728 | 34.6469 | 62.5067 | 11.9861 | 109.014 | 29.2976 | 8.3275 | 98.4564 | 49.2943 | 25 | 29.4118 | 70 | 31 | 0.99834 | 69.8039 | 100 | 8260 | 32.549 | 107.5211 | 36.6089 | -0.375 | 19.875 | 0 | 41.5741 | 33.0156
9/26/2020 12:43:24.3 | 22.7413 | 867 | 6 | 2497.3087 | 129.6378 | 68.7633 | 83.7874 | 30.1591 | 31.7885 | 0.04163 | 107.0349 | 11.4345 | 70.5614 | 69.6018 | 47.2064 | 0.99833 | 98.5205 | 360.1475 | 308.0533 | 84.1449 | 671.8218 | 2.0093 | 451.0667 | 33.9038 | 46.8695 | 34.6608 | 62.3993 | 11.9883 | 109.3501 | 29.1333 | 8.3353 | 98.4816 | 49.4102 | 25 | 29.4118 | 70 | 31 | 0.99046 | 69.4118 | 96 | 8330 | 32.549 | 108.49 | 36.676 | -0.375 | 20.375 | 0 | 41.2201 | 33.0156
9/26/2020 12:43:25.3 | 22.7416 | 868 | 6 | 2501.1784 | 129.0616 | 68.7948 | 83.8125 | 30.1502 | 31.8024 | 0.04332 | 107.0524 | 11.4365 | 70.5614 | 70.0575 | 47.226 | 1.0083 | 98.5205 | 360.3723 | 308.0815 | 84.0597 | 671.7407 | 2.0168 | 451.2063 | 33.8016 | 46.8832 | 34.5555 | 62.6142 | 11.9876 | 109.21 | 29.1996 | 8.2386 | 98.4983 | 49.4102 | 25 | 29.4118 | 70 | 31 | 1.0051 | 69.8039 | 101 | 7990 | 32.549 | 107.8415 | 36.7462 | -0.375 | 19.9375 | 0 | 41.0339 | 33.0156
9/26/2020 12:43:26.3 | 22.7418 | 869 | 6 | 2500.053 | 129.339 | 68.8305 | 83.8372 | 30.1628 | 31.7912 | 0.04364 | 107.0873 | 11.4345 | 70.6756 | 69.6704 | 47.2591 | 1.0042 | 98.5205 | 360.85 | 308.3349 | 83.9977 | 671.6597 | 2.0086 | 451.4577 | 33.8674 | 47.0248 | 34.7135 | 62.5505 | 11.9564 | 109.126 | 29.1333 | 8.2798 | 98.5403 | 49.4614 | 25 | 29.4118 | 70 | 31 | 1.0097 | 69.4118 | 100 | 8290 | 32.549 | 107.5211 | 36.5082 | -0.3125 | 20.1875 | 0 | 41.748 | 33.0156
9/26/2020 12:43:27.3 | 22.7421 | 870 | 6 | 2498.9751 | 129.4618 | 68.9044 | 83.8474 | 30.1705 | 31.7875 | 0.04427 | 107.0349 | 11.4423 | 70.6756 | 69.8976 | 47.289 | 1.0256 | 98.5199 | 360.4004 | 308.4194 | 84.1023 | 671.6138 | 2.0073 | 451.2063 | 33.8775 | 47.0834 | 34.5485 | 62.7083 | 12.0035 | 109.2935 | 29.1927 | 8.3108 | 98.5319 | 49.5059 | 25 | 29.4118 | 70 | 31 | 0.98521 | 69.8039 | 96 | 8310 | 32.549 | 108.8104 | 36.5906 | -0.375 | 20.4375 | 0 | 41.2781 | 33.0156
9/26/2020 12:43:28.3 | 22.7424 | 871 | 6 | 2501.2805 | 129.275 | 68.9341 | 83.8739 | 30.1776 | 31.7939 | 0.04741 | 107.0262 | 11.4462 | 70.7897 | 69.3367 | 47.3179 | 1.0006 | 98.5205 | 360.288 | 307.9406 | 84.2624 | 671.5786 | 2.0188 | 449.0277 | 33.8607 | 47.0453 | 34.7135 | 62.6208 | 11.9891 | 109.042 | 29.2066 | 8.3236 | 98.5654 | 49.5639 | 25 | 29.0196 | 70 | 31 | 1.0019 | 69.4118 | 96 | 8380 | 32.549 | 108.49 | 36.8103 | -0.375 | 19.875 | 0 | 41.4032 | 33.1094
9/26/2020 12:43:29.3 | 22.7427 | 872 | 6 | 2498.3397 | 129.5262 | 68.9264 | 83.9092 | 30.162 | 31.8072 | 0.04777 | 106.9826 | 11.4365 | 70.5328 | 70.1506 | 47.3343 | 1.0038 | 98.5199 | 360.4847 | 307.9688 | 84.3243 | 671.5435 | 2.0153 | 453.6085 | 33.8881 | 47.1625 | 34.7204 | 62.6341 | 11.9762 | 108.8453 | 28.8005 | 8.3533 | 98.5654 | 49.5194 | 25 | 29.4118 | 70 | 31 | 0.99742 | 69.8039 | 100 | 8240 | 32.549 | 107.8415 | 36.6821 | -0.375 | 20.375 | 0 | 41.2262 | 33.0156
9/26/2020 12:43:30.3 | 22.7429 | 873 | 6 | 2498.3118 | 129.3298 | 68.9585 | 83.9319 | 30.1696 | 31.7926 | 0.04673 | 106.9826 | 11.4287 | 70.647 | 70.3514 | 47.3618 | 1.0224 | 98.5199 | 359.8102 | 307.49 | 84.119 | 671.5626 | 2.0162 | 451.346 | 33.8372 | 46.9975 | 34.5873 | 62.3727 | 11.9868 | 109.0974 | 29.0006 | 8.3043 | 98.5235 | 49.5436 | 25 | 29.0196 | 70 | 31 | 1.0084 | 69.4118 | 96 | 8460 | 32.549 | 108.8104 | 36.6852 | -0.375 | 20 | 0 | 41.4337 | 33.0156
9/26/2020 12:43:31.3 | 22.7432 | 874 | 6 | 2502.0451 | 128.846 | 68.9895 | 83.9628 | 30.1694 | 31.8123 | 0.04972 | 106.9389 | 11.4229 | 70.647 | 69.4644 | 47.3817 | 1.0047 | 98.5205 | 359.9508 | 307.0111 | 84.2559 | 671.6948 | 1.9978 | 451.0388 | 33.7582 | 47.142 | 34.6012 | 62.7149 | 11.9807 | 108.9299 | 29.1471 | 8.2824 | 98.4564 | 49.5059 | 25 | 29.4118 | 70 | 31 | 1.0075 | 69.4118 | 100 | 7990 | 32.549 | 107.8415 | 36.8225 | -0.375 | 17.3125 | 0 | 42.6544 | 33.0156
9/26/2020 12:43:32.3 | 22.7435 | 875 | 6 | 2498.5299 | 129.222 | 69.0456 | 83.9955 | 30.1587 | 31.7988 | 0.05026 | 106.904 | 11.4239 | 71.0752 | 69.518 | 47.4079 | 1.0033 | 98.5211 | 359.2201 | 307.4618 | 84.354 | 671.8569 | 1.9628 | 450.4522 | 33.8105 | 47.142 | 34.6539 | 62.6645 | 11.9747 | 108.5383 | 29.0947 | 8.2038 | 98.1712 | 49.6595 | 25 | 29.0196 | 70 | 31 | 1.0032 | 69.0196 | 96 | 8330 | 32.549 | 108.1619 | 36.7523 | -0.375 | 18.4375 | 0 | 42.691 | 33.0156
9/26/2020 12:43:33.3 | 22.7438 | 876 | 6 | 2499.2045 | 129.242 | 69.1023 | 84.0304 | 30.1779 | 31.788 | 0.04981 | 106.8953 | 11.4297 | 71.0466 | 69.461 | 47.4447 | 1.0072 | 98.5228 | 359.5854 | 307.0675 | 84.341 | 671.9487 | 1.9694 | 450.8153 | 33.8244 | 47.1283 | 34.6678 | 62.8527 | 11.9967 | 108.5961 | 29.0808 | 8.196 | 98.0706 | 49.7242 | 25 | 29.0196 | 70 | 31 | 1.0012 | 69.4118 | 100 | 8330 | 32.549 | 107.2006 | 36.7767 | -0.3125 | 18.75 | 0 | 42.9657 | 33.0156
9/26/2020 12:43:34.3 | 22.7441 | 877 | 6 | 2501.3817 | 129.1488 | 69.135 | 84.0672 | 30.1548 | 31.7929 | 0.04976 | 106.8953 | 11.4297 | 70.8183 | 69.9642 | 47.4612 | 0.99922 | 98.5205 | 359.7541 | 306.9548 | 84.2624 | 672.1918 | 1.998 | 451.1784 | 33.8283 | 46.89 | 34.6151 | 62.8727 | 11.9769 | 108.4537 | 29.3115 | 8.3069 | 98.1041 | 49.673 | 25 | 29.8039 | 70 | 31 | 0.99974 | 69.4118 | 100 | 8410 | 32.549 | 107.5211 | 36.853 | -0.4375 | 19.75 | 0 | 42.7673 | 33.0156
9/26/2020 12:43:35.3 | 22.7443 | 878 | 6 | 2498.8128 | 129.4905 | 69.1231 | 84.0976 | 30.1685 | 31.8058 | 0.04705 | 106.9476 | 11.45 | 70.9895 | 69.8292 | 47.4788 | 0.98906 | 98.5216 | 359.2201 | 306.7295 | 84.3475 | 672.308 | 2.0308 | 450.6198 | 33.8856 | 47.0834 | 34.6082 | 62.7083 | 11.9526 | 109.1272 | 29.0353 | 8.3533 | 98.2132 | 49.7175 | 25 | 29.4118 | 70 | 31 | 0.99678 | 69.4118 | 100 | 8290 | 32.549 | 107.5211 | 36.8164 | -0.3125 | 20.4375 | 0 | 43.2068 | 33.0156
9/26/2020 12:43:36.3 | 22.7446 | 879 | 6 | 2498.9663 | 129.3529 | 69.1877 | 84.1255 | 30.1758 | 31.8032 | 0.04778 | 106.9476 | 11.4491 | 70.647 | 69.7874 | 47.5008 | 1.0136 | 98.5216 | 359.1077 | 306.5605 | 84.292 | 672.3027 | 2.0423 | 452.0443 | 33.8493 | 47.2318 | 34.7066 | 62.8024 | 11.9754 | 109.2672 | 29.0283 | 8.3069 | 98.4061 | 49.6595 | 25 | 29.4118 | 70 | 31 | 0.98939 | 69.4118 | 100 | 8330 | 32.549 | 108.49 | 36.8561 | -0.3125 | 20.75 | 0 | 42.7246 | 33.0156
9/26/2020 12:43:37.3 | 22.7449 | 880 | 6 | 2500.429 | 129.0975 | 69.1864 | 84.1361 | 30.1687 | 31.7896 | 0.04602 | 107.0174 | 11.4423 | 70.8754 | 69.754 | 47.539 | 1.0158 | 98.5199 | 359.7541 | 306.4196 | 84.5436 | 672.2056 | 2.0301 | 450.0891 | 33.8049 | 47.0316 | 34.6331 | 62.8594 | 11.9815 | 109.0694 | 29.1402 | 8.2115 | 98.5822 | 49.7417 | 25 | 29.4118 | 70 | 31 | 0.99507 | 69.8039 | 101 | 7900 | 32.549 | 107.8415 | 36.9568 | -0.3125 | 20.1875 | 0 | 42.4194 | 33.0156
9/26/2020 12:43:38.3 | 22.7452 | 881 | 6 | 2501.6984 | 129.1516 | 69.1946 | 84.1608 | 30.1488 | 31.8073 | 0.04706 | 107 | 11.4229 | 70.3901 | 69.5281 | 47.5743 | 1.0407 | 98.5216 | 359.6697 | 306.4196 | 84.5926 | 672.2675 | 2.0246 | 450.117 | 33.8348 | 47.1351 | 34.7135 | 62.809 | 11.9754 | 108.9591 | 29.1402 | 8.2283 | 98.5738 | 49.7175 | 25 | 29.8039 | 70 | 31 | 1.0065 | 69.4118 | 96 | 8160 | 32.549 | 108.49 | 36.9537 | -0.3125 | 20.3125 | 0 | 42.4622 | 33.0156
9/26/2020 12:43:39.3 | 22.7454 | 882 | 6 | 2500.3443 | 129.4917 | 69.1907 | 84.2002 | 30.1741 | 31.7955 | 0.04811 | 106.9826 | 11.4161 | 70.3616 | 69.4258 | 47.608 | 0.99387 | 98.5211 | 358.911 | 306.2788 | 84.55 | 672.2622 | 2.0368 | 451.4577 | 33.9047 | 46.935 | 34.4959 | 62.9667 | 11.9632 | 109.0986 | 29.1996 | 8.3108 | 98.599 | 49.8131 | 25 | 29.4118 | 70 | 31 | 1.0073 | 69.4118 | 96 | 8360 | 32.549 | 108.49 | 36.911 | -0.25 | 20.1875 | 0 | 42.5201 | 33.0156
9/26/2020 12:43:40.3 | 22.7457 | 883 | 6 | 2501.2624 | 129.4768 | 69.2663 | 84.2257 | 30.1835 | 31.7945 | 0.04794 | 107 | 11.42 | 70.7897 | 70.3298 | 47.6362 | 1.0083 | 98.5205 | 358.4052 | 305.7718 | 84.5436 | 672.1758 | 2.039 | 449.9215 | 33.9119 | 47.0834 | 34.5943 | 62.9601 | 11.9564 | 108.9299 | 29.0353 | 8.2966 | 98.6325 | 49.704 | 25 | 29.4118 | 70 | 31 | 0.98256 | 69.4118 | 96 | 8160 | 32.549 | 108.49 | 37.0056 | -0.1875 | 20.5 | 0 | 42.456 | 33.1094
9/26/2020 12:43:41.3 | 22.746 | 884 | 6 | 2500.9712 | 129.5883 | 69.3217 | 84.2607 | 30.1828 | 31.7889 | 0.04762 | 107.0436 | 11.4161 | 70.1617 | 70.5003 | 47.6661 | 0.99637 | 98.5205 | 358.4333 | 305.6028 | 84.452 | 672.162 | 2.0392 | 452.7426 | 33.9393 | 47.1937 | 34.629 | 63.0171 | 11.9906 | 109.4061 | 29.0947 | 8.3675 | 98.6158 | 49.8913 | 25 | 29.4118 | 70 | 31 | 1.0071 | 69.4118 | 101 | 8310 | 32.549 | 107.8415 | 36.9385 | -0.1875 | 20.3125 | 0 | 42.3462 | 33.0156
9/26/2020 12:43:42.3 | 22.7463 | 885 | 6 | 2500.2497 | 129.6606 | 69.3611 | 84.2816 | 30.189 | 31.7777 | 0.04527 | 107.0524 | 11.418 | 70.6756 | 70.0541 | 47.6884 | 1.0299 | 98.5216 | 358.8829 | 305.6028 | 84.808 | 672.0542 | 2.0498 | 451.2901 | 33.9458 | 46.9486 | 34.6996 | 62.829 | 12.0104 | 109.2672 | 29.3709 | 8.3417 | 98.6409 | 49.8575 | 25 | 29.0196 | 70 | 31 | 0.99171 | 69.4118 | 96 | 8410 | 32.549 | 108.8104 | 36.9568 | -0.1875 | 20.4375 | 0 | 42.6239 | 33.0156
9/26/2020 12:43:43.3 | 22.7466 | 886 | 6 | 2499.7326 | 129.4428 | 69.3896 | 84.3012 | 30.1771 | 31.7796 | 0.04526 | 107.0611 | 11.4219 | 70.5899 | 69.7974 | 47.7213 | 0.99494 | 98.5205 | 358.8548 | 305.4902 | 84.563 | 671.9678 | 2.047 | 449.8936 | 33.8853 | 47.1556 | 34.64 | 62.98 | 11.983 | 109.6302 | 29.056 | 8.2437 | 98.6745 | 49.7996 | 25 | 29.4118 | 71 | 31 | 0.99998 | 69.4118 | 96 | 8260 | 32.549 | 109.1309 | 36.7889 | -0.25 | 20.25 | 0 | 41.8426 | 33.0156
9/26/2020 12:43:44.3 | 22.7468 | 887 | 6 | 2500.8163 | 129.3999 | 69.3858 | 84.3135 | 30.1733 | 31.7844 | 0.04761 | 107.0524 | 11.419 | 70.9039 | 69.5013 | 47.7446 | 0.99245 | 98.5222 | 358.2366 | 305.6873 | 84.8247 | 671.9487 | 2.0498 | 451.1784 | 33.8878 | 47.225 | 34.6678 | 62.9468 | 11.9845 | 109.4639 | 28.8114 | 8.2772 | 98.6912 | 50.0313 | 25 | 29.4118 | 71 | 31 | 1.021 | 69.4118 | 100 | 7900 | 32.549 | 108.1619 | 36.731 | -0.3125 | 20.375 | 0 | 41.6596 | 33.0156
9/26/2020 12:43:45.3 | 22.7471 | 888 | 6 | 2501.4331 | 129.4866 | 69.4362 | 84.3445 | 30.1759 | 31.7893 | 0.04797 | 107.0436 | 11.4132 | 70.7897 | 69.5968 | 47.7622 | 0.9839 | 98.5199 | 358.9391 | 305.4902 | 84.6055 | 671.7652 | 2.0673 | 451.0108 | 33.9178 | 47.304 | 34.5873 | 62.9734 | 11.9845 | 109.6577 | 29.1016 | 8.2772 | 98.7248 | 50.0555 | 25 | 29.0196 | 71 | 31 | 0.99113 | 69.4118 | 96 | 8360 | 32.549 | 109.1309 | 36.618 | -0.25 | 20.5 | 0 | 41.7206 | 33.0156
9/26/2020 12:43:46.3 | 22.7474 | 889 | 6 | 2499.6641 | 129.6004 | 69.4421 | 84.396 | 30.1862 | 31.7772 | 0.04888 | 106.9913 | 11.4083 | 70.7897 | 69.4694 | 47.7771 | 1.003 | 98.5182 | 357.534 | 304.3072 | 84.7886 | 671.7055 | 2.0742 | 449.1394 | 33.9232 | 47.3421 | 34.6151 | 63.0608 | 11.9967 | 109.8801 | 28.9828 | 8.3249 | 98.7248 | 50.0313 | 25 | 29.4118 | 71 | 31 | 0.99199 | 69.4118 | 96 | 8260 | 32.549 | 109.1309 | 36.6425 | -0.25 | 19.875 | 0 | 42.099 | 33.0156
9/26/2020 12:43:47.3 | 22.7477 | 890 | 6 | 2499.7932 | 129.469 | 69.4877 | 84.4162 | 30.2003 | 31.7917 | 0.04839 | 106.9826 | 11.4045 | 71.0181 | 70.1207 | 47.7974 | 0.98461 | 98.5188 | 358.1523 | 305.293 | 84.9781 | 671.6191 | 2.0682 | 452.7426 | 33.8932 | 47.749 | 34.6608 | 63.0038 | 11.9747 | 109.8526 | 29.1333 | 8.3288 | 98.708 | 49.9734 | 25 | 28.6274 | 71 | 31 | 0.99348 | 69.4118 | 101 | 8240 | 32.549 | 108.49 | 36.6455 | -0.3125 | 20.4375 | 0 | 41.6565 | 33.0156
9/26/2020 12:43:48.3 | 22.7479 | 891 | 6 | 2501.0989 | 129.4536 | 69.5558 | 84.4602 | 30.1971 | 31.8011 | 0.04883 | 106.9564 | 11.3928 | 70.5614 | 70.0075 | 47.8029 | 0.97018 | 98.5182 | 357.5621 | 304.4762 | 84.5861 | 671.4869 | 2.0722 | 451.6812 | 33.908 | 47.387 | 34.6469 | 63.2556 | 11.9777 | 109.656 | 28.8709 | 8.3481 | 98.7416 | 50.1134 | 25 | 29.0196 | 71 | 31 | 1.012 | 69.4118 | 97 | 8380 | 32.549 | 109.1309 | 36.4563 | -0.25 | 20.625 | 0 | 41.391 | 33.0156
9/26/2020 12:43:49.3 | 22.7482 | 892 | 6 | 2494.8904 | 128.7647 | 69.5827 | 84.4858 | 30.1922 | 31.7899 | 0.05366 | 106.9302 | 11.3909 | 70.5899 | 69.3334 | 47.8176 | 1.012 | 98.5177 | 356.8877 | 304.0255 | 84.7396 | 671.4165 | 2.0425 | 451.2622 | 33.6389 | 47.549 | 34.6608 | 63.0608 | 11.9914 | 109.2352 | 29.0877 | 8.1973 | 98.3893 | 50.1269 | 25.5 | 28.6274 | 71 | 31 | 1.0076 | 68.6274 | 100 | 8260 | 32.549 | 108.49 | 37.0361 | -0.3125 | 19.4375 | 0 | 41.6321 | 33.0156
9/26/2020 12:43:50.3 | 22.7485 | 893 | 6 | 2492.8337 | 127.6036 | 69.5825 | 84.5033 | 30.2065 | 31.7813 | 0.06259 | 106.8255 | 11.3967 | 70.5614 | 69.5733 | 47.8197 | 1.0033 | 98.5216 | 356.8034 | 303.772 | 84.8441 | 671.3302 | 1.9634 | 451.1226 | 33.3075 | 47.4524 | 34.6012 | 63.2185 | 12.0088 | 109.6314 | 29.0422 | 8.12 | 97.7351 | 50.1713 | 25 | 28.2353 | 71 | 31 | 1.004 | 68.2353 | 95 | 8160 | 32.549 | 108.8104 | 36.5997 | -0.4375 | 20.0625 | 0 | 41.5772 | 33.0156
9/26/2020 12:43:51.3 | 22.7488 | 894 | 6 | 2501.1699 | 127.0375 | 69.6495 | 84.5415 | 30.2052 | 31.7857 | 0.06387 | 106.7905 | 11.3938 | 70.3045 | 69.6436 | 47.8404 | 1.0028 | 98.5199 | 356.4381 | 303.6312 | 84.9356 | 671.376 | 1.963 | 450.5919 | 33.2737 | 47.8075 | 34.6608 | 63.2622 | 11.9777 | 108.7893 | 29.1927 | 8.1509 | 97.5506 | 50.178 | 25 | 28.6274 | 71 | 31 | 1.0021 | 68.2353 | 99 | 8210 | 32.549 | 107.8415 | 36.5448 | -0.375 | 18.9375 | 0 | 42.1631 | 33.0156
9/26/2020 12:43:52.3 | 22.7491 | 895 | 6 | 2497.0848 | 127.5014 | 69.6474 | 84.5674 | 30.1809 | 31.7952 | 0.06387 | 106.7731 | 11.4083 | 70.647 | 69.4677 | 47.864 | 1.0037 | 98.5205 | 356.9158 | 303.3495 | 84.7036 | 671.4976 | 1.9634 | 450.3684 | 33.341 | 47.304 | 34.5555 | 63.3258 | 11.98 | 108.8459 | 29.2066 | 8.1883 | 97.4164 | 50.2292 | 25 | 29.0196 | 71 | 31 | 0.99919 | 68.6274 | 99 | 8310 | 32.549 | 107.5211 | 36.6364 | -0.375 | 18.8125 | 0 | 42.5568 | 33.0156
9/26/2020 12:43:53.3 | 22.7493 | 896 | 6 | 2499.368 | 127.3981 | 69.6754 | 84.6087 | 30.1654 | 31.7967 | 0.06483 | 106.7731 | 11.42 | 70.7326 | 70.3481 | 47.8692 | 1.0072 | 98.5194 | 356.8596 | 303.603 | 85.1316 | 671.6138 | 1.9402 | 449.8377 | 33.3439 | 47.3938 | 34.7066 | 63.2119 | 11.9929 | 109.0689 | 29.4026 | 8.1664 | 97.3241 | 50.2736 | 25 | 29.0196 | 71 | 31 | 1.0009 | 68.6274 | 95 | 8330 | 32.549 | 108.1619 | 36.4502 | -0.375 | 20.1875 | 0 | 42.334 | 33.0156
9/26/2020 12:43:54.3 | 22.7496 | 897 | 6 | 2498.2228 | 127.5989 | 69.7164 | 84.6477 | 30.1675 | 31.7946 | 0.06233 | 106.7644 | 11.4064 | 70.6756 | 69.7874 | 47.8958 | 1.0067 | 98.5205 | 356.7753 | 303.2087 | 84.9485 | 671.8164 | 1.9566 | 451.1505 | 33.3827 | 47.4592 | 34.7066 | 63.3762 | 11.9465 | 109.042 | 29.2066 | 8.1793 | 97.3577 | 50.3759 | 25 | 28.6274 | 71 | 31 | 0.99947 | 68.2353 | 99 | 7970 | 32.549 | 107.5211 | 36.4838 | -0.3125 | 21.0625 | 0 | 41.6626 | 33.0156
9/26/2020 12:43:55.3 | 22.7499 | 898 | 6 | 2498.7362 | 127.5259 | 69.6884 | 84.6586 | 30.1605 | 31.7894 | 0.06016 | 106.7557 | 11.4132 | 70.961 | 69.7607 | 47.9149 | 1.0099 | 98.516 | 357.1406 | 303.2369 | 85.1805 | 671.9785 | 1.9659 | 450.2567 | 33.3693 | 47.3938 | 34.7592 | 63.4635 | 11.9693 | 109.1215 | 29.1927 | 8.2063 | 97.5422 | 50.2736 | 25 | 28.6274 | 71 | 31 | 0.99782 | 68.6274 | 100 | 8460 | 32.549 | 108.8104 | 36.2732 | -0.375 | 20.6875 | 0 | 41.1987 | 33.0156
9/26/2020 12:43:56.3 | 22.7502 | 899 | 6 | 2501.7986 | 127.3087 | 69.6853 | 84.6949 | 30.1629 | 31.7815 | 0.05974 | 106.7469 | 11.4045 | 70.5899 | 70.3248 | 47.9558 | 1.0103 | 98.5165 | 356.3538 | 303.1242 | 85.0465 | 671.9838 | 1.9599 | 450.145 | 33.3503 | 47.4075 | 34.7135 | 63.4265 | 12.0066 | 109.5422 | 29.2066 | 8.1896 | 97.5338 | 50.2292 | 25 | 28.6274 | 71 | 31 | 0.99907 | 68.6274 | 99 | 8260 | 32.549 | 108.1619 | 36.2518 | -0.375 | 19.375 | 0 | 41.4398 | 33.0156
9/26/2020 12:43:57.3 | 22.7504 | 900 | 6 | 2497.2954 | 127.7021 | 69.7053 | 84.714 | 30.1459 | 31.8146 | 0.05943 | 106.8255 | 11.4035 | 70.647 | 69.662 | 47.9831 | 0.9969 | 98.5148 | 355.4545 | 302.6172 | 85.0077 | 671.8814 | 1.9411 | 450.536 | 33.3952 | 47.3665 | 34.6857 | 63.437 | 11.9914 | 109.3164 | 29.2699 | 8.1432 | 97.4667 | 50.3045 | 25 | 28.6274 | 71 | 31 | 1.0003 | 68.6274 | 99 | 8260 | 32.549 | 108.8104 | 36.2122 | -0.375 | 19.9375 | 0 | 41.4276 | 33.0156
9/26/2020 12:43:58.3 | 22.7507 | 901 | 6 | 2500.2873 | 127.4335 | 69.731 | 84.7318 | 30.1446 | 31.817 | 0.06272 | 106.8953 | 11.4064 | 70.5328 | 69.8141 | 48.0038 | 1.0054 | 98.5137 | 356.5786 | 302.8989 | 84.8866 | 671.9273 | 1.93 | 452.8264 | 33.3659 | 47.6007 | 34.7453 | 63.4132 | 12.0066 | 109.1752 | 28.8778 | 8.1715 | 97.3661 | 50.3624 | 25 | 28.6274 | 71 | 31 | 0.99998 | 68.2353 | 95 | 8190 | 32.549 | 108.49 | 36.1237 | -0.375 | 18.875 | 0 | 42.1173 | 33.0156
9/26/2020 12:43:59.3 | 22.751 | 902 | 6 | 2498.7507 | 127.2572 | 69.7608 | 84.7532 | 30.145 | 31.8116 | 0.06348 | 106.9127 | 11.3986 | 70.6756 | 70.3646 | 48.0367 | 1.0128 | 98.5148 | 356.1571 | 302.6736 | 84.9485 | 671.9838 | 1.9079 | 451.6533 | 33.2988 | 47.5109 | 34.7135 | 63.4265 | 11.983 | 108.8963 | 29.2066 | 8.187 | 97.2738 | 50.4338 | 25 | 28.6274 | 71 | 31 | 0.9998 | 68.6274 | 99 | 8040 | 32.549 | 107.8415 | 36.1176 | -0.3125 | 18.5625 | 0 | 42.9749 | 33.0156
9/26/2020 12:44:00.3 | 22.7513 | 903 | 6 | 2498.0736 | 127.1125 | 69.8089 | 84.7733 | 30.1527 | 31.7939 | 0.06554 | 106.9389 | 11.3918 | 70.6185 | 69.4023 | 48.055 | 0.9994 | 98.5143 | 356.2695 | 303.0679 | 85.1251 | 672.1299 | 1.9047 | 449.6143 | 33.2523 | 47.4905 | 34.6927 | 63.5072 | 11.9937 | 108.5596 | 29.0808 | 8.1625 | 97.257 | 50.3624 | 25 | 28.6274 | 71 | 31 | 0.99962 | 68.6274 | 95 | 8290 | 32.549 | 108.1619 | 35.965 | -0.25 | 20.25 | 0 | 42.691 | 33.0156
9/26/2020 12:44:01.3 | 22.7516 | 904 | 6 | 2501.0552 | 126.9459 | 69.8427 | 84.7812 | 30.1451 | 31.8052 | 0.06381 | 106.9651 | 11.3977 | 70.4186 | 70.0808 | 48.078 | 1.0031 | 98.516 | 355.6793 | 302.3356 | 85.138 | 672.5107 | 1.9493 | 451.1226 | 33.2493 | 47.4006 | 34.7135 | 63.4702 | 12.0096 | 108.5613 | 28.9372 | 8.1793 | 97.2822 | 50.4338 | 25 | 29.0196 | 71 | 31 | 1.0001 | 68.6274 | 96 | 8410 | 32.549 | 107.8415 | 36.1969 | -0.375 | 21.4375 | 0 | 41.861 | 33.0156
9/26/2020 12:44:02.3 | 22.7518 | 905 | 6 | 2499.9798 | 127.2413 | 69.8419 | 84.8405 | 30.1355 | 31.8084 | 0.06342 | 107.0349 | 11.3948 | 70.3045 | 70.2469 | 48.0943 | 1.0324 | 98.5137 | 355.7636 | 302.3637 | 85.2101 | 672.6674 | 1.9832 | 450.9829 | 33.3109 | 47.3216 | 34.6539 | 63.5946 | 11.9655 | 108.1948 | 29.067 | 8.1458 | 97.4667 | 50.3759 | 25 | 29.4118 | 71 | 31 | 0.99828 | 68.6274 | 99 | 8290 | 32.549 | 107.2006 | 36.2274 | -0.3125 | 20.5625 | 0 | 41.8518 | 32.9219
9/26/2020 12:44:03.3 | 22.7521 | 906 | 6 | 2501.3464 | 127.3595 | 69.8829 | 84.8726 | 30.1402 | 31.8146 | 0.06387 | 107.0087 | 11.4006 | 70.647 | 69.8091 | 48.1117 | 1.0069 | 98.5131 | 355.7918 | 302.4482 | 84.9846 | 672.8296 | 1.9634 | 449.2791 | 33.36 | 47.3421 | 34.7592 | 63.5642 | 11.9838 | 108.4184 | 28.9303 | 8.1896 | 97.5506 | 50.6316 | 25 | 29.0196 | 71 | 31 | 1.0016 | 68.6274 | 95 | 8310 | 32.549 | 107.8415 | 36.0657 | -0.4375 | 20.625 | 0 | 41.6748 | 33.0156
9/26/2020 12:44:04.3 | 22.7524 | 907 | 6 | 2500.581 | 127.4926 | 69.8991 | 84.9203 | 30.1447 | 31.8191 | 0.06209 | 107.0174 | 11.4054 | 70.6756 | 70.1655 | 48.1254 | 0.99138 | 98.5143 | 355.5951 | 302.1666 | 85.1805 | 673.0727 | 1.9561 | 452.5471 | 33.3838 | 47.3421 | 34.7066 | 63.5138 | 11.9572 | 108.6156 | 29.0353 | 8.1806 | 97.5506 | 50.5293 | 25 | 29.0196 | 71 | 31 | 0.99846 | 68.6274 | 95 | 8160 | 32.549 | 107.8415 | 36.3617 | -0.25 | 20.5 | 0 | 41.5466 | 33.0156
9/26/2020 12:44:05.3 | 22.7527 | 908 | 6 | 2498.5794 | 127.5397 | 69.9311 | 84.9453 | 30.138 | 31.8127 | 0.06197 | 106.9476 | 11.4054 | 70.5328 | 69.5214 | 48.1353 | 0.99601 | 98.5131 | 355.1735 | 301.9412 | 85.089 | 673.2349 | 1.9621 | 451.346 | 33.3702 | 47.1937 | 34.7066 | 63.6714 | 11.9792 | 108.9506 | 29.1996 | 8.178 | 97.5086 | 50.5805 | 25 | 29.0196 | 71 | 31 | 1.0005 | 68.2353 | 99 | 7990 | 32.549 | 107.5211 | 36.206 | -0.3125 | 20.1875 | 0 | 41.684 | 33.0156
9/26/2020 12:44:06.3 | 22.7529 | 909 | 6 | 2498.1656 | 127.3995 | 69.9527 | 84.9701 | 30.1302 | 31.8038 | 0.06123 | 106.9389 | 11.3986 | 70.5328 | 69.4274 | 48.1454 | 1.0097 | 98.5148 | 355.2578 | 302.1102 | 85.1316 | 673.3159 | 1.9668 | 450.2287 | 33.3309 | 47.1869 | 34.7592 | 63.6648 | 12.0043 | 108.9803 | 29.0877 | 8.2012 | 97.5002 | 50.7338 | 25 | 29.0196 | 71 | 31 | 1.0008 | 68.6274 | 95 | 8310 | 32.549 | 108.1619 | 36.0168 | -0.375 | 20.625 | 0 | 41.2659 | 33.0156
9/26/2020 12:44:07.3 | 22.7532 | 910 | 6 | 2500.1143 | 127.2745 | 69.974 | 84.9858 | 30.1399 | 31.7993 | 0.06587 | 106.9302 | 11.4074 | 70.5043 | 70.0125 | 48.1639 | 1.0072 | 98.5143 | 355.5669 | 301.9976 | 85.2785 | 673.3106 | 1.9792 | 450.6477 | 33.3249 | 47.3421 | 34.6996 | 63.3629 | 12.0073 | 108.5315 | 29.0353 | 8.1586 | 97.5422 | 50.5737 | 25 | 28.6274 | 71 | 31 | 1.0008 | 68.6274 | 95 | 8460 | 32.549 | 108.1619 | 36.1603 | -0.25 | 20.625 | 0 | 41.1682 | 33.0156
9/26/2020 12:44:08.3 | 22.7535 | 911 | 6 | 2499.9363 | 127.2031 | 69.9957 | 85.0071 | 30.1073 | 31.8081 | 0.06581 | 106.8778 | 11.4064 | 70.647 | 69.8058 | 48.1868 | 1.0058 | 98.5143 | 354.8082 | 301.4343 | 85.138 | 673.4375 | 1.959 | 450.6198 | 33.3007 | 47.142 | 34.7066 | 63.6714 | 11.9975 | 108.7556 | 29.2521 | 8.1264 | 97.4751 | 50.6316 | 25 | 29.0196 | 71 | 31 | 1.0003 | 68.6274 | 99 | 8290 | 32.549 | 107.2006 | 36.1023 | -0.125 | 19.9375 | 0 | 41.3727 | 32.9219
9/26/2020 12:44:09.3 | 22.7538 | 912 | 6 | 2499.2461 | 127.2717 | 70.0115 | 85.0297 | 30.128 | 31.7992 | 0.06396 | 106.8342 | 11.4045 | 70.4757 | 69.4828 | 48.2051 | 1.0145 | 98.5137 | 353.7404 | 300.9273 | 85.3043 | 673.54 | 1.9431 | 449.8656 | 33.3108 | 47.3694 | 34.787 | 64.1943 | 12.0013 | 108.8111 | 29.063 | 8.1677 | 97.5086 | 50.7097 | 25 | 28.6274 | 71 | 31 | 0.99989 | 68.6274 | 95 | 8290 | 32.549 | 107.8415 | 36.1511 | -0.25 | 19.6875 | 0 | 41.4703 | 33.0156
9/26/2020 12:44:10.3 | 22.7541 | 913 | 6 | 2501.0337 | 127.3554 | 70.0423 | 85.0552 | 30.1201 | 31.8204 | 0.06214 | 106.8516 | 11.4006 | 70.7041 | 69.4878 | 48.2161 | 1.0019 | 98.5137 | 354.6677 | 301.4061 | 85.3275 | 673.5644 | 1.9358 | 452.4633 | 33.357 | 47.1351 | 34.7135 | 63.866 | 12.0217 | 108.8111 | 29.2452 | 8.1819 | 97.408 | 50.6895 | 25 | 29.0196 | 71 | 31 | 1.0048 | 68.6274 | 95 | 8190 | 32.549 | 107.8415 | 36.2824 | -0.25 | 19.875 | 0 | 41.5466 | 33.0156
9/26/2020 12:44:11.3 | 22.7543 | 914 | 6 | 2499.4832 | 127.5062 | 70.0818 | 85.0819 | 30.1086 | 31.838 | 0.06361 | 106.8778 | 11.3831 | 69.9905 | 69.4526 | 48.2477 | 1.0074 | 98.5137 | 354.4429 | 301.1807 | 85.236 | 673.5996 | 1.922 | 451.4857 | 33.373 | 47.4006 | 34.6539 | 63.7721 | 12.0066 | 108.3349 | 28.9897 | 8.169 | 97.4248 | 50.6827 | 25 | 29.4118 | 71 | 31 | 1.0001 | 68.6274 | 99 | 8020 | 32.549 | 107.2006 | 36.2244 | -0.3125 | 19.625 | 0 | 41.6321 | 33.0156
9/26/2020 12:44:12.3 | 22.7546 | 915 | 6 | 2499.8718 | 127.5361 | 70.1325 | 85.0945 | 30.0922 | 31.8221 | 0.0629 | 106.9389 | 11.3831 | 70.5043 | 69.7507 | 48.2704 | 1.0006 | 98.516 | 354.0495 | 300.6456 | 85.5658 | 673.6295 | 1.9045 | 449.2232 | 33.3862 | 47.1801 | 34.7453 | 63.8091 | 11.9556 | 108.5052 | 29.1858 | 8.1406 | 97.3912 | 50.8226 | 25 | 29.0196 | 71 | 31 | 1.0032 | 68.2353 | 95 | 8260 | 32.549 | 107.8415 | 36.2122 | -0.25 | 19.625 | 0 | 41.7969 | 32.9219
9/26/2020 12:44:13.3 | 22.7549 | 916 | 6 | 2501.7901 | 127.532 | 70.1705 | 85.0989 | 30.1005 | 31.8306 | 0.06306 | 106.9302 | 11.3851 | 70.6185 | 70.3315 | 48.293 | 0.99922 | 98.5148 | 354.1338 | 300.7301 | 85.4808 | 673.5996 | 1.8977 | 451.2901 | 33.4138 | 47.2455 | 34.7592 | 63.8224 | 11.9747 | 108.4201 | 29.1471 | 8.2063 | 97.3325 | 50.9383 | 25 | 28.6274 | 71 | 31 | 1.0008 | 68.6274 | 95 | 8480 | 32.549 | 107.8415 | 36.2366 | -0.25 | 19.5625 | 0 | 41.9556 | 32.9219
9/26/2020 12:44:14.3 | 22.7552 | 917 | 6 | 2498.2184 | 127.4785 | 70.1354 | 85.1382 | 30.112 | 31.8211 | 0.06219 | 106.9302 | 11.3841 | 70.647 | 69.5365 | 48.324 | 1.012 | 98.5126 | 353.375 | 299.9414 | 85.4808 | 673.5538 | 1.8884 | 450.6477 | 33.3449 | 47.0385 | 34.5943 | 63.923 | 11.9906 | 108.7259 | 29.0947 | 8.1522 | 97.3241 | 50.7782 | 25 | 29.0196 | 72 | 31 | 0.99876 | 68.6274 | 99 | 8290 | 32.549 | 107.5211 | 36.2793 | -0.3125 | 19 | 0 | 42.2699 | 32.9219
9/26/2020 12:44:15.3 | 22.7554 | 918 | 6 | 2498.4589 | 127.3432 | 70.1566 | 85.1813 | 30.1076 | 31.8261 | 0.06445 | 106.9826 | 11.3802 | 70.4757 | 70.1007 | 48.3506 | 0.99227 | 98.5148 | 353.3469 | 300.3921 | 85.4448 | 673.5644 | 1.8748 | 448.4691 | 33.3192 | 47.1556 | 34.7135 | 64.0368 | 11.9883 | 108.28 | 29.1085 | 8.1432 | 97.2235 | 50.8428 | 25 | 29.0196 | 72 | 31 | 1.0001 | 68.2353 | 95 | 8260 | 32.549 | 107.5211 | 36.206 | -0.25 | 19.375 | 0 | 42.7307 | 33.0156
9/26/2020 12:44:16.3 | 22.7557 | 919 | 6 | 2501.8752 | 127.1972 | 70.1466 | 85.2052 | 30.1123 | 31.8224 | 0.06579 | 106.9389 | 11.3889 | 70.7041 | 70.363 | 48.3597 | 1.0044 | 98.5154 | 354.19 | 300.1668 | 85.4254 | 673.5239 | 1.8793 | 451.9326 | 33.325 | 47.0316 | 34.6608 | 63.9163 | 12.0157 | 108.5887 | 29.0353 | 8.1819 | 97.1983 | 50.945 | 25 | 29.0196 | 72 | 31 | 1.0012 | 68.6274 | 95 | 8140 | 32.549 | 107.8415 | 36.3861 | -0.3125 | 19.875 | 0 | 43.0664 | 32.9219
9/26/2020 12:44:17.3 | 22.756 | 920 | 6 | 2500.2343 | 127.4376 | 70.2381 | 85.2366 | 30.1122 | 31.8261 | 0.06536 | 106.9738 | 11.3977 | 70.4186 | 70.3182 | 48.3855 | 1.0042 | 98.5154 | 353.2626 | 299.8006 | 85.4975 | 673.4268 | 1.911 | 451.1505 | 33.3659 | 47.2113 | 34.6927 | 63.6383 | 12.0202 | 108.5047 | 29.06 | 8.1522 | 97.2654 | 50.9759 | 25 | 29.0196 | 72 | 31 | 0.99956 | 68.6274 | 99 | 8040 | 32.549 | 106.8802 | 36.2579 | -0.3125 | 19.875 | 0 | 42.9932 | 33.0156
9/26/2020 12:44:18.3 | 22.7563 | 921 | 6 | 2500.7872 | 127.5625 | 70.2249 | 85.2534 | 30.1028 | 31.8353 | 0.06239 | 106.9913 | 11.4016 | 70.6185 | 70.1672 | 48.4015 | 0.99833 | 98.5177 | 353.656 | 299.9133 | 85.5233 | 673.5186 | 1.9172 | 449.8936 | 33.4051 | 46.8764 | 34.7066 | 64.1677 | 12.0142 | 108.731 | 29.1402 | 8.1277 | 97.3073 | 50.9894 | 25 | 29.0196 | 72 | 31 | 1.0018 | 68.6274 | 95 | 8290 | 32.549 | 107.8415 | 36.2579 | -0.375 | 19 | 0 | 43.0115 | 32.9219
9/26/2020 12:44:19.3 | 22.7566 | 922 | 6 | 2498.0232 | 127.5423 | 70.2426 | 85.2777 | 30.1158 | 31.8294 | 0.06172 | 107.0262 | 11.3986 | 70.7041 | 69.7624 | 48.4154 | 1.0023 | 98.5194 | 353.2907 | 299.8569 | 85.5787 | 673.4429 | 1.909 | 450.7595 | 33.3641 | 47.2455 | 34.7135 | 64.1241 | 12.0338 | 108.6207 | 29.3045 | 8.1612 | 97.299 | 50.8939 | 25 | 28.6274 | 72 | 31 | 0.99809 | 68.6274 | 99 | 8190 | 32.549 | 107.5211 | 36.2701 | -0.375 | 19.25 | 0 | 43.0908 | 33.0156
9/26/2020 12:44:20.3 | 22.7568 | 923 | 6 | 2498.965 | 127.1235 | 70.3093 | 85.2958 | 30.1077 | 31.8514 | 0.06565 | 107.0524 | 11.3986 | 70.9039 | 70.2369 | 48.446 | 1.0035 | 98.5205 | 353.5999 | 299.6035 | 85.5723 | 673.4268 | 1.9136 | 451.6253 | 33.2648 | 46.9799 | 34.7453 | 63.9163 | 12.0301 | 108.5938 | 28.9828 | 8.1226 | 97.3493 | 51.0781 | 25 | 29.0196 | 72 | 31 | 1.0025 | 68.6274 | 99 | 8290 | 32.549 | 107.2006 | 36.4929 | -0.3125 | 20.8125 | 0 | 42.1051 | 32.9219
9/26/2020 12:44:21.3 | 22.7571 | 924 | 6 | 2500.8477 | 127.0386 | 70.3462 | 85.3314 | 30.1119 | 31.8305 | 0.0677 | 107.096 | 11.387 | 70.7612 | 70.743 | 48.4772 | 1.0238 | 98.5199 | 353.0097 | 299.688 | 85.5787 | 673.5132 | 1.9307 | 449.2791 | 33.2696 | 47.0385 | 34.8576 | 64.0738 | 12.0233 | 108.3131 | 29.4095 | 8.1651 | 97.4248 | 51.0849 | 25.5 | 29.4118 | 72 | 31 | 1.0039 | 68.6274 | 95 | 8380 | 32.549 | 107.8415 | 36.2762 | -0.375 | 20.8125 | 0 | 41.449 | 32.9219
9/26/2020 12:44:22.3 | 22.7574 | 925 | 6 | 2501.5753 | 127.1929 | 70.3585 | 85.3625 | 30.1118 | 31.835 | 0.06579 | 107.1309 | 11.3851 | 70.8183 | 69.7891 | 48.4971 | 1.0021 | 98.5165 | 353.375 | 299.1528 | 85.817 | 673.6509 | 1.9304 | 452.1281 | 33.3212 | 47.2386 | 34.7731 | 64.0169 | 12.0308 | 108.2537 | 29.1402 | 8.1277 | 97.559 | 51.054 | 25 | 29.0196 | 72 | 31 | 1.0002 | 68.6274 | 99 | 7920 | 32.549 | 107.2006 | 36.2762 | -0.375 | 20.75 | 0 | 41.5314 | 33.0156
9/26/2020 12:44:23.3 | 22.7577 | 926 | 6 | 2498.8606 | 127.4915 | 70.4155 | 85.4075 | 30.1237 | 31.8365 | 0.06211 | 107.1222 | 11.3909 | 70.333 | 69.8842 | 48.5232 | 0.99263 | 98.5211 | 352.7287 | 298.8993 | 85.9278 | 673.7671 | 1.9296 | 452.1281 | 33.3622 | 47.1488 | 34.6608 | 64.0804 | 12.027 | 108.7344 | 28.9441 | 8.1367 | 97.5841 | 51.1494 | 25 | 29.0196 | 72 | 31 | 0.99724 | 68.6274 | 100 | 8090 | 32.549 | 107.2006 | 36.3983 | -0.3125 | 20.3125 | 0 | 41.8579 | 32.9219
9/26/2020 12:44:24.3 | 22.7579 | 927 | 6 | 2500.4549 | 127.3244 | 70.437 | 85.4246 | 30.125 | 31.8267 | 0.06359 | 107.1047 | 11.3967 | 70.7326 | 70.0142 | 48.547 | 1.004 | 98.5222 | 353.656 | 299.2936 | 85.8105 | 673.8887 | 1.9289 | 449.8656 | 33.3419 | 47.2318 | 34.8188 | 64.2114 | 11.9997 | 108.5395 | 28.9233 | 8.1522 | 97.6177 | 51.0472 | 25 | 29.0196 | 72 | 31 | 0.99797 | 68.6274 | 95 | 8290 | 32.549 | 108.1619 | 36.3403 | -0.375 | 20.5625 | 0 | 41.391 | 32.9219
9/26/2020 12:44:25.3 | 22.7582 | 928 | 6 | 2498.8015 | 127.3477 | 70.4843 | 85.4381 | 30.1165 | 31.8476 | 0.0635 | 107.0524 | 11.3977 | 70.8468 | 70.7958 | 48.5746 | 0.99566 | 98.5211 | 352.8692 | 298.6176 | 85.7025 | 673.9805 | 1.9176 | 451.2901 | 33.3226 | 47.221 | 34.7274 | 64.5025 | 11.999 | 108.9025 | 29.1749 | 8.2115 | 97.5757 | 51.2651 | 25 | 28.6274 | 72 | 31 | 0.99956 | 68.6274 | 99 | 8190 | 32.549 | 107.5211 | 36.3403 | -0.375 | 20.4375 | 0 | 41.3757 | 32.9219
9/26/2020 12:44:26.3 | 22.7585 | 929 | 6 | 2498.2953 | 127.3028 | 70.5178 | 85.4544 | 30.1168 | 31.8181 | 0.06371 | 107.0349 | 11.4035 | 70.7041 | 70.0741 | 48.5882 | 0.99441 | 98.5205 | 352.5601 | 298.9556 | 85.8299 | 674.0508 | 1.9349 | 451.2343 | 33.3066 | 47.2523 | 34.8188 | 64.2313 | 12.0164 | 108.7339 | 29.3115 | 8.1664 | 97.6009 | 51.2005 | 25 | 29.0196 | 72 | 31 | 0.99995 | 68.6274 | 99 | 8330 | 32.549 | 107.5211 | 36.3892 | -0.375 | 20.5625 | 0 | 41.1041 | 32.9219
9/26/2020 12:44:27.3 | 22.7588 | 930 | 6 | 2498.3491 | 127.1031 | 70.5122 | 85.4727 | 30.1104 | 31.8093 | 0.06482 | 107.0087 | 11.3928 | 70.2474 | 70.6672 | 48.6159 | 0.99637 | 98.5211 | 351.97 | 298.3923 | 85.8105 | 674.0508 | 1.9426 | 449.2511 | 33.2535 | 47.1801 | 34.7662 | 64.1611 | 12.0051 | 108.7904 | 28.8183 | 8.129 | 97.5506 | 51.3027 | 25 | 28.6274 | 72 | 31 | 0.99998 | 68.6274 | 95 | 8260 | 32.549 | 108.1619 | 36.1633 | -0.3125 | 19.875 | 0 | 41.2994 | 32.9219
9/26/2020 12:44:28.3 | 22.7591 | 931 | 6 | 2501.8536 | 126.9245 | 70.5879 | 85.4934 | 30.0988 | 31.8122 | 0.06439 | 106.9738 | 11.3977 | 70.4186 | 69.7139 | 48.6465 | 1.0005 | 98.5216 | 352.8692 | 298.674 | 85.6702 | 674.2482 | 1.9196 | 449.726 | 33.2505 | 47.0316 | 34.7066 | 64.4191 | 11.9861 | 108.6509 | 29.2452 | 8.1367 | 97.5422 | 51.347 | 25 | 28.6274 | 72 | 31 | 1.0022 | 68.6274 | 99 | 7970 | 32.549 | 107.2006 | 36.2305 | -0.375 | 19.4375 | 0 | 41.8762 | 32.9219
9/26/2020 12:44:29.3 | 22.7593 | 932 | 6 | 2500.4944 | 127.3924 | 70.6535 | 85.5163 | 30.0883 | 31.8395 | 0.06564 | 106.9913 | 11.4016 | 70.5614 | 70.0159 | 48.6679 | 1.0122 | 98.5222 | 352.5601 | 298.336 | 85.8234 | 674.2535 | 1.9267 | 452.0164 | 33.358 | 46.935 | 34.7135 | 64.3755 | 11.9838 | 108.7075 | 29.0422 | 8.1509 | 97.4499 | 51.3027 | 25 | 28.6274 | 72 | 31 | 1.0013 | 68.2353 | 99 | 7990 | 32.549 | 107.2006 | 36.3892 | -0.25 | 20.3125 | 0 | 41.6199 | 33.0156
9/26/2020 12:44:30.3 | 22.7596 | 933 | 6 | 2499.902 | 127.3625 | 70.66 | 85.5332 | 30.0943 | 31.8206 | 0.05923 | 107.0174 | 11.3851 | 70.5043 | 70.0109 | 48.6972 | 1.0152 | 98.5211 | 352.0824 | 298.2796 | 85.938 | 674.1266 | 1.9216 | 449.4746 | 33.3394 | 47.2631 | 34.8119 | 64.1915 | 12.0035 | 108.7624 | 29.1125 | 8.1226 | 97.4164 | 51.2959 | 25 | 29.0196 | 72 | 31 | 1.0026 | 68.6274 | 95 | 8240 | 32.549 | 108.1619 | 36.3129 | -0.3125 | 19.875 | 0 | 41.6473 | 33.0156
9/26/2020 12:44:31.3 | 22.7599 | 934 | 6 | 2498.0568 | 127.4481 | 70.6752 | 85.555 | 30.0967 | 31.8374 | 0.05591 | 107.0174 | 11.3831 | 70.7041 | 69.7206 | 48.7116 | 1.0051 | 98.5216 | 352.0262 | 298.0261 | 86.0617 | 674.1725 | 1.8921 | 451.6253 | 33.3383 | 47.1351 | 34.8188 | 64.5196 | 12.0157 | 108.707 | 29.1402 | 8.2089 | 97.4331 | 51.3537 | 25 | 29.0196 | 72 | 31 | 1.0007 | 68.6274 | 100 | 8190 | 32.549 | 107.2006 | 36.3953 | -0.25 | 19.9375 | 0 | 41.6656 | 33.0156
9/26/2020 12:44:32.3 | 22.7602 | 935 | 6 | 2498.49 | 127.3392 | 70.7205 | 85.5694 | 30.1088 | 31.8383 | 0.05588 | 107 | 11.3996 | 70.7041 | 69.6269 | 48.7079 | 1.0017 | 98.5199 | 351.6328 | 297.9416 | 86.0192 | 674.1266 | 1.8706 | 451.1784 | 33.3166 | 47.1937 | 34.8645 | 64.5262 | 12.0058 | 108.6492 | 29.0947 | 8.1612 | 97.3996 | 51.347 | 25 | 29.0196 | 72 | 31 | 1.0003 | 68.6274 | 99 | 8330 | 32.549 | 107.2006 | 36.4319 | -0.25 | 19.8125 | 0 | 42.102 | 33.0156
9/26/2020 12:44:33.3 | 22.7604 | 936 | 6 | 2500.9847 | 127.0282 | 70.7637 | 85.5905 | 30.1172 | 31.8329 | 0.05331 | 106.9476 | 11.3977 | 70.7041 | 69.9359 | 48.7188 | 1.0144 | 98.5199 | 351.8576 | 297.6882 | 86.0127 | 674.1266 | 1.8857 | 449.1953 | 33.2703 | 47.1869 | 34.8119 | 64.5196 | 11.9921 | 108.3971 | 29.1927 | 8.062 | 97.3325 | 51.4492 | 25 | 29.0196 | 72 | 31 | 0.99699 | 68.6274 | 95 | 8260 | 32.549 | 107.8415 | 36.3403 | -0.25 | 18.375 | 0 | 42.7094 | 32.9219
9/26/2020 12:44:34.3 | 22.7607 | 937 | 6 | 2499.3403 | 127.1386 | 70.7869 | 85.6278 | 30.0963 | 31.8322 | 0.0517 | 106.9913 | 11.4142 | 70.5614 | 69.7674 | 48.7143 | 1.0115 | 98.5199 | 350.6773 | 297.3783 | 85.9638 | 674.1671 | 1.8558 | 452.6867 | 33.2763 | 47.4455 | 34.7592 | 64.4191 | 11.9982 | 108.2571 | 29.1927 | 8.1097 | 97.1731 | 51.4492 | 25 | 28.6274 | 72 | 31 | 1.0013 | 68.2353 | 99 | 7820 | 32.549 | 106.8802 | 36.5295 | -0.3125 | 19.375 | 0 | 42.8345 | 32.9219
9/26/2020 12:44:35.3 | 22.761 | 938 | 6 | 2501.6422 | 127.0309 | 70.7941 | 85.644 | 30.0859 | 31.8007 | 0.04971 | 106.9215 | 11.4142 | 70.5614 | 69.6319 | 48.7136 | 1.0087 | 98.5177 | 351.8014 | 297.4347 | 85.9278 | 674.0455 | 1.8576 | 452.9381 | 33.2776 | 47.1488 | 34.7066 | 64.4826 | 11.999 | 108.3388 | 29.5213 | 8.2128 | 97.1815 | 51.4492 | 25 | 29.0196 | 72 | 31 | 1.0019 | 68.6274 | 99 | 8020 | 32.549 | 107.2006 | 36.4319 | -0.1875 | 19.8125 | 0 | 43.1854 | 33.0156
9/26/2020 12:44:36.3 | 22.7613 | 939 | 6 | 2499.8231 | 127.2806 | 70.7916 | 85.6846 | 30.1033 | 31.8138 | 0.04563 | 106.9651 | 11.3996 | 70.5328 | 70.3166 | 48.7361 | 1.0083 | 98.5205 | 351.2393 | 297.2938 | 86.0192 | 674.1725 | 1.8695 | 450.117 | 33.3177 | 47.0902 | 34.7662 | 64.476 | 12.0043 | 108.5378 | 29.1471 | 8.1058 | 97.2738 | 51.507 | 25 | 29.4118 | 72 | 31 | 1.0017 | 68.6274 | 95 | 8260 | 32.549 | 107.8415 | 36.3708 | -0.1875 | 20.125 | 0 | 42.9199 | 32.9219
9/26/2020 12:44:37.3 | 22.7616 | 940 | 6 | 2501.1276 | 127.408 | 70.846 | 85.6993 | 30.1195 | 31.7924 | 0.04541 | 107.0174 | 11.3986 | 70.6185 | 70.1971 | 48.762 | 1.0005 | 98.5216 | 351.97 | 297.998 | 86.0063 | 674.1778 | 1.8912 | 450.6477 | 33.3708 | 47.2318 | 34.8258 | 64.6135 | 11.9929 | 108.5389 | 29.2382 | 8.1548 | 97.3493 | 51.4115 | 25 | 29.0196 | 72 | 31 | 1.0007 | 68.6274 | 99 | 8190 | 32.549 | 107.2006 | 36.4807 | -0.1875 | 19.75 | 0 | 43.1366 | 32.9219
9/26/2020 12:44:38.3 | 22.7618 | 941 | 6 | 2501.4483 | 127.6306 | 70.8198 | 85.7194 | 30.1045 | 31.8028 | 0.0463 | 107.0611 | 11.3986 | 70.6756 | 70.1473 | 48.7766 | 1.0081 | 98.5216 | 351.6046 | 297.2657 | 85.9509 | 674.2428 | 1.9072 | 450.5639 | 33.4326 | 46.9662 | 34.9102 | 64.4561 | 12.0051 | 108.9591 | 29.2838 | 8.1754 | 97.3661 | 51.5446 | 25 | 29.0196 | 72 | 31 | 0.9991 | 68.2353 | 99 | 8310 | 32.549 | 107.5211 | 36.4532 | -0.3125 | 19.4375 | 0 | 42.8406 | 32.9219
9/26/2020 12:44:39.3 | 22.7621 | 942 | 6 | 2499.4764 | 127.7505 | 70.8527 | 85.7665 | 30.111 | 31.819 | 0.04472 | 107.0349 | 11.3928 | 70.5043 | 70.6441 | 48.8062 | 1.0156 | 98.5211 | 351.4079 | 297.0122 | 86.1466 | 674.1671 | 1.9149 | 449.1953 | 33.4371 | 47.225 | 34.9172 | 64.6068 | 11.9899 | 109.1546 | 29.1264 | 8.1638 | 97.408 | 51.5002 | 25 | 28.6274 | 72 | 31 | 0.99782 | 68.6274 | 95 | 8260 | 32.549 | 108.49 | 36.3525 | -0.25 | 19.75 | 0 | 42.2272 | 32.9219
9/26/2020 12:44:40.3 | 22.7624 | 943 | 6 | 2498.8749 | 127.4147 | 70.9108 | 85.7779 | 30.1147 | 31.8354 | 0.0458 | 107.0174 | 11.4122 | 70.5328 | 70.3364 | 48.83 | 1.0067 | 98.5216 | 350.6211 | 297.0403 | 86.1401 | 674.2076 | 1.8932 | 452.7426 | 33.3394 | 47.0629 | 34.8645 | 64.7007 | 12.0005 | 109.1272 | 29.1194 | 8.1419 | 97.3661 | 51.6534 | 25 | 28.6274 | 72 | 31 | 1.002 | 68.6274 | 99 | 7870 | 32.549 | 107.8415 | 36.2091 | -0.25 | 18.8125 | 0 | 42.8284 | 33.0156
9/26/2020 12:44:41.3 | 22.7627 | 944 | 6 | 2500.8988 | 127.1602 | 70.9182 | 85.7962 | 30.1241 | 31.8251 | 0.0465 | 106.9913 | 11.4045 | 70.8183 | 70.0491 | 48.8539 | 0.99957 | 98.5205 | 351.1831 | 297.2657 | 86.0977 | 674.2076 | 1.8941 | 451.1784 | 33.3015 | 47.3284 | 34.8645 | 64.7576 | 11.9899 | 108.6498 | 29.1264 | 8.1432 | 97.3577 | 51.6534 | 25 | 28.6274 | 72 | 31 | 1.0013 | 68.2353 | 99 | 7940 | 32.549 | 107.5211 | 36.322 | -0.3125 | 20.4375 | 0 | 42.6056 | 33.0156
9/26/2020 12:44:42.3 | 22.7629 | 945 | 6 | 2501.6777 | 127.4213 | 70.9743 | 85.8277 | 30.0979 | 31.8605 | 0.04667 | 107.0785 | 11.4035 | 70.8183 | 70.5235 | 48.8659 | 1.0063 | 98.5188 | 351.3798 | 297.2657 | 86.153 | 674.1778 | 1.9152 | 449.2791 | 33.3817 | 47.3353 | 34.8784 | 64.7642 | 11.9891 | 108.8162 | 29.1858 | 8.1445 | 97.4248 | 51.7179 | 25 | 29.0196 | 72 | 31 | 0.99974 | 68.2353 | 95 | 8260 | 32.549 | 108.1619 | 36.1847 | -0.25 | 20.1875 | 0 | 42.5476 | 32.9219
9/26/2020 12:44:43.3 | 22.7632 | 946 | 6 | 2499.6463 | 127.6791 | 71.0148 | 85.854 | 30.0737 | 31.8639 | 0.04451 | 107.0174 | 11.3928 | 70.8754 | 69.6688 | 48.8906 | 1.001 | 98.5211 | 350.2839 | 296.5615 | 86.0681 | 674.005 | 1.9216 | 451.346 | 33.4201 | 47.4006 | 34.8645 | 64.7775 | 11.983 | 109.2666 | 29.1471 | 8.2154 | 97.5086 | 51.7044 | 25 | 28.6274 | 72 | 31 | 1.0022 | 68.6274 | 99 | 8160 | 32.549 | 107.8415 | 36.1023 | -0.25 | 19.125 | 0 | 42.8925 | 32.9219
9/26/2020 12:44:44.3 | 22.7635 | 947 | 6 | 2500.934 | 127.6245 | 71.049 | 85.9037 | 30.09 | 31.8497 | 0.04687 | 107.0349 | 11.388 | 70.5328 | 69.8775 | 48.9205 | 1.0081 | 98.5205 | 350.1153 | 295.8573 | 86.0127 | 673.8887 | 1.9047 | 449.6422 | 33.4245 | 47.3938 | 34.8188 | 64.9215 | 11.9769 | 109.042 | 29.1927 | 8.1561 | 97.4667 | 51.7622 | 25 | 28.6274 | 72 | 31 | 0.99849 | 68.6274 | 99 | 8290 | 32.549 | 107.8415 | 36.1359 | -0.375 | 19.8125 | 0 | 42.8802 | 33.0156
9/26/2020 12:44:45.3 | 22.7638 | 948 | 6 | 2497.7368 | 127.4651 | 71.0727 | 85.9416 | 30.0982 | 31.8425 | 0.04671 | 107.0436 | 11.3812 | 70.5614 | 69.9242 | 48.9362 | 0.99476 | 98.5194 | 350.1153 | 295.7729 | 86.2213 | 673.7564 | 1.9105 | 449.6701 | 33.34 | 47.4592 | 34.8576 | 64.7841 | 11.9853 | 109.489 | 29.2066 | 8.1045 | 97.4919 | 51.7998 | 25 | 28.6274 | 72 | 31 | 0.99959 | 68.6274 | 95 | 8240 | 32.549 | 108.49 | 36.0046 | -0.3125 | 20.3125 | 0 | 42.4774 | 32.9219
9/26/2020 12:44:46.3 | 22.7641 | 949 | 6 | 2500.8523 | 127.1964 | 71.0853 | 85.9624 | 30.1005 | 31.8362 | 0.04655 | 107.0174 | 11.3812 | 70.8468 | 70.0308 | 48.9476 | 1.0076 | 98.5154 | 350.5087 | 295.9418 | 86.0552 | 673.6753 | 1.9187 | 452.184 | 33.3113 | 47.2835 | 34.8576 | 64.8144 | 12.0164 | 109.233 | 29.2907 | 8.169 | 97.5254 | 51.8508 | 25 | 28.6274 | 72 | 31 | 1.0036 | 68.6274 | 100 | 7870 | 32.549 | 107.8415 | 35.9222 | -0.3125 | 20.4375 | 0 | 41.7389 | 32.9219
9/26/2020 12:44:47.3 | 22.7643 | 950 | 6 | 2498.2788 | 127.5214 | 71.1401 | 85.9882 | 30.11 | 31.8406 | 0.04519 | 107.0611 | 11.386 | 70.7326 | 69.7774 | 48.9571 | 0.99833 | 98.5171 | 350.031 | 295.7729 | 86.0552 | 673.7074 | 1.9251 | 450.6477 | 33.362 | 47.3353 | 34.8992 | 65.0153 | 12.0096 | 109.3467 | 29.1858 | 8.2373 | 97.6009 | 51.7891 | 25 | 29.0196 | 72 | 31 | 1.0035 | 68.6274 | 100 | 8040 | 32.549 | 107.8415 | 35.907 | -0.3125 | 20 | 0 | 42.1906 | 33.0156
9/26/2020 12:44:48.3 | 22.7646 | 951 | 6 | 2501.4025 | 127.1525 | 71.1847 | 86.0347 | 30.094 | 31.8475 | 0.0458 | 107.0698 | 11.3889 | 70.647 | 69.7657 | 48.9651 | 1.0099 | 98.5188 | 350.0872 | 295.97 | 86.2444 | 673.7212 | 1.9112 | 449.7819 | 33.3078 | 47.4319 | 34.8119 | 64.9585 | 11.9906 | 108.9562 | 29.1264 | 8.1251 | 97.6932 | 51.9086 | 25 | 29.0196 | 72 | 31 | 0.99864 | 68.6274 | 96 | 8260 | 32.549 | 108.49 | 35.846 | -0.3125 | 21.5 | 0 | 41.214 | 33.0156
9/26/2020 12:44:49.3 | 22.7649 | 952 | 6 | 2501.7381 | 127.4266 | 71.2254 | 86.0374 | 30.0955 | 31.8342 | 0.04518 | 107.0611 | 11.3977 | 70.8183 | 69.6453 | 48.9812 | 1.0094 | 98.5171 | 350.0591 | 295.4912 | 86.3976 | 673.8023 | 1.9309 | 451.1784 | 33.3834 | 47.3353 | 34.8645 | 64.9149 | 12.0088 | 109.1786 | 29.1858 | 8.1574 | 97.8022 | 51.7555 | 25 | 29.0196 | 72 | 31 | 0.99971 | 68.6274 | 100 | 8260 | 32.549 | 107.8415 | 35.7605 | -0.3125 | 20.625 | 0 | 41.4825 | 32.9219
9/26/2020 12:44:50.3 | 22.7652 | 953 | 6 | 2497.8731 | 127.6016 | 71.2704 | 86.0596 | 30.0917 | 31.8364 | 0.04676 | 107.0785 | 11.3986 | 70.7041 | 69.6554 | 49.0039 | 0.99779 | 98.5182 | 349.4128 | 295.0405 | 86.2638 | 673.9537 | 1.9282 | 449.8936 | 33.3776 | 47.5558 | 34.8506 | 65.2294 | 11.9899 | 109.0957 | 29.1996 | 8.187 | 97.8022 | 51.8441 | 25 | 28.6274 | 72 | 31 | 0.99992 | 68.6274 | 99 | 8360 | 32.549 | 107.8415 | 35.7239 | -0.375 | 20.4375 | 0 | 41.6046 | 33.0156
9/26/2020 12:44:51.3 | 22.7654 | 954 | 6 | 2500.0856 | 127.2399 | 71.3187 | 86.0629 | 30.1041 | 31.8443 | 0.04857 | 107.0611 | 11.3996 | 70.5899 | 69.9342 | 49.0259 | 1.0035 | 98.5177 | 350.1715 | 295.463 | 86.2702 | 674.1832 | 1.9167 | 448.9998 | 33.3125 | 47.8728 | 34.7801 | 64.985 | 11.9967 | 109.1232 | 28.9966 | 8.1896 | 97.7854 | 51.9798 | 25 | 29.0196 | 73 | 31 | 0.9987 | 68.6274 | 95 | 8330 | 32.549 | 108.1619 | 35.7636 | -0.25 | 20.6875 | 0 | 41.1041 | 32.9219
9/26/2020 12:44:52.3 | 22.7657 | 955 | 6 | 2499.1511 | 127.4229 | 71.3398 | 86.0762 | 30.1047 | 31.8481 | 0.04907 | 107.0087 | 11.3977 | 70.5899 | 69.9842 | 49.0399 | 1.0085 | 98.5171 | 350.0591 | 295.3785 | 86.5249 | 674.3101 | 1.9023 | 451.765 | 33.3511 | 47.4183 | 35.0502 | 64.7443 | 12.0081 | 109.0386 | 29.2175 | 8.0826 | 97.7519 | 51.8845 | 25 | 29.0196 | 73 | 31 | 0.99919 | 68.6274 | 99 | 7850 | 32.549 | 107.5211 | 35.6873 | -0.3125 | 20 | 0 | 41.0614 | 32.9219
9/26/2020 12:44:53.3 | 22.766 | 956 | 6 | 2499.5219 | 127.3937 | 71.3516 | 86.1258 | 30.1123 | 31.8551 | 0.04876 | 107.0262 | 11.3918 | 70.5899 | 70.114 | 49.0519 | 0.99922 | 98.5171 | 349.4971 | 295.125 | 86.404 | 674.0967 | 1.9008 | 451.5136 | 33.3444 | 47.4973 | 34.7731 | 65.1726 | 11.999 | 108.6184 | 29.1402 | 8.1122 | 97.668 | 51.9731 | 25 | 29.0196 | 73 | 31 | 1.0013 | 68.2353 | 99 | 8020 | 32.549 | 107.5211 | 35.6873 | -0.375 | 20.0625 | 0 | 41.2353 | 33.0156
9/26/2020 12:44:54.3 | 22.7663 | 957 | 6 | 2500.7073 | 127.4322 | 71.4357 | 86.1585 | 30.1151 | 31.841 | 0.05065 | 107.0174 | 11.3928 | 70.5899 | 70.2668 | 49.0671 | 1.0072 | 98.5148 | 349.7219 | 294.7589 | 86.4105 | 674.1319 | 1.8915 | 449.8377 | 33.3712 | 47.5558 | 34.8188 | 65.129 | 11.9861 | 109.1484 | 28.9372 | 8.1471 | 97.5841 | 51.9664 | 25 | 29.0196 | 73 | 31 | 1.0021 | 68.6274 | 95 | 8240 | 32.549 | 108.1619 | 35.6476 | -0.3125 | 20.125 | 0 | 41.3696 | 33.0156
9/26/2020 12:44:55.3 | 22.7666 | 958 | 6 | 2500.561 | 127.5514 | 71.4723 | 86.1968 | 30.1262 | 31.8449 | 0.04988 | 107.0174 | 11.3957 | 70.647 | 69.5432 | 49.0797 | 1.0063 | 98.5143 | 349.2722 | 295.0124 | 86.5083 | 674.2237 | 1.8808 | 451.4019 | 33.3984 | 47.5041 | 34.8854 | 65.2294 | 12.0179 | 108.9237 | 29.1996 | 8.1819 | 97.5925 | 51.9798 | 25 | 29.0196 | 73 | 31 | 0.99913 | 68.6274 | 100 | 8210 | 32.549 | 107.5211 | 35.6659 | -0.3125 | 20.0625 | 0 | 41.333 | 32.9219
9/26/2020 12:44:56.3 | 22.7668 | 959 | 6 | 2500.8282 | 127.6454 | 71.4968 | 86.2209 | 30.1085 | 31.8426 | 0.0491 | 107.0262 | 11.4035 | 70.647 | 70.1556 | 49.0902 | 1.0021 | 98.5154 | 349.9748 | 295.2095 | 86.4529 | 674.2482 | 1.878 | 449.6701 | 33.4286 | 47.4973 | 34.8119 | 65.1726 | 12.0035 | 108.7007 | 28.9828 | 8.2038 | 97.6093 | 52.1127 | 25 | 29.0196 | 73 | 31 | 1.0006 | 68.6274 | 99 | 8360 | 32.549 | 108.1619 | 35.7208 | -0.25 | 20.1875 | 0 | 41.4185 | 33.0156
9/26/2020 12:44:57.3 | 22.7671 | 960 | 6 | 2500.4205 | 127.7344 | 71.4682 | 86.2348 | 30.1024 | 31.854 | 0.04931 | 107.0611 | 11.4016 | 70.8183 | 70.1606 | 49.0986 | 1.0063 | 98.5131 | 349.1317 | 294.4209 | 86.5277 | 674.3048 | 1.8731 | 452.2677 | 33.4448 | 47.4729 | 34.8327 | 65.2995 | 11.999 | 108.8105 | 29.2204 | 8.1754 | 97.6093 | 52.1329 | 25 | 29.0196 | 73 | 31 | 1.0002 | 68.6274 | 99 | 8290 | 32.549 | 107.5211 | 35.6476 | -0.25 | 20.5 | 0 | 41.3757 | 32.9219
9/26/2020 12:44:58.3 | 22.7674 | 961 | 6 | 2499.6808 | 127.8315 | 71.4766 | 86.2445 | 30.0929 | 31.8567 | 0.04878 | 107.0087 | 11.4083 | 70.5328 | 69.5683 | 49.1196 | 1.0076 | 98.5126 | 348.7664 | 293.9984 | 86.5701 | 674.2994 | 1.8757 | 451.5136 | 33.4612 | 47.5177 | 34.8784 | 65.1925 | 11.9754 | 108.6139 | 29.2135 | 8.1213 | 97.6009 | 52.1262 | 25 | 28.6274 | 73 | 31 | 0.99989 | 68.6274 | 95 | 8360 | 32.549 | 108.1619 | 35.6476 | -0.25 | 20.3125 | 0 | 41.2964 | 32.9219
9/26/2020 12:44:59.3 | 22.7677 | 962 | 6 | 2499.7757 | 127.7383 | 71.5601 | 86.2665 | 30.0965 | 31.8448 | 0.04925 | 107.0174 | 11.4006 | 70.5328 | 70.3099 | 49.1304 | 1.0106 | 98.5171 | 348.3449 | 294.2519 | 86.5148 | 674.1564 | 1.866 | 449.5863 | 33.4409 | 47.4592 | 34.8506 | 65.3867 | 11.9747 | 108.5344 | 29.1541 | 8.0968 | 97.6093 | 52.2013 | 25 | 29.0196 | 73 | 31 | 1.0021 | 68.6274 | 95 | 8290 | 32.549 | 108.1619 | 35.672 | -0.1875 | 19.9375 | 0 | 41.449 | 33.0156
9/26/2020 12:45:00.3 | 22.7679 | 963 | 6 | 2500.6737 | 127.6199 | 71.6275 | 86.281 | 30.1101 | 31.8477 | 0.05139 | 106.9738 | 11.3754 | 70.8468 | 70.2701 | 49.1308 | 1.0023 | 98.516 | 348.2606 | 294.3646 | 86.9482 | 674.2375 | 1.8438 | 452.4074 | 33.4198 | 47.4524 | 35.0612 | 65.4302 | 12.0157 | 108.4492 | 29.3045 | 8.1612 | 97.5757 | 52.0993 | 25 | 29.0196 | 73 | 31 | 1.0014 | 68.6274 | 99 | 7920 | 32.549 | 107.2006 | 35.5164 | -0.3125 | 20 | 0 | 41.629 | 32.9219
9/26/2020 12:45:01.3 | 22.7682 | 964 | 6 | 2499.0448 | 127.6163 | 71.6173 | 86.319 | 30.1173 | 31.8462 | 0.05302 | 107 | 11.3812 | 70.7041 | 69.9009 | 49.1503 | 1.0074 | 98.5171 | 348.654 | 294.2801 | 86.5507 | 674.3506 | 1.8554 | 448.8601 | 33.3959 | 47.3938 | 34.8396 | 65.273 | 12.0028 | 108.5344 | 29.1927 | 8.1625 | 97.5422 | 52.1906 | 25 | 29.0196 | 73 | 31 | 0.99724 | 68.6274 | 95 | 8310 | 32.549 | 108.1619 | 35.6598 | -0.25 | 20 | 0 | 41.626 | 33.0156
9/26/2020 12:45:02.3 | 22.7685 | 965 | 6 | 2499.8681 | 127.5738 | 71.6597 | 86.3538 | 30.1001 | 31.8609 | 0.05434 | 106.9738 | 11.3851 | 70.647 | 69.5934 | 49.166 | 1.0097 | 98.5154 | 348.4854 | 294.1956 | 86.6614 | 674.34 | 1.866 | 449.7539 | 33.397 | 47.2523 | 34.931 | 65.5372 | 12.0202 | 108.9528 | 29.3115 | 8.2141 | 97.5254 | 52.2792 | 25 | 29.0196 | 73 | 31 | 1.001 | 68.6274 | 95 | 8210 | 32.549 | 108.1619 | 35.7269 | -0.1875 | 19.5 | 0 | 41.9525 | 33.0156
9/26/2020 12:45:03.3 | 22.7688 | 966 | 6 | 2499.9195 | 127.6013 | 71.68 | 86.3709 | 30.105 | 31.8507 | 0.05392 | 106.9913 | 11.3821 | 70.5614 | 70.0325 | 49.1988 | 1.0067 | 98.5148 | 348.1201 | 293.6886 | 86.7592 | 674.3293 | 1.8604 | 452.994 | 33.4054 | 47.5109 | 34.8645 | 65.3365 | 11.9929 | 109.1204 | 29.259 | 8.1045 | 97.4667 | 52.2148 | 25 | 28.6274 | 73 | 31 | 0.99852 | 68.2353 | 99 | 8160 | 32.549 | 107.5211 | 35.669 | -0.25 | 19.25 | 0 | 42.1295 | 32.9219
9/26/2020 12:45:04.3 | 22.7691 | 967 | 6 | 2499.2147 | 127.5405 | 71.6856 | 86.407 | 30.1175 | 31.8559 | 0.05333 | 106.9913 | 11.3899 | 70.8754 | 70.0941 | 49.2281 | 1.0062 | 98.5182 | 347.7829 | 293.5477 | 86.7297 | 674.2994 | 1.8571 | 452.7147 | 33.3791 | 47.428 | 34.8258 | 65.7077 | 12.0263 | 108.7876 | 29.2798 | 8.1367 | 97.4248 | 52.3302 | 25 | 28.6274 | 73 | 31 | 0.99922 | 68.6274 | 99 | 8290 | 32.549 | 108.1619 | 35.5957 | -0.1875 | 18.8125 | 0 | 42.5079 | 32.9219
9/26/2020 12:45:05.3 | 22.7693 | 968 | 6 | 2498.6543 | 127.3304 | 71.7119 | 86.4336 | 30.1011 | 31.8619 | 0.05271 | 107.0087 | 11.4064 | 70.647 | 69.7106 | 49.2423 | 1.0005 | 98.5165 | 348.5978 | 293.8294 | 86.7952 | 674.1725 | 1.8489 | 450.7595 | 33.3172 | 47.4973 | 34.8715 | 65.4738 | 12.0066 | 108.8699 | 29.1402 | 8.1251 | 97.299 | 52.4255 | 25 | 28.6274 | 73 | 31 | 1.0019 | 68.2353 | 99 | 7940 | 32.549 | 107.5211 | 35.5957 | -0.25 | 18.75 | 0 | 42.691 | 33.0156
9/26/2020 12:45:06.3 | 22.7696 | 969 | 6 | 2499.3642 | 127.1145 | 71.7762 | 86.4575 | 30.1028 | 31.8708 | 0.05293 | 106.9913 | 11.3938 | 70.7612 | 70.5301 | 49.2702 | 1.017 | 98.5171 | 348.0358 | 293.3787 | 86.691 | 674.0914 | 1.843 | 449.726 | 33.27 | 47.5939 | 34.9241 | 65.6177 | 12.0028 | 108.8985 | 29.1858 | 8.1122 | 97.3409 | 52.3745 | 25 | 28.6274 | 73 | 31 | 1.0003 | 68.6274 | 95 | 8210 | 32.549 | 108.1619 | 35.4736 | -0.25 | 20.125 | 0 | 42.0288 | 32.9219
9/26/2020 12:45:07.3 | 22.7699 | 970 | 6 | 2499.67 | 127.0097 | 71.845 | 86.4863 | 30.1138 | 31.8641 | 0.05507 | 106.9564 | 11.4006 | 70.6185 | 69.8625 | 49.3116 | 1.0014 | 98.5188 | 347.6986 | 293.6604 | 86.9842 | 674.0508 | 1.8656 | 451.2901 | 33.2467 | 47.6973 | 34.9768 | 65.5676 | 11.9883 | 108.8442 | 29.2382 | 8.1277 | 97.4583 | 52.3745 | 25 | 29.0196 | 73 | 31 | 1.0014 | 68.6274 | 100 | 8140 | 32.549 | 107.5211 | 35.6659 | -0.3125 | 20.875 | 0 | 41.4276 | 33.0156
9/26/2020 12:45:08.3 | 22.7702 | 971 | 6 | 2501.1388 | 127.1651 | 71.8761 | 86.5081 | 30.1156 | 31.8575 | 0.05437 | 106.9302 | 11.388 | 70.5614 | 69.7941 | 49.3363 | 0.99708 | 98.5177 | 347.0803 | 292.8717 | 86.9907 | 674.34 | 1.8873 | 451.0667 | 33.3069 | 47.3938 | 34.8258 | 65.6244 | 11.9906 | 108.703 | 29.2452 | 8.1857 | 97.6932 | 52.4832 | 25 | 29.4118 | 73 | 31 | 1.0024 | 68.6274 | 100 | 8310 | 32.549 | 107.5211 | 35.6354 | -0.3125 | 20.6875 | 0 | 41.2231 | 33.0156
9/26/2020 12:45:09.3 | 22.7704 | 972 | 6 | 2500.6164 | 127.3663 | 71.8983 | 86.5546 | 30.0841 | 31.8669 | 0.05212 | 106.9476 | 11.3802 | 70.019 | 69.9892 | 49.3688 | 1.0001 | 98.5165 | 347.4457 | 292.5901 | 86.8376 | 674.2994 | 1.8817 | 449.6143 | 33.3526 | 47.4905 | 34.8784 | 65.7181 | 11.9952 | 108.7019 | 29.1858 | 8.2154 | 97.7435 | 52.5342 | 25 | 28.6274 | 73 | 31 | 0.99809 | 68.6274 | 95 | 8330 | 32.549 | 108.1619 | 35.5377 | -0.3125 | 20.3125 | 0 | 41.1774 | 33.0156
9/26/2020 12:45:10.3 | 22.7707 | 973 | 6 | 2499.3063 | 127.3521 | 71.8742 | 86.591 | 30.1029 | 31.8633 | 0.05114 | 107.0087 | 11.3792 | 70.7897 | 70.3 | 49.4078 | 1.0053 | 98.5154 | 346.5745 | 292.5901 | 86.8376 | 674.3996 | 1.8864 | 452.8264 | 33.3298 | 47.5422 | 34.9559 | 65.6177 | 11.9982 | 108.7288 | 29.1333 | 8.1303 | 97.7519 | 52.4053 | 25 | 28.6274 | 73 | 31 | 1.0013 | 68.6274 | 99 | 7870 | 32.549 | 107.2006 | 35.5621 | -0.3125 | 20 | 0 | 41.0339 | 32.9219
9/26/2020 12:45:11.3 | 22.771 | 974 | 6 | 2499.2584 | 127.133 | 71.8726 | 86.6081 | 30.1151 | 31.868 | 0.05305 | 106.9913 | 11.3783 | 70.5328 | 69.8992 | 49.4438 | 1.0101 | 98.5148 | 346.9398 | 292.7027 | 86.8865 | 674.3698 | 1.8855 | 451.3181 | 33.2744 | 47.4905 | 34.7066 | 65.8184 | 11.9632 | 108.5881 | 29.1858 | 8.0749 | 97.7183 | 52.4188 | 25 | 28.6274 | 73 | 31 | 1.0008 | 68.6274 | 100 | 7990 | 32.549 | 107.2006 | 35.6201 | -0.3125 | 19.875 | 0 | 41.5772 | 32.9219
9/26/2020 12:45:12.3 | 22.7713 | 975 | 6 | 2501.0456 | 127.0888 | 71.8883 | 86.6182 | 30.1103 | 31.8454 | 0.05445 | 107.0174 | 11.3783 | 70.7041 | 70.222 | 49.4848 | 1.0015 | 98.5148 | 347.811 | 292.8717 | 86.844 | 674.4509 | 1.8742 | 449.0277 | 33.2854 | 47.4455 | 34.8645 | 65.9755 | 11.9693 | 108.1399 | 29.1927 | 8.1625 | 97.6932 | 52.5208 | 25 | 29.4118 | 73 | 31 | 1.0017 | 68.6274 | 95 | 8210 | 32.549 | 107.8415 | 35.6262 | -0.375 | 19.9375 | 0 | 41.9037 | 32.9219
9/26/2020 12:45:13.3 | 22.7716 | 976 | 6 | 2499.5241 | 127.458 | 71.9514 | 86.622 | 30.084 | 31.8671 | 0.05384 | 107.0349 | 11.3851 | 70.5614 | 69.7156 | 49.516 | 1.0017 | 98.5154 | 347.3614 | 292.6464 | 86.9482 | 674.6344 | 1.8811 | 451.4019 | 33.3645 | 47.4524 | 34.8923 | 65.8317 | 11.9868 | 108.6727 | 29.1996 | 8.1264 | 97.6177 | 52.5477 | 25 | 29.0196 | 73 | 31 | 1.001 | 68.6274 | 100 | 8140 | 32.549 | 107.2006 | 35.6506 | -0.3125 | 19.8125 | 0 | 41.8121 | 32.9219
9/26/2020 12:45:14.3 | 22.7718 | 977 | 6 | 2500.394 | 127.3923 | 71.9852 | 86.6406 | 30.0962 | 31.8595 | 0.05342 | 107.0174 | 11.388 | 70.7326 | 70.3282 | 49.5444 | 0.99209 | 98.5171 | 347.3333 | 292.1113 | 86.8929 | 674.8777 | 1.864 | 450.8433 | 33.3565 | 47.6007 | 34.8923 | 66.0758 | 12.0035 | 108.4783 | 29.1927 | 8.1174 | 97.6428 | 52.5986 | 25 | 29.0196 | 73 | 31 | 1.0018 | 68.6274 | 99 | 8310 | 32.549 | 107.2006 | 35.8093 | -0.375 | 19.5 | 0 | 41.8121 | 33.0156
9/26/2020 12:45:15.3 | 22.7721 | 978 | 6 | 2501.173 | 127.4374 | 72.0338 | 86.6567 | 30.0919 | 31.8664 | 0.05351 | 107.0174 | 11.3841 | 70.961 | 69.8475 | 49.5735 | 0.99067 | 98.5171 | 347.0522 | 291.9141 | 87.3944 | 674.8563 | 1.8485 | 449.4746 | 33.3803 | 46.9935 | 34.8645 | 65.7881 | 11.9861 | 108.6464 | 29.4688 | 8.1651 | 97.6177 | 52.6227 | 25 | 29.0196 | 73 | 31 | 1.0004 | 68.6274 | 95 | 8260 | 32.549 | 107.8415 | 35.7269 | -0.3125 | 19.875 | 0 | 41.8213 | 32.9219
9/26/2020 12:45:16.3 | 22.7724 | 979 | 6 | 2500.4971 | 127.5229 | 72.0803 | 86.6845 | 30.0893 | 31.8778 | 0.05062 | 107.0262 | 11.3851 | 70.5043 | 69.8609 | 49.6162 | 1.0076 | 98.5194 | 347.5581 | 292.4211 | 87.258 | 674.8968 | 1.8492 | 452.3515 | 33.3909 | 47.5217 | 34.8645 | 65.6982 | 12.0149 | 108.7607 | 28.5875 | 8.1406 | 97.6177 | 52.5718 | 25 | 29.0196 | 73 | 31 | 1.0014 | 68.6274 | 99 | 7900 | 32.549 | 107.2006 | 35.7391 | -0.3125 | 19.75 | 0 | 41.7419 | 32.9219
9/26/2020 12:45:17.3 | 22.7727 | 980 | 6 | 2498.5498 | 127.49 | 72.123 | 86.7051 | 30.1157 | 31.8432 | 0.05058 | 107.0087 | 11.3851 | 70.5899 | 69.6068 | 49.6447 | 1.0085 | 98.5171 | 346.1249 | 291.6324 | 86.8865 | 674.8616 | 1.868 | 451.2622 | 33.3606 | 47.4905 | 34.8715 | 65.9188 | 12.024 | 108.5904 | 29.0808 | 8.08 | 97.5925 | 52.6295 | 25 | 29.0196 | 73 | 31 | 1.0012 | 68.6274 | 99 | 7940 | 32.549 | 107.5211 | 35.7117 | -0.3125 | 19.6875 | 0 | 41.748 | 33.0156
9/26/2020 12:45:18.3 | 22.7729 | 981 | 6 | 2502.1517 | 127.3383 | 72.1676 | 86.7327 | 30.1217 | 31.8575 | 0.05253 | 106.9913 | 11.3802 | 70.8183 | 69.764 | 49.681 | 1.0044 | 98.5194 | 346.1249 | 291.4916 | 87.0524 | 674.8669 | 1.8447 | 450.5919 | 33.3655 | 47.3558 | 34.9837 | 66.2896 | 12.0157 | 108.8167 | 29.1541 | 8.0994 | 97.5338 | 52.6872 | 25 | 29.0196 | 73 | 31 | 1.0022 | 68.6274 | 95 | 8210 | 32.549 | 108.1619 | 35.6781 | -0.25 | 19.375 | 0 | 42.1875 | 32.9219
9/26/2020 12:45:19.3 | 22.7732 | 982 | 6 | 2499.1339 | 127.6357 | 72.184 | 86.7641 | 30.1075 | 31.8618 | 0.05423 | 106.9564 | 11.3725 | 70.3045 | 70.5251 | 49.7159 | 1.0014 | 98.5205 | 345.9001 | 291.2381 | 87.1797 | 674.7048 | 1.8359 | 451.5415 | 33.4012 | 47.4387 | 34.8784 | 65.9188 | 11.9876 | 108.7619 | 29.1858 | 8.1406 | 97.517 | 52.6872 | 25 | 28.6274 | 73 | 31 | 0.99617 | 68.6274 | 100 | 8290 | 32.549 | 108.1619 | 35.6354 | -0.25 | 20.25 | 0 | 41.922 | 32.9219
9/26/2020 12:45:20.3 | 22.7735 | 983 | 6 | 2500.9006 | 127.4373 | 72.1714 | 86.8063 | 30.1154 | 31.8538 | 0.05087 | 106.9564 | 11.3734 | 70.7041 | 70.1439 | 49.7586 | 1.0058 | 98.5205 | 346.6869 | 291.7451 | 87.2156 | 674.7507 | 1.854 | 450.4522 | 33.375 | 47.3734 | 34.8854 | 65.7049 | 11.9807 | 108.9579 | 29.2769 | 8.1793 | 97.5422 | 52.7449 | 25 | 29.0196 | 73 | 31 | 1.0026 | 68.6274 | 99 | 8290 | 32.549 | 107.5211 | 35.6506 | -0.3125 | 19.5625 | 0 | 42.2943 | 33.0156
9/26/2020 12:45:21.3 | 22.7738 | 984 | 6 | 2499.2886 | 127.7025 | 72.2082 | 86.832 | 30.1176 | 31.8527 | 0.05064 | 107 | 11.3511 | 70.2474 | 69.9976 | 49.8101 | 0.99726 | 98.5182 | 346.3497 | 291.0128 | 86.9907 | 674.5725 | 1.8607 | 453.1895 | 33.424 | 47.4455 | 34.9172 | 66.0257 | 11.9891 | 108.9557 | 29.0877 | 8.1702 | 97.5338 | 52.7757 | 25 | 28.6274 | 73 | 31 | 0.99886 | 68.6274 | 99 | 8240 | 32.549 | 107.5211 | 35.556 | -0.3125 | 20.375 | 0 | 42.1265 | 32.9219
9/26/2020 12:45:22.3 | 22.7741 | 985 | 6 | 2498.6374 | 127.6297 | 72.2632 | 86.8511 | 30.1122 | 31.8608 | 0.05129 | 107.0349 | 11.3472 | 70.333 | 70.2253 | 49.8424 | 1.0008 | 98.5194 | 346.0687 | 290.9001 | 87.1732 | 674.5725 | 1.8629 | 451.1784 | 33.395 | 47.3802 | 34.9698 | 66.0125 | 12.0043 | 108.9288 | 29.1788 | 8.1638 | 97.4919 | 52.7757 | 25 | 29.0196 | 74 | 31 | 1.001 | 68.6274 | 95 | 8330 | 32.549 | 108.1619 | 35.553 | -0.3125 | 20.1875 | 0 | 42.2943 | 32.9219
9/26/2020 12:45:23.3 | 22.7743 | 986 | 6 | 2501.6553 | 127.3424 | 72.3083 | 86.8717 | 30.1074 | 31.8587 | 0.04874 | 107.0436 | 11.3628 | 70.4186 | 70.2751 | 49.8663 | 1.0088 | 98.5171 | 346.3216 | 290.872 | 87.1437 | 674.5671 | 1.8651 | 449.7539 | 33.3609 | 47.4006 | 34.9629 | 66.2329 | 11.9845 | 109.1506 | 29.0947 | 8.1496 | 97.5757 | 52.7689 | 25 | 28.6274 | 74 | 31 | 0.99864 | 68.6274 | 99 | 8260 | 32.549 | 107.5211 | 35.6201 | -0.25 | 19 | 0 | 42.8894 | 33.0156
9/26/2020 12:45:24.3 | 22.7746 | 987 | 6 | 2500.2817 | 127.573 | 72.354 | 86.8999 | 30.1182 | 31.8519 | 0.04763 | 107.0174 | 11.3618 | 70.8183 | 69.749 | 49.9026 | 1.0021 | 98.516 | 345.6753 | 290.2241 | 87.2774 | 674.7101 | 1.858 | 452.3515 | 33.4023 | 47.3353 | 34.9906 | 65.9188 | 11.9982 | 108.9814 | 29.1858 | 8.1458 | 97.5925 | 52.9997 | 25 | 29.0196 | 74 | 31 | 1.0002 | 68.6274 | 99 | 8240 | 32.549 | 108.1619 | 35.5408 | -0.3125 | 19.6875 | 0 | 42.9352 | 32.9219
9/26/2020 12:45:25.3 | 22.7749 | 988 | 6 | 2498.0179 | 127.5318 | 72.3668 | 86.9328 | 30.1097 | 31.8602 | 0.04755 | 107 | 11.3744 | 70.8754 | 70.2369 | 49.9255 | 1.0049 | 98.5148 | 344.6917 | 290.5621 | 87.0884 | 674.6941 | 1.8824 | 451.2063 | 33.3616 | 47.4973 | 34.9698 | 66.0758 | 11.9921 | 108.8122 | 29.1402 | 8.1058 | 97.5674 | 52.9795 | 25 | 29.0196 | 74 | 31 | 0.99815 | 68.6274 | 95 | 8360 | 32.549 | 108.49 | 35.5377 | -0.25 | 20.25 | 0 | 42.9565 | 32.9219
9/26/2020 12:45:26.3 | 22.7752 | 989 | 6 | 2500.034 | 127.1325 | 72.3956 | 86.9688 | 30.1092 | 31.8543 | 0.04642 | 107.0087 | 11.3773 | 70.647 | 69.3552 | 49.9533 | 1.0001 | 98.5182 | 345.7596 | 290.5621 | 87.2027 | 674.7752 | 1.8731 | 450.7595 | 33.2837 | 47.5149 | 35.0224 | 65.9926 | 11.9868 | 109.3478 | 29.1581 | 8.1032 | 97.5674 | 52.8776 | 25 | 28.6274 | 74 | 31 | 0.99998 | 68.6274 | 99 | 8240 | 32.549 | 107.8415 | 35.6598 | -0.1875 | 20.3125 | 0 | 42.5293 | 33.0156
9/26/2020 12:45:27.3 | 22.7754 | 990 | 6 | 2501.4954 | 127.2557 | 72.3609 | 86.9822 | 30.0983 | 31.8525 | 0.04775 | 107.0349 | 11.3792 | 70.5328 | 69.8592 | 49.9723 | 1.0115 | 98.5171 | 345.1413 | 290.2241 | 87.2709 | 674.7239 | 1.8691 | 451.7371 | 33.335 | 47.5353 | 35.0086 | 66.0626 | 11.9997 | 109.0386 | 29.2313 | 8.1896 | 97.6009 | 52.9661 | 25 | 29.0196 | 74 | 31 | 1.0051 | 68.6274 | 95 | 8260 | 32.549 | 108.49 | 35.379 | -0.1875 | 20 | 0 | 42.6148 | 32.9219
9/26/2020 12:45:28.3 | 22.7757 | 991 | 6 | 2499.9831 | 127.6351 | 72.4306 | 87.0183 | 30.0961 | 31.8552 | 0.04705 | 107.0524 | 11.3725 | 70.5328 | 70.3845 | 50.0027 | 1.0023 | 98.5165 | 345.3381 | 290.5058 | 87.1732 | 674.8669 | 1.8718 | 451.0108 | 33.4146 | 47.4319 | 34.931 | 66.1629 | 11.9967 | 108.7299 | 29.1264 | 8.1664 | 97.6512 | 52.993 | 25 | 28.6274 | 74 | 31 | 0.9966 | 68.6274 | 95 | 8410 | 32.549 | 108.1619 | 35.434 | -0.1875 | 20.25 | 0 | 42.9901 | 32.9219
9/26/2020 12:45:29.3 | 22.776 | 992 | 6 | 2498.5827 | 127.5912 | 72.4293 | 87.0374 | 30.1071 | 31.8575 | 0.04844 | 107.0698 | 11.3695 | 70.3616 | 69.6671 | 50.0307 | 1.0063 | 98.5188 | 344.7198 | 289.8016 | 87.3622 | 674.7859 | 1.8611 | 449.1953 | 33.389 | 47.6319 | 34.9837 | 66.1563 | 12.0096 | 108.7602 | 29.1194 | 8.1045 | 97.668 | 53.0439 | 25 | 29.0196 | 74 | 31 | 1.001 | 68.6274 | 95 | 8260 | 32.549 | 108.1619 | 35.5225 | -0.25 | 20.0625 | 0 | 42.5995 | 33.0156
9/26/2020 12:45:30.3 | 22.7763 | 993 | 6 | 2500.3105 | 127.4415 | 72.4366 | 87.0632 | 30.116 | 31.849 | 0.04846 | 107.0174 | 11.3715 | 70.5328 | 70.0808 | 50.0574 | 0.99886 | 98.516 | 344.495 | 289.7171 | 87.3622 | 674.8157 | 1.8518 | 451.8488 | 33.3682 | 47.5285 | 34.9172 | 66.3568 | 12.0088 | 108.9534 | 29.1194 | 8.1754 | 97.668 | 53.0305 | 25 | 29.0196 | 74 | 31 | 1.0014 | 68.6274 | 99 | 7900 | 32.549 | 107.5211 | 35.4279 | -0.25 | 19.9375 | 0 | 42.4438 | 32.9219
9/26/2020 12:45:31.3 | 22.7766 | 994 | 6 | 2499.7748 | 127.378 | 72.4772 | 87.0873 | 30.1026 | 31.8485 | 0.04874 | 107 | 11.3821 | 70.4757 | 70.3033 | 50.0815 | 1.0122 | 98.5182 | 344.4388 | 289.6045 | 87.1732 | 674.8211 | 1.8514 | 451.2622 | 33.3445 | 47.5353 | 35.0294 | 66.4136 | 11.9868 | 108.7596 | 29.2313 | 8.1561 | 97.6428 | 52.9862 | 25 | 29.0196 | 74 | 31 | 1.0015 | 68.2353 | 95 | 8310 | 32.549 | 108.1619 | 35.4553 | -0.1875 | 20.5 | 0 | 41.9586 | 32.9219
9/26/2020 12:45:32.3 | 22.7768 | 995 | 6 | 2501.9758 | 127.4512 | 72.5158 | 87.0966 | 30.0974 | 31.8405 | 0.04968 | 107 | 11.3763 | 70.7326 | 70.7826 | 50.11 | 1.0083 | 98.5177 | 343.8768 | 289.3791 | 87.4856 | 674.9021 | 1.8549 | 450.2008 | 33.3928 | 47.6075 | 34.9768 | 66.5336 | 12.0066 | 108.591 | 29.2521 | 8.0968 | 97.6848 | 53.0372 | 25 | 29.0196 | 74 | 31 | 1.0004 | 68.6274 | 95 | 8190 | 32.549 | 108.1619 | 35.5316 | -0.1875 | 20.0625 | 0 | 42.0166 | 33.0156
9/26/2020 12:45:33.3 | 22.7771 | 996 | 6 | 2500.465 | 127.6476 | 72.5807 | 87.1278 | 30.0902 | 31.8479 | 0.05082 | 106.9826 | 11.3821 | 70.5899 | 69.7256 | 50.1317 | 0.99476 | 98.5137 | 345.0289 | 289.4073 | 87.4792 | 674.9832 | 1.8638 | 452.4074 | 33.4243 | 47.7041 | 35.0294 | 66.2263 | 11.9959 | 108.615 | 28.6678 | 8.1071 | 97.7099 | 53.0881 | 25 | 29.0196 | 74 | 31 | 1.0023 | 68.6274 | 100 | 8160 | 32.549 | 107.2006 | 35.4309 | -0.3125 | 20.5 | 0 | 42.2546 | 32.9219
9/26/2020 12:45:34.3 | 22.7774 | 997 | 6 | 2500.4979 | 127.7901 | 72.6415 | 87.141 | 30.0833 | 31.8775 | 0.04957 | 107.0262 | 11.3676 | 70.7326 | 69.8559 | 50.1442 | 1.0087 | 98.5137 | 344.495 | 289.4636 | 87.3456 | 675.1155 | 1.8658 | 451.4857 | 33.462 | 47.5626 | 34.9906 | 66.3899 | 11.9891 | 108.4469 | 29.4688 | 8.1445 | 97.7351 | 53.2035 | 25 | 29.0196 | 74 | 31 | 0.99797 | 68.6274 | 95 | 8410 | 32.549 | 107.8415 | 35.498 | -0.25 | 20.125 | 0 | 42.7307 | 32.9219
9/26/2020 12:45:35.3 | 22.7777 | 998 | 6 | 2497.3645 | 127.7649 | 72.6375 | 87.1677 | 30.1083 | 31.8612 | 0.05035 | 107 | 11.354 | 70.5328 | 70.129 | 50.1607 | 1.0072 | 98.5143 | 343.8768 | 288.9567 | 87.388 | 675.0697 | 1.8693 | 449.0556 | 33.4135 | 47.7626 | 34.9837 | 66.4835 | 11.9845 | 108.2234 | 29.1471 | 8.1264 | 97.7183 | 53.2477 | 25 | 29.0196 | 74 | 31 | 0.99989 | 68.6274 | 95 | 8310 | 32.549 | 107.5211 | 35.7147 | -0.375 | 19.8125 | 0 | 42.6819 | 32.9219
9/26/2020 12:45:36.3 | 22.7779 | 999 | 6 | 2499.4073 | 127.1727 | 72.6524 | 87.1916 | 30.1119 | 31.8705 | 0.05183 | 107 | 11.3579 | 71.1037 | 70.4391 | 50.1809 | 1.0047 | 98.5143 | 343.9892 | 288.7313 | 87.505 | 675.2051 | 1.8472 | 451.5695 | 33.2858 | 47.5763 | 35.0016 | 66.7539 | 12.0035 | 108.6436 | 29.2204 | 8.0916 | 97.6848 | 53.1632 | 25 | 29.0196 | 74 | 31 | 1.0008 | 68.6274 | 99 | 7870 | 32.549 | 107.2006 | 35.5896 | -0.3125 | 20.875 | 0 | 41.5527 | 32.9219
9/26/2020 12:45:37.3 | 22.7782 | 1000 | 6 | 2501.1064 | 127.2219 | 72.6724 | 87.2139 | 30.1243 | 31.861 | 0.04958 | 107.0698 | 11.355 | 70.5899 | 70.2569 | 50.1924 | 1.0035 | 98.5131 | 344.0735 | 288.4778 | 87.5151 | 675.4751 | 1.8496 | 450.2287 | 33.3213 | 47.5353 | 35.1416 | 66.3634 | 11.9823 | 108.7545 | 29.2313 | 8.0852 | 97.7351 | 53.1968 | 25 | 29.0196 | 74 | 31 | 1.0034 | 68.6274 | 95 | 8290 | 32.549 | 108.1619 | 35.6934 | -0.3125 | 20.3125 | 0 | 41.4886 | 32.9219
9/26/2020 12:45:38.3 | 22.7785 | 1001 | 6 | 2500.6282 | 127.3485 | 72.681 | 87.2467 | 30.1314 | 31.8517 | 0.05026 | 107.0524 | 11.3414 | 70.5043 | 70.4722 | 50.2073 | 1.0111 | 98.5137 | 344.4388 | 289.0412 | 87.4239 | 675.4024 | 1.8576 | 449.7819 | 33.3479 | 47.5939 | 34.9947 | 66.2197 | 12.0142 | 108.7271 | 29.3956 | 8.1819 | 97.7183 | 53.2074 | 25 | 29.0196 | 74 | 31 | 1.0005 | 68.6274 | 95 | 8240 | 32.549 | 108.1619 | 35.7208 | -0.3125 | 20.5625 | 0 | 41.4246 | 33.0156
9/26/2020 12:45:39.3 | 22.7788 | 1002 | 6 | 2499.1143 | 127.5608 | 72.7205 | 87.2808 | 30.0944 | 31.8675 | 0.05081 | 107.0698 | 11.3521 | 70.5614 | 69.9476 | 50.2202 | 0.99085 | 98.5154 | 343.2305 | 288.168 | 87.645 | 675.4483 | 1.8542 | 451.7929 | 33.3835 | 47.6212 | 34.949 | 66.5469 | 12.0149 | 108.5047 | 29.2659 | 8.2192 | 97.7183 | 53.316 | 25 | 29.0196 | 74 | 31 | 1.0017 | 68.6274 | 100 | 8140 | 32.549 | 107.5211 | 35.7758 | -0.3125 | 20.1875 | 0 | 41.4062 | 32.9219
9/26/2020 12:45:40.3 | 22.7791 | 1003 | 6 | 2498.9357 | 127.567 | 72.7594 | 87.3051 | 30.1019 | 31.8611 | 0.05087 | 107.096 | 11.3569 | 70.5899 | 69.8742 | 50.2437 | 0.99922 | 98.5137 | 343.8768 | 288.8158 | 87.7556 | 675.5401 | 1.843 | 450.7315 | 33.3827 | 47.0658 | 35.0155 | 66.5601 | 11.9891 | 108.8391 | 29.4372 | 8.169 | 97.7267 | 53.1766 | 25 | 29.0196 | 74 | 31 | 1.0011 | 68.6274 | 95 | 8410 | 32.549 | 108.1619 | 35.733 | -0.3125 | 20.1875 | 0 | 41.5314 | 32.9219
9/26/2020 12:45:41.3 | 22.7793 | 1004 | 6 | 2500.5313 | 127.2805 | 72.79 | 87.3438 | 30.1022 | 31.8661 | 0.04871 | 107.0524 | 11.3511 | 70.6185 | 69.9459 | 50.2749 | 1.0113 | 98.5131 | 343.8768 | 288.3933 | 87.6515 | 675.5401 | 1.8285 | 449.6143 | 33.329 | 47.5246 | 35.0155 | 66.5034 | 12.0035 | 108.7265 | 29.2204 | 8.1045 | 97.668 | 53.3803 | 25 | 29.0196 | 74 | 31 | 0.99971 | 68.6274 | 95 | 8240 | 32.549 | 107.8415 | 35.7391 | -0.3125 | 19.9375 | 0 | 41.7267 | 33.0156
9/26/2020 12:45:42.3 | 22.7796 | 1005 | 6 | 2500.1163 | 127.4938 | 72.8397 | 87.3709 | 30.087 | 31.863 | 0.04702 | 107.0436 | 11.3676 | 70.647 | 70.654 | 50.3013 | 1.0092 | 98.5148 | 343.9892 | 288.506 | 87.6064 | 675.6319 | 1.8257 | 451.9884 | 33.3794 | 47.4768 | 35.0294 | 66.5573 | 11.9883 | 108.9803 | 29.2244 | 8.1947 | 97.6428 | 53.3938 | 25 | 29.0196 | 74 | 31 | 1.003 | 68.2353 | 99 | 7920 | 32.549 | 107.2006 | 35.669 | -0.3125 | 19.5625 | 0 | 41.7969 | 32.9219
9/26/2020 12:45:43.3 | 22.7799 | 1006 | 6 | 2499.9727 | 127.5132 | 72.8522 | 87.3996 | 30.0945 | 31.8889 | 0.04847 | 107.0349 | 11.3763 | 70.4186 | 69.7857 | 50.325 | 1.0067 | 98.5131 | 343.2024 | 287.8582 | 87.8403 | 675.5103 | 1.8376 | 450.6757 | 33.3825 | 47.0521 | 34.9768 | 66.597 | 12.0028 | 108.6424 | 29.2659 | 8.1226 | 97.5841 | 53.2919 | 25 | 29.0196 | 74 | 31 | 1.0008 | 68.2353 | 95 | 8290 | 32.549 | 108.1619 | 35.6812 | -0.3125 | 20.0625 | 0 | 41.6992 | 33.0156
9/26/2020 12:45:44.3 | 22.7802 | 1007 | 6 | 2502.6003 | 127.3641 | 72.8351 | 87.4182 | 30.1133 | 31.8843 | 0.04903 | 107.0611 | 11.3792 | 70.647 | 70.0292 | 50.3585 | 1.003 | 98.5143 | 342.8651 | 288.1117 | 87.6386 | 675.4292 | 1.8416 | 449.1674 | 33.3785 | 47.6661 | 35.0294 | 66.8409 | 12.0104 | 108.9517 | 29.2066 | 8.1058 | 97.5841 | 53.4447 | 25 | 29.0196 | 74 | 31 | 1.0005 | 68.6274 | 95 | 8210 | 32.549 | 108.1619 | 35.7208 | -0.3125 | 19.5625 | 0 | 42.1631 | 33.0156
9/26/2020 12:45:45.3 | 22.7804 | 1008 | 6 | 2498.9982 | 127.6863 | 72.8497 | 87.4611 | 30.1076 | 31.8754 | 0.04971 | 106.9738 | 11.3695 | 70.5899 | 70.0075 | 50.4003 | 1.0033 | 98.5143 | 342.3312 | 287.4357 | 88.0291 | 675.4292 | 1.8472 | 452.5191 | 33.4148 | 47.3558 | 35.0294 | 66.2896 | 11.9959 | 108.9237 | 29.3639 | 8.1819 | 97.5674 | 53.3938 | 25 | 29.0196 | 74 | 31 | 1.0005 | 68.6274 | 100 | 8160 | 32.549 | 107.5211 | 35.675 | -0.3125 | 20.1875 | 0 | 41.8335 | 33.0156
9/26/2020 12:45:46.3 | 22.7807 | 1009 | 6 | 2499.4331 | 127.6364 | 72.8807 | 87.4805 | 30.0932 | 31.8743 | 0.0509 | 106.9651 | 11.3695 | 70.6756 | 69.8175 | 50.4522 | 0.99886 | 98.5131 | 343.371 | 287.6328 | 87.7979 | 675.3695 | 1.8596 | 450.5081 | 33.4076 | 47.628 | 35.1098 | 66.7539 | 12.0119 | 108.6144 | 29.1679 | 8.1664 | 97.6177 | 53.5225 | 25 | 28.6274 | 74 | 31 | 1.0024 | 68.2353 | 95 | 8330 | 32.549 | 108.1619 | 35.6598 | -0.3125 | 20.25 | 0 | 41.8457 | 32.9219
9/26/2020 12:45:47.3 | 22.781 | 1010 | 6 | 2500.9069 | 127.5249 | 72.9023 | 87.5046 | 30.0978 | 31.8782 | 0.04911 | 106.9738 | 11.3783 | 70.6756 | 69.7122 | 50.5082 | 1.0038 | 98.5154 | 343.0337 | 287.4075 | 87.9545 | 675.5103 | 1.8529 | 450.117 | 33.398 | 47.6388 | 35.1347 | 66.5138 | 12.0035 | 108.7288 | 29.2838 | 8.0762 | 97.6261 | 53.4956 | 25 | 28.6274 | 74 | 31 | 1.0017 | 68.2353 | 95 | 8310 | 32.549 | 107.8415 | 35.6323 | -0.3125 | 19.6875 | 0 | 42.5324 | 33.0156
9/26/2020 12:45:48.3 | 22.7813 | 1011 | 6 | 2497.8732 | 127.7599 | 72.9543 | 87.5328 | 30.1092 | 31.8829 | 0.04823 | 106.9389 | 11.3773 | 70.5043 | 69.8409 | 50.568 | 1.0076 | 98.5131 | 342.6122 | 287.2667 | 87.7915 | 675.5156 | 1.8523 | 452.3515 | 33.419 | 47.6212 | 34.9837 | 66.7473 | 12.0096 | 108.5024 | 28.7936 | 8.1187 | 97.5757 | 53.6551 | 25 | 29.0196 | 74 | 31 | 0.9973 | 68.6274 | 99 | 7900 | 32.549 | 106.8802 | 35.7849 | -0.25 | 19.25 | 0 | 41.8701 | 33.0156
9/26/2020 12:45:49.3 | 22.7816 | 1012 | 6 | 2501.5762 | 127.5256 | 72.9538 | 87.5564 | 30.1032 | 31.8929 | 0.04981 | 106.9826 | 11.3754 | 70.7897 | 70.1439 | 50.6206 | 1.0144 | 98.5154 | 343.0337 | 287.5765 | 87.7721 | 675.459 | 1.8352 | 449.5025 | 33.4072 | 47.549 | 35.0681 | 66.8277 | 11.9967 | 108.3086 | 29.1402 | 8.1226 | 97.4331 | 53.5331 | 25 | 28.6274 | 74 | 31 | 1.0008 | 68.2353 | 95 | 8330 | 32.549 | 107.8415 | 35.8032 | -0.3125 | 18.75 | 0 | 42.9657 | 32.9219
9/26/2020 12:45:50.3 | 22.7818 | 1013 | 6 | 2498.9666 | 127.7657 | 72.9888 | 87.5911 | 30.0988 | 31.8808 | 0.04968 | 107 | 11.3792 | 70.7041 | 70.7678 | 50.6735 | 1.0017 | 98.5137 | 341.994 | 287.4638 | 87.961 | 675.4292 | 1.8206 | 450.8991 | 33.4351 | 47.3353 | 35.082 | 66.771 | 11.9914 | 108.1668 | 29.2907 | 8.129 | 97.3157 | 53.5466 | 25 | 29.0196 | 74 | 31 | 0.99861 | 68.6274 | 95 | 8190 | 32.549 | 107.5211 | 35.907 | -0.1875 | 19.625 | 0 | 42.514 | 32.9219
9/26/2020 12:45:51.3 | 22.7821 | 1014 | 6 | 2501.3749 | 127.5817 | 73.0018 | 87.6038 | 30.0939 | 31.8994 | 0.04883 | 107 | 11.3754 | 70.5328 | 70.4275 | 50.7185 | 0.99779 | 98.5143 | 341.8254 | 286.6189 | 87.8274 | 675.4292 | 1.8303 | 451.5415 | 33.4192 | 47.7109 | 35.082 | 66.8844 | 11.9845 | 108.1394 | 29.3045 | 8.1612 | 97.4667 | 53.5975 | 25 | 29.0196 | 74 | 31 | 0.99846 | 68.2353 | 99 | 8160 | 32.549 | 106.8802 | 36.023 | -0.1875 | 19.375 | 0 | 42.9443 | 32.9219
9/26/2020 12:45:52.3 | 22.7824 | 1015 | 6 | 2499.21 | 127.7161 | 73.046 | 87.6334 | 30.0943 | 31.8861 | 0.04953 | 107.0174 | 11.3734 | 70.6756 | 69.9226 | 50.7651 | 0.99833 | 98.5154 | 342.3874 | 286.6189 | 87.7104 | 675.4644 | 1.845 | 450.4243 | 33.4254 | 47.8456 | 34.9698 | 66.9648 | 11.9914 | 108.3086 | 28.9164 | 8.1947 | 97.4164 | 53.6926 | 25 | 29.0196 | 74 | 31 | 1.0038 | 68.2353 | 95 | 8360 | 32.549 | 107.8415 | 36.0809 | -0.25 | 19.5 | 0 | 43.0328 | 32.9219
9/26/2020 12:45:53.3 | 22.7827 | 1016 | 6 | 2500.597 | 127.7139 | 73.0631 | 87.6512 | 30.115 | 31.8693 | 0.04987 | 107.0349 | 11.3666 | 70.8754 | 70.4474 | 50.7925 | 0.99655 | 98.5137 | 341.9097 | 286.3654 | 87.925 | 675.5806 | 1.8472 | 450.3684 | 33.4434 | 47.5041 | 34.9629 | 66.9345 | 11.9975 | 108.1948 | 29.1471 | 8.1702 | 97.4835 | 53.6859 | 25 | 29.4118 | 74 | 31 | 0.99928 | 68.6274 | 95 | 8360 | 32.549 | 107.5211 | 36.1206 | -0.1875 | 19.8125 | 0 | 43.0939 | 32.9219
9/26/2020 12:45:54.3 | 22.7829 | 1017 | 6 | 2497.4303 | 127.7222 | 73.1103 | 87.6709 | 30.1013 | 31.8864 | 0.05078 | 106.9651 | 11.354 | 70.7612 | 69.3586 | 50.8211 | 1.0071 | 98.5143 | 341.2353 | 285.9147 | 87.7657 | 675.6265 | 1.8469 | 451.8209 | 33.4032 | 47.4905 | 35.0751 | 66.8211 | 11.9952 | 108.4195 | 29.2907 | 8.1561 | 97.5422 | 53.7435 | 25 | 29.0196 | 74 | 31 | 0.9987 | 68.2353 | 99 | 7970 | 32.549 | 106.8802 | 36.2488 | -0.1875 | 19.75 | 0 | 43.0756 | 33.0156
9/26/2020 12:45:55.3 | 22.7832 | 1018 | 6 | 2498.9581 | 127.3209 | 73.1294 | 87.6922 | 30.1053 | 31.8926 | 0.05127 | 106.9738 | 11.3598 | 70.8183 | 70.5202 | 50.8642 | 0.99405 | 98.5114 | 341.1229 | 286.6752 | 87.8864 | 675.7076 | 1.8325 | 451.4577 | 33.3186 | 47.3597 | 35.0224 | 66.7947 | 12.0028 | 108.2206 | 29.1581 | 8.1548 | 97.5757 | 53.6926 | 25 | 29.0196 | 74 | 31 | 0.9984 | 68.2353 | 95 | 8260 | 32.549 | 107.8415 | 36.1511 | -0.125 | 20.5 | 0 | 42.8619 | 32.9219
9/26/2020 12:45:56.3 | 22.7835 | 1019 | 6 | 2502.5924 | 127.3455 | 73.1553 | 87.7076 | 30.0985 | 31.8953 | 0.04816 | 107.0262 | 11.3521 | 70.5899 | 69.7991 | 50.8887 | 1.0047 | 98.5143 | 341.9659 | 286.1964 | 87.9932 | 675.6916 | 1.852 | 449.0277 | 33.3735 | 47.3694 | 35.0543 | 67.1046 | 11.9845 | 108.9797 | 29.1154 | 8.12 | 97.6596 | 53.6724 | 25 | 29.4118 | 75 | 31 | 1.0023 | 68.2353 | 96 | 8190 | 32.549 | 108.1619 | 36.2396 | -0.25 | 21.125 | 0 | 42.0196 | 33.0156
9/26/2020 12:45:57.3 | 22.7838 | 1020 | 6 | 2498.8798 | 127.8238 | 73.1968 | 87.7345 | 30.0992 | 31.8871 | 0.04644 | 106.9302 | 11.3434 | 70.8468 | 70.305 | 50.9119 | 0.99904 | 98.5165 | 342.0783 | 286.1119 | 87.9186 | 675.6916 | 1.891 | 453.1895 | 33.4492 | 47.4973 | 35.2122 | 67.2284 | 12.0028 | 108.5618 | 29.1927 | 8.2025 | 97.7686 | 53.8252 | 25 | 29.0196 | 75 | 31 | 0.99947 | 68.2353 | 100 | 8160 | 32.549 | 107.5211 | 36.1786 | -0.25 | 19.5625 | 0 | 42.5812 | 33.0156
9/26/2020 12:45:58.3 | 22.7841 | 1021 | 6 | 2503.0112 | 127.411 | 73.1949 | 87.7532 | 30.1037 | 31.8837 | 0.04965 | 107.0087 | 11.3375 | 70.8468 | 69.9442 | 50.9358 | 1.0003 | 98.5137 | 341.3477 | 286.0837 | 88.0843 | 675.778 | 1.8629 | 451.4019 | 33.3963 | 47.5177 | 34.9559 | 67.2482 | 12.0157 | 108.643 | 29.3184 | 8.1767 | 97.7435 | 53.8319 | 25 | 29.0196 | 75 | 31 | 1.0019 | 68.6274 | 95 | 8330 | 32.549 | 108.1619 | 36.3159 | -0.25 | 20.75 | 0 | 41.6992 | 33.0156
9/26/2020 12:45:59.3 | 22.7843 | 1022 | 6 | 2499.8302 | 127.8795 | 73.2105 | 87.7737 | 30.0988 | 31.8973 | 0.04818 | 106.9913 | 11.355 | 70.8754 | 69.7289 | 50.9599 | 1.0042 | 98.5154 | 341.3196 | 285.8302 | 88.0227 | 675.7642 | 1.8642 | 451.5136 | 33.4765 | 47.4524 | 35.0959 | 67.1348 | 12.0066 | 108.7288 | 29.357 | 8.1496 | 97.7435 | 53.8654 | 25 | 29.4118 | 75 | 31 | 1.0009 | 68.6274 | 95 | 8310 | 32.549 | 107.8415 | 36.3373 | -0.25 | 19.5625 | 0 | 42.45 | 32.9219
9/26/2020 12:46:00.3 | 22.7846 | 1023 | 6 | 2500.8639 | 127.6995 | 73.2677 | 87.8177 | 30.1045 | 31.908 | 0.04896 | 106.9651 | 11.3589 | 70.7897 | 69.8292 | 50.9767 | 1.0067 | 98.5143 | 341.4039 | 286.2809 | 88.1691 | 675.7428 | 1.8649 | 451.5415 | 33.4432 | 47.2972 | 35.1208 | 67.0847 | 12.0149 | 108.7276 | 29.1996 | 8.1148 | 97.7351 | 53.8386 | 25 | 29.0196 | 75 | 31 | 0.9994 | 68.6274 | 99 | 7920 | 32.549 | 106.8802 | 36.3098 | -0.3125 | 20 | 0 | 41.7847 | 33.0156
9/26/2020 12:46:01.3 | 22.7849 | 1024 | 6 | 2500.0858 | 127.7505 | 73.2883 | 87.8488 | 30.1 | 31.8893 | 0.0502 | 107.0174 | 11.3531 | 70.3616 | 70.0458 | 50.975 | 1.019 | 98.5126 | 341.2072 | 285.6612 | 88.2602 | 675.7482 | 1.8593 | 450.7315 | 33.4461 | 47.2386 | 34.9698 | 67.0781 | 12.002 | 108.5018 | 29.455 | 8.1084 | 97.7099 | 53.8453 | 25 | 29.0196 | 75 | 31 | 1.0036 | 68.6274 | 95 | 8210 | 32.549 | 107.8415 | 36.3129 | -0.3125 | 19.75 | 0 | 41.925 | 32.9219
9/26/2020 12:46:02.3 | 22.7852 | 1025 | 6 | 2500.0417 | 127.687 | 73.3595 | 87.8836 | 30.0872 | 31.8944 | 0.049 | 107.0087 | 11.356 | 70.3616 | 69.2947 | 50.9765 | 0.99993 | 98.5137 | 340.8418 | 285.3795 | 88.0521 | 675.7076 | 1.8443 | 451.5136 | 33.4289 | 47.587 | 35.0224 | 67.1651 | 12.0081 | 108.531 | 29.1264 | 8.1238 | 97.6764 | 53.8962 | 25 | 29.4118 | 75 | 31 | 1.0016 | 68.6274 | 95 | 8260 | 32.549 | 108.1619 | 36.3953 | -0.3125 | 20.5 | 0 | 41.5466 | 32.9219
9/26/2020 12:46:03.3 | 22.7854 | 1026 | 6 | 2500.4047 | 127.7558 | 73.3825 | 87.8862 | 30.0798 | 31.8989 | 0.04853 | 106.9826 | 11.355 | 70.7041 | 70.2452 | 50.9979 | 1.0076 | 98.5148 | 340.2236 | 284.9289 | 88.1203 | 675.6969 | 1.8509 | 452.184 | 33.4518 | 47.4006 | 35.1138 | 67.1348 | 12.0149 | 108.8122 | 29.1471 | 8.1187 | 97.6932 | 53.9845 | 25 | 29.0196 | 75 | 31 | 1.0045 | 68.6274 | 100 | 8160 | 32.549 | 107.2006 | 36.377 | -0.25 | 20.625 | 0 | 41.6931 | 33.0156
9/26/2020 12:46:04.3 | 22.7857 | 1027 | 6 | 2500.5426 | 127.8278 | 73.3931 | 87.9047 | 30.0911 | 31.9058 | 0.04838 | 106.9738 | 11.3531 | 70.6185 | 70.4921 | 51.0111 | 0.99957 | 98.5126 | 340.336 | 285.2387 | 88.2731 | 675.6724 | 1.8376 | 449.3349 | 33.4725 | 47.1488 | 35.2399 | 66.9912 | 12.0035 | 108.978 | 29.2066 | 8.178 | 97.7938 | 54.0555 | 25 | 29.0196 | 75 | 31 | 1.0057 | 68.6274 | 96 | 8330 | 32.549 | 108.1619 | 36.438 | -0.3125 | 20.625 | 0 | 41.4825 | 33.0156
9/26/2020 12:46:05.3 | 22.786 | 1028 | 6 | 2499.2206 | 127.9312 | 73.4462 | 87.9365 | 30.0886 | 31.8888 | 0.04924 | 107.0174 | 11.3521 | 70.5899 | 70.5003 | 51.0279 | 1.0037 | 98.5182 | 340.898 | 285.3232 | 88.1626 | 675.6724 | 1.854 | 451.7371 | 33.4819 | 47.549 | 35.082 | 67.2284 | 12.0028 | 108.8716 | 28.8778 | 8.1947 | 97.819 | 54.0555 | 25 | 29.4118 | 75 | 31 | 0.9991 | 68.6274 | 96 | 8460 | 32.549 | 108.49 | 36.4563 | -0.25 | 20.375 | 0 | 41.4978 | 32.9219
9/26/2020 12:46:06.3 | 22.7863 | 1029 | 6 | 2496.9781 | 127.8321 | 73.421 | 87.9525 | 30.0896 | 31.8819 | 0.04729 | 107.0524 | 11.3511 | 70.5328 | 69.7841 | 51.0473 | 1.0046 | 98.512 | 340.2517 | 285.0979 | 88.1396 | 675.5646 | 1.8729 | 449.6701 | 33.4259 | 47.4729 | 34.9421 | 67.3049 | 12.002 | 108.9775 | 29.4303 | 8.1599 | 97.8609 | 54.022 | 25 | 29.0196 | 75 | 31 | 0.99901 | 68.6274 | 99 | 7990 | 32.549 | 107.5211 | 36.3159 | -0.3125 | 20.3125 | 0 | 41.098 | 33.0156
9/26/2020 12:46:07.3 | 22.7866 | 1030 | 6 | 2502.3677 | 127.5992 | 73.4392 | 87.9685 | 30.094 | 31.8947 | 0.04927 | 107.0524 | 11.3589 | 70.3901 | 69.9642 | 51.0645 | 1.0083 | 98.5137 | 340.8699 | 285.5767 | 88.1626 | 675.5967 | 1.8788 | 450.0612 | 33.437 | 47.6007 | 35.089 | 67.2784 | 12.0285 | 109.0352 | 29.2452 | 8.1367 | 97.819 | 54.1131 | 25 | 28.6274 | 75 | 31 | 1.0001 | 68.6274 | 95 | 8360 | 32.549 | 108.1619 | 36.3312 | -0.3125 | 19.625 | 0 | 41.333 | 32.9219
9/26/2020 12:46:08.3 | 22.7868 | 1031 | 6 | 2498.5071 | 127.9385 | 73.4763 | 87.9918 | 30.1051 | 31.903 | 0.04934 | 106.9913 | 11.3531 | 70.333 | 70.2569 | 51.0733 | 1.0042 | 98.5126 | 340.4484 | 284.4219 | 88.3937 | 675.5914 | 1.8576 | 452.7705 | 33.4742 | 47.6905 | 35.0294 | 67.2652 | 12.0134 | 109.1741 | 29.2313 | 8.1767 | 97.7854 | 54.1573 | 25 | 29.0196 | 75 | 31 | 1.0019 | 68.2353 | 95 | 8260 | 32.549 | 108.49 | 36.4441 | -0.25 | 20.125 | 0 | 41.1743 | 32.9219
9/26/2020 12:46:09.3 | 22.7871 | 1032 | 6 | 2499.6708 | 127.5815 | 73.534 | 88.004 | 30.1158 | 31.9161 | 0.0499 | 107.0436 | 11.3443 | 70.6756 | 70.2419 | 51.0796 | 0.99993 | 98.5137 | 340.4765 | 284.5909 | 88.3578 | 675.4996 | 1.8407 | 450.4522 | 33.3963 | 47.6524 | 35.0681 | 67.1783 | 12.0149 | 108.7551 | 29.0877 | 8.1161 | 97.7015 | 54.1947 | 25 | 29.0196 | 75 | 31 | 1.0001 | 68.6274 | 100 | 8160 | 32.549 | 107.5211 | 36.2396 | -0.3125 | 20 | 0 | 41.568 | 33.0156
9/26/2020 12:46:10.3 | 22.7874 | 1033 | 6 | 2500.3809 | 127.587 | 73.5764 | 88.04 | 30.0967 | 31.9233 | 0.05136 | 107.0087 | 11.3443 | 70.4757 | 70.2071 | 51.0968 | 1.001 | 98.5131 | 339.774 | 284.0557 | 88.4848 | 675.4644 | 1.8328 | 450.4522 | 33.4073 | 47.6319 | 35.233 | 67.0583 | 12.0043 | 108.6424 | 29.2244 | 8.0839 | 97.7183 | 54.1506 | 25 | 29.0196 | 75 | 31 | 1.002 | 68.6274 | 95 | 8330 | 32.549 | 108.1619 | 36.2824 | -0.3125 | 19.6875 | 0 | 41.6443 | 33.0156
9/26/2020 12:46:11.3 | 22.7877 | 1034 | 6 | 2500.6739 | 127.6657 | 73.6008 | 88.0716 | 30.1105 | 31.9156 | 0.05237 | 106.9826 | 11.3531 | 70.4472 | 69.6771 | 51.1128 | 1.0047 | 98.5154 | 340.2798 | 284.5627 | 88.5041 | 675.4238 | 1.8359 | 451.6253 | 33.4318 | 47.4973 | 35.0751 | 67.4787 | 12.0104 | 108.5607 | 29.455 | 8.1419 | 97.6596 | 54.3032 | 25 | 29.0196 | 75 | 31 | 0.9994 | 68.6274 | 95 | 8510 | 32.549 | 108.1619 | 36.3373 | -0.3125 | 19.75 | 0 | 41.8793 | 32.9219
9/26/2020 12:46:12.3 | 22.7879 | 1035 | 6 | 2503.3088 | 127.7191 | 73.6111 | 88.1175 | 30.098 | 31.9353 | 0.05086 | 106.9651 | 11.3521 | 70.5899 | 69.8141 | 51.1342 | 1.0062 | 98.516 | 339.5773 | 284.1684 | 88.4553 | 675.4751 | 1.8394 | 450.6757 | 33.481 | 47.549 | 35.089 | 67.3285 | 12.0263 | 108.7573 | 29.1927 | 8.1806 | 97.7603 | 54.164 | 25 | 28.6274 | 75 | 31 | 0.99858 | 68.6274 | 99 | 7990 | 32.549 | 107.2006 | 36.0046 | -0.25 | 19.75 | 0 | 41.9769 | 33.0156
9/26/2020 12:46:13.3 | 22.7882 | 1036 | 6 | 2503.4714 | 128.5056 | 73.6906 | 88.1467 | 30.1035 | 31.9104 | 0.04539 | 107.0349 | 11.3666 | 70.5614 | 69.764 | 51.1648 | 0.98853 | 98.5137 | 339.5773 | 283.9149 | 88.3283 | 675.4889 | 1.8983 | 452.4912 | 33.6894 | 47.9314 | 35.0543 | 67.4985 | 12.021 | 109.0632 | 29.3184 | 8.2553 | 98.1629 | 54.2322 | 24.5 | 29.4118 | 75 | 31 | 0.99083 | 69.4118 | 97 | 8240 | 32.549 | 108.49 | 36.1084 | -0.375 | 20.4375 | 0 | 41.7358 | 32.9219
9/26/2020 12:46:14.3 | 22.7885 | 1037 | 6 | 2502.3429 | 129.1257 | 73.732 | 88.1659 | 30.1098 | 31.9035 | 0.04085 | 107.1484 | 11.3715 | 70.5043 | 69.9309 | 51.1887 | 0.99583 | 98.5143 | 340.1393 | 284.2811 | 88.413 | 675.6938 | 1.9229 | 448.8322 | 33.8367 | 47.6592 | 35.1098 | 67.6354 | 11.9982 | 108.6996 | 29.1996 | 8.236 | 98.4312 | 54.3367 | 24.5 | 29.4118 | 75 | 31 | 1.0002 | 69.4118 | 96 | 8310 | 32.549 | 108.1619 | 36.0626 | -0.25 | 18.5 | 0 | 42.9077 | 33.0156
9/26/2020 12:46:15.3 | 22.7888 | 1038 | 6 | 2501.6773 | 129.2113 | 73.7439 | 88.1981 | 30.1193 | 31.9179 | 0.04145 | 107.2443 | 11.3676 | 70.7326 | 70.2983 | 51.2212 | 0.9994 | 98.5137 | 339.5492 | 284.3937 | 88.644 | 675.7321 | 1.9012 | 451.0667 | 33.8501 | 47.4905 | 35.0543 | 67.5722 | 11.9952 | 108.587 | 29.5005 | 8.1909 | 98.3977 | 54.2831 | 24.5 | 29.4118 | 75 | 31 | 0.99974 | 69.0196 | 96 | 8410 | 32.549 | 107.8415 | 36.1969 | -0.25 | 18.9375 | 0 | 43.3624 | 33.0156
9/26/2020 12:46:16.3 | 22.7891 | 1039 | 6 | 2502.9191 | 129.3103 | 73.8156 | 88.204 | 30.1199 | 31.9008 | 0.04135 | 107.2182 | 11.3686 | 70.8183 | 70.232 | 51.2477 | 0.98835 | 98.5148 | 339.9145 | 283.9994 | 88.4489 | 675.8698 | 1.909 | 450.2846 | 33.8929 | 47.749 | 35.1277 | 67.4721 | 12.002 | 108.5041 | 29.0808 | 8.2695 | 98.5235 | 54.4049 | 24.5 | 29.8039 | 75 | 31 | 0.9955 | 69.4118 | 101 | 8120 | 32.549 | 107.5211 | 36.261 | -0.3125 | 20.9375 | 0 | 42.7032 | 33.0156
9/26/2020 12:46:17.3 | 22.7893 | 1040 | 6 | 2501.9752 | 129.6819 | 73.8134 | 88.206 | 30.1067 | 31.9174 | 0.03875 | 107.2095 | 11.3511 | 70.6756 | 69.9242 | 51.278 | 1.011 | 98.5131 | 339.8583 | 283.9149 | 88.413 | 675.9914 | 1.9391 | 451.4019 | 33.9774 | 47.4006 | 35.1277 | 67.6354 | 12.0233 | 109.5388 | 29.5144 | 8.3159 | 98.7751 | 54.4049 | 25 | 29.8039 | 75 | 31 | 1.0044 | 69.4118 | 101 | 8140 | 32.549 | 107.8415 | 36.264 | -0.1875 | 21 | 0 | 41.745 | 33.0156
9/26/2020 12:46:18.3 | 22.7896 | 1041 | 6 | 2500.6183 | 129.9235 | 73.8409 | 88.2249 | 30.1153 | 31.8965 | 0.0382 | 107.1833 | 11.3531 | 70.4186 | 70.7183 | 51.3092 | 1.0106 | 98.5148 | 339.8302 | 283.7459 | 88.4553 | 675.9914 | 1.953 | 449.6981 | 34.0223 | 47.7041 | 35.1277 | 67.6789 | 11.9701 | 109.1204 | 29.1927 | 8.2399 | 98.9764 | 54.4049 | 25 | 29.4118 | 75 | 31 | 0.99794 | 69.4118 | 97 | 8330 | 32.549 | 108.8104 | 36.2824 | -0.0625 | 20.3125 | 0 | 42.2363 | 33.0156
9/26/2020 12:46:19.3 | 22.7899 | 1042 | 6 | 2500.8229 | 129.5509 | 73.8749 | 88.2398 | 30.1111 | 31.8926 | 0.04225 | 107.1571 | 11.3521 | 70.9039 | 69.8392 | 51.3357 | 0.99601 | 98.5137 | 339.7459 | 283.7741 | 88.4103 | 675.9509 | 1.9464 | 451.2901 | 33.9275 | 47.6047 | 35.0751 | 67.3824 | 11.9868 | 108.8111 | 29.1967 | 8.236 | 99.0184 | 54.5066 | 24.5 | 29.8039 | 75 | 31 | 1.0028 | 69.8039 | 101 | 8260 | 32.549 | 107.5211 | 36.5936 | -0.125 | 20.5625 | 0 | 41.6168 | 33.0156
9/26/2020 12:46:20.3 | 22.7902 | 1043 | 6 | 2499.429 | 129.6146 | 73.8986 | 88.2851 | 30.1241 | 31.915 | 0.04207 | 107.1222 | 11.3511 | 70.5328 | 70.114 | 51.3689 | 0.99957 | 98.5143 | 339.6054 | 283.5769 | 88.517 | 675.9509 | 1.9296 | 449.307 | 33.9253 | 47.5109 | 35.1277 | 67.6921 | 12.0119 | 108.8117 | 29.1541 | 8.312 | 99.01 | 54.5066 | 24.5 | 29.4118 | 75 | 31 | 0.99083 | 69.4118 | 100 | 8070 | 32.549 | 107.5211 | 36.4105 | -0.1875 | 19.5625 | 0 | 42.572 | 33.0156
9/26/2020 12:46:21.3 | 22.7904 | 1044 | 6 | 2498.6868 | 129.4374 | 73.8978 | 88.3174 | 30.1284 | 31.9074 | 0.04199 | 107.1135 | 11.355 | 70.5328 | 70.2403 | 51.4044 | 1.0135 | 98.5148 | 339.1839 | 283.3516 | 88.6992 | 675.9509 | 1.918 | 450.5919 | 33.8688 | 47.6007 | 35.0751 | 67.6789 | 12.0195 | 108.8402 | 29.2976 | 8.2708 | 98.9596 | 54.5066 | 24.5 | 29.8039 | 75 | 31 | 0.99217 | 69.8039 | 97 | 8040 | 32.549 | 108.49 | 36.5936 | -0.25 | 20.125 | 0 | 41.9617 | 33.0156
9/26/2020 12:46:22.3 | 22.7907 | 1045 | 6 | 2501.1075 | 129.0024 | 73.9111 | 88.3571 | 30.1244 | 31.8953 | 0.04325 | 107.096 | 11.3657 | 70.4757 | 70.2436 | 51.4165 | 1.0108 | 98.5154 | 339.2963 | 283.0699 | 88.5722 | 676.0534 | 1.9129 | 451.2063 | 33.7877 | 47.828 | 35.1555 | 67.5986 | 11.9944 | 108.9248 | 29.3184 | 8.1741 | 98.9764 | 54.5843 | 24.5 | 29.8039 | 75 | 31 | 0.99397 | 69.4118 | 101 | 7900 | 32.549 | 107.8415 | 36.5234 | -0.25 | 20.3125 | 0 | 41.687 | 33.0156
9/26/2020 12:46:23.3 | 22.791 | 1046 | 6 | 2501.1762 | 129.2833 | 73.9301 | 88.3882 | 30.1137 | 31.9001 | 0.04264 | 107.0698 | 11.3608 | 70.5614 | 69.3888 | 51.44 | 0.99459 | 98.5137 | 339.0715 | 283.2671 | 88.7839 | 676.1184 | 1.9185 | 451.9605 | 33.8622 | 47.6388 | 35.1347 | 67.6156 | 12.0005 | 109.1472 | 29.2838 | 8.2334 | 98.9932 | 54.5133 | 24.5 | 29.4118 | 75 | 31 | 1.0053 | 69.8039 | 101 | 8240 | 32.549 | 107.8415 | 36.5845 | -0.3125 | 20.0625 | 0 | 41.8518 | 33.0156
9/26/2020 12:46:24.3 | 22.7913 | 1047 | 6 | 2500.258 | 129.6219 | 73.9819 | 88.4375 | 30.1271 | 31.899 | 0.04318 | 107.0524 | 11.3686 | 70.647 | 69.8041 | 51.4704 | 1.0204 | 98.5143 | 338.5937 | 283.1826 | 88.8749 | 676.1184 | 1.9167 | 451.2622 | 33.9384 | 47.5802 | 35.0294 | 67.609 | 11.9929 | 109.1478 | 28.9095 | 8.3004 | 99.0267 | 54.4625 | 24.5 | 29.4118 | 75 | 31 | 1.001 | 69.4118 | 97 | 8430 | 32.549 | 108.49 | 36.6669 | -0.3125 | 20 | 0 | 41.7908 | 33.0156
9/26/2020 12:46:25.3 | 22.7916 | 1048 | 6 | 2498.8037 | 129.5716 | 74.0492 | 88.472 | 30.1271 | 31.8934 | 0.04144 | 107.0262 | 11.3598 | 70.6185 | 69.518 | 51.4939 | 1.0202 | 98.5148 | 337.8069 | 282.6474 | 88.7185 | 676.1995 | 1.9129 | 449.8656 | 33.9055 | 47.7763 | 35.082 | 67.8488 | 11.9967 | 109.5125 | 29.2135 | 8.2244 | 99.0267 | 54.6658 | 24.5 | 29.4118 | 75 | 31 | 0.99107 | 69.4118 | 101 | 8330 | 32.549 | 107.8415 | 36.6333 | -0.1875 | 19.625 | 0 | 42.0715 | 33.0156
9/26/2020 12:46:26.3 | 22.7918 | 1049 | 6 | 2501.669 | 129.3111 | 74.1095 | 88.4886 | 30.142 | 31.9054 | 0.04345 | 107.0873 | 11.3666 | 70.7326 | 69.585 | 51.5198 | 1.0072 | 98.5114 | 339.0433 | 282.5911 | 88.8583 | 676.1077 | 1.9198 | 449.6701 | 33.8762 | 47.8728 | 35.0681 | 67.7421 | 12.0149 | 109.5091 | 29.2066 | 8.2669 | 99.0016 | 54.7033 | 24.5 | 29.0196 | 75 | 31 | 1.0072 | 69.4118 | 100 | 7870 | 32.549 | 107.8415 | 36.5448 | -0.3125 | 20 | 0 | 41.5924 | 33.0156
9/26/2020 12:46:27.3 | 22.7921 | 1050 | 6 | 2498.7548 | 129.5667 | 74.1038 | 88.4924 | 30.1401 | 31.9165 | 0.04248 | 107.0611 | 11.3463 | 70.5328 | 70.0125 | 51.5346 | 0.98051 | 98.516 | 338.4251 | 282.1968 | 88.748 | 676.0725 | 1.9196 | 451.5136 | 33.9036 | 48.0143 | 35.0751 | 67.829 | 12.021 | 109.7378 | 28.9303 | 8.3004 | 98.968 | 54.8116 | 24.5 | 29.4118 | 76 | 31 | 0.99092 | 69.8039 | 97 | 8160 | 32.549 | 108.8104 | 36.5723 | -0.25 | 20.125 | 0 | 41.5222 | 33.0156
9/26/2020 12:46:28.3 | 22.7924 | 1051 | 6 | 2502.612 | 129.5491 | 74.127 | 88.5078 | 30.1475 | 31.8994 | 0.04201 | 107.0524 | 11.3472 | 70.7041 | 70.3248 | 51.5671 | 0.98532 | 98.5131 | 338.2565 | 282.2531 | 88.6928 | 675.9104 | 1.9231 | 452.1281 | 33.9513 | 48.1108 | 35.0751 | 67.8724 | 12.046 | 109.6509 | 29.1858 | 8.2515 | 99.0267 | 54.7608 | 24.5 | 29.4118 | 75 | 31 | 1.0031 | 69.8039 | 101 | 7990 | 32.549 | 108.1619 | 36.6516 | -0.25 | 20.0625 | 0 | 41.9922 | 33.0156
9/26/2020 12:46:29.3 | 22.7927 | 1052 | 6 | 2498.6496 | 129.6642 | 74.1408 | 88.5224 | 30.1466 | 31.8947 | 0.03817 | 107.096 | 11.3375 | 70.5899 | 70.0841 | 51.5947 | 0.99868 | 98.5148 | 339.0433 | 282.1968 | 88.8096 | 675.8155 | 1.9247 | 450.1729 | 33.9277 | 47.9245 | 35.1624 | 67.9423 | 12.0126 | 109.8487 | 29.259 | 8.3185 | 99.0184 | 54.7435 | 24.5 | 29.0196 | 75 | 31 | 1.0046 | 69.8039 | 101 | 8070 | 32.549 | 108.49 | 36.5204 | -0.375 | 19.0625 | 0 | 41.7694 | 33.0156
9/26/2020 12:46:30.3 | 22.7929 | 1053 | 6 | 2499.8969 | 129.3427 | 74.1716 | 88.5418 | 30.1584 | 31.8674 | 0.04064 | 107.0436 | 11.3482 | 70.6756 | 69.6704 | 51.5955 | 1.0014 | 98.5188 | 338.4813 | 282.3376 | 88.7903 | 675.6319 | 1.9085 | 451.4298 | 33.8604 | 48.0074 | 35.1347 | 67.8724 | 12.0233 | 109.6005 | 29.1858 | 8.2502 | 98.9429 | 54.7167 | 24.5 | 29.0196 | 76 | 31 | 1.0013 | 69.4118 | 96 | 8510 | 32.549 | 109.1309 | 36.3922 | -0.25 | 19.5625 | 0 | 41.9617 | 33.0156
9/26/2020 12:46:31.3 | 22.7932 | 1054 | 6 | 2500.8 | 129.3034 | 74.1842 | 88.5745 | 30.1445 | 31.8772 | 0.04254 | 107.0785 | 11.3424 | 70.4472 | 70.2253 | 51.6085 | 1.0053 | 98.5182 | 338.3689 | 281.7743 | 88.9108 | 675.6212 | 1.9076 | 449.3629 | 33.8624 | 48.2385 | 35.1208 | 67.746 | 12.0172 | 109.5439 | 29.1581 | 8.2102 | 98.9009 | 54.7541 | 24.5 | 29.4118 | 76 | 31 | 1.0009 | 69.4118 | 101 | 8330 | 32.549 | 108.1619 | 36.4258 | -0.3125 | 20.0625 | 0 | 41.7542 | 33.0156
9/26/2020 12:46:32.3 | 22.7935 | 1055 | 6 | 2499.8937 | 129.5414 | 74.2612 | 88.5983 | 30.1419 | 31.8906 | 0.04204 | 107.1309 | 11.3521 | 70.7897 | 70.1107 | 51.6261 | 1.012 | 98.5148 | 338.4251 | 282.0841 | 89.0533 | 675.6862 | 1.9227 | 449.5305 | 33.9124 | 48.2863 | 35.0473 | 67.9423 | 12.0111 | 109.6526 | 29.259 | 8.227 | 98.9093 | 54.734 | 24.5 | 29.0196 | 76 | 31 | 0.99477 | 69.8039 | 100 | 7770 | 32.549 | 107.8415 | 36.3617 | -0.3125 | 19.3125 | 0 | 41.7969 | 33.0156
9/26/2020 12:46:33.3 | 22.7938 | 1056 | 6 | 2499.4154 | 129.7367 | 74.2825 | 88.6196 | 30.1342 | 31.8967 | 0.04346 | 107.1135 | 11.3531 | 70.4757 | 70.3464 | 51.6393 | 0.99851 | 98.5137 | 338.4251 | 281.5771 | 88.8942 | 675.7535 | 1.9147 | 452.6029 | 33.957 | 48.066 | 35.082 | 68.0791 | 12.0104 | 109.5394 | 29.2452 | 8.2863 | 98.8003 | 54.8692 | 24.5 | 29.4118 | 76 | 31 | 1.0101 | 69.4118 | 97 | 8140 | 32.549 | 108.8104 | 36.4166 | -0.25 | 19.0625 | 0 | 41.8915 | 33.0156
9/26/2020 12:46:34.3 | 22.7941 | 1057 | 6 | 2500.7276 | 129.7278 | 74.3067 | 88.6483 | 30.1116 | 31.8918 | 0.04316 | 107.0698 | 11.3521 | 70.5899 | 70.0525 | 51.6507 | 1.004 | 98.5148 | 337.7507 | 281.2391 | 88.839 | 675.5348 | 1.918 | 448.497 | 33.9725 | 48.0591 | 35.0612 | 67.7724 | 12.0096 | 109.5405 | 29.2907 | 8.2631 | 98.8087 | 54.9507 | 24.5 | 29.4118 | 76 | 31 | 1.0067 | 69.4118 | 101 | 8040 | 32.549 | 108.1619 | 36.1847 | -0.25 | 19.875 | 0 | 42.0136 | 33.0156
9/26/2020 12:46:35.3 | 22.7943 | 1058 | 6 | 2499.958 | 129.7996 | 74.3219 | 88.6879 | 30.1439 | 31.8891 | 0.04344 | 107.0698 | 11.3414 | 70.7041 | 70.0209 | 51.6671 | 0.99601 | 98.5137 | 337.273 | 281.0138 | 89.0533 | 675.6265 | 1.9435 | 451.2063 | 33.9809 | 48.0796 | 35.1277 | 68.4423 | 12.0293 | 109.9316 | 29.2066 | 8.3017 | 98.8422 | 55.0149 | 24.5 | 29.4118 | 76 | 31 | 0.99361 | 69.8039 | 101 | 8310 | 32.549 | 109.1309 | 36.2152 | -0.3125 | 20.125 | 0 | 41.8945 | 33.0156
9/26/2020 12:46:36.3 | 22.7946 | 1059 | 6 | 2500.3672 | 129.788 | 74.3635 | 88.7187 | 30.1436 | 31.9059 | 0.04157 | 106.9826 | 11.3414 | 70.7041 | 69.7055 | 51.6887 | 0.99459 | 98.5137 | 337.6945 | 280.9856 | 88.7903 | 675.5401 | 1.9495 | 451.1505 | 33.9834 | 48.2141 | 35.226 | 68.1225 | 11.9891 | 109.5954 | 28.9758 | 8.2914 | 98.9261 | 55.059 | 24.5 | 29.4118 | 76 | 31 | 1.0072 | 69.4118 | 101 | 8460 | 32.549 | 109.1309 | 36.1633 | -0.3125 | 20.5 | 0 | 42.0868 | 33.0156
9/26/2020 12:46:37.3 | 22.7949 | 1060 | 6 | 2498.9642 | 129.7006 | 74.4144 | 88.732 | 30.1433 | 31.9075 | 0.04227 | 107 | 11.3472 | 70.5328 | 69.7406 | 51.7316 | 0.98212 | 98.516 | 336.9638 | 281.3236 | 89.0405 | 675.7183 | 1.9493 | 449.726 | 33.9415 | 48.1176 | 35.1942 | 68.2291 | 12.0142 | 109.5697 | 29.1402 | 8.2295 | 99.0016 | 54.9775 | 24.5 | 29.4118 | 76 | 31 | 0.99687 | 69.4118 | 101 | 8240 | 32.549 | 109.1309 | 36.2366 | -0.3125 | 20.375 | 0 | 42.0136 | 33.0156
9/26/2020 12:46:38.3 | 22.7952 | 1061 | 6 | 2500.6199 | 129.5346 | 74.4626 | 88.7473 | 30.1601 | 31.9028 | 0.04326 | 107.0087 | 11.3608 | 70.647 | 69.8775 | 51.7631 | 1.0119 | 98.5131 | 337.7788 | 281.042 | 88.9301 | 675.6862 | 1.9378 | 451.6253 | 33.9205 | 48.104 | 35.1526 | 68.0159 | 12.0035 | 109.4828 | 29.1264 | 8.2283 | 99.0435 | 54.9373 | 24.5 | 29.4118 | 76 | 31 | 1.0087 | 69.4118 | 101 | 8380 | 32.549 | 108.1619 | 36.1969 | -0.25 | 19.5 | 0 | 42.1478 | 33.0156
9/26/2020 12:46:39.3 | 22.7954 | 1062 | 6 | 2500.4513 | 129.5508 | 74.4754 | 88.77 | 30.1628 | 31.9047 | 0.04263 | 107.0349 | 11.3521 | 70.6185 | 69.5013 | 51.7798 | 1.0076 | 98.5148 | 337.1606 | 280.535 | 89.1149 | 675.8132 | 1.9178 | 452.2957 | 33.9224 | 48.0416 | 35.0016 | 68.3055 | 12.021 | 109.6806 | 29.3253 | 8.2863 | 99.01 | 55.0964 | 24.5 | 29.0196 | 76 | 31 | 1.0029 | 69.4118 | 101 | 8140 | 32.549 | 108.8104 | 36.1877 | -0.1875 | 19.625 | 0 | 42.392 | 33.0156
9/26/2020 12:46:40.3 | 22.7957 | 1063 | 6 | 2498.9168 | 129.4997 | 74.4852 | 88.7733 | 30.1556 | 31.8843 | 0.04098 | 107.0436 | 11.3598 | 70.7041 | 70.5681 | 51.7965 | 1.0058 | 98.5126 | 335.9522 | 279.8308 | 88.8814 | 675.9104 | 1.909 | 448.8043 | 33.8882 | 48.0523 | 35.1803 | 68.266 | 11.9891 | 109.5663 | 29.4412 | 8.2824 | 98.9177 | 55.0657 | 24.5 | 29.4118 | 76 | 31 | 0.99745 | 69.4118 | 101 | 8020 | 32.549 | 108.1619 | 36.1603 | -0.25 | 19.375 | 0 | 42.5964 | 33.0156
9/26/2020 12:46:41.3 | 22.796 | 1064 | 6 | 2500.7537 | 129.5289 | 74.5276 | 88.8157 | 30.1576 | 31.8832 | 0.04275 | 107.1047 | 11.3666 | 70.7897 | 70.2652 | 51.8214 | 1.0028 | 98.5137 | 336.9638 | 280.5913 | 89.1187 | 676.1345 | 1.9063 | 451.2343 | 33.9208 | 48.0455 | 35.3133 | 68.3594 | 11.9975 | 109.6795 | 28.9095 | 8.2025 | 98.8506 | 55.0417 | 24.5 | 29.0196 | 76 | 31 | 1.0017 | 69.4118 | 101 | 8360 | 32.549 | 108.8104 | 36.142 | -0.125 | 19.0625 | 0 | 42.9138 | 33.0156
9/26/2020 12:46:42.3 | 22.7963 | 1065 | 6 | 2500.6134 | 129.8127 | 74.5748 | 88.8627 | 30.1533 | 31.8766 | 0.04246 | 107.1571 | 11.3686 | 70.4186 | 69.1516 | 51.8586 | 0.99423 | 98.5131 | 336.6266 | 280.4505 | 89.2418 | 676.048 | 1.907 | 449.3908 | 33.9932 | 48.1761 | 35.1485 | 68.3857 | 12.0164 | 109.7349 | 29.3045 | 8.2798 | 98.8087 | 55.0858 | 24.5 | 29.4118 | 76 | 31 | 0.99284 | 69.4118 | 101 | 8140 | 32.549 | 108.1619 | 35.9924 | -0.1875 | 20.875 | 0 | 42.569 | 33.0156
9/26/2020 12:46:43.3 | 22.7966 | 1066 | 6 | 2502.4364 | 129.9753 | 74.6242 | 88.8816 | 30.1537 | 31.8895 | 0.04389 | 107.1745 | 11.3686 | 70.5899 | 69.8809 | 51.8925 | 0.99868 | 98.5143 | 337.0763 | 280.2815 | 89.2354 | 676.0159 | 1.9373 | 450.4522 | 34.0606 | 48.3243 | 35.2122 | 68.3291 | 11.9937 | 109.2038 | 29.1927 | 8.2528 | 98.968 | 55.1472 | 24.5 | 29.4118 | 76 | 31 | 0.99773 | 69.4118 | 97 | 8240 | 32.549 | 108.8104 | 36.1359 | -0.1875 | 20.9375 | 0 | 42.3584 | 33.0156
9/26/2020 12:46:44.3 | 22.7968 | 1067 | 6 | 2498.547 | 130.1961 | 74.6126 | 88.9141 | 30.1414 | 31.9039 | 0.04132 | 107.1571 | 11.3666 | 70.7041 | 70.0425 | 51.9371 | 1.0074 | 98.5137 | 335.9522 | 279.6055 | 89.1867 | 676.0534 | 1.9468 | 452.994 | 34.0654 | 48.3243 | 35.1555 | 68.3791 | 11.9906 | 109.0352 | 29.6123 | 8.2991 | 99.1106 | 55.1941 | 25 | 29.8039 | 76 | 31 | 1.0001 | 69.4118 | 97 | 8330 | 32.549 | 108.8104 | 36.1938 | -0.1875 | 20.4375 | 0 | 41.6748 | 33.0156
9/26/2020 12:46:45.3 | 22.7971 | 1068 | 6 | 2498.6794 | 129.8159 | 74.6587 | 88.9535 | 30.1574 | 31.9047 | 0.04289 | 107.1222 | 11.3695 | 71.0181 | 70.1306 | 51.9843 | 1.0033 | 98.5148 | 336.0084 | 279.521 | 89.2906 | 676.0159 | 1.9165 | 449.8656 | 33.9678 | 48.2278 | 35.2122 | 68.3857 | 12.0134 | 109.1764 | 29.3045 | 8.2515 | 99.1274 | 55.1472 | 24.5 | 29.4118 | 76 | 31 | 0.99004 | 69.8039 | 101 | 8260 | 32.549 | 107.8415 | 36.2396 | -0.25 | 20.25 | 0 | 42.1844 | 33.0156
9/26/2020 12:46:46.3 | 22.7974 | 1069 | 6 | 2500.6481 | 129.5904 | 74.7019 | 88.9616 | 30.1763 | 31.8959 | 0.04296 | 107.0611 | 11.3725 | 70.6185 | 70.0292 | 52.0226 | 1.0054 | 98.5131 | 336.2051 | 280.0843 | 89.479 | 676.2913 | 1.9127 | 450.7036 | 33.9355 | 48.2726 | 35.1485 | 68.5291 | 12.0088 | 109.7349 | 29.1927 | 8.2669 | 99.1526 | 55.2382 | 24.5 | 29.8039 | 76 | 31 | 1.0015 | 69.8039 | 97 | 8310 | 32.549 | 108.8104 | 36.1206 | -0.125 | 19.8125 | 0 | 42.7704 | 33.0156
9/26/2020 12:46:47.3 | 22.7977 | 1070 | 6 | 2498.3032 | 129.7919 | 74.7279 | 88.9675 | 30.1707 | 31.9121 | 0.04317 | 107.0087 | 11.3666 | 70.6756 | 70.5417 | 52.0739 | 1.0072 | 98.5137 | 335.8679 | 279.2112 | 89.0994 | 676.2401 | 1.9185 | 450.7874 | 33.9564 | 48.2317 | 35.082 | 68.2896 | 11.9937 | 109.7635 | 29.1511 | 8.2605 | 99.0435 | 55.2756 | 24.5 | 29.4118 | 76 | 31 | 0.99126 | 69.4118 | 97 | 8480 | 32.549 | 108.8104 | 36.1786 | -0.25 | 19.6875 | 0 | 42.7948 | 33.0156
9/26/2020 12:46:48.3 | 22.7979 | 1071 | 6 | 2500.8336 | 129.8224 | 74.7545 | 88.9896 | 30.156 | 31.9093 | 0.04236 | 107 | 11.3686 | 70.6756 | 69.367 | 52.1048 | 0.98871 | 98.5103 | 335.2497 | 279.4083 | 89.4919 | 676.3212 | 1.9134 | 449.1394 | 33.9987 | 48.1829 | 35.2399 | 68.3923 | 11.983 | 109.592 | 29.1541 | 8.254 | 98.9764 | 55.3772 | 24.5 | 29.0196 | 76 | 31 | 1.0007 | 69.4118 | 101 | 8120 | 32.549 | 108.1619 | 36.0474 | -0.1875 | 19.5625 | 0 | 43.3289 | 33.0156
9/26/2020 12:46:49.3 | 22.7982 | 1072 | 6 | 2502.1913 | 129.8291 | 74.7734 | 89.0175 | 30.1519 | 31.9096 | 0.04115 | 107 | 11.3686 | 70.333 | 69.8158 | 52.1373 | 1.0042 | 98.5143 | 335.6712 | 279.2957 | 89.3752 | 676.4023 | 1.9174 | 451.2063 | 34.0189 | 48.2658 | 35.1873 | 68.3226 | 11.9785 | 109.4279 | 29.2382 | 8.2283 | 98.8842 | 55.3264 | 24.5 | 29.8039 | 76 | 31 | 0.99892 | 69.4118 | 97 | 8240 | 32.549 | 108.8104 | 36.203 | -0.25 | 19.4375 | 0 | 43.338 | 33.0156
9/26/2020 12:46:50.3 | 22.7985 | 1073 | 6 | 2497.5126 | 130.0586 | 74.7941 | 89.0434 | 30.1661 | 31.9126 | 0.04252 | 107 | 11.3569 | 70.4186 | 69.9159 | 52.174 | 0.98906 | 98.5137 | 335.3902 | 279.2675 | 89.3522 | 676.5752 | 1.9307 | 451.0667 | 34.0154 | 48.2931 | 35.2538 | 68.7988 | 11.9739 | 108.8951 | 29.2135 | 8.2824 | 98.9345 | 55.3906 | 24.5 | 29.4118 | 76 | 31 | 0.99825 | 69.4118 | 97 | 8380 | 32.549 | 108.49 | 36.1908 | -0.3125 | 19.3125 | 0 | 42.7551 | 33.0156
9/26/2020 12:46:51.3 | 22.7988 | 1074 | 6 | 2501.9663 | 129.6515 | 74.8012 | 89.0683 | 30.1737 | 31.8838 | 0.04501 | 106.9738 | 11.3657 | 70.5899 | 69.9442 | 52.1981 | 1.0095 | 98.5143 | 335.5588 | 279.0985 | 89.4598 | 676.5943 | 1.9081 | 450.4522 | 33.9694 | 48.2005 | 35.0155 | 68.4094 | 12.0172 | 109.0077 | 29.3293 | 8.2592 | 98.8758 | 55.3638 | 24.5 | 29.4118 | 76 | 31 | 1.0041 | 69.4118 | 101 | 8210 | 32.549 | 107.5211 | 36.203 | -0.3125 | 19.25 | 0 | 43.4265 | 33.0156
9/26/2020 12:46:52.3 | 22.7991 | 1075 | 6 | 2500.3686 | 129.9337 | 74.8095 | 89.082 | 30.1585 | 31.8919 | 0.0438 | 106.9738 | 11.3686 | 70.5614 | 70.4772 | 52.2282 | 1.0014 | 98.5143 | 335.053 | 278.9013 | 89.5406 | 676.7672 | 1.8908 | 450.9829 | 34.0216 | 48.2863 | 35.1873 | 68.6922 | 12.0195 | 109.2598 | 29.1016 | 8.2592 | 98.8171 | 55.3772 | 24.5 | 29.8039 | 76 | 31 | 0.99971 | 69.4118 | 97 | 8480 | 32.549 | 108.49 | 36.3251 | -0.3125 | 19.8125 | 0 | 43.3167 | 33.0156
9/26/2020 12:46:53.3 | 22.7993 | 1076 | 6 | 2499.0239 | 129.9045 | 74.8447 | 89.1121 | 30.1506 | 31.8997 | 0.04438 | 106.9476 | 11.3705 | 70.6756 | 69.7607 | 52.231 | 1.0033 | 98.5131 | 334.9405 | 278.5352 | 89.3264 | 676.9241 | 1.8866 | 450.2287 | 33.9956 | 48.0074 | 35.1803 | 68.6225 | 12.0073 | 108.9506 | 29.1858 | 8.2811 | 98.8674 | 55.5736 | 24.5 | 29.4118 | 76 | 31 | 0.99474 | 69.4118 | 97 | 8410 | 32.549 | 108.49 | 36.3312 | -0.3125 | 19.9375 | 0 | 43.3777 | 33.0156
9/26/2020 12:46:54.3 | 22.7996 | 1077 | 6 | 2499.4322 | 129.7266 | 74.8772 | 89.1419 | 30.1381 | 31.903 | 0.04321 | 106.8604 | 11.3686 | 70.647 | 70.134 | 52.2075 | 0.99708 | 98.5148 | 334.9968 | 278.338 | 89.5342 | 677.0159 | 1.8932 | 449.5025 | 33.9546 | 48.1761 | 35.2468 | 68.6357 | 12.046 | 109.2604 | 29.3045 | 8.2991 | 98.9093 | 55.4855 | 24.5 | 29.4118 | 76 | 31 | 0.99913 | 69.4118 | 101 | 8160 | 32.549 | 107.5211 | 36.4166 | -0.3125 | 20.1875 | 0 | 43.3777 | 33.0156
9/26/2020 12:46:55.3 | 22.7999 | 1078 | 6 | 2500.762 | 129.8261 | 74.9141 | 89.1604 | 30.1592 | 31.9012 | 0.04255 | 106.8255 | 11.3744 | 70.5899 | 70.3862 | 52.2172 | 0.99049 | 98.5131 | 335.9803 | 278.7323 | 89.3816 | 677.162 | 1.9025 | 451.2622 | 33.9987 | 48.066 | 35.226 | 68.729 | 12.0285 | 109.3708 | 29.2976 | 8.303 | 98.9513 | 55.5162 | 24.5 | 29.8039 | 76 | 31 | 0.99806 | 69.8039 | 97 | 8260 | 32.549 | 108.49 | 36.496 | -0.25 | 20.5625 | 0 | 43.1519 | 33.0156
9/26/2020 12:46:56.3 | 22.8002 | 1079 | 6 | 2498.1669 | 129.8869 | 74.9227 | 89.1869 | 30.1584 | 31.9055 | 0.04132 | 106.9127 | 11.3686 | 70.3045 | 70.4342 | 52.2282 | 0.99744 | 98.512 | 334.9124 | 278.3943 | 89.5278 | 677.3755 | 1.9074 | 452.575 | 33.9794 | 48.1693 | 35.2399 | 68.6291 | 11.9959 | 109.2296 | 29.2452 | 8.3301 | 99.0184 | 55.5296 | 24.5 | 29.4118 | 76 | 31 | 1.0038 | 69.4118 | 97 | 8330 | 32.549 | 108.49 | 36.4288 | -0.1875 | 19.8125 | 0 | 43.0206 | 33.0156
9/26/2020 12:46:57.3 | 22.8004 | 1080 | 6 | 2501.4018 | 129.4644 | 74.9632 | 89.2044 | 30.1441 | 31.9107 | 0.04274 | 106.9215 | 11.3657 | 70.5899 | 70.1556 | 52.2553 | 1.0069 | 98.5143 | 335.1654 | 278.1409 | 89.4919 | 677.4298 | 1.9043 | 450.3405 | 33.9127 | 48.1313 | 35.0473 | 68.6922 | 12.0028 | 109.3439 | 29.3115 | 8.2888 | 99.0435 | 55.5469 | 24.5 | 29.8039 | 76 | 31 | 1.0082 | 69.4118 | 101 | 8160 | 32.549 | 107.8415 | 36.5631 | -0.25 | 21.1875 | 0 | 42.2363 | 33.0156
9/26/2020 12:46:58.3 | 22.8007 | 1081 | 6 | 2499.5897 | 129.7969 | 75.0155 | 89.2334 | 30.1455 | 31.9095 | 0.0396 | 106.9564 | 11.3783 | 70.8468 | 70.305 | 52.2839 | 1.0005 | 98.5126 | 335.4464 | 278.2817 | 89.6675 | 677.5323 | 1.9116 | 450.6477 | 33.9751 | 48.2141 | 35.233 | 68.7724 | 12.0293 | 109.4262 | 28.9758 | 8.3236 | 99.1861 | 55.6244 | 24.5 | 29.8039 | 76 | 31 | 1.0083 | 69.4118 | 97 | 8330 | 32.549 | 108.8104 | 36.5326 | -0.3125 | 20.5625 | 0 | 42.337 | 33.0156
9/26/2020 12:46:59.3 | 22.801 | 1082 | 6 | 2500.4301 | 129.828 | 75.0581 | 89.2681 | 30.1582 | 31.9127 | 0.04365 | 107.0349 | 11.3783 | 70.6756 | 69.7523 | 52.3019 | 1.0033 | 98.5143 | 335.5026 | 278.338 | 89.7713 | 677.6188 | 1.9247 | 450.8712 | 33.9947 | 48.221 | 35.2399 | 68.829 | 12.0051 | 109.3159 | 29.4026 | 8.3056 | 99.1777 | 55.6819 | 24.5 | 29.4118 | 76 | 31 | 1.0007 | 69.4118 | 97 | 8240 | 32.549 | 108.8104 | 36.5418 | -0.25 | 20.5625 | 0 | 42.1692 | 33.0156
9/26/2020 12:47:00.3 | 22.8013 | 1083 | 6 | 2494.1721 | 129.5922 | 75.0774 | 89.2935 | 30.1605 | 31.9171 | 0.04689 | 107.0174 | 11.3608 | 70.7897 | 70.3132 | 52.3345 | 1.0021 | 98.512 | 333.7603 | 277.0987 | 89.5278 | 677.5323 | 1.9037 | 449.9774 | 33.8481 | 48.1176 | 35.233 | 68.8789 | 12.0005 | 109.4257 | 29.3501 | 8.196 | 98.8506 | 55.6244 | 24.5 | 28.6274 | 76 | 31 | 1.0052 | 68.6274 | 100 | 8020 | 32.549 | 107.8415 | 36.969 | -0.3125 | 20.625 | 0 | 41.9006 | 33.0156
9/26/2020 12:47:01.3 | 22.8016 | 1084 | 6 | 2498.1784 | 128.8905 | 75.0801 | 89.3157 | 30.1477 | 31.9181 | 0.0501 | 106.9127 | 11.3628 | 70.7612 | 69.6303 | 52.3601 | 1.0031 | 98.5114 | 333.2264 | 277.1269 | 89.6188 | 677.3808 | 1.8518 | 448.2456 | 33.7189 | 48.0591 | 35.2468 | 68.8224 | 11.9906 | 109.7612 | 29.3956 | 8.1187 | 98.4816 | 55.7901 | 25 | 28.6274 | 76 | 31 | 1.0022 | 68.6274 | 99 | 8360 | 32.549 | 108.49 | 36.7126 | -0.3125 | 18.625 | 0 | 42.8894 | 33.0156
9/26/2020 12:47:02.3 | 22.8018 | 1085 | 6 | 2496.8111 | 128.6263 | 75.1109 | 89.347 | 30.1659 | 31.9032 | 0.0504 | 106.7207 | 11.3715 | 70.5899 | 70.0641 | 52.3825 | 1.0049 | 98.5092 | 333.2545 | 276.986 | 89.7226 | 676.9646 | 1.7949 | 449.5584 | 33.6313 | 48.221 | 35.2856 | 68.9289 | 11.9921 | 109.787 | 29.2452 | 8.1471 | 98.0286 | 55.8274 | 25 | 28.2353 | 76 | 31 | 0.99916 | 68.2353 | 99 | 7820 | 32.549 | 108.49 | 36.6058 | -0.25 | 18.9375 | 0 | 43.28 | 33.0156
9/26/2020 12:47:03.3 | 22.8021 | 1086 | 6 | 2498.6383 | 128.0612 | 75.1604 | 89.3914 | 30.1674 | 31.9024 | 0.05133 | 106.7382 | 11.3686 | 70.5899 | 69.7974 | 52.4014 | 1.0074 | 98.5114 | 333.4231 | 277.155 | 89.5958 | 676.6157 | 1.7827 | 449.7819 | 33.5081 | 48.0864 | 35.2012 | 68.9487 | 12.0051 | 109.285 | 29.4233 | 8.1161 | 97.9616 | 55.746 | 25 | 28.6274 | 77 | 31 | 0.99831 | 68.6274 | 96 | 8120 | 32.549 | 108.8104 | 36.6272 | -0.25 | 21.8125 | 0 | 41.8182 | 33.0156
9/26/2020 12:47:04.3 | 22.8024 | 1087 | 6 | 2498.6943 | 127.9732 | 75.2052 | 89.3962 | 30.1577 | 31.9079 | 0.05098 | 106.7644 | 11.3754 | 70.4757 | 69.8342 | 52.4288 | 1.0033 | 98.5131 | 333.8446 | 277.0424 | 89.7226 | 676.4887 | 1.825 | 452.2398 | 33.4858 | 48.3243 | 35.2468 | 68.829 | 12.0126 | 109.6789 | 29.2452 | 8.0903 | 98.0957 | 55.7901 | 25 | 29.0196 | 77 | 31 | 1.0013 | 68.6274 | 100 | 7970 | 32.549 | 108.1619 | 36.5601 | -0.3125 | 20.4375 | 0 | 42.3614 | 32.9219
9/26/2020 12:47:05.3 | 22.8027 | 1088 | 6 | 2499.4806 | 128.1479 | 75.2268 | 89.419 | 30.145 | 31.9157 | 0.05094 | 106.7033 | 11.3889 | 70.4757 | 70.305 | 52.4444 | 1.0224 | 98.5148 | 333.8446 | 277.2395 | 89.6803 | 676.3969 | 1.825 | 452.8543 | 33.5421 | 48.3311 | 35.233 | 68.9854 | 12.0293 | 109.3164 | 29.4095 | 8.1831 | 98.1377 | 55.8274 | 25 | 28.6274 | 77 | 31 | 1.005 | 68.6274 | 100 | 8120 | 32.549 | 108.49 | 36.2732 | -0.25 | 19.625 | 0 | 43.0023 | 33.0156
9/26/2020 12:47:06.3 | 22.8029 | 1089 | 6 | 2500.2409 | 128.2945 | 75.2759 | 89.4318 | 30.1679 | 31.8949 | 0.05011 | 106.7207 | 11.3802 | 70.3045 | 69.9959 | 52.4705 | 1.0046 | 98.5131 | 333.676 | 276.6199 | 89.6969 | 676.1781 | 1.8144 | 449.8098 | 33.5906 | 48.4003 | 35.2122 | 68.9025 | 11.9997 | 109.5948 | 29.165 | 8.187 | 97.9616 | 55.8074 | 24.5 | 28.6274 | 77 | 31 | 0.99947 | 68.6274 | 96 | 8260 | 32.549 | 109.1309 | 36.0992 | -0.25 | 19.125 | 0 | 43.4479 | 33.0156
9/26/2020 12:47:07.3 | 22.8032 | 1090 | 6 | 2499.2892 | 128.3895 | 75.2451 | 89.45 | 30.1533 | 31.9025 | 0.05013 | 106.7644 | 11.386 | 70.3901 | 70.0192 | 52.4985 | 1.0074 | 98.5148 | 333.3669 | 276.5072 | 89.7226 | 676.0725 | 1.8091 | 450.927 | 33.6027 | 48.3759 | 35.233 | 68.9788 | 12.0088 | 109.6246 | 29.4026 | 8.1213 | 97.8357 | 55.8274 | 25 | 28.6274 | 77 | 31 | 1.0002 | 68.2353 | 99 | 8290 | 32.549 | 108.1619 | 36.2518 | -0.25 | 19.5 | 0 | 43.6005 | 33.0156
9/26/2020 12:47:08.3 | 22.8035 | 1091 | 6 | 2499.2752 | 128.3952 | 75.2846 | 89.4686 | 30.1641 | 31.9077 | 0.05258 | 106.7731 | 11.3802 | 70.8468 | 69.9009 | 52.5108 | 1.0021 | 98.5171 | 333.4793 | 276.9297 | 89.5765 | 675.9104 | 1.8051 | 451.4019 | 33.604 | 48.5309 | 35.233 | 69.1787 | 12.0316 | 109.5148 | 29.0877 | 8.1264 | 97.7519 | 56.0304 | 25 | 28.6274 | 77 | 31 | 1.0001 | 68.2353 | 99 | 7970 | 32.549 | 108.1619 | 36.0352 | -0.125 | 20.125 | 0 | 43.2983 | 33.0156
9/26/2020 12:47:09.3 | 22.8038 | 1092 | 6 | 2498.999 | 128.3146 | 75.2942 | 89.4998 | 30.163 | 31.9064 | 0.0507 | 106.7818 | 11.3831 | 70.7326 | 70.3315 | 52.539 | 1.0129 | 98.5137 | 332.6081 | 276.2256 | 89.7815 | 675.9157 | 1.7944 | 449.9494 | 33.5792 | 48.3867 | 35.1873 | 69.0892 | 12.0497 | 109.8475 | 29.2036 | 8.111 | 97.7938 | 55.8849 | 25 | 28.6274 | 77 | 31 | 0.99678 | 68.6274 | 96 | 8140 | 32.549 | 108.8104 | 36.023 | -0.125 | 20.125 | 0 | 42.8619 | 33.0156
9/26/2020 12:47:10.3 | 22.8041 | 1093 | 6 | 2499.403 | 128.2233 | 75.308 | 89.5243 | 30.1499 | 31.8973 | 0.05164 | 106.8255 | 11.3802 | 70.7041 | 70.0774 | 52.563 | 1.0174 | 98.5137 | 333.0859 | 276.3664 | 89.9238 | 675.8698 | 1.7925 | 449.307 | 33.5607 | 48.4344 | 35.2856 | 69.2352 | 11.9937 | 109.3433 | 29.4095 | 8.1677 | 97.8609 | 55.9797 | 25 | 28.6274 | 77 | 31 | 1.003 | 68.6274 | 100 | 8040 | 32.549 | 108.1619 | 35.8734 | -0.125 | 20.625 | 0 | 42.4255 | 33.0156
9/26/2020 12:47:11.3 | 22.8043 | 1094 | 6 | 2499.1521 | 128.1398 | 75.3735 | 89.5625 | 30.1375 | 31.8923 | 0.0505 | 106.8778 | 11.3812 | 70.7897 | 69.7122 | 52.5982 | 1.0208 | 98.5137 | 333.0297 | 276.5636 | 89.9174 | 675.8752 | 1.8042 | 451.5695 | 33.5355 | 48.5309 | 35.2399 | 69.0288 | 12.0285 | 109.6514 | 29.1927 | 8.1831 | 97.9364 | 55.9864 | 25 | 29.0196 | 77 | 31 | 1.0009 | 68.6274 | 100 | 8090 | 32.549 | 108.1619 | 35.907 | -0.1875 | 21.125 | 0 | 41.7389 | 33.0156
9/26/2020 12:47:12.3 | 22.8046 | 1095 | 6 | 2500.5275 | 128.0772 | 75.3895 | 89.5879 | 30.1298 | 31.9178 | 0.05131 | 106.9302 | 11.3715 | 70.5043 | 69.9592 | 52.6232 | 1.0014 | 98.5131 | 332.4957 | 276.0002 | 89.8687 | 676.0725 | 1.8277 | 451.4577 | 33.5376 | 48.3759 | 35.233 | 69.0787 | 12.0497 | 109.2587 | 29.2452 | 8.1367 | 98.0874 | 56.0304 | 25 | 29.0196 | 77 | 31 | 1.0026 | 68.6274 | 96 | 8360 | 32.549 | 108.8104 | 35.846 | -0.125 | 20.875 | 0 | 41.6077 | 33.0156
9/26/2020 12:47:13.3 | 22.8049 | 1096 | 6 | 2498.9989 | 128.1598 | 75.4137 | 89.6108 | 30.1341 | 31.9123 | 0.05192 | 106.9651 | 11.3705 | 70.5328 | 69.9809 | 52.6549 | 1.0012 | 98.5103 | 332.3833 | 275.8312 | 89.9302 | 675.9509 | 1.8099 | 449.5863 | 33.5387 | 48.5445 | 35.233 | 69.2418 | 12.0248 | 109.424 | 29.4164 | 8.12 | 98.0538 | 56.1826 | 25 | 29.0196 | 77 | 31 | 1.0016 | 68.6274 | 100 | 8240 | 32.549 | 107.8415 | 35.9192 | -0.1875 | 20.25 | 0 | 42.0715 | 33.0156
9/26/2020 12:47:14.3 | 22.8052 | 1097 | 6 | 2498.3724 | 128.1299 | 75.4502 | 89.6277 | 30.1378 | 31.9143 | 0.05415 | 106.9826 | 11.3715 | 70.647 | 70.1572 | 52.6923 | 0.99957 | 98.516 | 332.1023 | 275.7467 | 89.9109 | 676.159 | 1.7916 | 450.8153 | 33.5225 | 48.3691 | 35.1873 | 69.222 | 12.024 | 109.0375 | 28.9758 | 8.1213 | 97.9951 | 56.1893 | 25 | 29.0196 | 77 | 31 | 1 | 68.2353 | 99 | 7940 | 32.549 | 107.5211 | 35.6232 | -0.1875 | 20.1875 | 0 | 42.3614 | 33.0156
9/26/2020 12:47:15.3 | 22.8054 | 1098 | 6 | 2498.44 | 128.1798 | 75.4803 | 89.659 | 30.1439 | 31.9036 | 0.05405 | 106.9826 | 11.3695 | 70.5043 | 70.8238 | 52.7351 | 1.0053 | 98.5126 | 332.1866 | 275.7186 | 90.0083 | 676.2102 | 1.7845 | 450.5081 | 33.5365 | 48.5757 | 35.359 | 69.0722 | 12.0293 | 108.894 | 29.1858 | 8.1367 | 97.928 | 56.1013 | 25 | 28.6274 | 77 | 31 | 0.99763 | 68.2353 | 95 | 8330 | 32.549 | 107.8415 | 35.7727 | -0.1875 | 19.5625 | 0 | 42.5384 | 33.0156
9/26/2020 12:47:16.3 | 22.8057 | 1099 | 6 | 2498.613 | 127.9868 | 75.5109 | 89.6825 | 30.1341 | 31.9106 | 0.05376 | 106.9651 | 11.3637 | 70.8468 | 70.1672 | 52.7684 | 1.0006 | 98.5137 | 332.6924 | 275.8312 | 89.7713 | 676.2806 | 1.765 | 449.307 | 33.4883 | 48.2726 | 35.2925 | 69.3285 | 12.0346 | 108.3629 | 29.1402 | 8.0903 | 97.819 | 56.2401 | 25 | 28.6274 | 77 | 31 | 1.0026 | 68.2353 | 99 | 7990 | 32.549 | 107.5211 | 35.8398 | -0.25 | 18.125 | 0 | 43.4051 | 33.0156
9/26/2020 12:47:17.3 | 22.806 | 1100 | 6 | 2500.4402 | 127.8971 | 75.501 | 89.6892 | 30.13 | 31.9028 | 0.05788 | 106.9302 | 11.3637 | 70.8468 | 70.3232 | 52.7976 | 1.0014 | 98.5143 | 332.2709 | 275.2679 | 90.1057 | 676.2806 | 1.7437 | 451.4298 | 33.4893 | 48.2658 | 35.2925 | 69.3219 | 12.0217 | 108.1674 | 29.2382 | 8.1213 | 97.6009 | 56.2401 | 25 | 29.0196 | 77 | 31 | 1.0019 | 68.2353 | 99 | 8310 | 32.549 | 107.2006 | 35.8215 | -0.3125 | 18.75 | 0 | 43.6371 | 32.9219
9/26/2020 12:47:18.3 | 22.8063 | 1101 | 6 | 2498.9295 | 127.9293 | 75.495 | 89.7091 | 30.1337 | 31.91 | 0.06025 | 106.9127 | 11.3608 | 70.7041 | 70.0674 | 52.8121 | 1.0072 | 98.512 | 332.299 | 275.4087 | 90.1608 | 676.4023 | 1.7315 | 452.1281 | 33.4775 | 48.2726 | 35.1873 | 69.3784 | 12.0149 | 108.3612 | 29.2452 | 8.1084 | 97.4835 | 56.2401 | 25 | 29.0196 | 77 | 31 | 1.0003 | 68.2353 | 99 | 8310 | 32.549 | 107.8415 | 35.8795 | -0.25 | 19.6875 | 0 | 43.2861 | 33.0156
9/26/2020 12:47:19.3 | 22.8066 | 1102 | 6 | 2500.6835 | 127.8357 | 75.4741 | 89.7273 | 30.1199 | 31.9082 | 0.05909 | 106.9564 | 11.3695 | 70.647 | 70.5499 | 52.8308 | 0.99138 | 98.5114 | 331.9337 | 275.1834 | 89.7649 | 676.4268 | 1.7656 | 450.8433 | 33.4765 | 48.2141 | 35.2191 | 69.3718 | 12.0126 | 108.3606 | 29.1858 | 8.2076 | 97.559 | 56.2707 | 24.5 | 29.4118 | 77 | 31 | 1.0044 | 68.6274 | 100 | 8190 | 32.549 | 106.8802 | 35.9314 | -0.3125 | 19.75 | 0 | 43.0511 | 33.0156
9/26/2020 12:47:20.3 | 22.8068 | 1103 | 6 | 2500.3112 | 127.8074 | 75.5376 | 89.7558 | 30.1021 | 31.9176 | 0.05601 | 106.9476 | 11.3666 | 70.6756 | 69.8892 | 52.8533 | 0.9994 | 98.512 | 332.861 | 275.7749 | 89.9789 | 676.4918 | 1.7741 | 449.0556 | 33.4641 | 48.0796 | 35.1457 | 69.4914 | 11.9967 | 108.5853 | 29.3639 | 8.111 | 97.6345 | 56.2507 | 25 | 29.4118 | 77 | 31 | 1.0007 | 68.2353 | 99 | 8260 | 32.549 | 107.8415 | 36.0016 | -0.1875 | 20.75 | 0 | 42.4438 | 32.9219
9/26/2020 12:47:21.3 | 22.8071 | 1104 | 6 | 2499.4217 | 127.9441 | 75.5701 | 89.7941 | 30.1154 | 31.9287 | 0.05653 | 106.9651 | 11.3754 | 70.7897 | 70.2286 | 52.883 | 1.0136 | 98.512 | 332.1866 | 275.4932 | 89.9302 | 676.716 | 1.7893 | 451.7371 | 33.4879 | 48.2346 | 35.2786 | 69.3916 | 11.9997 | 108.5293 | 29.2066 | 8.062 | 97.7938 | 56.3788 | 25 | 29.4118 | 77 | 31 | 1.0001 | 68.6274 | 100 | 8240 | 32.549 | 107.8415 | 36.0504 | -0.25 | 20.375 | 0 | 42.3523 | 33.0156
9/26/2020 12:47:22.3 | 22.8074 | 1105 | 6 | 2501.4459 | 127.8972 | 75.5991 | 89.8244 | 30.1222 | 31.935 | 0.05733 | 106.9564 | 11.3821 | 70.4472 | 70.5632 | 52.8955 | 1.012 | 98.5109 | 331.1188 | 274.7328 | 90.0763 | 676.9241 | 1.7978 | 450.4243 | 33.5028 | 48.0796 | 35.233 | 69.4415 | 12.024 | 108.5842 | 29.3115 | 8.1122 | 97.8525 | 56.3348 | 25 | 29.0196 | 77 | 31 | 1.0008 | 68.6274 | 96 | 8410 | 32.549 | 108.1619 | 36.1237 | -0.3125 | 20.375 | 0 | 41.7572 | 33.0156
9/26/2020 12:47:23.3 | 22.8077 | 1106 | 6 | 2496.8006 | 128.2253 | 75.6437 | 89.8628 | 30.1199 | 31.9302 | 0.05765 | 106.9651 | 11.3841 | 70.5328 | 70.0774 | 52.9185 | 1.0024 | 98.5126 | 331.3436 | 274.4511 | 89.9918 | 676.8675 | 1.7909 | 450.4522 | 33.5263 | 48.0932 | 35.2648 | 69.6044 | 12.0217 | 108.81 | 29.3778 | 8.1522 | 97.8777 | 56.3148 | 25 | 29.0196 | 77 | 31 | 1.0008 | 68.2353 | 100 | 8140 | 32.549 | 107.2006 | 36.0718 | -0.5625 | 19.9375 | 0 | 42.4072 | 32.9219
9/26/2020 12:47:24.3 | 22.8079 | 1107 | 6 | 2500.125 | 127.6683 | 75.6623 | 89.8915 | 30.1087 | 31.9169 | 0.05477 | 107.0174 | 11.3763 | 70.5614 | 69.7373 | 52.942 | 0.99993 | 98.5148 | 331.5122 | 274.9862 | 90.1672 | 677.0618 | 1.7851 | 450.7874 | 33.4252 | 48.0211 | 35.359 | 69.4848 | 12.0195 | 109.0363 | 29.2521 | 8.1496 | 97.8861 | 56.4056 | 25 | 29.0196 | 77 | 31 | 1.0018 | 68.2353 | 100 | 7820 | 32.549 | 107.2006 | 36.1389 | -0.5625 | 20.5625 | 0 | 41.6565 | 32.9219
9/26/2020 12:47:25.3 | 22.8082 | 1108 | 6 | 2499.3231 | 127.6756 | 75.6981 | 89.9116 | 30.1151 | 31.9217 | 0.0531 | 106.9651 | 11.3579 | 70.7612 | 69.7106 | 52.9621 | 0.99102 | 98.5126 | 331.4279 | 274.7609 | 90.1121 | 677.289 | 1.7716 | 451.6812 | 33.4163 | 47.9626 | 35.233 | 69.5781 | 12.0369 | 108.838 | 29.1402 | 8.1342 | 97.9448 | 56.4363 | 25 | 29.0196 | 77 | 31 | 1.0029 | 68.6274 | 96 | 8140 | 32.549 | 108.1619 | 36.2488 | -0.5 | 20.0625 | 0 | 41.7358 | 32.9219
9/26/2020 12:47:26.3 | 22.8085 | 1109 | 6 | 2500.6656 | 127.9123 | 75.7636 | 89.929 | 30.1265 | 31.9094 | 0.05275 | 106.9826 | 11.355 | 70.647 | 69.5633 | 52.9877 | 1.0062 | 98.5137 | 332.3833 | 274.8454 | 90.1544 | 677.3242 | 1.7698 | 449.5025 | 33.4963 | 48.1108 | 35.2786 | 69.5216 | 12.0278 | 108.559 | 29.1858 | 8.1793 | 97.8777 | 56.3281 | 25 | 28.6274 | 77 | 31 | 1.0044 | 68.2353 | 95 | 8240 | 32.549 | 108.1619 | 36.0413 | -0.5 | 20.25 | 0 | 41.9525 | 32.9219
9/26/2020 12:47:27.3 | 22.8088 | 1110 | 6 | 2499.0784 | 127.9853 | 75.793 | 89.9318 | 30.1082 | 31.9207 | 0.05487 | 106.9738 | 11.3686 | 70.8754 | 70.1788 | 53.0189 | 1.0049 | 98.5137 | 331.3717 | 274.3666 | 90.2581 | 677.2837 | 1.7834 | 451.7091 | 33.4941 | 47.9109 | 35.2786 | 69.5781 | 12.049 | 108.7551 | 29.6123 | 8.1006 | 97.8357 | 56.4296 | 25 | 29.0196 | 77 | 31 | 0.99928 | 68.2353 | 100 | 8290 | 32.549 | 107.5211 | 36.1664 | -0.5 | 20.375 | 0 | 41.9067 | 33.0156
9/26/2020 12:47:28.3 | 22.8091 | 1111 | 6 | 2500.3978 | 127.8112 | 75.789 | 89.9434 | 30.1093 | 31.9301 | 0.0558 | 106.9738 | 11.3608 | 70.9039 | 69.6988 | 53.0404 | 1.0092 | 98.5131 | 331.6808 | 274.2821 | 90.1479 | 677.2431 | 1.7767 | 451.0946 | 33.4662 | 48.3107 | 35.226 | 69.6148 | 12.0073 | 108.5864 | 28.9689 | 8.1161 | 97.8106 | 56.531 | 25 | 28.6274 | 77 | 31 | 0.99959 | 68.6274 | 96 | 8430 | 32.549 | 108.1619 | 36.1938 | -0.5 | 19.4375 | 0 | 42.0258 | 33.0156
9/26/2020 12:47:29.3 | 22.8093 | 1112 | 6 | 2500.4375 | 127.9656 | 75.8404 | 89.9646 | 30.1001 | 31.9233 | 0.05623 | 106.9826 | 11.3666 | 70.9895 | 70.0991 | 53.0688 | 1.0072 | 98.5143 | 331.0345 | 273.8596 | 90.2747 | 677.2026 | 1.7555 | 451.2063 | 33.5072 | 47.9802 | 35.2786 | 69.2456 | 12.0134 | 108.6996 | 29.2105 | 8.178 | 97.7603 | 56.5817 | 25 | 29.0196 | 77 | 31 | 1.003 | 68.2353 | 100 | 8210 | 32.549 | 107.8415 | 36.322 | -0.5 | 19.75 | 0 | 42.2211 | 32.9219
9/26/2020 12:47:30.3 | 22.8096 | 1113 | 6 | 2501.3632 | 128.047 | 75.8681 | 89.9776 | 30.1041 | 31.9153 | 0.05525 | 106.9476 | 11.3812 | 70.8754 | 70.2303 | 53.1014 | 0.99708 | 98.5137 | 331.2593 | 274.0004 | 90.3298 | 677.2645 | 1.7548 | 452.575 | 33.5409 | 48.2454 | 35.2012 | 69.6017 | 12.0346 | 108.699 | 29.165 | 8.1316 | 97.7351 | 56.5577 | 24.5 | 29.0196 | 77 | 31 | 1.0013 | 68.2353 | 99 | 8330 | 32.549 | 108.1619 | 36.3495 | -0.5625 | 20.125 | 0 | 42.1204 | 33.0156
9/26/2020 12:47:31.3 | 22.8099 | 1114 | 6 | 2500.1909 | 128.1945 | 75.9124 | 90.023 | 30.092 | 31.9084 | 0.05685 | 106.9826 | 11.3754 | 70.6756 | 70.2718 | 53.1335 | 1.016 | 98.5131 | 330.2757 | 273.3526 | 90.4656 | 677.2485 | 1.7931 | 450.1729 | 33.5638 | 47.8728 | 35.2856 | 69.741 | 12.0058 | 108.9226 | 29.4688 | 8.1896 | 97.7854 | 56.6391 | 25 | 29.0196 | 77 | 31 | 1.0018 | 68.6274 | 100 | 8190 | 32.549 | 107.5211 | 36.3037 | -0.5 | 20.25 | 0 | 42.1631 | 33.0156
9/26/2020 12:47:32.3 | 22.8102 | 1115 | 6 | 2500.1262 | 128.2864 | 75.9467 | 90.064 | 30.1037 | 31.9304 | 0.05462 | 107.0087 | 11.3909 | 70.2759 | 70.1207 | 53.1439 | 1.0006 | 98.5109 | 331.8494 | 273.7751 | 90.2517 | 677.1001 | 1.7973 | 451.2063 | 33.587 | 48.0591 | 35.093 | 69.7711 | 12.0058 | 109.0884 | 29.2382 | 8.1947 | 97.8273 | 56.6056 | 25 | 29.0196 | 77 | 31 | 1.0062 | 68.6274 | 99 | 7900 | 32.549 | 107.5211 | 36.1908 | -0.5 | 20.25 | 0 | 42.45 | 33.0156
9/26/2020 12:47:33.3 | 22.8104 | 1116 | 6 | 2499.9824 | 128.2667 | 75.9467 | 90.0856 | 30.1086 | 31.9174 | 0.05225 | 107.0349 | 11.3831 | 70.5614 | 69.9576 | 53.1105 | 1.0056 | 98.5097 | 330.4443 | 273.6906 | 90.5437 | 677.0916 | 1.7982 | 450.5639 | 33.5799 | 48.0591 | 35.2925 | 69.6214 | 12.0134 | 109.3113 | 29.2382 | 8.1702 | 97.8777 | 56.5951 | 25 | 28.6274 | 77 | 31 | 1.0002 | 68.2353 | 96 | 8330 | 32.549 | 108.49 | 36.1694 | -0.4375 | 20.25 | 0 | 42.4805 | 32.9219
9/26/2020 12:47:34.3 | 22.8107 | 1117 | 6 | 2498.753 | 128.149 | 75.9906 | 90.0997 | 30.1092 | 31.9245 | 0.05233 | 107.0349 | 11.3831 | 70.6185 | 69.9092 | 53.0431 | 1.0097 | 98.5103 | 330.4162 | 273.0428 | 90.372 | 676.9539 | 1.7738 | 448.6646 | 33.5326 | 48.0319 | 35.3243 | 69.5452 | 12.0149 | 109.0038 | 29.1581 | 8.1599 | 97.8777 | 56.6257 | 25 | 28.6274 | 77 | 31 | 0.99986 | 68.2353 | 100 | 8040 | 32.549 | 107.5211 | 36.3098 | -0.5 | 19.6875 | 0 | 42.6148 | 33.0156
9/26/2020 12:47:35.3 | 22.811 | 1118 | 6 | 2499.4083 | 128.0331 | 75.9899 | 90.1017 | 30.1111 | 31.929 | 0.05384 | 107.0698 | 11.387 | 70.4757 | 70.0092 | 53.0116 | 1.0119 | 98.5126 | 330.1914 | 273.2118 | 90.2581 | 676.9134 | 1.7512 | 451.6533 | 33.511 | 48.066 | 35.2717 | 69.5781 | 11.9959 | 108.866 | 29.2976 | 8.1535 | 97.7938 | 56.7271 | 24.5 | 29.0196 | 77 | 31 | 1.0013 | 68.2353 | 99 | 8120 | 32.549 | 107.5211 | 36.3129 | -0.4375 | 19.125 | 0 | 43.1427 | 32.9219
9/26/2020 12:47:36.3 | 22.8113 | 1119 | 6 | 2499.8152 | 127.9016 | 76.0096 | 90.1261 | 30.1154 | 31.9196 | 0.05337 | 107.0262 | 11.3821 | 70.6185 | 69.7172 | 53.0294 | 1.0054 | 98.5114 | 330.4724 | 273.1554 | 90.4656 | 677.0266 | 1.7369 | 452.575 | 33.4821 | 48.2346 | 35.3659 | 69.9406 | 11.9807 | 108.9489 | 29.4164 | 8.1741 | 97.6932 | 56.7672 | 24.5 | 28.6274 | 77 | 31 | 1.002 | 68.6274 | 95 | 8290 | 32.549 | 108.1619 | 36.2366 | -0.375 | 19.375 | 0 | 43.4357 | 32.9219
9/26/2020 12:47:37.3 | 22.8116 | 1120 | 6 | 2500.8568 | 127.8118 | 76.0868 | 90.1423 | 30.1068 | 31.9263 | 0.05487 | 106.9651 | 11.3647 | 70.7041 | 69.9076 | 53.0409 | 1.0197 | 98.512 | 329.9385 | 273.0991 | 90.3913 | 677.0564 | 1.7156 | 449.4467 | 33.4725 | 48.104 | 35.2468 | 69.7645 | 12.0361 | 108.6693 | 29.3362 | 8.1471 | 97.6596 | 56.8552 | 24.5 | 29.0196 | 77 | 31 | 1.0017 | 68.6274 | 99 | 8190 | 32.549 | 107.5211 | 36.2762 | -0.3125 | 19.25 | 0 | 43.5455 | 33.0156
9/26/2020 12:47:38.3 | 22.8118 | 1121 | 6 | 2502.5045 | 127.9859 | 76.1229 | 90.17 | 30.1108 | 31.9186 | 0.05719 | 106.9476 | 11.3657 | 70.647 | 69.5649 | 53.0683 | 1.0071 | 98.5148 | 330.6691 | 273.2681 | 90.3325 | 676.9486 | 1.7154 | 450.7595 | 33.5402 | 47.9382 | 35.2122 | 70.1034 | 12.0263 | 108.252 | 29.2729 | 8.196 | 97.6177 | 56.8725 | 24.5 | 29.0196 | 77 | 31 | 1.0003 | 68.2353 | 99 | 7900 | 32.549 | 107.2006 | 36.145 | -0.5 | 19.625 | 0 | 43.811 | 32.9219
9/26/2020 12:47:39.3 | 22.8121 | 1122 | 6 | 2497.617 | 128.2565 | 76.1441 | 90.2073 | 30.1112 | 31.9153 | 0.05467 | 106.9913 | 11.3618 | 70.7041 | 69.7423 | 53.018 | 0.99708 | 98.5137 | 329.4608 | 272.5076 | 90.6346 | 677.0052 | 1.7289 | 450.4801 | 33.5455 | 48.0523 | 35.3382 | 69.9641 | 12.024 | 108.7271 | 29.2838 | 8.1909 | 97.6932 | 56.8925 | 24.5 | 29.0196 | 77 | 31 | 0.99754 | 68.2353 | 95 | 8310 | 32.549 | 108.1619 | 36.0474 | -0.4375 | 20.1875 | 0 | 43.7653 | 32.9219
9/26/2020 12:47:40.3 | 22.8124 | 1123 | 6 | 2501.5715 | 127.9048 | 76.1372 | 90.2298 | 30.1082 | 31.9315 | 0.0535 | 106.9476 | 11.3628 | 70.5899 | 70.1257 | 52.9692 | 1.0019 | 98.512 | 330.6129 | 272.8175 | 90.6538 | 677.1727 | 1.7349 | 449.726 | 33.5064 | 48.1244 | 35.3451 | 69.9839 | 12.0248 | 109.1175 | 29.3045 | 8.1367 | 97.7519 | 56.8992 | 25 | 28.6274 | 77 | 31 | 0.99632 | 68.2353 | 100 | 8020 | 32.549 | 107.5211 | 36.2457 | -0.4375 | 20.0625 | 0 | 43.1946 | 33.0156
9/26/2020 12:47:41.3 | 22.8127 | 1124 | 6 | 2498.4151 | 128.314 | 76.1742 | 90.2458 | 30.1077 | 31.9285 | 0.05362 | 106.9651 | 11.3628 | 70.6185 | 69.5348 | 52.9432 | 1.0031 | 98.5148 | 329.4889 | 272.4231 | 90.7025 | 677.1781 | 1.7444 | 450.1729 | 33.5712 | 48.0728 | 35.2995 | 69.9839 | 12.0452 | 109.0923 | 29.3045 | 8.1406 | 97.7854 | 57.0579 | 24.5 | 29.0196 | 78 | 31 | 1.0016 | 68.6274 | 100 | 8120 | 32.549 | 107.5211 | 36.1206 | -0.5625 | 19.375 | 0 | 43.6432 | 33.0156
9/26/2020 12:47:42.3 | 22.8129 | 1125 | 6 | 2501.0011 | 128.001 | 76.212 | 90.2689 | 30.0983 | 31.9114 | 0.05304 | 106.9651 | 11.3647 | 70.7041 | 70.1173 | 52.9492 | 1.004 | 98.5143 | 330.6129 | 272.733 | 90.7383 | 677.0511 | 1.7386 | 452.0722 | 33.524 | 48.2141 | 35.3451 | 69.9707 | 12.0323 | 109.0918 | 29.2907 | 8.138 | 97.819 | 57.0005 | 24.5 | 28.6274 | 78 | 31 | 1.0031 | 68.2353 | 96 | 8310 | 32.549 | 108.8104 | 36.0626 | -0.4375 | 20.5 | 0 | 42.9504 | 32.9219
9/26/2020 12:47:43.3 | 22.8132 | 1126 | 6 | 2499.5256 | 128.2816 | 76.2803 | 90.2952 | 30.1054 | 31.9189 | 0.05349 | 106.9389 | 11.3628 | 70.2474 | 70.0142 | 52.9645 | 0.99868 | 98.5126 | 329.8823 | 272.5358 | 90.6474 | 677.0105 | 1.7492 | 449.5863 | 33.5776 | 47.9626 | 35.3451 | 69.9773 | 12.021 | 109.2301 | 29.2452 | 8.1793 | 97.8525 | 57.0005 | 25 | 29.0196 | 78 | 31 | 1.0009 | 68.6274 | 100 | 8240 | 32.549 | 107.8415 | 36.0931 | -0.5625 | 20.125 | 0 | 43.2098 | 32.9219
9/26/2020 12:47:44.3 | 22.8135 | 1127 | 6 | 2502.4231 | 128.1049 | 76.2838 | 90.3261 | 30.102 | 31.9208 | 0.05479 | 106.9651 | 11.3647 | 70.4186 | 69.6938 | 52.985 | 1.0049 | 98.5137 | 329.8823 | 272.6203 | 90.3068 | 676.8675 | 1.7524 | 451.5136 | 33.5703 | 48.3243 | 35.2648 | 70.0771 | 11.9883 | 109.4554 | 29.1927 | 8.218 | 97.9112 | 57.1258 | 25 | 28.6274 | 78 | 31 | 1.001 | 68.2353 | 100 | 7900 | 32.549 | 107.8415 | 36.0962 | -0.5 | 20.6875 | 0 | 42.9047 | 32.9219
9/26/2020 12:47:45.3 | 22.8138 | 1128 | 6 | 2498.0448 | 128.3486 | 76.3154 | 90.3356 | 30.1129 | 31.926 | 0.05229 | 106.9738 | 11.3686 | 70.5614 | 69.7005 | 53.0184 | 0.99815 | 98.5148 | 329.2641 | 272.0006 | 90.4886 | 676.8835 | 1.7721 | 450.4801 | 33.5753 | 48.3107 | 35.2856 | 70.1637 | 12.0263 | 109.6806 | 29.1264 | 8.2205 | 97.9532 | 57.1965 | 25 | 28.6274 | 78 | 31 | 0.99931 | 68.2353 | 96 | 8360 | 32.549 | 108.8104 | 35.8765 | -0.5 | 20.1875 | 0 | 43.3624 | 32.9219
9/26/2020 12:47:46.3 | 22.8141 | 1129 | 6 | 2501.239 | 128.1536 | 76.3552 | 90.3595 | 30.1031 | 31.9045 | 0.05187 | 106.9913 | 11.3657 | 70.2188 | 69.8325 | 53.0566 | 1.0046 | 98.5137 | 329.6575 | 271.888 | 90.6961 | 676.8024 | 1.7643 | 449.3908 | 33.5671 | 48.221 | 35.3908 | 70.2766 | 12.0255 | 109.5674 | 29.3501 | 8.2102 | 97.9951 | 57.1965 | 25 | 28.6274 | 78 | 31 | 0.9977 | 68.6274 | 100 | 8070 | 32.549 | 108.1619 | 35.8643 | -0.5 | 20.3125 | 0 | 42.7887 | 33.0156
9/26/2020 12:47:47.3 | 22.8143 | 1130 | 6 | 2498.2585 | 128.3675 | 76.3728 | 90.3831 | 30.0843 | 31.9363 | 0.05018 | 107.0087 | 11.3647 | 70.8468 | 69.3468 | 53.0868 | 1.0014 | 98.5154 | 328.8707 | 271.8035 | 90.7447 | 676.7672 | 1.7559 | 452.4074 | 33.5831 | 48.2726 | 35.4504 | 70.1768 | 11.9906 | 109.373 | 29.3501 | 8.1806 | 97.9783 | 57.2032 | 24.5 | 29.0196 | 78 | 31 | 1.0003 | 68.2353 | 100 | 8120 | 32.549 | 108.1619 | 35.6995 | -0.5625 | 19.1875 | 0 | 43.045 | 33.0156
9/26/2020 12:47:48.3 | 22.8146 | 1131 | 6 | 2498.7575 | 127.9598 | 76.3851 | 90.4201 | 30.0885 | 31.9419 | 0.05337 | 106.9913 | 11.3608 | 70.5614 | 70.4325 | 53.1288 | 1.0111 | 98.5137 | 329.1517 | 271.6063 | 91.0301 | 676.7374 | 1.7318 | 451.9046 | 33.4832 | 48.3691 | 35.4116 | 70.0705 | 12.0088 | 109.5114 | 29.3956 | 8.1019 | 97.9448 | 57.2672 | 24.5 | 28.2353 | 78 | 31 | 0.99831 | 68.2353 | 95 | 8410 | 32.549 | 109.1309 | 35.5225 | -0.5625 | 21.125 | 0 | 41.9434 | 33.0156
9/26/2020 12:47:49.3 | 22.8149 | 1132 | 6 | 2499.3148 | 128.0742 | 76.3794 | 90.4514 | 30.1162 | 31.9269 | 0.05343 | 107 | 11.354 | 70.7897 | 70.6804 | 53.1878 | 1.004 | 98.512 | 328.9831 | 271.7753 | 90.6667 | 676.5783 | 1.7561 | 449.8656 | 33.5205 | 48.2414 | 35.2052 | 70.3961 | 12.0051 | 109.1455 | 29.3184 | 8.1393 | 98.0035 | 57.2205 | 25 | 29.0196 | 78 | 31 | 1.0001 | 68.2353 | 100 | 8190 | 32.549 | 107.8415 | 35.8215 | -0.5 | 20.875 | 0 | 41.8243 | 33.0156
9/26/2020 12:47:50.3 | 22.8152 | 1133 | 6 | 2501.25 | 128.1224 | 76.4542 | 90.4657 | 30.1156 | 31.9271 | 0.05306 | 107.0349 | 11.355 | 70.7612 | 70.0109 | 53.221 | 0.99779 | 98.512 | 328.955 | 271.212 | 90.7484 | 676.6295 | 1.7665 | 449.8936 | 33.5591 | 48.3282 | 35.3243 | 70.1807 | 12.0157 | 109.3696 | 29.2492 | 8.1909 | 98.0622 | 57.2845 | 25 | 29.0196 | 78 | 31 | 1.0016 | 68.6274 | 100 | 7940 | 32.549 | 107.8415 | 35.6384 | -0.5 | 20.625 | 0 | 41.919 | 32.9219
9/26/2020 12:47:51.3 | 22.8154 | 1134 | 6 | 2498.5251 | 128.3667 | 76.544 | 90.4858 | 30.1257 | 31.9246 | 0.05191 | 107.0524 | 11.3676 | 70.5899 | 70.3895 | 53.267 | 1.001 | 98.5126 | 328.702 | 271.2965 | 90.6025 | 676.6701 | 1.7532 | 450.9829 | 33.5865 | 48.2249 | 35.2191 | 70.0809 | 12.0088 | 109.3422 | 29.1967 | 8.1844 | 98.0706 | 57.2845 | 25 | 29.0196 | 78 | 31 | 0.99669 | 68.6274 | 96 | 8240 | 32.549 | 108.49 | 35.6079 | -0.4375 | 20.1875 | 0 | 42.0166 | 33.0156
9/26/2020 12:47:52.3 | 22.8157 | 1135 | 6 | 2498.3377 | 128.1713 | 76.5361 | 90.5022 | 30.1258 | 31.9218 | 0.05191 | 107.0262 | 11.3657 | 70.2759 | 69.9626 | 53.303 | 1.0026 | 98.5126 | 329.0955 | 271.3528 | 90.9035 | 676.6647 | 1.7402 | 449.5584 | 33.5328 | 48.4929 | 35.2648 | 70.3895 | 12.0104 | 109.2021 | 29.1541 | 8.1509 | 98.0286 | 57.3284 | 25 | 29.0196 | 78 | 31 | 0.99919 | 68.6274 | 100 | 8020 | 32.549 | 107.8415 | 35.5957 | -0.4375 | 20.25 | 0 | 41.8426 | 32.9219
9/26/2020 12:47:53.3 | 22.816 | 1136 | 6 | 2500.3469 | 127.9178 | 76.5543 | 90.5238 | 30.1221 | 31.9267 | 0.05298 | 107.0349 | 11.3598 | 70.7612 | 69.9842 | 53.3434 | 0.9994 | 98.5114 | 328.7301 | 271.2402 | 90.8842 | 676.9998 | 1.7233 | 450.5639 | 33.4934 | 48.5241 | 35.4365 | 70.3697 | 12.0043 | 108.7808 | 29.0808 | 8.1522 | 97.9867 | 57.3924 | 24.5 | 29.0196 | 78 | 31 | 1.0009 | 68.2353 | 100 | 8070 | 32.549 | 107.8415 | 35.3912 | -0.5 | 19.4375 | 0 | 42.1997 | 32.9219
9/26/2020 12:47:54.3 | 22.8163 | 1137 | 6 | 2499.0472 | 128.0929 | 76.6029 | 90.5592 | 30.1375 | 31.9502 | 0.05437 | 107.0174 | 11.3666 | 70.5614 | 70.4209 | 53.3976 | 0.99904 | 98.5131 | 329.2079 | 271.1275 | 90.7613 | 677.162 | 1.7054 | 452.0443 | 33.5219 | 48.2385 | 35.3839 | 70.144 | 12.0149 | 108.8105 | 29.1581 | 8.1909 | 97.8777 | 57.3924 | 24.5 | 28.6274 | 78 | 31 | 1.0037 | 68.2353 | 95 | 8360 | 32.549 | 108.49 | 35.5347 | -0.5 | 20.0625 | 0 | 41.9922 | 32.9219
9/26/2020 12:47:55.3 | 22.8166 | 1138 | 6 | 2499.0913 | 128.0371 | 76.626 | 90.5844 | 30.1134 | 31.9471 | 0.05219 | 107.0611 | 11.3579 | 70.5328 | 69.7924 | 53.4393 | 1.0051 | 98.5103 | 328.4772 | 271.1838 | 90.6603 | 677.1972 | 1.7019 | 449.9215 | 33.5078 | 48.5962 | 35.2191 | 70.4892 | 12.0119 | 109.0038 | 29.3115 | 8.1806 | 97.8777 | 57.3858 | 24.5 | 29.0196 | 78 | 31 | 1.0002 | 68.6274 | 100 | 8210 | 32.549 | 107.5211 | 35.6537 | -0.5 | 19.75 | 0 | 42.4225 | 32.9219
9/26/2020 12:47:56.3 | 22.8168 | 1139 | 6 | 2499.6558 | 127.8739 | 76.6726 | 90.6158 | 30.1263 | 31.9336 | 0.0539 | 107.0698 | 11.3463 | 70.647 | 70.1805 | 53.4878 | 1.0054 | 98.5109 | 328.5896 | 270.9867 | 90.7741 | 677.6349 | 1.6996 | 449.8377 | 33.4727 | 48.5104 | 35.3659 | 70.6557 | 12.0179 | 108.8083 | 29.2244 | 8.169 | 97.8693 | 57.4765 | 24.5 | 29.0196 | 78 | 31 | 1.003 | 68.6274 | 99 | 7850 | 32.549 | 107.5211 | 35.6384 | -0.4375 | 18.9375 | 0 | 43.3197 | 32.9219
9/26/2020 12:47:57.3 | 22.8171 | 1140 | 6 | 2500.3083 | 127.904 | 76.6328 | 90.6299 | 30.1044 | 31.9242 | 0.05435 | 107.0611 | 11.3453 | 70.7041 | 70.119 | 53.5211 | 1.0024 | 98.5092 | 328.2524 | 270.874 | 91.0301 | 677.6999 | 1.6864 | 452.6588 | 33.4893 | 48.4724 | 35.3451 | 70.4196 | 12.0399 | 108.5264 | 29.3432 | 8.1741 | 97.7183 | 57.5577 | 24.5 | 28.6274 | 78 | 31 | 0.9994 | 68.2353 | 95 | 8360 | 32.549 | 107.8415 | 35.7208 | -0.5 | 19.1875 | 0 | 43.7195 | 32.9219
9/26/2020 12:47:58.3 | 22.8174 | 1141 | 6 | 2501.1202 | 127.9967 | 76.6361 | 90.6493 | 30.0969 | 31.9452 | 0.05713 | 107.0436 | 11.3327 | 70.4186 | 69.9059 | 53.5671 | 1.0071 | 98.5097 | 329.1798 | 271.1838 | 90.9392 | 677.8973 | 1.6764 | 449.3349 | 33.5245 | 48.221 | 35.3908 | 70.4262 | 12.021 | 108.7231 | 29.1927 | 8.0839 | 97.6261 | 57.551 | 24.5 | 29.0196 | 78 | 31 | 0.99763 | 68.6274 | 100 | 8020 | 32.549 | 107.2006 | 35.6171 | -0.5 | 19.6875 | 0 | 43.7622 | 32.9219
9/26/2020 12:47:59.3 | 22.8177 | 1142 | 6 | 2496.6143 | 128.1042 | 76.6854 | 90.6601 | 30.0956 | 31.9318 | 0.05709 | 107.0524 | 11.3317 | 70.9039 | 70.0442 | 53.6122 | 1.0054 | 98.512 | 328.6177 | 270.874 | 90.9264 | 678.0328 | 1.6963 | 451.2343 | 33.4922 | 48.1557 | 35.4087 | 70.3632 | 12.0399 | 108.8654 | 29.1788 | 8.0388 | 97.6596 | 57.5683 | 24.5 | 29.0196 | 78 | 31 | 0.99681 | 68.2353 | 100 | 8120 | 32.549 | 107.2006 | 35.6384 | -0.375 | 19.375 | 0 | 43.6676 | 32.9219
9/26/2020 12:48:00.3 | 22.8179 | 1143 | 6 | 2499.4305 | 127.6036 | 76.7488 | 90.6809 | 30.1039 | 31.9362 | 0.05469 | 107.0174 | 11.3366 | 70.7612 | 70.1689 | 53.6578 | 0.99797 | 98.5103 | 327.8309 | 269.9727 | 90.9814 | 678.1812 | 1.6954 | 452.2957 | 33.3989 | 48.4208 | 35.2856 | 70.4695 | 12.0157 | 108.4435 | 29.3432 | 8.071 | 97.6932 | 57.6523 | 24.5 | 29.0196 | 78 | 31 | 1.0019 | 68.6274 | 99 | 8310 | 32.549 | 107.8415 | 35.6598 | -0.375 | 20.1875 | 0 | 42.8467 | 32.9219
9/26/2020 12:48:01.3 | 22.8182 | 1144 | 6 | 2502.1438 | 127.6527 | 76.8078 | 90.7356 | 30.0941 | 31.9297 | 0.05483 | 106.9651 | 11.3385 | 70.7326 | 69.5984 | 53.7064 | 1.0095 | 98.5097 | 327.5499 | 270.5078 | 90.9879 | 678.43 | 1.6793 | 450.7874 | 33.448 | 48.1176 | 35.3451 | 70.5757 | 12.0361 | 108.499 | 29.2976 | 8.0684 | 97.7603 | 57.6083 | 24.5 | 29.0196 | 78 | 31 | 1.0027 | 68.2353 | 100 | 8140 | 32.549 | 107.8415 | 35.8246 | -0.375 | 20.625 | 0 | 42.4072 | 32.9219
9/26/2020 12:48:02.3 | 22.8185 | 1145 | 6 | 2498.3772 | 127.8858 | 76.8152 | 90.7595 | 30.0905 | 31.9241 | 0.05311 | 107.0174 | 11.3511 | 70.2759 | 69.9442 | 53.7415 | 0.99904 | 98.5103 | 328.0557 | 270.4797 | 90.8842 | 678.5815 | 1.7007 | 450.8712 | 33.4587 | 48.2141 | 35.3839 | 70.7187 | 12.0119 | 108.6676 | 29.1858 | 8.1754 | 97.8693 | 57.6962 | 24.5 | 29.4118 | 78 | 31 | 1.002 | 68.6274 | 99 | 7850 | 32.549 | 106.8802 | 35.6964 | -0.375 | 20.125 | 0 | 42.6697 | 32.9219
9/26/2020 12:48:03.3 | 22.8188 | 1146 | 6 | 2501.8491 | 127.8589 | 76.8449 | 90.7712 | 30.0808 | 31.9226 | 0.05271 | 107.0262 | 11.3589 | 70.8468 | 69.9942 | 53.7857 | 1.0035 | 98.5092 | 327.3251 | 270.1135 | 90.8842 | 678.5761 | 1.6908 | 450.955 | 33.4981 | 47.9041 | 35.3243 | 70.619 | 12.0195 | 108.3303 | 29.553 | 8.2424 | 97.8693 | 57.7402 | 24.5 | 29.0196 | 78 | 31 | 0.99931 | 68.2353 | 95 | 8310 | 32.549 | 107.8415 | 35.791 | -0.4375 | 20.125 | 0 | 42.4988 | 32.9219
9/26/2020 12:48:04.3 | 22.8191 | 1147 | 6 | 2498.1932 | 128.1418 | 76.8315 | 90.7952 | 30.0839 | 31.9261 | 0.05137 | 107.0611 | 11.3628 | 70.7897 | 70.0791 | 53.8349 | 1.0031 | 98.5109 | 327.0441 | 269.7473 | 90.9879 | 678.6787 | 1.6901 | 450.2008 | 33.5232 | 48.1176 | 35.4573 | 70.6754 | 12.0111 | 109.1164 | 29.2452 | 8.1393 | 97.9112 | 57.7669 | 24.5 | 29.0196 | 78 | 31 | 0.99977 | 68.6274 | 100 | 8070 | 32.549 | 107.5211 | 35.8856 | -0.25 | 20.1875 | 0 | 43.0359 | 32.9219
9/26/2020 12:48:05.3 | 22.8193 | 1148 | 6 | 2499.3373 | 127.6714 | 76.8611 | 90.7962 | 30.0903 | 31.9313 | 0.05264 | 106.9826 | 11.3676 | 70.7326 | 70.4259 | 53.8833 | 1.0122 | 98.5086 | 327.3251 | 269.6065 | 91.1823 | 678.7246 | 1.6914 | 450.7874 | 33.4154 | 48.0143 | 35.4116 | 70.6754 | 11.9975 | 109.0021 | 29.4026 | 8.1045 | 97.9448 | 57.8242 | 24.5 | 29.0196 | 78 | 31 | 0.998 | 68.6274 | 100 | 8120 | 32.549 | 107.8415 | 35.7941 | -0.4375 | 20.625 | 0 | 41.7236 | 32.9219
9/26/2020 12:48:06.3 | 22.8196 | 1149 | 6 | 2500.658 | 127.844 | 76.9146 | 90.8163 | 30.0794 | 31.9101 | 0.05281 | 107.0087 | 11.3618 | 70.6185 | 69.8592 | 53.9334 | 0.9994 | 98.508 | 327.6342 | 270.1135 | 91.231 | 678.668 | 1.6963 | 452.1002 | 33.4783 | 48.1693 | 35.3382 | 70.9246 | 11.999 | 109.0575 | 29.2452 | 8.0723 | 97.9699 | 57.8548 | 25 | 29.0196 | 78 | 31 | 1.0029 | 68.2353 | 96 | 8290 | 32.549 | 108.1619 | 35.8551 | -0.375 | 19.8125 | 0 | 42.0349 | 32.9219
9/26/2020 12:48:07.3 | 22.8199 | 1150 | 6 | 2498.9118 | 127.9219 | 76.9269 | 90.8404 | 30.0766 | 31.9165 | 0.04912 | 107.0174 | 11.3608 | 70.9039 | 70.0125 | 53.9576 | 1.0103 | 98.5069 | 327.2127 | 269.691 | 91.0851 | 678.6787 | 1.6861 | 448.7763 | 33.4753 | 48.2726 | 35.3521 | 70.7253 | 12.0233 | 109.0284 | 29.2976 | 8.0388 | 97.9448 | 57.9187 | 24.5 | 28.6274 | 78 | 31 | 0.99834 | 68.2353 | 99 | 8260 | 32.549 | 107.5211 | 35.8887 | -0.4375 | 20.5625 | 0 | 41.6626 | 33.0156
9/26/2020 12:48:08.3 | 22.8202 | 1151 | 6 | 2500.3472 | 127.9422 | 76.9646 | 90.8761 | 30.0769 | 31.9062 | 0.04958 | 107.0524 | 11.3734 | 70.7897 | 70.2552 | 53.9988 | 1.0033 | 98.5092 | 328.2805 | 269.9445 | 91.1439 | 678.6519 | 1.7025 | 451.2901 | 33.4998 | 48.1284 | 35.2648 | 70.7357 | 12.0119 | 108.9466 | 29.2036 | 8.1264 | 97.928 | 57.936 | 24.5 | 29.4118 | 78 | 31 | 1.0007 | 68.2353 | 96 | 8190 | 32.549 | 108.1619 | 35.8734 | -0.4375 | 20.25 | 0 | 41.7206 | 32.9219
9/26/2020 12:48:09.3 | 22.8204 | 1152 | 6 | 2498.9318 | 128.0532 | 77.0118 | 90.9068 | 30.0961 | 31.9177 | 0.04791 | 107 | 11.3744 | 70.7897 | 69.8075 | 54.0318 | 1.0044 | 98.508 | 326.6225 | 269.691 | 91.2732 | 678.5869 | 1.7067 | 451.5136 | 33.5099 | 47.9041 | 35.3382 | 70.8184 | 12.0187 | 109.4217 | 29.4481 | 8.1367 | 97.9783 | 57.8548 | 24.5 | 29.4118 | 78 | 31 | 0.99944 | 68.6274 | 96 | 8240 | 32.549 | 108.49 | 35.8002 | -0.5625 | 20.25 | 0 | 41.9037 | 32.9219
9/26/2020 12:48:10.3 | 22.8207 | 1153 | 6 | 2500.7699 | 127.9267 | 77.0406 | 90.9184 | 30.0944 | 31.93 | 0.04876 | 107 | 11.3773 | 70.3901 | 70.0808 | 54.0645 | 0.99868 | 98.5069 | 327.7466 | 269.6347 | 91.1337 | 678.7085 | 1.7083 | 448.6367 | 33.5014 | 48.3243 | 35.4434 | 70.9745 | 11.9937 | 108.8883 | 29.0877 | 8.1496 | 97.9867 | 58.0572 | 24.5 | 28.6274 | 78 | 31 | 1.0006 | 68.2353 | 100 | 8020 | 32.549 | 107.5211 | 35.8246 | -0.5625 | 20 | 0 | 41.9159 | 33.0156
9/26/2020 12:48:11.3 | 22.821 | 1154 | 6 | 2499.074 | 127.9104 | 77.0808 | 90.9268 | 30.0935 | 31.9287 | 0.04911 | 107.0262 | 11.386 | 70.6185 | 69.9559 | 54.0919 | 1.0038 | 98.5069 | 327.1846 | 269.3812 | 91.231 | 678.6328 | 1.6972 | 450.6477 | 33.4745 | 48.1176 | 35.3977 | 70.7253 | 12.0248 | 109.0004 | 29.2452 | 8.1032 | 97.9532 | 57.9627 | 24.5 | 29.0196 | 78 | 31 | 0.99779 | 68.2353 | 100 | 8120 | 32.549 | 107.5211 | 35.8154 | -0.5 | 19.9375 | 0 | 41.8579 | 32.9219
9/26/2020 12:48:12.3 | 22.8213 | 1155 | 6 | 2497.8896 | 127.907 | 77.121 | 90.9684 | 30.0925 | 31.9267 | 0.04834 | 107.0262 | 11.3686 | 70.5043 | 70.1755 | 54.1132 | 1.0058 | 98.5069 | 327.0441 | 269.3249 | 91.1337 | 678.5869 | 1.6879 | 451.9326 | 33.4577 | 48.2726 | 35.3382 | 70.9246 | 12.0104 | 108.7763 | 29.2976 | 8.1071 | 97.9112 | 57.956 | 24.5 | 29.0196 | 78 | 31 | 0.99968 | 68.2353 | 95 | 8290 | 32.549 | 108.1619 | 35.8124 | -0.5625 | 19.375 | 0 | 41.9617 | 32.9219
9/26/2020 12:48:13.3 | 22.8216 | 1156 | 6 | 2499.9536 | 127.762 | 77.1262 | 90.9783 | 30.0906 | 31.9266 | 0.04853 | 107.0174 | 11.354 | 70.4757 | 69.9276 | 54.109 | 0.99655 | 98.5069 | 326.2572 | 268.9024 | 91.1823 | 678.5869 | 1.6746 | 448.9998 | 33.4474 | 48.4276 | 35.3382 | 71.0741 | 12.052 | 108.5522 | 29.3501 | 8.0723 | 97.8357 | 58.1078 | 24.5 | 28.6274 | 78 | 31 | 1.0047 | 68.2353 | 99 | 8160 | 32.549 | 107.2006 | 35.7025 | -0.5 | 19 | 0 | 42.5384 | 32.9219
9/26/2020 12:48:14.3 | 22.8218 | 1157 | 6 | 2500.9916 | 127.8026 | 77.133 | 90.9916 | 30.0753 | 31.9195 | 0.04846 | 107 | 11.3628 | 70.8468 | 70.4788 | 54.1293 | 0.99957 | 98.3691 | 327.016 | 269.2967 | 91.286 | 678.5761 | 1.6529 | 451.0667 | 33.4719 | 48.1244 | 35.3243 | 71.1305 | 12.0149 | 108.4144 | 29.1996 | 8.1226 | 97.7099 | 58.0945 | 24.5 | 29.4118 | 78 | 31 | 1.001 | 68.2353 | 99 | 7850 | 32.549 | 107.2006 | 35.8551 | -0.5625 | 19.4375 | 0 | 42.9657 | 32.9219
9/26/2020 12:48:15.3 | 22.8221 | 1158 | 6 | 2499.9497 | 128.0878 | 77.1509 | 90.9957 | 30.0815 | 31.9296 | 0.04807 | 106.9826 | 11.3676 | 70.5899 | 69.7624 | 54.1537 | 0.98817 | 98.3495 | 326.0324 | 268.846 | 91.3218 | 678.6029 | 1.6604 | 451.4298 | 33.5326 | 48.1625 | 35.4116 | 71.0675 | 12.0407 | 108.5068 | 29.2907 | 8.1702 | 97.6764 | 58.1784 | 24.5 | 29.0196 | 78 | 31 | 0.99913 | 68.2353 | 96 | 8360 | 32.549 | 107.8415 | 35.8276 | -0.5625 | 20.25 | 0 | 42.6697 | 32.9219
9/26/2020 12:48:16.3 | 22.8224 | 1159 | 6 | 2499.9479 | 128.2789 | 77.1898 | 91.0397 | 30.0721 | 31.934 | 0.04595 | 106.9476 | 11.3657 | 70.5899 | 70.2867 | 54.1823 | 1.0044 | 98.5063 | 326.2853 | 268.8179 | 91.3768 | 678.5111 | 1.6866 | 449.2232 | 33.5826 | 48.221 | 35.4504 | 71.0741 | 12.0323 | 108.9158 | 29.5074 | 8.1535 | 97.7435 | 58.2156 | 24.5 | 29.0196 | 79 | 31 | 0.99867 | 68.2353 | 100 | 8090 | 32.549 | 107.5211 | 35.8124 | -0.5625 | 20.5 | 0 | 42.4438 | 32.9219
9/26/2020 12:48:17.3 | 22.8227 | 1160 | 6 | 2501.0887 | 128.1349 | 77.2288 | 91.072 | 30.0875 | 31.9183 | 0.04491 | 106.9651 | 11.3783 | 70.7041 | 70.2037 | 54.2116 | 1.0014 | 98.5069 | 326.6225 | 268.5925 | 91.3869 | 678.4407 | 1.7131 | 450.0612 | 33.5602 | 48.1284 | 35.359 | 70.9848 | 11.9997 | 109.1965 | 29.2036 | 8.0916 | 97.8525 | 58.229 | 25 | 29.0196 | 79 | 31 | 0.99776 | 68.2353 | 100 | 8120 | 32.549 | 107.8415 | 35.7391 | -0.5625 | 20 | 0 | 42.5934 | 32.9219
9/26/2020 12:48:18.3 | 22.8229 | 1161 | 6 | 2496.098 | 128.0323 | 77.275 | 91.111 | 30.0642 | 31.9162 | 0.04353 | 107 | 11.3977 | 70.9325 | 70.0758 | 54.22 | 0.99993 | 98.5075 | 325.6109 | 268.1982 | 91.3768 | 678.4193 | 1.7034 | 452.5471 | 33.4664 | 48.2726 | 35.3313 | 71.0741 | 12.0126 | 109.3371 | 29.2976 | 8.0994 | 97.8693 | 58.3035 | 24.5 | 28.6274 | 79 | 31 | 0.99886 | 68.2353 | 95 | 8290 | 32.549 | 108.8104 | 35.7269 | -0.5625 | 18.5625 | 0 | 42.6575 | 32.9219
9/26/2020 12:48:19.3 | 22.8232 | 1162 | 6 | 2498.7462 | 127.3928 | 77.308 | 91.1261 | 30.073 | 31.9171 | 0.04538 | 107.0349 | 11.3851 | 70.647 | 69.9959 | 54.1926 | 1.001 | 98.5058 | 326.1729 | 268.2545 | 91.3447 | 678.4139 | 1.658 | 448.7763 | 33.3346 | 48.2902 | 35.2717 | 71.0412 | 11.9967 | 108.6911 | 29.2105 | 8.0968 | 97.6512 | 58.2968 | 24.5 | 28.6274 | 79 | 31 | 1.0013 | 68.2353 | 99 | 8160 | 32.549 | 107.5211 | 35.73 | -0.5 | 18.375 | 0 | 43.7134 | 32.9219
9/26/2020 12:48:20.3 | 22.8235 | 1163 | 6 | 2500.7894 | 127.3964 | 77.338 | 91.1436 | 30.0634 | 31.9436 | 0.04864 | 107.0349 | 11.3948 | 70.8183 | 69.9692 | 54.1684 | 1.0354 | 98.5069 | 326.4539 | 268.508 | 91.5162 | 678.4545 | 1.6474 | 450.0612 | 33.3628 | 48.2141 | 35.4295 | 71.1672 | 12.0119 | 108.2441 | 29.2382 | 8.1599 | 97.5254 | 58.3474 | 24.5 | 29.4118 | 79 | 31 | 1.0017 | 68.2353 | 99 | 8190 | 32.549 | 106.8802 | 35.8002 | -0.5 | 20 | 0 | 43.2465 | 32.9219
9/26/2020 12:48:21.3 | 22.8238 | 1164 | 6 | 2500.651 | 127.5344 | 77.336 | 91.1473 | 30.0709 | 31.9253 | 0.04993 | 107.0349 | 11.3918 | 70.6185 | 69.7841 | 54.1495 | 1.0033 | 98.5058 | 325.92 | 268.2264 | 91.4254 | 678.684 | 1.6642 | 451.7929 | 33.3971 | 48.2726 | 35.4116 | 71.3231 | 12.0119 | 108.6911 | 29.1927 | 8.1406 | 97.6093 | 58.3302 | 24.5 | 29.0196 | 79 | 31 | 0.99763 | 68.2353 | 100 | 8290 | 32.549 | 107.8415 | 35.8093 | -0.5625 | 20.25 | 0 | 42.7734 | 32.9219
9/26/2020 12:48:22.3 | 22.8241 | 1165 | 6 | 2500.9612 | 127.6303 | 77.3816 | 91.179 | 30.0775 | 31.9294 | 0.05039 | 107.0785 | 11.3821 | 70.5043 | 69.6319 | 54.1441 | 1.0003 | 98.5069 | 325.92 | 268.0292 | 91.5968 | 678.8761 | 1.6755 | 449.0836 | 33.4264 | 47.9899 | 35.4504 | 71.4988 | 12.0126 | 108.5522 | 29.5352 | 8.0813 | 97.7267 | 58.4685 | 24.5 | 29.0196 | 79 | 31 | 1.0018 | 68.6274 | 100 | 8410 | 32.549 | 108.1619 | 35.8765 | -0.5 | 20.625 | 0 | 42.6788 | 32.9219
9/26/2020 12:48:23.3 | 22.8243 | 1166 | 6 | 2499.4517 | 127.8018 | 77.4465 | 91.2133 | 30.0582 | 31.943 | 0.05108 | 107.1135 | 11.3938 | 70.3616 | 69.9676 | 54.1486 | 1.0019 | 98.508 | 325.8638 | 267.4377 | 91.6555 | 678.9358 | 1.7105 | 450.8712 | 33.4511 | 48.1557 | 35.4226 | 71.061 | 12.0278 | 108.6654 | 29.2838 | 8.0981 | 97.8106 | 58.4924 | 24.5 | 29.0196 | 79 | 31 | 0.99904 | 68.2353 | 96 | 8160 | 32.549 | 107.8415 | 35.9589 | -0.5625 | 20.4375 | 0 | 42.6239 | 32.9219
9/26/2020 12:48:24.3 | 22.8246 | 1167 | 6 | 2498.8529 | 127.8719 | 77.4777 | 91.2402 | 30.084 | 31.9252 | 0.05061 | 107.1484 | 11.3967 | 70.5614 | 70.29 | 54.1709 | 1.0047 | 98.508 | 325.4423 | 267.9447 | 91.6198 | 679.1547 | 1.7171 | 451.9884 | 33.4614 | 47.9626 | 35.3908 | 71.1737 | 12.0505 | 108.8334 | 29.4026 | 8.1355 | 97.9028 | 58.5124 | 24.5 | 29.0196 | 79 | 31 | 0.99986 | 68.6274 | 96 | 8330 | 32.549 | 108.1619 | 35.9222 | -0.4375 | 20.25 | 0 | 42.4774 | 32.9219
9/26/2020 12:48:25.3 | 22.8249 | 1168 | 6 | 2501.1314 | 127.8236 | 77.4992 | 91.2637 | 30.0638 | 31.9348 | 0.05273 | 107.1658 | 11.3928 | 70.6756 | 69.8959 | 54.1751 | 0.99761 | 98.5058 | 326.3134 | 268.3109 | 91.584 | 679.1953 | 1.7216 | 449.5025 | 33.4793 | 48.0279 | 35.4434 | 71.4857 | 12.0035 | 108.9432 | 29.4688 | 8.1367 | 97.9532 | 58.563 | 24.5 | 29.0196 | 79 | 31 | 0.9998 | 68.6274 | 100 | 8190 | 32.549 | 107.2006 | 35.8795 | -0.4375 | 20.625 | 0 | 42.3187 | 32.9219
9/26/2020 12:48:26.3 | 22.8252 | 1169 | 6 | 2499.7701 | 127.9065 | 77.5268 | 91.2791 | 30.0675 | 31.9287 | 0.05098 | 107.1571 | 11.3986 | 70.6756 | 70.5516 | 54.2067 | 0.99761 | 98.5069 | 325.3299 | 267.5504 | 91.5712 | 679.1953 | 1.7225 | 451.5695 | 33.4828 | 48.066 | 35.3382 | 71.4227 | 12.0331 | 109.3925 | 29.4026 | 8.1367 | 97.8777 | 58.6135 | 24.5 | 29.0196 | 79 | 31 | 1.0008 | 68.2353 | 96 | 8210 | 32.549 | 108.49 | 36.0107 | -0.5 | 20.625 | 0 | 42.4683 | 32.9219
9/26/2020 12:48:27.3 | 22.8254 | 1170 | 6 | 2501.2076 | 127.8594 | 77.5688 | 91.2777 | 30.092 | 31.9228 | 0.05024 | 107.1309 | 11.4064 | 70.4757 | 70.6276 | 54.235 | 1.0006 | 98.5069 | 324.9646 | 267.3814 | 91.552 | 679.2764 | 1.7227 | 451.7929 | 33.4897 | 48.2005 | 35.3382 | 71.4528 | 12.0399 | 109.1684 | 29.1719 | 8.1226 | 97.9783 | 58.5124 | 24.5 | 29.0196 | 79 | 31 | 1.0014 | 68.2353 | 96 | 8290 | 32.549 | 108.8104 | 35.8276 | -0.375 | 20.375 | 0 | 42.2363 | 32.9219
9/26/2020 12:48:28.3 | 22.8257 | 1171 | 6 | 2500.3775 | 127.9286 | 77.6211 | 91.3076 | 30.0741 | 31.9363 | 0.05048 | 107.1135 | 11.4074 | 70.6185 | 70.7628 | 54.2602 | 0.99993 | 98.5069 | 325.6671 | 267.5222 | 91.662 | 679.2818 | 1.72 | 450.8712 | 33.4967 | 48.1108 | 35.5029 | 71.3664 | 11.9792 | 109.3645 | 29.5005 | 8.1058 | 98.0454 | 58.8224 | 24.5 | 29.0196 | 79 | 31 | 1.001 | 68.6274 | 100 | 8070 | 32.549 | 108.1619 | 35.7849 | -0.4375 | 20.375 | 0 | 42.4591 | 32.9219
9/26/2020 12:48:29.3 | 22.826 | 1172 | 6 | 2499.6578 | 127.7562 | 77.654 | 91.331 | 30.0786 | 31.9508 | 0.05006 | 107.0785 | 11.4074 | 70.3901 | 69.9076 | 54.2901 | 1.0069 | 98.5046 | 324.5992 | 267.0152 | 91.639 | 679.1899 | 1.7355 | 451.6812 | 33.4419 | 48.448 | 35.3839 | 71.542 | 12.0293 | 109.6144 | 29.2135 | 8.1058 | 97.9951 | 58.708 | 24.5 | 29.0196 | 79 | 31 | 0.99831 | 68.2353 | 96 | 8210 | 32.549 | 108.8104 | 35.7178 | -0.375 | 20.5 | 0 | 42.0685 | 32.9219
9/26/2020 12:48:30.3 | 22.8263 | 1173 | 6 | 2499.2321 | 127.7762 | 77.6589 | 91.3586 | 30.0819 | 31.9555 | 0.05129 | 107.0785 | 11.3996 | 70.5043 | 69.5984 | 54.3171 | 1.003 | 98.508 | 324.6273 | 266.9871 | 91.5584 | 679.0981 | 1.7397 | 452.0722 | 33.4414 | 48.3623 | 35.37 | 71.559 | 11.9982 | 108.8895 | 29.1788 | 8.0994 | 98.0035 | 58.7958 | 24.5 | 28.6274 | 79 | 31 | 0.99782 | 68.6274 | 96 | 8290 | 32.549 | 108.8104 | 35.6293 | -0.375 | 20.25 | 0 | 41.6901 | 32.9219
9/26/2020 12:48:31.3 | 22.8266 | 1174 | 6 | 2500.9334 | 127.627 | 77.6565 | 91.4034 | 30.0865 | 31.9455 | 0.05362 | 107.0873 | 11.3928 | 70.6756 | 70.6276 | 54.3447 | 1.0111 | 98.5063 | 324.7398 | 266.8181 | 91.7169 | 679.2305 | 1.7293 | 448.7763 | 33.4251 | 48.4276 | 35.4365 | 71.6219 | 11.9952 | 109.1399 | 29.1927 | 8.0826 | 97.9448 | 58.8091 | 24.5 | 29.0196 | 79 | 31 | 1.0055 | 68.2353 | 100 | 8190 | 32.549 | 107.5211 | 35.7178 | -0.4375 | 19.625 | 0 | 41.9006 | 32.9219
9/26/2020 12:48:32.3 | 22.8268 | 1175 | 6 | 2498.0078 | 127.7611 | 77.6959 | 91.426 | 30.0764 | 31.9297 | 0.05649 | 107.0436 | 11.3802 | 70.8183 | 69.8208 | 54.3779 | 1.0019 | 98.5058 | 324.9084 | 266.8462 | 91.4126 | 679.317 | 1.72 | 450.8433 | 33.4211 | 48.4656 | 35.3382 | 71.2602 | 12.0301 | 109.1673 | 29.0739 | 8.1303 | 97.8693 | 58.9674 | 24.5 | 29.0196 | 79 | 31 | 0.99883 | 68.6274 | 96 | 8310 | 32.549 | 108.49 | 35.6567 | -0.375 | 20.125 | 0 | 42.0288 | 32.9219
9/26/2020 12:48:33.3 | 22.8271 | 1176 | 6 | 2499.4733 | 127.7221 | 77.7576 | 91.4505 | 30.0585 | 31.9438 | 0.05736 | 107.0436 | 11.3792 | 70.647 | 70.2303 | 54.3661 | 1.0023 | 98.5086 | 324.796 | 266.3956 | 91.7591 | 679.4088 | 1.7205 | 451.3181 | 33.4305 | 48.3175 | 35.3521 | 71.6153 | 12.002 | 108.6659 | 29.3432 | 8.1509 | 97.8273 | 58.8291 | 24.5 | 29.0196 | 79 | 31 | 0.99651 | 68.2353 | 95 | 8410 | 32.549 | 108.1619 | 35.6415 | -0.5 | 19.3125 | 0 | 42.45 | 32.9219
9/26/2020 12:48:34.3 | 22.8274 | 1177 | 6 | 2499.214 | 127.7766 | 77.736 | 91.4626 | 30.0627 | 31.9618 | 0.05709 | 106.9826 | 11.386 | 70.5614 | 69.9059 | 54.3548 | 1.0106 | 98.5103 | 324.4868 | 266.3674 | 91.6326 | 679.4846 | 1.7007 | 448.9998 | 33.4413 | 48.0279 | 35.3977 | 71.5853 | 11.9777 | 108.6396 | 29.5213 | 8.1329 | 97.777 | 58.974 | 24.5 | 29.0196 | 79 | 31 | 1.0013 | 68.2353 | 100 | 8040 | 32.549 | 107.5211 | 35.6079 | -0.375 | 19.6875 | 0 | 42.688 | 32.9219
9/26/2020 12:48:35.3 | 22.8277 | 1178 | 6 | 2499.6935 | 127.7465 | 77.7728 | 91.4894 | 30.0685 | 31.9389 | 0.05718 | 107.0087 | 11.3996 | 70.5614 | 69.7507 | 54.327 | 1.0295 | 98.5086 | 324.2058 | 266.5646 | 91.8205 | 679.617 | 1.718 | 452.156 | 33.4398 | 48.3311 | 35.622 | 71.5289 | 12.0028 | 108.5539 | 29.2521 | 8.1032 | 97.7603 | 59.0379 | 24.5 | 29.0196 | 79 | 31 | 1.0003 | 68.2353 | 96 | 8160 | 32.549 | 108.1619 | 35.6323 | -0.4375 | 19.75 | 0 | 42.9138 | 32.9219
9/26/2020 12:48:36.3 | 22.8279 | 1179 | 6 | 2501.064 | 127.7934 | 77.8124 | 91.5064 | 30.0537 | 31.9399 | 0.05797 | 106.9476 | 11.4025 | 70.647 | 70.0242 | 54.2951 | 1.0103 | 98.5075 | 323.3909 | 265.9731 | 91.8627 | 679.5604 | 1.7331 | 451.8488 | 33.4704 | 48.3759 | 35.3908 | 71.6717 | 12.0096 | 108.7488 | 29.2976 | 8.1264 | 97.7603 | 58.9168 | 24.5 | 28.6274 | 79 | 31 | 0.99739 | 68.2353 | 96 | 8380 | 32.549 | 108.49 | 35.5957 | -0.5625 | 19.5625 | 0 | 42.8742 | 32.9219
9/26/2020 12:48:37.3 | 22.8282 | 1180 | 6 | 2499.3813 | 127.8282 | 77.8625 | 91.5232 | 30.0611 | 31.952 | 0.05733 | 106.9302 | 11.4161 | 70.6185 | 70.0708 | 54.2535 | 1.0065 | 98.5063 | 324.8522 | 266.5082 | 91.7949 | 679.5956 | 1.7298 | 449.726 | 33.4571 | 48.2005 | 35.4365 | 71.5524 | 11.9967 | 109.1399 | 29.2769 | 8.1097 | 97.7686 | 59.1123 | 24.5 | 29.0196 | 79 | 31 | 0.99916 | 68.6274 | 100 | 8160 | 32.549 | 107.8415 | 35.6934 | -0.5625 | 19.3125 | 0 | 42.9871 | 32.9219
9/26/2020 12:48:38.3 | 22.8285 | 1181 | 6 | 2500.4409 | 127.5625 | 77.8472 | 91.5404 | 30.0702 | 31.9446 | 0.05771 | 106.9302 | 11.4132 | 70.4472 | 69.6068 | 54.2099 | 0.99833 | 98.5058 | 324.4025 | 266.5364 | 91.8013 | 679.4632 | 1.7205 | 451.0108 | 33.4017 | 48.259 | 35.5804 | 71.5092 | 12.0338 | 108.7191 | 29.2838 | 8.0813 | 97.7435 | 58.9979 | 24.5 | 29.0196 | 79 | 31 | 1.0039 | 68.2353 | 95 | 8210 | 32.549 | 108.49 | 35.6781 | -0.5 | 18.9375 | 0 | 43.7225 | 32.9219
9/26/2020 12:48:39.3 | 22.8288 | 1182 | 6 | 2500.9385 | 127.6633 | 77.8648 | 91.5707 | 30.0664 | 31.9625 | 0.0599 | 106.9302 | 11.4083 | 70.647 | 69.8625 | 54.1585 | 1.012 | 98.5075 | 323.6438 | 265.7759 | 91.8627 | 679.4739 | 1.7191 | 451.2622 | 33.4347 | 48.2726 | 35.4365 | 71.8708 | 11.9952 | 108.8609 | 29.2452 | 8.1097 | 97.6428 | 59.1123 | 24.5 | 28.6274 | 79 | 31 | 0.99886 | 68.2353 | 95 | 8360 | 32.549 | 108.1619 | 35.6537 | -0.5 | 19.5 | 0 | 43.8904 | 32.9219
9/26/2020 12:48:40.3 | 22.8291 | 1183 | 6 | 2498.3325 | 127.863 | 77.8954 | 91.5805 | 30.0702 | 31.9496 | 0.05921 | 106.8865 | 11.4074 | 70.4757 | 69.9059 | 54.1171 | 1.0031 | 98.5075 | 324.3744 | 266.1703 | 91.8499 | 679.4685 | 1.7267 | 449.0277 | 33.4521 | 48.1557 | 35.4295 | 71.8079 | 11.9823 | 109.057 | 29.0739 | 8.0968 | 97.6261 | 59.0551 | 24.5 | 29.0196 | 79 | 31 | 1.0009 | 68.2353 | 100 | 8020 | 32.549 | 107.5211 | 35.5499 | -0.4375 | 19.875 | 0 | 43.8293 | 32.9219
9/26/2020 12:48:41.3 | 22.8293 | 1184 | 6 | 2499.6771 | 127.6751 | 77.9283 | 91.6185 | 30.0567 | 31.9588 | 0.05915 | 106.8255 | 11.4016 | 70.8183 | 70.1356 | 54.075 | 1.0033 | 98.5069 | 323.2785 | 265.6633 | 91.8984 | 679.444 | 1.7251 | 450.8712 | 33.4209 | 48.4656 | 35.4504 | 71.6088 | 11.9891 | 108.9163 | 29.1264 | 8.0878 | 97.6764 | 59.3277 | 24.5 | 28.6274 | 79 | 31 | 0.99696 | 68.2353 | 95 | 8210 | 32.549 | 108.8104 | 35.3729 | -0.5 | 19.8125 | 0 | 43.9758 | 32.9219
9/26/2020 12:48:42.3 | 22.8296 | 1185 | 6 | 2499.8258 | 127.6733 | 77.936 | 91.6302 | 30.0803 | 31.9472 | 0.05919 | 106.8429 | 11.4016 | 70.5043 | 70.0874 | 54.057 | 1.0078 | 98.5058 | 323.5595 | 265.0999 | 91.9598 | 679.4739 | 1.7061 | 452.994 | 33.4225 | 48.3243 | 35.3839 | 71.821 | 12.0301 | 108.9712 | 29.455 | 8.1445 | 97.7603 | 59.1628 | 24.5 | 28.6274 | 79 | 31 | 1.0006 | 68.6274 | 95 | 8330 | 32.549 | 108.8104 | 35.5102 | -0.5 | 20.125 | 0 | 43.5883 | 32.9219
9/26/2020 12:48:43.3 | 22.8299 | 1186 | 6 | 2499.5031 | 127.6459 | 77.9373 | 91.6574 | 30.0649 | 31.9446 | 0.05987 | 106.8865 | 11.4035 | 70.6185 | 70.5037 | 54.0481 | 0.99957 | 98.5063 | 323.8967 | 265.6914 | 92.0634 | 679.6468 | 1.7087 | 449.5584 | 33.411 | 48.2278 | 35.4504 | 71.7778 | 12.0104 | 109.1119 | 29.3045 | 8.1097 | 97.7686 | 59.2772 | 24.5 | 29.0196 | 79 | 31 | 1.0016 | 68.2353 | 100 | 8190 | 32.549 | 107.5211 | 35.5164 | -0.5625 | 20 | 0 | 43.2892 | 32.9219
9/26/2020 12:48:44.3 | 22.8302 | 1187 | 6 | 2501.3177 | 127.3616 | 77.9803 | 91.6812 | 30.0797 | 31.9552 | 0.05992 | 106.9302 | 11.4093 | 70.9039 | 70.2203 | 54.0507 | 1.0069 | 98.5058 | 324.5149 | 265.6351 | 92.2091 | 679.8038 | 1.7149 | 450.7036 | 33.3608 | 48.5893 | 35.496 | 72.0266 | 12.0058 | 108.9712 | 29.1996 | 8.0529 | 97.8357 | 59.321 | 24.5 | 29.0196 | 79 | 31 | 1.0014 | 68.6274 | 96 | 8290 | 32.549 | 108.49 | 35.4492 | -0.5625 | 21.0625 | 0 | 42.2546 | 32.9219
9/26/2020 12:48:45.3 | 22.8304 | 1188 | 6 | 2499.8043 | 127.8419 | 78.052 | 91.7127 | 30.0679 | 31.9631 | 0.05993 | 106.8953 | 11.4074 | 70.8183 | 70.2403 | 54.0667 | 1.0024 | 98.5058 | 323.9248 | 265.1563 | 91.9662 | 679.8443 | 1.7255 | 451.7929 | 33.4663 | 48.4861 | 35.4434 | 71.8773 | 12.0081 | 109.2794 | 29.3045 | 8.0903 | 97.8945 | 59.321 | 24.5 | 29.0196 | 79 | 31 | 1.0015 | 68.2353 | 96 | 8260 | 32.549 | 108.1619 | 35.3577 | -0.5 | 20.0625 | 0 | 43.4692 | 32.9219
9/26/2020 12:48:46.3 | 22.8307 | 1189 | 6 | 2497.7542 | 127.7342 | 78.122 | 91.7421 | 30.0767 | 31.9537 | 0.0577 | 106.9215 | 11.3938 | 70.7041 | 69.8909 | 53.9978 | 0.99993 | 98.5069 | 322.7727 | 264.7619 | 92.0506 | 679.839 | 1.7245 | 450.0332 | 33.4107 | 48.3175 | 35.4365 | 71.6651 | 12.0195 | 109.4486 | 29.2907 | 8.0839 | 97.9616 | 59.3649 | 24.5 | 29.0196 | 80 | 31 | 1 | 68.6274 | 100 | 8040 | 32.549 | 107.8415 | 35.4431 | -0.5 | 20.5625 | 0 | 42.984 | 32.9219
9/26/2020 12:48:47.3 | 22.831 | 1190 | 6 | 2502.265 | 127.4753 | 78.1404 | 91.7506 | 30.0615 | 31.9546 | 0.05856 | 106.9651 | 11.387 | 70.7326 | 69.9959 | 53.959 | 1.0001 | 98.5063 | 323.7 | 265.3534 | 92.0313 | 680.0227 | 1.7211 | 451.8488 | 33.4032 | 48.4003 | 35.5168 | 71.8445 | 12.0081 | 108.9998 | 29.165 | 8.089 | 98.0119 | 59.543 | 24.5 | 29.0196 | 80 | 31 | 1.0014 | 68.2353 | 96 | 8210 | 32.549 | 108.8104 | 35.437 | -0.5 | 21.125 | 0 | 41.9647 | 32.9219
9/26/2020 12:48:48.3 | 22.8313 | 1191 | 6 | 2499.7634 | 127.7502 | 78.1811 | 91.7491 | 30.0652 | 31.9581 | 0.0601 | 107.0087 | 11.387 | 70.7041 | 69.9159 | 53.9834 | 0.99886 | 98.5063 | 323.1942 | 264.4803 | 92.3126 | 680.1038 | 1.7302 | 452.9381 | 33.4417 | 48.1829 | 35.4116 | 71.9337 | 11.9937 | 108.9718 | 29.6262 | 8.1303 | 98.079 | 59.4925 | 24.5 | 29.0196 | 80 | 31 | 0.99983 | 68.2353 | 96 | 8290 | 32.549 | 108.8104 | 35.437 | -0.5 | 20.9375 | 0 | 42.1234 | 32.9219
9/26/2020 12:48:49.3 | 22.8316 | 1192 | 6 | 2500.2853 | 127.6207 | 78.2181 | 91.7672 | 30.0515 | 31.975 | 0.06001 | 107.0174 | 11.3618 | 70.647 | 70.305 | 54.0157 | 1.0079 | 98.5058 | 323.7281 | 264.6774 | 92.1413 | 680.2821 | 1.7388 | 449.5025 | 33.4148 | 48.7238 | 35.5376 | 71.7083 | 11.999 | 108.8872 | 29.1264 | 8.111 | 98.0957 | 59.5125 | 24.5 | 29.0196 | 80 | 31 | 1.0008 | 68.2353 | 100 | 8160 | 32.549 | 107.5211 | 35.4584 | -0.5 | 20.4375 | 0 | 41.8488 | 32.9219
9/26/2020 12:48:50.3 | 22.8318 | 1193 | 6 | 2501.3232 | 127.6275 | 78.2215 | 91.8009 | 30.061 | 31.9698 | 0.06069 | 107.0698 | 11.3725 | 70.5614 | 70.2685 | 54.0559 | 1.0037 | 98.5075 | 323.419 | 264.8183 | 91.9956 | 680.1742 | 1.7397 | 451.5974 | 33.4305 | 48.6205 | 35.4504 | 71.9074 | 11.999 | 108.3847 | 29.0739 | 8.0878 | 97.9951 | 59.6812 | 24.5 | 29.0196 | 80 | 31 | 1.0022 | 68.2353 | 96 | 8260 | 32.549 | 108.49 | 35.3149 | -0.5 | 20 | 0 | 41.9373 | 32.9219
9/26/2020 12:48:51.3 | 22.8321 | 1194 | 6 | 2496.0977 | 127.7741 | 78.2488 | 91.8311 | 30.0747 | 31.9566 | 0.06009 | 107.0524 | 11.3783 | 70.7897 | 70.2934 | 54.1196 | 1.0001 | 98.5069 | 322.3511 | 264.5929 | 92.3062 | 680.1742 | 1.7255 | 451.2063 | 33.3989 | 48.4344 | 35.5555 | 72.0764 | 12.0043 | 109.0844 | 29.3045 | 8.0903 | 97.9448 | 59.6307 | 24.5 | 29.0196 | 80 | 31 | 1.0013 | 68.2353 | 96 | 8330 | 32.549 | 108.49 | 35.4034 | -0.4375 | 20.1875 | 0 | 42.1265 | 32.9219
9/26/2020 12:48:52.3 | 22.8324 | 1195 | 6 | 2500.6832 | 127.3946 | 78.2728 | 91.8375 | 30.0701 | 31.9567 | 0.06023 | 107.0611 | 11.3928 | 70.4472 | 70.1057 | 54.182 | 0.99957 | 98.5052 | 323.5595 | 264.5929 | 92.2448 | 680.1987 | 1.7101 | 448.9439 | 33.3609 | 48.5757 | 35.3769 | 72.113 | 12.002 | 108.6065 | 29.3956 | 8.0916 | 97.9532 | 59.6612 | 24.5 | 29.0196 | 80 | 31 | 1.0017 | 68.2353 | 100 | 7990 | 32.549 | 107.5211 | 35.3851 | -0.4375 | 19.125 | 0 | 42.5262 | 32.9219
9/26/2020 12:48:53.3 | 22.8327 | 1196 | 6 | 2499.0308 | 127.7422 | 78.2916 | 91.9004 | 30.0687 | 31.9551 | 0.06157 | 107.0785 | 11.4083 | 70.5899 | 70.2419 | 54.2376 | 0.99583 | 98.5069 | 322.2949 | 264.3676 | 92.1669 | 680.4529 | 1.7076 | 452.184 | 33.4299 | 48.5445 | 35.496 | 72.2322 | 12.0119 | 108.7483 | 29.259 | 8.0865 | 97.8357 | 59.7755 | 24.5 | 29.0196 | 80 | 31 | 1.001 | 68.2353 | 95 | 8160 | 32.549 | 108.1619 | 35.4889 | -0.4375 | 20.125 | 0 | 42.6392 | 32.9219
9/26/2020 12:48:54.3 | 22.8329 | 1197 | 6 | 2499.3024 | 127.6438 | 78.3277 | 91.9284 | 30.065 | 31.9456 | 0.06181 | 107.0174 | 11.3928 | 70.5328 | 70.0874 | 54.2904 | 1.003 | 98.5086 | 322.2106 | 264.0296 | 92.2933 | 680.4529 | 1.703 | 452.4074 | 33.4077 | 48.3175 | 35.3382 | 72.312 | 12.0391 | 108.722 | 29.2907 | 8.08 | 97.819 | 59.7755 | 24.5 | 29.0196 | 80 | 31 | 0.99962 | 68.6274 | 95 | 8260 | 32.549 | 108.1619 | 35.4584 | -0.3125 | 19.9375 | 0 | 42.7063 | 32.9219
9/26/2020 12:48:55.3 | 22.8332 | 1198 | 6 | 2499.3657 | 127.4627 | 78.3549 | 91.9476 | 30.0637 | 31.9476 | 0.05898 | 107.0087 | 11.386 | 70.4186 | 69.9976 | 54.3438 | 1.0056 | 98.5075 | 323.138 | 264.3113 | 92.1962 | 680.4261 | 1.7047 | 448.9439 | 33.3612 | 48.2141 | 35.3561 | 72.2622 | 12.0346 | 108.6088 | 29.2382 | 8.0852 | 97.8441 | 59.7422 | 24.5 | 29.4118 | 80 | 31 | 0.99913 | 68.6274 | 99 | 8210 | 32.549 | 107.2006 | 35.6232 | -0.3125 | 19.1875 | 0 | 43.1152 | 32.9219
9/26/2020 12:48:56.3 | 22.8335 | 1199 | 6 | 2501.1103 | 127.3554 | 78.415 | 91.9822 | 30.0601 | 31.96 | 0.05788 | 106.9564 | 11.3841 | 70.4186 | 69.6955 | 54.3941 | 0.9994 | 98.5063 | 322.7165 | 264.1986 | 92.2091 | 680.7721 | 1.6972 | 450.7315 | 33.3564 | 48.2794 | 35.4891 | 72.2256 | 12.021 | 108.4116 | 29.5144 | 8.1135 | 97.7603 | 59.8193 | 24.5 | 28.6274 | 80 | 31 | 1.0005 | 68.2353 | 95 | 8240 | 32.549 | 108.1619 | 35.7147 | -0.375 | 18.3125 | 0 | 43.927 | 32.9219
9/26/2020 12:48:57.3 | 22.8338 | 1200 | 6 | 2498.7722 | 127.6404 | 78.4746 | 91.9915 | 30.0534 | 31.9533 | 0.05676 | 106.904 | 11.3666 | 70.4186 | 70.0242 | 54.4566 | 1.0081 | 98.5069 | 322.2106 | 263.3818 | 92.2512 | 680.6098 | 1.6824 | 451.8488 | 33.3998 | 48.2726 | 35.4891 | 72.3683 | 12.0028 | 108.6082 | 29.2452 | 8.0813 | 97.6428 | 59.9202 | 24.5 | 29.0196 | 80 | 31 | 1.0003 | 68.2353 | 95 | 8290 | 32.549 | 107.8415 | 35.6384 | -0.4375 | 19.75 | 0 | 43.8171 | 32.9219
9/26/2020 12:48:58.3 | 22.8341 | 1201 | 6 | 2499.7517 | 127.6845 | 78.4613 | 91.998 | 30.0376 | 31.9498 | 0.05296 | 106.9738 | 11.3579 | 70.6756 | 70.3282 | 54.5001 | 1.0054 | 98.5063 | 322.2668 | 263.8888 | 92.3419 | 680.4774 | 1.7054 | 449.0277 | 33.4244 | 48.0074 | 35.5278 | 72.312 | 12.024 | 108.4956 | 29.3432 | 8.1342 | 97.6848 | 59.9574 | 24.5 | 29.0196 | 80 | 31 | 0.99913 | 68.2353 | 100 | 7990 | 32.549 | 107.2006 | 35.6323 | -0.4375 | 19.4375 | 0 | 44.0308 | 32.9219
9/26/2020 12:48:59.3 | 22.8343 | 1202 | 6 | 2500.7071 | 127.7709 | 78.4758 | 92.0151 | 30.0483 | 31.9688 | 0.05136 | 107.0174 | 11.3657 | 70.5899 | 70.7134 | 54.5489 | 0.99922 | 98.508 | 321.8453 | 263.3536 | 92.1541 | 680.5746 | 1.7043 | 450.927 | 33.4598 | 48.5309 | 35.496 | 72.418 | 12.0263 | 108.7774 | 29.1927 | 8.1161 | 97.6848 | 60.0278 | 24.5 | 29.0196 | 80 | 31 | 1.0019 | 68.2353 | 96 | 8160 | 32.549 | 108.1619 | 35.6842 | -0.375 | 19.8125 | 0 | 44.0674 | 32.9219
9/26/2020 12:49:00.3 | 22.8346 | 1203 | 6 | 2499.3955 | 127.6247 | 78.5247 | 92.0531 | 30.0606 | 31.9712 | 0.0479 | 107.0174 | 11.3725 | 70.4186 | 70.2303 | 54.5986 | 1.0095 | 98.5058 | 322.5197 | 263.4663 | 92.3611 | 680.6098 | 1.7032 | 451.8209 | 33.404 | 48.1829 | 35.4365 | 72.3316 | 12.0263 | 109.1113 | 29.2066 | 8.0787 | 97.7351 | 59.9707 | 24.5 | 29.0196 | 80 | 31 | 0.99947 | 68.6274 | 96 | 8310 | 32.549 | 108.49 | 35.5164 | -0.5 | 20.0625 | 0 | 43.7866 | 32.9219
9/26/2020 12:49:01.3 | 22.8349 | 1204 | 6 | 2498.7987 | 127.6188 | 78.5423 | 92.0646 | 30.058 | 31.9409 | 0.04702 | 107.0349 | 11.3763 | 70.647 | 70.5053 | 54.6389 | 1.0078 | 98.5058 | 321.1147 | 262.7622 | 92.4032 | 680.5286 | 1.7329 | 449.5863 | 33.3945 | 48.1761 | 35.3313 | 72.3748 | 12.0195 | 108.6071 | 29.3045 | 8.1355 | 97.8945 | 60.223 | 24.5 | 29.0196 | 80 | 31 | 1.0004 | 68.2353 | 100 | 8210 | 32.549 | 106.8802 | 35.8185 | -0.5625 | 19.75 | 0 | 43.7347 | 32.9219
9/26/2020 12:49:02.3 | 22.8352 | 1205 | 6 | 2498.8317 | 127.544 | 78.5409 | 92.0759 | 30.0683 | 31.941 | 0.04483 | 107.0349 | 11.3831 | 70.647 | 70.4292 | 54.679 | 1.0038 | 98.5069 | 321.1709 | 262.7903 | 92.384 | 680.5799 | 1.7369 | 450.8433 | 33.3753 | 48.1557 | 35.5029 | 72.3054 | 12.0505 | 109.1124 | 29.3887 | 8.1277 | 97.9112 | 60.1858 | 24.5 | 29.0196 | 80 | 31 | 1.0021 | 68.2353 | 96 | 8240 | 32.549 | 108.1619 | 35.8002 | -0.4375 | 20.125 | 0 | 43.1244 | 32.9219
9/26/2020 12:49:03.3 | 22.8354 | 1206 | 6 | 2498.5852 | 127.3748 | 78.576 | 92.111 | 30.0587 | 31.9701 | 0.0445 | 107.0174 | 11.3841 | 70.647 | 70.3066 | 54.7332 | 1.0031 | 98.5058 | 321.2552 | 263.1283 | 92.384 | 680.6151 | 1.7415 | 451.1226 | 33.3278 | 48.259 | 35.3908 | 72.4049 | 12.0293 | 108.8032 | 29.2313 | 8.0581 | 97.9783 | 60.2801 | 24.5 | 29.0196 | 80 | 31 | 0.99892 | 68.6274 | 100 | 8240 | 32.549 | 108.1619 | 35.8002 | -0.5625 | 20.875 | 0 | 42.3859 | 32.9219
9/26/2020 12:49:04.3 | 22.8357 | 1207 | 6 | 2500.0494 | 127.4844 | 78.6285 | 92.1344 | 30.0705 | 31.961 | 0.0439 | 106.9913 | 11.356 | 70.9039 | 69.6938 | 54.7926 | 0.99957 | 98.5069 | 321.5924 | 263.41 | 92.5782 | 680.7828 | 1.7639 | 449.3908 | 33.376 | 48.259 | 35.4504 | 72.4546 | 12.0195 | 108.3841 | 29.1264 | 8.0542 | 98.1041 | 60.2867 | 24.5 | 29.4118 | 80 | 31 | 1.0007 | 68.2353 | 100 | 8430 | 32.549 | 107.2006 | 35.8826 | -0.5 | 20.4375 | 0 | 42.5262 | 32.9219
9/26/2020 12:49:05.3 | 22.836 | 1208 | 6 | 2500.7885 | 127.6235 | 78.6714 | 92.1701 | 30.0649 | 31.9632 | 0.04369 | 107.0262 | 11.354 | 71.0466 | 69.8625 | 54.8382 | 0.99975 | 98.508 | 321.7891 | 262.8466 | 92.4939 | 680.7881 | 1.7679 | 450.955 | 33.4223 | 48.2726 | 35.4573 | 72.3683 | 12.0013 | 108.9175 | 29.2452 | 8.0813 | 98.0538 | 60.4951 | 24.5 | 29.0196 | 80 | 31 | 1.002 | 68.2353 | 96 | 8190 | 32.549 | 108.49 | 35.8368 | -0.5625 | 20.4375 | 0 | 42.3584 | 32.9219
9/26/2020 12:49:06.3 | 22.8363 | 1209 | 6 | 2499.738 | 127.7785 | 78.6734 | 92.1986 | 30.0718 | 31.9559 | 0.04491 | 107.0087 | 11.3608 | 70.8468 | 69.7473 | 54.8855 | 1.003 | 98.5058 | 320.5808 | 262.396 | 92.5361 | 680.8127 | 1.7769 | 452.8543 | 33.4488 | 48.2658 | 35.3839 | 72.4612 | 12.0051 | 109.0833 | 29.5005 | 8.1148 | 98.0957 | 60.4247 | 24.5 | 29.0196 | 80 | 31 | 1.0019 | 68.2353 | 96 | 8330 | 32.549 | 108.49 | 35.7696 | -0.5 | 20.4375 | 0 | 42.5995 | 32.9219
9/26/2020 12:49:07.3 | 22.8366 | 1210 | 6 | 2500.6874 | 127.7685 | 78.7222 | 92.2268 | 30.0618 | 31.9648 | 0.04591 | 107.0174 | 11.3686 | 70.7612 | 70.124 | 54.9386 | 1.006 | 98.5069 | 320.7213 | 262.6495 | 92.6395 | 680.7369 | 1.7896 | 449.8377 | 33.4589 | 48.3243 | 35.4434 | 72.6169 | 12.0104 | 109.2525 | 29.3501 | 8.1213 | 98.0874 | 60.5322 | 24.5 | 29.0196 | 80 | 31 | 0.99855 | 68.6274 | 100 | 8190 | 32.549 | 107.8415 | 35.7971 | -0.5 | 20.625 | 0 | 42.3401 | 32.9219
9/26/2020 12:49:08.3 | 22.8368 | 1211 | 6 | 2499.198 | 127.9488 | 78.7199 | 92.2358 | 30.0692 | 31.9745 | 0.04744 | 107.0174 | 11.3773 | 70.7041 | 70.1273 | 54.9739 | 1.0074 | 98.5063 | 321.3114 | 262.5931 | 92.5297 | 680.6664 | 1.796 | 450.6198 | 33.4862 | 48.414 | 35.5099 | 72.5043 | 12.0179 | 109.5881 | 29.3362 | 8.0929 | 98.1461 | 60.5455 | 24.5 | 29.0196 | 80 | 31 | 1.0045 | 68.2353 | 96 | 8290 | 32.549 | 108.8104 | 35.7208 | -0.4375 | 19.8125 | 0 | 42.4011 | 32.9219
9/26/2020 12:49:09.3 | 22.8371 | 1212 | 6 | 2499.973 | 127.7721 | 78.7273 | 92.2304 | 30.0793 | 31.974 | 0.04609 | 107 | 11.3899 | 70.8183 | 70.2037 | 55.0001 | 1.0047 | 98.5069 | 320.7775 | 262.903 | 92.7366 | 680.5692 | 1.7736 | 451.2063 | 33.4503 | 48.8407 | 35.4891 | 72.6666 | 12.0293 | 109.4766 | 29.1927 | 8.0826 | 98.0957 | 60.6264 | 24.5 | 28.6274 | 80 | 31 | 1.0006 | 68.2353 | 96 | 8330 | 32.549 | 108.8104 | 35.4889 | -0.4375 | 20.375 | 0 | 42.3218 | 32.9219
9/26/2020 12:49:10.3 | 22.8374 | 1213 | 6 | 2500.8457 | 127.5632 | 78.7623 | 92.2779 | 30.0686 | 31.9889 | 0.04736 | 107.0349 | 11.3851 | 70.5043 | 70.6094 | 55.0173 | 1.017 | 98.508 | 321.0304 | 262.2552 | 92.4326 | 680.534 | 1.7645 | 448.7205 | 33.4072 | 48.414 | 35.496 | 72.6038 | 12.0248 | 109.3937 | 29.3362 | 8.0865 | 98.0538 | 60.6835 | 24.5 | 28.6274 | 80 | 31 | 1.0012 | 68.6274 | 100 | 8020 | 32.549 | 108.1619 | 35.5896 | -0.4375 | 20.5625 | 0 | 42.0654 | 32.9219
9/26/2020 12:49:11.3 | 22.8377 | 1214 | 6 | 2499.903 | 127.5897 | 78.7511 | 92.2918 | 30.0727 | 31.9911 | 0.04671 | 107.0174 | 11.3763 | 70.4186 | 70.2004 | 55.056 | 1.0104 | 98.5075 | 320.8056 | 262.227 | 92.5846 | 680.6611 | 1.7688 | 451.0667 | 33.4016 | 48.4724 | 35.4504 | 72.5606 | 12.0195 | 109.169 | 29.2382 | 8.1019 | 98.1125 | 60.8414 | 24.5 | 29.0196 | 80 | 31 | 1.003 | 68.6274 | 96 | 8160 | 32.549 | 108.8104 | 35.6201 | -0.5 | 20.1875 | 0 | 42.0196 | 32.9219
9/26/2020 12:49:12.3 | 22.8379 | 1215 | 6 | 2501.0347 | 127.5077 | 78.7706 | 92.3083 | 30.0593 | 31.9738 | 0.04558 | 107 | 11.3773 | 70.6185 | 70.7875 | 55.0996 | 1.003 | 98.5086 | 320.6651 | 262.1988 | 92.591 | 680.6205 | 1.7701 | 452.2119 | 33.3952 | 48.5825 | 35.5029 | 72.7163 | 12.0407 | 109.0021 | 29.2976 | 8.1019 | 98.079 | 60.8414 | 24.5 | 29.0196 | 80 | 31 | 0.99873 | 68.2353 | 96 | 8290 | 32.549 | 108.8104 | 35.5591 | -0.5 | 20.0625 | 0 | 42.1082 | 32.9219
9/26/2020 12:49:13.3 | 22.8382 | 1216 | 6 | 2497.6488 | 127.7595 | 78.8201 | 92.3513 | 30.0721 | 31.9844 | 0.04657 | 106.9913 | 11.3812 | 70.6185 | 69.647 | 55.1261 | 1.0028 | 98.5052 | 320.5527 | 262.1425 | 92.6587 | 680.5853 | 1.7696 | 450.2567 | 33.4159 | 48.5513 | 35.4047 | 72.7857 | 12.0157 | 109.0827 | 29.4758 | 8.0916 | 98.0454 | 61.0496 | 24.5 | 29.0196 | 80 | 31 | 1.0014 | 68.2353 | 100 | 8210 | 32.549 | 107.5211 | 35.5591 | -0.5 | 20.1875 | 0 | 42.041 | 32.9219
9/26/2020 12:49:14.3 | 22.8385 | 1217 | 6 | 2501.4823 | 127.4243 | 78.8722 | 92.3638 | 30.086 | 31.9679 | 0.04507 | 107.0174 | 11.3821 | 70.7041 | 69.7841 | 55.168 | 1.0142 | 98.508 | 320.8899 | 261.7482 | 92.7851 | 680.6098 | 1.734 | 450.7874 | 33.3794 | 48.3759 | 35.4891 | 72.6666 | 12.0316 | 108.8895 | 29.3501 | 8.08 | 98.0119 | 61.0297 | 24.5 | 29.0196 | 80 | 31 | 1.0003 | 68.2353 | 96 | 8240 | 32.549 | 108.49 | 35.5835 | -0.4375 | 19.0625 | 0 | 42.6605 | 32.9219
9/26/2020 12:49:15.3 | 22.8388 | 1218 | 6 | 2499.3759 | 127.4825 | 78.9153 | 92.3737 | 30.0814 | 31.9787 | 0.04597 | 107.0873 | 11.3831 | 70.6185 | 69.8141 | 55.156 | 1.0006 | 98.5069 | 320.5527 | 261.5792 | 92.7787 | 680.5692 | 1.7174 | 451.2622 | 33.3665 | 48.5241 | 35.4891 | 72.7595 | 12.0195 | 108.9444 | 29.2907 | 8.08 | 97.8861 | 61.1305 | 24.5 | 28.6274 | 80 | 31 | 1.0013 | 68.2353 | 95 | 8260 | 32.549 | 108.49 | 35.6201 | -0.5 | 19.5 | 0 | 43.161 | 32.9219
9/26/2020 12:49:16.3 | 22.8391 | 1219 | 6 | 2500.5723 | 127.4748 | 78.9495 | 92.3947 | 30.0757 | 31.9726 | 0.04744 | 107.1222 | 11.3754 | 70.7326 | 70.2286 | 55.1068 | 1.0051 | 98.5069 | 320.1592 | 261.2693 | 92.5846 | 680.6664 | 1.7129 | 449.5863 | 33.3805 | 48.5757 | 35.4047 | 72.8092 | 12.0376 | 108.7763 | 29.3432 | 8.1586 | 97.777 | 61.2008 | 24.5 | 29.0196 | 80 | 31 | 0.99858 | 68.2353 | 100 | 7990 | 32.549 | 107.2006 | 35.5408 | -0.5 | 19.375 | 0 | 43.6432 | 32.9219
9/26/2020 12:49:17.3 | 22.8393 | 1220 | 6 | 2499.6811 | 127.4342 | 78.957 | 92.433 | 30.0669 | 31.9885 | 0.0476 | 107.0873 | 11.3754 | 70.5328 | 70.5433 | 55.0719 | 0.99904 | 98.5069 | 320.384 | 261.6073 | 92.7302 | 680.6664 | 1.7094 | 452.2398 | 33.3579 | 48.4724 | 35.4573 | 72.66 | 12.0338 | 108.7202 | 29.3956 | 8.0903 | 97.7435 | 61.3015 | 24.5 | 29.0196 | 80 | 31 | 1.0011 | 68.2353 | 96 | 8120 | 32.549 | 108.49 | 35.5774 | -0.5 | 19.0625 | 0 | 43.7836 | 32.9219
9/26/2020 12:49:18.3 | 22.8396 | 1221 | 6 | 2499.18 | 127.5843 | 78.9541 | 92.447 | 30.0566 | 31.9944 | 0.04878 | 107.1222 | 11.3637 | 70.6756 | 69.7874 | 55.1049 | 1.0053 | 98.508 | 320.103 | 261.6918 | 92.9178 | 680.6259 | 1.7007 | 452.575 | 33.3905 | 48.5173 | 35.4573 | 72.7529 | 12.0111 | 108.6654 | 29.1788 | 8.0839 | 97.668 | 61.4023 | 24.5 | 29.0196 | 80 | 31 | 0.998 | 68.2353 | 95 | 8290 | 32.549 | 108.1619 | 35.6079 | -0.375 | 19.125 | 0 | 44.0063 | 32.9219
9/26/2020 12:49:19.3 | 22.8399 | 1222 | 6 | 2499.3287 | 127.3687 | 78.9865 | 92.4558 | 30.0542 | 31.9857 | 0.04694 | 107.1309 | 11.3734 | 70.9895 | 69.6721 | 55.1408 | 0.988 | 98.5075 | 319.5691 | 261.0159 | 92.7174 | 680.7476 | 1.7052 | 449.6422 | 33.3361 | 48.5621 | 35.5625 | 72.6469 | 12.0081 | 108.8049 | 29.2769 | 8.0968 | 97.7519 | 61.4526 | 24.5 | 29.0196 | 80 | 31 | 1.0007 | 68.2353 | 100 | 8210 | 32.549 | 107.5211 | 35.7819 | -0.375 | 19.6875 | 0 | 44.046 | 32.9219
9/26/2020 12:49:20.3 | 22.8402 | 1223 | 6 | 2499.7173 | 127.1712 | 79.0345 | 92.5016 | 30.0464 | 31.9729 | 0.04922 | 107.0262 | 11.3783 | 70.7612 | 69.8976 | 55.1785 | 1.0031 | 98.508 | 319.2881 | 260.7342 | 92.7915 | 680.7529 | 1.7149 | 449.2232 | 33.2896 | 48.5377 | 35.5168 | 72.9217 | 12.0497 | 108.2452 | 29.2521 | 8.0646 | 97.8441 | 61.5096 | 24.5 | 29.4118 | 80 | 31 | 0.99947 | 68.2353 | 100 | 8240 | 32.549 | 107.8415 | 35.73 | -0.4375 | 19.8125 | 0 | 43.4723 | 32.9219
9/26/2020 12:49:21.3 | 22.8404 | 1224 | 6 | 2500.5607 | 127.1918 | 79.0742 | 92.5428 | 30.0565 | 31.9821 | 0.05105 | 107.0262 | 11.3754 | 70.5328 | 69.8208 | 55.2232 | 1.0053 | 98.508 | 320.1311 | 261.1567 | 92.8821 | 680.8234 | 1.7118 | 452.0164 | 33.3062 | 48.4792 | 35.5555 | 73.0145 | 12.0278 | 108.5533 | 29.3501 | 8.0117 | 97.8441 | 61.5467 | 24.5 | 29.4118 | 80 | 31 | 1.0022 | 68.2353 | 96 | 8160 | 32.549 | 107.8415 | 35.7605 | -0.375 | 19.875 | 0 | 43.3075 | 32.9219
9/26/2020 12:49:22.3 | 22.8407 | 1225 | 6 | 2501.2866 | 127.441 | 79.0958 | 92.5731 | 30.0509 | 31.9799 | 0.05091 | 107.0174 | 11.3705 | 70.5899 | 69.9092 | 55.2814 | 1.0053 | 98.5063 | 319.0352 | 260.9877 | 92.8821 | 680.818 | 1.7185 | 449.726 | 33.3811 | 48.4792 | 35.4434 | 73.0145 | 12.0248 | 108.9438 | 29.3501 | 8.089 | 97.8106 | 61.6408 | 24.5 | 29.0196 | 80 | 31 | 1.0014 | 68.6274 | 100 | 7990 | 32.549 | 107.2006 | 35.7574 | -0.4375 | 20.0625 | 0 | 43.5638 | 32.9219
9/26/2020 12:49:23.3 | 22.841 | 1226 | 6 | 2500.44 | 127.6679 | 79.0895 | 92.5867 | 30.0486 | 31.9863 | 0.05201 | 107.0262 | 11.3831 | 70.8468 | 69.7072 | 55.3314 | 1.0115 | 98.5075 | 319.541 | 260.4525 | 92.9306 | 680.8938 | 1.7318 | 451.0946 | 33.4293 | 48.3243 | 35.5417 | 72.9151 | 11.9921 | 108.8329 | 29.4026 | 8.1084 | 97.9028 | 61.6845 | 24.5 | 29.0196 | 80 | 31 | 0.99989 | 68.6274 | 96 | 8140 | 32.549 | 108.49 | 35.8093 | -0.3125 | 20.25 | 0 | 43.6707 | 32.9219
9/26/2020 12:49:24.3 | 22.8413 | 1227 | 6 | 2500.5826 | 127.7159 | 79.0853 | 92.6139 | 30.0636 | 31.9849 | 0.04921 | 106.9826 | 11.3851 | 70.8754 | 70.7496 | 55.3993 | 0.99655 | 98.5069 | 319.0352 | 260.3962 | 92.8693 | 680.9045 | 1.7346 | 452.6867 | 33.4437 | 48.259 | 35.5555 | 72.902 | 11.9929 | 109.7567 | 29.3362 | 8.1006 | 97.9532 | 61.6474 | 24.5 | 29.0196 | 80 | 31 | 1.0013 | 68.6274 | 96 | 8290 | 32.549 | 108.8104 | 35.6659 | -0.3125 | 20.3125 | 0 | 43.6005 | 32.9219
9/26/2020 12:49:25.3 | 22.8416 | 1228 | 6 | 2499.86 | 127.6026 | 79.1041 | 92.6399 | 30.0727 | 31.9778 | 0.04868 | 107.0087 | 11.3909 | 70.647 | 70.1705 | 55.4524 | 1.0074 | 98.5075 | 319.6253 | 260.6497 | 92.937 | 680.8639 | 1.7448 | 450.2008 | 33.4044 | 48.641 | 35.5029 | 73.2198 | 12.002 | 109.7292 | 29.357 | 8.1006 | 98.0622 | 61.8488 | 24.5 | 28.6274 | 81 | 31 | 1.0008 | 68.2353 | 100 | 8190 | 32.549 | 108.1619 | 35.6995 | -0.4375 | 21 | 0 | 43.0206 | 32.9219
9/26/2020 12:49:26.3 | 22.8418 | 1229 | 6 | 2498.1472 | 127.3086 | 79.1892 | 92.6582 | 30.0766 | 31.9868 | 0.04929 | 107 | 11.3967 | 70.5899 | 69.9976 | 55.4956 | 1.0087 | 98.508 | 319.7096 | 260.6215 | 92.9306 | 681.0668 | 1.755 | 451.2901 | 33.3046 | 48.3759 | 35.6607 | 73.0145 | 12.0142 | 109.3657 | 29.455 | 8.0774 | 98.1712 | 61.8991 | 24.5 | 29.0196 | 81 | 31 | 0.99879 | 68.6274 | 96 | 8240 | 32.549 | 108.8104 | 35.6812 | -0.4375 | 21.125 | 0 | 41.9983 | 32.9219
9/26/2020 12:49:27.3 | 22.8421 | 1230 | 6 | 2500.7874 | 127.2918 | 79.2242 | 92.6714 | 30.0857 | 31.9872 | 0.05028 | 107.0174 | 11.3909 | 70.647 | 70.2452 | 55.5526 | 1.001 | 98.5063 | 319.3443 | 260.3117 | 93.0021 | 681.1372 | 1.7541 | 452.0722 | 33.3354 | 48.6069 | 35.6469 | 72.9386 | 12.0134 | 108.9718 | 29.06 | 8.1019 | 98.2467 | 61.9361 | 24.5 | 29.0196 | 81 | 31 | 1.0009 | 68.6274 | 96 | 8190 | 32.549 | 108.49 | 35.5988 | -0.5625 | 20.1875 | 0 | 41.8549 | 32.9219
9/26/2020 12:49:28.3 | 22.8424 | 1231 | 6 | 2501.0289 | 127.4649 | 79.272 | 92.6985 | 30.0591 | 32.0027 | 0.05083 | 107 | 11.387 | 70.6756 | 69.7991 | 55.6137 | 1.0047 | 98.5058 | 319.2038 | 260.2272 | 93.1476 | 681.3049 | 1.749 | 448.6646 | 33.3839 | 48.6069 | 35.496 | 72.9883 | 12.024 | 109.0833 | 29.3224 | 8.0736 | 98.1629 | 61.9931 | 24.5 | 29.0196 | 81 | 31 | 1.0005 | 68.2353 | 100 | 7990 | 32.549 | 107.5211 | 35.7178 | -0.5625 | 20.375 | 0 | 41.8762 | 32.9219
9/26/2020 12:49:29.3 | 22.8427 | 1232 | 6 | 2500.4919 | 127.3727 | 79.2545 | 92.742 | 30.0613 | 32.0025 | 0.05204 | 107.0349 | 11.3889 | 70.5328 | 69.8559 | 55.6777 | 1.0033 | 98.5069 | 319.0914 | 260.1145 | 93.0213 | 681.3401 | 1.7424 | 451.1226 | 33.3526 | 48.5241 | 35.5417 | 73.008 | 12.021 | 109.1124 | 29.4481 | 8.0607 | 98.079 | 62.1374 | 24.5 | 29.4118 | 81 | 31 | 1.0003 | 68.2353 | 96 | 8140 | 32.549 | 108.1619 | 35.7483 | -0.5 | 20.0625 | 0 | 41.8701 | 32.9219
9/26/2020 12:49:30.3 | 22.8429 | 1233 | 6 | 2500.7025 | 127.4584 | 79.2881 | 92.7562 | 30.0749 | 31.991 | 0.05104 | 107.0087 | 11.3792 | 70.5328 | 70.3132 | 55.7336 | 0.99833 | 98.5063 | 319.0352 | 260.1709 | 93.0762 | 681.3049 | 1.7415 | 452.575 | 33.3779 | 48.3243 | 35.5486 | 73.1636 | 12.0233 | 108.9718 | 29.2452 | 8.1006 | 98.037 | 62.2447 | 24.5 | 29.4118 | 81 | 31 | 1.0092 | 68.6274 | 96 | 8290 | 32.549 | 108.1619 | 35.6995 | -0.5 | 19.9375 | 0 | 41.9861 | 32.9219
9/26/2020 12:49:31.3 | 22.8432 | 1234 | 6 | 2498.5045 | 127.5977 | 79.2967 | 92.7942 | 30.051 | 31.9928 | 0.04977 | 106.9651 | 11.3783 | 70.2474 | 70.2336 | 55.7813 | 1.0063 | 98.508 | 318.0797 | 259.7202 | 93.0021 | 681.2237 | 1.7406 | 449.8377 | 33.385 | 48.8134 | 35.5486 | 72.8392 | 11.9997 | 109.1696 | 29.2699 | 8.1148 | 98.0119 | 62.1944 | 24.5 | 29.0196 | 81 | 31 | 0.99776 | 68.6274 | 100 | 8190 | 32.549 | 107.5211 | 35.6262 | -0.5 | 20.375 | 0 | 42.0898 | 32.9219
9/26/2020 12:49:32.3 | 22.8435 | 1235 | 6 | 2500.3753 | 127.5017 | 79.3122 | 92.8092 | 30.0726 | 31.9801 | 0.05147 | 106.9215 | 11.3938 | 70.2474 | 69.8742 | 55.7767 | 1.0001 | 98.5058 | 318.8104 | 259.4104 | 93.0405 | 681.1159 | 1.7309 | 450.3963 | 33.3849 | 48.6994 | 35.3561 | 73.2761 | 12.0293 | 108.9432 | 29.259 | 8.1045 | 98.0119 | 62.2618 | 24.5 | 29.0196 | 81 | 31 | 1.0062 | 68.2353 | 96 | 8240 | 32.549 | 108.1619 | 35.6628 | -0.5 | 19.5625 | 0 | 42.3279 | 32.9219
9/26/2020 12:49:33.3 | 22.8438 | 1236 | 6 | 2500.2387 | 127.3502 | 79.3298 | 92.8443 | 30.0618 | 31.9846 | 0.05495 | 106.9215 | 11.3996 | 70.4472 | 69.5264 | 55.7456 | 1.0065 | 98.508 | 318.3607 | 259.692 | 93.2702 | 681.2804 | 1.7182 | 451.0108 | 33.3434 | 48.6858 | 35.5168 | 73.412 | 12.0376 | 108.7494 | 29.4026 | 8.0413 | 97.9699 | 62.3652 | 24.5 | 29.0196 | 81 | 31 | 1.0019 | 68.2353 | 95 | 8290 | 32.549 | 108.49 | 35.675 | -0.5 | 18.5 | 0 | 42.9626 | 32.9219
9/26/2020 12:49:34.3 | 22.8441 | 1237 | 6 | 2500.2154 | 127.2411 | 79.3684 | 92.8613 | 30.0644 | 31.9788 | 0.05718 | 106.9302 | 11.4122 | 70.5328 | 69.8959 | 55.7248 | 0.99761 | 98.5086 | 318.3326 | 259.0161 | 93.0506 | 681.2291 | 1.6866 | 451.1784 | 33.3145 | 48.452 | 35.5555 | 73.3361 | 12.0354 | 108.5819 | 29.3224 | 8.0375 | 97.7603 | 62.3519 | 24.5 | 28.6274 | 81 | 31 | 0.99904 | 68.2353 | 100 | 8330 | 32.549 | 107.8415 | 35.9772 | -0.5 | 18.375 | 0 | 43.8507 | 32.9219
9/26/2020 12:49:35.3 | 22.8443 | 1238 | 6 | 2499.8428 | 127.2234 | 79.3993 | 92.8591 | 30.0572 | 31.9804 | 0.05521 | 106.9476 | 11.4258 | 70.7041 | 70.2867 | 55.7298 | 1.0012 | 98.5063 | 318.3045 | 259.4104 | 93.251 | 681.4213 | 1.6582 | 449.5025 | 33.3049 | 48.5621 | 35.4891 | 73.293 | 12.0475 | 108.3555 | 29.3818 | 8.0774 | 97.6345 | 62.4393 | 24.5 | 29.0196 | 81 | 31 | 1.0028 | 68.2353 | 99 | 8240 | 32.549 | 106.8802 | 35.849 | -0.5 | 19.0625 | 0 | 44.0277 | 32.9219
9/26/2020 12:49:36.3 | 22.8446 | 1239 | 6 | 2499.4124 | 127.3482 | 79.4311 | 92.8692 | 30.0584 | 31.9755 | 0.05286 | 106.9913 | 11.4258 | 70.5328 | 70.3514 | 55.759 | 1.0046 | 98.508 | 318.2764 | 259.0161 | 93.1668 | 681.543 | 1.6474 | 452.7426 | 33.3318 | 48.3175 | 35.5417 | 73.3061 | 12.0255 | 108.4973 | 29.3432 | 8.0865 | 97.668 | 62.4393 | 24.5 | 29.0196 | 81 | 31 | 1.0037 | 68.2353 | 96 | 8310 | 32.549 | 107.8415 | 35.8704 | -0.4375 | 19.625 | 0 | 44.0247 | 32.9219
9/26/2020 12:49:37.3 | 22.8449 | 1240 | 6 | 2500.3235 | 127.4599 | 79.4333 | 92.8876 | 30.0624 | 31.9858 | 0.05215 | 106.9302 | 11.4277 | 70.7326 | 69.8492 | 55.7931 | 1.0065 | 98.5075 | 317.7987 | 259.0442 | 93.2153 | 681.7107 | 1.6655 | 450.8433 | 33.3732 | 48.1108 | 35.5486 | 73.3061 | 12.021 | 108.8049 | 29.3956 | 8.0852 | 97.6764 | 62.647 | 24.5 | 29.0196 | 81 | 31 | 1.0006 | 68.2353 | 100 | 8210 | 32.549 | 107.2006 | 35.968 | -0.5 | 20.125 | 0 | 44.0765 | 32.9219
9/26/2020 12:49:38.3 | 22.8452 | 1241 | 6 | 2498.7033 | 127.3428 | 79.4852 | 92.9376 | 30.0582 | 31.989 | 0.05217 | 106.9302 | 11.4239 | 70.8468 | 69.749 | 55.8473 | 1.0051 | 98.5114 | 317.6582 | 258.8189 | 93.3607 | 681.7053 | 1.6826 | 450.9829 | 33.321 | 48.2141 | 35.5943 | 73.3061 | 11.9997 | 108.8088 | 29.1333 | 8.0916 | 97.8106 | 62.5901 | 24.5 | 29.4118 | 81 | 31 | 1.0001 | 68.2353 | 96 | 8240 | 32.549 | 108.1619 | 35.9375 | -0.4375 | 20.0625 | 0 | 44.0949 | 32.9219
9/26/2020 12:49:39.3 | 22.8454 | 1242 | 6 | 2501.4532 | 127.2246 | 79.5237 | 92.9426 | 30.0535 | 32.006 | 0.0512 | 106.9564 | 11.4268 | 70.7041 | 70.29 | 55.8993 | 1.0051 | 98.5058 | 318.5856 | 259.4667 | 93.2766 | 681.7513 | 1.6806 | 451.6812 | 33.3267 | 48.5893 | 35.5486 | 73.4185 | 12.0134 | 108.5511 | 29.3045 | 8.0852 | 97.928 | 62.7476 | 24.5 | 29.0196 | 81 | 31 | 0.99788 | 68.2353 | 96 | 8190 | 32.549 | 108.1619 | 35.9192 | -0.4375 | 19.625 | 0 | 44.0247 | 32.9219
9/26/2020 12:49:40.3 | 22.8457 | 1243 | 6 | 2499.7002 | 127.4309 | 79.5664 | 92.963 | 30.0581 | 31.9852 | 0.05142 | 106.9826 | 11.4394 | 70.961 | 70.1207 | 55.9456 | 0.99548 | 98.5058 | 317.6863 | 258.7344 | 93.4641 | 681.7566 | 1.6726 | 449.4187 | 33.3573 | 48.2726 | 35.5029 | 73.4616 | 12.0195 | 108.8032 | 29.1927 | 8.0517 | 97.8861 | 62.7039 | 24.5 | 29.0196 | 81 | 31 | 1.0016 | 68.6274 | 100 | 7990 | 32.549 | 107.5211 | 35.8246 | -0.4375 | 19.9375 | 0 | 44.1528 | 32.9219
9/26/2020 12:49:41.3 | 22.846 | 1244 | 6 | 2500.8151 | 127.5389 | 79.5583 | 92.9883 | 30.0772 | 31.9883 | 0.05256 | 106.9564 | 11.4316 | 70.6756 | 70.0641 | 55.9898 | 0.99672 | 98.5092 | 316.9557 | 258.0302 | 93.2153 | 681.7 | 1.6839 | 451.5695 | 33.4005 | 48.4208 | 35.3769 | 73.6537 | 12.0331 | 108.6665 | 29.5005 | 8.1045 | 97.9196 | 62.7343 | 24.5 | 29.0196 | 81 | 31 | 1.0004 | 68.2353 | 96 | 8160 | 32.549 | 108.1619 | 35.8307 | -0.5 | 20.125 | 0 | 44.0155 | 32.9219
9/26/2020 12:49:42.3 | 22.8463 | 1245 | 6 | 2501.2651 | 127.6157 | 79.632 | 93.0337 | 30.0776 | 31.9875 | 0.05206 | 106.9913 | 11.4423 | 70.5043 | 69.8642 | 56.0481 | 0.99815 | 98.5063 | 317.321 | 258.0021 | 93.283 | 681.7 | 1.6983 | 452.966 | 33.4266 | 48.5962 | 35.4821 | 73.574 | 12.0475 | 109.1399 | 29.4164 | 8.0942 | 97.9532 | 62.8349 | 24.5 | 29.0196 | 81 | 31 | 1.0008 | 68.2353 | 96 | 8240 | 32.549 | 108.8104 | 35.9192 | -0.4375 | 20.375 | 0 | 43.8751 | 32.9219
9/26/2020 12:49:43.3 | 22.8466 | 1246 | 6 | 2499.6243 | 127.8984 | 79.6806 | 93.038 | 30.0567 | 31.9845 | 0.05085 | 106.9826 | 11.4471 | 70.647 | 69.9559 | 56.0937 | 0.99868 | 98.5063 | 316.9838 | 258.3119 | 93.4513 | 681.6295 | 1.7147 | 450.8153 | 33.4787 | 48.2073 | 35.5486 | 73.5478 | 12.046 | 109.42 | 29.6509 | 8.1316 | 97.9951 | 62.9487 | 24.5 | 28.6274 | 81 | 31 | 1.001 | 68.6274 | 100 | 8210 | 32.549 | 108.1619 | 35.846 | -0.375 | 20.4375 | 0 | 44.1132 | 32.9219
9/26/2020 12:49:44.3 | 22.8468 | 1247 | 6 | 2498.8591 | 127.7146 | 79.6979 | 93.0699 | 30.0693 | 31.987 | 0.04917 | 106.9651 | 11.4355 | 70.5328 | 69.5984 | 56.0232 | 1.0149 | 98.5058 | 316.5342 | 258.3401 | 93.3671 | 681.5131 | 1.6983 | 450.0891 | 33.4203 | 48.6858 | 35.6081 | 73.5609 | 12.0126 | 109.6155 | 29.4026 | 8.1174 | 98.1041 | 62.8548 | 24.5 | 28.6274 | 81 | 31 | 1.0047 | 68.2353 | 96 | 8360 | 32.549 | 109.1309 | 35.7025 | -0.375 | 20.1875 | 0 | 44.1223 | 32.9219
9/26/2020 12:49:45.3 | 22.8471 | 1248 | 6 | 2499.6698 | 127.2989 | 79.6982 | 93.0935 | 30.069 | 32.0051 | 0.05017 | 106.9215 | 11.4336 | 70.2474 | 70.0724 | 55.9627 | 1.0088 | 98.5035 | 317.5177 | 257.8331 | 93.5547 | 681.5078 | 1.7034 | 452.0443 | 33.3224 | 48.5757 | 35.6012 | 73.6041 | 12.0035 | 109.5012 | 29.3956 | 8.0465 | 98.1041 | 63.0492 | 24.5 | 28.6274 | 81 | 31 | 0.99879 | 68.6274 | 96 | 8310 | 32.549 | 109.1309 | 35.6567 | -0.3125 | 21.1875 | 0 | 42.9413 | 32.9219
9/26/2020 12:49:46.3 | 22.8474 | 1249 | 6 | 2499.9914 | 127.3224 | 79.7334 | 93.0843 | 30.0733 | 31.9957 | 0.04928 | 106.9564 | 11.4355 | 70.8183 | 70.411 | 55.9251 | 1.0023 | 98.5058 | 317.4053 | 258.1992 | 93.3187 | 681.3892 | 1.7227 | 450.7874 | 33.3328 | 48.5309 | 35.5527 | 73.7099 | 11.9762 | 109.1953 | 29.1927 | 8.0581 | 98.23 | 63.0028 | 24.5 | 29.4118 | 81 | 31 | 1.0001 | 68.6274 | 101 | 8020 | 32.549 | 108.1619 | 35.6598 | -0.375 | 20.625 | 0 | 42.8833 | 32.9219
9/26/2020 12:49:47.3 | 22.8477 | 1250 | 6 | 2499.9273 | 127.3719 | 79.7761 | 93.1066 | 30.0602 | 32.0102 | 0.04912 | 106.8778 | 11.4365 | 70.5328 | 69.9242 | 55.953 | 1.001 | 98.5069 | 317.7706 | 258.4527 | 93.4641 | 681.5131 | 1.7151 | 450.3963 | 33.3449 | 48.4792 | 35.5029 | 73.7595 | 11.9876 | 109.5886 | 29.455 | 8.0994 | 98.2635 | 63.1563 | 24.5 | 29.0196 | 81 | 31 | 0.99953 | 68.2353 | 96 | 8190 | 32.549 | 108.8104 | 35.6201 | -0.3125 | 20.9375 | 0 | 42.5049 | 32.9219
9/26/2020 12:49:48.3 | 22.8479 | 1251 | 6 | 2501.0351 | 127.4423 | 79.8355 | 93.1318 | 30.0688 | 31.9984 | 0.04805 | 106.9302 | 11.4277 | 70.6185 | 69.764 | 55.9334 | 1.0113 | 98.5086 | 316.7871 | 257.8894 | 93.3543 | 681.5323 | 1.7189 | 452.1281 | 33.3781 | 48.5689 | 35.5278 | 73.7464 | 12.0149 | 109.3382 | 29.3362 | 8.1032 | 98.2719 | 63.18 | 24.5 | 29.0196 | 81 | 31 | 1.0006 | 68.6274 | 96 | 8330 | 32.549 | 108.8104 | 35.5286 | -0.4375 | 20.9375 | 0 | 42.2546 | 32.9219
9/26/2020 12:49:49.3 | 22.8482 | 1252 | 6 | 2499.5957 | 127.8444 | 79.8728 | 93.1692 | 30.0828 | 31.9917 | 0.04739 | 106.9302 | 11.4365 | 70.961 | 70.0658 | 55.9293 | 0.99851 | 98.5069 | 316.759 | 258.0866 | 93.2574 | 681.6861 | 1.7253 | 451.0388 | 33.4642 | 48.6205 | 35.6746 | 73.7464 | 12.0051 | 109.3925 | 29.2838 | 8.1367 | 98.2635 | 63.2198 | 24.5 | 29.0196 | 81 | 31 | 1.0037 | 68.2353 | 100 | 8190 | 32.549 | 107.8415 | 35.5713 | -0.375 | 19.75 | 0 | 43.0756 | 32.9219
9/26/2020 12:49:50.3 | 22.8485 | 1253 | 6 | 2500.5633 | 127.7575 | 79.8851 | 93.1745 | 30.0843 | 31.9928 | 0.04848 | 106.9302 | 11.4336 | 70.5328 | 69.9442 | 55.9823 | 1.0101 | 98.5069 | 317.1243 | 257.8331 | 93.7001 | 681.5484 | 1.7039 | 450.2287 | 33.4544 | 48.7822 | 35.6012 | 73.7034 | 11.9959 | 109.7007 | 29.3956 | 8.1393 | 98.1796 | 63.2501 | 24.5 | 29.0196 | 81 | 31 | 0.99742 | 68.2353 | 96 | 8290 | 32.549 | 108.8104 | 35.3973 | -0.3125 | 19.9375 | 0 | 42.9291 | 32.9219
9/26/2020 12:49:51.3 | 22.8488 | 1254 | 6 | 2498.2224 | 127.6202 | 79.9185 | 93.1984 | 30.097 | 31.9893 | 0.04994 | 106.9302 | 11.4404 | 70.2474 | 70.3547 | 56.0562 | 1.0063 | 98.5063 | 317.0119 | 257.5232 | 93.3671 | 681.5836 | 1.6945 | 450.9829 | 33.3871 | 48.9439 | 35.5417 | 73.8092 | 11.98 | 109.6441 | 29.1927 | 8.0968 | 98.1041 | 63.3942 | 24.5 | 28.6274 | 81 | 31 | 0.99727 | 68.2353 | 96 | 8310 | 32.549 | 108.8104 | 35.3241 | -0.375 | 20.25 | 0 | 42.4377 | 32.9219
9/26/2020 12:49:52.3 | 22.8491 | 1255 | 6 | 2498.722 | 127.3725 | 79.9093 | 93.2099 | 30.0867 | 31.9986 | 0.04821 | 106.9389 | 11.4355 | 70.5328 | 69.9076 | 56.1347 | 1.0033 | 98.5052 | 316.5904 | 257.7204 | 93.6031 | 681.5537 | 1.6883 | 450.0891 | 33.329 | 48.7822 | 35.6081 | 73.753 | 12.0172 | 109.3068 | 29.5005 | 8.0182 | 98.1125 | 63.2568 | 24.5 | 29.0196 | 81 | 31 | 1.0016 | 68.6274 | 100 | 7990 | 32.549 | 107.8415 | 35.3332 | -0.375 | 20.25 | 0 | 42.1783 | 32.9219
9/26/2020 12:49:53.3 | 22.8493 | 1256 | 6 | 2501.615 | 127.3854 | 79.9803 | 93.2224 | 30.0789 | 31.9998 | 0.05028 | 106.9302 | 11.4423 | 70.5614 | 69.6119 | 56.2171 | 1.0044 | 98.5058 | 316.759 | 257.6077 | 93.4833 | 681.5729 | 1.6945 | 450.0053 | 33.371 | 48.7579 | 35.4752 | 73.9281 | 12.0301 | 108.8592 | 29.2659 | 8.0594 | 98.1293 | 63.4312 | 24.5 | 29.0196 | 81 | 31 | 0.99989 | 68.2353 | 96 | 8160 | 32.549 | 108.8104 | 35.3638 | -0.375 | 20.125 | 0 | 42.2333 | 32.9219
9/26/2020 12:49:54.3 | 22.8496 | 1257 | 6 | 2499.5738 | 127.6436 | 80.0096 | 93.2592 | 30.0795 | 32.0011 | 0.05057 | 107 | 11.4423 | 70.4472 | 69.7958 | 56.3003 | 0.99886 | 98.5075 | 316.5061 | 257.3824 | 93.4641 | 681.6242 | 1.6941 | 452.3515 | 33.4113 | 49.0471 | 35.5417 | 73.8092 | 12.021 | 109.169 | 29.3501 | 8.0671 | 98.1125 | 63.3942 | 24.5 | 29.0196 | 81 | 31 | 0.99889 | 68.2353 | 96 | 8290 | 32.549 | 108.49 | 35.2142 | -0.5625 | 20.1875 | 0 | 41.9739 | 32.9219
9/26/2020 12:49:55.3 | 22.8499 | 1258 | 6 | 2500.0461 | 127.4949 | 80.0281 | 93.2887 | 30.0674 | 31.9825 | 0.05038 | 106.9826 | 11.4239 | 70.5899 | 69.4778 | 56.3972 | 0.99494 | 98.5069 | 316.1407 | 257.0726 | 93.6095 | 681.7053 | 1.6824 | 451.4019 | 33.3787 | 48.6858 | 35.5417 | 73.7595 | 12.0217 | 109.3085 | 29.455 | 8.1277 | 98.0874 | 63.5951 | 24.5 | 29.0196 | 81 | 31 | 1.0047 | 68.6274 | 100 | 8190 | 32.549 | 107.8415 | 35.4523 | -0.5 | 19.75 | 0 | 42.4957 | 33.0156
9/26/2020 12:49:56.3 | 22.8502 | 1259 | 6 | 2500.8522 | 127.5827 | 80.0498 | 93.3025 | 30.0705 | 31.9795 | 0.05088 | 107.0262 | 11.419 | 70.5899 | 69.8058 | 56.4776 | 1.0071 | 98.5058 | 317.0681 | 257.5796 | 93.5547 | 681.8837 | 1.6675 | 449.9774 | 33.4124 | 48.7306 | 35.6677 | 73.8026 | 12.0331 | 109.2514 | 29.2907 | 8.1342 | 98.0706 | 63.615 | 24.5 | 29.0196 | 81 | 31 | 0.998 | 68.6274 | 96 | 8260 | 32.549 | 108.49 | 35.2386 | -0.5625 | 20.125 | 0 | 42.4072 | 32.9219
9/26/2020 12:49:57.3 | 22.8504 | 1260 | 6 | 2500.9011 | 127.6316 | 80.051 | 93.3058 | 30.0614 | 31.9773 | 0.04952 | 107.0436 | 11.4297 | 70.7326 | 69.9392 | 56.5506 | 1.0053 | 98.5058 | 316.225 | 257.1289 | 93.5967 | 681.8324 | 1.6704 | 451.7929 | 33.4259 | 48.7754 | 35.6012 | 73.7961 | 12.0512 | 109.3914 | 29.3362 | 8.0942 | 98.0538 | 63.7524 | 24.5 | 28.6274 | 82 | 31 | 0.9984 | 68.2353 | 96 | 8310 | 32.549 | 108.49 | 35.2661 | -0.5 | 19.5 | 0 | 42.6422 | 32.9219
9/26/2020 12:49:58.3 | 22.8507 | 1261 | 6 | 2497.7621 | 127.6733 | 80.1021 | 93.3368 | 30.0644 | 31.9914 | 0.04949 | 107.0174 | 11.4239 | 70.7041 | 70.411 | 56.613 | 0.99761 | 98.5092 | 315.8597 | 256.7628 | 93.7193 | 681.8378 | 1.664 | 449.3908 | 33.3949 | 48.8027 | 35.5029 | 74.2193 | 12.0338 | 109.1987 | 29.3639 | 8.062 | 98.0203 | 63.759 | 24.5 | 29.0196 | 81 | 31 | 1.0002 | 68.2353 | 100 | 7990 | 32.549 | 107.8415 | 35.2905 | -0.5 | 19.125 | 0 | 42.8253 | 32.9219
9/26/2020 12:49:59.3 | 22.851 | 1262 | 6 | 2497.9906 | 127.3604 | 80.1436 | 93.3682 | 30.0762 | 32.0002 | 0.05029 | 106.9826 | 11.4355 | 70.2759 | 69.6503 | 56.5639 | 0.9969 | 98.5063 | 315.6068 | 256.3403 | 93.6516 | 681.889 | 1.6372 | 449.0556 | 33.3161 | 48.3175 | 35.8323 | 73.9019 | 12.0005 | 109.0558 | 29.2907 | 8.0723 | 97.8945 | 63.8224 | 24.5 | 28.6274 | 82 | 31 | 1.001 | 67.8431 | 95 | 8120 | 32.549 | 108.49 | 35.2356 | -0.5625 | 18.75 | 0 | 43.9972 | 32.9219
9/26/2020 12:50:00.3 | 22.8513 | 1263 | 6 | 2502.1142 | 127.3462 | 80.2006 | 93.3932 | 30.0719 | 32.005 | 0.05291 | 107 | 11.4277 | 70.6756 | 69.6487 | 56.5483 | 1.0035 | 98.5069 | 316.0564 | 256.8754 | 93.8582 | 681.8783 | 1.6261 | 452.3236 | 33.3673 | 48.7442 | 35.5555 | 74.0143 | 11.9868 | 108.9444 | 29.1996 | 8.0968 | 97.7938 | 63.9598 | 24.5 | 28.6274 | 82 | 31 | 0.99971 | 68.2353 | 95 | 8290 | 32.549 | 108.1619 | 35.3363 | -0.5 | 19 | 0 | 44.2047 | 32.9219
9/26/2020 12:50:01.3 | 22.8516 | 1264 | 6 | 2499.5388 | 127.6809 | 80.1834 | 93.4274 | 30.0915 | 31.9961 | 0.05274 | 107.0087 | 11.4229 | 70.5328 | 70.2203 | 56.5793 | 1.0037 | 98.5058 | 315.1853 | 256.3684 | 93.7485 | 681.873 | 1.6339 | 451.4577 | 33.4206 | 48.8339 | 35.5486 | 74.15 | 12.0096 | 109.1953 | 29.4481 | 8.0942 | 97.7854 | 63.9532 | 24.5 | 29.0196 | 82 | 31 | 1.004 | 68.2353 | 100 | 8160 | 32.549 | 107.2006 | 35.2264 | -0.4375 | 19.875 | 0 | 43.985 | 32.9219
9/26/2020 12:50:02.3 | 22.8518 | 1265 | 6 | 2500.2747 | 127.69 | 80.2462 | 93.4636 | 30.1017 | 31.9754 | 0.05016 | 107.0262 | 11.4093 | 70.6185 | 69.8409 | 56.628 | 1.0108 | 98.5058 | 316.7309 | 256.5093 | 93.6644 | 681.8378 | 1.6487 | 449.5025 | 33.4328 | 48.3828 | 35.6081 | 74.1631 | 12.0225 | 109.1673 | 29.3045 | 8.1174 | 97.8357 | 63.9598 | 24.5 | 29.0196 | 82 | 31 | 1.0007 | 68.2353 | 96 | 8310 | 32.549 | 108.49 | 35.1776 | -0.5 | 20.125 | 0 | 43.9331 | 32.9219
9/26/2020 12:50:03.3 | 22.8521 | 1266 | 6 | 2501.1949 | 127.6659 | 80.236 | 93.458 | 30.0825 | 31.9843 | 0.04927 | 107.0436 | 11.4113 | 70.333 | 70.1074 | 56.6526 | 1.0031 | 98.5058 | 315.9721 | 256.4248 | 93.7842 | 681.8378 | 1.652 | 451.5415 | 33.4388 | 48.5621 | 35.6081 | 74.1369 | 12.0308 | 109.3914 | 29.1719 | 8.0787 | 97.9196 | 64.01 | 24.5 | 28.6274 | 82 | 31 | 0.9973 | 68.2353 | 96 | 8330 | 32.549 | 108.49 | 35.0677 | -0.5 | 19.4375 | 0 | 44.22 | 32.9219
9/26/2020 12:50:04.3 | 22.8524 | 1267 | 6 | 2497.7295 | 127.6221 | 80.2868 | 93.4958 | 30.0801 | 31.9984 | 0.04999 | 107.0262 | 11.419 | 70.6185 | 69.8942 | 56.6703 | 0.99957 | 98.5086 | 315.382 | 255.9741 | 93.8098 | 681.8431 | 1.6514 | 450.2008 | 33.381 | 48.7442 | 35.5625 | 74.2624 | 12.0058 | 109.0861 | 29.4095 | 8.0194 | 97.928 | 64.1671 | 24.5 | 29.0196 | 82 | 31 | 0.99788 | 68.2353 | 100 | 8020 | 32.549 | 107.8415 | 35.1379 | -0.5 | 19.3125 | 0 | 44.0735 | 32.9219
9/26/2020 12:50:05.3 | 22.8527 | 1268 | 6 | 2501.3262 | 127.2605 | 80.3314 | 93.5208 | 30.0874 | 31.9865 | 0.05075 | 107.0436 | 11.4151 | 70.6756 | 70.6556 | 56.7224 | 1.0008 | 98.508 | 315.6068 | 256.1431 | 93.9003 | 681.7673 | 1.6487 | 449.0556 | 33.3344 | 48.6342 | 35.622 | 74.3054 | 11.9959 | 109.3657 | 29.2976 | 8.0568 | 97.9616 | 64.1737 | 24.5 | 29.0196 | 82 | 31 | 1.003 | 68.2353 | 96 | 8160 | 32.549 | 108.49 | 35.1349 | -0.5 | 20.75 | 0 | 43.219 | 32.9219
9/26/2020 12:50:06.3 | 22.8529 | 1269 | 6 | 2499.5764 | 127.5984 | 80.3895 | 93.5472 | 30.1122 | 31.9848 | 0.05042 | 106.9651 | 11.4151 | 70.7041 | 70.1921 | 56.7902 | 0.99744 | 98.5058 | 315.0448 | 255.8896 | 93.8939 | 681.716 | 1.6706 | 451.765 | 33.3995 | 48.7822 | 35.5555 | 74.2989 | 12.0316 | 109.1393 | 29.4481 | 8.1174 | 98.1461 | 64.3612 | 24.5 | 29.0196 | 82 | 31 | 1.0018 | 68.6274 | 96 | 8310 | 32.549 | 108.8104 | 35.0433 | -0.4375 | 20.375 | 0 | 43.4784 | 32.9219
9/26/2020 12:50:07.3 | 22.8532 | 1270 | 6 | 2501.7117 | 127.4901 | 80.4218 | 93.5734 | 30.0975 | 32.0107 | 0.05103 | 106.9389 | 11.4229 | 70.3901 | 69.8942 | 56.8662 | 0.99797 | 98.5035 | 315.5225 | 255.439 | 93.8034 | 681.7 | 1.6874 | 451.1226 | 33.3997 | 48.5825 | 35.4821 | 74.1566 | 12.0134 | 109.2491 | 29.2452 | 8.1303 | 98.1377 | 64.1908 | 24.5 | 29.0196 | 82 | 31 | 1.0045 | 68.6274 | 100 | 8190 | 32.549 | 107.8415 | 34.9548 | -0.5 | 20.75 | 0 | 42.8925 | 32.9219
9/26/2020 12:50:08.3 | 22.8535 | 1271 | 6 | 2500.7505 | 127.8697 | 80.4299 | 93.6042 | 30.0947 | 32 | 0.04827 | 106.9913 | 11.4151 | 70.4757 | 69.9159 | 56.9569 | 1.0252 | 98.5069 | 314.9605 | 255.7769 | 93.8455 | 681.716 | 1.6808 | 449.6701 | 33.4863 | 48.679 | 35.6081 | 74.4477 | 12.0028 | 109.1404 | 29.3956 | 8.1342 | 98.1964 | 64.3612 | 24.5 | 29.0196 | 82 | 31 | 1.0034 | 68.2353 | 96 | 8290 | 32.549 | 108.49 | 35.0739 | -0.4375 | 19.5625 | 0 | 43.6279 | 32.9219
9/26/2020 12:50:09.3 | 22.8538 | 1272 | 6 | 2499.619 | 127.9938 | 80.401 | 93.6244 | 30.072 | 31.9962 | 0.04944 | 106.9913 | 11.4161 | 70.4472 | 69.4392 | 57.0232 | 0.9937 | 98.5092 | 315.3539 | 255.6361 | 93.658 | 681.7214 | 1.6544 | 451.9884 | 33.5036 | 48.7891 | 35.6151 | 74.3054 | 12.0066 | 108.9186 | 29.5074 | 8.0762 | 98.1209 | 64.6186 | 24.5 | 28.6274 | 82 | 31 | 0.99776 | 68.2353 | 96 | 8290 | 32.549 | 108.49 | 34.964 | -0.375 | 19 | 0 | 43.8415 | 32.9219
9/26/2020 12:50:10.3 | 22.8541 | 1273 | 6 | 2498.7052 | 127.6686 | 80.4257 | 93.6312 | 30.0907 | 31.9998 | 0.05177 | 106.9913 | 11.4054 | 70.5614 | 70.3282 | 57.0873 | 1.0088 | 98.5052 | 314.82 | 255.3545 | 93.7549 | 681.7107 | 1.6398 | 450.4243 | 33.4062 | 48.7891 | 35.496 | 74.4046 | 12.0512 | 108.9146 | 29.3501 | 7.9743 | 98.0035 | 64.505 | 24.5 | 29.0196 | 82 | 31 | 0.99834 | 68.2353 | 100 | 7870 | 32.549 | 107.8415 | 34.8267 | -0.375 | 20 | 0 | 43.4021 | 32.9219
9/26/2020 12:50:11.3 | 22.8543 | 1274 | 6 | 2499.2321 | 127.3213 | 80.4917 | 93.63 | 30.0823 | 31.9994 | 0.05195 | 107 | 11.4054 | 70.5043 | 70.1871 | 57.1416 | 1.0042 | 98.5058 | 314.2017 | 255.2699 | 93.7549 | 681.7107 | 1.6547 | 450.7036 | 33.3224 | 48.6858 | 35.6012 | 74.4046 | 12.0391 | 109.2514 | 29.5074 | 8.0426 | 97.9867 | 64.505 | 24.5 | 29.0196 | 82 | 31 | 1.0018 | 68.2353 | 96 | 8190 | 32.549 | 108.8104 | 34.9762 | -0.4375 | 21.125 | 0 | 42.6331 | 32.9219
9/26/2020 12:50:12.3 | 22.8546 | 1275 | 6 | 2502.2764 | 127.3866 | 80.5191 | 93.6624 | 30.0914 | 31.9923 | 0.04974 | 107.0262 | 11.4054 | 70.6185 | 70.1423 | 57.2135 | 1.0014 | 98.5069 | 315.0448 | 255.4671 | 93.9616 | 681.7513 | 1.6675 | 451.7929 | 33.3801 | 48.8027 | 35.6538 | 74.4177 | 12.027 | 109.0004 | 29.4688 | 8.1625 | 98.1545 | 64.6053 | 24.5 | 29.0196 | 82 | 31 | 1.0003 | 68.2353 | 96 | 8310 | 32.549 | 108.49 | 35.083 | -0.375 | 21.1875 | 0 | 42.1844 | 32.9219
9/26/2020 12:50:13.3 | 22.8549 | 1276 | 6 | 2497.9511 | 127.8237 | 80.5455 | 93.6679 | 30.0807 | 32.0068 | 0.04758 | 107.0174 | 11.4006 | 70.647 | 69.4795 | 57.2818 | 0.98835 | 98.5069 | 314.7919 | 255.4108 | 94.0393 | 681.7918 | 1.6804 | 450.6198 | 33.4367 | 48.679 | 35.7064 | 74.4477 | 12.0497 | 109.2245 | 29.4481 | 8.1238 | 98.2635 | 64.6053 | 24.5 | 29.0196 | 82 | 31 | 1.0005 | 68.6274 | 100 | 8190 | 32.549 | 107.8415 | 34.9487 | -0.375 | 20.0625 | 0 | 42.5629 | 32.9219
9/26/2020 12:50:14.3 | 22.8552 | 1277 | 6 | 2500.8614 | 127.4955 | 80.5847 | 93.7007 | 30.0808 | 32.0193 | 0.04959 | 107.0524 | 11.3948 | 70.4757 | 70.1423 | 57.357 | 0.99957 | 98.5058 | 314.6233 | 255.0446 | 93.9424 | 681.9082 | 1.6713 | 450.117 | 33.3897 | 49.1435 | 35.5417 | 74.4477 | 12.0119 | 109.3634 | 29.2382 | 8.1097 | 98.2048 | 64.699 | 24.5 | 29.0196 | 82 | 31 | 1.0018 | 68.2353 | 96 | 8240 | 32.549 | 108.49 | 34.9823 | -0.3125 | 20.5625 | 0 | 42.1326 | 32.9219
9/26/2020 12:50:15.3 | 22.8554 | 1278 | 6 | 2498.9589 | 127.6328 | 80.6394 | 93.721 | 30.08 | 32.0029 | 0.05065 | 107 | 11.4064 | 70.6185 | 70.29 | 57.4196 | 0.99761 | 98.5063 | 315.1853 | 254.6503 | 94.0877 | 681.9434 | 1.6618 | 451.7371 | 33.4003 | 48.8339 | 35.6399 | 74.4973 | 12.0255 | 109.3079 | 29.5005 | 8.1509 | 98.2132 | 64.6924 | 24.5 | 29.0196 | 82 | 31 | 0.99776 | 68.2353 | 96 | 8260 | 32.549 | 108.49 | 34.9182 | -0.375 | 20.3125 | 0 | 42.3492 | 32.9219
9/26/2020 12:50:16.3 | 22.8557 | 1279 | 6 | 2499.6751 | 127.4763 | 80.6716 | 93.736 | 30.0797 | 32.0017 | 0.05022 | 107.0262 | 11.4083 | 70.0761 | 69.9009 | 57.4714 | 1.0119 | 98.5058 | 315.6068 | 255.4953 | 93.8811 | 682.0812 | 1.6629 | 450.4243 | 33.3689 | 48.8719 | 35.5555 | 74.4346 | 12.0096 | 109.1113 | 29.2769 | 8.013 | 98.1964 | 64.8125 | 24.5 | 29.0196 | 82 | 31 | 1.0005 | 68.2353 | 100 | 8020 | 32.549 | 107.8415 | 34.8358 | -0.4375 | 19.75 | 0 | 42.3096 | 32.9219
9/26/2020 12:50:17.3 | 22.856 | 1280 | 6 | 2500.2725 | 127.4448 | 80.7256 | 93.7726 | 30.0766 | 31.9963 | 0.05159 | 107.0262 | 11.4074 | 70.3045 | 69.8609 | 57.5409 | 1.0065 | 98.5058 | 314.7357 | 255.1291 | 94.1005 | 682.203 | 1.6505 | 449.1115 | 33.3686 | 48.7442 | 35.6081 | 74.4608 | 11.9982 | 109.1673 | 29.5668 | 8.0517 | 98.1629 | 64.9128 | 24.5 | 29.0196 | 82 | 31 | 0.99983 | 68.2353 | 96 | 8140 | 32.549 | 108.49 | 34.8877 | -0.4375 | 19.25 | 0 | 42.6178 | 32.9219
9/26/2020 12:50:18.3 | 22.8563 | 1281 | 6 | 2500.5258 | 127.6672 | 80.7412 | 93.7963 | 30.0699 | 31.9981 | 0.05198 | 107.0436 | 11.4074 | 70.3616 | 69.9876 | 57.5999 | 1.0204 | 98.5052 | 314.9886 | 254.3968 | 93.9844 | 682.3247 | 1.6445 | 452.6029 | 33.4302 | 48.6722 | 35.5555 | 74.4908 | 12.0028 | 109.0827 | 29.2838 | 8.1161 | 98.0622 | 64.9128 | 24.5 | 28.6274 | 82 | 31 | 0.99998 | 68.2353 | 96 | 8290 | 32.549 | 108.49 | 34.8267 | -0.4375 | 19.6875 | 0 | 42.569 | 32.9219
9/26/2020 12:50:19.3 | 22.8566 | 1282 | 6 | 2499.1996 | 127.645 | 80.7346 | 93.8192 | 30.0891 | 31.9791 | 0.05046 | 107.0524 | 11.4074 | 70.4472 | 69.7172 | 57.6273 | 1.0049 | 98.5035 | 314.1455 | 254.3968 | 94.1974 | 682.1869 | 1.6556 | 450.955 | 33.4067 | 48.8991 | 35.5347 | 74.4112 | 12.0035 | 109.025 | 29.357 | 8.0929 | 98.037 | 65.0433 | 24.5 | 29.0196 | 82 | 31 | 1.0018 | 68.2353 | 100 | 8210 | 32.549 | 107.5211 | 34.8999 | -0.5625 | 19.5 | 0 | 42.6666 | 32.9219
9/26/2020 12:50:20.3 | 22.8568 | 1283 | 6 | 2499.1739 | 127.5681 | 80.7553 | 93.8377 | 30.0867 | 31.9811 | 0.04982 | 107.0873 | 11.4025 | 70.7041 | 69.9342 | 57.6469 | 1.0053 | 98.5046 | 314.2017 | 254.9601 | 94.1362 | 682.4005 | 1.6478 | 450.0053 | 33.3862 | 48.5241 | 35.7064 | 74.5965 | 11.9807 | 109.0541 | 29.5005 | 8.129 | 98.0203 | 65.2069 | 24.5 | 29.0196 | 82 | 31 | 0.99968 | 68.2353 | 96 | 8310 | 32.549 | 108.49 | 34.8877 | -0.5 | 19.25 | 0 | 43.0847 | 32.9219
9/26/2020 12:50:21.3 | 22.8571 | 1284 | 6 | 2501.2251 | 127.5766 | 80.7686 | 93.8572 | 30.0815 | 31.9768 | 0.04988 | 107.0611 | 11.4045 | 70.8183 | 70.2535 | 57.6828 | 0.99548 | 98.5058 | 314.2298 | 254.8475 | 94.1234 | 682.487 | 1.6343 | 451.0667 | 33.4158 | 48.8719 | 35.6607 | 74.5338 | 12.0195 | 108.7471 | 29.2769 | 8.1561 | 97.9699 | 65.2135 | 24.5 | 28.6274 | 82 | 31 | 0.99767 | 68.2353 | 96 | 8290 | 32.549 | 108.49 | 34.8083 | -0.4375 | 19.625 | 0 | 43.2526 | 32.9219
9/26/2020 12:50:22.3 | 22.8574 | 1285 | 6 | 2499.1895 | 127.4898 | 80.8378 | 93.893 | 30.0848 | 31.9821 | 0.04998 | 107 | 11.4054 | 70.5614 | 70.0608 | 57.6949 | 1.0071 | 98.5046 | 313.8083 | 254.8193 | 94.2815 | 682.5629 | 1.6527 | 450.4801 | 33.3659 | 48.8855 | 35.759 | 74.7948 | 12.0005 | 109.1662 | 29.4481 | 8.0349 | 97.9448 | 65.257 | 24.5 | 28.6274 | 82 | 31 | 0.99666 | 68.6274 | 100 | 7900 | 32.549 | 107.8415 | 34.7259 | -0.4375 | 18.625 | 0 | 43.8599 | 32.9219
9/26/2020 12:50:23.3 | 22.8577 | 1286 | 6 | 2498.8158 | 127.2638 | 80.873 | 93.9134 | 30.0833 | 31.9849 | 0.05126 | 107.0174 | 11.4074 | 70.7897 | 70.0425 | 57.6507 | 1.0049 | 98.5035 | 313.4992 | 254.2278 | 94.233 | 682.4358 | 1.6407 | 449.6143 | 33.3018 | 48.679 | 35.6469 | 74.8444 | 12.0051 | 108.997 | 29.3956 | 7.9782 | 97.8441 | 65.4006 | 24.5 | 29.0196 | 82 | 31 | 1.0016 | 68.2353 | 95 | 8120 | 32.549 | 108.49 | 34.8389 | -0.5 | 18.75 | 0 | 44.2779 | 32.9219
9/26/2020 12:50:24.3 | 22.8579 | 1287 | 6 | 2499.2437 | 127.2966 | 80.8748 | 93.9232 | 30.0911 | 31.9844 | 0.05221 | 107 | 11.4142 | 70.4472 | 69.734 | 57.5998 | 1.0037 | 98.5052 | 313.7802 | 254.4813 | 94.233 | 682.3952 | 1.6378 | 451.7371 | 33.3161 | 48.5757 | 35.6994 | 74.7948 | 11.9754 | 108.9427 | 29.3432 | 8.0426 | 97.8357 | 65.4507 | 24.5 | 28.6274 | 82 | 31 | 1.0009 | 68.2353 | 96 | 8290 | 32.549 | 108.1619 | 34.8145 | -0.5 | 20.3125 | 0 | 43.5211 | 32.9219
9/26/2020 12:50:25.3 | 22.8582 | 1288 | 6 | 2500.6653 | 127.3594 | 80.8713 | 93.9481 | 30.0939 | 31.9788 | 0.05199 | 107.0349 | 11.4132 | 70.7326 | 70.0741 | 57.5851 | 0.99655 | 98.5018 | 313.8645 | 253.8898 | 94.3592 | 682.5383 | 1.6684 | 450.7874 | 33.3515 | 48.7618 | 35.7798 | 74.8248 | 11.9906 | 108.7432 | 29.2699 | 8.0839 | 97.9616 | 65.4271 | 24.5 | 29.0196 | 82 | 31 | 0.99998 | 68.6274 | 100 | 8210 | 32.549 | 107.5211 | 35.0525 | -0.5 | 20.75 | 0 | 43.2373 | 32.9219
9/26/2020 12:50:26.3 | 22.8585 | 1289 | 6 | 2501.7204 | 127.4348 | 80.9173 | 93.9683 | 30.0763 | 32.0047 | 0.05262 | 107.0698 | 11.4045 | 70.5899 | 70.2734 | 57.5801 | 1.0111 | 98.5046 | 313.7521 | 253.9461 | 94.4395 | 682.6034 | 1.6901 | 449.6701 | 33.3853 | 48.7442 | 35.6012 | 74.9566 | 11.9899 | 109.1942 | 29.6717 | 8.0568 | 98.1041 | 65.4072 | 24.5 | 29.4118 | 82 | 31 | 1.0025 | 68.6274 | 96 | 8210 | 32.549 | 108.49 | 34.8816 | -0.375 | 20.625 | 0 | 43.2221 | 32.9219
9/26/2020 12:50:27.3 | 22.8588 | 1290 | 6 | 2497.8162 | 127.764 | 80.9672 | 93.9843 | 30.0866 | 31.9782 | 0.04885 | 107.0873 | 11.4064 | 70.7041 | 69.9092 | 57.5783 | 0.99993 | 98.5035 | 313.4711 | 253.7772 | 94.3975 | 682.6034 | 1.6879 | 450.7315 | 33.4193 | 48.9059 | 35.7064 | 75.1614 | 12.0005 | 109.3051 | 29.3639 | 8.1097 | 98.1712 | 65.5074 | 24.5 | 28.6274 | 82 | 31 | 1.0008 | 68.2353 | 96 | 8310 | 32.549 | 108.49 | 34.8297 | -0.375 | 19.875 | 0 | 43.8599 | 32.9219
9/26/2020 12:50:28.3 | 22.8591 | 1291 | 6 | 2499.1937 | 127.4891 | 81.0293 | 93.9958 | 30.088 | 31.9888 | 0.04719 | 107.0349 | 11.4054 | 70.3616 | 69.8909 | 57.5834 | 1.0065 | 98.5018 | 313.1058 | 253.6645 | 94.4331 | 682.644 | 1.6753 | 450.2287 | 33.3658 | 48.8407 | 35.6538 | 74.9996 | 11.9967 | 109.2754 | 29.5074 | 8.062 | 98.2048 | 65.6076 | 24.5 | 29.0196 | 82 | 31 | 0.99898 | 68.6274 | 100 | 8090 | 32.549 | 107.8415 | 34.9091 | -0.5 | 20.75 | 0 | 43.0084 | 32.9219
9/26/2020 12:50:29.3 | 22.8593 | 1292 | 6 | 2500.3482 | 127.3738 | 81.0474 | 94.005 | 30.0862 | 31.9985 | 0.04852 | 107.0349 | 11.4035 | 70.3045 | 70.0874 | 57.6047 | 1.0094 | 98.5035 | 313.2182 | 253.411 | 94.2522 | 682.5981 | 1.6764 | 449.5863 | 33.351 | 48.751 | 35.6994 | 74.9136 | 11.9861 | 109.3891 | 29.3639 | 8.0285 | 98.23 | 65.5008 | 24.5 | 29.0196 | 82 | 31 | 0.99898 | 68.2353 | 96 | 8190 | 32.549 | 108.8104 | 34.8358 | -0.4375 | 20.4375 | 0 | 42.4194 | 32.9219
9/26/2020 12:50:30.3 | 22.8596 | 1293 | 6 | 2500.2842 | 127.3308 | 81.0995 | 94.0288 | 30.0867 | 31.9922 | 0.05089 | 107.0524 | 11.4074 | 70.7041 | 69.7373 | 57.6519 | 1.0001 | 98.5035 | 313.162 | 253.1857 | 94.3719 | 682.7252 | 1.6733 | 452.575 | 33.3389 | 48.827 | 35.7064 | 74.9866 | 12.0164 | 108.9129 | 29.2313 | 8.0916 | 98.3138 | 65.7077 | 24.5 | 29.0196 | 82 | 31 | 1.0006 | 68.6274 | 96 | 8290 | 32.549 | 108.8104 | 34.8602 | -0.4375 | 20.5625 | 0 | 42.2363 | 32.9219
9/26/2020 12:50:31.3 | 22.8599 | 1294 | 6 | 2499.371 | 127.3253 | 81.1554 | 94.0499 | 30.0891 | 31.9788 | 0.0505 | 107.1047 | 11.4083 | 70.333 | 69.3838 | 57.7056 | 1.006 | 98.5052 | 312.9372 | 253.3828 | 94.2458 | 682.8982 | 1.668 | 451.1226 | 33.3253 | 48.7959 | 35.7203 | 75.1053 | 12.0255 | 109.0267 | 29.3045 | 8.0903 | 98.2635 | 65.7209 | 24.5 | 29.0196 | 82 | 31 | 1.0018 | 68.2353 | 100 | 8160 | 32.549 | 107.5211 | 34.7839 | -0.4375 | 20.5 | 0 | 42.1631 | 32.9219
9/26/2020 12:50:32.3 | 22.8602 | 1295 | 6 | 2501.7428 | 127.1803 | 81.1839 | 94.0689 | 30.0788 | 31.9953 | 0.05123 | 107.0785 | 11.3977 | 70.5043 | 70.3795 | 57.7719 | 1.0026 | 98.5035 | 312.9091 | 252.8477 | 94.7236 | 683.0039 | 1.6708 | 449.5305 | 33.3189 | 48.7374 | 35.6994 | 74.9996 | 11.9967 | 108.6048 | 29.7172 | 8.0401 | 98.2467 | 65.7512 | 24.5 | 29.4118 | 82 | 31 | 1.0014 | 68.2353 | 96 | 8210 | 32.549 | 108.1619 | 35.0494 | -0.5 | 19.875 | 0 | 42.2363 | 32.9219
9/26/2020 12:50:33.3 | 22.8604 | 1296 | 6 | 2500.0458 | 127.6633 | 81.1733 | 94.0994 | 30.098 | 31.9618 | 0.05065 | 107.0262 | 11.3986 | 70.647 | 70.3878 | 57.9046 | 1.0062 | 98.5041 | 312.7405 | 253.1293 | 94.3528 | 683.1364 | 1.6584 | 451.1226 | 33.4228 | 48.755 | 35.8185 | 74.9174 | 12.0134 | 108.9135 | 29.3679 | 8.1187 | 98.1712 | 65.8645 | 24.5 | 29.0196 | 82 | 31 | 0.99791 | 68.2353 | 96 | 8310 | 32.549 | 108.1619 | 34.9243 | -0.4375 | 20.125 | 0 | 42.4805 | 32.9219
9/26/2020 12:50:34.3 | 22.8607 | 1297 | 6 | 2500.8208 | 127.6405 | 81.1865 | 94.1294 | 30.0991 | 31.9714 | 0.0505 | 107.0349 | 11.387 | 70.7897 | 70.715 | 57.8083 | 0.99886 | 98.5052 | 312.9091 | 253.411 | 94.572 | 683.0039 | 1.6558 | 450.2008 | 33.4272 | 48.7306 | 35.6994 | 75.0922 | 11.9959 | 108.8586 | 29.2907 | 8.0646 | 98.1377 | 65.8513 | 24.5 | 29.0196 | 82 | 31 | 0.99696 | 68.6274 | 100 | 8070 | 32.549 | 107.5211 | 34.8511 | -0.4375 | 20.1875 | 0 | 42.4683 | 32.9219
9/26/2020 12:50:35.3 | 22.861 | 1298 | 6 | 2498.3278 | 127.6054 | 81.2202 | 94.1419 | 30.0867 | 31.983 | 0.04989 | 107.0262 | 11.386 | 70.647 | 70.104 | 57.7482 | 1.0147 | 98.5058 | 312.4314 | 252.5097 | 94.5108 | 682.9879 | 1.6567 | 449.6981 | 33.3847 | 49.0267 | 35.6786 | 75.0296 | 11.983 | 109.2233 | 29.4867 | 8.0439 | 98.1461 | 65.9817 | 24.5 | 29.0196 | 82 | 31 | 0.99883 | 68.6274 | 96 | 8160 | 32.549 | 108.49 | 34.9701 | -0.4375 | 19.875 | 0 | 42.3035 | 32.9219
9/26/2020 12:50:36.3 | 22.8613 | 1299 | 6 | 2501.0096 | 127.3161 | 81.2483 | 94.1795 | 30.0885 | 31.9836 | 0.0494 | 107 | 11.3851 | 70.5328 | 69.6252 | 57.7782 | 1.0046 | 98.5052 | 312.9653 | 253.0448 | 94.3592 | 682.9794 | 1.6414 | 452.0722 | 33.3447 | 48.7102 | 35.7728 | 75.023 | 11.9914 | 108.9146 | 29.4273 | 8.0839 | 98.1041 | 66.0713 | 24.5 | 29.0196 | 82 | 31 | 1.0057 | 68.2353 | 96 | 8290 | 32.549 | 108.49 | 34.9701 | -0.375 | 19 | 0 | 43.0603 | 32.9219
9/26/2020 12:50:37.3 | 22.8616 | 1300 | 6 | 2498.1123 | 127.397 | 81.2927 | 94.2082 | 30.0728 | 31.9766 | 0.05179 | 106.9826 | 11.386 | 70.4757 | 70.2004 | 57.8158 | 1.0063 | 98.5046 | 313.0496 | 253.1575 | 94.572 | 683.0039 | 1.6383 | 451.8488 | 33.3273 | 48.7822 | 35.6994 | 75.2409 | 12.0013 | 108.9701 | 29.4481 | 8.0375 | 98.0286 | 66.1016 | 24.5 | 29.0196 | 82 | 31 | 1.0019 | 68.2353 | 100 | 8160 | 32.549 | 107.5211 | 35.0067 | -0.3125 | 19.6875 | 0 | 43.1457 | 32.9219
9/26/2020 12:50:38.3 | 22.8618 | 1301 | 6 | 2501.2569 | 127.2245 | 81.3398 | 94.2271 | 30.0577 | 31.9672 | 0.05236 | 106.9913 | 11.3918 | 70.5043 | 69.518 | 57.8659 | 1.0033 | 98.5058 | 311.6164 | 252.4252 | 94.5656 | 683.0499 | 1.6372 | 449.5305 | 33.324 | 48.7238 | 35.8115 | 75.2343 | 11.9959 | 108.383 | 29.4412 | 8.0349 | 97.9951 | 66.1082 | 24.5 | 29.0196 | 82 | 31 | 1.0025 | 68.2353 | 96 | 8240 | 32.549 | 108.1619 | 34.848 | -0.375 | 18.875 | 0 | 43.7958 | 32.9219
9/26/2020 12:50:39.3 | 22.8621 | 1302 | 6 | 2500.1956 | 127.5847 | 81.3406 | 94.2483 | 30.062 | 31.9821 | 0.05031 | 106.9826 | 11.3977 | 70.4186 | 70.1572 | 57.9312 | 1.0054 | 98.5092 | 311.6164 | 252.059 | 94.4459 | 682.9794 | 1.617 | 451.4577 | 33.4042 | 48.751 | 35.6677 | 75.31 | 12.0013 | 108.8066 | 29.3639 | 8.1174 | 97.8693 | 66.2215 | 24.5 | 29.0196 | 83 | 31 | 1.0008 | 68.2353 | 96 | 8290 | 32.549 | 108.1619 | 34.9609 | -0.3125 | 20.125 | 0 | 43.6096 | 32.9219
9/26/2020 12:50:40.3 | 22.8624 | 1303 | 6 | 2500.0712 | 127.5905 | 81.3592 | 94.2684 | 30.0747 | 31.9816 | 0.04883 | 106.9564 | 11.4025 | 70.5328 | 70.1439 | 58.0031 | 1.0293 | 98.5058 | 312.4595 | 252.3688 | 94.9656 | 683.131 | 1.6323 | 450.6477 | 33.4041 | 48.6342 | 35.759 | 75.3465 | 11.9883 | 108.8312 | 29.8221 | 8.0297 | 97.9364 | 66.3084 | 24.5 | 29.0196 | 83 | 31 | 1 | 68.6274 | 100 | 8020 | 32.549 | 107.5211 | 35.0006 | -0.3125 | 19.6875 | 0 | 43.9545 | 32.9219
9/26/2020 12:50:41.3 | 22.8627 | 1304 | 6 | 2499.632 | 127.498 | 81.3707 | 94.2882 | 30.0684 | 31.9918 | 0.0473 | 106.9738 | 11.4074 | 70.7041 | 70.416 | 58.0693 | 1.0094 | 98.5069 | 312.3189 | 252.059 | 94.6077 | 683.0338 | 1.6418 | 449.9494 | 33.374 | 48.6654 | 35.7382 | 75.1287 | 12.0104 | 109.0844 | 29.3818 | 8.0413 | 98.0203 | 66.2886 | 24.5 | 29.0196 | 83 | 31 | 0.99852 | 68.6274 | 96 | 8160 | 32.549 | 108.49 | 34.9396 | -0.25 | 19.3125 | 0 | 43.9575 | 32.9219
9/26/2020 12:50:42.3 | 22.8629 | 1305 | 6 | 2497.2649 | 127.3145 | 81.3904 | 94.324 | 30.0616 | 31.9857 | 0.0492 | 106.9826 | 11.4083 | 70.6756 | 69.5164 | 58.1357 | 1.0079 | 98.5063 | 310.7172 | 251.8055 | 94.4943 | 683.0338 | 1.635 | 451.6533 | 33.2944 | 48.8027 | 35.7382 | 75.4587 | 11.9929 | 108.9998 | 29.3639 | 8.0504 | 97.9783 | 66.3886 | 24.5 | 29.0196 | 83 | 31 | 1.0018 | 68.2353 | 96 | 8210 | 32.549 | 108.49 | 35.1135 | -0.4375 | 18.9375 | 0 | 44.1193 | 32.9219
9/26/2020 12:50:43.3 | 22.8632 | 1306 | 6 | 2501.0096 | 127.0931 | 81.4187 | 94.3463 | 30.0789 | 31.9982 | 0.05006 | 107.0262 | 11.4083 | 70.5899 | 69.8742 | 58.2067 | 1.0024 | 98.5058 | 311.6445 | 252.059 | 94.8077 | 683.0851 | 1.6245 | 451.765 | 33.2863 | 48.827 | 35.752 | 75.383 | 11.9747 | 108.8032 | 29.4936 | 8.0774 | 97.9867 | 66.3017 | 24.5 | 29.0196 | 83 | 31 | 1.0001 | 68.2353 | 100 | 8140 | 32.549 | 107.2006 | 35.0372 | -0.375 | 20.125 | 0 | 43.3838 | 32.9219
9/26/2020 12:50:44.3 | 22.8635 | 1307 | 6 | 2500.7406 | 127.2901 | 81.4556 | 94.3597 | 30.0817 | 32.0002 | 0.05111 | 107.0873 | 11.4074 | 70.647 | 69.5784 | 58.2834 | 1.0053 | 98.5052 | 312.6 | 251.6084 | 94.6268 | 683.2069 | 1.6299 | 449.5863 | 33.3343 | 48.2726 | 35.8572 | 75.1979 | 11.9959 | 108.8306 | 29.2976 | 8.071 | 98.0119 | 66.5019 | 24.5 | 29.4118 | 83 | 31 | 0.9987 | 68.2353 | 96 | 8190 | 32.549 | 107.2006 | 35.0922 | -0.375 | 20.75 | 0 | 43.1 | 32.9219
9/26/2020 12:50:45.3 | 22.8638 | 1308 | 6 | 2498.331 | 127.6546 | 81.4552 | 94.3707 | 30.0659 | 31.996 | 0.04858 | 107.0873 | 11.4083 | 70.2759 | 69.9626 | 58.3455 | 0.99975 | 98.5058 | 311.4478 | 251.6084 | 94.6242 | 683.288 | 1.6414 | 451.346 | 33.3976 | 48.6313 | 35.752 | 75.0465 | 11.9815 | 109.0553 | 29.3996 | 8.0994 | 98.1209 | 66.6019 | 24.5 | 29.0196 | 83 | 31 | 1.0043 | 68.2353 | 96 | 8260 | 32.549 | 108.1619 | 35.0433 | -0.4375 | 19.8125 | 0 | 44.0491 | 32.9219
9/26/2020 12:50:46.3 | 22.8641 | 1309 | 6 | 2500.4729 | 127.3434 | 81.481 | 94.3786 | 30.0616 | 31.9785 | 0.04849 | 107.0873 | 11.4016 | 70.7041 | 69.7256 | 58.4083 | 1.0108 | 98.5069 | 312.2065 | 251.6928 | 94.772 | 683.3746 | 1.6525 | 448.5808 | 33.343 | 48.5309 | 35.759 | 75.3465 | 11.999 | 109.1124 | 29.6648 | 8.0568 | 98.23 | 66.5585 | 24.5 | 29.0196 | 83 | 31 | 0.99828 | 68.6274 | 100 | 8040 | 32.549 | 107.8415 | 35.0952 | -0.5625 | 20.875 | 0 | 42.9413 | 32.9219
9/26/2020 12:50:47.3 | 22.8643 | 1310 | 6 | 2499.0481 | 127.2673 | 81.5082 | 94.3916 | 30.0611 | 32.0038 | 0.04761 | 107.0611 | 11.4083 | 70.5043 | 70.4971 | 58.4622 | 1.0026 | 98.5063 | 311.0544 | 251.2985 | 94.7173 | 683.4557 | 1.6635 | 450.7315 | 33.307 | 48.679 | 35.8115 | 75.2904 | 12.0035 | 108.8317 | 28.9233 | 8.0762 | 98.2887 | 66.7085 | 24.5 | 29.0196 | 83 | 31 | 0.99776 | 68.2353 | 96 | 8140 | 32.549 | 108.8104 | 35.1288 | -0.5 | 20.5 | 0 | 42.5781 | 32.9219
9/26/2020 12:50:48.3 | 22.8646 | 1311 | 6 | 2499.5155 | 127.2163 | 81.5503 | 94.4258 | 30.0501 | 31.995 | 0.04877 | 107.0873 | 11.4054 | 70.5614 | 70.4375 | 58.5297 | 1.0037 | 98.5069 | 311.785 | 251.7492 | 94.8268 | 683.5936 | 1.658 | 452.3236 | 33.2998 | 48.8475 | 35.8849 | 75.5016 | 12.0104 | 108.9724 | 29.5144 | 8.0826 | 98.3138 | 66.6783 | 24.5 | 29.0196 | 83 | 31 | 1.0019 | 68.6274 | 96 | 8260 | 32.549 | 108.49 | 35.1898 | -0.4375 | 20.0625 | 0 | 42.337 | 32.9219
9/26/2020 12:50:49.3 | 22.8649 | 1312 | 6 | 2501.5506 | 127.2136 | 81.6071 | 94.4645 | 30.0595 | 31.9882 | 0.04978 | 107.0524 | 11.4016 | 70.7326 | 69.6654 | 58.5777 | 1.0074 | 98.5075 | 312.1222 | 251.4675 | 94.7784 | 683.5775 | 1.6469 | 449.5025 | 33.3258 | 48.7959 | 35.8641 | 75.8978 | 12.0172 | 108.8329 | 29.1996 | 8.08 | 98.2551 | 66.7585 | 24.5 | 29.0196 | 83 | 31 | 1.0024 | 68.6274 | 100 | 8190 | 32.549 | 107.5211 | 35.1074 | -0.4375 | 20.4375 | 0 | 42.0502 | 32.9219
9/26/2020 12:50:50.3 | 22.8652 | 1313 | 6 | 2501.2623 | 127.5554 | 81.5769 | 94.4862 | 30.0816 | 31.9887 | 0.04781 | 107.0436 | 11.3986 | 70.4472 | 70.1257 | 58.6279 | 0.99405 | 98.5052 | 311.2792 | 250.9887 | 94.7593 | 683.602 | 1.6447 | 450.0612 | 33.4103 | 48.7754 | 35.7382 | 75.5811 | 12.002 | 108.8306 | 29.3887 | 8.0555 | 98.2048 | 66.8387 | 24.5 | 29.0196 | 83 | 31 | 0.99986 | 68.2353 | 96 | 8240 | 32.549 | 108.49 | 35.2722 | -0.5 | 20.1875 | 0 | 42.3279 | 32.9219
9/26/2020 12:50:51.3 | 22.8654 | 1314 | 6 | 2500.2428 | 127.6016 | 81.6213 | 94.5039 | 30.0789 | 31.9917 | 0.04648 | 107.0174 | 11.3967 | 70.7041 | 70.1556 | 58.6295 | 0.99031 | 98.5018 | 311.6445 | 251.2422 | 94.8141 | 683.7399 | 1.6485 | 450.8991 | 33.4079 | 48.4724 | 35.759 | 75.6867 | 12.0013 | 109.5555 | 29.553 | 8.0878 | 98.1964 | 66.8085 | 24.5 | 29.4118 | 83 | 31 | 0.99925 | 68.2353 | 96 | 8290 | 32.549 | 108.8104 | 34.8877 | -0.5 | 20.0625 | 0 | 42.4896 | 32.9219
9/26/2020 12:50:52.3 | 22.8657 | 1315 | 6 | 2499.1824 | 127.5869 | 81.678 | 94.5216 | 30.0834 | 31.9929 | 0.04738 | 107.0262 | 11.3928 | 70.5614 | 70.3083 | 58.6457 | 0.99815 | 98.5001 | 310.7734 | 251.4112 | 94.772 | 683.71 | 1.6518 | 449.4746 | 33.3919 | 48.9955 | 35.7728 | 75.5942 | 12.0013 | 109.3017 | 29.2452 | 8.0826 | 98.188 | 67.0216 | 24.5 | 29.0196 | 83 | 31 | 0.99788 | 68.2353 | 100 | 8040 | 32.549 | 107.8415 | 35.0677 | -0.4375 | 20.0625 | 0 | 42.5324 | 32.9219
9/26/2020 12:50:53.3 | 22.866 | 1316 | 6 | 2500.1701 | 127.348 | 81.7422 | 94.5426 | 30.0679 | 31.9885 | 0.04689 | 107.0087 | 11.3928 | 70.8183 | 70.4673 | 58.6933 | 1.0047 | 98.5029 | 310.5486 | 250.9324 | 94.8561 | 683.8884 | 1.646 | 450.5081 | 33.3436 | 48.7754 | 36.0039 | 75.383 | 11.9967 | 109.1085 | 29.3887 | 8.031 | 98.188 | 66.9914 | 24.5 | 29.4118 | 83 | 31 | 0.99953 | 68.2353 | 96 | 8160 | 32.549 | 108.8104 | 34.9701 | -0.5 | 20.25 | 0 | 42.2333 | 32.9219
9/26/2020 12:50:54.3 | 22.8663 | 1317 | 6 | 2502.1825 | 127.1485 | 81.7466 | 94.541 | 30.0779 | 31.9877 | 0.04708 | 106.904 | 11.3909 | 70.5043 | 70.0075 | 58.7518 | 1.0042 | 98.5029 | 310.6329 | 250.538 | 94.772 | 683.7912 | 1.6462 | 452.2957 | 33.3176 | 48.6858 | 35.7728 | 75.6932 | 11.983 | 108.9404 | 29.4026 | 8.0633 | 98.1964 | 67.0716 | 24.5 | 29.0196 | 83 | 31 | 1.006 | 68.6274 | 96 | 8240 | 32.549 | 108.49 | 34.9853 | -0.4375 | 19.3125 | 0 | 42.456 | 32.9219
9/26/2020 12:50:55.3 | 22.8666 | 1318 | 6 | 2499.5527 | 127.5584 | 81.7268 | 94.5622 | 30.0779 | 31.9868 | 0.04723 | 107.0174 | 11.3957 | 70.5899 | 70.4739 | 58.8083 | 1.006 | 98.5012 | 310.5486 | 250.8197 | 94.8944 | 683.7804 | 1.6445 | 450.0332 | 33.3877 | 48.4032 | 35.759 | 75.6698 | 12.0058 | 108.8547 | 29.3778 | 8.0929 | 98.1461 | 67.1084 | 24.5 | 29.0196 | 83 | 31 | 1.0039 | 68.2353 | 100 | 8190 | 32.549 | 107.5211 | 35.0647 | -0.375 | 20.25 | 0 | 42.3126 | 32.9219
9/26/2020 12:50:56.3 | 22.8668 | 1319 | 6 | 2499.8693 | 127.4823 | 81.7264 | 94.6059 | 30.0766 | 31.986 | 0.04736 | 106.9738 | 11.3928 | 70.7041 | 69.8392 | 58.872 | 1.0058 | 98.4995 | 311.3635 | 250.7915 | 94.7593 | 683.6533 | 1.6458 | 450.0612 | 33.3744 | 48.9819 | 35.752 | 75.6802 | 12.0285 | 109.4412 | 29.3362 | 8.0762 | 98.0957 | 67.2018 | 24.5 | 29.0196 | 83 | 31 | 1.0014 | 68.2353 | 96 | 8260 | 32.549 | 108.49 | 35.0189 | -0.4375 | 20 | 0 | 42.6483 | 32.9219
9/26/2020 12:50:57.3 | 22.8671 | 1320 | 6 | 2500.5783 | 127.2383 | 81.7507 | 94.6278 | 30.076 | 31.9925 | 0.04662 | 106.9476 | 11.3977 | 70.961 | 69.9792 | 58.9263 | 1.0005 | 98.4995 | 310.38 | 250.7634 | 94.8688 | 683.5721 | 1.6312 | 451.2901 | 33.3197 | 48.9955 | 35.8046 | 75.7922 | 12.0202 | 108.937 | 29.4026 | 8.0594 | 98.1041 | 67.3017 | 24.5 | 29.0196 | 83 | 31 | 0.99916 | 68.2353 | 96 | 8260 | 32.549 | 108.49 | 35.0403 | -0.5 | 18.9375 | 0 | 43.4815 | 32.9219
9/26/2020 12:50:58.3 | 22.8674 | 1321 | 6 | 2498.5451 | 127.3024 | 81.7965 | 94.6567 | 30.0903 | 31.9958 | 0.04698 | 106.9564 | 11.3957 | 70.6185 | 69.7273 | 58.9834 | 1.0046 | 98.5001 | 310.6891 | 250.7634 | 94.8204 | 683.5775 | 1.619 | 449.0277 | 33.3059 | 48.9955 | 35.8115 | 75.7922 | 11.9823 | 109.2737 | 29.455 | 8.129 | 98.0874 | 67.2583 | 24.5 | 28.6274 | 83 | 31 | 0.9976 | 68.6274 | 100 | 8040 | 32.549 | 107.8415 | 34.9487 | -0.4375 | 19.1875 | 0 | 43.7927 | 32.9219
9/26/2020 12:50:59.3 | 22.8677 | 1322 | 6 | 2499.6672 | 127.2957 | 81.8494 | 94.6633 | 30.0792 | 31.9887 | 0.04982 | 106.9738 | 11.3996 | 70.3616 | 69.7574 | 59.0503 | 1.0063 | 98.5001 | 310.5767 | 250.0592 | 95.056 | 683.71 | 1.6057 | 449.6701 | 33.3215 | 48.7822 | 35.8254 | 75.6867 | 11.9724 | 108.7135 | 29.6579 | 8.0375 | 97.9783 | 67.3215 | 24.5 | 29.0196 | 83 | 31 | 0.99803 | 68.2353 | 96 | 8160 | 32.549 | 108.1619 | 35.0525 | -0.4375 | 18.9375 | 0 | 44.1406 | 32.9219
9/26/2020 12:51:00.3 | 22.8679 | 1323 | 6 | 2501.7068 | 127.2325 | 81.8882 | 94.6871 | 30.0796 | 31.9831 | 0.05054 | 106.9826 | 11.4064 | 70.2188 | 70.129 | 59.1132 | 1.006 | 98.499 | 310.5767 | 250.2564 | 94.93 | 683.6939 | 1.5951 | 452.575 | 33.3321 | 48.6994 | 35.9098 | 75.8053 | 12.0081 | 108.6563 | 29.6262 | 8.004 | 97.9196 | 67.4516 | 24.5 | 29.0196 | 83 | 31 | 0.99901 | 68.2353 | 96 | 8240 | 32.549 | 108.1619 | 35.1624 | -0.4375 | 18.8125 | 0 | 44.2444 | 32.9219
9/26/2020 12:51:01.3 | 22.8682 | 1324 | 6 | 2497.5893 | 127.5573 | 81.922 | 94.6938 | 30.0688 | 31.996 | 0.04978 | 106.9738 | 11.4006 | 70.5899 | 69.8692 | 59.174 | 1.0056 | 98.4995 | 309.8741 | 249.6086 | 95.0497 | 683.6587 | 1.5915 | 451.5695 | 33.3622 | 48.8787 | 35.759 | 75.8287 | 12.0043 | 108.8249 | 28.9689 | 8.0865 | 97.8609 | 67.4582 | 24.5 | 29.0196 | 83 | 31 | 0.99925 | 68.2353 | 100 | 8240 | 32.549 | 107.2006 | 35.0433 | -0.375 | 19.75 | 0 | 44.3207 | 32.9219
9/26/2020 12:51:02.3 | 22.8685 | 1325 | 6 | 2499.4795 | 127.2521 | 81.9197 | 94.7099 | 30.0747 | 31.9965 | 0.04954 | 106.9913 | 11.3889 | 70.2474 | 70.6787 | 59.2446 | 1.0028 | 98.4984 | 309.9303 | 250.2564 | 95.1108 | 683.664 | 1.5935 | 449.5584 | 33.3076 | 48.9439 | 35.8185 | 75.8913 | 11.999 | 108.9919 | 29.5074 | 8.0504 | 97.9448 | 67.5647 | 24.5 | 29.4118 | 83 | 31 | 0.99806 | 68.2353 | 96 | 8210 | 32.549 | 108.1619 | 35.0952 | -0.4375 | 20.3125 | 0 | 44.0308 | 32.9219
9/26/2020 12:51:03.3 | 22.8688 | 1326 | 6 | 2497.877 | 127.1127 | 81.9582 | 94.7499 | 30.0697 | 32.0089 | 0.04896 | 106.9564 | 11.386 | 70.5614 | 70.0491 | 59.2948 | 1.0023 | 98.5012 | 310.2113 | 249.8621 | 95.0624 | 683.8317 | 1.6062 | 452.2398 | 33.2497 | 49.0471 | 35.8254 | 75.9408 | 12.0073 | 109.2188 | 29.1927 | 8.0517 | 98.0286 | 67.6212 | 24.5 | 29.4118 | 83 | 31 | 0.99995 | 68.2353 | 96 | 8210 | 32.549 | 108.1619 | 35.1196 | -0.3125 | 20.375 | 0 | 43.5211 | 32.9219
9/26/2020 12:51:04.3 | 22.8691 | 1327 | 6 | 2503.0725 | 126.9567 | 81.986 | 94.7681 | 30.0569 | 31.9985 | 0.04721 | 106.9564 | 11.3821 | 70.5614 | 70.3348 | 59.3502 | 0.98942 | 98.4995 | 310.4924 | 250.0029 | 95.0752 | 683.9513 | 1.6192 | 451.7091 | 33.278 | 48.8027 | 35.7174 | 75.8053 | 12.0195 | 108.5168 | 29.4164 | 8.1045 | 98.1461 | 67.6185 | 24.5 | 29.4118 | 83 | 31 | 1.0044 | 68.2353 | 101 | 8460 | 32.549 | 108.1619 | 35.2234 | -0.3125 | 20.6875 | 0 | 43.1519 | 32.9219
9/26/2020 12:51:05.3 | 22.8693 | 1328 | 6 | 2496.917 | 127.5345 | 82.0481 | 94.7998 | 30.0723 | 32.0012 | 0.04678 | 107.0174 | 11.3734 | 70.3901 | 69.9609 | 59.4049 | 1.0017 | 98.5007 | 308.8344 | 249.8057 | 95.0624 | 684.3081 | 1.6376 | 450.3405 | 33.3489 | 48.6342 | 35.8641 | 75.9408 | 12.0217 | 109.0502 | 29.455 | 8.0723 | 98.2467 | 67.7578 | 24.5 | 29.4118 | 83 | 31 | 1 | 68.6274 | 96 | 8190 | 32.549 | 108.1619 | 35.1532 | -0.3125 | 20.1875 | 0 | 43.9087 | 32.9219
9/26/2020 12:51:06.3 | 22.8696 | 1329 | 6 | 2500.6313 | 127.0309 | 82.0702 | 94.8025 | 30.0848 | 31.9743 | 0.04626 | 107.0349 | 11.3618 | 70.8754 | 69.1247 | 59.4511 | 1.0081 | 98.5012 | 309.8741 | 249.4396 | 95.098 | 684.2055 | 1.646 | 452.5191 | 33.2689 | 48.6722 | 35.8364 | 75.9277 | 12.0172 | 108.9947 | 29.3362 | 8.0581 | 98.2719 | 67.7315 | 24.5 | 29.0196 | 83 | 31 | 0.99904 | 68.2353 | 96 | 8260 | 32.549 | 108.49 | 35.2448 | -0.4375 | 20.75 | 0 | 42.4835 | 32.9219
9/26/2020 12:51:07.3 | 22.8699 | 1330 | 6 | 2504.4575 | 126.9656 | 82.0998 | 94.8372 | 30.0816 | 31.9764 | 0.04677 | 107.0087 | 11.356 | 70.647 | 69.5666 | 59.4973 | 1.0019 | 98.5024 | 310.4643 | 249.6367 | 95.214 | 684.3487 | 1.6531 | 452.7147 | 33.2927 | 48.7442 | 35.759 | 76.1453 | 12.0028 | 109.248 | 29.4619 | 8.1032 | 98.3725 | 67.8577 | 24.5 | 29.0196 | 83 | 31 | 1.0031 | 68.2353 | 100 | 8070 | 32.549 | 108.49 | 35.3119 | -0.3125 | 20.5625 | 0 | 42.1478 | 32.9219
9/26/2020 12:51:08.3 | 22.8702 | 1331 | 6 | 2504.6551 | 128.3225 | 82.0812 | 94.8505 | 30.0777 | 31.9828 | 0.03779 | 107.0436 | 11.3598 | 70.8754 | 69.9509 | 59.5437 | 1.0003 | 98.5012 | 310.127 | 249.5241 | 95.1108 | 684.5976 | 1.6775 | 450.8433 | 33.6598 | 48.6342 | 35.8185 | 75.9903 | 11.9914 | 108.5745 | 29.455 | 8.1586 | 98.859 | 67.8144 | 24.5 | 30.1961 | 83 | 31 | 1.0034 | 69.0196 | 97 | 8330 | 32.549 | 108.49 | 34.9396 | -0.375 | 18.125 | 0 | 43.9484 | 32.9219
9/26/2020 12:51:09.3 | 22.8704 | 1332 | 6 | 2502.6146 | 129.1655 | 82.1381 | 94.8796 | 30.0859 | 31.9918 | 0.03564 | 107.1222 | 11.3608 | 70.5614 | 70.0874 | 59.6052 | 1.0037 | 98.5001 | 309.2559 | 249.4677 | 95.3947 | 684.806 | 1.6905 | 449.8936 | 33.8497 | 48.7822 | 35.878 | 75.7857 | 12.0104 | 108.3773 | 29.3956 | 8.2231 | 99.0519 | 67.9208 | 24.5 | 30.1961 | 83 | 31 | 0.99879 | 69.4118 | 97 | 8190 | 32.549 | 108.1619 | 35.1288 | -0.5 | 20.625 | 0 | 42.2607 | 32.9219
9/26/2020 12:51:10.3 | 22.8707 | 1333 | 6 | 2504.0617 | 129.5618 | 82.1867 | 94.9203 | 30.0757 | 32.0036 | 0.03529 | 107.1571 | 11.3686 | 70.5043 | 69.8392 | 59.6691 | 1.0038 | 98.5001 | 310.0989 | 249.3269 | 95.214 | 684.917 | 1.7089 | 449.7539 | 33.9737 | 49.0023 | 35.8115 | 76.0958 | 12.0028 | 109.3577 | 29.357 | 8.2528 | 99.1945 | 68.0075 | 24.5 | 30.1961 | 83 | 31 | 1.0057 | 69.4118 | 101 | 8040 | 32.549 | 107.5211 | 35.1532 | -0.375 | 19 | 0 | 43.3258 | 32.9219
9/26/2020 12:51:11.3 | 22.871 | 1334 | 6 | 2499.836 | 129.85 | 82.2023 | 94.9453 | 30.0848 | 31.9962 | 0.03816 | 107.1658 | 11.3812 | 70.4186 | 70.0458 | 59.7381 | 1.0012 | 98.5024 | 309.6212 | 248.7636 | 95.5169 | 684.9822 | 1.7039 | 450.7874 | 33.993 | 48.7062 | 35.8433 | 76.1584 | 12.0035 | 108.7437 | 29.6331 | 8.2553 | 99.1609 | 68.0875 | 24.5 | 29.4118 | 83 | 31 | 1.0018 | 69.0196 | 100 | 7970 | 32.549 | 107.5211 | 35.1868 | -0.4375 | 19 | 0 | 44.7327 | 32.9219
9/26/2020 12:51:12.3 | 22.8713 | 1335 | 6 | 2502.1841 | 129.5762 | 82.1962 | 94.9564 | 30.0713 | 31.9973 | 0.03934 | 107.1745 | 11.3831 | 70.7041 | 69.6503 | 59.7881 | 1.0058 | 98.5001 | 309.2559 | 249.0452 | 95.056 | 685.0848 | 1.6937 | 449.0556 | 33.9528 | 48.7822 | 35.871 | 76.0828 | 11.9899 | 108.4613 | 29.2382 | 8.2476 | 99.1777 | 68.2137 | 24.5 | 30.1961 | 83 | 31 | 1.0034 | 69.4118 | 102 | 8090 | 32.549 | 107.2006 | 35.3302 | -0.4375 | 19.875 | 0 | 43.9728 | 32.9219
9/26/2020 12:51:13.3 | 22.8716 | 1336 | 6 | 2502.6825 | 129.693 | 82.2575 | 94.9703 | 30.0704 | 31.9813 | 0.03962 | 107.2007 | 11.387 | 70.5328 | 69.3787 | 59.8322 | 0.99476 | 98.5001 | 309.003 | 248.7917 | 95.2979 | 685.2119 | 1.6968 | 452.2119 | 33.9907 | 48.8339 | 35.8254 | 76.2312 | 12.0043 | 108.8815 | 29.3432 | 8.1522 | 99.2532 | 68.1205 | 24 | 30.5882 | 83 | 31 | 1.0018 | 69.4118 | 97 | 8140 | 32.549 | 108.1619 | 35.553 | -0.5 | 20.1875 | 0 | 43.042 | 32.9219
9/26/2020 12:51:14.3 | 22.8718 | 1337 | 6 | 2502.761 | 129.7682 | 82.3447 | 94.9785 | 30.1062 | 31.9874 | 0.03585 | 107.2182 | 11.3841 | 70.8183 | 70.124 | 59.8846 | 0.99904 | 98.4995 | 309.5931 | 248.8481 | 95.3399 | 685.3038 | 1.7105 | 450.2846 | 34.0096 | 48.9303 | 35.8393 | 76.1752 | 12.0248 | 109.3852 | 29.3887 | 8.1445 | 99.4461 | 68.2334 | 24.5 | 30.1961 | 84 | 31 | 0.99916 | 69.8039 | 102 | 8160 | 32.549 | 107.8415 | 35.5133 | -0.4375 | 21.375 | 0 | 42.6392 | 32.9219
9/26/2020 12:51:15.3 | 22.8721 | 1338 | 6 | 2500.5555 | 129.8784 | 82.3409 | 94.996 | 30.0931 | 31.9741 | 0.03313 | 107.1745 | 11.3831 | 70.647 | 70.2137 | 59.9322 | 1.0049 | 98.5012 | 308.4129 | 248.4538 | 95.4558 | 685.2227 | 1.7245 | 450.0891 | 34.0092 | 48.7959 | 35.8393 | 76.3432 | 11.9914 | 109.695 | 29.4619 | 8.1922 | 99.6306 | 68.2833 | 24.5 | 29.8039 | 84 | 31 | 1.0033 | 69.4118 | 102 | 8310 | 32.549 | 108.49 | 35.5682 | -0.4375 | 20.3125 | 0 | 42.7338 | 32.9219
9/26/2020 12:51:16.3 | 22.8724 | 1339 | 6 | 2499.4513 | 129.6642 | 82.3587 | 95.0246 | 30.0911 | 31.9756 | 0.03573 | 107.1309 | 11.3851 | 70.647 | 70.4358 | 59.9918 | 1.0177 | 98.5001 | 309.1716 | 248.7917 | 95.3883 | 685.12 | 1.7225 | 449.9215 | 33.9393 | 48.8787 | 35.8115 | 76.2742 | 11.9739 | 109.4978 | 28.9164 | 8.1226 | 99.6558 | 68.3568 | 24.5 | 29.4118 | 84 | 31 | 1.0014 | 69.4118 | 98 | 8360 | 32.549 | 109.1309 | 35.4584 | -0.4375 | 20.1875 | 0 | 42.453 | 32.9219
9/26/2020 12:51:17.3 | 22.8727 | 1340 | 6 | 2501.3979 | 129.4103 | 82.3745 | 95.047 | 30.1 | 31.972 | 0.03516 | 107.0873 | 11.3851 | 70.961 | 69.8559 | 60.0354 | 0.9969 | 98.5012 | 308.6377 | 248.1157 | 95.443 | 685.0848 | 1.7158 | 449.5305 | 33.8985 | 48.8339 | 35.871 | 76.1817 | 12.0248 | 109.723 | 28.9758 | 8.2128 | 99.6139 | 68.3634 | 24.5 | 29.4118 | 84 | 31 | 0.99754 | 69.4118 | 101 | 7990 | 32.549 | 108.1619 | 35.495 | -0.5 | 20.25 | 0 | 42.4103 | 33.0156
9/26/2020 12:51:18.3 | 22.8729 | 1341 | 6 | 2500.1313 | 129.3026 | 82.4357 | 95.0742 | 30.0955 | 31.9963 | 0.03345 | 107.1222 | 11.3821 | 70.4186 | 70.0674 | 60.0873 | 1.0094 | 98.5007 | 308.8906 | 248.0594 | 95.3399 | 685.104 | 1.7112 | 450.2008 | 33.8531 | 48.8787 | 35.7907 | 76.1752 | 12.0323 | 110.2547 | 29.4412 | 8.1935 | 99.53 | 68.387 | 24.5 | 29.8039 | 84 | 31 | 0.99681 | 69.4118 | 102 | 8020 | 32.549 | 108.49 | 35.4797 | -0.4375 | 20 | 0 | 42.5659 | 33.0156
9/26/2020 12:51:19.3 | 22.8732 | 1342 | 6 | 2498.64 | 129.2382 | 82.4341 | 95.1049 | 30.0967 | 32.0113 | 0.03403 | 107.1135 | 11.3812 | 70.7897 | 69.5884 | 60.1199 | 0.99993 | 98.4995 | 308.8063 | 248.0031 | 95.443 | 685.2686 | 1.7034 | 452.7426 | 33.8161 | 48.9371 | 35.8988 | 76.3797 | 12.0255 | 109.7493 | 29.4481 | 8.1625 | 99.5719 | 68.4895 | 24.5 | 29.4118 | 84 | 31 | 1.0027 | 69.4118 | 97 | 8210 | 32.549 | 109.4513 | 35.3394 | -0.4375 | 19.3125 | 0 | 42.8131 | 32.9219
9/26/2020 12:51:20.3 | 22.8735 | 1343 | 6 | 2501.8514 | 129.1055 | 82.4861 | 95.1401 | 30.0945 | 31.9955 | 0.03487 | 107.0698 | 11.3763 | 70.647 | 69.8592 | 60.1485 | 1.0038 | 98.5041 | 307.6822 | 247.8904 | 95.3399 | 685.2686 | 1.7047 | 450.536 | 33.8248 | 49.0851 | 35.9513 | 76.2247 | 12.0028 | 109.8939 | 29.4936 | 8.254 | 99.4797 | 68.5394 | 24.5 | 29.0196 | 84 | 31 | 1.0078 | 69.4118 | 101 | 8160 | 32.549 | 108.49 | 35.3272 | -0.4375 | 19.3125 | 0 | 43.6523 | 33.0156
9/26/2020 12:51:21.3 | 22.8738 | 1344 | 6 | 2500.5671 | 129.7558 | 82.5244 | 95.1374 | 30.1096 | 31.9884 | 0.03432 | 107.0698 | 11.3715 | 70.5614 | 69.8876 | 60.1846 | 0.99174 | 98.4995 | 308.2443 | 248.2003 | 95.3755 | 685.0281 | 1.716 | 451.5136 | 33.9777 | 48.9683 | 35.9028 | 75.9642 | 12.002 | 109.7213 | 29.3224 | 8.2566 | 99.4042 | 68.6429 | 24 | 29.4118 | 84 | 31 | 0.99486 | 69.4118 | 101 | 8430 | 32.549 | 108.1619 | 35.4462 | -0.5 | 20.8125 | 0 | 42.4103 | 32.9219
9/26/2020 12:51:22.3 | 22.8741 | 1345 | 6 | 2501.3997 | 129.8602 | 82.5289 | 95.163 | 30.0925 | 31.9841 | 0.03559 | 107.1047 | 11.3734 | 70.333 | 69.9459 | 60.2243 | 0.99922 | 98.5001 | 307.4574 | 247.8623 | 95.6301 | 685.0335 | 1.722 | 449.8656 | 34.0164 | 49.1367 | 36.0149 | 76.1752 | 12.024 | 109.1616 | 29.5985 | 8.169 | 99.4881 | 68.6495 | 24.5 | 30.1961 | 84 | 31 | 0.99474 | 69.4118 | 97 | 8360 | 32.549 | 108.8104 | 35.321 | -0.4375 | 20.5625 | 0 | 42.3462 | 32.9219
9/26/2020 12:51:23.3 | 22.8743 | 1346 | 6 | 2500.8215 | 129.9201 | 82.5777 | 95.1801 | 30.103 | 31.979 | 0.03663 | 107.0785 | 11.3754 | 70.7897 | 70.1655 | 60.2597 | 0.99993 | 98.4995 | 308.3005 | 247.7214 | 95.7523 | 685.0281 | 1.7207 | 449.3908 | 34.0242 | 49.2155 | 35.9028 | 76.4487 | 11.9876 | 109.021 | 29.3115 | 8.1677 | 99.5971 | 68.7427 | 24.5 | 29.8039 | 84 | 31 | 0.99577 | 69.4118 | 102 | 7870 | 32.549 | 107.5211 | 35.5926 | -0.5 | 20.25 | 0 | 42.8162 | 32.9219
9/26/2020 12:51:24.3 | 22.8746 | 1347 | 6 | 2499.7875 | 129.8987 | 82.5985 | 95.2202 | 30.106 | 31.9877 | 0.03723 | 107.0611 | 11.3802 | 70.7326 | 69.8842 | 60.3079 | 1.0087 | 98.5029 | 308.9468 | 248.1439 | 95.5945 | 685.3337 | 1.72 | 452.0443 | 34.0045 | 49.2535 | 35.8254 | 76.683 | 11.9959 | 108.8003 | 29.1927 | 8.1561 | 99.6306 | 68.8189 | 24.5 | 30.1961 | 84 | 31 | 1.0005 | 69.4118 | 102 | 7970 | 32.549 | 107.5211 | 35.8154 | -0.375 | 20.5 | 0 | 42.6697 | 32.9219
9/26/2020 12:51:25.3 | 22.8749 | 1348 | 6 | 2499.1056 | 129.7678 | 82.6138 | 95.235 | 30.0965 | 31.9889 | 0.03846 | 107.0611 | 11.386 | 70.6756 | 69.9509 | 60.3636 | 1.0062 | 98.5001 | 307.2326 | 247.2426 | 95.6009 | 685.3636 | 1.7202 | 448.8322 | 33.9622 | 49.0539 | 35.8115 | 76.5906 | 11.9876 | 109.1056 | 29.4619 | 8.1574 | 99.6474 | 68.7558 | 24.5 | 30.1961 | 84 | 31 | 0.99553 | 69.8039 | 97 | 8160 | 32.549 | 108.8104 | 35.7269 | -0.4375 | 20.25 | 0 | 42.4683 | 32.9219
9/26/2020 12:51:26.3 | 22.8752 | 1349 | 6 | 2498.7883 | 129.6582 | 82.6753 | 95.2457 | 30.1037 | 31.9919 | 0.03782 | 107.0262 | 11.3889 | 70.5614 | 69.7206 | 60.4019 | 1.0104 | 98.4995 | 308.1599 | 247.1299 | 95.6073 | 685.3475 | 1.7218 | 450.955 | 33.9286 | 49.1123 | 35.8959 | 76.6466 | 11.999 | 109.4132 | 29.6262 | 8.1213 | 99.6642 | 68.8358 | 24 | 29.8039 | 84 | 31 | 1.005 | 69.4118 | 102 | 8120 | 32.549 | 107.8415 | 35.8093 | -0.4375 | 20.125 | 0 | 42.4744 | 32.9219
9/26/2020 12:51:27.3 | 22.8754 | 1350 | 6 | 2500.8989 | 129.6153 | 82.7151 | 95.2914 | 30.112 | 31.9631 | 0.03815 | 107.0174 | 11.3909 | 71.0181 | 70.2369 | 60.4578 | 1.0072 | 98.5007 | 308.2443 | 247.5524 | 95.6301 | 685.4908 | 1.7123 | 451.6253 | 33.9454 | 48.8787 | 35.9236 | 76.6205 | 11.9511 | 109.2463 | 29.6509 | 8.0736 | 99.5971 | 68.9619 | 24.5 | 29.8039 | 84 | 31 | 0.99455 | 69.4118 | 101 | 8360 | 32.549 | 107.8415 | 35.9863 | -0.25 | 19.75 | 0 | 42.627 | 32.9219
9/26/2020 12:51:28.3 | 22.8757 | 1351 | 6 | 2501.8889 | 129.7687 | 82.7192 | 95.3173 | 30.1133 | 31.9863 | 0.0367 | 107.0611 | 11.388 | 70.7612 | 69.9426 | 60.4738 | 0.99904 | 98.5007 | 308.1599 | 247.2989 | 95.7204 | 685.2855 | 1.7103 | 449.7819 | 33.9971 | 49.1299 | 35.763 | 76.614 | 11.9792 | 109.0782 | 29.067 | 8.1329 | 99.5635 | 68.9093 | 24.5 | 29.8039 | 84 | 31 | 0.99913 | 69.4118 | 97 | 8260 | 32.549 | 108.8104 | 36.0352 | -0.3125 | 20 | 0 | 42.5476 | 33.0156
9/26/2020 12:51:29.3 | 22.876 | 1352 | 6 | 2501.9122 | 130.0241 | 82.7013 | 95.3392 | 30.0897 | 32.015 | 0.03464 | 107.0611 | 11.3851 | 70.5899 | 70.1739 | 60.4437 | 0.99548 | 98.5018 | 307.2326 | 247.2708 | 95.6848 | 685.369 | 1.7134 | 451.0667 | 34.0641 | 49.0403 | 35.9236 | 76.4786 | 11.9997 | 109.1353 | 29.8151 | 8.218 | 99.5887 | 69.0616 | 24.5 | 29.8039 | 84 | 31 | 1.0052 | 69.4118 | 101 | 8310 | 32.549 | 108.8104 | 36.0565 | -0.3125 | 20.125 | 0 | 42.45 | 32.9219
9/26/2020 12:51:30.3 | 22.8763 | 1353 | 6 | 2499.1067 | 130.0165 | 82.7433 | 95.3532 | 30.0852 | 32.0099 | 0.03472 | 107.0698 | 11.387 | 70.5614 | 70.1506 | 60.4235 | 1.0163 | 98.5007 | 307.4574 | 247.2426 | 95.6785 | 685.1928 | 1.7174 | 448.6367 | 34.0294 | 49.0335 | 35.9583 | 76.4721 | 11.999 | 109.2182 | 29.3887 | 8.2579 | 99.5384 | 69.0944 | 24 | 29.4118 | 84 | 31 | 0.99464 | 69.4118 | 98 | 8260 | 32.549 | 108.8104 | 35.968 | -0.375 | 20.125 | 0 | 42.4622 | 32.9219
9/26/2020 12:51:31.3 | 22.8766 | 1354 | 6 | 2497.3046 | 129.5368 | 82.7717 | 95.3803 | 30.1033 | 32.0119 | 0.03764 | 107.0611 | 11.3812 | 70.4757 | 69.5281 | 60.432 | 1.0053 | 98.4995 | 308.9187 | 247.6088 | 95.6429 | 685.0687 | 1.7282 | 448.9439 | 33.8778 | 49.0471 | 35.9028 | 76.4851 | 11.9671 | 109.5533 | 29.4026 | 8.1896 | 99.5635 | 69.1415 | 24.5 | 29.8039 | 84 | 31 | 1.0001 | 69.4118 | 97 | 8210 | 32.549 | 109.1309 | 36.084 | -0.375 | 18.875 | 0 | 43.1 | 33.0156
9/26/2020 12:51:32.3 | 22.8768 | 1355 | 6 | 2498.628 | 129.1729 | 82.8033 | 95.4045 | 30.096 | 32.0213 | 0.04173 | 107.096 | 11.3831 | 70.6185 | 70.0342 | 60.4444 | 1.0015 | 98.5007 | 306.7268 | 247.0736 | 95.7268 | 685.1606 | 1.7041 | 450.7874 | 33.7983 | 49.0851 | 35.8115 | 76.7194 | 12.0096 | 109.1342 | 29.5461 | 8.1355 | 99.2951 | 69.1048 | 24.5 | 29.4118 | 84 | 31 | 1.0091 | 69.4118 | 101 | 8140 | 32.549 | 107.8415 | 36.1847 | -0.4375 | 17.75 | 0 | 44.4611 | 32.9219
9/26/2020 12:51:33.3 | 22.8771 | 1356 | 6 | 2498.4689 | 129.3087 | 82.8452 | 95.4282 | 30.1106 | 32.0145 | 0.04203 | 106.9476 | 11.3909 | 70.5899 | 69.7991 | 60.4788 | 1.0115 | 98.4995 | 306.5582 | 246.6511 | 95.7332 | 685.12 | 1.6859 | 450.2846 | 33.8338 | 49.1951 | 35.8641 | 76.6765 | 12.0142 | 109.1051 | 29.1858 | 8.1561 | 99.0938 | 69.3042 | 24.5 | 29.8039 | 84 | 31 | 1.0004 | 69.4118 | 101 | 8310 | 32.549 | 107.5211 | 36.2274 | -0.375 | 18.8125 | 0 | 44.5984 | 32.9219
9/26/2020 12:51:34.3 | 22.8774 | 1357 | 6 | 2500.8318 | 129.37 | 82.883 | 95.43 | 30.1216 | 32.0063 | 0.03933 | 106.8865 | 11.3889 | 70.6185 | 70.0558 | 60.5317 | 1.0054 | 98.5001 | 307.2326 | 246.9046 | 95.5334 | 685.166 | 1.7085 | 449.5305 | 33.8802 | 48.9819 | 35.871 | 76.7688 | 11.9769 | 109.4418 | 29.3887 | 8.1561 | 99.1442 | 69.4104 | 24 | 30.1961 | 84 | 31 | 0.99849 | 69.4118 | 97 | 8330 | 32.549 | 108.49 | 36.203 | -0.4375 | 19.6875 | 0 | 44.5251 | 33.0156
9/26/2020 12:51:35.3 | 22.8777 | 1358 | 6 | 2498.137 | 129.4458 | 82.9407 | 95.4698 | 30.1231 | 32.0065 | 0.03773 | 106.8778 | 11.3938 | 70.8183 | 69.7273 | 60.5648 | 1.0042 | 98.5018 | 306.4739 | 246.3976 | 95.7879 | 685.2525 | 1.7229 | 449.6701 | 33.8636 | 49.0987 | 35.9305 | 76.7324 | 11.9929 | 109.3034 | 29.5074 | 8.1754 | 99.27 | 69.417 | 24.5 | 29.4118 | 84 | 31 | 1.0041 | 69.4118 | 101 | 7920 | 32.549 | 107.8415 | 36.2976 | -0.375 | 19.6875 | 0 | 44.4275 | 32.9219
9/26/2020 12:51:36.3 | 22.8779 | 1359 | 6 | 2502.2204 | 129.2957 | 82.9459 | 95.4711 | 30.1172 | 31.9769 | 0.03595 | 106.8516 | 11.3821 | 70.4757 | 69.6688 | 60.6142 | 0.99619 | 98.4995 | 307.1764 | 246.2568 | 95.8591 | 685.4555 | 1.7318 | 452.7705 | 33.8796 | 49.0715 | 35.9305 | 76.8547 | 12.0096 | 109.5533 | 29.6895 | 8.2321 | 99.4293 | 69.3173 | 24.5 | 30.1961 | 84 | 31 | 0.99385 | 69.8039 | 102 | 7940 | 32.549 | 108.1619 | 36.3953 | -0.4375 | 20.75 | 0 | 43.7958 | 32.9219
9/26/2020 12:51:37.3 | 22.8782 | 1360 | 6 | 2500.8823 | 129.6705 | 82.9554 | 95.4975 | 30.1067 | 31.991 | 0.03417 | 106.9564 | 11.3812 | 70.647 | 69.8675 | 60.6754 | 1.006 | 98.4995 | 307.5417 | 246.1723 | 95.8235 | 685.4854 | 1.7524 | 449.3349 | 33.9596 | 49.6525 | 35.8115 | 76.8677 | 12.0043 | 109.3291 | 29.1788 | 8.187 | 99.6055 | 69.4537 | 24.5 | 29.8039 | 84 | 31 | 0.99638 | 69.4118 | 98 | 8210 | 32.549 | 109.1309 | 36.4075 | -0.5 | 20 | 0 | 44.0796 | 33.0156
9/26/2020 12:51:38.3 | 22.8785 | 1361 | 6 | 2498.2697 | 129.7559 | 82.9963 | 95.5248 | 30.1323 | 31.9813 | 0.0368 | 106.9389 | 11.3734 | 70.7041 | 69.6654 | 60.7172 | 1.0019 | 98.5007 | 305.7994 | 245.9188 | 95.8299 | 685.5015 | 1.7652 | 449.6143 | 33.9465 | 49.0919 | 35.8323 | 76.8743 | 11.9952 | 109.4703 | 29.3956 | 8.1767 | 99.6558 | 69.5232 | 24.5 | 29.8039 | 84 | 31 | 1.0052 | 69.4118 | 102 | 8210 | 32.549 | 107.8415 | 36.4136 | -0.5 | 19.3125 | 0 | 44.1162 | 33.0156
9/26/2020 12:51:39.3 | 22.8788 | 1362 | 6 | 2502.2487 | 129.5757 | 83.0498 | 95.5593 | 30.1123 | 31.9908 | 0.03795 | 107.0524 | 11.3725 | 70.5328 | 69.8008 | 60.7655 | 1.0047 | 98.5012 | 306.8954 | 246.623 | 95.8974 | 685.5612 | 1.7535 | 450.927 | 33.9534 | 48.8543 | 35.8046 | 76.8938 | 12.002 | 109.3028 | 29.4688 | 8.138 | 99.5887 | 69.6463 | 24.5 | 30.1961 | 84 | 31 | 0.99922 | 69.4118 | 101 | 8330 | 32.549 | 107.8415 | 36.5631 | -0.5 | 20.25 | 0 | 43.8019 | 32.9219
9/26/2020 12:51:40.3 | 22.8791 | 1363 | 6 | 2499.6738 | 129.8666 | 83.042 | 95.5883 | 30.1163 | 31.9939 | 0.03846 | 106.9826 | 11.3686 | 70.647 | 69.9109 | 60.8225 | 1.0015 | 98.5007 | 305.9961 | 245.6935 | 95.7815 | 685.4854 | 1.7626 | 450.6757 | 33.9945 | 49.1435 | 35.8641 | 76.8743 | 12.0088 | 109.7224 | 29.6054 | 8.2205 | 99.5719 | 69.6529 | 24.5 | 30.1961 | 84 | 31 | 0.99965 | 69.4118 | 102 | 8140 | 32.549 | 108.8104 | 36.4868 | -0.4375 | 19.5 | 0 | 44.3359 | 33.0156
9/26/2020 12:51:41.3 | 22.8793 | 1364 | 6 | 2500.0707 | 129.6848 | 83.0575 | 95.5973 | 30.1132 | 31.9981 | 0.04071 | 106.9826 | 11.3763 | 70.7612 | 70.0858 | 60.8687 | 1.0053 | 98.5018 | 307.064 | 245.778 | 96.1199 | 685.3743 | 1.7628 | 451.0388 | 33.9524 | 49.2983 | 36.0357 | 76.9731 | 12.0157 | 109.8356 | 29.553 | 8.1548 | 99.5887 | 69.7159 | 24.5 | 29.4118 | 84 | 31 | 1.0063 | 69.4118 | 101 | 8290 | 32.549 | 108.1619 | 36.4746 | -0.5 | 20.3125 | 0 | 43.7042 | 33.0156
9/26/2020 12:51:42.3 | 22.8796 | 1365 | 6 | 2501.8196 | 129.5257 | 83.0799 | 95.6178 | 30.1254 | 31.9889 | 0.04298 | 107 | 11.3841 | 70.7897 | 69.9576 | 60.9055 | 1.0049 | 98.4995 | 306.0804 | 245.9188 | 95.9749 | 685.3636 | 1.7727 | 452.4074 | 33.9344 | 49.2983 | 35.9167 | 76.9731 | 11.9982 | 109.3852 | 29.4481 | 8.1883 | 99.6642 | 69.8521 | 24.5 | 29.8039 | 84 | 31 | 1.0005 | 69.4118 | 102 | 8070 | 32.549 | 108.1619 | 36.5418 | -0.4375 | 20.8125 | 0 | 43.3563 | 33.0156
9/26/2020 12:51:43.3 | 22.8799 | 1366 | 6 | 2498.6433 | 129.8272 | 83.1227 | 95.6458 | 30.1481 | 31.9848 | 0.04381 | 107 | 11.3909 | 70.5899 | 69.8091 | 60.9465 | 1.0108 | 98.5007 | 305.0688 | 245.7216 | 95.8591 | 685.2824 | 1.7825 | 449.4187 | 33.9702 | 49.1747 | 35.8115 | 76.8547 | 12.0126 | 110.0866 | 29.2699 | 8.2334 | 99.7061 | 69.8521 | 24.5 | 29.8039 | 84 | 31 | 0.99687 | 69.4118 | 101 | 7940 | 32.549 | 108.1619 | 36.4349 | -0.5 | 20.1875 | 0 | 43.75 | 33.0156
9/26/2020 12:51:44.3 | 22.8802 | 1367 | 6 | 2499.2268 | 129.4439 | 83.1419 | 95.6471 | 30.1287 | 31.9909 | 0.04094 | 107.0524 | 11.3928 | 70.5899 | 69.5666 | 60.9937 | 1.0179 | 98.5001 | 306.8673 | 245.8906 | 95.7433 | 685.3284 | 1.7832 | 450.0612 | 33.8778 | 48.9995 | 35.871 | 76.8846 | 12.0081 | 109.918 | 29.6688 | 8.1187 | 99.7481 | 69.8587 | 24.5 | 29.4118 | 84 | 31 | 1.0013 | 69.8039 | 102 | 8160 | 32.549 | 108.8104 | 36.4014 | -0.5 | 20.6875 | 0 | 42.8223 | 33.0156
9/26/2020 12:51:45.3 | 22.8804 | 1368 | 6 | 2501.7904 | 129.3735 | 83.1682 | 95.6669 | 30.1434 | 31.9876 | 0.04078 | 107.0611 | 11.387 | 70.7041 | 69.9676 | 61.0427 | 0.99833 | 98.5007 | 305.8556 | 245.5526 | 95.9813 | 685.3284 | 1.784 | 449.8377 | 33.892 | 49.3567 | 35.871 | 76.9797 | 11.9899 | 109.8065 | 29.5599 | 8.1367 | 99.8655 | 69.9085 | 24.5 | 29.8039 | 84 | 31 | 0.99904 | 69.4118 | 101 | 8330 | 32.549 | 108.49 | 36.5082 | -0.4375 | 21 | 0 | 42.4255 | 33.0156
9/26/2020 12:51:46.3 | 22.8807 | 1369 | 6 | 2499.1755 | 129.6984 | 83.166 | 95.684 | 30.1461 | 31.9986 | 0.042 | 107.0349 | 11.3754 | 70.2759 | 70.0758 | 61.1033 | 1.0071 | 98.4995 | 307.0359 | 246.2005 | 95.8299 | 685.323 | 1.7867 | 450.0891 | 33.9454 | 49.5562 | 35.9167 | 77.2697 | 11.9823 | 109.8614 | 29.2382 | 8.236 | 99.8319 | 70.2006 | 24.5 | 29.4118 | 85 | 31 | 1.0001 | 69.4118 | 102 | 8260 | 32.549 | 109.4513 | 36.5295 | -0.4375 | 20.3125 | 0 | 42.6941 | 33.0156
9/26/2020 12:51:47.3 | 22.881 | 1370 | 6 | 2500.0977 | 129.5716 | 83.2185 | 95.7011 | 30.1467 | 31.9936 | 0.04186 | 107.0262 | 11.3744 | 70.7612 | 69.9426 | 61.1667 | 1.0003 | 98.5007 | 306.2491 | 245.9188 | 96.3679 | 685.2878 | 1.7929 | 452.3795 | 33.9204 | 49.2535 | 35.9762 | 76.9797 | 11.9891 | 109.9746 | 29.455 | 8.218 | 99.7984 | 70.008 | 24.5 | 29.4118 | 84 | 31 | 0.99962 | 69.4118 | 101 | 7900 | 32.549 | 108.49 | 36.3831 | -0.4375 | 20.5625 | 0 | 42.2882 | 33.0156
9/26/2020 12:51:48.3 | 22.8813 | 1371 | 6 | 2497.9853 | 129.6319 | 83.228 | 95.7279 | 30.1369 | 32.0023 | 0.04236 | 107.0611 | 11.3831 | 70.4757 | 69.749 | 61.2253 | 1.0051 | 98.4995 | 305.5465 | 245.1583 | 96.3679 | 685.166 | 1.7911 | 451.1784 | 33.9084 | 49.3051 | 35.9762 | 77.3256 | 12.0104 | 109.8614 | 29.8221 | 8.236 | 99.7564 | 70.1076 | 24.5 | 29.4118 | 84 | 31 | 1.0075 | 69.4118 | 102 | 8240 | 32.549 | 109.4513 | 36.4532 | -0.375 | 20.8125 | 0 | 42.4072 | 33.0156
9/26/2020 12:51:49.3 | 22.8816 | 1372 | 6 | 2499.1178 | 129.5503 | 83.2335 | 95.7676 | 30.1365 | 32.0043 | 0.04471 | 107.0698 | 11.3831 | 70.333 | 69.6336 | 61.2858 | 1.0056 | 98.5029 | 305.6027 | 244.9612 | 95.9685 | 685.323 | 1.7975 | 450.3125 | 33.9019 | 49.2915 | 35.9167 | 77.0161 | 11.9982 | 109.6407 | 29.5461 | 8.1419 | 99.7481 | 70.1508 | 24.5 | 29.4118 | 85 | 31 | 1.0009 | 69.4118 | 97 | 8290 | 32.549 | 109.1309 | 36.4227 | -0.4375 | 20.4375 | 0 | 42.5568 | 33.0156
9/26/2020 12:51:50.3 | 22.8818 | 1373 | 6 | 2499.6401 | 129.4609 | 83.2638 | 95.7802 | 30.1251 | 31.9961 | 0.04426 | 107.0698 | 11.3928 | 70.333 | 69.8275 | 61.3432 | 1.0243 | 98.5012 | 306.0242 | 245.0738 | 96.1199 | 685.2418 | 1.8031 | 451.7929 | 33.8906 | 49.3499 | 35.9693 | 77.072 | 11.9975 | 109.583 | 29.4481 | 8.1097 | 99.7313 | 70.1508 | 24.5 | 29.8039 | 85 | 31 | 1.0026 | 69.8039 | 102 | 8210 | 32.549 | 108.1619 | 36.4502 | -0.5 | 19.3125 | 0 | 42.9504 | 33.0156
9/26/2020 12:51:51.3 | 22.8821 | 1374 | 6 | 2499.1849 | 129.2212 | 83.2598 | 95.8003 | 30.121 | 31.9999 | 0.0457 | 107.0524 | 11.4064 | 70.5899 | 69.9476 | 61.4023 | 1.0074 | 98.5001 | 305.406 | 244.933 | 96.2102 | 685.4096 | 1.7918 | 450.5639 | 33.8176 | 49.3946 | 35.9236 | 77.1149 | 11.9975 | 109.4698 | 29.4936 | 8.1019 | 99.6139 | 70.2569 | 24.5 | 29.8039 | 85 | 31 | 1.0015 | 69.4118 | 101 | 8310 | 32.549 | 108.1619 | 36.6486 | -0.375 | 18.5625 | 0 | 43.7347 | 32.9219
9/26/2020 12:51:52.3 | 22.8824 | 1375 | 6 | 2497.3319 | 129.2841 | 83.3218 | 95.8377 | 30.1217 | 31.9943 | 0.04864 | 106.9476 | 11.3996 | 70.5328 | 69.8041 | 61.4682 | 1.0202 | 98.5007 | 305.2936 | 244.7077 | 96.2165 | 685.2311 | 1.7665 | 448.5808 | 33.8105 | 49.453 | 35.8503 | 77.0226 | 11.9982 | 109.4143 | 29.3956 | 8.1535 | 99.4126 | 70.2373 | 24.5 | 29.4118 | 85 | 31 | 1.0016 | 69.0196 | 97 | 8240 | 32.549 | 108.8104 | 36.5051 | -0.3125 | 19.25 | 0 | 44.0094 | 33.0156
9/26/2020 12:51:53.3 | 22.8827 | 1376 | 6 | 2499.0296 | 129.0252 | 83.3777 | 95.8755 | 30.1369 | 31.9921 | 0.05049 | 107 | 11.4083 | 70.5328 | 69.9042 | 61.5309 | 1.0001 | 98.5001 | 305.9961 | 245.1865 | 96.1618 | 685.4149 | 1.7648 | 451.5136 | 33.7638 | 49.3431 | 36.0357 | 77.1643 | 11.9997 | 109.6659 | 29.3887 | 8.1896 | 99.3119 | 70.3133 | 24.5 | 29.8039 | 85 | 31 | 1.0008 | 69.4118 | 101 | 7900 | 32.549 | 107.8415 | 36.4929 | -0.4375 | 19.125 | 0 | 44.4397 | 32.9219
9/26/2020 12:51:54.3 | 22.8829 | 1377 | 6 | 2501.4495 | 129.1265 | 83.426 | 95.9116 | 30.1424 | 31.9836 | 0.0486 | 107 | 11.388 | 70.961 | 70.1871 | 61.5827 | 1.0092 | 98.5001 | 305.3779 | 244.933 | 96.2421 | 685.3989 | 1.7778 | 451.9605 | 33.8263 | 49.3771 | 36.0674 | 77.4934 | 11.9967 | 109.5258 | 29.4233 | 8.1535 | 99.3287 | 70.4926 | 24.5 | 29.4118 | 85 | 31 | 1.0008 | 69.4118 | 101 | 8040 | 32.549 | 108.1619 | 36.5234 | -0.375 | 19.625 | 0 | 44.4824 | 32.9219
9/26/2020 12:51:55.3 | 22.8832 | 1378 | 6 | 2501.5683 | 129.5296 | 83.4391 | 95.9258 | 30.1257 | 32.0024 | 0.04644 | 107.0349 | 11.3889 | 70.7612 | 70.1473 | 61.5951 | 1.0108 | 98.4995 | 304.844 | 244.257 | 96.1491 | 685.4908 | 1.7834 | 449.3629 | 33.9333 | 49.4326 | 35.9762 | 77.1513 | 11.9982 | 109.3011 | 29.4273 | 8.2076 | 99.3538 | 70.5057 | 24.5 | 29.4118 | 85 | 31 | 1.0024 | 69.4118 | 97 | 8240 | 32.549 | 108.8104 | 36.6302 | -0.3125 | 20.0625 | 0 | 44.6045 | 33.0156
9/26/2020 12:51:56.3 | 22.8835 | 1379 | 6 | 2497.4386 | 129.5937 | 83.4561 | 95.9567 | 30.0975 | 31.9879 | 0.04658 | 107.0174 | 11.3948 | 70.7326 | 70.2369 | 61.5954 | 1.0044 | 98.499 | 305.7713 | 244.8485 | 96.2165 | 685.4908 | 1.7834 | 450.7315 | 33.8947 | 49.4015 | 35.9236 | 77.2697 | 11.999 | 109.8328 | 29.1333 | 8.1702 | 99.4042 | 70.5555 | 24 | 29.8039 | 85 | 31 | 0.99382 | 69.4118 | 102 | 8240 | 32.549 | 107.8415 | 36.4502 | -0.3125 | 19.875 | 0 | 44.5435 | 33.0156
9/26/2020 12:51:57.3 | 22.8838 | 1380 | 6 | 2501.4739 | 129.0298 | 83.4501 | 95.9801 | 30.11 | 31.9916 | 0.04755 | 107.0524 | 11.3957 | 70.4472 | 70.578 | 61.5782 | 1.0053 | 98.5001 | 304.6473 | 244.3697 | 96.5547 | 685.4908 | 1.7978 | 450.6198 | 33.8001 | 49.0919 | 35.9236 | 77.3191 | 12.0119 | 109.6939 | 29.6579 | 8.1355 | 99.53 | 70.6052 | 24.5 | 29.8039 | 85 | 31 | 0.99889 | 69.4118 | 101 | 8290 | 32.549 | 108.1619 | 36.6516 | -0.375 | 20.8125 | 0 | 43.5425 | 32.9219
9/26/2020 12:51:58.3 | 22.8841 | 1381 | 6 | 2497.1094 | 129.5277 | 83.4701 | 95.996 | 30.1193 | 32.0039 | 0.04796 | 107.0873 | 11.3938 | 70.3616 | 69.8008 | 61.5942 | 1.0088 | 98.5024 | 304.6473 | 244.3978 | 96.2776 | 685.6126 | 1.8066 | 449.9215 | 33.8736 | 49.5698 | 35.9236 | 77.2827 | 11.9959 | 109.276 | 29.4095 | 8.1303 | 99.5971 | 70.655 | 24.5 | 29.8039 | 85 | 31 | 1.0047 | 69.8039 | 97 | 8260 | 32.549 | 108.8104 | 36.7249 | -0.375 | 19.4375 | 0 | 44.281 | 33.0156
9/26/2020 12:51:59.3 | 22.8843 | 1382 | 6 | 2495.3716 | 128.6415 | 83.5305 | 96.0117 | 30.1254 | 31.9848 | 0.05601 | 107.0436 | 11.4083 | 70.647 | 69.7557 | 61.6438 | 1.0021 | 98.5012 | 304.1977 | 243.3557 | 96.3487 | 685.4394 | 1.7769 | 449.7819 | 33.611 | 49.3879 | 35.9623 | 77.1578 | 12.0157 | 110.0031 | 29.3293 | 8.0581 | 99.1526 | 70.6916 | 24.5 | 29.0196 | 85 | 31 | 1.0004 | 68.6274 | 100 | 7820 | 32.549 | 108.49 | 36.8897 | -0.375 | 21.6875 | 0 | 42.4255 | 32.9219
9/26/2020 12:52:00.3 | 22.8846 | 1383 | 6 | 2498.4601 | 127.8813 | 83.5463 | 96.025 | 30.1295 | 31.9967 | 0.05397 | 106.9564 | 11.4035 | 70.3045 | 69.3065 | 61.7047 | 1.0079 | 98.5035 | 305.3498 | 244.764 | 96.3296 | 685.323 | 1.7641 | 450.9829 | 33.457 | 49.5222 | 35.9693 | 77.2371 | 11.9959 | 110.6217 | 29.2036 | 8.1019 | 98.9429 | 70.7976 | 24.5 | 28.6274 | 85 | 31 | 1.0004 | 68.2353 | 100 | 7920 | 32.549 | 109.1309 | 36.6058 | -0.4375 | 18.9375 | 0 | 44.3817 | 33.0156
9/26/2020 12:52:01.3 | 22.8849 | 1384 | 6 | 2494.5046 | 127.8374 | 83.6011 | 96.0361 | 30.1153 | 31.9992 | 0.05544 | 106.8691 | 11.4064 | 70.7041 | 69.8141 | 61.7575 | 1.0037 | 98.499 | 304.8159 | 244.4823 | 96.3679 | 685.0335 | 1.7402 | 449.8098 | 33.3941 | 49.4083 | 35.9623 | 77.4245 | 12.0354 | 109.8888 | 29.4026 | 8.0813 | 98.6409 | 70.8408 | 24.5 | 28.6274 | 85 | 31 | 0.99614 | 68.2353 | 96 | 8240 | 32.549 | 109.4513 | 36.5936 | -0.375 | 20.125 | 0 | 43.7286 | 32.9219
9/26/2020 12:52:02.3 | 22.8852 | 1385 | 6 | 2498.7755 | 126.8892 | 83.6336 | 96.0458 | 30.1177 | 31.9769 | 0.05738 | 106.7818 | 11.3851 | 70.5614 | 69.5164 | 61.8123 | 1.0131 | 98.5007 | 304.563 | 244.2007 | 96.3551 | 684.9576 | 1.7218 | 449.1953 | 33.2008 | 49.8587 | 36.0218 | 77.4608 | 12.0028 | 110.3107 | 29.4936 | 8.0581 | 98.6493 | 70.7976 | 24.5 | 29.4118 | 85 | 31 | 0.99989 | 68.6274 | 97 | 8120 | 32.549 | 109.4513 | 36.4807 | -0.3125 | 20.0625 | 0 | 43.6859 | 33.0156
9/26/2020 12:52:03.3 | 22.8854 | 1386 | 6 | 2499.1732 | 126.7271 | 83.6588 | 96.0614 | 30.1142 | 31.9988 | 0.05335 | 106.7382 | 11.387 | 70.7041 | 70.3199 | 61.88 | 1.003 | 98.499 | 304.2258 | 243.5528 | 96.1555 | 684.9117 | 1.7165 | 450.4243 | 33.1635 | 49.5941 | 35.9623 | 77.5037 | 11.9944 | 110.309 | 29.4342 | 8.0568 | 98.5906 | 70.8905 | 24.5 | 28.2353 | 85 | 31 | 1.0025 | 68.2353 | 96 | 8040 | 32.549 | 110.0922 | 36.2122 | -0.4375 | 19.625 | 0 | 43.8019 | 32.9219
9/26/2020 12:52:04.3 | 22.8857 | 1387 | 6 | 2499.3206 | 126.793 | 83.6923 | 96.1027 | 30.1314 | 31.9793 | 0.05803 | 106.7033 | 11.388 | 70.4472 | 69.9392 | 61.9347 | 1.0026 | 98.4973 | 304.029 | 243.5247 | 96.6094 | 684.9224 | 1.7178 | 451.1505 | 33.1834 | 49.5114 | 35.9762 | 77.5233 | 11.9921 | 109.579 | 29.8745 | 8.0465 | 98.5151 | 70.9534 | 24.5 | 29.0196 | 85 | 31 | 1.0038 | 68.6274 | 101 | 7970 | 32.549 | 108.49 | 36.3312 | -0.4375 | 21 | 0 | 42.8497 | 32.9219
9/26/2020 12:52:05.3 | 22.886 | 1388 | 6 | 2499.6797 | 127.178 | 83.7234 | 96.1357 | 30.1299 | 31.9781 | 0.06285 | 106.712 | 11.3802 | 70.6185 | 69.5214 | 61.9863 | 1.003 | 98.5001 | 304.5911 | 243.8908 | 96.4581 | 685.009 | 1.757 | 451.1505 | 33.2912 | 49.7109 | 36.0882 | 77.418 | 11.999 | 109.5538 | 29.4481 | 8.0349 | 98.6074 | 71.0593 | 24.5 | 29.4118 | 85 | 31 | 1.0009 | 68.2353 | 97 | 8210 | 32.549 | 108.8104 | 36.1481 | -0.4375 | 21.0625 | 0 | 42.5232 | 32.9219
9/26/2020 12:52:06.3 | 22.8863 | 1389 | 6 | 2498.8222 | 127.3377 | 83.7585 | 96.153 | 30.1107 | 31.9856 | 0.06215 | 106.7382 | 11.388 | 70.5899 | 69.8625 | 62.0232 | 1.0015 | 98.5024 | 302.9893 | 243.3838 | 96.2357 | 685.0335 | 1.7588 | 449.6143 | 33.3196 | 49.5766 | 35.9098 | 77.9314 | 11.9982 | 109.6681 | 29.5213 | 8.1187 | 98.6409 | 71.0894 | 24.5 | 29.0196 | 85 | 31 | 1.0036 | 68.6274 | 97 | 8240 | 32.549 | 108.8104 | 36.2488 | -0.4375 | 20.5625 | 0 | 42.2974 | 32.9219
9/26/2020 12:52:07.3 | 22.8866 | 1390 | 6 | 2499.8027 | 127.2319 | 83.7254 | 96.1823 | 30.1053 | 31.9823 | 0.06026 | 106.7469 | 11.3967 | 70.4186 | 70.0508 | 62.0734 | 0.9994 | 98.499 | 303.9728 | 243.5247 | 96.6322 | 685.1606 | 1.757 | 450.8991 | 33.3109 | 49.4842 | 35.8641 | 77.843 | 12.0043 | 109.3566 | 29.5322 | 8.0581 | 98.6409 | 70.9965 | 24.5 | 29.4118 | 85 | 31 | 0.9969 | 68.6274 | 100 | 8240 | 32.549 | 107.8415 | 36.1633 | -0.4375 | 20.5625 | 0 | 42.4622 | 32.9219
9/26/2020 12:52:08.3 | 22.8868 | 1391 | 6 | 2499.0554 | 127.2064 | 83.768 | 96.208 | 30.1111 | 31.9867 | 0.05991 | 106.7644 | 11.3909 | 70.4186 | 69.7941 | 62.1175 | 1.0095 | 98.5001 | 304.3663 | 243.6092 | 96.5192 | 685.2472 | 1.7492 | 450.5081 | 33.2908 | 49.2087 | 36.0287 | 77.678 | 12.0013 | 109.3017 | 29.6717 | 8.0555 | 98.6158 | 71.1522 | 24.5 | 29.0196 | 85 | 31 | 1.0013 | 68.6274 | 97 | 8330 | 32.549 | 108.49 | 36.1908 | -0.5 | 19.5625 | 0 | 42.9443 | 32.9219
9/26/2020 12:52:09.3 | 22.8871 | 1392 | 6 | 2498.9415 | 127.0302 | 83.7664 | 96.2315 | 30.1166 | 31.9705 | 0.06005 | 106.8516 | 11.3967 | 70.4186 | 69.9942 | 62.1604 | 0.99405 | 98.5012 | 303.2141 | 242.6515 | 96.6094 | 685.323 | 1.7311 | 448.3294 | 33.2437 | 49.4598 | 35.9693 | 77.7209 | 12.0217 | 109.0787 | 29.5599 | 8.0658 | 98.4564 | 71.2451 | 24.5 | 28.6274 | 85 | 31 | 0.99947 | 68.2353 | 96 | 8070 | 32.549 | 108.49 | 36.1328 | -0.375 | 18.3125 | 0 | 44.0704 | 32.9219
9/26/2020 12:52:10.3 | 22.8874 | 1393 | 6 | 2498.5401 | 127.0438 | 83.8151 | 96.2559 | 30.1065 | 31.9625 | 0.0587 | 106.8953 | 11.3831 | 70.5614 | 69.9042 | 62.1917 | 1.001 | 98.5001 | 303.2141 | 243.1303 | 96.6768 | 685.2824 | 1.6914 | 451.5415 | 33.2423 | 49.3255 | 35.9693 | 77.8886 | 12.0096 | 109.0496 | 29.4758 | 8.0349 | 98.2383 | 71.2948 | 24.5 | 29.0196 | 85 | 31 | 1.0007 | 68.2353 | 100 | 7900 | 32.549 | 107.8415 | 36.1511 | -0.4375 | 18.75 | 0 | 44.5374 | 32.9219
9/26/2020 12:52:11.3 | 22.8877 | 1394 | 6 | 2500.3241 | 127.0154 | 83.8511 | 96.2873 | 30.0838 | 31.9799 | 0.05525 | 106.9127 | 11.3783 | 70.4757 | 69.6386 | 62.2206 | 1.0078 | 98.499 | 302.8488 | 242.8768 | 96.706 | 685.2525 | 1.6872 | 451.5695 | 33.2563 | 49.5114 | 35.9831 | 77.7209 | 11.9975 | 109.2446 | 29.5074 | 8.0285 | 98.1712 | 71.3576 | 24.5 | 29.0196 | 85 | 31 | 1.0013 | 68.2353 | 96 | 8190 | 32.549 | 108.8104 | 36.2 | -0.5 | 19.5625 | 0 | 44.3726 | 32.9219
9/26/2020 12:52:12.3 | 22.8879 | 1395 | 6 | 2501.1626 | 127.2483 | 83.9201 | 96.3174 | 30.0899 | 31.9749 | 0.05578 | 106.9127 | 11.3802 | 70.647 | 70.0458 | 62.24 | 1.0284 | 98.5007 | 303.7199 | 243.0177 | 96.6996 | 685.1798 | 1.6979 | 449.3908 | 33.3293 | 49.4015 | 35.9941 | 77.7144 | 12.0149 | 109.3863 | 29.4481 | 8.0156 | 98.188 | 71.368 | 24.5 | 28.6274 | 85 | 31 | 1.0008 | 68.2353 | 100 | 8140 | 32.549 | 107.8415 | 36.1389 | -0.4375 | 19.5625 | 0 | 44.577 | 32.9219
9/26/2020 12:52:13.3 | 22.8882 | 1396 | 6 | 2499.8977 | 127.3065 | 83.9526 | 96.3562 | 30.0887 | 31.9731 | 0.05638 | 106.8953 | 11.3851 | 70.5328 | 69.6503 | 62.2439 | 0.99566 | 98.4967 | 302.8769 | 242.7642 | 96.6513 | 685.3391 | 1.7023 | 450.4522 | 33.3282 | 49.4015 | 36.0426 | 77.9613 | 12.0172 | 109.1582 | 29.5005 | 8.0568 | 98.2216 | 71.4635 | 24.5 | 29.0196 | 85 | 31 | 0.99767 | 68.2353 | 100 | 8160 | 32.549 | 107.5211 | 36.0779 | -0.5 | 19.9375 | 0 | 44.6167 | 32.8281
9/26/2020 12:52:14.3 | 22.8885 | 1397 | 6 | 2495.9844 | 127.202 | 83.9617 | 96.3745 | 30.1044 | 31.9704 | 0.05823 | 106.8953 | 11.3773 | 70.7041 | 69.8909 | 62.2301 | 1.0088 | 98.4978 | 302.6802 | 242.1445 | 96.6094 | 685.3284 | 1.7063 | 451.0388 | 33.2465 | 49.4598 | 35.9762 | 77.9184 | 12.0088 | 109.1594 | 29.3501 | 7.9937 | 98.2887 | 71.5001 | 24.5 | 29.4118 | 85 | 31 | 0.99956 | 68.6274 | 97 | 8430 | 32.549 | 108.49 | 36.0687 | -0.4375 | 20.5 | 0 | 44.0887 | 32.9219
9/26/2020 12:52:15.3 | 22.8888 | 1398 | 6 | 2500.2236 | 126.7819 | 83.9837 | 96.3982 | 30.0965 | 31.9627 | 0.05632 | 106.8604 | 11.3928 | 70.4472 | 69.293 | 62.2022 | 1.0185 | 98.4973 | 302.9612 | 242.3135 | 96.5611 | 685.3743 | 1.7322 | 450.7036 | 33.1974 | 49.5114 | 36.0882 | 77.9184 | 12.0142 | 109.8031 | 29.2452 | 8.0529 | 98.4564 | 71.6557 | 24.5 | 29.4118 | 85 | 31 | 0.99922 | 68.6274 | 100 | 7920 | 32.549 | 108.1619 | 36.0077 | -0.4375 | 21.3125 | 0 | 42.923 | 32.9219
9/26/2020 12:52:16.3 | 22.8891 | 1399 | 6 | 2500.3612 | 127.0333 | 83.9666 | 96.4024 | 30.1094 | 31.9566 | 0.05438 | 106.904 | 11.3802 | 70.6756 | 70.3729 | 62.2015 | 1.012 | 98.4967 | 303.2422 | 242.8768 | 96.7962 | 685.4502 | 1.7473 | 450.2287 | 33.2627 | 49.1951 | 35.9236 | 77.9119 | 12.0164 | 109.9426 | 29.5005 | 8.0981 | 98.6493 | 71.5498 | 24.5 | 29.0196 | 85 | 31 | 1.0059 | 68.2353 | 101 | 7940 | 32.549 | 108.49 | 35.8856 | -0.375 | 20.5625 | 0 | 43.0084 | 32.9219
9/26/2020 12:52:17.3 | 22.8893 | 1400 | 6 | 2499.7674 | 127.1138 | 84.014 | 96.4213 | 30.098 | 31.9697 | 0.05318 | 106.8691 | 11.3889 | 70.4186 | 70.2336 | 62.2252 | 1.0083 | 98.4961 | 303.467 | 242.3417 | 96.8317 | 685.4961 | 1.7446 | 452.2119 | 33.2791 | 49.2847 | 35.9305 | 77.8495 | 12.0195 | 109.5218 | 29.7489 | 8.0143 | 98.6158 | 71.606 | 24.5 | 29.0196 | 85 | 31 | 0.99931 | 68.2353 | 96 | 8140 | 32.549 | 109.1309 | 35.8124 | -0.375 | 20.625 | 0 | 42.8436 | 32.9219
9/26/2020 12:52:18.3 | 22.8896 | 1401 | 6 | 2502.5173 | 126.9275 | 84.0376 | 96.4351 | 30.0982 | 31.9614 | 0.05431 | 106.8778 | 11.3657 | 70.3616 | 69.8675 | 62.2406 | 1.0053 | 98.4956 | 302.6802 | 241.9192 | 96.6513 | 685.5474 | 1.74 | 452.1281 | 33.2624 | 49.7109 | 35.997 | 77.8625 | 12.0028 | 109.7454 | 29.2907 | 8.0916 | 98.6074 | 71.7185 | 24.5 | 29.0196 | 85 | 31 | 0.99992 | 68.6274 | 97 | 8240 | 32.549 | 109.1309 | 35.7605 | -0.3125 | 20.5625 | 0 | 42.569 | 32.9219
9/26/2020 12:52:19.3 | 22.8899 | 1402 | 6 | 2499.6047 | 127.4878 | 84.0593 | 96.4419 | 30.0944 | 31.961 | 0.05747 | 106.9215 | 11.3647 | 70.5043 | 69.9226 | 62.2618 | 1.0031 | 98.4961 | 302.7926 | 241.9755 | 96.5966 | 685.5666 | 1.7484 | 451.0667 | 33.37 | 49.5494 | 35.9693 | 77.9548 | 12.0096 | 109.2137 | 29.3887 | 8.0774 | 98.6074 | 71.7419 | 24.5 | 29.0196 | 85 | 31 | 1.0021 | 68.2353 | 100 | 8210 | 32.549 | 108.1619 | 35.8887 | -0.375 | 19.9375 | 0 | 43.0298 | 32.9219
9/26/2020 12:52:20.3 | 22.8902 | 1403 | 6 | 2498.8551 | 127.3926 | 84.0564 | 96.4628 | 30.0786 | 31.9793 | 0.05917 | 106.8953 | 11.3647 | 70.5614 | 69.7791 | 62.2984 | 1.016 | 98.4961 | 303.3265 | 242.3699 | 96.8445 | 685.5314 | 1.7455 | 451.346 | 33.3384 | 49.5562 | 35.9762 | 78.06 | 12.0073 | 108.9336 | 29.7103 | 8.0413 | 98.5571 | 71.6988 | 24.5 | 29.4118 | 85 | 31 | 0.99748 | 68.2353 | 96 | 8310 | 32.549 | 108.49 | 35.7178 | -0.3125 | 20.125 | 0 | 42.7307 | 32.9219
9/26/2020 12:52:21.3 | 22.8904 | 1404 | 6 | 2501.1869 | 127.0904 | 84.0844 | 96.4715 | 30.0942 | 31.9675 | 0.06122 | 106.9127 | 11.3734 | 70.4757 | 69.57 | 62.3231 | 1.0038 | 98.4995 | 302.5678 | 241.4122 | 96.8928 | 685.6585 | 1.7417 | 449.7819 | 33.2876 | 49.4015 | 36.0357 | 78.0106 | 12.0081 | 109.2451 | 29.5005 | 8.0465 | 98.5067 | 71.8544 | 24.5 | 29.4118 | 85 | 31 | 0.99944 | 68.6274 | 96 | 8120 | 32.549 | 108.49 | 35.9467 | -0.375 | 20 | 0 | 42.3462 | 32.9219
9/26/2020 12:52:22.3 | 22.8907 | 1405 | 6 | 2498.7788 | 127.0144 | 84.1365 | 96.4998 | 30.0864 | 31.9696 | 0.05982 | 106.9826 | 11.3608 | 70.5043 | 69.9109 | 62.3594 | 1.0092 | 98.499 | 302.624 | 241.722 | 96.7898 | 685.7451 | 1.7309 | 449.9494 | 33.236 | 49.3946 | 36.0952 | 77.9054 | 11.9959 | 109.1605 | 29.4412 | 8.004 | 98.4732 | 71.8113 | 24.5 | 29.4118 | 85 | 31 | 1.0035 | 68.2353 | 101 | 7870 | 32.549 | 107.8415 | 35.8704 | -0.3125 | 19.8125 | 0 | 42.5537 | 32.9219
9/26/2020 12:52:23.3 | 22.891 | 1406 | 6 | 2499.6166 | 126.8207 | 84.1726 | 96.5157 | 30.0811 | 31.9623 | 0.05932 | 107.0174 | 11.3773 | 70.6185 | 69.6738 | 62.3952 | 0.9994 | 98.4984 | 302.1463 | 241.1587 | 96.8153 | 685.8209 | 1.7063 | 451.9046 | 33.1985 | 49.4219 | 36.0357 | 78.3264 | 12.0119 | 109.356 | 29.5213 | 8.0762 | 98.4061 | 71.9537 | 24.5 | 29.0196 | 85 | 31 | 0.99837 | 68.2353 | 96 | 8070 | 32.549 | 108.8104 | 35.7971 | -0.3125 | 19.25 | 0 | 43.2465 | 32.9219
9/26/2020 12:52:24.3 | 22.8913 | 1407 | 6 | 2500.2115 | 126.9205 | 84.2216 | 96.5434 | 30.0826 | 31.955 | 0.05731 | 106.9826 | 11.3754 | 70.3616 | 69.7674 | 62.4503 | 1.0046 | 98.4978 | 303.1579 | 241.8065 | 96.8864 | 685.7995 | 1.6943 | 449.307 | 33.2337 | 49.8587 | 36.008 | 78.1029 | 11.983 | 109.4675 | 29.2838 | 8.0465 | 98.3222 | 71.9771 | 24.5 | 28.6274 | 85 | 31 | 1.0009 | 68.2353 | 96 | 8240 | 32.549 | 108.8104 | 35.6842 | -0.3125 | 19.4375 | 0 | 43.4387 | 32.9219
9/26/2020 12:52:25.3 | 22.8916 | 1408 | 6 | 2499.5464 | 126.869 | 84.2707 | 96.5584 | 30.0638 | 31.9679 | 0.05935 | 106.9127 | 11.3763 | 70.333 | 70.2569 | 62.5201 | 0.99049 | 98.4978 | 302.7926 | 241.6094 | 97.1697 | 685.8156 | 1.7105 | 448.8322 | 33.2071 | 49.4394 | 36.0287 | 78.0964 | 12.0013 | 109.6916 | 29.5391 | 7.9975 | 98.3054 | 71.9968 | 24.5 | 29.0196 | 85 | 31 | 1.0023 | 68.6274 | 100 | 8190 | 32.549 | 108.1619 | 35.733 | -0.375 | 19.1875 | 0 | 43.9148 | 32.9219
9/26/2020 12:52:26.3 | 22.8918 | 1409 | 6 | 2498.6085 | 126.992 | 84.2916 | 96.579 | 30.088 | 31.9609 | 0.05973 | 106.9564 | 11.3734 | 70.2188 | 70.1739 | 62.5854 | 1.0156 | 98.4995 | 301.8371 | 241.2996 | 96.8864 | 685.7719 | 1.7067 | 450.6198 | 33.2263 | 49.3946 | 36.0773 | 78.1522 | 12.0369 | 109.3852 | 29.4412 | 8.0607 | 98.2719 | 72.1419 | 24.5 | 28.6274 | 85 | 31 | 1.0044 | 68.2353 | 96 | 8310 | 32.549 | 109.1309 | 35.5652 | -0.375 | 19.375 | 0 | 44.2139 | 32.9219
9/26/2020 12:52:27.3 | 22.8921 | 1410 | 6 | 2499.8021 | 126.9375 | 84.3132 | 96.6118 | 30.0932 | 31.9339 | 0.05691 | 106.9564 | 11.3744 | 70.5614 | 70.4623 | 62.6319 | 1.0074 | 98.5001 | 302.343 | 241.3277 | 96.8763 | 685.572 | 1.7007 | 450.2287 | 33.2297 | 49.3839 | 35.9762 | 78.4381 | 12.0376 | 109.6659 | 29.4303 | 8.0426 | 98.2551 | 72.1954 | 24.5 | 28.6274 | 86 | 31 | 0.99657 | 68.2353 | 100 | 7940 | 32.549 | 108.1619 | 35.4706 | -0.375 | 19.0625 | 0 | 44.3878 | 32.9219
9/26/2020 12:52:28.3 | 22.8924 | 1411 | 6 | 2499.8445 | 126.8624 | 84.3314 | 96.6281 | 30.0916 | 31.9526 | 0.05724 | 106.9476 | 11.3763 | 70.5043 | 70.0891 | 62.6767 | 0.99476 | 98.4984 | 301.6404 | 240.6517 | 96.8381 | 685.4854 | 1.6937 | 449.0277 | 33.2087 | 49.3946 | 35.9693 | 78.2016 | 12.0225 | 110.0003 | 29.3362 | 8.0839 | 98.2467 | 71.9903 | 24.5 | 29.0196 | 86 | 31 | 1.0038 | 68.2353 | 100 | 7900 | 32.549 | 108.1619 | 35.4828 | -0.4375 | 19 | 0 | 44.574 | 32.9219
9/26/2020 12:52:29.3 | 22.8927 | 1412 | 6 | 2501.0076 | 126.9417 | 84.3608 | 96.6611 | 30.0677 | 31.9601 | 0.05875 | 107.0436 | 11.3831 | 70.5614 | 69.6403 | 62.7218 | 0.9994 | 98.4967 | 301.528 | 241.1305 | 97.0567 | 685.3636 | 1.7081 | 452.6029 | 33.2505 | 49.5766 | 36.0744 | 78.277 | 12.0164 | 109.5784 | 29.5213 | 8.0826 | 98.2719 | 72.2881 | 24.5 | 29.0196 | 86 | 31 | 1.0017 | 68.6274 | 96 | 8140 | 32.549 | 109.1309 | 35.3668 | -0.375 | 19.8125 | 0 | 44.4763 | 32.9219
9/26/2020 12:52:30.3 | 22.8929 | 1413 | 6 | 2499.0931 | 127.102 | 84.3905 | 96.6769 | 30.0782 | 31.959 | 0.05923 | 106.9826 | 11.3792 | 70.3901 | 70.2419 | 62.7731 | 0.99316 | 98.4956 | 301.3313 | 240.877 | 97.0922 | 685.3284 | 1.7205 | 449.4467 | 33.2636 | 49.9239 | 36.0813 | 78.0172 | 12.0187 | 109.1851 | 29.2976 | 8.0929 | 98.297 | 72.3443 | 24.5 | 29.0196 | 86 | 31 | 1.0022 | 68.6274 | 100 | 8120 | 32.549 | 107.8415 | 35.4218 | -0.375 | 19.875 | 0 | 44.5526 | 32.9219
9/26/2020 12:52:31.3 | 22.8932 | 1414 | 6 | 2502.286 | 126.8818 | 84.4315 | 96.71 | 30.0784 | 31.9593 | 0.0613 | 107.0349 | 11.3666 | 70.7897 | 70.1921 | 62.8306 | 0.99316 | 98.4967 | 301.7809 | 240.7081 | 97.0694 | 685.4042 | 1.7213 | 448.6087 | 33.2458 | 49.5386 | 36.0218 | 78.4874 | 12.0255 | 109.4384 | 29.4827 | 8.004 | 98.3725 | 72.2881 | 24.5 | 29.0196 | 86 | 31 | 1.0011 | 68.2353 | 100 | 8240 | 32.549 | 107.8415 | 35.437 | -0.4375 | 20.375 | 0 | 44.0735 | 32.9219
9/26/2020 12:52:32.3 | 22.8935 | 1415 | 6 | 2498.9702 | 127.3388 | 84.4094 | 96.7301 | 30.0839 | 31.9697 | 0.05865 | 107.0262 | 11.3637 | 70.2188 | 69.9342 | 62.8833 | 1.0035 | 98.4956 | 301.5561 | 240.4827 | 96.9893 | 685.4854 | 1.7165 | 451.1784 | 33.3263 | 49.5046 | 36.1269 | 78.1587 | 12.0248 | 109.1011 | 29.3956 | 8.0349 | 98.4229 | 72.2385 | 24.5 | 29.4118 | 86 | 31 | 0.99925 | 68.6274 | 96 | 8410 | 32.549 | 108.49 | 35.3729 | -0.375 | 19.75 | 0 | 44.7052 | 32.9219
9/26/2020 12:52:33.3 | 22.8938 | 1416 | 6 | 2499.766 | 126.9825 | 84.4501 | 96.7477 | 30.1022 | 31.9709 | 0.06139 | 106.9913 | 11.3579 | 70.8183 | 69.8992 | 62.9344 | 1.0067 | 98.495 | 301.6123 | 240.7081 | 97.0858 | 685.6179 | 1.718 | 449.3349 | 33.2413 | 49.5046 | 36.0357 | 78.3562 | 12.0301 | 108.6523 | 29.3956 | 8.08 | 98.4312 | 72.4501 | 24.5 | 29.4118 | 86 | 31 | 1.0031 | 68.2353 | 100 | 7940 | 32.549 | 107.5211 | 35.4675 | -0.5 | 20.625 | 0 | 44.0216 | 32.9219
9/26/2020 12:52:34.3 | 22.8941 | 1417 | 6 | 2500.3187 | 126.9807 | 84.4726 | 96.7652 | 30.0644 | 31.9882 | 0.05964 | 106.9651 | 11.3414 | 70.5614 | 70.4342 | 62.9828 | 1.0067 | 98.4944 | 301.4437 | 240.2574 | 97.0312 | 685.683 | 1.7185 | 451.0667 | 33.2478 | 49.6525 | 35.9623 | 78.3497 | 12.027 | 108.9879 | 29.4936 | 8.0478 | 98.5235 | 72.5793 | 24.5 | 29.4118 | 86 | 31 | 1.0052 | 68.6274 | 101 | 7900 | 32.549 | 107.5211 | 35.5469 | -0.4375 | 20.5 | 0 | 43.7775 | 32.9219
9/26/2020 12:52:35.3 | 22.8943 | 1418 | 6 | 2498.5159 | 127.0146 | 84.5151 | 96.7802 | 30.0834 | 31.967 | 0.05912 | 106.9651 | 11.3405 | 70.1047 | 70.1838 | 63.0436 | 1.0031 | 98.4944 | 300.9379 | 240.3701 | 97.0349 | 685.9021 | 1.7074 | 452.0722 | 33.2336 | 49.347 | 36.0882 | 78.2054 | 11.9967 | 109.0159 | 29.4452 | 8.0182 | 98.5319 | 72.5493 | 24.5 | 29.8039 | 86 | 31 | 1.0008 | 68.2353 | 96 | 8160 | 32.549 | 108.49 | 35.6171 | -0.4375 | 20.8125 | 0 | 43.3929 | 32.9219
9/26/2020 12:52:36.3 | 22.8946 | 1419 | 6 | 2499.9205 | 126.8541 | 84.5186 | 96.8025 | 30.0746 | 31.976 | 0.05877 | 106.9302 | 11.3405 | 70.5614 | 69.9859 | 63.0968 | 1.0094 | 98.495 | 300.685 | 240.3137 | 97.1888 | 685.9833 | 1.7169 | 451.7371 | 33.2101 | 49.4598 | 36.0357 | 78.5107 | 12.0179 | 109.4647 | 29.8745 | 8.1045 | 98.6409 | 72.6486 | 24.5 | 29.4118 | 86 | 31 | 0.99983 | 68.2353 | 101 | 8090 | 32.549 | 108.1619 | 35.4126 | -0.375 | 21.25 | 0 | 42.7673 | 32.9219
9/26/2020 12:52:37.3 | 22.8949 | 1420 | 6 | 2500.0038 | 126.9381 | 84.5582 | 96.8284 | 30.0744 | 31.982 | 0.05592 | 106.904 | 11.3366 | 70.333 | 69.6604 | 63.1359 | 1.0023 | 98.495 | 301.1627 | 240.3982 | 97.1341 | 686.1105 | 1.7253 | 450.3125 | 33.234 | 49.814 | 36.1477 | 78.5536 | 12.0035 | 109.8849 | 29.5005 | 8.1419 | 98.7248 | 72.7047 | 24.5 | 29.4118 | 86 | 31 | 1.0004 | 68.2353 | 101 | 8190 | 32.549 | 108.1619 | 35.5133 | -0.375 | 20.9375 | 0 | 42.6056 | 32.9219
9/26/2020 12:52:38.3 | 22.8952 | 1421 | 6 | 2500.2516 | 127.0811 | 84.6085 | 96.8458 | 30.0697 | 31.95 | 0.05433 | 106.9127 | 11.3366 | 70.7041 | 70.0092 | 63.1788 | 1.0071 | 98.4922 | 301.247 | 240.2011 | 97.2917 | 686.1917 | 1.728 | 450.3405 | 33.2708 | 49.4151 | 36.1477 | 78.4679 | 11.98 | 109.5179 | 29.829 | 8.0981 | 98.7164 | 72.7543 | 24.5 | 29.0196 | 86 | 31 | 1.0023 | 68.2353 | 97 | 8240 | 32.549 | 109.1309 | 35.4309 | -0.375 | 20.5 | 0 | 42.5537 | 32.9219
9/26/2020 12:52:39.3 | 22.8954 | 1422 | 6 | 2498.611 | 127.0268 | 84.6447 | 96.8611 | 30.068 | 31.9396 | 0.05874 | 106.9476 | 11.354 | 70.3901 | 70.3795 | 63.2304 | 1.012 | 98.4927 | 300.5164 | 240.0884 | 97.2015 | 686.1457 | 1.7298 | 450.7874 | 33.236 | 49.525 | 36.0357 | 78.8691 | 11.9997 | 109.2943 | 29.4164 | 8.0375 | 98.6829 | 72.7974 | 24.5 | 28.6274 | 86 | 31 | 0.99782 | 68.2353 | 100 | 7940 | 32.549 | 107.8415 | 35.434 | -0.4375 | 20.25 | 0 | 42.4896 | 32.9219
9/26/2020 12:52:40.3 | 22.8957 | 1423 | 6 | 2502.1628 | 126.8284 | 84.6588 | 96.8989 | 30.0716 | 31.9653 | 0.05858 | 106.9738 | 11.3472 | 70.4472 | 70.0974 | 63.3006 | 0.99904 | 98.4933 | 301.4718 | 240.4264 | 97.2306 | 686.2216 | 1.7158 | 449.8656 | 33.2341 | 49.6077 | 36.1864 | 78.6029 | 12.0088 | 109.2949 | 29.2907 | 8.0169 | 98.6242 | 72.8404 | 24.5 | 29.0196 | 86 | 31 | 0.99986 | 68.6274 | 101 | 8020 | 32.549 | 108.1619 | 35.3699 | -0.375 | 19.125 | 0 | 42.8131 | 32.9219
9/26/2020 12:52:41.3 | 22.896 | 1424 | 6 | 2500.0264 | 127.0006 | 84.7044 | 96.9325 | 30.0726 | 31.9689 | 0.05867 | 107.0349 | 11.354 | 70.5614 | 70.6507 | 63.3475 | 1.0021 | 98.4944 | 300.8817 | 240.3419 | 97.237 | 686.2269 | 1.7049 | 451.7929 | 33.2468 | 49.4083 | 36.1408 | 78.7574 | 12.0028 | 109.184 | 29.455 | 8.0426 | 98.5067 | 72.9958 | 24.5 | 29.4118 | 86 | 31 | 1.0007 | 68.6274 | 96 | 8210 | 32.549 | 108.49 | 35.4431 | -0.4375 | 19.6875 | 0 | 42.8375 | 32.9219
9/26/2020 12:52:42.3 | 22.8963 | 1425 | 6 | 2499.0748 | 127.0817 | 84.7391 | 96.9376 | 30.0702 | 31.968 | 0.05693 | 107.0611 | 11.355 | 70.2188 | 70.3845 | 63.3912 | 0.99904 | 98.4944 | 300.7412 | 240.0884 | 97.3208 | 686.2162 | 1.701 | 449.7819 | 33.2615 | 49.7041 | 36.1269 | 78.695 | 11.9906 | 109.072 | 29.4936 | 8.0658 | 98.3893 | 72.9827 | 24.5 | 29.0196 | 86 | 31 | 0.9987 | 68.2353 | 100 | 8140 | 32.549 | 107.8415 | 35.2295 | -0.4375 | 20.25 | 0 | 42.6178 | 32.9219
9/26/2020 12:52:43.3 | 22.8966 | 1426 | 6 | 2502.5451 | 126.949 | 84.7753 | 96.9623 | 30.0592 | 31.9661 | 0.05847 | 107.0524 | 11.3598 | 70.4472 | 70.5681 | 63.4412 | 0.98978 | 98.4922 | 302.1182 | 240.5954 | 97.2306 | 686.1457 | 1.6985 | 450.0332 | 33.2694 | 49.453 | 36.0882 | 78.7016 | 11.9997 | 108.8736 | 29.7103 | 8.0981 | 98.4145 | 72.9958 | 24.5 | 29.0196 | 86 | 31 | 0.99953 | 68.2353 | 100 | 8190 | 32.549 | 107.5211 | 35.4156 | -0.4375 | 19.4375 | 0 | 43.3258 | 32.9219
9/26/2020 12:52:44.3 | 22.8968 | 1427 | 6 | 2499.7033 | 127.276 | 84.7922 | 96.9949 | 30.0675 | 31.9755 | 0.05916 | 107.0873 | 11.3472 | 70.5899 | 69.7239 | 63.4941 | 1.0028 | 98.4939 | 300.6569 | 239.9757 | 97.3882 | 686.135 | 1.7019 | 451.1784 | 33.3168 | 49.5182 | 36.0744 | 78.8132 | 11.9891 | 109.0154 | 29.357 | 8.1122 | 98.4145 | 73.0818 | 24.5 | 29.4118 | 86 | 31 | 1.0002 | 68.6274 | 96 | 8380 | 32.549 | 108.49 | 35.4126 | -0.375 | 20.5 | 0 | 42.8925 | 32.9219
9/26/2020 12:52:45.3 | 22.8971 | 1428 | 6 | 2499.8572 | 127.1542 | 84.8513 | 97.0059 | 30.0592 | 31.9652 | 0.05969 | 107.1658 | 11.3395 | 70.3616 | 69.456 | 63.541 | 1.0051 | 98.4927 | 301.3875 | 240.4546 | 97.2853 | 686.2323 | 1.7072 | 449.0277 | 33.2852 | 49.4083 | 36.2003 | 78.856 | 11.9944 | 109.0142 | 29.3501 | 8.1122 | 98.4312 | 73.151 | 24.5 | 29.4118 | 86 | 31 | 0.99834 | 68.2353 | 100 | 7990 | 32.549 | 107.5211 | 35.4675 | -0.375 | 20.3125 | 0 | 43.1549 | 32.9219
9/26/2020 12:52:46.3 | 22.8974 | 1429 | 6 | 2501.6208 | 127.151 | 84.8406 | 97.0044 | 30.0651 | 31.9514 | 0.06031 | 107.0785 | 11.3356 | 70.7041 | 70.6754 | 63.5934 | 1.0092 | 98.4916 | 301.6123 | 240.1447 | 97.2917 | 686.2974 | 1.7043 | 450.7595 | 33.3099 | 49.4667 | 36.0218 | 78.9612 | 12.0058 | 108.4809 | 29.4619 | 8.0774 | 98.448 | 73.2306 | 24.5 | 29.4118 | 86 | 31 | 0.99892 | 68.2353 | 101 | 7870 | 32.549 | 107.5211 | 35.6445 | -0.3125 | 19.6875 | 0 | 43.2404 | 32.8281
9/26/2020 12:52:47.3 | 22.8977 | 1430 | 6 | 2497.4554 | 127.3098 | 84.8849 | 97.0294 | 30.0573 | 31.9597 | 0.05841 | 107.1047 | 11.3317 | 70.5043 | 70.2884 | 63.6071 | 1.0081 | 98.4944 | 299.7857 | 238.9899 | 97.3208 | 686.384 | 1.6974 | 451.9605 | 33.2962 | 49.6009 | 36.0287 | 78.843 | 12.0157 | 108.9599 | 29.2838 | 8.0259 | 98.4312 | 73.1875 | 24.5 | 29.4118 | 86 | 31 | 1.0018 | 68.6274 | 96 | 8160 | 32.549 | 108.1619 | 35.6537 | -0.375 | 20.0625 | 0 | 43.042 | 32.9219
9/26/2020 12:52:48.3 | 22.8979 | 1431 | 6 | 2501.0272 | 126.6962 | 84.9761 | 97.0689 | 30.0604 | 31.9429 | 0.05759 | 107.1222 | 11.3366 | 70.6756 | 70.3149 | 63.5528 | 0.99459 | 98.495 | 301.3594 | 239.9757 | 97.3754 | 686.5411 | 1.6799 | 450.145 | 33.1833 | 49.4015 | 36.0744 | 78.9482 | 11.9914 | 108.8764 | 29.4481 | 8.0594 | 98.3893 | 73.2306 | 24.5 | 29.0196 | 86 | 31 | 1.0016 | 68.2353 | 100 | 8120 | 32.549 | 107.8415 | 35.611 | -0.375 | 18.125 | 0 | 44.3634 | 32.9219
9/26/2020 12:52:49.3 | 22.8982 | 1432 | 6 | 2500.8799 | 126.8029 | 85.004 | 97.0961 | 30.0622 | 31.9362 | 0.05975 | 107.1222 | 11.3288 | 70.647 | 69.5834 | 63.5192 | 1.0021 | 98.4933 | 301.4718 | 239.4406 | 97.4109 | 686.4652 | 1.6432 | 449.9494 | 33.2085 | 49.6457 | 36.0813 | 78.8365 | 12.0278 | 109.0988 | 29.3293 | 8.0517 | 98.1964 | 73.2867 | 24.5 | 29.0196 | 86 | 31 | 0.99809 | 68.2353 | 100 | 8210 | 32.549 | 107.5211 | 35.614 | -0.3125 | 18.8125 | 0 | 44.3512 | 32.9219
9/26/2020 12:52:50.3 | 22.8985 | 1433 | 6 | 2500.2487 | 127.1011 | 85.0024 | 97.1007 | 30.0581 | 31.9576 | 0.05831 | 107.0611 | 11.3278 | 70.6756 | 70.0259 | 63.4977 | 1.0026 | 98.4899 | 299.9824 | 238.9336 | 97.4237 | 686.4652 | 1.6409 | 450.2846 | 33.2783 | 49.5562 | 36.1864 | 78.9975 | 12.0233 | 108.6192 | 29.4481 | 8.0272 | 98.1209 | 73.3363 | 24.5 | 29.4118 | 86 | 31 | 0.99992 | 68.2353 | 96 | 8430 | 32.549 | 108.49 | 35.5896 | -0.3125 | 19.6875 | 0 | 44.3024 | 32.8281
9/26/2020 12:52:51.3 | 22.8988 | 1434 | 6 | 2501.0745 | 127.0057 | 85.0336 | 97.1294 | 30.0585 | 31.9595 | 0.05885 | 107.0436 | 11.3269 | 70.333 | 70.0342 | 63.5144 | 0.98924 | 98.4922 | 301.1346 | 239.6377 | 97.5748 | 686.5005 | 1.6542 | 448.916 | 33.2644 | 49.0471 | 36.0744 | 78.856 | 12.027 | 108.7055 | 29.4026 | 8.0182 | 98.1796 | 73.4288 | 24.5 | 29.0196 | 86 | 31 | 0.99931 | 68.2353 | 100 | 7970 | 32.549 | 107.2006 | 35.6445 | -0.25 | 19.625 | 0 | 44.6014 | 32.9219
9/26/2020 12:52:52.3 | 22.8991 | 1435 | 6 | 2496.711 | 127.1932 | 85.0843 | 97.1539 | 30.0598 | 31.9781 | 0.05934 | 107.0349 | 11.3337 | 70.7326 | 69.769 | 63.562 | 1.0099 | 98.4922 | 300.123 | 239.1026 | 97.5138 | 686.5411 | 1.66 | 451.4857 | 33.2563 | 49.0851 | 36.1795 | 78.991 | 12.021 | 108.7615 | 29.4412 | 8.0426 | 98.2216 | 73.4288 | 24.5 | 29.0196 | 86 | 31 | 0.99913 | 68.2353 | 101 | 7900 | 32.549 | 107.5211 | 35.669 | -0.375 | 19.4375 | 0 | 44.6564 | 32.8281
9/26/2020 12:52:53.3 | 22.8993 | 1436 | 6 | 2501.9533 | 126.9306 | 85.1117 | 97.1548 | 30.0575 | 31.9708 | 0.06135 | 107.0349 | 11.3298 | 70.7041 | 69.9376 | 63.6233 | 1.0202 | 98.4944 | 298.8022 | 238.5956 | 97.623 | 686.587 | 1.6571 | 452.4912 | 33.2556 | 49.2535 | 36.1339 | 79.004 | 12.0202 | 109.212 | 29.3501 | 8.0607 | 98.2216 | 73.5345 | 24.5 | 29.4118 | 86 | 31 | 1.0012 | 68.6274 | 96 | 8160 | 32.549 | 108.49 | 35.7696 | -0.3125 | 19.8125 | 0 | 44.4641 | 32.9219
9/26/2020 12:52:54.3 | 22.8996 | 1437 | 6 | 2497.2223 | 127.2247 | 85.1164 | 97.1663 | 30.0485 | 31.9559 | 0.06213 | 107.1309 | 11.3337 | 70.5043 | 69.9192 | 63.6846 | 1.0001 | 98.4922 | 300.2073 | 238.9618 | 97.5265 | 686.6736 | 1.6649 | 448.6925 | 33.2714 | 49.4598 | 36.1933 | 79.0533 | 12.0399 | 108.7335 | 29.455 | 8.0671 | 98.3138 | 73.541 | 24.5 | 29.0196 | 86 | 31 | 0.99837 | 68.6274 | 101 | 8140 | 32.549 | 107.2006 | 35.7788 | -0.3125 | 19.875 | 0 | 44.8395 | 32.9219
9/26/2020 12:52:55.3 | 22.8999 | 1438 | 6 | 2500.1532 | 126.8787 | 85.112 | 97.2032 | 30.0616 | 31.9463 | 0.06156 | 107.0436 | 11.3366 | 70.4186 | 69.764 | 63.7465 | 1.011 | 98.4944 | 299.5328 | 238.6238 | 97.816 | 686.7548 | 1.6799 | 450.3963 | 33.22 | 49.0987 | 36.1933 | 78.9547 | 12.0429 | 108.8198 | 29.7172 | 8.0426 | 98.339 | 73.6401 | 24.5 | 29.8039 | 86 | 31 | 0.99965 | 68.2353 | 100 | 8210 | 32.549 | 107.5211 | 35.7422 | -0.4375 | 20.875 | 0 | 43.9301 | 32.8281
9/26/2020 12:52:56.3 | 22.9002 | 1439 | 6 | 2499.1346 | 127.0037 | 85.1431 | 97.2377 | 30.071 | 31.9416 | 0.06009 | 107.0524 | 11.3308 | 70.2759 | 69.9109 | 63.817 | 0.99174 | 98.4944 | 299.7014 | 238.9899 | 97.623 | 686.8253 | 1.6897 | 451.3739 | 33.2369 | 49.0471 | 36.1795 | 79.1026 | 12.0104 | 109.1 | 29.6123 | 8.0542 | 98.4899 | 73.6271 | 24.5 | 29.4118 | 86 | 31 | 1.0036 | 68.2353 | 97 | 8410 | 32.549 | 108.49 | 35.9161 | -0.4375 | 20.1875 | 0 | 43.9545 | 32.8281
9/26/2020 12:52:57.3 | 22.9004 | 1440 | 6 | 2498.7687 | 126.8219 | 85.2027 | 97.2678 | 30.074 | 31.9523 | 0.05917 | 107.1047 | 11.321 | 70.7612 | 69.6888 | 63.8824 | 0.99922 | 98.4933 | 300.0668 | 238.3139 | 97.6103 | 686.9065 | 1.6879 | 448.6087 | 33.1852 | 49.1883 | 36.1269 | 79.1389 | 12.0512 | 108.9588 | 29.5985 | 8.0646 | 98.6074 | 73.6271 | 24.5 | 29.0196 | 86 | 31 | 1.0003 | 68.2353 | 100 | 7970 | 32.549 | 107.5211 | 35.8856 | -0.4375 | 20.6875 | 0 | 43.3227 | 32.9219
9/26/2020 12:52:58.3 | 22.9007 | 1441 | 6 | 2500.6757 | 126.8732 | 85.2475 | 97.2774 | 30.0517 | 31.9615 | 0.05608 | 107.1309 | 11.3191 | 70.4186 | 69.5331 | 63.947 | 1.0088 | 98.4944 | 299.3361 | 238.2294 | 97.3691 | 687.1149 | 1.6957 | 450.955 | 33.2234 | 49.4462 | 36.1339 | 79.0896 | 12.0255 | 109.268 | 29.1788 | 8.0839 | 98.6325 | 73.6831 | 24.5 | 29.4118 | 86 | 31 | 0.99828 | 68.6274 | 101 | 7900 | 32.549 | 107.8415 | 35.8215 | -0.4375 | 20.5 | 0 | 43.045 | 32.9219
9/26/2020 12:52:59.3 | 22.901 | 1442 | 6 | 2500.8685 | 127.2192 | 85.2904 | 97.3054 | 30.0575 | 31.9694 | 0.05716 | 107.0698 | 11.3249 | 70.7897 | 69.9242 | 63.9942 | 1.0078 | 98.4922 | 299.6452 | 238.3703 | 97.6167 | 687.0743 | 1.7045 | 451.9605 | 33.3195 | 49.0919 | 36.1339 | 79.1947 | 11.9952 | 108.8176 | 29.5005 | 8.0646 | 98.6074 | 73.8317 | 24.5 | 29.4118 | 86 | 31 | 1.0021 | 68.2353 | 96 | 8210 | 32.549 | 108.49 | 35.8826 | -0.4375 | 19.5625 | 0 | 43.4753 | 32.9219
9/26/2020 12:53:00.3 | 22.9013 | 1443 | 6 | 2500.7125 | 127.2958 | 85.2569 | 97.3377 | 30.0769 | 31.9633 | 0.05979 | 107.0349 | 11.323 | 70.7326 | 69.8275 | 64.0543 | 0.99993 | 98.4944 | 299.2799 | 238.1731 | 97.7677 | 687.1096 | 1.6859 | 448.9439 | 33.3381 | 49.3051 | 36.1795 | 79.1026 | 12.0195 | 109.0159 | 29.455 | 8.0878 | 98.5067 | 73.8252 | 24.5 | 29.4118 | 86 | 31 | 1.0026 | 68.2353 | 100 | 8140 | 32.549 | 107.5211 | 36.0718 | -0.4375 | 19.875 | 0 | 43.5181 | 32.9219
9/26/2020 12:53:01.3 | 22.9016 | 1444 | 6 | 2500.3712 | 127.4047 | 85.2814 | 97.3674 | 30.0702 | 31.9727 | 0.05998 | 107.0873 | 11.321 | 70.7612 | 69.7841 | 64.1063 | 1.0037 | 98.495 | 300.2073 | 238.7083 | 97.7259 | 687.0284 | 1.6779 | 450.3405 | 33.3601 | 49.2603 | 36.0218 | 79.257 | 12.0134 | 108.8764 | 29.4619 | 8.0091 | 98.4396 | 73.8252 | 24.5 | 29.4118 | 86 | 31 | 1.0004 | 68.6274 | 100 | 8260 | 32.549 | 107.2006 | 36.0718 | -0.4375 | 19.75 | 0 | 43.4753 | 32.9219
9/26/2020 12:53:02.3 | 22.9018 | 1445 | 6 | 2499.919 | 127.239 | 85.3085 | 97.3704 | 30.0705 | 31.964 | 0.05721 | 107.1047 | 11.3356 | 70.5899 | 69.5834 | 64.1659 | 1.0046 | 98.4933 | 299.308 | 238.2013 | 97.5811 | 687.069 | 1.6711 | 451.4019 | 33.31 | 49.1055 | 36.0744 | 79.3063 | 12.0043 | 109.3509 | 29.4619 | 8.0156 | 98.4312 | 73.8252 | 24.5 | 29.4118 | 86 | 31 | 1.0023 | 68.2353 | 96 | 8330 | 32.549 | 108.1619 | 36.0413 | -0.375 | 20.1875 | 0 | 43.1457 | 32.9219
9/26/2020 12:53:03.3 | 22.9021 | 1446 | 6 | 2498.8295 | 127.0376 | 85.3276 | 97.415 | 30.0715 | 31.9548 | 0.05792 | 107.1484 | 11.3308 | 70.4472 | 69.575 | 64.2338 | 0.99726 | 98.4899 | 299.9824 | 238.5674 | 97.7004 | 687.0284 | 1.6682 | 450.2287 | 33.2428 | 49.491 | 36.1795 | 79.231 | 12.0043 | 108.8993 | 29.644 | 8.062 | 98.4564 | 73.8748 | 24.5 | 29.4118 | 86 | 31 | 0.99907 | 68.6274 | 100 | 7970 | 32.549 | 107.5211 | 36.1145 | -0.4375 | 21.1875 | 0 | 42.7826 | 32.9219
9/26/2020 12:53:04.3 | 22.9024 | 1447 | 6 | 2500.4089 | 127.0387 | 85.3527 | 97.4158 | 30.0738 | 31.9553 | 0.05635 | 107.2443 | 11.3366 | 70.6756 | 70.2585 | 64.3051 | 1.0176 | 98.4944 | 300.3197 | 238.5956 | 97.7068 | 687.2283 | 1.6959 | 450.9829 | 33.2639 | 49.1883 | 36.2805 | 79.1389 | 12.0043 | 109.4361 | 29.3362 | 8.0478 | 98.6242 | 74.0195 | 24.5 | 29.4118 | 87 | 31 | 0.99959 | 68.2353 | 101 | 7970 | 32.549 | 107.8415 | 36.023 | -0.4375 | 21.1875 | 0 | 42.5446 | 32.9219
9/26/2020 12:53:05.3 | 22.9027 | 1448 | 6 | 2499.8362 | 127.0443 | 85.3785 | 97.4148 | 30.0937 | 31.9454 | 0.05695 | 107.1571 | 11.3366 | 70.5614 | 69.7741 | 64.3662 | 1.0008 | 98.4922 | 299.6733 | 238.2858 | 97.906 | 686.9632 | 1.7118 | 452.1002 | 33.2567 | 49.1951 | 36.2003 | 79.4411 | 12.0005 | 109.2378 | 29.553 | 8.0555 | 98.7164 | 73.9934 | 24.5 | 29.4118 | 87 | 31 | 1.0015 | 68.2353 | 96 | 8190 | 32.549 | 108.8104 | 36.0657 | -0.375 | 20.4375 | 0 | 42.3096 | 32.9219
9/26/2020 12:53:06.3 | 22.9029 | 1449 | 6 | 2498.1629 | 127.1183 | 85.3936 | 97.4456 | 30.072 | 31.9447 | 0.05467 | 107.1745 | 11.3288 | 70.5899 | 70.1456 | 64.4152 | 0.99779 | 98.4922 | 299.9262 | 238.3984 | 97.6776 | 686.9119 | 1.7052 | 449.8098 | 33.2555 | 49.2603 | 36.1864 | 79.4049 | 12.0104 | 109.2938 | 29.5144 | 8.1148 | 98.6325 | 74.1784 | 24.5 | 29.0196 | 87 | 31 | 0.99913 | 68.2353 | 101 | 8160 | 32.549 | 107.8415 | 36.0718 | -0.375 | 20.4375 | 0 | 42.3737 | 32.9219
9/26/2020 12:53:07.3 | 22.9032 | 1450 | 6 | 2501.2306 | 126.9071 | 85.4449 | 97.4764 | 30.0547 | 31.9536 | 0.05325 | 107.1047 | 11.3337 | 70.7326 | 70.2104 | 64.4658 | 1.0074 | 98.4933 | 298.9708 | 237.6943 | 97.7778 | 686.9471 | 1.6937 | 449.8936 | 33.2386 | 49.3159 | 36.1795 | 79.2608 | 12.0187 | 109.407 | 29.361 | 8.0968 | 98.6325 | 74.1719 | 24.5 | 29.4118 | 87 | 31 | 1.0013 | 68.6274 | 100 | 8210 | 32.549 | 107.8415 | 36.1359 | -0.4375 | 19.8125 | 0 | 42.9169 | 32.9219
9/26/2020 12:53:08.3 | 22.9035 | 1451 | 6 | 2499.3813 | 126.8332 | 85.498 | 97.4966 | 30.0683 | 31.9597 | 0.05384 | 107.0524 | 11.3346 | 70.4757 | 70.0558 | 64.5221 | 1.0038 | 98.4939 | 299.589 | 237.9478 | 98.0862 | 686.9579 | 1.6888 | 451.3739 | 33.1969 | 49.2847 | 36.1408 | 79.3789 | 12.0157 | 109.1554 | 29.5916 | 8.013 | 98.5654 | 74.1354 | 24.5 | 29.0196 | 87 | 31 | 0.99934 | 68.6274 | 96 | 8460 | 32.549 | 108.8104 | 36.1023 | -0.4375 | 19.3125 | 0 | 43.3197 | 32.9219
9/26/2020 12:53:09.3 | 22.9038 | 1452 | 6 | 2499.4914 | 126.8081 | 85.5394 | 97.5133 | 30.0787 | 31.9679 | 0.05508 | 107.0349 | 11.321 | 70.8183 | 70.2336 | 64.5706 | 0.99922 | 98.4927 | 300.3759 | 237.5253 | 97.8642 | 686.9985 | 1.679 | 449.2511 | 33.1888 | 49.2535 | 35.9831 | 79.4969 | 12.0043 | 109.2943 | 29.455 | 8.0826 | 98.4396 | 74.2344 | 24.5 | 29.0196 | 87 | 31 | 1.0001 | 68.2353 | 100 | 7990 | 32.549 | 107.5211 | 36.0718 | -0.375 | 19.25 | 0 | 43.8049 | 32.9219
9/26/2020 12:53:10.3 | 22.9041 | 1453 | 6 | 2498.4235 | 126.8421 | 85.5589 | 97.5302 | 30.085 | 31.9792 | 0.05369 | 106.9738 | 11.324 | 70.2759 | 69.6403 | 64.6264 | 1.0035 | 98.4933 | 299.0551 | 237.7506 | 97.9606 | 687.069 | 1.6629 | 451.2343 | 33.1857 | 49.5114 | 36.232 | 79.4476 | 12.021 | 109.2669 | 29.2976 | 8.0658 | 98.339 | 74.1719 | 24.5 | 29.0196 | 87 | 31 | 0.99828 | 68.2353 | 100 | 7920 | 32.549 | 107.8415 | 36.0992 | -0.375 | 19.3125 | 0 | 44.3909 | 32.8281
9/26/2020 12:53:11.3 | 22.9043 | 1454 | 6 | 2500.332 | 126.8754 | 85.619 | 97.5718 | 30.0671 | 31.9687 | 0.05251 | 106.9651 | 11.3288 | 70.647 | 70.217 | 64.6891 | 1.0046 | 98.4944 | 298.184 | 236.7648 | 98.0571 | 687.0743 | 1.6635 | 452.156 | 33.222 | 48.8407 | 36.1339 | 79.4969 | 12.0285 | 108.9599 | 29.8221 | 7.9975 | 98.3222 | 74.2279 | 24.5 | 29.0196 | 87 | 31 | 1.0035 | 68.2353 | 96 | 8160 | 32.549 | 108.49 | 36.0443 | -0.4375 | 18.875 | 0 | 44.5709 | 32.9219
9/26/2020 12:53:12.3 | 22.9046 | 1455 | 6 | 2501.912 | 126.8461 | 85.602 | 97.6115 | 30.08 | 31.9617 | 0.05214 | 106.9476 | 11.3278 | 70.4472 | 69.5532 | 64.7504 | 1.0095 | 98.4933 | 298.0997 | 236.4268 | 98.0698 | 687.0391 | 1.662 | 449.2232 | 33.2311 | 49.4735 | 36.1933 | 79.5099 | 12.0164 | 108.9308 | 29.4688 | 8.0465 | 98.2803 | 74.3334 | 24.5 | 29.4118 | 87 | 31 | 0.99901 | 68.6274 | 100 | 8140 | 32.549 | 107.5211 | 36.023 | -0.375 | 19.25 | 0 | 44.8608 | 32.9219
9/26/2020 12:53:13.3 | 22.9049 | 1456 | 6 | 2500.0017 | 127.0922 | 85.6188 | 97.6172 | 30.0795 | 31.9717 | 0.053 | 106.904 | 11.3492 | 70.4186 | 71.0752 | 64.8048 | 1.0006 | 98.4922 | 298.6617 | 237.0465 | 97.906 | 686.9579 | 1.6693 | 450.8433 | 33.272 | 49.4015 | 36.2459 | 79.4904 | 12.0482 | 108.5935 | 29.6054 | 8.0426 | 98.2635 | 74.284 | 24.5 | 29.4118 | 87 | 31 | 0.99898 | 68.2353 | 100 | 8190 | 32.549 | 107.5211 | 36.1114 | -0.3125 | 20.0625 | 0 | 44.6381 | 32.9219
9/26/2020 12:53:14.3 | 22.9052 | 1457 | 6 | 2497.4412 | 127.138 | 85.63 | 97.6276 | 30.0744 | 31.9645 | 0.05172 | 106.9127 | 11.3395 | 70.3901 | 69.9176 | 64.8651 | 1.001 | 98.4933 | 299.1675 | 237.3281 | 97.9606 | 686.8713 | 1.691 | 450.2846 | 33.2534 | 48.8923 | 36.1339 | 79.4476 | 12.0293 | 109.0148 | 29.5074 | 8.0362 | 98.2551 | 74.4259 | 24.5 | 29.0196 | 87 | 31 | 0.99928 | 68.2353 | 96 | 8310 | 32.549 | 108.49 | 36.1054 | -0.25 | 20.1875 | 0 | 44.3726 | 32.9219
9/26/2020 12:53:15.3 | 22.9054 | 1458 | 6 | 2502.0711 | 126.912 | 85.6419 | 97.6339 | 30.0628 | 31.9632 | 0.0531 | 106.8691 | 11.3463 | 70.4757 | 70.2237 | 64.9142 | 1.0038 | 98.4922 | 298.3245 | 236.9338 | 97.8578 | 686.7954 | 1.6819 | 449.9215 | 33.2544 | 49.1951 | 36.1933 | 79.3919 | 12.0278 | 108.8456 | 29.2382 | 8.0542 | 98.3641 | 74.6799 | 24.5 | 29.0196 | 87 | 31 | 1.0012 | 68.2353 | 100 | 7970 | 32.549 | 107.5211 | 36.2915 | -0.3125 | 20 | 0 | 44.8669 | 32.9219
9/26/2020 12:53:16.3 | 22.9057 | 1459 | 6 | 2498.8027 | 127.2126 | 85.6697 | 97.671 | 30.0742 | 31.9665 | 0.0509 | 106.8778 | 11.3414 | 70.5328 | 69.9376 | 64.9684 | 1.0054 | 98.4927 | 298.4088 | 236.6803 | 98.0698 | 686.7954 | 1.677 | 451.4577 | 33.2904 | 49.3187 | 36.0882 | 79.4607 | 12.0134 | 109.1543 | 29.4688 | 8.0336 | 98.3893 | 74.6799 | 24.5 | 29.4118 | 87 | 31 | 0.99953 | 68.6274 | 100 | 7920 | 32.549 | 107.5211 | 36.2213 | -0.375 | 19.9375 | 0 | 44.6472 | 32.9219
9/26/2020 12:53:17.3 | 22.906 | 1460 | 6 | 2498.1864 | 126.9223 | 85.6856 | 97.7056 | 30.0564 | 31.9606 | 0.05026 | 106.8953 | 11.3424 | 70.7612 | 70.3199 | 65.023 | 1.0217 | 98.4922 | 297.5938 | 236.6803 | 98.0216 | 686.882 | 1.6715 | 452.0722 | 33.2017 | 49.2155 | 36.2528 | 79.707 | 12.0028 | 109.1817 | 29.4688 | 8.0323 | 98.4564 | 74.5875 | 24.5 | 29.4118 | 87 | 31 | 1.0002 | 68.2353 | 96 | 8140 | 32.549 | 108.49 | 36.0565 | -0.3125 | 19.9375 | 0 | 44.4489 | 32.9219
9/26/2020 12:53:18.3 | 22.9063 | 1461 | 6 | 2500.3174 | 126.8439 | 85.6865 | 97.7229 | 30.0593 | 31.9726 | 0.0504 | 106.9215 | 11.3443 | 70.4186 | 69.6688 | 65.077 | 1.0074 | 98.4933 | 299.2518 | 236.9056 | 98.0507 | 686.9632 | 1.6855 | 450.0332 | 33.2143 | 49.4015 | 36.2003 | 79.4904 | 12.0126 | 109.1829 | 29.2907 | 8.0555 | 98.5319 | 74.6369 | 24.5 | 29.0196 | 87 | 31 | 1.0037 | 68.2353 | 101 | 8120 | 32.549 | 107.8415 | 36.2244 | -0.3125 | 20.375 | 0 | 43.985 | 32.9219
9/26/2020 12:53:19.3 | 22.9066 | 1462 | 6 | 2501.2883 | 126.8405 | 85.6851 | 97.7266 | 30.0516 | 31.9516 | 0.04924 | 106.9476 | 11.3492 | 70.3045 | 69.8876 | 65.1224 | 1.0031 | 98.4927 | 297.9029 | 236.2296 | 98.1408 | 686.9471 | 1.7052 | 449.5584 | 33.2239 | 49.1367 | 36.1795 | 79.3854 | 12.046 | 109.0983 | 29.3362 | 8.031 | 98.5822 | 74.6174 | 24.5 | 29.4118 | 87 | 31 | 1.0005 | 68.6274 | 100 | 8190 | 32.549 | 107.8415 | 36.3434 | -0.3125 | 20.75 | 0 | 43.4998 | 32.8281
9/26/2020 12:53:20.3 | 22.9068 | 1463 | 6 | 2500.2031 | 127.0129 | 85.6847 | 97.756 | 30.0571 | 31.9597 | 0.04841 | 106.9476 | 11.3434 | 70.5043 | 69.7256 | 65.1883 | 1.0024 | 98.4927 | 297.7905 | 236.3141 | 98.2917 | 686.9824 | 1.7069 | 450.955 | 33.2546 | 49.3499 | 36.2776 | 79.3426 | 12.0255 | 109.3224 | 29.553 | 8.0362 | 98.6829 | 74.7098 | 24.5 | 29.4118 | 87 | 31 | 0.99968 | 68.2353 | 97 | 8310 | 32.549 | 108.8104 | 36.2335 | -0.3125 | 20.3125 | 0 | 43.4509 | 32.9219
9/26/2020 12:53:21.3 | 22.9071 | 1464 | 6 | 2501.2678 | 127.0971 | 85.712 | 97.7826 | 30.0589 | 31.9529 | 0.04972 | 106.8865 | 11.3434 | 70.1617 | 70.0209 | 65.2113 | 0.99851 | 98.4939 | 298.2121 | 236.3986 | 98.1408 | 686.9985 | 1.6972 | 449.4746 | 33.2908 | 49.3431 | 36.1408 | 79.3361 | 12.0179 | 109.2114 | 29.5985 | 8.1187 | 98.6493 | 74.7788 | 24.5 | 29.0196 | 87 | 31 | 1.0015 | 68.6274 | 100 | 7970 | 32.549 | 107.8415 | 36.264 | -0.3125 | 19.9375 | 0 | 43.5028 | 32.9219
9/26/2020 12:53:22.3 | 22.9074 | 1465 | 6 | 2507.1771 | 127.3303 | 85.7073 | 97.7981 | 30.0448 | 31.9698 | 0.04762 | 106.904 | 11.3385 | 70.4186 | 69.9309 | 65.2477 | 1.0097 | 98.4927 | 297.9311 | 236.455 | 98.0762 | 686.9471 | 1.6881 | 453.3571 | 33.4307 | 49.3255 | 36.1795 | 79.5164 | 11.9975 | 109.2663 | 29.4233 | 8.1445 | 98.6912 | 74.8153 | 24.5 | 29.4118 | 87 | 31 | 1.0016 | 68.6274 | 102 | 7970 | 32.549 | 107.5211 | 36.0779 | -0.375 | 19.25 | 0 | 44.0826 | 32.8281
9/26/2020 12:53:23.3 | 22.9077 | 1466 | 6 | 2501.9594 | 128.5762 | 85.7037 | 97.8397 | 30.0627 | 31.9768 | 0.03808 | 107.0262 | 11.3317 | 70.5899 | 70.3663 | 65.2875 | 0.99797 | 98.4922 | 297.4252 | 235.8635 | 98.0989 | 686.8713 | 1.7207 | 450.0053 | 33.6875 | 49.2467 | 36.1864 | 79.589 | 12.0013 | 109.882 | 29.4481 | 8.1677 | 99.01 | 74.6734 | 24.5 | 29.4118 | 87 | 31 | 0.9977 | 69.4118 | 101 | 8290 | 32.549 | 108.1619 | 36.0077 | -0.5 | 21.1875 | 0 | 43.1946 | 32.9219
9/26/2020 12:53:24.3 | 22.9079 | 1467 | 6 | 2505.0144 | 128.9014 | 85.6791 | 97.8591 | 30.0597 | 31.9704 | 0.03594 | 107.1047 | 11.3259 | 70.5043 | 69.8091 | 65.3301 | 1.0062 | 98.4944 | 297.7343 | 236.117 | 98.2245 | 686.9525 | 1.7663 | 448.3853 | 33.8149 | 49.3811 | 36.1339 | 79.4216 | 11.9754 | 109.324 | 29.3749 | 8.2063 | 99.53 | 74.8713 | 24.5 | 30.1961 | 87 | 31 | 0.99532 | 69.8039 | 98 | 8210 | 32.549 | 109.1309 | 35.9528 | -0.375 | 20.75 | 0 | 43.0084 | 32.9219
9/26/2020 12:53:25.3 | 22.9082 | 1468 | 6 | 2499.4321 | 129.3856 | 85.6696 | 97.8816 | 30.0494 | 31.9845 | 0.03491 | 107.1658 | 11.3143 | 70.3616 | 70.2618 | 65.3586 | 1.0028 | 98.4944 | 297.1161 | 235.4973 | 98.1508 | 686.9579 | 1.7898 | 451.6253 | 33.8648 | 49.6633 | 36.1933 | 79.0506 | 11.9792 | 110.2765 | 29.3996 | 8.1986 | 99.6893 | 74.9272 | 24.5 | 29.8039 | 87 | 31 | 1.0048 | 69.4118 | 97 | 8290 | 32.549 | 109.4513 | 35.9222 | -0.5 | 18.5625 | 0 | 44.7327 | 32.9219
9/26/2020 12:53:26.3 | 22.9085 | 1469 | 6 | 2502.5056 | 129.1232 | 85.6874 | 97.9157 | 30.0769 | 31.9673 | 0.03433 | 107.2443 | 11.3075 | 70.5899 | 70.2718 | 65.3519 | 0.99993 | 98.4939 | 296.9194 | 235.6663 | 98.1471 | 686.8873 | 1.7661 | 448.497 | 33.8384 | 49.1951 | 36.2597 | 79.3426 | 11.9975 | 110.5 | 29.6579 | 8.1638 | 99.6055 | 74.8908 | 24.5 | 29.0196 | 87 | 31 | 1.0006 | 69.4118 | 102 | 8190 | 32.549 | 109.1309 | 35.7544 | -0.4375 | 19.5 | 0 | 44.4397 | 32.9219
9/26/2020 12:53:27.3 | 22.9088 | 1470 | 6 | 2500.7546 | 129.1302 | 85.711 | 97.928 | 30.059 | 31.9846 | 0.0357 | 107.2007 | 11.3288 | 70.7897 | 70.1722 | 65.3733 | 1.0108 | 98.4922 | 298.0716 | 236.3141 | 98.1599 | 686.7088 | 1.7672 | 450.9829 | 33.814 | 49.6213 | 36.1339 | 79.4541 | 12.0035 | 109.6299 | 29.4619 | 8.1883 | 99.5803 | 74.9702 | 24.5 | 29.4118 | 87 | 31 | 0.99986 | 69.4118 | 98 | 8430 | 32.549 | 109.7717 | 35.7696 | -0.4375 | 19.875 | 0 | 44.0155 | 32.9219
9/26/2020 12:53:28.3 | 22.9091 | 1471 | 6 | 2502.6579 | 129.2263 | 85.7094 | 97.9326 | 30.0751 | 31.9734 | 0.03792 | 107.192 | 11.3308 | 70.2759 | 70.7167 | 65.4133 | 0.99423 | 98.4933 | 297.1723 | 235.441 | 98.4009 | 686.7387 | 1.7623 | 449.1674 | 33.868 | 49.3635 | 36.2251 | 79.257 | 12.0066 | 109.2389 | 29.357 | 8.1999 | 99.6474 | 75.0066 | 24.5 | 29.4118 | 87 | 31 | 0.99648 | 69.4118 | 98 | 8290 | 32.549 | 109.1309 | 35.7941 | -0.4375 | 21 | 0 | 43.7134 | 32.9219
9/26/2020 12:53:29.3 | 22.9093 | 1472 | 6 | 2502.5027 | 129.6828 | 85.6864 | 97.9323 | 30.0692 | 31.9883 | 0.036 | 107.1745 | 11.3346 | 70.5043 | 69.7891 | 65.4689 | 1.0071 | 98.4939 | 297.7624 | 235.2157 | 98.3336 | 686.6629 | 1.7736 | 452.2119 | 33.9861 | 49.6525 | 36.1269 | 79.2375 | 12.0149 | 109.7156 | 29.5461 | 8.2721 | 99.8822 | 75.0131 | 24.5 | 29.8039 | 87 | 31 | 0.99821 | 69.4118 | 98 | 8260 | 32.549 | 109.1309 | 35.8917 | -0.4375 | 21.375 | 0 | 43.0633 | 32.9219
9/26/2020 12:53:30.3 | 22.9096 | 1473 | 6 | 2500.2833 | 129.7743 | 85.6975 | 97.9654 | 30.0721 | 31.9956 | 0.03537 | 107.2793 | 11.3608 | 70.1903 | 69.6671 | 65.5276 | 1.0165 | 98.4922 | 296.3574 | 235.103 | 98.43 | 686.7088 | 1.7805 | 449.3349 | 33.9768 | 49.7041 | 36.2915 | 79.2868 | 12.0149 | 110.0501 | 29.3362 | 8.1909 | 100.0081 | 75.0691 | 24.5 | 29.8039 | 87 | 31 | 1.0004 | 69.8039 | 102 | 8160 | 32.549 | 108.49 | 35.8643 | -0.375 | 20.25 | 0 | 43.3472 | 32.9219
9/26/2020 12:53:31.3 | 22.9099 | 1474 | 6 | 2499.7512 | 129.4325 | 85.6634 | 97.9959 | 30.0922 | 32.0043 | 0.03488 | 107.2269 | 11.3511 | 70.3616 | 69.9242 | 65.6039 | 1.0005 | 98.4922 | 296.6103 | 234.9622 | 98.3045 | 686.5924 | 1.7778 | 451.1505 | 33.8848 | 49.776 | 36.2984 | 79.257 | 12.0323 | 110.6664 | 29.4095 | 8.1806 | 99.9158 | 75.0262 | 24.5 | 29.4118 | 87 | 31 | 1.0024 | 69.4118 | 101 | 7940 | 32.549 | 108.8104 | 35.7605 | -0.4375 | 20.5 | 0 | 43.2831 | 32.9219
9/26/2020 12:53:32.3 | 22.9102 | 1475 | 6 | 2501.2147 | 129.324 | 85.6238 | 98.0308 | 30.0853 | 32.0045 | 0.03554 | 107.1222 | 11.3501 | 70.5899 | 70.7727 | 65.6763 | 1.0005 | 98.4927 | 297.369 | 235.6663 | 98.2854 | 686.4951 | 1.7679 | 450.5919 | 33.8709 | 49.9618 | 36.2776 | 79.0403 | 12.0028 | 110.2187 | 29.4412 | 8.2141 | 99.9661 | 75.1055 | 24.5 | 29.0196 | 87 | 31 | 0.99934 | 69.4118 | 98 | 8330 | 32.549 | 109.7717 | 35.6476 | -0.375 | 20.5 | 0 | 43.0603 | 32.9219
9/26/2020 12:53:33.3 | 22.9104 | 1476 | 6 | 2500.6022 | 129.3956 | 85.6104 | 98.0699 | 30.0887 | 31.9992 | 0.03601 | 107.0524 | 11.3492 | 70.6185 | 69.9342 | 65.7378 | 0.99655 | 98.4933 | 296.9194 | 235.0185 | 98.43 | 686.384 | 1.7756 | 449.7819 | 33.8835 | 49.8587 | 36.1339 | 79.1389 | 12.0354 | 110.1913 | 29.4412 | 8.178 | 99.9158 | 75.1185 | 24.5 | 29.4118 | 87 | 31 | 1.0022 | 69.8039 | 102 | 8120 | 32.549 | 108.8104 | 35.5835 | -0.4375 | 19.75 | 0 | 43.2587 | 32.9219
9/26/2020 12:53:34.3 | 22.9107 | 1477 | 6 | 2500.8231 | 129.4321 | 85.6097 | 98.098 | 30.0999 | 31.9913 | 0.0381 | 107.0262 | 11.355 | 70.3045 | 69.8342 | 65.7984 | 1.0044 | 98.4927 | 296.4417 | 234.7932 | 98.3336 | 686.4407 | 1.7736 | 453.1336 | 33.8975 | 49.7556 | 36.3648 | 79.1882 | 12.0172 | 109.9106 | 29.5985 | 8.196 | 99.8403 | 75.1876 | 24.5 | 29.4118 | 87 | 31 | 0.99693 | 69.4118 | 102 | 8210 | 32.549 | 108.8104 | 35.6018 | -0.375 | 19.75 | 0 | 43.4113 | 32.9219
9/26/2020 12:53:35.3 | 22.911 | 1478 | 6 | 2499.2379 | 129.4051 | 85.5982 | 98.1178 | 30.0889 | 32.0003 | 0.03847 | 107.0349 | 11.356 | 70.3616 | 69.6436 | 65.8218 | 1.0063 | 98.4939 | 298.3245 | 234.7368 | 98.4845 | 686.2568 | 1.7557 | 450.5081 | 33.8667 | 49.7109 | 36.1795 | 79.1454 | 12.0467 | 110.0518 | 29.5005 | 8.0955 | 99.7564 | 75.2109 | 24.5 | 29.8039 | 87 | 31 | 1.0033 | 69.4118 | 98 | 8290 | 32.549 | 109.4513 | 35.5804 | -0.375 | 19.9375 | 0 | 43.2465 | 32.9219
9/26/2020 12:53:36.3 | 22.9113 | 1479 | 6 | 2499.6334 | 129.0688 | 85.5745 | 98.1358 | 30.0903 | 32.0093 | 0.03757 | 107.0524 | 11.3618 | 70.647 | 69.8358 | 65.6902 | 1.003 | 98.4944 | 295.5705 | 234.7087 | 98.51 | 686.2974 | 1.747 | 448.7763 | 33.7817 | 49.4287 | 36.1795 | 79.1221 | 11.9959 | 110.1924 | 29.4758 | 8.1342 | 99.7397 | 75.2109 | 24.5 | 29.8039 | 87 | 31 | 1.001 | 69.4118 | 102 | 8210 | 32.549 | 108.49 | 35.6323 | -0.4375 | 20.5 | 0 | 42.8772 | 33.0156
9/26/2020 12:53:37.3 | 22.9116 | 1480 | 6 | 2501.4284 | 129.0981 | 85.5258 | 98.1596 | 30.0907 | 31.9852 | 0.03796 | 107.0087 | 11.3647 | 70.3045 | 69.5532 | 65.5848 | 1.0101 | 98.4933 | 297.6219 | 234.9058 | 98.51 | 686.2568 | 1.7517 | 449.4467 | 33.8171 | 49.8412 | 36.1795 | 78.9742 | 12.0354 | 110.2753 | 29.6331 | 8.1586 | 99.7816 | 75.3098 | 24.5 | 29.4118 | 87 | 31 | 1.0028 | 69.4118 | 101 | 7870 | 32.549 | 108.49 | 35.4523 | -0.3125 | 20.4375 | 0 | 42.9047 | 32.9219
9/26/2020 12:53:38.3 | 22.9118 | 1481 | 6 | 2500.4651 | 129.5236 | 85.5265 | 98.1568 | 30.101 | 31.9941 | 0.03807 | 107.0349 | 11.3637 | 70.1332 | 70.0375 | 65.5053 | 0.99815 | 98.4922 | 296.6384 | 234.6242 | 98.4909 | 686.3434 | 1.7887 | 447.9942 | 33.9155 | 49.7692 | 36.2915 | 78.9547 | 12.0088 | 109.854 | 29.455 | 8.1496 | 99.8152 | 75.3163 | 24.5 | 29.4118 | 87 | 31 | 1.0019 | 69.4118 | 98 | 8310 | 32.549 | 109.4513 | 35.495 | -0.25 | 19.875 | 0 | 42.9382 | 32.9219
9/26/2020 12:53:39.3 | 22.9121 | 1482 | 6 | 2500.2684 | 129.4918 | 85.5452 | 98.1714 | 30.0968 | 32.0019 | 0.04135 | 107 | 11.3628 | 70.4757 | 70.3364 | 65.4583 | 1.0218 | 98.4944 | 296.3012 | 234.9622 | 98.43 | 686.3786 | 1.7703 | 451.6253 | 33.9045 | 49.8587 | 36.232 | 78.991 | 12.0005 | 109.212 | 29.3887 | 8.1999 | 99.7816 | 75.3098 | 24 | 29.8039 | 87 | 31 | 0.99879 | 69.4118 | 102 | 7990 | 32.549 | 108.1619 | 35.614 | -0.3125 | 20 | 0 | 42.7918 | 32.9219
9/26/2020 12:53:40.3 | 22.9124 | 1483 | 6 | 2501.4601 | 129.526 | 85.5258 | 98.2026 | 30.102 | 31.9911 | 0.04166 | 107.0262 | 11.356 | 70.333 | 70.1024 | 65.4501 | 1.0088 | 98.4922 | 295.6829 | 234.258 | 98.5327 | 686.5005 | 1.7623 | 452.575 | 33.9296 | 49.814 | 36.1795 | 78.8988 | 11.9982 | 109.2378 | 29.6054 | 8.227 | 99.7816 | 75.3592 | 24 | 30.1961 | 87 | 31 | 1.0003 | 69.4118 | 102 | 8210 | 32.549 | 108.1619 | 35.7239 | -0.3125 | 19.8125 | 0 | 43.1305 | 32.9219
9/26/2020 12:53:41.3 | 22.9127 | 1484 | 6 | 2501.01 | 129.4585 | 85.48 | 98.2103 | 30.0809 | 32.0041 | 0.04302 | 107.096 | 11.3569 | 70.4757 | 69.7874 | 65.4618 | 0.98817 | 98.4922 | 297.3128 | 234.8777 | 98.4845 | 686.7602 | 1.7466 | 449.2511 | 33.9058 | 49.9171 | 36.2528 | 78.8002 | 11.9997 | 108.9856 | 29.6054 | 8.1831 | 99.79 | 75.4282 | 24.5 | 29.8039 | 87 | 31 | 1.0026 | 69.4118 | 98 | 8290 | 32.549 | 108.8104 | 35.7147 | -0.375 | 20.0625 | 0 | 43.1 | 32.9219
9/26/2020 12:53:42.3 | 22.9129 | 1485 | 6 | 2501.6705 | 129.504 | 85.4563 | 98.2349 | 30.102 | 32.0035 | 0.04047 | 107.1309 | 11.3492 | 70.7326 | 70.1655 | 65.4967 | 0.98924 | 98.4922 | 295.7672 | 234.3425 | 98.7254 | 686.9172 | 1.7433 | 449.7819 | 33.9267 | 49.814 | 36.2984 | 78.8988 | 12.0157 | 109.3498 | 29.1333 | 8.1935 | 99.7313 | 75.4711 | 24 | 30.1961 | 87 | 31 | 0.9976 | 69.4118 | 102 | 8240 | 32.549 | 107.8415 | 35.8154 | -0.3125 | 20.125 | 0 | 42.8192 | 32.9219
9/26/2020 12:53:43.3 | 22.9132 | 1486 | 6 | 2498.012 | 129.7645 | 85.3916 | 98.2437 | 30.1063 | 31.9875 | 0.03894 | 107.1396 | 11.3492 | 70.3616 | 70.0342 | 65.5275 | 0.99797 | 98.4933 | 295.4862 | 234.3425 | 98.5746 | 686.9985 | 1.7557 | 449.5584 | 33.9452 | 49.8072 | 36.2459 | 78.8923 | 12.0088 | 109.0988 | 29.4412 | 8.1986 | 99.8152 | 75.5206 | 24.5 | 29.8039 | 87 | 31 | 1.0038 | 69.4118 | 101 | 7990 | 32.549 | 107.5211 | 35.9619 | -0.3125 | 19.3125 | 0 | 43.0176 | 32.9219
9/26/2020 12:53:44.3 | 22.9135 | 1487 | 6 | 2502.6155 | 129.3889 | 85.4364 | 98.3013 | 30.1175 | 31.9907 | 0.03843 | 107.1396 | 11.3501 | 70.3616 | 70.0974 | 65.5527 | 1.0014 | 98.4922 | 295.4019 | 233.92 | 98.5809 | 687.131 | 1.7426 | 449.4467 | 33.9071 | 49.6593 | 36.2072 | 78.7509 | 11.9959 | 109.3218 | 29.4481 | 8.2038 | 99.79 | 75.5336 | 24 | 29.8039 | 87 | 31 | 0.99974 | 69.4118 | 98 | 8190 | 32.549 | 108.8104 | 35.9344 | -0.375 | 20.375 | 0 | 42.7918 | 32.9219
9/26/2020 12:53:45.3 | 22.9138 | 1488 | 6 | 2500.3327 | 129.6509 | 85.3843 | 98.3145 | 30.0915 | 32.003 | 0.04019 | 107.1222 | 11.3598 | 70.3045 | 70.295 | 65.583 | 1.0058 | 98.4916 | 295.1771 | 233.6102 | 98.7609 | 687.0988 | 1.7592 | 452.575 | 33.9498 | 49.8004 | 36.1656 | 78.7379 | 12.0293 | 109.1812 | 29.3293 | 8.2308 | 99.8319 | 75.5439 | 24.5 | 30.1961 | 87 | 31 | 1.0086 | 69.8039 | 102 | 7940 | 32.549 | 108.1619 | 35.9619 | -0.3125 | 19.75 | 0 | 42.8284 | 33.0156
9/26/2020 12:53:46.3 | 22.9141 | 1489 | 6 | 2498.055 | 129.6507 | 85.3119 | 98.3603 | 30.0967 | 32.0056 | 0.04086 | 107.1047 | 11.3608 | 70.5614 | 69.9942 | 65.6229 | 0.98853 | 98.4939 | 294.1655 | 233.2722 | 98.7254 | 687.1203 | 1.7632 | 449.726 | 33.9133 | 49.814 | 36.1933 | 78.7509 | 12.0179 | 109.7156 | 29.6579 | 8.1999 | 99.8068 | 75.6194 | 24.5 | 29.8039 | 87 | 31 | 1.0038 | 69.4118 | 102 | 8190 | 32.549 | 108.1619 | 35.9772 | -0.375 | 19.8125 | 0 | 42.7643 | 32.9219
9/26/2020 12:53:47.3 | 22.9143 | 1490 | 6 | 2500.7312 | 129.3467 | 85.3296 | 98.3779 | 30.1138 | 32.0037 | 0.04036 | 107.0785 | 11.3569 | 70.333 | 69.8058 | 65.6498 | 1.0069 | 98.4933 | 294.4465 | 233.6102 | 98.6355 | 687.2015 | 1.7437 | 449.2232 | 33.8685 | 49.563 | 36.2459 | 78.8067 | 12.0225 | 109.9112 | 29.8221 | 8.2579 | 99.79 | 75.57 | 24.5 | 29.4118 | 87 | 31 | 1.0001 | 69.4118 | 98 | 8310 | 32.549 | 109.1309 | 36.1114 | -0.4375 | 20.1875 | 0 | 42.9443 | 32.9219
9/26/2020 12:53:48.3 | 22.9146 | 1491 | 6 | 2497.7029 | 129.5246 | 85.332 | 98.3856 | 30.1227 | 32.0103 | 0.04096 | 107.0785 | 11.3637 | 70.2759 | 69.9626 | 65.6846 | 1.0122 | 98.4927 | 295.711 | 233.6384 | 98.7 | 687.2314 | 1.7442 | 451.1784 | 33.8798 | 49.6321 | 36.2846 | 78.6262 | 12.0073 | 109.4624 | 29.4729 | 8.236 | 99.7984 | 75.6558 | 24.5 | 29.4118 | 87 | 31 | 0.99678 | 69.4118 | 102 | 8290 | 32.549 | 108.1619 | 36.0046 | -0.4375 | 19.6875 | 0 | 42.5842 | 32.9219
9/26/2020 12:53:49.3 | 22.9149 | 1492 | 6 | 2500.6065 | 129.3545 | 85.2778 | 98.3726 | 30.1069 | 32.0234 | 0.04091 | 107.0349 | 11.3628 | 70.5899 | 70.1572 | 65.7443 | 1.0026 | 98.4922 | 295.43 | 233.7228 | 98.7736 | 687.3639 | 1.7448 | 450.2008 | 33.8738 | 49.6593 | 36.3509 | 78.6029 | 11.9906 | 109.2658 | 29.4481 | 8.1471 | 99.7397 | 75.6688 | 24 | 29.4118 | 87 | 31 | 1.003 | 69.4118 | 101 | 8070 | 32.549 | 107.8415 | 36.1237 | -0.4375 | 18.375 | 0 | 43.5547 | 32.9219
9/26/2020 12:53:50.3 | 22.9152 | 1493 | 6 | 2498.7014 | 129.5669 | 85.2196 | 98.3958 | 30.1016 | 32.0228 | 0.04389 | 107.0524 | 11.3579 | 70.019 | 70.2817 | 65.7936 | 1.0117 | 98.495 | 294.9242 | 233.2159 | 98.7927 | 687.226 | 1.7384 | 450.145 | 33.9029 | 49.1123 | 36.2776 | 78.6718 | 12.0233 | 109.4087 | 29.5738 | 8.1754 | 99.6055 | 75.6987 | 24.5 | 29.4118 | 87 | 31 | 1.0001 | 69.0196 | 97 | 8210 | 32.549 | 108.8104 | 36.2274 | -0.375 | 19.4375 | 0 | 43.3502 | 32.9219
9/26/2020 12:53:51.3 | 22.9154 | 1494 | 6 | 2498.8358 | 129.3584 | 85.1518 | 98.3972 | 30.1092 | 32.0321 | 0.04287 | 107.0611 | 11.3637 | 70.333 | 69.9059 | 65.8583 | 0.99993 | 98.4933 | 294.587 | 233.3004 | 98.87 | 687.2881 | 1.7253 | 453.3292 | 33.8523 | 49.5562 | 36.3053 | 78.6522 | 11.9906 | 109.2389 | 29.553 | 8.1213 | 99.5551 | 75.7248 | 24.5 | 30.1961 | 87 | 31 | 1 | 69.4118 | 101 | 7940 | 32.549 | 108.1619 | 36.145 | -0.3125 | 19 | 0 | 44.1467 | 32.9219
9/26/2020 12:53:52.3 | 22.9157 | 1495 | 6 | 2500.7627 | 129.2464 | 85.1446 | 98.4485 | 30.1263 | 32.0236 | 0.04255 | 107.0262 | 11.3579 | 70.3616 | 70.3779 | 65.9296 | 1.0033 | 98.4922 | 295.43 | 233.3849 | 98.8636 | 687.4206 | 1.7198 | 451.0667 | 33.8458 | 49.8072 | 36.2667 | 78.5964 | 12.0013 | 109.4899 | 29.4412 | 8.1045 | 99.5551 | 75.886 | 24.5 | 29.4118 | 87 | 31 | 1.0027 | 69.4118 | 101 | 8140 | 32.549 | 107.8415 | 36.2396 | -0.375 | 18.9375 | 0 | 44.8151 | 32.9219
9/26/2020 12:53:53.3 | 22.916 | 1496 | 6 | 2501.1042 | 129.5225 | 85.1472 | 98.4673 | 30.1315 | 32.0025 | 0.04233 | 106.9651 | 11.3637 | 70.6756 | 69.7657 | 65.9923 | 1.0008 | 98.4944 | 294.7275 | 232.7652 | 98.7254 | 687.3233 | 1.7187 | 449.5584 | 33.924 | 49.7109 | 36.2984 | 78.5042 | 11.9929 | 109.3801 | 29.5005 | 8.218 | 99.4881 | 75.817 | 24.5 | 29.8039 | 87 | 31 | 1.0005 | 69.0196 | 97 | 8410 | 32.549 | 108.8104 | 36.3403 | -0.4375 | 19.875 | 0 | 44.4489 | 32.9219
9/26/2020 12:53:54.3 | 22.9163 | 1497 | 6 | 2497.7688 | 129.6569 | 85.1342 | 98.5036 | 30.1218 | 32.0179 | 0.0411 | 107.0087 | 11.3589 | 70.1332 | 70.0142 | 66.0741 | 0.99512 | 98.4922 | 295.0085 | 233.0187 | 98.9727 | 687.3233 | 1.724 | 450.5081 | 33.9138 | 49.4083 | 36.2459 | 78.5601 | 12.0225 | 109.6579 | 29.3501 | 8.1548 | 99.5551 | 75.9159 | 24.5 | 30.1961 | 87 | 31 | 0.99922 | 69.4118 | 101 | 8330 | 32.549 | 108.1619 | 36.3556 | -0.375 | 19.875 | 0 | 44.1986 | 32.9219
9/26/2020 12:53:55.3 | 22.9166 | 1498 | 6 | 2499.769 | 129.1377 | 85.114 | 98.4896 | 30.1121 | 32.0353 | 0.04163 | 107 | 11.3482 | 70.2188 | 69.744 | 66.1343 | 1.0085 | 98.4939 | 294.8118 | 232.8779 | 98.8218 | 687.3586 | 1.7034 | 451.4857 | 33.805 | 49.5562 | 36.2915 | 78.6522 | 12.021 | 109.5196 | 29.553 | 8.1406 | 99.6055 | 75.8599 | 24.5 | 29.8039 | 87 | 31 | 0.9998 | 69.4118 | 101 | 7990 | 32.549 | 107.8415 | 36.319 | -0.375 | 19.25 | 0 | 44.87 | 32.9219
9/26/2020 12:53:56.3 | 22.9168 | 1499 | 6 | 2499.3985 | 129.2504 | 85.0834 | 98.5137 | 30.117 | 32.0128 | 0.04084 | 107 | 11.3434 | 70.4472 | 70.1589 | 66.1972 | 1.0079 | 98.4922 | 294.5027 | 232.8779 | 98.7382 | 687.4344 | 1.6981 | 449.3629 | 33.8295 | 49.9822 | 36.2846 | 78.6159 | 11.9937 | 109.77 | 29.4095 | 8.2244 | 99.6558 | 76.0016 | 24.5 | 30.1961 | 87 | 31 | 1.0059 | 69.4118 | 98 | 8190 | 32.549 | 108.8104 | 36.3861 | -0.375 | 20.0625 | 0 | 44.8242 | 32.9219
9/26/2020 12:53:57.3 | 22.9171 | 1500 | 6 | 2500.4594 | 129.3654 | 85.0682 | 98.5498 | 30.112 | 32.0255 | 0.04062 | 106.9826 | 11.3288 | 70.3616 | 69.8542 | 66.2493 | 1.0031 | 98.4922 | 293.9126 | 232.906 | 98.8763 | 687.4643 | 1.7025 | 451.2901 | 33.874 | 49.6146 | 36.2182 | 78.6587 | 12.0187 | 109.5459 | 29.5074 | 8.1664 | 99.6726 | 75.9392 | 24 | 30.1961 | 87 | 31 | 0.99648 | 69.4118 | 102 | 7970 | 32.549 | 107.8415 | 36.5234 | -0.375 | 20.0625 | 0 | 44.7937 | 32.9219
9/26/2020 12:53:58.3 | 22.9174 | 1501 | 6 | 2501.1074 | 129.4425 | 85.0708 | 98.571 | 30.1216 | 32.0189 | 0.04229 | 106.9215 | 11.3278 | 70.333 | 70.3696 | 66.3235 | 1.0031 | 98.4961 | 294.306 | 232.5117 | 99.0335 | 687.5072 | 1.7003 | 450.8991 | 33.903 | 49.8344 | 36.2736 | 78.5731 | 12.0134 | 109.2697 | 29.5213 | 8.1935 | 99.7061 | 76.0901 | 24.5 | 29.4118 | 87 | 31 | 0.99696 | 69.4118 | 102 | 8210 | 32.549 | 108.1619 | 36.4044 | -0.375 | 19.875 | 0 | 44.809 | 32.9219
9/26/2020 12:53:59.3 | 22.9177 | 1502 | 6 | 2500.2236 | 129.5329 | 85.0332 | 98.5727 | 30.1182 | 32.009 | 0.0426 | 106.9302 | 11.3346 | 70.4186 | 70.5433 | 66.3987 | 1.0021 | 98.4922 | 294.3341 | 232.4272 | 98.88 | 687.5157 | 1.6948 | 448.9439 | 33.9146 | 49.6185 | 36.1795 | 78.2678 | 11.9815 | 109.4899 | 29.3016 | 8.2592 | 99.6977 | 76.1004 | 24.5 | 29.8039 | 87 | 31 | 0.99788 | 69.4118 | 97 | 8360 | 32.549 | 109.1309 | 36.5051 | -0.4375 | 19.875 | 0 | 44.7082 | 32.9219
9/26/2020 12:54:00.3 | 22.9179 | 1503 | 6 | 2501.1305 | 129.5926 | 84.9787 | 98.6142 | 30.1137 | 32.0168 | 0.04328 | 106.9476 | 11.3424 | 70.4757 | 70.4822 | 66.4701 | 1.009 | 98.4927 | 294.6151 | 232.5399 | 98.8218 | 687.4612 | 1.6992 | 450.6757 | 33.9406 | 49.7624 | 36.1616 | 78.3562 | 11.9762 | 109.7986 | 28.8709 | 8.2437 | 99.6977 | 76.2811 | 24.5 | 29.8039 | 87 | 31 | 1.0005 | 69.4118 | 101 | 8360 | 32.549 | 108.1619 | 36.5112 | -0.4375 | 19.875 | 0 | 44.7357 | 32.9219
9/26/2020 12:54:01.3 | 22.9182 | 1504 | 6 | 2499.8061 | 129.6077 | 84.9777 | 98.6502 | 30.1062 | 32.0146 | 0.04208 | 106.9738 | 11.3511 | 70.4472 | 70.3182 | 66.535 | 1.0095 | 98.4944 | 294.2779 | 232.0047 | 98.8091 | 687.2774 | 1.6974 | 450.2287 | 33.9286 | 49.7488 | 36.1339 | 78.1951 | 11.9648 | 109.7442 | 29.4867 | 8.1406 | 99.7229 | 76.1563 | 24.5 | 29.4118 | 87 | 31 | 0.99611 | 69.4118 | 101 | 7900 | 32.549 | 108.49 | 36.3068 | -0.3125 | 19.8125 | 0 | 44.519 | 32.9219
9/26/2020 12:54:02.3 | 22.9185 | 1505 | 6 | 2500.2499 | 129.5554 | 84.9762 | 98.6608 | 30.119 | 32.0048 | 0.0422 | 106.9826 | 11.3647 | 70.333 | 69.7707 | 66.6135 | 1.0037 | 98.4933 | 294.2217 | 232.4554 | 98.9245 | 687.3287 | 1.6968 | 451.8209 | 33.9235 | 49.563 | 36.3053 | 78.6587 | 12.0073 | 110.1633 | 29.6648 | 8.138 | 99.7397 | 76.2187 | 24.5 | 29.4118 | 86 | 31 | 1.0006 | 69.4118 | 98 | 8120 | 32.549 | 109.1309 | 36.4349 | -0.25 | 20.125 | 0 | 44.4153 | 33.0156
9/26/2020 12:54:03.3 | 22.9188 | 1506 | 6 | 2499.8574 | 129.5228 | 84.9085 | 98.6797 | 30.122 | 32.0019 | 0.03993 | 106.9913 | 11.356 | 70.333 | 70.4706 | 66.6818 | 1.0021 | 98.495 | 293.8283 | 232.2582 | 99.0626 | 687.2368 | 1.7014 | 449.6143 | 33.9044 | 49.5562 | 36.2389 | 78.1587 | 12.0051 | 110.305 | 29.5005 | 8.1535 | 99.8235 | 76.3538 | 24.5 | 29.4118 | 86 | 31 | 0.99724 | 69.4118 | 102 | 7990 | 32.549 | 108.8104 | 36.3251 | -0.375 | 21.1875 | 0 | 44.4367 | 33.0156
9/26/2020 12:54:04.3 | 22.9191 | 1507 | 6 | 2497.2832 | 129.5716 | 84.9049 | 98.678 | 30.1255 | 31.994 | 0.04009 | 106.9651 | 11.3618 | 69.8763 | 70.1888 | 66.7525 | 1.0065 | 98.495 | 293.9126 | 232.1737 | 98.9181 | 687.2827 | 1.7039 | 450.5081 | 33.8828 | 49.8655 | 36.2459 | 78.2575 | 11.9876 | 110.4731 | 29.5005 | 8.1367 | 99.9745 | 76.3603 | 24.5 | 29.4118 | 87 | 31 | 1.0002 | 69.4118 | 102 | 8090 | 32.549 | 108.8104 | 36.3403 | -0.3125 | 21.1875 | 0 | 43.7836 | 32.9219
9/26/2020 12:54:05.3 | 22.9193 | 1508 | 6 | 2502.9041 | 129.1958 | 84.9092 | 98.6945 | 30.1282 | 31.9999 | 0.04079 | 107 | 11.3482 | 70.1047 | 70.2983 | 66.8107 | 0.99797 | 98.4916 | 294.5027 | 232.6807 | 98.9663 | 687.318 | 1.7063 | 450.3405 | 33.8618 | 49.9171 | 36.2915 | 78.06 | 11.9549 | 109.9375 | 29.4481 | 8.1625 | 100.1506 | 76.3538 | 24.5 | 29.8039 | 86 | 31 | 1.0063 | 69.4118 | 98 | 8360 | 32.549 | 109.7717 | 36.2701 | -0.1875 | 21.625 | 0 | 42.9291 | 32.9219
9/26/2020 12:54:06.3 | 22.9196 | 1509 | 6 | 2499.022 | 129.7836 | 84.8781 | 98.6847 | 30.135 | 32.0036 | 0.04125 | 106.9651 | 11.3463 | 70.1903 | 70.0874 | 66.872 | 0.99387 | 98.4905 | 294.7837 | 232.3145 | 99.0145 | 687.2881 | 1.714 | 449.8656 | 33.9636 | 49.9686 | 36.3053 | 78.2575 | 11.9906 | 110.2725 | 29.2907 | 8.1432 | 100.1003 | 76.4162 | 24.5 | 29.8039 | 86 | 31 | 0.99754 | 69.4118 | 102 | 8330 | 32.549 | 108.8104 | 36.2946 | -0.25 | 20.3125 | 0 | 43.6798 | 33.0156
9/26/2020 12:54:07.3 | 22.9199 | 1510 | 6 | 2500.1879 | 129.4845 | 84.872 | 98.7164 | 30.1313 | 32.0128 | 0.04122 | 106.9302 | 11.3472 | 70.3045 | 70.2618 | 66.9246 | 1.0158 | 98.4922 | 295.149 | 232.737 | 99.1108 | 687.2368 | 1.701 | 449.726 | 33.9029 | 49.7109 | 36.2915 | 78.2081 | 12.0058 | 110.1061 | 29.6579 | 8.1277 | 100.0584 | 76.3044 | 24.5 | 29.4118 | 86 | 31 | 0.99806 | 69.4118 | 101 | 7920 | 32.549 | 108.8104 | 36.0901 | -0.3125 | 20.375 | 0 | 42.8802 | 33.0156
9/26/2020 12:54:08.3 | 22.9202 | 1511 | 6 | 2501.4336 | 129.5256 | 84.8236 | 98.7332 | 30.1243 | 32.0202 | 0.04359 | 106.8778 | 11.3531 | 70.5899 | 70.0308 | 66.9715 | 0.99922 | 98.4939 | 293.9126 | 232.2301 | 99.0081 | 687.2636 | 1.6981 | 452.184 | 33.9259 | 49.9103 | 36.3261 | 78.3497 | 12.0217 | 110.2199 | 29.5461 | 8.1393 | 99.9577 | 76.4851 | 24.5 | 29.4118 | 86 | 31 | 0.9977 | 69.4118 | 98 | 8140 | 32.549 | 109.4513 | 36.1664 | -0.3125 | 20 | 0 | 42.9596 | 33.0156
9/26/2020 12:54:09.3 | 22.9204 | 1512 | 6 | 2498.8401 | 129.5406 | 84.8421 | 98.772 | 30.1291 | 32.0205 | 0.04276 | 106.8953 | 11.354 | 70.333 | 70.2652 | 67.034 | 1.0078 | 98.4927 | 293.5191 | 231.4977 | 99.0944 | 687.0529 | 1.6764 | 449.9774 | 33.8979 | 50.0541 | 36.1061 | 78.4874 | 12.0126 | 109.9946 | 29.5876 | 8.1625 | 99.8822 | 76.4759 | 24 | 29.8039 | 86 | 31 | 1.0047 | 69.4118 | 102 | 8070 | 32.549 | 108.8104 | 36.084 | -0.375 | 20.3125 | 0 | 42.926 | 32.9219
9/26/2020 12:54:10.3 | 22.9207 | 1513 | 6 | 2501.3672 | 129.3674 | 84.8667 | 98.7869 | 30.1253 | 32.0362 | 0.04551 | 106.8778 | 11.3695 | 70.4472 | 70.0941 | 67.0906 | 1.0065 | 98.4927 | 293.9407 | 232.4272 | 98.9854 | 686.9931 | 1.6735 | 448.8322 | 33.8869 | 50.0405 | 36.0813 | 78.3757 | 11.9891 | 110.0507 | 29.3115 | 8.111 | 99.8655 | 76.6006 | 24.5 | 29.4118 | 86 | 31 | 1.0037 | 69.4118 | 102 | 8140 | 32.549 | 108.49 | 36.0138 | -0.375 | 20.1875 | 0 | 42.5659 | 32.9219
9/26/2020 12:54:11.3 | 22.921 | 1514 | 6 | 2499.9502 | 129.4981 | 84.856 | 98.8053 | 30.1428 | 32.0096 | 0.04473 | 106.8865 | 11.3676 | 70.5043 | 70.0142 | 67.1537 | 1.0001 | 98.4944 | 294.0812 | 232.0047 | 99.079 | 687.0391 | 1.6733 | 451.2343 | 33.9027 | 49.9861 | 36.2984 | 78.2249 | 11.9899 | 109.9123 | 29.6233 | 8.1767 | 99.8235 | 76.4591 | 24.5 | 29.4118 | 86 | 31 | 1.0022 | 69.4118 | 98 | 8430 | 32.549 | 109.4513 | 36.0748 | -0.375 | 19.75 | 0 | 42.8101 | 33.0156
9/26/2020 12:54:12.3 | 22.9213 | 1515 | 6 | 2500.9762 | 129.4582 | 84.8451 | 98.8303 | 30.1324 | 32.0133 | 0.04438 | 106.904 | 11.3608 | 70.5899 | 69.8942 | 67.1969 | 1.0031 | 98.4933 | 293.4348 | 231.6104 | 99.2552 | 687.0797 | 1.6567 | 450.3405 | 33.9053 | 50.1232 | 36.2984 | 78.2575 | 11.9701 | 109.9392 | 29.553 | 8.245 | 99.7984 | 76.5578 | 24.5 | 29.8039 | 86 | 31 | 0.99471 | 69.4118 | 101 | 8360 | 32.549 | 108.49 | 36.0596 | -0.3125 | 19.8125 | 0 | 43.0206 | 33.0156
9/26/2020 12:54:13.3 | 22.9216 | 1516 | 6 | 2499.1231 | 129.6852 | 84.839 | 98.8568 | 30.1284 | 32.01 | 0.0462 | 106.9215 | 11.3618 | 70.3045 | 70.109 | 67.2463 | 0.99601 | 98.4927 | 293.3224 | 231.1879 | 99.3452 | 687.0337 | 1.6494 | 449.6701 | 33.9396 | 50.1164 | 36.3965 | 77.9054 | 11.9982 | 109.9666 | 29.5985 | 8.1715 | 99.8152 | 76.6993 | 24.5 | 29.4118 | 86 | 31 | 0.99718 | 69.4118 | 101 | 7920 | 32.549 | 108.49 | 35.9741 | -0.375 | 20.125 | 0 | 42.7002 | 32.9219
9/26/2020 12:54:14.3 | 22.9218 | 1517 | 6 | 2502.2734 | 129.425 | 84.8112 | 98.8573 | 30.1204 | 31.9949 | 0.04697 | 107.0087 | 11.3414 | 70.4757 | 69.57 | 67.2861 | 1.0019 | 98.4939 | 294.0812 | 231.7231 | 99.2743 | 686.9579 | 1.6471 | 452.8264 | 33.9142 | 50.1436 | 36.2459 | 78.4251 | 11.9891 | 109.7717 | 29.5213 | 8.2076 | 99.79 | 76.5578 | 24.5 | 29.0196 | 86 | 31 | 1.0026 | 69.4118 | 97 | 8070 | 32.549 | 109.4513 | 35.965 | -0.375 | 18.9375 | 0 | 43.4601 | 33.0156
9/26/2020 12:54:15.3 | 22.9221 | 1518 | 6 | 2499.5279 | 129.8259 | 84.7677 | 98.8797 | 30.0951 | 32.0141 | 0.04711 | 106.9476 | 11.3434 | 70.333 | 70.4689 | 67.33 | 0.99868 | 98.4927 | 293.4067 | 231.1316 | 99.1653 | 687.0498 | 1.6427 | 451.1226 | 33.9819 | 50.0785 | 36.3648 | 78.412 | 11.9975 | 110.0787 | 29.5599 | 8.1303 | 99.6977 | 76.6695 | 24.5 | 29.8039 | 86 | 31 | 1.0029 | 69.4118 | 102 | 7990 | 32.549 | 108.49 | 35.8978 | -0.375 | 20.1875 | 0 | 43.1641 | 33.0156
9/26/2020 12:54:16.3 | 22.9224 | 1519 | 6 | 2495.519 | 129.0607 | 84.7921 | 98.8895 | 30.1187 | 32.0211 | 0.05001 | 106.904 | 11.3337 | 70.1617 | 69.8392 | 67.3747 | 1.0058 | 98.4944 | 292.8166 | 230.9062 | 99.2071 | 686.8713 | 1.6274 | 451.4857 | 33.7274 | 50.0201 | 36.344 | 78.4055 | 11.9845 | 109.9403 | 29.6054 | 7.973 | 99.2364 | 76.6993 | 24.5 | 28.6274 | 86 | 31 | 1.0027 | 68.6274 | 101 | 8090 | 32.549 | 108.8104 | 36.1542 | -0.375 | 18.125 | 0 | 44.6472 | 32.9219
9/26/2020 12:54:17.3 | 22.9227 | 1520 | 6 | 2497.7871 | 128.0892 | 84.7749 | 98.9093 | 30.0882 | 32.0128 | 0.05977 | 106.8429 | 11.3463 | 70.1617 | 69.9309 | 67.3911 | 0.98728 | 98.4933 | 292.7885 | 230.8217 | 99.2071 | 686.7901 | 1.5809 | 451.2343 | 33.504 | 50.0717 | 36.344 | 78.2575 | 11.9785 | 110.1633 | 29.4481 | 8.0375 | 98.8171 | 76.6993 | 24.5 | 29.0196 | 86 | 31 | 1.0008 | 68.2353 | 96 | 8260 | 32.549 | 109.1309 | 36.1145 | -0.375 | 20.625 | 0 | 43.1152 | 32.9219
9/26/2020 12:54:18.3 | 22.9229 | 1521 | 6 | 2499.7192 | 127.8182 | 84.7727 | 98.9121 | 30.0877 | 32.0095 | 0.05896 | 106.8342 | 11.3443 | 70.3045 | 69.9409 | 67.434 | 1.0046 | 98.4933 | 293.8001 | 231.4132 | 99.3097 | 686.5924 | 1.5964 | 450.2846 | 33.459 | 50.0785 | 36.2984 | 78.5601 | 11.9807 | 110.1633 | 29.5599 | 8.0066 | 98.7667 | 76.7058 | 24.5 | 29.0196 | 86 | 31 | 1.0012 | 68.6274 | 101 | 8240 | 32.549 | 108.8104 | 35.9772 | -0.4375 | 19.8125 | 0 | 43.8782 | 32.9219
9/26/2020 12:54:19.3 | 22.9232 | 1522 | 6 | 2497.2858 | 127.943 | 84.7819 | 98.9212 | 30.0768 | 32.0001 | 0.05951 | 106.8516 | 11.3666 | 70.5614 | 70.4292 | 67.4718 | 1.0038 | 98.4922 | 292.5637 | 231.5822 | 99.2489 | 686.4759 | 1.6048 | 450.6477 | 33.4601 | 50.0133 | 36.4104 | 78.3497 | 11.9602 | 109.742 | 29.4936 | 7.9318 | 98.6996 | 76.7124 | 24.5 | 28.6274 | 86 | 31 | 0.99858 | 68.2353 | 100 | 7920 | 32.549 | 108.1619 | 35.8429 | -0.375 | 18.75 | 0 | 44.6991 | 32.9219
9/26/2020 12:54:20.3 | 22.9235 | 1523 | 6 | 2494.5796 | 127.6441 | 84.7906 | 98.9251 | 30.0857 | 31.9959 | 0.06088 | 106.808 | 11.3531 | 70.5043 | 69.6872 | 67.5104 | 0.99868 | 98.4933 | 294.306 | 231.4696 | 98.9663 | 686.2269 | 1.5765 | 450.3963 | 33.3417 | 50.1232 | 36.2984 | 78.3068 | 11.9914 | 109.2389 | 29.2907 | 8.0942 | 98.4899 | 76.8045 | 24.5 | 29.0196 | 86 | 31 | 1.0002 | 68.2353 | 100 | 8160 | 32.549 | 108.1619 | 35.7819 | -0.4375 | 19.875 | 0 | 43.7256 | 32.9219
9/26/2020 12:54:21.3 | 22.9238 | 1524 | 6 | 2500.3038 | 127.1095 | 84.8123 | 98.9608 | 30.0966 | 32.0064 | 0.06139 | 106.8953 | 11.3511 | 70.1617 | 70.0059 | 67.5601 | 0.99957 | 98.4916 | 293.6877 | 231.4696 | 99.2679 | 686.1649 | 1.5887 | 451.3181 | 33.2807 | 50.1368 | 36.2707 | 78.3692 | 11.9838 | 109.6013 | 29.4619 | 8.1586 | 98.5067 | 76.8278 | 24.5 | 29.0196 | 86 | 31 | 1.0014 | 68.2353 | 97 | 8210 | 32.549 | 108.8104 | 35.852 | -0.4375 | 20.0625 | 0 | 43.2861 | 32.9219
9/26/2020 12:54:22.3 | 22.9241 | 1525 | 6 | 2498.1635 | 127.5085 | 84.7842 | 98.9615 | 30.1152 | 31.9833 | 0.05841 | 106.8604 | 11.3443 | 70.4757 | 69.7908 | 67.6084 | 0.99957 | 98.4916 | 293.2381 | 230.9907 | 99.3452 | 686.2836 | 1.5982 | 450.8433 | 33.3571 | 49.9103 | 36.3192 | 78.3003 | 12.0013 | 109.7974 | 29.4936 | 8.062 | 98.5738 | 76.8241 | 24.5 | 29.0196 | 86 | 31 | 0.99892 | 68.2353 | 96 | 8380 | 32.549 | 109.1309 | 35.556 | -0.4375 | 19.625 | 0 | 43.5425 | 32.9219
9/26/2020 12:54:23.3 | 22.9243 | 1526 | 6 | 2497.8335 | 127.2624 | 84.7614 | 98.9634 | 30.0781 | 32.0027 | 0.05901 | 106.904 | 11.3463 | 70.3901 | 69.8509 | 67.6455 | 1.0085 | 98.4933 | 292.9009 | 231.3851 | 99.2806 | 686.1457 | 1.5958 | 449.3908 | 33.2872 | 49.6865 | 36.2459 | 78.3822 | 11.9693 | 110.0232 | 29.5282 | 8.0839 | 98.5571 | 76.8045 | 24.5 | 28.6274 | 86 | 31 | 0.99818 | 68.2353 | 100 | 7990 | 32.549 | 108.8104 | 35.5652 | -0.375 | 18.5625 | 0 | 44.7998 | 32.9219
9/26/2020 12:54:24.3 | 22.9246 | 1527 | 6 | 2500.2103 | 127.3016 | 84.7925 | 98.9901 | 30.0902 | 32.0012 | 0.0604 | 106.8691 | 11.3453 | 70.4186 | 69.8775 | 67.6964 | 1.0063 | 98.4922 | 293.4348 | 230.9062 | 99.2198 | 686.0592 | 1.5851 | 450.2846 | 33.3311 | 50.0853 | 36.344 | 78.4185 | 11.9777 | 109.854 | 29.0947 | 8.0297 | 98.4312 | 76.8474 | 24.5 | 28.6274 | 86 | 31 | 1.0003 | 68.6274 | 96 | 8140 | 32.549 | 109.1309 | 35.4401 | -0.375 | 20.125 | 0 | 44.6014 | 32.9219
9/26/2020 12:54:25.3 | 22.9249 | 1528 | 6 | 2499.1257 | 127.5593 | 84.8083 | 98.998 | 30.0783 | 32 | 0.05632 | 106.904 | 11.355 | 70.333 | 69.7306 | 67.7355 | 1.0067 | 98.4922 | 293.0133 | 230.9062 | 99.2526 | 685.9673 | 1.5966 | 452.6867 | 33.3836 | 49.9142 | 36.3302 | 78.1067 | 11.9807 | 110.0501 | 29.6025 | 7.995 | 98.4564 | 76.7357 | 24.5 | 29.0196 | 86 | 31 | 0.99886 | 68.6274 | 96 | 8210 | 32.549 | 109.1309 | 35.4767 | -0.375 | 20.5 | 0 | 44.3481 | 32.9219
9/26/2020 12:54:26.3 | 22.9252 | 1529 | 6 | 2500.8537 | 127.315 | 84.8184 | 99.0147 | 30.0886 | 32.0089 | 0.0564 | 106.9389 | 11.354 | 70.7326 | 70.3248 | 67.766 | 1.0049 | 98.4922 | 293.3786 | 230.8499 | 99.3515 | 686.1105 | 1.6166 | 450.117 | 33.3407 | 49.9686 | 36.3579 | 78.2575 | 11.9533 | 109.6579 | 29.5005 | 8.0504 | 98.5654 | 76.9097 | 24.5 | 29.0196 | 86 | 31 | 0.9987 | 68.6274 | 101 | 8160 | 32.549 | 108.49 | 35.4065 | -0.375 | 20.75 | 0 | 43.4662 | 32.9219
9/26/2020 12:54:27.3 | 22.9254 | 1530 | 6 | 2499.4891 | 127.3896 | 84.8164 | 99.0404 | 30.074 | 31.9817 | 0.05782 | 106.9127 | 11.3482 | 70.333 | 69.8992 | 67.7882 | 1.004 | 98.4916 | 293.1257 | 230.8499 | 99.2071 | 686.0592 | 1.6159 | 449.6981 | 33.343 | 50.1232 | 36.2915 | 78.4549 | 11.9777 | 109.4333 | 29.0808 | 8.071 | 98.6325 | 76.798 | 24.5 | 29.0196 | 86 | 31 | 1.0013 | 68.6274 | 97 | 8240 | 32.549 | 109.1309 | 35.3912 | -0.375 | 20.75 | 0 | 43.161 | 32.9219
9/26/2020 12:54:28.3 | 22.9257 | 1531 | 6 | 2497.6872 | 127.5185 | 84.7713 | 99.073 | 30.0721 | 31.9952 | 0.05943 | 106.8953 | 11.355 | 70.6756 | 70.0658 | 67.82 | 1.0058 | 98.4922 | 293.0133 | 230.4274 | 99.3579 | 686.1863 | 1.6232 | 449.5863 | 33.3539 | 50.233 | 36.2984 | 78.3627 | 11.9914 | 108.9016 | 29.455 | 8.0594 | 98.7667 | 76.8539 | 24.5 | 29.0196 | 86 | 31 | 1.0015 | 68.2353 | 97 | 8310 | 32.549 | 108.8104 | 35.4462 | -0.3125 | 20.5625 | 0 | 42.9291 | 32.9219
9/26/2020 12:54:29.3 | 22.926 | 1532 | 6 | 2501.0005 | 127.3042 | 84.7916 | 99.0951 | 30.0609 | 31.9993 | 0.05922 | 106.9651 | 11.3385 | 70.647 | 70.0109 | 67.8511 | 0.9994 | 98.491 | 292.9571 | 231.1597 | 99.2806 | 686.2622 | 1.6263 | 450.5919 | 33.3415 | 49.9443 | 36.2915 | 78.7769 | 11.9572 | 108.8444 | 29.6331 | 8.0182 | 98.7164 | 76.798 | 24.5 | 29.4118 | 86 | 31 | 0.99895 | 68.6274 | 100 | 7900 | 32.549 | 107.5211 | 35.4401 | -0.25 | 20.1875 | 0 | 43.0328 | 32.9219
9/26/2020 12:54:30.3 | 22.9263 | 1533 | 6 | 2502.1089 | 127.369 | 84.8011 | 99.1056 | 30.0724 | 31.9912 | 0.06107 | 107.0262 | 11.3366 | 70.647 | 70.3895 | 67.8929 | 1.0037 | 98.4916 | 293.0414 | 231.0471 | 99.4959 | 686.5464 | 1.6115 | 450.7315 | 33.3732 | 50.0201 | 36.344 | 78.4055 | 11.9434 | 108.5369 | 29.6054 | 8.0375 | 98.6409 | 76.8474 | 24.5 | 29.4118 | 86 | 31 | 0.99669 | 68.6274 | 96 | 8190 | 32.549 | 108.1619 | 35.5926 | -0.3125 | 19.375 | 0 | 43.5516 | 32.9219
9/26/2020 12:54:31.3 | 22.9266 | 1534 | 6 | 2495.9633 | 127.8199 | 84.7888 | 99.1118 | 30.0732 | 31.9765 | 0.05902 | 107.0524 | 11.3375 | 70.9895 | 69.7406 | 67.9309 | 1.0054 | 98.4933 | 293.0976 | 231.3006 | 99.5985 | 686.6544 | 1.594 | 451.7091 | 33.4091 | 49.8723 | 36.3261 | 78.7081 | 11.9564 | 109.1268 | 29.5074 | 8.0607 | 98.5403 | 76.9786 | 24.5 | 29.4118 | 86 | 31 | 1.0001 | 68.2353 | 96 | 8190 | 32.549 | 108.1619 | 35.6384 | -0.1875 | 20.5625 | 0 | 42.8497 | 32.9219
9/26/2020 12:54:32.3 | 22.9268 | 1535 | 6 | 2502.2811 | 127.0184 | 84.8627 | 99.1116 | 30.0745 | 31.9853 | 0.05798 | 107.0349 | 11.3298 | 70.4757 | 69.6503 | 67.948 | 1.0079 | 98.4927 | 292.2827 | 230.4556 | 99.3579 | 686.7602 | 1.5993 | 451.4298 | 33.2837 | 49.8208 | 36.4104 | 78.4614 | 11.9556 | 108.6221 | 29.5599 | 7.9537 | 98.4648 | 76.9591 | 24.5 | 29.0196 | 86 | 31 | 1.0027 | 68.2353 | 100 | 8040 | 32.549 | 107.5211 | 35.5866 | -0.25 | 18.0625 | 0 | 44.7876 | 32.9219
9/26/2020 12:54:33.3 | 22.9271 | 1536 | 6 | 2500.7374 | 127.3299 | 84.8772 | 99.1258 | 30.0543 | 32.002 | 0.06007 | 107.0611 | 11.3298 | 70.5043 | 70.1805 | 67.9631 | 1.0126 | 98.4939 | 292.9571 | 230.5964 | 99.6948 | 686.8061 | 1.5747 | 451.2343 | 33.3447 | 49.9239 | 36.3648 | 78.412 | 11.9997 | 108.4551 | 29.6123 | 8.0388 | 98.297 | 76.9656 | 24.5 | 29.0196 | 86 | 31 | 1.0039 | 68.2353 | 96 | 8240 | 32.549 | 107.8415 | 35.8002 | -0.25 | 19.25 | 0 | 44.6991 | 32.9219
9/26/2020 12:54:34.3 | 22.9274 | 1537 | 6 | 2498.0147 | 127.4039 | 84.8903 | 99.127 | 30.0706 | 32.0022 | 0.06121 | 107.0785 | 11.3443 | 70.3901 | 69.5365 | 67.953 | 1.0021 | 98.4933 | 292.3108 | 230.3711 | 99.5086 | 686.836 | 1.5745 | 450.0053 | 33.3278 | 49.8276 | 36.5085 | 78.6653 | 12.0179 | 108.5386 | 29.5668 | 8.138 | 98.2216 | 77.0019 | 24.5 | 29.4118 | 86 | 31 | 1.0008 | 68.2353 | 96 | 8330 | 32.549 | 107.8415 | 35.791 | -0.3125 | 19.375 | 0 | 44.809 | 32.9219
9/26/2020 12:54:35.3 | 22.9277 | 1538 | 6 | 2502.4539 | 127.057 | 84.9325 | 99.1397 | 30.0953 | 31.9855 | 0.05944 | 107.096 | 11.3337 | 70.3045 | 69.3989 | 67.9186 | 1.0053 | 98.4939 | 292.648 | 230.5683 | 99.3996 | 687.0391 | 1.586 | 450.0332 | 33.2961 | 49.7109 | 36.4035 | 78.6029 | 11.9693 | 108.6792 | 29.5005 | 8.0955 | 98.3054 | 76.9526 | 24.5 | 29.4118 | 86 | 31 | 1.0014 | 68.6274 | 100 | 7870 | 32.549 | 107.2006 | 35.675 | -0.25 | 20.5625 | 0 | 44.7876 | 32.9219
9/26/2020 12:54:36.3 | 22.9279 | 1539 | 6 | 2499.9935 | 127.5599 | 84.9222 | 99.1478 | 30.0801 | 32.007 | 0.05808 | 107.0873 | 11.3375 | 70.3045 | 69.461 | 67.8444 | 1.0092 | 98.4944 | 292.7323 | 230.1457 | 99.1716 | 687.0797 | 1.6166 | 450.955 | 33.395 | 49.3119 | 36.4035 | 78.6159 | 12.0119 | 108.7358 | 29.357 | 8.0555 | 98.3977 | 77.1992 | 24.5 | 29.0196 | 86 | 31 | 1.0022 | 68.6274 | 96 | 8260 | 32.549 | 108.1619 | 35.8643 | -0.3125 | 19.875 | 0 | 45.0348 | 32.9219
9/26/2020 12:54:37.3 | 22.9282 | 1540 | 6 | 2500.8534 | 127.6539 | 84.8767 | 99.1462 | 30.0583 | 31.991 | 0.05663 | 107.0698 | 11.324 | 70.4472 | 69.6303 | 67.7782 | 1.0213 | 98.4927 | 292.2265 | 230.3148 | 99.5023 | 687.085 | 1.6257 | 449.1674 | 33.4311 | 49.563 | 36.3579 | 78.6094 | 12.0217 | 108.7901 | 29.455 | 8.0826 | 98.4312 | 77.0084 | 24.5 | 29.4118 | 86 | 31 | 0.99797 | 68.2353 | 96 | 8140 | 32.549 | 108.1619 | 35.91 | -0.375 | 19.375 | 0 | 44.9524 | 32.9219
9/26/2020 12:54:38.3 | 22.9285 | 1541 | 6 | 2496.4655 | 127.6333 | 84.91 | 99.1833 | 30.0642 | 32.015 | 0.05937 | 107.0436 | 11.323 | 70.647 | 70.0924 | 67.7113 | 1.0046 | 98.4939 | 290.99 | 229.9204 | 99.4478 | 686.9525 | 1.6228 | 451.9046 | 33.3663 | 49.4015 | 36.3965 | 78.5536 | 12.027 | 108.9593 | 29.6579 | 8.0053 | 98.3893 | 76.946 | 24.5 | 29.4118 | 86 | 31 | 1.0003 | 68.2353 | 100 | 8140 | 32.549 | 107.5211 | 35.8032 | -0.375 | 19.1875 | 0 | 44.8151 | 32.9219
9/26/2020 12:54:39.3 | 22.9288 | 1542 | 6 | 2500.9064 | 127.1388 | 84.9808 | 99.1906 | 30.0548 | 32.0095 | 0.06242 | 107.0087 | 11.3201 | 70.1617 | 70.2934 | 67.6611 | 1.0067 | 98.4944 | 292.0298 | 230.0613 | 99.2679 | 686.8307 | 1.609 | 450.955 | 33.2992 | 49.3119 | 36.344 | 78.8132 | 11.983 | 108.7638 | 29.6193 | 8.0001 | 98.3809 | 77.094 | 24.5 | 29.4118 | 86 | 31 | 0.99986 | 68.2353 | 96 | 8260 | 32.549 | 108.49 | 35.8612 | -0.3125 | 20.625 | 0 | 44.1498 | 32.9219
9/26/2020 12:54:40.3 | 22.9291 | 1543 | 6 | 2502.1671 | 127.2935 | 84.9741 | 99.2234 | 30.0495 | 32.0064 | 0.05903 | 107.0087 | 11.3191 | 70.3616 | 69.662 | 67.6315 | 1.006 | 98.4933 | 293.0695 | 230.5683 | 99.515 | 686.7954 | 1.6259 | 449.3908 | 33.3524 | 49.525 | 36.3509 | 78.6224 | 11.9868 | 108.6506 | 29.6262 | 8.1187 | 98.4732 | 77.0512 | 24.5 | 29.4118 | 86 | 31 | 1.0005 | 68.2353 | 97 | 8160 | 32.549 | 108.49 | 36.0382 | -0.4375 | 20.75 | 0 | 43.8232 | 32.9219
9/26/2020 12:54:41.3 | 22.9293 | 1544 | 6 | 2500.7325 | 127.6451 | 85.0048 | 99.2365 | 30.0462 | 32.0123 | 0.0582 | 106.9826 | 11.3201 | 70.3901 | 70.4292 | 67.6107 | 0.99975 | 98.4927 | 292.0017 | 230.3992 | 99.4541 | 686.8253 | 1.6467 | 449.726 | 33.4264 | 49.5114 | 36.4421 | 78.6094 | 11.9815 | 109.1543 | 29.5599 | 8.1071 | 98.5403 | 77.0382 | 24.5 | 29.4118 | 86 | 31 | 0.99718 | 68.2353 | 100 | 7970 | 32.549 | 107.5211 | 35.9589 | -0.4375 | 19.375 | 0 | 44.5679 | 32.9219
9/26/2020 12:54:42.3 | 22.9296 | 1545 | 6 | 2501.1497 | 127.5947 | 84.9659 | 99.245 | 30.0341 | 32.0083 | 0.05719 | 107.0087 | 11.3366 | 70.5328 | 70.2253 | 67.5893 | 0.99655 | 98.4933 | 291.805 | 229.8078 | 99.6303 | 686.6981 | 1.6307 | 450.536 | 33.4217 | 49.5455 | 36.3302 | 78.6913 | 11.9807 | 109.3229 | 29.9615 | 8.1561 | 98.5151 | 77.081 | 24.5 | 29.0196 | 86 | 31 | 1.0001 | 68.2353 | 96 | 8160 | 32.549 | 108.8104 | 35.9009 | -0.3125 | 19.875 | 0 | 44.4946 | 32.9219
9/26/2020 12:54:43.3 | 22.9299 | 1546 | 6 | 2496.9656 | 127.5891 | 84.9753 | 99.2539 | 30.0528 | 31.9978 | 0.05751 | 106.9738 | 11.3327 | 69.9334 | 70.124 | 67.5753 | 1.0017 | 98.4922 | 291.0743 | 229.9768 | 99.5023 | 686.5464 | 1.625 | 453.0778 | 33.3635 | 49.563 | 36.344 | 78.6587 | 11.9655 | 109.6299 | 29.6123 | 8.0646 | 98.4648 | 77.1433 | 24.5 | 29.4118 | 86 | 31 | 0.99699 | 68.2353 | 96 | 8240 | 32.549 | 108.8104 | 35.9772 | -0.375 | 20.1875 | 0 | 44.516 | 32.9219
9/26/2020 12:54:44.3 | 22.9302 | 1547 | 6 | 2499.289 | 127.0529 | 85.0164 | 99.2773 | 30.0553 | 31.9922 | 0.05643 | 106.9564 | 11.3424 | 70.6185 | 70.2768 | 67.5678 | 1.0023 | 98.4939 | 293.0695 | 229.8923 | 99.5504 | 686.5005 | 1.6398 | 451.7929 | 33.2528 | 49.563 | 36.3896 | 78.7081 | 11.9891 | 109.1834 | 29.5599 | 8.0452 | 98.5654 | 77.1368 | 24.5 | 29.0196 | 86 | 31 | 1.0005 | 68.6274 | 101 | 8090 | 32.549 | 108.1619 | 35.9192 | -0.375 | 21.4375 | 0 | 43.0603 | 32.9219
9/26/2020 12:54:45.3 | 22.9304 | 1548 | 6 | 2501.2562 | 127.2407 | 84.9956 | 99.301 | 30.0559 | 31.9927 | 0.05492 | 106.9651 | 11.3375 | 70.333 | 70.2552 | 67.5628 | 1.0076 | 98.4933 | 292.3389 | 229.9486 | 99.5314 | 686.5518 | 1.6609 | 450.0612 | 33.3294 | 49.5426 | 36.3509 | 78.6392 | 11.9845 | 109.519 | 29.3818 | 8.1419 | 98.7248 | 77.1005 | 24.5 | 29.0196 | 86 | 31 | 1.0009 | 68.6274 | 97 | 8310 | 32.549 | 108.8104 | 35.9406 | -0.4375 | 20.6875 | 0 | 42.8009 | 32.9219
9/26/2020 12:54:46.3 | 22.9307 | 1549 | 6 | 2498.1964 | 127.4174 | 85.0437 | 99.333 | 30.059 | 31.9922 | 0.05414 | 106.9651 | 11.3308 | 70.333 | 69.7406 | 67.5782 | 1.0017 | 98.4933 | 291.1586 | 229.5261 | 99.6403 | 686.5978 | 1.6664 | 450.8153 | 33.3321 | 49.5562 | 36.4104 | 78.6522 | 11.9899 | 109.3229 | 29.553 | 8.0697 | 98.7248 | 77.255 | 24.5 | 29.0196 | 86 | 31 | 0.99983 | 68.2353 | 97 | 8260 | 32.549 | 108.8104 | 35.965 | -0.3125 | 20.375 | 0 | 42.8742 | 32.9219
9/26/2020 12:54:47.3 | 22.931 | 1550 | 6 | 2499.8281 | 127.2829 | 85.0809 | 99.3676 | 30.0537 | 31.978 | 0.05438 | 106.9738 | 11.3308 | 70.7897 | 70.0042 | 67.6019 | 0.99868 | 98.4927 | 291.5239 | 229.7514 | 99.7493 | 686.5924 | 1.652 | 450.4522 | 33.3203 | 49.5698 | 36.2984 | 78.6653 | 11.9883 | 109.5745 | 29.5668 | 7.9679 | 98.6409 | 77.1992 | 24.5 | 29.4118 | 86 | 31 | 0.99931 | 68.6274 | 100 | 7870 | 32.549 | 107.8415 | 35.7788 | -0.375 | 20.8125 | 0 | 42.7154 | 32.9219
9/26/2020 12:54:48.3 | 22.9313 | 1551 | 6 | 2504.3312 | 127.3093 | 85.0533 | 99.3682 | 30.062 | 31.9848 | 0.05767 | 107.0174 | 11.3327 | 70.3901 | 69.4409 | 67.6103 | 1.0033 | 98.4927 | 292.367 | 229.8641 | 99.6594 | 686.6383 | 1.6494 | 451.4577 | 33.3872 | 49.5766 | 36.4104 | 78.8691 | 11.9906 | 109.4064 | 29.5213 | 8.0684 | 98.6242 | 77.255 | 24.5 | 29.0196 | 86 | 31 | 1.0019 | 68.6274 | 97 | 8160 | 32.549 | 108.49 | 35.9131 | -0.4375 | 20 | 0 | 43.0939 | 32.9219
9/26/2020 12:54:49.3 | 22.9316 | 1552 | 6 | 2497.6936 | 127.7607 | 85.0711 | 99.378 | 30.0736 | 31.982 | 0.05681 | 107.0436 | 11.3395 | 70.5614 | 70.5731 | 67.6241 | 0.99672 | 98.4944 | 290.7652 | 229.7796 | 99.653 | 686.5411 | 1.6409 | 449.9774 | 33.4168 | 49.3119 | 36.3371 | 78.8132 | 11.9434 | 109.7162 | 29.5668 | 8.1406 | 98.6242 | 77.1862 | 24.5 | 29.0196 | 86 | 31 | 0.99794 | 68.6274 | 97 | 8210 | 32.549 | 108.8104 | 36.0168 | -0.375 | 20.125 | 0 | 43.0786 | 32.9219
9/26/2020 12:54:50.3 | 22.9318 | 1553 | 6 | 2499.0845 | 127.365 | 85.0858 | 99.3869 | 30.056 | 31.9816 | 0.05617 | 106.9913 | 11.3405 | 70.5328 | 69.7574 | 67.6571 | 1.0033 | 98.4922 | 291.6363 | 229.1599 | 99.6948 | 686.5625 | 1.6343 | 451.8488 | 33.3307 | 49.7177 | 36.3648 | 78.8067 | 11.9549 | 109.5179 | 29.6123 | 7.9911 | 98.6242 | 77.2122 | 24.5 | 29.0196 | 86 | 31 | 0.99806 | 68.2353 | 101 | 8160 | 32.549 | 108.1619 | 35.8826 | -0.375 | 20.125 | 0 | 42.7216 | 32.9219
9/26/2020 12:54:51.3 | 22.9321 | 1554 | 6 | 2501.7753 | 127.3237 | 85.1107 | 99.4059 | 30.0719 | 31.9793 | 0.05754 | 107.0349 | 11.3443 | 70.7897 | 69.9126 | 67.6949 | 0.98479 | 98.4922 | 290.9057 | 229.6951 | 99.9835 | 686.5518 | 1.6254 | 449.3629 | 33.3615 | 49.5114 | 36.3509 | 78.856 | 11.9572 | 109.0977 | 29.6123 | 8.062 | 98.599 | 77.2485 | 24.5 | 29.0196 | 86 | 31 | 1.0036 | 68.2353 | 96 | 8240 | 32.549 | 108.49 | 35.8612 | -0.375 | 18.8125 | 0 | 43.3014 | 32.9219
9/26/2020 12:54:52.3 | 22.9324 | 1555 | 6 | 2500.9963 | 127.4591 | 85.0994 | 99.404 | 30.0622 | 31.9877 | 0.05846 | 107.0698 | 11.3434 | 70.5043 | 70.1772 | 67.7196 | 0.99441 | 98.4922 | 292.2546 | 230.1739 | 99.7974 | 686.4353 | 1.6115 | 450.7036 | 33.382 | 49.7245 | 36.3053 | 78.8132 | 11.9373 | 109.2658 | 29.5668 | 8.1174 | 98.4396 | 77.3043 | 24.5 | 29.0196 | 86 | 31 | 1.0008 | 68.2353 | 97 | 8430 | 32.549 | 108.49 | 35.846 | -0.3125 | 19.5 | 0 | 43.3502 | 32.9219
9/26/2020 12:54:53.3 | 22.9327 | 1556 | 6 | 2497.7559 | 127.6385 | 85.1389 | 99.4285 | 30.0412 | 31.987 | 0.05752 | 106.9651 | 11.3269 | 70.647 | 69.9009 | 67.7531 | 1.0072 | 98.4916 | 290.8495 | 229.6106 | 99.7175 | 686.3595 | 1.6133 | 451.1226 | 33.3857 | 49.5873 | 36.5224 | 78.6327 | 12.0157 | 109.3212 | 29.742 | 8.1187 | 98.4061 | 77.4094 | 24.5 | 29.0196 | 86 | 31 | 0.99858 | 68.2353 | 100 | 8040 | 32.549 | 108.1619 | 35.7941 | -0.3125 | 20.5 | 0 | 43.1244 | 32.8281
9/26/2020 12:54:54.3 | 22.9329 | 1557 | 6 | 2499.2639 | 127.5515 | 85.1593 | 99.4571 | 30.0581 | 31.9869 | 0.05757 | 106.9476 | 11.3317 | 70.2474 | 70.3481 | 67.8044 | 1.0014 | 98.4916 | 290.9057 | 228.9346 | 99.6884 | 686.1105 | 1.6296 | 448.6646 | 33.3831 | 49.453 | 36.4104 | 78.8002 | 12.0088 | 109.4333 | 29.7103 | 8.0452 | 98.4396 | 77.3536 | 24.5 | 29.0196 | 86 | 31 | 1.0024 | 68.6274 | 96 | 8090 | 32.549 | 108.8104 | 35.7544 | -0.375 | 19.9375 | 0 | 43.5699 | 32.8281
9/26/2020 12:54:55.3 | 22.9332 | 1558 | 6 | 2502.1448 | 127.4794 | 85.1702 | 99.484 | 30.0571 | 32.0082 | 0.05538 | 106.9738 | 11.3288 | 70.333 | 70.1007 | 67.8382 | 0.99672 | 98.4927 | 291.271 | 229.5824 | 99.7429 | 686.2269 | 1.6319 | 452.8264 | 33.4035 | 49.9239 | 36.456 | 78.856 | 11.9997 | 109.4624 | 29.5599 | 8.0684 | 98.4816 | 77.3964 | 24.5 | 29.0196 | 86 | 31 | 0.99995 | 68.6274 | 96 | 8210 | 32.549 | 108.8104 | 35.7269 | -0.1875 | 19.75 | 0 | 43.8995 | 32.9219
9/26/2020 12:54:56.3 | 22.9335 | 1559 | 6 | 2500.2601 | 127.5746 | 85.1617 | 99.4947 | 30.0518 | 31.991 | 0.05456 | 106.9651 | 11.3327 | 70.333 | 70.1672 | 67.8804 | 1.0062 | 98.4939 | 290.7652 | 228.9909 | 99.791 | 686.2676 | 1.6412 | 451.5695 | 33.4024 | 49.6661 | 36.2984 | 78.856 | 11.9663 | 109.3235 | 29.5074 | 8.0362 | 98.5151 | 77.4457 | 24.5 | 28.6274 | 86 | 31 | 0.99791 | 68.6274 | 101 | 8090 | 32.549 | 108.49 | 35.6659 | -0.3125 | 19.875 | 0 | 43.9087 | 32.8281
9/26/2020 12:54:57.3 | 22.9338 | 1560 | 6 | 2500.471 | 127.5417 | 85.2031 | 99.4945 | 30.0389 | 31.996 | 0.0552 | 107 | 11.3308 | 70.4186 | 70.1805 | 67.9244 | 1.0062 | 98.4933 | 291.1867 | 229.2726 | 99.6884 | 686.119 | 1.6403 | 449.7819 | 33.3966 | 49.7109 | 36.3688 | 78.8988 | 11.9655 | 109.3229 | 29.553 | 8.0671 | 98.5067 | 77.4625 | 24.5 | 28.6274 | 86 | 31 | 0.99693 | 68.2353 | 96 | 8210 | 32.549 | 108.8104 | 35.7636 | -0.3125 | 19.25 | 0 | 44.0216 | 32.9219
9/26/2020 12:54:58.3 | 22.9341 | 1561 | 6 | 2498.3699 | 127.4881 | 85.2487 | 99.5119 | 30.049 | 31.987 | 0.05715 | 107 | 11.3375 | 70.5899 | 70.2087 | 67.9733 | 1.0201 | 98.4927 | 290.6247 | 229.2726 | 99.8391 | 686.1565 | 1.6285 | 451.2343 | 33.3545 | 49.8723 | 36.3123 | 79.004 | 11.9701 | 109.5745 | 29.6123 | 8.1045 | 98.4396 | 77.508 | 24.5 | 29.0196 | 86 | 31 | 0.99873 | 68.6274 | 97 | 8530 | 32.549 | 109.1309 | 35.5804 | -0.3125 | 19.4375 | 0 | 44.1589 | 32.8281
9/26/2020 12:54:59.3 | 22.9343 | 1562 | 6 | 2499.8507 | 127.3252 | 85.2445 | 99.5047 | 30.044 | 31.9884 | 0.05831 | 106.9913 | 11.3375 | 70.3901 | 69.7891 | 68.0368 | 0.99352 | 98.4933 | 291.2991 | 229.7233 | 99.8872 | 686.1457 | 1.6423 | 449.4187 | 33.3309 | 49.7692 | 36.2984 | 79.2998 | 11.9792 | 109.1268 | 29.6123 | 8.0787 | 98.4732 | 77.5443 | 24.5 | 29.4118 | 87 | 31 | 0.99971 | 68.6274 | 100 | 8020 | 32.549 | 108.1619 | 35.4614 | -0.25 | 19.4375 | 0 | 44.5007 | 32.9219
9/26/2020 12:55:00.3 | 22.9346 | 1563 | 6 | 2498.5729 | 127.3868 | 85.2432 | 99.521 | 30.0442 | 31.9856 | 0.05876 | 106.9651 | 11.3424 | 70.6185 | 69.8726 | 68.1037 | 1.0019 | 98.4933 | 291.3834 | 229.3853 | 99.4959 | 686.1051 | 1.6385 | 449.8936 | 33.3284 | 50.0201 | 36.3509 | 78.9482 | 11.9861 | 109.575 | 29.3956 | 8.0323 | 98.3893 | 77.6922 | 24.5 | 29.0196 | 87 | 31 | 1.0004 | 68.6274 | 96 | 8090 | 32.549 | 108.8104 | 35.5011 | -0.25 | 19.5 | 0 | 44.7022 | 32.8281
9/26/2020 12:55:01.3 | 22.9349 | 1564 | 6 | 2500.278 | 127.2677 | 85.2846 | 99.5376 | 30.0417 | 31.9876 | 0.05788 | 106.9651 | 11.3356 | 70.6185 | 69.6436 | 68.143 | 0.99815 | 98.4944 | 290.6247 | 229.0754 | 100.0089 | 686.1105 | 1.6272 | 452.7147 | 33.3221 | 49.4871 | 36.3579 | 79.0793 | 11.9899 | 109.156 | 29.6925 | 8.1097 | 98.3725 | 77.6987 | 24.5 | 29.0196 | 87 | 31 | 1.0006 | 68.2353 | 96 | 8160 | 32.549 | 108.8104 | 35.3882 | -0.3125 | 19.375 | 0 | 45.0653 | 32.9219
9/26/2020 12:55:02.3 | 22.9352 | 1565 | 6 | 2500.6485 | 127.3405 | 85.3643 | 99.5563 | 30.0455 | 31.9728 | 0.05586 | 106.9302 | 11.3375 | 70.6756 | 70.1124 | 68.2024 | 1.0023 | 98.4927 | 291.1024 | 229.2163 | 99.8455 | 686.1511 | 1.6257 | 450.3125 | 33.3449 | 49.6213 | 36.4104 | 78.8132 | 11.9815 | 109.2663 | 29.7241 | 8.0955 | 98.3725 | 77.6987 | 24.5 | 29.0196 | 87 | 31 | 0.9977 | 68.2353 | 100 | 8120 | 32.549 | 108.1619 | 35.4279 | -0.25 | 20.0625 | 0 | 44.7418 | 32.8281
9/26/2020 12:55:03.3 | 22.9354 | 1566 | 6 | 2499.7531 | 127.448 | 85.3444 | 99.5817 | 30.044 | 31.9855 | 0.05694 | 106.9476 | 11.3375 | 70.5328 | 70.0791 | 68.2643 | 1.0131 | 98.4933 | 290.428 | 228.653 | 99.8328 | 686.1917 | 1.6511 | 449.5863 | 33.3609 | 49.814 | 36.4104 | 79.0961 | 11.9533 | 109.3789 | 29.7103 | 8.0014 | 98.4145 | 77.748 | 24.5 | 29.0196 | 87 | 31 | 1.0013 | 68.6274 | 96 | 8210 | 32.549 | 108.8104 | 35.4218 | -0.375 | 20 | 0 | 44.5038 | 32.8281
9/26/2020 12:55:04.3 | 22.9357 | 1567 | 6 | 2499.3089 | 127.3568 | 85.3732 | 99.6237 | 30.0453 | 31.9931 | 0.05622 | 106.9476 | 11.3443 | 70.5614 | 69.9009 | 68.3226 | 1.0049 | 98.4939 | 290.7652 | 228.4839 | 99.9227 | 686.2216 | 1.6556 | 450.8153 | 33.3306 | 49.9103 | 36.3965 | 78.991 | 12.0088 | 109.0714 | 29.3887 | 7.9782 | 98.5151 | 77.735 | 24.5 | 29.4118 | 87 | 31 | 0.9998 | 68.6274 | 97 | 8410 | 32.549 | 108.8104 | 35.5469 | -0.375 | 20.4375 | 0 | 44.0338 | 32.8281
9/26/2020 12:55:05.3 | 22.936 | 1568 | 6 | 2501.0123 | 127.46 | 85.381 | 99.6126 | 30.0423 | 31.9818 | 0.05728 | 106.9738 | 11.3492 | 70.3616 | 70.4507 | 68.3708 | 1.0056 | 98.4927 | 290.3437 | 229.0191 | 100.1695 | 686.2323 | 1.6626 | 449.8377 | 33.3847 | 49.7624 | 36.4104 | 78.9482 | 12.0172 | 109.2943 | 29.6054 | 8.12 | 98.6074 | 77.6987 | 24.5 | 29.4118 | 87 | 31 | 1.0004 | 68.2353 | 100 | 7970 | 32.549 | 107.8415 | 35.3912 | -0.3125 | 20.375 | 0 | 43.9331 | 32.8281
9/26/2020 12:55:06.3 | 22.9363 | 1569 | 6 | 2499.5092 | 127.5509 | 85.3744 | 99.6291 | 30.0476 | 31.987 | 0.05676 | 106.9389 | 11.3492 | 70.647 | 69.8525 | 68.4239 | 0.99779 | 98.4939 | 290.4561 | 228.1741 | 100.0379 | 686.2216 | 1.6626 | 449.2232 | 33.3877 | 49.776 | 36.3965 | 79.2077 | 12.0058 | 109.4355 | 29.6193 | 8.1122 | 98.6745 | 77.735 | 24.5 | 29.0196 | 87 | 31 | 0.99797 | 68.2353 | 96 | 8120 | 32.549 | 109.1309 | 35.2875 | -0.6875 | 20.4375 | 0 | 43.869 | 32.8281
9/26/2020 12:55:07.3 | 22.9366 | 1570 | 6 | 2502.5384 | 127.4239 | 85.3703 | 99.639 | 30.0532 | 32.0071 | 0.05402 | 106.9127 | 11.3501 | 70.3901 | 69.8775 | 68.4864 | 1.0001 | 98.4939 | 290.709 | 228.4839 | 99.7847 | 686.2729 | 1.6589 | 452.8264 | 33.3937 | 49.6593 | 36.4629 | 79.0468 | 11.9709 | 109.1834 | 29.6054 | 8.0749 | 98.6493 | 77.7973 | 24.5 | 29.0196 | 87 | 31 | 1.001 | 68.2353 | 97 | 8210 | 32.549 | 109.1309 | 35.3241 | -0.625 | 20.375 | 0 | 43.6462 | 32.8281
9/26/2020 12:55:08.3 | 22.9368 | 1571 | 6 | 2498.7277 | 127.8558 | 85.4163 | 99.6552 | 30.0515 | 32.0119 | 0.05415 | 106.9651 | 11.3482 | 70.3616 | 69.8409 | 68.5448 | 1.0028 | 98.4927 | 291.2991 | 228.5966 | 99.8936 | 686.2269 | 1.6613 | 451.1505 | 33.4548 | 49.6729 | 36.4035 | 79.2077 | 12.0134 | 109.6865 | 29.6717 | 8.0839 | 98.6242 | 77.84 | 24.5 | 28.6274 | 87 | 31 | 1.0018 | 68.6274 | 101 | 8120 | 32.549 | 108.49 | 35.202 | -0.6875 | 19.5625 | 0 | 44.4367 | 32.9219
9/26/2020 12:55:09.3 | 22.9371 | 1572 | 6 | 2499.7987 | 127.3841 | 85.4181 | 99.659 | 30.0363 | 32.0113 | 0.055 | 106.9738 | 11.3453 | 70.2474 | 69.4996 | 68.6099 | 1.0051 | 98.4927 | 291.0743 | 228.7656 | 100.0025 | 686.1297 | 1.6584 | 449.5863 | 33.3463 | 49.8412 | 36.3827 | 79.1714 | 12.0066 | 109.8266 | 29.5807 | 8.1174 | 98.5654 | 77.8205 | 24.5 | 28.6274 | 87 | 31 | 1.0014 | 68.6274 | 97 | 8260 | 32.549 | 109.4513 | 35.1776 | -0.625 | 20.8125 | 0 | 43.2129 | 32.9219
9/26/2020 12:55:10.3 | 22.9374 | 1573 | 6 | 2499.1532 | 127.3092 | 85.4013 | 99.7001 | 30.0378 | 31.9912 | 0.05646 | 106.9476 | 11.3443 | 70.4186 | 69.9092 | 68.681 | 1.0085 | 98.4927 | 289.9784 | 228.3431 | 99.9708 | 686.1565 | 1.658 | 451.5136 | 33.3162 | 49.8587 | 36.4699 | 79.0403 | 12.0316 | 109.4344 | 29.5461 | 8.0207 | 98.6409 | 77.853 | 24.5 | 29.4118 | 87 | 31 | 1.0031 | 68.6274 | 97 | 8410 | 32.549 | 108.8104 | 35.1593 | -0.625 | 20.1875 | 0 | 43.1091 | 32.8281
9/26/2020 12:55:11.3 | 22.9377 | 1574 | 6 | 2500.0536 | 127.3376 | 85.452 | 99.7091 | 30.0529 | 31.9824 | 0.05826 | 107 | 11.3453 | 70.5043 | 69.9726 | 68.7403 | 0.99583 | 98.4933 | 289.9503 | 228.3431 | 99.8391 | 686.1917 | 1.6542 | 449.5584 | 33.3391 | 49.8723 | 36.5155 | 79.1026 | 11.9997 | 108.9027 | 29.6123 | 8.0787 | 98.6242 | 77.8958 | 24.5 | 29.0196 | 87 | 31 | 1.0029 | 68.2353 | 100 | 7940 | 32.549 | 107.8415 | 35.2692 | -0.625 | 20.4375 | 0 | 42.7948 | 32.9219
9/26/2020 12:55:12.3 | 22.9379 | 1575 | 6 | 2500.8628 | 127.307 | 85.4464 | 99.7237 | 30.0519 | 31.9867 | 0.05846 | 106.9564 | 11.3521 | 70.3045 | 69.5733 | 68.8002 | 1.009 | 98.4922 | 290.2594 | 228.5685 | 99.9771 | 686.1863 | 1.6558 | 449.3908 | 33.3413 | 49.814 | 36.4035 | 78.9975 | 12.027 | 109.0977 | 29.6054 | 8.111 | 98.6158 | 77.9878 | 24.5 | 29.0196 | 87 | 31 | 1.0004 | 68.2353 | 96 | 8120 | 32.549 | 108.49 | 35.1837 | -0.6875 | 20.25 | 0 | 42.981 | 32.9219
9/26/2020 12:55:13.3 | 22.9382 | 1576 | 6 | 2500.4897 | 127.4578 | 85.4506 | 99.7296 | 30.0406 | 32.0047 | 0.05637 | 106.9826 | 11.3492 | 70.5614 | 69.5381 | 68.865 | 0.99815 | 98.4933 | 290.9338 | 228.315 | 99.9036 | 686.3488 | 1.6511 | 452.2677 | 33.3765 | 49.8899 | 36.456 | 78.8728 | 12.0058 | 108.9588 | 29.5253 | 8.0568 | 98.6158 | 77.9386 | 24.5 | 29.4118 | 87 | 31 | 1.0014 | 68.2353 | 96 | 8240 | 32.549 | 108.49 | 35.3943 | -0.625 | 19.9375 | 0 | 43.1427 | 32.9219
9/26/2020 12:55:14.3 | 22.9385 | 1577 | 6 | 2500.9095 | 127.372 | 85.4594 | 99.7406 | 30.0408 | 31.9992 | 0.05595 | 107.0174 | 11.3492 | 70.2759 | 70.0225 | 68.9247 | 1.0028 | 98.4939 | 290.5966 | 228.5685 | 99.9354 | 686.5464 | 1.6425 | 451.1505 | 33.352 | 49.8208 | 36.3965 | 79.004 | 12.0414 | 108.9593 | 29.6123 | 8.0646 | 98.5738 | 77.9813 | 24.5 | 29.4118 | 87 | 31 | 1.0056 | 68.2353 | 100 | 8160 | 32.549 | 107.8415 | 35.2264 | -0.625 | 19.625 | 0 | 43.6768 | 32.8281
9/26/2020 12:55:15.3 | 22.9388 | 1578 | 6 | 2501.2637 | 127.2048 | 85.4394 | 99.7502 | 30.0313 | 32.0051 | 0.05807 | 107.0349 | 11.355 | 69.8763 | 70.1655 | 68.9787 | 1.0106 | 98.4922 | 290.0908 | 228.0051 | 100.0189 | 686.7196 | 1.6327 | 449.9494 | 33.3175 | 49.8587 | 36.4629 | 78.9417 | 11.98 | 108.9016 | 29.5461 | 8.1238 | 98.4564 | 77.9943 | 24.5 | 29.0196 | 87 | 31 | 0.99706 | 68.2353 | 96 | 8260 | 32.549 | 108.49 | 35.2448 | -0.625 | 19.0625 | 0 | 44.0949 | 32.9219
9/26/2020 12:55:16.3 | 22.9391 | 1579 | 6 | 2499.1777 | 127.1195 | 85.4288 | 99.7382 | 30.0462 | 31.9838 | 0.06058 | 107.0436 | 11.3511 | 70.4186 | 70.4209 | 69.0295 | 0.9994 | 98.4927 | 289.8941 | 227.977 | 99.9898 | 686.7655 | 1.6175 | 450.1729 | 33.2667 | 49.776 | 36.3648 | 79.0105 | 11.9419 | 108.594 | 29.5144 | 8.0375 | 98.3893 | 78.0501 | 24.5 | 29.4118 | 87 | 31 | 1.0013 | 68.2353 | 96 | 8480 | 32.549 | 108.1619 | 35.379 | -0.625 | 18.5625 | 0 | 44.6228 | 32.8281
9/26/2020 12:55:17.3 | 22.9393 | 1580 | 6 | 2500.6976 | 127.2142 | 85.4353 | 99.7752 | 30.0436 | 31.9926 | 0.06265 | 107.0262 | 11.3346 | 70.3901 | 70.1755 | 69.0932 | 1.0049 | 98.491 | 289.4163 | 227.9488 | 100.0443 | 686.7655 | 1.6002 | 451.0667 | 33.3132 | 49.6797 | 36.4699 | 79.2142 | 11.9762 | 108.4803 | 29.5213 | 8.0233 | 98.2383 | 78.0501 | 24.5 | 29.4118 | 87 | 31 | 1.0005 | 68.2353 | 99 | 7920 | 32.549 | 106.8802 | 35.4431 | -0.625 | 19 | 0 | 44.9158 | 32.8281
9/26/2020 12:55:18.3 | 22.9396 | 1581 | 6 | 2500.3768 | 127.4743 | 85.4699 | 99.7633 | 30.0266 | 31.9869 | 0.05799 | 106.9476 | 11.3356 | 70.019 | 69.9576 | 69.1349 | 1.0003 | 98.4922 | 290.709 | 228.0615 | 100.1278 | 686.7196 | 1.6097 | 449.9494 | 33.3777 | 49.6661 | 36.5155 | 79.004 | 11.9648 | 108.7896 | 29.5599 | 8.0014 | 98.2551 | 77.9943 | 24.5 | 29.8039 | 87 | 31 | 1.0001 | 68.6274 | 96 | 8120 | 32.549 | 108.49 | 35.3882 | -0.625 | 20.1875 | 0 | 44.7418 | 32.8281
9/26/2020 12:55:19.3 | 22.9399 | 1582 | 6 | 2499.1967 | 127.4298 | 85.447 | 99.789 | 30.0282 | 31.9928 | 0.05752 | 106.8778 | 11.3337 | 70.3901 | 69.9942 | 69.189 | 0.99868 | 98.4922 | 290.5404 | 228.0896 | 99.9644 | 686.7088 | 1.6336 | 452.8264 | 33.3509 | 49.6973 | 36.2915 | 78.9352 | 11.9572 | 109.0417 | 29.5391 | 8.1058 | 98.3558 | 77.9813 | 24.5 | 29.4118 | 87 | 31 | 1.0006 | 68.2353 | 96 | 8160 | 32.549 | 108.49 | 35.4004 | -0.5 | 19.875 | 0 | 44.8517 | 32.9219
9/26/2020 12:55:20.3 | 22.9402 | 1583 | 6 | 2501.5627 | 127.352 | 85.4541 | 99.7914 | 30.0358 | 32.0063 | 0.05557 | 106.8429 | 11.3346 | 70.647 | 69.759 | 69.2569 | 0.99922 | 98.4933 | 290.4561 | 227.8925 | 100.0062 | 686.633 | 1.6372 | 450.3963 | 33.3618 | 49.742 | 36.456 | 79.0273 | 11.9564 | 109.0428 | 29.4273 | 8.0401 | 98.4732 | 78.0371 | 24.5 | 29.4118 | 87 | 31 | 0.99876 | 68.2353 | 100 | 8140 | 32.549 | 107.8415 | 35.3943 | -0.5625 | 19.8125 | 0 | 45.044 | 32.8281
9/26/2020 12:55:21.3 | 22.9404 | 1584 | 6 | 2497.4378 | 127.5403 | 85.4261 | 99.8036 | 30.0236 | 32.0075 | 0.05445 | 106.8255 | 11.3327 | 70.6185 | 70.0308 | 69.321 | 0.99868 | 98.491 | 289.9222 | 227.6953 | 100.1278 | 686.6031 | 1.6361 | 449.2232 | 33.3558 | 49.6661 | 36.4173 | 79.2012 | 11.9739 | 108.9285 | 29.6123 | 8.0916 | 98.5235 | 78.0501 | 24.5 | 29.0196 | 87 | 31 | 1.0004 | 68.2353 | 97 | 8260 | 32.549 | 108.49 | 35.3272 | -0.5625 | 20.125 | 0 | 44.9341 | 32.9219
9/26/2020 12:55:22.3 | 22.9407 | 1585 | 6 | 2501.5679 | 127.0576 | 85.4343 | 99.8241 | 30.0269 | 32.0131 | 0.05214 | 106.8691 | 11.355 | 70.333 | 70.2004 | 69.3837 | 1.0088 | 98.4927 | 290.428 | 227.8925 | 99.9835 | 686.7602 | 1.6403 | 450.6477 | 33.2847 | 49.6661 | 36.4629 | 79.004 | 11.9777 | 109.2103 | 29.5599 | 8.0066 | 98.4564 | 77.9943 | 24.5 | 29.4118 | 87 | 31 | 0.99767 | 68.2353 | 97 | 8330 | 32.549 | 108.8104 | 35.3699 | -0.5625 | 20.4375 | 0 | 44.1773 | 32.9219
9/26/2020 12:55:23.3 | 22.941 | 1586 | 6 | 2499.7331 | 127.3748 | 85.4875 | 99.8389 | 30.0425 | 31.9976 | 0.0504 | 106.9476 | 11.355 | 70.1617 | 70.3481 | 69.438 | 1.0005 | 98.4944 | 289.4444 | 227.4136 | 100.1695 | 686.6522 | 1.6451 | 449.1953 | 33.346 | 49.6077 | 36.4283 | 78.8495 | 11.98 | 109.1 | 29.6054 | 8.004 | 98.5571 | 78.0604 | 24.5 | 29.0196 | 87 | 31 | 1.0038 | 68.6274 | 100 | 7940 | 32.549 | 107.5211 | 35.3821 | -0.4375 | 19.9375 | 0 | 44.5953 | 32.8281
9/26/2020 12:55:24.3 | 22.9413 | 1587 | 6 | 2500.4374 | 127.2026 | 85.4582 | 99.8605 | 30.0121 | 32.0099 | 0.05061 | 107.0174 | 11.3434 | 70.6185 | 70.1257 | 69.49 | 1.0056 | 98.4956 | 289.5287 | 227.5545 | 100.1695 | 686.8169 | 1.6454 | 450.3125 | 33.3068 | 49.6077 | 36.4837 | 79.244 | 11.9944 | 109.0171 | 29.6054 | 8.0426 | 98.5738 | 78.1616 | 24.5 | 29.0196 | 87 | 31 | 1.0009 | 68.6274 | 96 | 8140 | 32.549 | 108.8104 | 35.4431 | -0.4375 | 21.125 | 0 | 43.8904 | 32.9219
9/26/2020 12:55:25.3 | 22.9416 | 1588 | 6 | 2499.8701 | 127.3396 | 85.4471 | 99.8731 | 30.0311 | 32.007 | 0.05006 | 107.1309 | 11.3356 | 70.7612 | 69.8225 | 69.5391 | 1.0033 | 98.4944 | 288.9948 | 227.47 | 100.1759 | 686.8873 | 1.6609 | 452.4633 | 33.3336 | 49.5114 | 36.5749 | 78.9054 | 11.9701 | 109.5482 | 29.4026 | 8.0246 | 98.6661 | 78.0994 | 24.5 | 29.0196 | 87 | 31 | 1.0031 | 68.2353 | 97 | 8190 | 32.549 | 108.8104 | 35.4492 | -0.5 | 20.3125 | 0 | 44.0918 | 32.9219
9/26/2020 12:55:26.3 | 22.9418 | 1589 | 6 | 2498.4746 | 127.4612 | 85.4398 | 99.8991 | 30.0378 | 32.0012 | 0.04806 | 107.096 | 11.3249 | 70.647 | 69.9842 | 69.5897 | 0.99085 | 98.4922 | 288.9386 | 227.3573 | 100.1695 | 686.6223 | 1.6666 | 449.9215 | 33.3506 | 49.6593 | 36.4947 | 78.8988 | 11.9815 | 109.6579 | 29.7627 | 8.1393 | 98.7332 | 78.0734 | 24.5 | 29.0196 | 87 | 31 | 1.0035 | 68.6274 | 101 | 8140 | 32.549 | 108.1619 | 35.3149 | -0.5625 | 20 | 0 | 44.2078 | 32.8281
9/26/2020 12:55:27.3 | 22.9421 | 1590 | 6 | 2499.062 | 127.1794 | 85.4287 | 99.9087 | 30.0199 | 32.004 | 0.04745 | 107.1309 | 11.3249 | 70.6756 | 69.6671 | 69.6383 | 0.99993 | 98.4939 | 289.7536 | 227.6108 | 100.0606 | 686.8927 | 1.6604 | 449.7539 | 33.2846 | 49.9035 | 36.4768 | 78.7872 | 11.9579 | 109.6036 | 29.644 | 8.0968 | 98.7416 | 78.2044 | 24.5 | 29.4118 | 87 | 31 | 1.0008 | 68.6274 | 97 | 8290 | 32.549 | 109.1309 | 35.3302 | -0.4375 | 20.6875 | 0 | 43.3685 | 32.9219
9/26/2020 12:55:28.3 | 22.9424 | 1591 | 6 | 2500.7636 | 127.2127 | 85.369 | 99.9141 | 30.0268 | 32.0057 | 0.04913 | 107.1309 | 11.3259 | 70.7041 | 70.1672 | 69.6854 | 1.0202 | 98.495 | 289.9503 | 227.7798 | 100.3265 | 686.8873 | 1.6626 | 451.5695 | 33.3129 | 49.7245 | 36.4699 | 78.8132 | 11.9769 | 109.7168 | 29.5668 | 8.0117 | 98.7416 | 78.0994 | 24.5 | 29.0196 | 87 | 31 | 0.99815 | 68.2353 | 96 | 8330 | 32.549 | 108.8104 | 35.1837 | -0.625 | 20.0625 | 0 | 43.0847 | 32.9219
9/26/2020 12:55:29.3 | 22.9427 | 1592 | 6 | 2501.3687 | 127.6057 | 85.3716 | 99.9428 | 30.0334 | 31.9945 | 0.04838 | 107.1309 | 11.3317 | 70.333 | 69.9842 | 69.7233 | 0.99922 | 98.4916 | 289.5568 | 227.4981 | 100.2113 | 686.8927 | 1.6491 | 450.1729 | 33.4245 | 49.4978 | 36.4768 | 78.7444 | 11.9899 | 109.2652 | 29.4936 | 8.1019 | 98.6829 | 78.1059 | 24.5 | 29.0196 | 87 | 31 | 1.0017 | 68.2353 | 100 | 8020 | 32.549 | 107.8415 | 35.2508 | -0.5625 | 19.6875 | 0 | 43.4113 | 32.9219
9/26/2020 12:55:30.3 | 22.9429 | 1593 | 6 | 2500.9297 | 127.741 | 85.3461 | 99.9601 | 30.0306 | 31.9978 | 0.04792 | 107.096 | 11.3366 | 70.2474 | 70.0259 | 69.7702 | 0.99886 | 98.4916 | 288.8543 | 227.3855 | 100.2303 | 686.7763 | 1.6556 | 449.726 | 33.4562 | 49.776 | 36.4837 | 78.5172 | 11.98 | 109.7414 | 29.6193 | 8.0684 | 98.5906 | 78.2601 | 24.5 | 29.4118 | 87 | 31 | 1.0035 | 68.6274 | 96 | 8120 | 32.549 | 108.8104 | 35.2814 | -0.625 | 20 | 0 | 43.6615 | 32.9219
9/26/2020 12:55:31.3 | 22.9432 | 1594 | 6 | 2497.7522 | 127.7076 | 85.3815 | 99.9822 | 30.0417 | 31.999 | 0.04865 | 107.1396 | 11.3472 | 70.1617 | 69.7072 | 69.8082 | 1.006 | 98.4916 | 288.9386 | 227.1038 | 100.1759 | 686.5571 | 1.6496 | 451.2901 | 33.406 | 49.8208 | 36.5155 | 79.004 | 12.0058 | 109.6013 | 29.7696 | 8.0336 | 98.6074 | 78.1421 | 24.5 | 29.0196 | 87 | 31 | 1.0002 | 68.6274 | 96 | 8160 | 32.549 | 109.1309 | 34.9853 | -0.625 | 19.8125 | 0 | 43.6493 | 32.9219
9/26/2020 12:55:32.3 | 22.9435 | 1595 | 6 | 2497.6862 | 127.4117 | 85.3813 | 99.9781 | 30.0503 | 32.0012 | 0.04929 | 107.0611 | 11.3463 | 70.5328 | 69.8425 | 69.836 | 0.99975 | 98.4922 | 289.8098 | 227.3291 | 100.1822 | 686.3434 | 1.6447 | 450.5919 | 33.3245 | 49.8276 | 36.4491 | 78.8625 | 11.9937 | 109.7139 | 29.8814 | 8.0297 | 98.5654 | 78.1291 | 24.5 | 28.6274 | 87 | 31 | 1.0022 | 68.2353 | 101 | 8140 | 32.549 | 108.49 | 35.0281 | -0.6875 | 20.25 | 0 | 43.2281 | 32.9219
9/26/2020 12:55:33.3 | 22.9438 | 1596 | 6 | 2501.3068 | 127.1656 | 85.3954 | 99.9889 | 30.0419 | 32.0159 | 0.04991 | 107.0873 | 11.3463 | 70.7612 | 69.8225 | 69.8672 | 1.0074 | 98.4905 | 289.613 | 227.1601 | 100.3138 | 686.3947 | 1.6578 | 450.3125 | 33.3107 | 49.7109 | 36.568 | 78.6522 | 11.9937 | 109.5722 | 29.6054 | 8.0646 | 98.5319 | 78.1421 | 24.5 | 29.0196 | 87 | 31 | 0.99947 | 68.6274 | 97 | 8260 | 32.549 | 109.1309 | 35.0433 | -0.5625 | 20.875 | 0 | 42.8131 | 32.9219
9/26/2020 12:55:34.3 | 22.9441 | 1597 | 6 | 2499.9642 | 127.5487 | 85.3812 | 99.9998 | 30.0374 | 32.0042 | 0.04834 | 107.1222 | 11.3589 | 70.333 | 70.0175 | 69.8988 | 1.0051 | 98.4927 | 289.7536 | 227.2165 | 100.4036 | 686.4353 | 1.6593 | 451.6812 | 33.3937 | 49.8587 | 36.568 | 78.7937 | 11.9678 | 109.2103 | 29.5985 | 8.0323 | 98.6661 | 78.0929 | 24.5 | 29.0196 | 87 | 32 | 1.0001 | 68.2353 | 97 | 8380 | 32.549 | 108.8104 | 34.9121 | -0.6875 | 20.25 | 0 | 42.7338 | 32.9219
9/26/2020 12:55:35.3 | 22.9443 | 1598 | 6 | 2500.0671 | 127.6228 | 85.3428 | 100.0274 | 30.0321 | 32.021 | 0.04891 | 107.1047 | 11.3589 | 70.6756 | 70.1124 | 69.9145 | 1.0076 | 98.4933 | 289.5287 | 227.0475 | 100.2911 | 686.3894 | 1.6551 | 449.4467 | 33.4102 | 49.4287 | 36.3509 | 78.9249 | 11.9427 | 109.575 | 29.5282 | 8.1071 | 98.6577 | 78.0864 | 24.5 | 29.0196 | 87 | 31 | 1.0007 | 68.2353 | 100 | 7940 | 32.549 | 108.1619 | 34.9304 | -0.625 | 19.8125 | 0 | 42.7185 | 32.9219
9/26/2020 12:55:36.3 | 22.9446 | 1599 | 6 | 2498.6254 | 127.6947 | 85.3305 | 100.0466 | 30.0248 | 32.0019 | 0.05141 | 107.1047 | 11.3569 | 70.5328 | 69.7624 | 69.9305 | 1.001 | 98.4922 | 289.2196 | 226.6813 | 100.3682 | 686.3894 | 1.6547 | 452.156 | 33.4137 | 49.8208 | 36.456 | 78.7574 | 11.961 | 109.4058 | 29.6123 | 8.0916 | 98.6158 | 78.2341 | 24.5 | 29.0196 | 87 | 31 | 1.0026 | 68.2353 | 96 | 8040 | 32.549 | 108.8104 | 34.8511 | -0.5625 | 19.8125 | 0 | 42.9077 | 32.9219
9/26/2020 12:55:37.3 | 22.9449 | 1600 | 6 | 2500.624 | 127.4916 | 85.3117 | 100.0551 | 30.0376 | 31.9867 | 0.04915 | 107.0698 | 11.356 | 70.7326 | 70.0225 | 69.9517 | 1.0005 | 98.4922 | 289.3601 | 226.7377 | 100.2303 | 686.4867 | 1.6502 | 451.9046 | 33.3864 | 49.8276 | 36.5293 | 79.1584 | 11.9731 | 109.4058 | 29.4619 | 8.1187 | 98.5571 | 78.1059 | 24.5 | 29.4118 | 87 | 31 | 0.99986 | 68.2353 | 96 | 8160 | 32.549 | 108.8104 | 34.9243 | -0.625 | 20.4375 | 0 | 42.6575 | 32.9219
9/26/2020 12:55:38.3 | 22.9452 | 1601 | 6 | 2499.0706 | 127.6117 | 85.3186 | 100.0734 | 30.0315 | 32.0095 | 0.04933 | 107.0698 | 11.3637 | 70.5043 | 70.0275 | 69.9978 | 1.0037 | 98.4944 | 289.3601 | 227.0756 | 100.3455 | 686.4759 | 1.656 | 449.6143 | 33.3931 | 49.848 | 36.4104 | 79.03 | 11.9701 | 109.156 | 29.7973 | 8.0723 | 98.5654 | 78.0929 | 24.5 | 29.0196 | 87 | 31 | 1.0034 | 68.2353 | 101 | 8140 | 32.549 | 108.1619 | 34.9335 | -0.5625 | 20.1875 | 0 | 42.5751 | 32.9219
9/26/2020 12:55:39.3 | 22.9454 | 1602 | 6 | 2500.4703 | 127.741 | 85.3152 | 100.0814 | 30.0317 | 32.0287 | 0.05192 | 107.0524 | 11.3589 | 70.5899 | 69.7039 | 70.025 | 1.0024 | 98.4922 | 289.4163 | 226.3715 | 100.4 | 686.6491 | 1.6436 | 451.0388 | 33.4485 | 49.9579 | 36.4768 | 79.0858 | 11.9906 | 109.2658 | 29.5421 | 8.0388 | 98.5822 | 78.1551 | 24.5 | 29.0196 | 87 | 31 | 1.0038 | 68.6274 | 96 | 8260 | 32.549 | 108.8104 | 34.9152 | -0.625 | 20.1875 | 0 | 42.6453 | 32.9219
9/26/2020 12:55:40.3 | 22.9457 | 1603 | 6 | 2498.76 | 127.8427 | 85.3096 | 100.1002 | 30.0288 | 32.0067 | 0.05511 | 107.0349 | 11.3618 | 70.3616 | 69.9909 | 70.0556 | 1.0087 | 98.4933 | 288.6857 | 226.4278 | 100.3392 | 686.6682 | 1.6465 | 449.3349 | 33.4528 | 49.6865 | 36.5541 | 78.6783 | 11.9678 | 108.8747 | 29.5282 | 8.0671 | 98.5235 | 78.1291 | 24.5 | 29.4118 | 87 | 31 | 1.0027 | 68.6274 | 96 | 8210 | 32.549 | 108.1619 | 34.9823 | -0.5625 | 20.0625 | 0 | 42.5903 | 32.8281
9/26/2020 12:55:41.3 | 22.946 | 1604 | 6 | 2498.9786 | 127.5462 | 85.255 | 100.0862 | 30.0375 | 32.0085 | 0.05491 | 107.0436 | 11.3443 | 70.1617 | 69.4308 | 70.0642 | 1.0095 | 98.4922 | 288.5452 | 226.287 | 100.3201 | 686.8061 | 1.6389 | 450.2287 | 33.3781 | 50.0269 | 36.5224 | 78.856 | 11.9503 | 109.0697 | 29.3501 | 8.0401 | 98.5571 | 78.2471 | 24.5 | 29.0196 | 87 | 31 | 1.0012 | 68.6274 | 100 | 7900 | 32.549 | 107.5211 | 35.1196 | -0.5625 | 18.8125 | 0 | 43.1732 | 32.9219
9/26/2020 12:55:42.3 | 22.9463 | 1605 | 6 | 2498.686 | 127.2686 | 85.2456 | 100.0892 | 30.0402 | 32.0108 | 0.05208 | 107.0524 | 11.3453 | 70.5328 | 70.0159 | 70.0956 | 1.0019 | 98.4927 | 288.7419 | 226.6532 | 100.3682 | 686.7901 | 1.615 | 450.3684 | 33.3039 | 49.9239 | 36.5016 | 78.7081 | 11.9526 | 109.1823 | 29.455 | 8.0388 | 98.3893 | 78.1291 | 24.5 | 28.6274 | 87 | 31 | 1.0035 | 68.2353 | 96 | 8120 | 32.549 | 108.49 | 35.0922 | -0.625 | 18.625 | 0 | 44.1589 | 32.9219
9/26/2020 12:55:43.3 | 22.9466 | 1606 | 6 | 2500.8636 | 127.2716 | 85.2073 | 100.0883 | 30.0243 | 32.0203 | 0.05154 | 107.0262 | 11.3443 | 70.3901 | 70.4607 | 70.1068 | 1.003 | 98.4905 | 289.613 | 226.7095 | 100.5188 | 686.8575 | 1.623 | 452.4633 | 33.3334 | 49.9822 | 36.5888 | 78.7146 | 11.9693 | 109.3481 | 29.7241 | 8.1135 | 98.297 | 78.1616 | 24.5 | 29.0196 | 87 | 31 | 0.9995 | 68.2353 | 96 | 8190 | 32.549 | 108.8104 | 34.8053 | -0.5625 | 19.5 | 0 | 44.5374 | 32.9219
9/26/2020 12:55:44.3 | 22.9468 | 1607 | 6 | 2499.8514 | 127.4341 | 85.1836 | 100.1072 | 30.0359 | 32.0147 | 0.0503 | 107.0436 | 11.3424 | 70.1332 | 70.2253 | 70.1167 | 1.0074 | 98.4939 | 288.2642 | 226.6813 | 100.4517 | 686.6736 | 1.6429 | 450.2287 | 33.3578 | 49.9103 | 36.5085 | 78.5964 | 11.9465 | 109.5196 | 29.6509 | 8.0607 | 98.297 | 78.1356 | 24.5 | 29.0196 | 87 | 31 | 1.0002 | 68.6274 | 100 | 8120 | 32.549 | 108.1619 | 34.7137 | -0.5625 | 19.4375 | 0 | 44.6167 | 32.9219
9/26/2020 12:55:45.3 | 22.9471 | 1608 | 6 | 2502.55 | 127.438 | 85.2039 | 100.1388 | 30.0479 | 32.0272 | 0.04828 | 107.0436 | 11.3511 | 70.6756 | 69.9692 | 70.1155 | 1.0031 | 98.4905 | 289.6973 | 226.7095 | 100.3138 | 686.5571 | 1.6432 | 449.9774 | 33.3967 | 50.0201 | 36.5155 | 78.7016 | 11.9328 | 109.3481 | 29.3432 | 8.0297 | 98.4145 | 78.0929 | 24.5 | 29.0196 | 87 | 32 | 1.0012 | 68.6274 | 97 | 8260 | 32.549 | 109.1309 | 34.8358 | -0.5625 | 19.9375 | 0 | 44.7662 | 32.9219
9/26/2020 12:55:46.3 | 22.9474 | 1609 | 6 | 2497.7195 | 127.7225 | 85.2019 | 100.1619 | 30.0485 | 32.0318 | 0.04733 | 107.0174 | 11.3579 | 70.4186 | 69.8308 | 70.1192 | 1.0081 | 98.4905 | 288.3766 | 226.1743 | 100.4327 | 686.4599 | 1.6385 | 450.5639 | 33.4042 | 49.9414 | 36.4421 | 78.5275 | 11.9891 | 109.5442 | 29.4729 | 8.0903 | 98.4312 | 78.0734 | 24.5 | 29.4118 | 87 | 31 | 0.99883 | 68.6274 | 97 | 8310 | 32.549 | 108.8104 | 34.7443 | -0.4375 | 20 | 0 | 44.519 | 32.9219
9/26/2020 12:55:47.3 | 22.9477 | 1610 | 6 | 2498.848 | 127.3268 | 85.2079 | 100.1692 | 30.0449 | 32.0237 | 0.047 | 106.9826 | 11.354 | 70.7041 | 70.0025 | 70.1241 | 1.0081 | 98.4916 | 288.4328 | 226.5686 | 100.224 | 686.43 | 1.6518 | 450.4801 | 33.3201 | 49.6661 | 36.5085 | 78.5107 | 11.9709 | 109.7134 | 29.6648 | 8.0865 | 98.4983 | 78.1849 | 24.5 | 29.0196 | 87 | 32 | 0.99977 | 68.6274 | 100 | 7990 | 32.549 | 108.1619 | 34.848 | -0.5 | 20.1875 | 0 | 44.2535 | 32.9219
9/26/2020 12:55:48.3 | 22.9479 | 1611 | 6 | 2501.6238 | 127.2696 | 85.1832 | 100.174 | 30.0333 | 32.0389 | 0.04687 | 106.9913 | 11.3598 | 70.6756 | 69.6436 | 70.1444 | 1.001 | 98.4922 | 288.5171 | 226.456 | 100.5442 | 686.4867 | 1.662 | 450.4522 | 33.3406 | 49.8032 | 36.5818 | 78.8886 | 11.9266 | 109.4618 | 29.647 | 8.0529 | 98.5487 | 78.2044 | 24.5 | 29.0196 | 87 | 31 | 0.99971 | 68.6274 | 96 | 8140 | 32.549 | 109.1309 | 34.7687 | -0.5 | 20.375 | 0 | 43.8873 | 32.9219
9/26/2020 12:55:49.3 | 22.9482 | 1612 | 6 | 2499.5601 | 127.4879 | 85.1822 | 100.2025 | 30.0334 | 32.0347 | 0.0481 | 107.0087 | 11.3608 | 70.7612 | 70.0009 | 70.184 | 1.0056 | 98.4922 | 288.2642 | 225.611 | 100.272 | 686.4353 | 1.672 | 452.6588 | 33.37 | 50.0785 | 36.5155 | 78.5601 | 11.9823 | 109.4338 | 28.9303 | 8.0169 | 98.6158 | 78.1421 | 24.5 | 29.4118 | 87 | 31 | 0.99968 | 68.6274 | 96 | 8190 | 32.549 | 109.1309 | 34.7961 | -0.5625 | 19.9375 | 0 | 44.0247 | 32.9219
9/26/2020 12:55:50.3 | 22.9485 | 1613 | 6 | 2498.8287 | 127.3461 | 85.1605 | 100.2058 | 30.0407 | 32.0243 | 0.04803 | 107.0174 | 11.3511 | 70.4757 | 69.5717 | 70.2299 | 1.0053 | 98.4922 | 288.6295 | 226.118 | 100.5188 | 686.4514 | 1.6726 | 450.7874 | 33.3237 | 49.7245 | 36.5888 | 78.6653 | 11.9823 | 109.2378 | 29.6193 | 8.0594 | 98.6242 | 78.1124 | 24.5 | 29.0196 | 87 | 31 | 1.0008 | 68.6274 | 101 | 8160 | 32.549 | 108.1619 | 34.8389 | -0.5 | 20.1875 | 0 | 43.6371 | 32.8281
9/26/2020 12:55:51.3 | 22.9488 | 1614 | 6 | 2500.2323 | 127.0661 | 85.1159 | 100.2104 | 30.0321 | 32.0289 | 0.04837 | 107.0174 | 11.3492 | 70.2759 | 69.57 | 70.2689 | 1.001 | 98.4927 | 288.7981 | 226.456 | 100.5732 | 686.5112 | 1.6722 | 449.7539 | 33.2677 | 49.989 | 36.5085 | 78.6718 | 11.983 | 109.3784 | 29.6786 | 8.0182 | 98.599 | 78.1849 | 24.5 | 29.0196 | 87 | 31 | 1.0023 | 68.2353 | 97 | 8240 | 32.549 | 109.1309 | 34.7992 | -0.5 | 20.875 | 0 | 43.0664 | 32.9219
9/26/2020 12:55:52.3 | 22.9491 | 1615 | 6 | 2502.3292 | 127.1486 | 85.0934 | 100.2216 | 30.0365 | 32.0397 | 0.04793 | 107.0524 | 11.355 | 70.333 | 69.9909 | 70.301 | 0.99298 | 98.4933 | 289.2196 | 226.8503 | 100.5542 | 686.7142 | 1.6742 | 451.0108 | 33.317 | 49.814 | 36.5085 | 78.4055 | 11.9556 | 109.2109 | 29.7103 | 8.1148 | 98.6661 | 78.0864 | 24.5 | 29.4118 | 87 | 31 | 0.99794 | 68.6274 | 97 | 8330 | 32.549 | 108.8104 | 34.8694 | -0.5625 | 20.75 | 0 | 42.7307 | 32.8281
9/26/2020 12:55:53.3 | 22.9493 | 1616 | 6 | 2499.962 | 127.4944 | 85.0923 | 100.234 | 30.0283 | 32.0382 | 0.04849 | 107.0436 | 11.3472 | 70.3616 | 70.0724 | 70.329 | 1.001 | 98.4933 | 288.8543 | 226.3715 | 100.5859 | 686.8521 | 1.6711 | 450.0053 | 33.3762 | 49.5386 | 36.5293 | 79.03 | 11.9838 | 108.8467 | 29.6925 | 8.022 | 98.6577 | 78.1059 | 24.5 | 29.0196 | 87 | 32 | 0.99724 | 68.6274 | 100 | 7940 | 32.549 | 107.8415 | 34.7443 | -0.5625 | 19.9375 | 0 | 42.9443 | 32.9219
9/26/2020 12:55:54.3 | 22.9496 | 1617 | 6 | 2499.7965 | 127.4266 | 85.0709 | 100.2569 | 30.022 | 32.0463 | 0.05101 | 107.0349 | 11.3405 | 70.7041 | 70.0325 | 70.3852 | 1.0005 | 98.4916 | 289.6411 | 226.3152 | 100.6503 | 686.8467 | 1.6622 | 449.0556 | 33.3581 | 49.9686 | 36.5749 | 78.5042 | 11.9967 | 109.2092 | 29.5005 | 8.0091 | 98.6074 | 78.0994 | 24.5 | 29.0196 | 87 | 32 | 1.0055 | 68.2353 | 96 | 8120 | 32.549 | 108.8104 | 34.8236 | -0.5 | 19.875 | 0 | 43.0481 | 32.9219
9/26/2020 12:55:55.3 | 22.9499 | 1618 | 6 | 2501.012 | 127.5106 | 85.0918 | 100.2808 | 30.0303 | 32.0582 | 0.0505 | 107.0524 | 11.3472 | 70.4186 | 69.585 | 70.432 | 1.0272 | 98.4927 | 289.2196 | 226.3997 | 100.5732 | 686.8467 | 1.6631 | 452.3515 | 33.3954 | 49.989 | 36.4699 | 78.5238 | 12.0119 | 109.3784 | 29.5738 | 8.089 | 98.5906 | 78.1979 | 24.5 | 29.0196 | 87 | 32 | 1.001 | 68.6274 | 96 | 8160 | 32.549 | 108.8104 | 34.7961 | -0.625 | 20.3125 | 0 | 42.8558 | 32.9219
9/26/2020 12:55:56.3 | 22.9502 | 1619 | 6 | 2501.2104 | 127.5447 | 85.0694 | 100.2808 | 30.0443 | 32.0438 | 0.04864 | 107.0262 | 11.3453 | 70.3616 | 70.0159 | 70.4654 | 0.99922 | 98.4916 | 289.1915 | 226.794 | 100.8553 | 686.8414 | 1.6655 | 450.8991 | 33.4071 | 49.8791 | 36.4104 | 78.3199 | 11.9792 | 108.9291 | 29.6193 | 8.0955 | 98.6242 | 78.1914 | 24.5 | 29.0196 | 87 | 32 | 0.99919 | 68.6274 | 101 | 8120 | 32.549 | 107.8415 | 34.7717 | -0.625 | 20.0625 | 0 | 42.8497 | 32.9219
9/26/2020 12:55:57.3 | 22.9504 | 1620 | 6 | 2500.7018 | 127.6743 | 85.0393 | 100.2827 | 30.0595 | 32.0294 | 0.04968 | 107.0524 | 11.3278 | 70.3616 | 69.6754 | 70.4928 | 0.99352 | 98.4922 | 288.8543 | 226.4841 | 100.4834 | 686.9985 | 1.6651 | 449.8936 | 33.4336 | 49.5318 | 36.5611 | 78.4316 | 11.98 | 109.2378 | 29.6331 | 8.089 | 98.6577 | 78.2341 | 24.5 | 29.0196 | 87 | 32 | 1.0054 | 68.2353 | 96 | 8290 | 32.549 | 108.8104 | 34.9609 | -0.625 | 19.8125 | 0 | 42.7246 | 32.9219
9/26/2020 12:55:58.3 | 22.9507 | 1621 | 6 | 2495.3568 | 127.7618 | 85.0255 | 100.2835 | 30.0343 | 32.0374 | 0.05099 | 107 | 11.3278 | 70.1903 | 70.0375 | 70.5185 | 1.0038 | 98.4933 | 288.0956 | 226.0898 | 100.4417 | 686.8307 | 1.6593 | 451.2622 | 33.3858 | 50.0541 | 36.5016 | 78.5368 | 11.9594 | 109.3509 | 29.7973 | 8.1213 | 98.599 | 78.0799 | 24.5 | 29.4118 | 87 | 31 | 0.99779 | 68.6274 | 97 | 8460 | 32.549 | 108.49 | 34.7259 | -0.5625 | 19.8125 | 0 | 42.7246 | 32.8281
9/26/2020 12:55:59.3 | 22.951 | 1622 | 6 | 2500.7949 | 127.3419 | 85.0049 | 100.3209 | 30.0296 | 32.0472 | 0.05002 | 107.0174 | 11.3259 | 70.7897 | 69.9226 | 70.5394 | 1.0202 | 98.4922 | 289.2758 | 226.6532 | 100.5896 | 686.8414 | 1.6396 | 449.5863 | 33.3507 | 49.8004 | 36.6205 | 78.4419 | 11.9777 | 108.9296 | 29.9062 | 8.1174 | 98.5235 | 78.0929 | 24.5 | 29.0196 | 87 | 32 | 1.0004 | 68.2353 | 100 | 7990 | 32.549 | 107.8415 | 34.7717 | -0.625 | 19.375 | 0 | 43.4143 | 32.9219
9/26/2020 12:56:00.3 | 22.9513 | 1623 | 6 | 2500.667 | 127.3716 | 84.9968 | 100.3134 | 30.0426 | 32.0576 | 0.04797 | 106.9215 | 11.3201 | 70.5614 | 70.0142 | 70.5451 | 1.0046 | 98.4899 | 288.3204 | 226.5686 | 100.5959 | 686.8061 | 1.6259 | 449.3349 | 33.355 | 49.9103 | 36.5224 | 78.3003 | 11.9427 | 109.2075 | 29.5461 | 8.0156 | 98.4312 | 78.1486 | 24.5 | 29.0196 | 87 | 32 | 1.0005 | 68.2353 | 96 | 8120 | 32.549 | 108.49 | 34.8694 | -0.5625 | 18.6875 | 0 | 43.8812 | 32.9219
9/26/2020 12:56:01.3 | 22.9516 | 1624 | 6 | 2498.6879 | 127.4532 | 84.9423 | 100.318 | 30.0409 | 32.0496 | 0.04903 | 106.9127 | 11.3278 | 70.7612 | 69.9809 | 70.5281 | 0.99993 | 98.4871 | 288.3766 | 226.1462 | 100.7401 | 686.6276 | 1.6053 | 451.8767 | 33.3475 | 49.9103 | 36.3965 | 78.4977 | 11.9975 | 109.1486 | 29.7558 | 7.9821 | 98.3641 | 78.1291 | 24.5 | 29.4118 | 86 | 32 | 1.0008 | 68.6274 | 96 | 8190 | 32.549 | 108.8104 | 34.9029 | -0.625 | 19.4375 | 0 | 43.9301 | 32.9219
9/26/2020 12:56:02.3 | 22.9518 | 1625 | 6 | 2499.3149 | 127.3414 | 84.923 | 100.3201 | 30.0461 | 32.0445 | 0.0518 | 106.9826 | 11.3356 | 70.3901 | 69.4979 | 70.5151 | 1.0103 | 98.4888 | 289.2196 | 226.4841 | 100.644 | 686.7196 | 1.6017 | 450.3684 | 33.3303 | 49.8587 | 36.568 | 78.4484 | 11.9747 | 109.3464 | 29.5461 | 8.1458 | 98.3306 | 78.0929 | 24.5 | 28.6274 | 87 | 32 | 1.0029 | 68.2353 | 100 | 8160 | 32.549 | 108.1619 | 34.7473 | -0.625 | 19.6875 | 0 | 44.1498 | 32.9219
9/26/2020 12:56:03.3 | 22.9521 | 1626 | 6 | 2503.1574 | 127.3511 | 84.9272 | 100.3392 | 30.0352 | 32.0507 | 0.04908 | 107 | 11.3443 | 70.5899 | 69.9309 | 70.5182 | 1.0067 | 98.4876 | 289.5006 | 226.287 | 100.4998 | 686.7035 | 1.6208 | 450.117 | 33.3852 | 50.1164 | 36.5472 | 78.3003 | 12.0035 | 109.2052 | 29.3887 | 8.0878 | 98.3474 | 78.1719 | 24.5 | 29.0196 | 86 | 32 | 1.0019 | 68.2353 | 96 | 8290 | 32.549 | 108.8104 | 34.9365 | -0.625 | 19.125 | 0 | 44.3451 | 32.8281
9/26/2020 12:56:04.3 | 22.9524 | 1627 | 6 | 2497.8587 | 127.839 | 84.9341 | 100.3407 | 30.0231 | 32.0659 | 0.05132 | 106.9127 | 11.3385 | 70.333 | 70.1323 | 70.5336 | 1.0033 | 98.4871 | 288.6576 | 226.1743 | 100.663 | 686.6491 | 1.6321 | 450.7874 | 33.4396 | 49.776 | 36.5818 | 78.2705 | 11.9929 | 108.9805 | 29.7241 | 8.1677 | 98.3306 | 78.2044 | 24.5 | 29.0196 | 86 | 32 | 0.99916 | 68.6274 | 96 | 8240 | 32.549 | 108.49 | 34.8053 | -0.625 | 20.125 | 0 | 43.8385 | 32.8281
9/26/2020 12:56:05.3 | 22.9527 | 1628 | 6 | 2501.9124 | 127.5476 | 84.8832 | 100.3777 | 30.0227 | 32.0708 | 0.05086 | 106.9215 | 11.3172 | 70.4186 | 70.2021 | 70.5535 | 1.0108 | 98.4871 | 288.2642 | 226.4278 | 100.7174 | 686.679 | 1.6409 | 449.307 | 33.4201 | 49.8859 | 36.6205 | 78.4251 | 11.9648 | 108.7284 | 29.8359 | 8.0749 | 98.4229 | 78.1914 | 24.5 | 29.0196 | 86 | 32 | 1.0004 | 68.6274 | 100 | 7940 | 32.549 | 108.1619 | 34.8938 | -0.625 | 19.375 | 0 | 44.5679 | 32.9219
9/26/2020 12:56:06.3 | 22.9529 | 1629 | 6 | 2499.2618 | 127.6853 | 84.8883 | 100.3842 | 30.0383 | 32.0819 | 0.04961 | 106.9302 | 11.3249 | 70.4186 | 69.9042 | 70.567 | 1.0087 | 98.4882 | 289.1915 | 226.456 | 100.6213 | 686.6383 | 1.6336 | 451.5136 | 33.42 | 49.9375 | 36.568 | 78.3757 | 11.9701 | 109.2338 | 29.7311 | 8.0143 | 98.4312 | 78.1914 | 24.5 | 29.0196 | 86 | 32 | 1.0016 | 68.6274 | 96 | 8090 | 32.549 | 108.49 | 34.9182 | -0.5625 | 19.375 | 0 | 44.4153 | 32.9219
9/26/2020 12:56:07.3 | 22.9532 | 1630 | 6 | 2501.0945 | 127.4787 | 84.8701 | 100.3829 | 30.037 | 32.0892 | 0.04875 | 106.9302 | 11.3249 | 70.5899 | 70.5367 | 70.5858 | 1.0053 | 98.4854 | 288.4047 | 226.0335 | 100.945 | 686.5464 | 1.6225 | 452.5471 | 33.3893 | 49.7177 | 36.6066 | 78.3627 | 11.9526 | 109.343 | 29.6648 | 8.062 | 98.4229 | 78.2276 | 24.5 | 29.4118 | 86 | 32 | 1.0019 | 68.2353 | 96 | 8190 | 32.549 | 108.8104 | 34.8328 | -0.5625 | 19.3125 | 0 | 45.1141 | 32.9219
9/26/2020 12:56:08.3 | 22.9535 | 1631 | 6 | 2497.7939 | 127.4323 | 84.876 | 100.4042 | 30.0379 | 32.081 | 0.04771 | 106.904 | 11.3249 | 70.2188 | 69.8976 | 70.603 | 1.0056 | 98.4871 | 289.2477 | 225.7237 | 100.7174 | 686.5165 | 1.6108 | 450.8991 | 33.3283 | 49.8344 | 36.6205 | 78.3264 | 11.9861 | 109.1486 | 29.6262 | 7.9679 | 98.3725 | 78.1914 | 24.5 | 29.0196 | 86 | 32 | 1.0009 | 68.6274 | 100 | 8070 | 32.549 | 108.1619 | 34.7778 | -0.625 | 19.8125 | 0 | 44.9158 | 32.9219
9/26/2020 12:56:09.3 | 22.9538 | 1632 | 6 | 2501.8076 | 127.2219 | 84.838 | 100.4177 | 30.0334 | 32.0867 | 0.04799 | 106.9389 | 11.322 | 70.333 | 69.9342 | 70.6265 | 1.0213 | 98.4871 | 288.2923 | 226.0053 | 100.7591 | 686.5165 | 1.6314 | 449.4467 | 33.3295 | 49.8276 | 36.568 | 78.2211 | 11.9754 | 109.4567 | 29.829 | 7.9911 | 98.4312 | 78.1421 | 24.5 | 29.0196 | 86 | 32 | 1.0008 | 68.2353 | 97 | 8290 | 32.549 | 109.1309 | 34.8328 | -0.5625 | 20.8125 | 0 | 44.162 | 32.9219
9/26/2020 12:56:10.3 | 22.9541 | 1633 | 6 | 2501.0467 | 127.6707 | 84.8213 | 100.4533 | 30.0312 | 32.0823 | 0.04847 | 106.9476 | 11.3366 | 70.1332 | 70.2685 | 70.6459 | 1.0124 | 98.4865 | 288.8262 | 225.7237 | 100.6567 | 686.5112 | 1.646 | 450.5639 | 33.4407 | 49.9239 | 36.6136 | 78.3627 | 11.964 | 109.008 | 29.5074 | 8.0143 | 98.5235 | 78.0864 | 24.5 | 29.0196 | 86 | 32 | 1.0007 | 68.2353 | 97 | 8460 | 32.549 | 108.8104 | 34.5856 | -0.5 | 19.625 | 0 | 44.6686 | 32.8281
9/26/2020 12:56:11.3 | 22.9543 | 1634 | 6 | 2501.1519 | 127.7682 | 84.798 | 100.4431 | 30.0378 | 32.0874 | 0.05036 | 106.8953 | 11.3366 | 70.333 | 69.7089 | 70.6642 | 1.0023 | 98.4876 | 288.9105 | 226.118 | 100.8553 | 686.5219 | 1.6498 | 450.536 | 33.4654 | 49.7245 | 36.6274 | 78.3199 | 11.9198 | 108.757 | 29.829 | 7.9988 | 98.5235 | 78.0501 | 24.5 | 29.0196 | 86 | 32 | 0.99919 | 68.2353 | 100 | 7870 | 32.549 | 107.5211 | 34.9976 | -0.5625 | 19.625 | 0 | 44.8486 | 32.9219
9/26/2020 12:56:12.3 | 22.9546 | 1635 | 6 | 2498.762 | 127.4945 | 84.8043 | 100.4587 | 30.0374 | 32.0793 | 0.05202 | 106.8953 | 11.3356 | 70.7041 | 69.9992 | 70.678 | 1.0033 | 98.4859 | 287.8146 | 225.78 | 100.7528 | 686.5571 | 1.6407 | 450.3963 | 33.3609 | 49.8208 | 36.6205 | 78.264 | 11.9671 | 109.0635 | 29.6648 | 7.9975 | 98.4648 | 77.9451 | 24.5 | 29.4118 | 86 | 32 | 1.0001 | 68.2353 | 96 | 8070 | 32.549 | 108.1619 | 35.0098 | -0.5625 | 20.5 | 0 | 43.9941 | 32.8281
9/26/2020 12:56:13.3 | 22.9549 | 1636 | 6 | 2501.1137 | 127.2343 | 84.812 | 100.4886 | 30.0616 | 32.0703 | 0.05106 | 106.9389 | 11.3162 | 70.7897 | 69.5465 | 70.6927 | 1.0049 | 98.4854 | 288.4047 | 225.6673 | 100.5605 | 686.5625 | 1.6485 | 452.4633 | 33.3251 | 49.6661 | 36.6274 | 78.3133 | 11.9724 | 109.5951 | 29.7172 | 8.1316 | 98.5067 | 78.0501 | 24.5 | 29.4118 | 86 | 32 | 1.0002 | 68.2353 | 97 | 8160 | 32.549 | 108.8104 | 34.9152 | -0.5 | 21.25 | 0 | 43.4723 | 32.9219
9/26/2020 12:56:14.3 | 22.9552 | 1637 | 6 | 2499.4164 | 127.5372 | 84.7909 | 100.477 | 30.0458 | 32.081 | 0.04966 | 107 | 11.3259 | 70.5043 | 69.5532 | 70.7032 | 1.0023 | 98.4859 | 288.7419 | 226.2307 | 100.5669 | 686.5924 | 1.6618 | 450.0053 | 33.3826 | 49.4667 | 36.6661 | 78.2705 | 11.983 | 109.2875 | 29.5144 | 8.0981 | 98.6325 | 77.9878 | 24.5 | 29.0196 | 86 | 32 | 0.99873 | 68.2353 | 101 | 8140 | 32.549 | 108.1619 | 34.8328 | -0.5 | 20.5625 | 0 | 43.6645 | 32.9219
9/26/2020 12:56:15.3 | 22.9554 | 1638 | 6 | 2499.6417 | 127.4819 | 84.8178 | 100.4916 | 30.0475 | 32.0756 | 0.05083 | 107.0174 | 11.324 | 70.3901 | 69.6436 | 70.731 | 1.0136 | 98.4876 | 288.5733 | 225.5828 | 100.9677 | 686.679 | 1.6604 | 449.1115 | 33.3693 | 49.6905 | 36.673 | 78.1392 | 11.9671 | 109.1772 | 29.8992 | 8.111 | 98.6577 | 77.8465 | 24.5 | 29.0196 | 86 | 32 | 1 | 68.2353 | 96 | 8290 | 32.549 | 108.8104 | 34.9487 | -0.5 | 20.75 | 0 | 43.2312 | 32.9219
9/26/2020 12:56:16.3 | 22.9557 | 1639 | 6 | 2499.8209 | 127.5313 | 84.8186 | 100.4968 | 30.0425 | 32.0829 | 0.04826 | 107.0262 | 11.323 | 70.333 | 69.9176 | 70.7544 | 1.0106 | 98.4859 | 288.5452 | 225.6673 | 100.8072 | 686.7655 | 1.6569 | 451.1784 | 33.3856 | 49.6729 | 36.6799 | 78.3692 | 11.9792 | 109.2875 | 29.7766 | 8.1342 | 98.7416 | 78.0501 | 24.5 | 29.4118 | 86 | 32 | 1.0033 | 68.2353 | 97 | 8290 | 32.549 | 108.8104 | 34.671 | -0.5625 | 20.5625 | 0 | 43.0786 | 32.9219
9/26/2020 12:56:17.3 | 22.956 | 1640 | 6 | 2498.3257 | 127.6036 | 84.8247 | 100.5032 | 30.04 | 32.0864 | 0.04862 | 107.0087 | 11.322 | 70.647 | 70.3232 | 70.7682 | 1.0056 | 98.4854 | 288.7138 | 226.0053 | 100.6376 | 686.8115 | 1.6505 | 449.307 | 33.3874 | 49.7488 | 36.6343 | 78.1457 | 11.961 | 109.0069 | 29.644 | 8.1071 | 98.6745 | 77.8595 | 24.5 | 29.4118 | 86 | 32 | 1.0005 | 68.6274 | 100 | 7940 | 32.549 | 107.8415 | 34.9396 | -0.5 | 20.25 | 0 | 43.0481 | 32.9219
9/26/2020 12:56:18.3 | 22.9563 | 1641 | 6 | 2501.6221 | 127.5998 | 84.836 | 100.5022 | 30.0282 | 32.0969 | 0.04962 | 106.9564 | 11.3366 | 70.5614 | 70.0375 | 70.7863 | 1.0152 | 98.4865 | 288.2361 | 225.5547 | 100.6567 | 686.7142 | 1.6462 | 453.0498 | 33.4294 | 50.0269 | 36.5085 | 78.1653 | 11.9853 | 108.7839 | 29.8221 | 8.0916 | 98.6661 | 77.7908 | 24.5 | 29.0196 | 86 | 32 | 1.0002 | 68.2353 | 96 | 8120 | 32.549 | 108.49 | 34.9793 | -0.5625 | 20.0625 | 0 | 43.0908 | 32.9219
9/26/2020 12:56:19.3 | 22.9566 | 1642 | 6 | 2498.8308 | 127.7245 | 84.8363 | 100.5016 | 30.0299 | 32.0883 | 0.05112 | 107.0087 | 11.3346 | 70.6185 | 69.8292 | 70.7993 | 1.0024 | 98.4876 | 288.1799 | 225.7237 | 100.8009 | 686.6736 | 1.6385 | 449.2791 | 33.4219 | 49.8208 | 36.6136 | 78.3133 | 11.9549 | 108.2528 | 29.7696 | 7.9846 | 98.6325 | 77.7415 | 24.5 | 29.4118 | 86 | 32 | 1.0017 | 68.2353 | 96 | 8160 | 32.549 | 108.49 | 34.8846 | -0.5 | 20.0625 | 0 | 42.9199 | 32.9219
9/26/2020 12:56:20.3 | 22.9568 | 1643 | 6 | 2499.7719 | 127.6112 | 84.7893 | 100.4454 | 30.0143 | 32.0731 | 0.05185 | 107 | 11.3346 | 70.7041 | 69.9059 | 70.808 | 1.0046 | 98.4865 | 287.9551 | 225.8927 | 100.7818 | 686.6682 | 1.6219 | 449.1674 | 33.4093 | 49.8004 | 36.7117 | 78.1951 | 11.9503 | 109.064 | 29.5916 | 8.1122 | 98.5403 | 77.6857 | 24.5 | 29.4118 | 86 | 32 | 1.0023 | 68.2353 | 100 | 8140 | 32.549 | 107.5211 | 35.08 | -0.5625 | 20.1875 | 0 | 42.8253 | 32.9219
9/26/2020 12:56:21.3 | 22.9571 | 1644 | 6 | 2500.4063 | 127.6365 | 84.7317 | 100.3883 | 30.0118 | 32.0794 | 0.05059 | 106.9826 | 11.3298 | 70.4186 | 70.4127 | 70.824 | 1.0067 | 98.4871 | 288.4047 | 225.8363 | 100.7882 | 686.7901 | 1.6281 | 451.2343 | 33.4197 | 49.7556 | 36.6066 | 78.1522 | 11.9442 | 108.7004 | 29.5461 | 8.1857 | 98.5403 | 77.6857 | 24.5 | 29.4118 | 86 | 32 | 0.99818 | 68.2353 | 96 | 8360 | 32.549 | 108.1619 | 35.1044 | -0.5 | 20.125 | 0 | 42.8162 | 32.9219
9/26/2020 12:56:22.3 | 22.9574 | 1645 | 6 | 2502.071 | 127.7228 | 84.7723 | 100.3446 | 30.0235 | 32.0656 | 0.05241 | 106.9913 | 11.3249 | 70.5328 | 70.5582 | 70.8267 | 1.0001 | 98.4854 | 288.2923 | 226.0053 | 100.8906 | 686.9739 | 1.631 | 448.9718 | 33.4649 | 49.6593 | 36.6343 | 77.8625 | 11.964 | 108.8388 | 29.6054 | 8.1122 | 98.5067 | 77.6624 | 24.5 | 29.8039 | 86 | 32 | 1.0006 | 68.6274 | 96 | 8240 | 32.549 | 108.1619 | 35.1532 | -0.5625 | 19.9375 | 0 | 42.8406 | 32.9219
9/26/2020 12:56:23.3 | 22.9577 | 1646 | 6 | 2498.9246 | 127.8539 | 84.809 | 100.2636 | 30.0439 | 32.0711 | 0.0555 | 107.0087 | 11.324 | 70.7041 | 70.3729 | 70.8441 | 1.004 | 98.4859 | 288.8262 | 225.78 | 100.7655 | 687.0092 | 1.623 | 450.4522 | 33.4594 | 49.7313 | 36.6274 | 78.277 | 11.9564 | 108.7273 | 29.5738 | 8.1638 | 98.5067 | 77.6559 | 24.5 | 29.4118 | 86 | 32 | 1.0006 | 68.2353 | 100 | 7870 | 32.549 | 107.2006 | 35.1959 | -0.5625 | 20.3125 | 0 | 42.691 | 32.9219
9/26/2020 12:56:24.3 | 22.9579 | 1647 | 6 | 2499.1088 | 127.5683 | 84.779 | 100.1695 | 30.0413 | 32.077 | 0.05227 | 106.9738 | 11.323 | 70.3616 | 70.6292 | 70.8633 | 1.0017 | 98.4865 | 288.4609 | 226.2025 | 100.7655 | 687.131 | 1.6055 | 453.0498 | 33.3875 | 49.5766 | 36.6799 | 78.3757 | 11.9701 | 108.7839 | 29.8359 | 8.1213 | 98.5151 | 77.5573 | 24.5 | 29.4118 | 86 | 32 | 0.99867 | 68.2353 | 96 | 8020 | 32.549 | 108.1619 | 35.3119 | -0.5625 | 19.3125 | 0 | 43.2892 | 32.9219
9/26/2020 12:56:25.3 | 22.9582 | 1648 | 6 | 2500.8124 | 127.5551 | 84.7955 | 100.0875 | 30.0508 | 32.0753 | 0.05181 | 107 | 11.3181 | 70.2188 | 70.4788 | 70.8719 | 1.0072 | 98.4854 | 288.5452 | 226.3715 | 100.8679 | 687.2015 | 1.5986 | 449.5584 | 33.4041 | 49.8412 | 36.7711 | 78.4316 | 11.9868 | 108.6707 | 29.5807 | 8.0529 | 98.4564 | 77.495 | 24.5 | 29.4118 | 86 | 32 | 1.004 | 68.2353 | 96 | 8210 | 32.549 | 108.1619 | 35.2295 | -0.625 | 18.9375 | 0 | 43.6035 | 32.9219
9/26/2020 12:56:26.3 | 22.9585 | 1649 | 6 | 2500.0547 | 127.6448 | 84.8024 | 100.033 | 30.0402 | 32.0701 | 0.05366 | 106.9564 | 11.3337 | 70.5614 | 70.0392 | 70.8694 | 1.0265 | 98.4871 | 288.489 | 226.287 | 100.8362 | 687.2827 | 1.5971 | 450.3405 | 33.4175 | 49.5494 | 36.8236 | 78.251 | 11.9564 | 108.8685 | 29.7034 | 8.1019 | 98.3725 | 77.4457 | 24.5 | 29.4118 | 86 | 32 | 0.9998 | 68.2353 | 100 | 8120 | 32.549 | 107.5211 | 35.1837 | -0.5625 | 19.75 | 0 | 43.8049 | 32.9219
9/26/2020 12:56:27.3 | 22.9588 | 1650 | 6 | 2499.7051 | 127.7349 | 84.8048 | 100.0323 | 30.0409 | 32.0778 | 0.05525 | 106.8865 | 11.3308 | 70.6756 | 70.4342 | 70.8784 | 0.99868 | 98.4854 | 288.2642 | 226.0898 | 100.7401 | 687.2069 | 1.6035 | 451.346 | 33.4383 | 49.6525 | 36.6205 | 78.3003 | 11.9617 | 108.6427 | 29.4936 | 8.1097 | 98.3725 | 77.3043 | 24.5 | 29.4118 | 86 | 32 | 1.0009 | 68.2353 | 96 | 8430 | 32.549 | 108.49 | 35.3821 | -0.5 | 19.875 | 0 | 43.9179 | 32.9219
9/26/2020 12:56:28.3 | 22.9591 | 1651 | 6 | 2500.0097 | 127.4691 | 84.8001 | 100.0484 | 30.0453 | 32.0815 | 0.05655 | 106.8255 | 11.3327 | 70.6185 | 70.6342 | 70.8815 | 1.0065 | 98.4871 | 289.4725 | 226.456 | 100.8553 | 687.085 | 1.6095 | 449.5025 | 33.3724 | 49.6729 | 36.6205 | 78.3199 | 11.9815 | 108.8125 | 29.6193 | 8.1097 | 98.3725 | 77.3043 | 24.5 | 29.4118 | 86 | 32 | 1.0008 | 68.2353 | 96 | 8210 | 32.549 | 108.49 | 35.3943 | -0.5625 | 18.75 | 0 | 44.5984 | 32.9219
9/26/2020 12:56:29.3 | 22.9593 | 1652 | 6 | 2498.4243 | 127.4126 | 84.7823 | 100.0559 | 30.0528 | 32.0828 | 0.05567 | 106.7993 | 11.323 | 70.1903 | 70.1389 | 70.904 | 1.0051 | 98.4865 | 288.208 | 226.0053 | 100.8553 | 687.2528 | 1.6015 | 450.7036 | 33.339 | 49.5698 | 36.6799 | 78.2705 | 11.9617 | 108.8679 | 29.5144 | 8.0491 | 98.2719 | 77.2615 | 24.5 | 29.0196 | 86 | 32 | 1.0009 | 67.8431 | 99 | 7900 | 32.549 | 107.5211 | 35.4614 | -0.5625 | 19 | 0 | 44.8456 | 32.9219
9/26/2020 12:56:30.3 | 22.9596 | 1653 | 6 | 2500.1663 | 127.214 | 84.7802 | 100.0773 | 30.0619 | 32.0781 | 0.05364 | 106.8604 | 11.3143 | 70.7041 | 70.5698 | 70.8917 | 1.0047 | 98.4854 | 288.4609 | 226.2307 | 100.897 | 687.1256 | 1.5862 | 450.7595 | 33.3048 | 49.4598 | 36.673 | 78.264 | 11.9671 | 109.343 | 29.9269 | 8.0117 | 98.2635 | 77.255 | 24.5 | 29.0196 | 86 | 32 | 1.0001 | 68.2353 | 96 | 8020 | 32.549 | 108.49 | 35.4919 | -0.5625 | 19.75 | 0 | 44.574 | 32.9219
9/26/2020 12:56:31.3 | 22.9599 | 1654 | 6 | 2498.9687 | 127.311 | 84.798 | 100.0871 | 30.0378 | 32.1102 | 0.05239 | 106.8953 | 11.2978 | 70.6185 | 70.1057 | 70.889 | 1.0047 | 98.4888 | 288.77 | 226.0335 | 100.7111 | 687.0743 | 1.6057 | 452.5191 | 33.3146 | 49.776 | 36.6066 | 78.5666 | 11.9693 | 109.7946 | 29.5144 | 7.9769 | 98.3054 | 77.1433 | 24.5 | 29.0196 | 86 | 32 | 1.0038 | 68.2353 | 96 | 8160 | 32.549 | 108.8104 | 35.1807 | -0.5625 | 19.8125 | 0 | 44.2383 | 32.9219
9/26/2020 12:56:32.3 | 22.9602 | 1655 | 6 | 2499.8933 | 127.299 | 84.8069 | 100.1283 | 30.042 | 32.1158 | 0.05249 | 106.9389 | 11.2978 | 70.4472 | 70.0025 | 70.8809 | 0.99281 | 98.4865 | 288.3204 | 225.8082 | 100.8843 | 687.0092 | 1.6221 | 450.2846 | 33.325 | 49.6525 | 36.7324 | 78.251 | 12.0035 | 109.4842 | 29.5985 | 7.9356 | 98.3893 | 77.2122 | 24.5 | 29.0196 | 86 | 32 | 1.0009 | 68.6274 | 101 | 8140 | 32.549 | 108.1619 | 35.1837 | -0.5625 | 20.375 | 0 | 44.0491 | 32.9219
9/26/2020 12:56:33.3 | 22.9604 | 1656 | 6 | 2498.9909 | 127.4309 | 84.7752 | 100.142 | 30.0378 | 32.0928 | 0.05476 | 106.9476 | 11.2987 | 70.5328 | 70.1921 | 70.8813 | 1.0063 | 98.4848 | 289.2196 | 226.2025 | 100.8426 | 686.8467 | 1.6398 | 450.8433 | 33.3474 | 49.7109 | 36.5749 | 78.3562 | 11.9754 | 109.6506 | 29.3956 | 7.9511 | 98.4648 | 77.1135 | 24.5 | 29.0196 | 86 | 32 | 0.99855 | 68.2353 | 97 | 8290 | 32.549 | 109.1309 | 35.2081 | -0.5625 | 20.5625 | 0 | 43.7469 | 32.9219
9/26/2020 12:56:34.3 | 22.9607 | 1657 | 6 | 2500.1256 | 127.2613 | 84.7872 | 100.1854 | 30.056 | 32.0991 | 0.0541 | 107.0524 | 11.2997 | 70.4186 | 70.416 | 70.886 | 1.0179 | 98.4871 | 289.5568 | 226.0617 | 100.8489 | 686.7441 | 1.6544 | 450.3684 | 33.3186 | 49.9239 | 36.5997 | 78.5107 | 11.9891 | 109.8209 | 29.6123 | 7.9924 | 98.5906 | 77.0382 | 24.5 | 29.4118 | 86 | 32 | 1.0005 | 68.6274 | 101 | 8260 | 32.549 | 108.1619 | 35.1685 | -0.5625 | 21 | 0 | 43.2739 | 32.9219
9/26/2020 12:56:35.3 | 22.961 | 1658 | 6 | 2499.8969 | 127.4045 | 84.8193 | 100.1979 | 30.04 | 32.1065 | 0.05307 | 107.096 | 11.3075 | 70.4472 | 70.545 | 70.8883 | 0.99957 | 98.4871 | 288.77 | 225.9772 | 100.7464 | 686.8115 | 1.6562 | 448.9718 | 33.3563 | 49.814 | 36.7394 | 78.5042 | 12.0354 | 109.5968 | 29.553 | 8.1084 | 98.6577 | 77.0214 | 24.5 | 29.0196 | 86 | 32 | 0.99968 | 68.2353 | 100 | 7940 | 32.549 | 108.1619 | 35.0677 | -0.5 | 20.625 | 0 | 43.4937 | 32.9219
9/26/2020 12:56:36.3 | 22.9613 | 1659 | 6 | 2498.8366 | 127.3461 | 84.814 | 100.219 | 30.0344 | 32.1197 | 0.05275 | 107.1309 | 11.3143 | 70.647 | 69.8709 | 70.8754 | 1.0087 | 98.4859 | 288.3485 | 226.118 | 100.692 | 686.8115 | 1.6556 | 448.6646 | 33.3232 | 49.9103 | 36.6343 | 78.399 | 12.0096 | 109.5396 | 29.9131 | 8.0646 | 98.6745 | 76.9721 | 24.5 | 29.0196 | 86 | 32 | 0.99706 | 68.2353 | 96 | 8120 | 32.549 | 108.8104 | 35.199 | -0.5625 | 20.9375 | 0 | 43.2129 | 32.8281
9/26/2020 12:56:37.3 | 22.9616 | 1660 | 6 | 2500.2412 | 127.3452 | 84.8565 | 100.2112 | 30.0357 | 32.1095 | 0.0508 | 107.1222 | 11.3094 | 70.7326 | 70.4259 | 70.8342 | 1.001 | 98.4854 | 288.6857 | 226.0053 | 100.9704 | 686.7548 | 1.6514 | 452.8822 | 33.346 | 49.7964 | 36.6136 | 78.3887 | 11.9975 | 109.343 | 29.7973 | 8.0697 | 98.7416 | 76.9526 | 24.5 | 29.0196 | 86 | 32 | 1.0004 | 68.2353 | 101 | 7970 | 32.549 | 108.1619 | 34.9396 | -0.625 | 20.375 | 0 | 42.7948 | 32.9219
9/26/2020 12:56:38.3 | 22.9618 | 1661 | 6 | 2500.9754 | 127.4579 | 84.9059 | 100.238 | 30.032 | 32.0993 | 0.05265 | 107.1396 | 11.3065 | 70.647 | 70.3911 | 70.7827 | 1.0046 | 98.4871 | 288.8824 | 226.2588 | 100.7148 | 686.928 | 1.6462 | 449.5025 | 33.3806 | 49.8315 | 36.6799 | 78.1756 | 11.9762 | 109.5688 | 29.5184 | 8.0981 | 98.6577 | 76.9162 | 24.5 | 29.0196 | 86 | 32 | 1.0028 | 68.6274 | 101 | 8140 | 32.549 | 108.1619 | 34.9548 | -0.5625 | 20 | 0 | 42.9077 | 32.9219
9/26/2020 12:56:39.3 | 22.9621 | 1662 | 6 | 2501.9581 | 127.601 | 84.8909 | 100.2499 | 30.0318 | 32.1194 | 0.05465 | 107.0698 | 11.3065 | 70.6185 | 70.7974 | 70.7535 | 0.99548 | 98.4848 | 289.5287 | 226.5123 | 100.8199 | 686.7548 | 1.6401 | 450.7036 | 33.4295 | 49.4803 | 36.5611 | 78.3822 | 11.9678 | 108.9503 | 29.5282 | 8.1148 | 98.599 | 76.8045 | 24.5 | 29.0196 | 86 | 32 | 0.99904 | 68.2353 | 97 | 8240 | 32.549 | 108.8104 | 35.1074 | -0.5 | 20.0625 | 0 | 42.8436 | 32.9219
9/26/2020 12:56:40.3 | 22.9624 | 1663 | 6 | 2504.7499 | 128.4914 | 84.893 | 100.2821 | 30.0345 | 32.0999 | 0.05123 | 107.1047 | 11.2978 | 70.647 | 70.124 | 70.7341 | 1.0071 | 98.4876 | 288.9386 | 226.118 | 100.9033 | 686.8061 | 1.6529 | 451.2901 | 33.7061 | 49.6729 | 36.6799 | 78.6653 | 11.9785 | 108.645 | 29.7766 | 8.2192 | 98.9429 | 76.7682 | 24.5 | 30.5882 | 86 | 32 | 1.0001 | 69.4118 | 101 | 8410 | 32.549 | 107.2006 | 34.8633 | -0.5 | 18.25 | 0 | 44.6045 | 32.9219
9/26/2020 12:56:41.3 | 22.9627 | 1664 | 6 | 2503.8344 | 129.3775 | 84.9109 | 100.3282 | 30.0676 | 32.0968 | 0.0452 | 107.1484 | 11.3104 | 70.4757 | 70.3083 | 70.7257 | 0.99209 | 98.4865 | 288.7981 | 226.5968 | 100.897 | 686.928 | 1.6642 | 450.5639 | 33.9223 | 49.9239 | 36.6799 | 78.412 | 12.0217 | 108.7559 | 29.5599 | 8.2012 | 99.1442 | 76.6695 | 24.5 | 29.8039 | 86 | 32 | 1.0006 | 69.4118 | 98 | 8410 | 32.549 | 108.8104 | 34.8755 | -0.5 | 20.3125 | 0 | 43.7958 | 32.9219
9/26/2020 12:56:42.3 | 22.9629 | 1665 | 6 | 2504.9545 | 129.7303 | 84.9153 | 100.339 | 30.0567 | 32.0958 | 0.04244 | 107.2356 | 11.3152 | 70.5328 | 70.1938 | 70.7163 | 0.99708 | 98.4876 | 289.1072 | 226.118 | 100.8489 | 687.0605 | 1.6848 | 450.8153 | 34.0309 | 49.6146 | 36.6938 | 78.5601 | 11.9967 | 108.673 | 29.7696 | 8.2076 | 99.4293 | 76.7319 | 24.5 | 30.5882 | 86 | 32 | 0.98952 | 69.4118 | 102 | 8240 | 32.549 | 107.8415 | 34.9243 | -0.4375 | 20.6875 | 0 | 43.4448 | 32.9219
9/26/2020 12:56:43.3 | 22.9632 | 1666 | 6 | 2500.9441 | 130.0593 | 84.9056 | 100.3525 | 30.0663 | 32.0832 | 0.04124 | 107.2793 | 11.3123 | 70.6185 | 70.7331 | 70.7083 | 1.011 | 98.4882 | 288.4047 | 226.1743 | 100.8489 | 687.2069 | 1.6965 | 450.3405 | 34.0633 | 49.7177 | 36.673 | 78.5601 | 11.964 | 108.8416 | 30.1889 | 8.1625 | 99.5468 | 76.7124 | 24.5 | 30.5882 | 86 | 32 | 1.0043 | 69.8039 | 98 | 8260 | 32.549 | 108.49 | 34.9365 | -0.5 | 18.4375 | 0 | 44.4763 | 32.9219
9/26/2020 12:56:44.3 | 22.9635 | 1667 | 6 | 2500.5116 | 129.6911 | 84.8907 | 100.3723 | 30.0545 | 32.0979 | 0.04146 | 107.2182 | 11.3055 | 70.1047 | 70.4375 | 70.7092 | 1.0026 | 98.4831 | 287.927 | 225.8363 | 100.9033 | 687.1256 | 1.6801 | 453.1895 | 33.959 | 49.6213 | 36.7255 | 78.5666 | 11.948 | 109.3968 | 29.6193 | 8.1561 | 99.4042 | 76.5643 | 24 | 29.4118 | 86 | 32 | 1.0004 | 69.4118 | 97 | 8120 | 32.549 | 108.8104 | 35.1196 | -0.5 | 18.6875 | 0 | 44.9616 | 32.9219
9/26/2020 12:56:45.3 | 22.9638 | 1668 | 6 | 2501.5643 | 129.6145 | 84.9088 | 100.3899 | 30.0645 | 32.0917 | 0.03905 | 107.1396 | 11.289 | 70.7041 | 70.6325 | 70.7209 | 0.99476 | 98.4842 | 288.7419 | 226.0617 | 100.897 | 687.1417 | 1.6768 | 449.2511 | 33.9575 | 49.9239 | 36.7463 | 78.4614 | 11.9739 | 109.9581 | 29.6123 | 8.1728 | 99.379 | 76.5838 | 24.5 | 29.4118 | 86 | 32 | 1.0011 | 69.4118 | 101 | 8070 | 32.549 | 108.49 | 34.9915 | -0.5625 | 19.9375 | 0 | 44.8242 | 32.9219
9/26/2020 12:56:46.3 | 22.9641 | 1669 | 6 | 2501.7191 | 129.6699 | 84.9067 | 100.4075 | 30.0595 | 32.0814 | 0.03877 | 107.1047 | 11.29 | 70.5899 | 70.8781 | 70.7254 | 0.98978 | 98.4859 | 288.3485 | 226.0617 | 100.9287 | 687.085 | 1.6841 | 451.2622 | 33.969 | 49.7517 | 36.7255 | 78.7899 | 11.9381 | 109.5677 | 29.647 | 8.3017 | 99.53 | 76.5643 | 24.5 | 29.4118 | 86 | 32 | 1.0011 | 69.4118 | 101 | 8160 | 32.549 | 109.1309 | 35.0433 | -0.5 | 20.4375 | 0 | 44.4519 | 32.9219
9/26/2020 12:56:47.3 | 22.9643 | 1670 | 6 | 2503.1318 | 129.9453 | 84.9213 | 100.4152 | 30.0533 | 32.0822 | 0.03824 | 107.1222 | 11.2842 | 70.3045 | 71.003 | 70.7404 | 1.004 | 98.4859 | 288.6295 | 226.1743 | 100.8906 | 687.1417 | 1.6837 | 449.6422 | 34.0625 | 49.9171 | 36.7463 | 78.6029 | 11.9891 | 109.1195 | 29.4481 | 8.3108 | 99.681 | 76.6332 | 24.5 | 29.8039 | 86 | 32 | 1.0009 | 69.4118 | 102 | 8120 | 32.549 | 108.1619 | 35.257 | -0.625 | 21.0625 | 0 | 43.7836 | 32.9219
9/26/2020 12:56:48.3 | 22.9646 | 1671 | 6 | 2501.1108 | 130.4392 | 84.9431 | 100.385 | 30.047 | 32.0853 | 0.039 | 107.1396 | 11.2852 | 70.9325 | 70.687 | 70.7483 | 1.0001 | 98.4888 | 288.0394 | 226.2588 | 100.9096 | 687.2337 | 1.6974 | 452.5471 | 34.1665 | 49.8344 | 36.7076 | 78.5238 | 11.9427 | 109.1503 | 29.6262 | 8.2399 | 99.9158 | 76.5475 | 24.5 | 30.5882 | 86 | 32 | 0.9962 | 69.4118 | 98 | 8210 | 32.549 | 108.8104 | 35.3729 | -0.5625 | 20.625 | 0 | 43.2953 | 32.9219
9/26/2020 12:56:49.3 | 22.9649 | 1672 | 6 | 2501.3527 | 130.4403 | 84.9658 | 100.3295 | 30.0573 | 32.1049 | 0.03969 | 107.1135 | 11.2871 | 70.5328 | 70.2784 | 70.7546 | 1.0128 | 98.4888 | 288.4609 | 225.611 | 100.8426 | 687.2015 | 1.6981 | 449.3349 | 34.1706 | 49.8655 | 36.7186 | 78.5042 | 11.9876 | 109.3464 | 29.6054 | 8.178 | 99.9745 | 76.5084 | 24.5 | 29.8039 | 86 | 32 | 1.0013 | 69.4118 | 102 | 8160 | 32.549 | 107.8415 | 35.2814 | -0.625 | 19.625 | 0 | 43.3929 | 32.9219
9/26/2020 12:56:50.3 | 22.9652 | 1673 | 6 | 2498.8111 | 130.1254 | 85.0023 | 100.2559 | 30.0495 | 32.1018 | 0.0402 | 107.1309 | 11.2978 | 70.5614 | 69.9925 | 70.7553 | 1.0044 | 98.4865 | 289.1634 | 226.2307 | 100.8489 | 687.131 | 1.6894 | 450.7036 | 34.0481 | 49.9239 | 36.6799 | 78.5601 | 11.961 | 109.6523 | 29.7696 | 8.1857 | 99.8822 | 76.4227 | 24.5 | 29.8039 | 86 | 32 | 1.0046 | 69.4118 | 102 | 8210 | 32.549 | 108.1619 | 35.3119 | -0.5625 | 19.8125 | 0 | 43.3746 | 32.9219
9/26/2020 12:56:51.3 | 22.9654 | 1674 | 6 | 2501.3939 | 129.8462 | 85.0288 | 100.1917 | 30.0412 | 32.102 | 0.04283 | 107.1484 | 11.2939 | 70.7326 | 70.0275 | 70.7649 | 1.0001 | 98.4865 | 289.4725 | 226.1743 | 100.9994 | 687.0551 | 1.6943 | 450.9829 | 34.013 | 49.9822 | 36.6343 | 78.3692 | 11.9495 | 109.4282 | 29.7241 | 8.3056 | 99.7816 | 76.3799 | 24.5 | 30.1961 | 86 | 32 | 0.99474 | 69.4118 | 98 | 8510 | 32.549 | 109.1309 | 35.2325 | -0.5 | 20.4375 | 0 | 42.9688 | 32.9219
9/26/2020 12:56:52.3 | 22.9657 | 1675 | 6 | 2499.4281 | 129.9819 | 85.046 | 100.1319 | 30.0502 | 32.1078 | 0.03995 | 107.1222 | 11.2978 | 70.4472 | 70.0907 | 70.7679 | 1.0192 | 98.4865 | 289.2196 | 226.0053 | 100.945 | 687.131 | 1.7034 | 448.6646 | 34.0206 | 50.0785 | 36.7324 | 78.412 | 11.9678 | 109.5962 | 29.8745 | 8.2295 | 99.7732 | 76.3734 | 24.5 | 29.4118 | 86 | 32 | 1.0022 | 69.4118 | 101 | 8020 | 32.549 | 108.49 | 35.1471 | -0.625 | 20.4375 | 0 | 43.1549 | 32.9219
9/26/2020 12:56:53.3 | 22.966 | 1676 | 6 | 2500.5233 | 130.0227 | 85.0464 | 100.0592 | 30.0535 | 32.1003 | 0.03925 | 107.1135 | 11.2978 | 70.5043 | 70.5665 | 70.7771 | 0.99476 | 98.4865 | 288.1518 | 226.0335 | 100.9033 | 686.9739 | 1.6965 | 449.9494 | 34.0472 | 49.8791 | 36.6869 | 78.7146 | 11.9564 | 109.6523 | 29.829 | 8.1574 | 99.8319 | 76.4292 | 24.5 | 29.8039 | 86 | 32 | 1.0038 | 69.4118 | 102 | 7990 | 32.549 | 108.49 | 35.1593 | -0.5625 | 19.875 | 0 | 43.3014 | 32.9219
9/26/2020 12:56:54.3 | 22.9663 | 1677 | 6 | 2498.987 | 129.9871 | 85.0501 | 99.9936 | 30.0694 | 32.1097 | 0.04123 | 107.1047 | 11.2861 | 70.4472 | 70.5417 | 70.7717 | 0.99886 | 98.4876 | 289.2196 | 226.4841 | 100.9323 | 687.0306 | 1.693 | 452.6309 | 34.0184 | 50.0133 | 36.8126 | 78.4484 | 11.9724 | 109.8215 | 29.5985 | 8.2283 | 99.7564 | 76.3994 | 24.5 | 29.4118 | 86 | 32 | 0.99739 | 69.4118 | 98 | 8260 | 32.549 | 109.4513 | 35.2478 | -0.5625 | 20.1875 | 0 | 43.2007 | 32.9219
9/26/2020 12:56:55.3 | 22.9666 | 1678 | 6 | 2502.0891 | 129.6504 | 85.0803 | 99.9368 | 30.075 | 32.1 | 0.04021 | 107.0611 | 11.2919 | 70.8754 | 69.6704 | 70.7695 | 1.0122 | 98.4871 | 289.1353 | 226.456 | 100.9514 | 686.8008 | 1.6826 | 449.8098 | 33.9715 | 49.7245 | 36.673 | 78.7146 | 12.0096 | 109.6248 | 29.5144 | 8.1638 | 99.7061 | 76.3175 | 24.5 | 29.4118 | 86 | 32 | 1.0018 | 69.4118 | 102 | 8190 | 32.549 | 108.49 | 35.1685 | -0.625 | 19.6875 | 0 | 43.4998 | 32.9219
9/26/2020 12:56:56.3 | 22.9668 | 1679 | 6 | 2500.321 | 129.8149 | 85.0798 | 99.9247 | 30.0696 | 32.1128 | 0.04104 | 107.0174 | 11.2881 | 70.647 | 69.8742 | 70.7587 | 1.0236 | 98.4848 | 288.9105 | 226.5405 | 100.8362 | 686.9226 | 1.691 | 450.8153 | 33.9914 | 50.0133 | 36.673 | 78.5964 | 11.9648 | 109.6506 | 29.5985 | 8.1432 | 99.7145 | 76.2187 | 24.5 | 29.8039 | 86 | 32 | 0.9973 | 69.4118 | 102 | 8260 | 32.549 | 108.1619 | 35.3332 | -0.5625 | 19.8125 | 0 | 43.335 | 32.9219
9/26/2020 12:56:57.3 | 22.9671 | 1680 | 6 | 2498.4261 | 129.6879 | 85.0792 | 99.9477 | 30.0602 | 32.0964 | 0.04266 | 106.9564 | 11.2871 | 70.6185 | 70.0142 | 70.7633 | 1.0078 | 98.4876 | 288.9105 | 226.5123 | 100.916 | 686.8873 | 1.6965 | 450.6198 | 33.9337 | 50.0989 | 36.6274 | 78.8756 | 11.9891 | 109.5694 | 29.7904 | 8.1277 | 99.681 | 76.2746 | 24.5 | 29.8039 | 86 | 32 | 1.0051 | 69.4118 | 98 | 8480 | 32.549 | 109.4513 | 35.3607 | -0.625 | 19.4375 | 0 | 43.8568 | 32.9219
9/26/2020 12:56:58.3 | 22.9674 | 1681 | 6 | 2500.0285 | 129.6133 | 85.1039 | 100.0118 | 30.069 | 32.1002 | 0.04462 | 106.9826 | 11.2774 | 70.3045 | 70.3348 | 70.766 | 1.0024 | 98.4876 | 289.7255 | 226.6813 | 100.897 | 686.7548 | 1.6881 | 449.1674 | 33.9343 | 50.0785 | 36.6136 | 78.7574 | 11.9959 | 109.5133 | 29.6123 | 8.1831 | 99.6306 | 76.1134 | 24.5 | 29.4118 | 86 | 32 | 1.0015 | 69.0196 | 101 | 8040 | 32.549 | 108.1619 | 35.3241 | -0.5 | 18.9375 | 0 | 44.4427 | 32.9219
9/26/2020 12:56:59.3 | 22.9677 | 1682 | 6 | 2501.0919 | 129.5079 | 85.165 | 100.0689 | 30.0776 | 32.0902 | 0.04634 | 106.9913 | 11.2929 | 70.3616 | 70.5714 | 70.7623 | 0.99672 | 98.4871 | 289.1353 | 226.1743 | 100.8779 | 686.9226 | 1.67 | 451.1505 | 33.9177 | 49.955 | 36.673 | 78.6392 | 11.9861 | 109.2046 | 29.644 | 8.2218 | 99.5132 | 76.1199 | 24.5 | 29.8039 | 86 | 32 | 1.0043 | 69.4118 | 101 | 7940 | 32.549 | 108.1619 | 35.4248 | -0.5625 | 18.625 | 0 | 45.221 | 32.9219
9/26/2020 12:57:00.3 | 22.9679 | 1683 | 6 | 2497.178 | 129.7102 | 85.1929 | 100.1072 | 30.0853 | 32.0891 | 0.04839 | 107 | 11.2978 | 70.647 | 70.0109 | 70.7541 | 1.006 | 98.4876 | 287.927 | 225.9772 | 100.9577 | 687.0092 | 1.6595 | 451.6253 | 33.919 | 50.0921 | 36.7324 | 78.8197 | 11.9769 | 109.1212 | 29.5738 | 8.2128 | 99.4545 | 76.1265 | 24.5 | 29.8039 | 86 | 32 | 1.0029 | 69.4118 | 97 | 8290 | 32.549 | 108.8104 | 35.4584 | -0.5 | 19.625 | 0 | 45.1172 | 32.9219
9/26/2020 12:57:01.3 | 22.9682 | 1684 | 6 | 2501.969 | 129.5412 | 85.1675 | 100.1415 | 30.0902 | 32.0988 | 0.04769 | 107.0087 | 11.2987 | 70.3045 | 70.2369 | 70.7507 | 0.99815 | 98.4859 | 289.1353 | 226.7095 | 100.9287 | 687.085 | 1.6549 | 450.0612 | 33.9415 | 49.7001 | 36.673 | 78.8886 | 12.0051 | 109.1755 | 29.647 | 8.1561 | 99.4964 | 76.0212 | 24 | 29.8039 | 86 | 32 | 0.99754 | 69.4118 | 102 | 8240 | 32.549 | 107.8415 | 35.3943 | -0.5625 | 19.875 | 0 | 44.7937 | 32.9219
9/26/2020 12:57:02.3 | 22.9685 | 1685 | 6 | 2500.4237 | 129.8087 | 85.1627 | 100.1594 | 30.0849 | 32.0999 | 0.04717 | 107.0262 | 11.3065 | 70.1332 | 70.2502 | 70.7486 | 1.0081 | 98.4876 | 288.489 | 226.287 | 100.8489 | 687.1203 | 1.6684 | 450.8991 | 33.9904 | 50.233 | 36.8236 | 78.7574 | 11.9952 | 109.3453 | 29.4026 | 8.0723 | 99.5635 | 76.1134 | 24.5 | 30.1961 | 86 | 32 | 1.0017 | 69.4118 | 101 | 8260 | 32.549 | 107.8415 | 35.4767 | -0.5 | 19.375 | 0 | 45.0745 | 32.9219
9/26/2020 12:57:03.3 | 22.9688 | 1686 | 6 | 2502.3697 | 129.6901 | 85.2107 | 100.1751 | 30.0796 | 32.0986 | 0.0464 | 106.9826 | 11.2949 | 70.647 | 69.7807 | 70.7526 | 0.99619 | 98.4871 | 288.9667 | 226.287 | 100.7591 | 687.0957 | 1.6682 | 450.9829 | 33.9851 | 50.0337 | 36.7394 | 78.8625 | 12.0179 | 109.5968 | 29.6717 | 8.2231 | 99.5635 | 76.0836 | 24 | 30.1961 | 86 | 32 | 1.0032 | 69.4118 | 98 | 8510 | 32.549 | 109.1309 | 35.4645 | -0.5 | 20.1875 | 0 | 44.8578 | 32.9219
9/26/2020 12:57:04.3 | 22.9691 | 1687 | 6 | 2500.2813 | 130.0282 | 85.2437 | 100.1905 | 30.0748 | 32.0917 | 0.04514 | 107.0174 | 11.2871 | 70.4472 | 69.9826 | 70.7418 | 1.0049 | 98.4865 | 288.489 | 226.2307 | 100.8362 | 686.8659 | 1.6817 | 449.3908 | 34.045 | 49.9103 | 36.6522 | 78.6457 | 12.0233 | 110.1005 | 29.7034 | 8.187 | 99.6139 | 75.9522 | 24.5 | 29.4118 | 86 | 31 | 1.0031 | 69.4118 | 101 | 8090 | 32.549 | 108.49 | 35.3424 | -0.5 | 20.5 | 0 | 44.9005 | 32.9219
9/26/2020 12:57:05.3 | 22.9693 | 1688 | 6 | 2498.659 | 129.8776 | 85.2417 | 100.2023 | 30.0837 | 32.0939 | 0.04353 | 107.0436 | 11.2881 | 70.4186 | 70.2486 | 70.7375 | 1.0014 | 98.4865 | 288.1237 | 225.949 | 100.9514 | 686.8414 | 1.7021 | 450.7315 | 33.9814 | 50.0337 | 36.7255 | 78.8625 | 11.9883 | 110.0164 | 29.6193 | 8.2025 | 99.6642 | 76.0212 | 24.5 | 29.4118 | 87 | 31 | 0.99751 | 69.4118 | 102 | 8020 | 32.549 | 108.8104 | 35.3394 | -0.375 | 19.9375 | 0 | 45.0409 | 32.9219
9/26/2020 12:57:06.3 | 22.9696 | 1689 | 6 | 2501.8513 | 129.6211 | 85.2437 | 100.2454 | 30.0892 | 32.0838 | 0.04668 | 107.0436 | 11.2958 | 70.4472 | 69.9309 | 70.7394 | 1.0074 | 98.4871 | 288.7981 | 226.7095 | 101.3774 | 686.7655 | 1.7012 | 451.8209 | 33.9611 | 50.0269 | 36.6799 | 78.7574 | 12.0217 | 110.2131 | 29.9793 | 8.2476 | 99.7481 | 75.9289 | 24.5 | 29.8039 | 87 | 32 | 0.99928 | 69.4118 | 98 | 8290 | 32.549 | 109.4513 | 35.2508 | -0.375 | 20.5625 | 0 | 44.8456 | 32.9219
9/26/2020 12:57:07.3 | 22.9699 | 1690 | 6 | 2499.4677 | 129.9733 | 85.258 | 100.2632 | 30.0866 | 32.0977 | 0.04601 | 107.0698 | 11.2949 | 70.5899 | 69.409 | 70.7348 | 0.99672 | 98.4831 | 288.2923 | 226.0617 | 101.0475 | 686.7464 | 1.699 | 449.4467 | 34.0185 | 50.2914 | 36.8651 | 78.8132 | 11.9975 | 110.2091 | 29.7766 | 8.2283 | 99.7816 | 75.955 | 24.5 | 29.4118 | 87 | 32 | 1.0007 | 69.4118 | 102 | 8210 | 32.549 | 108.8104 | 35.2295 | -0.4375 | 19.875 | 0 | 45.1141 | 32.9219
9/26/2020 12:57:08.3 | 22.9702 | 1691 | 6 | 2499.6903 | 129.817 | 85.2541 | 100.3051 | 30.0914 | 32.0929 | 0.04392 | 107 | 11.2968 | 70.5899 | 69.6771 | 70.7333 | 1.0113 | 98.4871 | 288.5733 | 226.0335 | 101.1372 | 686.7816 | 1.6917 | 450.3405 | 33.9798 | 50.0785 | 36.8582 | 78.8067 | 12.0066 | 109.7929 | 29.5074 | 8.1715 | 99.7816 | 75.8002 | 24 | 29.4118 | 87 | 32 | 1.0017 | 69.8039 | 101 | 8290 | 32.549 | 108.8104 | 35.0891 | -0.5 | 20 | 0 | 44.5282 | 32.9219
9/26/2020 12:57:09.3 | 22.9704 | 1692 | 6 | 2498.4437 | 129.8038 | 85.228 | 100.3319 | 30.0938 | 32.1025 | 0.04599 | 106.9564 | 11.2968 | 71.1323 | 69.9076 | 70.7387 | 1.0035 | 98.4859 | 287.6741 | 225.5828 | 101.0475 | 686.6437 | 1.6925 | 450.7315 | 33.9623 | 50.2914 | 36.7324 | 78.8132 | 12.0202 | 110.0159 | 29.6717 | 8.1625 | 99.8068 | 75.8301 | 24.5 | 29.8039 | 87 | 32 | 1.005 | 69.4118 | 98 | 8480 | 32.549 | 109.4513 | 35.0525 | -0.5 | 19.75 | 0 | 44.6045 | 32.9219
9/26/2020 12:57:10.3 | 22.9707 | 1693 | 6 | 2501.0324 | 129.6308 | 85.2742 | 100.3416 | 30.0868 | 32.0896 | 0.04758 | 106.9826 | 11.2968 | 70.6185 | 69.9592 | 70.7302 | 0.99868 | 98.4859 | 289.051 | 226.0898 | 100.9641 | 686.5571 | 1.699 | 449.2791 | 33.9516 | 50.3049 | 36.7255 | 78.8262 | 11.9899 | 109.7638 | 29.2659 | 8.2115 | 99.8487 | 75.9224 | 24.5 | 29.4118 | 87 | 32 | 0.99895 | 69.4118 | 101 | 8040 | 32.549 | 108.49 | 35.1166 | -0.5 | 20.8125 | 0 | 44.1223 | 33.0156
9/26/2020 12:57:11.3 | 22.971 | 1694 | 6 | 2499.5243 | 129.706 | 85.2561 | 100.3587 | 30.1021 | 32.0871 | 0.04494 | 107.0087 | 11.2832 | 70.5614 | 69.8625 | 70.7171 | 0.99868 | 98.4865 | 288.0675 | 226.1462 | 100.8616 | 686.6031 | 1.7019 | 451.0108 | 33.9496 | 50.2466 | 36.6799 | 78.8197 | 11.9792 | 109.8203 | 29.4688 | 8.3249 | 99.8655 | 76.0277 | 24.5 | 30.1961 | 87 | 32 | 1.0014 | 69.4118 | 102 | 7990 | 32.549 | 108.8104 | 35.1501 | -0.5 | 20.3125 | 0 | 44.0949 | 32.9219
9/26/2020 12:57:12.3 | 22.9713 | 1695 | 6 | 2501.0353 | 129.8231 | 85.2667 | 100.3527 | 30.1071 | 32.084 | 0.0459 | 107.0087 | 11.2755 | 70.7041 | 69.6353 | 70.7212 | 0.99975 | 98.4854 | 287.9551 | 225.8645 | 100.945 | 686.7303 | 1.7049 | 451.346 | 34.0024 | 50.233 | 36.7394 | 78.8067 | 11.9929 | 109.5391 | 29.5599 | 8.2566 | 99.9074 | 75.8366 | 24.5 | 29.4118 | 87 | 32 | 1.0059 | 69.4118 | 97 | 8210 | 32.549 | 109.4513 | 34.9853 | -0.5 | 20.25 | 0 | 43.8293 | 32.9219
9/26/2020 12:57:13.3 | 22.9716 | 1696 | 6 | 2498.2218 | 129.9565 | 85.3067 | 100.3244 | 30.1048 | 32.0727 | 0.04624 | 107.096 | 11.2861 | 70.5899 | 69.33 | 70.72 | 1.0021 | 98.4854 | 287.9551 | 226.0335 | 100.8553 | 686.6491 | 1.7049 | 450.0332 | 34.0003 | 50.2398 | 36.6869 | 78.9612 | 11.9868 | 109.371 | 29.5144 | 8.1793 | 99.8906 | 75.886 | 24.5 | 29.8039 | 87 | 31 | 0.99977 | 69.4118 | 102 | 8160 | 32.549 | 108.1619 | 35.1318 | -0.5 | 19.5625 | 0 | 44.1345 | 32.9219
9/26/2020 12:57:14.3 | 22.9718 | 1697 | 6 | 2500.4551 | 129.5835 | 85.2702 | 100.2655 | 30.1005 | 32.0678 | 0.0468 | 107.0873 | 11.2803 | 70.5043 | 70.0658 | 70.7192 | 1.0094 | 98.4871 | 288.77 | 226.1743 | 100.9867 | 686.6843 | 1.6905 | 449.8936 | 33.9319 | 50.2778 | 36.7324 | 78.8495 | 12.0096 | 109.5128 | 29.6054 | 8.1973 | 99.8235 | 75.7807 | 24.5 | 29.8039 | 87 | 31 | 1.0016 | 69.4118 | 101 | 8260 | 32.549 | 108.49 | 35.1227 | -0.625 | 20.875 | 0 | 43.457 | 32.9219
9/26/2020 12:57:15.3 | 22.9721 | 1698 | 6 | 2498.7815 | 129.6609 | 85.3111 | 100.2245 | 30.1073 | 32.0722 | 0.04545 | 107.1222 | 11.2784 | 70.8183 | 70.4904 | 70.7197 | 0.99868 | 98.4876 | 288.2923 | 225.6955 | 101.0728 | 686.8521 | 1.6892 | 451.0946 | 33.9251 | 50.3701 | 36.6343 | 78.8886 | 12.0293 | 110.1576 | 29.5945 | 8.2205 | 99.8403 | 75.6884 | 24.5 | 29.4118 | 87 | 32 | 0.99763 | 69.4118 | 98 | 8360 | 32.549 | 109.4513 | 35.1105 | -0.5625 | 20.4375 | 0 | 43.2556 | 32.9219
9/26/2020 12:57:16.3 | 22.9724 | 1699 | 6 | 2498.4107 | 129.5207 | 85.341 | 100.1458 | 30.0851 | 32.0723 | 0.04768 | 107.1745 | 11.289 | 70.647 | 70.1639 | 70.7156 | 1.0008 | 98.4876 | 288.5452 | 226.0335 | 100.8843 | 686.7901 | 1.6992 | 450.2567 | 33.8845 | 50.3225 | 36.8692 | 78.695 | 12.0005 | 109.8215 | 29.5985 | 8.1754 | 99.8739 | 75.7117 | 24.5 | 29.4118 | 87 | 31 | 0.99886 | 69.4118 | 101 | 8070 | 32.549 | 108.49 | 35.1532 | -0.625 | 20.125 | 0 | 43.4387 | 32.9219
9/26/2020 12:57:17.3 | 22.9727 | 1700 | 6 | 2499.996 | 129.5646 | 85.3239 | 100.0755 | 30.1057 | 32.0656 | 0.04658 | 107.1047 | 11.2871 | 70.5328 | 70.0641 | 70.7175 | 1.0067 | 98.4859 | 288.7419 | 226.3997 | 101.1435 | 686.9333 | 1.6894 | 451.1784 | 33.9187 | 50.2398 | 36.7919 | 78.6159 | 12.0255 | 109.8758 | 29.6717 | 8.2656 | 99.8319 | 75.639 | 24.5 | 29.8039 | 87 | 31 | 1.001 | 69.4118 | 102 | 7970 | 32.549 | 108.49 | 35.1685 | -0.5 | 19.9375 | 0 | 43.9179 | 32.9219
9/26/2020 12:57:18.3 | 22.9729 | 1701 | 6 | 2501.9452 | 130.0414 | 85.342 | 100.0111 | 30.0992 | 32.0616 | 0.0458 | 107.0611 | 11.2832 | 70.4757 | 69.5013 | 70.716 | 1.0021 | 98.4848 | 288.9105 | 226.3433 | 101.0892 | 686.8467 | 1.6817 | 449.6143 | 34.0767 | 50.4391 | 36.8374 | 78.856 | 11.983 | 109.3144 | 29.5074 | 8.2489 | 99.7816 | 75.583 | 24.5 | 29.4118 | 87 | 31 | 1.0014 | 69.4118 | 97 | 8310 | 32.549 | 109.1309 | 34.9213 | -0.5625 | 20.4375 | 0 | 43.1397 | 32.9219
9/26/2020 12:57:19.3 | 22.9732 | 1702 | 6 | 2500.1293 | 130.0633 | 85.3725 | 99.9497 | 30.0803 | 32.0431 | 0.04658 | 107 | 11.2764 | 70.3616 | 70.1456 | 70.7302 | 1.0092 | 98.4854 | 289.2758 | 226.7095 | 101.0058 | 686.9387 | 1.6826 | 450.0612 | 34.0511 | 50.3497 | 36.7988 | 78.9184 | 12.0058 | 109.427 | 29.5738 | 8.2592 | 99.79 | 75.6949 | 24.5 | 29.4118 | 87 | 31 | 0.99922 | 69.4118 | 102 | 8210 | 32.549 | 108.1619 | 35.1257 | -0.5625 | 20.4375 | 0 | 43.1976 | 32.9219
9/26/2020 12:57:20.3 | 22.9735 | 1703 | 6 | 2500.712 | 130.0523 | 85.3624 | 99.9269 | 30.0773 | 32.0468 | 0.04626 | 106.9564 | 11.2687 | 70.5614 | 70.1572 | 70.7272 | 1.0095 | 98.4865 | 289.8379 | 227.5263 | 100.9577 | 686.9686 | 1.6668 | 451.1784 | 34.057 | 50.2981 | 36.6799 | 78.9677 | 11.9891 | 109.3722 | 29.7311 | 8.2063 | 99.8152 | 75.5336 | 24.5 | 29.8039 | 87 | 31 | 1.0023 | 69.4118 | 102 | 8330 | 32.549 | 108.1619 | 35.2325 | -0.5625 | 20.1875 | 0 | 43.1335 | 32.9219
9/26/2020 12:57:21.3 | 22.9738 | 1704 | 6 | 2499.6145 | 129.9068 | 85.3664 | 99.917 | 30.0877 | 32.0485 | 0.04657 | 106.9564 | 11.2697 | 70.647 | 69.7139 | 70.7305 | 1.0042 | 98.4859 | 289.0791 | 226.7095 | 101.0665 | 687.1578 | 1.6626 | 449.5305 | 34.0053 | 50.4148 | 36.8196 | 78.8821 | 11.9891 | 109.2035 | 29.8498 | 8.187 | 99.8235 | 75.6156 | 24 | 30.1961 | 87 | 31 | 1.0072 | 69.4118 | 98 | 8260 | 32.549 | 108.8104 | 35.1501 | -0.5 | 19.1875 | 0 | 43.5638 | 32.9219
9/26/2020 12:57:22.3 | 22.9741 | 1705 | 6 | 2495.2064 | 129.0304 | 85.3813 | 99.9385 | 30.0782 | 32.0542 | 0.05142 | 106.8865 | 11.2716 | 70.7612 | 69.7172 | 70.7059 | 0.99957 | 98.4854 | 288.0956 | 226.0053 | 101.2396 | 687.1065 | 1.6155 | 451.1226 | 33.7113 | 50.2398 | 36.8582 | 78.8625 | 11.9792 | 109.6792 | 29.829 | 8.0968 | 99.2029 | 75.6026 | 24.5 | 28.6274 | 87 | 31 | 1.0016 | 68.2353 | 100 | 7970 | 32.549 | 108.49 | 35.5102 | -0.5 | 18 | 0 | 44.8883 | 32.9219
9/26/2020 12:57:23.3 | 22.9743 | 1706 | 6 | 2497.3093 | 128.1438 | 85.3809 | 100.01 | 30.0825 | 32.056 | 0.06032 | 106.8167 | 11.2687 | 70.7326 | 69.7807 | 70.6864 | 1.0092 | 98.4848 | 288.3485 | 226.0053 | 101.0058 | 686.9333 | 1.5949 | 449.3908 | 33.5107 | 50.2981 | 36.6869 | 78.9184 | 11.999 | 109.0063 | 29.6262 | 8.0736 | 98.8422 | 75.5895 | 24.5 | 29.0196 | 87 | 31 | 0.99763 | 68.6274 | 101 | 8070 | 32.549 | 107.8415 | 35.5652 | -0.5625 | 21.625 | 0 | 43.0725 | 32.9219
9/26/2020 12:57:24.3 | 22.9746 | 1707 | 6 | 2498.1069 | 128.1267 | 85.3626 | 100.0627 | 30.0699 | 32.0578 | 0.05824 | 106.7382 | 11.2667 | 70.4472 | 69.6169 | 70.6702 | 1.0023 | 98.4865 | 289.613 | 226.7658 | 100.9577 | 686.8061 | 1.619 | 449.4187 | 33.5156 | 50.1951 | 36.7849 | 78.8197 | 12.0376 | 109.7083 | 29.6786 | 8.1135 | 98.8422 | 75.4347 | 24.5 | 29.0196 | 87 | 31 | 1.0006 | 68.2353 | 100 | 8160 | 32.549 | 108.1619 | 35.5377 | -0.5 | 19.3125 | 0 | 44.3573 | 32.9219
9/26/2020 12:57:25.3 | 22.9749 | 1708 | 6 | 2497.4741 | 128.1286 | 85.337 | 100.0934 | 30.069 | 32.0569 | 0.0568 | 106.7731 | 11.2638 | 70.5043 | 70.0375 | 70.6609 | 1.0001 | 98.4842 | 289.051 | 226.0617 | 101.1979 | 686.6491 | 1.5971 | 450.0053 | 33.5123 | 50.0921 | 36.7394 | 78.8691 | 12.0073 | 109.9021 | 29.6786 | 8.1432 | 98.6242 | 75.4413 | 24.5 | 28.6274 | 87 | 31 | 0.99983 | 68.2353 | 96 | 8290 | 32.549 | 109.1309 | 35.3729 | -0.5625 | 18.75 | 0 | 45.1996 | 32.9219
9/26/2020 12:57:26.3 | 22.9752 | 1709 | 6 | 2498.1951 | 127.7219 | 85.3835 | 100.1316 | 30.0922 | 32.0357 | 0.05875 | 106.7469 | 11.2658 | 70.4186 | 69.8992 | 70.6598 | 0.9994 | 98.4854 | 288.6295 | 226.3997 | 100.9867 | 686.5272 | 1.5902 | 450.8712 | 33.4127 | 50.2778 | 36.7919 | 78.8002 | 11.9952 | 109.5951 | 29.553 | 8.1767 | 98.5151 | 75.293 | 24.5 | 29.0196 | 87 | 31 | 0.9991 | 68.2353 | 96 | 8090 | 32.549 | 109.1309 | 35.4797 | -0.5 | 21.3125 | 0 | 43.5303 | 32.9219
9/26/2020 12:57:27.3 | 22.9754 | 1710 | 6 | 2498.754 | 127.5411 | 85.3905 | 100.1554 | 30.0967 | 32.0524 | 0.06124 | 106.7382 | 11.259 | 70.333 | 69.7841 | 70.6536 | 1.0094 | 98.4899 | 289.0791 | 225.9772 | 100.9931 | 686.4407 | 1.6126 | 452.4353 | 33.372 | 50.1815 | 36.8374 | 78.9054 | 11.9914 | 109.2075 | 29.6123 | 8.0774 | 98.5487 | 75.2864 | 24.5 | 29.4118 | 87 | 31 | 1.0016 | 68.6274 | 101 | 7870 | 32.549 | 107.8415 | 35.3699 | -0.5625 | 20.5625 | 0 | 43.454 | 32.9219
9/26/2020 12:57:28.3 | 22.9757 | 1711 | 6 | 2498.499 | 127.6357 | 85.3635 | 100.1666 | 30.0857 | 32.0334 | 0.06009 | 106.7731 | 11.2599 | 70.5328 | 70.0591 | 70.6409 | 1.0069 | 98.4871 | 288.4047 | 225.8363 | 100.9804 | 686.5786 | 1.6019 | 451.4298 | 33.3954 | 50.1164 | 36.7532 | 78.7444 | 11.9686 | 108.6724 | 29.6509 | 8.0658 | 98.6577 | 75.306 | 24.5 | 29.4118 | 87 | 31 | 1.0048 | 68.2353 | 96 | 8190 | 32.549 | 108.49 | 35.4401 | -0.5625 | 19.5625 | 0 | 44.4 | 32.9219
9/26/2020 12:57:29.3 | 22.976 | 1712 | 6 | 2499.0163 | 127.4345 | 85.3536 | 100.1786 | 30.0832 | 32.0301 | 0.06145 | 106.808 | 11.2551 | 70.333 | 69.6001 | 70.6266 | 1.0056 | 98.4859 | 287.7022 | 225.5828 | 101.0184 | 686.679 | 1.5736 | 450.6198 | 33.3473 | 50.1572 | 36.8305 | 78.9314 | 12.0058 | 109.0354 | 29.5876 | 8.0774 | 98.5235 | 75.3294 | 24.5 | 29.4118 | 87 | 31 | 1.0013 | 68.2353 | 96 | 8240 | 32.549 | 108.49 | 35.3973 | -0.5 | 18.8125 | 0 | 45.0867 | 32.9219
9/26/2020 12:57:30.3 | 22.9763 | 1713 | 6 | 2497.7106 | 127.4333 | 85.355 | 100.2136 | 30.069 | 32.0348 | 0.05886 | 106.8691 | 11.2561 | 70.4757 | 69.4358 | 70.626 | 1.0003 | 98.4854 | 288.5733 | 225.8082 | 100.9577 | 686.5625 | 1.567 | 449.726 | 33.3317 | 50.0405 | 36.7849 | 78.8197 | 11.9792 | 109.6511 | 29.6262 | 8.0929 | 98.4564 | 75.2864 | 24.5 | 29.0196 | 87 | 31 | 0.99925 | 68.6274 | 100 | 8210 | 32.549 | 108.1619 | 35.3577 | -0.5 | 20.0625 | 0 | 44.5618 | 32.9219
9/26/2020 12:57:31.3 | 22.9766 | 1714 | 6 | 2499.3333 | 127.3079 | 85.3108 | 100.222 | 30.0714 | 32.0301 | 0.05705 | 106.9302 | 11.2619 | 70.3616 | 69.8592 | 70.6181 | 1.0208 | 98.4848 | 288.6857 | 226.2588 | 100.663 | 686.4867 | 1.5798 | 450.6477 | 33.3195 | 50.0853 | 36.7394 | 78.6653 | 11.9731 | 109.9587 | 29.6193 | 8.1122 | 98.4983 | 75.3424 | 24.5 | 29.0196 | 87 | 31 | 1.0016 | 68.6274 | 97 | 8190 | 32.549 | 109.4513 | 35.1257 | -0.5 | 21.9375 | 0 | 43.4082 | 32.9219
9/26/2020 12:57:32.3 | 22.9768 | 1715 | 6 | 2498.649 | 127.5332 | 85.3127 | 100.2427 | 30.066 | 32.0278 | 0.05857 | 107 | 11.2599 | 70.4472 | 69.8926 | 70.6101 | 1.0142 | 98.4848 | 288.5452 | 226.1743 | 101.0058 | 686.6544 | 1.6175 | 451.0667 | 33.3721 | 50.1951 | 36.7988 | 78.8197 | 11.9693 | 109.5385 | 29.6786 | 8.0981 | 98.7583 | 75.2501 | 24.5 | 29.0196 | 87 | 31 | 1 | 68.2353 | 97 | 8240 | 32.549 | 109.1309 | 35.1837 | -0.375 | 21.125 | 0 | 43.3167 | 32.9219
9/26/2020 12:57:33.3 | 22.9771 | 1716 | 6 | 2498.5663 | 127.4189 | 85.3012 | 100.2915 | 30.093 | 32.027 | 0.05779 | 107.0262 | 11.2687 | 70.8183 | 69.2459 | 70.6016 | 1.006 | 98.4865 | 288.9105 | 225.9772 | 101.0475 | 686.7303 | 1.6252 | 448.6646 | 33.3383 | 50.1368 | 36.7919 | 78.9119 | 11.9891 | 109.6243 | 29.7241 | 8.1728 | 98.8338 | 75.1446 | 24.5 | 29.0196 | 87 | 31 | 1.0012 | 68.6274 | 101 | 8040 | 32.549 | 108.1619 | 35.2112 | -0.4375 | 20.1875 | 0 | 43.1641 | 32.9219
9/26/2020 12:57:34.3 | 22.9774 | 1717 | 6 | 2499.2755 | 127.5217 | 85.3337 | 100.3153 | 30.082 | 32.0356 | 0.05942 | 106.9564 | 11.2735 | 70.1332 | 70.1373 | 70.6005 | 0.99637 | 98.4859 | 288.7138 | 226.2588 | 100.9096 | 686.8115 | 1.592 | 451.4019 | 33.3773 | 50.1436 | 36.7919 | 78.7704 | 12.0013 | 109.2315 | 29.6262 | 8.1019 | 98.6912 | 75.0952 | 24.5 | 29.4118 | 87 | 31 | 1.003 | 68.2353 | 96 | 8090 | 32.549 | 108.49 | 35.2905 | -0.375 | 19.625 | 0 | 43.4692 | 32.9219
9/26/2020 12:57:35.3 | 22.9777 | 1718 | 6 | 2502.0349 | 127.3835 | 85.3315 | 100.3221 | 30.0898 | 32.0368 | 0.05841 | 106.904 | 11.2638 | 70.5899 | 69.7055 | 70.5988 | 1.0051 | 98.4859 | 288.489 | 225.7518 | 100.9994 | 686.9387 | 1.5681 | 452.5471 | 33.3744 | 49.6729 | 36.7988 | 78.6653 | 11.9807 | 109.0074 | 29.6193 | 8.0916 | 98.5571 | 75.1017 | 24.5 | 29.0196 | 87 | 31 | 1.0018 | 68.6274 | 100 | 8260 | 32.549 | 108.8104 | 35.1318 | -0.5 | 18.9375 | 0 | 44.1437 | 32.9219
9/26/2020 12:57:36.3 | 22.9779 | 1719 | 6 | 2500.4638 | 127.5899 | 85.3094 | 100.3182 | 30.0885 | 32.0289 | 0.05887 | 106.8778 | 11.2677 | 70.5043 | 69.5046 | 70.5958 | 1.0136 | 98.4837 | 288.9105 | 226.456 | 101.0475 | 686.9686 | 1.5663 | 450.0891 | 33.4122 | 49.9822 | 36.8374 | 78.6653 | 12.0051 | 109.0612 | 29.6193 | 8.0529 | 98.4648 | 75.1381 | 24.5 | 29.4118 | 87 | 31 | 1.0006 | 68.6274 | 100 | 8210 | 32.549 | 107.5211 | 35.2997 | -0.4375 | 19.6875 | 0 | 44.0094 | 32.9219
9/26/2020 12:57:37.3 | 22.9782 | 1720 | 6 | 2501.4418 | 127.6234 | 85.2762 | 100.2867 | 30.0786 | 32.0506 | 0.05826 | 106.9127 | 11.2667 | 70.6185 | 69.5649 | 70.5962 | 0.99922 | 98.4842 | 288.7981 | 226.3152 | 100.9323 | 687.0712 | 1.5716 | 450.7595 | 33.4317 | 50.0133 | 36.8651 | 78.4484 | 12.0081 | 109.2578 | 29.6509 | 8.111 | 98.4396 | 75.0159 | 24.5 | 29.0196 | 87 | 31 | 1.001 | 68.2353 | 96 | 8260 | 32.549 | 108.49 | 35.2112 | -0.375 | 19.4375 | 0 | 44.5221 | 32.9219
9/26/2020 12:57:38.3 | 22.9785 | 1721 | 6 | 2501.1534 | 127.6127 | 85.2558 | 100.231 | 30.0717 | 32.0497 | 0.05887 | 106.9302 | 11.2697 | 70.333 | 70.1705 | 70.5918 | 1.0078 | 98.4854 | 289.1915 | 226.118 | 100.916 | 686.7794 | 1.5765 | 451.3739 | 33.4213 | 50.0473 | 36.7503 | 78.7769 | 12.0119 | 109.259 | 29.5807 | 7.9756 | 98.4312 | 75.1055 | 24.5 | 29.0196 | 87 | 32 | 0.99596 | 68.2353 | 96 | 8260 | 32.549 | 108.8104 | 34.9335 | -0.4375 | 19.8125 | 0 | 44.458 | 32.9219
9/26/2020 12:57:39.3 | 22.9788 | 1722 | 6 | 2501.1233 | 127.7868 | 85.2606 | 100.1566 | 30.0594 | 32.057 | 0.06036 | 106.9302 | 11.2832 | 70.4472 | 69.9409 | 70.5895 | 1.0094 | 98.4876 | 288.9386 | 226.625 | 101.1245 | 686.8115 | 1.5782 | 448.5808 | 33.4681 | 50.1679 | 37.0543 | 78.4977 | 12.0354 | 109.0932 | 29.7034 | 8.0349 | 98.4396 | 75.0457 | 24.5 | 29.0196 | 87 | 31 | 0.99825 | 68.2353 | 100 | 8040 | 32.549 | 107.8415 | 35.1746 | -0.375 | 19.875 | 0 | 44.2657 | 32.9219
9/26/2020 12:57:40.3 | 22.9791 | 1723 | 6 | 2500.2367 | 127.9477 | 85.238 | 100.0917 | 30.0604 | 32.048 | 0.05717 | 106.8865 | 11.2832 | 70.333 | 70.2701 | 70.5901 | 1.0095 | 98.4865 | 289.4444 | 226.6813 | 101.1082 | 686.5679 | 1.5709 | 451.6533 | 33.5 | 49.7381 | 36.7919 | 78.7276 | 11.9861 | 109.4002 | 29.6331 | 7.9743 | 98.448 | 74.9963 | 24.5 | 29.0196 | 87 | 31 | 1.0001 | 68.2353 | 96 | 8160 | 32.549 | 108.8104 | 35.0769 | -0.5 | 19.875 | 0 | 43.927 | 32.9219
9/26/2020 12:57:41.3 | 22.9793 | 1724 | 6 | 2501.345 | 127.738 | 85.2514 | 100.0125 | 30.0627 | 32.0437 | 0.05823 | 106.9215 | 11.2764 | 70.1047 | 70.3829 | 70.5861 | 0.99245 | 98.4871 | 289.051 | 226.5968 | 101.0665 | 686.4867 | 1.5665 | 452.156 | 33.4586 | 50.2602 | 36.7394 | 78.9314 | 12.0399 | 109.5688 | 29.7449 | 8.1032 | 98.5067 | 74.9963 | 24.5 | 29.0196 | 87 | 31 | 1.0002 | 68.6274 | 97 | 8240 | 32.549 | 109.1309 | 35.0433 | -0.5625 | 19.25 | 0 | 44.5679 | 32.9219
9/26/2020 12:57:42.3 | 22.9796 | 1725 | 6 | 2501.7329 | 127.8093 | 85.23 | 99.9398 | 30.075 | 32.0459 | 0.05726 | 106.904 | 11.2687 | 70.4472 | 70.353 | 70.5747 | 1.0069 | 98.4871 | 289.4163 | 226.963 | 100.9514 | 686.4001 | 1.5521 | 448.9718 | 33.4841 | 50.1368 | 36.7849 | 78.6653 | 12.0452 | 109.4287 | 29.7241 | 8.0439 | 98.4816 | 74.9403 | 24.5 | 29.0196 | 87 | 31 | 0.99715 | 68.2353 | 100 | 8240 | 32.549 | 108.1619 | 34.9518 | -0.5625 | 19.75 | 0 | 44.4763 | 32.9219
9/26/2020 12:57:43.3 | 22.9799 | 1726 | 6 | 2498.472 | 128.0965 | 85.2156 | 99.8854 | 30.0652 | 32.0425 | 0.05933 | 106.8953 | 11.2852 | 70.4472 | 69.58 | 70.5679 | 0.99957 | 98.4865 | 288.7981 | 226.4278 | 101.0892 | 686.289 | 1.5621 | 451.1226 | 33.5151 | 49.9239 | 36.7988 | 78.6587 | 12.0104 | 109.4002 | 29.6648 | 8.0478 | 98.4732 | 74.9533 | 24.5 | 29.0196 | 87 | 32 | 1.0009 | 68.2353 | 96 | 8290 | 32.549 | 108.8104 | 34.9213 | -0.5625 | 20.125 | 0 | 43.8751 | 32.9219
9/26/2020 12:57:44.3 | 22.9802 | 1727 | 6 | 2499.9777 | 127.8344 | 85.1975 | 99.8665 | 30.0826 | 32.0381 | 0.05847 | 106.9215 | 11.2745 | 70.4757 | 69.5951 | 70.563 | 1.0012 | 98.4859 | 289.0791 | 226.8503 | 100.9994 | 686.1971 | 1.5685 | 449.6701 | 33.4682 | 49.776 | 36.7849 | 78.7639 | 12.027 | 109.3436 | 29.8814 | 8.0749 | 98.5403 | 74.9898 | 24.5 | 29.0196 | 87 | 32 | 1.0002 | 68.2353 | 96 | 8240 | 32.549 | 108.8104 | 34.8358 | -0.5625 | 19.4375 | 0 | 44.4611 | 32.9219
9/26/2020 12:57:45.3 | 22.9804 | 1728 | 6 | 2498.0673 | 127.7812 | 85.198 | 99.9012 | 30.0787 | 32.0538 | 0.05717 | 106.9127 | 11.2774 | 70.0476 | 69.8358 | 70.5503 | 0.99993 | 98.4859 | 289.0229 | 226.9912 | 101.0828 | 686.1266 | 1.5619 | 449.3349 | 33.4279 | 50.2262 | 36.7988 | 78.6029 | 12.0285 | 109.2595 | 29.6054 | 8.0529 | 98.4899 | 74.9039 | 24.5 | 29.0196 | 87 | 32 | 0.99629 | 68.2353 | 100 | 7970 | 32.549 | 107.8415 | 34.8999 | -0.5625 | 19.375 | 0 | 44.5068 | 32.9219
9/26/2020 12:57:46.3 | 22.9807 | 1729 | 6 | 2500.9365 | 127.4419 | 85.1752 | 99.9605 | 30.0742 | 32.0258 | 0.0554 | 106.8604 | 11.2687 | 70.647 | 70.4607 | 70.5406 | 1.006 | 98.4837 | 288.2642 | 226.0898 | 100.9387 | 686.086 | 1.5534 | 451.5136 | 33.3735 | 50.0717 | 36.8513 | 78.6029 | 12.0035 | 109.5654 | 29.6054 | 8.0581 | 98.448 | 74.9039 | 24.5 | 29.0196 | 87 | 32 | 1.0019 | 68.2353 | 96 | 8090 | 32.549 | 108.8104 | 34.8785 | -0.5 | 19.875 | 0 | 44.5709 | 32.9219
9/26/2020 12:57:47.3 | 22.981 | 1730 | 6 | 2498.8652 | 127.6255 | 85.1586 | 100.0002 | 30.0586 | 32.0743 | 0.05579 | 106.808 | 11.2706 | 70.333 | 70.1107 | 70.5394 | 1.0076 | 98.4876 | 289.332 | 226.5405 | 100.9323 | 686.0454 | 1.5596 | 452.4074 | 33.3995 | 50.0649 | 36.7988 | 78.547 | 11.9724 | 109.6254 | 29.8606 | 8.1161 | 98.4396 | 74.8544 | 24.5 | 29.0196 | 87 | 32 | 1.0037 | 68.2353 | 96 | 8310 | 32.549 | 109.1309 | 34.8297 | -0.5 | 20.5 | 0 | 44.4489 | 32.9219
9/26/2020 12:57:48.3 | 22.9813 | 1731 | 6 | 2502.0665 | 127.6133 | 85.1382 | 100.0424 | 30.0807 | 32.0657 | 0.05557 | 106.7993 | 11.2619 | 70.4186 | 70.3348 | 70.5379 | 0.99761 | 98.4865 | 289.2196 | 226.7377 | 101.1499 | 686.1105 | 1.5836 | 449.8098 | 33.4369 | 50.0405 | 36.778 | 78.5731 | 11.9982 | 109.4002 | 29.7311 | 8.0774 | 98.5654 | 74.7854 | 24.5 | 29.0196 | 87 | 32 | 0.99937 | 68.6274 | 101 | 8260 | 32.549 | 108.1619 | 34.848 | -0.4375 | 21.0625 | 0 | 43.8507 | 32.9219
9/26/2020 12:57:49.3 | 22.9816 | 1732 | 6 | 2500.5518 | 128.0337 | 85.1721 | 100.0886 | 30.0692 | 32.0829 | 0.05515 | 106.8778 | 11.2599 | 70.4186 | 69.9859 | 70.5353 | 1.0229 | 98.4882 | 288.6295 | 226.3997 | 101.0284 | 686.0507 | 1.5991 | 451.4019 | 33.5264 | 50.1164 | 36.8057 | 78.547 | 12.0134 | 109.3178 | 29.8082 | 8.0942 | 98.6493 | 74.8609 | 24.5 | 29.4118 | 87 | 32 | 0.99965 | 68.6274 | 97 | 8360 | 32.549 | 108.8104 | 34.7656 | -0.5 | 19.3125 | 0 | 44.4427 | 32.9219
9/26/2020 12:57:50.3 | 22.9818 | 1733 | 6 | 2496.8874 | 127.9658 | 85.2041 | 100.1374 | 30.0641 | 32.0772 | 0.05577 | 106.9476 | 11.2764 | 70.3616 | 69.8191 | 70.5258 | 0.99833 | 98.4842 | 288.8543 | 226.1743 | 101.0955 | 686.1319 | 1.5787 | 450.6198 | 33.4587 | 50.3429 | 36.9107 | 78.8132 | 12.0255 | 109.2578 | 29.6717 | 8.1806 | 98.5906 | 74.9104 | 24.5 | 28.6274 | 87 | 32 | 0.99736 | 68.6274 | 96 | 8330 | 32.549 | 108.49 | 34.9243 | -0.4375 | 19.375 | 0 | 44.6716 | 32.9219
9/26/2020 12:57:51.3 | 22.9821 | 1734 | 6 | 2499.9116 | 127.3939 | 85.1842 | 100.1472 | 30.065 | 32.071 | 0.05295 | 107 | 11.2745 | 70.5043 | 70.5582 | 70.5244 | 1.0085 | 98.4859 | 289.1353 | 226.2025 | 100.9514 | 686.1672 | 1.5736 | 449.4187 | 33.3489 | 50.0853 | 36.8513 | 78.1224 | 12.0217 | 109.0354 | 29.6717 | 8.0878 | 98.5319 | 74.8544 | 24.5 | 29.0196 | 87 | 32 | 0.99944 | 68.6274 | 101 | 8070 | 32.549 | 108.1619 | 34.9701 | -0.5625 | 21.5625 | 0 | 43.2159 | 32.9219
9/26/2020 12:57:52.3 | 22.9824 | 1735 | 6 | 2499.0695 | 127.5659 | 85.1581 | 100.1612 | 30.0581 | 32.0712 | 0.05406 | 107.0349 | 11.2842 | 70.1332 | 69.8909 | 70.5237 | 1.0065 | 98.4854 | 289.4725 | 226.625 | 100.8009 | 686.2484 | 1.6004 | 450.7595 | 33.3842 | 50.0269 | 36.7463 | 78.5107 | 11.9845 | 109.287 | 29.6123 | 8.0942 | 98.599 | 74.8544 | 24.5 | 29.4118 | 87 | 32 | 0.99962 | 68.6274 | 96 | 8210 | 32.549 | 108.8104 | 34.8602 | -0.5625 | 20.25 | 0 | 43.5028 | 32.9219
9/26/2020 12:57:53.3 | 22.9827 | 1736 | 6 | 2500.7704 | 127.4348 | 85.1245 | 100.2107 | 30.0627 | 32.0634 | 0.0526 | 107.0436 | 11.2803 | 70.4186 | 69.1668 | 70.5254 | 1.0083 | 98.4859 | 288.6857 | 226.3433 | 100.8843 | 686.3296 | 1.6004 | 452.5191 | 33.37 | 50.0649 | 36.7988 | 78.4977 | 11.9739 | 109.4836 | 29.5461 | 8.1148 | 98.6745 | 74.8544 | 24.5 | 29.0196 | 87 | 32 | 1.0003 | 68.6274 | 96 | 8290 | 32.549 | 108.8104 | 34.8358 | -0.5 | 20.625 | 0 | 43.0939 | 32.9219
9/26/2020 12:57:54.3 | 22.9829 | 1737 | 6 | 2499.3432 | 127.6288 | 85.1296 | 100.223 | 30.0507 | 32.0713 | 0.05071 | 107.0698 | 11.2774 | 70.3616 | 70.0109 | 70.529 | 0.99904 | 98.4848 | 288.9948 | 226.3997 | 100.9804 | 686.3786 | 1.6013 | 449.7819 | 33.4049 | 50.1679 | 36.7047 | 78.4977 | 12.0323 | 108.9223 | 29.7558 | 8.1819 | 98.6829 | 74.7163 | 24.5 | 29.0196 | 87 | 32 | 0.99971 | 68.2353 | 100 | 8210 | 32.549 | 107.8415 | 34.8969 | -0.5625 | 20.5625 | 0 | 43.3991 | 32.9219
9/26/2020 12:57:55.3 | 22.9832 | 1738 | 6 | 2500.0736 | 127.4687 | 85.0863 | 100.2571 | 30.0583 | 32.0833 | 0.0511 | 107.1047 | 11.2822 | 70.2188 | 70.3795 | 70.5413 | 1.0053 | 98.4837 | 289.7817 | 226.963 | 100.8906 | 686.5625 | 1.5918 | 450.6198 | 33.3728 | 49.9686 | 36.8374 | 78.4055 | 12.0111 | 109.1452 | 29.553 | 8.1316 | 98.6829 | 74.6929 | 24.5 | 29.4118 | 87 | 32 | 0.99913 | 68.6274 | 97 | 8190 | 32.549 | 108.8104 | 34.8511 | -0.5 | 20.1875 | 0 | 43.5211 | 32.9219
9/26/2020 12:57:56.3 | 22.9835 | 1739 | 6 | 2500.8488 | 127.6417 | 85.058 | 100.2446 | 30.0612 | 32.1013 | 0.04906 | 107.1745 | 11.2861 | 70.2474 | 69.7791 | 70.5443 | 1.0038 | 98.4809 | 290.0908 | 226.7377 | 100.9994 | 686.6736 | 1.588 | 450.927 | 33.4291 | 49.9307 | 36.8236 | 78.4185 | 11.9785 | 109.1704 | 29.4619 | 8.0517 | 98.6074 | 74.6799 | 24.5 | 29.0196 | 87 | 32 | 1.0007 | 68.2353 | 96 | 8310 | 32.549 | 108.8104 | 34.79 | -0.4375 | 20.125 | 0 | 43.7866 | 32.9219
9/26/2020 12:57:57.3 | 22.9838 | 1740 | 6 | 2501.5075 | 127.825 | 85.0484 | 100.2486 | 30.0558 | 32.094 | 0.04892 | 107.1309 | 11.2784 | 70.2759 | 69.9426 | 70.5609 | 1.0008 | 98.4842 | 289.3601 | 226.5123 | 101.0284 | 686.8276 | 1.5844 | 448.6646 | 33.4832 | 50.1164 | 37.0226 | 78.399 | 12.0081 | 109.3979 | 29.5985 | 8.0994 | 98.5822 | 74.818 | 24.5 | 29.0196 | 87 | 32 | 0.998 | 68.6274 | 101 | 8070 | 32.549 | 107.8415 | 34.8114 | -0.5 | 19.9375 | 0 | 43.6951 | 32.9219
9/26/2020 12:57:58.3 | 22.9841 | 1741 | 6 | 2497.1736 | 127.9139 | 85.0363 | 100.2388 | 30.0607 | 32.1001 | 0.04977 | 107.1571 | 11.2832 | 70.3901 | 70.0392 | 70.5648 | 1.0067 | 98.4848 | 289.2196 | 226.3997 | 100.9994 | 686.5679 | 1.588 | 450.6198 | 33.4481 | 50.0337 | 36.8444 | 78.5172 | 12.0104 | 109.0343 | 29.8814 | 8.1458 | 98.5403 | 74.65 | 24.5 | 29.0196 | 87 | 32 | 0.99928 | 68.6274 | 96 | 8140 | 32.549 | 108.8104 | 34.7504 | -0.5 | 19.5625 | 0 | 43.3533 | 32.9219
9/26/2020 12:57:59.3 | 22.9843 | 1742 | 6 | 2498.8668 | 127.5286 | 85.0596 | 100.1913 | 30.0634 | 32.1071 | 0.04954 | 107.1484 | 11.2832 | 70.5043 | 70.1157 | 70.5816 | 0.99708 | 98.4854 | 288.9667 | 226.456 | 101.0601 | 686.4193 | 1.5654 | 452.2398 | 33.3739 | 50.0473 | 36.7572 | 78.3822 | 12.0301 | 108.8668 | 29.738 | 8.138 | 98.4396 | 74.6668 | 24.5 | 28.6274 | 86 | 32 | 0.99925 | 68.2353 | 96 | 8210 | 32.549 | 108.49 | 34.787 | -0.375 | 18.6875 | 0 | 44.455 | 32.9219
9/26/2020 12:58:00.3 | 22.9846 | 1743 | 6 | 2498.295 | 127.2533 | 85.0838 | 100.1485 | 30.0775 | 32.0863 | 0.05002 | 107.1745 | 11.2619 | 70.6185 | 70.2237 | 70.5848 | 1.0008 | 98.4854 | 288.8824 | 226.3997 | 100.916 | 686.4867 | 1.5472 | 449.5584 | 33.291 | 50.1504 | 36.7394 | 78.2342 | 11.9815 | 109.1189 | 29.6855 | 8.0826 | 98.3138 | 74.7489 | 24.5 | 29.0196 | 86 | 32 | 0.99983 | 68.2353 | 100 | 8210 | 32.549 | 107.8415 | 34.9182 | -0.4375 | 18.5625 | 0 | 45.0653 | 32.9219
9/26/2020 12:58:01.3 | 22.9849 | 1744 | 6 | 2501.2166 | 127.0967 | 85.028 | 100.0839 | 30.0749 | 32.0984 | 0.05143 | 107.1658 | 11.2599 | 70.7897 | 69.8659 | 70.5873 | 1.0083 | 98.4859 | 289.3882 | 226.5123 | 101.0892 | 686.5518 | 1.5315 | 450.5919 | 33.2878 | 50.0269 | 36.7711 | 78.412 | 11.9868 | 108.2511 | 29.7172 | 8.0439 | 98.1964 | 74.8283 | 24.5 | 29.4118 | 87 | 32 | 1 | 68.2353 | 96 | 8190 | 32.549 | 108.1619 | 34.9579 | -0.375 | 19 | 0 | 45.1172 | 32.9219
9/26/2020 12:58:02.3 | 22.9852 | 1745 | 6 | 2500.82 | 127.5965 | 84.9324 | 100.0281 | 30.0726 | 32.1018 | 0.05054 | 107.1222 | 11.2619 | 70.4186 | 69.6821 | 70.5934 | 1.0033 | 98.4876 | 289.1915 | 226.9348 | 100.897 | 686.6353 | 1.5317 | 450.5081 | 33.4157 | 49.9239 | 36.8265 | 78.4614 | 12.0126 | 109.0091 | 29.7172 | 8.1522 | 98.1796 | 74.7321 | 24.5 | 29.0196 | 86 | 32 | 0.99776 | 68.2353 | 96 | 8290 | 32.549 | 108.1619 | 34.9182 | -0.5 | 19.4375 | 0 | 45.4956 | 32.9219
9/26/2020 12:58:03.3 | 22.9854 | 1746 | 6 | 2498.2178 | 127.9014 | 84.8969 | 99.9898 | 30.058 | 32.1127 | 0.0484 | 107.1135 | 11.2629 | 70.019 | 70.0641 | 70.6071 | 1.0031 | 98.4854 | 289.3601 | 226.287 | 100.9514 | 686.6138 | 1.5523 | 449.4746 | 33.4631 | 50.1368 | 36.8513 | 78.3199 | 12.0157 | 109.0909 | 29.5144 | 8.1548 | 98.2551 | 74.706 | 24.5 | 29.4118 | 86 | 32 | 0.99883 | 68.6274 | 100 | 8070 | 32.549 | 107.8415 | 34.8755 | -0.4375 | 20.375 | 0 | 45.2515 | 32.9219
9/26/2020 12:58:04.3 | 22.9857 | 1747 | 6 | 2501.1374 | 127.2887 | 84.8787 | 99.9466 | 30.0492 | 32.0898 | 0.04824 | 107.1135 | 11.2541 | 70.1047 | 69.9176 | 70.6087 | 1.0054 | 98.4882 | 289.8941 | 226.8221 | 100.8553 | 686.633 | 1.5665 | 450.8433 | 33.336 | 49.9822 | 36.8236 | 78.3199 | 12.0013 | 109.2058 | 29.6717 | 8.1277 | 98.3725 | 74.5809 | 24.5 | 29.0196 | 86 | 32 | 0.99977 | 68.2353 | 96 | 8120 | 32.549 | 108.8104 | 34.8694 | -0.4375 | 20.8125 | 0 | 44.165 | 32.9219
9/26/2020 12:58:05.3 | 22.986 | 1748 | 6 | 2500.7105 | 127.4008 | 84.881 | 99.9041 | 30.0452 | 32.0984 | 0.0497 | 107.0349 | 11.2599 | 69.9619 | 69.8759 | 70.6192 | 0.99922 | 98.4859 | 289.866 | 227.2165 | 100.8072 | 686.6843 | 1.5822 | 451.8209 | 33.3635 | 49.776 | 36.7849 | 78.2705 | 12.0558 | 109.1475 | 29.5144 | 8.2283 | 98.4899 | 74.7424 | 24.5 | 29.0196 | 86 | 32 | 0.99947 | 68.2353 | 96 | 8260 | 32.549 | 108.8104 | 34.8999 | -0.5 | 20.0625 | 0 | 44.1132 | 32.9219
9/26/2020 12:58:06.3 | 22.9863 | 1749 | 6 | 2499.1696 | 127.5547 | 84.871 | 99.857 | 30.0478 | 32.092 | 0.04928 | 107.0174 | 11.2658 | 70.4186 | 69.6369 | 70.62 | 1.0072 | 98.4854 | 289.1072 | 227.0475 | 100.7528 | 686.695 | 1.5822 | 449.7819 | 33.3794 | 49.8723 | 36.8513 | 78.3627 | 12.0391 | 109.259 | 29.6123 | 8.1355 | 98.5403 | 74.7555 | 24.5 | 29.4118 | 86 | 32 | 1.0017 | 68.2353 | 100 | 8240 | 32.549 | 107.8415 | 34.9304 | -0.5625 | 20.0625 | 0 | 44.458 | 32.9219
9/26/2020 12:58:07.3 | 22.9866 | 1750 | 6 | 2499.3801 | 127.4598 | 84.8909 | 99.8541 | 30.0448 | 32.1074 | 0.05035 | 107.0174 | 11.2638 | 70.3616 | 69.8942 | 70.6277 | 1.0069 | 98.4859 | 290.0908 | 226.5123 | 100.945 | 686.7303 | 1.5862 | 450.7874 | 33.36 | 50.0785 | 36.8444 | 78.264 | 12.0073 | 109.2315 | 29.455 | 8.0916 | 98.5235 | 74.6005 | 24.5 | 29.4118 | 86 | 32 | 0.99925 | 68.2353 | 96 | 8240 | 32.549 | 108.8104 | 34.9304 | -0.5 | 20.3125 | 0 | 44.1009 | 32.9219
9/26/2020 12:58:08.3 | 22.9868 | 1751 | 6 | 2500.5865 | 127.6443 | 84.9292 | 99.8832 | 30.0439 | 32.1102 | 0.04827 | 106.9913 | 11.2629 | 70.6185 | 69.7306 | 70.6176 | 0.99957 | 98.4865 | 289.1915 | 227.0475 | 100.8489 | 686.6652 | 1.5902 | 450.7595 | 33.4268 | 49.9754 | 36.9176 | 78.0665 | 12.0195 | 109.092 | 29.6123 | 8.0955 | 98.6158 | 74.719 | 24.5 | 29.4118 | 86 | 32 | 1.0001 | 68.2353 | 96 | 8310 | 32.549 | 108.8104 | 34.8633 | -0.5625 | 19.75 | 0 | 44.4672 | 32.9219
9/26/2020 12:58:09.3 | 22.9871 | 1752 | 6 | 2498.514 | 127.4699 | 84.9185 | 99.9254 | 30.0314 | 32.1183 | 0.0491 | 106.9913 | 11.2609 | 70.4757 | 70.3182 | 70.5942 | 1.0069 | 98.4859 | 289.9222 | 227.1038 | 101.0955 | 686.5978 | 1.5829 | 448.9439 | 33.3486 | 49.9307 | 36.8305 | 78.4679 | 11.9899 | 109.5957 | 29.6717 | 8.1342 | 98.5738 | 74.6369 | 24.5 | 29.0196 | 86 | 32 | 0.99699 | 68.6274 | 101 | 8070 | 32.549 | 108.1619 | 34.6985 | -0.5 | 21.0625 | 0 | 43.4784 | 32.9219
9/26/2020 12:58:10.3 | 22.9874 | 1753 | 6 | 2499.668 | 127.347 | 84.8513 | 99.9827 | 30.0386 | 32.1205 | 0.04976 | 106.9302 | 11.2532 | 70.7041 | 70.0308 | 70.5855 | 0.99263 | 98.4854 | 289.7817 | 227.132 | 100.9641 | 686.7165 | 1.5911 | 451.6253 | 33.3338 | 49.8412 | 36.8265 | 78.5303 | 12.0134 | 109.1189 | 29.738 | 8.0878 | 98.6493 | 74.6332 | 24.5 | 29.4118 | 86 | 32 | 1.0002 | 68.2353 | 96 | 8190 | 32.549 | 108.49 | 34.8572 | -0.5625 | 20.5625 | 0 | 42.926 | 32.9219
9/26/2020 12:58:11.3 | 22.9877 | 1754 | 6 | 2500.9871 | 127.293 | 84.8759 | 100.023 | 30.0531 | 32.1037 | 0.04833 | 106.8953 | 11.2406 | 70.3901 | 70.2137 | 70.5815 | 1.0049 | 98.4859 | 290.0346 | 227.0193 | 101.1018 | 686.741 | 1.5791 | 452.6867 | 33.3417 | 49.9375 | 36.8582 | 78.277 | 12.0088 | 108.7833 | 29.7311 | 8.1213 | 98.6745 | 74.7125 | 24.5 | 29.4118 | 86 | 32 | 1.0017 | 68.6274 | 97 | 8290 | 32.549 | 108.49 | 34.906 | -0.5625 | 20.25 | 0 | 42.5537 | 32.9219
9/26/2020 12:58:12.3 | 22.9879 | 1755 | 6 | 2501.2753 | 127.4545 | 84.8667 | 100.0804 | 30.0486 | 32.1118 | 0.04762 | 106.9389 | 11.2386 | 70.3045 | 70.0491 | 70.5779 | 0.99672 | 98.4854 | 289.5006 | 226.6813 | 100.8616 | 686.7763 | 1.5663 | 449.3908 | 33.3838 | 50.0921 | 36.7988 | 78.277 | 11.9929 | 108.6427 | 29.8883 | 8.0439 | 98.6325 | 74.6565 | 24.5 | 29.4118 | 86 | 32 | 0.99962 | 68.2353 | 100 | 8210 | 32.549 | 107.5211 | 34.964 | -0.5625 | 20.1875 | 0 | 42.7185 | 32.9219
9/26/2020 12:58:13.3 | 22.9882 | 1756 | 6 | 2498.2229 | 127.6631 | 84.8832 | 100.124 | 30.0464 | 32.1147 | 0.04784 | 106.9826 | 11.2435 | 70.0761 | 70.0658 | 70.5745 | 0.98817 | 98.4865 | 289.613 | 226.9067 | 101.0601 | 686.8008 | 1.5771 | 450.5081 | 33.3968 | 49.8927 | 36.8305 | 78.4316 | 11.9671 | 109.4002 | 29.9477 | 8.0813 | 98.5067 | 74.7359 | 24.5 | 29.4118 | 86 | 32 | 0.99922 | 68.2353 | 97 | 8210 | 32.549 | 108.49 | 34.9976 | -0.5 | 20.4375 | 0 | 42.7704 | 32.9219
9/26/2020 12:58:14.3 | 22.9885 | 1757 | 6 | 2499.8063 | 127.6321 | 84.9036 | 100.1483 | 30.0597 | 32.1065 | 0.04834 | 106.9913 | 11.2425 | 70.2474 | 69.9792 | 70.5905 | 1.0028 | 98.4859 | 289.4725 | 227.0475 | 100.945 | 686.8222 | 1.5716 | 451.0667 | 33.415 | 49.9239 | 36.8582 | 78.2146 | 11.9754 | 109.0354 | 29.6648 | 8.2437 | 98.5654 | 74.7125 | 24.5 | 29.4118 | 86 | 32 | 1.0013 | 68.2353 | 96 | 8310 | 32.549 | 108.49 | 34.9213 | -0.5 | 20.125 | 0 | 43.0237 | 32.9219
9/26/2020 12:58:15.3 | 22.9888 | 1758 | 6 | 2499.7573 | 127.6645 | 84.8243 | 100.1769 | 30.0415 | 32.0975 | 0.04968 | 106.9738 | 11.2541 | 70.6185 | 69.7473 | 70.5894 | 0.99298 | 98.4865 | 289.7817 | 226.9348 | 100.9867 | 686.8575 | 1.5696 | 449.1394 | 33.4202 | 49.9171 | 37.0612 | 77.9613 | 11.9929 | 109.4002 | 29.6579 | 8.1251 | 98.5654 | 74.706 | 24.5 | 29.0196 | 86 | 32 | 0.99843 | 68.2353 | 100 | 8040 | 32.549 | 107.8415 | 35.0037 | -0.5 | 20.1875 | 0 | 43.2281 | 32.9219
9/26/2020 12:58:16.3 | 22.9891 | 1759 | 6 | 2497.622 | 127.5276 | 84.8226 | 100.1863 | 30.043 | 32.0962 | 0.04941 | 106.9913 | 11.2561 | 70.4186 | 70.2436 | 70.5885 | 1.0074 | 98.4854 | 289.2477 | 226.7095 | 100.9931 | 686.695 | 1.5745 | 451.5695 | 33.3578 | 50.13 | 36.9038 | 78.1653 | 11.9853 | 109.371 | 29.8745 | 8.0671 | 98.5235 | 74.706 | 24.5 | 29.4118 | 86 | 32 | 1.0015 | 68.2353 | 96 | 8140 | 32.549 | 108.8104 | 34.9365 | -0.5625 | 19.625 | 0 | 43.3746 | 32.9219
9/26/2020 12:58:17.3 | 22.9893 | 1760 | 6 | 2500.6624 | 127.3729 | 84.8285 | 100.1955 | 30.01 | 32.1245 | 0.04938 | 107.0524 | 11.2522 | 70.3616 | 70.2801 | 70.5801 | 0.99601 | 98.4854 | 289.7817 | 227.0756 | 100.9577 | 686.695 | 1.5579 | 452.6867 | 33.3561 | 49.8859 | 36.9038 | 78.277 | 11.9906 | 108.9508 | 29.7311 | 8.1316 | 98.4732 | 74.607 | 24.5 | 29.0196 | 86 | 32 | 1.0056 | 68.2353 | 96 | 8290 | 32.549 | 108.49 | 34.9304 | -0.5 | 18.3125 | 0 | 43.9667 | 32.9219
9/26/2020 12:58:18.3 | 22.9896 | 1761 | 6 | 2499.7109 | 127.3683 | 84.7987 | 100.2094 | 30.0271 | 32.1204 | 0.04989 | 107.0349 | 11.2599 | 70.647 | 69.5415 | 70.6003 | 0.99975 | 98.4859 | 289.5287 | 226.3152 | 101.0665 | 686.6491 | 1.5344 | 450.0053 | 33.3408 | 49.848 | 36.8444 | 78.3887 | 12.0005 | 108.6433 | 29.6925 | 8.1148 | 98.3138 | 74.6995 | 24.5 | 29.0196 | 86 | 32 | 1.0031 | 68.2353 | 100 | 8210 | 32.549 | 107.8415 | 34.9243 | -0.5625 | 18.625 | 0 | 44.5496 | 32.9219
9/26/2020 12:58:19.3 | 22.9899 | 1762 | 6 | 2500.3874 | 127.1903 | 84.8169 | 100.2174 | 30.0172 | 32.1274 | 0.05322 | 107.0349 | 11.2532 | 70.5043 | 70.1971 | 70.6125 | 0.99726 | 98.4859 | 290.0346 | 226.9067 | 100.9704 | 686.5196 | 1.541 | 450.4522 | 33.3021 | 49.8995 | 36.8346 | 78.3394 | 11.9876 | 108.3351 | 29.6925 | 8.1006 | 98.1796 | 74.6407 | 24.5 | 29.0196 | 86 | 32 | 0.99977 | 68.2353 | 96 | 8290 | 32.549 | 108.1619 | 35.083 | -0.5625 | 18.625 | 0 | 44.8944 | 32.8281
9/26/2020 12:58:20.3 | 22.9902 | 1763 | 6 | 2498.9159 | 127.4093 | 84.8361 | 100.1878 | 30.0236 | 32.1216 | 0.05165 | 107.0087 | 11.2532 | 70.1903 | 69.9476 | 70.6245 | 1.0042 | 98.4865 | 288.4047 | 226.2307 | 101.0184 | 686.5272 | 1.5313 | 451.1784 | 33.3383 | 49.4355 | 36.8444 | 78.3394 | 11.9959 | 108.5598 | 29.7449 | 8.0942 | 98.1041 | 74.6995 | 24.5 | 29.4118 | 86 | 32 | 0.99901 | 68.2353 | 96 | 8290 | 32.549 | 108.1619 | 35.0647 | -0.4375 | 19.4375 | 0 | 44.9005 | 32.9219
9/26/2020 12:58:21.3 | 22.9904 | 1764 | 6 | 2498.5734 | 127.4918 | 84.7878 | 100.1538 | 30.0257 | 32.1083 | 0.05211 | 107.0524 | 11.2532 | 70.1047 | 69.9109 | 70.6298 | 0.99975 | 98.4865 | 289.051 | 226.7095 | 100.9514 | 686.6544 | 1.5517 | 449.1953 | 33.3603 | 50.0337 | 36.8513 | 78.1718 | 12.0179 | 108.7839 | 29.6193 | 8.0697 | 98.1041 | 74.7555 | 24.5 | 29.0196 | 86 | 32 | 0.99849 | 68.2353 | 100 | 8090 | 32.549 | 107.2006 | 35.1044 | -0.5625 | 19.9375 | 0 | 45.0714 | 32.9219
9/26/2020 12:58:22.3 | 22.9907 | 1765 | 6 | 2502.1382 | 127.5195 | 84.7705 | 100.1122 | 30.0356 | 32.1226 | 0.05024 | 107.0349 | 11.2464 | 70.0761 | 70.2967 | 70.6411 | 1.0078 | 98.4859 | 289.0229 | 226.4278 | 101.0348 | 686.5978 | 1.5632 | 451.6533 | 33.4146 | 49.7624 | 36.9355 | 78.0106 | 12.0043 | 108.8393 | 29.7103 | 8.0066 | 98.2216 | 74.6369 | 24.5 | 29.4118 | 86 | 32 | 0.99873 | 68.2353 | 96 | 8160 | 32.549 | 108.1619 | 35.0281 | -0.4375 | 20.1875 | 0 | 44.9829 | 32.9219
9/26/2020 12:58:23.3 | 22.991 | 1766 | 6 | 2498.6238 | 127.7626 | 84.7854 | 100.0893 | 30.038 | 32.13 | 0.04907 | 106.9826 | 11.2367 | 70.1903 | 69.8592 | 70.6333 | 1.0108 | 98.4865 | 289.2477 | 226.5968 | 100.9577 | 686.5839 | 1.5789 | 452.4633 | 33.428 | 49.9375 | 36.9176 | 78.1289 | 11.999 | 109.5122 | 29.5738 | 8.0362 | 98.3474 | 74.818 | 24.5 | 29.0196 | 86 | 32 | 1.0001 | 68.2353 | 96 | 8240 | 32.549 | 108.8104 | 35.0586 | -0.375 | 20.125 | 0 | 44.8059 | 32.9219
9/26/2020 12:58:24.3 | 22.9913 | 1767 | 6 | 2501.0071 | 127.5721 | 84.8171 | 100.0504 | 30.0474 | 32.1238 | 0.04685 | 106.9215 | 11.2376 | 70.5328 | 69.4862 | 70.653 | 0.99387 | 98.4871 | 289.6973 | 226.7658 | 101.0058 | 686.446 | 1.5738 | 450.1729 | 33.4131 | 49.8344 | 36.7919 | 78.1783 | 12.0134 | 109.2887 | 29.6786 | 8.0349 | 98.4229 | 74.6995 | 24.5 | 29.0196 | 86 | 32 | 0.99977 | 68.2353 | 100 | 8210 | 32.549 | 108.1619 | 35.0098 | -0.375 | 19.9375 | 0 | 44.8303 | 32.9219
9/26/2020 12:58:25.3 | 22.9916 | 1768 | 6 | 2500.3574 | 127.5557 | 84.8161 | 100.0022 | 30.0602 | 32.1219 | 0.04795 | 106.9215 | 11.2425 | 70.1903 | 69.7674 | 70.6599 | 1.003 | 98.4876 | 289.9503 | 226.963 | 100.8553 | 686.3648 | 1.5802 | 450.4801 | 33.3985 | 50.0337 | 36.8969 | 78.2211 | 12.0233 | 109.6254 | 29.5144 | 8.1561 | 98.4816 | 74.8479 | 24.5 | 29.4118 | 86 | 32 | 1.0014 | 68.6274 | 97 | 8210 | 32.549 | 108.8104 | 35.1471 | -0.4375 | 20.75 | 0 | 44.4458 | 32.9219
9/26/2020 12:58:26.3 | 22.9918 | 1769 | 6 | 2501.1614 | 127.5696 | 84.8349 | 99.9345 | 30.043 | 32.1304 | 0.04861 | 106.9215 | 11.2367 | 70.5328 | 70.1323 | 70.6574 | 1.0046 | 98.4876 | 289.5568 | 226.9067 | 100.945 | 686.335 | 1.5931 | 451.2343 | 33.4127 | 49.7692 | 36.9632 | 78.264 | 12.0051 | 109.4013 | 29.7172 | 8.1148 | 98.6325 | 74.8609 | 24.5 | 29.0196 | 86 | 32 | 0.99739 | 68.2353 | 97 | 8240 | 32.549 | 108.8104 | 34.9396 | -0.4375 | 20.5625 | 0 | 44.0796 | 32.9219
9/26/2020 12:58:27.3 | 22.9921 | 1770 | 6 | 2501.3254 | 127.7226 | 84.8029 | 99.8889 | 30.0529 | 32.1251 | 0.0489 | 106.9389 | 11.2347 | 70.333 | 69.9559 | 70.6643 | 1.0003 | 98.4854 | 289.8941 | 227.2165 | 100.8616 | 686.2836 | 1.5989 | 449.8656 | 33.455 | 49.8344 | 36.9493 | 78.1289 | 11.9891 | 109.8192 | 29.6786 | 8.1187 | 98.6158 | 74.6995 | 24.5 | 29.0196 | 86 | 32 | 1.0012 | 68.6274 | 100 | 8120 | 32.549 | 108.1619 | 34.9396 | -0.375 | 20.1875 | 0 | 44.4946 | 32.9219
9/26/2020 12:58:28.3 | 22.9924 | 1771 | 6 | 2498.0114 | 127.8078 | 84.7779 | 99.8459 | 30.0551 | 32.1042 | 0.04617 | 106.9826 | 11.2367 | 70.4472 | 69.9876 | 70.6716 | 0.99904 | 98.4865 | 289.4725 | 227.1883 | 100.7591 | 686.1457 | 1.5913 | 451.5695 | 33.434 | 49.9822 | 36.9811 | 78.2705 | 12.0248 | 109.3441 | 29.6717 | 8.1058 | 98.5738 | 74.7294 | 24.5 | 29.0196 | 86 | 32 | 1.0014 | 68.6274 | 96 | 8190 | 32.549 | 109.1309 | 34.7748 | -0.3125 | 19.3125 | 0 | 44.812 | 32.9219
9/26/2020 12:58:29.3 | 22.9927 | 1772 | 6 | 2500.7324 | 127.3015 | 84.7859 | 99.8349 | 30.0519 | 32.1128 | 0.04887 | 106.9389 | 11.2163 | 70.333 | 70.0907 | 70.6787 | 1.0119 | 98.4837 | 290.0908 | 227.132 | 100.9514 | 686.1565 | 1.5745 | 452.2677 | 33.3364 | 50.1368 | 36.9424 | 78.3199 | 12.0414 | 108.8931 | 29.7766 | 8.0865 | 98.5571 | 74.6929 | 24.5 | 29.0196 | 86 | 32 | 0.9976 | 68.6274 | 96 | 8260 | 32.549 | 109.1309 | 34.787 | -0.4375 | 21.125 | 0 | 43.2526 | 32.9219
9/26/2020 12:58:30.3 | 22.9929 | 1773 | 6 | 2500.4432 | 127.4592 | 84.7861 | 99.8574 | 30.0417 | 32.1146 | 0.04839 | 106.9651 | 11.2231 | 70.0761 | 69.4425 | 70.6868 | 1.0006 | 98.4859 | 290.709 | 227.7798 | 100.9704 | 686.1266 | 1.5811 | 450.117 | 33.3753 | 49.8995 | 36.9038 | 78.3394 | 12.0225 | 109.4836 | 29.64 | 8.0272 | 98.5487 | 74.8049 | 24.5 | 29.4118 | 86 | 32 | 1.0001 | 68.6274 | 100 | 8210 | 32.549 | 107.8415 | 34.7961 | -0.4375 | 20.3125 | 0 | 43.4418 | 32.9219
9/26/2020 12:58:31.3 | 22.9932 | 1774 | 6 | 2499.5346 | 127.4986 | 84.8083 | 99.8952 | 30.0388 | 32.1212 | 0.04698 | 107.0087 | 11.226 | 70.4757 | 69.8191 | 70.6965 | 1.0005 | 98.4871 | 289.2758 | 227.0756 | 100.9641 | 686.2024 | 1.5774 | 449.726 | 33.3709 | 50.0473 | 37.0018 | 78.3329 | 12.058 | 109.5968 | 29.6331 | 8.0839 | 98.6242 | 74.7489 | 24.5 | 29.4118 | 86 | 32 | 1.0028 | 68.2353 | 97 | 8210 | 32.549 | 109.1309 | 34.7137 | -0.4375 | 20.75 | 0 | 43.1061 | 32.9219
9/26/2020 12:58:32.3 | 22.9935 | 1775 | 6 | 2502.7786 | 127.444 | 84.8289 | 99.9566 | 30.0511 | 32.1187 | 0.04862 | 107 | 11.227 | 70.3045 | 69.8892 | 70.7149 | 1.0122 | 98.4876 | 290.0346 | 226.7658 | 101.1018 | 686.243 | 1.5805 | 450.8433 | 33.4028 | 50.4527 | 36.9493 | 78.3264 | 12.0482 | 109.0091 | 29.5213 | 8.178 | 98.6996 | 74.8479 | 24.5 | 29.0196 | 86 | 32 | 0.99821 | 68.6274 | 96 | 8190 | 32.549 | 108.49 | 34.7992 | -0.5625 | 20.4375 | 0 | 42.8284 | 32.9219
9/26/2020 12:58:33.3 | 22.9938 | 1776 | 6 | 2500.5649 | 127.6653 | 84.7917 | 100.0139 | 30.0459 | 32.1146 | 0.04967 | 107.0349 | 11.2347 | 70.333 | 69.414 | 70.7208 | 0.99761 | 98.4854 | 289.4725 | 226.5405 | 101.1018 | 686.3242 | 1.5763 | 449.3908 | 33.4297 | 49.8859 | 37.0018 | 78.4251 | 11.9853 | 109.1749 | 30.098 | 8.2321 | 98.6242 | 74.7984 | 24.5 | 29.4118 | 86 | 32 | 1.0017 | 68.2353 | 100 | 8070 | 32.549 | 107.8415 | 34.964 | -0.5625 | 20.1875 | 0 | 43.042 | 32.9219
9/26/2020 12:58:34.3 | 22.9941 | 1777 | 6 | 2500.2585 | 127.5314 | 84.7437 | 100.0451 | 30.0604 | 32.118 | 0.04729 | 107.0436 | 11.2289 | 70.7326 | 69.8742 | 70.7354 | 1.0101 | 98.4871 | 289.866 | 226.7658 | 100.9577 | 686.4514 | 1.5667 | 451.2901 | 33.3892 | 49.9375 | 37.0087 | 78.5238 | 11.9823 | 109.1766 | 29.6786 | 8.2798 | 98.6577 | 74.9039 | 24.5 | 29.4118 | 86 | 32 | 0.99776 | 68.6274 | 97 | 8190 | 32.549 | 108.8104 | 34.8541 | -0.5625 | 20.5625 | 0 | 42.9596 | 32.9219
9/26/2020 12:58:35.3 | 22.9943 | 1778 | 6 | 2498.329 | 127.6299 | 84.7604 | 100.0716 | 30.0539 | 32.1166 | 0.04599 | 107.0262 | 11.2211 | 70.3901 | 69.9826 | 70.7487 | 1.0151 | 98.4859 | 289.4163 | 226.625 | 100.9867 | 686.5326 | 1.5734 | 452.1281 | 33.3928 | 49.9686 | 37.1137 | 78.06 | 12.0301 | 109.4556 | 29.7103 | 8.0916 | 98.6493 | 74.9533 | 24.5 | 29.0196 | 86 | 32 | 1.0013 | 68.6274 | 96 | 8310 | 32.549 | 108.8104 | 34.8297 | -0.5625 | 20.3125 | 0 | 42.7002 | 32.9219
9/26/2020 12:58:36.3 | 22.9946 | 1779 | 6 | 2499.1632 | 127.2384 | 84.745 | 100.0973 | 30.045 | 32.1156 | 0.04615 | 107 | 11.2221 | 70.4757 | 70.0808 | 70.7622 | 1.0026 | 98.4871 | 289.5568 | 226.4841 | 100.9641 | 686.4353 | 1.5685 | 449.6143 | 33.2999 | 50.0473 | 36.883 | 78.3329 | 12.0437 | 109.2607 | 29.6855 | 8.0388 | 98.6242 | 74.9338 | 24.5 | 29.0196 | 86 | 32 | 1.0008 | 68.6274 | 100 | 8190 | 32.549 | 107.8415 | 34.8419 | -0.5625 | 19 | 0 | 43.3868 | 32.8281
9/26/2020 12:58:37.3 | 22.9949 | 1780 | 6 | 2499.05 | 127.2373 | 84.8075 | 100.1157 | 30.0483 | 32.1198 | 0.04912 | 106.9302 | 11.2153 | 70.5043 | 70.0491 | 70.7785 | 0.98657 | 98.4882 | 289.5849 | 226.5405 | 100.8679 | 686.4759 | 1.5382 | 450.5081 | 33.2995 | 49.9958 | 36.8305 | 78.4316 | 11.9861 | 109.0377 | 29.6855 | 8.0594 | 98.3977 | 74.9338 | 24.5 | 28.6274 | 86 | 32 | 1.0016 | 68.2353 | 96 | 8260 | 32.549 | 108.49 | 34.8267 | -0.5625 | 18.8125 | 0 | 44.0765 | 32.9219
9/26/2020 12:58:38.3 | 22.9952 | 1781 | 6 | 2498.6783 | 127.3519 | 84.7983 | 100.1498 | 30.0472 | 32.1197 | 0.05241 | 106.9738 | 11.2056 | 70.3901 | 70.1506 | 70.7886 | 0.99922 | 98.4876 | 288.7981 | 226.5405 | 100.9994 | 686.5326 | 1.5195 | 451.1505 | 33.3255 | 49.776 | 36.9563 | 78.1718 | 11.9845 | 109.0652 | 29.7241 | 8.0542 | 98.23 | 75.0523 | 24.5 | 29.0196 | 86 | 32 | 1.0002 | 68.2353 | 96 | 8410 | 32.549 | 108.1619 | 34.9853 | -0.5625 | 19.1875 | 0 | 44.3085 | 32.9219
9/26/2020 12:58:39.3 | 22.9954 | 1782 | 6 | 2502.1633 | 127.3612 | 84.7643 | 100.1508 | 30.0372 | 32.1203 | 0.05057 | 106.9302 | 11.2018 | 70.2759 | 69.7807 | 70.8185 | 0.99138 | 98.4848 | 289.5287 | 226.5968 | 101.0665 | 686.538 | 1.5211 | 448.8043 | 33.371 | 49.9511 | 36.9107 | 78.4874 | 12.0043 | 108.5581 | 29.8498 | 8.013 | 98.2048 | 75.1082 | 24.5 | 29.0196 | 86 | 32 | 1.0032 | 68.2353 | 100 | 8070 | 32.549 | 107.5211 | 34.8938 | -0.5 | 19.0625 | 0 | 44.7327 | 32.9219
9/26/2020 12:58:40.3 | 22.9957 | 1783 | 6 | 2499.8062 | 127.6279 | 84.8017 | 100.1926 | 30.0459 | 32.1162 | 0.04991 | 106.9564 | 11.2037 | 70.5899 | 69.8809 | 70.8394 | 1.0063 | 98.4859 | 289.8941 | 226.8503 | 100.9033 | 686.5625 | 1.5339 | 450.7595 | 33.4088 | 49.8276 | 36.9424 | 78.3199 | 12.0111 | 108.9794 | 29.6717 | 8.1006 | 98.2719 | 75.0392 | 24.5 | 29.4118 | 86 | 32 | 1.0017 | 68.2353 | 96 | 8190 | 32.549 | 108.49 | 34.8877 | -0.5625 | 20.4375 | 0 | 44.3787 | 32.9219
9/26/2020 12:58:41.3 | 22.996 | 1784 | 6 | 2498.1888 | 127.6533 | 84.8083 | 100.1973 | 30.0319 | 32.1394 | 0.04768 | 106.9564 | 11.2085 | 70.4757 | 70.1257 | 70.8573 | 1.017 | 98.4854 | 289.2758 | 226.7095 | 100.9323 | 686.4193 | 1.5508 | 452.3795 | 33.3967 | 49.7556 | 36.8097 | 78.399 | 12.0005 | 109.5391 | 29.7558 | 8.1522 | 98.339 | 75.112 | 24.5 | 29.0196 | 86 | 32 | 0.99831 | 68.6274 | 96 | 8290 | 32.549 | 108.8104 | 34.7931 | -0.5 | 20.4375 | 0 | 44.1437 | 32.9219
9/26/2020 12:58:42.3 | 22.9963 | 1785 | 6 | 2500.5979 | 127.3832 | 84.8127 | 100.1862 | 30.0281 | 32.1018 | 0.0486 | 107.0611 | 11.2056 | 70.2474 | 69.8191 | 70.8829 | 1.0115 | 98.4859 | 289.6692 | 226.8785 | 100.9641 | 686.5786 | 1.5592 | 449.6143 | 33.3547 | 49.9443 | 37.0157 | 78.4316 | 11.9906 | 109.0354 | 29.6855 | 7.9846 | 98.4229 | 75.3555 | 24.5 | 29.0196 | 86 | 32 | 1.001 | 68.2353 | 100 | 8190 | 32.549 | 107.8415 | 34.7717 | -0.5 | 19.3125 | 0 | 44.6686 | 32.9219
9/26/2020 12:58:43.3 | 22.9966 | 1786 | 6 | 2500.6064 | 127.3251 | 84.8174 | 100.1948 | 30.0409 | 32.1019 | 0.04784 | 107.0087 | 11.2134 | 70.4757 | 69.9742 | 70.9001 | 1.0085 | 98.4854 | 289.866 | 226.7658 | 101.0184 | 686.5272 | 1.5444 | 450.4522 | 33.3384 | 49.4871 | 36.9493 | 78.3887 | 11.9959 | 109.399 | 29.6925 | 8.0117 | 98.4229 | 75.293 | 24.5 | 29.0196 | 86 | 32 | 1.0029 | 68.2353 | 97 | 8210 | 32.549 | 108.8104 | 34.8389 | -0.4375 | 19.6875 | 0 | 44.8669 | 32.9219
9/26/2020 12:58:44.3 | 22.9968 | 1787 | 6 | 2501.0832 | 127.4618 | 84.8404 | 100.1798 | 30.0413 | 32.1222 | 0.04817 | 107.0087 | 11.2124 | 70.3045 | 69.8792 | 70.9119 | 1.0083 | 98.4842 | 289.4725 | 226.6532 | 101.0892 | 686.5326 | 1.5433 | 450.8433 | 33.3851 | 50.233 | 36.9563 | 78.3133 | 11.9823 | 109.2298 | 29.8221 | 8.0517 | 98.3558 | 75.3489 | 24.5 | 29.0196 | 86 | 32 | 0.99782 | 68.2353 | 96 | 8240 | 32.549 | 108.8104 | 34.6954 | -0.5625 | 20.0625 | 0 | 44.9432 | 32.9219
9/26/2020 12:58:45.3 | 22.9971 | 1788 | 6 | 2500.3727 | 127.43 | 84.84 | 100.142 | 30.0359 | 32.1135 | 0.04753 | 107.0611 | 11.2144 | 70.1332 | 69.7423 | 70.9421 | 1.0053 | 98.4854 | 289.3039 | 226.5405 | 101.0184 | 686.5839 | 1.5439 | 449.4467 | 33.3635 | 49.9511 | 37.0226 | 78.4874 | 12.0043 | 109.399 | 29.7973 | 8.1819 | 98.3893 | 75.4114 | 24.5 | 29.0196 | 86 | 32 | 1.0009 | 68.6274 | 101 | 8040 | 32.549 | 108.1619 | 34.848 | -0.5 | 19.8125 | 0 | 45.0073 | 32.9219
9/26/2020 12:58:46.3 | 22.9974 | 1789 | 6 | 2501.7359 | 127.3997 | 84.8638 | 100.098 | 30.0408 | 32.1062 | 0.04645 | 107.0436 | 11.2076 | 70.1903 | 69.2964 | 70.9719 | 1.0008 | 98.4842 | 290.0627 | 226.9067 | 101.0538 | 686.538 | 1.5494 | 451.2063 | 33.3745 | 50.0921 | 37.0157 | 78.3757 | 12.0384 | 109.65 | 29.6262 | 8.1097 | 98.4564 | 75.4543 | 24.5 | 29.0196 | 86 | 32 | 0.99986 | 68.6274 | 96 | 8160 | 32.549 | 109.1309 | 34.6466 | -0.5 | 20.125 | 0 | 44.809 | 32.9219
9/26/2020 12:58:47.3 | 22.9977 | 1790 | 6 | 2499.5012 | 127.7921 | 84.9093 | 100.046 | 30.0395 | 32.1242 | 0.04717 | 107.0524 | 11.2153 | 70.3616 | 69.9742 | 71.01 | 1.0092 | 98.4837 | 289.4163 | 226.9067 | 100.9514 | 686.5272 | 1.5576 | 450.5081 | 33.4515 | 49.8791 | 37.1068 | 78.3199 | 11.9914 | 109.3413 | 29.6193 | 8.0865 | 98.4983 | 75.4907 | 24.5 | 29.0196 | 86 | 32 | 0.99919 | 68.6274 | 96 | 8310 | 32.549 | 108.8104 | 34.6863 | -0.4375 | 19.75 | 0 | 44.6167 | 32.9219
9/26/2020 12:58:48.3 | 22.9979 | 1791 | 6 | 2499.3835 | 127.6563 | 84.906 | 99.9842 | 30.0491 | 32.0978 | 0.0486 | 107.0698 | 11.2095 | 70.3045 | 69.8592 | 71.0383 | 1.0019 | 98.4842 | 289.8941 | 226.7095 | 100.916 | 686.4813 | 1.5526 | 449.5584 | 33.4103 | 49.9958 | 36.8899 | 78.3329 | 12.0316 | 109.5379 | 29.5807 | 8.1097 | 98.448 | 75.4347 | 24.5 | 29.4118 | 86 | 32 | 1.003 | 68.2353 | 100 | 8210 | 32.549 | 107.8415 | 34.7931 | -0.4375 | 18.8125 | 0 | 44.9158 | 32.9219
9/26/2020 12:58:49.3 | 22.9982 | 1792 | 6 | 2499.043 | 127.5361 | 84.8844 | 99.9173 | 30.0487 | 32.101 | 0.04958 | 107.0349 | 11.2134 | 70.3901 | 69.4023 | 71.0743 | 1.0063 | 98.4831 | 289.7536 | 226.963 | 100.9994 | 686.4108 | 1.5433 | 450.6757 | 33.3785 | 49.9307 | 36.9563 | 78.4185 | 11.9982 | 109.4248 | 29.7241 | 8.1213 | 98.4061 | 75.5961 | 24.5 | 29.0196 | 86 | 32 | 1.0051 | 68.6274 | 96 | 8190 | 32.549 | 108.8104 | 34.8389 | -0.4375 | 20.4375 | 0 | 44.516 | 32.9219
9/26/2020 12:58:50.3 | 22.9985 | 1793 | 6 | 2499.7212 | 127.4989 | 84.8962 | 99.8724 | 30.0477 | 32.1125 | 0.04922 | 107.0087 | 11.2182 | 70.4472 | 69.8075 | 71.1103 | 1.0131 | 98.4842 | 290.2032 | 227.2446 | 101.1499 | 686.5027 | 1.5574 | 450.8433 | 33.3756 | 49.8344 | 37.0226 | 78.5731 | 12.0195 | 109.2858 | 29.7311 | 8.0413 | 98.4816 | 75.6585 | 24.5 | 29.0196 | 86 | 32 | 1.0001 | 68.2353 | 96 | 8290 | 32.549 | 108.8104 | 34.8083 | -0.375 | 21 | 0 | 44.0643 | 32.9219
9/26/2020 12:58:51.3 | 22.9988 | 1794 | 6 | 2501.6057 | 127.4197 | 84.895 | 99.8241 | 30.0432 | 32.1077 | 0.04894 | 106.9826 | 11.2124 | 70.2188 | 69.6436 | 71.1272 | 1.0044 | 98.4854 | 289.9222 | 227.132 | 100.9514 | 686.4514 | 1.57 | 450.145 | 33.379 | 50.2398 | 36.9038 | 78.3692 | 12.0172 | 109.343 | 29.6717 | 8.1006 | 98.5738 | 75.7443 | 24.5 | 29.0196 | 86 | 32 | 1.001 | 68.6274 | 101 | 8070 | 32.549 | 108.1619 | 34.8175 | -0.375 | 20.875 | 0 | 43.7775 | 32.9219
9/26/2020 12:58:52.3 | 22.9991 | 1795 | 6 | 2501.7699 | 127.8262 | 84.9117 | 99.8252 | 30.0313 | 32.1114 | 0.0514 | 106.9215 | 11.2066 | 70.647 | 70.3481 | 71.1544 | 0.99815 | 98.4848 | 290.0627 | 227.0756 | 100.9514 | 686.5487 | 1.5723 | 451.9046 | 33.4859 | 50.0853 | 36.977 | 78.4679 | 11.9709 | 108.7542 | 29.6717 | 8.0813 | 98.6325 | 75.9121 | 24.5 | 29.0196 | 86 | 32 | 1.0011 | 68.2353 | 96 | 8190 | 32.549 | 108.8104 | 34.787 | -0.375 | 19.0625 | 0 | 44.6991 | 32.9219
9/26/2020 12:58:53.3 | 22.9993 | 1796 | 6 | 2497.9389 | 127.8488 | 84.9535 | 99.8207 | 30.0353 | 32.1041 | 0.05219 | 106.9826 | 11.2056 | 70.5899 | 69.57 | 71.1744 | 1.0049 | 98.4837 | 289.866 | 227.0475 | 100.945 | 686.4867 | 1.5563 | 450.2846 | 33.4436 | 50.0785 | 37.0018 | 78.4614 | 11.9952 | 108.557 | 29.8221 | 8.0413 | 98.5822 | 75.886 | 24.5 | 29.0196 | 86 | 32 | 1.0045 | 68.6274 | 96 | 8290 | 32.549 | 108.1619 | 34.8816 | -0.4375 | 19.3125 | 0 | 44.9158 | 32.9219
9/26/2020 12:58:54.3 | 22.9996 | 1797 | 6 | 2498.4937 | 127.3836 | 84.9428 | 99.8488 | 30.0428 | 32.0917 | 0.05344 | 106.9738 | 11.2056 | 70.333 | 69.8959 | 71.1975 | 1.0047 | 98.482 | 289.6411 | 226.9067 | 100.9577 | 686.4353 | 1.5417 | 449.2511 | 33.3269 | 50.0405 | 36.883 | 78.3757 | 11.9997 | 109.0035 | 29.6262 | 8.1213 | 98.448 | 75.873 | 24.5 | 29.4118 | 86 | 32 | 0.99904 | 68.6274 | 100 | 8190 | 32.549 | 107.5211 | 35.0769 | -0.375 | 20.4375 | 0 | 43.8293 | 32.9219
9/26/2020 12:58:55.3 | 22.9999 | 1798 | 6 | 2500.3246 | 127.3675 | 84.9351 | 99.8984 | 30.039 | 32.0985 | 0.04976 | 107.0349 | 11.2066 | 70.3045 | 69.9376 | 71.23 | 1.0053 | 98.4825 | 290.3156 | 227.0756 | 101.0058 | 686.5326 | 1.5508 | 449.6981 | 33.3489 | 49.8859 | 36.9563 | 78.6224 | 11.9693 | 109.4522 | 29.7311 | 8.0955 | 98.5235 | 75.7937 | 24.5 | 29.4118 | 86 | 32 | 1.0058 | 68.2353 | 97 | 8190 | 32.549 | 108.8104 | 34.8969 | -0.375 | 20.6875 | 0 | 43.5669 | 32.9219
9/26/2020 12:58:56.3 | 23.0002 | 1799 | 6 | 2500.3773 | 127.4725 | 84.9449 | 99.9758 | 30.0256 | 32.1086 | 0.0485 | 107.0349 | 11.2105 | 70.647 | 70.1057 | 71.2755 | 1.0023 | 98.4831 | 289.0791 | 226.8221 | 101.0665 | 686.6299 | 1.5716 | 450.7874 | 33.3751 | 49.9511 | 36.8721 | 78.6355 | 12.0338 | 109.3968 | 29.8498 | 8.1496 | 98.6661 | 76.0109 | 24.5 | 29.0196 | 86 | 32 | 1.0014 | 68.2353 | 97 | 8240 | 32.549 | 108.8104 | 34.8602 | -0.5625 | 20.75 | 0 | 43.3563 | 32.9219
9/26/2020 12:58:57.3 | 23.0004 | 1800 | 6 | 2499.7927 | 127.4424 | 84.9464 | 100.0254 | 30.0285 | 32.1077 | 0.05332 | 107.0524 | 11.2153 | 70.333 | 70.222 | 71.3191 | 1.0071 | 98.4814 | 290.2313 | 227.0756 | 100.8616 | 686.6383 | 1.5778 | 449.4746 | 33.3608 | 50.1436 | 36.9355 | 78.5731 | 12.0217 | 109.7032 | 29.5738 | 8.1483 | 98.7416 | 76.0212 | 24.5 | 29.0196 | 86 | 32 | 1.0005 | 68.2353 | 101 | 8040 | 32.549 | 108.1619 | 34.8419 | -0.4375 | 20.375 | 0 | 43.2831 | 32.9219
9/26/2020 17:04:32.6 | 26.5009 | 1 | 7 | 1566.5557 | 49.6995 | 44.8832 | 50.0063 | 29.6447 | 32.0524 | 0.05049 | 103.998 | 11.3812 | 70.4757 | 39.9456 | 22.9459 | 0.75694 | 98.0821 | 406.88 | 389.5942 | 53.4769 | 445.1643 | 1.2914 | 451.6253 | 8.1532 | 39.7418 | 34.8998 | 40.1369 | 11.9845 | 101.0964 | 29.6061 | 3.4164 | 55.5887 | 20.6204 | 27.5 | 16.0784 | 46 | 32 | 0.7834 | 35.2941 | 55 | 4160 | 25.4902 | 100.1205 | 55.658 | -0.0625 | 19.9375 | 0 | 39.4806 | 32.5469
9/26/2020 17:04:33.6 | 26.5011 | 2 | 7 | 1600.4823 | 47.8857 | 44.9047 | 50.011 | 29.6439 | 32.0234 | 0.05006 | 104.0678 | 11.3821 | 70.5328 | 40.9931 | 23 | 0.75873 | 98.0798 | 408.9033 | 391.932 | 53.5348 | 445.1134 | 1.2557 | 452.7985 | 8.0257 | 39.5395 | 34.8858 | 40.0398 | 11.9937 | 101.1221 | 30.0325 | 3.4293 | 55.488 | 20.6062 | 27.5 | 16.0784 | 46 | 32 | 0.78148 | 34.902 | 56 | 4140 | 25.4902 | 100.1205 | 55.6244 | -0.1875 | 19.8125 | 0 | 39.4898 | 32.5469
9/26/2020 17:04:34.6 | 26.5014 | 3 | 7 | 1632.5675 | 46.9037 | 44.945 | 50.0148 | 29.6414 | 32.042 | 0.04647 | 104.155 | 11.3821 | 70.7897 | 42.2853 | 23.0206 | 0.75926 | 98.0798 | 413.6524 | 396.4949 | 53.4395 | 445.2099 | 1.2613 | 452.4633 | 8.0188 | 39.6511 | 34.8542 | 40.1507 | 11.9914 | 101.3462 | 29.7774 | 3.4318 | 55.1777 | 20.5206 | 28 | 16.0784 | 46 | 32 | 0.78029 | 34.5098 | 55 | 4210 | 25.4902 | 100.1205 | 55.6305 | -0.125 | 19.8125 | 0 | 39.6851 | 32.5469
9/26/2020 17:04:35.6 | 26.5017 | 4 | 7 | 1662.8509 | 46.061 | 44.92 | 50.0193 | 29.6483 | 32.0327 | 0.04374 | 104.2597 | 11.3792 | 70.6185 | 43.1552 | 23.019 | 0.75089 | 98.0821 | 420.0314 | 400.5226 | 53.3169 | 445.4162 | 1.2644 | 450.8991 | 8.0208 | 39.6302 | 34.9138 | 40.0259 | 12.0233 | 101.2364 | 29.704 | 3.5646 | 54.7835 | 20.6881 | 28 | 16.0784 | 46 | 32 | 0.78056 | 34.5098 | 55 | 4260 | 25.4902 | 100.1205 | 55.6335 | -0.1875 | 19.9375 | 0 | 39.7583 | 32.5469
9/26/2020 17:04:36.6 | 26.502 | 5 | 7 | 1704.6571 | 45.5026 | 44.8825 | 50.0234 | 29.6472 | 32.0396 | 0.03927 | 104.4343 | 11.3666 | 70.7041 | 44.1807 | 22.9943 | 0.75463 | 98.0843 | 427.4783 | 407.8177 | 53.402 | 445.7164 | 1.2653 | 452.6867 | 8.1227 | 39.7174 | 34.8332 | 40.1645 | 11.9921 | 101.2387 | 29.7389 | 3.7296 | 54.5738 | 20.7665 | 28 | 16.4706 | 46 | 32 | 0.77571 | 35.2941 | 56 | 4400 | 25.8823 | 100.1205 | 55.603 | -0.125 | 20.0625 | 0 | 39.8712 | 32.5469
9/26/2020 17:04:37.6 | 26.5023 | 6 | 7 | 1741.9297 | 46.665 | 44.8311 | 50.0701 | 29.6479 | 32.036 | 0.0288 | 104.8183 | 11.3695 | 70.6756 | 46.0726 | 22.9504 | 0.75766 | 98.0826 | 430.5413 | 410.7751 | 53.0818 | 446.0835 | 1.2828 | 451.0388 | 8.5124 | 39.7034 | 34.8928 | 40.2027 | 11.9792 | 101.6291 | 29.5677 | 3.8946 | 54.9177 | 20.7202 | 28 | 16.4706 | 46 | 32 | 0.77809 | 36.0784 | 57 | 4580 | 26.2745 | 100.769 | 55.5786 | -0.125 | 19.8125 | 0 | 39.6942 | 32.5469
9/26/2020 17:04:38.6 | 26.5025 | 7 | 7 | 1772.2444 | 47.8592 | 44.7844 | 50.0836 | 29.6549 | 32.0395 | 0.02033 | 105.307 | 11.3657 | 70.5614 | 47.0288 | 22.9242 | 0.7516 | 98.0821 | 437.2294 | 416.352 | 53.511 | 446.7722 | 1.2642 | 452.5471 | 8.8821 | 39.9858 | 34.8472 | 40.3274 | 12.0301 | 102.1608 | 29.7459 | 3.9539 | 55.4209 | 20.6739 | 28 | 16.8627 | 46 | 32 | 0.78224 | 36.8627 | 56 | 4720 | 26.2745 | 100.769 | 55.6 | -0.0625 | 19.8125 | 0 | 39.6881 | 32.5469
9/26/2020 17:04:39.6 | 26.5028 | 8 | 7 | 1816.8915 | 49.3182 | 44.7868 | 50.148 | 29.6714 | 32.0501 | 0.00907 | 106.1011 | 11.3734 | 70.8468 | 48.0913 | 22.894 | 0.75107 | 98.0815 | 442.1753 | 421.2247 | 53.3884 | 447.5063 | 1.271 | 451.0667 | 9.3835 | 39.808 | 34.8085 | 40.3586 | 12.0233 | 102.3003 | 29.725 | 4.2517 | 56.4777 | 20.5812 | 27.5 | 17.2549 | 46 | 32 | 0.78151 | 38.4314 | 57 | 4990 | 26.6667 | 101.0895 | 55.4504 | 0 | 19.5625 | 0 | 39.8376 | 32.5469
9/26/2020 17:04:40.6 | 26.5031 | 9 | 7 | 1849.2631 | 52.1778 | 44.7636 | 50.1993 | 29.6688 | 32.0648 | -0.00261 | 106.6247 | 11.3725 | 70.5899 | 49.4548 | 22.8527 | 0.75071 | 98.0821 | 446.4467 | 425.4778 | 53.3987 | 448.6102 | 1.3217 | 450.9829 | 10.1045 | 39.6617 | 34.8332 | 40.2132 | 11.9731 | 103.1412 | 29.6307 | 4.4347 | 57.652 | 20.6062 | 27.5 | 17.2549 | 46 | 32 | 0.78291 | 39.6078 | 60 | 5110 | 26.6667 | 102.0508 | 55.3589 | -0.125 | 19.5 | 0 | 39.9506 | 32.5469
9/26/2020 17:04:41.6 | 26.5034 | 10 | 7 | 1883.8174 | 54.2081 | 44.7492 | 50.2306 | 29.6705 | 32.0339 | -0.00452 | 105.8393 | 11.3812 | 70.8183 | 50.6687 | 22.8174 | 0.74964 | 98.0821 | 451.3363 | 429.5337 | 53.4191 | 449.8558 | 1.3565 | 451.9326 | 10.6938 | 39.7871 | 34.8858 | 40.2859 | 11.9891 | 103.7575 | 29.6516 | 4.6203 | 58.5326 | 20.6062 | 27.5 | 17.6471 | 46 | 32 | 0.78331 | 40 | 62 | 5190 | 27.0588 | 102.3712 | 55.3894 | 0 | 20.1875 | 0 | 40.2222 | 32.5469
9/26/2020 17:04:42.6 | 26.5036 | 11 | 7 | 1915.6322 | 56.712 | 44.7336 | 50.2831 | 29.6811 | 32.0542 | -0.00451 | 105.3419 | 11.3831 | 70.7326 | 51.8036 | 22.8341 | 0.7744 | 98.0804 | 451.7859 | 430.4914 | 53.7834 | 451.1522 | 1.3731 | 451.1784 | 11.3767 | 39.8464 | 34.9525 | 40.3448 | 12.0028 | 104.6522 | 29.9731 | 4.8201 | 59.4888 | 20.6204 | 27.5 | 17.6471 | 46 | 32 | 0.79435 | 40.7843 | 60 | 5260 | 27.451 | 103.3401 | 54.4403 | -0.125 | 20.1875 | 0 | 39.9658 | 32.6406
9/26/2020 17:04:43.6 | 26.5039 | 12 | 7 | 1946.1799 | 58.9719 | 44.7355 | 50.3435 | 29.6809 | 32.0587 | -0.00452 | 105.3157 | 11.3831 | 70.8468 | 53.0633 | 22.8803 | 0.78171 | 98.0815 | 457.8839 | 436.4626 | 53.8991 | 452.593 | 1.4294 | 450.7315 | 12.0187 | 40.0695 | 34.8402 | 40.3586 | 12.0051 | 105.0455 | 29.8298 | 4.7943 | 60.4282 | 20.6133 | 27 | 18.0392 | 46 | 32 | 0.81462 | 41.1765 | 63 | 5160 | 27.451 | 103.981 | 53.4973 | -0.0625 | 20.375 | 0 | 39.6393 | 32.5469
9/26/2020 17:04:44.6 | 26.5042 | 13 | 7 | 1977.4157 | 60.8559 | 44.7296 | 50.4251 | 29.6889 | 32.0618 | -0.00452 | 105.5601 | 11.3802 | 70.7612 | 53.6468 | 22.8803 | 0.80095 | 98.0787 | 459.9072 | 437.3076 | 53.6438 | 454.2987 | 1.4433 | 452.184 | 12.6017 | 40.174 | 34.7595 | 40.3586 | 12.0073 | 105.6869 | 29.725 | 4.851 | 61.2501 | 20.7452 | 27 | 18.0392 | 46 | 32 | 0.82329 | 41.9608 | 62 | 5310 | 27.8431 | 104.6295 | 52.5177 | 0 | 20.0625 | 0 | 39.9841 | 32.6406
9/26/2020 17:04:45.6 | 26.5045 | 14 | 7 | 2010.7423 | 62.6617 | 44.7579 | 50.4944 | 29.6829 | 32.0513 | -0.00452 | 105.9528 | 11.3705 | 70.7612 | 54.9054 | 22.8806 | 0.81751 | 98.0804 | 464.9936 | 442.3775 | 53.7595 | 456.111 | 1.5599 | 451.6253 | 13.1943 | 40.397 | 34.8718 | 40.5804 | 12.0043 | 106.7811 | 29.7914 | 4.9542 | 62.1392 | 20.6989 | 27 | 18.4314 | 46 | 32 | 0.83626 | 42.7451 | 64 | 5430 | 27.8431 | 105.5908 | 50.9033 | 0 | 19.8125 | 0 | 39.7064 | 32.6406
9/26/2020 17:04:46.6 | 26.5048 | 15 | 7 | 2041.6756 | 64.7953 | 44.7881 | 50.5499 | 29.7074 | 32.0339 | -0.00452 | 106.4764 | 11.3725 | 70.8468 | 56.2004 | 22.7855 | 0.82874 | 98.0815 | 468.7029 | 446.1517 | 53.7084 | 458.4102 | 1.5654 | 450.9829 | 13.8535 | 40.5015 | 34.8332 | 40.4245 | 12.0134 | 102.1322 | 29.7914 | 5.056 | 63.1289 | 20.7131 | 27.5 | 18.4314 | 46 | 32 | 0.85255 | 43.5294 | 66 | 5410 | 28.2353 | 106.2317 | 49.1943 | -0.0625 | 20.1875 | 0 | 39.4928 | 32.6406
9/26/2020 17:04:47.6 | 26.505 | 16 | 7 | 2074.4959 | 67.2911 | 44.8305 | 50.6091 | 29.7096 | 32.0307 | -0.00453 | 106.904 | 11.3802 | 70.5899 | 57.3155 | 22.7367 | 0.85884 | 98.0809 | 473.0305 | 449.8978 | 53.7527 | 460.9443 | 1.6042 | 451.1226 | 14.6183 | 40.4945 | 34.8402 | 40.5215 | 11.9944 | 101.2633 | 29.6795 | 5.096 | 64.0851 | 20.6668 | 28 | 19.6078 | 46 | 32 | 0.88725 | 45.098 | 67 | 5330 | 28.2353 | 100.1205 | 37.9852 | 0 | 20.3125 | 0 | 39.4348 | 32.5469
9/26/2020 17:04:48.6 | 26.5053 | 17 | 7 | 2105.8094 | 69.7704 | 44.8445 | 50.6375 | 29.7104 | 32.0387 | -0.00452 | 106.7905 | 11.3734 | 70.7326 | 57.9333 | 22.6924 | 0.88574 | 98.0804 | 476.8523 | 453.3341 | 53.848 | 464.0342 | 1.6177 | 450.5919 | 15.3857 | 40.4875 | 34.8928 | 40.6185 | 11.9769 | 100.6745 | 29.5677 | 5.1488 | 65.1083 | 20.6133 | 28.5 | 19.6078 | 46 | 32 | 0.9033 | 45.8824 | 66 | 5650 | 28.6274 | 99.4797 | 37.9852 | -0.0625 | 20.1875 | 0 | 39.6118 | 32.5469
9/26/2020 17:04:49.6 | 26.5056 | 18 | 7 | 2140.3619 | 72.2514 | 44.9066 | 50.6718 | 29.6953 | 32.0576 | -0.00452 | 106.6684 | 11.388 | 70.6185 | 59.4124 | 22.6371 | 0.91442 | 98.0809 | 480.5055 | 456.5732 | 53.7527 | 467.61 | 1.6423 | 452.3236 | 16.1943 | 40.4423 | 34.8998 | 40.5734 | 11.9754 | 102.1877 | 29.7844 | 5.1875 | 66.3161 | 20.7808 | 29 | 20.3922 | 46 | 32 | 0.93254 | 47.451 | 67 | 5720 | 29.0196 | 99.4797 | 37.9852 | -0.0625 | 20.125 | 0 | 39.4775 | 32.5469
9/26/2020 17:04:50.6 | 26.5059 | 19 | 7 | 2167.1575 | 74.8289 | 44.9605 | 50.7227 | 29.7225 | 32.0334 | -0.0045 | 106.8429 | 11.388 | 70.7326 | 59.4534 | 22.5951 | 0.95522 | 98.0883 | 484.4959 | 460.2911 | 53.7799 | 471.6152 | 1.7001 | 449.9494 | 16.982 | 40.5746 | 34.8928 | 41.1205 | 11.9899 | 103.9598 | 29.8123 | 5.2223 | 67.742 | 20.7736 | 29 | 20 | 46 | 32 | 0.96016 | 48.6275 | 68 | 5530 | 29.0196 | 103.3401 | 37.9852 | 0 | 19.5 | 0 | 39.7827 | 32.6406
9/26/2020 17:04:51.6 | 26.5061 | 20 | 7 | 2204.7153 | 77.2499 | 45.0424 | 50.7592 | 29.7526 | 32.0372 | -0.00451 | 107.1309 | 11.387 | 70.7041 | 60.2197 | 22.5738 | 0.99067 | 98.0832 | 486.744 | 463.0232 | 53.8005 | 476.1509 | 1.7492 | 451.1226 | 17.8352 | 40.4911 | 34.9525 | 40.4662 | 11.9754 | 102.1339 | 29.6761 | 5.3654 | 69.3775 | 20.6739 | 29 | 20.7843 | 46 | 32 | 0.99065 | 50.1961 | 71 | 5940 | 29.0196 | 101.4099 | 37.9852 | 0 | 19.75 | 0 | 39.9597 | 32.6406
9/26/2020 17:04:52.6 | 26.5064 | 21 | 7 | 2232.0507 | 80.4021 | 45.1009 | 50.8032 | 29.7611 | 32.0505 | -0.0045 | 107.4887 | 11.3812 | 70.5614 | 61.519 | 22.6174 | 0.9896 | 98.0826 | 489.4698 | 464.7695 | 53.9569 | 481.1608 | 1.7293 | 451.4298 | 18.7932 | 40.4945 | 34.8472 | 40.6774 | 11.9678 | 101.405 | 29.6795 | 5.5149 | 71.1137 | 20.6204 | 29 | 21.5686 | 46 | 32 | 0.99843 | 51.3725 | 72 | 6260 | 29.4118 | 100.441 | 37.9852 | -0.0625 | 20.125 | 0 | 39.7156 | 32.6406
9/26/2020 17:04:53.6 | 26.5067 | 22 | 7 | 2266.4134 | 82.7892 | 45.1575 | 50.8304 | 29.7627 | 32.0565 | -0.00454 | 107.672 | 11.3812 | 70.7041 | 62.4506 | 22.6877 | 0.99263 | 98.0838 | 493.2073 | 469.1352 | 53.8855 | 486.8101 | 1.7415 | 451.7929 | 19.649 | 40.4214 | 34.8998 | 40.7086 | 11.9845 | 103.8992 | 29.7634 | 5.5432 | 72.6905 | 20.6739 | 29 | 21.9608 | 46 | 32 | 1.0017 | 52.9412 | 77 | 6480 | 29.4118 | 101.7304 | 42.6178 | 0 | 20.4375 | 0 | 39.6454 | 32.5469
9/26/2020 17:04:54.6 | 26.507 | 23 | 7 | 2292.3993 | 85.3748 | 45.2118 | 50.889 | 29.7589 | 32.0647 | -0.00451 | 107.7331 | 11.3831 | 70.6756 | 63.5319 | 22.735 | 0.98835 | 98.0838 | 495.5678 | 470.2619 | 53.9501 | 492.3376 | 1.7138 | 451.6533 | 20.495 | 40.4353 | 34.9525 | 40.7224 | 11.9686 | 107.6809 | 29.8822 | 5.7263 | 73.9066 | 20.7808 | 29 | 21.5686 | 46 | 32 | 0.99873 | 52.9412 | 77 | 6580 | 29.8039 | 106.2317 | 42.1722 | -0.0625 | 20.125 | 0 | 39.328 | 32.6406
9/26/2020 17:04:55.6 | 26.5072 | 24 | 7 | 2326.5981 | 86.7689 | 45.2487 | 50.9252 | 29.802 | 32.0617 | -0.00452 | 107.7156 | 11.3734 | 70.7612 | 64.1784 | 22.7624 | 0.99352 | 98.0826 | 500.4293 | 474.5431 | 53.9059 | 497.4635 | 1.7424 | 451.3181 | 21.1404 | 40.8079 | 34.8998 | 40.8852 | 11.9937 | 107.5957 | 29.3124 | 6.1233 | 74.9299 | 20.6739 | 29 | 21.9608 | 46 | 32 | 1.0002 | 54.1176 | 79 | 6720 | 29.8039 | 106.5597 | 41.2811 | 0 | 20 | 0 | 39.7797 | 32.7344
9/26/2020 17:04:56.6 | 26.5075 | 25 | 7 | 2360.2933 | 88.9528 | 45.3434 | 50.9751 | 29.8336 | 32.0453 | -0.00451 | 107.8465 | 11.3899 | 70.7326 | 65.2069 | 22.7336 | 0.99245 | 98.0809 | 501.4972 | 475.7261 | 53.9705 | 502.5964 | 1.7342 | 451.0388 | 21.9864 | 41.0306 | 34.6998 | 40.7951 | 11.9967 | 107.3139 | 29.6411 | 6.3218 | 76.1125 | 20.6312 | 29 | 22.3529 | 46 | 32 | 0.99937 | 55.2941 | 76 | 6940 | 29.8039 | 106.2317 | 40.4694 | 0 | 20 | 0 | 39.6057 | 32.7344
9/26/2020 17:04:57.6 | 26.5078 | 26 | 7 | 2389.0266 | 91.746 | 45.4156 | 51.0164 | 29.8376 | 32.0663 | -0.00452 | 108.0821 | 11.3948 | 70.7326 | 66.0526 | 22.7456 | 0.98889 | 98.0826 | 504.7288 | 478.5145 | 54.0522 | 507.942 | 1.7047 | 450.5639 | 22.9529 | 41.3229 | 34.8858 | 40.9821 | 11.9724 | 106.8113 | 29.4103 | 6.5113 | 77.3119 | 20.7665 | 28.5 | 22.7451 | 46 | 32 | 1.0015 | 55.6863 | 80 | 7240 | 30.1961 | 105.5908 | 39.9597 | -0.125 | 19.8125 | 0 | 39.5355 | 32.7344
9/26/2020 17:04:58.6 | 26.5081 | 27 | 7 | 2414.1774 | 93.2099 | 45.4699 | 51.0879 | 29.8485 | 32.0861 | -0.00453 | 108.2043 | 11.3996 | 71.0752 | 66.7363 | 22.8023 | 0.9896 | 98.0832 | 508.2134 | 481.6973 | 54.1033 | 513.271 | 1.6662 | 451.3181 | 23.5646 | 41.2186 | 34.8928 | 41.034 | 11.9891 | 105.8875 | 29.5677 | 6.6118 | 78.0584 | 20.7202 | 28.5 | 22.7451 | 46 | 32 | 0.99858 | 55.6863 | 80 | 7210 | 30.1961 | 104.95 | 39.4958 | 0 | 19.9375 | 0 | 39.566 | 32.7344
9/26/2020 17:04:59.6 | 26.5084 | 28 | 7 | 2439.7781 | 93.6062 | 45.5231 | 51.1358 | 29.869 | 32.0967 | -0.0045 | 108.1083 | 11.4064 | 70.5043 | 68.556 | 22.89 | 0.98978 | 98.0838 | 509.8995 | 483.4436 | 53.9672 | 518.2849 | 1.6287 | 451.2901 | 23.9157 | 41.1317 | 34.9068 | 40.8437 | 11.9959 | 106.3083 | 29.5852 | 6.7781 | 78.3939 | 20.7344 | 29 | 23.1373 | 46 | 32 | 1.0006 | 56.0784 | 80 | 7310 | 30.1961 | 104.95 | 41.0706 | 0 | 20 | 0 | 39.9536 | 32.7344
9/26/2020 17:05:00.6 | 26.5086 | 29 | 7 | 2471.101 | 93.2605 | 45.5886 | 51.1933 | 29.8836 | 32.0951 | -0.00452 | 107.9338 | 11.3938 | 70.8754 | 68.663 | 22.938 | 1.0001 | 98.0809 | 510.883 | 484.0632 | 54.3278 | 523.0825 | 1.5896 | 450.8153 | 24.1333 | 41.5525 | 34.8472 | 41.0028 | 11.9891 | 106.4455 | 29.6411 | 6.8271 | 78.5113 | 20.8876 | 29 | 22.7451 | 46 | 32 | 0.99959 | 55.6863 | 80 | 7380 | 30.1961 | 105.5908 | 40.4633 | 0 | 20.125 | 0 | 39.3127 | 32.8281
9/26/2020 17:05:01.6 | 26.5089 | 30 | 7 | 2501.171 | 92.9715 | 45.666 | 51.2542 | 29.891 | 32.1032 | -0.00452 | 107.7592 | 11.3928 | 70.9325 | 69.33 | 22.9858 | 0.98514 | 98.0809 | 514.7891 | 487.1897 | 54.321 | 527.6 | 1.5466 | 451.6533 | 24.3513 | 41.5455 | 34.8402 | 41.1517 | 11.9838 | 106.2494 | 29.7914 | 6.88 | 78.4358 | 20.8271 | 29 | 23.1373 | 46 | 32 | 1.0003 | 55.2941 | 79 | 7160 | 30.1961 | 105.2704 | 39.8804 | 0.125 | 19.875 | 0 | 39.917 | 32.7344
9/26/2020 17:05:02.6 | 26.5092 | 31 | 7 | 2509.1588 | 93.5357 | 45.7223 | 51.3225 | 29.9101 | 32.1115 | -0.00453 | 107.672 | 11.3705 | 70.8183 | 69.9976 | 23.0117 | 0.99566 | 98.0832 | 514.9858 | 488.1473 | 54.5251 | 531.8722 | 1.5676 | 451.1784 | 24.5773 | 41.389 | 34.9314 | 41.0998 | 11.9747 | 106.4478 | 29.6865 | 6.8323 | 78.2765 | 20.706 | 29 | 23.1373 | 46 | 32 | 0.99977 | 55.2941 | 80 | 7360 | 30.1961 | 104.6295 | 41.2323 | 0 | 20.5 | 0 | 38.9343 | 32.8281
9/26/2020 17:05:03.6 | 26.5095 | 32 | 7 | 2505.0312 | 94.629 | 45.7917 | 51.4051 | 29.9298 | 32.1088 | -0.00451 | 107.5323 | 11.3734 | 70.5328 | 70.124 | 23.0414 | 0.99886 | 98.0821 | 512.822 | 485.9222 | 54.3313 | 536.0912 | 1.5233 | 450.8433 | 24.8237 | 41.3473 | 34.8998 | 40.9545 | 11.9914 | 106.7828 | 29.225 | 6.7923 | 78.159 | 20.7808 | 29 | 23.1373 | 46 | 32 | 1.0012 | 55.2941 | 80 | 7290 | 30.1961 | 105.5908 | 40.744 | 0 | 19.0625 | 0 | 40.1886 | 32.8281
9/26/2020 17:05:04.6 | 26.5098 | 33 | 7 | 2505.3356 | 94.9861 | 45.8633 | 51.4657 | 29.948 | 32.1045 | -0.00452 | 107.384 | 11.3725 | 70.8754 | 70.2519 | 23.0129 | 0.99957 | 98.0832 | 513.4964 | 486.4574 | 54.5625 | 539.6887 | 1.4837 | 450.1729 | 24.9204 | 41.7924 | 34.9455 | 41.2417 | 11.9716 | 106.4478 | 29.5677 | 6.8619 | 78.1003 | 20.7736 | 29 | 23.1373 | 46 | 32 | 1.0014 | 55.2941 | 77 | 7460 | 30.1961 | 105.5908 | 40.2222 | 0 | 20.75 | 0 | 38.9374 | 32.8281
9/26/2020 17:05:05.6 | 26.51 | 34 | 7 | 2506.886 | 95.2454 | 45.9365 | 51.526 | 29.9723 | 32.1072 | -0.00453 | 107.2182 | 11.3783 | 70.9039 | 70.3083 | 22.996 | 1.001 | 98.0843 | 512.7096 | 486.1757 | 54.8175 | 543.0624 | 1.489 | 450.6757 | 25.0039 | 41.5316 | 34.9068 | 41.2936 | 11.9807 | 106.0007 | 29.725 | 6.8245 | 78.2261 | 20.681 | 29 | 23.1373 | 47 | 32 | 1.0006 | 55.6863 | 80 | 7260 | 30.1961 | 104.95 | 39.7797 | -0.0625 | 19.25 | 0 | 40.329 | 32.9219
9/26/2020 17:05:06.6 | 26.5103 | 35 | 7 | 2502.8052 | 95.938 | 46.0014 | 51.5755 | 29.9778 | 32.1365 | -0.00453 | 107.1396 | 11.3899 | 71.1894 | 69.7941 | 22.9901 | 1.0008 | 98.0826 | 511.4169 | 484.5421 | 54.5353 | 546.3537 | 1.4859 | 452.4074 | 25.1447 | 41.6604 | 35.0227 | 41.266 | 11.9868 | 105.943 | 29.4348 | 6.8812 | 78.3939 | 20.7452 | 29 | 23.1373 | 47 | 32 | 0.99925 | 55.6863 | 77 | 7530 | 30.1961 | 104.95 | 39.3585 | 0 | 20.6875 | 0 | 39.3524 | 32.9219
9/26/2020 17:05:07.6 | 26.5106 | 36 | 7 | 2505.7839 | 96.0683 | 46.0516 | 51.6309 | 29.9825 | 32.1527 | -0.00451 | 107.0785 | 11.4035 | 70.5328 | 69.9309 | 22.9837 | 0.99423 | 98.0843 | 512.541 | 485.6969 | 54.7223 | 549.469 | 1.4606 | 450.2846 | 25.2088 | 41.9036 | 34.9595 | 41.2486 | 11.9579 | 105.9727 | 29.3648 | 6.889 | 78.6119 | 20.8413 | 29 | 23.5294 | 47 | 32 | 0.9998 | 55.6863 | 81 | 7380 | 30.1961 | 104.6295 | 40.7562 | -0.125 | 19.8125 | 0 | 39.8132 | 32.9219
9/26/2020 17:05:08.6 | 26.5109 | 37 | 7 | 2498.3272 | 96.6256 | 46.1222 | 51.6872 | 30.0024 | 32.1629 | -0.00452 | 106.9826 | 11.4006 | 70.7612 | 69.8559 | 22.9652 | 1.0015 | 98.0826 | 511.4731 | 483.7253 | 54.7529 | 552.1976 | 1.4646 | 450.0332 | 25.2796 | 41.935 | 34.9665 | 41.3317 | 11.9709 | 107.0354 | 29.3964 | 6.956 | 78.7881 | 20.9018 | 29 | 23.1373 | 47 | 32 | 0.99858 | 56.0784 | 77 | 7650 | 30.1961 | 106.2317 | 40.5304 | 0 | 20.25 | 0 | 39.3677 | 32.9219
9/26/2020 17:05:09.6 | 26.5111 | 38 | 7 | 2505.1998 | 96.101 | 46.2042 | 51.7375 | 30.0319 | 32.1727 | -0.00451 | 106.8516 | 11.4025 | 70.9325 | 70.3298 | 22.9484 | 1.0042 | 98.0843 | 512.0633 | 484.4576 | 54.831 | 554.7556 | 1.481 | 451.2063 | 25.2115 | 41.9627 | 34.9068 | 41.6188 | 11.9975 | 107.2052 | 29.7389 | 6.9109 | 78.8971 | 20.8947 | 29 | 23.1373 | 47 | 32 | 0.99977 | 55.6863 | 81 | 7380 | 30.1961 | 106.2317 | 40.033 | -0.0625 | 20.25 | 0 | 39.0839 | 32.9219
9/26/2020 17:05:10.6 | 26.5114 | 39 | 7 | 2504.8354 | 96.7667 | 46.304 | 51.7883 | 30.039 | 32.201 | -0.00451 | 106.7644 | 11.3773 | 70.5043 | 69.7239 | 22.9077 | 0.98283 | 98.0809 | 512.4286 | 485.2744 | 55.1743 | 556.9775 | 1.4642 | 450.2008 | 25.3825 | 41.8446 | 34.9314 | 41.605 | 11.9655 | 106.4455 | 29.7774 | 6.8748 | 79.0062 | 20.8129 | 29 | 23.5294 | 47 | 32 | 1.0032 | 56.0784 | 78 | 7600 | 30.1961 | 105.5908 | 39.502 | -0.0625 | 19.8125 | 0 | 39.389 | 32.9219
9/26/2020 17:05:11.6 | 26.5117 | 40 | 7 | 2505.0197 | 97.2504 | 46.3962 | 51.8282 | 30.0568 | 32.2208 | -0.00452 | 106.7469 | 11.3802 | 70.961 | 69.4878 | 22.941 | 1.0256 | 98.0781 | 510.5739 | 483.3028 | 54.8617 | 559.3064 | 1.4737 | 451.4857 | 25.5112 | 41.994 | 34.9911 | 41.65 | 11.9655 | 106.2746 | 29.3509 | 6.9882 | 79.132 | 20.9802 | 29 | 23.5294 | 47 | 32 | 1.0005 | 56.0784 | 78 | 7720 | 30.1961 | 104.95 | 39.0472 | -0.0625 | 19.75 | 0 | 39.8041 | 33.0156
9/26/2020 17:05:12.6 | 26.512 | 41 | 7 | 2504.6855 | 97.8594 | 46.4825 | 51.8734 | 30.092 | 32.234 | -0.00452 | 106.7731 | 11.386 | 70.3616 | 70.2701 | 23.0105 | 1.0044 | 98.077 | 511.6698 | 484.2604 | 54.7801 | 561.4298 | 1.4653 | 451.2343 | 25.6675 | 42.1712 | 34.8858 | 41.7745 | 11.983 | 105.6572 | 29.2669 | 6.9856 | 79.3249 | 21.0337 | 29 | 23.5294 | 47 | 32 | 1.0001 | 56.0784 | 78 | 7650 | 30.1961 | 104.6295 | 39.3555 | 0 | 20.4375 | 0 | 38.9038 | 33.0156
9/26/2020 17:05:13.6 | 26.5123 | 42 | 7 | 2503.6436 | 98.2188 | 46.4995 | 51.891 | 30.1127 | 32.2749 | -0.00453 | 106.7469 | 11.3841 | 70.9895 | 70.0808 | 23.0181 | 0.98817 | 98.077 | 510.4615 | 483.9506 | 54.8039 | 563.4146 | 1.4779 | 450.3684 | 25.7511 | 42.0392 | 34.9665 | 41.7469 | 11.9686 | 106.7497 | 29.5012 | 6.9715 | 79.5262 | 21.0087 | 29 | 23.5294 | 47 | 32 | 0.99794 | 56.4706 | 82 | 7580 | 30.1961 | 105.2704 | 39.8926 | 0 | 19.625 | 0 | 39.8193 | 33.0156
9/26/2020 17:05:14.6 | 26.5125 | 43 | 7 | 2502.9347 | 98.3992 | 46.5505 | 51.9225 | 30.1176 | 32.2914 | -0.00453 | 106.7295 | 11.3996 | 70.7326 | 69.2022 | 23.0371 | 0.99619 | 98.0792 | 511.164 | 483.7534 | 54.8991 | 565.2313 | 1.4485 | 450.2287 | 25.7911 | 42.0323 | 34.9314 | 41.8956 | 11.9648 | 106.7239 | 29.3894 | 7.0153 | 79.7023 | 20.9197 | 29 | 23.5294 | 47 | 32 | 1.0003 | 56.0784 | 81 | 7600 | 30.1961 | 105.5908 | 39.4348 | 0 | 20.0625 | 0 | 39.7827 | 33.0156
9/26/2020 17:05:15.6 | 26.5128 | 44 | 7 | 2503.2183 | 98.5512 | 46.632 | 51.9732 | 30.1327 | 32.3295 | -0.00452 | 106.6684 | 11.4083 | 70.7897 | 69.9126 | 23.0583 | 0.99512 | 98.0775 | 509.5622 | 482.486 | 55.1607 | 566.9253 | 1.4376 | 452.9381 | 25.8339 | 42.0392 | 34.9455 | 41.7987 | 11.9807 | 105.9659 | 29.4488 | 7.005 | 79.7946 | 20.8271 | 29 | 23.5294 | 47 | 32 | 0.99956 | 56.4706 | 79 | 7630 | 30.1961 | 104.95 | 39.0533 | -0.125 | 20.625 | 0 | 39.1663 | 33.0156
9/26/2020 17:05:16.6 | 26.5131 | 45 | 7 | 2504.7704 | 98.9432 | 46.7335 | 52.0172 | 30.1648 | 32.3339 | -0.00451 | 106.7033 | 11.4006 | 70.9325 | 69.4627 | 23.0694 | 0.97927 | 98.0798 | 509.787 | 482.0916 | 54.984 | 568.5286 | 1.4398 | 451.3181 | 25.9527 | 42.1712 | 34.9455 | 41.9301 | 11.983 | 105.9962 | 29.5292 | 7.0501 | 80.0042 | 21.0407 | 29 | 23.9216 | 47 | 32 | 1.002 | 56.8627 | 82 | 7360 | 30.1961 | 104.95 | 39.4226 | 0 | 19.6875 | 0 | 39.3707 | 33.1094
9/26/2020 17:05:17.6 | 26.5134 | 46 | 7 | 2498.4847 | 99.3924 | 46.8243 | 52.0691 | 30.1764 | 32.3481 | -0.00449 | 106.7295 | 11.3938 | 70.9325 | 69.8775 | 23.0758 | 0.99833 | 98.0798 | 509.8714 | 482.0635 | 55.1165 | 570.132 | 1.4185 | 451.4019 | 26.0051 | 42.2546 | 34.9455 | 42.0131 | 11.9709 | 106.0242 | 29.6131 | 7.0488 | 80.2391 | 21.0942 | 28.5 | 23.5294 | 47 | 32 | 0.9994 | 56.4706 | 78 | 7600 | 30.1961 | 105.2704 | 39.0594 | 0 | 19.3125 | 0 | 40.1855 | 33.1094
9/26/2020 17:05:18.6 | 26.5136 | 47 | 7 | 2506.1226 | 99.1701 | 46.9186 | 52.123 | 30.2139 | 32.3745 | -0.00451 | 106.712 | 11.3821 | 70.7041 | 70.2552 | 23.1354 | 0.99334 | 98.0787 | 508.663 | 482.2325 | 55.1165 | 571.7356 | 1.3982 | 451.1226 | 26.0262 | 42.1504 | 34.8928 | 41.9612 | 11.9731 | 105.7429 | 29.3509 | 7.1287 | 80.2894 | 21.0942 | 28.5 | 23.9216 | 47 | 32 | 1.0012 | 57.2549 | 83 | 7380 | 30.1961 | 104.6295 | 38.8031 | 0 | 20.0625 | 0 | 40.1306 | 33.1094
9/26/2020 17:05:19.6 | 26.5139 | 48 | 7 | 2501.2983 | 100.1243 | 46.9668 | 52.1619 | 30.2067 | 32.3906 | -0.00453 | 106.712 | 11.3792 | 70.5899 | 69.744 | 23.1621 | 1.0049 | 98.0787 | 509.1969 | 482.5986 | 55.1233 | 573.1229 | 1.4046 | 451.7091 | 26.2261 | 42.1052 | 34.8718 | 41.9681 | 12.0013 | 106.7233 | 29.3579 | 7.0862 | 80.5494 | 21.0194 | 28.5 | 23.9216 | 47 | 32 | 1.0001 | 56.8627 | 79 | 7680 | 30.1961 | 105.2704 | 40.3168 | 0 | 20.875 | 0 | 39.1022 | 33.1094
9/26/2020 17:05:20.6 | 26.5142 | 49 | 7 | 2500.999 | 100.2549 | 47.056 | 52.2118 | 30.2451 | 32.4147 | -0.00452 | 106.7731 | 11.3773 | 70.7897 | 70.3978 | 23.1525 | 0.99263 | 98.0798 | 508.8878 | 480.7115 | 55.334 | 574.5075 | 1.4174 | 450.7595 | 26.2572 | 42.1121 | 34.9525 | 41.8713 | 11.9785 | 107.3688 | 29.5222 | 7.1081 | 80.8849 | 21.0479 | 29 | 23.5294 | 47 | 32 | 0.9994 | 57.2549 | 80 | 7650 | 30.1961 | 105.9112 | 39.7064 | 0.0625 | 20.6875 | 0 | 38.9618 | 33.1094
9/26/2020 17:05:21.6 | 26.5145 | 50 | 7 | 2501.9756 | 100.0488 | 47.1268 | 52.2542 | 30.2545 | 32.4093 | -0.00453 | 106.7731 | 11.3841 | 70.8183 | 70.0425 | 23.1318 | 0.99904 | 98.0815 | 509.1688 | 481.5565 | 55.5309 | 575.6197 | 1.4279 | 451.1226 | 26.2134 | 42.3137 | 34.9385 | 42.1237 | 11.9754 | 106.8662 | 29.4628 | 7.0591 | 81.1449 | 21.0871 | 28.5 | 23.9216 | 48 | 32 | 0.99953 | 57.2549 | 83 | 7600 | 30.1961 | 105.9112 | 39.148 | 0 | 20.25 | 0 | 38.9435 | 33.2031
9/26/2020 17:05:22.6 | 26.5147 | 51 | 7 | 2504.8904 | 100.2836 | 47.1409 | 52.2982 | 30.2577 | 32.4228 | -0.00453 | 106.7818 | 11.3899 | 70.8183 | 70.109 | 23.1016 | 0.99904 | 98.0821 | 507.3141 | 480.3172 | 55.4936 | 576.9538 | 1.4422 | 450.8712 | 26.3055 | 42.2233 | 34.8998 | 42.3448 | 11.9678 | 106.1945 | 29.5292 | 7.1107 | 81.2707 | 21.1013 | 28.5 | 23.9216 | 48 | 32 | 1.0004 | 57.6471 | 80 | 7820 | 30.1961 | 105.2704 | 38.8458 | 0 | 18.6875 | 0 | 39.5752 | 33.2031
9/26/2020 17:05:23.6 | 26.515 | 52 | 7 | 2501.2045 | 100.9332 | 47.2286 | 52.352 | 30.2749 | 32.4192 | -0.00454 | 106.7905 | 11.4025 | 70.7612 | 69.7707 | 23.0653 | 1.0037 | 98.0809 | 507.8762 | 479.8383 | 55.3849 | 578.0715 | 1.4199 | 450.6757 | 26.437 | 42.3727 | 34.8928 | 42.4934 | 11.9982 | 106.0533 | 29.5222 | 7.1287 | 81.2623 | 20.9873 | 28.5 | 23.9216 | 48 | 32 | 1.0028 | 57.6471 | 83 | 7600 | 30.5882 | 104.6295 | 40.1093 | 0 | 19 | 0 | 40.2893 | 33.2031
9/26/2020 17:05:24.6 | 26.5153 | 53 | 7 | 2503.3577 | 101.1197 | 47.2849 | 52.3844 | 30.2988 | 32.4337 | -0.00452 | 106.7818 | 11.4064 | 70.6756 | 69.7857 | 23.0544 | 0.99655 | 98.0792 | 508.663 | 480.5143 | 55.4291 | 579.1651 | 1.4387 | 450.4801 | 26.5086 | 42.7304 | 34.9068 | 42.331 | 11.9671 | 107.3122 | 29.2529 | 7.1623 | 81.3966 | 21.1084 | 28.5 | 23.9216 | 48 | 32 | 0.99892 | 58.0392 | 80 | 7850 | 30.5882 | 105.9112 | 40.152 | 0 | 20.5 | 0 | 39.4043 | 33.2031
9/26/2020 17:05:25.6 | 26.5156 | 54 | 7 | 2502.9787 | 101.4877 | 47.3492 | 52.4179 | 30.3103 | 32.4465 | -0.00452 | 106.808 | 11.4083 | 70.9039 | 69.5834 | 23.066 | 0.99459 | 98.0787 | 506.7521 | 480.0355 | 55.6973 | 580.283 | 1.4704 | 450.6198 | 26.6011 | 42.4318 | 34.9525 | 42.5003 | 11.9709 | 107.4797 | 29.5292 | 7.1764 | 81.6901 | 21.1547 | 28.5 | 23.9216 | 48 | 32 | 1.0006 | 58.0392 | 84 | 7700 | 30.5882 | 106.2317 | 39.5477 | 0 | 20.6875 | 0 | 38.8702 | 33.2031
9/26/2020 17:05:26.6 | 26.5159 | 55 | 7 | 2504.2353 | 101.9012 | 47.4269 | 52.4519 | 30.3276 | 32.4591 | -0.00452 | 106.8953 | 11.4132 | 70.8468 | 69.5549 | 23.0687 | 0.9994 | 98.0804 | 507.5108 | 479.1905 | 55.755 | 581.2913 | 1.4923 | 451.8209 | 26.7229 | 42.4387 | 34.9595 | 42.3517 | 12.0126 | 106.9211 | 29.4837 | 7.1648 | 81.8914 | 21.322 | 28.5 | 23.9216 | 48 | 32 | 1.0008 | 58.0392 | 84 | 7480 | 30.5882 | 105.5908 | 39.1418 | -0.125 | 20 | 0 | 39.7095 | 33.2031
9/26/2020 17:05:27.6 | 26.5161 | 56 | 7 | 2503.042 | 102.4411 | 47.5045 | 52.5247 | 30.3458 | 32.4709 | -0.00453 | 106.9302 | 11.4142 | 70.8754 | 69.9759 | 23.0583 | 1.0094 | 98.077 | 506.8083 | 478.7117 | 55.7856 | 582.3237 | 1.4952 | 449.7539 | 26.8517 | 42.5221 | 34.9455 | 42.2274 | 11.983 | 106.4415 | 29.4103 | 7.1855 | 82.0508 | 21.2544 | 28.5 | 24.3137 | 48 | 32 | 0.9998 | 58.0392 | 80 | 7680 | 30.5882 | 105.2704 | 38.6932 | -0.0625 | 18.5625 | 0 | 39.8956 | 33.2031
9/26/2020 17:05:28.6 | 26.5164 | 57 | 7 | 2503.0266 | 102.6549 | 47.5607 | 52.5677 | 30.3587 | 32.4477 | -0.00452 | 106.9826 | 11.4035 | 70.7326 | 69.9276 | 23.0735 | 0.99174 | 98.0775 | 507.8481 | 479.8383 | 55.7482 | 583.2519 | 1.4775 | 450.3963 | 26.9075 | 42.4318 | 34.9525 | 42.6557 | 11.9815 | 106.3861 | 29.3718 | 7.237 | 82.2101 | 21.1547 | 28.5 | 24.3137 | 48 | 32 | 0.99818 | 58.4314 | 81 | 7750 | 30.5882 | 105.2704 | 38.2782 | 0 | 20.4375 | 0 | 39.0533 | 33.2031
9/26/2020 17:05:29.6 | 26.5167 | 58 | 7 | 2506.2542 | 103.0704 | 47.6414 | 52.6106 | 30.3662 | 32.4633 | -0.00454 | 107.0349 | 11.4113 | 70.5328 | 70.3315 | 23.0572 | 1.0128 | 98.0775 | 507.9324 | 479.8665 | 55.8874 | 584.2898 | 1.4795 | 451.4019 | 27.0513 | 42.6262 | 34.8928 | 42.4865 | 11.9731 | 105.8819 | 29.5152 | 7.2563 | 82.5037 | 21.201 | 28.5 | 24.3137 | 48 | 32 | 1.0005 | 58.4314 | 81 | 7820 | 30.5882 | 104.6295 | 38.2324 | 0 | 20.1875 | 0 | 39.2548 | 33.2969
9/26/2020 17:05:30.6 | 26.517 | 59 | 7 | 2499.2593 | 103.9241 | 47.7076 | 52.6476 | 30.3723 | 32.4848 | -0.00453 | 107.1135 | 11.4113 | 70.6756 | 69.5683 | 23.0968 | 1.0042 | 98.0764 | 505.9934 | 478.9934 | 55.8365 | 585.3733 | 1.5054 | 449.6422 | 27.1992 | 42.6783 | 34.9455 | 42.6938 | 11.9769 | 106.9452 | 29.3054 | 7.3105 | 82.7553 | 21.4145 | 28.5 | 24.3137 | 48 | 32 | 1.0029 | 58.8235 | 85 | 7580 | 30.5882 | 105.5908 | 39.2181 | 0 | 19.75 | 0 | 40.3534 | 33.2969
9/26/2020 17:05:31.6 | 26.5173 | 60 | 7 | 2504.0573 | 103.5503 | 47.7796 | 52.7082 | 30.3989 | 32.487 | -0.00452 | 107.0785 | 11.4074 | 70.7326 | 70.0142 | 23.1605 | 0.97873 | 98.0775 | 505.8248 | 477.6414 | 55.9383 | 586.382 | 1.5311 | 450.8433 | 27.1534 | 42.47 | 34.8472 | 42.4865 | 11.9868 | 107.1424 | 29.3579 | 7.2989 | 82.9231 | 21.3149 | 28.5 | 24.3137 | 48 | 32 | 0.99922 | 58.8235 | 81 | 7820 | 30.5882 | 105.9112 | 38.6932 | -0.0625 | 20.0625 | 0 | 39.978 | 33.2969
9/26/2020 17:05:32.6 | 26.5175 | 61 | 7 | 2503.3594 | 103.9896 | 47.8019 | 52.755 | 30.4273 | 32.474 | -0.00453 | 107.1222 | 11.418 | 70.9895 | 69.8458 | 23.2004 | 1.0031 | 98.0753 | 505.5999 | 477.9512 | 55.9519 | 587.2998 | 1.5145 | 449.6981 | 27.261 | 42.5359 | 34.8402 | 42.7075 | 11.9663 | 106.2998 | 29.5292 | 7.3414 | 83.0992 | 21.1476 | 28.5 | 24.3137 | 48 | 32 | 0.99727 | 59.2157 | 82 | 7990 | 30.5882 | 105.5908 | 38.205 | -0.0625 | 20.125 | 0 | 39.2273 | 33.3906
9/26/2020 17:05:33.6 | 26.5178 | 62 | 7 | 2502.0218 | 104.3824 | 47.8489 | 52.7925 | 30.433 | 32.4931 | -0.00453 | 107.1222 | 11.4229 | 70.8183 | 70.3862 | 23.2822 | 0.99761 | 98.0775 | 505.7405 | 477.3316 | 56.0843 | 588.3086 | 1.5284 | 451.6253 | 27.3494 | 42.6193 | 34.8998 | 42.6351 | 11.9671 | 105.9939 | 29.2984 | 7.2976 | 83.3676 | 21.4216 | 28.5 | 24.7059 | 48 | 32 | 1.0018 | 58.8235 | 82 | 7820 | 30.5882 | 104.95 | 38.0157 | -0.125 | 20.4375 | 0 | 38.6383 | 33.2969
9/26/2020 17:05:34.6 | 26.5181 | 63 | 7 | 2504.0497 | 104.7148 | 47.8852 | 52.8577 | 30.4387 | 32.483 | -0.00452 | 107.2356 | 11.4161 | 70.5043 | 70.3348 | 23.3134 | 0.99085 | 98.0758 | 504.8131 | 476.8809 | 55.8807 | 589.4433 | 1.5054 | 450.0332 | 27.4587 | 42.4109 | 34.9138 | 42.8423 | 11.9921 | 106.4124 | 29.4033 | 7.3775 | 83.5102 | 21.3825 | 28.5 | 24.7059 | 48 | 32 | 1.0021 | 59.6078 | 86 | 7770 | 30.5882 | 104.95 | 38.8092 | -0.125 | 19.8125 | 0 | 39.5782 | 33.3906
9/26/2020 17:05:35.6 | 26.5184 | 64 | 7 | 2505.1403 | 105.6944 | 47.9315 | 52.8938 | 30.4707 | 32.456 | -0.00452 | 107.2967 | 11.4161 | 70.7612 | 70.1007 | 23.3162 | 0.98514 | 98.0775 | 505.9091 | 477.2189 | 56.1419 | 590.2301 | 1.5286 | 450.4522 | 27.7276 | 42.47 | 34.8402 | 42.7456 | 11.9899 | 106.4981 | 29.4103 | 7.5 | 83.8624 | 21.3078 | 28.5 | 24.7059 | 48 | 32 | 1.0019 | 60 | 86 | 7970 | 30.5882 | 105.2704 | 38.4888 | -0.0625 | 20.75 | 0 | 39.0625 | 33.3906
9/26/2020 17:05:36.6 | 26.5186 | 65 | 7 | 2502.2918 | 106.3961 | 47.9893 | 52.9277 | 30.4963 | 32.4548 | -0.00452 | 107.3316 | 11.4161 | 70.8183 | 69.8208 | 23.3185 | 1.0049 | 98.0753 | 506.1339 | 477.3034 | 56.3014 | 591.1991 | 1.5408 | 452.5191 | 27.88 | 42.6332 | 34.9525 | 42.6489 | 11.9967 | 106.4118 | 29.4173 | 7.4523 | 84.2734 | 21.4216 | 28.5 | 24.7059 | 48 | 32 | 0.99773 | 60.3922 | 83 | 7850 | 30.5882 | 105.2704 | 38.0951 | -0.0625 | 20.375 | 0 | 38.9893 | 33.3906
9/26/2020 17:05:37.6 | 26.5189 | 66 | 7 | 2502.6483 | 106.7124 | 48.0638 | 52.9868 | 30.5125 | 32.453 | -0.00453 | 107.3491 | 11.4064 | 70.8754 | 69.8559 | 23.2996 | 0.9969 | 98.0764 | 505.4594 | 477.9512 | 56.1861 | 592.1038 | 1.5687 | 451.1226 | 27.9668 | 42.5151 | 34.9279 | 42.7387 | 11.9891 | 106.0768 | 29.4033 | 7.4304 | 84.567 | 21.3967 | 28.5 | 24.7059 | 49 | 32 | 0.99757 | 60 | 83 | 7970 | 30.9804 | 105.2704 | 37.8387 | -0.0625 | 19.125 | 0 | 40.1672 | 33.3906
9/26/2020 17:05:38.6 | 26.5192 | 67 | 7 | 2501.161 | 106.9584 | 48.1184 | 53.0357 | 30.5263 | 32.4473 | -0.00452 | 107.3665 | 11.4093 | 70.647 | 69.5934 | 23.2922 | 0.99779 | 98.0775 | 505.7405 | 477.0781 | 56.2776 | 593.0729 | 1.5539 | 450.7595 | 28.0146 | 42.4526 | 34.9349 | 43.039 | 12.0013 | 105.8258 | 29.5501 | 7.4072 | 84.5921 | 21.5105 | 28 | 25.098 | 49 | 32 | 1.0007 | 60 | 83 | 7990 | 30.9804 | 104.6295 | 38.7176 | -0.0625 | 19.4375 | 0 | 40.2374 | 33.4844
9/26/2020 17:05:39.6 | 26.5195 | 68 | 7 | 2502.4209 | 106.7986 | 48.174 | 53.0726 | 30.5375 | 32.4327 | -0.00452 | 107.2967 | 11.4219 | 70.4757 | 69.4157 | 23.2908 | 0.99316 | 98.0792 | 504.5602 | 476.5147 | 56.237 | 594.0046 | 1.5787 | 451.2063 | 27.9869 | 42.6714 | 34.9455 | 42.6869 | 11.9937 | 106.6679 | 29.2984 | 7.4252 | 84.7179 | 21.2544 | 28 | 25.098 | 49 | 32 | 0.99818 | 60.3922 | 86 | 7650 | 30.9804 | 105.2704 | 39.3951 | -0.0625 | 20 | 0 | 39.9658 | 33.4844
9/26/2020 17:05:40.6 | 26.5197 | 69 | 7 | 2505.2523 | 107.1979 | 48.2265 | 53.1134 | 30.5861 | 32.4201 | -0.00454 | 107.2618 | 11.4161 | 70.8183 | 69.8642 | 23.2715 | 0.98995 | 98.0781 | 504.4478 | 476.9936 | 56.454 | 594.8828 | 1.5926 | 449.8936 | 28.1233 | 42.2164 | 34.9911 | 42.9596 | 11.9747 | 106.8628 | 29.4698 | 7.5219 | 85.0199 | 21.4608 | 28 | 25.098 | 49 | 32 | 0.99831 | 60.7843 | 84 | 7900 | 30.9804 | 105.5908 | 38.7878 | -0.0625 | 20.9375 | 0 | 39.0656 | 33.4844
9/26/2020 17:05:41.6 | 26.52 | 70 | 7 | 2508.0967 | 108.2698 | 48.2708 | 53.1562 | 30.5822 | 32.4234 | -0.00453 | 107.3578 | 11.4239 | 70.5328 | 70.2867 | 23.2435 | 1.003 | 98.0792 | 504.0544 | 476.0359 | 56.6066 | 595.6861 | 1.6186 | 450.4522 | 28.4368 | 42.4769 | 34.7805 | 42.9078 | 12.0096 | 106.5278 | 29.5222 | 7.5928 | 85.5399 | 21.5142 | 28 | 25.4902 | 49 | 32 | 1.0002 | 61.5686 | 88 | 7990 | 30.9804 | 105.2704 | 38.2233 | 0 | 18.9375 | 0 | 40.3015 | 33.4844
9/26/2020 17:05:42.6 | 26.5203 | 71 | 7 | 2504.6219 | 109.737 | 48.3401 | 53.1958 | 30.6054 | 32.4078 | -0.00452 | 107.4887 | 11.418 | 70.6185 | 69.8308 | 23.2193 | 0.99494 | 98.077 | 503.8296 | 475.8669 | 56.4134 | 596.6153 | 1.6372 | 451.4857 | 28.7822 | 42.3832 | 34.9455 | 42.9183 | 11.9952 | 106.3295 | 29.4803 | 7.643 | 86.0264 | 21.4679 | 28 | 25.4902 | 49 | 32 | 0.99953 | 61.5686 | 85 | 7940 | 30.9804 | 105.2704 | 37.9333 | 0 | 20.25 | 0 | 39.8376 | 33.5781
9/26/2020 17:05:43.6 | 26.5206 | 72 | 7 | 2502.229 | 110.3657 | 48.3924 | 53.2327 | 30.6146 | 32.3912 | -0.00452 | 107.5149 | 11.4151 | 70.8754 | 69.7189 | 23.2094 | 1.0023 | 98.0775 | 502.7898 | 474.9938 | 56.7524 | 597.5044 | 1.6485 | 451.1784 | 28.9194 | 42.5221 | 34.9525 | 43.1598 | 11.9724 | 106.0499 | 29.2529 | 7.6057 | 86.3786 | 21.5284 | 28 | 25.8823 | 49 | 32 | 0.99532 | 61.5686 | 88 | 7820 | 30.9804 | 104.95 | 37.7899 | 0.0625 | 20.1875 | 0 | 39.8743 | 33.4844
9/26/2020 17:05:44.6 | 26.5209 | 73 | 7 | 2504.3859 | 110.5165 | 48.4612 | 53.2675 | 30.6311 | 32.3681 | -0.00453 | 107.4887 | 11.4219 | 70.5328 | 70.1772 | 23.1801 | 0.9896 | 98.077 | 503.0989 | 474.6839 | 56.8914 | 598.3641 | 1.6372 | 450.2287 | 28.9839 | 42.5082 | 34.9209 | 43.1461 | 11.9975 | 106.0774 | 29.134 | 7.6147 | 86.5883 | 21.5497 | 28 | 25.4902 | 49 | 32 | 0.99977 | 61.5686 | 85 | 8070 | 30.9804 | 104.95 | 37.6221 | 0 | 20.4375 | 0 | 39.1571 | 33.5781
9/26/2020 17:05:45.6 | 26.5211 | 74 | 7 | 2503.5828 | 110.7601 | 48.4689 | 53.3163 | 30.6627 | 32.3615 | -0.0045 | 107.4102 | 11.4229 | 70.7897 | 69.9242 | 23.1981 | 1.0024 | 98.0764 | 504.2792 | 475.1064 | 56.549 | 599.1463 | 1.6664 | 451.2901 | 29.0385 | 42.6262 | 34.9981 | 43.3151 | 11.9937 | 106.0208 | 29.148 | 7.6366 | 86.7812 | 21.7881 | 28 | 25.4902 | 49 | 32 | 0.99739 | 61.9608 | 89 | 7820 | 30.9804 | 104.6295 | 37.6221 | 0 | 20.0625 | 0 | 39.6179 | 33.5781
9/26/2020 17:05:46.6 | 26.5214 | 75 | 7 | 2501.4585 | 111.0491 | 48.5476 | 53.3551 | 30.6783 | 32.3341 | -0.00452 | 107.3927 | 11.4209 | 70.7897 | 69.8859 | 23.2458 | 1.004 | 98.0781 | 503.38 | 474.9656 | 56.81 | 600.0302 | 1.658 | 450.0332 | 29.0895 | 42.4769 | 34.9455 | 43.3738 | 12.0255 | 105.8544 | 29.5222 | 7.6315 | 86.949 | 21.628 | 28 | 25.8823 | 49 | 32 | 1.0013 | 61.9608 | 85 | 7970 | 30.9804 | 104.95 | 37.7136 | 0 | 18.75 | 0 | 40.509 | 33.5781
9/26/2020 17:05:47.6 | 26.5217 | 76 | 7 | 2502.4414 | 111.025 | 48.6079 | 53.3904 | 30.7083 | 32.3192 | -0.00448 | 107.3753 | 11.4287 | 70.9895 | 68.9914 | 23.2945 | 0.99441 | 98.0775 | 502.3121 | 474.6839 | 56.6575 | 600.8339 | 1.6192 | 450.1729 | 29.0946 | 42.529 | 34.9455 | 43.2185 | 11.983 | 106.274 | 29.3124 | 7.625 | 87.0161 | 21.6814 | 28 | 25.4902 | 49 | 32 | 0.9998 | 61.9608 | 85 | 8140 | 31.3726 | 105.2704 | 37.6251 | -0.0625 | 20.375 | 0 | 39.6484 | 33.5781
9/26/2020 17:05:48.6 | 26.522 | 77 | 7 | 2501.976 | 111.1663 | 48.6856 | 53.4269 | 30.7022 | 32.3167 | -0.00203 | 107.3665 | 11.4287 | 71.1037 | 69.9142 | 23.3682 | 1.0072 | 98.0764 | 502.5369 | 474.2051 | 56.7151 | 601.6483 | 1.6487 | 450.5081 | 29.1263 | 42.5359 | 34.9595 | 43.2254 | 11.9975 | 106.3009 | 29.3194 | 7.6495 | 87.1838 | 21.6956 | 28 | 25.8823 | 49 | 32 | 1.001 | 61.9608 | 89 | 8040 | 31.3726 | 104.95 | 37.3138 | -0.125 | 20.25 | 0 | 38.794 | 33.5781
9/26/2020 17:05:49.6 | 26.5222 | 78 | 7 | 2504.0201 | 111.2881 | 48.7448 | 53.4847 | 30.7203 | 32.2894 | 0.0074 | 107.3578 | 11.4229 | 70.7041 | 70.1556 | 23.4421 | 1.0065 | 98.0764 | 501.5815 | 473.8108 | 56.8744 | 602.3262 | 1.6644 | 451.8488 | 29.182 | 42.4908 | 35.0051 | 43.5945 | 11.98 | 105.8807 | 29.3788 | 7.7165 | 87.3516 | 21.6885 | 28 | 25.8823 | 49 | 31 | 1.0053 | 62.3529 | 85 | 7990 | 31.3726 | 104.95 | 37.4542 | -0.125 | 19.9375 | 0 | 38.5681 | 33.6719
9/26/2020 17:05:50.6 | 26.5225 | 79 | 7 | 2501.6005 | 111.9693 | 48.7776 | 53.5389 | 30.7338 | 32.2723 | 0.01568 | 107.3491 | 11.4113 | 70.9039 | 69.8792 | 23.445 | 1.0047 | 98.0775 | 501.441 | 473.0785 | 57.2032 | 603.0389 | 1.6671 | 451.4577 | 29.3322 | 42.4109 | 34.9385 | 43.4117 | 11.9792 | 106.0779 | 29.6656 | 7.6933 | 87.4354 | 21.6743 | 28 | 25.8823 | 49 | 32 | 0.99837 | 62.3529 | 89 | 8020 | 31.3726 | 104.6295 | 37.5031 | -0.0625 | 19.125 | 0 | 39.9139 | 33.5781
9/26/2020 17:05:51.6 | 26.5228 | 80 | 7 | 2499.0662 | 112.0062 | 48.8011 | 53.5738 | 30.7376 | 32.2442 | 0.02645 | 107.3142 | 11.4113 | 70.9039 | 69.6872 | 23.4389 | 1.0085 | 98.077 | 502.1154 | 473.0222 | 57.115 | 603.7892 | 1.6489 | 450.4522 | 29.3122 | 42.4769 | 35.0261 | 43.4255 | 11.9975 | 106.0494 | 29.4173 | 7.6637 | 87.4522 | 21.7098 | 28 | 25.4902 | 49 | 31 | 1.0001 | 62.3529 | 85 | 8140 | 31.3726 | 104.95 | 37.2589 | -0.0625 | 19.6875 | 0 | 39.8682 | 33.6719
9/26/2020 17:05:52.6 | 26.5231 | 81 | 7 | 2500.6273 | 111.6746 | 48.8257 | 53.6265 | 30.7618 | 32.2285 | 0.0358 | 107.2618 | 11.4103 | 70.4186 | 69.8775 | 23.4217 | 1.0019 | 98.0775 | 500.0359 | 472.0927 | 56.8676 | 604.411 | 1.6671 | 450.3405 | 29.2437 | 42.4318 | 34.9981 | 43.4324 | 11.9754 | 106.0499 | 29.3194 | 7.7204 | 87.5025 | 21.5747 | 28 | 25.8823 | 49 | 31 | 0.99886 | 62.3529 | 89 | 7720 | 31.3726 | 104.6295 | 36.9446 | -0.0625 | 19.8125 | 0 | 39.7552 | 33.6719
9/26/2020 17:05:53.6 | 26.5234 | 82 | 7 | 2502.4996 | 111.8047 | 48.8755 | 53.6797 | 30.7661 | 32.2127 | 0.03911 | 107.2443 | 11.4229 | 70.5899 | 69.4509 | 23.3955 | 1.0111 | 98.077 | 502.2559 | 472.9658 | 57.1523 | 605.0488 | 1.685 | 451.6812 | 29.2997 | 42.463 | 35.0437 | 43.1012 | 11.9868 | 105.9653 | 29.2459 | 7.6882 | 87.578 | 21.781 | 28 | 25.8823 | 49 | 31 | 1.0039 | 62.3529 | 90 | 7750 | 31.3726 | 104.6295 | 36.7828 | -0.125 | 19.5625 | 0 | 40.2161 | 33.6719
9/26/2020 17:05:54.6 | 26.5236 | 83 | 7 | 2500.629 | 112.059 | 48.9587 | 53.718 | 30.7862 | 32.1715 | 0.04063 | 107.2356 | 11.4297 | 70.8183 | 69.744 | 23.3826 | 1.0014 | 98.0787 | 501.6096 | 472.1208 | 57.3691 | 605.7885 | 1.6737 | 449.6422 | 29.3443 | 42.3727 | 34.9595 | 43.3738 | 11.9982 | 106.0511 | 29.6271 | 7.7204 | 87.6535 | 21.8557 | 28 | 25.8823 | 49 | 31 | 1.0003 | 62.3529 | 86 | 8020 | 31.3726 | 104.6295 | 37.2986 | -0.0625 | 20.0625 | 0 | 40.3839 | 33.6719
9/26/2020 17:05:55.6 | 26.5239 | 84 | 7 | 2501.3895 | 112.0929 | 48.9939 | 53.7492 | 30.8035 | 32.1545 | 0.04061 | 107.2443 | 11.4268 | 70.8468 | 70.1423 | 23.4122 | 0.99566 | 98.0764 | 500.2326 | 472.0645 | 57.3048 | 606.5578 | 1.6775 | 451.4577 | 29.3622 | 42.463 | 34.9665 | 43.36 | 11.9967 | 106.3849 | 29.2459 | 7.7307 | 87.7709 | 21.8627 | 27.5 | 25.8823 | 49 | 31 | 1.0014 | 62.3529 | 90 | 7940 | 31.3726 | 104.95 | 37.1704 | -0.125 | 20.3125 | 0 | 40.094 | 33.6719
9/26/2020 17:05:56.6 | 26.5242 | 85 | 7 | 2501.8791 | 112.2736 | 49.0073 | 53.799 | 30.81 | 32.1453 | 0.04142 | 107.2269 | 11.4268 | 70.5899 | 70.1439 | 23.5039 | 0.99761 | 98.077 | 499.6144 | 471.3603 | 57.115 | 607.0644 | 1.6959 | 449.3349 | 29.4153 | 42.4769 | 34.9981 | 43.4773 | 11.9975 | 106.3575 | 29.3648 | 7.6882 | 87.8716 | 22.0015 | 28 | 25.8823 | 49 | 31 | 0.99712 | 62.7451 | 90 | 8070 | 31.3726 | 104.95 | 36.8256 | -0.125 | 20.8125 | 0 | 39.6057 | 33.6719
9/26/2020 17:05:57.6 | 26.5245 | 86 | 7 | 2500.0087 | 112.5594 | 49.0539 | 53.8415 | 30.82 | 32.0996 | 0.0416 | 107.288 | 11.42 | 70.7897 | 69.7941 | 23.5932 | 0.99423 | 98.0764 | 500.8508 | 471.7547 | 57.1083 | 607.7882 | 1.6903 | 452.0164 | 29.4681 | 42.3658 | 34.9455 | 43.5221 | 11.9891 | 105.8527 | 29.3054 | 7.7268 | 88.0561 | 21.9481 | 28 | 25.8823 | 49 | 31 | 1.0007 | 62.7451 | 86 | 8040 | 31.3726 | 104.95 | 36.8164 | -0.125 | 20.4375 | 0 | 38.9526 | 33.6719
9/26/2020 17:05:58.6 | 26.5248 | 87 | 7 | 2500.6819 | 112.3809 | 49.0878 | 53.8666 | 30.8239 | 32.0819 | 0.04202 | 107.2095 | 11.4103 | 70.9325 | 69.5666 | 23.6361 | 1.0072 | 98.0775 | 500.4012 | 471.4448 | 57.2167 | 608.4665 | 1.6737 | 450.3963 | 29.4293 | 42.3727 | 35.0437 | 43.3738 | 11.9663 | 106.3861 | 29.155 | 7.7616 | 88.1651 | 21.8877 | 27.5 | 25.8823 | 49 | 31 | 1.0027 | 62.7451 | 90 | 7680 | 31.3726 | 104.6295 | 38.0981 | -0.125 | 19.875 | 0 | 39.2487 | 33.6719
9/26/2020 17:05:59.6 | 26.525 | 88 | 7 | 2501.4171 | 112.3972 | 49.1429 | 53.898 | 30.8585 | 32.059 | 0.04272 | 107.2269 | 11.4035 | 70.7897 | 69.508 | 23.6635 | 1.0108 | 98.0781 | 498.7994 | 470.4872 | 57.2675 | 609.1662 | 1.6737 | 450.117 | 29.4422 | 42.4248 | 35.0121 | 43.5808 | 11.9709 | 106.5547 | 29.3124 | 7.7371 | 88.2406 | 21.9623 | 27.5 | 25.8823 | 50 | 31 | 1.0031 | 62.7451 | 90 | 7820 | 31.3726 | 105.2704 | 37.7899 | -0.0625 | 19.875 | 0 | 39.2334 | 33.7812
9/26/2020 17:06:00.6 | 26.5253 | 89 | 7 | 2501.7771 | 112.6025 | 49.1668 | 53.9451 | 30.8565 | 32.0383 | 0.04487 | 107.2182 | 11.4025 | 70.4472 | 69.7857 | 23.6857 | 0.98924 | 98.0764 | 499.7268 | 470.5717 | 57.3183 | 609.6784 | 1.6615 | 450.9829 | 29.5002 | 42.2685 | 34.8928 | 43.4773 | 11.9632 | 106.2169 | 29.2075 | 7.7513 | 88.2574 | 21.9481 | 27.5 | 25.8823 | 50 | 31 | 0.9991 | 62.7451 | 90 | 8040 | 31.3726 | 105.2704 | 37.4512 | 0 | 20.125 | 0 | 39.093 | 33.6719
9/26/2020 17:06:01.6 | 26.5256 | 90 | 7 | 2500.4534 | 112.7063 | 49.1932 | 53.985 | 30.8697 | 32.0004 | 0.04772 | 107.1745 | 11.4132 | 70.3616 | 69.8125 | 23.6996 | 0.99975 | 98.077 | 498.1812 | 469.8112 | 57.3556 | 610.413 | 1.6804 | 450.9829 | 29.5118 | 42.2546 | 34.9595 | 43.6187 | 11.9876 | 106.4695 | 29.4033 | 7.7591 | 88.3245 | 22.1223 | 27.5 | 25.8823 | 50 | 31 | 1.0014 | 62.7451 | 86 | 8120 | 31.3726 | 105.2704 | 37.2253 | -0.0625 | 20.125 | 0 | 39.0747 | 33.7812
9/26/2020 17:06:02.6 | 26.5259 | 91 | 7 | 2500.8843 | 112.9315 | 49.2235 | 54.0397 | 30.8855 | 31.9772 | 0.0483 | 107.192 | 11.4219 | 70.6185 | 69.744 | 23.7331 | 0.99833 | 98.0758 | 499.3053 | 471.1913 | 57.464 | 610.9655 | 1.6874 | 451.765 | 29.5758 | 42.2616 | 34.9981 | 43.6256 | 11.9815 | 106.3283 | 29.3054 | 7.7578 | 88.4335 | 22.0548 | 27.5 | 25.8823 | 50 | 31 | 1.0005 | 63.1373 | 87 | 8020 | 31.3726 | 105.2704 | 37.0361 | -0.0625 | 20.25 | 0 | 39.3829 | 33.7812
9/26/2020 17:06:03.6 | 26.5261 | 92 | 7 | 2500.8611 | 113.0885 | 49.2823 | 54.0745 | 30.8939 | 31.9652 | 0.04917 | 107.192 | 11.4142 | 70.6185 | 69.7356 | 23.7643 | 1.0104 | 98.0775 | 498.4903 | 469.8675 | 57.3048 | 611.5019 | 1.6635 | 450.2567 | 29.6167 | 42.3067 | 34.8578 | 43.567 | 11.9967 | 105.9939 | 29.2984 | 7.7977 | 88.5593 | 22.0193 | 27.5 | 25.8823 | 50 | 31 | 0.99632 | 63.1373 | 91 | 7970 | 31.3726 | 104.95 | 37.088 | 0 | 20.3125 | 0 | 39.4623 | 33.7812
9/26/2020 17:06:04.6 | 26.5264 | 93 | 7 | 2501.0083 | 113.2162 | 49.2953 | 54.1127 | 30.9026 | 31.939 | 0.04964 | 107.2095 | 11.4229 | 70.7041 | 70.3083 | 23.7977 | 0.99993 | 98.077 | 497.6754 | 470.0365 | 57.7755 | 612.2474 | 1.6635 | 451.4019 | 29.6519 | 42.529 | 34.9385 | 43.7877 | 11.9906 | 105.7412 | 29.4173 | 7.741 | 88.6768 | 22.101 | 27.5 | 26.2745 | 50 | 31 | 0.99983 | 63.1373 | 86 | 8120 | 31.3726 | 104.95 | 37.0453 | -0.0625 | 19.375 | 0 | 39.5813 | 33.6719
9/26/2020 17:06:05.6 | 26.5267 | 94 | 7 | 2500.2283 | 113.4129 | 49.326 | 54.1701 | 30.9069 | 31.8981 | 0.04987 | 107.192 | 11.4132 | 70.8183 | 70.0125 | 23.809 | 1.0037 | 98.0781 | 498.9961 | 469.4732 | 57.7247 | 612.9367 | 1.6673 | 449.2232 | 29.6941 | 42.529 | 34.9455 | 43.6842 | 11.9807 | 106.2466 | 29.2599 | 7.6998 | 88.6851 | 22.1615 | 27.5 | 26.2745 | 50 | 31 | 1.0008 | 63.1373 | 86 | 8290 | 31.3726 | 105.2704 | 37.9822 | 0 | 19 | 0 | 40.0665 | 33.6719
9/26/2020 17:06:06.6 | 26.527 | 95 | 7 | 2501.8185 | 113.4663 | 49.3841 | 54.2023 | 30.898 | 31.879 | 0.04859 | 107.1135 | 11.4083 | 70.5614 | 70.0458 | 23.7841 | 1.0078 | 98.0781 | 497.1696 | 468.3466 | 57.6164 | 613.5402 | 1.6604 | 452.2119 | 29.727 | 42.3137 | 34.8928 | 43.7808 | 11.9914 | 106.6107 | 29.3579 | 7.7462 | 88.6348 | 22.1615 | 27.5 | 26.2745 | 50 | 31 | 1.0021 | 63.1373 | 91 | 7770 | 31.3726 | 105.2704 | 37.5946 | 0 | 20 | 0 | 40.1123 | 33.7812
9/26/2020 17:06:07.6 | 26.5272 | 96 | 7 | 2502.8153 | 113.681 | 49.446 | 54.2412 | 30.914 | 31.8319 | 0.04729 | 107.1222 | 11.4113 | 71.0752 | 70.295 | 23.7805 | 1.0014 | 98.0758 | 496.9728 | 468.4592 | 57.762 | 614.0847 | 1.6277 | 450.6757 | 29.7951 | 42.2546 | 34.9209 | 43.6705 | 11.9785 | 106.2723 | 29.4033 | 7.7887 | 88.7439 | 22.2965 | 27.5 | 25.8823 | 50 | 31 | 1.0001 | 63.1373 | 87 | 8020 | 31.3726 | 105.2704 | 37.3505 | -0.0625 | 20.375 | 0 | 40.1611 | 33.7812
9/26/2020 17:06:08.6 | 26.5275 | 97 | 7 | 2498.6092 | 113.9072 | 49.4915 | 54.2815 | 30.9375 | 31.8116 | 0.04628 | 107.1571 | 11.4239 | 70.5614 | 69.7139 | 23.7892 | 1.0083 | 98.0775 | 496.8042 | 467.5016 | 57.7755 | 614.5515 | 1.6095 | 450.4522 | 29.8042 | 42.6332 | 35.0051 | 43.9945 | 11.9899 | 106.4981 | 28.945 | 7.7668 | 88.8948 | 22.3285 | 27.5 | 26.2745 | 50 | 31 | 1.0004 | 63.1373 | 87 | 8120 | 31.3726 | 105.5908 | 37.1368 | 0 | 20.1875 | 0 | 40.1917 | 33.7812
9/26/2020 17:06:09.6 | 26.5278 | 98 | 7 | 2502.7902 | 113.7869 | 49.5076 | 54.3165 | 30.9391 | 31.8021 | 0.04753 | 107.2443 | 11.4219 | 70.7326 | 69.8392 | 23.8387 | 1.0062 | 98.0775 | 499.7549 | 469.6704 | 57.7755 | 615.0746 | 1.6509 | 450.2567 | 29.8226 | 42.4769 | 34.8998 | 43.9428 | 12.002 | 106.3861 | 29.4698 | 7.906 | 89.0374 | 22.3818 | 27.5 | 26.6667 | 50 | 31 | 0.99968 | 63.5294 | 91 | 8020 | 31.3726 | 104.95 | 37.0911 | 0 | 20.0625 | 0 | 40.0085 | 33.7812
9/26/2020 17:06:10.6 | 26.5281 | 99 | 7 | 2499.9675 | 114.1294 | 49.5086 | 54.3751 | 30.9376 | 31.7637 | 0.04702 | 107.192 | 11.4306 | 70.5614 | 69.128 | 23.9187 | 1.0309 | 98.0781 | 496.6918 | 468.1776 | 57.9921 | 615.5575 | 1.6658 | 449.6422 | 29.8786 | 42.1782 | 34.7945 | 44.0083 | 11.9861 | 106.3026 | 29.4837 | 7.7204 | 89.1548 | 22.3285 | 27.5 | 26.6667 | 50 | 31 | 0.99928 | 63.5294 | 87 | 8210 | 31.3726 | 105.2704 | 36.795 | 0 | 19.9375 | 0 | 39.4623 | 33.7812
9/26/2020 17:06:11.6 | 26.5284 | 100 | 7 | 2500.095 | 114.0962 | 49.5692 | 54.4364 | 30.9484 | 31.7417 | 0.04674 | 107.1745 | 11.4239 | 70.647 | 70.3862 | 23.9622 | 1.0092 | 98.0764 | 496.2422 | 467.4453 | 57.8703 | 616.121 | 1.6593 | 452.184 | 29.8714 | 42.2616 | 34.8998 | 43.8842 | 12.0043 | 106.2729 | 29.5677 | 7.7668 | 89.2135 | 22.3818 | 27.5 | 26.2745 | 50 | 31 | 1.0006 | 63.5294 | 87 | 8070 | 31.3726 | 105.2704 | 36.5967 | -0.125 | 19.25 | 0 | 39.444 | 33.7812
9/26/2020 17:06:12.6 | 26.5286 | 101 | 7 | 2501.7306 | 114.0659 | 49.5916 | 54.4801 | 30.9415 | 31.7202 | 0.04916 | 107.1658 | 11.4209 | 70.6756 | 69.9242 | 24.0156 | 1.0037 | 98.0775 | 496.7761 | 467.3889 | 58.1241 | 616.6442 | 1.6553 | 451.2063 | 29.8831 | 42.2094 | 35.0051 | 43.9359 | 11.9861 | 105.9099 | 29.4103 | 7.8106 | 89.289 | 22.3285 | 27.5 | 26.2745 | 50 | 31 | 1.0028 | 63.5294 | 91 | 7680 | 31.3726 | 104.6295 | 36.5509 | -0.125 | 19.75 | 0 | 39.3829 | 33.7812
9/26/2020 17:06:13.6 | 26.5289 | 102 | 7 | 2502.4981 | 114.4925 | 49.6212 | 54.5261 | 30.9512 | 31.6939 | 0.04632 | 107.1571 | 11.4064 | 70.6756 | 69.9925 | 24.0479 | 0.99708 | 98.0764 | 497.3101 | 467.9804 | 58.2324 | 617.2533 | 1.6728 | 451.7091 | 30.004 | 42.3206 | 34.9595 | 43.9428 | 11.9617 | 105.6846 | 29.2075 | 7.8248 | 89.3226 | 22.4422 | 27.5 | 26.2745 | 50 | 31 | 1.0034 | 63.9216 | 91 | 8020 | 31.3726 | 104.6295 | 36.4166 | -0.1875 | 20.5 | 0 | 38.7176 | 33.7812
9/26/2020 17:06:14.6 | 26.5292 | 103 | 7 | 2502.1994 | 114.826 | 49.6556 | 54.573 | 30.9382 | 31.6768 | 0.04678 | 107.1658 | 11.4035 | 70.647 | 69.4006 | 24.0722 | 1.0058 | 98.0792 | 497.0852 | 467.3608 | 58.0564 | 617.6183 | 1.6666 | 449.8377 | 30.0878 | 42.0878 | 34.8578 | 44.0738 | 11.9663 | 106.3037 | 29.3403 | 7.8403 | 89.4568 | 22.5524 | 27.5 | 26.6667 | 50 | 31 | 1.0054 | 63.9216 | 91 | 7770 | 31.3726 | 104.6295 | 37.3596 | -0.0625 | 20.875 | 0 | 38.7909 | 33.7812
9/26/2020 17:06:15.6 | 26.5295 | 104 | 7 | 2499.2636 | 115.0522 | 49.6562 | 54.5963 | 30.9468 | 31.6419 | 0.04315 | 107.1833 | 11.4054 | 70.4757 | 68.6647 | 24.0909 | 0.99191 | 98.0775 | 495.1182 | 465.9806 | 58.1309 | 618.2033 | 1.6821 | 450.536 | 30.1117 | 42.3206 | 34.8858 | 43.9945 | 11.9693 | 106.4981 | 29.3648 | 7.8841 | 89.6665 | 22.4742 | 27.5 | 26.2745 | 50 | 31 | 0.99745 | 63.9216 | 88 | 8140 | 31.7647 | 105.5908 | 37.1491 | -0.0625 | 20.4375 | 0 | 38.7726 | 33.7812
9/26/2020 17:06:16.6 | 26.5297 | 105 | 7 | 2503.1225 | 115.044 | 49.6837 | 54.6403 | 30.9634 | 31.6167 | 0.04402 | 107.2182 | 11.4054 | 70.7897 | 69.575 | 24.1137 | 1.0021 | 98.0764 | 495.4554 | 466.5721 | 58.1444 | 618.732 | 1.712 | 450.0332 | 30.1561 | 42.3345 | 34.8928 | 44.3185 | 11.9602 | 106.525 | 29.3264 | 7.7771 | 89.7671 | 22.5346 | 27.5 | 26.6667 | 50 | 31 | 0.99977 | 63.9216 | 91 | 7900 | 31.7647 | 105.2704 | 37.0148 | 0 | 19.6875 | 0 | 39.5233 | 33.6719
9/26/2020 17:06:17.6 | 26.53 | 106 | 7 | 2500.015 | 115.5015 | 49.7637 | 54.6701 | 30.9694 | 31.5976 | 0.04431 | 107.1484 | 11.4074 | 70.4186 | 69.7306 | 24.1476 | 1.0079 | 98.077 | 496.3827 | 467.1073 | 58.1309 | 619.089 | 1.6812 | 450.0891 | 30.2384 | 42.3206 | 34.9385 | 43.9945 | 11.9731 | 106.1054 | 29.2599 | 7.8686 | 89.7839 | 22.5275 | 27.5 | 26.2745 | 50 | 31 | 1.0028 | 63.5294 | 91 | 7990 | 31.7647 | 104.95 | 36.7645 | -0.0625 | 18.875 | 0 | 40.1123 | 33.7812
9/26/2020 17:06:18.6 | 26.5303 | 107 | 7 | 2500.5378 | 115.4915 | 49.8127 | 54.6904 | 30.9769 | 31.5643 | 0.04814 | 107.1309 | 11.42 | 70.2759 | 70.1223 | 24.1601 | 1.0014 | 98.077 | 495.3992 | 465.53 | 58.1376 | 619.5479 | 1.6697 | 451.2343 | 30.2421 | 42.4318 | 34.9595 | 44.2599 | 11.9731 | 106.0774 | 29.162 | 7.848 | 89.7 | 22.5488 | 27.5 | 26.6667 | 50 | 31 | 1.0014 | 63.9216 | 87 | 8210 | 31.7647 | 105.2704 | 36.6242 | -0.125 | 19.6875 | 0 | 40.3015 | 33.7812
9/26/2020 17:06:19.6 | 26.5306 | 108 | 7 | 2500.5291 | 115.6185 | 49.8321 | 54.742 | 30.9866 | 31.5297 | 0.04945 | 107.1309 | 11.418 | 70.3616 | 69.6721 | 24.1587 | 0.98924 | 98.0758 | 495.9331 | 466.4595 | 58.2899 | 620.0203 | 1.6963 | 450.6757 | 30.2752 | 42.3275 | 34.9981 | 44.1565 | 11.9495 | 106.1883 | 29.4243 | 7.8532 | 89.7671 | 22.6412 | 27.5 | 26.6667 | 50 | 31 | 0.99989 | 63.9216 | 92 | 8160 | 31.7647 | 104.6295 | 37.0056 | -0.0625 | 19.9375 | 0 | 40.1977 | 33.7812
9/26/2020 17:06:20.6 | 26.5309 | 109 | 7 | 2502.3347 | 115.6785 | 49.8479 | 54.7677 | 30.971 | 31.5089 | 0.05051 | 107.1571 | 11.4171 | 70.4757 | 69.5867 | 24.1625 | 1.0087 | 98.0775 | 494.0503 | 464.7695 | 58.1681 | 620.6243 | 1.6934 | 451.9605 | 30.3128 | 42.3067 | 35.1034 | 44.0842 | 11.9625 | 106.0499 | 29.2459 | 7.8841 | 89.851 | 22.6944 | 27.5 | 26.6667 | 50 | 31 | 1.0032 | 63.9216 | 92 | 7850 | 31.7647 | 104.6295 | 36.8988 | -0.0625 | 20.125 | 0 | 40.2222 | 33.7812
9/26/2020 17:06:21.6 | 26.5311 | 110 | 7 | 2500.0259 | 116.0538 | 49.8947 | 54.8152 | 30.9892 | 31.4974 | 0.05229 | 107.192 | 11.4151 | 70.6185 | 69.1213 | 24.1634 | 1.0037 | 98.077 | 495.4273 | 466.0651 | 58.1173 | 621.0323 | 1.6779 | 449.9494 | 30.3831 | 42.0461 | 34.9525 | 44.1359 | 11.9686 | 105.8533 | 29.4033 | 7.9279 | 89.9349 | 22.8614 | 27.5 | 26.2745 | 50 | 31 | 1.0002 | 63.9216 | 88 | 7990 | 31.7647 | 105.2704 | 37.4908 | -0.125 | 20.1875 | 0 | 39.5447 | 33.7812
9/26/2020 17:06:22.6 | 26.5314 | 111 | 7 | 2499.3239 | 115.8908 | 49.929 | 54.8579 | 30.9759 | 31.4942 | 0.0497 | 107.1833 | 11.4132 | 70.4757 | 69.8876 | 24.1579 | 1.0111 | 98.0792 | 495.0339 | 465.699 | 58.5875 | 621.435 | 1.6744 | 451.5136 | 30.3319 | 42.2164 | 34.9525 | 44.0979 | 11.9701 | 106.4718 | 29.3648 | 7.888 | 90.0355 | 22.7548 | 27.5 | 26.6667 | 50 | 31 | 0.99782 | 63.9216 | 92 | 7900 | 31.7647 | 104.95 | 37.4115 | -0.0625 | 19.1875 | 0 | 40.1367 | 33.7812
9/26/2020 17:06:23.6 | 26.5317 | 112 | 7 | 2501.1962 | 115.7672 | 49.9517 | 54.9019 | 30.9872 | 31.457 | 0.04948 | 107.1571 | 11.4122 | 70.5614 | 69.8542 | 24.1366 | 1.0063 | 98.0775 | 494.3313 | 465.4736 | 58.4658 | 621.9639 | 1.6556 | 451.1226 | 30.3223 | 42.2477 | 34.9595 | 44.2324 | 11.9693 | 105.7978 | 29.134 | 7.9021 | 90.0691 | 22.8152 | 27.5 | 26.6667 | 50 | 31 | 0.99934 | 64.3137 | 92 | 7990 | 31.7647 | 104.95 | 37.0453 | -0.0625 | 19.75 | 0 | 40.1154 | 33.7812
9/26/2020 17:06:24.6 | 26.532 | 113 | 7 | 2501.2278 | 115.9594 | 50.0008 | 54.9348 | 30.9764 | 31.423 | 0.0525 | 107.1222 | 11.4151 | 70.647 | 69.9642 | 24.1476 | 1.0081 | 98.0753 | 494.1627 | 464.7695 | 58.486 | 622.4015 | 1.6633 | 450.0332 | 30.373 | 42.2164 | 35.0051 | 44.3047 | 11.983 | 105.9636 | 29.2075 | 7.9356 | 90.0271 | 22.8614 | 27.5 | 26.6667 | 50 | 31 | 0.99965 | 64.3137 | 88 | 8290 | 31.7647 | 105.2704 | 36.9598 | -0.0625 | 20.0625 | 0 | 39.9048 | 33.7812
9/26/2020 17:06:25.6 | 26.5323 | 114 | 7 | 2500.4791 | 116.1804 | 50.001 | 54.9515 | 30.9682 | 31.4061 | 0.05157 | 107.1658 | 11.4209 | 70.7897 | 70.2037 | 24.159 | 1.0078 | 98.0781 | 493.9941 | 465.2483 | 58.5705 | 622.8446 | 1.7114 | 452.8543 | 30.4218 | 42.3032 | 34.9525 | 44.5458 | 11.9883 | 106.4707 | 29.3998 | 7.9021 | 90.2284 | 22.9146 | 27.5 | 26.6667 | 51 | 31 | 1.0002 | 64.3137 | 92 | 8160 | 31.7647 | 105.5908 | 36.7737 | -0.125 | 20.125 | 0 | 39.4928 | 33.7812
9/26/2020 17:06:26.6 | 26.5325 | 115 | 7 | 2503.2255 | 116.1355 | 50.0353 | 55.0185 | 30.9701 | 31.3811 | 0.05075 | 107.1396 | 11.4287 | 70.3901 | 69.5817 | 24.2269 | 1.0076 | 98.0775 | 494.2751 | 464.7413 | 58.5943 | 623.2634 | 1.6912 | 449.8377 | 30.4434 | 42.3275 | 34.9735 | 44.3633 | 11.9785 | 106.218 | 29.2669 | 7.9279 | 90.4046 | 22.8826 | 27.5 | 26.6667 | 51 | 31 | 0.99937 | 64.3137 | 88 | 8260 | 31.7647 | 105.5908 | 36.6608 | 0 | 20.4375 | 0 | 39.5294 | 33.7812
9/26/2020 17:06:27.6 | 26.5328 | 116 | 7 | 2501.5194 | 116.6613 | 50.0581 | 55.0471 | 30.992 | 31.3567 | 0.04928 | 107.1745 | 11.4355 | 70.8468 | 69.7373 | 24.2853 | 1.0042 | 98.077 | 492.842 | 463.84 | 58.7396 | 623.6501 | 1.6819 | 451.4577 | 30.5604 | 42.4248 | 35.0051 | 44.2013 | 11.9792 | 106.0213 | 29.3124 | 7.9601 | 90.522 | 22.8614 | 27.5 | 27.0588 | 51 | 30 | 1.0019 | 64.7059 | 93 | 8070 | 31.7647 | 104.95 | 36.5326 | 0 | 21 | 0 | 38.9526 | 33.7812
9/26/2020 17:06:28.6 | 26.5331 | 117 | 7 | 2501.9205 | 116.9596 | 50.0812 | 55.0656 | 30.9914 | 31.363 | 0.04696 | 107.192 | 11.4336 | 70.647 | 69.734 | 24.3512 | 1.0024 | 98.0764 | 494.8372 | 464.5442 | 58.5233 | 624.0476 | 1.6733 | 449.3908 | 30.6435 | 42.0983 | 34.9455 | 44.3426 | 11.9754 | 105.9648 | 29.2984 | 7.9537 | 90.7065 | 22.9075 | 27.5 | 27.0588 | 51 | 30 | 1.0004 | 64.7059 | 89 | 8160 | 31.7647 | 105.2704 | 36.5509 | 0 | 20.5 | 0 | 38.9404 | 33.7812
9/26/2020 17:06:29.6 | 26.5334 | 118 | 7 | 2501.9379 | 117.205 | 50.111 | 55.125 | 30.9896 | 31.3308 | 0.04777 | 107.192 | 11.4209 | 70.4757 | 70.0225 | 24.4072 | 1.0049 | 98.0775 | 493.0387 | 464.0935 | 58.6822 | 624.3752 | 1.6691 | 452.5191 | 30.708 | 42.1052 | 35.0577 | 44.3495 | 11.9785 | 105.9939 | 29.3054 | 7.946 | 90.7988 | 22.8614 | 27.5 | 27.0588 | 51 | 30 | 1.0002 | 64.7059 | 89 | 8070 | 31.7647 | 104.95 | 36.4044 | 0 | 19.5625 | 0 | 39.505 | 33.7812
9/26/2020 17:06:30.6 | 26.5336 | 119 | 7 | 2501.8608 | 117.4919 | 50.152 | 55.1429 | 31.0033 | 31.2802 | 0.04835 | 107.1396 | 11.4142 | 70.7897 | 70.124 | 24.4526 | 0.99975 | 98.0787 | 493.4883 | 463.9808 | 58.7701 | 624.6974 | 1.6578 | 449.4187 | 30.7822 | 42.2998 | 35.0577 | 44.3358 | 11.9632 | 105.911 | 29.3439 | 7.8944 | 90.782 | 23.0744 | 27 | 27.0588 | 51 | 30 | 0.99977 | 64.7059 | 92 | 7850 | 31.7647 | 104.6295 | 36.5509 | 0 | 19.4375 | 0 | 40.2527 | 33.7812
9/26/2020 17:06:31.6 | 26.5339 | 120 | 7 | 2500.6323 | 117.3434 | 50.193 | 55.194 | 30.9847 | 31.2567 | 0.04809 | 107.1571 | 11.4064 | 70.8183 | 69.9459 | 24.4938 | 1.0095 | 98.0764 | 492.5328 | 462.5725 | 58.7971 | 625.1513 | 1.6268 | 450.7874 | 30.7282 | 42.2754 | 35.1244 | 44.415 | 11.9807 | 106.3569 | 29.2144 | 7.8583 | 90.7317 | 23.0886 | 27 | 27.0588 | 51 | 30 | 1.0005 | 65.098 | 89 | 8160 | 31.7647 | 105.2704 | 36.5784 | 0 | 20.4375 | 0 | 39.8315 | 33.6719
9/26/2020 17:06:32.6 | 26.5342 | 121 | 7 | 2499.4752 | 117.275 | 50.2386 | 55.2371 | 30.971 | 31.2438 | 0.04794 | 107.1396 | 11.3986 | 70.8183 | 70.0991 | 24.5343 | 0.9896 | 98.0764 | 492.5328 | 462.4317 | 58.7836 | 625.393 | 1.6505 | 451.2063 | 30.696 | 42.2616 | 34.9138 | 44.4012 | 11.9792 | 106.2449 | 29.2529 | 7.9434 | 90.8071 | 23.1418 | 27.5 | 27.0588 | 51 | 30 | 0.99986 | 64.7059 | 89 | 8210 | 31.7647 | 105.2704 | 36.5692 | 0 | 20.125 | 0 | 39.7919 | 33.7812
9/26/2020 17:06:33.6 | 26.5345 | 122 | 7 | 2503.2874 | 117.2166 | 50.2555 | 55.2878 | 30.9814 | 31.2281 | 0.04641 | 107.2007 | 11.3977 | 71.1608 | 69.8659 | 24.5722 | 1.0053 | 98.0798 | 492.2799 | 462.9387 | 58.5875 | 625.9221 | 1.6733 | 450.3963 | 30.7276 | 42.3727 | 35.0788 | 44.3564 | 11.9838 | 106.2203 | 29.3124 | 8.0156 | 90.933 | 23.2553 | 27 | 27.0588 | 51 | 30 | 1.0015 | 64.7059 | 93 | 8140 | 31.7647 | 104.95 | 36.4746 | 0 | 20 | 0 | 39.9811 | 33.7812
9/26/2020 17:06:34.6 | 26.5347 | 123 | 7 | 2502.5381 | 117.6451 | 50.2533 | 55.3351 | 30.9841 | 31.2105 | 0.04587 | 107.1571 | 11.3996 | 70.8183 | 69.9309 | 24.6033 | 1.0119 | 98.0781 | 492.6171 | 462.5162 | 58.885 | 626.2633 | 1.681 | 452.2957 | 30.8307 | 42.2094 | 34.8928 | 44.4529 | 11.9769 | 106.1065 | 29.2005 | 7.9885 | 91.0001 | 23.1205 | 27 | 27.451 | 51 | 30 | 0.99861 | 65.098 | 89 | 8160 | 31.7647 | 105.2704 | 36.2671 | 0 | 19.1875 | 0 | 40.1611 | 33.7812
9/26/2020 17:06:35.6 | 26.535 | 124 | 7 | 2497.7881 | 117.8566 | 50.2823 | 55.3719 | 30.966 | 31.1815 | 0.04649 | 107.1658 | 11.4035 | 70.4472 | 70.2602 | 24.613 | 1.0083 | 98.0775 | 491.3245 | 461.4741 | 58.9357 | 626.7575 | 1.6301 | 449.1115 | 30.8275 | 42.5221 | 34.9595 | 44.5046 | 11.9678 | 106.302 | 29.2005 | 7.9279 | 91.0168 | 23.2944 | 27 | 27.451 | 51 | 30 | 0.9994 | 64.7059 | 89 | 8040 | 31.7647 | 105.2704 | 36.2946 | -0.125 | 18.75 | 0 | 40.1123 | 33.7812
9/26/2020 17:06:36.6 | 26.5353 | 125 | 7 | 2500.5632 | 117.6505 | 50.3049 | 55.4069 | 30.9641 | 31.1611 | 0.0471 | 107.1047 | 11.4045 | 70.8468 | 69.9509 | 24.6573 | 1.0078 | 98.0775 | 491.4931 | 460.7699 | 59.1452 | 627.0342 | 1.5951 | 450.7036 | 30.8077 | 42.1643 | 34.9525 | 44.5114 | 11.9747 | 106.162 | 29.2599 | 7.9588 | 90.9833 | 23.2341 | 27 | 27.0588 | 51 | 30 | 1.0023 | 64.7059 | 93 | 7920 | 31.7647 | 104.95 | 36.2366 | -0.0625 | 19.125 | 0 | 40.3076 | 33.6719
9/26/2020 17:06:37.6 | 26.5356 | 126 | 7 | 2501.0789 | 117.9002 | 50.3343 | 55.4673 | 30.9512 | 31.1426 | 0.04521 | 107.1047 | 11.4151 | 70.7326 | 69.5984 | 24.7207 | 1.0049 | 98.0758 | 490.1161 | 460.9389 | 59.0574 | 627.3109 | 1.6376 | 451.0388 | 30.8795 | 42.2303 | 34.9981 | 44.4735 | 12.0058 | 106.1042 | 28.8015 | 7.9743 | 91.0001 | 23.3335 | 27 | 27.0588 | 51 | 30 | 0.99995 | 65.098 | 89 | 8160 | 31.7647 | 105.2704 | 36.1237 | 0 | 19.875 | 0 | 39.9658 | 33.7812
9/26/2020 17:06:38.6 | 26.5359 | 127 | 7 | 2501.4764 | 118.1181 | 50.3693 | 55.4953 | 30.9437 | 31.108 | 0.04628 | 107.1047 | 11.419 | 70.961 | 70.119 | 24.7769 | 1.0014 | 98.077 | 491.2402 | 460.7417 | 59.0439 | 627.6843 | 1.6449 | 451.5695 | 30.9415 | 42.2685 | 34.9595 | 44.4598 | 12.0316 | 105.9653 | 29.2075 | 8.0104 | 91.0672 | 23.4541 | 27 | 27.0588 | 51 | 30 | 1.0024 | 65.098 | 89 | 8360 | 31.7647 | 104.95 | 36.3586 | 0 | 20.25 | 0 | 39.9292 | 33.6719
9/26/2020 17:06:39.6 | 26.5361 | 128 | 7 | 2501.9149 | 118.1137 | 50.4068 | 55.5261 | 30.9527 | 31.0998 | 0.04584 | 107.1571 | 11.418 | 70.8468 | 70.1788 | 24.8159 | 1.0094 | 98.0758 | 491.6617 | 461.9529 | 59.2094 | 628.0766 | 1.6341 | 452.1281 | 30.9458 | 41.8654 | 34.8928 | 44.4735 | 11.9937 | 106.0202 | 29.1689 | 8.0323 | 91.2601 | 23.3867 | 27 | 27.0588 | 51 | 30 | 1.0042 | 65.4902 | 89 | 8190 | 31.7647 | 105.2704 | 36.4105 | -0.125 | 20.1875 | 0 | 39.978 | 33.6719
9/26/2020 17:06:40.6 | 26.5364 | 129 | 7 | 2499.6001 | 118.4877 | 50.4348 | 55.5811 | 30.9535 | 31.0708 | 0.04371 | 107.1745 | 11.419 | 70.3045 | 70.358 | 24.8524 | 1.0095 | 98.0775 | 491.465 | 460.9389 | 59.1183 | 628.5306 | 1.6412 | 449.3349 | 31.015 | 42.345 | 34.9595 | 44.5873 | 12.0195 | 106.4421 | 29.1795 | 7.9692 | 91.411 | 23.3476 | 27 | 27.451 | 51 | 30 | 0.99678 | 65.4902 | 94 | 8090 | 31.7647 | 104.95 | 36.3525 | -0.0625 | 20.6875 | 0 | 39.4653 | 33.6719
9/26/2020 17:06:41.6 | 26.5367 | 130 | 7 | 2501.1443 | 118.5348 | 50.4711 | 55.6128 | 30.9481 | 31.0482 | 0.04259 | 107.2007 | 11.4113 | 70.8754 | 69.8041 | 24.885 | 1.0053 | 98.0758 | 490.622 | 460.9671 | 59.1757 | 628.9337 | 1.6516 | 450.7874 | 31.0465 | 42.2998 | 35.1174 | 44.4391 | 11.9967 | 106.1042 | 29.134 | 8.0336 | 91.5117 | 23.5605 | 27 | 27.0588 | 51 | 30 | 1.0012 | 65.098 | 89 | 8310 | 31.7647 | 105.2704 | 36.3007 | -0.125 | 20.5 | 0 | 39.035 | 33.6719
9/26/2020 17:06:42.6 | 26.537 | 131 | 7 | 2501.4042 | 118.7025 | 50.5038 | 55.6328 | 30.9476 | 31.0212 | 0.04648 | 107.1745 | 11.4239 | 70.8468 | 70.5136 | 24.9228 | 0.99761 | 98.0764 | 490.3409 | 460.8262 | 59.1959 | 629.1487 | 1.6817 | 449.307 | 31.0937 | 42.3727 | 34.8718 | 44.4081 | 11.9967 | 106.2169 | 29.2599 | 7.9756 | 91.5704 | 23.4719 | 27 | 27.451 | 51 | 30 | 0.9991 | 65.4902 | 90 | 8260 | 31.7647 | 105.2704 | 36.319 | -0.125 | 20.1875 | 0 | 39.1235 | 33.6719
9/26/2020 17:06:43.6 | 26.5373 | 132 | 7 | 2500.9845 | 118.6531 | 50.5152 | 55.6888 | 30.9569 | 30.9918 | 0.04673 | 107.1484 | 11.4258 | 70.5899 | 70.3381 | 25.0007 | 1.0038 | 98.0758 | 491.0716 | 460.5446 | 59.2668 | 629.5785 | 1.6626 | 451.8488 | 31.0755 | 42.1851 | 34.9595 | 44.9969 | 12.0104 | 106.1042 | 29.2809 | 7.9601 | 91.6627 | 23.5605 | 27 | 27.0588 | 51 | 30 | 1.0014 | 65.4902 | 93 | 7920 | 31.7647 | 104.6295 | 36.2305 | -0.125 | 20.25 | 0 | 38.9557 | 33.6719
9/26/2020 17:06:44.6 | 26.5375 | 133 | 7 | 2500.1757 | 118.7823 | 50.5312 | 55.7256 | 30.9623 | 30.9758 | 0.04889 | 107.1047 | 11.4277 | 70.6756 | 69.7674 | 25.0622 | 1.0088 | 98.0775 | 489.5822 | 459.6151 | 59.2973 | 629.9064 | 1.6576 | 451.2063 | 31.0993 | 42.3727 | 34.9665 | 44.6148 | 12.0134 | 106.274 | 29.2075 | 7.9898 | 91.7549 | 23.5676 | 27 | 27.451 | 51 | 30 | 1.0017 | 65.4902 | 93 | 7920 | 31.7647 | 104.95 | 36.2213 | -0.125 | 20.5625 | 0 | 38.736 | 33.6719
9/26/2020 17:06:45.6 | 26.5378 | 134 | 7 | 2502.0504 | 118.8501 | 50.534 | 55.7683 | 30.9709 | 30.9532 | 0.05053 | 107.1484 | 11.4229 | 70.5328 | 69.8809 | 25.1197 | 0.988 | 98.077 | 490.4252 | 459.8123 | 59.2973 | 630.2934 | 1.6708 | 449.5584 | 31.1404 | 42.0079 | 34.9455 | 44.6148 | 12.0187 | 106.7497 | 29.2075 | 8.0439 | 91.7717 | 23.6527 | 27 | 27.451 | 51 | 30 | 1.0022 | 65.4902 | 90 | 8210 | 31.7647 | 105.5908 | 35.9711 | -0.0625 | 20.5625 | 0 | 38.8763 | 33.6719
9/26/2020 17:06:46.6 | 26.5381 | 135 | 7 | 2500.5108 | 119.2366 | 50.5699 | 55.7889 | 30.9575 | 30.9354 | 0.05129 | 107.1658 | 11.4142 | 70.5328 | 69.5482 | 25.1806 | 1.0012 | 98.0764 | 489.2169 | 459.3898 | 59.4358 | 630.6722 | 1.6812 | 451.7929 | 31.2224 | 42.0461 | 34.9665 | 44.7043 | 12.0073 | 106.3009 | 29.2459 | 8.0568 | 91.8556 | 23.674 | 27 | 27.451 | 51 | 30 | 0.99767 | 65.4902 | 94 | 8140 | 31.7647 | 104.95 | 36.142 | -0.0625 | 20.375 | 0 | 39.325 | 33.6719
9/26/2020 17:06:47.6 | 26.5384 | 136 | 7 | 2501.4264 | 119.2345 | 50.5948 | 55.8207 | 30.9473 | 30.9172 | 0.05456 | 107.192 | 11.4122 | 70.8183 | 69.9842 | 25.2131 | 1.0088 | 98.0758 | 488.8235 | 459.2771 | 59.7025 | 631.0243 | 1.6651 | 449.7539 | 31.2333 | 42.1643 | 35.0051 | 44.7697 | 12.0179 | 106.0482 | 29.2075 | 8.0233 | 91.9143 | 23.713 | 27 | 27.0588 | 51 | 30 | 0.99934 | 65.4902 | 94 | 8210 | 31.7647 | 104.6295 | 36.1603 | -0.0625 | 20.375 | 0 | 39.3127 | 33.6719
9/26/2020 17:06:48.6 | 26.5386 | 137 | 7 | 2500.0392 | 119.1786 | 50.6061 | 55.8494 | 30.9326 | 30.9144 | 0.0555 | 107.1222 | 11.4113 | 70.6185 | 70.1705 | 25.2333 | 1.0131 | 98.077 | 490.0037 | 460.4038 | 59.3851 | 631.4382 | 1.6208 | 452.6029 | 31.2014 | 42.2025 | 35.0191 | 44.5493 | 12.0013 | 106.1334 | 28.9836 | 7.9782 | 91.9227 | 23.8867 | 27 | 27.451 | 51 | 30 | 0.9977 | 65.4902 | 90 | 8160 | 31.7647 | 105.2704 | 35.8917 | -0.0625 | 20.1875 | 0 | 39.0564 | 33.6719
9/26/2020 17:06:49.6 | 26.5389 | 138 | 7 | 2500.4863 | 119.1019 | 50.6505 | 55.8791 | 30.9367 | 30.8758 | 0.05391 | 107.1222 | 11.4142 | 70.961 | 70.2983 | 25.2414 | 1.0049 | 98.0764 | 488.3739 | 458.3758 | 59.5506 | 631.6694 | 1.6812 | 449.8377 | 31.1869 | 42.2164 | 34.9525 | 44.8214 | 12.0293 | 105.8527 | 28.945 | 8.0169 | 91.9898 | 23.8194 | 27 | 27.451 | 51 | 30 | 1.0008 | 65.4902 | 94 | 7820 | 31.7647 | 104.6295 | 35.9924 | -0.0625 | 20.0625 | 0 | 39.0167 | 33.6719
9/26/2020 17:06:50.6 | 26.5392 | 139 | 7 | 2503.3519 | 119.298 | 50.6507 | 55.9149 | 30.9285 | 30.8504 | 0.05389 | 107.1484 | 11.419 | 70.7897 | 69.7156 | 25.2625 | 1.0065 | 98.077 | 488.0085 | 458.4321 | 59.2973 | 631.9919 | 1.7165 | 449.8936 | 31.274 | 42.1643 | 35.0051 | 44.8214 | 11.983 | 106.0774 | 29.155 | 8.0375 | 92.0149 | 23.8726 | 27 | 27.451 | 51 | 30 | 1.0009 | 65.8824 | 90 | 8120 | 31.7647 | 105.2704 | 36.1145 | -0.0625 | 18.875 | 0 | 39.3341 | 33.6719
9/26/2020 17:06:51.6 | 26.5395 | 140 | 7 | 2499.0948 | 119.8767 | 50.6549 | 55.9566 | 30.9208 | 30.8295 | 0.05561 | 107.1222 | 11.4297 | 70.8468 | 70.1788 | 25.2815 | 1.0099 | 98.0758 | 488.1209 | 458.4321 | 59.6519 | 632.4005 | 1.7176 | 451.5415 | 31.3723 | 42.06 | 35.0121 | 44.8214 | 12.0142 | 106.2723 | 29.3124 | 8.0749 | 91.8723 | 23.8797 | 27 | 27.0588 | 51 | 30 | 1.0002 | 65.4902 | 90 | 8190 | 32.1569 | 105.2704 | 35.9253 | -0.0625 | 18.125 | 0 | 40.0909 | 33.6719
9/26/2020 17:06:52.6 | 26.5398 | 141 | 7 | 2499.4473 | 119.7846 | 50.6805 | 56.0101 | 30.9337 | 30.7958 | 0.05495 | 107.1309 | 11.4297 | 70.6756 | 69.5616 | 25.3092 | 1.0092 | 98.0775 | 487.6432 | 457.6435 | 59.5067 | 632.7042 | 1.6815 | 449.4467 | 31.3526 | 42.0148 | 35.0928 | 44.7249 | 12.0225 | 106.3861 | 29.2144 | 8.0452 | 91.7885 | 23.9612 | 27 | 27.451 | 51 | 30 | 1.0015 | 65.4902 | 94 | 8160 | 32.1569 | 105.2704 | 35.9375 | -0.0625 | 19.5 | 0 | 39.9445 | 33.6719
9/26/2020 17:06:53.6 | 26.54 | 142 | 7 | 2499.1033 | 119.772 | 50.7284 | 56.0567 | 30.9434 | 30.7743 | 0.05201 | 107.1135 | 11.4306 | 71.0466 | 70.1024 | 25.3469 | 1.0021 | 98.077 | 487.8399 | 458.0941 | 59.7025 | 632.7983 | 1.6784 | 451.4019 | 31.345 | 41.7994 | 35.0051 | 44.9247 | 12.0179 | 106.0774 | 29.5222 | 8.0169 | 91.931 | 23.8726 | 27 | 27.0588 | 51 | 30 | 0.99998 | 65.8824 | 94 | 8430 | 32.1569 | 105.2704 | 35.8612 | -0.0625 | 20.125 | 0 | 39.9231 | 33.6719
9/26/2020 17:06:54.6 | 26.5403 | 143 | 7 | 2500.9457 | 119.5527 | 50.7634 | 56.0939 | 30.9076 | 30.7675 | 0.05246 | 107.1047 | 11.4229 | 70.7326 | 70.1223 | 25.3934 | 1.0019 | 98.0781 | 487.6713 | 457.052 | 59.7599 | 633.2015 | 1.6952 | 451.5695 | 31.3107 | 42.1191 | 35.0051 | 44.9832 | 12.046 | 105.9665 | 29.2669 | 8.0736 | 92.0736 | 24.0321 | 27 | 27.8431 | 51 | 30 | 1.0001 | 65.8824 | 90 | 8310 | 32.1569 | 105.2704 | 35.9711 | 0 | 19.875 | 0 | 39.3005 | 33.6719
9/26/2020 17:06:55.6 | 26.5406 | 144 | 7 | 2499.4473 | 119.6445 | 50.773 | 56.1291 | 30.9112 | 30.7451 | 0.05275 | 107.1658 | 11.4151 | 70.7041 | 70.3199 | 25.4403 | 1.0076 | 98.0724 | 488.0928 | 457.559 | 59.7734 | 633.4488 | 1.7167 | 448.8601 | 31.3159 | 42.3935 | 34.9068 | 44.9969 | 12.0104 | 106.1289 | 29.2284 | 7.9808 | 92.2498 | 23.986 | 27 | 27.451 | 51 | 30 | 0.99892 | 65.8824 | 94 | 8290 | 32.1569 | 105.5908 | 35.8246 | 0 | 19.75 | 0 | 39.5172 | 33.6719
9/26/2020 17:06:56.6 | 26.5409 | 145 | 7 | 2502.6629 | 119.4991 | 50.7698 | 56.1586 | 30.9302 | 30.7181 | 0.05089 | 107.1571 | 11.4016 | 70.7041 | 69.3132 | 25.4799 | 1.0092 | 98.077 | 487.8399 | 457.5871 | 59.7093 | 633.7957 | 1.7406 | 450.8991 | 31.3181 | 42.067 | 35.0437 | 44.7249 | 12.0157 | 106.1614 | 29.2144 | 8.0762 | 92.2749 | 24.0711 | 27 | 27.451 | 51 | 30 | 1.0009 | 66.2745 | 91 | 8160 | 32.1569 | 105.2704 | 35.8246 | 0.0625 | 20.375 | 0 | 39.1998 | 33.6719
9/26/2020 17:06:57.6 | 26.5411 | 146 | 7 | 2500.2448 | 120.0649 | 50.7966 | 56.211 | 30.9367 | 30.6949 | 0.04941 | 107.2095 | 11.4025 | 70.5614 | 70.134 | 25.5156 | 0.99886 | 98.0764 | 487.6151 | 457.2491 | 59.8612 | 634.215 | 1.7515 | 448.2736 | 31.436 | 42.1191 | 35.0121 | 44.7249 | 12.0391 | 106.2729 | 29.4243 | 8.1045 | 92.3924 | 24.2518 | 27 | 27.451 | 51 | 30 | 0.9994 | 65.8824 | 94 | 7900 | 32.1569 | 104.95 | 35.7086 | 0 | 19.75 | 0 | 40.0726 | 33.5781
9/26/2020 17:06:58.6 | 26.5414 | 147 | 7 | 2499.185 | 120.1782 | 50.8435 | 56.2508 | 30.9465 | 30.6745 | 0.04804 | 107.1658 | 11.4122 | 70.7612 | 69.8325 | 25.5278 | 1.0076 | 98.0764 | 487.8399 | 457.052 | 59.9557 | 634.5888 | 1.7557 | 451.0946 | 31.4523 | 42.1643 | 34.9735 | 45.0279 | 12.0376 | 106.3289 | 29.3124 | 8.1122 | 92.4762 | 24.0533 | 27 | 27.451 | 51 | 30 | 1.0007 | 66.2745 | 90 | 8310 | 32.1569 | 105.5908 | 35.7422 | 0 | 20.1875 | 0 | 39.9994 | 33.6719
9/26/2020 17:06:59.6 | 26.5417 | 148 | 7 | 2501.0939 | 120.1673 | 50.8785 | 56.2923 | 30.9211 | 30.6508 | 0.04819 | 107.2095 | 11.4219 | 70.5328 | 70.7134 | 25.5342 | 1.0122 | 98.077 | 487.4184 | 456.9112 | 59.9422 | 634.9706 | 1.7524 | 451.6812 | 31.4735 | 42.0461 | 34.9455 | 44.9109 | 12.0255 | 106.0494 | 29.3509 | 8.1586 | 92.5517 | 24.1845 | 27 | 27.8431 | 51 | 30 | 0.99864 | 66.2745 | 94 | 8040 | 32.1569 | 104.95 | 35.846 | -0.0625 | 19.875 | 0 | 40.1367 | 33.6719
9/26/2020 17:07:00.6 | 26.542 | 149 | 7 | 2502.0722 | 120.3909 | 50.9803 | 56.3187 | 30.9165 | 30.6315 | 0.04724 | 107.1658 | 11.4268 | 70.5328 | 70.4904 | 25.5439 | 1.0076 | 98.077 | 487.3903 | 456.6858 | 59.6519 | 635.3846 | 1.7827 | 450.7036 | 31.5444 | 42.2685 | 35.17 | 44.9247 | 12.0369 | 106.2174 | 29.1025 | 8.0581 | 92.6104 | 24.305 | 27 | 27.451 | 51 | 30 | 1.0021 | 65.8824 | 94 | 8160 | 32.1569 | 104.6295 | 35.7178 | -0.125 | 18.5625 | 0 | 40.3168 | 33.6719
9/26/2020 17:07:01.6 | 26.5422 | 150 | 7 | 2500.1885 | 120.51 | 51.0132 | 56.3531 | 30.9085 | 30.6088 | 0.04808 | 107.1396 | 11.4326 | 70.7041 | 69.6386 | 25.5658 | 1.0053 | 98.0775 | 486.6878 | 455.8972 | 60.0637 | 635.7826 | 1.7599 | 450.3684 | 31.5518 | 41.8063 | 35.0577 | 44.8799 | 12.0338 | 106.19 | 29.3718 | 8.0684 | 92.5349 | 24.2447 | 27 | 27.451 | 51 | 30 | 1.0012 | 66.2745 | 90 | 8290 | 32.1569 | 105.2704 | 35.8582 | -0.125 | 19.1875 | 0 | 40.4205 | 33.6719
9/26/2020 17:07:02.6 | 26.5425 | 151 | 7 | 2502.5168 | 120.3438 | 50.9994 | 56.4012 | 30.9031 | 30.6008 | 0.04596 | 107.1135 | 11.4268 | 70.7612 | 70.4226 | 25.5822 | 0.9969 | 98.0781 | 486.9126 | 456.1788 | 60.0198 | 636.1914 | 1.763 | 449.5863 | 31.5376 | 42.2824 | 35.0121 | 45.0933 | 12.0323 | 105.9104 | 29.2739 | 8.0955 | 92.5853 | 24.3581 | 27 | 27.8431 | 51 | 30 | 1.0033 | 66.6667 | 95 | 8290 | 32.1569 | 104.6295 | 35.8307 | -0.0625 | 20.0625 | 0 | 40.1398 | 33.5781
9/26/2020 17:07:03.6 | 26.5428 | 152 | 7 | 2500.375 | 120.7992 | 50.9917 | 56.4303 | 30.8913 | 30.5749 | 0.04581 | 107.1222 | 11.4287 | 70.647 | 70.0907 | 25.5966 | 1.0014 | 98.0758 | 485.0579 | 454.8269 | 60.1143 | 636.4926 | 1.7614 | 450.4522 | 31.6299 | 42.1712 | 35.0367 | 44.8799 | 12.0164 | 106.1883 | 29.2144 | 8.1342 | 92.7195 | 24.4361 | 27 | 27.8431 | 51 | 30 | 1.0025 | 66.6667 | 94 | 8020 | 32.1569 | 104.6295 | 35.8643 | -0.125 | 20.3125 | 0 | 40.0482 | 33.5781
9/26/2020 17:07:04.6 | 26.5431 | 153 | 7 | 2501.8006 | 120.8835 | 50.9688 | 56.4557 | 30.8927 | 30.5426 | 0.04552 | 107.1571 | 11.4064 | 70.647 | 70.0175 | 25.615 | 0.99281 | 98.0764 | 486.3225 | 455.6718 | 60.0502 | 636.9524 | 1.7741 | 451.4298 | 31.67 | 41.8967 | 35.0051 | 45.0727 | 12.0202 | 106.525 | 28.7806 | 8.1045 | 92.9124 | 24.3511 | 27 | 27.8431 | 52 | 30 | 1.0038 | 66.6667 | 91 | 8240 | 32.1569 | 105.5908 | 35.8612 | 0 | 20.625 | 0 | 40.1215 | 33.5781
9/26/2020 17:07:05.6 | 26.5434 | 154 | 7 | 2502.1029 | 121.0635 | 51.021 | 56.5057 | 30.8882 | 30.5206 | 0.04273 | 107.2095 | 11.4064 | 70.6185 | 70.0874 | 25.6441 | 1.0047 | 98.0775 | 487.3903 | 456.038 | 60.3167 | 637.4016 | 1.8031 | 451.0667 | 31.721 | 42.2233 | 35.1174 | 44.9315 | 12.0323 | 106.6382 | 29.1095 | 8.1754 | 93.0801 | 24.5175 | 27 | 27.8431 | 52 | 30 | 1.0009 | 66.2745 | 95 | 8040 | 32.1569 | 104.95 | 35.852 | -0.0625 | 20.875 | 0 | 39.386 | 33.5781
9/26/2020 17:07:06.6 | 26.5436 | 155 | 7 | 2501.0629 | 121.2907 | 51.0386 | 56.529 | 30.8839 | 30.502 | 0.04236 | 107.2182 | 11.4151 | 70.6756 | 69.9709 | 25.6894 | 1.0031 | 98.0758 | 485.1703 | 454.6015 | 60.1886 | 637.719 | 1.7969 | 451.3739 | 31.7673 | 42.1956 | 35.0577 | 45.0073 | 12.0361 | 106.5524 | 29.3439 | 8.1754 | 93.273 | 24.4573 | 27 | 27.8431 | 52 | 30 | 0.99992 | 66.6667 | 95 | 8210 | 32.1569 | 105.2704 | 35.8734 | -0.125 | 20.5625 | 0 | 39.0228 | 33.5781
9/26/2020 17:07:07.6 | 26.5439 | 156 | 7 | 2501.1759 | 121.4229 | 51.0244 | 56.5671 | 30.9012 | 30.488 | 0.04185 | 107.1658 | 11.4064 | 70.7041 | 70.4474 | 25.7257 | 1.0038 | 98.0758 | 486.1819 | 455.024 | 60.2155 | 638.0686 | 1.8002 | 449.8656 | 31.8034 | 42.067 | 35.1454 | 45.1897 | 12.024 | 106.4964 | 29.3194 | 8.1496 | 93.315 | 24.4927 | 27 | 27.8431 | 52 | 30 | 1.001 | 66.6667 | 91 | 8480 | 32.1569 | 105.5908 | 35.8704 | -0.0625 | 20.1875 | 0 | 38.6078 | 33.5781
9/26/2020 17:07:08.6 | 26.5442 | 157 | 7 | 2501.1112 | 121.5614 | 51.0217 | 56.6132 | 30.9039 | 30.4627 | 0.04131 | 107.1745 | 11.4074 | 70.7326 | 70.3381 | 25.7788 | 1.0087 | 98.0764 | 486.2944 | 455.1085 | 60.2021 | 638.187 | 1.8024 | 451.7929 | 31.8388 | 42.0531 | 35.0367 | 45.0727 | 12.052 | 106.2729 | 29.3579 | 8.0994 | 93.3234 | 24.5424 | 27 | 27.8431 | 52 | 30 | 1.0021 | 66.6667 | 95 | 8330 | 32.1569 | 105.2704 | 35.8917 | -0.125 | 20.0625 | 0 | 38.6383 | 33.5781
9/26/2020 17:07:09.6 | 26.5445 | 158 | 7 | 2500.4393 | 121.5948 | 51.0538 | 56.6415 | 30.9039 | 30.4359 | 0.04176 | 107.1484 | 11.4219 | 70.7041 | 70.0674 | 25.8005 | 0.99085 | 98.0775 | 486.9407 | 455.3902 | 60.4247 | 638.4748 | 1.773 | 448.8322 | 31.839 | 42.1782 | 34.9385 | 45.1966 | 12.0399 | 106.8063 | 29.064 | 8.1458 | 93.3317 | 24.4963 | 27 | 27.8431 | 52 | 30 | 1.0005 | 66.6667 | 95 | 8310 | 32.1569 | 105.5908 | 35.846 | -0.0625 | 20.0625 | 0 | 38.7146 | 33.5781
9/26/2020 17:07:10.6 | 26.5448 | 159 | 7 | 2501.2692 | 121.7603 | 51.0682 | 56.6862 | 30.8838 | 30.4372 | 0.04177 | 107.1222 | 11.4239 | 70.4757 | 69.4929 | 25.812 | 0.99726 | 98.077 | 485.9852 | 454.0945 | 60.3033 | 638.7734 | 1.759 | 451.8488 | 31.8929 | 41.8967 | 35.0647 | 45.1243 | 12.0096 | 106.3575 | 29.3054 | 8.1857 | 93.3401 | 24.5707 | 27 | 27.8431 | 52 | 30 | 1.001 | 66.6667 | 95 | 8290 | 32.1569 | 104.95 | 35.8826 | -0.0625 | 20.0625 | 0 | 39.0869 | 33.6719
9/26/2020 17:07:11.6 | 26.545 | 160 | 7 | 2499.6172 | 122.0474 | 51.0879 | 56.7209 | 30.8793 | 30.4153 | 0.0418 | 107.1571 | 11.4287 | 70.6756 | 69.5096 | 25.8469 | 1.0012 | 98.0764 | 485.0579 | 453.8692 | 60.4382 | 638.9644 | 1.7812 | 449.0836 | 31.947 | 42.0878 | 35.0507 | 45.2619 | 12.0149 | 106.7491 | 29.3928 | 8.1896 | 93.3737 | 24.6628 | 27 | 27.8431 | 52 | 30 | 0.99776 | 66.6667 | 91 | 8410 | 32.1569 | 105.5908 | 35.968 | -0.125 | 19.5 | 0 | 39.5569 | 33.5781
9/26/2020 17:07:12.6 | 26.5453 | 161 | 7 | 2500.0845 | 121.9956 | 51.1248 | 56.7624 | 30.8729 | 30.3988 | 0.04096 | 107.1484 | 11.4258 | 70.4472 | 70.1938 | 25.8827 | 1.0017 | 98.077 | 484.1024 | 453.8692 | 60.482 | 639.2576 | 1.7867 | 449.6701 | 31.9395 | 42.0287 | 35.0647 | 45.1518 | 12.0157 | 106.3575 | 29.4383 | 8.1986 | 93.4156 | 24.73 | 27 | 27.8431 | 52 | 30 | 0.99782 | 66.6667 | 92 | 8360 | 32.1569 | 105.5908 | 35.8093 | 0 | 20.1875 | 0 | 39.5081 | 33.5781
9/26/2020 17:07:13.6 | 26.5456 | 162 | 7 | 2498.2578 | 121.8636 | 51.1198 | 56.8068 | 30.875 | 30.3767 | 0.04113 | 107.0785 | 11.4277 | 70.9039 | 70.5499 | 25.9071 | 1.0095 | 98.077 | 483.7371 | 452.8271 | 60.4179 | 639.4433 | 1.7437 | 452.0443 | 31.8816 | 42.3796 | 34.8858 | 45.138 | 12.0278 | 106.7216 | 29.3194 | 8.1844 | 93.4995 | 24.815 | 27 | 27.8431 | 52 | 30 | 0.9994 | 66.6667 | 95 | 8070 | 32.1569 | 105.2704 | 35.9711 | -0.125 | 19.9375 | 0 | 39.1785 | 33.5781
9/26/2020 17:07:14.6 | 26.5459 | 163 | 7 | 2502.0122 | 121.657 | 51.1126 | 56.8322 | 30.8776 | 30.3564 | 0.04174 | 107.1135 | 11.4336 | 70.7041 | 69.8358 | 25.9331 | 1.0103 | 98.0764 | 484.2711 | 453.0242 | 60.31 | 639.715 | 1.7648 | 451.8488 | 31.8754 | 42.06 | 34.8718 | 45.2344 | 12.0323 | 106.7491 | 29.155 | 8.1574 | 93.5414 | 24.8009 | 27 | 28.2353 | 52 | 30 | 1.0018 | 67.0588 | 92 | 8330 | 32.1569 | 105.9112 | 35.8124 | -0.125 | 20.5625 | 0 | 38.7512 | 33.5781
9/26/2020 17:07:15.6 | 26.5461 | 164 | 7 | 2501.8143 | 122.0855 | 51.1825 | 56.8637 | 30.8715 | 30.3326 | 0.04027 | 107.1135 | 11.4316 | 70.7326 | 69.5733 | 25.9432 | 1.0067 | 98.0758 | 484.524 | 453.3059 | 60.5259 | 640.054 | 1.7987 | 451.2622 | 31.9851 | 42.1782 | 34.9455 | 45.1449 | 11.9982 | 106.8046 | 29.1689 | 8.2566 | 93.684 | 24.769 | 27 | 27.8431 | 52 | 30 | 1.0029 | 67.0588 | 91 | 8410 | 32.1569 | 105.9112 | 35.846 | -0.0625 | 19.6875 | 0 | 39.5203 | 33.5781
9/26/2020 17:07:16.6 | 26.5464 | 165 | 7 | 2500.2036 | 122.2911 | 51.2074 | 56.8908 | 30.8536 | 30.3138 | 0.04006 | 107.1396 | 11.4297 | 70.6756 | 70.0625 | 25.9686 | 1.0056 | 98.0764 | 483.3437 | 452.3764 | 60.6405 | 640.2396 | 1.7891 | 449.6143 | 32.0183 | 42.0878 | 35.0297 | 45.6231 | 12.0058 | 106.665 | 29.3403 | 8.2192 | 93.7259 | 24.7478 | 26.5 | 27.8431 | 52 | 30 | 1.0022 | 67.0588 | 95 | 8330 | 32.1569 | 105.2704 | 35.9741 | -0.0625 | 19.75 | 0 | 39.8834 | 33.5781
9/26/2020 17:07:17.6 | 26.5467 | 166 | 7 | 2503.183 | 122.3494 | 51.2274 | 56.8958 | 30.8471 | 30.3035 | 0.04121 | 107.0873 | 11.4306 | 70.7612 | 70.5499 | 25.9873 | 1.0019 | 98.0821 | 483.99 | 452.7426 | 60.6338 | 640.6082 | 1.7993 | 450.2846 | 32.0718 | 42.0808 | 35.0894 | 45.4615 | 12.0187 | 106.5867 | 29.3858 | 8.2321 | 93.7008 | 24.8611 | 27 | 28.2353 | 52 | 30 | 1.0014 | 67.0588 | 92 | 8600 | 32.1569 | 105.5908 | 35.907 | -0.0625 | 19.5 | 0 | 40.1428 | 33.5781
9/26/2020 17:07:18.6 | 26.547 | 167 | 7 | 2498.9337 | 122.8747 | 51.2727 | 56.9468 | 30.8605 | 30.2786 | 0.04035 | 107.1047 | 11.4171 | 70.6185 | 70.0974 | 26.0225 | 0.99726 | 98.0758 | 482.6412 | 451.7849 | 60.6068 | 640.7508 | 1.7856 | 452.0164 | 32.1548 | 42.1573 | 35.0121 | 45.3308 | 12.0142 | 106.2723 | 29.2529 | 8.2747 | 93.7176 | 24.9955 | 26.5 | 27.8431 | 52 | 30 | 1.0005 | 67.0588 | 92 | 8210 | 32.1569 | 105.5908 | 36.0321 | 0 | 20.0625 | 0 | 40.5182 | 33.5781
9/26/2020 17:07:19.6 | 26.5472 | 168 | 7 | 2500.3425 | 122.6391 | 51.2925 | 56.9808 | 30.8491 | 30.2731 | 0.04167 | 107.1222 | 11.4045 | 70.3045 | 69.9659 | 26.0577 | 1.0081 | 98.0809 | 484.1587 | 453.1932 | 60.627 | 640.9715 | 1.7798 | 449.8936 | 32.1112 | 42.2303 | 34.9314 | 45.2482 | 12.0437 | 106.6696 | 28.8015 | 8.1677 | 93.793 | 25.0204 | 26.5 | 28.2353 | 52 | 30 | 1.0002 | 67.451 | 96 | 7990 | 32.1569 | 105.2704 | 36.023 | 0 | 20 | 0 | 40.1703 | 33.5781
9/26/2020 17:07:20.6 | 26.5475 | 169 | 7 | 2502.3086 | 122.8006 | 51.2772 | 57.04 | 30.8307 | 30.2486 | 0.04237 | 107.1484 | 11.4142 | 70.3901 | 70.29 | 26.1008 | 1.0074 | 98.0775 | 482.6974 | 452.7144 | 60.8159 | 641.2244 | 1.7847 | 451.2901 | 32.1788 | 42.0079 | 34.9455 | 45.286 | 12.0202 | 106.5821 | 29.2599 | 8.2102 | 93.9524 | 25.0345 | 26.5 | 28.6274 | 52 | 30 | 0.99995 | 67.451 | 92 | 8360 | 32.1569 | 105.9112 | 35.9894 | 0 | 19.5 | 0 | 40.5518 | 33.5781
9/26/2020 17:07:21.6 | 26.5478 | 170 | 7 | 2500.492 | 122.9747 | 51.3267 | 57.0922 | 30.8337 | 30.2383 | 0.04848 | 107.1222 | 11.4122 | 70.5614 | 69.9026 | 26.148 | 1.0058 | 98.0775 | 483.0627 | 451.8976 | 60.7013 | 641.5177 | 1.7993 | 448.5529 | 32.201 | 42.0983 | 35.1174 | 45.1174 | 12.0172 | 106.6382 | 29.141 | 8.2089 | 93.944 | 25.2609 | 26.5 | 28.2353 | 52 | 30 | 0.99895 | 67.451 | 92 | 8530 | 32.1569 | 105.5908 | 36.0901 | 0 | 19.8125 | 0 | 40.3839 | 33.5781
9/26/2020 17:07:22.6 | 26.5481 | 171 | 7 | 2500.4204 | 122.907 | 51.3427 | 57.1294 | 30.8357 | 30.2133 | 0.05735 | 107.1135 | 11.4132 | 70.647 | 70.3248 | 26.1929 | 1.0097 | 98.0741 | 482.051 | 451.3061 | 60.917 | 641.8002 | 1.7845 | 450.0891 | 32.1824 | 42.06 | 35.0647 | 45.2344 | 12.0149 | 106.5507 | 29.4173 | 8.2566 | 94.095 | 25.1548 | 26.5 | 28.2353 | 52 | 30 | 1.0003 | 67.451 | 96 | 8380 | 32.1569 | 104.95 | 36.2366 | 0 | 19.875 | 0 | 40.1428 | 33.5781
9/26/2020 17:07:23.6 | 26.5484 | 172 | 7 | 2501.2284 | 123.1977 | 51.3116 | 57.1659 | 30.8245 | 30.1988 | 0.06639 | 107.1309 | 11.42 | 70.5043 | 70.4871 | 26.2378 | 1.0065 | 98.077 | 482.9222 | 451.6723 | 60.8664 | 641.9967 | 1.7865 | 451.2622 | 32.2689 | 42.1121 | 34.9525 | 45.3892 | 12.0126 | 106.4415 | 29.3124 | 8.2205 | 94.1621 | 25.2008 | 26.5 | 28.2353 | 52 | 29 | 1.0018 | 67.451 | 92 | 8460 | 32.1569 | 105.9112 | 36.0504 | -0.0625 | 20.0625 | 0 | 39.6332 | 33.5781
9/26/2020 17:07:24.6 | 26.5486 | 173 | 7 | 2500.1551 | 123.4541 | 51.3496 | 57.2237 | 30.8227 | 30.1842 | 0.06905 | 107.096 | 11.42 | 70.647 | 69.8876 | 26.2869 | 1.0056 | 98.077 | 482.585 | 451.3906 | 60.9743 | 642.2093 | 1.804 | 450.536 | 32.3222 | 42.5359 | 35.0191 | 45.2929 | 12.0308 | 106.6936 | 29.4243 | 8.2502 | 94.1873 | 25.2149 | 26.5 | 28.2353 | 52 | 29 | 0.99931 | 67.451 | 92 | 8310 | 32.1569 | 105.9112 | 36.3678 | -0.125 | 19.8125 | 0 | 39.4989 | 33.5781
9/26/2020 17:07:25.6 | 26.5489 | 174 | 7 | 2500.9449 | 123.4204 | 51.3927 | 57.2787 | 30.8434 | 30.1637 | 0.06983 | 107.0349 | 11.419 | 70.6756 | 69.5029 | 26.3171 | 1.0054 | 98.0758 | 482.304 | 451.3624 | 60.9305 | 642.4004 | 1.7984 | 451.0108 | 32.3236 | 41.9175 | 35.0577 | 45.3514 | 12.0407 | 106.6365 | 29.2739 | 8.2283 | 94.2711 | 25.2539 | 26.5 | 28.6274 | 52 | 29 | 0.99916 | 67.451 | 92 | 8410 | 32.1569 | 105.9112 | 36.3037 | -0.0625 | 20.0625 | 0 | 39.4012 | 33.4844
9/26/2020 17:07:26.6 | 26.5492 | 175 | 7 | 2498.8825 | 123.5388 | 51.369 | 57.3171 | 30.834 | 30.1358 | 0.06717 | 107.096 | 11.418 | 70.5043 | 69.9242 | 26.3728 | 1.0104 | 98.0775 | 482.1916 | 450.5738 | 60.8732 | 642.4407 | 1.833 | 449.0836 | 32.3279 | 42.4318 | 35.0577 | 45.3445 | 12.0195 | 107.2544 | 29.162 | 8.2631 | 94.3382 | 25.2539 | 26.5 | 28.6274 | 52 | 29 | 1.0009 | 67.451 | 96 | 8040 | 32.1569 | 105.2704 | 36.2671 | -0.0625 | 20.125 | 0 | 39.3707 | 33.5781
9/26/2020 17:07:27.6 | 26.5495 | 176 | 7 | 2501.0327 | 123.2181 | 51.3964 | 57.3505 | 30.8508 | 30.1403 | 0.06803 | 107.0698 | 11.42 | 70.6756 | 69.9342 | 26.4138 | 0.99975 | 98.0775 | 481.2361 | 449.9541 | 60.708 | 642.6883 | 1.8868 | 452.6588 | 32.2717 | 42.3137 | 34.9595 | 45.3308 | 12.0111 | 107.0864 | 29.3054 | 8.2798 | 94.4305 | 25.367 | 26.5 | 28.2353 | 52 | 29 | 1.0036 | 67.451 | 96 | 8580 | 32.1569 | 105.5908 | 36.2244 | -0.0625 | 19.8125 | 0 | 39.6942 | 33.5781
9/26/2020 17:07:28.6 | 26.5497 | 177 | 7 | 2501.4774 | 123.3837 | 51.4158 | 57.3766 | 30.8312 | 30.1265 | 0.06623 | 107.0785 | 11.4209 | 70.6756 | 70.2768 | 26.4409 | 1.0021 | 98.0764 | 481.8824 | 450.7146 | 61.0181 | 642.804 | 1.8766 | 451.0667 | 32.3208 | 42.4248 | 35.0577 | 45.3892 | 12.0142 | 107.2813 | 29.2599 | 8.2863 | 94.4389 | 25.4661 | 26.5 | 28.2353 | 52 | 29 | 1.0021 | 67.451 | 92 | 8330 | 32.1569 | 106.2317 | 36.2335 | -0.1875 | 20.0625 | 0 | 39.3555 | 33.5781
9/26/2020 17:07:29.6 | 26.55 | 178 | 7 | 2502.1375 | 123.6927 | 51.4389 | 57.3991 | 30.8324 | 30.1032 | 0.06003 | 107.0349 | 11.4161 | 70.7612 | 70.1772 | 26.4757 | 1.0012 | 98.0775 | 481.7138 | 450.2076 | 61.0114 | 643.1082 | 1.8589 | 449.3908 | 32.4104 | 42.1573 | 35.1384 | 45.2792 | 12.0331 | 107.3105 | 29.2529 | 8.3069 | 94.464 | 25.6004 | 26.5 | 28.2353 | 52 | 29 | 1.0017 | 67.8431 | 96 | 8290 | 32.1569 | 105.5908 | 36.264 | -0.125 | 20.3125 | 0 | 38.8763 | 33.5781
9/26/2020 17:07:30.6 | 26.5503 | 179 | 7 | 2500.1855 | 123.954 | 51.4392 | 57.4431 | 30.8268 | 30.0736 | 0.05039 | 107.1135 | 11.418 | 70.7612 | 70.2237 | 26.5063 | 0.99833 | 98.0741 | 481.1518 | 449.7288 | 61.3786 | 643.0813 | 1.8607 | 451.1505 | 32.4535 | 42.1712 | 35.156 | 45.3961 | 12.0157 | 106.8589 | 29.2144 | 8.2528 | 94.6402 | 25.406 | 26.5 | 28.2353 | 52 | 29 | 0.99944 | 67.8431 | 96 | 8380 | 32.1569 | 105.5908 | 36.3098 | -0.125 | 20.1875 | 0 | 38.7756 | 33.5781
9/26/2020 17:07:31.6 | 26.5506 | 180 | 7 | 2500.0242 | 123.9945 | 51.4813 | 57.4909 | 30.8139 | 30.0884 | 0.04498 | 107.1396 | 11.4277 | 70.647 | 69.7924 | 26.5259 | 1.0231 | 98.0753 | 480.5617 | 449.1936 | 61.3146 | 643.38 | 1.8715 | 450.6198 | 32.462 | 42.2616 | 34.9665 | 45.3824 | 11.9982 | 107.0001 | 29.0955 | 8.3236 | 94.6821 | 25.5863 | 26.5 | 28.6274 | 52 | 29 | 0.9995 | 67.451 | 93 | 8600 | 32.1569 | 106.2317 | 36.3648 | -0.1875 | 20.0625 | 0 | 38.678 | 33.5781
9/26/2020 17:07:32.6 | 26.5509 | 181 | 7 | 2501.3224 | 123.9807 | 51.4868 | 57.5158 | 30.8132 | 30.0659 | 0.04609 | 107.1309 | 11.4239 | 70.5043 | 70.3132 | 26.5482 | 1.0108 | 98.077 | 481.1799 | 449.2218 | 61.1832 | 643.4554 | 1.8452 | 452.7705 | 32.4752 | 42.2824 | 35.0121 | 45.403 | 12.0134 | 106.7216 | 29.2214 | 8.2399 | 94.6989 | 25.6323 | 26.5 | 28.6274 | 52 | 29 | 0.99831 | 67.8431 | 96 | 8090 | 32.1569 | 105.5908 | 36.4319 | -0.0625 | 20.0625 | 0 | 38.7604 | 33.4844
9/26/2020 17:07:33.6 | 26.5511 | 182 | 7 | 2499.6645 | 124.0265 | 51.4657 | 57.5649 | 30.83 | 30.0532 | 0.04543 | 107.1135 | 11.4209 | 70.7041 | 69.5348 | 26.5623 | 1.0095 | 98.0775 | 481.1799 | 448.9683 | 61.1698 | 643.7487 | 1.8387 | 449.3349 | 32.4657 | 42.6853 | 35.0261 | 45.3376 | 12.0172 | 106.9463 | 29.2075 | 8.2334 | 94.7492 | 25.6995 | 26.5 | 28.6274 | 52 | 29 | 1.0003 | 67.8431 | 97 | 8120 | 32.1569 | 105.5908 | 36.3831 | -0.0625 | 20.25 | 0 | 38.8886 | 33.5781
9/26/2020 17:07:34.6 | 26.5514 | 183 | 7 | 2500.4305 | 123.9421 | 51.5201 | 57.5929 | 30.817 | 30.0573 | 0.04339 | 107.096 | 11.4219 | 70.6756 | 69.7507 | 26.5748 | 1.0042 | 98.0764 | 481.7419 | 449.8696 | 61.4493 | 643.8537 | 1.848 | 450.1729 | 32.4535 | 42.2441 | 35.1104 | 45.5199 | 12.0134 | 107.3373 | 29.0255 | 8.1883 | 94.8163 | 25.7313 | 26.5 | 28.6274 | 52 | 29 | 1.0006 | 67.8431 | 93 | 8410 | 32.549 | 106.2317 | 36.4624 | -0.0625 | 20.25 | 0 | 38.9587 | 33.4844
9/26/2020 17:07:35.6 | 26.5517 | 184 | 7 | 2500.73 | 124.0303 | 51.5204 | 57.6418 | 30.8096 | 30.0429 | 0.04274 | 107.096 | 11.418 | 70.5043 | 69.7406 | 26.6073 | 1.0065 | 98.077 | 480.0278 | 448.4895 | 60.9676 | 644.0906 | 1.8077 | 451.5695 | 32.4805 | 42.2685 | 35.2086 | 45.4924 | 12.0005 | 107.45 | 28.735 | 8.2863 | 94.8582 | 25.9364 | 26.5 | 28.2353 | 52 | 29 | 1.0032 | 68.2353 | 97 | 8260 | 32.549 | 105.5908 | 36.4014 | -0.125 | 20.125 | 0 | 39.1113 | 33.5781
9/26/2020 17:07:36.6 | 26.552 | 185 | 7 | 2500.9052 | 124.097 | 51.5177 | 57.6733 | 30.813 | 30.0278 | 0.04059 | 107.1222 | 11.4171 | 70.647 | 70.3878 | 26.6458 | 1.0001 | 98.077 | 480.5336 | 448.574 | 61.2708 | 644.1767 | 1.8186 | 449.9215 | 32.5003 | 42.3206 | 35.0051 | 45.4924 | 12.0073 | 107.3659 | 29.2599 | 8.3404 | 94.8331 | 25.9434 | 26.5 | 28.2353 | 52 | 29 | 1.0026 | 68.2353 | 96 | 8410 | 32.549 | 105.5908 | 36.4807 | -0.0625 | 20.25 | 0 | 39.0472 | 33.5781
9/26/2020 17:07:37.6 | 26.5523 | 186 | 7 | 2502.7724 | 124.2449 | 51.543 | 57.7097 | 30.7989 | 30.0159 | 0.04054 | 107.096 | 11.4209 | 70.8183 | 69.7039 | 26.682 | 1.0186 | 98.0764 | 481.208 | 448.9683 | 61.3854 | 644.3975 | 1.8607 | 450.3125 | 32.5633 | 42.3345 | 34.9245 | 45.4546 | 12.0051 | 107.1973 | 29.2214 | 8.3314 | 94.9757 | 25.8622 | 26.5 | 28.6274 | 52 | 29 | 0.99916 | 67.8431 | 93 | 8630 | 32.549 | 106.2317 | 36.4624 | -0.125 | 20.3125 | 0 | 38.9343 | 33.4844
9/26/2020 17:07:38.6 | 26.5525 | 187 | 7 | 2496.9229 | 124.648 | 51.574 | 57.7222 | 30.7804 | 29.9979 | 0.04231 | 107.096 | 11.4229 | 70.2188 | 70.2071 | 26.7214 | 1.0051 | 98.0775 | 479.9997 | 447.9543 | 61.4729 | 644.5051 | 1.856 | 451.1226 | 32.5926 | 42.4248 | 35.1174 | 45.4924 | 12.0142 | 107.0303 | 29.2599 | 8.2747 | 95.0344 | 25.9505 | 26.5 | 28.2353 | 52 | 29 | 1.0004 | 67.8431 | 96 | 8020 | 32.549 | 105.5908 | 36.4716 | -0.125 | 20.25 | 0 | 38.8428 | 33.5781
9/26/2020 17:07:39.6 | 26.5528 | 188 | 7 | 2501.3753 | 124.1312 | 51.633 | 57.7576 | 30.7807 | 29.9952 | 0.04432 | 107.096 | 11.419 | 70.7041 | 70.3099 | 26.762 | 1.0158 | 98.0775 | 479.9434 | 448.0388 | 61.4528 | 644.6828 | 1.8394 | 450.6757 | 32.5153 | 42.1435 | 35.0858 | 45.575 | 12.0073 | 107.1704 | 29.5012 | 8.2991 | 95.026 | 25.9716 | 26.5 | 28.6274 | 52 | 29 | 1.0034 | 68.2353 | 97 | 8070 | 32.549 | 105.9112 | 36.4807 | -0.0625 | 19.4375 | 0 | 39.1937 | 33.5781
9/26/2020 17:07:40.6 | 26.5531 | 189 | 7 | 2498.2601 | 124.54 | 51.6726 | 57.804 | 30.782 | 29.9735 | 0.04203 | 107.0698 | 11.4132 | 70.4186 | 69.9609 | 26.8153 | 1.0063 | 98.0781 | 480.8989 | 448.067 | 61.6986 | 645.0059 | 1.8122 | 451.4019 | 32.5818 | 42.2929 | 35.1384 | 45.5166 | 12.0164 | 106.9749 | 29.3369 | 8.236 | 95.0092 | 25.9716 | 26.5 | 28.6274 | 52 | 29 | 0.99846 | 67.8431 | 93 | 8410 | 32.549 | 106.2317 | 36.5356 | -0.125 | 20.0625 | 0 | 39.1876 | 33.4844
9/26/2020 17:07:41.6 | 26.5534 | 190 | 7 | 2501.0883 | 124.4611 | 51.649 | 57.8553 | 30.785 | 29.9547 | 0.04193 | 107.0524 | 11.4209 | 70.7041 | 69.754 | 26.8775 | 1.0053 | 98.0758 | 479.5781 | 447.5037 | 61.2708 | 645.2024 | 1.8279 | 448.8322 | 32.598 | 42.4248 | 35.1314 | 45.6472 | 12.0179 | 107.0847 | 28.735 | 8.2901 | 95.0428 | 26.1766 | 26.5 | 28.6274 | 52 | 29 | 1.0064 | 68.2353 | 97 | 8330 | 32.549 | 105.9112 | 36.4319 | -0.0625 | 20 | 0 | 39.2242 | 33.5781
9/26/2020 17:07:42.6 | 26.5536 | 191 | 7 | 2500.0366 | 124.5071 | 51.6496 | 57.8819 | 30.7803 | 29.9605 | 0.04168 | 107.0611 | 11.4268 | 70.7326 | 70.104 | 26.9393 | 0.9994 | 98.077 | 478.707 | 447.1094 | 61.5235 | 645.2724 | 1.8644 | 450.8991 | 32.5964 | 42.3206 | 35.1174 | 45.4409 | 12.0391 | 107.0578 | 29.3124 | 8.3894 | 95.0763 | 26.2155 | 26.5 | 28.6274 | 52 | 29 | 1.0027 | 68.2353 | 97 | 8480 | 32.549 | 105.9112 | 36.557 | 0 | 20.0625 | 0 | 39.3005 | 33.5781
9/26/2020 17:07:43.6 | 26.5539 | 192 | 7 | 2498.6111 | 124.5685 | 51.6836 | 57.9242 | 30.7655 | 29.9577 | 0.0432 | 107.0698 | 11.419 | 70.647 | 69.6135 | 26.9928 | 1.0042 | 98.0781 | 478.707 | 446.9404 | 61.5807 | 645.3882 | 1.8815 | 451.9046 | 32.5938 | 42.4318 | 35.0577 | 45.4993 | 12.0179 | 107.4231 | 29.2669 | 8.2824 | 95.0931 | 26.1554 | 26.5 | 28.6274 | 52 | 29 | 1.0003 | 68.2353 | 93 | 8460 | 32.549 | 106.2317 | 36.5601 | 0 | 20.0625 | 0 | 39.2944 | 33.4844
9/26/2020 17:07:44.6 | 26.5542 | 193 | 7 | 2501.1673 | 124.5141 | 51.7148 | 57.9659 | 30.7732 | 29.9455 | 0.04603 | 107.0698 | 11.4384 | 70.8183 | 70.1157 | 27.0457 | 1.0129 | 98.0787 | 478.426 | 446.4334 | 61.5404 | 645.5793 | 1.9121 | 448.5808 | 32.6129 | 42.338 | 34.9911 | 45.3549 | 12.0157 | 106.9754 | 29.1725 | 8.3456 | 95.2021 | 26.1943 | 26.5 | 28.2353 | 52 | 29 | 0.99782 | 68.2353 | 97 | 8020 | 32.549 | 105.5908 | 36.4899 | -0.0625 | 20.0625 | 0 | 39.0808 | 33.5781
9/26/2020 17:07:45.6 | 26.5545 | 194 | 7 | 2501.3701 | 124.6186 | 51.7216 | 58.023 | 30.7557 | 29.918 | 0.04827 | 107.1047 | 11.4277 | 70.5899 | 69.759 | 27.0785 | 1.0058 | 98.0781 | 479.2128 | 447.3065 | 61.6009 | 645.7409 | 1.9604 | 450.8433 | 32.6429 | 42.5046 | 34.9911 | 46.0357 | 12.0013 | 107.339 | 29.3403 | 8.3159 | 95.2524 | 26.2473 | 26.5 | 28.6274 | 52 | 29 | 1.0011 | 68.2353 | 97 | 8140 | 32.549 | 105.9112 | 36.615 | -0.0625 | 19.6875 | 0 | 39.3219 | 33.4844
9/26/2020 17:07:46.6 | 26.5547 | 195 | 7 | 2501.641 | 124.8384 | 51.7459 | 58.0669 | 30.7553 | 29.9125 | 0.04954 | 107.0524 | 11.4287 | 70.4757 | 69.5113 | 27.1294 | 1.0028 | 98.077 | 478.9318 | 446.6587 | 61.6178 | 645.9482 | 1.9539 | 450.955 | 32.7041 | 42.3658 | 35.2612 | 45.3308 | 12.0066 | 107.478 | 29.4103 | 8.294 | 95.2692 | 26.3074 | 26.5 | 28.6274 | 52 | 29 | 1.0017 | 68.2353 | 93 | 8380 | 32.549 | 106.5597 | 36.5631 | 0 | 20.0625 | 0 | 38.9252 | 33.4844
9/26/2020 17:07:47.6 | 26.555 | 196 | 7 | 2502.4526 | 125.0501 | 51.7544 | 58.0705 | 30.7583 | 29.8839 | 0.04836 | 107.0698 | 11.4326 | 70.4757 | 69.9992 | 27.1708 | 1.0049 | 98.0758 | 479.55 | 447.2783 | 61.7559 | 646.212 | 1.9431 | 448.6925 | 32.7702 | 42.5082 | 35.1314 | 45.4719 | 11.999 | 107.0847 | 29.2914 | 8.3507 | 95.3111 | 26.3885 | 26.5 | 28.6274 | 52 | 29 | 1.0008 | 68.2353 | 97 | 8410 | 32.549 | 105.9112 | 36.5234 | 0 | 19.4375 | 0 | 38.7299 | 33.4844
9/26/2020 17:07:48.6 | 26.5553 | 197 | 7 | 2498.7565 | 125.3034 | 51.7661 | 58.1153 | 30.7656 | 29.8693 | 0.05008 | 107.0785 | 11.4336 | 70.7326 | 70.0109 | 27.2082 | 1.0017 | 98.0781 | 478.2012 | 446.1799 | 61.9342 | 646.2416 | 1.9373 | 451.3739 | 32.788 | 42.4838 | 35.17 | 45.5509 | 11.9959 | 107.3671 | 29.2144 | 8.2759 | 95.3195 | 26.3744 | 26.5 | 28.6274 | 52 | 29 | 0.99825 | 68.2353 | 97 | 8430 | 32.549 | 106.5597 | 36.5723 | 0 | 19.5625 | 0 | 39.0076 | 33.4844
9/26/2020 17:07:49.6 | 26.5556 | 198 | 7 | 2500.6865 | 125.1873 | 51.7847 | 58.1644 | 30.7474 | 29.8692 | 0.04753 | 107.0785 | 11.4209 | 70.5328 | 69.8892 | 27.2452 | 1.0147 | 98.0775 | 477.5267 | 446.2644 | 61.9342 | 646.4086 | 1.9309 | 449.3629 | 32.7829 | 42.6922 | 35.177 | 45.6541 | 12.0073 | 107.1984 | 28.952 | 8.3236 | 95.3531 | 26.4874 | 26.5 | 28.6274 | 52 | 29 | 0.99748 | 68.2353 | 97 | 8550 | 32.549 | 105.9112 | 36.6394 | 0 | 19.875 | 0 | 38.8641 | 33.4844
9/26/2020 17:07:50.6 | 26.5559 | 199 | 7 | 2500.0179 | 125.1549 | 51.8215 | 58.1865 | 30.7523 | 29.8418 | 0.04798 | 107.0698 | 11.4219 | 70.7041 | 70.4325 | 27.2949 | 1.0085 | 98.0781 | 477.5267 | 445.3067 | 61.7188 | 646.702 | 1.9358 | 450.8433 | 32.7657 | 42.4179 | 35.2437 | 45.7435 | 12.0066 | 107.3671 | 29.3579 | 8.3159 | 95.3782 | 26.6075 | 26.5 | 28.6274 | 52 | 29 | 0.99998 | 68.6274 | 93 | 8510 | 32.549 | 106.5597 | 36.6852 | 0 | 19.9375 | 0 | 38.7146 | 33.4844
9/26/2020 17:07:51.6 | 26.5561 | 200 | 7 | 2501.9124 | 125.0561 | 51.8413 | 58.2204 | 30.7297 | 29.8367 | 0.05051 | 107.0524 | 11.4258 | 70.8183 | 69.6319 | 27.3484 | 1.004 | 98.0764 | 477.8077 | 445.1659 | 62.1866 | 646.7559 | 1.9413 | 451.4019 | 32.7647 | 42.4318 | 35.1034 | 45.7573 | 11.9899 | 107.3373 | 29.4243 | 8.3198 | 95.437 | 26.6252 | 26.5 | 28.6274 | 52 | 29 | 1.0054 | 68.2353 | 93 | 8460 | 32.549 | 106.5597 | 36.7035 | -0.1875 | 19.6875 | 0 | 38.8092 | 33.4844
9/26/2020 17:07:52.6 | 26.5564 | 201 | 7 | 2501.702 | 125.373 | 51.8566 | 58.2618 | 30.7328 | 29.8267 | 0.04829 | 107.0873 | 11.4277 | 71.0466 | 69.6771 | 27.4241 | 1.0128 | 98.0758 | 476.9647 | 444.7152 | 61.8198 | 646.8017 | 1.9231 | 449.7819 | 32.8449 | 42.47 | 35.0577 | 45.7435 | 11.9861 | 107.2807 | 29.2529 | 8.2991 | 95.4621 | 26.5793 | 26.5 | 28.6274 | 52 | 29 | 0.99821 | 68.6274 | 97 | 8090 | 32.549 | 105.9112 | 36.5356 | -0.125 | 19.875 | 0 | 39.267 | 33.4844
9/26/2020 17:07:53.6 | 26.5567 | 202 | 7 | 2500.1585 | 125.4851 | 51.8411 | 58.3341 | 30.7434 | 29.8218 | 0.04706 | 107.0785 | 11.4142 | 70.5328 | 70.0658 | 27.4812 | 0.99566 | 98.0758 | 477.0209 | 444.5181 | 62.0049 | 646.826 | 1.93 | 451.4577 | 32.854 | 42.4526 | 34.9841 | 45.9841 | 12.0104 | 107.4208 | 29.3928 | 8.3211 | 95.5041 | 26.5052 | 26.5 | 28.2353 | 52 | 29 | 1.001 | 68.6274 | 94 | 8480 | 32.549 | 106.8802 | 36.6394 | -0.125 | 19.875 | 0 | 39.1571 | 33.4844
9/26/2020 17:07:54.6 | 26.557 | 203 | 7 | 2500.9869 | 125.3293 | 51.8694 | 58.3715 | 30.7577 | 29.8155 | 0.04854 | 107.096 | 11.4151 | 71.0181 | 69.7507 | 27.5497 | 1.0006 | 98.0758 | 477.6391 | 444.7152 | 61.9646 | 647.0952 | 1.942 | 451.1226 | 32.8241 | 42.6193 | 35.177 | 45.6851 | 11.9914 | 107.3368 | 29.2459 | 8.3481 | 95.5208 | 26.6463 | 26.5 | 28.6274 | 52 | 29 | 1.0023 | 68.2353 | 94 | 8410 | 32.549 | 106.8802 | 36.673 | -0.125 | 20.0625 | 0 | 38.8763 | 33.4844
9/26/2020 17:07:55.6 | 26.5572 | 204 | 7 | 2499.8971 | 125.5097 | 51.9131 | 58.3929 | 30.7507 | 29.7803 | 0.0501 | 107.0873 | 11.4229 | 70.333 | 70.4755 | 27.608 | 0.98906 | 98.0758 | 476.8523 | 444.6871 | 62.1294 | 647.1652 | 1.9522 | 450.5919 | 32.857 | 42.4769 | 35.0577 | 45.802 | 12.0285 | 107.7289 | 29.2075 | 8.3662 | 95.5125 | 26.7382 | 26.5 | 28.6274 | 52 | 29 | 0.99944 | 68.2353 | 97 | 8330 | 32.549 | 106.2317 | 36.6547 | -0.0625 | 19.9375 | 0 | 39.035 | 33.4844
9/26/2020 17:07:56.6 | 26.5575 | 205 | 7 | 2499.5063 | 125.5811 | 51.9281 | 58.4338 | 30.7543 | 29.7541 | 0.04952 | 107.0349 | 11.4209 | 70.9039 | 69.8108 | 27.6517 | 1.0195 | 98.0764 | 476.8523 | 444.2646 | 61.8636 | 647.211 | 1.9172 | 451.0388 | 32.8705 | 42.6193 | 35.1174 | 45.5303 | 12.0255 | 107.7575 | 29.3509 | 8.3017 | 95.5795 | 26.7981 | 26.5 | 28.6274 | 52 | 29 | 0.99901 | 68.6274 | 93 | 8510 | 32.549 | 106.8802 | 36.6577 | -0.125 | 19.875 | 0 | 38.8306 | 33.4844
9/26/2020 17:07:57.6 | 26.5578 | 206 | 7 | 2501.0736 | 125.3182 | 51.9481 | 58.4671 | 30.757 | 29.7546 | 0.0497 | 107.1484 | 11.4258 | 70.6185 | 70.4275 | 27.6801 | 1.0085 | 98.0758 | 476.487 | 444.2646 | 62.1362 | 647.4426 | 1.9165 | 450.0612 | 32.8223 | 42.7443 | 35.156 | 45.7573 | 12.0104 | 107.4488 | 29.3718 | 8.3314 | 95.6131 | 26.8899 | 26.5 | 28.6274 | 52 | 29 | 1.0005 | 68.6274 | 94 | 8510 | 32.549 | 106.8802 | 36.6669 | -0.125 | 19.4375 | 0 | 38.9954 | 33.4844
9/26/2020 17:07:58.6 | 26.5581 | 207 | 7 | 2498.674 | 125.5984 | 51.9577 | 58.4869 | 30.7424 | 29.7501 | 0.0491 | 107.096 | 11.4229 | 70.647 | 70.4507 | 27.7082 | 1.0126 | 98.0775 | 475.391 | 443.3069 | 62.1496 | 647.4237 | 1.9101 | 451.2063 | 32.8642 | 42.706 | 35.0788 | 46.1835 | 12.0316 | 107.6466 | 29.3333 | 8.3765 | 95.6047 | 26.9711 | 26.5 | 28.6274 | 53 | 29 | 1.0023 | 68.6274 | 97 | 8160 | 32.549 | 105.9112 | 36.4746 | -0.125 | 19.9375 | 0 | 39.0411 | 33.4844
9/26/2020 17:07:59.6 | 26.5584 | 208 | 7 | 2500.622 | 125.4746 | 51.9686 | 58.5248 | 30.7635 | 29.734 | 0.04944 | 107.0436 | 11.42 | 70.8468 | 70.1489 | 27.7439 | 1.0035 | 98.0764 | 476.2903 | 443.9547 | 62.1665 | 647.6553 | 1.8859 | 451.9046 | 32.8573 | 42.6193 | 35.0121 | 45.8398 | 12.0005 | 107.4494 | 29.141 | 8.3752 | 95.6215 | 26.904 | 26.5 | 28.6274 | 53 | 29 | 0.9984 | 68.6274 | 94 | 8510 | 32.549 | 106.8802 | 36.557 | -0.125 | 19.9375 | 0 | 39.0472 | 33.4844
9/26/2020 17:08:00.6 | 26.5586 | 209 | 7 | 2502.4173 | 125.615 | 51.967 | 58.5809 | 30.7502 | 29.7203 | 0.05052 | 107.0873 | 11.4035 | 70.7326 | 70.3497 | 27.779 | 0.99833 | 98.077 | 475.9531 | 444.0392 | 61.9208 | 647.9731 | 1.9172 | 450.4243 | 32.9177 | 42.7304 | 35.0577 | 45.6404 | 12.0308 | 107.478 | 29.148 | 8.3945 | 95.6718 | 26.9499 | 26.5 | 28.6274 | 53 | 29 | 1.0015 | 68.6274 | 94 | 8480 | 32.549 | 106.5597 | 36.7462 | -0.125 | 20 | 0 | 39.093 | 33.4844
9/26/2020 17:08:01.6 | 26.5589 | 210 | 7 | 2500.1368 | 125.9814 | 51.9532 | 58.6175 | 30.7377 | 29.7162 | 0.05031 | 107.096 | 11.3957 | 70.6756 | 69.6771 | 27.8091 | 1.0044 | 98.0764 | 475.7283 | 443.3914 | 62.1799 | 647.9273 | 1.9371 | 451.2063 | 32.9836 | 42.4248 | 35.1034 | 45.802 | 12.0293 | 107.4494 | 29.4173 | 8.3855 | 95.697 | 26.9958 | 26.5 | 28.6274 | 53 | 29 | 0.99971 | 68.2353 | 98 | 8380 | 32.549 | 105.9112 | 36.8774 | -0.125 | 19.625 | 0 | 39.5752 | 33.4844
9/26/2020 17:08:02.6 | 26.5592 | 211 | 7 | 2499.1159 | 125.8806 | 51.9648 | 58.6645 | 30.7272 | 29.6987 | 0.04961 | 107.1047 | 11.3957 | 70.6185 | 69.8342 | 27.8623 | 1.0063 | 98.0753 | 475.6159 | 443.5041 | 62.1866 | 648.1697 | 1.942 | 450.2008 | 32.9438 | 42.6922 | 35.1034 | 46.0151 | 12.0308 | 107.5043 | 29.2669 | 8.3829 | 95.7137 | 27.1546 | 26.5 | 28.6274 | 53 | 29 | 0.99806 | 69.0196 | 94 | 8530 | 32.549 | 106.8802 | 36.6486 | -0.0625 | 20.25 | 0 | 39.0778 | 33.4844
9/26/2020 17:08:03.6 | 26.5595 | 212 | 7 | 2499.1884 | 125.4874 | 51.9919 | 58.6977 | 30.7328 | 29.6782 | 0.04919 | 107.0785 | 11.3977 | 70.7326 | 70.0841 | 27.9113 | 1.0081 | 98.077 | 475.925 | 443.0534 | 62.1799 | 648.3016 | 1.9404 | 449.5305 | 32.8419 | 42.5811 | 35.0647 | 45.802 | 12.0096 | 107.59 | 29.4173 | 8.334 | 95.7892 | 27.1157 | 26.5 | 29.0196 | 53 | 29 | 0.99809 | 69.0196 | 94 | 8750 | 32.549 | 106.8802 | 36.7493 | -0.0625 | 20 | 0 | 39.1052 | 33.4844
9/26/2020 17:08:04.6 | 26.5598 | 213 | 7 | 2499.7441 | 125.5245 | 52.0081 | 58.7122 | 30.7427 | 29.6809 | 0.04919 | 107.0785 | 11.4074 | 70.647 | 69.5733 | 27.9534 | 0.99797 | 98.0758 | 476.0374 | 442.9689 | 62.3987 | 648.6356 | 1.92 | 451.5695 | 32.8589 | 42.5985 | 35.184 | 45.7161 | 11.9914 | 107.4768 | 29.2775 | 8.3765 | 95.8396 | 27.1298 | 26.5 | 28.6274 | 53 | 29 | 1.0005 | 68.6274 | 97 | 8210 | 32.549 | 106.2317 | 36.7676 | -0.0625 | 20.25 | 0 | 39.2364 | 33.3906
9/26/2020 17:08:05.6 | 26.56 | 214 | 7 | 2501.9516 | 125.7937 | 52.0077 | 58.7361 | 30.7336 | 29.648 | 0.04937 | 107.0698 | 11.4045 | 70.7897 | 69.9059 | 28.0004 | 1.0101 | 98.0753 | 476.0093 | 442.8844 | 62.3447 | 648.6195 | 1.9176 | 450.927 | 32.9584 | 42.7512 | 35.1104 | 45.9704 | 12.0088 | 107.9245 | 29.3264 | 8.4023 | 95.8563 | 27.2145 | 26.5 | 28.6274 | 53 | 29 | 1.0048 | 68.6274 | 94 | 8380 | 32.549 | 106.8802 | 36.8164 | 0 | 20.5 | 0 | 39.1052 | 33.4844
9/26/2020 17:08:06.6 | 26.5603 | 215 | 7 | 2500.9244 | 126.1497 | 52.019 | 58.7875 | 30.7245 | 29.6501 | 0.04692 | 107.0698 | 11.4142 | 70.5899 | 69.8008 | 28.0596 | 0.99494 | 98.0747 | 475.4191 | 442.2648 | 62.4322 | 648.7811 | 1.9415 | 449.2791 | 33.0381 | 42.6332 | 35.0051 | 45.802 | 11.9921 | 108.12 | 29.3648 | 8.3404 | 95.957 | 27.2675 | 26.5 | 29.0196 | 53 | 29 | 1.0024 | 68.6274 | 94 | 8460 | 32.549 | 107.2006 | 36.8652 | -0.0625 | 20.3125 | 0 | 39.0839 | 33.4844
9/26/2020 17:08:07.6 | 26.5606 | 216 | 7 | 2499.1 | 126.1619 | 52.0681 | 58.8295 | 30.7087 | 29.6414 | 0.04516 | 107.0873 | 11.4161 | 70.2474 | 69.8458 | 28.1134 | 1.0124 | 98.0758 | 475.8407 | 442.1803 | 62.5903 | 648.8619 | 1.9506 | 451.9884 | 33.0172 | 42.6922 | 35.0577 | 45.912 | 12.0285 | 107.6729 | 29.2144 | 8.4938 | 96.0409 | 27.3732 | 26.5 | 28.6274 | 53 | 29 | 0.99852 | 69.0196 | 98 | 8410 | 32.549 | 106.5597 | 36.8957 | -0.0625 | 20.375 | 0 | 39.151 | 33.4844
9/26/2020 17:08:08.6 | 26.5609 | 217 | 7 | 2499.9352 | 126.1032 | 52.116 | 58.8894 | 30.7091 | 29.6392 | 0.04544 | 107.0785 | 11.3957 | 70.5328 | 70.0508 | 28.1775 | 1.0035 | 98.0764 | 474.4918 | 442.0676 | 62.2876 | 649.0235 | 1.9428 | 450.3963 | 33.0129 | 42.6922 | 35.0051 | 45.8088 | 12.0119 | 107.6735 | 29.162 | 8.3894 | 96.0912 | 27.3732 | 26.5 | 28.6274 | 53 | 29 | 1.0007 | 68.6274 | 94 | 8550 | 32.549 | 106.8802 | 36.8774 | -0.0625 | 20.3125 | 0 | 38.9252 | 33.4844
9/26/2020 17:08:09.6 | 26.5611 | 218 | 7 | 2500.26 | 125.9149 | 52.1404 | 58.9215 | 30.6999 | 29.633 | 0.04453 | 107.0524 | 11.4171 | 70.6756 | 69.8525 | 28.249 | 1.0072 | 98.0736 | 474.0141 | 441.786 | 62.56 | 649.0774 | 1.9386 | 449.7819 | 32.9679 | 42.713 | 35.0227 | 45.9841 | 12.0119 | 107.6706 | 29.2354 | 8.4061 | 96.0996 | 27.4439 | 26.5 | 29.0196 | 53 | 29 | 1.0013 | 68.6274 | 94 | 8550 | 32.549 | 106.8802 | 36.792 | 0 | 19.625 | 0 | 38.7176 | 33.4844
9/26/2020 17:08:10.6 | 26.5614 | 219 | 7 | 2499.4376 | 125.907 | 52.1503 | 58.9808 | 30.7136 | 29.618 | 0.04612 | 107.0524 | 11.4074 | 70.4186 | 70.2602 | 28.2998 | 1.0062 | 98.0719 | 475.644 | 441.7296 | 62.5264 | 649.1689 | 1.9324 | 453.1057 | 32.9549 | 42.8345 | 35.142 | 45.7951 | 12.0028 | 107.9491 | 29.2529 | 8.3778 | 96.0828 | 27.2992 | 26.5 | 28.6274 | 53 | 29 | 0.99919 | 68.6274 | 97 | 8160 | 32.549 | 106.2317 | 36.8256 | 0 | 19.75 | 0 | 39.0717 | 33.4844
9/26/2020 17:08:11.6 | 26.5617 | 220 | 7 | 2503.0264 | 126.0704 | 52.1286 | 59.0079 | 30.7097 | 29.6106 | 0.04624 | 107.0524 | 11.4054 | 70.2759 | 70.3016 | 28.3353 | 0.99993 | 98.0747 | 473.8736 | 441.2508 | 62.3818 | 649.5083 | 1.9189 | 449.2232 | 33.0451 | 42.7373 | 35.0577 | 45.9567 | 12.0248 | 107.8118 | 29.2075 | 8.4538 | 96.0157 | 27.5319 | 26.5 | 28.6274 | 53 | 29 | 0.99956 | 69.0196 | 94 | 8310 | 32.549 | 106.8802 | 37.0209 | 0 | 20.25 | 0 | 38.9343 | 33.3906
9/26/2020 17:08:12.6 | 26.562 | 221 | 7 | 2498.8347 | 126.3657 | 52.1765 | 59.0382 | 30.7111 | 29.6086 | 0.04313 | 107.0349 | 11.4209 | 70.7041 | 69.8876 | 28.3639 | 0.99833 | 98.0758 | 474.4918 | 440.9692 | 62.6912 | 649.6699 | 1.9486 | 451.1226 | 33.067 | 42.6401 | 35.1104 | 45.912 | 11.9929 | 107.5329 | 29.2669 | 8.4255 | 96.0492 | 27.5848 | 26.5 | 29.0196 | 53 | 29 | 1 | 69.0196 | 94 | 8430 | 32.549 | 107.2006 | 36.7584 | -0.0625 | 19.9375 | 0 | 39.0442 | 33.4844
9/26/2020 17:08:13.6 | 26.5622 | 222 | 7 | 2500.6476 | 126.3294 | 52.1582 | 59.0743 | 30.7119 | 29.5934 | 0.04215 | 107.0524 | 11.4345 | 70.2474 | 69.9842 | 28.3969 | 1.0012 | 98.0747 | 473.8174 | 440.5748 | 62.7215 | 649.7454 | 1.9617 | 449.9774 | 33.0815 | 42.7235 | 34.9981 | 45.8398 | 11.9815 | 107.7838 | 29.036 | 8.4345 | 96.108 | 27.472 | 26.5 | 29.0196 | 53 | 29 | 1.001 | 69.0196 | 98 | 8430 | 32.549 | 106.2317 | 36.8591 | 0 | 20 | 0 | 39.032 | 33.4844
9/26/2020 17:08:14.6 | 26.5625 | 223 | 7 | 2499.4785 | 126.5012 | 52.1811 | 59.0943 | 30.7019 | 29.5939 | 0.04559 | 107.0698 | 11.4277 | 70.4757 | 69.5901 | 28.4344 | 1.0067 | 98.0753 | 473.5082 | 440.2087 | 62.6037 | 649.8315 | 1.9466 | 449.3349 | 33.111 | 43.1746 | 35.0577 | 46.0804 | 11.9876 | 107.7004 | 29.1759 | 8.4293 | 96.108 | 27.7434 | 26.5 | 28.6274 | 53 | 29 | 1.0014 | 69.0196 | 94 | 8650 | 32.549 | 107.2006 | 36.9568 | 0 | 19.8125 | 0 | 38.9648 | 33.4844
9/26/2020 17:08:15.6 | 26.5628 | 224 | 7 | 2499.665 | 126.4518 | 52.2206 | 59.1401 | 30.6869 | 29.6008 | 0.04808 | 107.0611 | 11.4229 | 70.5328 | 69.8592 | 28.4546 | 1.0058 | 98.0758 | 474.7166 | 441.1663 | 62.5399 | 649.7804 | 1.9566 | 453.0498 | 33.1005 | 43.0046 | 35.0964 | 45.9635 | 11.9967 | 107.869 | 29.1095 | 8.4036 | 96.1667 | 27.6236 | 26.5 | 28.6274 | 53 | 29 | 0.99693 | 68.6274 | 94 | 8460 | 32.549 | 107.2006 | 36.9446 | -0.125 | 19.4375 | 0 | 38.8794 | 33.4844
9/26/2020 17:08:16.6 | 26.5631 | 225 | 7 | 2498.7928 | 126.2636 | 52.2131 | 59.1701 | 30.6971 | 29.5778 | 0.05044 | 107.0349 | 11.4122 | 70.7326 | 69.9609 | 28.4681 | 0.99779 | 98.0758 | 473.5364 | 440.265 | 62.6576 | 649.9528 | 1.9542 | 449.5584 | 33.0398 | 42.7617 | 35.163 | 45.7745 | 11.9906 | 107.869 | 29.2844 | 8.3327 | 96.108 | 27.7434 | 26.5 | 28.6274 | 53 | 29 | 1.0013 | 68.6274 | 97 | 8040 | 32.549 | 106.5597 | 36.7706 | -0.125 | 19 | 0 | 39.5477 | 33.4844
9/26/2020 17:08:17.6 | 26.5634 | 226 | 7 | 2499.5613 | 126.0712 | 52.2053 | 59.2037 | 30.6942 | 29.5763 | 0.05276 | 107.0174 | 11.4132 | 70.647 | 69.1297 | 28.4842 | 0.99815 | 98.0798 | 473.0305 | 439.2792 | 62.7349 | 650.0443 | 1.9094 | 450.0053 | 32.9996 | 42.8935 | 35.1244 | 46.0082 | 11.9982 | 107.7889 | 29.3124 | 8.4409 | 96.0241 | 27.8104 | 26.5 | 28.6274 | 53 | 29 | 1.0014 | 69.0196 | 94 | 8330 | 32.549 | 106.8802 | 36.9965 | -0.1875 | 19.9375 | 0 | 39.7858 | 33.4844
9/26/2020 17:08:18.6 | 26.5636 | 227 | 7 | 2502.912 | 126.1803 | 52.2011 | 59.2583 | 30.6951 | 29.5998 | 0.05411 | 107.0174 | 11.4151 | 70.5043 | 69.9409 | 28.5108 | 1.006 | 98.0775 | 473.2553 | 439.9833 | 62.7921 | 650.2167 | 1.9293 | 451.0667 | 33.0724 | 42.7963 | 35.0858 | 46.0667 | 11.9967 | 107.9827 | 29.3194 | 8.4577 | 96.0409 | 27.8245 | 26.5 | 29.4118 | 53 | 29 | 1.0002 | 69.0196 | 94 | 8480 | 32.549 | 106.8802 | 36.8957 | -0.125 | 20.125 | 0 | 39.5416 | 33.3906
9/26/2020 17:08:19.6 | 26.5639 | 228 | 7 | 2500.8048 | 126.5997 | 52.2034 | 59.2823 | 30.687 | 29.5777 | 0.05322 | 107.0524 | 11.4132 | 70.6756 | 70.8023 | 28.5435 | 1.001 | 98.0764 | 473.7331 | 440.265 | 62.8358 | 650.3272 | 1.9426 | 449.3349 | 33.1544 | 42.7894 | 35.1244 | 46.0082 | 12.0278 | 108.0657 | 29.2075 | 8.468 | 96.1667 | 27.969 | 26.5 | 29.0196 | 53 | 29 | 1.0022 | 69.0196 | 98 | 8430 | 32.549 | 106.5597 | 36.9354 | -0.1875 | 19.25 | 0 | 39.4867 | 33.4844
9/26/2020 17:08:20.6 | 26.5642 | 229 | 7 | 2499.6986 | 126.6445 | 52.2796 | 59.3407 | 30.6785 | 29.5809 | 0.05349 | 107.0611 | 11.4268 | 70.3901 | 70.3679 | 28.596 | 0.99672 | 98.0764 | 472.8619 | 439.7862 | 62.8425 | 650.4996 | 1.9309 | 450.3684 | 33.1514 | 42.9005 | 35.1384 | 45.8604 | 12.0058 | 107.7015 | 29.3194 | 8.4152 | 96.1834 | 27.983 | 26.5 | 28.6274 | 53 | 29 | 1.0008 | 69.0196 | 94 | 8700 | 32.549 | 106.8802 | 37.0087 | -0.0625 | 19.25 | 0 | 39.4501 | 33.4844
9/26/2020 17:08:21.6 | 26.5645 | 230 | 7 | 2500.483 | 126.5269 | 52.3192 | 59.3831 | 30.6865 | 29.5678 | 0.05258 | 107.0349 | 11.4287 | 70.5328 | 69.3183 | 28.6495 | 1.0088 | 98.077 | 472.4685 | 439.42 | 62.9366 | 650.6909 | 1.9258 | 451.7929 | 33.131 | 42.9976 | 35.0718 | 46.0082 | 11.9769 | 107.7581 | 29.2075 | 8.3778 | 96.1583 | 27.8633 | 26.5 | 29.0196 | 53 | 29 | 1.0021 | 69.0196 | 94 | 8550 | 32.549 | 106.8802 | 36.9354 | -0.125 | 19.25 | 0 | 39.5691 | 33.4844
9/26/2020 17:08:22.6 | 26.5648 | 231 | 7 | 2500.0848 | 126.4208 | 52.3195 | 59.4354 | 30.6887 | 29.5585 | 0.05186 | 107.0611 | 11.4316 | 70.5614 | 69.9259 | 28.7011 | 1.0023 | 98.0821 | 471.9627 | 438.8849 | 62.9937 | 650.9495 | 1.9378 | 450.5639 | 33.098 | 42.9525 | 35.0928 | 46.1182 | 11.9876 | 107.8192 | 29.2144 | 8.3507 | 96.1331 | 27.9901 | 26.5 | 28.6274 | 53 | 29 | 1.0011 | 69.0196 | 97 | 8070 | 32.549 | 106.2317 | 37.0209 | -0.0625 | 18.875 | 0 | 39.978 | 33.3906
9/26/2020 17:08:23.6 | 26.565 | 232 | 7 | 2500.6404 | 126.5652 | 52.313 | 59.4618 | 30.685 | 29.5591 | 0.05346 | 107 | 11.4345 | 70.333 | 70.119 | 28.7666 | 1.0038 | 98.0781 | 472.4404 | 439.1384 | 62.9937 | 650.866 | 1.9708 | 449.9215 | 33.1432 | 42.9525 | 35.0367 | 46.0667 | 11.9967 | 107.8993 | 29.2144 | 8.2927 | 96.0744 | 28.0395 | 26.5 | 29.0196 | 53 | 29 | 1.0026 | 69.0196 | 94 | 8360 | 32.549 | 106.8802 | 37.0453 | -0.125 | 19.875 | 0 | 39.8193 | 33.4844
9/26/2020 17:08:24.6 | 26.5653 | 233 | 7 | 2499.1537 | 126.651 | 52.3126 | 59.5131 | 30.6612 | 29.5606 | 0.05294 | 107 | 11.4248 | 70.4186 | 70.2585 | 28.8141 | 1.0021 | 98.0758 | 472.2437 | 438.6314 | 63.1281 | 651.0492 | 1.9958 | 450.8153 | 33.1459 | 42.7789 | 35.17 | 46.4618 | 11.9937 | 107.6729 | 29.4592 | 8.3791 | 96.1331 | 28.0676 | 26.5 | 29.0196 | 53 | 29 | 0.99992 | 69.0196 | 94 | 8480 | 32.549 | 107.2006 | 37.1033 | 0 | 20.3125 | 0 | 39.8041 | 33.4844
9/26/2020 17:08:25.6 | 26.5656 | 234 | 7 | 2500.8173 | 126.5074 | 52.3273 | 59.5389 | 30.6734 | 29.5578 | 0.05294 | 107.0174 | 11.4229 | 70.6756 | 70.0924 | 28.8412 | 1.0037 | 98.077 | 471.7379 | 438.4342 | 63.2525 | 650.998 | 2.0175 | 448.7205 | 33.1304 | 43.1156 | 35.1034 | 45.9704 | 11.9982 | 108.1502 | 29.1689 | 8.4216 | 96.2002 | 28.1064 | 26.5 | 28.6274 | 53 | 29 | 0.9998 | 69.0196 | 98 | 8380 | 32.549 | 106.5597 | 36.9781 | -0.125 | 19.875 | 0 | 40.0787 | 33.3906
9/26/2020 17:08:26.6 | 26.5659 | 235 | 7 | 2499.0545 | 126.6784 | 52.3469 | 59.6139 | 30.6661 | 29.5618 | 0.05225 | 107.0262 | 11.4239 | 70.5328 | 70.1772 | 28.8694 | 1.003 | 98.0764 | 471.3444 | 437.9272 | 63.1114 | 651.0735 | 2.0427 | 451.0108 | 33.1518 | 43.022 | 35.0964 | 45.9292 | 12.0149 | 107.9816 | 29.3369 | 8.3829 | 96.3428 | 28.1522 | 26.5 | 28.6274 | 53 | 29 | 0.99986 | 69.0196 | 94 | 8680 | 32.549 | 107.5211 | 36.9293 | -0.125 | 20.125 | 0 | 40.1459 | 33.4844
9/26/2020 17:08:27.6 | 26.5661 | 236 | 7 | 2499.1448 | 126.5774 | 52.346 | 59.6407 | 30.6774 | 29.5583 | 0.05259 | 107.0262 | 11.4209 | 70.2759 | 70.2037 | 28.8952 | 1.0058 | 98.0747 | 471.5412 | 438.5187 | 63.0879 | 651.0896 | 2.0417 | 451.9326 | 33.1265 | 42.7373 | 35.1174 | 46.0598 | 12.0005 | 108.092 | 29.2075 | 8.3971 | 96.3512 | 28.1733 | 26.5 | 29.0196 | 53 | 29 | 0.99788 | 69.0196 | 94 | 8460 | 32.549 | 107.5211 | 36.8805 | -0.0625 | 19.875 | 0 | 40.2069 | 33.3906
9/26/2020 17:08:28.6 | 26.5664 | 237 | 7 | 2502.4702 | 126.5306 | 52.3485 | 59.6746 | 30.6824 | 29.5535 | 0.05116 | 107.0524 | 11.4219 | 70.4186 | 69.8976 | 28.9204 | 0.99281 | 98.0775 | 471.4287 | 437.7582 | 63.3332 | 651.2917 | 2.0547 | 449.1394 | 33.1583 | 42.8866 | 35.2752 | 46.0529 | 12.0043 | 108.0388 | 29.2529 | 8.3842 | 96.3596 | 28.2261 | 26.5 | 28.6274 | 53 | 29 | 1.0009 | 69.0196 | 98 | 8040 | 32.549 | 107.2006 | 36.8713 | -0.125 | 19.1875 | 0 | 40.2771 | 33.3906
9/26/2020 17:08:29.6 | 26.5667 | 238 | 7 | 2498.0012 | 126.8257 | 52.3854 | 59.7067 | 30.6869 | 29.5515 | 0.05238 | 107.0174 | 11.4239 | 70.3901 | 70.0325 | 28.9646 | 1.0062 | 98.0736 | 471.1196 | 437.9554 | 63.1316 | 651.165 | 2.0501 | 451.2063 | 33.1763 | 42.9907 | 35.163 | 46.1045 | 11.9975 | 108.3429 | 29.0955 | 8.4255 | 96.3093 | 28.2719 | 26.5 | 28.6274 | 53 | 29 | 1.0014 | 69.0196 | 98 | 8460 | 32.549 | 106.5597 | 36.9385 | -0.0625 | 20.125 | 0 | 40.2985 | 33.4844
9/26/2020 17:08:30.6 | 26.567 | 239 | 7 | 2502.2187 | 126.5983 | 52.4176 | 59.7598 | 30.6793 | 29.5446 | 0.05197 | 107.0349 | 11.4374 | 70.4472 | 70.2419 | 29.0034 | 0.9953 | 98.0792 | 470.4452 | 437.1667 | 63.2962 | 651.2459 | 2.0423 | 449.1674 | 33.1728 | 42.9525 | 35.1104 | 46.2213 | 12.0043 | 107.9844 | 29.4243 | 8.4139 | 96.368 | 28.3776 | 26.5 | 29.0196 | 53 | 29 | 1.0004 | 69.0196 | 98 | 8510 | 32.549 | 106.5597 | 36.7798 | -0.0625 | 20.0625 | 0 | 40.506 | 33.3906
9/26/2020 17:08:31.6 | 26.5673 | 240 | 7 | 2500.1032 | 126.8374 | 52.4586 | 59.77 | 30.6538 | 29.538 | 0.05167 | 107.0524 | 11.4404 | 70.5328 | 69.7908 | 29.0453 | 1.027 | 98.0781 | 470.8386 | 437.3076 | 63.5179 | 651.2917 | 2.0439 | 450.7036 | 33.2073 | 42.8171 | 35.17 | 46.0357 | 12.0195 | 107.8152 | 29.655 | 8.4242 | 96.4015 | 28.4374 | 26.5 | 29.0196 | 53 | 29 | 1.0001 | 69.0196 | 94 | 8550 | 32.549 | 107.2006 | 36.8042 | -0.0625 | 20.25 | 0 | 40.5243 | 33.3906
9/26/2020 17:08:32.6 | 26.5675 | 241 | 7 | 2500.5681 | 126.976 | 52.4578 | 59.8099 | 30.6433 | 29.525 | 0.0512 | 107.0611 | 11.4394 | 70.9895 | 70.0125 | 29.0941 | 1.0049 | 98.0764 | 472.0751 | 437.5892 | 63.2895 | 651.4129 | 2.031 | 452.3795 | 33.2498 | 42.9976 | 35.2226 | 46.1113 | 11.9891 | 107.8415 | 29.1025 | 8.4371 | 96.5022 | 28.4374 | 26.5 | 28.6274 | 53 | 29 | 0.99837 | 69.0196 | 98 | 8290 | 32.549 | 106.5597 | 36.908 | -0.125 | 20.5 | 0 | 40.3961 | 33.3906
9/26/2020 17:08:33.6 | 26.5678 | 242 | 7 | 2500.7039 | 126.8998 | 52.4606 | 59.8484 | 30.647 | 29.5424 | 0.0495 | 107.0436 | 11.4287 | 70.7897 | 69.6219 | 29.1449 | 1.0015 | 98.0781 | 470.6138 | 437.0541 | 63.3297 | 651.4426 | 2.0366 | 450.3405 | 33.2316 | 43.0913 | 34.9981 | 46.101 | 12.0104 | 107.8152 | 29.2494 | 8.4268 | 96.5441 | 28.4234 | 26.5 | 29.0196 | 53 | 29 | 0.9994 | 69.0196 | 99 | 8310 | 32.549 | 106.8802 | 36.6882 | 0 | 20.3125 | 0 | 40.4785 | 33.3906
9/26/2020 17:08:34.6 | 26.5681 | 243 | 7 | 2498.9158 | 126.8711 | 52.4803 | 59.8705 | 30.6548 | 29.5435 | 0.04727 | 106.9826 | 11.4306 | 70.333 | 69.9526 | 29.1841 | 1.0042 | 98.0775 | 469.9956 | 436.4907 | 63.3265 | 651.518 | 2.0412 | 449.8656 | 33.2004 | 42.9317 | 35.0964 | 45.9945 | 11.9853 | 107.8987 | 29.4558 | 8.4139 | 96.5273 | 28.4692 | 26.5 | 28.6274 | 53 | 29 | 0.99947 | 69.0196 | 94 | 8630 | 32.549 | 107.5211 | 36.7767 | 0 | 20.0625 | 0 | 40.329 | 33.3906
9/26/2020 17:08:35.6 | 26.5684 | 244 | 7 | 2500.356 | 126.6244 | 52.4993 | 59.9076 | 30.65 | 29.5492 | 0.04837 | 107.0349 | 11.4297 | 70.7041 | 69.58 | 29.2224 | 1.0058 | 98.077 | 471.1477 | 437.3076 | 63.5045 | 651.6554 | 2.0299 | 450.8433 | 33.1549 | 42.8553 | 35.2226 | 46.1766 | 11.9678 | 108.1502 | 29.4313 | 8.4358 | 96.5944 | 28.4902 | 26.5 | 28.6274 | 53 | 29 | 0.99953 | 69.4118 | 98 | 8460 | 32.549 | 106.8802 | 36.7889 | 0 | 20.3125 | 0 | 40.0848 | 33.4844
9/26/2020 17:08:36.6 | 26.5686 | 245 | 7 | 2500.4386 | 126.7543 | 52.4903 | 59.9607 | 30.6476 | 29.5552 | 0.04864 | 107.0262 | 11.4316 | 70.8754 | 70.2187 | 29.2788 | 1.0074 | 98.0764 | 470.389 | 436.6597 | 63.397 | 651.7308 | 2.0286 | 450.0612 | 33.19 | 42.9525 | 35.0577 | 46.3244 | 12.0157 | 107.8415 | 29.4767 | 8.3713 | 96.5441 | 28.6416 | 26.5 | 28.6274 | 53 | 29 | 1.0029 | 69.0196 | 98 | 8160 | 32.549 | 106.5597 | 36.6882 | -0.0625 | 20.125 | 0 | 40.4266 | 33.3906
9/26/2020 17:08:37.6 | 26.5689 | 246 | 7 | 2501.1719 | 126.9356 | 52.4941 | 59.9941 | 30.6423 | 29.5498 | 0.04749 | 107.0087 | 11.4355 | 70.4757 | 69.8425 | 29.3422 | 0.99655 | 98.0775 | 470.389 | 436.2373 | 63.4407 | 651.7147 | 2.0075 | 451.2343 | 33.2472 | 43.2058 | 35.0894 | 46.0598 | 11.9861 | 107.7587 | 29.2075 | 8.4139 | 96.5525 | 28.6206 | 26 | 29.0196 | 53 | 29 | 1.0009 | 69.0196 | 94 | 8480 | 32.549 | 107.2006 | 36.7767 | 0 | 20.0625 | 0 | 40.39 | 33.3906
9/26/2020 17:08:38.6 | 26.5692 | 247 | 7 | 2500.9685 | 127.1548 | 52.4577 | 60.0356 | 30.6491 | 29.5561 | 0.04772 | 107.0349 | 11.4384 | 70.647 | 69.7774 | 29.4029 | 0.99922 | 98.0775 | 468.5905 | 434.2938 | 63.2895 | 651.9383 | 2.0038 | 451.4577 | 33.3019 | 43.1538 | 35.17 | 46.2144 | 11.999 | 107.7026 | 29.3124 | 8.4087 | 96.5441 | 28.6487 | 26 | 28.6274 | 53 | 29 | 1.005 | 69.0196 | 98 | 8290 | 32.549 | 106.2317 | 36.8073 | -0.0625 | 19.3125 | 0 | 40.5762 | 33.3906
9/26/2020 17:08:39.6 | 26.5695 | 248 | 7 | 2499.6653 | 127.3272 | 52.4871 | 60.0914 | 30.6381 | 29.5478 | 0.04926 | 107.0436 | 11.4336 | 70.7041 | 70.5846 | 29.4768 | 1.0006 | 98.077 | 469.2088 | 435.0824 | 63.5414 | 652.0138 | 1.9883 | 451.8209 | 33.3297 | 43.1017 | 35.1104 | 46.266 | 11.9899 | 107.506 | 29.3124 | 8.4306 | 96.5105 | 28.6944 | 26 | 29.0196 | 53 | 29 | 1.0085 | 69.0196 | 98 | 8510 | 32.549 | 105.9112 | 36.8195 | 0 | 20 | 0 | 40.6342 | 33.3906
9/26/2020 17:08:40.6 | 26.5697 | 249 | 7 | 2498.403 | 127.2397 | 52.4964 | 60.1211 | 30.6328 | 29.5624 | 0.04866 | 107.0524 | 11.4336 | 70.3901 | 70.2718 | 29.5346 | 1.009 | 98.0775 | 469.827 | 435.5331 | 63.6052 | 652.2509 | 1.9719 | 452.5471 | 33.29 | 43.0115 | 35.2612 | 46.3828 | 11.9937 | 107.4225 | 29.2739 | 8.3572 | 96.477 | 28.7402 | 26 | 29.0196 | 53 | 29 | 0.99956 | 69.4118 | 94 | 8530 | 32.549 | 106.8802 | 36.9019 | 0 | 20.0625 | 0 | 40.3839 | 33.3906
9/26/2020 17:08:41.6 | 26.57 | 250 | 7 | 2501.7742 | 126.9844 | 52.5564 | 60.1685 | 30.6457 | 29.5552 | 0.05018 | 107.0262 | 11.4248 | 70.5899 | 69.8075 | 29.5914 | 1.0038 | 98.0781 | 468.8715 | 435.0261 | 63.6925 | 652.4988 | 1.9732 | 450.3125 | 33.268 | 43.1538 | 35.163 | 46.2144 | 11.9982 | 107.4511 | 29.1025 | 8.3894 | 96.5441 | 28.8528 | 26 | 29.0196 | 53 | 29 | 1.0077 | 69.0196 | 98 | 8480 | 32.549 | 105.9112 | 36.9812 | -0.0625 | 20 | 0 | 40.2374 | 33.3906
9/26/2020 17:08:42.6 | 26.5703 | 251 | 7 | 2500.6458 | 127.1551 | 52.5808 | 60.2176 | 30.6322 | 29.5563 | 0.04606 | 107.0698 | 11.4316 | 70.6756 | 69.8825 | 29.6458 | 1.0069 | 98.0781 | 468.731 | 434.5191 | 63.3836 | 652.6658 | 1.9781 | 451.0667 | 33.2977 | 43.0428 | 35.17 | 46.0014 | 11.9937 | 107.5071 | 29.2005 | 8.4564 | 96.5776 | 28.8598 | 26 | 29.0196 | 53 | 29 | 1.0033 | 69.0196 | 98 | 8210 | 32.549 | 105.9112 | 37.0422 | -0.0625 | 20.125 | 0 | 40.2161 | 33.3906
9/26/2020 17:08:43.6 | 26.5706 | 252 | 7 | 2500.0239 | 127.2424 | 52.5609 | 60.2482 | 30.6416 | 29.5519 | 0.04688 | 107 | 11.4306 | 70.5614 | 70.1639 | 29.69 | 1.0053 | 98.0764 | 468.6748 | 434.8853 | 63.5481 | 652.8383 | 1.9894 | 451.8767 | 33.3123 | 43.0566 | 35.1314 | 46.2213 | 11.9891 | 107.4494 | 29.3718 | 8.4306 | 96.5944 | 28.9266 | 26.5 | 29.0196 | 53 | 29 | 0.99867 | 69.4118 | 94 | 8380 | 32.549 | 106.8802 | 37.1033 | -0.0625 | 20.3125 | 0 | 40.3198 | 33.3906
9/26/2020 17:08:44.6 | 26.5709 | 253 | 7 | 2500.8735 | 127.3628 | 52.5329 | 60.2966 | 30.646 | 29.5565 | 0.04773 | 107.0873 | 11.4297 | 70.7041 | 70.7035 | 29.7402 | 0.99761 | 98.0787 | 468.3095 | 434.7444 | 63.5481 | 652.9838 | 1.998 | 448.888 | 33.3551 | 43.0566 | 35.163 | 46.3759 | 11.9724 | 107.5917 | 29.2669 | 8.4306 | 96.6447 | 29.1167 | 26.5 | 29.0196 | 53 | 29 | 1.0012 | 69.4118 | 99 | 8210 | 32.549 | 106.2317 | 37.1368 | -0.0625 | 20.125 | 0 | 40.2283 | 33.2969
9/26/2020 17:08:45.6 | 26.5711 | 254 | 7 | 2500.2388 | 127.4029 | 52.5788 | 60.3244 | 30.6489 | 29.5379 | 0.04623 | 107.0873 | 11.4297 | 70.5899 | 69.9109 | 29.787 | 1.0033 | 98.0787 | 468.9839 | 434.9416 | 63.5414 | 653.2829 | 2.0067 | 450.9829 | 33.3572 | 42.8935 | 35.184 | 46.3691 | 11.9807 | 107.7878 | 28.84 | 8.401 | 96.6867 | 29.0322 | 26 | 29.0196 | 53 | 29 | 1.0014 | 69.4118 | 99 | 8430 | 32.549 | 106.5597 | 37.1399 | -0.125 | 20.3125 | 0 | 40.1123 | 33.3906
9/26/2020 17:08:46.6 | 26.5714 | 255 | 7 | 2498.7045 | 127.3473 | 52.5997 | 60.3808 | 30.6383 | 29.5458 | 0.04634 | 107.0436 | 11.4345 | 70.4472 | 69.5901 | 29.8105 | 1.0076 | 98.0781 | 468.731 | 435.0824 | 63.8067 | 653.1752 | 2.0228 | 451.2901 | 33.3222 | 43.1677 | 35.0964 | 46.2282 | 11.9853 | 107.9833 | 29.3264 | 8.4642 | 96.7622 | 29.0498 | 26 | 29.0196 | 53 | 29 | 0.99797 | 69.4118 | 94 | 8580 | 32.549 | 107.5211 | 37.1429 | -0.125 | 20.25 | 0 | 39.801 | 33.3906
9/26/2020 17:08:47.6 | 26.5717 | 256 | 7 | 2501.0498 | 127.0463 | 52.6235 | 60.4174 | 30.6363 | 29.565 | 0.04665 | 107.0698 | 11.4423 | 70.5614 | 70.0242 | 29.8492 | 1.009 | 98.077 | 468.4219 | 434.5191 | 63.6992 | 653.3126 | 2.0335 | 449.1115 | 33.2746 | 43.0566 | 35.1174 | 46.2728 | 12.0013 | 108.3183 | 29.3718 | 8.4577 | 96.7538 | 29.2292 | 26.5 | 29.4118 | 53 | 29 | 1.0014 | 69.0196 | 98 | 8480 | 32.549 | 106.8802 | 37.1429 | -0.0625 | 20.5625 | 0 | 39.3463 | 33.2969
9/26/2020 17:08:48.6 | 26.572 | 257 | 7 | 2500.5189 | 127.1796 | 52.6201 | 60.444 | 30.6282 | 29.5681 | 0.04635 | 107.0873 | 11.4423 | 70.7326 | 70.2154 | 29.8746 | 1.0108 | 98.0781 | 468.2814 | 434.5473 | 63.8067 | 653.3341 | 2.0308 | 451.4857 | 33.3024 | 43.1156 | 35.2507 | 46.4343 | 11.9914 | 108.1514 | 29.4313 | 8.4706 | 96.7538 | 29.1518 | 26.5 | 29.0196 | 53 | 29 | 1.0021 | 69.4118 | 98 | 8240 | 32.549 | 106.8802 | 37.1033 | 0 | 20.5 | 0 | 39.447 | 33.3906
9/26/2020 17:08:49.6 | 26.5723 | 258 | 7 | 2498.1704 | 127.3598 | 52.6284 | 60.4945 | 30.6296 | 29.5613 | 0.04532 | 107.0349 | 11.4239 | 70.5899 | 69.6169 | 29.9029 | 1.0021 | 98.077 | 468.0566 | 434.0403 | 63.8436 | 653.3584 | 2.0135 | 451.9605 | 33.3183 | 43.1538 | 35.177 | 46.266 | 11.983 | 108.0662 | 29.3648 | 8.4293 | 96.737 | 29.1307 | 26.5 | 28.6274 | 53 | 29 | 0.99876 | 69.0196 | 95 | 8480 | 32.549 | 107.5211 | 37.1399 | -0.0625 | 20.5 | 0 | 39.328 | 33.3906
9/26/2020 17:08:50.6 | 26.5725 | 259 | 7 | 2500.7348 | 127.2715 | 52.6403 | 60.5188 | 30.6321 | 29.5479 | 0.04347 | 107.0436 | 11.4258 | 70.5614 | 70.1007 | 29.931 | 1.0067 | 98.077 | 467.9161 | 433.9276 | 63.894 | 653.3881 | 2.0031 | 449.5584 | 33.3294 | 43.1017 | 35.2156 | 46.3175 | 11.9899 | 108.3183 | 29.3124 | 8.4706 | 96.737 | 29.1694 | 26.5 | 29.0196 | 53 | 29 | 1.001 | 69.0196 | 99 | 8240 | 32.549 | 106.8802 | 37.1002 | -0.125 | 20.4375 | 0 | 39.032 | 33.2969
9/26/2020 17:08:51.6 | 26.5728 | 260 | 7 | 2500.2085 | 127.4178 | 52.6281 | 60.5417 | 30.6334 | 29.557 | 0.04535 | 107.0262 | 11.419 | 70.647 | 70.1024 | 29.965 | 1.043 | 98.077 | 467.3822 | 433.5051 | 63.8201 | 653.4392 | 2.0009 | 451.2622 | 33.3607 | 43.2856 | 35.1244 | 46.6541 | 11.9762 | 108.2343 | 29.3928 | 8.4474 | 96.7706 | 29.2362 | 26.5 | 28.6274 | 53 | 29 | 1.0004 | 69.4118 | 98 | 8480 | 32.549 | 106.8802 | 37.0239 | -0.0625 | 20.3125 | 0 | 38.971 | 33.3906
9/26/2020 17:08:52.6 | 26.5731 | 261 | 7 | 2497.8874 | 127.3964 | 52.6811 | 60.5736 | 30.634 | 29.5752 | 0.04488 | 107.0436 | 11.4151 | 70.8183 | 70.0092 | 29.9826 | 1.0042 | 98.0775 | 467.8037 | 433.646 | 64.0954 | 653.6063 | 2.0157 | 450.8991 | 33.3241 | 43.518 | 35.2366 | 46.4206 | 11.9861 | 108.2629 | 29.2599 | 8.392 | 96.7873 | 29.3487 | 26 | 29.0196 | 53 | 29 | 0.99953 | 69.4118 | 94 | 8600 | 32.549 | 107.5211 | 37.0727 | -0.0625 | 20.25 | 0 | 38.8397 | 33.3906
9/26/2020 17:08:53.6 | 26.5734 | 262 | 7 | 2500.7943 | 127.0891 | 52.6873 | 60.632 | 30.6245 | 29.5725 | 0.04442 | 107 | 11.4229 | 70.5328 | 70.1821 | 29.9949 | 1.0042 | 98.0781 | 467.4665 | 433.5896 | 63.9007 | 653.5956 | 2.0301 | 449.1115 | 33.2824 | 43.3689 | 35.1174 | 46.2728 | 11.98 | 108.2074 | 29.3194 | 8.4293 | 96.7957 | 29.3347 | 26 | 28.6274 | 53 | 29 | 0.99934 | 69.4118 | 98 | 8480 | 32.549 | 106.5597 | 37.2009 | 0 | 19.875 | 0 | 39.09 | 33.2969
9/26/2020 17:08:54.6 | 26.5736 | 263 | 7 | 2500.0854 | 127.202 | 52.6944 | 60.6693 | 30.6081 | 29.559 | 0.04304 | 107.0174 | 11.4316 | 70.5328 | 70.1506 | 30.014 | 0.9969 | 98.077 | 467.2979 | 432.6883 | 64.0954 | 653.768 | 2.0135 | 451.8209 | 33.3025 | 43.2579 | 35.184 | 46.266 | 11.9663 | 108.2063 | 29.4698 | 8.4745 | 96.7622 | 29.4542 | 26 | 29.0196 | 53 | 29 | 1.0006 | 69.4118 | 98 | 8240 | 32.549 | 106.5597 | 36.9171 | -0.0625 | 20.0625 | 0 | 39.3799 | 33.3906
9/26/2020 17:08:55.6 | 26.5739 | 264 | 7 | 2498.5482 | 127.1492 | 52.6847 | 60.7117 | 30.5959 | 29.5718 | 0.04576 | 107.0087 | 11.4306 | 70.4472 | 70.2768 | 30.0476 | 1.0015 | 98.077 | 466.7358 | 433.1108 | 63.9007 | 653.7923 | 2.0166 | 452.4633 | 33.2683 | 43.3168 | 35.0051 | 46.3244 | 11.9747 | 108.3183 | 29.3194 | 8.4358 | 96.7706 | 29.3804 | 26 | 29.0196 | 53 | 29 | 1.0026 | 69.4118 | 94 | 8410 | 32.549 | 107.5211 | 36.9049 | -0.0625 | 20 | 0 | 39.5355 | 33.3906
9/26/2020 17:08:56.6 | 26.5742 | 265 | 7 | 2501.7061 | 127.0799 | 52.7106 | 60.756 | 30.5943 | 29.5704 | 0.0467 | 107.0174 | 11.4394 | 70.8183 | 70.1057 | 30.08 | 1.0005 | 98.0764 | 467.0449 | 432.6883 | 64.0652 | 654.1508 | 2.0069 | 449.1115 | 33.2921 | 43.2266 | 35.156 | 46.4927 | 11.9785 | 107.7855 | 29.3858 | 8.4732 | 96.7789 | 29.4789 | 26 | 28.6274 | 53 | 29 | 0.99849 | 69.4118 | 99 | 8210 | 32.549 | 106.5597 | 37.0941 | -0.0625 | 19.8125 | 0 | 39.6881 | 33.2969
9/26/2020 17:08:57.6 | 26.5745 | 266 | 7 | 2502.2537 | 127.4362 | 52.7409 | 60.8152 | 30.5945 | 29.5933 | 0.04695 | 107.0349 | 11.4326 | 70.647 | 70.3348 | 30.1221 | 1.0081 | 98.0758 | 467.2417 | 432.7446 | 64.082 | 654.4553 | 2.0055 | 451.2343 | 33.3928 | 43.244 | 35.0788 | 46.3038 | 11.9929 | 107.869 | 29.2459 | 8.4345 | 96.7118 | 29.5069 | 26 | 29.0196 | 53 | 29 | 0.99232 | 69.4118 | 99 | 8480 | 32.549 | 106.5597 | 36.9781 | 0 | 20.1875 | 0 | 39.6912 | 33.3906
9/26/2020 17:08:58.6 | 26.5748 | 267 | 7 | 2500.1116 | 127.784 | 52.7407 | 60.8463 | 30.5971 | 29.5903 | 0.04607 | 107.0436 | 11.4248 | 70.4186 | 70.0458 | 30.1638 | 1.0026 | 98.0775 | 467.2417 | 432.5193 | 64.0719 | 654.3529 | 2.0317 | 449.9494 | 33.4552 | 43.3896 | 35.156 | 46.345 | 11.9868 | 108.3469 | 29.2354 | 8.4577 | 96.7706 | 29.5316 | 26 | 29.0196 | 53 | 29 | 0.99974 | 69.4118 | 95 | 8530 | 32.549 | 107.5211 | 36.9415 | -0.0625 | 20.3125 | 0 | 39.4134 | 33.2969
9/26/2020 17:08:59.6 | 26.575 | 268 | 7 | 2500.5885 | 127.5596 | 52.7377 | 60.8892 | 30.5835 | 29.6056 | 0.04744 | 107.0524 | 11.4151 | 70.6756 | 69.6905 | 30.1971 | 1.0092 | 98.0775 | 467.6632 | 432.7446 | 64.0585 | 654.2936 | 2.0177 | 449.5025 | 33.4029 | 43.3238 | 35.184 | 46.3828 | 11.983 | 107.9547 | 29.3264 | 8.41 | 96.8376 | 29.5597 | 26 | 29.0196 | 53 | 29 | 1.0006 | 69.8039 | 99 | 8460 | 32.549 | 106.8802 | 37.0026 | -0.0625 | 19.875 | 0 | 39.4653 | 33.3906
9/26/2020 17:09:00.6 | 26.5753 | 269 | 7 | 2499.3874 | 127.5607 | 52.779 | 60.9278 | 30.5859 | 29.594 | 0.04773 | 107.0611 | 11.419 | 70.5328 | 70.5945 | 30.2289 | 1.0056 | 98.0775 | 465.2746 | 430.9984 | 64.2095 | 654.4445 | 2.0142 | 450.8433 | 33.3871 | 43.1677 | 35.17 | 46.4858 | 11.983 | 108.1228 | 29.7459 | 8.4835 | 96.8964 | 29.5983 | 26 | 29.0196 | 53 | 29 | 1.0022 | 69.4118 | 98 | 8120 | 32.549 | 106.8802 | 36.9873 | 0 | 19.8125 | 0 | 39.6728 | 33.3906
9/26/2020 17:09:01.6 | 26.5756 | 270 | 7 | 2499.2918 | 127.4267 | 52.8222 | 60.9634 | 30.5978 | 29.6009 | 0.04824 | 107.0174 | 11.4093 | 70.8468 | 70.4292 | 30.2615 | 1.0163 | 98.0764 | 465.4994 | 430.773 | 64.2028 | 654.582 | 2.0036 | 451.9884 | 33.3508 | 43.6809 | 35.2437 | 46.4274 | 11.9815 | 108.0657 | 29.162 | 8.41 | 96.846 | 29.7248 | 26 | 29.0196 | 53 | 29 | 1.0013 | 69.4118 | 94 | 8380 | 32.549 | 107.5211 | 36.8927 | -0.0625 | 19.375 | 0 | 40.0147 | 33.2969
9/26/2020 17:09:02.6 | 26.5759 | 271 | 7 | 2499.0633 | 127.3433 | 52.8322 | 60.9826 | 30.5874 | 29.6195 | 0.04876 | 107 | 11.4229 | 70.9039 | 69.9342 | 30.2871 | 1.0046 | 98.0764 | 465.4432 | 430.6885 | 64.2129 | 654.768 | 2.0009 | 450.1729 | 33.3259 | 43.4314 | 35.2226 | 46.4378 | 11.9792 | 108.0937 | 29.3299 | 8.3765 | 96.737 | 29.6511 | 26 | 29.0196 | 53 | 29 | 1.0014 | 69.4118 | 99 | 8190 | 32.549 | 106.5597 | 37.1307 | 0 | 19.3125 | 0 | 40.2741 | 33.2969
9/26/2020 17:09:03.6 | 26.5761 | 272 | 7 | 2500.6096 | 127.4068 | 52.8322 | 61.0192 | 30.5946 | 29.6089 | 0.05236 | 106.9826 | 11.4287 | 70.5614 | 69.6068 | 30.3102 | 0.99815 | 98.0753 | 465.3308 | 430.8857 | 64.2464 | 654.9512 | 1.9998 | 451.0946 | 33.3631 | 43.3099 | 35.2507 | 46.5752 | 11.9959 | 108.0085 | 29.4698 | 8.4422 | 96.6699 | 29.7846 | 26 | 29.0196 | 53 | 29 | 1.0032 | 69.4118 | 98 | 8410 | 32.549 | 106.5597 | 37.0972 | 0 | 19.8125 | 0 | 40.5762 | 33.3906
9/26/2020 17:09:04.6 | 26.5764 | 273 | 7 | 2500.9535 | 127.289 | 52.8254 | 61.0696 | 30.5831 | 29.5998 | 0.05156 | 107 | 11.4355 | 70.647 | 69.9409 | 30.3483 | 1.0044 | 98.0753 | 465.6118 | 430.4069 | 64.2967 | 655.0159 | 2.0146 | 451.0388 | 33.3369 | 43.518 | 35.2296 | 46.5236 | 11.9959 | 108.2606 | 29.05 | 8.4693 | 96.7035 | 29.7635 | 26 | 29.0196 | 53 | 29 | 0.99644 | 69.4118 | 94 | 8600 | 32.549 | 107.5211 | 37.1063 | 0 | 19.8125 | 0 | 40.6311 | 33.2969
9/26/2020 17:09:05.6 | 26.5767 | 274 | 7 | 2497.797 | 127.4615 | 52.8851 | 61.1243 | 30.5864 | 29.6184 | 0.05251 | 107.0087 | 11.4384 | 70.8468 | 69.744 | 30.3833 | 1.0095 | 98.0781 | 465.387 | 430.773 | 64.4343 | 655.0564 | 2.0235 | 450.3405 | 33.3399 | 43.4001 | 35.177 | 46.4069 | 11.9815 | 108.2634 | 29.3509 | 8.3971 | 96.7873 | 29.8162 | 26 | 28.6274 | 53 | 29 | 0.99953 | 69.4118 | 99 | 8510 | 32.549 | 106.5597 | 37.0972 | 0 | 19.8125 | 0 | 40.4358 | 33.2969
9/26/2020 17:09:06.6 | 26.577 | 275 | 7 | 2500.6213 | 127.3165 | 52.8868 | 61.1701 | 30.5725 | 29.6386 | 0.05394 | 107.0087 | 11.4413 | 70.4472 | 69.3502 | 30.4135 | 0.99868 | 98.0758 | 464.8249 | 430.2942 | 64.4678 | 655.1669 | 2.014 | 449.8936 | 33.3397 | 43.3307 | 35.2156 | 46.5442 | 11.9678 | 108.2612 | 29.3858 | 8.3739 | 96.7957 | 29.8022 | 26 | 29.0196 | 53 | 29 | 1.0038 | 69.4118 | 98 | 8240 | 32.549 | 106.8802 | 36.9568 | -0.1875 | 19.6875 | 0 | 40.4205 | 33.2969
9/26/2020 17:09:07.6 | 26.5772 | 276 | 7 | 2498.75 | 127.3218 | 52.8722 | 61.2226 | 30.5916 | 29.6339 | 0.05474 | 107.0349 | 11.4413 | 70.7041 | 70.5169 | 30.4709 | 1.0031 | 98.0787 | 465.7804 | 430.4914 | 64.3538 | 655.2936 | 2.0308 | 451.346 | 33.3161 | 43.5769 | 35.17 | 46.582 | 12.0013 | 108.4321 | 29.2144 | 8.3713 | 96.8209 | 29.8092 | 26 | 28.6274 | 53 | 29 | 0.99861 | 69.4118 | 95 | 8430 | 32.549 | 107.5211 | 36.9476 | -0.125 | 20.3125 | 0 | 39.978 | 33.2969
9/26/2020 17:09:08.6 | 26.5775 | 277 | 7 | 2497.4626 | 127.1286 | 52.8406 | 61.2411 | 30.5929 | 29.6299 | 0.0584 | 107.0524 | 11.4404 | 70.9895 | 69.7523 | 30.5202 | 1.0014 | 98.0775 | 465.0779 | 430.773 | 64.4611 | 655.4769 | 2.0689 | 450.3684 | 33.2484 | 43.5839 | 35.3033 | 46.5374 | 11.98 | 107.9547 | 29.1689 | 8.4087 | 96.8544 | 30.0481 | 26 | 28.6274 | 54 | 29 | 1.002 | 69.4118 | 99 | 8190 | 32.549 | 106.8802 | 37.0056 | 0 | 20.375 | 0 | 39.5813 | 33.2969
9/26/2020 17:09:09.6 | 26.5778 | 278 | 7 | 2502.1713 | 127.0781 | 52.8446 | 61.2808 | 30.5719 | 29.641 | 0.059 | 107.0262 | 11.4433 | 70.7897 | 70.0691 | 30.5536 | 0.99708 | 98.0764 | 465.2746 | 430.0689 | 64.5181 | 655.4203 | 2.1039 | 450.5639 | 33.2978 | 43.3827 | 35.177 | 46.6472 | 11.9823 | 108.0657 | 29.3858 | 8.4358 | 96.9299 | 30.027 | 26.5 | 29.4118 | 54 | 29 | 1.0036 | 69.4118 | 99 | 8460 | 32.549 | 106.5597 | 37.0453 | -0.125 | 20.375 | 0 | 39.1724 | 33.2969
9/26/2020 17:09:10.6 | 26.5781 | 279 | 7 | 2500.6953 | 127.4897 | 52.8301 | 61.3085 | 30.5619 | 29.6575 | 0.05852 | 107.0349 | 11.4423 | 70.5614 | 70.1306 | 30.5918 | 1.0053 | 98.0792 | 464.1505 | 429.1676 | 64.4477 | 655.6575 | 2.1367 | 451.2063 | 33.386 | 43.57 | 35.2752 | 46.4721 | 11.9937 | 108.2085 | 29.5746 | 8.5002 | 96.9802 | 30.02 | 26 | 29.0196 | 54 | 29 | 1 | 69.4118 | 94 | 8630 | 32.549 | 107.5211 | 37.0575 | -0.125 | 20 | 0 | 39.4745 | 33.2969
9/26/2020 17:09:11.6 | 26.5784 | 280 | 7 | 2499.2565 | 127.611 | 52.8325 | 61.3548 | 30.5636 | 29.6507 | 0.05878 | 107.0349 | 11.4374 | 70.7041 | 69.9426 | 30.6421 | 1.001 | 98.0781 | 464.7968 | 430.0125 | 64.5349 | 655.7141 | 2.0948 | 449.1394 | 33.3989 | 43.6602 | 35.2963 | 46.4584 | 11.9914 | 108.0954 | 29.2459 | 8.392 | 96.9215 | 30.0937 | 26 | 28.6274 | 54 | 29 | 0.9998 | 69.4118 | 98 | 8510 | 32.549 | 106.5597 | 36.9904 | -0.125 | 19.8125 | 0 | 39.5264 | 33.2969
9/26/2020 17:09:12.6 | 26.5786 | 281 | 7 | 2500.6327 | 127.3705 | 52.8794 | 61.3953 | 30.5615 | 29.6504 | 0.05868 | 107.0174 | 11.4404 | 70.8754 | 70.2851 | 30.6815 | 1.0056 | 98.0764 | 463.9819 | 429.6464 | 64.498 | 655.7384 | 2.0552 | 451.6253 | 33.3532 | 43.466 | 35.17 | 46.6782 | 11.9861 | 108.1217 | 29.3124 | 8.3868 | 96.8796 | 30.1254 | 26 | 28.6274 | 54 | 29 | 1.0071 | 69.4118 | 98 | 8210 | 32.549 | 106.8802 | 37.0026 | -0.0625 | 20.25 | 0 | 38.8611 | 33.2969
9/26/2020 17:09:13.6 | 26.5789 | 282 | 7 | 2499.5537 | 127.4367 | 52.9138 | 61.4302 | 30.5587 | 29.6606 | 0.05906 | 107.0436 | 11.4277 | 70.8468 | 69.9492 | 30.7214 | 1.0026 | 98.077 | 463.448 | 428.8859 | 64.7194 | 655.7681 | 2.0654 | 451.8488 | 33.3529 | 43.7468 | 35.2086 | 46.8533 | 11.9731 | 108.1783 | 29.2284 | 8.4538 | 96.9131 | 30.2167 | 26 | 29.0196 | 54 | 29 | 1.0047 | 69.4118 | 95 | 8430 | 32.549 | 107.5211 | 36.9904 | -0.125 | 20.3125 | 0 | 38.9984 | 33.2969
9/26/2020 17:09:14.6 | 26.5792 | 283 | 7 | 2499.6161 | 127.5302 | 52.9425 | 61.4627 | 30.5655 | 29.6652 | 0.05658 | 107.0174 | 11.4462 | 70.9325 | 69.9776 | 30.7618 | 1.0117 | 98.0781 | 463.7852 | 429.2802 | 64.6053 | 655.9109 | 2.0609 | 449.6143 | 33.3855 | 43.4729 | 35.184 | 46.6335 | 11.9495 | 108.4035 | 29.2144 | 8.4164 | 96.9299 | 30.2974 | 26 | 29.0196 | 54 | 29 | 0.99577 | 69.4118 | 99 | 8190 | 32.549 | 106.8802 | 36.8683 | -0.125 | 20.6875 | 0 | 39.1754 | 33.2969
9/26/2020 17:09:15.6 | 26.5795 | 284 | 7 | 2500.9111 | 127.4 | 52.9237 | 61.5166 | 30.5511 | 29.6652 | 0.05586 | 107.0611 | 11.4675 | 70.5614 | 70.0824 | 30.8035 | 1.004 | 98.0758 | 464.6282 | 429.4774 | 64.5919 | 656.0107 | 2.0667 | 450.927 | 33.3656 | 43.459 | 35.2086 | 46.4652 | 11.9655 | 108.4292 | 29.2005 | 8.4551 | 96.9635 | 30.2167 | 26 | 29.0196 | 54 | 29 | 1.0042 | 69.4118 | 99 | 8430 | 32.549 | 106.8802 | 36.7798 | -0.0625 | 20.375 | 0 | 39.1449 | 33.2969
9/26/2020 17:09:16.6 | 26.5798 | 285 | 7 | 2499.0595 | 127.5697 | 52.9651 | 61.5508 | 30.548 | 29.687 | 0.05425 | 107.0785 | 11.4675 | 70.6185 | 70.1157 | 30.853 | 1.0095 | 98.0764 | 462.9422 | 427.8719 | 64.7629 | 656.1077 | 2.0654 | 451.0388 | 33.3871 | 43.8439 | 35.2296 | 46.5889 | 11.9754 | 108.4578 | 29.1165 | 8.4397 | 96.997 | 30.2904 | 26 | 28.6274 | 54 | 29 | 1.0008 | 69.4118 | 94 | 8550 | 32.549 | 107.5211 | 36.9476 | -0.125 | 20.3125 | 0 | 39.1144 | 33.2969
9/26/2020 17:09:17.6 | 26.58 | 286 | 7 | 2500.7467 | 127.3596 | 53.0012 | 61.6008 | 30.5373 | 29.6846 | 0.05091 | 107.0436 | 11.4704 | 70.7612 | 70.0042 | 30.8999 | 1.0104 | 98.0758 | 464.3472 | 428.5761 | 64.669 | 656.2856 | 2.0541 | 449.7539 | 33.3512 | 43.7988 | 35.3033 | 46.8018 | 12.0035 | 108.2332 | 29.2809 | 8.4048 | 96.9802 | 30.3114 | 26 | 29.4118 | 54 | 29 | 0.99672 | 69.4118 | 99 | 8430 | 32.549 | 106.8802 | 36.9171 | 0 | 19.8125 | 0 | 39.2975 | 33.2969
9/26/2020 17:09:18.6 | 26.5803 | 287 | 7 | 2500.42 | 127.5106 | 53.0368 | 61.6375 | 30.5293 | 29.6959 | 0.04781 | 107.0349 | 11.4733 | 70.7041 | 69.8892 | 30.9438 | 1.0081 | 98.0775 | 462.8578 | 428.2381 | 64.8065 | 656.3153 | 2.0474 | 451.5136 | 33.3883 | 43.5249 | 35.184 | 46.7365 | 11.9739 | 108.0668 | 29.3194 | 8.4951 | 96.9719 | 30.4027 | 26 | 29.0196 | 54 | 29 | 1.0021 | 69.4118 | 98 | 8240 | 32.549 | 106.5597 | 37.0087 | -0.0625 | 19.6875 | 0 | 39.3738 | 33.2969
9/26/2020 17:09:19.6 | 26.5806 | 288 | 7 | 2500.957 | 127.6217 | 53.0455 | 61.6936 | 30.541 | 29.7017 | 0.0463 | 107.0349 | 11.4675 | 70.7041 | 70.0858 | 30.967 | 1.0095 | 98.0764 | 462.633 | 427.6466 | 64.7696 | 656.4312 | 2.0798 | 450.3963 | 33.4244 | 43.6428 | 35.177 | 46.5957 | 11.9671 | 108.0096 | 29.3858 | 8.4216 | 96.9131 | 30.4484 | 26 | 29.4118 | 54 | 29 | 1.0089 | 69.4118 | 95 | 8330 | 32.549 | 107.2006 | 37.0361 | -0.0625 | 20 | 0 | 39.4684 | 33.2031
9/26/2020 17:09:20.6 | 26.5809 | 289 | 7 | 2500.1595 | 127.7172 | 53.0306 | 61.7305 | 30.5414 | 29.7055 | 0.04864 | 107.0349 | 11.451 | 71.0466 | 69.9676 | 30.9877 | 0.98693 | 98.0781 | 462.8578 | 427.4776 | 64.8266 | 656.5633 | 2.0939 | 450.4522 | 33.4378 | 43.7017 | 35.2437 | 46.6541 | 11.9533 | 108.0113 | 29.2354 | 8.4783 | 96.9131 | 30.6204 | 26 | 29.0196 | 54 | 29 | 1.0027 | 69.4118 | 99 | 8240 | 32.549 | 106.8802 | 36.9721 | -0.0625 | 20 | 0 | 39.3036 | 33.2969
9/26/2020 17:09:21.6 | 26.5811 | 290 | 7 | 2500.6476 | 127.5384 | 53.0261 | 61.7682 | 30.5413 | 29.6846 | 0.04572 | 107.0436 | 11.4578 | 70.961 | 69.9009 | 31.0207 | 1.0023 | 98.0764 | 462.071 | 427.1678 | 65.2657 | 656.5067 | 2.0933 | 451.5695 | 33.397 | 43.4798 | 35.2226 | 46.5374 | 11.9716 | 107.8415 | 29.6935 | 8.4757 | 96.9635 | 30.5467 | 26 | 29.0196 | 54 | 29 | 0.99373 | 69.4118 | 99 | 8310 | 32.549 | 106.5597 | 36.9293 | -0.0625 | 20.0625 | 0 | 39.6454 | 33.2969
9/26/2020 17:09:22.6 | 26.5814 | 291 | 7 | 2499.2169 | 127.6369 | 53.0282 | 61.8192 | 30.5329 | 29.6955 | 0.04597 | 107.0698 | 11.4471 | 70.8754 | 70.1606 | 31.0341 | 0.988 | 98.0764 | 462.1834 | 427.0269 | 64.8736 | 656.6334 | 2.0908 | 448.6925 | 33.4036 | 43.5943 | 35.177 | 46.3931 | 11.9503 | 107.5894 | 29.2844 | 8.4255 | 96.9551 | 30.6063 | 26 | 29.0196 | 54 | 29 | 0.99644 | 69.8039 | 95 | 8650 | 32.549 | 107.2006 | 37.0148 | -0.0625 | 20.125 | 0 | 39.4226 | 33.2031
9/26/2020 17:09:23.6 | 26.5817 | 292 | 7 | 2497.4446 | 127.7349 | 52.9889 | 61.8596 | 30.5158 | 29.731 | 0.04414 | 107.0698 | 11.4442 | 70.8183 | 69.9476 | 31.042 | 1.0081 | 98.0775 | 461.5371 | 426.7734 | 64.5684 | 656.6685 | 2.0713 | 452.9102 | 33.4063 | 43.5908 | 35.2752 | 46.7503 | 11.9747 | 108.2909 | 29.3333 | 8.45 | 96.9886 | 30.652 | 26 | 29.0196 | 54 | 29 | 0.99831 | 69.4118 | 99 | 8430 | 32.549 | 106.5597 | 37.0758 | -0.0625 | 20.3125 | 0 | 39.5782 | 33.2969
9/26/2020 17:09:24.6 | 26.582 | 293 | 7 | 2501.6099 | 127.523 | 53.0091 | 61.8886 | 30.5202 | 29.7282 | 0.04313 | 107.0262 | 11.4326 | 70.8468 | 69.5599 | 31.0803 | 1.0028 | 98.0775 | 462.7455 | 427.3649 | 64.8736 | 656.6119 | 2.0505 | 451.9605 | 33.4096 | 43.5423 | 35.2016 | 46.4962 | 11.9663 | 107.9827 | 29.232 | 8.4409 | 97.0306 | 30.5257 | 26 | 29.0196 | 54 | 29 | 1.0024 | 69.8039 | 98 | 7920 | 32.549 | 106.5597 | 37.0026 | 0 | 19.9375 | 0 | 39.2548 | 33.2969
9/26/2020 17:09:25.6 | 26.5822 | 294 | 7 | 2500.0431 | 127.5977 | 53.0148 | 61.9271 | 30.5047 | 29.728 | 0.04328 | 107.0349 | 11.4306 | 70.9895 | 69.5817 | 31.1275 | 1.0097 | 98.0775 | 461.509 | 426.1819 | 65.0513 | 656.6227 | 2.0423 | 449.1115 | 33.4047 | 43.674 | 35.163 | 46.8327 | 11.9564 | 108.0108 | 29.2599 | 8.3507 | 97.0306 | 30.5923 | 26 | 29.0196 | 54 | 29 | 1.0068 | 69.4118 | 95 | 8290 | 32.549 | 107.5211 | 37.0331 | 0 | 19.625 | 0 | 39.8102 | 33.2031
9/26/2020 17:09:26.6 | 26.5825 | 295 | 7 | 2500.3383 | 127.4857 | 53.0362 | 61.9619 | 30.5052 | 29.7306 | 0.04254 | 107.0262 | 11.4268 | 70.7612 | 70.3829 | 31.1749 | 1.0208 | 98.0764 | 462.4644 | 426.7171 | 64.9708 | 656.7089 | 2.0131 | 449.2791 | 33.3799 | 43.6948 | 35.17 | 46.6987 | 11.9693 | 108.4298 | 29.2809 | 8.4061 | 96.9886 | 30.7572 | 26 | 29.0196 | 54 | 29 | 0.99788 | 69.4118 | 99 | 8140 | 32.549 | 106.8802 | 36.9232 | 0 | 19.25 | 0 | 40.0269 | 33.2969
9/26/2020 17:09:27.6 | 26.5828 | 296 | 7 | 2499.9211 | 127.4778 | 53.0836 | 61.9991 | 30.5097 | 29.7483 | 0.04465 | 107 | 11.4355 | 71.0752 | 70.1722 | 31.2388 | 1.0097 | 98.0764 | 461.79 | 425.7595 | 65.0211 | 656.6685 | 1.9958 | 452.2398 | 33.374 | 43.6428 | 35.2226 | 46.6472 | 11.9648 | 108.5138 | 29.3333 | 8.5054 | 96.9467 | 30.8625 | 26 | 28.6274 | 54 | 29 | 1.0001 | 69.4118 | 99 | 8330 | 32.549 | 107.2006 | 36.8805 | -0.0625 | 19.1875 | 0 | 40.2222 | 33.2969
9/26/2020 17:09:28.6 | 26.5831 | 297 | 7 | 2501.0676 | 127.5512 | 53.0783 | 62.0458 | 30.5073 | 29.7627 | 0.04638 | 106.9826 | 11.4277 | 70.3616 | 70.3248 | 31.2871 | 1.0037 | 98.0764 | 461.4247 | 425.8158 | 64.9876 | 656.593 | 1.9945 | 449.4467 | 33.4057 | 43.5562 | 35.2822 | 46.716 | 11.9762 | 108.2337 | 29.2459 | 8.4216 | 96.8544 | 30.8169 | 26 | 29.0196 | 54 | 29 | 0.99644 | 69.4118 | 94 | 8630 | 32.549 | 107.8415 | 36.9354 | 0 | 19.1875 | 0 | 40.4999 | 33.2031
9/26/2020 17:09:29.6 | 26.5834 | 298 | 7 | 2500.3463 | 127.6684 | 53.1236 | 62.0709 | 30.5067 | 29.7588 | 0.04436 | 107.0174 | 11.451 | 70.4472 | 69.6988 | 31.3254 | 1.006 | 98.0781 | 461.1156 | 425.4778 | 65.2021 | 656.6685 | 2.0027 | 452.4633 | 33.4285 | 43.778 | 35.2226 | 46.7297 | 11.9526 | 108.2634 | 29.155 | 8.4487 | 96.8376 | 30.8625 | 26 | 29.0196 | 54 | 29 | 0.99986 | 69.4118 | 99 | 8530 | 32.549 | 106.8802 | 36.9934 | 0 | 20 | 0 | 40.213 | 33.2969
9/26/2020 17:09:30.6 | 26.5836 | 299 | 7 | 2500.9767 | 127.7739 | 53.1262 | 62.1172 | 30.5094 | 29.779 | 0.04136 | 106.9913 | 11.4481 | 70.5899 | 69.6738 | 31.3659 | 0.98051 | 98.0753 | 460.8346 | 424.9145 | 65.2724 | 656.7089 | 2.0168 | 451.2343 | 33.4641 | 43.7988 | 35.2226 | 46.8533 | 11.9663 | 108.4567 | 29.3333 | 8.468 | 96.888 | 30.9151 | 26 | 29.0196 | 54 | 29 | 0.99422 | 69.4118 | 99 | 8140 | 32.549 | 106.8802 | 36.8866 | 0 | 19.875 | 0 | 39.7247 | 33.2969
9/26/2020 17:09:31.6 | 26.5839 | 300 | 7 | 2500.6059 | 127.7524 | 53.1369 | 62.1513 | 30.5103 | 29.764 | 0.04163 | 107.0524 | 11.4462 | 70.4472 | 68.939 | 31.4092 | 1.0094 | 98.0764 | 460.6098 | 424.6891 | 65.1518 | 656.6739 | 2.0439 | 449.7539 | 33.454 | 43.83 | 35.177 | 46.6782 | 11.9731 | 108.3178 | 28.945 | 8.4203 | 96.9802 | 30.9221 | 26 | 29.0196 | 54 | 29 | 1.0008 | 69.8039 | 95 | 8310 | 32.549 | 107.5211 | 36.9293 | -0.0625 | 19.0625 | 0 | 40.2832 | 33.2031
9/26/2020 17:09:32.6 | 26.5842 | 301 | 7 | 2498.4723 | 127.8731 | 53.163 | 62.2144 | 30.5037 | 29.7663 | 0.04402 | 107.0174 | 11.4491 | 70.3901 | 70.2203 | 31.4559 | 1.0074 | 98.0736 | 460.3849 | 424.8018 | 65.3462 | 656.7601 | 2.0474 | 452.1002 | 33.4586 | 43.5631 | 35.3419 | 46.7743 | 11.9381 | 108.427 | 29.3579 | 8.4448 | 96.8293 | 30.9817 | 26 | 29.0196 | 54 | 29 | 0.99644 | 69.4118 | 99 | 8260 | 32.549 | 107.2006 | 36.8103 | 0 | 19.4375 | 0 | 40.3565 | 33.2031
9/26/2020 17:09:33.6 | 26.5845 | 302 | 7 | 2500.5224 | 127.753 | 53.1764 | 62.2502 | 30.5166 | 29.7871 | 0.04364 | 106.9651 | 11.4559 | 70.7897 | 69.9776 | 31.4929 | 1.0038 | 98.0741 | 460.0758 | 424.3793 | 65.2524 | 656.8868 | 2.045 | 450.955 | 33.4531 | 43.778 | 35.2963 | 46.7297 | 11.9655 | 108.3715 | 29.2599 | 8.4268 | 96.8628 | 30.9887 | 26 | 29.0196 | 54 | 29 | 0.99504 | 69.4118 | 99 | 8330 | 32.549 | 106.8802 | 36.8378 | -0.125 | 19.6875 | 0 | 40.4816 | 33.2031
9/26/2020 17:09:34.6 | 26.5847 | 303 | 7 | 2499.7789 | 127.908 | 53.1976 | 62.2927 | 30.4997 | 29.8033 | 0.04677 | 107.0611 | 11.4549 | 70.8183 | 69.4878 | 31.5137 | 0.99726 | 98.0758 | 459.8229 | 424.4075 | 65.2925 | 657.0648 | 2.0824 | 449.4467 | 33.4874 | 43.5075 | 35.2647 | 46.8738 | 11.9785 | 108.4292 | 29.4592 | 8.468 | 96.8964 | 31.115 | 26 | 29.0196 | 54 | 29 | 1.0015 | 69.8039 | 94 | 8730 | 32.549 | 107.8415 | 36.8103 | -0.125 | 19.875 | 0 | 40.4358 | 33.2969
9/26/2020 17:09:35.6 | 26.585 | 304 | 7 | 2500.6487 | 127.9072 | 53.1948 | 62.3541 | 30.5042 | 29.7845 | 0.04919 | 107.0349 | 11.4559 | 70.6756 | 69.9426 | 31.5343 | 1.0037 | 98.0764 | 460.7221 | 424.7736 | 65.2088 | 657.0837 | 2.08 | 453.0219 | 33.4933 | 43.8889 | 35.2893 | 46.891 | 11.9861 | 108.1777 | 29.162 | 8.4332 | 96.9048 | 31.1396 | 26 | 29.0196 | 54 | 29 | 0.99879 | 69.4118 | 99 | 8480 | 32.549 | 106.8802 | 36.8469 | -0.125 | 19.5625 | 0 | 40.6067 | 33.2969
9/26/2020 17:09:36.6 | 26.5853 | 305 | 7 | 2498.723 | 127.9231 | 53.184 | 62.383 | 30.5103 | 29.7922 | 0.04915 | 107.0611 | 11.4559 | 70.6756 | 70.3331 | 31.5535 | 1.0133 | 98.077 | 460.2163 | 424.3512 | 65.2155 | 657.1187 | 2.0614 | 450.3405 | 33.4721 | 43.8959 | 35.2296 | 46.7949 | 11.9709 | 108.2343 | 29.3264 | 8.468 | 96.9299 | 31.08 | 26 | 28.6274 | 54 | 29 | 0.99699 | 69.4118 | 99 | 8040 | 32.549 | 106.5597 | 36.8927 | -0.125 | 19.3125 | 0 | 40.5029 | 33.2031
9/26/2020 17:09:37.6 | 26.5856 | 306 | 7 | 2500.017 | 127.6098 | 53.1705 | 62.4204 | 30.4908 | 29.8163 | 0.04938 | 107.0174 | 11.452 | 70.6185 | 70.0808 | 31.5784 | 1.0097 | 98.0753 | 459.5419 | 424.2103 | 65.4534 | 657.108 | 2.0478 | 450.5919 | 33.4072 | 43.778 | 35.163 | 46.7812 | 11.9762 | 108.3446 | 28.9975 | 8.3829 | 96.8712 | 31.2237 | 26 | 29.0196 | 54 | 29 | 1.0029 | 69.4118 | 95 | 8380 | 32.549 | 107.5211 | 36.8591 | -0.0625 | 20.0625 | 0 | 40.4266 | 33.2031
9/26/2020 17:09:38.6 | 26.5859 | 307 | 7 | 2498.8984 | 127.7382 | 53.1465 | 62.4485 | 30.5128 | 29.8236 | 0.04996 | 107.0611 | 11.4404 | 70.5899 | 69.8792 | 31.6076 | 1.0151 | 98.0758 | 459.9072 | 423.6752 | 65.3663 | 657.2697 | 2.0598 | 451.6253 | 33.4281 | 43.8439 | 35.2683 | 46.6404 | 11.9785 | 108.1771 | 29.3264 | 8.4603 | 96.8628 | 31.1186 | 26 | 29.4118 | 54 | 29 | 0.99913 | 69.4118 | 99 | 8190 | 32.549 | 106.5597 | 36.8744 | -0.0625 | 20.1875 | 0 | 40.5548 | 33.2969
9/26/2020 17:09:39.6 | 26.5861 | 308 | 7 | 2501.1967 | 127.7425 | 53.1741 | 62.4883 | 30.5142 | 29.8301 | 0.05275 | 107.0698 | 11.4404 | 70.7612 | 70.1057 | 31.655 | 1.0047 | 98.0775 | 459.4295 | 423.7878 | 65.5103 | 657.3506 | 2.0667 | 450.117 | 33.4582 | 43.8889 | 35.2683 | 46.9425 | 11.9815 | 107.6466 | 29.4243 | 8.5389 | 97.0054 | 31.1186 | 26 | 29.0196 | 54 | 29 | 0.99562 | 69.4118 | 99 | 8290 | 32.549 | 106.5597 | 36.8561 | -0.0625 | 20 | 0 | 40.9027 | 33.2031
9/26/2020 17:09:40.6 | 26.5864 | 309 | 7 | 2499.7381 | 127.7982 | 53.1853 | 62.5256 | 30.5127 | 29.8312 | 0.05627 | 107.0524 | 11.4413 | 70.6756 | 70.3215 | 31.7038 | 1.0095 | 98.0753 | 459.3733 | 423.7033 | 65.5036 | 657.5744 | 2.0775 | 449.6422 | 33.4493 | 43.83 | 35.2963 | 46.9872 | 11.9312 | 107.9805 | 29.3124 | 8.4719 | 96.9802 | 31.3569 | 26 | 29.0196 | 54 | 29 | 1.0081 | 69.4118 | 95 | 8750 | 32.549 | 107.2006 | 36.9354 | 0 | 20 | 0 | 40.4663 | 33.2031
9/26/2020 17:09:41.6 | 26.5867 | 310 | 7 | 2498.7598 | 127.8411 | 53.2357 | 62.5583 | 30.4858 | 29.8558 | 0.06062 | 107.0611 | 11.4404 | 70.5614 | 69.7707 | 31.7585 | 1.0038 | 98.073 | 459.1766 | 422.9429 | 65.517 | 657.6122 | 2.0806 | 451.9046 | 33.452 | 43.8959 | 35.2402 | 46.8464 | 11.9328 | 107.8942 | 29.3264 | 8.477 | 97.0054 | 31.301 | 26 | 29.4118 | 54 | 29 | 1.0025 | 69.4118 | 99 | 8460 | 32.549 | 106.5597 | 37.0758 | -0.125 | 20.1875 | 0 | 40.152 | 33.2031
9/26/2020 17:09:42.6 | 26.587 | 311 | 7 | 2498.3596 | 127.5814 | 53.2251 | 62.6033 | 30.4888 | 29.8798 | 0.06119 | 107.0436 | 11.4413 | 70.4186 | 70.0674 | 31.8112 | 1.009 | 98.0764 | 459.008 | 422.971 | 65.6677 | 657.8818 | 2.0941 | 451.1505 | 33.3788 | 43.9478 | 35.3805 | 47.0009 | 11.9465 | 108.1497 | 29.2739 | 8.45 | 97.0222 | 31.3885 | 26 | 29.0196 | 54 | 29 | 0.99257 | 69.4118 | 99 | 7990 | 32.549 | 106.5597 | 37.0941 | -0.0625 | 20.9375 | 0 | 39.6637 | 33.2031
9/26/2020 17:09:43.6 | 26.5873 | 312 | 7 | 2501.4324 | 127.5185 | 53.2796 | 62.6514 | 30.4784 | 29.8649 | 0.05885 | 107.0436 | 11.4539 | 70.7612 | 69.7874 | 31.8621 | 1.0136 | 98.077 | 459.3171 | 423.3935 | 65.4601 | 658.0085 | 2.1079 | 450.7036 | 33.4029 | 43.8369 | 35.177 | 46.8395 | 11.9777 | 108.2343 | 29.3718 | 8.3739 | 97.0977 | 31.2904 | 26.5 | 29.4118 | 54 | 29 | 1.0051 | 69.8039 | 95 | 8360 | 32.549 | 107.5211 | 37.1765 | -0.125 | 20.875 | 0 | 39.3127 | 33.2031
9/26/2020 17:09:44.6 | 26.5875 | 313 | 7 | 2501.3174 | 127.8688 | 53.3086 | 62.7078 | 30.4838 | 29.8687 | 0.05805 | 107.0436 | 11.452 | 70.7612 | 70.4987 | 31.9091 | 1.0179 | 98.0775 | 459.2047 | 422.3795 | 65.4735 | 658.0544 | 2.1128 | 451.8209 | 33.4969 | 44.0587 | 35.2366 | 46.8533 | 11.9739 | 108.3469 | 29.1235 | 8.4164 | 97.1647 | 31.6128 | 26 | 29.0196 | 54 | 29 | 0.99657 | 69.4118 | 99 | 8260 | 32.549 | 106.8802 | 36.9019 | -0.125 | 20.375 | 0 | 39.4531 | 33.2969
9/26/2020 17:09:45.6 | 26.5878 | 314 | 7 | 2499.2191 | 127.8962 | 53.2735 | 62.7326 | 30.4835 | 29.8686 | 0.05699 | 107.0349 | 11.451 | 70.5328 | 70.1871 | 31.9471 | 1.027 | 98.0764 | 458.9518 | 422.6612 | 65.5907 | 658.1299 | 2.124 | 449.9215 | 33.4704 | 44.232 | 35.2296 | 46.7675 | 11.9739 | 108.0376 | 29.036 | 8.4139 | 97.1647 | 31.5007 | 26 | 29.0196 | 54 | 29 | 1.0077 | 69.4118 | 99 | 8330 | 32.549 | 106.8802 | 37.0819 | -0.0625 | 20.4375 | 0 | 39.5386 | 33.2031
9/26/2020 17:09:46.6 | 26.5881 | 315 | 7 | 2501.9735 | 127.8434 | 53.2448 | 62.7834 | 30.4799 | 29.8931 | 0.05845 | 107.0349 | 11.4413 | 70.6756 | 70.0758 | 31.9704 | 1.0167 | 98.077 | 459.0361 | 422.6612 | 65.6543 | 658.1703 | 2.1336 | 450.145 | 33.4965 | 43.778 | 35.3349 | 46.9357 | 11.9739 | 108.3463 | 29.2599 | 8.3945 | 97.1312 | 31.4481 | 26 | 29.0196 | 54 | 29 | 0.99565 | 69.4118 | 94 | 8680 | 32.549 | 107.8415 | 36.9934 | -0.0625 | 20.25 | 0 | 39.2456 | 33.2031
9/26/2020 17:09:47.6 | 26.5884 | 316 | 7 | 2500.7589 | 128.1143 | 53.2447 | 62.8156 | 30.4599 | 29.9043 | 0.05412 | 107.0349 | 11.4413 | 70.5899 | 70.2569 | 32.0049 | 0.98372 | 98.0758 | 458.3054 | 422.2105 | 65.641 | 658.0328 | 2.1185 | 451.0388 | 33.5529 | 43.8682 | 35.2086 | 46.819 | 11.9845 | 108.1491 | 29.3509 | 8.4938 | 97.106 | 31.6374 | 26 | 29.0196 | 54 | 29 | 1.0012 | 69.4118 | 99 | 8480 | 32.549 | 106.8802 | 37.027 | -0.125 | 19.375 | 0 | 39.679 | 33.2031
9/26/2020 17:09:48.6 | 26.5886 | 317 | 7 | 2497.8861 | 127.9913 | 53.2693 | 62.8692 | 30.4595 | 29.9108 | 0.05514 | 107.0524 | 11.4355 | 70.7041 | 69.4207 | 32.0532 | 0.99761 | 98.0747 | 457.5748 | 421.4219 | 65.8318 | 658.1299 | 2.0895 | 450.2287 | 33.4775 | 43.9617 | 35.2296 | 47.0661 | 11.9266 | 108.0359 | 29.4977 | 8.4461 | 97.0222 | 31.6058 | 26 | 29.0196 | 54 | 29 | 1.0029 | 69.8039 | 98 | 7990 | 32.549 | 106.8802 | 37.0056 | 0 | 19.875 | 0 | 39.4104 | 33.2031
9/26/2020 17:09:49.6 | 26.5889 | 318 | 7 | 2499.1612 | 127.587 | 53.2607 | 62.8928 | 30.4632 | 29.929 | 0.05589 | 107 | 11.4316 | 70.7612 | 69.5432 | 32.1055 | 1.0088 | 98.0764 | 458.0525 | 421.8162 | 65.8251 | 658.2 | 2.1061 | 449.0836 | 33.3883 | 44.0067 | 35.2156 | 47.0592 | 11.9724 | 108.4858 | 29.3333 | 8.401 | 97.0389 | 31.6969 | 26 | 29.0196 | 54 | 29 | 1.0045 | 69.4118 | 95 | 8290 | 32.549 | 107.5211 | 37.027 | 0 | 19.375 | 0 | 39.5813 | 33.2031
9/26/2020 17:09:50.6 | 26.5892 | 319 | 7 | 2497.8905 | 127.5949 | 53.2894 | 62.9474 | 30.4733 | 29.9396 | 0.05219 | 106.904 | 11.4433 | 70.8183 | 70.1506 | 32.1549 | 1.0019 | 98.0764 | 457.5186 | 420.8304 | 65.9122 | 658.3321 | 2.0961 | 450.3405 | 33.3753 | 43.9409 | 35.3349 | 46.788 | 11.9868 | 108.4298 | 29.3718 | 8.4306 | 96.997 | 31.7109 | 26 | 29.0196 | 54 | 30 | 1.0019 | 69.8039 | 99 | 8160 | 32.549 | 106.8802 | 37.0392 | 0 | 20 | 0 | 39.9933 | 33.2031
9/26/2020 17:09:51.6 | 26.5895 | 320 | 7 | 2501.0784 | 127.3999 | 53.3422 | 62.9993 | 30.4715 | 29.9303 | 0.05014 | 106.9651 | 11.4462 | 71.0181 | 70.0525 | 32.2059 | 1.0101 | 98.077 | 457.35 | 421.0276 | 65.8553 | 658.3375 | 2.0884 | 450.4522 | 33.3665 | 43.986 | 35.184 | 46.9357 | 11.9975 | 108.2343 | 29.3124 | 8.3829 | 96.9635 | 31.7179 | 26 | 29.0196 | 54 | 29 | 0.9976 | 69.4118 | 99 | 8380 | 32.549 | 106.8802 | 36.8439 | 0 | 20.1875 | 0 | 40.5609 | 33.2031
9/26/2020 17:09:52.6 | 26.5897 | 321 | 7 | 2500.19 | 127.6586 | 53.387 | 63.0605 | 30.4658 | 29.9336 | 0.04907 | 106.9476 | 11.4433 | 70.7326 | 70.0308 | 32.2528 | 1.0158 | 98.0736 | 457.7434 | 421.1684 | 65.7749 | 658.4886 | 2.1021 | 449.6422 | 33.4227 | 44.1626 | 35.3279 | 47.1107 | 11.9899 | 108.7071 | 29.2809 | 8.4899 | 96.9551 | 31.7039 | 26 | 29.0196 | 54 | 30 | 0.99327 | 69.4118 | 95 | 8750 | 32.549 | 107.8415 | 36.8469 | 0 | 19.5625 | 0 | 40.3534 | 33.2031
9/26/2020 17:09:53.6 | 26.59 | 322 | 7 | 2498.8403 | 127.8734 | 53.4173 | 63.0909 | 30.4708 | 29.9381 | 0.04653 | 106.9651 | 11.4413 | 70.8183 | 69.9259 | 32.2938 | 0.99904 | 98.0764 | 456.3664 | 420.2389 | 65.7314 | 658.5748 | 2.1008 | 451.9884 | 33.4607 | 43.9097 | 35.3349 | 47.2205 | 11.9823 | 108.3458 | 29.3928 | 8.4899 | 96.9131 | 31.816 | 26 | 29.0196 | 54 | 30 | 1.0017 | 69.4118 | 99 | 8600 | 32.549 | 107.2006 | 36.8469 | 0 | 19.5 | 0 | 40.4633 | 33.2031
9/26/2020 17:09:54.6 | 26.5903 | 323 | 7 | 2500.9467 | 127.7468 | 53.3629 | 63.1462 | 30.4587 | 29.9504 | 0.04638 | 106.9826 | 11.4423 | 71.1037 | 69.7406 | 32.328 | 0.97624 | 98.077 | 456.6194 | 420.4079 | 65.7581 | 658.5587 | 2.0802 | 451.0667 | 33.459 | 43.5214 | 35.2086 | 47.145 | 12.0081 | 108.4864 | 29.3158 | 8.4822 | 96.8376 | 31.9001 | 26 | 29.0196 | 54 | 30 | 0.99632 | 69.4118 | 98 | 8090 | 32.549 | 106.8802 | 36.9141 | 0 | 20.0625 | 0 | 40.4877 | 33.2031
9/26/2020 17:09:55.6 | 26.5906 | 324 | 7 | 2500.0722 | 127.8471 | 53.3428 | 63.1706 | 30.4447 | 29.9827 | 0.04533 | 107 | 11.4433 | 70.6756 | 70.0924 | 32.3594 | 1.0161 | 98.0775 | 456.5632 | 420.2671 | 66.113 | 658.7717 | 2.0749 | 449.0556 | 33.4707 | 44.2008 | 35.3279 | 46.8395 | 11.983 | 108.4029 | 29.3718 | 8.4255 | 96.9551 | 31.9141 | 26 | 29.0196 | 54 | 30 | 0.99699 | 69.4118 | 95 | 8330 | 32.549 | 107.5211 | 36.8561 | 0 | 19.5 | 0 | 40.4907 | 33.2031
9/26/2020 17:09:56.6 | 26.5909 | 325 | 7 | 2501.0255 | 127.6394 | 53.3746 | 63.1998 | 30.4486 | 29.9696 | 0.04476 | 107.0262 | 11.4336 | 70.5614 | 69.4761 | 32.3802 | 0.99851 | 98.0764 | 456.4226 | 419.9291 | 65.9624 | 658.7205 | 2.0696 | 450.8433 | 33.4271 | 44.0968 | 35.156 | 47.1485 | 11.9838 | 108.4858 | 29.2144 | 8.419 | 96.9215 | 31.8476 | 26 | 29.0196 | 54 | 30 | 1.005 | 69.4118 | 99 | 8160 | 32.549 | 106.8802 | 36.8256 | 0 | 19.9375 | 0 | 40.744 | 33.2031
9/26/2020 17:09:57.6 | 26.5911 | 326 | 7 | 2499.9534 | 127.8423 | 53.4241 | 63.2163 | 30.4583 | 29.9724 | 0.04279 | 106.9826 | 11.4336 | 70.5899 | 69.8208 | 32.4153 | 0.99868 | 98.0747 | 456.1697 | 419.6193 | 66.1197 | 658.7367 | 2.0995 | 450.2287 | 33.4672 | 44.1038 | 35.4401 | 47.1038 | 11.9663 | 108.3721 | 29.5886 | 8.45 | 96.9299 | 31.9737 | 26 | 29.0196 | 54 | 30 | 1.0058 | 69.8039 | 99 | 8360 | 32.549 | 106.8802 | 36.8164 | -0.0625 | 19.875 | 0 | 40.7105 | 33.2031
9/26/2020 17:09:58.6 | 26.5914 | 327 | 7 | 2499.8048 | 127.8752 | 53.4232 | 63.2525 | 30.4487 | 29.9934 | 0.04306 | 107.0262 | 11.4462 | 70.7326 | 70.2071 | 32.4429 | 1.0122 | 98.0764 | 455.973 | 419.3094 | 66.1197 | 658.645 | 2.1176 | 450.2567 | 33.4742 | 44.0518 | 35.2683 | 47.1553 | 11.9754 | 108.1497 | 29.4313 | 8.4861 | 96.9551 | 32.0122 | 26 | 29.0196 | 54 | 30 | 0.98836 | 69.8039 | 95 | 8550 | 32.549 | 107.5211 | 36.853 | 0 | 19.625 | 0 | 40.567 | 33.2031
9/26/2020 17:09:59.6 | 26.5917 | 328 | 7 | 2502.0481 | 127.706 | 53.427 | 63.3041 | 30.4493 | 29.9962 | 0.04283 | 106.9651 | 11.4423 | 70.8183 | 70.3282 | 32.4809 | 0.98871 | 98.0775 | 456.0292 | 419.5066 | 66.1063 | 658.7663 | 2.0829 | 452.2398 | 33.4614 | 43.986 | 35.3209 | 47.0386 | 11.9853 | 108.1508 | 29.2075 | 8.4693 | 96.9719 | 32.0122 | 26 | 29.4118 | 54 | 30 | 0.99648 | 69.8039 | 99 | 8650 | 32.549 | 106.8802 | 36.911 | 0 | 19.8125 | 0 | 40.8112 | 33.2031
9/26/2020 17:10:00.6 | 26.592 | 329 | 7 | 2498.2785 | 128.0518 | 53.4605 | 63.3704 | 30.4372 | 30.0018 | 0.04372 | 107.0611 | 11.4355 | 70.8468 | 69.4593 | 32.5204 | 0.99957 | 98.0758 | 456.0292 | 419.1123 | 66.1632 | 658.9389 | 2.0614 | 450.4522 | 33.5023 | 43.9929 | 35.2296 | 47.2514 | 11.9845 | 107.7289 | 29.2669 | 8.4126 | 96.9551 | 32.0787 | 26 | 29.0196 | 54 | 30 | 1.0029 | 69.4118 | 99 | 8140 | 32.549 | 106.5597 | 36.9263 | -0.125 | 19.5625 | 0 | 40.6799 | 33.2031
9/26/2020 17:10:01.6 | 26.5922 | 330 | 7 | 2498.8252 | 127.7409 | 53.4777 | 63.4381 | 30.441 | 30.0175 | 0.04619 | 107.0262 | 11.4423 | 70.7612 | 69.4459 | 32.5727 | 1.0042 | 98.0764 | 456.507 | 419.7319 | 66.1632 | 659.1358 | 2.0598 | 449.2791 | 33.4251 | 44.0449 | 35.2752 | 47.0455 | 11.9807 | 108.0657 | 29.2669 | 8.4861 | 96.9635 | 32.1243 | 26 | 29.0196 | 54 | 30 | 1.0049 | 69.4118 | 95 | 8330 | 32.549 | 107.2006 | 36.9965 | -0.0625 | 20.1875 | 0 | 40.1276 | 33.2031
9/26/2020 17:10:02.6 | 26.5925 | 331 | 7 | 2499.3219 | 127.716 | 53.5059 | 63.4746 | 30.4341 | 30.0222 | 0.0462 | 107.0349 | 11.4394 | 70.6756 | 69.8492 | 32.6114 | 1.0092 | 98.0758 | 455.7201 | 418.9714 | 66.1499 | 659.2221 | 2.0487 | 451.1226 | 33.4271 | 43.9271 | 35.4401 | 46.8773 | 12.0035 | 108.1491 | 29.3054 | 8.4667 | 96.9635 | 32.1312 | 26 | 29.4118 | 54 | 30 | 0.99931 | 69.4118 | 99 | 8260 | 32.549 | 106.5597 | 36.8927 | -0.125 | 20.25 | 0 | 39.8041 | 33.2031
9/26/2020 17:10:03.6 | 26.5928 | 332 | 7 | 2502.2813 | 127.6222 | 53.5169 | 63.5206 | 30.4403 | 30.0443 | 0.04585 | 107.0349 | 11.452 | 70.9325 | 69.7557 | 32.6523 | 1.0074 | 98.0758 | 455.4391 | 419.2249 | 66.4142 | 659.3785 | 2.0385 | 450.2008 | 33.443 | 44.0449 | 35.3279 | 47.1485 | 12.0058 | 108.0651 | 29.3194 | 8.3623 | 97.0306 | 32.1243 | 26 | 29.4118 | 54 | 30 | 0.9987 | 69.4118 | 99 | 8410 | 32.549 | 106.5597 | 36.9507 | -0.0625 | 20.375 | 0 | 39.7278 | 33.2031
9/26/2020 17:10:04.6 | 26.5931 | 333 | 7 | 2501.377 | 128.0212 | 53.5117 | 63.5701 | 30.4545 | 30.0481 | 0.04563 | 107.0698 | 11.4733 | 70.6756 | 70.3331 | 32.7104 | 0.99405 | 98.0747 | 455.7201 | 418.9433 | 66.2067 | 659.4864 | 2.0483 | 449.307 | 33.5343 | 44.1419 | 35.3629 | 47.2445 | 11.9937 | 108.3161 | 29.3648 | 8.4487 | 97.0473 | 32.3168 | 26 | 29.0196 | 54 | 30 | 0.99492 | 69.4118 | 95 | 8730 | 32.549 | 107.5211 | 37.0117 | -0.125 | 20 | 0 | 40.2374 | 33.2031
9/26/2020 17:10:05.6 | 26.5934 | 334 | 7 | 2498.8907 | 128.0834 | 53.5192 | 63.6097 | 30.4483 | 30.0552 | 0.0467 | 107.0174 | 11.4733 | 70.5614 | 69.5096 | 32.7628 | 1.0193 | 98.0758 | 455.3829 | 418.6334 | 66.3138 | 659.6267 | 2.0487 | 451.9326 | 33.5173 | 44.0449 | 35.3349 | 47.1999 | 11.9891 | 108.1211 | 29.3718 | 8.4873 | 97.0557 | 32.2363 | 26 | 29.0196 | 54 | 30 | 1.0001 | 69.4118 | 99 | 8430 | 32.549 | 107.5211 | 37.0453 | -0.0625 | 20.625 | 0 | 39.7858 | 33.2031
9/26/2020 17:10:06.6 | 26.5936 | 335 | 7 | 2497.6556 | 127.7556 | 53.4948 | 63.6608 | 30.4489 | 30.075 | 0.04488 | 107.0611 | 11.4733 | 70.5614 | 70.3016 | 32.8047 | 1.0133 | 98.0747 | 454.5118 | 417.7885 | 66.4008 | 659.7129 | 2.0485 | 450.927 | 33.415 | 44.031 | 35.2366 | 47.1348 | 12.0096 | 108.5962 | 29.3054 | 8.4564 | 97.0809 | 32.2958 | 26 | 29.0196 | 54 | 30 | 0.99043 | 69.4118 | 99 | 8120 | 32.549 | 106.8802 | 37.0911 | -0.0625 | 20.5 | 0 | 39.3127 | 33.2031
9/26/2020 17:10:07.6 | 26.5939 | 336 | 7 | 2499.6424 | 127.6852 | 53.5458 | 63.6929 | 30.4324 | 30.0633 | 0.0468 | 107.0524 | 11.4782 | 70.8468 | 70.0292 | 32.84 | 0.99708 | 98.077 | 454.5399 | 417.9574 | 66.4276 | 659.7211 | 2.068 | 449.5025 | 33.4225 | 44.1626 | 35.2999 | 47.3166 | 12.0172 | 108.5144 | 29.3333 | 8.468 | 97.1731 | 32.3064 | 26 | 29.4118 | 54 | 30 | 1.0016 | 69.4118 | 95 | 8380 | 32.549 | 107.5211 | 36.9721 | -0.0625 | 20.4375 | 0 | 39.1693 | 33.2031
9/26/2020 17:10:08.6 | 26.5942 | 337 | 7 | 2502.1829 | 127.6365 | 53.602 | 63.7064 | 30.4336 | 30.0593 | 0.04821 | 107.0524 | 11.4656 | 70.7612 | 70.2983 | 32.8673 | 1.0053 | 98.077 | 454.7928 | 417.9856 | 66.3974 | 659.9099 | 2.0682 | 451.2901 | 33.4457 | 44.1315 | 35.3349 | 47.44 | 12.0338 | 108.5424 | 29.5117 | 8.4023 | 97.1312 | 32.2888 | 26 | 29.0196 | 54 | 30 | 1.0003 | 69.8039 | 99 | 8140 | 32.549 | 107.2006 | 36.8683 | -0.125 | 20.0625 | 0 | 39.566 | 33.2031
9/26/2020 17:10:09.6 | 26.5945 | 338 | 7 | 2499.2391 | 127.9672 | 53.6159 | 63.7467 | 30.4415 | 30.073 | 0.04997 | 107.0349 | 11.45 | 70.1903 | 70.3348 | 32.8894 | 0.99494 | 98.0758 | 454.3431 | 417.5631 | 66.1632 | 660.0258 | 2.0467 | 449.726 | 33.4895 | 44.3047 | 35.4331 | 47.2514 | 11.9997 | 108.6533 | 29.2669 | 8.4667 | 97.0809 | 32.3343 | 26 | 29.0196 | 54 | 30 | 1.0155 | 69.4118 | 99 | 8480 | 32.549 | 106.8802 | 36.8011 | -0.0625 | 20.125 | 0 | 39.7827 | 33.2031
9/26/2020 17:10:10.6 | 26.5948 | 339 | 7 | 2500.477 | 128.0188 | 53.6492 | 63.8017 | 30.439 | 30.0961 | 0.05177 | 107.0174 | 11.4529 | 70.3045 | 70.2817 | 32.9149 | 1.0008 | 98.0758 | 454.4837 | 417.7885 | 66.364 | 660.0663 | 2.0332 | 451.9046 | 33.5218 | 44.0968 | 35.3279 | 47.4058 | 11.9914 | 108.6533 | 29.1095 | 8.4783 | 97.0557 | 32.3343 | 26 | 29.0196 | 54 | 30 | 0.99272 | 69.4118 | 99 | 8750 | 32.549 | 107.8415 | 36.9232 | -0.0625 | 20.625 | 0 | 39.3646 | 33.2031
9/26/2020 17:10:11.6 | 26.595 | 340 | 7 | 2500.1606 | 128.0348 | 53.6607 | 63.8358 | 30.4389 | 30.0872 | 0.05221 | 107.0174 | 11.4355 | 70.7041 | 70.2834 | 32.9236 | 0.99352 | 98.0758 | 454.5399 | 417.3378 | 66.4443 | 660.0663 | 2.0219 | 451.1784 | 33.5224 | 44.3879 | 35.3805 | 47.3852 | 11.9769 | 108.5973 | 29.141 | 8.5002 | 97.0725 | 32.4918 | 26 | 29.0196 | 54 | 30 | 0.99461 | 69.4118 | 95 | 8480 | 32.549 | 107.8415 | 36.8957 | -0.0625 | 20.25 | 0 | 39.6698 | 33.2031
9/26/2020 17:10:12.6 | 26.5953 | 341 | 7 | 2502.0649 | 127.9598 | 53.6845 | 63.8748 | 30.434 | 30.1006 | 0.05293 | 107.0087 | 11.4365 | 70.2474 | 70.2701 | 32.9314 | 1.0087 | 98.0758 | 454.9333 | 417.5631 | 66.4911 | 660.1068 | 2.0616 | 449.5025 | 33.5274 | 44.0206 | 35.17 | 47.4847 | 11.999 | 108.6253 | 29.2949 | 8.5054 | 97.0893 | 32.4918 | 26 | 28.6274 | 54 | 30 | 0.99211 | 69.4118 | 99 | 8600 | 32.549 | 107.8415 | 36.8042 | 0 | 20.3125 | 0 | 39.5904 | 33.2031
9/26/2020 17:10:13.6 | 26.5956 | 342 | 7 | 2498.03 | 128.1566 | 53.6698 | 63.9197 | 30.4211 | 30.1078 | 0.05291 | 107.0174 | 11.419 | 70.647 | 69.7891 | 32.9328 | 1.0192 | 97.9471 | 453.2191 | 416.1267 | 66.5146 | 660.1931 | 2.0933 | 452.3515 | 33.5245 | 44.1488 | 35.2822 | 47.4058 | 12.0096 | 108.6086 | 29.3718 | 8.508 | 97.0893 | 32.4988 | 26 | 29.0196 | 54 | 30 | 0.99696 | 69.4118 | 99 | 8410 | 32.549 | 107.2006 | 36.9049 | -0.0625 | 20.625 | 0 | 39.4806 | 33.2031
9/26/2020 17:10:14.6 | 26.5959 | 343 | 7 | 2500.4556 | 127.8722 | 53.6638 | 63.9596 | 30.4111 | 30.1241 | 0.05133 | 107 | 11.4229 | 70.5899 | 70.5202 | 32.9424 | 0.99922 | 98.0741 | 453.5282 | 416.183 | 66.5781 | 660.1931 | 2.0567 | 450.7315 | 33.4822 | 44.1626 | 35.2822 | 47.1622 | 12.0051 | 108.3715 | 29.2284 | 8.4229 | 97.148 | 32.7088 | 26 | 29.0196 | 54 | 30 | 1.0048 | 69.4118 | 95 | 8600 | 32.549 | 107.8415 | 36.792 | 0 | 19.875 | 0 | 39.5569 | 33.2031
9/26/2020 17:10:15.6 | 26.5961 | 344 | 7 | 2499.7188 | 128.0457 | 53.6726 | 64.0013 | 30.4191 | 30.1298 | 0.05117 | 107 | 11.4151 | 70.5614 | 69.8675 | 32.9763 | 1.0188 | 98.0736 | 453.2191 | 416.4083 | 66.6048 | 660.3387 | 2.0328 | 450.3684 | 33.5175 | 44.4501 | 35.3665 | 47.7041 | 12.0126 | 108.2869 | 29.2039 | 8.3752 | 97.0893 | 32.5303 | 26 | 28.6274 | 54 | 30 | 1.001 | 69.0196 | 94 | 8550 | 32.549 | 107.8415 | 36.7126 | 0 | 20.0625 | 0 | 39.6851 | 33.2031
9/26/2020 17:10:16.6 | 26.5964 | 345 | 7 | 2501.4597 | 127.9614 | 53.6662 | 64.0163 | 30.418 | 30.1414 | 0.05347 | 107 | 11.4287 | 70.7897 | 69.4375 | 33.0101 | 1.0097 | 98.0724 | 453.6968 | 416.3238 | 66.5982 | 660.5114 | 2.0259 | 452.0722 | 33.5191 | 44.1834 | 35.3279 | 47.5944 | 11.9747 | 108.3698 | 29.4068 | 8.4538 | 97.0306 | 32.6493 | 26 | 28.6274 | 54 | 30 | 0.99495 | 69.4118 | 99 | 8290 | 32.549 | 106.8802 | 36.7828 | -0.0625 | 19.875 | 0 | 39.8834 | 33.2031
9/26/2020 17:10:17.6 | 26.5967 | 346 | 7 | 2500.3061 | 128.1292 | 53.6964 | 64.0671 | 30.4168 | 30.1571 | 0.05436 | 107 | 11.4365 | 70.4186 | 70.0142 | 33.0467 | 0.99726 | 98.0719 | 453.4158 | 415.9858 | 66.7219 | 660.5114 | 2.0541 | 450.6757 | 33.5483 | 44.3636 | 35.3805 | 47.1553 | 11.9716 | 108.5653 | 29.3264 | 8.3378 | 96.9467 | 32.6493 | 26 | 29.0196 | 54 | 30 | 1.0003 | 69.4118 | 95 | 8460 | 32.549 | 107.5211 | 36.731 | 0 | 20.125 | 0 | 39.8865 | 33.2031
9/26/2020 17:10:18.6 | 26.597 | 347 | 7 | 2501.147 | 128.1896 | 53.7009 | 64.0979 | 30.417 | 30.1667 | 0.05475 | 107.0174 | 11.4539 | 70.8183 | 70.0874 | 33.0742 | 1.0067 | 98.0724 | 452.629 | 415.2817 | 66.8657 | 660.684 | 2.0598 | 450.0612 | 33.5744 | 44.2527 | 35.3945 | 47.4573 | 12.0028 | 108.0617 | 29.1095 | 8.4409 | 96.997 | 32.6632 | 26 | 29.0196 | 54 | 30 | 0.99782 | 69.8039 | 94 | 8580 | 32.549 | 107.5211 | 36.6547 | 0 | 20.4375 | 0 | 39.5996 | 33.2031
9/26/2020 17:10:19.6 | 26.5972 | 348 | 7 | 2500.0226 | 128.3501 | 53.6857 | 64.1498 | 30.4155 | 30.1683 | 0.0532 | 107.0349 | 11.4607 | 70.8183 | 69.9342 | 33.1203 | 0.98942 | 98.0747 | 452.4042 | 415.4225 | 66.7219 | 660.6786 | 2.0673 | 451.0946 | 33.604 | 43.8959 | 35.3875 | 47.4641 | 11.9876 | 108.092 | 29.4313 | 8.4268 | 97.0138 | 32.7612 | 26 | 29.0196 | 54 | 30 | 0.99409 | 69.4118 | 99 | 8430 | 32.549 | 106.5597 | 36.7523 | 0 | 20.0625 | 0 | 39.7308 | 33.2031
9/26/2020 17:10:20.6 | 26.5975 | 349 | 7 | 2499.1864 | 128.1465 | 53.7195 | 64.2159 | 30.3955 | 30.1888 | 0.05746 | 107.0174 | 11.4529 | 70.7041 | 69.8909 | 33.1656 | 1.0293 | 98.0719 | 452.629 | 415.1972 | 66.6784 | 660.8351 | 2.037 | 449.8656 | 33.5375 | 43.6948 | 35.3805 | 47.3166 | 11.98 | 107.865 | 29.4383 | 8.392 | 97.0138 | 32.7542 | 26 | 29.0196 | 54 | 30 | 0.99922 | 69.4118 | 95 | 8510 | 32.549 | 107.5211 | 36.8225 | 0.0625 | 19.1875 | 0 | 39.9048 | 33.2031
9/26/2020 17:10:21.6 | 26.5978 | 350 | 7 | 2498.7527 | 127.9074 | 53.7083 | 64.272 | 30.3923 | 30.1704 | 0.05735 | 106.9651 | 11.4559 | 70.7612 | 69.8375 | 33.2197 | 1.0001 | 98.0741 | 452.4604 | 414.9437 | 66.7654 | 660.8863 | 2.014 | 449.8098 | 33.4706 | 44.2008 | 35.3945 | 47.5601 | 11.9937 | 107.9233 | 29.2144 | 8.3804 | 96.9131 | 32.7682 | 26 | 29.0196 | 54 | 30 | 1.0005 | 69.4118 | 94 | 8600 | 32.549 | 107.5211 | 36.6608 | 0 | 18.875 | 0 | 40.6464 | 33.1094
9/26/2020 17:10:22.6 | 26.5981 | 351 | 7 | 2500.889 | 127.7184 | 53.7405 | 64.3244 | 30.4013 | 30.1863 | 0.05716 | 106.9651 | 11.4627 | 70.4757 | 69.6905 | 33.2664 | 1.0062 | 98.0719 | 452.4885 | 415.0282 | 66.8724 | 660.7731 | 1.9858 | 453.4688 | 33.4461 | 44.2077 | 35.2999 | 47.4126 | 12.0157 | 107.9211 | 29.2214 | 8.4448 | 96.8125 | 32.8312 | 26 | 29.0196 | 54 | 30 | 1.0078 | 69.4118 | 99 | 8260 | 32.549 | 106.5597 | 36.7523 | 0 | 19 | 0 | 40.7837 | 33.2031
9/26/2020 17:10:23.6 | 26.5984 | 352 | 7 | 2500.1512 | 127.903 | 53.7637 | 64.3625 | 30.4034 | 30.2044 | 0.0584 | 106.9651 | 11.4617 | 70.5328 | 70.363 | 33.3059 | 1.001 | 98.0736 | 452.2355 | 414.6902 | 66.9226 | 661.0023 | 2.0049 | 450.7315 | 33.4863 | 44.3636 | 35.3875 | 47.3612 | 12.0088 | 108.0068 | 29.2739 | 8.4048 | 96.8293 | 32.8137 | 26 | 29.4118 | 54 | 30 | 1.0005 | 69.4118 | 94 | 8460 | 32.549 | 107.5211 | 36.8347 | 0 | 19.625 | 0 | 40.8478 | 33.1094
9/26/2020 17:10:24.6 | 26.5986 | 353 | 7 | 2498.741 | 128.17 | 53.8039 | 64.379 | 30.4049 | 30.2315 | 0.05628 | 106.9738 | 11.4607 | 70.7041 | 70.0275 | 33.3458 | 1.0006 | 98.0736 | 450.69 | 414.2959 | 67.1967 | 661.0832 | 2.014 | 449.5584 | 33.537 | 44.18 | 35.3875 | 47.3852 | 12.0043 | 108.0908 | 29.3509 | 8.4951 | 96.8209 | 32.8662 | 26 | 29.0196 | 54 | 30 | 1.0086 | 69.8039 | 94 | 8600 | 32.549 | 107.5211 | 36.7065 | -0.125 | 20.1875 | 0 | 40.5182 | 33.2031
9/26/2020 17:10:25.6 | 26.5989 | 354 | 7 | 2498.3105 | 128.0845 | 53.8372 | 64.4304 | 30.3995 | 30.231 | 0.05442 | 107.0174 | 11.4617 | 70.7612 | 70.1556 | 33.3832 | 1.0131 | 98.073 | 451.1115 | 413.817 | 66.9092 | 661.1237 | 2.0162 | 450.927 | 33.5107 | 44.2458 | 35.2822 | 47.3989 | 11.9944 | 108.4264 | 29.3124 | 8.459 | 96.8964 | 32.8662 | 26 | 29.0196 | 55 | 30 | 1.0022 | 69.4118 | 99 | 8460 | 32.549 | 106.8802 | 36.8286 | -0.0625 | 20.1875 | 0 | 40.6708 | 33.1094
9/26/2020 17:10:26.6 | 26.5992 | 355 | 7 | 2499.0264 | 127.7828 | 53.8662 | 64.4795 | 30.3828 | 30.2475 | 0.05365 | 107.0087 | 11.4549 | 70.9325 | 70.2967 | 33.3924 | 1.0021 | 98.0736 | 451.5892 | 414.1269 | 66.9359 | 661.2451 | 2.0295 | 450.2287 | 33.4415 | 44.2735 | 35.4401 | 47.4778 | 12.0066 | 108.399 | 29.6026 | 8.4435 | 96.9886 | 32.8137 | 26 | 29.0196 | 55 | 30 | 0.99574 | 69.4118 | 95 | 8480 | 32.549 | 107.8415 | 36.792 | -0.0625 | 20.25 | 0 | 40.0116 | 33.1094
9/26/2020 17:10:27.6 | 26.5995 | 356 | 7 | 2500.6615 | 127.7502 | 53.8452 | 64.5137 | 30.3849 | 30.2518 | 0.05217 | 107.0262 | 11.4491 | 70.5328 | 70.2154 | 33.4169 | 1.0224 | 98.0753 | 451.3925 | 413.9579 | 67.0128 | 661.3557 | 2.0625 | 450.5639 | 33.4517 | 43.9894 | 35.3735 | 47.5567 | 12.0013 | 108.5407 | 29.3158 | 8.3881 | 97.0641 | 33.062 | 26 | 29.0196 | 55 | 30 | 1.0049 | 69.4118 | 95 | 8530 | 32.549 | 107.8415 | 36.7767 | -0.0625 | 20.1875 | 0 | 39.7034 | 33.1094
9/26/2020 17:10:28.6 | 26.5998 | 357 | 7 | 2500.9691 | 128.0673 | 53.8456 | 64.552 | 30.3877 | 30.2521 | 0.04928 | 107 | 11.4481 | 70.7612 | 69.764 | 33.4239 | 1.0046 | 98.0753 | 451.7297 | 414.0424 | 67.0162 | 661.4663 | 2.056 | 452.7705 | 33.5387 | 44.2008 | 35.3595 | 47.3543 | 12.002 | 108.4287 | 29.3194 | 8.4061 | 97.0306 | 32.9956 | 26 | 29.0196 | 55 | 30 | 1.0036 | 69.4118 | 99 | 8310 | 32.549 | 106.8802 | 36.7859 | -0.0625 | 20.125 | 0 | 40.21 | 33.2031
9/26/2020 17:10:29.6 | 26.6 | 358 | 7 | 2500.9892 | 128.2438 | 53.9017 | 64.582 | 30.3814 | 30.2479 | 0.04656 | 107.0611 | 11.4471 | 70.2759 | 70.7134 | 33.4541 | 1.003 | 98.0747 | 451.4768 | 413.3945 | 67.0162 | 661.6902 | 2.0339 | 450.6198 | 33.5867 | 44.2527 | 35.4401 | 47.5601 | 12.027 | 108.5962 | 29.2669 | 8.4242 | 97.0306 | 33.0235 | 26 | 29.0196 | 55 | 30 | 0.99944 | 69.4118 | 95 | 8530 | 32.549 | 107.8415 | 36.7432 | -0.0625 | 19.75 | 0 | 40.2618 | 33.2031
9/26/2020 17:10:30.6 | 26.6003 | 359 | 7 | 2500.827 | 128.3106 | 53.9278 | 64.627 | 30.3759 | 30.2665 | 0.04623 | 107.0174 | 11.4481 | 70.647 | 70.2602 | 33.4855 | 1.003 | 98.0753 | 450.9148 | 413.1692 | 67.1098 | 661.6956 | 2.0202 | 450.5639 | 33.6019 | 44.5575 | 35.3419 | 47.5018 | 11.999 | 108.3446 | 29.3648 | 8.4783 | 97.0138 | 33.083 | 26 | 28.6274 | 55 | 30 | 1.0026 | 69.4118 | 94 | 8650 | 32.549 | 107.5211 | 36.7157 | -0.125 | 19.6875 | 0 | 40.3931 | 33.1094
9/26/2020 17:10:31.6 | 26.6006 | 360 | 7 | 2500.7949 | 128.3921 | 53.902 | 64.6812 | 30.3828 | 30.2878 | 0.04705 | 107.0262 | 11.4539 | 70.7326 | 70.5665 | 33.5181 | 1.0053 | 98.0747 | 450.1279 | 412.9157 | 67.1298 | 661.8737 | 2.01 | 451.2343 | 33.6225 | 44.2666 | 35.3629 | 47.5224 | 12.0187 | 108.4001 | 29.3858 | 8.4061 | 96.9467 | 33.1039 | 26 | 29.0196 | 55 | 30 | 1.0003 | 69.4118 | 99 | 8510 | 32.549 | 106.8802 | 36.7493 | -0.125 | 19.5 | 0 | 40.4999 | 33.1094
9/26/2020 17:10:32.6 | 26.6009 | 361 | 7 | 2497.5039 | 128.3658 | 53.9525 | 64.712 | 30.376 | 30.2773 | 0.04708 | 107.0349 | 11.4597 | 70.7326 | 69.9009 | 33.5501 | 0.99744 | 98.0764 | 449.5378 | 412.2679 | 67.0362 | 661.898 | 1.9792 | 449.5584 | 33.5709 | 44.2735 | 35.3945 | 47.6836 | 11.9861 | 108.5418 | 29.3928 | 8.4152 | 96.9299 | 33.083 | 26 | 29.0196 | 55 | 30 | 1.0026 | 69.4118 | 95 | 8730 | 32.549 | 107.5211 | 36.7523 | -0.0625 | 19.8125 | 0 | 40.3351 | 33.1094
9/26/2020 17:10:33.6 | 26.6011 | 362 | 7 | 2500.4612 | 127.8325 | 53.9255 | 64.75 | 30.4006 | 30.3 | 0.04718 | 107 | 11.4627 | 70.5614 | 70.3132 | 33.5897 | 0.98782 | 98.0747 | 450.5495 | 412.6904 | 67.2468 | 662.0544 | 1.9699 | 450.0053 | 33.4721 | 44.2839 | 35.3875 | 47.6425 | 12.0035 | 107.9519 | 29.2984 | 8.4513 | 97.0054 | 33.0235 | 26 | 29.0196 | 55 | 30 | 0.99641 | 69.4118 | 95 | 8510 | 32.549 | 107.8415 | 36.6364 | -0.0625 | 20.875 | 0 | 39.743 | 33.1094
9/26/2020 17:10:34.6 | 26.6014 | 363 | 7 | 2500.6153 | 128.1105 | 53.9301 | 64.7971 | 30.3882 | 30.3123 | 0.04695 | 107.0349 | 11.4568 | 70.6756 | 70.2436 | 33.6304 | 1.0119 | 98.0741 | 450.5495 | 412.4651 | 67.0863 | 662.0032 | 1.9918 | 453.0778 | 33.5495 | 44.3255 | 35.3209 | 47.6836 | 12.0134 | 108.3995 | 29.2879 | 8.4435 | 97.0389 | 33.1145 | 26 | 29.0196 | 55 | 30 | 0.99541 | 69.4118 | 99 | 8310 | 32.549 | 106.8802 | 36.7065 | -0.0625 | 20.3125 | 0 | 39.8621 | 33.1094
9/26/2020 17:10:35.6 | 26.6017 | 364 | 7 | 2500.2253 | 128.3658 | 53.9407 | 64.824 | 30.368 | 30.3179 | 0.04487 | 107.0349 | 11.45 | 70.6756 | 70.2403 | 33.6764 | 0.98497 | 98.073 | 450.2404 | 412.3524 | 67.1165 | 662.2163 | 2.0031 | 449.1394 | 33.6121 | 44.5644 | 35.3875 | 47.5601 | 11.9709 | 108.4824 | 29.162 | 8.4113 | 97.0473 | 33.2858 | 26 | 29.4118 | 55 | 30 | 0.99913 | 69.8039 | 95 | 8530 | 32.549 | 107.5211 | 36.7035 | -0.0625 | 20.0625 | 0 | 39.8529 | 33.1094
9/26/2020 17:10:36.6 | 26.602 | 365 | 7 | 2500.7363 | 128.3239 | 53.9634 | 64.8821 | 30.3716 | 30.3552 | 0.04404 | 107.0174 | 11.4462 | 70.4757 | 70.4391 | 33.7059 | 1.0213 | 98.0741 | 450.0437 | 412.4932 | 67.2669 | 662.1354 | 2.0191 | 451.4857 | 33.605 | 44.2008 | 35.4401 | 47.5601 | 11.9937 | 108.2315 | 29.3194 | 8.41 | 97.1144 | 33.1809 | 26 | 29.0196 | 55 | 30 | 1.001 | 69.4118 | 95 | 8510 | 32.549 | 107.8415 | 36.554 | 0 | 20.5 | 0 | 39.7736 | 33.1094
9/26/2020 17:10:37.6 | 26.6023 | 366 | 7 | 2501.11 | 128.3608 | 54.0018 | 64.9328 | 30.3688 | 30.3682 | 0.04366 | 107.0262 | 11.4471 | 70.4757 | 70.4275 | 33.7117 | 0.99708 | 98.0758 | 449.6783 | 412.2397 | 67.4807 | 662.2676 | 2.0594 | 451.3181 | 33.6213 | 44.3705 | 35.4541 | 47.9339 | 12.0172 | 108.4292 | 29.3858 | 8.526 | 97.0725 | 33.1948 | 26 | 29.4118 | 55 | 30 | 1.004 | 69.8039 | 99 | 8510 | 32.549 | 106.8802 | 36.6486 | -0.125 | 20.375 | 0 | 39.8071 | 33.1094
9/26/2020 17:10:38.6 | 26.6025 | 367 | 7 | 2498.0785 | 128.2522 | 54.0324 | 64.9813 | 30.3555 | 30.3712 | 0.04284 | 106.9738 | 11.4481 | 70.6756 | 70.3381 | 33.7283 | 1.0071 | 98.0764 | 449.2568 | 411.6201 | 67.3103 | 662.1758 | 2.0412 | 449.5863 | 33.5501 | 44.4536 | 35.3875 | 47.6047 | 11.9975 | 108.3738 | 29.3124 | 8.4654 | 97.0893 | 33.3382 | 26 | 29.0196 | 55 | 30 | 0.99605 | 69.4118 | 95 | 8580 | 32.549 | 107.5211 | 36.7188 | -0.0625 | 20.125 | 0 | 39.5081 | 33.1094
9/26/2020 17:10:39.6 | 26.6028 | 368 | 7 | 2499.798 | 127.989 | 54.0484 | 65.0282 | 30.3703 | 30.3726 | 0.04418 | 107.0698 | 11.4491 | 70.5614 | 70.4209 | 33.7478 | 1.0129 | 98.0741 | 449.2006 | 411.1131 | 67.3738 | 662.3216 | 2.0155 | 449.5584 | 33.5047 | 44.4675 | 35.3665 | 47.5155 | 12.0073 | 108.2315 | 29.4837 | 8.4371 | 97.0641 | 33.3697 | 26 | 29.0196 | 55 | 30 | 1.0017 | 69.4118 | 98 | 8210 | 32.549 | 106.5597 | 36.7279 | -0.0625 | 19.75 | 0 | 39.5569 | 33.1094
9/26/2020 17:10:40.6 | 26.6031 | 369 | 7 | 2498.4939 | 128.1187 | 54.0968 | 65.0724 | 30.3606 | 30.3893 | 0.04513 | 106.9913 | 11.4627 | 70.8754 | 70.3481 | 33.7591 | 0.98764 | 98.0792 | 448.5543 | 410.5498 | 67.4306 | 662.3513 | 2.0031 | 451.9884 | 33.5222 | 44.3705 | 35.4051 | 47.6767 | 12.0301 | 108.3206 | 29.2809 | 8.477 | 96.997 | 33.3557 | 26 | 29.0196 | 55 | 30 | 1.0014 | 69.4118 | 99 | 8290 | 32.549 | 106.8802 | 36.7035 | -0.0625 | 19.8125 | 0 | 39.74 | 33.1094
9/26/2020 17:10:41.6 | 26.6034 | 370 | 7 | 2501.353 | 128.1047 | 54.1416 | 65.1227 | 30.3687 | 30.3771 | 0.04583 | 107 | 11.4597 | 70.5328 | 70.975 | 33.7758 | 1.0031 | 98.0747 | 448.3576 | 410.6343 | 67.4172 | 662.6615 | 2.0067 | 450.1729 | 33.5558 | 44.2527 | 35.4401 | 47.7145 | 12.0179 | 107.8399 | 29.2144 | 8.4757 | 96.9467 | 33.3906 | 26 | 29.0196 | 55 | 30 | 1.0029 | 69.4118 | 95 | 8580 | 32.549 | 107.5211 | 36.5967 | -0.0625 | 20.0625 | 0 | 39.8712 | 33.1094
9/26/2020 17:10:42.6 | 26.6036 | 371 | 7 | 2498.9556 | 128.4206 | 54.1592 | 65.1552 | 30.3669 | 30.3903 | 0.04785 | 106.9826 | 11.4607 | 70.7326 | 70.0991 | 33.8003 | 1.0046 | 98.0758 | 448.5824 | 410.8314 | 67.5342 | 662.756 | 2.0319 | 451.2622 | 33.6066 | 44.5299 | 35.4051 | 47.4745 | 12.0149 | 108.1771 | 29.2844 | 8.4629 | 96.9131 | 33.4081 | 26 | 29.0196 | 55 | 30 | 1.0079 | 69.8039 | 99 | 8380 | 32.549 | 106.5597 | 36.734 | 0 | 20.1875 | 0 | 39.7492 | 33.1094
9/26/2020 17:10:43.6 | 26.6039 | 372 | 7 | 2500.826 | 128.2125 | 54.133 | 65.2013 | 30.3678 | 30.4007 | 0.04695 | 107.0174 | 11.4423 | 70.4186 | 70.1772 | 33.8218 | 1.0058 | 98.0764 | 448.5543 | 410.4371 | 67.5676 | 662.9853 | 2.0388 | 451.5136 | 33.5787 | 44.4086 | 35.4927 | 47.7659 | 11.999 | 108.2337 | 29.162 | 8.4809 | 96.9383 | 33.5479 | 26 | 29.0196 | 55 | 30 | 0.99794 | 69.4118 | 99 | 8510 | 32.549 | 106.5597 | 36.7371 | 0.0625 | 20.125 | 0 | 39.9536 | 33.1094
9/26/2020 17:10:44.6 | 26.6042 | 373 | 7 | 2499.6444 | 128.32 | 54.1028 | 65.225 | 30.338 | 30.4162 | 0.04418 | 106.9913 | 11.4326 | 70.6185 | 70.1705 | 33.8464 | 1.0108 | 98.077 | 448.3295 | 409.9864 | 67.5241 | 663.0663 | 2.0248 | 448.916 | 33.5899 | 44.3116 | 35.4401 | 47.7727 | 11.9967 | 108.0102 | 29.2214 | 8.4293 | 96.9886 | 33.4954 | 26 | 29.0196 | 55 | 30 | 1.0027 | 69.4118 | 95 | 8700 | 32.549 | 107.5211 | 36.7615 | 0 | 20.25 | 0 | 40.0207 | 33.1094
9/26/2020 17:10:45.6 | 26.6045 | 374 | 7 | 2499.5177 | 128.2841 | 54.1676 | 65.2648 | 30.3446 | 30.4235 | 0.04677 | 106.9826 | 11.419 | 70.647 | 70.1805 | 33.8589 | 1.0042 | 98.077 | 448.0766 | 409.8175 | 67.5742 | 663.1472 | 2.0306 | 452.1281 | 33.5808 | 44.0518 | 35.3875 | 47.8756 | 11.9891 | 108.3463 | 29.6935 | 8.392 | 96.9635 | 33.6003 | 26 | 29.0196 | 55 | 30 | 1.0006 | 69.4118 | 98 | 8160 | 32.549 | 106.8802 | 36.6852 | 0 | 19.375 | 0 | 40.0604 | 33.1094
9/26/2020 17:10:46.6 | 26.6047 | 375 | 7 | 2500.0335 | 128.1587 | 54.1623 | 65.2998 | 30.3531 | 30.4458 | 0.04845 | 107.0087 | 11.4209 | 70.7612 | 70.1639 | 33.8612 | 1.0035 | 98.077 | 447.908 | 409.3386 | 67.4607 | 663.3604 | 2.0312 | 452.0164 | 33.5517 | 44.2458 | 35.5593 | 47.6047 | 12.0134 | 108.3183 | 29.155 | 8.3842 | 96.9299 | 33.5618 | 26 | 29.0196 | 55 | 30 | 0.99577 | 69.0196 | 99 | 8210 | 32.549 | 106.8802 | 36.8469 | 0 | 19.0625 | 0 | 40.6372 | 33.1094
9/26/2020 17:10:47.6 | 26.605 | 376 | 7 | 2500.1286 | 128.0505 | 54.1824 | 65.3358 | 30.3553 | 30.4432 | 0.04911 | 106.9651 | 11.4219 | 70.6185 | 69.9526 | 33.8924 | 0.99476 | 98.077 | 447.0368 | 409.2823 | 67.631 | 663.355 | 1.9958 | 450.1729 | 33.5239 | 44.5263 | 35.4471 | 47.6767 | 12.0263 | 108.4024 | 29.2809 | 8.4977 | 96.8964 | 33.6597 | 26 | 29.0196 | 55 | 30 | 0.99574 | 69.4118 | 95 | 8460 | 32.549 | 107.8415 | 36.6699 | 0.0625 | 19.625 | 0 | 40.8295 | 33.1094
9/26/2020 17:10:48.6 | 26.6053 | 377 | 7 | 2498.4952 | 128.1422 | 54.2027 | 65.3907 | 30.3547 | 30.4466 | 0.05087 | 106.9738 | 11.4452 | 70.7612 | 70.0192 | 33.9127 | 0.99904 | 98.0758 | 447.4583 | 409.057 | 67.5843 | 663.4548 | 2.0031 | 449.6981 | 33.526 | 44.2182 | 35.4717 | 47.5774 | 12.0134 | 108.4853 | 29.3369 | 8.4139 | 96.8964 | 33.7366 | 26 | 29.0196 | 55 | 30 | 1.0008 | 69.4118 | 99 | 8330 | 32.549 | 106.8802 | 36.5784 | 0 | 19.875 | 0 | 40.506 | 33.1094
9/26/2020 17:10:49.6 | 26.6056 | 378 | 7 | 2499.6672 | 127.9331 | 54.2272 | 65.427 | 30.3388 | 30.4659 | 0.05054 | 106.9826 | 11.4433 | 70.7041 | 69.3468 | 33.9576 | 1.0003 | 98.0747 | 447.0649 | 408.8316 | 67.5241 | 663.5466 | 1.9962 | 450.6477 | 33.4903 | 44.2597 | 35.5383 | 47.8756 | 12.0293 | 108.3161 | 29.2214 | 8.4745 | 96.9215 | 33.7505 | 26 | 29.0196 | 55 | 30 | 0.99989 | 69.4118 | 99 | 8430 | 32.549 | 106.8802 | 36.6669 | 0 | 20.125 | 0 | 40.4358 | 33.1094
9/26/2020 17:10:50.6 | 26.6059 | 379 | 7 | 2500.5122 | 128.2456 | 54.2767 | 65.469 | 30.3552 | 30.4779 | 0.05237 | 106.9913 | 11.4675 | 70.5043 | 70.2054 | 34.0114 | 1.016 | 98.0775 | 447.0649 | 408.55 | 67.6878 | 663.5817 | 1.9867 | 449.4187 | 33.5854 | 44.5332 | 35.4261 | 47.8893 | 12.0058 | 108.3749 | 29.078 | 8.4268 | 96.9719 | 33.8483 | 26 | 29.0196 | 55 | 30 | 1.0027 | 69.4118 | 95 | 8700 | 32.549 | 107.5211 | 36.673 | -0.0625 | 19.875 | 0 | 40.4816 | 33.1094
9/26/2020 17:10:51.6 | 26.6061 | 380 | 7 | 2498.5793 | 128.4393 | 54.2891 | 65.5193 | 30.3304 | 30.4715 | 0.05356 | 107 | 11.4743 | 70.6756 | 69.769 | 34.0593 | 1.0095 | 98.0764 | 446.7839 | 408.0711 | 67.7379 | 663.5924 | 1.9836 | 451.9326 | 33.602 | 44.5852 | 35.3349 | 47.9407 | 12.0217 | 108.6259 | 29.3403 | 8.4023 | 97.0306 | 33.8099 | 26 | 29.0196 | 55 | 30 | 1.0003 | 69.4118 | 99 | 8190 | 32.549 | 106.8802 | 36.6577 | 0 | 19.25 | 0 | 40.5273 | 33.1094
9/26/2020 17:10:52.6 | 26.6064 | 381 | 7 | 2500.5575 | 128.2464 | 54.3038 | 65.5648 | 30.3507 | 30.4828 | 0.05376 | 107.0174 | 11.4762 | 70.7897 | 70.0242 | 34.1099 | 0.988 | 98.0758 | 447.4864 | 408.7471 | 67.9683 | 663.6168 | 1.9754 | 451.9884 | 33.5814 | 44.2008 | 35.4717 | 47.9202 | 12.0013 | 108.3732 | 29.6341 | 8.4977 | 97.0054 | 33.789 | 26 | 29.0196 | 55 | 30 | 1.0026 | 69.4118 | 99 | 8290 | 32.549 | 106.8802 | 36.6882 | 0 | 19.9375 | 0 | 40.271 | 33.1094
9/26/2020 17:10:53.6 | 26.6067 | 382 | 7 | 2498.498 | 128.249 | 54.2819 | 65.6072 | 30.3363 | 30.5011 | 0.05229 | 106.9913 | 11.482 | 70.6185 | 69.5147 | 34.1473 | 1.009 | 98.0764 | 447.0087 | 408.4092 | 67.8948 | 663.5871 | 1.9672 | 450.3684 | 33.5552 | 44.4363 | 35.4331 | 48.1018 | 12.0005 | 108.3178 | 29.3998 | 8.4642 | 97.0138 | 33.8553 | 26 | 29.0196 | 55 | 30 | 0.99706 | 69.8039 | 95 | 8430 | 32.549 | 107.8415 | 36.5875 | -0.125 | 20.375 | 0 | 40.0452 | 33.1094
9/26/2020 17:10:54.6 | 26.607 | 383 | 7 | 2499.5345 | 127.9955 | 54.3038 | 65.6454 | 30.3526 | 30.5002 | 0.05318 | 107.0087 | 11.4801 | 70.7041 | 69.5516 | 34.2092 | 1.0126 | 98.0764 | 446.6715 | 407.9303 | 67.995 | 663.7598 | 1.9781 | 449.726 | 33.5025 | 44.4882 | 35.4471 | 48.1018 | 11.9899 | 108.4578 | 29.2424 | 8.4551 | 97.0725 | 33.974 | 26 | 29.0196 | 55 | 30 | 1.0082 | 69.4118 | 99 | 8360 | 32.549 | 106.8802 | 36.7065 | -0.0625 | 20.9375 | 0 | 39.2792 | 33.1094
9/26/2020 17:10:55.6 | 26.6073 | 384 | 7 | 2500.2222 | 128.0578 | 54.345 | 65.6959 | 30.3477 | 30.4991 | 0.0535 | 107.0174 | 11.483 | 70.5899 | 69.8942 | 34.2542 | 0.98247 | 98.077 | 446.4467 | 408.043 | 67.6544 | 663.6788 | 2.0024 | 451.0108 | 33.5284 | 44.1869 | 35.4471 | 48.0093 | 11.9906 | 108.4304 | 29.4628 | 8.4732 | 97.1815 | 33.974 | 26 | 29.0196 | 55 | 30 | 1.0106 | 69.4118 | 99 | 8380 | 32.549 | 106.8802 | 36.7279 | -0.125 | 20.5625 | 0 | 39.4043 | 33.1094
9/26/2020 17:10:56.6 | 26.6075 | 385 | 7 | 2498.8881 | 128.2967 | 54.3817 | 65.7239 | 30.3405 | 30.5115 | 0.05401 | 107.0349 | 11.4859 | 70.4472 | 69.6872 | 34.2869 | 0.99957 | 98.0758 | 446.0252 | 407.9585 | 67.7813 | 663.7651 | 2.0135 | 449.9494 | 33.5746 | 44.2146 | 35.5593 | 48.2423 | 12.0104 | 108.5133 | 29.3333 | 8.41 | 97.2486 | 33.9286 | 26 | 29.0196 | 55 | 30 | 0.99687 | 69.0196 | 95 | 8580 | 32.549 | 107.8415 | 36.7065 | -0.0625 | 20.3125 | 0 | 39.563 | 33.1094
9/26/2020 17:10:57.6 | 26.6078 | 386 | 7 | 2500.1568 | 128.1073 | 54.4035 | 65.7567 | 30.3324 | 30.5286 | 0.05452 | 107.0436 | 11.4772 | 70.7612 | 69.4778 | 34.3104 | 0.99726 | 98.0764 | 446.1938 | 407.9585 | 68.0751 | 663.6734 | 2.0062 | 449.3908 | 33.5394 | 44.4155 | 35.4927 | 48.0812 | 11.9944 | 108.4018 | 29.064 | 8.4384 | 97.1564 | 34.0194 | 26 | 29.0196 | 55 | 30 | 0.99706 | 69.4118 | 99 | 8140 | 32.549 | 106.8802 | 36.6699 | 0 | 20.3125 | 0 | 39.6973 | 33.1094
9/26/2020 17:10:58.6 | 26.6081 | 387 | 7 | 2500.2836 | 128.0758 | 54.4385 | 65.7929 | 30.3348 | 30.5413 | 0.05487 | 107.0349 | 11.4772 | 70.333 | 69.764 | 34.3391 | 1.0081 | 98.0775 | 445.8847 | 407.367 | 67.8881 | 663.7328 | 2.0095 | 452.4633 | 33.5334 | 44.3774 | 35.4121 | 48.2491 | 12.0111 | 108.459 | 29.1305 | 8.4152 | 97.1396 | 33.9915 | 26 | 29.0196 | 55 | 30 | 1.0039 | 69.4118 | 99 | 8290 | 32.549 | 106.8802 | 36.6974 | -0.125 | 19.9375 | 0 | 39.6606 | 33.1094
9/26/2020 17:10:59.6 | 26.6084 | 388 | 7 | 2498.503 | 128.1571 | 54.4633 | 65.8235 | 30.3252 | 30.5446 | 0.0539 | 107.0087 | 11.4704 | 70.7041 | 69.7657 | 34.3714 | 1.0062 | 98.077 | 445.1259 | 406.8037 | 67.9616 | 663.7948 | 1.9985 | 449.2232 | 33.5314 | 44.5056 | 35.4927 | 48.0676 | 12.0164 | 107.9262 | 29.4173 | 8.4371 | 97.0809 | 34.0718 | 26 | 29.0196 | 55 | 30 | 0.99855 | 69.4118 | 95 | 8460 | 32.549 | 107.5211 | 36.7584 | -0.0625 | 19.6875 | 0 | 39.6942 | 33.1094
9/26/2020 17:11:00.6 | 26.6086 | 389 | 7 | 2501.1626 | 127.9752 | 54.4643 | 65.8885 | 30.322 | 30.5573 | 0.05369 | 107.0262 | 11.4656 | 70.647 | 69.6102 | 34.4064 | 1.0014 | 98.0798 | 445.7441 | 406.6347 | 67.9249 | 663.8353 | 1.9783 | 449.307 | 33.5194 | 44.3116 | 35.4927 | 48.1327 | 12.0035 | 108.1531 | 29.3264 | 8.4164 | 97.0893 | 34.0718 | 26 | 29.0196 | 55 | 30 | 1.0055 | 69.4118 | 99 | 8380 | 32.549 | 106.8802 | 36.6577 | -0.0625 | 19.6875 | 0 | 40.0848 | 33.1094
9/26/2020 17:11:01.6 | 26.6089 | 390 | 7 | 2500.6668 | 127.9785 | 54.4575 | 65.9222 | 30.3249 | 30.5696 | 0.05312 | 107 | 11.4646 | 70.961 | 69.7674 | 34.4353 | 1.0279 | 98.0781 | 445.4912 | 406.6628 | 68.0384 | 663.9271 | 1.9572 | 451.1784 | 33.5123 | 44.1176 | 35.5067 | 48.1977 | 11.9959 | 108.1514 | 29.3403 | 8.4087 | 97.0557 | 34.0334 | 26 | 29.0196 | 55 | 30 | 0.99617 | 69.4118 | 99 | 8510 | 32.549 | 106.8802 | 36.7096 | -0.0625 | 19.4375 | 0 | 40.2771 | 33.1094
9/26/2020 17:11:02.6 | 26.6092 | 391 | 7 | 2499.1885 | 128.1024 | 54.4414 | 65.9739 | 30.3231 | 30.5615 | 0.0531 | 107.0087 | 11.4694 | 70.5043 | 69.5247 | 34.4658 | 1.0003 | 98.0787 | 445.0978 | 406.2967 | 67.8982 | 663.9972 | 1.9422 | 449.9215 | 33.5264 | 44.3879 | 35.4401 | 48.0025 | 11.9891 | 108.1239 | 29.4558 | 8.4319 | 96.9886 | 34.1765 | 26 | 29.4118 | 55 | 30 | 0.99965 | 69.4118 | 95 | 8600 | 32.549 | 107.5211 | 36.6943 | -0.0625 | 19.9375 | 0 | 40.3259 | 33.1094
9/26/2020 17:11:03.6 | 26.6095 | 392 | 7 | 2500.8636 | 128.0092 | 54.4887 | 66.0314 | 30.3255 | 30.5843 | 0.0555 | 106.9826 | 11.4704 | 70.5328 | 70.4209 | 34.4922 | 1.0074 | 98.0764 | 445.7722 | 406.4094 | 68.0317 | 664.0836 | 1.9621 | 449.4467 | 33.5243 | 44.4224 | 35.4997 | 48.1909 | 12.0187 | 108.2617 | 29.3858 | 8.4281 | 96.9551 | 34.1311 | 26 | 29.0196 | 55 | 30 | 1.0018 | 69.4118 | 98 | 8160 | 32.549 | 106.5597 | 36.5234 | 0 | 19.625 | 0 | 40.802 | 33.1094
9/26/2020 17:11:04.6 | 26.6097 | 393 | 7 | 2501.0217 | 127.9509 | 54.5233 | 66.0668 | 30.3337 | 30.5917 | 0.0544 | 106.9738 | 11.482 | 70.6185 | 70.5764 | 34.5269 | 0.99476 | 98.0775 | 445.1821 | 406.2685 | 68.1819 | 664.2401 | 1.9699 | 453.2174 | 33.5104 | 44.4744 | 35.4927 | 48.1909 | 12.0013 | 108.2909 | 29.3858 | 8.4281 | 96.9719 | 34.1765 | 26 | 29.0196 | 55 | 30 | 1.0017 | 69.4118 | 99 | 8290 | 32.549 | 106.8802 | 36.6882 | -0.0625 | 19.25 | 0 | 41.1072 | 33.1094
9/26/2020 17:11:05.6 | 26.61 | 394 | 7 | 2499.8713 | 127.9602 | 54.5101 | 66.1454 | 30.3072 | 30.61 | 0.05207 | 106.9564 | 11.4869 | 70.5899 | 69.7256 | 34.5496 | 0.99957 | 98.077 | 444.8449 | 406.0432 | 68.2053 | 664.3211 | 2.0002 | 450.536 | 33.4982 | 44.3948 | 35.3875 | 48.1121 | 11.9952 | 108.4304 | 29.4628 | 8.4061 | 96.9299 | 34.1765 | 26 | 29.0196 | 55 | 30 | 1.0021 | 69.4118 | 95 | 8460 | 32.549 | 107.5211 | 36.7249 | 0 | 20.0625 | 0 | 41.0126 | 33.1094
9/26/2020 17:11:06.6 | 26.6103 | 395 | 7 | 2498.3143 | 127.8792 | 54.5348 | 66.1804 | 30.3175 | 30.6149 | 0.05126 | 106.9738 | 11.484 | 70.5043 | 70.129 | 34.5852 | 1.0072 | 98.0753 | 444.6482 | 405.17 | 68.3255 | 664.4425 | 2.0148 | 449.9774 | 33.4561 | 44.3636 | 35.5453 | 48.2355 | 11.9815 | 108.5407 | 29.2739 | 8.3649 | 96.9467 | 34.2289 | 26 | 28.6274 | 55 | 30 | 1.0001 | 69.4118 | 99 | 8410 | 32.549 | 107.2006 | 36.6028 | -0.0625 | 20.375 | 0 | 40.6891 | 33.1094
9/26/2020 17:11:07.6 | 26.6106 | 396 | 7 | 2500.965 | 127.7766 | 54.5615 | 66.2198 | 30.3191 | 30.6081 | 0.05196 | 106.9826 | 11.485 | 70.9325 | 70.2502 | 34.6212 | 1.0026 | 98.0764 | 444.4234 | 405.5644 | 68.2187 | 664.4776 | 2.0281 | 451.5695 | 33.4647 | 44.4086 | 35.4857 | 48.2286 | 11.9944 | 108.3178 | 29.5816 | 8.4435 | 97.0641 | 34.2219 | 26 | 29.0196 | 55 | 30 | 0.99931 | 69.4118 | 99 | 8430 | 32.549 | 106.8802 | 36.731 | 0 | 20.4375 | 0 | 40.4694 | 33.1094
9/26/2020 17:11:08.6 | 26.6109 | 397 | 7 | 2501.8008 | 128.3302 | 54.5946 | 66.2572 | 30.3239 | 30.6247 | 0.05177 | 107.0087 | 11.4859 | 70.6756 | 70.4623 | 34.6508 | 0.99245 | 98.077 | 444.1986 | 405.5362 | 68.2687 | 664.5235 | 2.0188 | 448.9439 | 33.6209 | 44.4605 | 35.4401 | 48.3314 | 11.9762 | 108.5424 | 29.162 | 8.5015 | 97.0977 | 34.3336 | 26 | 29.0196 | 55 | 30 | 1.0014 | 69.4118 | 95 | 8630 | 32.549 | 107.5211 | 36.6486 | 0 | 19.75 | 0 | 40.6525 | 33.1094
9/26/2020 17:11:09.6 | 26.6111 | 398 | 7 | 2498.3497 | 128.5232 | 54.6405 | 66.2961 | 30.3174 | 30.6411 | 0.04998 | 107.0349 | 11.484 | 70.647 | 70.212 | 34.6782 | 1.0138 | 98.0753 | 443.1307 | 404.0716 | 68.519 | 664.4722 | 1.9759 | 451.1784 | 33.6251 | 44.4086 | 35.5313 | 48.3828 | 12.0073 | 108.6248 | 29.2669 | 8.4835 | 97.0809 | 34.2673 | 26 | 29.0196 | 55 | 30 | 1.0048 | 69.4118 | 98 | 8140 | 32.549 | 106.8802 | 36.6089 | 0 | 19.25 | 0 | 40.918 | 33.1094
9/26/2020 17:11:10.6 | 26.6114 | 399 | 7 | 2500.3974 | 128.2766 | 54.6805 | 66.3493 | 30.3068 | 30.6472 | 0.04915 | 106.9826 | 11.4685 | 70.7612 | 70.1954 | 34.7093 | 1.0124 | 98.0724 | 443.8895 | 404.6349 | 68.3255 | 664.4102 | 1.9572 | 452.5191 | 33.5881 | 44.5194 | 35.5559 | 48.3382 | 11.9937 | 108.3418 | 28.9065 | 8.3765 | 97.0222 | 34.3965 | 26 | 29.0196 | 55 | 30 | 1.0013 | 69.4118 | 99 | 8260 | 32.549 | 106.8802 | 36.618 | 0 | 19.375 | 0 | 40.6158 | 33.1094
9/26/2020 17:11:11.6 | 26.6117 | 400 | 7 | 2500.6104 | 128.2815 | 54.7116 | 66.3964 | 30.3005 | 30.6686 | 0.04723 | 107 | 11.4724 | 70.5614 | 69.9376 | 34.7355 | 1.004 | 98.0747 | 443.3836 | 404.663 | 68.3121 | 664.4776 | 1.9661 | 449.9215 | 33.5922 | 44.6614 | 35.4857 | 48.2732 | 11.9906 | 108.4001 | 29.3648 | 8.352 | 96.9886 | 34.4313 | 26 | 29.0196 | 55 | 30 | 1.0027 | 69.4118 | 95 | 8460 | 32.549 | 107.5211 | 36.5753 | 0.0625 | 19.9375 | 0 | 40.7013 | 33.0156
9/26/2020 17:11:12.6 | 26.612 | 401 | 7 | 2500.2485 | 128.2881 | 54.7243 | 66.4143 | 30.2992 | 30.6704 | 0.04528 | 106.9826 | 11.4704 | 70.8754 | 69.7774 | 34.7749 | 0.99815 | 98.0758 | 443.2712 | 403.8462 | 68.3755 | 664.4479 | 1.9752 | 451.4019 | 33.5886 | 44.4155 | 35.5523 | 48.2869 | 12.0096 | 108.4012 | 29.3788 | 8.4822 | 96.9719 | 34.4976 | 26 | 29.0196 | 55 | 30 | 1.003 | 69.4118 | 99 | 8330 | 32.549 | 106.8802 | 36.4441 | 0 | 20.375 | 0 | 40.6158 | 33.0156
9/26/2020 17:11:13.6 | 26.6122 | 402 | 7 | 2500.1473 | 128.3403 | 54.7278 | 66.4481 | 30.3049 | 30.6804 | 0.04415 | 107.0174 | 11.4694 | 70.9895 | 70.4904 | 34.7992 | 0.9969 | 98.0736 | 443.8614 | 404.1279 | 68.3755 | 664.5586 | 1.9812 | 451.1784 | 33.6026 | 44.4155 | 35.5383 | 48.2355 | 12.0164 | 108.3429 | 29.5886 | 8.5312 | 97.0306 | 34.4313 | 26 | 29.4118 | 55 | 30 | 1.0011 | 69.4118 | 99 | 8430 | 32.549 | 106.8802 | 36.5692 | 0 | 19.9375 | 0 | 40.7501 | 33.1094
9/26/2020 17:11:14.6 | 26.6125 | 403 | 7 | 2499.8312 | 128.5976 | 54.7503 | 66.4886 | 30.3074 | 30.6804 | 0.04284 | 107.0436 | 11.4714 | 70.7326 | 70.0741 | 34.8301 | 1.003 | 98.073 | 442.6811 | 403.7336 | 68.4389 | 664.4884 | 1.9907 | 450.9829 | 33.6644 | 44.6371 | 35.4471 | 48.4547 | 11.9959 | 109.0147 | 29.4977 | 8.4783 | 97.0557 | 34.5499 | 26 | 29.0196 | 55 | 30 | 1.0048 | 69.4118 | 95 | 8600 | 32.549 | 107.8415 | 36.4624 | 0 | 20.0625 | 0 | 40.9302 | 33.1094
9/26/2020 17:11:15.6 | 26.6128 | 404 | 7 | 2501.1176 | 128.5844 | 54.8038 | 66.5429 | 30.2889 | 30.7016 | 0.04074 | 107.0524 | 11.4724 | 70.8754 | 70.0109 | 34.8535 | 0.9912 | 98.0736 | 443.1307 | 403.6209 | 68.5323 | 664.4425 | 1.9987 | 450.7315 | 33.6775 | 44.6302 | 35.4927 | 48.4479 | 12.0088 | 108.8752 | 29.3858 | 8.459 | 97.106 | 34.6476 | 26 | 28.6274 | 55 | 30 | 1.0029 | 69.4118 | 99 | 8190 | 32.549 | 107.2006 | 36.4502 | 0 | 20.0625 | 0 | 40.9393 | 33.0156
9/26/2020 17:11:16.6 | 26.6131 | 405 | 7 | 2498.2121 | 128.6235 | 54.7839 | 66.5833 | 30.3014 | 30.702 | 0.04233 | 107.0611 | 11.4704 | 70.9325 | 70.1223 | 34.8869 | 1.0169 | 98.073 | 442.4001 | 403.5082 | 68.8692 | 664.286 | 2.0036 | 449.0556 | 33.6495 | 44.5125 | 35.6049 | 48.3828 | 12.0035 | 108.5665 | 29.3194 | 8.4513 | 97.148 | 34.5499 | 26 | 29.0196 | 55 | 30 | 0.99388 | 69.4118 | 99 | 8090 | 32.549 | 107.2006 | 36.4319 | -0.0625 | 19.9375 | 0 | 40.744 | 33.1094
9/26/2020 17:11:17.6 | 26.6134 | 406 | 7 | 2501.0204 | 128.3192 | 54.8171 | 66.611 | 30.3011 | 30.6994 | 0.0445 | 107.0349 | 11.4733 | 70.8754 | 69.7507 | 34.9324 | 1.0152 | 98.0753 | 442.7935 | 403.1703 | 68.6024 | 664.224 | 2.0255 | 449.8936 | 33.6076 | 44.599 | 35.5243 | 48.9306 | 12.002 | 108.7368 | 29.3543 | 8.4461 | 97.1396 | 34.5744 | 26 | 29.0196 | 55 | 30 | 0.9948 | 69.4118 | 95 | 8480 | 32.549 | 107.8415 | 36.3831 | 0 | 20.0625 | 0 | 40.4511 | 33.1094
9/26/2020 17:11:18.6 | 26.6136 | 407 | 7 | 2498.8136 | 128.3784 | 54.8547 | 66.6678 | 30.3022 | 30.7116 | 0.04487 | 107.0174 | 11.4762 | 70.6185 | 70.2635 | 34.9546 | 1.0078 | 98.0753 | 442.1753 | 402.9168 | 68.6824 | 664.2401 | 2.0527 | 450.3125 | 33.5934 | 44.6821 | 35.6505 | 48.602 | 11.9861 | 108.4007 | 29.3858 | 8.4603 | 97.1564 | 34.5953 | 26 | 29.0196 | 55 | 30 | 1.0004 | 69.4118 | 99 | 8410 | 32.549 | 107.2006 | 36.3098 | 0 | 20.125 | 0 | 40.3137 | 33.1094
9/26/2020 17:11:19.6 | 26.6139 | 408 | 7 | 2500.7124 | 128.2716 | 54.8913 | 66.7372 | 30.2889 | 30.7287 | 0.04597 | 107.0349 | 11.4791 | 70.7041 | 69.2291 | 34.9752 | 1.009 | 98.0758 | 442.1472 | 402.6914 | 68.5957 | 664.2132 | 2.0673 | 449.726 | 33.591 | 44.696 | 35.4051 | 48.8211 | 12.0013 | 108.5133 | 29.2949 | 8.4783 | 97.1564 | 34.6128 | 26 | 28.6274 | 55 | 30 | 0.99953 | 69.4118 | 99 | 8510 | 32.549 | 107.2006 | 36.3312 | -0.0625 | 20.375 | 0 | 39.859 | 33.0156
9/26/2020 17:11:20.6 | 26.6142 | 409 | 7 | 2499.7919 | 128.525 | 54.9097 | 66.7913 | 30.297 | 30.736 | 0.04557 | 107.0262 | 11.4791 | 70.647 | 70.1506 | 34.9851 | 0.99156 | 98.0753 | 441.7819 | 402.6069 | 68.8825 | 664.3616 | 2.0713 | 450.2287 | 33.6462 | 44.786 | 35.5453 | 48.602 | 12.0126 | 108.6248 | 29.2809 | 8.4255 | 97.1983 | 34.6476 | 26 | 29.0196 | 55 | 30 | 1.0048 | 69.4118 | 95 | 8650 | 32.549 | 107.5211 | 36.2976 | -0.0625 | 19.875 | 0 | 40.2222 | 33.0156
9/26/2020 17:11:21.6 | 26.6145 | 410 | 7 | 2498.6172 | 128.5643 | 54.9167 | 66.8338 | 30.292 | 30.7422 | 0.04458 | 107.0524 | 11.4762 | 70.7326 | 70.0891 | 34.9956 | 1.0062 | 98.0781 | 441.8943 | 401.8746 | 68.7692 | 664.3913 | 2.0618 | 451.3181 | 33.6394 | 44.6683 | 35.5839 | 48.4856 | 12.0164 | 108.1794 | 29.3718 | 8.4616 | 97.106 | 34.686 | 26 | 29.0196 | 56 | 30 | 0.99843 | 69.4118 | 99 | 8190 | 32.549 | 106.8802 | 36.2976 | -0.0625 | 19.875 | 0 | 40.3839 | 33.0156
9/26/2020 17:11:22.6 | 26.6148 | 411 | 7 | 2499.5901 | 128.0746 | 54.9455 | 66.86 | 30.2806 | 30.759 | 0.04566 | 107 | 11.4762 | 70.3901 | 69.9159 | 35.0182 | 1.0019 | 98.0775 | 441.1355 | 401.6775 | 68.6992 | 664.5235 | 2.0742 | 450.0891 | 33.5243 | 44.7514 | 35.5979 | 48.465 | 12.0096 | 108.4309 | 29.1935 | 8.4074 | 97.0138 | 34.8046 | 26 | 29.0196 | 56 | 30 | 0.99663 | 69.4118 | 99 | 8190 | 32.549 | 106.8802 | 36.3708 | -0.0625 | 20.125 | 0 | 39.624 | 33.0156
9/26/2020 17:11:23.6 | 26.615 | 412 | 7 | 2497.827 | 127.9612 | 54.9827 | 66.9207 | 30.2823 | 30.7588 | 0.04501 | 107 | 11.4782 | 70.5899 | 69.8475 | 35.0506 | 0.99566 | 98.077 | 441.3041 | 401.9028 | 68.8025 | 664.5991 | 2.0711 | 449.1953 | 33.471 | 44.9106 | 35.4857 | 48.8793 | 11.9853 | 108.4024 | 29.3543 | 8.3829 | 97.1144 | 34.693 | 26 | 29.0196 | 56 | 30 | 1.0009 | 69.4118 | 95 | 8480 | 32.549 | 107.5211 | 36.4227 | 0 | 19.6875 | 0 | 39.8895 | 33.0156
9/26/2020 17:11:24.6 | 26.6153 | 413 | 7 | 2501.516 | 127.7894 | 54.9963 | 66.9587 | 30.2593 | 30.788 | 0.04814 | 106.9651 | 11.4859 | 70.5614 | 70.0175 | 35.0584 | 0.99833 | 98.0764 | 441.1074 | 401.8746 | 69.0893 | 664.6854 | 2.0567 | 449.726 | 33.4761 | 44.4294 | 35.5453 | 48.6088 | 11.999 | 108.1777 | 29.8647 | 8.4164 | 97.0557 | 34.8569 | 26 | 29.0196 | 56 | 30 | 1.0022 | 69.4118 | 99 | 8410 | 32.549 | 106.8802 | 36.3464 | -0.125 | 19.5 | 0 | 40.4571 | 33.0156
9/26/2020 17:11:25.6 | 26.6156 | 414 | 7 | 2498.5564 | 128.08 | 55.0069 | 66.9846 | 30.2791 | 30.7999 | 0.04708 | 106.9564 | 11.4917 | 70.8183 | 70.3232 | 35.064 | 1.0001 | 98.0758 | 440.0677 | 400.8606 | 68.8892 | 664.8582 | 2.0525 | 451.1226 | 33.5119 | 44.689 | 35.5593 | 48.7629 | 12.0035 | 108.4573 | 29.5501 | 8.4139 | 96.9719 | 34.8185 | 26 | 29.0196 | 56 | 30 | 1.0004 | 69.4118 | 99 | 8480 | 32.549 | 106.8802 | 36.3861 | -0.0625 | 20.125 | 0 | 40.4602 | 33.1094
9/26/2020 17:11:26.6 | 26.6159 | 415 | 7 | 2500.0661 | 127.9558 | 55.0093 | 67.0166 | 30.2927 | 30.8084 | 0.04749 | 106.9738 | 11.4908 | 70.8183 | 70.0941 | 35.0921 | 1.0035 | 98.0792 | 440.714 | 401.0296 | 68.9826 | 664.9742 | 2.0583 | 450.0612 | 33.5 | 44.3185 | 35.7101 | 48.8074 | 12.0088 | 108.4607 | 29.3858 | 8.4577 | 96.9551 | 34.8639 | 26 | 29.0196 | 56 | 30 | 1.0012 | 69.4118 | 94 | 8650 | 32.549 | 107.5211 | 36.3648 | -0.0625 | 19.25 | 0 | 41.0065 | 33.0156
9/26/2020 17:11:27.6 | 26.6161 | 416 | 7 | 2500.8188 | 128.1517 | 55.0226 | 67.0753 | 30.2958 | 30.8141 | 0.04776 | 106.9826 | 11.4976 | 70.5899 | 70.114 | 35.1326 | 1.0085 | 98.0764 | 440.5173 | 400.8606 | 69.3693 | 665.0552 | 2.0574 | 451.0667 | 33.5622 | 44.5125 | 35.6049 | 48.691 | 11.9952 | 108.2057 | 29.5292 | 8.4268 | 96.9215 | 34.8115 | 26 | 29.0196 | 56 | 30 | 0.99977 | 69.4118 | 98 | 8240 | 32.549 | 106.5597 | 36.3403 | 0 | 20.125 | 0 | 40.7837 | 33.0156
9/26/2020 17:11:28.6 | 26.6164 | 417 | 7 | 2500.1155 | 128.2479 | 55.0254 | 67.1025 | 30.2824 | 30.8172 | 0.04974 | 106.9913 | 11.5044 | 70.7612 | 70.1821 | 35.1672 | 1.0012 | 98.0775 | 439.871 | 400.5508 | 68.9759 | 665.1523 | 2.084 | 451.7091 | 33.5768 | 44.6233 | 35.5733 | 48.8006 | 12.0331 | 108.3749 | 29.2214 | 8.4538 | 96.9467 | 34.8848 | 26 | 29.0196 | 56 | 30 | 0.99565 | 69.4118 | 99 | 8190 | 32.549 | 106.8802 | 36.4105 | -0.0625 | 19.375 | 0 | 40.8569 | 33.0156
9/26/2020 17:11:29.6 | 26.6167 | 418 | 7 | 2498.5931 | 128.0926 | 55.086 | 67.1729 | 30.2841 | 30.8307 | 0.05189 | 106.9826 | 11.5063 | 70.7897 | 69.9809 | 35.1934 | 1.0033 | 98.0758 | 440.0396 | 400.4945 | 69.0193 | 665.2522 | 2.0835 | 450.117 | 33.5192 | 44.7202 | 35.5453 | 48.7424 | 12.0164 | 108.4573 | 29.2144 | 8.3739 | 96.9802 | 34.9615 | 26 | 29.0196 | 56 | 30 | 1.0017 | 69.4118 | 95 | 8360 | 32.549 | 107.5211 | 36.441 | -0.125 | 19.25 | 0 | 40.8722 | 33.0156
9/26/2020 17:11:30.6 | 26.617 | 419 | 7 | 2500.9623 | 127.9467 | 55.1689 | 67.2018 | 30.2812 | 30.8372 | 0.05622 | 107 | 11.4985 | 71.0752 | 69.7106 | 35.2225 | 1.0176 | 98.0775 | 439.3651 | 400.4663 | 69.0259 | 665.3791 | 2.06 | 449.5863 | 33.5096 | 44.7271 | 35.6575 | 48.8006 | 12.027 | 107.9547 | 29.3788 | 8.3262 | 96.9886 | 34.8639 | 26 | 29.0196 | 56 | 30 | 0.99519 | 69.4118 | 99 | 8380 | 32.549 | 106.8802 | 36.3342 | 0 | 20.375 | 0 | 40.6281 | 33.0156
9/26/2020 17:11:31.6 | 26.6172 | 420 | 7 | 2501.1275 | 128.0809 | 55.191 | 67.2386 | 30.2806 | 30.8358 | 0.05657 | 107 | 11.5044 | 70.7041 | 69.9259 | 35.2511 | 0.97873 | 98.077 | 440.0958 | 400.0156 | 69.2892 | 665.5518 | 2.0846 | 451.4298 | 33.5461 | 44.741 | 35.7241 | 49.0196 | 12.0119 | 108.4024 | 29.3928 | 8.4384 | 97.0138 | 35.0347 | 26 | 29.0196 | 56 | 30 | 0.99586 | 69.4118 | 99 | 8430 | 32.549 | 106.8802 | 36.38 | 0 | 20.5 | 0 | 40.7562 | 33.1094
9/26/2020 17:11:32.6 | 26.6175 | 421 | 7 | 2498.5536 | 128.2859 | 55.1922 | 67.29 | 30.2887 | 30.842 | 0.05373 | 107 | 11.4956 | 70.8183 | 69.8909 | 35.2787 | 1.0019 | 98.0775 | 439.6181 | 400.1565 | 69.1693 | 665.6166 | 2.1121 | 448.9439 | 33.5676 | 44.876 | 35.6505 | 48.9478 | 12.0058 | 108.3469 | 29.5816 | 8.3984 | 97.106 | 34.9615 | 26 | 29.0196 | 56 | 30 | 1.0014 | 69.4118 | 95 | 8630 | 32.549 | 107.5211 | 36.4227 | 0 | 20.125 | 0 | 40.7227 | 33.0156
9/26/2020 17:11:33.6 | 26.6178 | 422 | 7 | 2500.1789 | 128.1626 | 55.1945 | 67.3166 | 30.2731 | 30.8527 | 0.05398 | 107.0174 | 11.4879 | 70.9039 | 69.6202 | 35.3039 | 1.006 | 98.0764 | 439.6462 | 399.9312 | 69.1193 | 665.7084 | 2.1287 | 450.0612 | 33.5556 | 44.6164 | 35.7696 | 48.7424 | 11.9952 | 108.2617 | 29.5816 | 8.4706 | 97.0977 | 35.08 | 26 | 29.0196 | 56 | 30 | 1.0012 | 69.4118 | 99 | 8120 | 32.549 | 106.8802 | 36.3007 | 0 | 20.1875 | 0 | 40.6433 | 33.0156
9/26/2020 17:11:34.6 | 26.6181 | 423 | 7 | 2501.7213 | 128.3979 | 55.2407 | 67.3694 | 30.2643 | 30.8651 | 0.05609 | 106.9913 | 11.4782 | 70.7326 | 70.0475 | 35.3204 | 1.0037 | 98.0764 | 439.59 | 399.734 | 69.2826 | 665.6571 | 2.1444 | 450.3125 | 33.6386 | 44.5263 | 35.5979 | 48.8074 | 11.9823 | 108.2057 | 29.5956 | 8.3958 | 97.1312 | 35.0138 | 26 | 29.0196 | 56 | 30 | 1.0008 | 69.4118 | 99 | 8120 | 32.549 | 106.8802 | 36.38 | 0.0625 | 20 | 0 | 41.0004 | 33.0156
9/26/2020 17:11:35.6 | 26.6184 | 424 | 7 | 2500.1479 | 128.5178 | 55.2188 | 67.4077 | 30.2713 | 30.8756 | 0.05553 | 107.0436 | 11.4772 | 70.5614 | 70.3597 | 35.3388 | 0.98746 | 98.0758 | 439.4214 | 399.4523 | 69.1993 | 665.6058 | 2.138 | 450.5081 | 33.6472 | 44.6995 | 35.7416 | 48.7732 | 11.9876 | 108.8214 | 29.2984 | 8.4654 | 97.0557 | 35.1568 | 26 | 29.4118 | 56 | 30 | 0.99687 | 69.4118 | 95 | 8460 | 32.549 | 107.8415 | 36.3434 | 0 | 20.0625 | 0 | 40.8417 | 33.0156
9/26/2020 17:11:36.6 | 26.6186 | 425 | 7 | 2499.8126 | 128.1637 | 55.1941 | 67.4399 | 30.2577 | 30.8987 | 0.05713 | 106.9826 | 11.4772 | 70.9039 | 70.3298 | 35.3883 | 1.0074 | 98.0775 | 439.4214 | 398.9172 | 69.1759 | 665.5707 | 2.1132 | 450.3405 | 33.5506 | 44.831 | 35.6435 | 48.9033 | 11.9792 | 108.459 | 29.1689 | 8.4448 | 97.1228 | 35.0069 | 26 | 29.0196 | 56 | 30 | 1.003 | 69.4118 | 99 | 8380 | 32.549 | 107.2006 | 36.3068 | 0 | 20.1875 | 0 | 40.152 | 33.0156
9/26/2020 17:11:37.6 | 26.6189 | 426 | 7 | 2499.8817 | 128.0723 | 55.2413 | 67.4903 | 30.2665 | 30.8942 | 0.05841 | 106.9913 | 11.4869 | 70.8468 | 70.0275 | 35.4339 | 1.0076 | 98.0753 | 439.0279 | 399.4805 | 69.2226 | 665.5357 | 2.1021 | 451.1784 | 33.5275 | 44.7756 | 35.5979 | 49.2078 | 12.0088 | 108.2886 | 29.4802 | 8.4139 | 97.148 | 35.1707 | 26 | 29.4118 | 56 | 30 | 1.0004 | 69.4118 | 99 | 8480 | 32.549 | 106.8802 | 36.3892 | 0.0625 | 20.625 | 0 | 39.8926 | 33.0156
9/26/2020 17:11:38.6 | 26.6192 | 427 | 7 | 2501.2435 | 128.025 | 55.3368 | 67.5292 | 30.2494 | 30.9173 | 0.05797 | 107 | 11.4917 | 70.7326 | 69.9559 | 35.4822 | 0.99744 | 98.077 | 438.6345 | 399.0862 | 69.3759 | 665.5005 | 2.1032 | 449.6143 | 33.5335 | 44.9348 | 35.6575 | 48.9546 | 11.98 | 108.2063 | 29.4837 | 8.3559 | 97.1983 | 35.1776 | 26 | 29.0196 | 56 | 30 | 0.99916 | 69.4118 | 95 | 8580 | 32.549 | 107.5211 | 36.3953 | 0 | 20.25 | 0 | 39.6942 | 33.0156
9/26/2020 17:11:39.6 | 26.6195 | 428 | 7 | 2499.7096 | 128.208 | 55.3934 | 67.5796 | 30.2477 | 30.9118 | 0.0576 | 107.0087 | 11.5005 | 70.5614 | 69.7356 | 35.5338 | 0.99726 | 98.0758 | 438.5502 | 398.2693 | 69.5392 | 665.5357 | 2.0895 | 451.765 | 33.5609 | 44.7929 | 35.6505 | 48.9683 | 12.0134 | 108.2612 | 29.5501 | 8.3855 | 97.1899 | 35.3275 | 26 | 29.0196 | 56 | 30 | 1.002 | 69.8039 | 99 | 8160 | 32.549 | 106.8802 | 36.3525 | 0 | 20.3125 | 0 | 39.9841 | 33.0156
9/26/2020 17:11:40.6 | 26.6197 | 429 | 7 | 2498.5802 | 128.1012 | 55.3651 | 67.6282 | 30.2448 | 30.9317 | 0.05953 | 107 | 11.4917 | 70.6185 | 69.7406 | 35.5777 | 1.021 | 98.0736 | 438.3816 | 398.72 | 69.3759 | 665.5005 | 2.1014 | 451.6812 | 33.5177 | 44.9867 | 35.7101 | 49.006 | 11.9982 | 108.2309 | 29.3264 | 8.3739 | 97.1647 | 35.2299 | 26 | 29.0196 | 56 | 30 | 0.99797 | 69.4118 | 99 | 8140 | 32.549 | 106.8802 | 36.3708 | 0 | 20 | 0 | 39.8163 | 33.0156
9/26/2020 17:11:41.6 | 26.62 | 430 | 7 | 2499.0377 | 127.98 | 55.3788 | 67.6802 | 30.253 | 30.9455 | 0.0602 | 106.9913 | 11.4791 | 70.5614 | 70.2436 | 35.6069 | 1.0169 | 98.0781 | 437.7634 | 397.537 | 69.3326 | 665.4547 | 2.121 | 448.7763 | 33.4928 | 44.786 | 35.703 | 49.1155 | 12.0005 | 108.1514 | 28.9135 | 8.3662 | 97.148 | 35.3275 | 26 | 29.0196 | 56 | 30 | 0.99944 | 69.4118 | 95 | 8410 | 32.549 | 107.5211 | 36.441 | 0 | 19.4375 | 0 | 39.8376 | 33.0156
9/26/2020 17:11:42.6 | 26.6203 | 431 | 7 | 2498.3315 | 127.9259 | 55.4046 | 67.7146 | 30.2564 | 30.9471 | 0.05797 | 106.9476 | 11.4704 | 70.5328 | 70.3845 | 35.6399 | 1.0038 | 98.0753 | 437.4824 | 397.368 | 69.5758 | 665.4142 | 2.1099 | 449.6701 | 33.4686 | 44.8829 | 35.703 | 49.0573 | 11.9967 | 108.1766 | 29.3788 | 8.2991 | 97.0809 | 35.3275 | 26 | 29.0196 | 56 | 30 | 0.99913 | 69.4118 | 99 | 8310 | 32.549 | 106.8802 | 36.4227 | 0 | 19.1875 | 0 | 40.4327 | 33.0156
9/26/2020 17:11:43.6 | 26.6206 | 432 | 7 | 2500.6559 | 127.8028 | 55.3834 | 67.7591 | 30.2396 | 30.9504 | 0.05681 | 106.9476 | 11.4665 | 70.9325 | 70.5599 | 35.673 | 1.001 | 98.0747 | 437.1732 | 396.9737 | 69.5325 | 665.622 | 2.0762 | 451.0667 | 33.4674 | 44.7341 | 35.7101 | 49.1155 | 11.9937 | 108.092 | 29.3333 | 8.2759 | 96.997 | 35.2822 | 26 | 29.4118 | 56 | 30 | 0.99956 | 69.4118 | 99 | 8410 | 32.549 | 106.5597 | 36.5051 | -0.125 | 19.6875 | 0 | 40.8844 | 33.0156
9/26/2020 17:11:44.6 | 26.6209 | 433 | 7 | 2500.9199 | 128.0463 | 55.4016 | 67.8149 | 30.2524 | 30.9581 | 0.05455 | 106.9302 | 11.4617 | 70.5614 | 70.0575 | 35.7065 | 1.0015 | 98.0753 | 437.0889 | 396.9455 | 69.5325 | 665.6868 | 2.0563 | 450.3963 | 33.5348 | 44.8379 | 35.7942 | 49.0641 | 11.999 | 108.1205 | 29.3858 | 8.3365 | 96.9886 | 35.3136 | 26 | 29.4118 | 56 | 30 | 1.0078 | 69.4118 | 95 | 8480 | 32.549 | 107.2006 | 36.5082 | -0.0625 | 20.0625 | 0 | 40.5701 | 33.0156
9/26/2020 17:11:45.6 | 26.6211 | 434 | 7 | 2500.9385 | 128.3143 | 55.4298 | 67.8465 | 30.2556 | 30.9717 | 0.05231 | 107.0262 | 11.4675 | 70.647 | 70.2734 | 35.7338 | 1.0071 | 98.0753 | 437.5667 | 397.2272 | 69.6758 | 665.7948 | 2.076 | 451.1226 | 33.6052 | 44.7271 | 35.7241 | 49.006 | 11.9959 | 108.1766 | 29.4313 | 8.419 | 97.0557 | 35.4007 | 26 | 29.4118 | 56 | 31 | 1.0117 | 69.8039 | 99 | 8070 | 32.549 | 106.5597 | 36.4258 | -0.125 | 19.9375 | 0 | 40.2771 | 33.0156
9/26/2020 17:11:46.6 | 26.6214 | 435 | 7 | 2499.5534 | 128.2662 | 55.4485 | 67.9055 | 30.2514 | 30.9766 | 0.04989 | 106.9476 | 11.4685 | 70.8183 | 69.8509 | 35.7779 | 1.0021 | 98.0758 | 436.9484 | 397.03 | 69.9189 | 665.6571 | 2.0926 | 451.4019 | 33.574 | 44.7202 | 35.5979 | 49.1531 | 12.0051 | 108.3452 | 29.5816 | 8.4242 | 97.0977 | 35.4321 | 26 | 29.0196 | 56 | 30 | 1.0055 | 69.4118 | 99 | 8120 | 32.549 | 106.8802 | 36.5601 | 0 | 19.75 | 0 | 40.7745 | 33.0156
9/26/2020 17:11:47.6 | 26.6217 | 436 | 7 | 2498.5639 | 128.1407 | 55.4985 | 67.9369 | 30.2544 | 30.9854 | 0.04694 | 107.0087 | 11.4704 | 70.7041 | 69.6152 | 35.8047 | 1.0113 | 98.073 | 436.6112 | 396.5231 | 69.5259 | 665.5761 | 2.074 | 450.2846 | 33.5276 | 44.7271 | 35.5979 | 49.006 | 11.9982 | 108.2583 | 29.3788 | 8.3984 | 97.0977 | 35.3798 | 26 | 29.0196 | 56 | 30 | 0.99702 | 69.4118 | 95 | 8380 | 32.549 | 107.5211 | 36.5295 | -0.0625 | 19 | 0 | 40.8722 | 33.0156
9/26/2020 17:11:48.6 | 26.622 | 437 | 7 | 2501.4113 | 127.8849 | 55.5119 | 67.981 | 30.2488 | 31.0007 | 0.04393 | 106.9651 | 11.4694 | 70.5043 | 69.8909 | 35.8134 | 1.0037 | 98.073 | 436.9765 | 396.0724 | 69.8057 | 665.7489 | 2.0297 | 448.9439 | 33.499 | 44.8622 | 35.8222 | 49.0368 | 11.9914 | 108.3704 | 29.4628 | 8.3584 | 97.0473 | 35.5505 | 26 | 29.0196 | 56 | 30 | 1.0008 | 69.4118 | 99 | 8310 | 32.549 | 106.8802 | 36.4502 | -0.0625 | 19.6875 | 0 | 41.1041 | 33.0156
9/26/2020 17:11:49.6 | 26.6223 | 438 | 7 | 2498.733 | 127.9776 | 55.5591 | 68.0345 | 30.2583 | 30.9951 | 0.04261 | 106.9651 | 11.4617 | 70.6756 | 69.8375 | 35.8221 | 0.99494 | 98.0724 | 437.2856 | 396.1287 | 69.7823 | 665.7435 | 2.0133 | 451.3739 | 33.4894 | 44.8379 | 35.6575 | 49.3208 | 11.9967 | 108.3698 | 29.3333 | 8.3933 | 97.0222 | 35.4913 | 26 | 29.4118 | 56 | 31 | 0.99904 | 69.4118 | 99 | 8380 | 32.549 | 106.8802 | 36.4685 | -0.0625 | 20.1875 | 0 | 40.7898 | 33.0156
9/26/2020 17:11:50.6 | 26.6225 | 439 | 7 | 2499.2285 | 127.6284 | 55.6015 | 68.0832 | 30.2507 | 31.0079 | 0.0457 | 106.9651 | 11.4617 | 70.7326 | 70.0142 | 35.8278 | 1.0015 | 98.0758 | 435.8525 | 395.6781 | 69.8323 | 665.7786 | 2.0374 | 449.8098 | 33.402 | 44.7341 | 35.6505 | 49.2695 | 11.9838 | 108.4573 | 29.3858 | 8.3817 | 97.0557 | 35.5888 | 26 | 29.0196 | 56 | 31 | 0.99812 | 69.4118 | 95 | 8430 | 32.549 | 107.5211 | 36.557 | -0.0625 | 21.1875 | 0 | 39.5264 | 33.0156
9/26/2020 17:11:51.6 | 26.6228 | 440 | 7 | 2500.9393 | 127.6464 | 55.6322 | 68.0992 | 30.2428 | 31.0162 | 0.04666 | 106.9826 | 11.4597 | 70.9325 | 70.109 | 35.8233 | 0.99459 | 98.077 | 436.0492 | 395.5372 | 69.7757 | 665.865 | 2.0538 | 449.7819 | 33.4318 | 44.7271 | 35.6049 | 49.16 | 12.0149 | 108.0942 | 29.4837 | 8.3971 | 97.2318 | 35.5958 | 26 | 29.4118 | 56 | 31 | 0.99727 | 69.4118 | 99 | 8120 | 32.549 | 106.5597 | 36.6547 | 0 | 20.625 | 0 | 39.7369 | 33.0156
9/26/2020 17:11:52.6 | 26.6231 | 441 | 7 | 2501.1869 | 127.9591 | 55.6455 | 68.1387 | 30.2223 | 31.0296 | 0.04511 | 107.0174 | 11.4627 | 70.6185 | 69.7941 | 35.8132 | 1.004 | 98.0775 | 436.1335 | 395.5091 | 69.819 | 666.0836 | 2.0616 | 450.955 | 33.513 | 44.6683 | 35.6785 | 49.3071 | 11.9952 | 108.3189 | 29.3718 | 8.3688 | 97.2822 | 35.6167 | 26 | 29.4118 | 56 | 31 | 0.99992 | 69.4118 | 99 | 8260 | 32.549 | 106.8802 | 36.5021 | -0.0625 | 20.625 | 0 | 39.743 | 33.0156
9/26/2020 17:11:53.6 | 26.6234 | 442 | 7 | 2498.5252 | 127.9238 | 55.6311 | 68.1617 | 30.2343 | 31.0261 | 0.04302 | 107.0524 | 11.4636 | 70.7041 | 70.1689 | 35.814 | 1.0065 | 98.0758 | 435.7401 | 395.4246 | 70.082 | 666.143 | 2.06 | 451.0667 | 33.4689 | 45.1493 | 35.7556 | 49.3208 | 11.9937 | 108.2332 | 29.2809 | 8.4203 | 97.3241 | 35.5888 | 26 | 29.4118 | 56 | 31 | 1.004 | 69.4118 | 95 | 8480 | 32.549 | 107.5211 | 36.6669 | -0.0625 | 20.625 | 0 | 39.5721 | 33.0156
9/26/2020 17:11:54.6 | 26.6236 | 443 | 7 | 2499.6544 | 127.7581 | 55.655 | 68.2383 | 30.2445 | 31.0407 | 0.04355 | 107.0436 | 11.4656 | 70.4757 | 69.2409 | 35.8385 | 0.99761 | 98.0764 | 436.0211 | 394.9176 | 70.0321 | 666.2591 | 2.056 | 449.5863 | 33.4434 | 44.786 | 35.7486 | 49.5773 | 11.9709 | 108.2897 | 29.4383 | 8.3945 | 97.3241 | 35.5819 | 26 | 29.0196 | 56 | 31 | 1.0018 | 69.4118 | 99 | 8310 | 32.549 | 106.8802 | 36.6821 | 0 | 20.125 | 0 | 39.5813 | 33.0156
9/26/2020 17:11:55.6 | 26.6239 | 444 | 7 | 2500.5547 | 127.8144 | 55.6648 | 68.2998 | 30.2392 | 31.0493 | 0.04284 | 107.0262 | 11.4597 | 70.8468 | 70.6226 | 35.8685 | 0.9912 | 98.0764 | 435.5434 | 395.4527 | 69.8756 | 666.3455 | 2.0627 | 450.6198 | 33.4692 | 44.7791 | 35.703 | 49.4679 | 11.999 | 108.1217 | 29.3788 | 8.4164 | 97.2906 | 35.5888 | 26 | 29.0196 | 56 | 31 | 0.9995 | 69.4118 | 99 | 8410 | 32.549 | 106.8802 | 36.5753 | 0 | 20.0625 | 0 | 39.9811 | 33.0156
9/26/2020 17:11:56.6 | 26.6242 | 445 | 7 | 2500.7261 | 127.9512 | 55.6938 | 68.3235 | 30.2419 | 31.0519 | 0.04482 | 107.0262 | 11.4568 | 70.3901 | 69.8075 | 35.9151 | 1.0097 | 98.0758 | 435.4029 | 395.0021 | 70.102 | 666.3698 | 2.0888 | 450.7036 | 33.5073 | 44.7548 | 35.6821 | 49.4952 | 12.0043 | 108.2892 | 29.8263 | 8.3984 | 97.2235 | 35.6202 | 26 | 29.4118 | 56 | 31 | 1.0012 | 69.4118 | 95 | 8460 | 32.549 | 107.5211 | 36.5906 | -0.0625 | 20.25 | 0 | 39.8712 | 33.0156
9/26/2020 17:11:57.6 | 26.6245 | 446 | 7 | 2499.4596 | 128.1032 | 55.7082 | 68.3741 | 30.2309 | 31.0703 | 0.04428 | 107 | 11.4559 | 70.8183 | 70.2967 | 35.9523 | 0.99993 | 98.0736 | 435.6558 | 394.7486 | 69.9755 | 666.4265 | 2.1059 | 449.6701 | 33.5293 | 44.7791 | 35.6505 | 49.4679 | 11.9944 | 108.3709 | 29.3788 | 8.3481 | 97.2067 | 35.6933 | 26 | 29.0196 | 56 | 31 | 0.9995 | 69.4118 | 99 | 8020 | 32.549 | 106.5597 | 36.6119 | -0.0625 | 19.9375 | 0 | 39.9872 | 33.0156
9/26/2020 17:11:58.6 | 26.6247 | 447 | 7 | 2501.1963 | 128.1735 | 55.7307 | 68.4237 | 30.2352 | 31.0693 | 0.04216 | 107.0087 | 11.4539 | 70.7897 | 69.8158 | 35.9917 | 1.0111 | 98.0741 | 435.6558 | 394.6359 | 69.9888 | 666.3563 | 2.1201 | 452.3795 | 33.5712 | 45.2081 | 35.6119 | 49.5329 | 11.9921 | 108.0634 | 29.078 | 8.4152 | 97.1899 | 35.7595 | 26 | 29.0196 | 56 | 31 | 0.9919 | 69.8039 | 99 | 8260 | 32.549 | 106.8802 | 36.5326 | -0.0625 | 20.0625 | 0 | 39.8254 | 33.0156
9/26/2020 17:11:59.6 | 26.625 | 448 | 7 | 2498.5185 | 128.3402 | 55.7629 | 68.4638 | 30.2362 | 31.0861 | 0.04558 | 107.0436 | 11.452 | 70.8183 | 69.6721 | 36.0299 | 1.0085 | 98.0753 | 435.1499 | 394.6078 | 70.1586 | 666.2348 | 2.1203 | 449.8656 | 33.5803 | 44.4501 | 35.7696 | 49.6046 | 11.9845 | 108.5127 | 29.4138 | 8.4255 | 97.1564 | 35.8117 | 26 | 29.0196 | 56 | 31 | 0.99901 | 69.4118 | 95 | 8410 | 32.549 | 107.5211 | 36.4868 | 0 | 19.5625 | 0 | 39.8499 | 33.0156
9/26/2020 17:12:00.6 | 26.6253 | 449 | 7 | 2499.5461 | 127.9168 | 55.7979 | 68.5143 | 30.2442 | 31.0914 | 0.04624 | 106.9913 | 11.4452 | 70.3901 | 70.1938 | 36.0405 | 1.012 | 98.0741 | 434.6441 | 394.1008 | 70.3251 | 666.1079 | 2.0811 | 450.0612 | 33.4846 | 44.9348 | 35.7101 | 49.5192 | 11.9883 | 108.1754 | 29.3788 | 8.343 | 97.0977 | 35.857 | 26 | 29.0196 | 56 | 31 | 1.0026 | 69.4118 | 99 | 8290 | 32.549 | 106.8802 | 36.673 | 0 | 19 | 0 | 40.0635 | 33.0156
9/26/2020 17:12:01.6 | 26.6256 | 450 | 7 | 2502.2527 | 127.8777 | 55.8314 | 68.5516 | 30.2454 | 31.0877 | 0.047 | 106.9476 | 11.452 | 70.7897 | 69.8442 | 36.0576 | 1.0033 | 98.0747 | 434.9532 | 393.9599 | 70.0854 | 666.2563 | 2.0556 | 451.6533 | 33.5065 | 44.9972 | 35.7976 | 49.4782 | 11.9716 | 108.12 | 29.3369 | 8.3481 | 96.997 | 35.8396 | 26 | 29.0196 | 56 | 31 | 1.0019 | 69.0196 | 99 | 8410 | 32.549 | 106.5597 | 36.5387 | 0.125 | 19.8125 | 0 | 40.2832 | 33.0156
9/26/2020 17:12:02.6 | 26.6259 | 451 | 7 | 2500.2837 | 128.2961 | 55.8575 | 68.5942 | 30.2222 | 31.0939 | 0.04972 | 106.9651 | 11.4549 | 70.8754 | 70.0841 | 36.0923 | 0.98087 | 98.073 | 434.5036 | 393.5093 | 70.1753 | 665.9756 | 2.0722 | 449.2232 | 33.5916 | 44.7791 | 35.6435 | 49.5705 | 11.9997 | 108.2863 | 29.3264 | 8.3739 | 96.9886 | 35.9476 | 26 | 29.4118 | 56 | 31 | 0.99501 | 69.4118 | 95 | 8730 | 32.549 | 107.5211 | 36.6913 | 0.0625 | 20.1875 | 0 | 40.1489 | 33.0156
9/26/2020 17:12:03.6 | 26.6261 | 452 | 7 | 2499.0797 | 128.2686 | 55.852 | 68.6244 | 30.2226 | 31.1004 | 0.04927 | 106.9826 | 11.4539 | 70.7612 | 70.3663 | 36.1291 | 1.0224 | 98.0724 | 433.9697 | 392.946 | 70.0554 | 666.0054 | 2.1001 | 451.7371 | 33.5668 | 44.966 | 35.6821 | 49.3961 | 11.9899 | 108.4819 | 29.3054 | 8.3855 | 97.0725 | 35.8292 | 26 | 29.0196 | 57 | 31 | 1.0058 | 69.4118 | 99 | 8090 | 32.549 | 106.8802 | 36.6486 | 0.0625 | 20.0625 | 0 | 40.2985 | 33.0156
9/26/2020 17:12:04.6 | 26.6264 | 453 | 7 | 2501.279 | 128.0706 | 55.8274 | 68.6496 | 30.2339 | 31.1156 | 0.05114 | 107 | 11.4433 | 70.9895 | 69.8959 | 36.1761 | 0.99583 | 98.0719 | 434.335 | 393.3121 | 70.1386 | 665.9 | 2.1035 | 451.7091 | 33.5483 | 44.9486 | 35.703 | 49.5329 | 11.9724 | 108.7614 | 29.2879 | 8.4177 | 97.1647 | 35.9545 | 26 | 29.0196 | 57 | 31 | 1.0027 | 69.4118 | 99 | 8190 | 32.549 | 106.8802 | 36.5265 | 0 | 20 | 0 | 40.2649 | 33.0156
9/26/2020 17:12:05.6 | 26.6267 | 454 | 7 | 2498.1844 | 128.0543 | 55.8885 | 68.6805 | 30.2291 | 31.1252 | 0.05272 | 107.0174 | 11.4433 | 70.961 | 70.2369 | 36.2202 | 0.9969 | 98.0741 | 433.9416 | 392.7488 | 70.4515 | 666.0161 | 2.0959 | 448.888 | 33.4997 | 44.9625 | 35.5909 | 49.6491 | 11.9899 | 108.5676 | 29.5641 | 8.4487 | 97.1899 | 35.9998 | 26 | 29.0196 | 57 | 31 | 1.0019 | 69.4118 | 95 | 8430 | 32.549 | 107.8415 | 36.7188 | 0.0625 | 19.75 | 0 | 40.4694 | 33.0156
9/26/2020 17:12:06.6 | 26.627 | 455 | 7 | 2500.7661 | 127.8919 | 55.9308 | 68.7107 | 30.241 | 31.128 | 0.05219 | 106.9913 | 11.4462 | 70.6756 | 70.6622 | 36.2521 | 1.0078 | 98.0736 | 433.6606 | 392.5516 | 70.4183 | 666.0917 | 2.068 | 450.8153 | 33.492 | 45.1355 | 35.8468 | 49.4611 | 11.9594 | 108.2589 | 29.3718 | 8.3559 | 97.1647 | 35.9406 | 26 | 28.6274 | 57 | 31 | 1.0026 | 69.4118 | 99 | 8290 | 32.549 | 106.8802 | 36.5265 | 0 | 18.6875 | 0 | 40.7654 | 33.0156
9/26/2020 17:12:07.6 | 26.6273 | 456 | 7 | 2499.3752 | 128.0905 | 55.9911 | 68.7535 | 30.2422 | 31.1291 | 0.05274 | 106.9913 | 11.4442 | 70.7326 | 70.1107 | 36.2685 | 1.0174 | 98.0753 | 432.8456 | 391.8756 | 70.1553 | 666.1025 | 2.0478 | 450.955 | 33.5245 | 45.3292 | 35.703 | 49.7552 | 11.9967 | 108.3446 | 29.2529 | 8.4371 | 97.0473 | 35.9545 | 26 | 28.6274 | 57 | 31 | 1.0033 | 69.4118 | 99 | 8430 | 32.549 | 106.8802 | 36.5143 | 0 | 19.5 | 0 | 40.8966 | 33.0156
9/26/2020 17:12:08.6 | 26.6275 | 457 | 7 | 2501.2826 | 128.1178 | 56.0409 | 68.817 | 30.2337 | 31.1492 | 0.05437 | 106.9826 | 11.4423 | 70.961 | 70.1257 | 36.2862 | 1.0044 | 98.0758 | 432.7051 | 391.9601 | 70.0987 | 666.0917 | 2.0421 | 450.145 | 33.5593 | 44.8033 | 35.7416 | 49.5432 | 11.9944 | 108.6533 | 29.5082 | 8.4242 | 96.9802 | 35.9928 | 26 | 29.0196 | 57 | 31 | 1.001 | 69.4118 | 95 | 8730 | 32.549 | 107.8415 | 36.2976 | -0.0625 | 20.125 | 0 | 40.6281 | 33.0156
9/26/2020 17:12:09.6 | 26.6278 | 458 | 7 | 2499.8063 | 128.402 | 56.066 | 68.8655 | 30.2185 | 31.1704 | 0.05345 | 106.9738 | 11.45 | 70.7612 | 70.1705 | 36.3006 | 1.0017 | 98.0787 | 432.5927 | 391.6221 | 70.1187 | 666.1538 | 2.0541 | 451.9605 | 33.6129 | 45.1355 | 35.7696 | 49.6662 | 11.9929 | 108.6282 | 29.1095 | 8.4164 | 97.0557 | 36.1773 | 26 | 29.0196 | 57 | 31 | 0.9977 | 69.4118 | 99 | 8160 | 32.549 | 107.2006 | 36.4502 | 0 | 20.1875 | 0 | 40.3534 | 33.0156
9/26/2020 17:12:10.6 | 26.6281 | 459 | 7 | 2499.3494 | 128.3927 | 56.0764 | 68.9211 | 30.2239 | 31.1612 | 0.05452 | 106.9826 | 11.452 | 70.7041 | 69.9292 | 36.3263 | 0.99566 | 98.0736 | 432.2836 | 391.2842 | 70.4881 | 665.9352 | 2.0693 | 449.4467 | 33.6053 | 44.689 | 35.5909 | 50.0457 | 11.9807 | 109.0432 | 29.4453 | 8.3984 | 97.148 | 36.1042 | 26 | 29.0196 | 57 | 31 | 0.99715 | 69.4118 | 99 | 8120 | 32.549 | 107.5211 | 36.4197 | -0.0625 | 20.125 | 0 | 40.6006 | 33.0156
9/26/2020 17:12:11.6 | 26.6284 | 460 | 7 | 2500.322 | 128.3643 | 56.0716 | 68.98 | 30.219 | 31.1734 | 0.05392 | 107.0262 | 11.4471 | 70.5328 | 69.8091 | 36.3347 | 1.0008 | 98.073 | 432.0588 | 391.1997 | 70.568 | 665.9567 | 2.0751 | 449.1953 | 33.61 | 45.343 | 35.6715 | 49.7688 | 12.0096 | 108.7065 | 29.3194 | 8.3636 | 97.2067 | 36.1842 | 26 | 29.4118 | 57 | 31 | 0.9951 | 69.4118 | 95 | 8480 | 32.549 | 107.8415 | 36.3739 | -0.0625 | 20.0625 | 0 | 40.6982 | 33.0156
9/26/2020 17:12:12.6 | 26.6286 | 461 | 7 | 2500.575 | 128.2762 | 56.1275 | 69.04 | 30.2164 | 31.1848 | 0.05259 | 107.0262 | 11.4442 | 70.647 | 70.0425 | 36.3423 | 1.0181 | 98.073 | 432.115 | 391.1997 | 70.4815 | 665.9702 | 2.0724 | 452.1281 | 33.5904 | 45.1493 | 35.7416 | 49.8338 | 12.0043 | 108.3424 | 29.1759 | 8.4384 | 97.2318 | 36.0973 | 26 | 29.0196 | 57 | 31 | 1.0042 | 69.4118 | 99 | 8290 | 32.549 | 107.2006 | 36.3007 | -0.125 | 19.125 | 0 | 40.9637 | 33.0156
9/26/2020 17:12:13.6 | 26.6289 | 462 | 7 | 2499.645 | 128.1618 | 56.1191 | 69.0858 | 30.221 | 31.1885 | 0.05402 | 107.0436 | 11.4433 | 70.8754 | 69.9676 | 36.3503 | 0.99548 | 98.0747 | 431.6935 | 390.6927 | 70.4815 | 666.0269 | 2.078 | 449.4746 | 33.5463 | 45.2012 | 35.8678 | 49.9363 | 12.027 | 108.7362 | 29.1759 | 8.3817 | 97.1899 | 36.2225 | 26 | 28.6274 | 57 | 31 | 1.0013 | 69.4118 | 99 | 8480 | 32.549 | 107.2006 | 36.3495 | 0 | 19.1875 | 0 | 41.1682 | 33.0156
9/26/2020 17:12:14.6 | 26.6292 | 463 | 7 | 2501.0042 | 128.256 | 56.1924 | 69.1211 | 30.2055 | 31.1886 | 0.05497 | 107 | 11.4452 | 70.9325 | 69.414 | 36.3808 | 0.99868 | 98.0747 | 432.1712 | 390.8335 | 70.7875 | 666.0107 | 2.0722 | 450.6477 | 33.592 | 44.8967 | 35.7416 | 49.9944 | 11.999 | 108.6522 | 29.4977 | 8.4384 | 97.1647 | 36.1495 | 26 | 29.0196 | 57 | 31 | 1.0012 | 69.4118 | 95 | 8730 | 32.549 | 107.8415 | 36.2915 | -0.0625 | 20.1875 | 0 | 40.8935 | 33.0156
9/26/2020 17:12:15.6 | 26.6295 | 464 | 7 | 2501.9164 | 128.3368 | 56.2139 | 69.178 | 30.2242 | 31.1929 | 0.05423 | 107.0174 | 11.4423 | 70.7041 | 69.9792 | 36.4226 | 0.99815 | 98.0764 | 432.0588 | 390.6363 | 70.6079 | 665.9946 | 2.1074 | 451.3739 | 33.6242 | 45.177 | 35.6155 | 50.0149 | 12.0043 | 108.5418 | 29.3088 | 8.4152 | 97.1228 | 36.2853 | 26 | 29.0196 | 57 | 31 | 1.0066 | 69.4118 | 99 | 8140 | 32.549 | 106.8802 | 36.2824 | -0.0625 | 20.375 | 0 | 41.0645 | 33.0156
9/26/2020 17:12:16.6 | 26.6298 | 465 | 7 | 2499.3869 | 128.417 | 56.2417 | 69.2195 | 30.2138 | 31.1901 | 0.052 | 107.0262 | 11.4384 | 70.8468 | 70.2486 | 36.4729 | 1.0014 | 98.0747 | 431.2439 | 389.735 | 70.8607 | 666.2348 | 2.1212 | 451.0108 | 33.6112 | 45.1805 | 35.9273 | 49.6594 | 12.0073 | 108.12 | 29.2599 | 8.4371 | 97.2067 | 36.2817 | 26 | 29.0196 | 57 | 31 | 0.99809 | 69.8039 | 99 | 8090 | 32.549 | 106.8802 | 36.3342 | 0 | 20.1875 | 0 | 41.6077 | 33.0156
9/26/2020 17:12:17.6 | 26.63 | 466 | 7 | 2500.5115 | 128.3853 | 56.242 | 69.2532 | 30.2154 | 31.2156 | 0.05267 | 107.0611 | 11.4549 | 70.647 | 69.7156 | 36.4982 | 1.0111 | 98.0753 | 431.1315 | 389.8759 | 70.6811 | 666.1484 | 2.1475 | 450.145 | 33.6181 | 45.3569 | 35.7626 | 50.1414 | 11.999 | 108.3166 | 29.3858 | 8.4358 | 97.2486 | 36.4313 | 26 | 29.4118 | 57 | 31 | 0.99828 | 69.4118 | 95 | 8480 | 32.549 | 107.5211 | 36.3953 | -0.0625 | 20.125 | 0 | 41.3544 | 33.0156
9/26/2020 17:12:18.6 | 26.6303 | 467 | 7 | 2500.988 | 128.596 | 56.2338 | 69.2919 | 30.2265 | 31.2209 | 0.05491 | 107.0524 | 11.4471 | 70.5614 | 69.4895 | 36.5359 | 0.99013 | 98.0736 | 430.4008 | 389.1717 | 70.8475 | 666.143 | 2.1331 | 450.536 | 33.6797 | 45.0629 | 35.8082 | 49.8509 | 11.9929 | 107.8387 | 29.2984 | 8.3804 | 97.2318 | 36.2156 | 26 | 29.4118 | 57 | 31 | 1.0058 | 69.4118 | 99 | 8330 | 32.549 | 106.5597 | 36.3678 | -0.0625 | 19.9375 | 0 | 41.3788 | 33.0156
9/26/2020 17:12:19.6 | 26.6306 | 468 | 7 | 2499.6095 | 128.6147 | 56.2701 | 69.329 | 30.2085 | 31.232 | 0.05524 | 107.0524 | 11.4481 | 70.7041 | 69.8559 | 36.5653 | 0.99761 | 98.0764 | 430.7661 | 389.4815 | 70.8807 | 666.2294 | 2.1161 | 449.8936 | 33.666 | 44.9417 | 35.8152 | 49.9876 | 12.0058 | 107.6455 | 29.7529 | 8.4513 | 97.1983 | 36.3269 | 26 | 29.4118 | 57 | 31 | 1.0029 | 69.4118 | 99 | 8510 | 32.549 | 106.2317 | 36.4746 | 0 | 19.5 | 0 | 41.3605 | 33.0156
9/26/2020 17:12:20.6 | 26.6309 | 469 | 7 | 2500.1647 | 128.3204 | 56.3005 | 69.3669 | 30.2057 | 31.2461 | 0.05608 | 107.0262 | 11.4433 | 70.5614 | 69.7607 | 36.5997 | 0.99619 | 98.077 | 430.457 | 389.1999 | 70.8008 | 666.3104 | 2.0988 | 451.9046 | 33.5964 | 45.1701 | 35.8152 | 50.3156 | 11.9876 | 107.7301 | 29.3543 | 8.4229 | 97.1899 | 36.4313 | 26 | 29.4118 | 57 | 31 | 1.0016 | 69.4118 | 95 | 8510 | 32.549 | 107.2006 | 36.6058 | 0 | 20.125 | 0 | 40.9759 | 33.0156
9/26/2020 17:12:21.6 | 26.6311 | 470 | 7 | 2498.7648 | 128.2569 | 56.3375 | 69.4039 | 30.2029 | 31.267 | 0.05568 | 107.0785 | 11.4471 | 70.6185 | 70.1788 | 36.6291 | 1.0078 | 98.0747 | 430.8223 | 389.059 | 70.8241 | 666.4562 | 2.0742 | 452.4074 | 33.561 | 45.1943 | 35.8468 | 50.1345 | 11.9625 | 107.6998 | 29.2214 | 8.459 | 97.1731 | 36.4627 | 26 | 29.4118 | 57 | 31 | 0.99944 | 69.8039 | 99 | 8090 | 32.549 | 106.5597 | 36.6211 | 0 | 20.4375 | 0 | 40.6708 | 33.0156
9/26/2020 17:12:22.6 | 26.6314 | 471 | 7 | 2500.6027 | 128.2345 | 56.3679 | 69.4319 | 30.2013 | 31.2847 | 0.05265 | 107.0611 | 11.4374 | 70.5328 | 70.1506 | 36.6625 | 1.0124 | 98.0719 | 430.0636 | 388.6647 | 70.9239 | 666.6694 | 2.1035 | 449.9494 | 33.5772 | 45.1943 | 35.8082 | 50.032 | 11.9883 | 108.1452 | 29.3788 | 8.4332 | 97.1815 | 36.4244 | 26 | 29.4118 | 57 | 31 | 0.99861 | 69.4118 | 99 | 8160 | 32.549 | 106.5597 | 36.5814 | 0 | 20.1875 | 0 | 40.9393 | 32.9219
9/26/2020 17:12:23.6 | 26.6317 | 472 | 7 | 2499.096 | 128.312 | 56.3582 | 69.4961 | 30.2155 | 31.2784 | 0.04983 | 106.9826 | 11.4384 | 70.8183 | 70.3116 | 36.6943 | 1.0028 | 98.073 | 430.6537 | 388.7774 | 70.9006 | 666.9583 | 2.124 | 450.117 | 33.5775 | 44.8586 | 35.8152 | 50.2131 | 11.9876 | 108.1463 | 29.3019 | 8.3649 | 97.1899 | 36.4835 | 26 | 29.0196 | 57 | 31 | 0.99913 | 69.4118 | 95 | 8430 | 32.549 | 107.5211 | 36.6455 | -0.0625 | 20.6875 | 0 | 40.3107 | 33.0156
9/26/2020 17:12:24.6 | 26.632 | 473 | 7 | 2501.1476 | 128.2147 | 56.4013 | 69.546 | 30.2109 | 31.2727 | 0.04784 | 107.0262 | 11.4462 | 70.7326 | 70.3315 | 36.7116 | 0.99512 | 98.0736 | 430.3165 | 388.89 | 70.8674 | 667.1149 | 2.1311 | 449.7819 | 33.5833 | 45.343 | 35.8608 | 50.1277 | 12.0051 | 108.427 | 29.162 | 8.3881 | 97.2486 | 36.4766 | 26 | 29.4118 | 57 | 31 | 0.99574 | 69.4118 | 99 | 8310 | 32.549 | 106.8802 | 36.6516 | 0 | 20.75 | 0 | 40.1001 | 33.0156
9/26/2020 17:12:25.6 | 26.6322 | 474 | 7 | 2500.5079 | 128.293 | 56.4755 | 69.5872 | 30.2124 | 31.2805 | 0.04368 | 107.0524 | 11.452 | 70.7041 | 69.7289 | 36.7303 | 1.0193 | 98.073 | 429.8107 | 388.214 | 71.0503 | 667.1554 | 2.1294 | 449.9774 | 33.5943 | 45.1182 | 35.7556 | 50.4181 | 11.9959 | 108.2303 | 29.4592 | 8.3378 | 97.3409 | 36.4244 | 26 | 29.0196 | 57 | 31 | 0.99925 | 69.4118 | 99 | 8430 | 32.549 | 106.8802 | 36.7004 | 0.0625 | 20.5 | 0 | 39.9048 | 33.0156
9/26/2020 17:12:26.6 | 26.6325 | 475 | 7 | 2499.547 | 128.393 | 56.5029 | 69.6301 | 30.208 | 31.2777 | 0.04306 | 107.0349 | 11.451 | 70.7041 | 69.8909 | 36.744 | 1.0031 | 98.073 | 429.4173 | 387.8761 | 71.1234 | 667.2822 | 2.1287 | 450.4522 | 33.6065 | 45.1943 | 35.7626 | 50.1345 | 11.9929 | 108.4264 | 29.3264 | 8.3752 | 97.3661 | 36.4313 | 26 | 29.0196 | 57 | 31 | 0.99898 | 69.4118 | 95 | 8730 | 32.549 | 107.5211 | 36.6852 | 0 | 20.4375 | 0 | 39.9567 | 33.0156
9/26/2020 17:12:27.6 | 26.6328 | 476 | 7 | 2500.4898 | 128.4405 | 56.5813 | 69.663 | 30.2105 | 31.2897 | 0.04418 | 107.0524 | 11.451 | 70.961 | 69.8108 | 36.7543 | 1.0026 | 98.0736 | 429.3049 | 387.8479 | 70.9738 | 667.5657 | 2.1201 | 451.5136 | 33.6298 | 45.0905 | 35.8678 | 50.2371 | 11.9572 | 107.8107 | 29.2739 | 8.45 | 97.408 | 36.4835 | 26 | 29.0196 | 57 | 31 | 0.99879 | 69.4118 | 99 | 8140 | 32.549 | 106.8802 | 36.7218 | 0 | 20.5 | 0 | 39.9567 | 33.0156
9/26/2020 17:12:28.6 | 26.6331 | 477 | 7 | 2500.5207 | 128.504 | 56.5843 | 69.7075 | 30.2042 | 31.3029 | 0.04557 | 107.0524 | 11.4442 | 70.9039 | 69.6403 | 36.7771 | 0.99512 | 98.0758 | 428.8553 | 387.3409 | 71.1268 | 667.4793 | 2.1329 | 448.7763 | 33.6493 | 45.0941 | 35.7556 | 50.1381 | 11.9891 | 108.3452 | 29.3299 | 8.4422 | 97.3493 | 36.5809 | 26 | 29.0196 | 57 | 31 | 1.0021 | 69.4118 | 99 | 8240 | 32.549 | 106.8802 | 36.7828 | 0 | 20.3125 | 0 | 39.6942 | 33.0156
9/26/2020 17:12:29.6 | 26.6334 | 478 | 7 | 2498.9928 | 128.5734 | 56.6221 | 69.7079 | 30.2162 | 31.3253 | 0.04641 | 107.0262 | 11.4442 | 70.7326 | 70.0408 | 36.7922 | 0.99263 | 98.0753 | 428.518 | 386.8902 | 70.9239 | 667.717 | 2.1287 | 450.955 | 33.6469 | 45.1424 | 35.8012 | 50.2371 | 12.0043 | 108.1766 | 29.5362 | 8.4268 | 97.3409 | 36.6262 | 26 | 29.0196 | 57 | 31 | 0.99782 | 69.4118 | 95 | 8580 | 32.549 | 107.5211 | 36.8133 | 0.0625 | 20.4375 | 0 | 39.6606 | 33.0156
9/26/2020 17:12:30.6 | 26.6336 | 479 | 7 | 2501.4612 | 128.5402 | 56.6603 | 69.7454 | 30.1979 | 31.3316 | 0.04673 | 107.0262 | 11.4471 | 70.8754 | 70.2203 | 36.7925 | 1.0001 | 98.0741 | 429.2768 | 387.6226 | 71.0735 | 667.7277 | 2.1229 | 449.5305 | 33.6714 | 45.3499 | 35.8152 | 50.3908 | 11.9716 | 108.0354 | 29.1689 | 8.3817 | 97.3325 | 36.5357 | 26 | 29.0196 | 57 | 31 | 1.0017 | 69.4118 | 99 | 8330 | 32.549 | 106.5597 | 36.7126 | 0.0625 | 20.125 | 0 | 39.7919 | 33.0156
9/26/2020 17:12:31.6 | 26.6339 | 480 | 7 | 2499.6301 | 128.5168 | 56.6893 | 69.799 | 30.2086 | 31.3385 | 0.04783 | 107.0349 | 11.4442 | 70.7041 | 70.2834 | 36.8015 | 1.0163 | 98.0719 | 428.4337 | 386.2706 | 71.273 | 667.6711 | 2.1105 | 450.2567 | 33.6406 | 45.1424 | 35.8468 | 50.3908 | 11.9724 | 108.0611 | 29.3788 | 8.3417 | 97.299 | 36.6192 | 26 | 29.0196 | 57 | 31 | 0.99202 | 69.0196 | 99 | 8460 | 32.549 | 106.8802 | 36.8286 | 0 | 19.125 | 0 | 39.7156 | 33.0156
9/26/2020 17:12:32.6 | 26.6342 | 481 | 7 | 2500.2058 | 128.289 | 56.6885 | 69.8726 | 30.2023 | 31.345 | 0.04657 | 106.9826 | 11.4442 | 70.961 | 70.1539 | 36.817 | 1.0233 | 98.0696 | 428.518 | 386.6931 | 71.2797 | 667.717 | 2.0928 | 451.8767 | 33.5887 | 45.2012 | 35.8012 | 50.3976 | 12.0013 | 108.2269 | 29.5956 | 8.3146 | 97.1899 | 36.6783 | 26 | 29.0196 | 57 | 31 | 0.9995 | 69.4118 | 95 | 8700 | 32.549 | 107.5211 | 36.5967 | 0 | 19.3125 | 0 | 40.0879 | 32.9219
9/26/2020 17:12:33.6 | 26.6345 | 482 | 7 | 2498.8759 | 128.3444 | 56.7225 | 69.9465 | 30.2004 | 31.3495 | 0.04609 | 106.9651 | 11.452 | 70.8183 | 69.6319 | 36.8182 | 1.0047 | 98.0719 | 427.7593 | 385.9608 | 71.273 | 667.717 | 2.0822 | 451.0946 | 33.5845 | 45.2981 | 35.8538 | 50.442 | 12.0058 | 108.1732 | 29.3788 | 8.3533 | 97.148 | 36.7305 | 26 | 29.0196 | 57 | 31 | 1.0023 | 69.4118 | 99 | 8120 | 32.549 | 106.8802 | 36.795 | 0 | 20 | 0 | 40.1154 | 33.0156
9/26/2020 17:12:34.6 | 26.6348 | 483 | 7 | 2500.2776 | 128.2286 | 56.7734 | 70.02 | 30.202 | 31.3626 | 0.04614 | 106.9302 | 11.4481 | 70.4186 | 69.4761 | 36.8395 | 1.0003 | 98.073 | 427.394 | 385.7073 | 71.0735 | 667.7331 | 2.1105 | 450.4243 | 33.57 | 45.0905 | 35.7696 | 50.5445 | 11.9845 | 108.5665 | 29.2739 | 8.2979 | 97.1564 | 36.647 | 26 | 29.0196 | 57 | 31 | 0.99657 | 69.4118 | 99 | 8090 | 32.549 | 106.8802 | 36.6882 | -0.0625 | 19.5 | 0 | 40.5029 | 33.0156
9/26/2020 17:12:35.6 | 26.635 | 484 | 7 | 2500.0381 | 128.3875 | 56.8109 | 70.0935 | 30.1944 | 31.3584 | 0.04709 | 106.9826 | 11.4384 | 71.1323 | 69.647 | 36.8763 | 0.99263 | 98.0747 | 427.5345 | 385.7354 | 71.2664 | 667.8492 | 2.1014 | 450.7036 | 33.6123 | 45.2393 | 35.9729 | 50.3327 | 11.9838 | 108.288 | 29.3194 | 8.3868 | 97.1647 | 36.7966 | 26 | 29.0196 | 57 | 31 | 1.0056 | 69.4118 | 95 | 8480 | 32.549 | 107.8415 | 36.7584 | 0 | 19.875 | 0 | 41.1041 | 33.0156
9/26/2020 17:12:36.6 | 26.6353 | 485 | 7 | 2500.1564 | 128.574 | 56.8109 | 70.1644 | 30.1852 | 31.3787 | 0.04643 | 106.9913 | 11.4384 | 70.7041 | 69.4677 | 36.876 | 1.0023 | 98.0747 | 427.8155 | 386.0453 | 71.4592 | 667.8087 | 2.0822 | 449.9215 | 33.6627 | 45.1286 | 35.8678 | 50.4284 | 12.0058 | 108.3721 | 29.4698 | 8.3907 | 97.2151 | 36.6922 | 26 | 29.0196 | 57 | 31 | 1.0013 | 69.4118 | 99 | 8360 | 32.549 | 106.8802 | 36.8561 | 0 | 20.25 | 0 | 40.39 | 33.0156
9/26/2020 17:12:37.6 | 26.6356 | 486 | 7 | 2500.6171 | 128.3931 | 56.8487 | 70.205 | 30.1855 | 31.3888 | 0.04607 | 106.9738 | 11.4462 | 70.7612 | 70.0308 | 36.8915 | 1.0131 | 98.0736 | 427.2535 | 384.9186 | 71.3561 | 667.6252 | 2.0906 | 449.307 | 33.6215 | 45.3326 | 35.6821 | 50.6298 | 11.9906 | 108.483 | 29.3613 | 8.3907 | 97.1983 | 36.8209 | 26 | 29.4118 | 57 | 31 | 1.0008 | 69.4118 | 99 | 8460 | 32.549 | 106.8802 | 36.8042 | 0 | 18.75 | 0 | 40.9515 | 33.0156
9/26/2020 17:12:38.6 | 26.6359 | 487 | 7 | 2499.6181 | 128.4289 | 56.8772 | 70.2445 | 30.1942 | 31.3949 | 0.04576 | 106.9913 | 11.4442 | 70.5899 | 69.5968 | 36.9292 | 1.0003 | 98.0758 | 426.4947 | 384.4961 | 71.4724 | 667.7277 | 2.0815 | 451.7091 | 33.6163 | 45.3499 | 35.8678 | 50.6469 | 11.98 | 108.2612 | 29.3264 | 8.3894 | 97.148 | 36.9009 | 26 | 29.0196 | 58 | 31 | 1.001 | 69.4118 | 95 | 8510 | 32.549 | 107.2006 | 36.795 | -0.0625 | 19.1875 | 0 | 41.2079 | 32.9219
9/26/2020 17:12:39.6 | 26.6361 | 488 | 7 | 2500.476 | 128.5439 | 56.916 | 70.32 | 30.2068 | 31.39 | 0.04746 | 106.9564 | 11.4491 | 70.5614 | 69.7991 | 36.9697 | 1.0019 | 98.0747 | 426.8881 | 384.5525 | 71.4226 | 667.8951 | 2.0775 | 450.0891 | 33.6604 | 45.2981 | 35.8222 | 50.4933 | 11.9997 | 107.9519 | 29.3788 | 8.3855 | 97.0473 | 36.8557 | 26 | 29.0196 | 58 | 31 | 1.0001 | 69.8039 | 99 | 8090 | 32.549 | 106.5597 | 36.9141 | -0.125 | 19.9375 | 0 | 40.8569 | 33.0156
9/26/2020 17:12:40.6 | 26.6364 | 489 | 7 | 2499.6504 | 128.566 | 56.9124 | 70.347 | 30.1923 | 31.3852 | 0.04711 | 106.9476 | 11.4529 | 70.7326 | 70.3398 | 37.0059 | 0.99993 | 98.0724 | 426.2137 | 384.1581 | 71.5356 | 667.879 | 2.0822 | 450.4801 | 33.6557 | 45.3638 | 35.696 | 50.763 | 11.999 | 108.0057 | 29.4977 | 8.4461 | 97.0725 | 36.9391 | 26 | 29.4118 | 58 | 31 | 1.0001 | 69.4118 | 99 | 8210 | 32.549 | 106.5597 | 36.9263 | -0.0625 | 19.0625 | 0 | 41.0736 | 33.0156
9/26/2020 17:12:41.6 | 26.6367 | 490 | 7 | 2500.8466 | 128.3539 | 56.9595 | 70.3734 | 30.1985 | 31.3963 | 0.0489 | 106.8953 | 11.4568 | 70.7326 | 69.8392 | 37.0396 | 1.0115 | 98.0758 | 425.736 | 383.6511 | 71.5721 | 667.9572 | 2.0656 | 451.0667 | 33.6154 | 45.4018 | 35.8502 | 50.6982 | 11.9861 | 107.981 | 29.2739 | 8.4152 | 97.0473 | 36.9877 | 26 | 29.4118 | 58 | 31 | 1.0032 | 69.4118 | 95 | 8460 | 32.549 | 107.5211 | 36.9049 | -0.0625 | 18.875 | 0 | 41.7206 | 32.9219
9/26/2020 17:12:42.6 | 26.637 | 491 | 7 | 2500.0699 | 128.369 | 56.9765 | 70.4347 | 30.2075 | 31.4118 | 0.05144 | 106.9302 | 11.4559 | 70.333 | 70.0142 | 37.0591 | 1.0035 | 98.0741 | 425.8203 | 383.623 | 71.4226 | 667.8736 | 2.0793 | 449.3908 | 33.6068 | 45.3499 | 35.7416 | 50.5957 | 11.9838 | 108.0634 | 29.3788 | 8.3804 | 97.0306 | 36.9322 | 26 | 29.0196 | 58 | 31 | 0.99742 | 69.8039 | 99 | 8380 | 32.549 | 106.5597 | 36.8957 | -0.0625 | 20 | 0 | 41.3849 | 33.0156
9/26/2020 17:12:43.6 | 26.6373 | 492 | 7 | 2498.07 | 128.3777 | 57.0062 | 70.4985 | 30.1915 | 31.4109 | 0.04994 | 106.9476 | 11.4559 | 70.6756 | 70.5086 | 37.0713 | 1.0044 | 98.0747 | 425.6236 | 383.623 | 71.6286 | 668.1274 | 2.0933 | 450.6198 | 33.5821 | 45.3569 | 35.8608 | 50.705 | 12.0043 | 107.9799 | 29.3858 | 8.3829 | 97.0809 | 36.9461 | 26 | 29.4118 | 58 | 31 | 0.99879 | 69.4118 | 99 | 8580 | 32.549 | 106.5597 | 36.8774 | 0 | 20.3125 | 0 | 41.0919 | 33.0156
9/26/2020 17:12:44.6 | 26.6375 | 493 | 7 | 2500.5881 | 128.1472 | 57.0114 | 70.5156 | 30.176 | 31.4219 | 0.05097 | 106.9651 | 11.4471 | 70.6185 | 70.1888 | 37.0841 | 1.0092 | 98.0741 | 425.9327 | 383.4821 | 71.8778 | 668.1679 | 2.1046 | 450.5919 | 33.5597 | 45.1493 | 35.8082 | 50.705 | 11.9883 | 108.4836 | 29.7005 | 8.4229 | 97.1899 | 36.9982 | 26 | 29.0196 | 58 | 31 | 0.99709 | 69.4118 | 95 | 8530 | 32.549 | 107.5211 | 36.853 | 0 | 20.625 | 0 | 40.4907 | 32.9219
9/26/2020 17:12:45.6 | 26.6378 | 494 | 7 | 2498.5862 | 128.2326 | 57.0187 | 70.5581 | 30.1827 | 31.4258 | 0.05175 | 107.0262 | 11.4404 | 70.647 | 70.0308 | 37.1143 | 1.0081 | 98.0764 | 425.2583 | 382.8625 | 71.7847 | 668.1274 | 2.1221 | 450.5919 | 33.5534 | 45.2081 | 35.9134 | 50.7118 | 12.0179 | 108.4298 | 29.3928 | 8.4513 | 97.2235 | 37.1025 | 26 | 29.0196 | 58 | 31 | 1.0046 | 69.4118 | 99 | 8120 | 32.549 | 106.8802 | 36.9629 | -0.0625 | 20.75 | 0 | 40.21 | 33.0156
9/26/2020 17:12:46.6 | 26.6381 | 495 | 7 | 2499.8132 | 128.202 | 57.0503 | 70.5992 | 30.1892 | 31.4366 | 0.04944 | 107.0349 | 11.4336 | 71.0181 | 69.744 | 37.153 | 1.0076 | 98.0764 | 425.2021 | 383.0878 | 71.8711 | 668.122 | 2.1393 | 449.3629 | 33.5607 | 45.5574 | 35.8012 | 50.8518 | 12.0361 | 108.5979 | 29.1689 | 8.3662 | 97.3744 | 36.9913 | 26 | 29.0196 | 58 | 31 | 1.0034 | 69.4118 | 100 | 8190 | 32.549 | 107.2006 | 37.0331 | 0 | 20.4375 | 0 | 40.3778 | 33.0156
9/26/2020 17:12:47.6 | 26.6384 | 496 | 7 | 2499.9513 | 128.344 | 57.1401 | 70.6652 | 30.1745 | 31.4349 | 0.05253 | 107.0262 | 11.419 | 70.8183 | 69.7807 | 37.2023 | 1.0035 | 98.0758 | 425.7922 | 382.9188 | 71.8545 | 668.0653 | 2.1522 | 451.4019 | 33.5982 | 45.2807 | 35.7276 | 50.8859 | 12.0316 | 108.5133 | 29.4662 | 8.3933 | 97.3912 | 36.9705 | 26 | 29.0196 | 58 | 31 | 1.0031 | 69.4118 | 95 | 8480 | 32.549 | 107.8415 | 36.9385 | -0.0625 | 20.5625 | 0 | 40.1245 | 33.0156
9/26/2020 17:12:48.6 | 26.6386 | 497 | 7 | 2499.4333 | 128.3126 | 57.1762 | 70.7052 | 30.166 | 31.4417 | 0.05454 | 107.0087 | 11.4209 | 70.8754 | 69.5934 | 37.2292 | 1.0101 | 98.077 | 424.8087 | 382.7498 | 71.6652 | 668.2192 | 2.1464 | 451.0108 | 33.5845 | 45.3949 | 35.9273 | 50.6913 | 11.9944 | 108.5984 | 29.2144 | 8.4384 | 97.3912 | 37.2728 | 26 | 29.4118 | 58 | 31 | 0.99638 | 69.4118 | 99 | 8360 | 32.549 | 106.8802 | 36.9354 | 0 | 20.4375 | 0 | 39.743 | 33.0156
9/26/2020 17:12:49.6 | 26.6389 | 498 | 7 | 2501.9031 | 128.192 | 57.1657 | 70.7346 | 30.1864 | 31.4472 | 0.05538 | 107 | 11.4336 | 70.7612 | 70.4607 | 37.2749 | 1.0001 | 98.0764 | 424.9211 | 382.609 | 71.9276 | 668.3704 | 2.1387 | 450.2846 | 33.5861 | 45.1493 | 35.9659 | 50.8074 | 11.9724 | 108.6259 | 29.4383 | 8.3236 | 97.3744 | 37.1546 | 26 | 29.0196 | 58 | 31 | 0.99736 | 69.4118 | 99 | 8480 | 32.549 | 106.8802 | 36.8774 | 0 | 20.1875 | 0 | 40.3656 | 33.0156
9/26/2020 17:12:50.6 | 26.6392 | 499 | 7 | 2500.3722 | 128.3104 | 57.1911 | 70.7583 | 30.195 | 31.4614 | 0.05515 | 107.0174 | 11.4345 | 70.6185 | 69.9342 | 37.319 | 0.98942 | 98.0758 | 424.7806 | 382.2147 | 71.9209 | 668.4865 | 2.15 | 450.7595 | 33.5935 | 45.5056 | 36.064 | 50.5957 | 12.0035 | 108.4012 | 29.3264 | 8.3623 | 97.408 | 37.252 | 26 | 29.0196 | 58 | 31 | 1.0033 | 69.4118 | 95 | 8580 | 32.549 | 107.8415 | 36.9324 | 0 | 19.6875 | 0 | 39.9261 | 32.9219
9/26/2020 17:12:51.6 | 26.6395 | 500 | 7 | 2498.8489 | 128.3425 | 57.2143 | 70.7988 | 30.1958 | 31.4738 | 0.05434 | 106.9913 | 11.4374 | 70.7612 | 69.5365 | 37.3674 | 0.99637 | 98.0781 | 424.1061 | 381.8203 | 72.0471 | 668.4514 | 2.1695 | 451.1505 | 33.5845 | 44.9106 | 35.8608 | 50.9815 | 12.0285 | 108.5155 | 29.5117 | 8.3765 | 97.3828 | 37.1546 | 26 | 29.0196 | 58 | 31 | 1.0031 | 69.8039 | 99 | 8120 | 32.549 | 106.8802 | 36.9171 | 0 | 19.9375 | 0 | 40.155 | 33.0156
9/26/2020 17:12:52.6 | 26.6397 | 501 | 7 | 2501.0187 | 128.2521 | 57.2102 | 70.836 | 30.2104 | 31.4779 | 0.05392 | 106.9913 | 11.4529 | 70.647 | 70.0508 | 37.4035 | 1.0046 | 98.077 | 424.4714 | 381.8767 | 71.984 | 668.2948 | 2.1772 | 448.8043 | 33.59 | 45.5194 | 35.8678 | 51.0702 | 12.0005 | 108.9626 | 29.4977 | 8.3881 | 97.3325 | 37.2137 | 26 | 29.0196 | 58 | 31 | 1.0008 | 69.4118 | 99 | 8190 | 32.549 | 106.8802 | 36.9751 | 0.0625 | 20.0625 | 0 | 40.2801 | 33.0156
9/26/2020 17:12:53.6 | 26.64 | 502 | 7 | 2498.8733 | 128.3499 | 57.2598 | 70.8894 | 30.2161 | 31.475 | 0.05576 | 106.9738 | 11.4559 | 70.8468 | 69.7707 | 37.4427 | 1.0074 | 98.0758 | 423.6284 | 381.0035 | 71.7349 | 668.3515 | 2.1819 | 450.8712 | 33.5868 | 45.3119 | 35.9413 | 51.2238 | 12.0035 | 108.8774 | 29.4977 | 8.4087 | 97.2906 | 37.2867 | 26 | 29.4118 | 58 | 31 | 0.99455 | 69.8039 | 95 | 8430 | 32.549 | 107.8415 | 36.908 | 0 | 19.6875 | 0 | 40.3351 | 33.0156
9/26/2020 17:12:54.6 | 26.6403 | 503 | 7 | 2501.0306 | 128.2189 | 57.2869 | 70.9322 | 30.213 | 31.4646 | 0.05615 | 106.9651 | 11.4607 | 70.7041 | 70.3464 | 37.4775 | 1.0229 | 98.0775 | 423.7127 | 381.3979 | 71.9708 | 668.2758 | 2.1559 | 450.7595 | 33.5816 | 45.4537 | 35.8432 | 51.0566 | 12.0195 | 108.3749 | 29.3788 | 8.3649 | 97.2486 | 37.2936 | 26 | 29.4118 | 58 | 31 | 1.0026 | 69.4118 | 99 | 8360 | 32.549 | 107.2006 | 36.8652 | 0 | 19.8125 | 0 | 40.6982 | 33.0156
9/26/2020 17:12:55.6 | 26.6406 | 504 | 7 | 2499.0535 | 128.4526 | 57.34 | 70.9633 | 30.1996 | 31.4808 | 0.05476 | 106.9651 | 11.4607 | 70.8468 | 70.2917 | 37.5122 | 0.9994 | 98.077 | 423.1788 | 381.0599 | 72.0969 | 668.3002 | 2.1418 | 450.6198 | 33.6161 | 44.8586 | 35.9799 | 51.1862 | 12.0293 | 108.6545 | 29.6166 | 8.3559 | 97.2151 | 37.2728 | 26 | 29.0196 | 58 | 31 | 0.99635 | 69.8039 | 99 | 8480 | 32.549 | 106.8802 | 37.0911 | 0 | 20.1875 | 0 | 40.4449 | 33.0156
9/26/2020 17:12:56.6 | 26.6409 | 505 | 7 | 2499.6834 | 128.2606 | 57.3384 | 71.0046 | 30.1909 | 31.5036 | 0.05414 | 106.9738 | 11.4617 | 70.5899 | 69.8108 | 37.5409 | 1.0113 | 98.0736 | 423.3474 | 381.088 | 72.2264 | 668.1976 | 2.1517 | 451.9326 | 33.5749 | 45.4606 | 36.0045 | 51.0122 | 12.0179 | 108.3149 | 29.4907 | 8.3172 | 97.2906 | 37.245 | 26 | 29.0196 | 58 | 31 | 1.0012 | 69.4118 | 95 | 8700 | 32.549 | 107.5211 | 36.9232 | 0 | 19 | 0 | 40.7929 | 32.9219
9/26/2020 17:12:57.6 | 26.6411 | 506 | 7 | 2500.9817 | 128.1709 | 57.3269 | 71.0486 | 30.2026 | 31.5123 | 0.05479 | 106.9651 | 11.4685 | 70.8183 | 69.3233 | 37.5682 | 1.0277 | 98.0736 | 423.0383 | 380.7219 | 72.17 | 668.2543 | 2.1453 | 452.0722 | 33.5688 | 45.6093 | 35.8678 | 51.0566 | 12.0263 | 108.3709 | 29.3788 | 8.3391 | 97.2067 | 37.4222 | 26 | 29.0196 | 58 | 31 | 0.99974 | 69.0196 | 98 | 8140 | 32.549 | 106.8802 | 36.8683 | 0.125 | 19.125 | 0 | 41.2201 | 33.0156
9/26/2020 17:12:58.6 | 26.6414 | 507 | 7 | 2498.6539 | 128.2797 | 57.3975 | 71.0892 | 30.1928 | 31.5112 | 0.05484 | 107 | 11.4694 | 70.7326 | 69.219 | 37.5942 | 1.0024 | 98.073 | 422.6449 | 380.412 | 72.2264 | 668.2948 | 2.1391 | 449.2511 | 33.5626 | 45.3569 | 36.0255 | 51.0634 | 12.024 | 108.1463 | 29.2809 | 8.3404 | 97.1144 | 37.3701 | 26 | 29.0196 | 58 | 31 | 0.99294 | 69.4118 | 99 | 8210 | 32.549 | 106.8802 | 36.9812 | 0 | 19.9375 | 0 | 41.3361 | 33.0156
9/26/2020 17:12:59.6 | 26.6417 | 508 | 7 | 2498.014 | 128.2609 | 57.4387 | 71.1472 | 30.2045 | 31.5119 | 0.05318 | 106.9651 | 11.4646 | 70.6185 | 69.6704 | 37.6222 | 0.99851 | 98.0747 | 422.5886 | 380.0177 | 72.2762 | 668.2894 | 2.146 | 451.6533 | 33.5509 | 45.2012 | 35.9134 | 51.0634 | 11.9997 | 108.176 | 29.3333 | 8.3752 | 97.0977 | 37.4674 | 26 | 29.4118 | 58 | 31 | 1.0033 | 69.4118 | 95 | 8430 | 32.549 | 107.5211 | 36.8286 | 0 | 19.1875 | 0 | 41.5283 | 33.0156
9/26/2020 17:13:00.6 | 26.642 | 509 | 7 | 2500.8629 | 127.9527 | 57.4729 | 71.1744 | 30.184 | 31.5252 | 0.05212 | 107.0174 | 11.4636 | 70.3901 | 69.7055 | 37.6408 | 1.0017 | 98.0747 | 423.797 | 380.5529 | 72.1766 | 668.4622 | 2.1238 | 450.8433 | 33.5089 | 45.4606 | 36.0325 | 51.1146 | 12.0399 | 108.5121 | 29.4907 | 8.3997 | 97.1731 | 37.4812 | 26 | 29.0196 | 58 | 31 | 0.99998 | 69.4118 | 99 | 8410 | 32.549 | 106.8802 | 37.03 | 0 | 20 | 0 | 41.2231 | 33.0156
9/26/2020 17:13:01.6 | 26.6423 | 510 | 7 | 2498.7422 | 128.2292 | 57.52 | 71.2273 | 30.2044 | 31.5232 | 0.05153 | 107 | 11.4617 | 70.647 | 69.7841 | 37.6706 | 0.99512 | 98.0707 | 422.8978 | 379.6797 | 72.3957 | 668.5027 | 2.1382 | 449.5584 | 33.5538 | 45.4813 | 35.9273 | 51.2374 | 12.0172 | 108.5082 | 29.4068 | 8.3636 | 97.2151 | 37.5333 | 26 | 29.0196 | 58 | 31 | 0.99068 | 69.4118 | 99 | 8510 | 32.549 | 106.8802 | 37.0575 | -0.0625 | 19.875 | 0 | 41.1743 | 33.0156
9/26/2020 17:13:02.6 | 26.6425 | 511 | 7 | 2498.5453 | 128.1045 | 57.5558 | 71.2613 | 30.1937 | 31.5447 | 0.04987 | 107.0174 | 11.4685 | 70.7326 | 70.0142 | 37.693 | 1.0062 | 98.0713 | 422.5605 | 380.0459 | 72.3758 | 668.5621 | 2.1422 | 450.0053 | 33.5167 | 45.2012 | 35.8994 | 51.217 | 12.0248 | 108.4807 | 29.2284 | 8.334 | 97.2151 | 37.4535 | 26 | 29.0196 | 58 | 31 | 1.0018 | 69.4118 | 95 | 8630 | 32.549 | 107.5211 | 36.8866 | 0 | 20.25 | 0 | 40.4785 | 32.9219
9/26/2020 17:13:03.6 | 26.6428 | 512 | 7 | 2499.8881 | 127.982 | 57.5698 | 71.2929 | 30.1825 | 31.5488 | 0.04874 | 107.0174 | 11.4898 | 71.0466 | 69.0977 | 37.7178 | 1.0005 | 98.0707 | 422.8416 | 379.8487 | 72.2895 | 668.6755 | 2.1639 | 452.575 | 33.5044 | 45.3707 | 35.8888 | 51.4353 | 12.0179 | 108.5922 | 29.3998 | 8.392 | 97.299 | 37.5993 | 26 | 29.0196 | 58 | 31 | 1.001 | 69.4118 | 99 | 8140 | 32.549 | 106.8802 | 37.0209 | -0.0625 | 20.3125 | 0 | 40.1062 | 33.0156
9/26/2020 17:13:04.6 | 26.6431 | 513 | 7 | 2499.7783 | 128.2377 | 57.5651 | 71.325 | 30.1906 | 31.5376 | 0.04659 | 107 | 11.4898 | 70.7326 | 69.6905 | 37.7454 | 0.99601 | 98.0685 | 422.0547 | 379.5952 | 72.4688 | 668.6593 | 2.177 | 449.7539 | 33.5706 | 45.3499 | 35.8678 | 51.2102 | 11.9807 | 108.758 | 29.3788 | 8.4229 | 97.3241 | 37.6306 | 26 | 29.0196 | 58 | 31 | 0.99916 | 69.4118 | 99 | 8140 | 32.549 | 107.2006 | 37.0239 | 0 | 20.4375 | 0 | 40.6158 | 33.0156
9/26/2020 17:13:05.6 | 26.6434 | 514 | 7 | 2500.4421 | 128.338 | 57.5833 | 71.3606 | 30.1824 | 31.5382 | 0.04441 | 107.0174 | 11.4879 | 70.8468 | 70.54 | 37.7661 | 1.0005 | 98.0707 | 421.7456 | 379.2572 | 72.4057 | 668.7565 | 2.1759 | 449.1115 | 33.6048 | 45.4918 | 35.8888 | 51.0942 | 11.9914 | 108.5362 | 29.1025 | 8.3907 | 97.3744 | 37.8077 | 26 | 29.0196 | 58 | 31 | 1.0006 | 69.4118 | 95 | 8510 | 32.549 | 107.8415 | 36.8469 | 0 | 20.3125 | 0 | 40.5151 | 33.0156
9/26/2020 17:13:06.6 | 26.6436 | 515 | 7 | 2499.657 | 128.3119 | 57.578 | 71.3888 | 30.1944 | 31.5689 | 0.04411 | 107.0174 | 11.4869 | 70.5614 | 70.1207 | 37.7965 | 1.0063 | 98.0719 | 421.5489 | 378.8629 | 72.5683 | 668.8726 | 2.1734 | 449.8098 | 33.5853 | 45.3499 | 35.7241 | 51.3637 | 12.0013 | 108.5373 | 29.3264 | 8.3275 | 97.3828 | 37.6445 | 26 | 29.0196 | 58 | 31 | 1.0044 | 69.4118 | 99 | 8310 | 32.549 | 107.2006 | 37.0056 | 0 | 20.5 | 0 | 40.1184 | 33.0156
9/26/2020 17:13:07.6 | 26.6439 | 516 | 7 | 2501.3232 | 128.3804 | 57.6171 | 71.4283 | 30.1942 | 31.5825 | 0.04605 | 107.0262 | 11.4714 | 70.647 | 70.4342 | 37.8242 | 0.99476 | 98.0696 | 421.9423 | 378.8066 | 72.6313 | 668.8564 | 2.1675 | 450.5639 | 33.6299 | 45.26 | 36.0185 | 51.275 | 12.0263 | 108.507 | 29.3928 | 8.3701 | 97.3828 | 37.5716 | 26 | 29.4118 | 58 | 31 | 0.99977 | 69.4118 | 99 | 8550 | 32.549 | 107.2006 | 37.0361 | -0.0625 | 19.875 | 0 | 40.7165 | 33.0156
9/26/2020 17:13:08.6 | 26.6442 | 517 | 7 | 2500.0484 | 128.6509 | 57.6327 | 71.4718 | 30.1874 | 31.5888 | 0.04546 | 107.0349 | 11.4549 | 70.6756 | 70.6952 | 37.845 | 1.0115 | 98.0713 | 421.015 | 378.1024 | 72.6247 | 668.9834 | 2.1743 | 451.765 | 33.6814 | 45.4087 | 36.0255 | 51.1658 | 12.0088 | 108.9009 | 29.3333 | 8.2914 | 97.2906 | 37.7348 | 26 | 29.0196 | 58 | 31 | 0.9973 | 69.0196 | 95 | 8430 | 32.549 | 107.8415 | 36.9598 | 0 | 18.6875 | 0 | 40.8295 | 33.0156
9/26/2020 17:13:09.6 | 26.6445 | 518 | 7 | 2498.6164 | 128.4188 | 57.6707 | 71.513 | 30.1771 | 31.606 | 0.04454 | 107.0087 | 11.4559 | 70.5899 | 70.7266 | 37.8655 | 0.99975 | 98.0707 | 421.7737 | 378.3841 | 72.6313 | 668.9995 | 2.1566 | 449.8656 | 33.6013 | 45.675 | 35.9413 | 51.6331 | 11.9929 | 108.6482 | 29.2879 | 8.3365 | 97.1647 | 37.8077 | 26 | 29.0196 | 58 | 31 | 0.99925 | 69.4118 | 99 | 8020 | 32.549 | 107.2006 | 36.8927 | -0.0625 | 20.1875 | 0 | 40.0177 | 33.0156
9/26/2020 17:13:10.6 | 26.6447 | 519 | 7 | 2500.8074 | 128.2724 | 57.7057 | 71.5456 | 30.1837 | 31.6176 | 0.04467 | 106.9651 | 11.4394 | 70.8468 | 70.4127 | 37.884 | 1.0005 | 98.0724 | 420.6216 | 377.7926 | 72.419 | 668.878 | 2.1517 | 450.3963 | 33.5925 | 45.6093 | 35.9939 | 51.466 | 11.9891 | 108.706 | 29.1165 | 8.3997 | 97.1815 | 37.9118 | 26 | 29.0196 | 58 | 31 | 1.0041 | 69.4118 | 99 | 8190 | 32.549 | 107.2006 | 36.911 | -0.0625 | 20.75 | 0 | 40.2832 | 33.0156
9/26/2020 17:13:11.6 | 26.645 | 520 | 7 | 2500.9387 | 128.3216 | 57.7332 | 71.5773 | 30.1805 | 31.6005 | 0.04288 | 107.0087 | 11.4394 | 70.7041 | 70.2369 | 37.904 | 1.0177 | 98.0719 | 420.8464 | 377.7363 | 72.6745 | 668.8618 | 2.1635 | 451.4019 | 33.6071 | 45.5125 | 35.9729 | 51.4217 | 11.9967 | 109.0135 | 29.5432 | 8.4268 | 97.3241 | 37.7869 | 26 | 29.4118 | 58 | 31 | 0.9987 | 69.4118 | 95 | 8410 | 32.549 | 107.8415 | 36.8378 | 0 | 20.6875 | 0 | 39.8499 | 33.0156
9/26/2020 17:13:12.6 | 26.6453 | 521 | 7 | 2501.7895 | 128.2689 | 57.7764 | 71.6147 | 30.1749 | 31.6225 | 0.04198 | 107.0349 | 11.4384 | 70.5328 | 70.7282 | 37.9295 | 1.0058 | 98.073 | 420.9588 | 377.6518 | 72.6745 | 668.8618 | 2.1469 | 449.5863 | 33.6021 | 45.5643 | 36.0255 | 51.3193 | 11.9868 | 108.4824 | 29.3858 | 8.3726 | 97.3912 | 37.7869 | 26 | 29.0196 | 58 | 31 | 1.0028 | 69.4118 | 99 | 8330 | 32.549 | 107.2006 | 36.9171 | -0.0625 | 20.5 | 0 | 39.8712 | 33.0156
9/26/2020 17:13:13.6 | 26.6456 | 522 | 7 | 2498.8756 | 128.5968 | 57.7711 | 71.6778 | 30.1773 | 31.6337 | 0.0416 | 107.0349 | 11.4394 | 70.5614 | 69.8726 | 37.9546 | 0.98408 | 98.0719 | 420.0314 | 377.2574 | 72.7309 | 668.851 | 2.1819 | 450.8433 | 33.6514 | 45.3119 | 35.9589 | 51.275 | 12.0179 | 108.7614 | 29.3928 | 8.3675 | 97.3912 | 37.8251 | 26 | 29.0196 | 58 | 31 | 0.99815 | 69.4118 | 99 | 8510 | 32.549 | 107.2006 | 36.8622 | 0 | 19.6875 | 0 | 40.2313 | 33.0156
9/26/2020 17:13:14.6 | 26.6459 | 523 | 7 | 2501.0783 | 128.3459 | 57.7472 | 71.7298 | 30.1825 | 31.641 | 0.04354 | 107.0611 | 11.4374 | 70.961 | 70.5285 | 37.9898 | 1.0021 | 98.0719 | 419.9471 | 377.0884 | 72.8669 | 668.8564 | 2.1936 | 452.0722 | 33.6155 | 45.5574 | 35.9659 | 51.6195 | 12.0179 | 108.3973 | 29.3788 | 8.3804 | 97.4164 | 37.7799 | 26 | 29.0196 | 58 | 31 | 0.99608 | 69.4118 | 95 | 8550 | 32.549 | 107.8415 | 36.8378 | 0 | 20.3125 | 0 | 40.1855 | 33.0156
9/26/2020 17:13:15.6 | 26.6461 | 524 | 7 | 2498.7707 | 128.4659 | 57.7682 | 71.7887 | 30.1714 | 31.6461 | 0.04394 | 107.0349 | 11.4549 | 70.7041 | 70.7035 | 38.0071 | 1.0095 | 98.073 | 419.7785 | 376.6096 | 73.0162 | 668.7862 | 2.1909 | 449.5863 | 33.6177 | 45.713 | 35.9273 | 51.7218 | 11.9982 | 108.8746 | 29.3788 | 8.2875 | 97.3744 | 37.898 | 26 | 29.0196 | 58 | 31 | 0.99779 | 69.4118 | 99 | 8040 | 32.549 | 107.2006 | 36.7493 | 0 | 19.875 | 0 | 39.7583 | 33.0156
9/26/2020 17:13:16.6 | 26.6464 | 525 | 7 | 2500.7742 | 128.2704 | 57.8135 | 71.8526 | 30.1778 | 31.6438 | 0.04435 | 107.0349 | 11.4423 | 70.7897 | 70.4011 | 38.0283 | 1.0042 | 98.0707 | 419.4694 | 376.1871 | 72.8868 | 668.6647 | 2.1497 | 450.955 | 33.588 | 45.63 | 35.9273 | 51.8445 | 12.0028 | 108.8723 | 29.5047 | 8.3353 | 97.3409 | 37.898 | 26 | 29.0196 | 58 | 31 | 1.0008 | 69.4118 | 99 | 8210 | 32.549 | 107.2006 | 36.8469 | 0.0625 | 19.625 | 0 | 40.5273 | 33.0156
9/26/2020 17:13:17.6 | 26.6467 | 526 | 7 | 2499.6845 | 128.4907 | 57.8505 | 71.9379 | 30.1566 | 31.6624 | 0.04643 | 107.0087 | 11.4462 | 70.6185 | 69.7273 | 38.041 | 0.99619 | 98.073 | 419.638 | 376.3843 | 73.0095 | 668.7052 | 2.1351 | 451.1784 | 33.6366 | 45.3949 | 35.9799 | 51.5615 | 12.0111 | 108.8466 | 29.4243 | 8.3868 | 97.3157 | 37.7417 | 26 | 29.4118 | 58 | 31 | 1.0005 | 69.4118 | 95 | 8460 | 32.549 | 107.8415 | 36.6669 | 0 | 20.3125 | 0 | 40.1215 | 33.0156
9/26/2020 17:13:18.6 | 26.647 | 527 | 7 | 2500.8547 | 128.4404 | 57.9086 | 71.9844 | 30.16 | 31.655 | 0.04653 | 107.0262 | 11.4491 | 70.9325 | 70.7711 | 38.059 | 1.0111 | 98.0719 | 419.3008 | 375.314 | 72.8735 | 668.5729 | 2.1283 | 449.4187 | 33.6393 | 45.6162 | 35.9134 | 51.6263 | 11.9868 | 108.5934 | 29.2284 | 8.3997 | 97.3661 | 37.9362 | 26 | 28.6274 | 58 | 31 | 0.99651 | 69.4118 | 99 | 8380 | 32.549 | 107.2006 | 36.6516 | 0 | 19.625 | 0 | 40.2039 | 33.0156
9/26/2020 17:13:19.6 | 26.6472 | 528 | 7 | 2500.3303 | 128.5254 | 57.947 | 72.0428 | 30.1612 | 31.6623 | 0.0478 | 107.0436 | 11.4588 | 70.5899 | 70.715 | 38.0866 | 1.0095 | 98.0719 | 418.8512 | 375.6238 | 72.9863 | 668.5865 | 2.1218 | 450.5639 | 33.6515 | 45.7337 | 35.9309 | 51.8956 | 12.002 | 108.6494 | 29.3473 | 8.3726 | 97.2738 | 37.9536 | 26 | 29.0196 | 59 | 31 | 1.0001 | 69.4118 | 99 | 8460 | 32.549 | 107.2006 | 36.7126 | 0.0625 | 19.0625 | 0 | 40.4327 | 33.0156
9/26/2020 17:13:20.6 | 26.6475 | 529 | 7 | 2500.7533 | 128.3712 | 57.9872 | 72.0698 | 30.1686 | 31.6598 | 0.04975 | 107.0174 | 11.4471 | 70.7612 | 69.769 | 38.1003 | 1.0072 | 98.0707 | 419.1884 | 375.7646 | 73.0725 | 668.7052 | 2.1243 | 452.2957 | 33.6169 | 45.7718 | 35.8748 | 51.524 | 12.0664 | 108.5362 | 29.3333 | 8.3649 | 97.2067 | 37.95 | 26 | 29.0196 | 59 | 31 | 1 | 69.4118 | 95 | 8480 | 32.549 | 107.8415 | 36.6547 | 0 | 19.4375 | 0 | 40.7471 | 33.0156
9/26/2020 17:13:21.6 | 26.6478 | 530 | 7 | 2499.5954 | 128.5784 | 57.972 | 72.1354 | 30.1761 | 31.6662 | 0.05016 | 106.9826 | 11.45 | 71.0752 | 70.5978 | 38.1154 | 1.0083 | 98.0702 | 418.9636 | 375.3421 | 73.0294 | 668.6944 | 2.1196 | 450.1729 | 33.6558 | 45.5712 | 35.9134 | 51.6331 | 12.0338 | 108.3395 | 29.3403 | 8.3017 | 97.1815 | 38.0403 | 26 | 29.4118 | 59 | 31 | 0.99901 | 69.4118 | 99 | 8040 | 32.549 | 106.8802 | 36.5662 | 0.0625 | 19.75 | 0 | 40.2832 | 32.9219
9/26/2020 17:13:22.6 | 26.6481 | 531 | 7 | 2501.2067 | 128.502 | 57.9887 | 72.1741 | 30.1713 | 31.6665 | 0.05221 | 106.9738 | 11.4471 | 70.7041 | 70.3613 | 38.133 | 1.004 | 98.0696 | 418.4015 | 375.0041 | 73.1953 | 668.8429 | 2.1145 | 450.145 | 33.6579 | 45.6404 | 36.0535 | 51.6502 | 12.0164 | 108.6471 | 29.2529 | 8.3468 | 97.1983 | 38.075 | 26 | 29.0196 | 59 | 31 | 1.0024 | 69.4118 | 99 | 8140 | 32.549 | 107.2006 | 36.5601 | 0 | 19.4375 | 0 | 40.625 | 33.0156
9/26/2020 17:13:23.6 | 26.6484 | 532 | 7 | 2500.6147 | 128.208 | 58.0125 | 72.2133 | 30.1782 | 31.6785 | 0.05481 | 107 | 11.4404 | 70.7326 | 70.4193 | 38.1503 | 1.0008 | 98.0685 | 418.5983 | 375.0323 | 73.2284 | 668.7808 | 2.136 | 451.5974 | 33.572 | 45.8824 | 35.9729 | 51.8377 | 12.0051 | 108.73 | 29.4453 | 8.3829 | 97.2486 | 37.9952 | 26 | 29.0196 | 59 | 31 | 0.99632 | 69.4118 | 95 | 8380 | 32.549 | 107.8415 | 36.5143 | 0.0625 | 19 | 0 | 41.4886 | 33.0156
9/26/2020 17:13:24.6 | 26.6486 | 533 | 7 | 2500.9551 | 128.3481 | 58.0524 | 72.2732 | 30.1682 | 31.6953 | 0.05556 | 106.9651 | 11.4336 | 71.1608 | 69.9709 | 38.1677 | 0.98176 | 98.0713 | 417.7833 | 374.0465 | 73.1223 | 668.9077 | 2.1407 | 449.307 | 33.615 | 45.7199 | 35.8748 | 51.7797 | 12.0543 | 108.5928 | 29.2809 | 8.3159 | 97.2067 | 38.1583 | 26 | 29.0196 | 59 | 31 | 1.0024 | 69.4118 | 99 | 8380 | 32.549 | 107.2006 | 36.5234 | 0 | 20.125 | 0 | 40.7684 | 33.0156
9/26/2020 17:13:25.6 | 26.6489 | 534 | 7 | 2500.1753 | 128.4549 | 58.1093 | 72.3165 | 30.1577 | 31.7067 | 0.05601 | 106.9389 | 11.4336 | 70.6185 | 70.4242 | 38.1971 | 1.0046 | 98.0707 | 417.3899 | 373.8493 | 73.3146 | 668.8916 | 2.1378 | 451.4019 | 33.6328 | 45.7649 | 35.8538 | 51.9263 | 12.0081 | 109.0684 | 29.3788 | 8.3713 | 97.2486 | 38.1375 | 26 | 29.0196 | 59 | 31 | 1.0003 | 69.4118 | 99 | 8460 | 32.549 | 107.5211 | 36.4899 | -0.0625 | 19.9375 | 0 | 40.8691 | 33.0156
9/26/2020 17:13:26.6 | 26.6492 | 535 | 7 | 2498.8388 | 128.49 | 58.162 | 72.3447 | 30.184 | 31.7037 | 0.0574 | 107.0436 | 11.4355 | 70.8754 | 70.654 | 38.2207 | 1.0026 | 98.0696 | 416.9403 | 373.8212 | 73.3345 | 669.1373 | 2.1376 | 450.6477 | 33.6247 | 45.7856 | 35.9624 | 51.9979 | 11.9891 | 108.6751 | 29.5047 | 8.3533 | 97.299 | 38.1409 | 26 | 29.0196 | 59 | 31 | 1.0004 | 69.4118 | 95 | 8410 | 32.549 | 108.1619 | 36.3586 | 0 | 19.75 | 0 | 41.1438 | 33.0156
9/26/2020 17:13:27.6 | 26.6495 | 536 | 7 | 2500.076 | 128.3298 | 58.1543 | 72.3836 | 30.191 | 31.7187 | 0.05668 | 107 | 11.4413 | 70.5899 | 69.7607 | 38.2563 | 1.0106 | 98.0696 | 417.1932 | 373.2579 | 73.1588 | 669.0347 | 2.1413 | 450.2008 | 33.5977 | 45.8616 | 35.9869 | 52.0218 | 11.9807 | 108.7872 | 29.3194 | 8.2772 | 97.3157 | 38.2173 | 26 | 28.6274 | 59 | 31 | 1.0024 | 69.4118 | 99 | 7990 | 32.549 | 107.2006 | 36.4471 | 0 | 18.9375 | 0 | 41.3818 | 32.9219
9/26/2020 17:13:28.6 | 26.6498 | 537 | 7 | 2501.2384 | 128.4422 | 58.2051 | 72.4269 | 30.2001 | 31.7225 | 0.05683 | 107 | 11.4132 | 70.647 | 70.3315 | 38.2807 | 1.0024 | 98.0696 | 417.3337 | 373.3424 | 73.308 | 669.0293 | 2.1378 | 452.0443 | 33.6427 | 45.8616 | 35.9799 | 51.8684 | 11.9967 | 109.0953 | 29.3194 | 8.3533 | 97.2906 | 38.2104 | 26 | 28.6274 | 59 | 31 | 0.99922 | 69.4118 | 99 | 8190 | 32.549 | 107.2006 | 36.3953 | 0 | 19.4375 | 0 | 41.5161 | 33.0156
9/26/2020 17:13:29.6 | 26.65 | 538 | 7 | 2500.1511 | 128.6866 | 58.2442 | 72.4753 | 30.1879 | 31.7106 | 0.05529 | 106.9913 | 11.4132 | 70.4472 | 70.0941 | 38.3204 | 0.99957 | 98.0707 | 416.9965 | 373.2579 | 73.4836 | 668.9834 | 2.138 | 448.4691 | 33.6921 | 45.8374 | 36.0255 | 52.1001 | 12.0142 | 108.8163 | 29.3998 | 8.3507 | 97.2486 | 38.2034 | 26 | 29.0196 | 59 | 31 | 0.99928 | 69.4118 | 99 | 8460 | 32.549 | 107.2006 | 36.2396 | 0 | 20.25 | 0 | 41.2994 | 33.0156
9/26/2020 17:13:30.6 | 26.6503 | 539 | 7 | 2499.6189 | 128.6653 | 58.2587 | 72.5347 | 30.196 | 31.7194 | 0.05657 | 106.9913 | 11.4122 | 70.647 | 70.4805 | 38.3534 | 1.0058 | 98.0713 | 416.7998 | 372.6664 | 73.2715 | 668.8618 | 2.144 | 451.2901 | 33.6794 | 45.7718 | 35.9203 | 52.0354 | 11.9967 | 108.9849 | 29.3858 | 8.4152 | 97.3241 | 38.2555 | 26 | 29.0196 | 59 | 31 | 0.99501 | 69.4118 | 95 | 8580 | 32.549 | 108.1619 | 36.1847 | -0.0625 | 20.25 | 0 | 41.275 | 33.0156
9/26/2020 17:13:31.6 | 26.6506 | 540 | 7 | 2499.404 | 128.8334 | 58.3112 | 72.5866 | 30.1877 | 31.7257 | 0.05559 | 107.0262 | 11.419 | 70.5328 | 70.5219 | 38.3792 | 0.99957 | 98.0707 | 416.1534 | 372.3565 | 73.5201 | 668.7862 | 2.1644 | 451.0946 | 33.7205 | 46.0309 | 36.0325 | 52.0865 | 11.9967 | 109.0124 | 29.2809 | 8.3236 | 97.408 | 38.3665 | 26 | 29.0196 | 59 | 31 | 0.9987 | 69.4118 | 95 | 8430 | 32.549 | 108.1619 | 36.1725 | -0.0625 | 20.5 | 0 | 41.2231 | 33.0156
9/26/2020 17:13:32.6 | 26.6509 | 541 | 7 | 2499.2563 | 128.7145 | 58.3484 | 72.6261 | 30.2005 | 31.7226 | 0.05452 | 107.0524 | 11.4287 | 70.6185 | 69.6269 | 38.4117 | 1.0293 | 98.0702 | 415.7038 | 371.596 | 73.4439 | 668.7862 | 2.1675 | 449.3349 | 33.6873 | 45.796 | 36.0325 | 52.1104 | 11.9944 | 108.7317 | 29.3579 | 8.3468 | 97.4415 | 38.3145 | 26 | 29.0196 | 59 | 31 | 1.003 | 69.4118 | 99 | 8360 | 32.549 | 107.2006 | 36.2457 | -0.0625 | 20.375 | 0 | 41.2567 | 33.0156
9/26/2020 17:13:33.6 | 26.6511 | 542 | 7 | 2499.4206 | 128.6642 | 58.3767 | 72.6546 | 30.1806 | 31.7346 | 0.05436 | 107.0436 | 11.4462 | 70.9039 | 70.4623 | 38.4318 | 1.0044 | 98.0702 | 415.2261 | 371.4552 | 73.5764 | 668.7592 | 2.1542 | 450.7874 | 33.6764 | 45.7268 | 35.9975 | 52.2467 | 12.0346 | 108.4236 | 29.655 | 8.3468 | 97.517 | 38.1237 | 26 | 29.0196 | 59 | 31 | 1.0011 | 69.4118 | 95 | 8480 | 32.549 | 107.8415 | 36.1786 | 0 | 20.1875 | 0 | 41.272 | 32.9219
9/26/2020 17:13:34.6 | 26.6514 | 543 | 7 | 2498.1127 | 128.4613 | 58.4089 | 72.6896 | 30.1802 | 31.7439 | 0.0552 | 107.0611 | 11.4462 | 70.7041 | 69.5314 | 38.4359 | 1.0099 | 98.0707 | 415.3104 | 371.6805 | 73.762 | 668.8159 | 2.146 | 450.4801 | 33.6057 | 45.9204 | 36.071 | 52.233 | 11.9997 | 108.7603 | 29.3788 | 8.3623 | 97.4499 | 38.4047 | 26 | 29.4118 | 59 | 31 | 1.0062 | 69.4118 | 95 | 8460 | 32.549 | 108.1619 | 36.1908 | 0 | 20.1875 | 0 | 41.1102 | 33.0156
9/26/2020 17:13:35.6 | 26.6517 | 544 | 7 | 2500.527 | 128.1664 | 58.4198 | 72.7423 | 30.1723 | 31.7519 | 0.05694 | 107.0349 | 11.4539 | 70.8754 | 69.7958 | 38.4614 | 1.0001 | 98.0707 | 415.8162 | 371.4834 | 73.6261 | 668.8375 | 2.1433 | 450.0612 | 33.5609 | 46.0378 | 36.099 | 52.1955 | 11.9929 | 108.9564 | 29.3403 | 8.3288 | 97.4835 | 38.4844 | 26 | 29.4118 | 59 | 31 | 1.0085 | 69.4118 | 99 | 8380 | 32.549 | 108.1619 | 36.1389 | 0 | 20.5 | 0 | 40.7837 | 33.0156
9/26/2020 17:13:36.6 | 26.652 | 545 | 7 | 2500.5237 | 128.4039 | 58.4422 | 72.7802 | 30.1738 | 31.7531 | 0.05671 | 107.0349 | 11.4462 | 70.4186 | 70.3282 | 38.4902 | 1.0046 | 98.0713 | 415.2823 | 371.3144 | 73.593 | 668.9644 | 2.167 | 450.8991 | 33.6231 | 45.796 | 36.0535 | 52.1615 | 11.9876 | 108.7328 | 29.3579 | 8.3533 | 97.4667 | 38.4393 | 26 | 29.4118 | 59 | 31 | 1.0004 | 69.4118 | 100 | 8600 | 32.549 | 107.8415 | 36.1328 | 0 | 20.375 | 0 | 40.6586 | 32.9219
9/26/2020 17:13:37.6 | 26.6522 | 546 | 7 | 2501.6853 | 128.7136 | 58.483 | 72.8161 | 30.1801 | 31.7742 | 0.05281 | 107.0611 | 11.4471 | 70.8754 | 70.3978 | 38.5152 | 1.0008 | 98.0702 | 415.4228 | 371.3144 | 73.7819 | 668.9726 | 2.1847 | 451.9046 | 33.7198 | 45.8893 | 36.0115 | 52.2535 | 12.0096 | 108.7597 | 29.3998 | 8.3211 | 97.4583 | 38.3978 | 26 | 29.0196 | 59 | 31 | 1.0062 | 69.4118 | 95 | 8410 | 32.549 | 107.8415 | 36.1359 | 0 | 19.8125 | 0 | 41.3086 | 33.0156
9/26/2020 17:13:38.6 | 26.6525 | 547 | 7 | 2499.5643 | 128.8806 | 58.4881 | 72.8436 | 30.1733 | 31.7734 | 0.04784 | 107.0436 | 11.4568 | 70.7041 | 69.8859 | 38.5443 | 1.0119 | 98.0707 | 414.2707 | 370.7511 | 73.6991 | 669.0644 | 2.183 | 449.6422 | 33.735 | 45.8547 | 35.9729 | 52.3216 | 12.0104 | 108.5922 | 29.3648 | 8.3765 | 97.4248 | 38.5677 | 26 | 29.0196 | 59 | 31 | 0.98796 | 69.4118 | 99 | 8330 | 32.549 | 107.2006 | 36.1114 | -0.0625 | 20.1875 | 0 | 41.3269 | 33.0156
9/26/2020 17:13:39.6 | 26.6528 | 548 | 7 | 2500.6029 | 128.879 | 58.5335 | 72.8707 | 30.1685 | 31.7828 | 0.04652 | 107.0174 | 11.4597 | 70.7041 | 69.9259 | 38.5755 | 0.99672 | 98.0702 | 415.0294 | 370.4976 | 73.6626 | 669.0644 | 2.1382 | 451.6812 | 33.7486 | 45.8685 | 36.0255 | 52.3353 | 11.9678 | 108.2555 | 29.3788 | 8.3894 | 97.3996 | 38.5157 | 26 | 29.0196 | 59 | 31 | 0.99852 | 69.4118 | 95 | 8550 | 32.549 | 107.5211 | 36.1633 | -0.0625 | 20 | 0 | 41.2537 | 33.0156
9/26/2020 17:13:40.6 | 26.6531 | 549 | 7 | 2498.0631 | 128.6753 | 58.5818 | 72.9201 | 30.1766 | 31.7839 | 0.04718 | 107.0174 | 11.4617 | 70.8468 | 70.353 | 38.6026 | 1.0126 | 98.0724 | 414.1864 | 369.8779 | 74.0237 | 669.1103 | 2.1243 | 450.3963 | 33.661 | 45.9342 | 36.085 | 52.3999 | 12.0035 | 108.3698 | 29.5501 | 8.2953 | 97.4164 | 38.6266 | 26 | 29.4118 | 59 | 31 | 1.0036 | 69.4118 | 95 | 8380 | 32.549 | 107.5211 | 36.2335 | 0 | 20.75 | 0 | 40.7196 | 33.0156
9/26/2020 17:13:41.6 | 26.6534 | 550 | 7 | 2501.8852 | 128.3822 | 58.6313 | 72.9533 | 30.1681 | 31.8065 | 0.04739 | 107.0087 | 11.4636 | 70.7041 | 70.0858 | 38.6233 | 1.0078 | 98.0696 | 414.8046 | 370.5539 | 73.762 | 669.3425 | 2.1305 | 449.2791 | 33.6371 | 45.8685 | 35.9659 | 52.3353 | 12.0035 | 108.5911 | 29.3788 | 8.3224 | 97.4248 | 38.5608 | 26 | 29.4118 | 59 | 31 | 1.0039 | 69.4118 | 99 | 8120 | 32.549 | 106.8802 | 36.2244 | 0 | 20.75 | 0 | 40.8752 | 33.0156
9/26/2020 17:13:42.6 | 26.6536 | 551 | 7 | 2500.6878 | 128.688 | 58.6272 | 73.0003 | 30.1746 | 31.7918 | 0.0457 | 107.0611 | 11.4559 | 70.9325 | 69.9692 | 38.6478 | 0.99726 | 98.0707 | 414.4112 | 369.6244 | 73.9177 | 669.3318 | 2.1617 | 450.4522 | 33.6997 | 46.0309 | 35.9519 | 52.3421 | 11.9876 | 108.2281 | 29.4907 | 8.4306 | 97.4499 | 38.599 | 26 | 29.0196 | 59 | 31 | 0.99901 | 69.4118 | 95 | 8550 | 32.549 | 107.5211 | 36.2762 | 0 | 20.75 | 0 | 40.4785 | 32.9219
9/26/2020 17:13:43.6 | 26.6539 | 552 | 7 | 2501.0272 | 128.7882 | 58.7036 | 73.0417 | 30.1753 | 31.7947 | 0.04626 | 107.0262 | 11.4627 | 70.6756 | 70.5566 | 38.6538 | 1.0038 | 98.0702 | 414.1583 | 369.7934 | 73.9873 | 669.591 | 2.1845 | 452.2957 | 33.7275 | 45.948 | 36.0255 | 52.7711 | 11.9967 | 108.4236 | 29.3543 | 8.3997 | 97.4751 | 38.6717 | 26 | 29.4118 | 59 | 31 | 0.99861 | 69.4118 | 95 | 8430 | 32.549 | 107.5211 | 36.3495 | 0.0625 | 20.0625 | 0 | 40.86 | 32.9219
9/26/2020 17:13:44.6 | 26.6542 | 553 | 7 | 2498.7185 | 128.8488 | 58.7285 | 73.0754 | 30.1756 | 31.792 | 0.0456 | 107.0174 | 11.4549 | 70.7612 | 71.2865 | 38.6772 | 0.9912 | 98.0707 | 413.9615 | 369.6526 | 73.9177 | 669.591 | 2.1909 | 449.2232 | 33.7152 | 45.9273 | 36.1306 | 52.4442 | 11.9868 | 108.3401 | 29.1235 | 8.3275 | 97.4667 | 38.6717 | 26 | 29.4118 | 59 | 31 | 1.0008 | 69.4118 | 99 | 8330 | 32.549 | 106.8802 | 36.322 | 0.0625 | 20.375 | 0 | 40.564 | 33.0156
9/26/2020 17:13:45.6 | 26.6545 | 554 | 7 | 2500.3068 | 128.6111 | 58.7452 | 73.1173 | 30.1809 | 31.7892 | 0.04413 | 107.0262 | 11.4568 | 70.7612 | 70.0225 | 38.7006 | 1.0063 | 98.0702 | 414.355 | 369.3991 | 73.9608 | 669.753 | 2.1776 | 450.4522 | 33.6744 | 45.8167 | 36.0255 | 52.4374 | 12.0096 | 108.3675 | 29.4837 | 8.294 | 97.5086 | 38.4636 | 26 | 29.0196 | 59 | 31 | 1.0019 | 69.4118 | 95 | 8510 | 32.549 | 107.5211 | 36.3617 | 0.0625 | 20.6875 | 0 | 40.2252 | 33.0156
9/26/2020 17:13:46.6 | 26.6547 | 555 | 7 | 2500.0311 | 128.5573 | 58.7509 | 73.1481 | 30.1815 | 31.8031 | 0.04682 | 107.0174 | 11.4559 | 70.8754 | 70.3132 | 38.7316 | 1.0062 | 98.0719 | 413.7367 | 368.9203 | 74.1231 | 669.8043 | 2.1839 | 450.7595 | 33.6551 | 45.8305 | 35.9869 | 52.5532 | 12.0096 | 108.6774 | 29.5501 | 8.3997 | 97.5422 | 38.7376 | 26 | 29.4118 | 59 | 31 | 1.0044 | 69.4118 | 95 | 8480 | 32.549 | 107.8415 | 36.38 | 0.0625 | 20.1875 | 0 | 40.2649 | 32.9219
9/26/2020 17:13:47.6 | 26.655 | 556 | 7 | 2500.4868 | 128.6219 | 58.8319 | 73.1894 | 30.1788 | 31.8122 | 0.04806 | 107.0524 | 11.4617 | 70.5614 | 69.7106 | 38.759 | 0.99637 | 98.0758 | 413.3995 | 368.4133 | 74.0171 | 669.753 | 2.1788 | 448.497 | 33.6812 | 45.8755 | 36.078 | 52.5464 | 12.0361 | 108.8214 | 29.4383 | 8.3984 | 97.5086 | 38.8278 | 26 | 29.0196 | 59 | 31 | 0.99965 | 69.8039 | 99 | 8040 | 32.549 | 106.8802 | 36.203 | 0.125 | 20.125 | 0 | 40.3534 | 33.0156
9/26/2020 17:13:48.6 | 26.6553 | 557 | 7 | 2498.8427 | 128.7632 | 58.9043 | 73.2303 | 30.1596 | 31.8194 | 0.0486 | 107.0262 | 11.4627 | 70.8183 | 70.8106 | 38.7859 | 1.0067 | 98.073 | 413.5681 | 369.3146 | 74.0734 | 669.7989 | 2.154 | 451.6253 | 33.695 | 46.0378 | 36.085 | 52.5532 | 12.0179 | 108.8186 | 29.1829 | 8.343 | 97.4415 | 38.7827 | 26 | 29.0196 | 59 | 31 | 1.0009 | 69.4118 | 95 | 8410 | 32.549 | 107.8415 | 36.3373 | 0.0625 | 20.125 | 0 | 40.3534 | 33.0156
9/26/2020 17:13:49.6 | 26.6556 | 558 | 7 | 2498.9408 | 128.5007 | 58.9037 | 73.2708 | 30.1993 | 31.8115 | 0.04763 | 106.9913 | 11.4685 | 70.9039 | 70.6012 | 38.816 | 1.0097 | 98.0713 | 411.9101 | 367.7655 | 74.0171 | 669.753 | 2.1517 | 452.1281 | 33.6238 | 45.7718 | 36.0255 | 52.6997 | 12.0096 | 108.3967 | 29.3333 | 8.3649 | 97.3996 | 38.8798 | 26 | 29.0196 | 59 | 31 | 1.0019 | 69.4118 | 95 | 8290 | 32.549 | 107.8415 | 36.3434 | 0 | 19.25 | 0 | 40.6189 | 33.0156
9/26/2020 17:13:50.6 | 26.6559 | 559 | 7 | 2499.8596 | 128.3891 | 58.9002 | 73.3255 | 30.1829 | 31.8317 | 0.04769 | 106.9826 | 11.4685 | 70.7041 | 70.5714 | 38.8409 | 1.0021 | 98.0736 | 412.7532 | 367.9345 | 74.3151 | 669.7423 | 2.1586 | 449.4746 | 33.6124 | 45.9791 | 36.1166 | 52.6486 | 12.0088 | 109.0993 | 29.4383 | 8.3804 | 97.3409 | 38.8659 | 26 | 29.0196 | 59 | 31 | 1.0043 | 69.4118 | 99 | 8310 | 32.549 | 107.2006 | 36.2518 | 0 | 19.3125 | 0 | 41.0126 | 33.0156
9/26/2020 17:13:51.6 | 26.6561 | 560 | 7 | 2500.5366 | 128.5243 | 58.8936 | 73.3724 | 30.1801 | 31.8474 | 0.04822 | 106.9476 | 11.4665 | 70.7897 | 68.7884 | 38.869 | 1.0031 | 98.0719 | 412.7813 | 368.4133 | 74.2721 | 669.6774 | 2.1515 | 450.6198 | 33.6548 | 46.0378 | 35.9799 | 52.5532 | 12.0172 | 108.7894 | 29.6026 | 8.3688 | 97.3073 | 38.9907 | 26 | 28.6274 | 60 | 31 | 0.9991 | 69.4118 | 95 | 8530 | 32.549 | 107.8415 | 36.2427 | 0.0625 | 19.9375 | 0 | 40.7471 | 32.9219
9/26/2020 17:13:52.6 | 26.6564 | 561 | 7 | 2499.5175 | 128.4653 | 58.9332 | 73.4155 | 30.1795 | 31.8602 | 0.0464 | 106.9476 | 11.4462 | 70.8468 | 69.9859 | 38.886 | 1.0083 | 98.0719 | 412.0507 | 367.343 | 74.2721 | 669.7287 | 2.1548 | 450.7315 | 33.6256 | 45.8824 | 36.0465 | 52.7065 | 12.0157 | 108.5653 | 29.5501 | 8.2991 | 97.3157 | 38.9006 | 26 | 29.0196 | 60 | 31 | 1.0042 | 69.4118 | 95 | 8460 | 32.549 | 107.8415 | 36.2854 | 0 | 19 | 0 | 41.1652 | 32.9219
9/26/2020 17:13:53.6 | 26.6567 | 562 | 7 | 2500.2528 | 128.4206 | 58.9948 | 73.4507 | 30.1912 | 31.8606 | 0.04694 | 106.9302 | 11.4471 | 70.9039 | 70.5962 | 38.9092 | 1.0021 | 98.0719 | 412.1069 | 367.8781 | 74.2158 | 669.6774 | 2.1493 | 448.888 | 33.6245 | 45.9273 | 36.0325 | 52.8529 | 11.98 | 108.4533 | 29.4383 | 8.3262 | 97.2906 | 38.9907 | 26 | 29.0196 | 60 | 31 | 1.0061 | 69.0196 | 99 | 8070 | 32.549 | 107.2006 | 36.1755 | 0 | 18.9375 | 0 | 41.7358 | 33.0156
9/26/2020 17:13:54.6 | 26.657 | 563 | 7 | 2500.1434 | 128.4973 | 59.0526 | 73.4863 | 30.1875 | 31.8681 | 0.04676 | 106.9215 | 11.4481 | 70.6756 | 69.8425 | 38.9348 | 1.0054 | 98.0719 | 411.4605 | 367.681 | 74.282 | 669.6882 | 2.1159 | 451.8488 | 33.6415 | 45.9446 | 36.0465 | 52.7167 | 12.0142 | 108.3692 | 29.3509 | 8.3069 | 97.2235 | 38.9006 | 26 | 29.0196 | 60 | 31 | 1.0006 | 69.4118 | 95 | 8510 | 32.549 | 107.8415 | 36.2 | -0.0625 | 19.9375 | 0 | 41.5222 | 33.0156
9/26/2020 17:13:55.6 | 26.6573 | 564 | 7 | 2500.6711 | 128.4985 | 59.0279 | 73.5128 | 30.1914 | 31.8571 | 0.04846 | 106.9215 | 11.4491 | 70.8183 | 70.4573 | 38.9628 | 1.0078 | 98.0713 | 411.9382 | 367.3993 | 74.335 | 669.753 | 2.111 | 451.4019 | 33.6499 | 45.948 | 36.078 | 52.9754 | 11.9853 | 108.4807 | 29.4592 | 8.3198 | 97.2906 | 38.9838 | 26 | 29.0196 | 60 | 31 | 0.99355 | 69.4118 | 95 | 8410 | 32.549 | 107.8415 | 36.2244 | 0 | 19.9375 | 0 | 41.4368 | 33.0156
9/26/2020 17:13:56.6 | 26.6575 | 565 | 7 | 2498.873 | 128.5646 | 59.0516 | 73.537 | 30.1958 | 31.8601 | 0.04874 | 106.9738 | 11.4394 | 70.5043 | 70.2021 | 38.9988 | 0.99049 | 98.0719 | 411.9944 | 367.0331 | 74.3846 | 669.7207 | 2.132 | 448.888 | 33.6429 | 45.9998 | 35.9835 | 52.9243 | 11.9823 | 108.4813 | 29.4068 | 8.3726 | 97.3325 | 38.9423 | 25.5 | 29.0196 | 60 | 31 | 0.99669 | 69.4118 | 99 | 8330 | 32.549 | 107.2006 | 36.1511 | 0 | 20 | 0 | 41.5253 | 33.0156
9/26/2020 17:13:57.6 | 26.6578 | 566 | 7 | 2500.6808 | 128.434 | 59.1071 | 73.5381 | 30.1765 | 31.866 | 0.05092 | 106.9738 | 11.45 | 70.4757 | 69.3737 | 39.0162 | 1.0015 | 98.0707 | 412.163 | 366.7796 | 74.2588 | 669.9151 | 2.1274 | 451.2343 | 33.6317 | 46.024 | 35.9729 | 52.795 | 11.9952 | 108.7043 | 29.3788 | 8.334 | 97.3744 | 38.9838 | 26 | 29.0196 | 60 | 31 | 1.0013 | 69.4118 | 95 | 8530 | 32.549 | 107.8415 | 36.1603 | -0.0625 | 20.1875 | 0 | 41.4337 | 32.9219
9/26/2020 17:13:58.6 | 26.6581 | 567 | 7 | 2499.3807 | 128.6122 | 59.1742 | 73.5621 | 30.1863 | 31.8711 | 0.05081 | 107 | 11.4471 | 70.647 | 70.3398 | 39.042 | 1.0053 | 98.0702 | 411.8539 | 366.8641 | 74.4078 | 670.042 | 2.1203 | 450.0891 | 33.6623 | 46.024 | 36.1901 | 52.8971 | 12.0134 | 108.2275 | 29.3264 | 8.3623 | 97.4331 | 39.0427 | 25.5 | 29.4118 | 60 | 31 | 0.99644 | 69.4118 | 95 | 8510 | 32.549 | 107.5211 | 36.2884 | -0.0625 | 19.625 | 0 | 41.2628 | 33.0156
9/26/2020 17:13:59.6 | 26.6584 | 568 | 7 | 2500.3573 | 128.6086 | 59.2398 | 73.6088 | 30.1882 | 31.865 | 0.05093 | 107.0087 | 11.4588 | 70.7897 | 69.5666 | 39.0679 | 1.006 | 98.0713 | 411.1233 | 366.4135 | 74.5203 | 669.9961 | 2.1014 | 449.2511 | 33.6744 | 45.9342 | 36.0255 | 52.8597 | 12.0323 | 108.0886 | 29.4977 | 8.3056 | 97.4499 | 38.9838 | 25.5 | 29.4118 | 60 | 31 | 1.0038 | 69.4118 | 99 | 8090 | 32.549 | 106.5597 | 36.4044 | 0 | 19.375 | 0 | 41.507 | 33.0156
9/26/2020 17:14:00.6 | 26.6586 | 569 | 7 | 2500.2501 | 128.6235 | 59.2464 | 73.675 | 30.1993 | 31.8686 | 0.05111 | 106.9738 | 11.4559 | 70.5899 | 69.2678 | 39.1028 | 1.0001 | 98.069 | 410.5332 | 365.4558 | 74.5071 | 670.042 | 2.0933 | 451.4857 | 33.6769 | 45.9204 | 36.085 | 52.795 | 12.0278 | 107.8902 | 29.3788 | 8.3443 | 97.3325 | 39.0947 | 26 | 29.4118 | 60 | 31 | 1.0024 | 69.4118 | 95 | 8600 | 32.549 | 107.2006 | 36.3556 | 0 | 19.9375 | 0 | 41.4459 | 33.0156
9/26/2020 17:14:01.6 | 26.6589 | 570 | 7 | 2499.2311 | 128.5886 | 59.2428 | 73.7268 | 30.1997 | 31.8912 | 0.05239 | 106.9738 | 11.4588 | 70.6756 | 69.4409 | 39.1229 | 1.0108 | 98.0719 | 410.477 | 365.9065 | 74.6825 | 670.0825 | 2.1136 | 451.4019 | 33.654 | 45.8962 | 36.085 | 53.0264 | 12.0119 | 107.9491 | 29.4592 | 8.3108 | 97.2654 | 39.2506 | 25.5 | 29.4118 | 60 | 31 | 0.99565 | 69.4118 | 95 | 8380 | 32.549 | 107.2006 | 36.5051 | 0 | 20.125 | 0 | 41.1804 | 33.0156
9/26/2020 17:14:02.6 | 26.6592 | 571 | 7 | 2500.5751 | 128.4094 | 59.2902 | 73.8114 | 30.1898 | 31.8897 | 0.0554 | 106.9564 | 11.4549 | 70.9039 | 69.4996 | 39.1473 | 1.0005 | 98.0719 | 410.4208 | 365.5967 | 74.6561 | 670.1987 | 2.1196 | 449.6422 | 33.6252 | 45.8685 | 35.9203 | 53.0503 | 12.027 | 108.0611 | 29.4313 | 8.3365 | 97.3577 | 39.0877 | 25.5 | 29.4118 | 60 | 31 | 0.9919 | 69.4118 | 99 | 8310 | 32.549 | 106.5597 | 36.4197 | 0 | 20.5625 | 0 | 40.7593 | 33.0156
9/26/2020 17:14:03.6 | 26.6595 | 572 | 7 | 2498.9124 | 128.4941 | 59.3015 | 73.8823 | 30.1897 | 31.8959 | 0.05317 | 106.9913 | 11.4549 | 70.9895 | 69.9476 | 39.1674 | 1.0108 | 98.0707 | 410.4208 | 365.3432 | 74.7123 | 670.2689 | 2.1165 | 450.6198 | 33.625 | 45.8755 | 36.064 | 52.9039 | 11.9967 | 108.088 | 29.3858 | 8.3791 | 97.408 | 39.1779 | 26 | 29.4118 | 60 | 31 | 0.99895 | 69.4118 | 95 | 8510 | 32.549 | 107.5211 | 36.5051 | 0 | 20.625 | 0 | 40.6067 | 33.0156
9/26/2020 17:14:04.6 | 26.6597 | 573 | 7 | 2501.1544 | 128.2975 | 59.3368 | 73.937 | 30.1776 | 31.8954 | 0.05168 | 107.0087 | 11.4355 | 70.7326 | 69.6738 | 39.1919 | 1.0119 | 98.0707 | 410.2522 | 365.2868 | 74.5071 | 670.431 | 2.1132 | 451.6812 | 33.6037 | 45.9204 | 36.1166 | 52.8971 | 12.0073 | 108.6482 | 29.4313 | 8.2824 | 97.4835 | 39.1259 | 26 | 29.4118 | 60 | 31 | 1.0039 | 69.4118 | 95 | 8460 | 32.549 | 107.5211 | 36.4777 | -0.0625 | 20.9375 | 0 | 40.4144 | 32.9219
9/26/2020 17:14:05.6 | 26.66 | 574 | 7 | 2499.5303 | 128.3951 | 59.4016 | 73.9836 | 30.1584 | 31.902 | 0.05095 | 107.0524 | 11.452 | 70.6756 | 69.7072 | 39.2062 | 0.99316 | 98.0719 | 409.5496 | 364.4137 | 74.6196 | 670.3851 | 2.1291 | 449.1115 | 33.6074 | 45.8824 | 36.057 | 53.166 | 12.0111 | 108.5653 | 29.3928 | 8.3056 | 97.6596 | 39.119 | 26 | 29.4118 | 60 | 31 | 1.0046 | 69.4118 | 99 | 8020 | 32.549 | 106.8802 | 36.4746 | 0 | 20.4375 | 0 | 40.4816 | 33.0156
9/26/2020 17:14:06.6 | 26.6603 | 575 | 7 | 2500.8311 | 128.3232 | 59.4214 | 74.0353 | 30.1584 | 31.9072 | 0.05283 | 107.0262 | 11.4423 | 70.5614 | 69.4946 | 39.2211 | 1.0074 | 98.0685 | 408.5942 | 364.47 | 74.5998 | 670.4985 | 2.1522 | 451.9884 | 33.6061 | 45.9135 | 36.099 | 53.1456 | 12.0088 | 108.5619 | 29.3194 | 8.3353 | 97.6428 | 39.2644 | 26 | 29.0196 | 60 | 31 | 1.0012 | 69.4118 | 95 | 8530 | 32.549 | 107.8415 | 36.4807 | 0 | 20.375 | 0 | 40.4022 | 33.0156
9/26/2020 17:14:07.6 | 26.6606 | 576 | 7 | 2500.1245 | 128.488 | 59.4509 | 74.09 | 30.1621 | 31.9097 | 0.05308 | 107.0174 | 11.4607 | 70.5043 | 69.5583 | 39.2488 | 1.0247 | 98.0707 | 409.3248 | 364.2447 | 74.4939 | 670.4013 | 2.1708 | 452.966 | 33.6397 | 45.8547 | 36.0255 | 53.0367 | 11.9861 | 108.5922 | 29.3124 | 8.3842 | 97.6177 | 39.2957 | 26 | 29.0196 | 60 | 31 | 0.99928 | 69.4118 | 95 | 8380 | 32.549 | 108.1619 | 36.4899 | 0 | 20.3125 | 0 | 40.1245 | 33.0156
9/26/2020 17:14:08.6 | 26.6609 | 577 | 7 | 2498.771 | 128.5425 | 59.4788 | 74.1277 | 30.1744 | 31.9264 | 0.05418 | 107.0436 | 11.4539 | 70.6185 | 70.0425 | 39.2786 | 0.99797 | 98.0702 | 407.723 | 363.1744 | 74.6825 | 670.5228 | 2.1553 | 449.8936 | 33.6358 | 45.948 | 36.078 | 53.3837 | 12.0111 | 108.5076 | 29.5117 | 8.3817 | 97.5841 | 39.2957 | 25.5 | 29.4118 | 60 | 31 | 0.99788 | 69.4118 | 99 | 8330 | 32.549 | 107.2006 | 36.438 | 0 | 19.9375 | 0 | 40.2893 | 33.0156
9/26/2020 17:14:09.6 | 26.6611 | 578 | 7 | 2500.327 | 128.5436 | 59.5442 | 74.1889 | 30.1722 | 31.9107 | 0.0528 | 107.0262 | 11.4529 | 70.9325 | 69.1719 | 39.2966 | 1.0087 | 98.069 | 408.1446 | 363.963 | 74.9604 | 670.4418 | 2.1502 | 450.5639 | 33.657 | 45.9273 | 36.078 | 53.4143 | 12.0225 | 108.4224 | 29.3858 | 8.4048 | 97.5422 | 39.3476 | 25.5 | 29.0196 | 60 | 31 | 0.99986 | 69.4118 | 95 | 8580 | 32.549 | 107.8415 | 36.4197 | 0 | 20.125 | 0 | 40.2039 | 33.0156
9/26/2020 17:14:10.6 | 26.6614 | 579 | 7 | 2499.7573 | 128.6052 | 59.5799 | 74.2514 | 30.164 | 31.9135 | 0.05314 | 107 | 11.4559 | 70.8468 | 69.9309 | 39.3217 | 1.0015 | 98.073 | 408.1446 | 363.0899 | 74.924 | 670.5633 | 2.148 | 450.0053 | 33.6655 | 45.9411 | 36.078 | 53.1728 | 12.024 | 108.3984 | 29.3473 | 8.3765 | 97.4919 | 39.5035 | 25.5 | 29.0196 | 60 | 31 | 1.0004 | 69.4118 | 95 | 8530 | 32.549 | 107.5211 | 36.4838 | 0.125 | 19.3125 | 0 | 40.3168 | 33.0156
9/26/2020 17:14:11.6 | 26.6617 | 580 | 7 | 2499.4917 | 128.518 | 59.6145 | 74.2911 | 30.1843 | 31.9122 | 0.05314 | 106.9913 | 11.4617 | 70.7612 | 69.2998 | 39.3573 | 0.99851 | 98.0702 | 408.257 | 363.118 | 74.8678 | 670.6903 | 2.1385 | 449.1674 | 33.6391 | 45.8824 | 36.1376 | 53.3191 | 12.0263 | 108.5356 | 29.4977 | 8.2888 | 97.4164 | 39.4585 | 25.5 | 29.0196 | 60 | 31 | 1.0007 | 69.4118 | 99 | 8020 | 32.549 | 106.8802 | 36.5143 | 0.0625 | 19.125 | 0 | 40.6281 | 33.0156
9/26/2020 17:14:12.6 | 26.662 | 581 | 7 | 2499.8247 | 128.4846 | 59.6228 | 74.3581 | 30.168 | 31.9106 | 0.05261 | 106.9651 | 11.4588 | 70.4472 | 69.9709 | 39.3838 | 1.0056 | 98.0702 | 407.723 | 362.8082 | 74.934 | 670.6443 | 2.1214 | 451.4298 | 33.6348 | 45.8997 | 36.078 | 53.183 | 11.999 | 108.3675 | 29.4103 | 8.3546 | 97.3493 | 39.5035 | 25.5 | 28.6274 | 60 | 31 | 1.0035 | 69.4118 | 95 | 8410 | 32.549 | 107.5211 | 36.4899 | 0.0625 | 19.8125 | 0 | 40.7043 | 33.0156
9/26/2020 17:14:13.6 | 26.6623 | 582 | 7 | 2500.5463 | 128.4093 | 59.613 | 74.4128 | 30.1654 | 31.9381 | 0.05313 | 106.9651 | 11.4607 | 70.9039 | 70.0924 | 39.4079 | 1.0033 | 98.0702 | 407.4982 | 362.4421 | 74.8182 | 670.7902 | 2.1185 | 451.2063 | 33.6248 | 46.0897 | 36.1621 | 53.3191 | 11.9929 | 108.3675 | 29.2879 | 8.3185 | 97.3241 | 39.4828 | 25.5 | 29.4118 | 60 | 31 | 1.0026 | 69.4118 | 95 | 8380 | 32.549 | 107.5211 | 36.38 | 0 | 19.75 | 0 | 40.9393 | 33.0156
9/26/2020 17:14:14.6 | 26.6625 | 583 | 7 | 2499.7254 | 128.5756 | 59.6584 | 74.4597 | 30.1652 | 31.9325 | 0.05219 | 106.9826 | 11.4607 | 70.961 | 69.8308 | 39.4317 | 1.0243 | 98.069 | 407.8354 | 361.9351 | 75.0167 | 670.9036 | 2.1183 | 450.2008 | 33.6573 | 45.9342 | 36.099 | 53.5742 | 12.002 | 108.5065 | 29.2879 | 8.3236 | 97.3325 | 39.5243 | 25.5 | 29.0196 | 60 | 31 | 0.9973 | 69.4118 | 99 | 8290 | 32.549 | 106.8802 | 36.5234 | 0 | 19.8125 | 0 | 40.9668 | 33.0156
9/26/2020 17:14:15.6 | 26.6628 | 584 | 7 | 2501.6405 | 128.6632 | 59.7078 | 74.5185 | 30.1738 | 31.9422 | 0.0524 | 106.9826 | 11.4549 | 70.647 | 69.4946 | 39.4527 | 1.0074 | 98.0707 | 406.9643 | 361.3718 | 75.2383 | 670.7659 | 2.1176 | 451.8767 | 33.706 | 45.8547 | 36.1306 | 53.394 | 12.0202 | 108.4802 | 29.155 | 8.3262 | 97.3828 | 39.6074 | 25.5 | 29.4118 | 60 | 31 | 1.0007 | 69.4118 | 95 | 8550 | 32.549 | 107.8415 | 36.438 | 0.0625 | 20 | 0 | 41.0797 | 33.0156
9/26/2020 17:14:16.6 | 26.6631 | 585 | 7 | 2499.0403 | 128.8709 | 59.7502 | 74.5433 | 30.1887 | 31.9466 | 0.052 | 107.0087 | 11.4578 | 70.7612 | 69.7256 | 39.476 | 1.0042 | 98.0702 | 406.1775 | 361.5408 | 75.1589 | 670.7254 | 2.1236 | 449.3349 | 33.7254 | 45.9791 | 36.1306 | 53.4654 | 12.002 | 108.3675 | 29.3858 | 8.352 | 97.3912 | 39.6074 | 25.5 | 29.0196 | 60 | 31 | 0.99379 | 69.4118 | 95 | 8700 | 32.549 | 107.5211 | 36.5418 | 0 | 20.0625 | 0 | 40.8173 | 33.0156
9/26/2020 17:14:17.6 | 26.6634 | 586 | 7 | 2500.3488 | 128.5354 | 59.7571 | 74.5963 | 30.1849 | 31.9526 | 0.0513 | 107.0262 | 11.4549 | 70.7612 | 70.1439 | 39.4956 | 1.0079 | 98.0707 | 406.6552 | 361.0619 | 75.2151 | 670.7713 | 2.1305 | 449.5305 | 33.6552 | 46.1415 | 36.085 | 53.5232 | 12.0073 | 108.2561 | 29.4977 | 8.3146 | 97.4415 | 39.7701 | 25.5 | 29.4118 | 60 | 31 | 1.0026 | 69.4118 | 99 | 8090 | 32.549 | 106.8802 | 36.5723 | 0 | 18.5625 | 0 | 41.275 | 33.0156
9/26/2020 17:14:18.6 | 26.6636 | 587 | 7 | 2499.0917 | 128.3128 | 59.7495 | 74.6409 | 30.1727 | 31.9549 | 0.0528 | 107.0436 | 11.4559 | 70.8183 | 69.3888 | 39.5261 | 1.0078 | 98.0713 | 405.7559 | 360.7803 | 75.1589 | 670.8118 | 2.1223 | 451.4298 | 33.58 | 46.2382 | 36.0325 | 53.8224 | 11.9762 | 108.1726 | 29.2809 | 8.2721 | 97.3661 | 39.6663 | 25.5 | 29.0196 | 60 | 31 | 1.0029 | 69.4118 | 95 | 8430 | 32.549 | 107.5211 | 36.6516 | 0 | 18.4375 | 0 | 41.9861 | 33.0156
9/26/2020 17:14:19.6 | 26.6639 | 588 | 7 | 2500.2112 | 128.4805 | 59.7773 | 74.6685 | 30.1746 | 31.948 | 0.05395 | 106.9826 | 11.4636 | 70.6185 | 70.1223 | 39.5617 | 1.0037 | 98.0707 | 406.4304 | 360.6113 | 75.2945 | 670.928 | 2.1077 | 448.8322 | 33.6389 | 45.9653 | 36.1831 | 53.7578 | 11.9982 | 108.004 | 29.3718 | 8.3236 | 97.2151 | 39.6593 | 25.5 | 29.4118 | 60 | 31 | 1.0024 | 69.4118 | 95 | 8310 | 32.549 | 107.5211 | 36.6577 | 0 | 20.0625 | 0 | 41.6473 | 33.0156
9/26/2020 17:14:20.6 | 26.6642 | 589 | 7 | 2500.8611 | 128.6808 | 59.8669 | 74.7448 | 30.1595 | 31.9631 | 0.04978 | 107.0262 | 11.4791 | 70.5614 | 70.0541 | 39.5834 | 1.0063 | 98.0707 | 405.3344 | 360.1324 | 75.2019 | 671.1008 | 2.1163 | 451.5136 | 33.7001 | 45.9722 | 36.1446 | 53.6116 | 12.0081 | 108.032 | 29.2739 | 8.3211 | 97.2738 | 39.829 | 25.5 | 29.4118 | 60 | 31 | 1.0005 | 69.4118 | 99 | 8410 | 32.549 | 106.5597 | 36.7004 | 0 | 19.8125 | 0 | 41.8732 | 33.0156
9/26/2020 17:14:21.6 | 26.6645 | 590 | 7 | 2500.7297 | 128.9076 | 59.8861 | 74.7652 | 30.1604 | 31.95 | 0.04853 | 107.0349 | 11.4762 | 71.1037 | 69.3855 | 39.6055 | 0.98924 | 98.0702 | 405.1377 | 360.2733 | 75.4301 | 671.1306 | 2.1247 | 450.2008 | 33.7578 | 46.2106 | 36.078 | 53.4892 | 11.9967 | 108.0874 | 29.4103 | 8.3468 | 97.3325 | 39.7113 | 25.5 | 29.4118 | 60 | 31 | 1.0029 | 69.4118 | 95 | 8510 | 32.549 | 107.2006 | 36.7828 | 0 | 20.1875 | 0 | 41.7145 | 33.0156
9/26/2020 17:14:22.6 | 26.6648 | 591 | 7 | 2500.7044 | 128.8984 | 59.9063 | 74.8077 | 30.1763 | 31.9579 | 0.0489 | 107.0349 | 11.4753 | 70.7612 | 70.1173 | 39.6236 | 1.0012 | 98.0696 | 405.2782 | 359.9071 | 75.3309 | 671.1819 | 2.1276 | 449.5305 | 33.755 | 45.9515 | 36.1971 | 53.4892 | 12.0058 | 108.2549 | 29.4103 | 8.361 | 97.3744 | 39.829 | 25.5 | 29.8039 | 61 | 31 | 0.99544 | 69.4118 | 95 | 8550 | 32.549 | 107.5211 | 36.8408 | 0 | 20.125 | 0 | 41.5955 | 33.0156
9/26/2020 17:14:23.6 | 26.665 | 592 | 7 | 2498.3126 | 128.7428 | 59.9249 | 74.8437 | 30.1633 | 31.9639 | 0.04604 | 107.0524 | 11.4559 | 70.4757 | 69.7356 | 39.6569 | 1.0103 | 98.0707 | 405.5311 | 359.9071 | 75.6052 | 671.1306 | 2.1373 | 451.7371 | 33.682 | 46.0309 | 36.1306 | 53.7714 | 12.0399 | 108.3961 | 29.5956 | 8.2798 | 97.4835 | 39.7632 | 25.5 | 29.0196 | 61 | 31 | 1.0007 | 69.4118 | 99 | 8090 | 32.549 | 106.8802 | 36.7645 | 0 | 19.9375 | 0 | 41.7175 | 32.9219
9/26/2020 17:14:24.6 | 26.6653 | 593 | 7 | 2499.1667 | 128.5305 | 59.9787 | 74.8766 | 30.1534 | 31.9815 | 0.04672 | 107.0436 | 11.4646 | 70.5899 | 69.1095 | 39.6777 | 1.0024 | 98.0707 | 405.3906 | 360.0479 | 75.3507 | 671.2008 | 2.1484 | 451.9605 | 33.638 | 46.1277 | 36.2217 | 53.6626 | 12.0005 | 108.3681 | 29.3264 | 8.3275 | 97.4919 | 39.8013 | 25.5 | 29.0196 | 61 | 31 | 1.0034 | 69.4118 | 95 | 8360 | 32.549 | 107.5211 | 36.7615 | 0 | 20.0625 | 0 | 41.6046 | 33.0156
9/26/2020 17:14:25.6 | 26.6656 | 594 | 7 | 2500.94 | 128.4333 | 59.9599 | 74.9039 | 30.1648 | 31.9835 | 0.04538 | 107.0262 | 11.4617 | 70.8183 | 69.3872 | 39.6992 | 1.0103 | 98.0713 | 405.3625 | 359.8508 | 75.5227 | 671.2413 | 2.1641 | 449.6701 | 33.6364 | 45.9964 | 36.1166 | 53.4314 | 12.0104 | 108.4247 | 29.2984 | 8.3945 | 97.5086 | 39.8013 | 25.5 | 29.4118 | 61 | 31 | 0.99843 | 69.4118 | 95 | 8460 | 32.549 | 107.8415 | 36.9049 | 0 | 20.625 | 0 | 41.3757 | 33.0156
9/26/2020 17:14:26.6 | 26.6659 | 595 | 7 | 2500.169 | 128.4221 | 59.9926 | 74.9339 | 30.1762 | 31.9837 | 0.04362 | 107.0524 | 11.4627 | 70.647 | 69.9942 | 39.7273 | 1.0286 | 98.0702 | 404.5757 | 359.3438 | 75.3937 | 671.4196 | 2.1808 | 449.4746 | 33.6231 | 46.3798 | 36.1901 | 53.5538 | 12.0172 | 108.4236 | 29.3718 | 8.3572 | 97.5674 | 39.9259 | 25.5 | 29.0196 | 61 | 31 | 0.99321 | 69.4118 | 100 | 8330 | 32.549 | 107.2006 | 36.908 | 0 | 20.875 | 0 | 40.3473 | 33.0156
9/26/2020 17:14:27.6 | 26.6661 | 596 | 7 | 2501.1699 | 128.3724 | 60.0797 | 74.9423 | 30.1631 | 31.9846 | 0.0442 | 107.0611 | 11.4627 | 70.647 | 69.8425 | 39.7524 | 0.99548 | 98.0707 | 404.66 | 359.0903 | 75.711 | 671.5763 | 2.1982 | 450.8991 | 33.6235 | 46.0897 | 36.1306 | 53.8292 | 11.999 | 108.4522 | 28.763 | 8.3456 | 97.6512 | 39.9709 | 26 | 29.0196 | 61 | 31 | 1.0037 | 69.4118 | 95 | 8530 | 32.549 | 107.8415 | 36.8988 | 0 | 20.6875 | 0 | 40.4144 | 33.0156
9/26/2020 17:14:28.6 | 26.6664 | 597 | 7 | 2500.5808 | 128.6558 | 60.1002 | 74.9702 | 30.1558 | 32.0067 | 0.04332 | 107.0873 | 11.4743 | 70.647 | 69.8058 | 39.7717 | 1.0021 | 98.0696 | 404.9691 | 359.0903 | 75.5689 | 671.6114 | 2.1852 | 448.9998 | 33.6898 | 46.1484 | 36.1236 | 54.0399 | 12.0088 | 108.479 | 29.1899 | 8.3739 | 97.6848 | 39.9121 | 25.5 | 29.4118 | 61 | 31 | 0.9995 | 69.4118 | 95 | 8580 | 32.549 | 107.8415 | 36.9049 | 0 | 20.375 | 0 | 40.8478 | 33.0156
9/26/2020 17:14:29.6 | 26.6667 | 598 | 7 | 2498.7992 | 128.7484 | 60.1394 | 74.9977 | 30.1613 | 32.0044 | 0.04381 | 107.0611 | 11.4685 | 70.647 | 69.7273 | 39.7966 | 1.0008 | 98.0707 | 404.0137 | 358.5833 | 75.6614 | 671.6222 | 2.1741 | 451.7929 | 33.6901 | 46.1933 | 36.085 | 53.8802 | 12.0111 | 108.8443 | 29.6026 | 8.3301 | 97.6009 | 39.9778 | 25.5 | 29.0196 | 61 | 31 | 0.9984 | 69.4118 | 99 | 8140 | 32.549 | 106.8802 | 36.8469 | 0 | 20.25 | 0 | 40.3595 | 32.9219
9/26/2020 17:14:30.6 | 26.667 | 599 | 7 | 2499.2715 | 128.5536 | 60.18 | 75.0524 | 30.147 | 32.0115 | 0.04636 | 107.0524 | 11.4762 | 70.7612 | 70.4309 | 39.8231 | 1.001 | 98.0696 | 403.7607 | 358.4425 | 75.3573 | 671.6519 | 2.1726 | 451.8209 | 33.6454 | 46.0309 | 36.1236 | 54.0264 | 12.0035 | 108.6191 | 29.4907 | 8.2863 | 97.6093 | 40.1197 | 25.5 | 29.0196 | 61 | 31 | 1.0017 | 69.4118 | 95 | 8330 | 32.549 | 107.8415 | 36.8866 | 0 | 20.125 | 0 | 40.2283 | 33.0156
9/26/2020 17:14:31.6 | 26.6672 | 600 | 7 | 2499.029 | 128.387 | 60.1868 | 75.0811 | 30.1691 | 32.0052 | 0.04675 | 107 | 11.4694 | 70.9039 | 69.6336 | 39.8524 | 0.99726 | 98.0696 | 404.0699 | 358.2735 | 75.5722 | 671.6168 | 2.1701 | 450.8433 | 33.5986 | 46.1519 | 36.1306 | 53.7375 | 12.0043 | 108.311 | 29.3509 | 8.334 | 97.6093 | 40.0228 | 25.5 | 29.4118 | 61 | 31 | 0.99806 | 69.8039 | 95 | 8380 | 32.549 | 107.8415 | 36.9751 | 0 | 20.1875 | 0 | 40.332 | 32.9219
9/26/2020 17:14:32.6 | 26.6675 | 601 | 7 | 2498.8642 | 128.3768 | 60.2088 | 75.1189 | 30.1656 | 32.0101 | 0.04698 | 107 | 11.4782 | 71.0181 | 69.7273 | 39.8731 | 1.0044 | 98.0696 | 403.2549 | 357.7665 | 75.5623 | 671.5006 | 2.1788 | 449.6143 | 33.5937 | 46.2451 | 36.1901 | 54.0331 | 12.021 | 108.507 | 29.3928 | 8.3701 | 97.6177 | 40.1336 | 25.5 | 29.0196 | 61 | 31 | 1.0004 | 69.4118 | 99 | 8330 | 32.549 | 107.2006 | 36.8774 | 0 | 20.25 | 0 | 40.5151 | 33.0156
9/26/2020 17:14:33.6 | 26.6678 | 602 | 7 | 2498.1827 | 128.1132 | 60.245 | 75.1429 | 30.1917 | 32.0033 | 0.04765 | 106.9826 | 11.4704 | 70.5328 | 70.1223 | 39.8998 | 1.0136 | 98.0696 | 403.9294 | 357.9355 | 75.9093 | 671.5412 | 2.1743 | 450.6477 | 33.5156 | 46.3487 | 36.2427 | 54.1351 | 12.0111 | 108.6751 | 29.4453 | 8.2991 | 97.559 | 40.1855 | 25.5 | 29.0196 | 61 | 32 | 0.99873 | 69.4118 | 95 | 8410 | 32.549 | 107.8415 | 36.908 | 0 | 19.25 | 0 | 41.156 | 32.9219
9/26/2020 17:14:34.6 | 26.6681 | 603 | 7 | 2502.548 | 128.0948 | 60.2877 | 75.1676 | 30.176 | 32.0025 | 0.04716 | 107 | 11.4694 | 70.7041 | 69.2274 | 39.9283 | 0.99904 | 98.0702 | 403.5641 | 357.6257 | 75.754 | 671.7276 | 2.173 | 450.9829 | 33.5693 | 46.2382 | 36.1692 | 54.1793 | 12.021 | 108.8438 | 29.2809 | 8.3378 | 97.5422 | 40.0609 | 25.5 | 29.0196 | 61 | 32 | 1.0036 | 69.4118 | 95 | 8510 | 32.549 | 107.8415 | 36.8073 | 0 | 20.1875 | 0 | 41.217 | 33.0156
9/26/2020 17:14:35.6 | 26.6684 | 604 | 7 | 2498.247 | 128.6198 | 60.3329 | 75.2127 | 30.1715 | 32.0227 | 0.04732 | 106.9651 | 11.4753 | 70.9039 | 69.6202 | 39.946 | 1.0015 | 98.0702 | 402.9177 | 357.344 | 75.721 | 671.6573 | 2.1797 | 449.6701 | 33.649 | 46.2037 | 36.1831 | 53.8905 | 12.0179 | 108.5917 | 29.2984 | 8.2759 | 97.4667 | 40.1266 | 25.5 | 29.0196 | 61 | 32 | 0.99681 | 69.4118 | 99 | 8090 | 32.549 | 106.8802 | 36.8439 | 0.0625 | 19.9375 | 0 | 41.156 | 33.0156
9/26/2020 17:14:36.6 | 26.6686 | 605 | 7 | 2498.4819 | 128.4534 | 60.3596 | 75.2488 | 30.1691 | 32.0111 | 0.04771 | 107 | 11.4762 | 70.9325 | 70.2004 | 39.9703 | 1.0099 | 98.0707 | 403.2268 | 357.4848 | 75.9522 | 671.4844 | 2.1593 | 451.0388 | 33.6086 | 46.3937 | 36.1692 | 54.1283 | 11.9731 | 108.3401 | 29.3333 | 8.2656 | 97.5506 | 40.1128 | 25.5 | 29.0196 | 61 | 31 | 1.0024 | 69.4118 | 95 | 8550 | 32.549 | 107.8415 | 36.8103 | 0 | 19.0625 | 0 | 41.3635 | 33.0156
9/26/2020 17:14:37.6 | 26.6689 | 606 | 7 | 2501.6712 | 128.4205 | 60.4385 | 75.2956 | 30.1757 | 32.0223 | 0.04926 | 106.9389 | 11.4753 | 70.647 | 70.1024 | 39.9902 | 1.0131 | 98.0707 | 402.6929 | 356.5553 | 75.6978 | 671.6222 | 2.1646 | 450.4243 | 33.6429 | 46.2313 | 36.085 | 54.2235 | 11.9921 | 108.5362 | 29.5362 | 8.312 | 97.3912 | 40.2374 | 25.5 | 29.0196 | 61 | 32 | 1.005 | 69.4118 | 95 | 8360 | 32.549 | 107.8415 | 36.8317 | 0.0625 | 19.375 | 0 | 41.7725 | 33.0156
9/26/2020 17:14:38.6 | 26.6692 | 607 | 7 | 2500.0241 | 128.7311 | 60.4479 | 75.3219 | 30.1705 | 32.0324 | 0.04933 | 106.9302 | 11.485 | 70.647 | 70.3431 | 40.0103 | 0.99423 | 98.0707 | 402.3276 | 356.668 | 76.1438 | 671.6573 | 2.1823 | 450.6757 | 33.702 | 46.1795 | 36.1831 | 54.2235 | 11.9997 | 108.4802 | 29.5886 | 8.3443 | 97.3828 | 40.1786 | 25.5 | 29.4118 | 61 | 32 | 0.99706 | 69.4118 | 100 | 8310 | 32.549 | 106.8802 | 36.7584 | 0 | 20.5625 | 0 | 41.1285 | 32.9219
9/26/2020 17:14:39.6 | 26.6695 | 608 | 7 | 2501.072 | 128.6523 | 60.4951 | 75.3798 | 30.1616 | 32.0146 | 0.05014 | 106.9476 | 11.4791 | 70.8468 | 69.8492 | 40.0304 | 1.009 | 98.0702 | 402.3838 | 356.1892 | 75.8697 | 671.7681 | 2.1839 | 450.2008 | 33.6955 | 46.2555 | 36.2742 | 54.0434 | 11.983 | 108.3395 | 29.4033 | 8.3726 | 97.4667 | 40.2166 | 25.5 | 29.4118 | 61 | 32 | 1.0022 | 69.4118 | 95 | 8510 | 32.549 | 107.8415 | 36.8561 | 0 | 20.125 | 0 | 41.3727 | 33.0156
9/26/2020 17:14:40.6 | 26.6698 | 609 | 7 | 2500.2997 | 128.7979 | 60.4872 | 75.4093 | 30.1651 | 32.0193 | 0.05127 | 106.9302 | 11.4665 | 70.8754 | 69.9559 | 40.056 | 1.0076 | 98.0707 | 401.8218 | 356.0202 | 75.9886 | 671.7789 | 2.1783 | 449.726 | 33.7232 | 45.9135 | 36.1831 | 54.2167 | 12.0195 | 108.2841 | 29.3718 | 8.4177 | 97.5506 | 40.2824 | 25.5 | 29.4118 | 61 | 32 | 0.99968 | 69.4118 | 95 | 8600 | 32.549 | 107.5211 | 36.8713 | 0.0625 | 20.0625 | 0 | 41.2811 | 33.0156
9/26/2020 17:14:41.6 | 26.67 | 610 | 7 | 2501.8186 | 128.8061 | 60.5517 | 75.4398 | 30.1719 | 32.0284 | 0.04894 | 107 | 11.4665 | 71.0181 | 69.6503 | 40.0746 | 0.99102 | 98.0719 | 402.6367 | 355.9639 | 76.0084 | 671.8248 | 2.1664 | 451.5695 | 33.7459 | 46.4523 | 36.1901 | 54.288 | 11.9762 | 108.5093 | 29.2879 | 8.3688 | 97.5841 | 40.393 | 25.5 | 29.0196 | 61 | 32 | 0.99736 | 69.4118 | 99 | 8140 | 32.549 | 106.8802 | 36.8256 | 0.0625 | 20.125 | 0 | 41.2048 | 33.0156
9/26/2020 17:14:42.6 | 26.6703 | 611 | 7 | 2498.7049 | 128.8941 | 60.5728 | 75.4851 | 30.1638 | 32.0348 | 0.04777 | 107.0174 | 11.4549 | 70.6185 | 69.456 | 40.1071 | 0.99993 | 98.0696 | 401.3721 | 355.4569 | 76.0381 | 671.7438 | 2.1655 | 452.1281 | 33.7269 | 46.3798 | 36.1901 | 54.1657 | 12.0142 | 108.423 | 29.5292 | 8.3095 | 97.6428 | 40.393 | 25.5 | 29.0196 | 61 | 31 | 0.99803 | 69.4118 | 96 | 8210 | 32.549 | 108.1619 | 37.0178 | 0.0625 | 20.4375 | 0 | 41.0889 | 33.0156
9/26/2020 17:14:43.6 | 26.6706 | 612 | 7 | 2502.7604 | 128.5279 | 60.5789 | 75.5226 | 30.1654 | 32.0508 | 0.04912 | 107.0087 | 11.4665 | 70.8183 | 69.5063 | 40.1327 | 1.0079 | 98.0719 | 401.878 | 355.4287 | 76.2198 | 671.5196 | 2.1949 | 450.6757 | 33.6857 | 46.2589 | 36.1621 | 54.4035 | 12.0111 | 108.4253 | 29.3019 | 8.334 | 97.6848 | 40.3135 | 25.5 | 29.0196 | 61 | 31 | 1.0039 | 69.4118 | 99 | 8140 | 32.549 | 107.2006 | 36.8927 | 0 | 18.8125 | 0 | 41.8701 | 33.0156
9/26/2020 17:14:44.6 | 26.6709 | 613 | 7 | 2499.0961 | 128.8432 | 60.6025 | 75.5582 | 30.1675 | 32.0513 | 0.05227 | 107.0087 | 11.4646 | 70.8183 | 69.9059 | 40.1574 | 0.99281 | 98.0707 | 401.3721 | 355.2315 | 76.1934 | 671.506 | 2.2073 | 450.2567 | 33.7189 | 46.3349 | 36.1446 | 54.3763 | 12.0073 | 109.1244 | 29.3788 | 8.3224 | 97.6009 | 40.4518 | 25.5 | 29.4118 | 61 | 32 | 1.0013 | 69.0196 | 100 | 8290 | 32.549 | 107.5211 | 36.85 | -0.0625 | 20.0625 | 0 | 41.6016 | 33.0156
9/26/2020 17:14:45.6 | 26.6711 | 614 | 7 | 2500.7103 | 128.707 | 60.6262 | 75.5862 | 30.1772 | 32.0425 | 0.05365 | 107.0087 | 11.4607 | 70.5043 | 70.2419 | 40.1895 | 1.0058 | 98.0713 | 402.2152 | 355.4569 | 76.2132 | 671.298 | 2.169 | 449.7819 | 33.705 | 46.3038 | 36.1376 | 54.6005 | 12.0157 | 108.7889 | 29.3998 | 8.3894 | 97.6428 | 40.6524 | 25.5 | 29.4118 | 61 | 32 | 1.0038 | 69.4118 | 95 | 8480 | 32.549 | 108.1619 | 36.8225 | 0 | 19.9375 | 0 | 41.629 | 33.0156
9/26/2020 17:14:46.6 | 26.6714 | 615 | 7 | 2500.0745 | 128.9522 | 60.6624 | 75.6226 | 30.2053 | 32.0473 | 0.05271 | 107 | 11.4559 | 70.647 | 69.6202 | 40.2102 | 0.99851 | 98.0707 | 401.1754 | 354.8091 | 76.157 | 671.2062 | 2.157 | 448.3294 | 33.7606 | 46.6077 | 36.1761 | 54.3899 | 12.0316 | 108.9844 | 29.3928 | 8.3378 | 97.6512 | 40.483 | 25.5 | 29.0196 | 61 | 32 | 1.0015 | 69.4118 | 99 | 8480 | 32.549 | 107.5211 | 36.618 | 0 | 20.125 | 0 | 41.4185 | 32.9219
9/26/2020 17:14:47.6 | 26.6717 | 616 | 7 | 2500.0232 | 128.9831 | 60.7407 | 75.6635 | 30.1979 | 32.0565 | 0.05198 | 107.0087 | 11.4423 | 70.7612 | 69.6386 | 40.2416 | 0.99334 | 98.0702 | 401.0068 | 354.3865 | 76.1438 | 671.1008 | 2.1404 | 452.4912 | 33.768 | 46.4385 | 36.1446 | 54.6311 | 12.0278 | 109.32 | 29.3788 | 8.3817 | 97.668 | 40.4518 | 25.5 | 29.0196 | 61 | 32 | 0.99953 | 69.4118 | 99 | 8090 | 32.549 | 107.5211 | 36.7737 | 0 | 20.1875 | 0 | 41.3818 | 33.0156
9/26/2020 17:14:48.6 | 26.672 | 617 | 7 | 2498.322 | 128.9031 | 60.7963 | 75.7088 | 30.1741 | 32.051 | 0.05129 | 107.0174 | 11.4549 | 70.6756 | 69.9842 | 40.272 | 0.99886 | 98.0685 | 400.8663 | 354.7809 | 76.2561 | 671.0036 | 2.1318 | 449.4187 | 33.7241 | 46.5559 | 36.2287 | 54.4918 | 12.024 | 109.3463 | 29.4977 | 8.3275 | 97.668 | 40.5349 | 25.5 | 29.0196 | 62 | 32 | 1.0013 | 69.4118 | 96 | 8310 | 32.549 | 108.1619 | 36.7401 | 0 | 20 | 0 | 41.449 | 33.0156
9/26/2020 17:14:49.6 | 26.6722 | 618 | 7 | 2499.2608 | 128.6218 | 60.8011 | 75.7366 | 30.1919 | 32.0484 | 0.05172 | 107.0174 | 11.4559 | 70.7612 | 69.8475 | 40.2961 | 1.0113 | 98.0707 | 401.2035 | 354.3021 | 76.3056 | 671.0198 | 2.1205 | 449.8936 | 33.6631 | 46.6595 | 36.092 | 54.5428 | 12.0126 | 109.1244 | 29.4977 | 8.3597 | 97.6764 | 40.6075 | 25.5 | 29.0196 | 62 | 32 | 1.0106 | 69.4118 | 95 | 8430 | 32.549 | 108.1619 | 36.5143 | 0 | 19.375 | 0 | 41.8457 | 33.0156
9/26/2020 17:14:50.6 | 26.6725 | 619 | 7 | 2492.8158 | 128.5763 | 60.8894 | 75.7937 | 30.1885 | 32.052 | 0.05532 | 107 | 11.4568 | 70.8754 | 69.6754 | 40.3184 | 0.99904 | 98.0707 | 399.0397 | 353.1754 | 76.5731 | 670.901 | 2.1065 | 450.0053 | 33.5645 | 46.6802 | 36.1482 | 54.5631 | 12.0104 | 108.7323 | 29.3613 | 8.2888 | 97.4499 | 40.611 | 25.5 | 28.2353 | 62 | 32 | 1.0003 | 68.2353 | 99 | 8190 | 32.549 | 107.5211 | 36.8225 | 0 | 20.25 | 0 | 41.2933 | 33.0156
9/26/2020 17:14:51.6 | 26.6728 | 620 | 7 | 2497.9308 | 127.2182 | 60.8999 | 75.8148 | 30.1864 | 32.0328 | 0.06281 | 106.9127 | 11.4559 | 70.7612 | 69.6135 | 40.3456 | 1.0138 | 98.0724 | 399.9109 | 353.4852 | 76.2661 | 670.9334 | 2.062 | 449.7819 | 33.2781 | 46.5663 | 36.1376 | 54.553 | 12.0248 | 108.874 | 29.3509 | 8.2489 | 97.0389 | 40.6524 | 26 | 28.6274 | 62 | 32 | 1.0032 | 68.6274 | 94 | 8430 | 32.549 | 108.1619 | 36.8652 | -0.0625 | 19.625 | 0 | 41.3208 | 32.9219
9/26/2020 17:14:52.6 | 26.6731 | 621 | 7 | 2498.6501 | 127.0463 | 60.9078 | 75.8501 | 30.1867 | 32.048 | 0.06431 | 106.8429 | 11.4685 | 70.5614 | 68.6273 | 40.3713 | 0.98817 | 98.0741 | 399.9671 | 353.1472 | 76.441 | 670.7659 | 2 | 449.726 | 33.2427 | 46.6457 | 35.9729 | 54.5801 | 12.0119 | 108.7357 | 29.3264 | 8.2386 | 96.6951 | 40.6974 | 26 | 28.2353 | 62 | 32 | 1.0052 | 68.2353 | 98 | 8140 | 32.549 | 107.8415 | 36.7035 | 0 | 18.9375 | 0 | 41.7419 | 33.0156
9/26/2020 17:14:53.6 | 26.6734 | 622 | 7 | 2495.373 | 126.9819 | 60.9326 | 75.9198 | 30.1858 | 32.0616 | 0.06208 | 106.712 | 11.4733 | 70.9039 | 68.8781 | 40.3884 | 1.0038 | 98.0707 | 398.843 | 352.7529 | 76.5038 | 670.5174 | 1.9728 | 450.5639 | 33.1822 | 46.7113 | 36.2287 | 54.6446 | 11.9982 | 109.0124 | 29.3403 | 8.2476 | 96.4602 | 40.7423 | 26 | 28.2353 | 62 | 32 | 0.99892 | 68.2353 | 94 | 8310 | 32.549 | 108.1619 | 36.4868 | 0 | 20.875 | 0 | 40.4724 | 33.0156
9/26/2020 17:14:54.6 | 26.6736 | 623 | 7 | 2498.5379 | 126.7012 | 60.999 | 75.9634 | 30.1547 | 32.0758 | 0.06537 | 106.7469 | 11.4733 | 70.7897 | 70.6309 | 40.4051 | 1.0085 | 98.0707 | 399.7704 | 352.8374 | 76.3618 | 670.5282 | 2.006 | 449.5863 | 33.1509 | 46.6664 | 36.1376 | 54.7024 | 11.9853 | 108.4241 | 29.3998 | 8.2695 | 96.4351 | 40.7561 | 26 | 28.2353 | 62 | 32 | 0.99983 | 68.2353 | 99 | 8240 | 32.549 | 106.8802 | 36.5662 | 0 | 21.0625 | 0 | 40.6769 | 33.0156
9/26/2020 17:14:55.6 | 26.6739 | 624 | 7 | 2498.2508 | 126.6837 | 60.9924 | 75.9973 | 30.1612 | 32.0651 | 0.06438 | 106.7557 | 11.4675 | 70.5899 | 70.114 | 40.4316 | 1.0085 | 98.0702 | 399.124 | 352.5839 | 76.4972 | 670.6551 | 2.0219 | 451.5415 | 33.1425 | 46.6008 | 36.2497 | 54.7906 | 12.002 | 108.1995 | 29.3858 | 8.2115 | 96.4854 | 40.8149 | 26 | 28.6274 | 62 | 32 | 0.99959 | 68.2353 | 98 | 8360 | 32.549 | 106.5597 | 36.4624 | 0 | 19.4375 | 0 | 41.5741 | 33.0156
9/26/2020 17:14:56.6 | 26.6742 | 625 | 7 | 2497.2923 | 126.7989 | 61.0215 | 76.0361 | 30.1736 | 32.0471 | 0.0628 | 106.808 | 11.4636 | 70.4757 | 70.5913 | 40.4644 | 0.99548 | 98.0696 | 399.5174 | 352.4431 | 76.5665 | 670.6282 | 1.9843 | 449.6701 | 33.1599 | 46.8804 | 36.2147 | 54.9637 | 12.0134 | 108.367 | 29.2494 | 8.129 | 96.4602 | 40.8323 | 26 | 28.6274 | 62 | 32 | 0.99934 | 68.2353 | 94 | 8430 | 32.549 | 107.5211 | 36.5265 | 0 | 19.4375 | 0 | 42.0196 | 33.0156
9/26/2020 17:14:57.6 | 26.6745 | 626 | 7 | 2498.0578 | 126.5698 | 61.0169 | 76.0719 | 30.1663 | 32.0658 | 0.06338 | 106.8604 | 11.4646 | 70.647 | 69.9976 | 40.4809 | 1.0044 | 98.0707 | 398.7868 | 352.6966 | 76.6094 | 670.8388 | 1.9606 | 451.9046 | 33.1101 | 46.7182 | 36.2777 | 54.8551 | 12.0293 | 108.6202 | 29.3998 | 8.245 | 96.3093 | 40.8944 | 26 | 28.6274 | 62 | 32 | 1.0011 | 68.2353 | 98 | 8040 | 32.549 | 106.8802 | 36.2152 | 0 | 20.5 | 0 | 40.9759 | 33.0156
9/26/2020 17:14:58.6 | 26.6747 | 627 | 7 | 2500.3028 | 126.3669 | 61.0619 | 76.115 | 30.1629 | 32.0615 | 0.05842 | 106.7993 | 11.4617 | 70.4186 | 70.3696 | 40.5048 | 1.0074 | 98.0702 | 398.562 | 351.9924 | 76.6589 | 670.9334 | 1.9867 | 452.156 | 33.0868 | 46.7182 | 36.2427 | 54.7533 | 12.0301 | 108.7877 | 29.4522 | 8.2592 | 96.3428 | 40.8599 | 26 | 28.2353 | 62 | 32 | 1.0015 | 68.2353 | 94 | 8480 | 32.549 | 107.8415 | 36.3068 | 0 | 20.5625 | 0 | 40.509 | 33.0156
9/26/2020 17:14:59.6 | 26.675 | 628 | 7 | 2500.2912 | 126.7399 | 61.0592 | 76.1657 | 30.1705 | 32.062 | 0.05634 | 106.8953 | 11.4685 | 70.6756 | 69.9442 | 40.532 | 1.0024 | 98.0707 | 398.9835 | 352.1333 | 76.7018 | 671.1359 | 1.9719 | 451.8209 | 33.1843 | 46.7113 | 36.1901 | 54.7465 | 11.9975 | 108.4241 | 29.3928 | 8.2759 | 96.4267 | 40.9635 | 26 | 28.6274 | 62 | 32 | 0.99663 | 68.2353 | 94 | 8290 | 32.549 | 107.5211 | 36.3617 | 0 | 20.375 | 0 | 40.4877 | 33.0156
9/26/2020 17:15:00.6 | 26.6753 | 629 | 7 | 2500.0017 | 126.8657 | 61.0978 | 76.2186 | 30.1712 | 32.0659 | 0.05291 | 106.9476 | 11.4811 | 70.5043 | 70.5879 | 40.55 | 1.004 | 98.0719 | 398.562 | 351.8234 | 76.7018 | 671.0144 | 1.9668 | 449.5305 | 33.2134 | 46.6595 | 36.2952 | 54.8993 | 11.9861 | 108.2012 | 29.4453 | 8.2115 | 96.4351 | 41.0154 | 26 | 28.6274 | 62 | 32 | 1.0009 | 68.2353 | 98 | 8260 | 32.549 | 106.8802 | 36.1603 | 0 | 20.0625 | 0 | 40.625 | 33.0156
9/26/2020 17:15:01.6 | 26.6756 | 630 | 7 | 2498.8771 | 126.8016 | 61.1038 | 76.2616 | 30.1763 | 32.061 | 0.05011 | 106.9651 | 11.4859 | 70.6756 | 69.9376 | 40.5796 | 1.016 | 98.0707 | 398.1124 | 351.6544 | 76.7645 | 671.09 | 1.9601 | 449.8377 | 33.1817 | 46.6215 | 36.2357 | 55.0147 | 12.0126 | 108.172 | 29.4592 | 8.178 | 96.4602 | 41.0085 | 26 | 28.2353 | 62 | 32 | 1.0001 | 68.2353 | 94 | 8380 | 32.549 | 107.5211 | 36.1969 | 0 | 19.3125 | 0 | 40.7043 | 33.0156
9/26/2020 17:15:02.6 | 26.6759 | 631 | 7 | 2498.5938 | 126.7288 | 61.1505 | 76.2957 | 30.1633 | 32.0855 | 0.05055 | 106.9564 | 11.4791 | 70.9039 | 69.7624 | 40.6105 | 1.0019 | 98.0719 | 398.0562 | 350.9785 | 76.8569 | 671.09 | 1.9446 | 450.4243 | 33.1589 | 46.4074 | 36.1831 | 55.0588 | 12.0088 | 108.0331 | 29.7144 | 8.2399 | 96.3596 | 41.0603 | 26 | 28.6274 | 62 | 32 | 1.001 | 68.2353 | 94 | 8410 | 32.549 | 107.2006 | 36.1877 | 0.0625 | 19.875 | 0 | 41.037 | 33.0156
9/26/2020 17:15:03.6 | 26.6761 | 632 | 7 | 2501.2324 | 126.5206 | 61.2168 | 76.3328 | 30.1802 | 32.0885 | 0.05105 | 106.9389 | 11.4694 | 70.5043 | 70.134 | 40.6366 | 0.99904 | 98.0736 | 398.2529 | 350.894 | 76.7777 | 671.1252 | 1.9382 | 448.5808 | 33.1393 | 46.6871 | 36.1761 | 55.1809 | 11.9959 | 107.6987 | 29.4208 | 8.2953 | 96.2841 | 41.0534 | 26 | 28.6274 | 62 | 32 | 1.0008 | 68.6274 | 97 | 7940 | 32.549 | 106.5597 | 36.142 | 0 | 19.5625 | 0 | 41.9098 | 32.9219
9/26/2020 17:15:04.6 | 26.6764 | 633 | 7 | 2500.8038 | 126.7303 | 61.2997 | 76.3688 | 30.185 | 32.0798 | 0.05001 | 106.9738 | 11.4704 | 70.647 | 69.8008 | 40.674 | 1.0053 | 98.0702 | 397.5785 | 350.5841 | 76.715 | 671.2872 | 1.9462 | 450.2846 | 33.1886 | 46.6733 | 36.2812 | 55.1165 | 11.9975 | 107.8633 | 29.4068 | 8.227 | 96.2421 | 41.2607 | 26 | 28.6274 | 62 | 32 | 0.99971 | 68.2353 | 94 | 8360 | 32.549 | 107.2006 | 36.203 | 0 | 19.875 | 0 | 41.7938 | 32.9219
9/26/2020 17:15:05.6 | 26.6767 | 634 | 7 | 2501.2541 | 126.8439 | 61.3444 | 76.4115 | 30.1508 | 32.0707 | 0.0488 | 106.9738 | 11.4675 | 70.6185 | 69.3704 | 40.707 | 1.0152 | 98.0724 | 397.5504 | 350.2743 | 76.9493 | 671.2926 | 1.9546 | 450.8991 | 33.2243 | 46.7113 | 36.1306 | 55.0011 | 12.0255 | 108.1177 | 29.1829 | 8.2424 | 96.2673 | 41.1122 | 26 | 28.6274 | 62 | 32 | 1.0001 | 68.2353 | 94 | 8290 | 32.549 | 107.5211 | 36.1664 | 0.125 | 20 | 0 | 41.6473 | 32.9219
9/26/2020 17:15:06.6 | 26.677 | 635 | 7 | 2500.244 | 126.7489 | 61.3688 | 76.4704 | 30.1438 | 32.0819 | 0.04686 | 106.9651 | 11.4646 | 70.7041 | 69.6637 | 40.7436 | 0.99708 | 98.0719 | 397.2975 | 349.6547 | 76.8998 | 671.4196 | 1.9555 | 448.888 | 33.186 | 46.5559 | 36.1901 | 55.2047 | 12.0013 | 108.2292 | 29.4453 | 8.187 | 96.2757 | 41.1191 | 26 | 28.6274 | 62 | 32 | 0.99867 | 68.2353 | 98 | 8240 | 32.549 | 106.8802 | 36.0413 | 0 | 19.4375 | 0 | 42.0776 | 32.9219
9/26/2020 17:15:07.6 | 26.6773 | 636 | 7 | 2497.8641 | 126.7395 | 61.3454 | 76.5232 | 30.1376 | 32.105 | 0.05021 | 106.904 | 11.4588 | 70.8754 | 70.6969 | 40.7667 | 1.0124 | 98.0702 | 396.7354 | 349.7391 | 77.0846 | 671.5006 | 1.9366 | 451.346 | 33.152 | 46.5939 | 36.2427 | 55.1403 | 12.0233 | 108.2555 | 29.3264 | 8.2038 | 96.2757 | 41.1709 | 26 | 28.6274 | 62 | 32 | 1.0009 | 68.2353 | 94 | 8430 | 32.549 | 107.5211 | 36.0626 | 0.125 | 19.3125 | 0 | 41.8518 | 33.0156
9/26/2020 17:15:08.6 | 26.6775 | 637 | 7 | 2501.8928 | 126.5255 | 61.3263 | 76.5663 | 30.1578 | 32.0959 | 0.05151 | 106.9215 | 11.4617 | 70.9039 | 70.0092 | 40.7877 | 0.99476 | 98.0713 | 397.438 | 350.1053 | 77.1407 | 671.5466 | 1.9209 | 450.6198 | 33.1494 | 46.4972 | 36.1971 | 55.0961 | 12.0066 | 108.1726 | 29.7005 | 8.3301 | 96.2505 | 41.126 | 26 | 28.6274 | 62 | 32 | 1.0018 | 68.2353 | 94 | 8410 | 32.549 | 107.5211 | 35.9222 | 0 | 20.1875 | 0 | 41.4093 | 32.9219
9/26/2020 17:15:09.6 | 26.6778 | 638 | 7 | 2500.2731 | 126.8922 | 61.3982 | 76.5924 | 30.1482 | 32.101 | 0.04946 | 106.9302 | 11.4617 | 70.7326 | 70.1705 | 40.816 | 1.0008 | 98.0719 | 396.9883 | 349.6828 | 76.9922 | 671.633 | 1.9462 | 449.726 | 33.2239 | 46.6526 | 36.2041 | 55.2997 | 12.0149 | 108.0891 | 29.1235 | 8.2399 | 96.2589 | 41.2883 | 26 | 28.6274 | 62 | 32 | 1.0008 | 68.2353 | 98 | 7970 | 32.549 | 106.5597 | 36.0168 | 0 | 19.8125 | 0 | 41.7725 | 32.9219
9/26/2020 17:15:10.6 | 26.6781 | 639 | 7 | 2500.746 | 127.0454 | 61.3944 | 76.6408 | 30.16 | 32.0986 | 0.04866 | 106.9564 | 11.4578 | 70.4757 | 70.4491 | 40.8382 | 1.0103 | 98.0662 | 396.5949 | 349.2603 | 77.0483 | 671.6222 | 1.9708 | 453.3012 | 33.2703 | 46.5559 | 36.2427 | 55.1029 | 12.0081 | 108.3356 | 29.078 | 8.2141 | 96.2925 | 41.2745 | 26 | 28.6274 | 62 | 32 | 0.99855 | 68.2353 | 94 | 8410 | 32.549 | 107.5211 | 35.9406 | 0 | 19.1875 | 0 | 41.8701 | 33.0156
9/26/2020 17:15:11.6 | 26.6784 | 640 | 7 | 2498.5137 | 127.0943 | 61.4166 | 76.6669 | 30.1666 | 32.1183 | 0.04688 | 106.9826 | 11.4597 | 70.3045 | 71.0013 | 40.8642 | 1.0037 | 98.0707 | 395.9205 | 348.9787 | 77.1902 | 671.6276 | 1.9548 | 449.7819 | 33.2534 | 46.29 | 36.3022 | 55.2997 | 12.0058 | 108.5362 | 29.4383 | 8.1728 | 96.2757 | 41.2814 | 26 | 28.6274 | 62 | 32 | 1.0013 | 68.2353 | 94 | 8310 | 32.549 | 107.5211 | 35.9802 | -0.0625 | 19.625 | 0 | 42.0044 | 33.0156
9/26/2020 17:15:12.6 | 26.6786 | 641 | 7 | 2499.5689 | 126.8716 | 61.4252 | 76.7112 | 30.1452 | 32.1187 | 0.0471 | 106.9651 | 11.4694 | 70.4186 | 70.3597 | 40.9006 | 1.0117 | 98.0713 | 395.8081 | 348.9223 | 76.9922 | 671.6573 | 1.928 | 450.3125 | 33.2092 | 46.4972 | 36.3933 | 55.3506 | 12.0195 | 108.3127 | 29.4907 | 8.2257 | 96.2338 | 41.3195 | 26 | 28.6274 | 62 | 32 | 1.0004 | 68.6274 | 98 | 8260 | 32.549 | 106.8802 | 35.8673 | 0 | 20.0625 | 0 | 41.6931 | 32.9219
9/26/2020 17:15:13.6 | 26.6789 | 642 | 7 | 2499.8914 | 126.8103 | 61.4544 | 76.7649 | 30.1478 | 32.1335 | 0.04793 | 106.9302 | 11.4656 | 70.3901 | 70.1439 | 40.9178 | 1.0083 | 98.0707 | 396.0329 | 348.4435 | 77.1407 | 671.4709 | 1.9426 | 450.7874 | 33.1974 | 46.6008 | 36.2041 | 55.2488 | 11.9967 | 108.4241 | 29.3858 | 8.1986 | 96.2421 | 41.4438 | 26 | 28.6274 | 62 | 32 | 1.0005 | 68.2353 | 94 | 8380 | 32.549 | 107.5211 | 35.852 | 0 | 20.1875 | 0 | 41.1987 | 33.0156
9/26/2020 17:15:14.6 | 26.6792 | 643 | 7 | 2498.2454 | 126.848 | 61.5127 | 76.8063 | 30.1551 | 32.1261 | 0.04874 | 106.9564 | 11.4636 | 70.4757 | 70.9422 | 40.9519 | 1.0065 | 98.0707 | 395.3585 | 348.1337 | 77.1967 | 671.4493 | 1.9588 | 449.6981 | 33.1854 | 46.3487 | 36.2812 | 55.4083 | 11.9731 | 108.032 | 29.7075 | 8.1819 | 96.3596 | 41.3126 | 26 | 28.6274 | 62 | 32 | 1.0045 | 68.2353 | 94 | 8380 | 32.549 | 107.5211 | 35.8795 | 0 | 20.1875 | 0 | 41.0675 | 32.9219
9/26/2020 17:15:15.6 | 26.6795 | 644 | 7 | 2501.9036 | 126.6164 | 61.6224 | 76.842 | 30.1371 | 32.1503 | 0.04656 | 106.9738 | 11.4627 | 70.647 | 70.5285 | 40.9813 | 0.99779 | 98.0719 | 395.5552 | 347.7394 | 77.2033 | 671.3737 | 1.9761 | 449.8656 | 33.1733 | 46.6146 | 36.1306 | 55.5677 | 12.0051 | 108.2852 | 29.3473 | 8.2476 | 96.3931 | 41.4749 | 26 | 28.6274 | 62 | 32 | 0.99855 | 68.2353 | 98 | 7990 | 32.549 | 106.8802 | 35.7849 | 0 | 20.875 | 0 | 40.5335 | 32.9219
9/26/2020 17:15:16.6 | 26.6797 | 645 | 7 | 2499.5612 | 126.808 | 61.6555 | 76.8709 | 30.1493 | 32.151 | 0.0473 | 106.9913 | 11.4636 | 70.7041 | 70.4424 | 41.0067 | 1.0038 | 98.069 | 395.8081 | 348.2745 | 77.1539 | 671.506 | 1.9993 | 451.346 | 33.1924 | 46.5628 | 36.2497 | 55.5677 | 12.0043 | 108.4505 | 29.5571 | 8.2411 | 96.4602 | 41.4369 | 26 | 28.6274 | 62 | 32 | 0.99889 | 68.2353 | 94 | 8380 | 32.549 | 107.5211 | 35.8063 | 0 | 20.5625 | 0 | 40.3961 | 33.0156
9/26/2020 17:15:17.6 | 26.68 | 646 | 7 | 2499.6747 | 126.7873 | 61.6744 | 76.9057 | 30.144 | 32.1411 | 0.04928 | 107 | 11.4656 | 70.7897 | 70.2784 | 41.0338 | 1.003 | 98.0685 | 394.8526 | 347.683 | 77.1671 | 671.5709 | 2.0308 | 450.6477 | 33.1885 | 46.0586 | 36.2812 | 55.7338 | 11.9929 | 108.3658 | 29.6236 | 8.2115 | 96.5273 | 41.5198 | 26 | 28.6274 | 62 | 32 | 0.99986 | 68.2353 | 94 | 8310 | 32.549 | 107.5211 | 35.7819 | 0 | 20.375 | 0 | 40.4938 | 32.9219
9/26/2020 17:15:18.6 | 26.6803 | 647 | 7 | 2498.304 | 126.9004 | 61.6826 | 76.94 | 30.1558 | 32.1446 | 0.04678 | 107.0349 | 11.4636 | 70.5614 | 69.749 | 41.0609 | 1.0026 | 98.0702 | 394.0658 | 347.007 | 77.4243 | 671.6978 | 2.0425 | 450.2567 | 33.1999 | 46.5352 | 36.3408 | 55.4897 | 11.9997 | 108.1154 | 29.2669 | 8.2205 | 96.4938 | 41.5267 | 26 | 28.2353 | 62 | 32 | 0.99818 | 68.2353 | 98 | 8290 | 32.549 | 106.8802 | 35.7086 | 0 | 20.1875 | 0 | 40.3992 | 32.9219
9/26/2020 17:15:19.6 | 26.6806 | 648 | 7 | 2501.7271 | 126.7892 | 61.7199 | 76.9776 | 30.1458 | 32.1532 | 0.04835 | 107 | 11.4578 | 70.9039 | 70.1871 | 41.0992 | 1.009 | 98.0707 | 395.5833 | 347.9928 | 77.3946 | 671.7897 | 2.0472 | 451.1505 | 33.2163 | 46.6595 | 36.3022 | 55.5609 | 11.9952 | 108.088 | 29.4453 | 8.2399 | 96.4854 | 41.4887 | 26 | 28.6274 | 62 | 32 | 0.99904 | 68.2353 | 94 | 8410 | 32.549 | 107.2006 | 35.6873 | 0 | 19.8125 | 0 | 40.4144 | 33.0156
9/26/2020 17:15:20.6 | 26.6809 | 649 | 7 | 2498.5685 | 127.0112 | 61.7525 | 77.0202 | 30.134 | 32.1662 | 0.04654 | 107 | 11.4636 | 70.5614 | 70.2884 | 41.1174 | 1.0058 | 98.0707 | 395.4147 | 347.176 | 77.4012 | 671.9005 | 2.0538 | 449.3908 | 33.2324 | 46.6146 | 36.3408 | 55.6185 | 11.9944 | 108.144 | 29.3998 | 8.2308 | 96.4183 | 41.6303 | 26 | 28.6274 | 62 | 32 | 0.99913 | 68.2353 | 94 | 8580 | 32.549 | 106.8802 | 35.8032 | -0.0625 | 19.625 | 0 | 40.4877 | 32.9219
9/26/2020 17:15:21.6 | 26.6811 | 650 | 7 | 2499.0305 | 126.8475 | 61.7795 | 77.0678 | 30.1413 | 32.1576 | 0.04544 | 107.0174 | 11.4578 | 70.8183 | 69.6771 | 41.145 | 0.99886 | 98.0702 | 394.403 | 346.6409 | 77.4078 | 671.9707 | 2.0476 | 451.9884 | 33.1957 | 46.6215 | 36.2742 | 55.5744 | 11.9891 | 108.0314 | 29.4592 | 8.2463 | 96.4015 | 41.6165 | 26 | 28.6274 | 63 | 32 | 1.0008 | 68.6274 | 98 | 8070 | 32.549 | 106.5597 | 35.7696 | 0 | 20.125 | 0 | 40.5884 | 32.9219
9/26/2020 17:15:22.6 | 26.6814 | 651 | 7 | 2500.4295 | 126.7394 | 61.8191 | 77.1043 | 30.1346 | 32.1732 | 0.0454 | 107.0174 | 11.4578 | 70.7041 | 70.4408 | 41.1662 | 1.0053 | 98.069 | 394.5716 | 346.6972 | 77.2891 | 672.2057 | 2.0268 | 452.184 | 33.186 | 46.0828 | 36.3687 | 55.4015 | 12.0035 | 108.0863 | 29.3333 | 8.2128 | 96.3847 | 41.6579 | 26 | 28.6274 | 63 | 32 | 1.0006 | 68.2353 | 94 | 8430 | 32.549 | 107.2006 | 35.7086 | 0 | 20.125 | 0 | 40.6311 | 32.9219
9/26/2020 17:15:23.6 | 26.6817 | 652 | 7 | 2499.5474 | 126.8653 | 61.848 | 77.1234 | 30.1158 | 32.1615 | 0.04716 | 107 | 11.4568 | 70.8468 | 69.58 | 41.1965 | 1.0005 | 98.0707 | 393.9815 | 346.5845 | 77.3452 | 672.149 | 2.0315 | 449.5863 | 33.2072 | 46.3487 | 36.3478 | 55.6118 | 12.0013 | 108.2561 | 29.4977 | 8.2231 | 96.3931 | 41.7925 | 26 | 28.6274 | 63 | 32 | 1.0046 | 68.2353 | 94 | 8330 | 32.549 | 107.5211 | 35.8398 | 0 | 20.25 | 0 | 40.8356 | 32.9219
9/26/2020 17:15:24.6 | 26.682 | 653 | 7 | 2500.9507 | 126.9419 | 61.8671 | 77.1547 | 30.1195 | 32.1616 | 0.04829 | 107 | 11.4433 | 70.3901 | 70.2834 | 41.2203 | 1.0062 | 98.0702 | 394.5154 | 346.7254 | 77.5001 | 672.2706 | 2.0255 | 451.0946 | 33.2459 | 46.6146 | 36.4003 | 55.9745 | 12.0369 | 108.0594 | 29.3473 | 8.2283 | 96.4099 | 41.7925 | 26 | 29.0196 | 63 | 32 | 1.0019 | 68.2353 | 98 | 8260 | 32.549 | 106.5597 | 35.7483 | -0.0625 | 20.125 | 0 | 40.7989 | 32.9219
9/26/2020 17:15:25.6 | 26.6822 | 654 | 7 | 2499.0451 | 127.1047 | 61.912 | 77.1685 | 30.1272 | 32.1673 | 0.0487 | 107 | 11.4306 | 70.5614 | 69.8409 | 41.2386 | 1.006 | 98.0713 | 393.841 | 346.2747 | 77.7474 | 672.3111 | 2.0332 | 450.5081 | 33.2632 | 46.7182 | 36.3478 | 55.7203 | 12.0028 | 107.8365 | 29.3998 | 8.2128 | 96.4099 | 41.7925 | 26 | 29.0196 | 63 | 32 | 1.001 | 68.2353 | 94 | 8360 | 32.549 | 107.2006 | 35.7605 | 0 | 20 | 0 | 40.7227 | 32.9219
9/26/2020 17:15:26.6 | 26.6825 | 655 | 7 | 2501.5422 | 126.7544 | 61.9959 | 77.2163 | 30.1403 | 32.182 | 0.04729 | 107 | 11.4306 | 70.5899 | 69.9009 | 41.2635 | 0.99655 | 98.0702 | 393.8972 | 345.9367 | 77.698 | 672.2003 | 2.0215 | 449.5584 | 33.2047 | 46.511 | 36.3618 | 55.6694 | 11.9952 | 108.3956 | 29.3998 | 8.1986 | 96.4518 | 41.8063 | 25.5 | 28.6274 | 63 | 32 | 1.0033 | 68.2353 | 94 | 8550 | 32.549 | 107.5211 | 35.7849 | 0.0625 | 19.0625 | 0 | 40.8844 | 33.0156
9/26/2020 17:15:27.6 | 26.6828 | 656 | 7 | 2499.2919 | 126.9534 | 62.0229 | 77.2604 | 30.129 | 32.1684 | 0.04786 | 106.9913 | 11.4306 | 70.5328 | 70.5086 | 41.2865 | 1.0101 | 98.0702 | 392.4359 | 345.2326 | 77.6848 | 672.1328 | 2.0075 | 452.7147 | 33.2269 | 46.549 | 36.3268 | 55.8593 | 11.9944 | 108.1154 | 29.4907 | 8.2308 | 96.3847 | 41.8236 | 25.5 | 28.6274 | 63 | 32 | 0.99986 | 68.2353 | 98 | 8070 | 32.549 | 106.5597 | 35.6567 | 0 | 19.9375 | 0 | 40.9485 | 32.9219
9/26/2020 17:15:28.6 | 26.6831 | 657 | 7 | 2499.619 | 126.9508 | 62.0162 | 77.3127 | 30.1546 | 32.163 | 0.04996 | 106.9651 | 11.4355 | 70.6185 | 70.0774 | 41.3173 | 1.0136 | 98.0702 | 392.8855 | 345.4297 | 77.6782 | 672.1031 | 2.014 | 451.4577 | 33.2306 | 46.4903 | 36.2882 | 55.8017 | 11.9868 | 108.2275 | 29.5886 | 8.1612 | 96.3176 | 41.8892 | 26 | 28.6274 | 63 | 32 | 0.99998 | 68.6274 | 94 | 8210 | 32.549 | 107.5211 | 35.6659 | 0 | 20.1875 | 0 | 40.9607 | 32.9219
9/26/2020 17:15:29.6 | 26.6834 | 658 | 7 | 2500.2524 | 126.853 | 62.0753 | 77.3452 | 30.1555 | 32.1724 | 0.04987 | 106.9302 | 11.4404 | 70.7041 | 70.411 | 41.3512 | 0.9896 | 98.0685 | 393.279 | 345.1481 | 77.6716 | 671.9302 | 2.0228 | 449.6701 | 33.2134 | 46.587 | 36.3268 | 55.744 | 12.0051 | 108.2258 | 29.4243 | 8.1277 | 96.3596 | 41.8236 | 26 | 28.6274 | 63 | 32 | 0.99983 | 68.2353 | 94 | 8290 | 32.549 | 107.5211 | 35.6964 | 0.125 | 19.3125 | 0 | 41.391 | 32.9219
9/26/2020 17:15:30.6 | 26.6836 | 659 | 7 | 2499.746 | 126.8575 | 62.0519 | 77.4051 | 30.1433 | 32.2018 | 0.05026 | 106.9651 | 11.4394 | 70.7897 | 70.3447 | 41.3669 | 0.99619 | 98.0724 | 392.7731 | 344.6129 | 77.7771 | 672.0679 | 2.004 | 451.9046 | 33.2078 | 46.8528 | 36.4003 | 55.8525 | 11.9823 | 107.8656 | 29.2739 | 8.1586 | 96.2925 | 41.9996 | 25.5 | 28.6274 | 63 | 32 | 0.9994 | 68.2353 | 98 | 8210 | 32.549 | 106.5597 | 35.5896 | 0.0625 | 19.1875 | 0 | 41.7755 | 33.0156
9/26/2020 17:15:31.6 | 26.6839 | 660 | 7 | 2499.1795 | 126.9537 | 62.096 | 77.44 | 30.1259 | 32.1978 | 0.049 | 106.9389 | 11.4394 | 70.3901 | 70.1489 | 41.4003 | 0.99993 | 98.0707 | 391.9301 | 344.5847 | 77.7276 | 671.9869 | 1.9931 | 449.8377 | 33.2255 | 46.4903 | 36.2427 | 55.9542 | 12.0142 | 108.2001 | 29.2739 | 8.254 | 96.1918 | 42.0514 | 25.5 | 28.2353 | 63 | 32 | 1.0005 | 68.2353 | 94 | 8410 | 32.549 | 107.2006 | 35.6262 | 0.0625 | 19.8125 | 0 | 41.7297 | 32.9219
9/26/2020 17:15:32.6 | 26.6842 | 661 | 7 | 2499.803 | 126.8565 | 62.1365 | 77.4812 | 30.1342 | 32.1847 | 0.05095 | 106.9389 | 11.4316 | 70.6185 | 70.124 | 41.4189 | 1.0104 | 98.0685 | 392.0144 | 344.6129 | 77.6914 | 671.9464 | 2.0036 | 449.6981 | 33.2083 | 46.4523 | 36.2952 | 55.9678 | 12.0187 | 107.8897 | 29.4453 | 8.2025 | 96.2757 | 41.9996 | 26 | 28.6274 | 63 | 32 | 1.0024 | 68.2353 | 94 | 8580 | 32.549 | 107.2006 | 35.675 | 0 | 19.125 | 0 | 41.7938 | 33.0156
9/26/2020 17:15:33.6 | 26.6845 | 662 | 7 | 2498.334 | 126.9132 | 62.1887 | 77.4898 | 30.1444 | 32.1721 | 0.04963 | 106.9476 | 11.4297 | 70.5614 | 71.0013 | 41.447 | 1.0058 | 98.0696 | 391.8177 | 344.2186 | 77.9386 | 671.8194 | 1.9878 | 452.6867 | 33.2036 | 46.2969 | 36.3408 | 56.0694 | 12.0073 | 108.1149 | 29.5501 | 8.1922 | 96.1583 | 42.0962 | 25.5 | 28.6274 | 63 | 32 | 1.002 | 68.2353 | 98 | 8040 | 32.549 | 106.2317 | 35.6262 | 0.0625 | 19.9375 | 0 | 41.9373 | 32.9219
9/26/2020 17:15:34.6 | 26.6848 | 663 | 7 | 2498.4182 | 126.5796 | 62.2052 | 77.5154 | 30.1488 | 32.1793 | 0.04969 | 106.9215 | 11.4297 | 70.6756 | 70.7595 | 41.4665 | 1.0046 | 98.0713 | 392.4078 | 344.6974 | 77.6848 | 671.9112 | 1.9945 | 451.8767 | 33.1175 | 46.4454 | 36.2497 | 56.0627 | 12.0005 | 108.3127 | 29.4383 | 8.227 | 96.2673 | 42.0583 | 25.5 | 28.6274 | 63 | 32 | 0.99965 | 68.2353 | 94 | 8210 | 32.549 | 107.2006 | 35.5591 | 0 | 20.4375 | 0 | 41.5253 | 32.9219
9/26/2020 17:15:35.6 | 26.685 | 664 | 7 | 2499.3703 | 126.4368 | 62.2469 | 77.562 | 30.1415 | 32.1932 | 0.04834 | 106.9651 | 11.4306 | 70.3616 | 70.2701 | 41.4969 | 1.0037 | 98.0696 | 393.3071 | 344.3594 | 77.8891 | 671.9059 | 1.9947 | 449.4746 | 33.0927 | 46.4006 | 36.3478 | 56.2728 | 12.0088 | 108.339 | 29.5501 | 8.1432 | 96.3009 | 42.1031 | 26 | 28.6274 | 63 | 32 | 1.0015 | 68.2353 | 94 | 8260 | 32.549 | 107.5211 | 35.6812 | 0 | 20.5 | 0 | 41.1072 | 32.9219
9/26/2020 17:15:36.6 | 26.6853 | 665 | 7 | 2502.3294 | 126.6745 | 62.2914 | 77.6055 | 30.1576 | 32.2003 | 0.04627 | 106.9913 | 11.419 | 70.5899 | 69.6821 | 41.5262 | 1.0031 | 98.0707 | 391.902 | 344.0214 | 78.044 | 671.9464 | 2.0058 | 451.3181 | 33.1942 | 46.7182 | 36.2952 | 56.0762 | 12.0051 | 108.172 | 29.5047 | 8.2192 | 96.4686 | 42.2066 | 26 | 28.6274 | 63 | 32 | 1.0008 | 68.6274 | 99 | 8240 | 32.549 | 106.8802 | 35.556 | 0 | 20.3125 | 0 | 41.1469 | 33.0156
9/26/2020 17:15:37.6 | 26.6856 | 666 | 7 | 2498.4531 | 127.0426 | 62.3291 | 77.6353 | 30.1655 | 32.1937 | 0.04788 | 107.0436 | 11.4229 | 71.0181 | 70.3414 | 41.5483 | 1.0038 | 98.0707 | 390.806 | 342.7539 | 78.1692 | 671.9923 | 2.0193 | 451.1226 | 33.2391 | 46.6422 | 36.2497 | 56.3574 | 12.0195 | 108.3401 | 29.5327 | 8.2154 | 96.5105 | 42.2135 | 26 | 28.6274 | 63 | 32 | 0.9994 | 68.2353 | 94 | 8360 | 32.549 | 107.5211 | 35.5988 | 0 | 20.0625 | 0 | 41.4612 | 33.0156
9/26/2020 17:15:38.6 | 26.6859 | 667 | 7 | 2501.3359 | 126.6959 | 62.388 | 77.6817 | 30.1475 | 32.2071 | 0.04791 | 107.0349 | 11.4258 | 70.7897 | 69.8959 | 41.5628 | 1.0108 | 98.0719 | 391.4243 | 343.5144 | 78.0011 | 672.0734 | 2.0199 | 449.2791 | 33.1866 | 46.5697 | 36.3548 | 56.3879 | 11.9937 | 108.0611 | 29.5117 | 8.2347 | 96.5273 | 42.2135 | 25.5 | 29.0196 | 63 | 32 | 1.0013 | 68.2353 | 94 | 8510 | 32.549 | 107.2006 | 35.6873 | 0 | 20.1875 | 0 | 40.8447 | 32.9219
9/26/2020 17:15:39.6 | 26.6861 | 668 | 7 | 2499.6292 | 126.8512 | 62.4003 | 77.7011 | 30.1288 | 32.2034 | 0.04846 | 107.0087 | 11.4122 | 70.8754 | 70.5913 | 41.5833 | 1.0078 | 98.0696 | 391.3681 | 342.9511 | 78.0539 | 672.1139 | 2.0109 | 452.0722 | 33.2046 | 46.4697 | 36.3548 | 56.2389 | 12.0323 | 108.0028 | 29.3579 | 8.2089 | 96.4938 | 42.2135 | 25.5 | 28.6274 | 63 | 32 | 1.001 | 68.6274 | 98 | 8040 | 32.549 | 106.5597 | 35.6049 | 0 | 19.8125 | 0 | 40.9607 | 32.9219
9/26/2020 17:15:40.6 | 26.6864 | 669 | 7 | 2500.0555 | 126.6722 | 62.4472 | 77.7522 | 30.1377 | 32.2155 | 0.05041 | 107.0349 | 11.4132 | 70.7897 | 69.9626 | 41.6066 | 1.0079 | 98.0719 | 390.2159 | 342.2751 | 78.347 | 672.0625 | 2.0086 | 451.8767 | 33.1634 | 46.8804 | 36.2882 | 56.2355 | 12.0248 | 108.0891 | 29.3543 | 8.254 | 96.477 | 42.2515 | 25.5 | 28.6274 | 63 | 32 | 0.99953 | 68.6274 | 94 | 8240 | 32.549 | 107.2006 | 35.6293 | 0 | 20.3125 | 0 | 40.564 | 32.9219
9/26/2020 17:15:41.6 | 26.6867 | 670 | 7 | 2500.2564 | 126.8404 | 62.4711 | 77.7856 | 30.1294 | 32.2233 | 0.04997 | 107.0262 | 11.418 | 70.9039 | 70.507 | 41.6294 | 1.0015 | 98.0713 | 390.0754 | 342.1061 | 78.0374 | 672.2355 | 2.0328 | 449.5584 | 33.2101 | 46.3487 | 36.3548 | 56.3236 | 11.9914 | 108.0606 | 29.3403 | 8.2128 | 96.5357 | 42.317 | 25.5 | 29.0196 | 63 | 32 | 1.0008 | 68.2353 | 94 | 8360 | 32.549 | 107.2006 | 35.7208 | 0 | 20.1875 | 0 | 40.5395 | 32.9219
9/26/2020 17:15:42.6 | 26.687 | 671 | 7 | 2500.9934 | 126.845 | 62.56 | 77.8137 | 30.1316 | 32.2259 | 0.05052 | 107.0349 | 11.4161 | 70.8754 | 70.8501 | 41.658 | 0.99583 | 98.0707 | 390.8622 | 342.2751 | 78.347 | 672.2652 | 2.0335 | 451.346 | 33.2211 | 46.5697 | 36.2882 | 56.3879 | 12.0111 | 107.7799 | 29.5641 | 8.2025 | 96.5357 | 42.4067 | 25.5 | 28.6274 | 63 | 32 | 1.0027 | 68.2353 | 98 | 8260 | 32.549 | 106.5597 | 35.6323 | 0 | 20.3125 | 0 | 40.5151 | 32.9219
9/26/2020 17:15:43.6 | 26.6872 | 672 | 7 | 2500.9985 | 127.0239 | 62.5724 | 77.8638 | 30.1315 | 32.222 | 0.05134 | 107.0524 | 11.4365 | 70.5899 | 70.2436 | 41.6851 | 0.99851 | 98.0724 | 390.0192 | 342.4723 | 78.2482 | 672.3516 | 2.0182 | 449.8656 | 33.2681 | 46.7251 | 36.4003 | 56.3879 | 11.9914 | 107.8936 | 29.1969 | 8.1973 | 96.5105 | 42.4653 | 25.5 | 28.6274 | 63 | 32 | 1.0004 | 68.2353 | 94 | 8380 | 32.549 | 107.2006 | 35.8734 | 0 | 20.25 | 0 | 40.7379 | 32.9219
9/26/2020 17:15:44.6 | 26.6875 | 673 | 7 | 2497.8313 | 127.1238 | 62.576 | 77.8969 | 30.1359 | 32.2263 | 0.05203 | 107.0524 | 11.4248 | 70.5043 | 70.3149 | 41.7082 | 1.0033 | 98.0719 | 390.8622 | 342.1625 | 78.1725 | 672.4327 | 2.004 | 449.9774 | 33.252 | 46.5939 | 36.4003 | 56.4625 | 11.9845 | 107.9771 | 29.4313 | 8.2076 | 96.4938 | 42.3619 | 26 | 29.0196 | 63 | 32 | 1.0008 | 68.2353 | 94 | 8550 | 32.549 | 106.8802 | 35.8429 | 0 | 20.4375 | 0 | 40.5029 | 32.9219
9/26/2020 17:15:45.6 | 26.6878 | 674 | 7 | 2501.686 | 126.8569 | 62.5741 | 77.9368 | 30.137 | 32.2353 | 0.051 | 107.0611 | 11.4336 | 70.647 | 70.4987 | 41.7327 | 1.0099 | 98.0702 | 390.9746 | 341.9935 | 78.1857 | 672.584 | 1.9967 | 449.7819 | 33.2334 | 46.5559 | 36.2812 | 56.476 | 12.0088 | 107.8633 | 29.3928 | 8.1831 | 96.5609 | 42.4516 | 25.5 | 29.0196 | 63 | 32 | 1.0012 | 68.2353 | 98 | 8020 | 32.549 | 106.5597 | 35.7117 | 0 | 20.125 | 0 | 40.4541 | 32.9219
9/26/2020 17:15:46.6 | 26.6881 | 675 | 7 | 2499.392 | 127.0596 | 62.5988 | 77.9479 | 30.1421 | 32.2195 | 0.04992 | 107.0524 | 11.4345 | 70.8754 | 70.4788 | 41.7525 | 1.0017 | 98.073 | 389.963 | 341.8245 | 78.2417 | 672.6353 | 2.0184 | 450.927 | 33.256 | 46.511 | 36.2952 | 56.6352 | 12.0142 | 107.9222 | 29.3473 | 8.1535 | 96.5441 | 42.5688 | 25.5 | 28.6274 | 63 | 32 | 1.0003 | 68.2353 | 94 | 8260 | 32.549 | 107.2006 | 35.849 | 0 | 20.4375 | 0 | 40.6525 | 32.9219
9/26/2020 17:15:47.6 | 26.6884 | 676 | 7 | 2500.1714 | 126.9159 | 62.6436 | 77.9773 | 30.1341 | 32.2159 | 0.05193 | 107.0524 | 11.4316 | 70.6756 | 70.1107 | 41.7722 | 1.0071 | 98.0713 | 389.6258 | 341.5991 | 78.4327 | 672.665 | 2.0556 | 448.8322 | 33.2288 | 46.5041 | 36.3338 | 56.6284 | 12.0164 | 108.0606 | 29.4977 | 8.1844 | 96.5273 | 42.555 | 25.5 | 29.0196 | 63 | 32 | 1.0013 | 68.2353 | 94 | 8310 | 32.549 | 107.5211 | 35.846 | 0 | 20.25 | 0 | 40.6342 | 32.9219
9/26/2020 17:15:48.6 | 26.6886 | 677 | 7 | 2501.539 | 126.95 | 62.725 | 78.0119 | 30.1534 | 32.2179 | 0.05156 | 107.0524 | 11.4316 | 70.647 | 70.5301 | 41.7904 | 1.0058 | 98.0719 | 389.5415 | 341.0077 | 78.4821 | 672.5948 | 2.0554 | 451.4577 | 33.2559 | 46.5559 | 36.3478 | 56.5776 | 11.9952 | 107.9491 | 29.4977 | 8.2167 | 96.5357 | 42.6205 | 25.5 | 28.6274 | 64 | 32 | 1.0028 | 68.6274 | 98 | 8260 | 32.549 | 106.2317 | 35.9161 | 0 | 20.125 | 0 | 40.4877 | 32.9219
9/26/2020 17:15:49.6 | 26.6889 | 678 | 7 | 2500.397 | 127.0388 | 62.7632 | 78.0412 | 30.1303 | 32.2362 | 0.0504 | 107.0436 | 11.4394 | 70.6185 | 70.5681 | 41.8257 | 0.99156 | 98.0685 | 389.4572 | 341.1766 | 78.4261 | 672.7569 | 2.014 | 450.2846 | 33.2639 | 46.3937 | 36.3478 | 56.6724 | 11.9982 | 107.9737 | 29.4383 | 8.2295 | 96.5022 | 42.5688 | 25.5 | 29.0196 | 64 | 32 | 1.0028 | 68.2353 | 94 | 8410 | 32.549 | 106.8802 | 35.965 | 0 | 20.25 | 0 | 40.4511 | 32.9219
9/26/2020 17:15:50.6 | 26.6892 | 679 | 7 | 2500.0314 | 127.0427 | 62.8003 | 78.0971 | 30.1474 | 32.2275 | 0.05171 | 107.0524 | 11.4326 | 70.5043 | 69.6286 | 41.8535 | 1.0051 | 98.0702 | 389.9911 | 340.9513 | 78.6303 | 672.711 | 2.0148 | 449.0836 | 33.2601 | 46.6077 | 36.3933 | 56.6284 | 11.9891 | 107.9474 | 29.5501 | 8.2386 | 96.5189 | 42.6653 | 25.5 | 29.0196 | 64 | 32 | 0.99977 | 68.2353 | 94 | 8480 | 32.549 | 106.8802 | 35.846 | 0 | 20 | 0 | 40.5273 | 32.9219
9/26/2020 17:15:51.6 | 26.6895 | 680 | 7 | 2499.9525 | 126.9056 | 62.85 | 78.1406 | 30.1338 | 32.2275 | 0.05309 | 107.0174 | 11.4355 | 70.7041 | 69.6353 | 41.8759 | 1.0165 | 98.0702 | 388.7265 | 340.5852 | 78.4327 | 672.7515 | 2.0224 | 451.2343 | 33.2232 | 46.7113 | 36.3408 | 56.6792 | 11.9876 | 107.7793 | 29.2354 | 8.1844 | 96.5357 | 42.8205 | 25.5 | 29.0196 | 64 | 32 | 1.0004 | 68.6274 | 98 | 7920 | 32.549 | 105.9112 | 36.0321 | 0 | 18.9375 | 0 | 40.8264 | 32.9219
9/26/2020 17:15:52.6 | 26.6898 | 681 | 7 | 2500.6766 | 126.9427 | 62.9087 | 78.16 | 30.1368 | 32.2454 | 0.05297 | 107.0174 | 11.4229 | 70.7326 | 69.7005 | 41.8994 | 1.0099 | 98.0696 | 388.9794 | 339.9937 | 78.6039 | 672.6596 | 2.0142 | 449.6143 | 33.2425 | 46.5283 | 36.3793 | 56.4997 | 11.9952 | 107.5266 | 29.3124 | 8.2012 | 96.4015 | 42.7033 | 25.5 | 28.6274 | 64 | 32 | 1.0002 | 68.2353 | 94 | 8240 | 32.549 | 106.8802 | 36.0626 | 0 | 19.875 | 0 | 41.0828 | 32.9219
9/26/2020 17:15:53.6 | 26.69 | 682 | 7 | 2498.9437 | 127.0837 | 62.878 | 78.1974 | 30.1334 | 32.251 | 0.05002 | 107.0174 | 11.4336 | 70.6756 | 70.0974 | 41.9258 | 0.99637 | 98.0707 | 388.3893 | 340.1627 | 78.5809 | 672.6353 | 1.9971 | 450.0891 | 33.2564 | 46.3487 | 36.4003 | 56.6792 | 11.9785 | 107.6958 | 29.4453 | 8.1857 | 96.4267 | 42.6722 | 25.5 | 29.0196 | 64 | 32 | 0.99965 | 68.6274 | 94 | 8310 | 32.549 | 107.2006 | 36.2 | 0 | 20.0625 | 0 | 41.1621 | 32.9219
9/26/2020 17:15:54.6 | 26.6903 | 683 | 7 | 2500.8419 | 126.9142 | 62.9338 | 78.2654 | 30.1405 | 32.236 | 0.04954 | 107 | 11.4336 | 70.647 | 70.0874 | 41.9519 | 1.0083 | 98.0707 | 388.4455 | 339.5712 | 78.6237 | 672.7731 | 1.9985 | 451.3181 | 33.2372 | 46.29 | 36.4213 | 56.8248 | 11.9632 | 107.9199 | 29.5956 | 8.1857 | 96.4183 | 42.7963 | 25.5 | 28.6274 | 64 | 32 | 1.001 | 68.6274 | 98 | 8240 | 32.549 | 106.2317 | 36.0077 | 0 | 19.4375 | 0 | 41.507 | 32.9219
9/26/2020 17:15:55.6 | 26.6906 | 684 | 7 | 2499.8866 | 127.0209 | 62.9896 | 78.2954 | 30.1286 | 32.2434 | 0.05008 | 107.0524 | 11.4326 | 70.4757 | 69.5465 | 41.9592 | 0.99637 | 98.0707 | 387.6587 | 339.1769 | 78.3273 | 672.711 | 1.9916 | 449.7819 | 33.2525 | 46.549 | 36.4458 | 56.774 | 11.9944 | 107.6958 | 29.3333 | 8.2063 | 96.4351 | 42.7688 | 25.5 | 28.6274 | 64 | 32 | 1.0024 | 68.2353 | 94 | 8410 | 32.549 | 107.2006 | 36.023 | 0 | 19.5 | 0 | 41.4948 | 32.9219
9/26/2020 17:15:56.6 | 26.6909 | 685 | 7 | 2498.3707 | 127.0504 | 63.02 | 78.3237 | 30.1431 | 32.2358 | 0.05114 | 107.0349 | 11.4404 | 70.8183 | 69.6336 | 41.9875 | 1.0031 | 98.0696 | 387.3777 | 338.9234 | 78.8903 | 672.711 | 1.9621 | 451.4577 | 33.24 | 46.5179 | 36.3408 | 56.9466 | 11.9906 | 107.6667 | 29.4068 | 8.1909 | 96.368 | 42.9239 | 25.5 | 29.0196 | 64 | 32 | 0.99757 | 68.2353 | 94 | 8480 | 32.549 | 106.8802 | 36.1633 | 0.0625 | 19.6875 | 0 | 41.6046 | 32.9219
9/26/2020 17:15:57.6 | 26.6911 | 686 | 7 | 2505.2018 | 126.841 | 63.0468 | 78.3556 | 30.1239 | 32.2575 | 0.05223 | 106.9389 | 11.4365 | 70.4472 | 70.2569 | 42.0103 | 1.0038 | 98.0707 | 388.4455 | 339.0642 | 78.6303 | 672.6299 | 1.9617 | 452.6309 | 33.276 | 46.6077 | 36.3408 | 56.8824 | 12.0088 | 107.4998 | 29.6026 | 8.1793 | 96.3931 | 42.9239 | 25.5 | 29.0196 | 64 | 32 | 0.99928 | 68.6274 | 98 | 7990 | 32.549 | 106.2317 | 35.8704 | 0.125 | 18.5 | 0 | 42.1509 | 32.9219
9/26/2020 17:15:58.6 | 26.6914 | 687 | 7 | 2504.0888 | 127.8478 | 63.1009 | 78.3886 | 30.1227 | 32.2705 | 0.04358 | 107.0524 | 11.4268 | 70.5328 | 69.4543 | 42.0355 | 1.0076 | 98.0702 | 387.6025 | 339.0079 | 78.6665 | 672.7569 | 2.0106 | 450.7874 | 33.5252 | 46.5421 | 36.5053 | 56.7165 | 12.0013 | 108.1715 | 29.4313 | 8.3584 | 96.7286 | 42.9308 | 25.5 | 29.4118 | 64 | 32 | 1.0007 | 69.4118 | 95 | 8310 | 32.549 | 107.2006 | 35.9436 | 0.125 | 20.375 | 0 | 40.5579 | 32.9219
9/26/2020 17:15:59.6 | 26.6917 | 688 | 7 | 2504.4597 | 128.5878 | 63.1385 | 78.3999 | 30.1383 | 32.2758 | 0.03861 | 107.192 | 11.42 | 70.5899 | 69.9709 | 42.0648 | 1.0015 | 98.069 | 388.4455 | 339.5712 | 78.7883 | 672.7056 | 2.1059 | 448.3573 | 33.7242 | 46.3073 | 36.3338 | 56.791 | 12.0134 | 108.0863 | 29.2984 | 8.3688 | 97.106 | 43.0204 | 25.5 | 29.4118 | 64 | 32 | 1.0022 | 69.4118 | 99 | 8070 | 32.549 | 106.5597 | 35.9406 | 0 | 18.625 | 0 | 42.0319 | 33.0156
9/26/2020 17:16:00.6 | 26.692 | 689 | 7 | 2500.3064 | 128.9408 | 63.1173 | 78.4119 | 30.1522 | 32.2555 | 0.04099 | 107.2269 | 11.419 | 70.7041 | 69.9592 | 42.0888 | 0.9994 | 98.0707 | 387.0967 | 338.698 | 78.6862 | 672.8731 | 2.1252 | 451.2901 | 33.7607 | 46.5628 | 36.3408 | 57.143 | 12.0111 | 107.9759 | 29.3998 | 8.2553 | 97.2486 | 42.9756 | 25.5 | 29.4118 | 64 | 32 | 0.99702 | 69.4118 | 95 | 8310 | 32.549 | 106.8802 | 36.1237 | 0.0625 | 19.375 | 0 | 42.0868 | 33.0156
9/26/2020 17:16:01.6 | 26.6923 | 690 | 7 | 2502.3078 | 128.8211 | 63.1387 | 78.444 | 30.1583 | 32.2476 | 0.04141 | 107.2356 | 11.4268 | 70.6756 | 69.6688 | 42.1245 | 1.0051 | 98.0702 | 387.9397 | 338.6699 | 78.7093 | 672.8974 | 2.109 | 450.6757 | 33.7564 | 46.5352 | 36.3723 | 56.8113 | 11.9982 | 108.0594 | 29.4243 | 8.294 | 97.3073 | 43.11 | 25.5 | 29.8039 | 64 | 32 | 1.002 | 69.4118 | 100 | 8090 | 32.549 | 106.2317 | 36.0931 | 0 | 20.3125 | 0 | 41.4398 | 32.9219
9/26/2020 17:16:02.6 | 26.6925 | 691 | 7 | 2500.1628 | 128.9831 | 63.2108 | 78.49 | 30.1487 | 32.2615 | 0.04013 | 107.1745 | 11.4258 | 70.9325 | 70.0525 | 42.1399 | 1.0072 | 98.0702 | 387.0686 | 338.5572 | 78.8278 | 673.0757 | 2.1221 | 452.2398 | 33.7699 | 46.6077 | 36.3933 | 56.8824 | 11.9906 | 108.6197 | 29.4977 | 8.3559 | 97.4835 | 43.0789 | 25.5 | 29.4118 | 64 | 32 | 1.0001 | 69.4118 | 100 | 8330 | 32.549 | 106.8802 | 36.1877 | 0 | 20.8125 | 0 | 41.0278 | 32.9219
9/26/2020 17:16:03.6 | 26.6928 | 692 | 7 | 2502.2095 | 128.7776 | 63.2484 | 78.5465 | 30.1563 | 32.2585 | 0.03779 | 107.2095 | 11.4239 | 70.5328 | 69.8525 | 42.1676 | 1.0072 | 98.0753 | 387.6025 | 338.5009 | 78.9002 | 673.1514 | 2.1183 | 449.6143 | 33.7437 | 46.7355 | 36.5964 | 56.7537 | 11.9861 | 108.4567 | 29.4173 | 8.3249 | 97.7015 | 43.072 | 25.5 | 29.4118 | 64 | 32 | 0.99815 | 69.0196 | 95 | 8630 | 32.549 | 107.8415 | 36.203 | 0 | 20.5 | 0 | 40.8264 | 33.0156
9/26/2020 17:16:04.6 | 26.6931 | 693 | 7 | 2501.1165 | 128.9343 | 63.2878 | 78.5904 | 30.1631 | 32.2719 | 0.03787 | 107.192 | 11.4355 | 70.5328 | 69.7974 | 42.192 | 1.0035 | 98.0707 | 387.7149 | 337.6277 | 78.989 | 673.2378 | 2.1238 | 451.0946 | 33.77 | 46.6215 | 36.3933 | 57.1497 | 11.9975 | 108.7603 | 29.4592 | 8.285 | 97.7686 | 43.1306 | 25.5 | 29.4118 | 64 | 32 | 1.0034 | 69.4118 | 99 | 8380 | 32.549 | 106.8802 | 36.2793 | 0 | 20.1875 | 0 | 40.625 | 33.0156
9/26/2020 17:16:05.6 | 26.6934 | 694 | 7 | 2500.0304 | 129.0634 | 63.3357 | 78.6338 | 30.1657 | 32.2751 | 0.04012 | 107.1658 | 11.4355 | 70.3616 | 69.9792 | 42.2221 | 0.99851 | 98.0707 | 386.085 | 337.7122 | 78.9265 | 673.3243 | 2.1163 | 450.5081 | 33.7891 | 46.7113 | 36.4003 | 57.0347 | 12.0126 | 108.144 | 29.3928 | 8.3327 | 97.8106 | 43.1892 | 25.5 | 29.0196 | 64 | 32 | 0.99757 | 69.4118 | 99 | 8020 | 32.549 | 106.5597 | 36.3037 | 0 | 19.625 | 0 | 40.8508 | 33.0156
9/26/2020 17:16:06.6 | 26.6936 | 695 | 7 | 2500.1177 | 128.9241 | 63.374 | 78.6601 | 30.1708 | 32.2678 | 0.03915 | 107.1309 | 11.4345 | 70.647 | 69.7874 | 42.252 | 1.0106 | 98.0707 | 386.4503 | 337.9094 | 78.8706 | 673.527 | 2.1057 | 450.1729 | 33.7538 | 46.7044 | 36.5053 | 57.2309 | 12.0119 | 107.8919 | 29.4383 | 8.2283 | 97.777 | 43.2408 | 25.5 | 29.0196 | 64 | 32 | 1.0035 | 69.4118 | 95 | 8330 | 32.549 | 107.5211 | 36.3983 | 0 | 19.8125 | 0 | 40.7959 | 33.0156
9/26/2020 17:16:07.6 | 26.6939 | 696 | 7 | 2504.1402 | 129.0235 | 63.4331 | 78.7032 | 30.1578 | 32.262 | 0.03942 | 107.1222 | 11.4384 | 70.5899 | 69.9576 | 42.2847 | 1.0081 | 98.0719 | 387.2934 | 337.4869 | 79.1371 | 673.7053 | 2.0886 | 450.0332 | 33.8342 | 46.7769 | 36.2637 | 57.4035 | 12.0043 | 108.0051 | 29.4592 | 8.3559 | 97.7099 | 43.3648 | 25.5 | 29.4118 | 64 | 32 | 1.0036 | 69.4118 | 99 | 8140 | 32.549 | 107.5211 | 36.4258 | 0 | 19.5 | 0 | 41.1377 | 33.0156
9/26/2020 17:16:08.6 | 26.6942 | 697 | 7 | 2498.0583 | 129.3787 | 63.4904 | 78.7279 | 30.1529 | 32.2732 | 0.0386 | 107.096 | 11.4345 | 70.5328 | 69.9776 | 42.3142 | 1.0067 | 98.0707 | 386.0569 | 336.8672 | 79.0252 | 673.708 | 2.0955 | 449.6701 | 33.8449 | 46.763 | 36.3723 | 57.2377 | 12.0157 | 108.4522 | 29.4977 | 8.2721 | 97.6345 | 43.3167 | 25.5 | 29.0196 | 64 | 32 | 0.9969 | 69.4118 | 96 | 8460 | 32.549 | 107.5211 | 36.4563 | 0 | 20.375 | 0 | 41.3574 | 33.0156
9/26/2020 17:16:09.6 | 26.6945 | 698 | 7 | 2501.6876 | 128.9196 | 63.5131 | 78.7647 | 30.1589 | 32.2821 | 0.04093 | 107.0611 | 11.4345 | 70.8468 | 70.3944 | 42.341 | 1.0024 | 98.0719 | 386.7032 | 337.6559 | 79.2358 | 673.7134 | 2.1046 | 452.2957 | 33.7739 | 46.9322 | 36.4318 | 57.302 | 12.002 | 108.2292 | 29.4592 | 8.334 | 97.6596 | 43.3235 | 25.5 | 29.4118 | 64 | 32 | 1.0004 | 69.4118 | 100 | 8190 | 32.549 | 106.8802 | 36.499 | 0 | 20.1875 | 0 | 41.0645 | 33.0156
9/26/2020 17:16:10.6 | 26.6947 | 699 | 7 | 2500.0079 | 128.9777 | 63.5523 | 78.7852 | 30.166 | 32.2995 | 0.04296 | 107.0436 | 11.4404 | 70.8183 | 69.8475 | 42.369 | 1.0119 | 98.0707 | 386.1412 | 336.6137 | 79.1536 | 673.6432 | 2.1221 | 450.3405 | 33.7664 | 46.7941 | 36.3933 | 57.2174 | 12.0035 | 108.7323 | 29.4243 | 8.2605 | 97.7099 | 43.389 | 25.5 | 29.4118 | 64 | 32 | 1.0014 | 69.4118 | 95 | 8290 | 32.549 | 107.8415 | 36.4838 | 0 | 20.3125 | 0 | 40.4327 | 33.0156
9/26/2020 17:16:11.6 | 26.695 | 700 | 7 | 2498.7817 | 128.9946 | 63.5952 | 78.8061 | 30.1683 | 32.2681 | 0.04534 | 107.0698 | 11.4423 | 70.6756 | 69.6436 | 42.4045 | 1.0008 | 98.0713 | 385.3544 | 336.2194 | 79.1602 | 673.8269 | 2.1232 | 449.5584 | 33.7542 | 46.801 | 36.4213 | 57.3257 | 12.0096 | 108.7048 | 29.5362 | 8.3133 | 97.7686 | 43.4681 | 25.5 | 29.0196 | 64 | 32 | 0.99678 | 69.8039 | 95 | 8430 | 32.549 | 107.8415 | 36.5234 | 0 | 20.5 | 0 | 40.4938 | 33.0156
9/26/2020 17:16:12.6 | 26.6953 | 701 | 7 | 2498.8582 | 128.9479 | 63.6351 | 78.8623 | 30.1584 | 32.2958 | 0.04668 | 107.0785 | 11.4481 | 70.7897 | 70.0425 | 42.4287 | 1.0088 | 98.0719 | 385.7759 | 336.5011 | 79.2292 | 673.8107 | 2.115 | 451.0108 | 33.743 | 46.9252 | 36.4003 | 57.2445 | 12.0035 | 108.6214 | 29.4522 | 8.3146 | 97.819 | 43.4475 | 25.5 | 29.4118 | 64 | 32 | 0.99538 | 69.4118 | 100 | 8380 | 32.549 | 106.8802 | 36.499 | 0 | 20.4375 | 0 | 40.5548 | 33.0156
9/26/2020 17:16:13.6 | 26.6956 | 702 | 7 | 2501.9318 | 128.8141 | 63.6561 | 78.8767 | 30.187 | 32.2852 | 0.04787 | 107.096 | 11.4471 | 70.7041 | 69.7974 | 42.4572 | 0.99655 | 98.0707 | 385.804 | 336.2476 | 79.4266 | 673.8972 | 2.1159 | 449.4467 | 33.7495 | 46.8217 | 36.4598 | 57.2952 | 12.0195 | 108.4802 | 29.1375 | 8.2515 | 97.8693 | 43.506 | 25.5 | 29.4118 | 65 | 32 | 1.0039 | 69.4118 | 96 | 8480 | 32.549 | 107.8415 | 36.5387 | 0 | 20.0625 | 0 | 40.802 | 33.0156
9/26/2020 17:16:14.6 | 26.6959 | 703 | 7 | 2500.9223 | 129.0667 | 63.6832 | 78.9481 | 30.17 | 32.2904 | 0.05186 | 107.0873 | 11.452 | 70.2474 | 69.7757 | 42.4795 | 0.99298 | 98.0719 | 385.9164 | 336.0786 | 79.0746 | 673.9728 | 2.1178 | 450.6198 | 33.802 | 46.763 | 36.4528 | 57.2885 | 11.9876 | 108.8735 | 29.078 | 8.3456 | 97.8273 | 43.6541 | 25.5 | 29.4118 | 65 | 32 | 0.99718 | 69.0196 | 96 | 8460 | 32.549 | 107.8415 | 36.557 | 0 | 20.5625 | 0 | 40.9607 | 33.0156
9/26/2020 17:16:15.6 | 26.6961 | 704 | 7 | 2498.3586 | 129.2155 | 63.68 | 78.968 | 30.1827 | 32.2899 | 0.05303 | 107.1745 | 11.4374 | 70.647 | 70.6556 | 42.5159 | 1.0079 | 98.0702 | 384.8485 | 335.6561 | 79.3838 | 674.0944 | 2.1287 | 452.2398 | 33.8063 | 46.9839 | 36.5053 | 57.4542 | 11.9929 | 109.0118 | 29.4592 | 8.3391 | 97.8945 | 43.5508 | 25.5 | 29.0196 | 65 | 32 | 0.99638 | 69.4118 | 100 | 8210 | 32.549 | 107.5211 | 36.5326 | 0 | 20.375 | 0 | 40.7898 | 33.0156
9/26/2020 17:16:16.6 | 26.6964 | 705 | 7 | 2500.6508 | 129.0386 | 63.7188 | 78.9822 | 30.1767 | 32.2984 | 0.05539 | 107.0524 | 11.4374 | 70.5328 | 69.7022 | 42.5426 | 1.0113 | 98.0707 | 385.1296 | 335.6561 | 79.3214 | 674.008 | 2.1555 | 449.6143 | 33.791 | 46.9701 | 36.3933 | 57.5929 | 12.0202 | 109.2085 | 29.4977 | 8.2991 | 97.9196 | 43.5956 | 25.5 | 29.0196 | 65 | 32 | 0.99394 | 69.4118 | 96 | 8310 | 32.549 | 108.1619 | 36.4685 | 0 | 19.9375 | 0 | 40.6952 | 33.0156
9/26/2020 17:16:17.6 | 26.6967 | 706 | 7 | 2499.8782 | 129.1345 | 63.7488 | 79.0045 | 30.1727 | 32.305 | 0.05875 | 107.0611 | 11.4471 | 70.5328 | 69.7574 | 42.5635 | 1.0071 | 98.0707 | 384.9329 | 335.2899 | 79.4135 | 674.162 | 2.161 | 451.0667 | 33.8057 | 47.1702 | 36.4878 | 57.5861 | 12.0323 | 109.1244 | 29.4907 | 8.3391 | 97.8861 | 43.6885 | 25.5 | 29.0196 | 65 | 32 | 1.0082 | 69.4118 | 95 | 8510 | 32.549 | 108.49 | 36.4105 | 0 | 20.0625 | 0 | 40.7227 | 33.0156
9/26/2020 17:16:18.6 | 26.697 | 707 | 7 | 2499.8852 | 129.1427 | 63.8343 | 79.0508 | 30.1627 | 32.3107 | 0.06163 | 107.0087 | 11.4491 | 70.5899 | 70.3265 | 42.5935 | 0.99993 | 98.0707 | 384.6799 | 335.4026 | 79.3411 | 674.0134 | 2.1633 | 451.5415 | 33.8079 | 46.8873 | 36.4528 | 57.5624 | 11.9959 | 108.9284 | 29.3613 | 8.303 | 97.8357 | 43.809 | 25.5 | 29.0196 | 65 | 32 | 0.9991 | 69.4118 | 100 | 8410 | 32.549 | 107.2006 | 36.4654 | 0.0625 | 20 | 0 | 40.7623 | 33.0156
9/26/2020 17:16:19.6 | 26.6973 | 708 | 7 | 2502.1797 | 128.7039 | 63.9028 | 79.1003 | 30.1808 | 32.3098 | 0.0644 | 107.0087 | 11.4462 | 70.5614 | 69.8108 | 42.6226 | 1.0104 | 98.0702 | 384.0617 | 334.6703 | 79.5187 | 674.0539 | 2.14 | 449.6981 | 33.724 | 46.9701 | 36.4528 | 57.5929 | 12.002 | 108.3956 | 29.655 | 8.2772 | 97.8777 | 43.6541 | 25.5 | 29.0196 | 65 | 32 | 0.99571 | 69.4118 | 95 | 8480 | 32.549 | 108.1619 | 36.3922 | 0 | 19 | 0 | 41.4978 | 33.0156
9/26/2020 17:16:20.6 | 26.6975 | 709 | 7 | 2499.2891 | 129.0541 | 63.9164 | 79.1399 | 30.1551 | 32.3057 | 0.06596 | 106.9651 | 11.4549 | 70.3901 | 70.1273 | 42.6468 | 1.0005 | 98.0707 | 384.1741 | 334.5576 | 79.5056 | 674.1052 | 2.1057 | 450.4522 | 33.7767 | 47.0598 | 36.4668 | 57.4272 | 11.9914 | 108.5642 | 29.5362 | 8.2927 | 97.6932 | 43.7195 | 25.5 | 29.0196 | 65 | 32 | 0.99797 | 69.4118 | 95 | 8460 | 32.549 | 107.8415 | 36.3281 | 0.125 | 19.8125 | 0 | 41.3177 | 33.0156
9/26/2020 17:16:21.6 | 26.6978 | 710 | 7 | 2498.5785 | 128.9103 | 63.9512 | 79.1638 | 30.1783 | 32.3016 | 0.06265 | 107.0174 | 11.4559 | 70.8754 | 70.2967 | 42.6798 | 1.0065 | 98.0753 | 383.4716 | 334.3323 | 79.3707 | 674.1052 | 2.1121 | 452.3795 | 33.7294 | 47.0736 | 36.4143 | 57.5422 | 12.0164 | 108.5407 | 29.5501 | 8.3236 | 97.7099 | 43.8227 | 25.5 | 29.0196 | 65 | 32 | 0.99504 | 69.4118 | 100 | 8190 | 32.549 | 107.2006 | 36.4014 | 0.0625 | 19.25 | 0 | 41.9586 | 33.0156
9/26/2020 17:16:22.6 | 26.6981 | 711 | 7 | 2498.02 | 128.8665 | 63.9892 | 79.1837 | 30.1787 | 32.309 | 0.06594 | 107.0262 | 11.4578 | 70.7612 | 70.3563 | 42.6935 | 1.0124 | 98.0685 | 383.2187 | 334.1633 | 79.5549 | 674.3647 | 2.1194 | 449.0556 | 33.7105 | 47.2668 | 36.4878 | 57.6301 | 12.0088 | 108.618 | 29.3788 | 8.2901 | 97.6764 | 43.8434 | 25.5 | 29.0196 | 65 | 32 | 0.99901 | 69.0196 | 95 | 8290 | 32.549 | 107.8415 | 36.4105 | 0.0625 | 19.1875 | 0 | 41.9647 | 33.0156
9/26/2020 17:16:23.6 | 26.6984 | 712 | 7 | 2500.6893 | 128.7691 | 63.9859 | 79.2443 | 30.1645 | 32.3066 | 0.06662 | 106.9651 | 11.4607 | 70.8468 | 70.4358 | 42.7106 | 1.0054 | 98.0707 | 383.1063 | 333.769 | 79.6042 | 674.4755 | 2.1057 | 450.3963 | 33.721 | 47.1116 | 36.5263 | 57.4272 | 12.0081 | 108.004 | 29.4313 | 8.3314 | 97.5925 | 43.8813 | 25.5 | 29.0196 | 65 | 32 | 1.0072 | 69.0196 | 95 | 8430 | 32.549 | 107.5211 | 36.4594 | 0 | 18.875 | 0 | 42.5415 | 33.0156
9/26/2020 17:16:24.6 | 26.6986 | 713 | 7 | 2498.6417 | 128.7579 | 63.9607 | 79.2679 | 30.1791 | 32.3122 | 0.06531 | 106.9302 | 11.4578 | 70.6185 | 69.7624 | 42.743 | 0.98889 | 98.0707 | 384.1741 | 333.5718 | 79.4003 | 674.3323 | 2.1159 | 451.2901 | 33.6904 | 47.3117 | 36.4458 | 57.6741 | 12.0073 | 108.3401 | 29.3718 | 8.3301 | 97.5422 | 43.9054 | 25.5 | 29.4118 | 65 | 32 | 0.99672 | 69.4118 | 99 | 8330 | 32.549 | 106.8802 | 36.5265 | 0.0625 | 20.125 | 0 | 42.1173 | 33.0156
9/26/2020 17:16:25.6 | 26.6989 | 714 | 7 | 2501.4523 | 128.6543 | 64.0129 | 79.2809 | 30.1837 | 32.316 | 0.06265 | 106.9302 | 11.4617 | 70.4472 | 69.4761 | 42.7713 | 0.99601 | 98.0713 | 383.1906 | 333.8816 | 79.7094 | 674.4647 | 2.1198 | 450.4522 | 33.7012 | 47.3254 | 36.4598 | 57.6876 | 12.0255 | 108.3127 | 29.3858 | 8.2424 | 97.6596 | 43.9191 | 25.5 | 29.4118 | 65 | 32 | 1.0004 | 69.4118 | 96 | 8410 | 32.549 | 107.5211 | 36.554 | 0.125 | 20 | 0 | 41.9434 | 33.0156
9/26/2020 17:16:26.6 | 26.6992 | 715 | 7 | 2501.6103 | 129.052 | 64.0354 | 79.2965 | 30.1867 | 32.3186 | 0.0556 | 106.9826 | 11.4462 | 70.961 | 69.9892 | 42.7932 | 1.0144 | 98.0707 | 382.3475 | 333.4028 | 79.6732 | 674.5403 | 2.1203 | 450.0612 | 33.8075 | 47.2358 | 36.4528 | 57.8533 | 11.9997 | 108.3961 | 29.4522 | 8.3082 | 97.7519 | 43.9122 | 25.5 | 29.0196 | 65 | 32 | 1.0019 | 69.4118 | 96 | 8530 | 32.549 | 107.8415 | 36.441 | 0.0625 | 19.9375 | 0 | 42.4194 | 33.0156
9/26/2020 17:16:27.6 | 26.6995 | 716 | 7 | 2498.9192 | 129.3123 | 64.0674 | 79.3528 | 30.1897 | 32.3195 | 0.04694 | 107.0262 | 11.4452 | 70.647 | 69.9409 | 42.8257 | 1.0053 | 98.0707 | 382.3475 | 332.8958 | 79.9132 | 674.5809 | 2.13 | 452.1002 | 33.8392 | 46.9183 | 36.4528 | 57.7451 | 12.0096 | 109.2085 | 29.3403 | 8.3353 | 97.819 | 43.9122 | 25.5 | 29.0196 | 65 | 32 | 0.998 | 69.4118 | 100 | 8140 | 32.549 | 107.8415 | 36.441 | 0 | 19.875 | 0 | 42.1356 | 33.0156
9/26/2020 17:16:28.6 | 26.6998 | 717 | 7 | 2499.1495 | 129.1065 | 64.1061 | 79.3892 | 30.1771 | 32.3326 | 0.04443 | 107.0524 | 11.4462 | 70.8183 | 69.8125 | 42.8438 | 1.0014 | 98.0707 | 382.4318 | 332.586 | 79.8639 | 674.4998 | 2.1223 | 449.7819 | 33.7885 | 47.1771 | 36.5053 | 57.9479 | 11.9997 | 109.0124 | 29.2354 | 8.3301 | 97.8106 | 44.0671 | 25.5 | 29.0196 | 65 | 32 | 0.99931 | 69.4118 | 95 | 8360 | 32.549 | 108.49 | 36.377 | 0.0625 | 18.9375 | 0 | 42.2211 | 33.0156
9/26/2020 17:16:29.6 | 26.7 | 718 | 7 | 2499.3139 | 129.0675 | 64.1052 | 79.4339 | 30.2005 | 32.3323 | 0.04476 | 107.0436 | 11.4481 | 70.8183 | 70.109 | 42.8642 | 1.0103 | 98.0679 | 382.488 | 332.3325 | 79.7522 | 674.5349 | 2.1014 | 449.4467 | 33.7805 | 47.4737 | 36.4458 | 57.7316 | 11.9861 | 109.0656 | 29.5362 | 8.2966 | 97.7435 | 44.1634 | 25.5 | 29.0196 | 65 | 32 | 0.99815 | 69.4118 | 95 | 8460 | 32.549 | 108.1619 | 36.3129 | 0 | 19.5 | 0 | 42.2943 | 33.0156
9/26/2020 17:16:30.6 | 26.7003 | 719 | 7 | 2499.8759 | 128.9479 | 64.1505 | 79.4736 | 30.1914 | 32.3345 | 0.04385 | 107.0174 | 11.4433 | 70.8468 | 69.7523 | 42.8968 | 1.0087 | 98.0707 | 382.7409 | 332.7831 | 79.716 | 674.6214 | 2.0997 | 450.3405 | 33.7568 | 47.2806 | 36.5053 | 57.9986 | 12.0096 | 109.3765 | 29.4977 | 8.2991 | 97.7519 | 44.0671 | 25.5 | 29.0196 | 65 | 32 | 1.0008 | 69.4118 | 100 | 8410 | 32.549 | 107.5211 | 36.2976 | 0 | 20.125 | 0 | 42.1356 | 33.0156
9/26/2020 17:16:31.6 | 26.7006 | 720 | 7 | 2500.5799 | 128.9435 | 64.1838 | 79.4818 | 30.1845 | 32.3481 | 0.04491 | 107.0524 | 11.4471 | 70.5043 | 69.8442 | 42.9074 | 0.99637 | 98.0696 | 381.8417 | 332.5578 | 79.7226 | 674.5809 | 2.1183 | 448.7484 | 33.7651 | 47.4944 | 36.5053 | 57.7011 | 11.9845 | 108.9832 | 29.4522 | 8.294 | 97.819 | 44.2735 | 25.5 | 29.0196 | 65 | 32 | 1.0004 | 69.4118 | 96 | 8550 | 32.549 | 108.1619 | 36.1908 | 0 | 20.125 | 0 | 42.0349 | 33.0156
9/26/2020 17:16:32.6 | 26.7009 | 721 | 7 | 2500.1453 | 129.1149 | 64.2718 | 79.4992 | 30.1896 | 32.3307 | 0.04518 | 107.0524 | 11.4452 | 71.1037 | 70.4722 | 42.9407 | 0.99601 | 98.0673 | 382.2632 | 332.2761 | 79.785 | 674.4701 | 2.1721 | 452.0164 | 33.8041 | 47.4564 | 36.4668 | 58.0696 | 11.9861 | 109.2611 | 29.3613 | 8.3301 | 97.8861 | 44.2872 | 25.5 | 29.0196 | 65 | 32 | 1.0017 | 69.4118 | 95 | 8460 | 32.549 | 108.1619 | 36.1938 | 0 | 20 | 0 | 42.2119 | 33.0156
9/26/2020 17:16:33.6 | 26.7011 | 722 | 7 | 2500.6516 | 129.1882 | 64.3102 | 79.5301 | 30.1838 | 32.3361 | 0.04482 | 107.0436 | 11.4394 | 70.5328 | 69.5516 | 42.9708 | 1.0044 | 98.0707 | 381.2235 | 332.079 | 79.7291 | 674.4944 | 2.1601 | 450.3684 | 33.8302 | 47.3978 | 36.4458 | 58.3163 | 11.9906 | 109.4046 | 29.4592 | 8.2991 | 97.9028 | 44.2666 | 25.5 | 29.0196 | 65 | 32 | 0.99986 | 69.0196 | 100 | 8140 | 32.549 | 107.5211 | 36.2305 | 0 | 20.3125 | 0 | 42.1692 | 33.0156
9/26/2020 17:16:34.6 | 26.7014 | 723 | 7 | 2499.6943 | 129.1292 | 64.3426 | 79.5716 | 30.2019 | 32.3298 | 0.04531 | 107.0873 | 11.4384 | 70.2474 | 69.4677 | 42.994 | 1.0108 | 98.0719 | 381.2516 | 331.8537 | 79.8639 | 674.4998 | 2.1263 | 449.9494 | 33.8018 | 47.5392 | 36.5053 | 58.2014 | 11.9959 | 109.2656 | 29.3928 | 8.2785 | 97.9783 | 44.3251 | 25.5 | 29.4118 | 65 | 32 | 0.99788 | 69.4118 | 96 | 8430 | 32.549 | 108.1619 | 36.2152 | 0 | 20.375 | 0 | 41.5802 | 33.0156
9/26/2020 17:16:35.6 | 26.7017 | 724 | 7 | 2501.0211 | 129.1072 | 64.321 | 79.6191 | 30.2051 | 32.3561 | 0.0454 | 107.0524 | 11.4258 | 70.7326 | 69.3199 | 43.0164 | 1.0065 | 98.0702 | 381.2516 | 331.7128 | 80.0808 | 674.4998 | 2.1466 | 451.1784 | 33.814 | 47.0943 | 36.5579 | 58.171 | 12.0096 | 109.0679 | 29.4662 | 8.3275 | 97.9867 | 44.3251 | 25.5 | 29.0196 | 65 | 32 | 1.0025 | 69.4118 | 95 | 8480 | 32.549 | 108.1619 | 36.0748 | 0.0625 | 20 | 0 | 41.8243 | 33.0156
9/26/2020 17:16:36.6 | 26.702 | 725 | 7 | 2500.8099 | 129.2305 | 64.3614 | 79.643 | 30.2029 | 32.3472 | 0.04439 | 107.0436 | 11.4258 | 70.7612 | 69.6119 | 43.0425 | 1.0023 | 98.0707 | 381.7574 | 331.741 | 79.8278 | 674.5106 | 2.1402 | 448.9998 | 33.8434 | 47.4496 | 36.5193 | 58.1642 | 11.9883 | 109.1244 | 29.5641 | 8.2824 | 97.9867 | 44.4936 | 25.5 | 29.0196 | 65 | 32 | 1.0002 | 69.4118 | 100 | 8360 | 32.549 | 107.5211 | 36.0535 | 0 | 20.1875 | 0 | 42.0258 | 33.0156
9/26/2020 17:16:37.6 | 26.7022 | 726 | 7 | 2500.7343 | 129.1548 | 64.3817 | 79.6597 | 30.2036 | 32.3472 | 0.04569 | 107.0873 | 11.4151 | 70.4186 | 69.513 | 43.078 | 1.0014 | 98.0696 | 381.1954 | 331.1777 | 79.7916 | 674.6836 | 2.1212 | 450.5919 | 33.8226 | 47.3599 | 36.5333 | 58.3298 | 11.9807 | 108.9552 | 29.5257 | 8.3262 | 97.9532 | 44.4557 | 25.5 | 29.0196 | 65 | 32 | 1.0017 | 69.4118 | 96 | 8680 | 32.549 | 108.1619 | 36.0809 | 0 | 20.5 | 0 | 41.5832 | 33.0156
9/26/2020 17:16:38.6 | 26.7025 | 727 | 7 | 2501.2985 | 129.3138 | 64.4509 | 79.6916 | 30.2025 | 32.3588 | 0.04747 | 107.0524 | 11.4209 | 70.5899 | 70.3265 | 43.1046 | 1.0021 | 98.0707 | 380.1556 | 331.0087 | 79.9198 | 674.7836 | 2.1116 | 452.7426 | 33.8719 | 47.4944 | 36.5579 | 58.2081 | 11.9769 | 108.7323 | 29.5571 | 8.3262 | 97.9364 | 44.4798 | 25.5 | 29.4118 | 65 | 32 | 1.0011 | 69.4118 | 96 | 8330 | 32.549 | 108.1619 | 36.0443 | 0 | 20.125 | 0 | 41.9922 | 33.0156
9/26/2020 17:16:39.6 | 26.7028 | 728 | 7 | 2500.6657 | 129.6015 | 64.534 | 79.7019 | 30.1936 | 32.3708 | 0.04915 | 107.0174 | 11.4248 | 70.9039 | 69.8008 | 43.139 | 0.99922 | 98.0707 | 380.5209 | 330.8115 | 80.0611 | 674.8592 | 2.1159 | 451.2622 | 33.9386 | 47.4358 | 36.4984 | 58.1507 | 11.9876 | 108.3961 | 29.4977 | 8.3017 | 97.928 | 44.5761 | 25.5 | 29.4118 | 65 | 32 | 0.99657 | 69.4118 | 100 | 8090 | 32.549 | 106.8802 | 36.1206 | 0 | 19.875 | 0 | 42.5262 | 33.0156
9/26/2020 17:16:40.6 | 26.7031 | 729 | 7 | 2497.7706 | 129.3106 | 64.5499 | 79.762 | 30.2096 | 32.3801 | 0.0508 | 107.0262 | 11.4355 | 70.5043 | 70.6408 | 43.1636 | 1.0067 | 98.0741 | 379.8465 | 330.1074 | 80.1466 | 675.0728 | 2.0913 | 451.4019 | 33.8232 | 47.3185 | 36.6174 | 58.0865 | 11.9959 | 108.4556 | 29.5886 | 8.2644 | 97.8693 | 44.5899 | 25.5 | 29.8039 | 65 | 32 | 0.99864 | 69.4118 | 96 | 8380 | 32.549 | 107.8415 | 36.2549 | 0 | 21.125 | 0 | 41.2201 | 32.9219
9/26/2020 17:16:41.6 | 26.7034 | 730 | 7 | 2498.3809 | 128.9402 | 64.5406 | 79.808 | 30.2036 | 32.3704 | 0.04951 | 107 | 11.4413 | 70.4757 | 69.6068 | 43.2005 | 1.0108 | 98.0702 | 380.1837 | 330.3327 | 80.3141 | 675.0376 | 2.1198 | 451.6812 | 33.7346 | 47.5978 | 36.4143 | 58.2588 | 11.9891 | 108.8157 | 29.5571 | 8.2721 | 97.9532 | 44.4936 | 25.5 | 29.4118 | 66 | 32 | 1.0013 | 69.4118 | 96 | 8480 | 32.549 | 107.8415 | 36.2183 | 0 | 20.625 | 0 | 40.8173 | 33.0156
9/26/2020 17:16:42.6 | 26.7036 | 731 | 7 | 2500.3655 | 128.9875 | 64.5648 | 79.8452 | 30.2135 | 32.3854 | 0.04984 | 107.0262 | 11.4374 | 70.5043 | 69.1651 | 43.2221 | 1.0026 | 98.0713 | 379.8465 | 330.0792 | 80.1367 | 675.0674 | 2.1347 | 448.9718 | 33.7738 | 47.5151 | 36.4003 | 58.4311 | 12.0013 | 108.9849 | 29.5257 | 8.3417 | 98.0203 | 44.6861 | 25.5 | 29.4118 | 66 | 32 | 1.0039 | 69.4118 | 100 | 8410 | 32.549 | 107.2006 | 36.1847 | 0 | 20.6875 | 0 | 41.1835 | 33.0156
9/26/2020 17:16:43.6 | 26.7039 | 732 | 7 | 2500.7982 | 129.1508 | 64.612 | 79.8921 | 30.2027 | 32.3843 | 0.05054 | 107 | 11.4316 | 70.6756 | 69.9059 | 43.2589 | 0.98621 | 98.069 | 380.3523 | 329.882 | 80.2517 | 675.1376 | 2.1201 | 450.927 | 33.8224 | 47.4289 | 36.4388 | 58.1946 | 11.9944 | 108.5625 | 29.3858 | 8.2695 | 98.037 | 44.724 | 25.5 | 29.4118 | 66 | 32 | 1.002 | 69.4118 | 96 | 8630 | 32.549 | 107.8415 | 36.3159 | 0 | 20.6875 | 0 | 40.8935 | 32.9219
9/26/2020 17:16:44.6 | 26.7042 | 733 | 7 | 2501.7583 | 129.3897 | 64.6264 | 79.9238 | 30.1918 | 32.369 | 0.05017 | 107.0174 | 11.4297 | 70.3901 | 69.7139 | 43.2814 | 1.0049 | 98.0707 | 380.3523 | 329.6849 | 80.2911 | 675.2349 | 2.1358 | 451.4577 | 33.898 | 47.0564 | 36.5123 | 58.4379 | 11.9899 | 108.7603 | 29.5327 | 8.2644 | 97.9783 | 44.7445 | 25.5 | 29.4118 | 66 | 32 | 1.0014 | 69.4118 | 96 | 8330 | 32.549 | 107.8415 | 36.2335 | 0.0625 | 20.4375 | 0 | 41.2415 | 33.0156
9/26/2020 17:16:45.6 | 26.7045 | 734 | 7 | 2497.7786 | 129.5319 | 64.6115 | 79.946 | 30.1997 | 32.3851 | 0.05202 | 107.0087 | 11.4287 | 70.961 | 69.3199 | 43.3055 | 0.98889 | 98.0719 | 379.7341 | 329.6004 | 80.1597 | 675.3457 | 2.134 | 451.0946 | 33.8812 | 47.3323 | 36.4984 | 58.3534 | 11.9861 | 108.4253 | 29.4453 | 8.2991 | 98.0538 | 44.5761 | 25.5 | 29.4118 | 66 | 32 | 1.0004 | 69.4118 | 100 | 8090 | 32.549 | 106.8802 | 36.3342 | 0.125 | 20.625 | 0 | 41.0706 | 33.0156
9/26/2020 17:16:46.6 | 26.7048 | 735 | 7 | 2500.221 | 129.2365 | 64.6651 | 79.9829 | 30.1904 | 32.3895 | 0.0529 | 107.0349 | 11.4219 | 70.7326 | 69.6955 | 43.3341 | 1.0012 | 98.0702 | 380.4366 | 329.4595 | 80.3207 | 675.4674 | 2.1303 | 449.9215 | 33.837 | 47.4496 | 36.4984 | 58.4176 | 12.0111 | 108.5636 | 29.5117 | 8.3649 | 98.0203 | 44.7308 | 25.5 | 29.8039 | 66 | 32 | 1.0004 | 69.4118 | 96 | 8410 | 32.549 | 107.8415 | 36.2122 | 0.0625 | 20.375 | 0 | 41.0034 | 33.0156
9/26/2020 17:16:47.6 | 26.705 | 736 | 7 | 2498.331 | 129.2987 | 64.7146 | 80.0312 | 30.2107 | 32.3859 | 0.05412 | 107 | 11.4229 | 70.7612 | 69.2712 | 43.3593 | 0.99797 | 98.0713 | 379.987 | 329.4877 | 80.209 | 675.5647 | 2.1431 | 451.3739 | 33.8277 | 47.4358 | 36.4668 | 58.4041 | 12.0142 | 108.7048 | 29.6026 | 8.3314 | 98.0286 | 44.9061 | 25.5 | 29.0196 | 66 | 32 | 1.0008 | 69.4118 | 95 | 8410 | 32.549 | 107.8415 | 36.441 | 0.125 | 20.0625 | 0 | 40.7349 | 33.0156
9/26/2020 17:16:48.6 | 26.7053 | 737 | 7 | 2501.9926 | 129.1672 | 64.7482 | 80.049 | 30.2098 | 32.3935 | 0.05414 | 107.0087 | 11.4316 | 70.5899 | 69.3956 | 43.3849 | 1.0071 | 98.0713 | 379.0878 | 329.4032 | 80.3338 | 675.5133 | 2.1353 | 448.888 | 33.8428 | 47.5151 | 36.4003 | 58.5831 | 11.9899 | 108.4807 | 29.5257 | 8.3314 | 98.0119 | 44.9439 | 25.5 | 29.4118 | 66 | 32 | 1.0026 | 69.4118 | 99 | 8410 | 32.549 | 107.2006 | 36.3678 | 0.125 | 20.0625 | 0 | 40.8447 | 33.0156
9/26/2020 17:16:49.6 | 26.7056 | 738 | 7 | 2498.9004 | 129.3788 | 64.7359 | 80.1143 | 30.2085 | 32.3757 | 0.05247 | 107 | 11.419 | 70.7041 | 68.7427 | 43.4153 | 1.0054 | 98.069 | 378.9473 | 328.8962 | 80.3634 | 675.4268 | 2.1265 | 449.8377 | 33.8564 | 47.4944 | 36.4984 | 58.5122 | 11.999 | 108.5345 | 29.3998 | 8.3275 | 97.9532 | 45.0401 | 25.5 | 29.8039 | 66 | 32 | 0.99754 | 69.4118 | 96 | 8510 | 32.549 | 107.8415 | 36.3983 | 0.0625 | 20.0625 | 0 | 40.8447 | 33.0156
9/26/2020 17:16:50.6 | 26.7059 | 739 | 7 | 2499.9208 | 129.1513 | 64.7353 | 80.1575 | 30.1963 | 32.3842 | 0.05392 | 106.9826 | 11.4336 | 70.6185 | 69.5482 | 43.4467 | 1.0042 | 98.0707 | 378.8349 | 328.9525 | 80.3338 | 675.4376 | 2.1278 | 452.1281 | 33.8107 | 47.6702 | 36.4598 | 58.7351 | 11.9785 | 108.8163 | 29.2109 | 8.2927 | 97.9532 | 45.1569 | 25.5 | 29.4118 | 66 | 32 | 1.0011 | 69.4118 | 96 | 8310 | 32.549 | 107.8415 | 36.4349 | 0.0625 | 19.3125 | 0 | 41.2262 | 33.0156
9/26/2020 17:16:51.6 | 26.7061 | 740 | 7 | 2501.463 | 129.2327 | 64.7899 | 80.173 | 30.1903 | 32.3982 | 0.05268 | 106.9913 | 11.4258 | 70.5043 | 69.8809 | 43.4751 | 0.98782 | 98.0707 | 378.2728 | 328.5301 | 80.7575 | 675.5133 | 2.0992 | 449.8377 | 33.8528 | 47.5978 | 36.5053 | 58.5629 | 11.9838 | 108.5082 | 29.3998 | 8.3224 | 97.8777 | 44.9954 | 25.5 | 29.4118 | 66 | 32 | 0.9995 | 69.0196 | 100 | 8040 | 32.549 | 107.2006 | 36.4532 | 0.0625 | 19.5 | 0 | 41.4917 | 33.0156
9/26/2020 17:16:52.6 | 26.7064 | 741 | 7 | 2500.4994 | 129.378 | 64.8249 | 80.1926 | 30.1958 | 32.4034 | 0.05468 | 106.9826 | 11.4268 | 70.6756 | 69.5901 | 43.5089 | 1.0038 | 98.0702 | 378.7225 | 328.1357 | 80.5441 | 675.5187 | 2.1128 | 450.5081 | 33.8779 | 47.4771 | 36.4598 | 58.8499 | 11.983 | 108.7037 | 29.4872 | 8.2888 | 97.8273 | 45.0538 | 25.5 | 29.4118 | 66 | 32 | 0.99919 | 69.4118 | 96 | 8380 | 32.549 | 107.8415 | 36.2701 | 0.0625 | 20.125 | 0 | 41.3452 | 33.0156
9/26/2020 17:16:53.6 | 26.7067 | 742 | 7 | 2499.8066 | 129.2612 | 64.8963 | 80.2448 | 30.2009 | 32.3901 | 0.05583 | 106.9738 | 11.4345 | 70.5614 | 69.4291 | 43.5274 | 1.0097 | 98.0713 | 378.4977 | 327.8822 | 80.5539 | 675.5025 | 2.138 | 452.2957 | 33.8379 | 47.5392 | 36.3863 | 58.5561 | 11.9838 | 108.3407 | 29.3928 | 8.2914 | 97.8525 | 45.0848 | 25.5 | 29.4118 | 66 | 32 | 0.9998 | 69.4118 | 95 | 8360 | 32.549 | 107.8415 | 36.5295 | 0 | 19.1875 | 0 | 41.6016 | 33.0156
9/26/2020 17:16:54.6 | 26.707 | 743 | 7 | 2500.2083 | 129.2855 | 64.9512 | 80.2614 | 30.2081 | 32.382 | 0.05512 | 107.0349 | 11.4462 | 70.5614 | 69.2947 | 43.5565 | 1.0088 | 98.0707 | 377.3736 | 327.2908 | 80.5605 | 675.7025 | 2.121 | 450.0891 | 33.8497 | 47.4427 | 36.5403 | 58.7148 | 11.9876 | 108.4522 | 29.4522 | 8.2669 | 97.8106 | 45.2359 | 25.5 | 29.4118 | 66 | 32 | 1.0052 | 69.4118 | 99 | 8430 | 32.549 | 106.8802 | 36.6425 | 0 | 19.6875 | 0 | 41.6656 | 33.0156
9/26/2020 17:16:55.6 | 26.7072 | 744 | 7 | 2498.0926 | 129.2475 | 65.0177 | 80.2832 | 30.2125 | 32.3989 | 0.05545 | 106.9913 | 11.4355 | 70.8468 | 69.2341 | 43.5759 | 1.0038 | 98.0702 | 376.9802 | 327.1218 | 80.6098 | 675.5079 | 2.1072 | 451.9046 | 33.8111 | 47.4944 | 36.4458 | 58.6642 | 11.9975 | 108.3675 | 28.98 | 8.303 | 97.777 | 45.1432 | 25.5 | 29.4118 | 66 | 32 | 1.0019 | 69.4118 | 95 | 8580 | 32.549 | 107.8415 | 36.4716 | 0 | 18.875 | 0 | 42.0471 | 33.0156
9/26/2020 17:16:56.6 | 26.7075 | 745 | 7 | 2500.5533 | 129.0179 | 65.034 | 80.3012 | 30.1917 | 32.4093 | 0.05312 | 106.9389 | 11.4442 | 70.8468 | 69.1162 | 43.6059 | 1.0021 | 98.0696 | 377.6546 | 327.0936 | 80.6656 | 675.5485 | 2.1006 | 452.0164 | 33.7843 | 47.6047 | 36.4984 | 58.8229 | 12.0081 | 108.367 | 29.3543 | 8.3314 | 97.7099 | 45.2978 | 25.5 | 29.0196 | 66 | 32 | 0.99968 | 69.4118 | 95 | 8330 | 32.549 | 107.8415 | 36.5387 | 0 | 18.875 | 0 | 42.5171 | 33.0156
9/26/2020 17:16:57.6 | 26.7078 | 746 | 7 | 2498.3144 | 129.3416 | 65.0386 | 80.3188 | 30.2094 | 32.4001 | 0.05279 | 106.9215 | 11.4384 | 70.7326 | 69.8609 | 43.6392 | 1.0015 | 98.0707 | 376.7835 | 326.8964 | 80.7017 | 675.3917 | 2.1068 | 449.7819 | 33.8387 | 47.5392 | 36.5579 | 58.7081 | 12.0088 | 108.7603 | 29.3928 | 8.2927 | 97.6428 | 45.2531 | 25.5 | 29.4118 | 66 | 32 | 0.99989 | 69.4118 | 100 | 8120 | 32.549 | 107.2006 | 36.5326 | 0 | 19.75 | 0 | 42.627 | 33.0156
9/26/2020 17:16:58.6 | 26.7081 | 747 | 7 | 2498.5167 | 129.2164 | 65.0344 | 80.3657 | 30.2085 | 32.4097 | 0.05516 | 106.9215 | 11.4258 | 70.647 | 69.8375 | 43.6664 | 0.99815 | 98.0707 | 376.9802 | 326.7274 | 80.659 | 675.4322 | 2.1291 | 451.1505 | 33.8087 | 47.5978 | 36.5053 | 58.8161 | 11.98 | 108.6482 | 29.4522 | 8.3636 | 97.7183 | 45.4076 | 25.5 | 29.4118 | 66 | 32 | 1.0024 | 69.4118 | 95 | 8360 | 32.549 | 107.8415 | 36.5601 | 0 | 20 | 0 | 42.6758 | 33.0156
9/26/2020 17:16:59.6 | 26.7084 | 748 | 7 | 2499.3311 | 128.9843 | 65.0411 | 80.4198 | 30.1879 | 32.4074 | 0.05241 | 106.9913 | 11.418 | 70.6756 | 70.129 | 43.6949 | 0.99886 | 98.0707 | 377.5703 | 327.1499 | 80.7641 | 675.4728 | 2.1378 | 451.5974 | 33.759 | 47.4496 | 36.5579 | 58.7722 | 11.9914 | 108.4802 | 29.7214 | 8.3533 | 97.8106 | 45.3561 | 25.5 | 29.0196 | 66 | 32 | 1.003 | 69.4118 | 95 | 8430 | 32.549 | 108.1619 | 36.5234 | 0 | 20.125 | 0 | 41.8426 | 33.0156
9/26/2020 17:17:00.6 | 26.7086 | 749 | 7 | 2499.4454 | 129.0211 | 65.0673 | 80.4252 | 30.1974 | 32.3889 | 0.05221 | 106.9651 | 11.419 | 70.5899 | 70.4027 | 43.731 | 1.0126 | 98.0685 | 376.9802 | 326.5021 | 80.6163 | 675.4674 | 2.1462 | 450.0053 | 33.7701 | 47.4496 | 36.6034 | 58.8229 | 12.0013 | 108.9541 | 29.4068 | 8.2656 | 97.8777 | 45.4008 | 25.5 | 29.4118 | 66 | 32 | 1.0014 | 69.4118 | 100 | 8380 | 32.549 | 107.2006 | 36.5814 | 0 | 19.8125 | 0 | 41.6992 | 33.0156
9/26/2020 17:17:01.6 | 26.7089 | 750 | 7 | 2498.6285 | 128.9292 | 65.0878 | 80.4335 | 30.1933 | 32.3999 | 0.05114 | 106.9651 | 11.419 | 70.8183 | 69.7774 | 43.7586 | 1.0181 | 98.0707 | 377.3174 | 326.2768 | 80.8068 | 675.4674 | 2.1159 | 451.0388 | 33.7351 | 47.5461 | 36.5509 | 58.968 | 12.0028 | 108.9284 | 29.5047 | 8.2837 | 97.9448 | 45.4008 | 25.5 | 29.4118 | 66 | 32 | 1.0035 | 69.4118 | 96 | 8680 | 32.549 | 108.1619 | 36.557 | 0 | 20.3125 | 0 | 41.1346 | 32.9219
9/26/2020 17:17:02.6 | 26.7092 | 751 | 7 | 2500.0682 | 128.8691 | 65.0938 | 80.4912 | 30.1863 | 32.417 | 0.05024 | 107.0174 | 11.4268 | 70.6756 | 70.1223 | 43.783 | 0.99138 | 98.0696 | 376.6711 | 326.0514 | 80.8495 | 675.5133 | 2.0944 | 452.0722 | 33.7388 | 47.4875 | 36.5579 | 58.7587 | 11.9967 | 109.1233 | 29.6026 | 8.303 | 97.9783 | 45.6136 | 25.5 | 29.0196 | 66 | 32 | 1.0003 | 69.4118 | 96 | 8330 | 32.549 | 108.1619 | 36.5448 | 0 | 20.625 | 0 | 40.8539 | 33.0156
9/26/2020 17:17:03.6 | 26.7095 | 752 | 7 | 2501.3719 | 129.0389 | 65.1562 | 80.5263 | 30.1853 | 32.4315 | 0.04829 | 107 | 11.4326 | 70.5899 | 70.4607 | 43.8062 | 1.0062 | 98.0702 | 377.1488 | 326.2204 | 80.9184 | 675.5593 | 2.1143 | 451.5415 | 33.8008 | 47.6116 | 36.4598 | 59.2346 | 11.9747 | 108.6477 | 29.3613 | 8.3185 | 98.0706 | 45.569 | 25.5 | 29.4118 | 66 | 32 | 1.003 | 69.4118 | 100 | 8090 | 32.549 | 107.5211 | 36.5753 | 0 | 20.4375 | 0 | 40.8539 | 33.0156
9/26/2020 17:17:04.6 | 26.7097 | 753 | 7 | 2500.2754 | 129.2405 | 65.1744 | 80.5639 | 30.1913 | 32.4209 | 0.04901 | 107.0087 | 11.4287 | 70.6756 | 69.3485 | 43.8398 | 1.0076 | 98.0702 | 376.4744 | 326.3894 | 80.8232 | 675.5241 | 2.1413 | 450.3405 | 33.8388 | 47.8736 | 36.6244 | 58.7824 | 11.9777 | 108.8157 | 29.4173 | 8.2875 | 98.079 | 45.6274 | 25.5 | 29.4118 | 66 | 32 | 0.9998 | 69.4118 | 96 | 8430 | 32.549 | 107.8415 | 36.5692 | 0.0625 | 20.5 | 0 | 40.9271 | 33.0156
9/26/2020 17:17:05.6 | 26.71 | 754 | 7 | 2497.9272 | 129.2542 | 65.2236 | 80.5676 | 30.1779 | 32.4268 | 0.05072 | 107 | 11.4239 | 70.6185 | 69.6453 | 43.8745 | 0.99815 | 98.0719 | 376.5868 | 325.4599 | 81.0957 | 675.6052 | 2.1599 | 451.8488 | 33.8106 | 47.6944 | 36.5718 | 58.9107 | 12.0051 | 109.1256 | 29.3928 | 8.2991 | 98.1041 | 45.6788 | 25.5 | 29.4118 | 66 | 32 | 0.99944 | 69.4118 | 96 | 8480 | 32.549 | 108.1619 | 36.5326 | 0 | 20.5 | 0 | 40.9515 | 33.0156
9/26/2020 17:17:06.6 | 26.7103 | 755 | 7 | 2501.1115 | 129.0717 | 65.2563 | 80.609 | 30.1858 | 32.4348 | 0.04597 | 106.9913 | 11.4103 | 70.8183 | 70.0442 | 43.9122 | 1.0106 | 98.0702 | 376.6992 | 325.6571 | 81.0957 | 675.6404 | 2.1608 | 449.6143 | 33.8059 | 47.9011 | 36.5123 | 59.0626 | 12.0179 | 109.0118 | 29.4977 | 8.254 | 98.1209 | 45.672 | 25.5 | 29.4118 | 66 | 32 | 1.0028 | 69.4118 | 100 | 8330 | 32.549 | 107.5211 | 36.5418 | 0 | 19.8125 | 0 | 40.9943 | 33.0156
9/26/2020 17:17:07.6 | 26.7106 | 756 | 7 | 2499.9485 | 129.2957 | 65.2707 | 80.6414 | 30.1918 | 32.4408 | 0.04557 | 107 | 11.4171 | 70.6756 | 69.8659 | 43.9476 | 1.0042 | 98.0713 | 375.9404 | 325.2628 | 80.7017 | 675.6863 | 2.1316 | 451.7929 | 33.8488 | 47.4875 | 36.6244 | 58.9107 | 12.002 | 108.9569 | 29.2879 | 8.2618 | 98.0538 | 45.7303 | 25.5 | 29.4118 | 66 | 32 | 1.0047 | 69.4118 | 96 | 8650 | 32.549 | 108.1619 | 36.4532 | 0 | 20.375 | 0 | 41.0156 | 33.0156
9/26/2020 17:17:08.6 | 26.7109 | 757 | 7 | 2500.871 | 129.1338 | 65.2816 | 80.665 | 30.1754 | 32.4541 | 0.04594 | 107 | 11.418 | 70.9039 | 70.3829 | 43.9903 | 1.0267 | 98.0719 | 376.8959 | 325.3755 | 81.0596 | 675.8025 | 2.1128 | 452.2398 | 33.8189 | 47.5013 | 36.6699 | 59.3797 | 11.9785 | 108.7894 | 29.5117 | 8.2579 | 98.0874 | 45.7235 | 25.5 | 29.4118 | 66 | 32 | 1.0002 | 69.4118 | 96 | 8260 | 32.549 | 108.1619 | 36.4594 | 0.125 | 20 | 0 | 41.2628 | 33.0156
9/26/2020 17:17:09.6 | 26.7111 | 758 | 7 | 2494.5243 | 128.7356 | 65.3192 | 80.6928 | 30.1922 | 32.4481 | 0.05003 | 106.9738 | 11.418 | 70.7612 | 70.3166 | 44.0167 | 1.0033 | 98.0713 | 375.4065 | 324.7558 | 81.0038 | 675.6809 | 2.1052 | 451.9884 | 33.6291 | 47.7529 | 36.6174 | 59.0693 | 11.9959 | 109.4612 | 29.5047 | 8.1664 | 97.6848 | 45.7235 | 25.5 | 28.6274 | 66 | 32 | 1.005 | 68.2353 | 99 | 8020 | 32.549 | 107.5211 | 36.9171 | 0.0625 | 18.0625 | 0 | 42.3462 | 33.0156
9/26/2020 17:17:10.6 | 26.7114 | 759 | 7 | 2495.8806 | 127.7777 | 65.3749 | 80.7348 | 30.1955 | 32.4454 | 0.05812 | 106.8255 | 11.419 | 70.8468 | 69.7423 | 44.018 | 1.0071 | 98.0702 | 375.3222 | 324.7558 | 80.8495 | 675.5539 | 2.0673 | 450.2287 | 33.397 | 47.746 | 36.5579 | 59.1132 | 12.0126 | 109.0959 | 29.4453 | 8.1793 | 97.0306 | 45.8711 | 25.5 | 28.2353 | 66 | 32 | 0.99849 | 68.2353 | 94 | 8260 | 32.549 | 108.1619 | 36.673 | 0 | 20.5 | 0 | 41.2567 | 33.0156
9/26/2020 17:17:11.6 | 26.7117 | 760 | 7 | 2498.6494 | 127.3387 | 65.4112 | 80.7848 | 30.1922 | 32.4627 | 0.06196 | 106.7295 | 11.42 | 70.7612 | 70.4557 | 44.0448 | 1.0063 | 98.073 | 375.0131 | 324.4741 | 81.0464 | 675.1944 | 2.0317 | 451.8767 | 33.3192 | 47.8494 | 36.6699 | 59.2144 | 11.9891 | 108.7906 | 29.3403 | 8.2192 | 96.8209 | 45.9809 | 25.5 | 28.6274 | 66 | 32 | 0.99947 | 68.2353 | 98 | 7920 | 32.549 | 106.8802 | 36.6058 | 0.125 | 19.125 | 0 | 41.4062 | 33.0156
9/26/2020 17:17:12.6 | 26.712 | 761 | 7 | 2496.8576 | 127.3218 | 65.3752 | 80.8079 | 30.1727 | 32.4584 | 0.06139 | 106.6946 | 11.4277 | 70.7897 | 69.7824 | 44.0637 | 1.0327 | 98.0696 | 374.985 | 324.108 | 81.1941 | 674.9295 | 2.0284 | 451.5136 | 33.2909 | 47.7978 | 36.5369 | 59.2144 | 12.0104 | 108.9552 | 29.6026 | 8.187 | 96.7035 | 45.8505 | 25.5 | 28.2353 | 67 | 32 | 1.0014 | 67.8431 | 94 | 8140 | 32.549 | 107.8415 | 36.5723 | 0.1875 | 18.1875 | 0 | 42.749 | 33.0156
9/26/2020 17:17:13.6 | 26.7123 | 762 | 7 | 2497.4016 | 127.0846 | 65.4275 | 80.7985 | 30.1691 | 32.4526 | 0.05944 | 106.616 | 11.4229 | 70.6756 | 69.3636 | 44.0963 | 1.0056 | 98.0707 | 374.7321 | 324.108 | 81.0234 | 674.5701 | 2.0133 | 450.0612 | 33.2361 | 47.7219 | 36.4913 | 59.3426 | 11.9914 | 108.9284 | 29.4732 | 8.1896 | 96.5692 | 45.9088 | 25.5 | 28.6274 | 67 | 32 | 1.0032 | 68.2353 | 99 | 7970 | 32.549 | 107.5211 | 36.4044 | 0.0625 | 21.0625 | 0 | 41.3452 | 33.0156
9/26/2020 17:17:14.6 | 26.7125 | 763 | 7 | 2500.1174 | 126.9431 | 65.4473 | 80.8286 | 30.1653 | 32.4831 | 0.05876 | 106.6684 | 11.4132 | 70.9039 | 70.3431 | 44.144 | 1.0054 | 98.0707 | 375.4346 | 324.277 | 80.9053 | 674.5106 | 2.0758 | 451.5415 | 33.2352 | 47.8046 | 36.5193 | 59.2718 | 11.9883 | 108.6482 | 29.2949 | 8.1174 | 96.7873 | 45.9877 | 25.5 | 28.6274 | 67 | 32 | 0.99944 | 68.2353 | 99 | 8210 | 32.549 | 107.5211 | 36.557 | 0.0625 | 20.75 | 0 | 40.9851 | 33.0156
9/26/2020 17:17:15.6 | 26.7128 | 764 | 7 | 2498.5783 | 127.373 | 65.4688 | 80.8637 | 30.1745 | 32.4911 | 0.06057 | 106.808 | 11.42 | 70.8468 | 70.5516 | 44.1748 | 0.99423 | 98.0696 | 375.547 | 324.1643 | 81.1514 | 674.4241 | 2.1105 | 451.4857 | 33.3272 | 47.8046 | 36.6174 | 59.2718 | 11.9686 | 108.451 | 29.3998 | 8.1947 | 96.9383 | 45.9294 | 25.5 | 28.6274 | 67 | 32 | 0.99986 | 68.2353 | 94 | 8380 | 32.549 | 107.8415 | 36.4563 | 0 | 20.3125 | 0 | 41.04 | 33.0156
9/26/2020 17:17:16.6 | 26.7131 | 765 | 7 | 2499.4816 | 127.3526 | 65.5235 | 80.8887 | 30.1635 | 32.488 | 0.05906 | 106.904 | 11.3986 | 70.4757 | 69.8709 | 44.2167 | 1.0008 | 98.0673 | 375.4346 | 323.9672 | 81.2433 | 674.4079 | 2.0724 | 449.5584 | 33.3339 | 47.7978 | 36.7539 | 59.1638 | 11.9883 | 108.4768 | 29.4453 | 8.1986 | 96.8964 | 46.0632 | 25.5 | 28.6274 | 67 | 32 | 1.0004 | 68.2353 | 99 | 8310 | 32.549 | 106.8802 | 36.4319 | 0.125 | 20 | 0 | 41.4978 | 33.0156
9/26/2020 17:17:17.6 | 26.7134 | 766 | 7 | 2499.5301 | 127.4844 | 65.5683 | 80.9387 | 30.1749 | 32.491 | 0.05708 | 106.9302 | 11.3996 | 70.4472 | 69.8592 | 44.254 | 1.0083 | 98.0668 | 375.2379 | 323.9672 | 81.4172 | 674.389 | 2.0379 | 452.2398 | 33.369 | 47.4116 | 36.6244 | 59.2414 | 11.9975 | 108.3922 | 29.3683 | 8.1303 | 96.8376 | 46.0392 | 25.5 | 28.6274 | 67 | 32 | 0.99998 | 68.2353 | 98 | 8020 | 32.549 | 106.5597 | 36.2854 | 0 | 19.375 | 0 | 41.687 | 32.9219
9/26/2020 17:17:18.6 | 26.7136 | 767 | 7 | 2497.2255 | 127.4251 | 65.5538 | 80.9558 | 30.1964 | 32.4833 | 0.05783 | 106.9651 | 11.4054 | 70.647 | 70.2569 | 44.3 | 0.99922 | 98.0639 | 374.0857 | 323.263 | 81.263 | 674.4187 | 2.0272 | 451.9884 | 33.3228 | 47.8184 | 36.5579 | 59.4371 | 11.9929 | 107.9411 | 29.3613 | 8.1329 | 96.7706 | 46.2313 | 25.5 | 28.6274 | 67 | 32 | 0.99968 | 68.2353 | 94 | 8120 | 32.549 | 107.2006 | 36.4563 | 0.0625 | 18.3125 | 0 | 42.3157 | 33.0156
9/26/2020 17:17:19.6 | 26.7139 | 768 | 7 | 2501.5014 | 127.1137 | 65.5716 | 80.9923 | 30.1948 | 32.4855 | 0.06146 | 106.9476 | 11.4074 | 70.7326 | 70.3944 | 44.335 | 1.0085 | 98.0662 | 374.7321 | 323.2348 | 81.0957 | 674.3728 | 1.9883 | 451.9046 | 33.2983 | 47.6944 | 36.6034 | 59.3156 | 12.0066 | 107.8033 | 29.4453 | 8.1238 | 96.5441 | 46.2759 | 25.5 | 28.6274 | 67 | 32 | 1.004 | 68.2353 | 98 | 8020 | 32.549 | 106.2317 | 36.5112 | 0.125 | 18.8125 | 0 | 42.749 | 33.0156
9/26/2020 17:17:20.6 | 26.7142 | 769 | 7 | 2497.1374 | 127.3792 | 65.6026 | 81.0228 | 30.1772 | 32.5084 | 0.06104 | 106.9215 | 11.3918 | 70.7612 | 69.8275 | 44.3679 | 1.009 | 98.0668 | 374.17 | 323.0377 | 81.5813 | 674.3539 | 1.9903 | 449.8377 | 33.3096 | 47.7909 | 36.5788 | 59.3089 | 12.002 | 107.916 | 29.5956 | 8.1509 | 96.477 | 46.2519 | 25.5 | 28.6274 | 67 | 32 | 0.99889 | 68.2353 | 98 | 8190 | 32.549 | 106.5597 | 36.4594 | 0 | 19.875 | 0 | 42.4042 | 33.0156
9/26/2020 17:17:21.6 | 26.7145 | 770 | 7 | 2498.8994 | 126.9942 | 65.6797 | 81.0616 | 30.1699 | 32.4939 | 0.05902 | 106.9476 | 11.4074 | 70.7041 | 70.0075 | 44.4052 | 1.0072 | 98.0696 | 374.5635 | 323.3757 | 81.3549 | 674.4403 | 2.0162 | 450.145 | 33.2324 | 47.553 | 36.5858 | 59.3291 | 12.0043 | 108.339 | 29.6166 | 8.1548 | 96.5525 | 46.2587 | 25.5 | 29.0196 | 67 | 32 | 1.0003 | 68.2353 | 94 | 8360 | 32.549 | 107.5211 | 36.4594 | 0 | 20.9375 | 0 | 41.2628 | 32.9219
9/26/2020 17:17:22.6 | 26.7147 | 771 | 7 | 2501.8173 | 127.0613 | 65.7408 | 81.0898 | 30.1693 | 32.5072 | 0.0554 | 106.9564 | 11.4025 | 70.8468 | 70.0491 | 44.4449 | 0.99975 | 98.0707 | 374.8726 | 323.4602 | 81.3352 | 674.5403 | 2.0742 | 451.7371 | 33.2887 | 47.2737 | 36.6629 | 59.4607 | 12.0035 | 108.2561 | 29.5432 | 8.1986 | 96.7706 | 46.2313 | 25.5 | 29.0196 | 67 | 32 | 1.0037 | 68.6274 | 99 | 8290 | 32.549 | 106.8802 | 36.6089 | 0 | 20.75 | 0 | 41.1865 | 33.0156
9/26/2020 17:17:23.6 | 26.715 | 772 | 7 | 2498.7884 | 127.3809 | 65.7962 | 81.1205 | 30.1768 | 32.5018 | 0.05442 | 107.0436 | 11.4122 | 70.7041 | 69.8158 | 44.4772 | 1.0122 | 98.0679 | 373.8609 | 322.1363 | 81.5386 | 674.7592 | 2.1128 | 450.1729 | 33.3321 | 47.5392 | 36.5788 | 59.5181 | 11.9868 | 108.5334 | 29.6026 | 8.2295 | 96.8964 | 46.3548 | 25.5 | 28.6274 | 67 | 32 | 0.99699 | 68.6274 | 99 | 7990 | 32.549 | 106.8802 | 36.4532 | -0.125 | 20.6875 | 0 | 41.33 | 33.0156
9/26/2020 17:17:24.6 | 26.7153 | 773 | 7 | 2499.2708 | 127.2069 | 65.8037 | 81.1482 | 30.1836 | 32.5087 | 0.05648 | 107.0524 | 11.418 | 70.9895 | 70.4971 | 44.5125 | 1.012 | 98.069 | 373.4394 | 322.5307 | 81.391 | 674.6674 | 2.0964 | 449.6701 | 33.293 | 47.9011 | 36.6699 | 59.6192 | 11.9967 | 108.1984 | 29.3403 | 8.1535 | 96.9551 | 46.3411 | 25.5 | 29.0196 | 67 | 32 | 1.0016 | 68.2353 | 95 | 8310 | 32.549 | 107.5211 | 36.4594 | -0.1875 | 20.5 | 0 | 41.0645 | 33.0156
9/26/2020 17:17:25.6 | 26.7156 | 774 | 7 | 2500.7542 | 127.1733 | 65.8311 | 81.2157 | 30.1765 | 32.5144 | 0.05885 | 107.0174 | 11.42 | 70.5899 | 70.1306 | 44.5399 | 1.001 | 98.0685 | 373.8328 | 322.0237 | 81.5452 | 674.7187 | 2.0753 | 451.9326 | 33.3039 | 47.6495 | 36.6839 | 59.626 | 12.0066 | 108.2258 | 29.6096 | 8.1909 | 96.9635 | 46.4576 | 25.5 | 29.0196 | 67 | 32 | 1.0017 | 68.2353 | 99 | 8090 | 32.549 | 106.8802 | 36.4716 | -0.1875 | 20.375 | 0 | 40.9821 | 33.0156
9/26/2020 17:17:26.6 | 26.7159 | 775 | 7 | 2501.7792 | 127.221 | 65.8691 | 81.2502 | 30.1486 | 32.5342 | 0.05823 | 107.0349 | 11.4219 | 71.0181 | 70.1124 | 44.579 | 1.0065 | 98.0702 | 373.7485 | 322.4462 | 81.5386 | 674.662 | 2.0385 | 450.6757 | 33.3301 | 47.4358 | 36.5579 | 59.5686 | 11.9967 | 108.5356 | 29.4453 | 8.1883 | 96.9635 | 46.4885 | 25.5 | 28.6274 | 67 | 32 | 0.99739 | 68.2353 | 99 | 8190 | 32.549 | 106.8802 | 36.3617 | -0.1875 | 20.4375 | 0 | 40.7715 | 33.0156
9/26/2020 17:17:27.6 | 26.7161 | 776 | 7 | 2498.5912 | 127.4073 | 65.8903 | 81.2799 | 30.1408 | 32.529 | 0.0546 | 107.0174 | 11.4229 | 70.7897 | 69.5951 | 44.6127 | 0.99957 | 98.069 | 373.327 | 321.8547 | 81.7846 | 674.489 | 2.0377 | 449.9494 | 33.3363 | 47.5392 | 36.6489 | 59.5686 | 12.0164 | 108.4505 | 29.3403 | 8.1831 | 96.9551 | 46.4234 | 25.5 | 28.6274 | 67 | 32 | 1.0023 | 68.6274 | 95 | 8360 | 32.549 | 107.5211 | 36.4746 | -0.25 | 20.1875 | 0 | 40.7745 | 33.0156
9/26/2020 17:17:28.6 | 26.7164 | 777 | 7 | 2501.0552 | 127.2162 | 65.9119 | 81.308 | 30.166 | 32.5342 | 0.05372 | 107.0524 | 11.4248 | 70.7612 | 69.9992 | 44.643 | 1.0035 | 98.0707 | 373.1584 | 321.573 | 81.555 | 674.5106 | 2.0583 | 451.5415 | 33.3192 | 47.2978 | 36.6769 | 60.0406 | 12.002 | 108.2561 | 29.5152 | 8.1651 | 96.9215 | 46.5022 | 25.5 | 28.6274 | 67 | 32 | 1.0007 | 68.2353 | 98 | 8310 | 32.549 | 106.8802 | 36.441 | -0.1875 | 20.125 | 0 | 40.9912 | 33.0156
9/26/2020 17:17:29.6 | 26.7167 | 778 | 7 | 2500.1577 | 127.4063 | 65.9108 | 81.3176 | 30.153 | 32.5124 | 0.054 | 107.0873 | 11.4113 | 70.4757 | 69.3418 | 44.6656 | 1.0054 | 98.0685 | 373.4394 | 321.9674 | 81.5452 | 674.4701 | 2.0527 | 449.2791 | 33.357 | 47.4944 | 36.6769 | 59.8789 | 11.9419 | 108.2818 | 29.4522 | 8.1715 | 96.8712 | 46.5022 | 25.5 | 28.6274 | 67 | 32 | 0.99852 | 68.2353 | 98 | 7970 | 32.549 | 106.5597 | 36.3953 | -0.125 | 20 | 0 | 41.1377 | 33.0156
9/26/2020 17:17:30.6 | 26.717 | 779 | 7 | 2499.4571 | 127.2589 | 65.948 | 81.3391 | 30.1687 | 32.5333 | 0.0576 | 107.0174 | 11.419 | 70.7326 | 69.0774 | 44.6934 | 1.0218 | 98.069 | 373.4675 | 321.9674 | 81.5386 | 674.2917 | 2.0671 | 451.4019 | 33.3091 | 47.5909 | 36.6034 | 59.8216 | 11.9914 | 108.0863 | 29.5501 | 8.1896 | 96.7957 | 46.5331 | 25.5 | 28.6274 | 67 | 32 | 1.0001 | 68.2353 | 94 | 8360 | 32.549 | 107.5211 | 36.3464 | -0.125 | 19.5625 | 0 | 41.2537 | 33.0156
9/26/2020 17:17:31.6 | 26.7172 | 780 | 7 | 2498.8859 | 127.1154 | 65.9428 | 81.3658 | 30.1695 | 32.539 | 0.05786 | 106.9826 | 11.4122 | 70.7041 | 69.4476 | 44.7234 | 1.0245 | 98.0673 | 372.7931 | 321.3195 | 81.8239 | 674.389 | 2.062 | 451.8488 | 33.2639 | 47.5288 | 36.6244 | 60.1148 | 12.0217 | 108.3367 | 29.697 | 8.1045 | 96.7538 | 46.6565 | 25.5 | 28.6274 | 67 | 32 | 0.99852 | 68.2353 | 98 | 8020 | 32.549 | 106.8802 | 36.4105 | -0.1875 | 19 | 0 | 41.5772 | 33.0156
9/26/2020 17:17:32.6 | 26.7175 | 781 | 7 | 2499.3797 | 127.0846 | 66.0149 | 81.3947 | 30.1747 | 32.5215 | 0.05593 | 106.9826 | 11.4093 | 70.6185 | 70.2037 | 44.7628 | 1.001 | 98.0685 | 371.8938 | 320.9252 | 81.496 | 674.362 | 2.0299 | 449.9494 | 33.2624 | 47.7529 | 36.5894 | 59.5754 | 12.0369 | 108.3939 | 29.2949 | 8.2154 | 96.6112 | 46.7765 | 25.5 | 28.6274 | 67 | 32 | 1.0005 | 68.2353 | 98 | 8140 | 32.549 | 107.2006 | 36.2427 | -0.1875 | 19.8125 | 0 | 41.8518 | 33.0156
9/26/2020 17:17:33.6 | 26.7178 | 782 | 7 | 2500.0723 | 126.8306 | 66.0301 | 81.4046 | 30.1681 | 32.549 | 0.05708 | 106.9651 | 11.4113 | 70.8754 | 70.1921 | 44.7939 | 1.0003 | 98.0679 | 373.2989 | 321.066 | 81.8042 | 674.4593 | 2.0126 | 451.0946 | 33.2051 | 48.0768 | 36.6629 | 59.9429 | 12.0051 | 108.7575 | 29.4138 | 8.1819 | 96.6196 | 46.797 | 25.5 | 28.2353 | 67 | 32 | 0.99791 | 68.6274 | 94 | 8360 | 32.549 | 107.8415 | 36.2518 | -0.1875 | 19.125 | 0 | 42.3157 | 32.9219
9/26/2020 17:17:34.6 | 26.7181 | 783 | 7 | 2498.8166 | 126.9577 | 66.0393 | 81.4336 | 30.1752 | 32.5552 | 0.05751 | 106.9738 | 11.4161 | 70.647 | 70.0774 | 44.8268 | 1.0023 | 98.0673 | 371.4161 | 320.1365 | 81.6436 | 674.4944 | 2.014 | 451.4577 | 33.2217 | 47.7012 | 36.6034 | 59.98 | 12.0187 | 108.5888 | 29.3998 | 8.1844 | 96.586 | 46.8416 | 25.5 | 28.6274 | 67 | 32 | 1.0016 | 68.2353 | 98 | 8210 | 32.549 | 107.2006 | 36.1542 | -0.1875 | 19.4375 | 0 | 42.7948 | 32.9219
9/26/2020 17:17:35.6 | 26.7184 | 784 | 7 | 2498.4871 | 126.8936 | 66.093 | 81.4534 | 30.1548 | 32.5546 | 0.05678 | 106.9651 | 11.4113 | 70.5328 | 70.0192 | 44.8596 | 1.0047 | 98.0696 | 371.7814 | 320.2492 | 81.9387 | 674.4647 | 2.0073 | 450.2846 | 33.2006 | 47.908 | 36.6699 | 59.9294 | 11.9693 | 108.507 | 29.5047 | 8.1316 | 96.6112 | 46.8039 | 25.5 | 28.6274 | 67 | 32 | 0.99922 | 68.2353 | 98 | 7920 | 32.549 | 107.2006 | 35.9802 | -0.125 | 20.375 | 0 | 42.4316 | 33.0156
9/26/2020 17:17:36.6 | 26.7186 | 785 | 7 | 2501.6643 | 126.9837 | 66.1698 | 81.4899 | 30.171 | 32.5566 | 0.05518 | 106.9651 | 11.4142 | 70.647 | 69.9342 | 44.8984 | 1.003 | 98.0702 | 372.6807 | 320.5872 | 81.8403 | 674.5917 | 2.0408 | 451.1505 | 33.2664 | 47.9597 | 36.6769 | 59.8789 | 12.0058 | 108.8157 | 29.3473 | 8.1458 | 96.6951 | 46.8107 | 25.5 | 28.6274 | 67 | 32 | 0.99916 | 68.2353 | 95 | 8410 | 32.549 | 107.8415 | 35.9741 | -0.125 | 20.125 | 0 | 42.63 | 33.0156
9/26/2020 17:17:37.6 | 26.7189 | 786 | 7 | 2499.0662 | 127.2448 | 66.2287 | 81.5256 | 30.1788 | 32.5684 | 0.05501 | 106.9826 | 11.4161 | 71.0181 | 70.1888 | 44.9254 | 1.0067 | 98.0707 | 371.8095 | 319.9394 | 82.1288 | 674.4593 | 2.0534 | 451.9326 | 33.3002 | 47.4875 | 36.6104 | 59.9227 | 11.9785 | 108.2561 | 29.655 | 8.2012 | 96.7873 | 46.797 | 25.5 | 28.6274 | 67 | 32 | 1.0015 | 68.2353 | 99 | 8020 | 32.549 | 106.8802 | 36.1938 | -0.125 | 19.8125 | 0 | 42.5751 | 33.0156
9/26/2020 17:17:38.6 | 26.7192 | 787 | 7 | 2498.6185 | 127.1853 | 66.2898 | 81.5833 | 30.1757 | 32.5748 | 0.05514 | 107.0785 | 11.4113 | 70.7041 | 70.6391 | 44.9495 | 1.0058 | 98.0707 | 370.7979 | 319.8831 | 81.8895 | 674.5971 | 2.0379 | 451.4857 | 33.2786 | 47.7012 | 36.6839 | 60.0811 | 11.9937 | 108.5922 | 29.4522 | 8.1883 | 96.7706 | 46.9203 | 25.5 | 29.0196 | 67 | 32 | 1.0016 | 68.2353 | 99 | 8160 | 32.549 | 106.8802 | 35.9528 | 0 | 20.1875 | 0 | 42.3645 | 33.0156
9/26/2020 17:17:39.6 | 26.7195 | 788 | 7 | 2501.8201 | 126.9801 | 66.3017 | 81.6204 | 30.1496 | 32.5862 | 0.05665 | 106.9826 | 11.4035 | 71.2464 | 69.9976 | 44.9792 | 1.0003 | 98.069 | 371.0227 | 319.9394 | 81.7715 | 674.7295 | 2.0403 | 450.6757 | 33.2675 | 47.784 | 36.8029 | 59.8081 | 12.0013 | 108.1984 | 29.5362 | 8.169 | 96.7789 | 46.8826 | 25.5 | 28.6274 | 67 | 32 | 1.0004 | 68.2353 | 94 | 8360 | 32.549 | 107.8415 | 35.9497 | 0 | 20.3125 | 0 | 41.9373 | 32.9219
9/26/2020 17:17:40.6 | 26.7198 | 789 | 7 | 2500.3264 | 127.2367 | 66.2947 | 81.6659 | 30.1357 | 32.593 | 0.05813 | 107.0174 | 11.4103 | 70.9325 | 69.8058 | 45.0033 | 0.99209 | 98.0685 | 371.1351 | 319.4606 | 82.1059 | 674.5403 | 2.0729 | 451.4019 | 33.3148 | 47.6185 | 36.6629 | 60.253 | 11.999 | 108.0297 | 29.9975 | 8.196 | 96.7789 | 47.0026 | 25.5 | 29.0196 | 67 | 32 | 0.99998 | 68.2353 | 98 | 8260 | 32.549 | 106.5597 | 36.0931 | 0 | 19.375 | 0 | 42.276 | 33.0156
9/26/2020 17:17:41.6 | 26.72 | 790 | 7 | 2499.9492 | 127.2023 | 66.347 | 81.6698 | 30.1548 | 32.5837 | 0.05911 | 107.0174 | 11.4113 | 70.9325 | 69.5214 | 45.0405 | 1.0019 | 98.069 | 371.0508 | 319.5451 | 81.8961 | 674.5863 | 2.07 | 451.2343 | 33.3008 | 47.8115 | 36.5648 | 60.0879 | 12.0149 | 108.1143 | 29.4592 | 8.1935 | 96.7454 | 46.9581 | 25.5 | 28.6274 | 67 | 32 | 1.0011 | 68.2353 | 98 | 7990 | 32.549 | 106.5597 | 36.0504 | -0.125 | 19.9375 | 0 | 42.2974 | 33.0156
9/26/2020 17:17:42.6 | 26.7203 | 791 | 7 | 2501.2437 | 127.0308 | 66.3711 | 81.6961 | 30.1753 | 32.5848 | 0.05795 | 107 | 11.4209 | 70.7326 | 69.7172 | 45.0628 | 1.0031 | 98.069 | 370.6574 | 319.2352 | 81.9879 | 674.7944 | 2.0596 | 449.5025 | 33.2731 | 47.7012 | 36.5718 | 60.1317 | 11.9982 | 108.0583 | 29.662 | 8.1806 | 96.737 | 47.0163 | 25.5 | 28.6274 | 67 | 32 | 1.0024 | 68.6274 | 95 | 8330 | 32.549 | 107.2006 | 35.968 | -0.0625 | 20.875 | 0 | 41.6046 | 32.9219
9/26/2020 17:17:43.6 | 26.7206 | 792 | 7 | 2500.0556 | 127.2826 | 66.3568 | 81.7132 | 30.1727 | 32.5804 | 0.05552 | 107.0436 | 11.4113 | 70.8183 | 70.3398 | 45.0864 | 1.0097 | 98.0696 | 370.3483 | 319.0662 | 81.9321 | 674.8998 | 2.0747 | 452.3515 | 33.3232 | 47.6426 | 36.6559 | 60.1249 | 12.0013 | 107.6107 | 29.5501 | 8.1728 | 96.7957 | 46.9444 | 25.5 | 29.0196 | 67 | 32 | 0.99834 | 68.6274 | 99 | 8070 | 32.549 | 106.5597 | 36.142 | -0.0625 | 19.625 | 0 | 42.0074 | 33.0156
9/26/2020 17:17:44.6 | 26.7209 | 793 | 7 | 2498.7296 | 127.272 | 66.3781 | 81.7502 | 30.1738 | 32.5821 | 0.05757 | 107.0349 | 11.4306 | 70.8183 | 70.3099 | 45.1129 | 1.0078 | 98.0702 | 371.1351 | 319.0662 | 81.9944 | 675.1133 | 2.0638 | 450.5081 | 33.3028 | 47.7081 | 36.6174 | 60.1384 | 11.98 | 107.8353 | 29.5641 | 8.1677 | 96.7957 | 47.1636 | 25.5 | 29.0196 | 68 | 32 | 1.0011 | 68.2353 | 99 | 8120 | 32.549 | 106.5597 | 36.1816 | -0.1875 | 20.375 | 0 | 41.4185 | 33.0156
9/26/2020 17:17:45.6 | 26.7211 | 794 | 7 | 2500.1017 | 127.0001 | 66.4184 | 81.7725 | 30.1686 | 32.5953 | 0.05833 | 107.0349 | 11.42 | 70.9039 | 70.0974 | 45.1469 | 1.0037 | 98.0702 | 370.545 | 318.6438 | 82.037 | 675.1268 | 2.0352 | 449.6981 | 33.2499 | 47.5461 | 36.6874 | 60.2833 | 11.9883 | 108.1715 | 29.8193 | 8.1406 | 96.7706 | 47.078 | 25.5 | 29.0196 | 68 | 32 | 1.0031 | 68.2353 | 95 | 8410 | 32.549 | 107.5211 | 36.0931 | -0.1875 | 20.875 | 0 | 40.9759 | 33.0156
9/26/2020 17:17:46.6 | 26.7214 | 795 | 7 | 2498.0754 | 127.0163 | 66.4537 | 81.7969 | 30.1679 | 32.5879 | 0.05563 | 107.0349 | 11.4219 | 70.8468 | 69.9792 | 45.1771 | 1.0074 | 98.0713 | 370.011 | 318.2776 | 82.2533 | 675.2701 | 2.0478 | 450.927 | 33.2272 | 47.4633 | 36.6629 | 60.3541 | 12.0013 | 108.3687 | 29.683 | 8.1355 | 96.9215 | 47.2082 | 25.5 | 29.0196 | 68 | 32 | 1.0035 | 68.2353 | 99 | 8260 | 32.549 | 106.8802 | 36.2762 | -0.125 | 20.5 | 0 | 40.9302 | 33.0156
9/26/2020 17:17:47.6 | 26.7217 | 796 | 7 | 2502.7795 | 127.0567 | 66.4947 | 81.8358 | 30.1358 | 32.5998 | 0.05568 | 107.0436 | 11.4132 | 70.647 | 70.0957 | 45.2002 | 1.0072 | 98.073 | 370.8822 | 319.0099 | 81.9944 | 675.3511 | 2.0448 | 449.6143 | 33.3004 | 47.7081 | 36.6629 | 60.2901 | 11.9845 | 108.4544 | 29.6166 | 8.1844 | 96.9719 | 47.2595 | 25.5 | 29.0196 | 68 | 32 | 1.0029 | 68.2353 | 99 | 8040 | 32.549 | 106.8802 | 36.1054 | -0.25 | 20.4375 | 0 | 40.9729 | 33.0156
9/26/2020 17:17:48.6 | 26.722 | 797 | 7 | 2498.1745 | 127.385 | 66.5103 | 81.8555 | 30.1613 | 32.6047 | 0.05694 | 107.096 | 11.4103 | 70.961 | 70.1655 | 45.23 | 1.0072 | 98.0707 | 370.3202 | 318.1086 | 82.1419 | 675.4268 | 2.045 | 450.8991 | 33.3249 | 47.3978 | 36.7609 | 60.3406 | 11.9762 | 108.3401 | 29.5117 | 8.218 | 97.0138 | 47.2013 | 25.5 | 28.6274 | 68 | 32 | 0.99779 | 68.2353 | 95 | 8310 | 32.549 | 107.5211 | 36.1664 | -0.125 | 20.0625 | 0 | 40.8722 | 33.0156
9/26/2020 17:17:49.6 | 26.7222 | 798 | 7 | 2499.1816 | 127.0905 | 66.5696 | 81.8869 | 30.1637 | 32.594 | 0.05649 | 107.0698 | 11.3977 | 70.7041 | 70.124 | 45.251 | 1.0003 | 98.0702 | 370.2359 | 318.3621 | 82.1419 | 675.489 | 2.0439 | 452.8264 | 33.2613 | 47.6564 | 36.6839 | 60.4417 | 11.98 | 108.0034 | 29.6166 | 8.2192 | 96.9215 | 47.3828 | 25.5 | 29.0196 | 68 | 32 | 0.99937 | 68.2353 | 99 | 8090 | 32.549 | 106.8802 | 36.2 | -0.1875 | 19.625 | 0 | 41.0492 | 33.0156
9/26/2020 17:17:50.6 | 26.7225 | 799 | 7 | 2500.8182 | 126.9913 | 66.6139 | 81.9048 | 30.1607 | 32.5885 | 0.05675 | 107.0174 | 11.3957 | 70.961 | 70.1739 | 45.2799 | 0.9969 | 98.0713 | 370.1234 | 318.0804 | 82.001 | 675.3809 | 2.0332 | 450.145 | 33.2571 | 47.715 | 36.6489 | 60.4989 | 11.9967 | 108.5648 | 29.676 | 8.178 | 96.8376 | 47.4513 | 25.5 | 28.6274 | 68 | 32 | 1.0005 | 68.2353 | 99 | 8140 | 32.549 | 106.5597 | 36.2488 | -0.1875 | 19.3125 | 0 | 41.2323 | 33.0156
9/26/2020 17:17:51.6 | 26.7228 | 800 | 7 | 2497.9605 | 127.2575 | 66.6624 | 81.9311 | 30.1672 | 32.5854 | 0.05584 | 107 | 11.4016 | 70.7041 | 70.1622 | 45.3093 | 1.0037 | 98.0696 | 369.4209 | 317.7424 | 82.296 | 675.4376 | 2.012 | 450.7874 | 33.2888 | 47.6116 | 36.6174 | 60.4989 | 12.0179 | 108.1989 | 29.6236 | 8.1677 | 96.7706 | 47.3691 | 25.5 | 28.6274 | 68 | 32 | 1.0036 | 68.2353 | 94 | 8360 | 32.549 | 107.5211 | 36.261 | -0.1875 | 19.9375 | 0 | 40.9454 | 33.0156
9/26/2020 17:17:52.6 | 26.7231 | 801 | 7 | 2502.0593 | 126.9941 | 66.6581 | 82.0011 | 30.1812 | 32.6013 | 0.05557 | 107 | 11.4113 | 70.5899 | 69.3838 | 45.3468 | 1.003 | 98.0702 | 369.9829 | 317.4889 | 82.3386 | 675.5295 | 1.9982 | 450.3405 | 33.2743 | 47.6564 | 36.6314 | 60.5932 | 11.9845 | 108.1435 | 29.5117 | 8.1625 | 96.6951 | 47.3828 | 25.5 | 29.0196 | 68 | 32 | 0.9987 | 68.2353 | 98 | 8260 | 32.549 | 106.5597 | 36.2549 | -0.1875 | 19.75 | 0 | 41.3849 | 33.0156
9/26/2020 17:17:53.6 | 26.7234 | 802 | 7 | 2500.6638 | 127.1355 | 66.7397 | 82.0457 | 30.1854 | 32.5948 | 0.05432 | 106.9738 | 11.4122 | 70.7041 | 70.3099 | 45.3902 | 1.0047 | 98.0696 | 369.2242 | 317.0101 | 82.332 | 675.5539 | 2.0022 | 449.6701 | 33.2928 | 47.6495 | 36.4528 | 60.5865 | 11.9883 | 108.0869 | 29.3473 | 8.1883 | 96.7706 | 47.465 | 25.5 | 28.6274 | 68 | 32 | 1.0022 | 68.2353 | 98 | 7970 | 32.549 | 106.5597 | 36.0809 | -0.1875 | 19.5 | 0 | 41.8762 | 33.0156
9/26/2020 17:17:54.6 | 26.7236 | 803 | 7 | 2497.4687 | 127.1717 | 66.7806 | 82.0719 | 30.1829 | 32.6012 | 0.05643 | 107.0174 | 11.4239 | 70.6756 | 70.6606 | 45.4033 | 1.0005 | 98.069 | 368.8589 | 317.1791 | 82.3386 | 675.6295 | 2.0064 | 451.765 | 33.2597 | 47.6564 | 36.7084 | 60.6943 | 11.9807 | 108.1984 | 29.5117 | 8.2115 | 96.7622 | 47.4582 | 25.5 | 28.6274 | 68 | 32 | 0.99821 | 68.2353 | 94 | 8380 | 32.549 | 107.5211 | 36.1969 | -0.125 | 20.125 | 0 | 41.7999 | 33.0156
9/26/2020 17:17:55.6 | 26.7239 | 804 | 7 | 2498.5477 | 126.7001 | 66.8006 | 82.0847 | 30.1789 | 32.5852 | 0.05605 | 107 | 11.418 | 70.7041 | 70.3381 | 45.4119 | 1.0028 | 98.0707 | 369.0556 | 317.1509 | 82.2829 | 675.7106 | 2.0128 | 452.5471 | 33.1507 | 48.0114 | 36.6559 | 60.5865 | 11.9906 | 108.5082 | 29.7669 | 8.129 | 96.7622 | 47.4582 | 25.5 | 28.6274 | 68 | 32 | 0.99986 | 68.2353 | 98 | 8120 | 32.549 | 106.8802 | 36.203 | -0.1875 | 18.75 | 0 | 42.8314 | 33.0156
9/26/2020 17:17:56.6 | 26.7242 | 805 | 7 | 2499.2528 | 126.6358 | 66.8481 | 82.1208 | 30.1791 | 32.6011 | 0.0557 | 106.9826 | 11.418 | 70.6185 | 70.1672 | 45.4207 | 0.97998 | 98.0696 | 369.0556 | 317.0946 | 82.3681 | 676.0107 | 1.9916 | 448.888 | 33.1433 | 47.6358 | 36.7819 | 60.5225 | 11.9739 | 108.6191 | 29.0185 | 8.1393 | 96.6867 | 47.5814 | 25.5 | 28.6274 | 68 | 32 | 0.99892 | 68.2353 | 98 | 8120 | 32.549 | 107.2006 | 36.0352 | -0.1875 | 19.5625 | 0 | 42.511 | 33.0156
9/26/2020 17:17:57.6 | 26.7245 | 806 | 7 | 2501.2361 | 126.6567 | 66.8469 | 82.1248 | 30.1868 | 32.5896 | 0.05499 | 106.9651 | 11.4045 | 70.7326 | 70.1788 | 45.4349 | 1.0115 | 98.073 | 369.1399 | 316.8693 | 82.4369 | 675.9242 | 2.0018 | 450.5081 | 33.175 | 47.7081 | 36.5648 | 60.6943 | 11.983 | 108.5384 | 29.7214 | 8.1986 | 96.6447 | 47.6259 | 25.5 | 28.6274 | 68 | 32 | 1.0008 | 68.2353 | 94 | 8380 | 32.549 | 107.8415 | 35.9741 | -0.125 | 20 | 0 | 42.3828 | 33.0156
9/26/2020 17:17:58.6 | 26.7248 | 807 | 7 | 2501.2438 | 126.9527 | 66.8711 | 82.1463 | 30.1826 | 32.5945 | 0.05493 | 106.9826 | 11.4045 | 70.647 | 69.5884 | 45.4606 | 1.0338 | 98.0707 | 369.1961 | 316.5876 | 82.7251 | 675.8377 | 2.0396 | 451.8488 | 33.2527 | 47.7529 | 36.6629 | 60.6875 | 12.0088 | 108.172 | 29.2949 | 8.1445 | 96.6951 | 47.6704 | 25.5 | 29.0196 | 68 | 32 | 1.0003 | 68.2353 | 98 | 8290 | 32.549 | 106.8802 | 36.0626 | -0.125 | 20 | 0 | 42.4072 | 33.0156
9/26/2020 17:17:59.6 | 26.725 | 808 | 7 | 2501.4982 | 127.2043 | 66.8769 | 82.1591 | 30.1723 | 32.5978 | 0.05724 | 106.9738 | 11.4171 | 70.7326 | 70.3 | 45.4872 | 1.0083 | 98.0713 | 368.7746 | 317.0664 | 82.1354 | 675.8431 | 2.064 | 449.726 | 33.322 | 47.7529 | 36.6699 | 60.8896 | 12.0164 | 107.9205 | 29.5047 | 8.1226 | 96.737 | 47.7286 | 25.5 | 29.0196 | 68 | 32 | 1.006 | 68.2353 | 98 | 7990 | 32.549 | 106.5597 | 36.1267 | -0.1875 | 19 | 0 | 42.804 | 33.0156
9/26/2020 17:18:00.6 | 26.7253 | 809 | 7 | 2500.3912 | 127.2719 | 66.914 | 82.1983 | 30.171 | 32.6022 | 0.05952 | 106.9738 | 11.4161 | 70.7041 | 69.9776 | 45.5062 | 0.99031 | 98.0707 | 367.8191 | 316.3623 | 82.4008 | 675.7404 | 2.0667 | 453.3012 | 33.3249 | 47.6185 | 36.6944 | 60.8593 | 12.0035 | 108.06 | 29.5257 | 8.1367 | 96.6615 | 47.7012 | 25.5 | 28.6274 | 68 | 32 | 0.99953 | 68.2353 | 94 | 8360 | 32.549 | 107.2006 | 36.1298 | -0.1875 | 19.5 | 0 | 42.9688 | 33.0156
9/26/2020 17:18:01.6 | 26.7256 | 810 | 7 | 2497.8797 | 127.0161 | 66.9786 | 82.2248 | 30.1551 | 32.5995 | 0.05957 | 106.9738 | 11.4113 | 70.8183 | 69.8842 | 45.5371 | 1.003 | 98.0696 | 368.887 | 316.5313 | 82.5777 | 675.762 | 2.0589 | 452.156 | 33.2245 | 47.7529 | 36.6699 | 60.7381 | 12.0035 | 108.0869 | 29.5047 | 8.1651 | 96.6615 | 47.6772 | 25.5 | 29.0196 | 68 | 32 | 1.0003 | 68.2353 | 99 | 8020 | 32.549 | 106.5597 | 36.2396 | -0.1875 | 20.4375 | 0 | 42.5415 | 33.0156
9/26/2020 17:18:02.6 | 26.7259 | 811 | 7 | 2501.1266 | 126.8116 | 67.0069 | 82.2265 | 30.17 | 32.5978 | 0.05816 | 107 | 11.4209 | 70.7041 | 70.0658 | 45.5609 | 1.0054 | 98.0707 | 368.8308 | 316.4186 | 82.6105 | 675.7863 | 2.0589 | 450.2008 | 33.2141 | 47.7357 | 36.5964 | 61.1252 | 12.0005 | 107.9479 | 29.3298 | 8.1535 | 96.7286 | 47.7081 | 25.5 | 29.0196 | 68 | 32 | 1.0004 | 68.2353 | 99 | 8120 | 32.549 | 106.5597 | 36.264 | -0.0625 | 20.4375 | 0 | 41.9067 | 33.0156
9/26/2020 17:18:03.6 | 26.7261 | 812 | 7 | 2498.5254 | 127.035 | 67.0236 | 82.2678 | 30.1618 | 32.5926 | 0.05746 | 106.9564 | 11.4171 | 70.6756 | 70.3033 | 45.5813 | 1.0008 | 98.0719 | 367.8472 | 315.8835 | 82.5777 | 675.9188 | 2.0549 | 450.4522 | 33.2381 | 47.5461 | 36.6629 | 60.9906 | 12.0164 | 108.0051 | 29.5571 | 8.236 | 96.8209 | 47.9271 | 25.5 | 28.6274 | 68 | 32 | 1.001 | 68.2353 | 94 | 8360 | 32.549 | 107.5211 | 36.1511 | -0.0625 | 20.4375 | 0 | 42.0044 | 33.0156
9/26/2020 17:18:04.6 | 26.7264 | 813 | 7 | 2502.5146 | 126.7981 | 67.0605 | 82.2981 | 30.1707 | 32.5773 | 0.05683 | 107.0174 | 11.4316 | 70.8754 | 70.1173 | 45.622 | 0.99566 | 98.0696 | 368.2969 | 315.9961 | 82.7317 | 675.9701 | 2.0443 | 451.4019 | 33.229 | 47.7081 | 36.6244 | 60.8458 | 12.0028 | 108.0308 | 29.5641 | 8.196 | 96.9048 | 47.8894 | 25.5 | 29.4118 | 68 | 32 | 1.0013 | 68.2353 | 99 | 8260 | 32.549 | 106.5597 | 36.319 | -0.125 | 21.375 | 0 | 41.3727 | 33.0156
9/26/2020 17:18:05.6 | 26.7267 | 814 | 7 | 2499.0489 | 127.2365 | 67.1 | 82.3325 | 30.1517 | 32.5842 | 0.05478 | 107.0611 | 11.4306 | 70.7041 | 70.2104 | 45.64 | 0.99904 | 98.0696 | 367.5662 | 315.1511 | 82.5647 | 676.0647 | 2.0538 | 449.3908 | 33.2978 | 47.6358 | 36.6944 | 61.0276 | 11.9876 | 108.395 | 29.5956 | 8.1638 | 96.9886 | 47.8552 | 25.5 | 29.0196 | 68 | 32 | 1.0027 | 68.2353 | 98 | 7970 | 32.549 | 106.5597 | 36.2274 | 0 | 20.3125 | 0 | 41.5619 | 33.0156
9/26/2020 17:18:06.6 | 26.727 | 815 | 7 | 2498.1979 | 127.1627 | 67.1274 | 82.3691 | 30.1678 | 32.5876 | 0.05554 | 107.0524 | 11.4306 | 70.8754 | 69.5532 | 45.6625 | 1.024 | 98.0724 | 367.6505 | 315.0948 | 82.676 | 676.1323 | 2.0445 | 451.8488 | 33.2671 | 47.7012 | 36.7294 | 60.8896 | 12.0134 | 108.1737 | 29.6096 | 8.2231 | 97.0054 | 48.0434 | 25.5 | 28.6274 | 68 | 32 | 0.99837 | 68.2353 | 95 | 8330 | 32.549 | 107.5211 | 36.3922 | -0.0625 | 20.25 | 0 | 41.5039 | 33.0156
9/26/2020 17:18:07.6 | 26.7273 | 816 | 7 | 2498.5912 | 126.8823 | 67.1391 | 82.4009 | 30.1527 | 32.5944 | 0.05702 | 107.0524 | 11.45 | 70.8468 | 69.9742 | 45.6767 | 1.0074 | 98.0713 | 367.2009 | 315.3765 | 82.7677 | 676.2134 | 2.0385 | 451.7371 | 33.199 | 47.746 | 36.6769 | 61.0848 | 12.0028 | 108.2846 | 29.5501 | 8.1561 | 96.9802 | 47.992 | 25.5 | 29.0196 | 68 | 32 | 0.99916 | 68.2353 | 99 | 8090 | 32.549 | 106.8802 | 36.2274 | -0.0625 | 20.5 | 0 | 41.2689 | 33.0156
9/26/2020 17:18:08.6 | 26.7275 | 817 | 7 | 2499.4632 | 126.7563 | 67.1717 | 82.4032 | 30.1627 | 32.5789 | 0.05831 | 107.0349 | 11.45 | 70.9895 | 69.9526 | 45.7048 | 1.0008 | 98.0696 | 367.3414 | 314.8695 | 82.5777 | 676.1674 | 2.0368 | 449.5863 | 33.1776 | 47.7012 | 36.7224 | 61.0411 | 11.9807 | 108.423 | 29.5571 | 8.1561 | 97.0054 | 47.9852 | 25.5 | 28.6274 | 68 | 32 | 1.0017 | 68.2353 | 99 | 8120 | 32.549 | 106.8802 | 36.203 | -0.0625 | 20.0625 | 0 | 41.0004 | 33.0156
9/26/2020 17:18:09.6 | 26.7278 | 818 | 7 | 2501.0874 | 126.8013 | 67.2331 | 82.4278 | 30.189 | 32.5668 | 0.05579 | 107.0524 | 11.4287 | 70.7897 | 70.0741 | 45.7347 | 0.99957 | 98.0685 | 367.6786 | 315.0385 | 82.8365 | 676.3458 | 2.0425 | 449.6143 | 33.2109 | 47.8184 | 36.7434 | 61.206 | 12.0263 | 108.3939 | 29.5711 | 8.1561 | 96.997 | 48.057 | 25.5 | 28.6274 | 68 | 32 | 1.0014 | 68.2353 | 94 | 8310 | 32.549 | 107.8415 | 36.0596 | -0.125 | 19.9375 | 0 | 41.0706 | 33.0156
9/26/2020 17:18:10.6 | 26.7281 | 819 | 7 | 2499.2632 | 127.1885 | 67.2625 | 82.4534 | 30.176 | 32.578 | 0.05517 | 107.0262 | 11.4326 | 70.7612 | 69.6403 | 45.761 | 1.0076 | 98.0702 | 367.1728 | 314.447 | 82.7121 | 676.2783 | 2.0379 | 450.4522 | 33.2881 | 47.6875 | 36.6034 | 60.8761 | 11.9906 | 108.2835 | 29.648 | 8.1471 | 96.9131 | 48.1768 | 25.5 | 29.0196 | 68 | 32 | 1.0021 | 68.2353 | 98 | 8240 | 32.549 | 106.5597 | 36.3007 | -0.125 | 20 | 0 | 41.0004 | 33.0156
9/26/2020 17:18:11.6 | 26.7284 | 820 | 7 | 2500.3567 | 127.0716 | 67.3018 | 82.5062 | 30.1705 | 32.5622 | 0.05455 | 107.0698 | 11.4268 | 70.7897 | 69.8442 | 45.7894 | 0.99886 | 98.0702 | 366.7232 | 314.447 | 82.8725 | 676.2891 | 2.0144 | 450.1729 | 33.272 | 47.8046 | 36.7224 | 61.142 | 12.002 | 108.4236 | 29.6096 | 8.1471 | 96.8293 | 48.2418 | 25.5 | 28.6274 | 68 | 32 | 1.0018 | 68.2353 | 98 | 7940 | 32.549 | 106.5597 | 36.2244 | -0.25 | 19.5625 | 0 | 41.1957 | 33.0156
9/26/2020 17:18:12.6 | 26.7286 | 821 | 7 | 2501.0218 | 127.1365 | 67.3087 | 82.5543 | 30.1767 | 32.5549 | 0.05479 | 107.0174 | 11.419 | 70.5899 | 69.7039 | 45.8322 | 0.99886 | 98.0713 | 366.4141 | 314.3343 | 82.807 | 676.4107 | 2.0011 | 451.6253 | 33.2978 | 47.4254 | 36.7224 | 61.2261 | 11.9731 | 108.5087 | 29.4872 | 8.1741 | 96.8712 | 48.1905 | 25.5 | 28.6274 | 68 | 32 | 1.0003 | 68.2353 | 95 | 8380 | 32.549 | 107.2006 | 36.438 | -0.1875 | 20 | 0 | 41.2567 | 33.0156
9/26/2020 17:18:13.6 | 26.7289 | 822 | 7 | 2499.6908 | 127.1618 | 67.307 | 82.596 | 30.1879 | 32.5516 | 0.05386 | 107.0262 | 11.4151 | 70.8754 | 69.9742 | 45.8632 | 1.0129 | 98.0707 | 367.4538 | 314.5878 | 82.8594 | 676.5026 | 2.0106 | 450.5081 | 33.2868 | 47.7392 | 36.7889 | 61.28 | 12.0096 | 108.3681 | 29.5432 | 8.1741 | 96.8544 | 48.2554 | 25.5 | 29.0196 | 68 | 32 | 0.99855 | 68.2353 | 99 | 8020 | 32.549 | 106.8802 | 36.3373 | -0.125 | 19.875 | 0 | 41.3818 | 32.9219
9/26/2020 17:18:14.6 | 26.7292 | 823 | 7 | 2500.3286 | 127.0116 | 67.3625 | 82.6069 | 30.1719 | 32.5485 | 0.05685 | 107 | 11.4151 | 70.7897 | 69.4744 | 45.8964 | 1.0021 | 98.0696 | 365.9644 | 313.7992 | 82.9347 | 676.3756 | 2.0177 | 449.5863 | 33.2559 | 47.6633 | 36.7294 | 61.6601 | 12.0142 | 108.451 | 29.8857 | 8.1883 | 96.846 | 48.1973 | 25.5 | 28.6274 | 68 | 32 | 0.9994 | 68.2353 | 99 | 8140 | 32.549 | 106.5597 | 36.2824 | -0.1875 | 19.4375 | 0 | 41.626 | 33.0156
9/26/2020 17:18:15.6 | 26.7295 | 824 | 7 | 2500.4534 | 126.8311 | 67.4424 | 82.6502 | 30.162 | 32.5605 | 0.05617 | 107.0174 | 11.4268 | 70.5614 | 70.3779 | 45.925 | 0.98497 | 98.0719 | 366.7232 | 313.7992 | 82.8791 | 676.3702 | 2.0166 | 450.117 | 33.2103 | 47.6564 | 36.6699 | 61.2497 | 11.9754 | 108.1171 | 29.5641 | 8.1651 | 96.7873 | 48.2931 | 25.5 | 28.6274 | 68 | 32 | 1.0008 | 68.2353 | 94 | 8310 | 32.549 | 107.5211 | 36.2396 | -0.1875 | 18.3125 | 0 | 42.4194 | 33.0156
9/26/2020 17:18:16.6 | 26.7297 | 825 | 7 | 2498.082 | 126.9551 | 67.4618 | 82.679 | 30.1706 | 32.5444 | 0.05719 | 106.9302 | 11.4326 | 70.6756 | 69.6721 | 45.9466 | 1.0044 | 98.0713 | 366.4984 | 313.433 | 82.9707 | 676.3296 | 2.0148 | 450.0332 | 33.2113 | 47.6495 | 36.6699 | 61.3439 | 12.0043 | 108.0886 | 29.6096 | 8.12 | 96.6447 | 48.2418 | 25.5 | 29.0196 | 69 | 32 | 1.0012 | 68.2353 | 98 | 8190 | 32.549 | 106.5597 | 36.3434 | -0.25 | 19.5625 | 0 | 42.3187 | 33.0156
9/26/2020 17:18:17.6 | 26.73 | 826 | 7 | 2498.4016 | 126.869 | 67.5143 | 82.7218 | 30.1631 | 32.5367 | 0.05641 | 106.9476 | 11.4413 | 70.6756 | 70.0674 | 45.9764 | 0.9994 | 98.0707 | 365.6834 | 313.2077 | 82.9642 | 676.4161 | 2.0221 | 449.307 | 33.193 | 47.746 | 36.7294 | 61.3372 | 11.9929 | 108.3961 | 29.4453 | 8.1599 | 96.6196 | 48.4025 | 25.5 | 28.6274 | 69 | 32 | 1.0008 | 68.2353 | 98 | 7970 | 32.549 | 106.5597 | 36.084 | -0.1875 | 19.5 | 0 | 42.63 | 33.0156
9/26/2020 17:18:18.6 | 26.7303 | 827 | 7 | 2501.2465 | 126.8856 | 67.52 | 82.729 | 30.1773 | 32.5425 | 0.05656 | 106.9302 | 11.451 | 70.5899 | 69.9692 | 45.9903 | 0.99957 | 98.0736 | 366.0206 | 313.4049 | 83.1181 | 676.4567 | 2.0055 | 449.2791 | 33.2351 | 47.6495 | 36.8344 | 61.3944 | 12.0013 | 108.0908 | 29.5571 | 8.1586 | 96.6783 | 48.4025 | 25.5 | 28.6274 | 69 | 32 | 1.0051 | 68.2353 | 94 | 8380 | 32.549 | 107.5211 | 36.2396 | -0.1875 | 19.5 | 0 | 42.8497 | 33.0156
9/26/2020 17:18:19.6 | 26.7306 | 828 | 7 | 2501.3144 | 127.2211 | 67.529 | 82.7582 | 30.1875 | 32.5354 | 0.05581 | 106.9826 | 11.4384 | 70.647 | 69.9509 | 46.0199 | 1.0049 | 98.0702 | 365.5429 | 313.3485 | 82.8725 | 676.4459 | 2.0071 | 449.3629 | 33.3239 | 47.4427 | 36.6629 | 61.4449 | 11.9769 | 108.0314 | 29.8717 | 8.1831 | 96.7118 | 48.4401 | 25.5 | 29.0196 | 69 | 32 | 0.99812 | 68.2353 | 99 | 8020 | 32.549 | 106.5597 | 36.3739 | -0.1875 | 20 | 0 | 42.5995 | 33.0156
9/26/2020 17:18:20.6 | 26.7309 | 829 | 7 | 2499.5595 | 127.3224 | 67.5715 | 82.7992 | 30.1703 | 32.5345 | 0.05698 | 106.9738 | 11.4433 | 70.6756 | 70.2021 | 46.0534 | 1.0053 | 98.0707 | 366.0206 | 313.3767 | 83.0133 | 676.5567 | 2.0248 | 450.7315 | 33.327 | 47.746 | 36.7014 | 61.4886 | 11.9838 | 108.3121 | 29.3403 | 8.1857 | 96.7538 | 48.4777 | 25.5 | 29.0196 | 69 | 32 | 0.99931 | 68.6274 | 99 | 8210 | 32.549 | 106.5597 | 36.1969 | -0.125 | 19.9375 | 0 | 42.572 | 33.0156
9/26/2020 17:18:21.6 | 26.7311 | 830 | 7 | 2500.8738 | 127.1477 | 67.603 | 82.8073 | 30.2005 | 32.5335 | 0.05393 | 107 | 11.4374 | 70.7897 | 70.2569 | 46.0656 | 1.0035 | 98.0702 | 365.5991 | 312.7852 | 83.2785 | 676.6081 | 2.012 | 451.5136 | 33.2988 | 47.6116 | 36.7154 | 61.6601 | 11.9815 | 108.1154 | 29.676 | 8.1135 | 96.8209 | 48.4401 | 25.5 | 29.0196 | 69 | 32 | 1.0001 | 68.2353 | 94 | 8310 | 32.549 | 107.2006 | 36.3586 | -0.1875 | 19.25 | 0 | 42.9413 | 33.0156
9/26/2020 17:18:22.6 | 26.7314 | 831 | 7 | 2500.795 | 127.1881 | 67.6113 | 82.8169 | 30.1841 | 32.5325 | 0.05398 | 106.9564 | 11.4142 | 70.7612 | 69.9209 | 46.1033 | 1.0069 | 98.0702 | 364.8685 | 312.6444 | 82.9511 | 676.6594 | 1.988 | 449.2511 | 33.3083 | 47.8357 | 36.6769 | 61.5761 | 11.9967 | 108.1435 | 29.3264 | 8.1548 | 96.7706 | 48.4538 | 25.5 | 29.0196 | 69 | 32 | 1.0004 | 68.2353 | 98 | 8240 | 32.549 | 106.5597 | 36.4044 | -0.125 | 20.1875 | 0 | 42.9779 | 32.9219
9/26/2020 17:18:23.6 | 26.7317 | 832 | 7 | 2500.541 | 127.1381 | 67.6207 | 82.8241 | 30.1909 | 32.5202 | 0.05608 | 107 | 11.4161 | 70.8754 | 69.9542 | 46.1392 | 1.0062 | 98.0707 | 365.5991 | 312.6444 | 83.1115 | 676.7811 | 2.0046 | 451.2901 | 33.2919 | 47.6426 | 36.8344 | 61.4382 | 11.999 | 108.3401 | 29.655 | 8.138 | 96.8041 | 48.5563 | 25.5 | 29.0196 | 69 | 32 | 1.0022 | 68.6274 | 98 | 8020 | 32.549 | 106.5597 | 36.2335 | -0.125 | 20.5 | 0 | 42.8864 | 33.0156
9/26/2020 17:18:24.6 | 26.732 | 833 | 7 | 2502.1785 | 127.136 | 67.7017 | 82.8602 | 30.1613 | 32.519 | 0.05517 | 106.9826 | 11.4209 | 70.7897 | 69.9542 | 46.1702 | 0.99815 | 98.0696 | 366.1331 | 312.757 | 83.1246 | 676.6892 | 2.0396 | 451.7929 | 33.3131 | 47.6047 | 36.7154 | 61.7543 | 11.999 | 108.2269 | 29.7739 | 8.187 | 96.8796 | 48.5427 | 25.5 | 29.0196 | 69 | 32 | 1.002 | 68.2353 | 95 | 8190 | 32.549 | 107.5211 | 36.3525 | -0.25 | 20.3125 | 0 | 42.9474 | 33.0156
9/26/2020 17:18:25.6 | 26.7323 | 834 | 7 | 2499.1932 | 127.3769 | 67.7385 | 82.8878 | 30.1683 | 32.5221 | 0.05228 | 107.0087 | 11.4219 | 71.0181 | 69.9442 | 46.1998 | 0.99975 | 98.0673 | 364.8966 | 311.8557 | 83.2163 | 676.6486 | 2.0777 | 450.0053 | 33.3364 | 47.3909 | 36.7679 | 61.5962 | 11.9807 | 108.5888 | 29.8193 | 8.129 | 96.9131 | 48.5939 | 25.5 | 29.0196 | 69 | 32 | 0.99812 | 68.2353 | 99 | 8020 | 32.549 | 107.2006 | 36.3953 | -0.1875 | 20.5 | 0 | 42.8802 | 33.0156
9/26/2020 17:18:26.6 | 26.7325 | 835 | 7 | 2500.246 | 127.2884 | 67.7825 | 82.9379 | 30.181 | 32.5132 | 0.05235 | 107 | 11.4287 | 70.647 | 70.3829 | 46.2154 | 1.0108 | 98.0685 | 364.728 | 312.0529 | 83.1246 | 676.5675 | 2.093 | 449.3908 | 33.3273 | 47.553 | 36.7679 | 61.7543 | 12.0225 | 108.8701 | 29.5641 | 8.1651 | 97.0222 | 48.6965 | 25.5 | 28.6274 | 69 | 32 | 1.0004 | 68.2353 | 99 | 8190 | 32.549 | 107.2006 | 36.2915 | -0.125 | 20.5 | 0 | 43.0115 | 33.0156
9/26/2020 17:18:27.6 | 26.7328 | 836 | 7 | 2498.5469 | 127.3699 | 67.7934 | 82.9739 | 30.1642 | 32.5065 | 0.05328 | 106.9913 | 11.4433 | 70.7612 | 69.8041 | 46.2597 | 1.0049 | 98.069 | 364.6437 | 311.6867 | 83.3636 | 676.3999 | 2.0822 | 450.7036 | 33.326 | 47.7529 | 36.7084 | 61.6467 | 12.0111 | 108.8986 | 29.5047 | 8.138 | 97.0389 | 48.6384 | 25.5 | 28.6274 | 69 | 32 | 0.99922 | 68.2353 | 95 | 8380 | 32.549 | 107.8415 | 36.2854 | -0.0625 | 20.25 | 0 | 42.6208 | 33.0156
9/26/2020 17:18:28.6 | 26.7331 | 837 | 7 | 2500.9805 | 127.2793 | 67.7986 | 83.0069 | 30.1687 | 32.5177 | 0.05391 | 107 | 11.4442 | 70.7897 | 70.4772 | 46.2817 | 1.0037 | 98.0685 | 363.9692 | 311.8275 | 83.1181 | 676.4513 | 2.0835 | 449.4187 | 33.3347 | 47.6495 | 36.7224 | 61.6971 | 11.9503 | 108.73 | 29.3998 | 8.1264 | 97.0977 | 48.6521 | 25.5 | 29.0196 | 69 | 32 | 1.0002 | 68.2353 | 99 | 8310 | 32.549 | 107.2006 | 36.2884 | -0.125 | 20.3125 | 0 | 42.7948 | 33.0156
9/26/2020 17:18:29.6 | 26.7334 | 838 | 7 | 2500.6702 | 127.3668 | 67.8499 | 83.0292 | 30.1818 | 32.4949 | 0.05281 | 106.9826 | 11.4365 | 70.8183 | 69.8959 | 46.3083 | 1.0003 | 98.069 | 365.0371 | 311.7149 | 83.4748 | 676.335 | 2.0456 | 451.7371 | 33.3535 | 47.8701 | 36.6769 | 61.6097 | 11.9807 | 108.8146 | 29.5711 | 8.1522 | 97.0725 | 48.7101 | 25.5 | 29.0196 | 69 | 32 | 1.0007 | 68.2353 | 99 | 8020 | 32.549 | 107.2006 | 36.0809 | 0 | 20.4375 | 0 | 42.5476 | 33.0156
9/26/2020 17:18:30.6 | 26.7336 | 839 | 7 | 2501.6471 | 127.3638 | 67.8742 | 83.0579 | 30.1935 | 32.4891 | 0.05065 | 106.9913 | 11.4229 | 70.9325 | 69.7457 | 46.3482 | 0.99548 | 98.0662 | 364.8404 | 311.6304 | 83.3766 | 676.3296 | 2.0321 | 452.1281 | 33.3657 | 47.7667 | 36.7224 | 61.8115 | 12.0119 | 108.7838 | 29.4662 | 8.1638 | 97.0473 | 48.7546 | 25.5 | 28.6274 | 69 | 32 | 0.99648 | 68.2353 | 95 | 8190 | 32.549 | 107.8415 | 36.1847 | 0 | 20.3125 | 0 | 42.6056 | 33.0156
9/26/2020 17:18:31.6 | 26.7339 | 840 | 7 | 2499.9771 | 127.5601 | 67.9257 | 83.0983 | 30.1993 | 32.4785 | 0.05222 | 106.9913 | 11.4239 | 70.6756 | 70.0225 | 46.3816 | 0.99851 | 98.073 | 363.913 | 311.1234 | 83.4257 | 676.1674 | 2.0565 | 449.6701 | 33.3948 | 47.9218 | 36.6699 | 61.9123 | 12.0195 | 108.7345 | 29.5711 | 8.218 | 97.0473 | 48.8058 | 25.5 | 29.0196 | 69 | 32 | 1.001 | 68.2353 | 99 | 8020 | 32.549 | 107.2006 | 36.1267 | 0 | 20.0625 | 0 | 42.9352 | 33.0156
9/26/2020 17:18:32.6 | 26.7342 | 841 | 7 | 2499.3293 | 127.3573 | 67.9604 | 83.1361 | 30.2042 | 32.471 | 0.05464 | 107.0174 | 11.4248 | 70.8468 | 70.8649 | 46.4075 | 1.0076 | 98.0719 | 363.2105 | 310.8699 | 83.4421 | 676.3053 | 2.0669 | 450.955 | 33.3331 | 47.8874 | 36.9009 | 61.677 | 11.9944 | 108.9855 | 29.5886 | 8.1793 | 97.0389 | 48.7751 | 25.5 | 28.6274 | 69 | 32 | 0.99971 | 68.2353 | 99 | 8120 | 32.549 | 107.5211 | 35.968 | -0.0625 | 20.4375 | 0 | 42.2852 | 33.0156
9/26/2020 17:18:33.6 | 26.7345 | 842 | 7 | 2498.6847 | 127.0012 | 68.0315 | 83.1463 | 30.2005 | 32.4725 | 0.05431 | 107.0174 | 11.4297 | 70.8183 | 70.2535 | 46.4345 | 1.0161 | 98.069 | 363.2386 | 310.4474 | 83.7366 | 676.1512 | 2.0784 | 451.5136 | 33.2313 | 47.8357 | 36.7539 | 61.6265 | 12.0255 | 108.8706 | 29.6411 | 8.1857 | 97.0809 | 48.8366 | 25.5 | 28.6274 | 69 | 32 | 1.0012 | 68.2353 | 95 | 8310 | 32.549 | 107.8415 | 35.9924 | -0.0625 | 20.875 | 0 | 41.0706 | 33.0156
9/26/2020 17:18:34.6 | 26.7347 | 843 | 7 | 2499.1904 | 126.9534 | 68.0532 | 83.1818 | 30.1789 | 32.4843 | 0.05265 | 106.9738 | 11.4306 | 70.6756 | 70.0658 | 46.4503 | 1.0035 | 98.0707 | 363.5758 | 310.5882 | 83.3701 | 676.1161 | 2.0862 | 449.1115 | 33.2255 | 47.9666 | 36.8134 | 61.7039 | 11.9997 | 108.6202 | 29.6166 | 8.129 | 97.1312 | 48.9972 | 25.5 | 29.0196 | 69 | 32 | 1.0034 | 68.6274 | 99 | 8240 | 32.549 | 106.8802 | 36.023 | 0 | 20.5 | 0 | 41.1377 | 33.0156
9/26/2020 17:18:35.6 | 26.735 | 844 | 7 | 2500.8159 | 126.889 | 68.068 | 83.2085 | 30.1736 | 32.4669 | 0.05466 | 107.0087 | 11.4452 | 70.647 | 69.6554 | 46.4789 | 1.001 | 98.069 | 363.4072 | 310.4474 | 83.5435 | 676.335 | 2.074 | 451.5974 | 33.2303 | 47.6323 | 36.7294 | 61.6803 | 12.002 | 108.4785 | 29.697 | 8.1213 | 97.1312 | 49.0689 | 25.5 | 28.6274 | 69 | 32 | 1.0021 | 68.2353 | 98 | 8020 | 32.549 | 107.2006 | 35.8856 | -0.125 | 20.25 | 0 | 41.1041 | 32.9219
9/26/2020 17:18:36.6 | 26.7353 | 845 | 7 | 2500.5754 | 127.1491 | 68.0715 | 83.2319 | 30.1956 | 32.4498 | 0.05553 | 107.0174 | 11.4423 | 70.9039 | 70.6705 | 46.5109 | 1.0063 | 98.0707 | 363.5477 | 310.7854 | 83.5108 | 676.4161 | 2.074 | 452.2957 | 33.2952 | 48.0631 | 36.7294 | 61.9493 | 12.0119 | 108.4241 | 29.5571 | 8.1355 | 97.106 | 49.0177 | 25.5 | 29.0196 | 69 | 32 | 0.99745 | 68.2353 | 95 | 8240 | 32.549 | 107.8415 | 35.9314 | -0.0625 | 20.375 | 0 | 41.2476 | 33.0156
9/26/2020 17:18:37.6 | 26.7356 | 846 | 7 | 2499.6453 | 127.3586 | 68.0646 | 83.264 | 30.1904 | 32.4472 | 0.05528 | 106.9913 | 11.45 | 70.8183 | 70.0059 | 46.5305 | 1.0131 | 98.069 | 363.1824 | 310.2502 | 83.4683 | 676.335 | 2.0815 | 449.7539 | 33.3377 | 48.0699 | 36.7819 | 61.9056 | 12.0202 | 108.4785 | 29.4592 | 8.1496 | 97.0977 | 49.0177 | 25.5 | 28.6274 | 69 | 32 | 1.0002 | 68.2353 | 99 | 7990 | 32.549 | 107.2006 | 35.8887 | -0.0625 | 20.1875 | 0 | 41.4093 | 32.9219
9/26/2020 17:18:38.6 | 26.7359 | 847 | 7 | 2502.5882 | 127.1856 | 68.1507 | 83.2803 | 30.191 | 32.4565 | 0.05439 | 107.0349 | 11.4491 | 70.4757 | 69.7824 | 46.5615 | 0.99352 | 98.0673 | 363.3229 | 310.0249 | 83.5043 | 676.508 | 2.0691 | 450.7036 | 33.3316 | 48.3145 | 36.8484 | 61.9426 | 11.9975 | 108.4488 | 29.5501 | 8.187 | 97.1228 | 49.1338 | 25.5 | 29.0196 | 69 | 32 | 1.0006 | 68.2353 | 99 | 8190 | 32.549 | 107.2006 | 35.8337 | -0.1875 | 19.9375 | 0 | 41.394 | 33.0156
9/26/2020 17:18:39.6 | 26.7361 | 848 | 7 | 2506.2547 | 128.2326 | 68.2161 | 83.3006 | 30.1735 | 32.4627 | 0.04801 | 107.0698 | 11.452 | 70.4186 | 70.3232 | 46.5925 | 1.0058 | 98.069 | 363.8006 | 310.5882 | 83.6155 | 676.4215 | 2.0742 | 450.6757 | 33.6552 | 47.9666 | 36.7889 | 62.0065 | 11.9899 | 108.4224 | 29.6166 | 8.2759 | 97.3744 | 49.0245 | 25 | 29.4118 | 69 | 32 | 1.0018 | 69.0196 | 95 | 8530 | 32.549 | 107.5211 | 35.6781 | -0.1875 | 17.0625 | 0 | 42.7704 | 33.0156
9/26/2020 17:18:40.6 | 26.7364 | 849 | 7 | 2502.3839 | 129.0327 | 68.3183 | 83.3173 | 30.177 | 32.4389 | 0.04569 | 107.1222 | 11.451 | 70.8183 | 69.9659 | 46.6219 | 1.0001 | 98.0685 | 363.3791 | 310.0813 | 83.6515 | 676.3486 | 2.0837 | 450.3684 | 33.8129 | 48.0045 | 36.7994 | 61.8922 | 11.9997 | 107.9177 | 29.655 | 8.1638 | 97.4583 | 48.9836 | 25 | 29.4118 | 69 | 32 | 1.0017 | 69.0196 | 96 | 8240 | 32.549 | 107.2006 | 35.7727 | -0.25 | 19.25 | 0 | 41.9922 | 33.0156
9/26/2020 17:18:41.6 | 26.7367 | 850 | 7 | 2501.7481 | 129.0804 | 68.3226 | 83.3486 | 30.1808 | 32.4387 | 0.04606 | 107.1745 | 11.4549 | 70.8183 | 69.8926 | 46.6452 | 1.0145 | 98.0724 | 362.9857 | 309.9686 | 83.5108 | 676.4567 | 2.1136 | 449.9774 | 33.8168 | 47.8563 | 36.8344 | 61.9997 | 11.9838 | 108.1737 | 29.5571 | 8.2347 | 97.6177 | 49.0689 | 25 | 29.4118 | 70 | 32 | 0.9998 | 69.4118 | 95 | 8480 | 32.549 | 107.8415 | 35.7452 | -0.1875 | 20.25 | 0 | 41.2262 | 33.0156
9/26/2020 17:18:42.6 | 26.737 | 851 | 7 | 2502.1267 | 129.024 | 68.28 | 83.3764 | 30.2002 | 32.4232 | 0.04497 | 107.2182 | 11.4607 | 70.6185 | 69.9476 | 46.6677 | 0.99922 | 98.0696 | 362.9295 | 309.9686 | 83.7235 | 676.654 | 2.1269 | 449.8656 | 33.8071 | 47.9253 | 36.7749 | 61.9662 | 11.9929 | 108.7031 | 29.5746 | 8.2463 | 97.7938 | 49.1646 | 25 | 29.8039 | 70 | 32 | 1.0067 | 69.0196 | 100 | 8380 | 32.549 | 106.8802 | 35.8856 | -0.1875 | 20.375 | 0 | 41.1529 | 32.9219
9/26/2020 17:18:43.6 | 26.7372 | 852 | 7 | 2502.3382 | 129.1472 | 68.2926 | 83.4176 | 30.189 | 32.4307 | 0.04417 | 107.2182 | 11.4665 | 70.7612 | 70.1672 | 46.6984 | 0.97214 | 98.0662 | 362.7609 | 309.6306 | 83.7006 | 676.7811 | 2.1267 | 450.6198 | 33.8423 | 47.9528 | 36.7819 | 62.1443 | 11.9929 | 108.1115 | 29.7075 | 8.2631 | 97.9364 | 49.2226 | 25 | 30.1961 | 70 | 32 | 1.0008 | 69.4118 | 96 | 8680 | 32.549 | 107.5211 | 35.7483 | -0.1875 | 19.1875 | 0 | 42.3889 | 33.0156
9/26/2020 17:18:44.6 | 26.7375 | 853 | 7 | 2500.2832 | 129.366 | 68.3428 | 83.4475 | 30.198 | 32.4324 | 0.0453 | 107.2269 | 11.4588 | 70.8183 | 70.6639 | 46.7311 | 1.0106 | 98.0685 | 362.8733 | 309.2363 | 83.972 | 676.9379 | 2.113 | 450.3963 | 33.8718 | 47.877 | 36.7749 | 62.2216 | 11.9785 | 108.0297 | 29.7878 | 8.2863 | 97.9532 | 49.1646 | 25 | 29.8039 | 70 | 32 | 0.99956 | 69.4118 | 96 | 8210 | 32.549 | 107.2006 | 36.0931 | -0.125 | 19.375 | 0 | 42.9779 | 33.0156
9/26/2020 17:18:45.6 | 26.7378 | 854 | 7 | 2501.0295 | 129.239 | 68.3552 | 83.4751 | 30.189 | 32.4333 | 0.04452 | 107.2182 | 11.4636 | 70.4186 | 69.7306 | 46.7535 | 1.0119 | 98.0679 | 362.0584 | 309.2926 | 83.7758 | 677.1866 | 2.0995 | 449.6143 | 33.8486 | 47.9287 | 36.7294 | 62.4736 | 11.9929 | 108.3093 | 29.6305 | 8.2295 | 97.9028 | 49.3251 | 25 | 29.8039 | 70 | 32 | 1.0006 | 69.0196 | 100 | 8090 | 32.549 | 106.8802 | 36.1389 | -0.0625 | 19.3125 | 0 | 42.7826 | 33.0156
9/26/2020 17:18:46.6 | 26.7381 | 855 | 7 | 2501.3284 | 129.1969 | 68.4061 | 83.5047 | 30.1994 | 32.4174 | 0.04175 | 107.1222 | 11.4578 | 71.1608 | 69.9209 | 46.781 | 1.0069 | 98.0673 | 361.8055 | 308.7856 | 83.9459 | 677.165 | 2.1147 | 451.2622 | 33.8416 | 47.746 | 36.8589 | 62.0939 | 12.0285 | 108.8409 | 29.3928 | 8.2025 | 97.9196 | 49.2978 | 25 | 29.0196 | 70 | 32 | 1.0035 | 69.0196 | 96 | 8360 | 32.549 | 107.8415 | 36.0535 | -0.1875 | 19 | 0 | 42.7551 | 33.0156
9/26/2020 17:18:47.6 | 26.7384 | 856 | 7 | 2500.3359 | 129.334 | 68.4211 | 83.5356 | 30.194 | 32.4151 | 0.04087 | 107.096 | 11.4597 | 70.7041 | 70.4011 | 46.8074 | 1.0058 | 98.0679 | 360.9624 | 308.2786 | 83.8053 | 677.2163 | 2.1407 | 449.2791 | 33.8641 | 48.3214 | 36.7679 | 62.3022 | 11.9754 | 109.1496 | 29.3473 | 8.2231 | 97.9364 | 49.3114 | 25 | 29.0196 | 70 | 32 | 1.0021 | 69.4118 | 96 | 8550 | 32.549 | 108.1619 | 36.0596 | -0.0625 | 19.6875 | 0 | 42.6483 | 33.0156
9/26/2020 17:18:48.6 | 26.7386 | 857 | 7 | 2500.0761 | 129.2181 | 68.4676 | 83.5676 | 30.2169 | 32.3996 | 0.04093 | 107.0873 | 11.4578 | 70.6185 | 70.2801 | 46.8474 | 1.0085 | 98.0685 | 361.3277 | 308.6729 | 84.0015 | 677.146 | 2.1489 | 452.7426 | 33.8302 | 48.1664 | 36.8344 | 62.3022 | 11.9785 | 109.1782 | 29.5571 | 8.2656 | 98.0119 | 49.3251 | 25 | 29.4118 | 70 | 32 | 1.0001 | 69.0196 | 100 | 8410 | 32.549 | 108.49 | 35.9467 | -0.125 | 20 | 0 | 42.5812 | 33.0156
9/26/2020 17:18:49.6 | 26.7389 | 858 | 7 | 2502.5553 | 129.2113 | 68.45 | 83.5843 | 30.2189 | 32.4273 | 0.0437 | 107.0611 | 11.4578 | 70.647 | 69.7857 | 46.8776 | 1.0035 | 98.0696 | 360.4004 | 308.0251 | 83.9949 | 677.2379 | 2.1577 | 448.6925 | 33.862 | 48.1079 | 36.7959 | 61.993 | 11.9967 | 109.2353 | 29.5501 | 8.2824 | 98.0622 | 49.5948 | 25 | 29.0196 | 70 | 32 | 1.0004 | 69.0196 | 100 | 8380 | 32.549 | 107.5211 | 36.0718 | -0.125 | 20.25 | 0 | 42.4164 | 33.0156
9/26/2020 17:18:50.6 | 26.7392 | 859 | 7 | 2500.4977 | 129.5881 | 68.5005 | 83.6223 | 30.2238 | 32.4181 | 0.04257 | 107.0174 | 11.45 | 70.8183 | 69.8308 | 46.9095 | 1.0085 | 98.0707 | 360.9062 | 307.3491 | 83.9099 | 677.1001 | 2.1533 | 451.0388 | 33.9328 | 48.225 | 36.7224 | 62.2585 | 11.999 | 108.7043 | 29.7739 | 8.312 | 98.1377 | 49.4207 | 25 | 29.4118 | 70 | 32 | 1.0002 | 69.4118 | 96 | 8430 | 32.549 | 108.1619 | 36.0626 | -0.1875 | 21.25 | 0 | 41.7358 | 33.0156
9/26/2020 17:18:51.6 | 26.7395 | 860 | 7 | 2499.714 | 129.6509 | 68.5961 | 83.644 | 30.2128 | 32.3954 | 0.04142 | 107.096 | 11.4646 | 70.7897 | 70.4127 | 46.9263 | 1.003 | 98.0685 | 360.6533 | 307.7435 | 83.9459 | 677.2217 | 2.1776 | 450.8433 | 33.9386 | 48.0045 | 36.8274 | 62.3459 | 11.9876 | 108.3658 | 29.6026 | 8.2566 | 98.297 | 49.4719 | 25 | 29.8039 | 70 | 32 | 1.0012 | 69.4118 | 96 | 8380 | 32.549 | 107.8415 | 36.1786 | -0.125 | 20.9375 | 0 | 41.3666 | 33.0156
9/26/2020 17:18:52.6 | 26.7398 | 861 | 7 | 2500.0068 | 129.4707 | 68.6455 | 83.6784 | 30.2117 | 32.408 | 0.04303 | 107.0698 | 11.4568 | 70.5328 | 69.5432 | 46.9527 | 0.99957 | 98.0673 | 361.0467 | 307.5463 | 84.1551 | 677.2271 | 2.1619 | 449.8936 | 33.8954 | 48.3283 | 36.8344 | 62.3593 | 12.002 | 108.4488 | 29.5641 | 8.2463 | 98.3474 | 49.6323 | 25 | 29.8039 | 70 | 32 | 0.99962 | 69.4118 | 99 | 7990 | 32.549 | 106.8802 | 36.2091 | -0.125 | 19.9375 | 0 | 41.8732 | 33.0156
9/26/2020 17:18:53.6 | 26.74 | 862 | 7 | 2498.7263 | 129.3509 | 68.6667 | 83.6867 | 30.2022 | 32.4057 | 0.04465 | 107.0174 | 11.4568 | 70.7041 | 69.6654 | 46.9695 | 0.99566 | 98.0685 | 360.6533 | 307.659 | 84.044 | 677.3488 | 2.1329 | 452.5191 | 33.8467 | 48.1079 | 36.8344 | 62.4467 | 12.0066 | 108.59 | 29.655 | 8.2502 | 98.2803 | 49.5811 | 25 | 29.8039 | 70 | 32 | 1.0008 | 69.4118 | 96 | 8380 | 32.549 | 107.8415 | 36.1755 | -0.1875 | 19.8125 | 0 | 42.3309 | 33.0156
9/26/2020 17:18:54.6 | 26.7403 | 863 | 7 | 2500.2635 | 129.1445 | 68.7162 | 83.7261 | 30.2124 | 32.4055 | 0.04281 | 107.0087 | 11.4675 | 70.8183 | 70.2353 | 46.9989 | 1.0017 | 98.0702 | 360.569 | 307.0111 | 84.093 | 677.4705 | 2.1174 | 451.1226 | 33.8135 | 48.1595 | 36.8344 | 62.5979 | 12.002 | 108.7317 | 29.6026 | 8.2528 | 98.23 | 49.6835 | 25 | 29.4118 | 70 | 32 | 0.99837 | 69.4118 | 96 | 8290 | 32.549 | 107.8415 | 36.2183 | 0 | 19.875 | 0 | 42.6086 | 33.0156
9/26/2020 17:18:55.6 | 26.7406 | 864 | 7 | 2498.7723 | 129.2052 | 68.7454 | 83.7652 | 30.2267 | 32.4026 | 0.04329 | 107.0349 | 11.4636 | 70.8183 | 70.0858 | 47.0194 | 1.0047 | 98.0707 | 360.7376 | 307.0675 | 83.9164 | 677.5975 | 2.1265 | 448.7763 | 33.8092 | 48.3352 | 36.8414 | 62.5172 | 11.9807 | 108.8163 | 29.5711 | 8.2076 | 98.1796 | 49.5879 | 25 | 29.8039 | 70 | 32 | 1.001 | 69.4118 | 100 | 8240 | 32.549 | 107.2006 | 36.261 | -0.0625 | 19.5 | 0 | 42.9169 | 33.0156
9/26/2020 17:18:56.6 | 26.7409 | 865 | 7 | 2500.6501 | 129.2122 | 68.7708 | 83.7944 | 30.2416 | 32.4011 | 0.04461 | 106.9913 | 11.4568 | 70.7612 | 70.0475 | 47.05 | 0.99779 | 98.0696 | 361.1029 | 307.2928 | 83.9949 | 677.6165 | 2.1145 | 451.8488 | 33.8365 | 47.9528 | 36.7609 | 62.4971 | 11.9823 | 108.7311 | 29.2879 | 8.2811 | 98.1629 | 49.6119 | 25 | 29.0196 | 70 | 32 | 0.99944 | 69.4118 | 96 | 8480 | 32.549 | 107.8415 | 36.3342 | -0.125 | 20.0625 | 0 | 42.7948 | 33.0156
9/26/2020 17:18:57.6 | 26.7411 | 866 | 7 | 2497.7076 | 129.3106 | 68.7983 | 83.808 | 30.2407 | 32.3757 | 0.0434 | 107.0262 | 11.4665 | 70.5899 | 70.104 | 47.0748 | 1.0024 | 98.069 | 360.0351 | 305.969 | 84.0571 | 677.6273 | 2.1096 | 449.3629 | 33.8224 | 48.3283 | 36.8274 | 62.5105 | 11.9997 | 108.8426 | 29.5641 | 8.3185 | 98.1293 | 49.7279 | 25 | 29.4118 | 70 | 32 | 0.99785 | 69.4118 | 96 | 8530 | 32.549 | 107.8415 | 36.2854 | -0.0625 | 19.5 | 0 | 42.8558 | 33.0156
9/26/2020 17:18:58.6 | 26.7414 | 867 | 7 | 2497.5652 | 129.0922 | 68.8251 | 83.832 | 30.2181 | 32.3797 | 0.0435 | 107.0174 | 11.4656 | 70.647 | 70.0724 | 47.1046 | 1.0062 | 98.0679 | 359.5573 | 306.5041 | 84.0015 | 677.6678 | 2.1192 | 449.6143 | 33.7633 | 48.0631 | 36.8274 | 62.6046 | 11.9899 | 108.6734 | 29.662 | 8.2399 | 98.1377 | 49.7791 | 25 | 29.4118 | 70 | 32 | 0.99907 | 69.0196 | 99 | 7970 | 32.549 | 106.8802 | 36.3617 | 0 | 19.75 | 0 | 43.0023 | 33.0156
9/26/2020 17:18:59.6 | 26.7417 | 868 | 7 | 2499.5001 | 128.8761 | 68.8772 | 83.8457 | 30.2107 | 32.3813 | 0.04325 | 106.9913 | 11.4685 | 70.7897 | 70.109 | 47.1336 | 1.0136 | 98.0685 | 360.5971 | 306.645 | 84.178 | 677.8868 | 2.1358 | 452.8264 | 33.7329 | 48.1458 | 36.9534 | 62.4333 | 12.0058 | 108.9541 | 29.7983 | 8.2257 | 98.1293 | 49.7484 | 25 | 29.0196 | 70 | 32 | 1.0021 | 69.4118 | 96 | 8460 | 32.549 | 108.1619 | 36.3098 | 0 | 20.6875 | 0 | 42.2119 | 33.0156
9/26/2020 17:19:00.6 | 26.742 | 869 | 7 | 2502.4367 | 129.0989 | 68.878 | 83.874 | 30.2389 | 32.3677 | 0.04296 | 107.0174 | 11.4627 | 70.5614 | 69.5231 | 47.1704 | 1.0031 | 98.0673 | 360.2037 | 306.5041 | 84.4885 | 677.8246 | 2.1557 | 451.6253 | 33.8309 | 48.2663 | 36.8204 | 62.702 | 12.0066 | 108.6168 | 29.8682 | 8.2463 | 98.2216 | 49.8747 | 25 | 29.4118 | 70 | 32 | 1.0007 | 69.4118 | 96 | 8290 | 32.549 | 108.1619 | 36.3525 | -0.125 | 19.9375 | 0 | 42.5781 | 33.0156
9/26/2020 17:19:01.6 | 26.7422 | 870 | 7 | 2498.5269 | 129.5444 | 68.9076 | 83.9069 | 30.2374 | 32.3619 | 0.04332 | 107.0349 | 11.4656 | 70.4472 | 70.4987 | 47.1961 | 1.0005 | 98.0668 | 359.5292 | 306.2225 | 84.4003 | 677.7895 | 2.1679 | 448.6087 | 33.8947 | 48.1216 | 36.8274 | 62.7121 | 11.9982 | 108.4202 | 29.5117 | 8.2476 | 98.23 | 49.8303 | 25 | 29.4118 | 70 | 32 | 0.99818 | 69.4118 | 100 | 8210 | 32.549 | 106.8802 | 36.4929 | -0.0625 | 19.0625 | 0 | 42.8925 | 33.0156
9/26/2020 17:19:02.6 | 26.7425 | 871 | 7 | 2501.3497 | 129.3442 | 68.9119 | 83.9541 | 30.2413 | 32.3696 | 0.04337 | 107.0087 | 11.4588 | 70.4472 | 69.6938 | 47.2249 | 0.99281 | 98.0673 | 359.0796 | 306.0535 | 84.3513 | 677.9112 | 2.1422 | 451.2343 | 33.8805 | 48.2766 | 36.8274 | 62.6617 | 11.9944 | 108.1406 | 29.6166 | 8.3249 | 98.1629 | 49.8815 | 25 | 29.4118 | 70 | 32 | 1.0008 | 69.4118 | 96 | 8480 | 32.549 | 107.5211 | 36.6516 | -0.125 | 19.8125 | 0 | 42.7734 | 33.0156
9/26/2020 17:19:03.6 | 26.7428 | 872 | 7 | 2496.8155 | 129.4203 | 68.9385 | 83.9941 | 30.2309 | 32.3757 | 0.04409 | 107.0174 | 11.4568 | 70.9325 | 69.8342 | 47.2675 | 1.0156 | 98.0679 | 359.3606 | 305.5465 | 84.2663 | 677.9571 | 2.128 | 449.4467 | 33.839 | 48.2387 | 36.8869 | 62.927 | 12.0111 | 108.3653 | 29.683 | 8.285 | 98.0874 | 49.9395 | 25 | 29.8039 | 70 | 32 | 0.99913 | 69.4118 | 96 | 8550 | 32.549 | 107.8415 | 36.6516 | -0.0625 | 20.125 | 0 | 42.456 | 33.0156
9/26/2020 17:19:04.6 | 26.7431 | 873 | 7 | 2498.9004 | 128.9699 | 68.9377 | 84.0248 | 30.2279 | 32.3571 | 0.04345 | 107.0174 | 11.4656 | 70.8754 | 70.4822 | 47.3003 | 1.0144 | 98.0685 | 359.192 | 305.4902 | 84.3643 | 678.114 | 2.1119 | 450.3684 | 33.7494 | 48.0837 | 36.8274 | 62.8766 | 11.9891 | 108.9541 | 29.6305 | 8.2515 | 98.1964 | 49.9327 | 25 | 29.8039 | 70 | 32 | 0.99889 | 69.4118 | 100 | 7970 | 32.549 | 107.2006 | 36.6272 | -0.0625 | 21 | 0 | 41.4429 | 33.0156
9/26/2020 17:19:05.6 | 26.7434 | 874 | 7 | 2500.9177 | 129.0267 | 68.9848 | 84.0412 | 30.2107 | 32.3577 | 0.04222 | 107.0087 | 11.4743 | 70.7612 | 69.8692 | 47.3328 | 1.0054 | 98.069 | 358.8829 | 305.8563 | 84.3938 | 678.2059 | 2.1537 | 451.6253 | 33.7915 | 48.3214 | 36.9464 | 62.8061 | 11.999 | 109.0667 | 29.7669 | 8.2411 | 98.3222 | 49.9463 | 25 | 29.4118 | 70 | 32 | 1.0017 | 69.4118 | 96 | 8460 | 32.549 | 108.1619 | 36.7218 | -0.0625 | 20.75 | 0 | 41.4551 | 33.0156
9/26/2020 17:19:06.6 | 26.7436 | 875 | 7 | 2500.2836 | 129.3148 | 69.0183 | 84.0776 | 30.2114 | 32.349 | 0.04308 | 107.0698 | 11.4724 | 70.9325 | 69.9976 | 47.3634 | 1.0056 | 98.0679 | 358.8267 | 305.293 | 84.4003 | 678.2708 | 2.1808 | 449.1115 | 33.8584 | 48.0183 | 36.8729 | 62.9639 | 11.9921 | 108.6734 | 29.669 | 8.2785 | 98.448 | 50.0282 | 25 | 29.8039 | 70 | 32 | 0.99977 | 69.4118 | 96 | 8310 | 32.549 | 108.1619 | 36.7096 | -0.1875 | 20.25 | 0 | 41.4368 | 33.0156
9/26/2020 17:19:07.6 | 26.7439 | 876 | 7 | 2500.727 | 129.5193 | 69.0391 | 84.0945 | 30.2199 | 32.3488 | 0.04363 | 107.0174 | 11.4694 | 70.7041 | 69.6453 | 47.3948 | 1.0117 | 98.0668 | 359.4168 | 305.4057 | 84.4232 | 678.068 | 2.1792 | 450.9829 | 33.9179 | 48.3008 | 36.8204 | 62.6349 | 11.9807 | 108.6443 | 29.6935 | 8.2759 | 98.339 | 50.0282 | 25 | 29.0196 | 70 | 32 | 0.99959 | 69.4118 | 100 | 8290 | 32.549 | 107.2006 | 36.6821 | -0.0625 | 19.75 | 0 | 41.9006 | 33.0156
9/26/2020 17:19:08.6 | 26.7442 | 877 | 7 | 2501.4839 | 129.5323 | 69.1065 | 84.1285 | 30.2235 | 32.3508 | 0.0431 | 106.9738 | 11.4665 | 70.7041 | 69.7457 | 47.4198 | 1.0142 | 98.0634 | 359.1077 | 305.293 | 84.6094 | 678.1653 | 2.14 | 451.4577 | 33.9316 | 48.1871 | 36.8414 | 62.927 | 11.9914 | 108.4728 | 29.7354 | 8.3198 | 98.297 | 50.0998 | 25 | 29.4118 | 70 | 32 | 1.0055 | 69.4118 | 96 | 8430 | 32.549 | 108.1619 | 36.6425 | -0.1875 | 19.5625 | 0 | 42.1967 | 33.0156
9/26/2020 17:19:09.6 | 26.7445 | 878 | 7 | 2499.8488 | 129.6794 | 69.1332 | 84.1427 | 30.2298 | 32.3383 | 0.03995 | 107 | 11.4636 | 70.8754 | 69.2527 | 47.4521 | 0.99886 | 98.0673 | 358.6862 | 304.9832 | 84.5343 | 678.0788 | 2.1178 | 450.0612 | 33.9479 | 48.2112 | 36.8869 | 62.9001 | 11.9724 | 109.009 | 29.655 | 8.2437 | 98.1796 | 49.9395 | 25 | 29.0196 | 70 | 32 | 0.99947 | 69.0196 | 96 | 8680 | 32.549 | 108.1619 | 36.554 | -0.0625 | 19.8125 | 0 | 42.5232 | 33.0156
9/26/2020 17:19:10.6 | 26.7447 | 879 | 7 | 2498.222 | 129.4482 | 69.2238 | 84.1556 | 30.2371 | 32.3317 | 0.03999 | 106.9651 | 11.4559 | 70.7326 | 69.6537 | 47.4866 | 1.0128 | 98.0679 | 358.0961 | 305.3212 | 84.4984 | 677.9409 | 2.1367 | 452.2119 | 33.8654 | 48.225 | 36.8134 | 62.8632 | 11.9693 | 109.5978 | 29.4592 | 8.2386 | 98.1712 | 50.1237 | 25 | 29.0196 | 70 | 32 | 0.99623 | 69.4118 | 100 | 8140 | 32.549 | 107.8415 | 36.5265 | -0.125 | 20.3125 | 0 | 41.5894 | 33.0156
9/26/2020 17:19:11.6 | 26.745 | 880 | 7 | 2501.3392 | 129.2001 | 69.234 | 84.1994 | 30.2186 | 32.3339 | 0.04102 | 106.9564 | 11.4578 | 71.0466 | 70.1871 | 47.5121 | 1.0129 | 98.0656 | 358.4895 | 305.3775 | 84.4493 | 677.9166 | 2.1588 | 450.6198 | 33.8426 | 48.225 | 36.9918 | 63.0143 | 11.9686 | 109.0073 | 29.669 | 8.2966 | 98.23 | 50.1441 | 25 | 29.4118 | 70 | 32 | 1.0062 | 69.4118 | 96 | 8290 | 32.549 | 108.1619 | 36.5631 | -0.125 | 20.1875 | 0 | 41.2476 | 33.0156
9/26/2020 17:19:12.6 | 26.7453 | 881 | 7 | 2497.6487 | 129.4711 | 69.261 | 84.2268 | 30.2371 | 32.3417 | 0.04302 | 106.9564 | 11.4685 | 70.6756 | 69.7106 | 47.5384 | 1.0103 | 98.0662 | 357.3654 | 304.11 | 84.4003 | 678.0382 | 2.1664 | 450.0891 | 33.8636 | 48.3283 | 36.7819 | 63.0646 | 11.9937 | 109.2039 | 29.1444 | 8.2682 | 98.2887 | 50.2465 | 25 | 29.4118 | 70 | 32 | 0.99947 | 69.4118 | 96 | 8330 | 32.549 | 108.49 | 36.5021 | -0.1875 | 20.25 | 0 | 41.4062 | 33.0156
9/26/2020 17:19:13.6 | 26.7456 | 882 | 7 | 2501.6797 | 129.0865 | 69.2852 | 84.2382 | 30.2239 | 32.3446 | 0.04454 | 106.9389 | 11.4685 | 70.5899 | 69.1651 | 47.563 | 1.0076 | 98.0645 | 358.0399 | 304.617 | 84.7009 | 678.0031 | 2.154 | 451.2901 | 33.8175 | 48.2319 | 36.8939 | 63.021 | 12.024 | 108.726 | 29.7809 | 8.3198 | 98.3474 | 50.2533 | 25 | 29.4118 | 71 | 32 | 0.99889 | 69.0196 | 100 | 8260 | 32.549 | 107.5211 | 36.3953 | -0.125 | 20.5 | 0 | 41.3605 | 33.0156
9/26/2020 17:19:14.6 | 26.7459 | 883 | 7 | 2501.535 | 129.4022 | 69.3199 | 84.2818 | 30.2182 | 32.3284 | 0.04587 | 106.9651 | 11.4617 | 70.9039 | 70.363 | 47.5989 | 1.0006 | 98.0679 | 357.7588 | 304.1382 | 84.7434 | 677.9571 | 2.15 | 450.117 | 33.8982 | 48.1216 | 36.8344 | 63.0143 | 11.9906 | 108.5614 | 29.7214 | 8.2708 | 98.3977 | 50.2976 | 25 | 29.4118 | 71 | 32 | 1.0003 | 69.4118 | 96 | 8460 | 32.549 | 108.1619 | 36.6516 | -0.125 | 20.375 | 0 | 41.3055 | 33.0156
9/26/2020 17:19:15.6 | 26.7461 | 884 | 7 | 2500.2665 | 129.6005 | 69.3019 | 84.3135 | 30.2451 | 32.3145 | 0.04362 | 106.9913 | 11.4656 | 70.8468 | 70.9488 | 47.6327 | 1.0258 | 98.0702 | 357.8713 | 303.7157 | 84.8479 | 677.9679 | 2.1535 | 449.0836 | 33.9329 | 48.5418 | 36.8484 | 63.172 | 11.9671 | 109.1799 | 29.6236 | 8.2631 | 98.3641 | 50.3112 | 25 | 29.4118 | 71 | 32 | 1.0013 | 69.4118 | 96 | 8530 | 32.549 | 108.49 | 36.4899 | -0.125 | 20.5625 | 0 | 41.4154 | 33.0156
9/26/2020 17:19:16.6 | 26.7464 | 885 | 7 | 2500.0244 | 129.6069 | 69.3286 | 84.3427 | 30.2399 | 32.3288 | 0.0427 | 106.9564 | 11.4597 | 70.5899 | 69.8058 | 47.6639 | 1.0072 | 98.069 | 358.0961 | 304.0537 | 84.5703 | 677.9463 | 2.1586 | 450.8991 | 33.9313 | 48.3008 | 36.7679 | 62.8867 | 11.98 | 109.3468 | 29.6411 | 8.2399 | 98.3809 | 50.1305 | 25 | 29.0196 | 71 | 32 | 0.99706 | 69.4118 | 100 | 8120 | 32.549 | 107.8415 | 36.3831 | -0.125 | 20.4375 | 0 | 41.3696 | 33.0156
9/26/2020 17:19:17.6 | 26.7467 | 886 | 7 | 2498.153 | 129.5899 | 69.385 | 84.3788 | 30.2284 | 32.3141 | 0.04377 | 107 | 11.4433 | 70.5899 | 69.7757 | 47.691 | 1.0008 | 98.069 | 357.1125 | 303.8284 | 84.7075 | 677.7435 | 2.146 | 450.6198 | 33.9015 | 48.4454 | 36.8204 | 63.2291 | 11.9959 | 109.4869 | 29.7354 | 8.218 | 98.3809 | 50.3351 | 25 | 29.0196 | 71 | 32 | 1.0016 | 69.4118 | 96 | 8260 | 32.549 | 108.49 | 36.4624 | -0.1875 | 20 | 0 | 41.5375 | 33.0156
9/26/2020 17:19:18.6 | 26.747 | 887 | 7 | 2499.6049 | 129.5388 | 69.4211 | 84.403 | 30.213 | 32.299 | 0.04354 | 106.9826 | 11.4481 | 70.9325 | 69.9909 | 47.7111 | 0.98158 | 98.0707 | 356.7472 | 303.434 | 84.7304 | 677.7679 | 2.1198 | 449.8656 | 33.9078 | 48.4178 | 36.7994 | 63.1016 | 11.983 | 109.2925 | 29.5501 | 8.3236 | 98.3809 | 50.3659 | 25 | 29.4118 | 71 | 32 | 1.0011 | 69.0196 | 96 | 8360 | 32.549 | 108.49 | 36.3007 | -0.125 | 20.125 | 0 | 41.6229 | 33.0156
9/26/2020 17:19:19.6 | 26.7473 | 888 | 7 | 2501.1015 | 129.5089 | 69.447 | 84.4381 | 30.2159 | 32.2939 | 0.04196 | 106.9476 | 11.4413 | 70.647 | 70.2585 | 47.7388 | 1.0078 | 98.0724 | 357.5059 | 303.434 | 84.7043 | 677.8192 | 2.1156 | 452.0164 | 33.9203 | 48.442 | 36.8134 | 63.1251 | 11.9792 | 109.4343 | 29.5746 | 8.2772 | 98.3641 | 50.3283 | 25 | 29.0196 | 71 | 32 | 1.0076 | 69.4118 | 100 | 8260 | 32.549 | 107.8415 | 36.2762 | -0.125 | 20 | 0 | 41.6656 | 33.0156
9/26/2020 17:19:20.6 | 26.7475 | 889 | 7 | 2499.4153 | 129.6032 | 69.4775 | 84.4658 | 30.2274 | 32.2911 | 0.04341 | 106.9826 | 11.4423 | 70.7612 | 69.9759 | 47.7591 | 1.0113 | 98.0707 | 357.253 | 303.6312 | 84.959 | 677.7489 | 2.1141 | 450.0053 | 33.9221 | 48.6072 | 36.9324 | 63.4371 | 11.9845 | 108.9564 | 29.5327 | 8.2605 | 98.3306 | 50.3419 | 25 | 29.0196 | 71 | 32 | 1.0023 | 69.4118 | 96 | 8360 | 32.549 | 108.49 | 36.3068 | -0.125 | 19.8125 | 0 | 41.5894 | 33.0156
9/26/2020 17:19:21.6 | 26.7478 | 890 | 7 | 2500.8376 | 129.5048 | 69.5178 | 84.4744 | 30.2469 | 32.2984 | 0.04448 | 106.9564 | 11.45 | 70.7326 | 70.3514 | 47.7807 | 0.99833 | 98.0707 | 357.253 | 303.4059 | 84.7663 | 677.876 | 2.1433 | 449.8936 | 33.9156 | 48.5074 | 36.9918 | 63.0378 | 12.0058 | 108.8443 | 29.5362 | 8.2463 | 98.2803 | 50.5022 | 25 | 29.4118 | 71 | 32 | 1.0003 | 69.0196 | 96 | 8460 | 32.549 | 108.1619 | 36.2671 | -0.0625 | 19.75 | 0 | 41.7725 | 33.0156
9/26/2020 17:19:22.6 | 26.7481 | 891 | 7 | 2498.5669 | 129.626 | 69.5203 | 84.5098 | 30.2584 | 32.2945 | 0.04385 | 106.9738 | 11.4481 | 70.9039 | 70.3414 | 47.7993 | 0.9969 | 98.069 | 356.8034 | 303.2087 | 84.7989 | 677.6786 | 2.136 | 453.6364 | 33.9166 | 48.6967 | 36.8414 | 63.4237 | 11.9967 | 108.9267 | 29.5187 | 8.2424 | 98.2551 | 50.6113 | 25 | 29.0196 | 71 | 32 | 0.99858 | 69.4118 | 100 | 7990 | 32.549 | 107.5211 | 36.2701 | 0 | 20 | 0 | 41.8182 | 33.0156
9/26/2020 17:19:23.6 | 26.7484 | 892 | 7 | 2500.695 | 129.3089 | 69.5655 | 84.5527 | 30.2519 | 32.299 | 0.04431 | 106.9826 | 11.4404 | 70.5899 | 69.5683 | 47.8265 | 1.0288 | 98.0696 | 356.5786 | 303.0115 | 85.0015 | 677.5516 | 2.1145 | 449.8656 | 33.8624 | 48.5487 | 36.6769 | 63.4304 | 11.9952 | 108.7592 | 29.683 | 8.2128 | 98.2467 | 50.6044 | 25 | 29.0196 | 71 | 32 | 0.99684 | 69.0196 | 96 | 8240 | 32.549 | 108.1619 | 36.2793 | 0 | 19.1875 | 0 | 42.1753 | 33.0156
9/26/2020 17:19:24.6 | 26.7486 | 893 | 7 | 2498.8495 | 129.3894 | 69.6024 | 84.5867 | 30.2464 | 32.2875 | 0.04609 | 107 | 11.4481 | 70.6185 | 69.456 | 47.8447 | 1.0038 | 98.0685 | 356.1852 | 302.3637 | 84.8774 | 677.6327 | 2.095 | 449.4467 | 33.8585 | 48.5211 | 36.9394 | 63.4036 | 12.0073 | 108.8981 | 29.6026 | 8.2231 | 98.2048 | 50.6556 | 25 | 29.4118 | 71 | 32 | 1.0018 | 69.4118 | 96 | 8310 | 32.549 | 108.1619 | 36.1877 | -0.0625 | 19.3125 | 0 | 42.6239 | 33.0156
9/26/2020 17:19:25.6 | 26.7489 | 894 | 7 | 2500.4535 | 129.2716 | 69.5939 | 84.6206 | 30.2379 | 32.2862 | 0.04559 | 106.8778 | 11.45 | 70.4757 | 69.7356 | 47.8764 | 1.0051 | 98.0707 | 356.8315 | 302.1947 | 84.9329 | 677.5516 | 2.0924 | 450.8153 | 33.8494 | 48.6829 | 36.7819 | 63.4103 | 12.0013 | 108.9564 | 29.662 | 8.254 | 98.1629 | 50.6044 | 25 | 29.0196 | 71 | 32 | 1.0004 | 69.4118 | 100 | 8240 | 32.549 | 107.5211 | 36.2335 | -0.0625 | 18.75 | 0 | 42.9108 | 33.0156
9/26/2020 17:19:26.6 | 26.7492 | 895 | 7 | 2499.387 | 129.4822 | 69.6342 | 84.6558 | 30.2263 | 32.2663 | 0.04618 | 106.8953 | 11.4597 | 70.7326 | 70.2037 | 47.9017 | 0.99975 | 98.0707 | 356.0447 | 301.8567 | 84.9623 | 677.5462 | 2.0928 | 449.307 | 33.89 | 48.559 | 36.8799 | 63.2392 | 12.0134 | 109.0684 | 29.6935 | 8.2386 | 98.1041 | 50.6488 | 25 | 29.0196 | 71 | 32 | 1.0013 | 69.0196 | 96 | 8360 | 32.549 | 108.49 | 36.2305 | -0.0625 | 19.5625 | 0 | 42.7826 | 33.0156
9/26/2020 17:19:27.6 | 26.7495 | 896 | 7 | 2500.361 | 129.5079 | 69.6769 | 84.6974 | 30.2443 | 32.2618 | 0.04334 | 106.9215 | 11.4597 | 70.5328 | 70.5169 | 47.9355 | 1.0126 | 98.0702 | 355.4264 | 301.5469 | 84.8414 | 677.6273 | 2.1054 | 451.0108 | 33.91 | 48.5349 | 36.7224 | 63.4673 | 11.9823 | 109.1239 | 29.669 | 8.2991 | 98.0957 | 50.6999 | 25 | 29.4118 | 71 | 32 | 1.0003 | 69.4118 | 96 | 8700 | 32.549 | 108.49 | 36.0779 | -0.1875 | 19.8125 | 0 | 42.8375 | 33.0156
9/26/2020 17:19:28.6 | 26.7497 | 897 | 7 | 2499.133 | 129.538 | 69.6861 | 84.7182 | 30.232 | 32.274 | 0.04368 | 106.9302 | 11.4588 | 70.7041 | 70.0491 | 47.9683 | 1.0119 | 98.0685 | 355.6793 | 301.5187 | 85.0374 | 677.5056 | 2.1123 | 452.1281 | 33.9012 | 48.5865 | 36.9324 | 63.3163 | 11.9997 | 108.702 | 29.7739 | 8.2515 | 98.2132 | 50.6488 | 25 | 29.4118 | 71 | 32 | 0.99773 | 69.4118 | 100 | 8040 | 32.549 | 107.5211 | 36.1938 | -0.125 | 19.75 | 0 | 42.9382 | 33.0156
9/26/2020 17:19:29.6 | 26.75 | 898 | 7 | 2501.6408 | 129.3248 | 69.7186 | 84.7292 | 30.2516 | 32.2663 | 0.0456 | 106.9302 | 11.4568 | 70.6185 | 69.9876 | 48.0054 | 1.0046 | 98.0639 | 356.2695 | 302.1102 | 85.0145 | 677.3975 | 2.1165 | 449.6422 | 33.8794 | 48.7689 | 36.7924 | 63.4941 | 11.9944 | 109.1176 | 29.697 | 8.2386 | 98.2132 | 50.8703 | 25 | 29.4118 | 71 | 32 | 1.0012 | 69.4118 | 96 | 8210 | 32.549 | 108.49 | 36.0718 | 0 | 19.4375 | 0 | 42.9535 | 33.0156
9/26/2020 17:19:30.6 | 26.7503 | 899 | 7 | 2500.691 | 129.4364 | 69.761 | 84.7493 | 30.2634 | 32.2453 | 0.04479 | 106.904 | 11.4559 | 70.5614 | 69.8876 | 48.0256 | 1.003 | 98.0651 | 355.2859 | 301.5469 | 85.1223 | 677.3542 | 2.1077 | 449.5584 | 33.8957 | 48.8825 | 36.8939 | 63.3533 | 12.0111 | 109.0347 | 29.7075 | 8.2115 | 98.2048 | 50.8157 | 25 | 29.0196 | 71 | 32 | 1.0007 | 69.4118 | 96 | 8330 | 32.549 | 108.49 | 35.9955 | -0.1875 | 19.75 | 0 | 43.0786 | 33.1094
9/26/2020 17:19:31.6 | 26.7506 | 900 | 7 | 2499.2836 | 129.3776 | 69.802 | 84.791 | 30.2446 | 32.2499 | 0.04456 | 106.9127 | 11.4384 | 70.647 | 69.7005 | 48.0388 | 0.99405 | 98.0662 | 355.2859 | 301.4906 | 85.1713 | 677.3488 | 2.1139 | 450.4801 | 33.8612 | 48.7277 | 36.9394 | 63.5546 | 12.0164 | 109.1479 | 29.6026 | 8.2386 | 98.2132 | 50.8601 | 25 | 29.0196 | 71 | 32 | 1.002 | 69.4118 | 101 | 8260 | 32.549 | 107.5211 | 35.9894 | -0.125 | 20.125 | 0 | 42.7246 | 33.0156
9/26/2020 17:19:32.6 | 26.7509 | 901 | 7 | 2499.9962 | 129.204 | 69.8333 | 84.8142 | 30.2263 | 32.2357 | 0.04501 | 106.9476 | 11.4413 | 70.3616 | 70.4193 | 48.0639 | 1.0024 | 98.0651 | 355.1454 | 300.8991 | 85.2333 | 677.3434 | 2.1221 | 449.6143 | 33.8254 | 48.4832 | 36.9849 | 63.6183 | 11.9891 | 109.0627 | 29.8263 | 8.2012 | 98.2635 | 50.8532 | 25 | 29.0196 | 71 | 32 | 1.0009 | 69.4118 | 96 | 8380 | 32.549 | 108.49 | 36.0809 | -0.125 | 20.375 | 0 | 42.4408 | 33.0156
9/26/2020 17:19:33.6 | 26.7511 | 902 | 7 | 2500.3576 | 129.3438 | 69.8319 | 84.8414 | 30.2266 | 32.2332 | 0.04351 | 106.9651 | 11.4316 | 70.647 | 69.9309 | 48.0908 | 0.99441 | 98.0673 | 355.4545 | 301.2089 | 85.1093 | 677.4299 | 2.1303 | 450.5639 | 33.867 | 48.7139 | 37.0443 | 63.4908 | 12.0013 | 109.2331 | 29.6411 | 8.2283 | 98.3558 | 50.9112 | 25 | 29.4118 | 71 | 32 | 1.0022 | 69.4118 | 96 | 8580 | 32.549 | 108.49 | 35.9589 | -0.125 | 20.1875 | 0 | 42.4622 | 33.0156
9/26/2020 17:19:34.6 | 26.7514 | 903 | 7 | 2497.9129 | 129.4153 | 69.8554 | 84.85 | 30.2304 | 32.2341 | 0.0457 | 106.9913 | 11.4316 | 70.3901 | 69.372 | 48.1265 | 1.0065 | 98.0668 | 354.4991 | 300.8146 | 84.9884 | 677.4299 | 2.1252 | 451.2343 | 33.8526 | 48.7414 | 36.8869 | 63.6686 | 11.9899 | 109.5687 | 29.6166 | 8.2244 | 98.339 | 51.0134 | 25 | 29.4118 | 71 | 32 | 0.99883 | 69.4118 | 100 | 8040 | 32.549 | 107.8415 | 35.9924 | -0.1875 | 20.6875 | 0 | 42.1356 | 33.0156
9/26/2020 17:19:35.6 | 26.7517 | 904 | 7 | 2498.9187 | 129.2373 | 69.9055 | 84.8861 | 30.2395 | 32.2162 | 0.04389 | 107 | 11.4326 | 70.9039 | 70.0025 | 48.176 | 1.0049 | 98.0673 | 355.4826 | 301.2089 | 85.0733 | 677.4461 | 2.1285 | 450.3405 | 33.8196 | 48.5728 | 36.8554 | 63.6049 | 11.9914 | 108.7009 | 29.7075 | 8.2192 | 98.4816 | 50.9827 | 25 | 29.0196 | 71 | 32 | 1.0002 | 69.4118 | 96 | 8260 | 32.549 | 108.49 | 36.0504 | -0.1875 | 20.625 | 0 | 41.7786 | 33.0156
9/26/2020 17:19:36.6 | 26.752 | 905 | 7 | 2501.5883 | 129.1074 | 69.943 | 84.9171 | 30.2399 | 32.1973 | 0.04597 | 107.0436 | 11.4171 | 70.6185 | 69.9342 | 48.1962 | 1.0067 | 98.0679 | 354.1619 | 300.7301 | 85.1974 | 677.5462 | 2.1509 | 449.5863 | 33.8217 | 48.6003 | 36.8799 | 63.7323 | 12.0051 | 108.8975 | 29.683 | 8.2631 | 98.5235 | 50.9554 | 25 | 29.0196 | 71 | 32 | 1.0045 | 69.4118 | 96 | 8330 | 32.549 | 108.49 | 35.965 | -0.125 | 20.5 | 0 | 41.4642 | 33.0156
9/26/2020 17:19:37.6 | 26.7523 | 906 | 7 | 2493.4423 | 129.3116 | 69.9479 | 84.9308 | 30.2294 | 32.2058 | 0.04826 | 107.0524 | 11.419 | 70.7612 | 69.5231 | 48.2325 | 1.0051 | 98.0679 | 353.8247 | 299.9414 | 85.0733 | 677.5867 | 2.1509 | 451.0108 | 33.7649 | 48.8309 | 36.8799 | 63.6552 | 11.983 | 109.1776 | 29.7075 | 8.227 | 98.3138 | 51.0577 | 25 | 28.6274 | 71 | 32 | 1.0028 | 68.2353 | 99 | 8190 | 32.549 | 107.8415 | 36.261 | -0.125 | 20.375 | 0 | 41.571 | 33.0156
9/26/2020 17:19:38.6 | 26.7525 | 907 | 7 | 2496.8801 | 128.0604 | 69.9957 | 84.9645 | 30.2407 | 32.2029 | 0.05704 | 106.9302 | 11.4239 | 70.6185 | 71.2685 | 48.2523 | 0.99708 | 98.0696 | 354.8925 | 300.7583 | 85.2202 | 677.5056 | 2.0871 | 449.9774 | 33.4843 | 48.4695 | 36.8799 | 63.957 | 11.9845 | 108.8432 | 29.655 | 8.1638 | 97.7015 | 51.1598 | 25 | 28.2353 | 71 | 32 | 1.0054 | 67.8431 | 94 | 8290 | 32.549 | 107.8415 | 36.3861 | -0.1875 | 17.8125 | 0 | 42.9565 | 33.0156
9/26/2020 17:19:39.6 | 26.7528 | 908 | 7 | 2496.4286 | 127.5821 | 70.044 | 85.0144 | 30.2345 | 32.2199 | 0.06129 | 106.8516 | 11.4336 | 70.6756 | 69.7373 | 48.2813 | 0.99191 | 98.069 | 353.7685 | 299.4345 | 85.3737 | 677.4245 | 2.0095 | 450.2567 | 33.3532 | 48.528 | 36.9324 | 63.7625 | 11.9861 | 108.9547 | 29.6096 | 8.1445 | 97.257 | 51.0577 | 25 | 28.6274 | 71 | 32 | 1.0009 | 68.2353 | 99 | 8380 | 32.549 | 107.2006 | 36.2488 | -0.125 | 20.4375 | 0 | 41.4856 | 33.0156
9/26/2020 17:19:40.6 | 26.7531 | 909 | 7 | 2498.1304 | 127.4045 | 70.0349 | 85.0571 | 30.2195 | 32.2036 | 0.05818 | 106.7731 | 11.4248 | 70.3901 | 69.8842 | 48.3259 | 1.003 | 98.0696 | 354.5553 | 299.9978 | 85.1843 | 677.4191 | 2.0071 | 451.3739 | 33.3295 | 48.6382 | 36.8204 | 63.8698 | 11.983 | 108.7311 | 29.6166 | 8.1329 | 97.1815 | 51.0508 | 25 | 28.6274 | 71 | 32 | 0.99998 | 68.6274 | 94 | 8260 | 32.549 | 107.8415 | 36.1664 | -0.125 | 19.1875 | 0 | 42.7887 | 33.0156
9/26/2020 17:19:41.6 | 26.7534 | 910 | 7 | 2496.7893 | 127.4874 | 70.0301 | 85.0778 | 30.2167 | 32.1958 | 0.05976 | 106.7557 | 11.4268 | 70.7326 | 70.6094 | 48.3536 | 1.0037 | 98.0696 | 354.0495 | 299.2091 | 85.2953 | 677.338 | 2.008 | 450.955 | 33.3333 | 48.6519 | 36.9254 | 64.1346 | 11.9899 | 108.1709 | 29.6305 | 8.1355 | 97.106 | 51.1019 | 25 | 28.6274 | 71 | 32 | 1.0017 | 68.2353 | 99 | 8140 | 32.549 | 106.5597 | 36.2824 | -0.125 | 19.5625 | 0 | 43.2404 | 33.0156
9/26/2020 17:19:42.6 | 26.7536 | 911 | 7 | 2496.868 | 127.2106 | 70.0323 | 85.0992 | 30.2158 | 32.1825 | 0.05853 | 106.7382 | 11.4277 | 70.5614 | 70.5566 | 48.3802 | 1.0038 | 98.0685 | 353.7123 | 299.5753 | 85.2823 | 677.4759 | 1.9763 | 450.7036 | 33.2619 | 48.6898 | 36.8414 | 63.7692 | 12.0255 | 108.4219 | 29.5117 | 8.1458 | 97.0306 | 51.3267 | 25 | 29.0196 | 71 | 32 | 1.0022 | 68.2353 | 99 | 8190 | 32.549 | 106.5597 | 36.2427 | -0.125 | 20.8125 | 0 | 41.6748 | 33.0156
9/26/2020 17:19:43.6 | 26.7539 | 912 | 7 | 2498.7802 | 126.9038 | 70.0643 | 85.1275 | 30.2108 | 32.1908 | 0.05548 | 106.8255 | 11.4277 | 71.2179 | 70.5962 | 48.4001 | 0.99868 | 98.069 | 353.7685 | 299.6598 | 85.3933 | 677.5462 | 1.9754 | 450.0053 | 33.2071 | 48.497 | 36.9849 | 63.9335 | 12.0081 | 108.4785 | 29.3158 | 8.1728 | 97.1815 | 51.262 | 25 | 29.0196 | 71 | 32 | 1.0014 | 68.2353 | 95 | 8290 | 32.549 | 107.8415 | 36.3068 | -0.125 | 20.375 | 0 | 42.041 | 33.0156
9/26/2020 17:19:44.6 | 26.7542 | 913 | 7 | 2499.2041 | 127.1392 | 70.0941 | 85.1339 | 30.1895 | 32.183 | 0.05465 | 106.8778 | 11.4209 | 70.8468 | 69.9942 | 48.4231 | 1.0023 | 98.0719 | 353.7685 | 299.4908 | 85.4161 | 677.6165 | 1.996 | 450.2287 | 33.2744 | 48.3662 | 36.9184 | 63.9067 | 11.9959 | 108.5653 | 29.655 | 8.1819 | 97.1983 | 51.1973 | 25 | 28.6274 | 71 | 32 | 0.99803 | 68.2353 | 99 | 7940 | 32.549 | 107.2006 | 36.0016 | -0.125 | 20.3125 | 0 | 42.3309 | 33.0156
9/26/2020 17:19:45.6 | 26.7545 | 914 | 7 | 2501.058 | 127.2526 | 70.1106 | 85.1708 | 30.1996 | 32.1876 | 0.05478 | 106.9302 | 11.42 | 70.7041 | 69.1971 | 48.445 | 0.99904 | 98.0713 | 353.9933 | 299.2091 | 85.576 | 677.6381 | 2.0007 | 452.966 | 33.3287 | 48.4316 | 37.0513 | 64.0207 | 11.9853 | 108.8449 | 29.7214 | 8.1819 | 97.2235 | 51.3267 | 25 | 28.6274 | 72 | 32 | 0.9995 | 68.2353 | 99 | 8090 | 32.549 | 107.5211 | 36.0352 | -0.125 | 19.3125 | 0 | 43.1427 | 33.0156
9/26/2020 17:19:46.6 | 26.7548 | 915 | 7 | 2498.1999 | 127.5736 | 70.1235 | 85.2115 | 30.1948 | 32.197 | 0.05235 | 106.9564 | 11.4306 | 70.7612 | 69.9109 | 48.4661 | 1.0038 | 98.0702 | 353.7966 | 299.0965 | 85.4716 | 677.511 | 2.0004 | 449.8936 | 33.3746 | 48.4764 | 36.9394 | 63.9637 | 11.9564 | 108.8718 | 29.7669 | 8.1522 | 97.1899 | 51.3199 | 25 | 29.0196 | 72 | 32 | 0.99693 | 68.2353 | 95 | 8210 | 32.549 | 108.1619 | 36.0413 | -0.125 | 20 | 0 | 42.7582 | 33.0156
9/26/2020 17:19:47.6 | 26.755 | 916 | 7 | 2498.7004 | 127.3043 | 70.1542 | 85.2257 | 30.2043 | 32.1903 | 0.05461 | 106.9476 | 11.4287 | 70.7326 | 69.8308 | 48.5045 | 1.0081 | 98.0707 | 353.1221 | 298.5895 | 85.6544 | 677.3623 | 2.0142 | 449.5863 | 33.3109 | 48.5142 | 36.8519 | 63.9 | 11.9724 | 108.4802 | 29.5956 | 8.1767 | 97.1312 | 51.2859 | 25 | 28.6274 | 72 | 32 | 1.0008 | 67.8431 | 99 | 8090 | 32.549 | 107.2006 | 35.9406 | -0.0625 | 19.8125 | 0 | 43.2739 | 33.0156
9/26/2020 17:19:48.6 | 26.7553 | 917 | 7 | 2498.1719 | 127.1858 | 70.1973 | 85.2464 | 30.1974 | 32.1763 | 0.0559 | 106.9738 | 11.4277 | 70.4472 | 70.5599 | 48.5302 | 1.0044 | 98.0707 | 352.7006 | 298.4205 | 85.576 | 677.3028 | 2.0177 | 451.2901 | 33.2728 | 48.5865 | 36.9324 | 64.1213 | 11.9762 | 108.4522 | 29.669 | 8.1122 | 97.1396 | 51.2109 | 25 | 29.0196 | 72 | 32 | 0.99879 | 68.2353 | 99 | 8160 | 32.549 | 107.2006 | 35.8704 | 0 | 20.125 | 0 | 42.6453 | 33.0156
9/26/2020 17:19:49.6 | 26.7556 | 918 | 7 | 2498.4738 | 126.7941 | 70.2117 | 85.2838 | 30.1788 | 32.1796 | 0.05803 | 106.9738 | 11.4268 | 70.5899 | 69.9242 | 48.5565 | 1.006 | 98.0702 | 353.0378 | 298.843 | 85.6315 | 677.3731 | 2.0224 | 450.6757 | 33.1743 | 48.3352 | 36.9709 | 63.8765 | 11.9853 | 108.1995 | 29.676 | 8.129 | 97.106 | 51.4527 | 25 | 29.0196 | 72 | 32 | 1.0027 | 68.2353 | 99 | 8240 | 32.549 | 107.5211 | 35.8856 | 0 | 20.9375 | 0 | 41.4398 | 33.0156
9/26/2020 17:19:50.6 | 26.7559 | 919 | 7 | 2500.5108 | 126.7036 | 70.2579 | 85.2925 | 30.1672 | 32.1735 | 0.05589 | 106.9389 | 11.4287 | 70.4472 | 70.2718 | 48.5864 | 1.0103 | 98.0713 | 352.9816 | 298.4205 | 85.6185 | 677.6111 | 2.0264 | 450.3963 | 33.1777 | 48.4764 | 37.0164 | 64.0643 | 11.9921 | 108.0045 | 29.6096 | 8.1625 | 97.2151 | 51.4459 | 25 | 29.4118 | 72 | 32 | 1.0021 | 68.2353 | 95 | 8260 | 32.549 | 107.5211 | 36.0992 | -0.125 | 20.3125 | 0 | 41.4337 | 33.0156
9/26/2020 17:19:51.6 | 26.7561 | 920 | 7 | 2499.4407 | 126.9955 | 70.2661 | 85.3344 | 30.1784 | 32.184 | 0.05508 | 106.9738 | 11.4248 | 70.7041 | 70.5879 | 48.6094 | 1.0019 | 98.0707 | 352.6444 | 298.0543 | 85.674 | 677.6732 | 2.0237 | 450.2567 | 33.2399 | 48.5349 | 37.0443 | 63.8698 | 12.0316 | 108.088 | 29.8787 | 8.071 | 97.2402 | 51.422 | 25 | 29.0196 | 72 | 32 | 0.99852 | 68.6274 | 99 | 8460 | 32.549 | 107.2006 | 36.0687 | 0 | 19.875 | 0 | 41.5283 | 33.0156
9/26/2020 17:19:52.6 | 26.7564 | 921 | 7 | 2500.6296 | 127.2549 | 70.2755 | 85.3501 | 30.1821 | 32.175 | 0.0584 | 107 | 11.4083 | 70.7041 | 69.8258 | 48.6521 | 0.99619 | 98.0696 | 353.2345 | 298.5895 | 85.55 | 677.7949 | 2.0191 | 450.8433 | 33.3236 | 48.3524 | 36.9394 | 63.9939 | 12.0179 | 108.1709 | 29.1165 | 8.1097 | 97.2151 | 51.5242 | 25 | 29.4118 | 72 | 32 | 1.0005 | 68.2353 | 95 | 8330 | 32.549 | 107.5211 | 36.1023 | 0 | 20.375 | 0 | 41.4368 | 33.0156
9/26/2020 17:19:53.6 | 26.7567 | 922 | 7 | 2502.4551 | 126.9655 | 70.2694 | 85.3793 | 30.165 | 32.1804 | 0.05749 | 107 | 11.4093 | 70.5043 | 70.1655 | 48.6668 | 1.0056 | 98.0696 | 352.1948 | 297.9416 | 85.7718 | 677.5597 | 2.0217 | 450.0053 | 33.2721 | 48.3283 | 36.8449 | 64.1213 | 11.9952 | 108.1989 | 29.5641 | 8.1019 | 97.1731 | 51.5344 | 25 | 29.0196 | 72 | 32 | 1.0015 | 67.8431 | 95 | 8190 | 32.549 | 107.5211 | 36.1237 | -0.0625 | 19.8125 | 0 | 41.806 | 33.0156
9/26/2020 17:19:54.6 | 26.757 | 923 | 7 | 2499.1434 | 127.2463 | 70.3029 | 85.4082 | 30.1803 | 32.1553 | 0.05653 | 107 | 11.4209 | 70.8754 | 69.8775 | 48.6891 | 1.0185 | 98.073 | 352.4477 | 297.6318 | 85.6674 | 677.7489 | 2.004 | 450.5919 | 33.3016 | 48.3214 | 37.0373 | 64.2151 | 12.0157 | 108.2863 | 29.5571 | 8.138 | 97.1312 | 51.5684 | 25 | 29.0196 | 72 | 32 | 1.0019 | 68.2353 | 99 | 8190 | 32.549 | 106.5597 | 36.2152 | -0.125 | 20.125 | 0 | 41.6351 | 33.0156
9/26/2020 17:19:55.6 | 26.7572 | 924 | 7 | 2500.3316 | 127.3529 | 70.3719 | 85.4406 | 30.1904 | 32.147 | 0.05622 | 107.0524 | 11.4161 | 70.8754 | 69.9892 | 48.7251 | 0.99637 | 98.0713 | 352.3915 | 298.2515 | 85.4847 | 677.7651 | 1.9929 | 450.0332 | 33.3453 | 48.3352 | 37.0583 | 64.1782 | 12.0195 | 108.0606 | 29.676 | 8.1342 | 97.1312 | 51.5888 | 25 | 29.0196 | 72 | 32 | 1.0027 | 68.2353 | 95 | 8210 | 32.549 | 107.5211 | 36.1572 | -0.0625 | 20.1875 | 0 | 41.5131 | 33.0156
9/26/2020 17:19:56.6 | 26.7575 | 925 | 7 | 2499.2473 | 127.3944 | 70.3867 | 85.4724 | 30.1877 | 32.1538 | 0.05658 | 107.0174 | 11.419 | 70.961 | 69.8308 | 48.7469 | 0.99922 | 98.0713 | 352.5039 | 297.829 | 85.9317 | 677.557 | 2.0013 | 449.0556 | 33.3417 | 48.2904 | 37.0513 | 64.2352 | 12.0088 | 108.4807 | 29.7354 | 8.1496 | 97.1647 | 51.6841 | 25 | 29.0196 | 72 | 32 | 1.0005 | 68.2353 | 99 | 7970 | 32.549 | 106.8802 | 36.1725 | -0.0625 | 20.3125 | 0 | 41.6534 | 33.0156
9/26/2020 17:19:57.6 | 26.7578 | 926 | 7 | 2499.6164 | 127.3576 | 70.4071 | 85.5059 | 30.204 | 32.1403 | 0.05624 | 106.9826 | 11.4336 | 70.7612 | 69.9042 | 48.7683 | 1.0012 | 98.073 | 352.7287 | 298.0261 | 85.7099 | 677.4597 | 2.0215 | 451.5974 | 33.337 | 48.3145 | 36.9254 | 64.1581 | 12.0195 | 108.5104 | 29.9172 | 8.1651 | 97.1899 | 51.6637 | 25 | 29.0196 | 72 | 32 | 0.99773 | 68.2353 | 99 | 8070 | 32.549 | 106.8802 | 36.1084 | -0.1875 | 20 | 0 | 41.7023 | 33.0156
9/26/2020 17:19:58.6 | 26.7581 | 927 | 7 | 2501.2309 | 127.2825 | 70.4259 | 85.5377 | 30.1823 | 32.1528 | 0.0547 | 107.0174 | 11.4326 | 70.6185 | 69.7841 | 48.7964 | 1.0056 | 98.0685 | 352.7006 | 297.9135 | 85.8828 | 677.6327 | 2.0093 | 450.3963 | 33.3389 | 48.1354 | 36.9918 | 64.3357 | 11.9899 | 108.1698 | 29.7878 | 8.1122 | 97.2151 | 51.5752 | 25 | 29.0196 | 72 | 32 | 1.0042 | 68.2353 | 95 | 8240 | 32.549 | 107.8415 | 36.1328 | -0.1875 | 19.75 | 0 | 41.9403 | 33.0156
9/26/2020 17:19:59.6 | 26.7584 | 928 | 7 | 2501.8625 | 127.2444 | 70.444 | 85.549 | 30.1638 | 32.1484 | 0.05472 | 107.0087 | 11.4306 | 70.6185 | 69.8625 | 48.8192 | 1.0031 | 98.0685 | 352.1386 | 297.2657 | 85.9676 | 677.7138 | 2.0133 | 449.9494 | 33.3373 | 48.1216 | 36.9918 | 64.1213 | 11.9959 | 108.1418 | 29.9311 | 8.138 | 97.1983 | 51.6773 | 25 | 29.0196 | 72 | 32 | 0.99794 | 68.6274 | 99 | 8140 | 32.549 | 106.8802 | 35.9985 | -0.125 | 19.875 | 0 | 42.096 | 32.9219
9/26/2020 17:20:00.6 | 26.7586 | 929 | 7 | 2500.686 | 127.4122 | 70.4714 | 85.5639 | 30.1606 | 32.1469 | 0.05472 | 107.0436 | 11.4093 | 70.7612 | 69.7841 | 48.8469 | 1.0024 | 98.0685 | 351.5765 | 296.815 | 85.9186 | 677.6165 | 2.014 | 450.536 | 33.3656 | 48.2766 | 37.0234 | 64.4229 | 11.9747 | 108.3098 | 29.8787 | 8.071 | 97.1312 | 51.759 | 25 | 29.0196 | 72 | 32 | 0.99675 | 68.2353 | 99 | 8210 | 32.549 | 106.8802 | 36.1786 | -0.0625 | 19.5625 | 0 | 41.8884 | 33.0156
9/26/2020 17:20:01.6 | 26.7589 | 930 | 7 | 2501.0223 | 127.4569 | 70.5056 | 85.5854 | 30.1731 | 32.1478 | 0.05288 | 107.0174 | 11.4074 | 70.7612 | 70.119 | 48.8693 | 1.0015 | 98.0707 | 351.6328 | 297.0122 | 85.9121 | 677.5867 | 2.0131 | 449.8936 | 33.3818 | 48.3214 | 36.9849 | 64.3659 | 12.0005 | 108.4802 | 29.662 | 8.1226 | 97.0977 | 51.7726 | 25 | 29.0196 | 72 | 32 | 1.0016 | 68.2353 | 95 | 8210 | 32.549 | 107.5211 | 36.145 | -0.125 | 19.4375 | 0 | 41.8884 | 33.0156
9/26/2020 17:20:02.6 | 26.7592 | 931 | 7 | 2499.5486 | 127.3783 | 70.5577 | 85.6133 | 30.1755 | 32.1294 | 0.05226 | 106.9389 | 11.4142 | 70.6185 | 70.0259 | 48.8946 | 1.0056 | 98.0685 | 351.3798 | 296.7305 | 85.9056 | 677.5462 | 2.0117 | 449.3629 | 33.3415 | 48.3145 | 36.9849 | 64.3592 | 12.0073 | 108.814 | 29.7075 | 8.1432 | 97.0725 | 51.7216 | 25 | 29.0196 | 72 | 32 | 1.0015 | 68.2353 | 98 | 7900 | 32.549 | 107.2006 | 36.0535 | -0.125 | 19.5 | 0 | 42.4957 | 33.0156
9/26/2020 17:20:03.6 | 26.7595 | 932 | 7 | 2501.1074 | 127.2348 | 70.5752 | 85.6461 | 30.1847 | 32.1239 | 0.05435 | 106.9826 | 11.4132 | 70.7612 | 69.4258 | 48.9341 | 0.99779 | 98.0702 | 350.874 | 296.3643 | 86.1144 | 677.4651 | 2.0022 | 452.6588 | 33.3247 | 48.3283 | 36.9849 | 64.5736 | 12.0142 | 108.3115 | 29.5117 | 8.1135 | 97.0306 | 51.8237 | 25 | 28.6274 | 72 | 32 | 0.99934 | 67.8431 | 99 | 8020 | 32.549 | 106.8802 | 36.0962 | -0.125 | 19.5625 | 0 | 42.8619 | 33.0156
9/26/2020 17:20:04.6 | 26.7598 | 933 | 7 | 2501.9086 | 127.3182 | 70.6148 | 85.6788 | 30.1855 | 32.123 | 0.05446 | 107.0087 | 11.4142 | 70.5614 | 70.1356 | 48.9619 | 1.0017 | 98.0707 | 351.3798 | 296.4207 | 85.9252 | 677.4245 | 1.9909 | 451.6533 | 33.3573 | 48.3868 | 37.0373 | 64.6808 | 12.0058 | 108.5362 | 29.7809 | 8.1458 | 97.0222 | 51.9258 | 25 | 29.0196 | 72 | 32 | 1.0021 | 68.2353 | 95 | 8210 | 32.549 | 107.8415 | 36.0687 | -0.125 | 19.625 | 0 | 42.804 | 33.0156
9/26/2020 17:20:05.6 | 26.76 | 934 | 7 | 2498.6627 | 127.3568 | 70.6177 | 85.7012 | 30.1983 | 32.1049 | 0.05357 | 106.9564 | 11.4248 | 70.7326 | 69.6637 | 48.9816 | 1.0037 | 98.0707 | 350.9864 | 296.2517 | 86.072 | 677.4299 | 1.99 | 449.2232 | 33.3241 | 48.3868 | 37.0443 | 64.329 | 11.9594 | 108.7043 | 29.7809 | 8.1174 | 97.0389 | 51.8305 | 25 | 28.6274 | 72 | 32 | 0.99883 | 68.2353 | 99 | 8140 | 32.549 | 107.2006 | 36.1023 | -0.125 | 19.625 | 0 | 43.1732 | 33.0156
9/26/2020 17:20:06.6 | 26.7603 | 935 | 7 | 2499.3741 | 127.2332 | 70.6836 | 85.739 | 30.1743 | 32.1125 | 0.05526 | 106.9738 | 11.4336 | 70.4472 | 70.2884 | 49.011 | 1.0158 | 98.0707 | 350.4525 | 295.9982 | 85.9382 | 677.3785 | 2.0004 | 450.8712 | 33.3012 | 48.4006 | 37.1353 | 64.5937 | 11.9853 | 108.6482 | 29.6375 | 8.1483 | 97.0557 | 51.97 | 25 | 29.0196 | 72 | 32 | 1 | 68.2353 | 99 | 8190 | 32.549 | 106.8802 | 35.9741 | -0.0625 | 19.8125 | 0 | 43.042 | 33.0156
9/26/2020 17:20:07.6 | 26.7606 | 936 | 7 | 2501.7767 | 126.9678 | 70.701 | 85.7768 | 30.1771 | 32.1136 | 0.0544 | 106.9913 | 11.4365 | 70.4186 | 69.9109 | 49.0364 | 1.0042 | 98.0702 | 351.1831 | 296.139 | 86.0589 | 677.3542 | 1.9929 | 450.8991 | 33.2637 | 48.4247 | 37.1038 | 64.4664 | 12.0013 | 108.7877 | 29.5571 | 8.1045 | 97.0473 | 51.9393 | 25 | 29.0196 | 72 | 32 | 1.0041 | 68.2353 | 95 | 8260 | 32.549 | 107.8415 | 35.9009 | -0.0625 | 20.1875 | 0 | 42.4927 | 33.0156
9/26/2020 17:20:08.6 | 26.7609 | 937 | 7 | 2500.1217 | 127.1539 | 70.7839 | 85.7872 | 30.1741 | 32.1249 | 0.05455 | 106.9738 | 11.4345 | 70.9325 | 69.739 | 49.0694 | 0.99797 | 98.069 | 351.1269 | 296.0263 | 86.1209 | 677.411 | 1.9949 | 449.9215 | 33.2904 | 48.0768 | 37.0723 | 64.4798 | 11.9883 | 108.5065 | 29.7284 | 8.1935 | 97.0893 | 52.0108 | 25 | 28.6274 | 72 | 32 | 0.99989 | 68.2353 | 98 | 7990 | 32.549 | 106.8802 | 35.7452 | -0.125 | 20.1875 | 0 | 42.7673 | 33.0156
9/26/2020 17:20:09.6 | 26.7611 | 938 | 7 | 2500.0763 | 127.3142 | 70.7863 | 85.817 | 30.1879 | 32.1098 | 0.05373 | 107.0087 | 11.4306 | 70.7612 | 70.0541 | 49.0977 | 1.0065 | 98.0702 | 350.593 | 295.8573 | 86.1078 | 677.3542 | 2.0038 | 452.4912 | 33.3318 | 48.3214 | 37.1038 | 64.6172 | 11.9944 | 108.7037 | 29.9766 | 8.1806 | 97.148 | 51.9904 | 25 | 28.6274 | 72 | 32 | 0.99849 | 68.2353 | 99 | 8040 | 32.549 | 107.2006 | 35.91 | -0.0625 | 19.875 | 0 | 42.9901 | 33.0156
9/26/2020 17:20:10.6 | 26.7614 | 939 | 7 | 2500.0208 | 127.0811 | 70.8077 | 85.8362 | 30.1862 | 32.1076 | 0.05145 | 107 | 11.4229 | 70.6756 | 69.9292 | 49.115 | 0.99655 | 98.069 | 350.3963 | 295.632 | 86.1274 | 677.3542 | 2.0086 | 450.955 | 33.27 | 48.3937 | 36.9988 | 64.587 | 11.9914 | 108.7586 | 29.8927 | 8.1471 | 97.1396 | 52.0414 | 25 | 28.6274 | 72 | 31 | 1.0004 | 68.2353 | 95 | 8210 | 32.549 | 107.8415 | 35.852 | -0.1875 | 20.625 | 0 | 42.3187 | 33.0156
9/26/2020 17:20:11.6 | 26.7617 | 940 | 7 | 2502.3691 | 127.1475 | 70.8497 | 85.8621 | 30.1803 | 32.1234 | 0.05293 | 106.9826 | 11.4258 | 70.7041 | 69.9709 | 49.1034 | 0.9969 | 98.0702 | 349.5814 | 295.2095 | 86.1992 | 677.3677 | 2.0195 | 449.8656 | 33.3187 | 48.4178 | 37.2263 | 64.6105 | 12.0043 | 108.5636 | 29.8123 | 8.1612 | 97.1564 | 52.0585 | 25 | 28.6274 | 72 | 32 | 1.0014 | 68.2353 | 99 | 8190 | 32.549 | 107.2006 | 35.8612 | -0.0625 | 20.3125 | 0 | 42.4194 | 33.0156
9/26/2020 17:20:12.6 | 26.762 | 941 | 7 | 2498.7419 | 127.3705 | 70.8825 | 85.878 | 30.1627 | 32.1206 | 0.05269 | 106.9913 | 11.4248 | 70.5328 | 69.5549 | 49.1017 | 1.0033 | 98.0724 | 350.2277 | 295.0969 | 86.2611 | 677.5516 | 2.0128 | 451.4019 | 33.3287 | 48.6382 | 37.0968 | 64.8248 | 11.9906 | 108.6499 | 29.669 | 8.1187 | 97.2318 | 52.1367 | 25 | 28.6274 | 72 | 31 | 1.0007 | 68.2353 | 99 | 8290 | 32.549 | 107.2006 | 35.7605 | 0 | 20.5625 | 0 | 41.983 | 33.0156
9/26/2020 17:20:13.6 | 26.7623 | 942 | 7 | 2498.9038 | 127.1716 | 70.936 | 85.8895 | 30.1975 | 32.0989 | 0.05392 | 107.0174 | 11.4277 | 70.6185 | 69.8125 | 49.1215 | 1.0071 | 98.0707 | 349.9467 | 295.3222 | 86.2611 | 677.6976 | 1.9938 | 450.3963 | 33.2788 | 48.4316 | 37.0759 | 64.7746 | 12.0134 | 108.5362 | 29.7214 | 8.1419 | 97.2402 | 52.1163 | 25 | 29.0196 | 72 | 32 | 0.99959 | 68.2353 | 95 | 8260 | 32.549 | 107.8415 | 35.8887 | -0.0625 | 20.4375 | 0 | 41.6351 | 33.0156
9/26/2020 17:20:14.6 | 26.7625 | 943 | 7 | 2501.5459 | 126.8674 | 70.9793 | 85.9114 | 30.1853 | 32.1148 | 0.05593 | 107.0087 | 11.4258 | 70.5614 | 69.7172 | 49.1331 | 1.0103 | 98.0702 | 349.5533 | 294.3364 | 86.297 | 677.7895 | 1.992 | 449.5025 | 33.2343 | 48.4178 | 37.0898 | 64.7612 | 12.0088 | 108.3395 | 29.6026 | 8.0826 | 97.2654 | 52.1298 | 25 | 29.0196 | 72 | 31 | 1.0025 | 68.2353 | 99 | 7900 | 32.549 | 106.8802 | 35.7086 | -0.0625 | 20.3125 | 0 | 41.8335 | 33.0156
9/26/2020 17:20:15.6 | 26.7628 | 944 | 7 | 2499.5929 | 127.3772 | 70.9847 | 85.9549 | 30.1874 | 32.1024 | 0.05355 | 106.9913 | 11.4336 | 70.7897 | 69.6453 | 49.1573 | 1.0078 | 98.0713 | 349.8343 | 294.5335 | 86.297 | 678.0599 | 2.0067 | 452.2677 | 33.3418 | 48.3662 | 37.2297 | 64.8115 | 11.9975 | 108.5928 | 29.7599 | 8.1032 | 97.2738 | 52.2659 | 25 | 29.0196 | 72 | 32 | 1.0001 | 68.2353 | 99 | 8090 | 32.549 | 106.8802 | 35.8643 | 0 | 20.4375 | 0 | 41.51 | 32.9219
9/26/2020 17:20:16.6 | 26.7631 | 945 | 7 | 2500.5723 | 127.1424 | 70.9833 | 85.9773 | 30.1985 | 32.0947 | 0.05488 | 107.0174 | 11.4316 | 70.9325 | 69.6654 | 49.1788 | 1.0023 | 98.0707 | 349.5533 | 295.1532 | 86.3035 | 678.0436 | 2.0206 | 452.2677 | 33.2934 | 48.3214 | 37.1038 | 64.7177 | 12.0028 | 108.8163 | 29.6096 | 8.071 | 97.299 | 52.2965 | 25 | 29.0196 | 72 | 32 | 0.9991 | 68.2353 | 95 | 8260 | 32.549 | 107.8415 | 35.8368 | 0 | 20.375 | 0 | 41.4673 | 33.0156
9/26/2020 17:20:17.6 | 26.7634 | 946 | 7 | 2500.1788 | 127.2565 | 71.0325 | 85.9935 | 30.2035 | 32.0858 | 0.05392 | 107.0262 | 11.4336 | 70.7897 | 70.2801 | 49.1943 | 1.0026 | 98.069 | 348.935 | 294.5335 | 86.2122 | 678.0436 | 2.0257 | 449.5025 | 33.318 | 48.3283 | 36.9988 | 64.8751 | 12.0278 | 108.7306 | 29.5641 | 8.169 | 97.2822 | 52.2965 | 25 | 29.0196 | 72 | 32 | 0.99904 | 68.2353 | 99 | 8210 | 32.549 | 107.2006 | 35.7574 | 0 | 20.1875 | 0 | 41.5131 | 33.0156
9/26/2020 17:20:18.6 | 26.7636 | 947 | 7 | 2501.5928 | 127.417 | 71.0578 | 86.0256 | 30.1969 | 32.0963 | 0.05393 | 107.0349 | 11.4365 | 70.8183 | 69.7373 | 49.2222 | 1.0063 | 98.0707 | 349.8343 | 294.5617 | 86.2057 | 678.0382 | 2.0219 | 451.2343 | 33.3789 | 48.4247 | 37.0968 | 64.9688 | 11.9982 | 108.3681 | 29.7669 | 8.1316 | 97.2822 | 52.3407 | 25 | 29.0196 | 72 | 31 | 0.99971 | 68.2353 | 99 | 8240 | 32.549 | 106.8802 | 35.7727 | 0 | 19.625 | 0 | 41.4917 | 33.0156
9/26/2020 17:20:19.6 | 26.7639 | 948 | 7 | 2500.2025 | 127.4955 | 71.074 | 86.0765 | 30.1941 | 32.098 | 0.05322 | 106.9738 | 11.4277 | 70.647 | 70.0392 | 49.2497 | 1.0144 | 98.0707 | 349.2441 | 294.7025 | 86.4763 | 678.0031 | 2.0046 | 449.8936 | 33.3809 | 48.4522 | 37.0513 | 65.2467 | 12.0126 | 108.6202 | 29.7424 | 8.1329 | 97.1731 | 52.2455 | 25 | 29.0196 | 72 | 31 | 0.99785 | 68.2353 | 95 | 8360 | 32.549 | 107.5211 | 35.6995 | -0.0625 | 19.25 | 0 | 41.4673 | 33.0156
9/26/2020 17:20:20.6 | 26.7642 | 949 | 7 | 2500.2739 | 127.3895 | 71.1034 | 86.1121 | 30.2109 | 32.0989 | 0.05376 | 106.9564 | 11.4287 | 71.0181 | 69.2409 | 49.2809 | 1.0035 | 98.0736 | 349.9748 | 294.7307 | 86.3524 | 677.8868 | 2.0004 | 452.0722 | 33.3541 | 48.4764 | 37.0058 | 64.8684 | 12.0028 | 108.6231 | 29.662 | 8.1702 | 97.1228 | 52.3543 | 25 | 29.0196 | 72 | 31 | 1.0027 | 68.2353 | 98 | 7940 | 32.549 | 106.8802 | 35.7208 | -0.0625 | 19.375 | 0 | 41.6626 | 32.9219
9/26/2020 17:20:21.6 | 26.7645 | 950 | 7 | 2500.3451 | 127.3842 | 71.1396 | 86.1058 | 30.1799 | 32.0947 | 0.05611 | 106.9826 | 11.4316 | 70.8183 | 69.9026 | 49.3126 | 1.0047 | 98.0719 | 348.9069 | 294.1392 | 86.2057 | 677.7895 | 2.0111 | 450.3405 | 33.3537 | 48.3731 | 37.0373 | 64.9688 | 12.0081 | 108.4533 | 29.8193 | 8.1329 | 97.0725 | 52.3849 | 25 | 28.6274 | 72 | 31 | 1.0001 | 68.2353 | 99 | 7920 | 32.549 | 107.2006 | 35.791 | -0.1875 | 19.9375 | 0 | 41.5985 | 33.0156
9/26/2020 17:20:22.6 | 26.7647 | 951 | 7 | 2499.8104 | 127.4758 | 71.1762 | 86.1223 | 30.192 | 32.0992 | 0.05498 | 106.9913 | 11.4297 | 70.8183 | 69.6369 | 49.3271 | 1.0074 | 98.0719 | 348.8507 | 293.6604 | 86.3948 | 677.7597 | 2.0346 | 450.2008 | 33.3705 | 48.3662 | 37.1038 | 64.9621 | 12.0096 | 108.3412 | 29.7075 | 8.1793 | 97.1144 | 52.3475 | 25 | 29.0196 | 72 | 31 | 1.0009 | 68.2353 | 95 | 8260 | 32.549 | 107.5211 | 35.8246 | -0.0625 | 20.0625 | 0 | 41.5436 | 33.0156
9/26/2020 17:20:23.6 | 26.765 | 952 | 7 | 2499.1728 | 127.4178 | 71.2328 | 86.1772 | 30.1802 | 32.0958 | 0.05377 | 107 | 11.4345 | 70.8754 | 70.8287 | 49.3602 | 0.99031 | 98.0719 | 348.8507 | 293.6041 | 86.1763 | 677.6732 | 2.0179 | 450.8433 | 33.3469 | 48.3421 | 36.9918 | 65.0893 | 12.0043 | 108.4253 | 29.6305 | 8.1767 | 97.1731 | 52.4427 | 25 | 29.4118 | 72 | 31 | 1.0005 | 68.2353 | 99 | 8160 | 32.549 | 106.8802 | 35.7208 | -0.125 | 20.125 | 0 | 41.6138 | 33.0156
9/26/2020 17:20:24.6 | 26.7653 | 953 | 7 | 2501.5838 | 127.3684 | 71.2378 | 86.17 | 30.1636 | 32.098 | 0.05527 | 107.0174 | 11.4345 | 70.5328 | 69.8809 | 49.38 | 1.0053 | 98.0707 | 349.1036 | 293.4632 | 86.8055 | 677.6732 | 2.0242 | 449.8656 | 33.3661 | 48.5418 | 37.0443 | 64.932 | 12.0051 | 108.3121 | 29.7809 | 8.1342 | 97.2402 | 52.4937 | 25 | 29.0196 | 73 | 31 | 1.0015 | 68.2353 | 99 | 8210 | 32.549 | 106.8802 | 35.7574 | -0.125 | 20.125 | 0 | 41.6656 | 32.9219
9/26/2020 17:20:25.6 | 26.7656 | 954 | 7 | 2498.6892 | 127.4635 | 71.2714 | 86.2288 | 30.1773 | 32.0965 | 0.05403 | 107 | 11.4326 | 70.8183 | 69.3653 | 49.4074 | 1.0095 | 98.0707 | 348.7102 | 293.5759 | 86.4632 | 677.7489 | 2.0295 | 450.2287 | 33.3524 | 48.2319 | 37.1423 | 65.0827 | 12.0301 | 108.6482 | 29.9905 | 8.1471 | 97.2318 | 52.6399 | 25 | 29.0196 | 72 | 31 | 0.99727 | 68.2353 | 95 | 8380 | 32.549 | 107.5211 | 35.8185 | -0.125 | 19.1875 | 0 | 41.7236 | 32.9219
9/26/2020 17:20:26.6 | 26.7659 | 955 | 7 | 2497.6999 | 127.1246 | 71.3118 | 86.2557 | 30.1828 | 32.0913 | 0.05446 | 107.0436 | 11.4384 | 70.8754 | 69.325 | 49.425 | 1.0085 | 98.0685 | 348.4292 | 293.0689 | 86.3459 | 677.7841 | 2.0173 | 451.1784 | 33.2505 | 48.3662 | 37.0828 | 65.163 | 11.9967 | 108.73 | 29.4453 | 8.0878 | 97.148 | 52.684 | 25 | 28.6274 | 73 | 32 | 1.0018 | 67.8431 | 98 | 7970 | 32.549 | 107.2006 | 35.7788 | -0.125 | 18.6875 | 0 | 42.4286 | 33.0156
9/26/2020 17:20:27.6 | 26.7661 | 956 | 7 | 2497.9109 | 126.9535 | 71.3571 | 86.2875 | 30.1777 | 32.0877 | 0.0553 | 106.9651 | 11.4433 | 70.5043 | 69.7106 | 49.4514 | 1.0028 | 98.0696 | 348.0358 | 292.5901 | 86.5545 | 677.8111 | 1.9852 | 451.4019 | 33.2086 | 48.38 | 37.0653 | 65.1262 | 12.002 | 108.311 | 29.669 | 8.1097 | 96.9802 | 52.5141 | 25 | 28.2353 | 73 | 31 | 0.9991 | 67.8431 | 98 | 8040 | 32.549 | 107.2006 | 35.6842 | -0.1875 | 18.8125 | 0 | 43.2312 | 33.0156
9/26/2020 17:20:28.6 | 26.7664 | 957 | 7 | 2502.033 | 126.7934 | 71.3703 | 86.3044 | 30.1634 | 32.0924 | 0.05691 | 106.8953 | 11.4423 | 70.8754 | 69.3653 | 49.486 | 1.0014 | 98.0713 | 348.7664 | 293.1816 | 86.6034 | 677.7895 | 1.9847 | 450.3684 | 33.2214 | 48.4316 | 37.0898 | 65.1764 | 12.0051 | 108.6208 | 29.6166 | 8.1032 | 96.8796 | 52.6399 | 25 | 29.0196 | 73 | 31 | 1.001 | 68.2353 | 95 | 8190 | 32.549 | 107.8415 | 35.7758 | -0.1875 | 20.0625 | 0 | 43.0084 | 33.0156
9/26/2020 17:20:29.6 | 26.7667 | 958 | 7 | 2499.4192 | 127.2596 | 71.3892 | 86.3184 | 30.1674 | 32.067 | 0.05469 | 106.9564 | 11.4559 | 70.5328 | 70.1373 | 49.5137 | 1.0017 | 98.069 | 347.6705 | 292.5337 | 86.6034 | 677.9328 | 2.0206 | 449.3629 | 33.3087 | 48.225 | 37.0653 | 65.327 | 12.0035 | 108.5905 | 29.669 | 8.1715 | 96.9551 | 52.616 | 25 | 28.6274 | 73 | 31 | 1.0053 | 68.2353 | 99 | 8140 | 32.549 | 107.2006 | 35.5408 | -0.0625 | 19.5 | 0 | 43.2434 | 33.0156
9/26/2020 17:20:30.6 | 26.767 | 959 | 7 | 2501.7332 | 127.1599 | 71.4395 | 86.3477 | 30.1467 | 32.0625 | 0.05375 | 106.9826 | 11.4529 | 70.2759 | 69.9559 | 49.5477 | 1.006 | 98.0679 | 348.5978 | 292.9844 | 86.5969 | 678.0085 | 2.0036 | 450.2846 | 33.3135 | 48.0631 | 37.1108 | 65.4207 | 11.9891 | 108.8695 | 29.7144 | 8.1728 | 97.0138 | 52.6093 | 25 | 29.0196 | 73 | 31 | 1.0017 | 68.2353 | 99 | 8190 | 32.549 | 107.2006 | 35.5713 | -0.125 | 20.375 | 0 | 42.9657 | 33.0156
9/26/2020 17:20:31.6 | 26.7673 | 960 | 7 | 2498.6601 | 127.2997 | 71.4403 | 86.3546 | 30.1629 | 32.0546 | 0.05534 | 107 | 11.4481 | 70.5328 | 69.8258 | 49.5834 | 1.011 | 98.0713 | 348.6821 | 292.7309 | 86.6034 | 677.9517 | 1.9947 | 450.4243 | 33.3091 | 48.3283 | 37.0898 | 65.327 | 11.9807 | 108.7328 | 29.6166 | 8.1251 | 97.0473 | 52.6908 | 25 | 28.6274 | 73 | 31 | 0.99953 | 68.2353 | 95 | 8480 | 32.549 | 107.8415 | 35.6079 | -0.125 | 19.9375 | 0 | 42.7948 | 33.0156
9/26/2020 17:20:32.6 | 26.7675 | 961 | 7 | 2500.3074 | 127.1144 | 71.4702 | 86.3617 | 30.1618 | 32.0642 | 0.0549 | 106.9913 | 11.4442 | 70.7326 | 69.6872 | 49.6284 | 1.0017 | 98.0679 | 347.3614 | 292.3366 | 86.6099 | 677.9463 | 1.99 | 450.0332 | 33.2826 | 48.3868 | 37.1353 | 65.5846 | 12.0073 | 108.7014 | 29.7284 | 8.1445 | 97.1228 | 52.735 | 25 | 28.6274 | 73 | 31 | 1.0042 | 68.2353 | 99 | 7920 | 32.549 | 106.8802 | 35.5774 | -0.125 | 20.125 | 0 | 42.6239 | 33.0156
9/26/2020 17:20:33.6 | 26.7678 | 962 | 7 | 2501.2053 | 127.2999 | 71.5422 | 86.3881 | 30.1775 | 32.0422 | 0.05591 | 107.0087 | 11.4433 | 71.0466 | 70.6457 | 49.6601 | 0.99566 | 98.0702 | 348.1201 | 292.1958 | 86.7142 | 678.0842 | 2.0064 | 452.1281 | 33.3431 | 48.3937 | 37.1563 | 65.5412 | 11.9769 | 108.3395 | 29.7878 | 8.0903 | 97.1564 | 52.8064 | 25 | 28.6274 | 73 | 31 | 1.0004 | 68.2353 | 99 | 8040 | 32.549 | 107.2006 | 35.5255 | 0 | 20.3125 | 0 | 42.8009 | 33.0156
9/26/2020 17:20:34.6 | 26.7681 | 963 | 7 | 2500.8985 | 127.3368 | 71.5853 | 86.4162 | 30.1819 | 32.0426 | 0.05531 | 107 | 11.4433 | 70.647 | 69.7156 | 49.6718 | 1.0038 | 98.0702 | 347.0241 | 292.4211 | 86.799 | 678.0031 | 2.0071 | 449.8377 | 33.3487 | 48.5349 | 37.1563 | 65.578 | 11.9975 | 108.7037 | 29.669 | 8.1303 | 97.2235 | 52.7554 | 25 | 29.0196 | 73 | 31 | 1.0019 | 68.2353 | 95 | 8210 | 32.549 | 107.8415 | 35.5225 | -0.125 | 20.375 | 0 | 42.7399 | 33.0156
9/26/2020 17:20:35.6 | 26.7684 | 964 | 7 | 2502.1455 | 127.5051 | 71.666 | 86.4523 | 30.1889 | 32.0688 | 0.05437 | 107.0087 | 11.4413 | 70.5614 | 69.9209 | 49.6854 | 0.9994 | 98.0707 | 347.5581 | 292.3084 | 86.7501 | 677.9517 | 2.0153 | 450.8433 | 33.4094 | 48.4316 | 37.0898 | 65.3772 | 11.9982 | 108.6762 | 29.669 | 8.1097 | 97.2067 | 52.9457 | 25 | 29.0196 | 73 | 31 | 1.0039 | 68.2353 | 99 | 8190 | 32.549 | 107.2006 | 35.4736 | -0.125 | 19.75 | 0 | 43.0023 | 32.9219
9/26/2020 17:20:36.6 | 26.7686 | 965 | 7 | 2500.7565 | 127.7473 | 71.6447 | 86.4822 | 30.1649 | 32.0523 | 0.05525 | 107.0174 | 11.45 | 70.7041 | 70.2137 | 49.7144 | 1.0031 | 98.0696 | 347.3614 | 292.1676 | 86.7305 | 677.9166 | 2.0038 | 449.7539 | 33.4543 | 48.4626 | 37.1493 | 65.5077 | 12.0293 | 108.2829 | 29.7529 | 8.2089 | 97.1815 | 52.7996 | 25 | 29.0196 | 73 | 31 | 0.99861 | 68.2353 | 99 | 8330 | 32.549 | 106.8802 | 35.4706 | -0.0625 | 19.8125 | 0 | 43.4784 | 32.9219
9/26/2020 17:20:37.6 | 26.7689 | 966 | 7 | 2500.0103 | 127.4841 | 71.6778 | 86.5045 | 30.1595 | 32.0449 | 0.05452 | 107 | 11.4433 | 70.8183 | 70.0525 | 49.7393 | 0.99868 | 98.0685 | 346.9398 | 291.2944 | 86.6784 | 677.8841 | 1.9989 | 450.3684 | 33.3754 | 48.3558 | 37.0024 | 65.8054 | 11.9838 | 108.3098 | 29.7494 | 8.1857 | 97.1564 | 52.9118 | 25 | 29.0196 | 73 | 31 | 0.99962 | 68.6274 | 95 | 8430 | 32.549 | 107.5211 | 35.4919 | -0.125 | 20.3125 | 0 | 42.8162 | 32.9219
9/26/2020 17:20:38.6 | 26.7692 | 967 | 7 | 2500.5505 | 127.5688 | 71.6959 | 86.5228 | 30.1657 | 32.0459 | 0.05373 | 107.0611 | 11.4355 | 70.4472 | 69.5331 | 49.7536 | 1.0056 | 98.0696 | 347.0803 | 291.5761 | 86.9456 | 677.9517 | 2.0109 | 451.4577 | 33.4048 | 48.4316 | 36.9849 | 65.6281 | 12.0013 | 108.2829 | 29.3019 | 8.1264 | 97.1731 | 52.9457 | 25 | 29.0196 | 73 | 31 | 1.003 | 68.2353 | 99 | 7940 | 32.549 | 106.5597 | 35.5072 | -0.0625 | 19.5 | 0 | 43.219 | 32.9219
9/26/2020 17:20:39.6 | 26.7695 | 968 | 7 | 2500.1289 | 127.6504 | 71.7082 | 86.5622 | 30.1687 | 32.0379 | 0.05346 | 107.0174 | 11.4345 | 70.7612 | 69.9326 | 49.7869 | 0.99993 | 98.0707 | 347.3052 | 291.6324 | 86.799 | 678.0788 | 2.0281 | 450.0053 | 33.4205 | 48.3283 | 37.1493 | 65.5278 | 12.002 | 107.8639 | 29.9835 | 8.1535 | 97.148 | 52.9525 | 25 | 29.0196 | 73 | 31 | 0.99953 | 67.8431 | 99 | 7920 | 32.549 | 106.5597 | 35.6293 | 0 | 20.1875 | 0 | 43.4143 | 33.0156
9/26/2020 17:20:40.6 | 26.7697 | 969 | 7 | 2500.4279 | 127.5559 | 71.7225 | 86.5959 | 30.1636 | 32.0422 | 0.05585 | 107 | 11.4345 | 70.8754 | 70.0808 | 49.805 | 0.99975 | 98.0696 | 347.1084 | 291.5479 | 86.7435 | 678.1491 | 2.0297 | 449.2791 | 33.3998 | 48.4247 | 37.0828 | 65.4709 | 11.9914 | 107.9748 | 29.662 | 8.138 | 97.1228 | 52.9389 | 25 | 29.0196 | 73 | 31 | 1.004 | 68.2353 | 95 | 8240 | 32.549 | 107.2006 | 35.6659 | 0 | 20.8125 | 0 | 43.1122 | 32.9219
9/26/2020 17:20:41.6 | 26.77 | 970 | 7 | 2498.565 | 127.5503 | 71.7175 | 86.6158 | 30.173 | 32.0321 | 0.05604 | 107.0262 | 11.4326 | 71.1037 | 69.3653 | 49.8379 | 0.99637 | 98.0696 | 347.1927 | 291.2381 | 86.9944 | 678.2708 | 2.0339 | 450.536 | 33.3734 | 48.3283 | 37.1353 | 65.7787 | 12.0187 | 108.1149 | 29.8787 | 8.1367 | 97.1983 | 52.9898 | 25 | 29.0196 | 73 | 31 | 1.0001 | 68.2353 | 99 | 8120 | 32.549 | 106.5597 | 35.8765 | 0 | 20.625 | 0 | 42.5995 | 32.9219
9/26/2020 17:20:42.6 | 26.7703 | 971 | 7 | 2502.6323 | 127.3549 | 71.7307 | 86.6264 | 30.1706 | 32.0485 | 0.05405 | 107.0524 | 11.4355 | 70.8183 | 70.0491 | 49.8677 | 0.99993 | 98.0713 | 348.0077 | 292.2521 | 86.8967 | 678.4844 | 2.0261 | 450.6198 | 33.3765 | 48.5349 | 37.1493 | 65.7787 | 12.0195 | 107.9765 | 29.5641 | 8.1135 | 97.2906 | 53.1563 | 25 | 29.4118 | 73 | 31 | 1.0016 | 68.2353 | 99 | 8210 | 32.549 | 106.5597 | 35.7696 | -0.0625 | 20.625 | 0 | 42.1783 | 32.9219
9/26/2020 17:20:43.6 | 26.7706 | 972 | 7 | 2497.2046 | 127.7324 | 71.8027 | 86.6536 | 30.1789 | 32.0419 | 0.05334 | 107.0873 | 11.4365 | 70.6756 | 69.5633 | 49.8975 | 1.0079 | 98.0707 | 346.2373 | 290.872 | 87.2159 | 678.5087 | 2.004 | 450.2846 | 33.4029 | 48.5624 | 37.0759 | 65.8054 | 12.0142 | 108.032 | 29.6445 | 8.1432 | 97.3073 | 53.034 | 25 | 29.0196 | 73 | 31 | 0.9994 | 68.2353 | 95 | 8380 | 32.549 | 107.2006 | 35.7422 | -0.0625 | 20.125 | 0 | 42.7094 | 33.0156
9/26/2020 17:20:44.6 | 26.7709 | 973 | 7 | 2500.5456 | 127.3055 | 71.8724 | 86.6864 | 30.1748 | 32.0543 | 0.05518 | 107.0524 | 11.4384 | 70.5328 | 69.8458 | 49.9316 | 1.0062 | 98.069 | 346.8836 | 290.872 | 87.0498 | 678.6818 | 1.9754 | 451.5974 | 33.3358 | 48.1285 | 37.0898 | 65.7853 | 11.9982 | 108.2264 | 29.9905 | 8.1122 | 97.3241 | 53.1495 | 25 | 29.0196 | 73 | 31 | 1.0014 | 68.2353 | 99 | 7940 | 32.549 | 106.5597 | 35.8093 | 0 | 20.75 | 0 | 41.6809 | 32.9219
9/26/2020 17:20:45.6 | 26.7711 | 974 | 7 | 2498.7346 | 127.4344 | 71.8953 | 86.7116 | 30.1787 | 32.0418 | 0.05529 | 107.0698 | 11.4384 | 70.6756 | 69.461 | 49.9547 | 1.0006 | 98.0696 | 345.6753 | 290.2523 | 86.9032 | 678.7223 | 1.9911 | 451.5136 | 33.3454 | 48.2835 | 37.0898 | 65.9358 | 11.9929 | 108.339 | 29.8333 | 8.1367 | 97.3744 | 53.0986 | 25 | 29.0196 | 73 | 31 | 1.002 | 68.2353 | 99 | 7920 | 32.549 | 106.8802 | 35.9924 | -0.0625 | 20.625 | 0 | 41.7602 | 32.9219
9/26/2020 17:20:46.6 | 26.7714 | 975 | 7 | 2501.3035 | 127.3226 | 71.9172 | 86.7239 | 30.1827 | 32.0532 | 0.05404 | 107.0174 | 11.4229 | 70.7897 | 69.9359 | 49.9849 | 1.0074 | 98.0696 | 346.4902 | 290.534 | 86.9521 | 678.7737 | 1.9971 | 449.5305 | 33.3503 | 48.3352 | 37.1563 | 65.9358 | 11.9853 | 108.423 | 29.5711 | 8.1135 | 97.3828 | 53.2649 | 25 | 29.4118 | 73 | 31 | 1.0011 | 68.2353 | 95 | 8290 | 32.549 | 107.8415 | 36.0901 | -0.0625 | 20.4375 | 0 | 41.5741 | 33.0156
9/26/2020 17:20:47.6 | 26.7717 | 976 | 7 | 2500.8338 | 127.5369 | 71.9488 | 86.7609 | 30.1747 | 32.0489 | 0.05076 | 107.1135 | 11.4268 | 70.7897 | 70.2552 | 50.0146 | 1.0081 | 98.0696 | 346.5745 | 291.1536 | 86.9944 | 678.7386 | 1.996 | 450.8712 | 33.4002 | 48.6382 | 37.2682 | 65.879 | 12.0005 | 108.5911 | 29.669 | 8.0942 | 97.4164 | 53.1698 | 25 | 29.0196 | 73 | 31 | 1.0014 | 68.2353 | 99 | 8160 | 32.549 | 106.8802 | 35.9802 | -0.0625 | 20.3125 | 0 | 41.6748 | 32.9219
9/26/2020 17:20:48.6 | 26.772 | 977 | 7 | 2499.2204 | 127.6207 | 71.9963 | 86.7719 | 30.1631 | 32.0325 | 0.05237 | 107.0785 | 11.4258 | 70.9325 | 70.5318 | 50.0324 | 0.99904 | 98.0707 | 345.3381 | 290.5058 | 87.1475 | 678.5655 | 2.0018 | 450.5081 | 33.4006 | 48.3352 | 37.0443 | 65.8857 | 11.999 | 107.8919 | 29.7809 | 8.1909 | 97.4415 | 53.1563 | 25 | 29.0196 | 73 | 31 | 1.0032 | 68.2353 | 99 | 8260 | 32.549 | 106.8802 | 36.0596 | -0.1875 | 20.1875 | 0 | 41.5375 | 33.0156
9/26/2020 17:20:49.6 | 26.7722 | 978 | 7 | 2499.9085 | 127.6193 | 72.023 | 86.7885 | 30.1742 | 32.0206 | 0.0566 | 107.0174 | 11.4219 | 70.6756 | 70.3232 | 50.0591 | 1.0031 | 98.0707 | 345.6191 | 290.2523 | 87.0433 | 678.5952 | 1.9938 | 448.1618 | 33.4094 | 48.225 | 37.1353 | 65.9292 | 11.9906 | 108.3961 | 29.5641 | 8.1329 | 97.3577 | 53.2446 | 25 | 29.4118 | 73 | 31 | 0.99895 | 68.2353 | 95 | 8460 | 32.549 | 107.5211 | 36.0596 | -0.125 | 20.125 | 0 | 41.4612 | 33.0156
9/26/2020 17:20:50.6 | 26.7725 | 979 | 7 | 2498.0168 | 127.6481 | 72.0166 | 86.8221 | 30.176 | 32.0169 | 0.05603 | 107.0611 | 11.4336 | 70.4186 | 70.2652 | 50.0855 | 1.0049 | 98.0707 | 345.1694 | 289.8298 | 87.1736 | 678.6196 | 1.9785 | 451.3739 | 33.3917 | 48.4144 | 37.1144 | 66.0127 | 12.0066 | 108.3121 | 29.7564 | 8.1599 | 97.3325 | 53.2752 | 25 | 29.0196 | 73 | 31 | 0.99779 | 68.2353 | 99 | 7940 | 32.549 | 106.5597 | 36.0565 | -0.1875 | 19.625 | 0 | 41.5039 | 32.9219
9/26/2020 17:20:51.6 | 26.7728 | 980 | 7 | 2500.4097 | 127.5041 | 72.1011 | 86.8588 | 30.1638 | 32.0127 | 0.05499 | 107.0087 | 11.4423 | 70.5899 | 70.0891 | 50.1005 | 1.0054 | 98.0702 | 346.2373 | 290.5058 | 86.9879 | 678.744 | 1.9544 | 451.0667 | 33.3859 | 48.3214 | 37.1703 | 65.9225 | 12.0149 | 108.3115 | 29.5047 | 8.1148 | 97.2486 | 53.4822 | 25 | 29.0196 | 73 | 31 | 1.0038 | 68.2353 | 99 | 7920 | 32.549 | 106.8802 | 36.142 | -0.0625 | 19.375 | 0 | 41.9739 | 33.0156
9/26/2020 17:20:52.6 | 26.7731 | 981 | 7 | 2499.1292 | 127.5201 | 72.1331 | 86.8765 | 30.1694 | 32.0254 | 0.05566 | 106.9651 | 11.4394 | 70.8754 | 69.6988 | 50.1231 | 1.0144 | 98.0707 | 345.0851 | 289.5481 | 87.1475 | 678.7034 | 1.9271 | 449.1394 | 33.373 | 48.2319 | 37.1703 | 65.986 | 11.9861 | 108.2841 | 29.7809 | 8.1496 | 97.1312 | 53.4313 | 25 | 29.0196 | 73 | 31 | 0.99937 | 68.2353 | 95 | 8210 | 32.549 | 107.5211 | 36.0474 | -0.125 | 19.8125 | 0 | 42.0471 | 33.0156
9/26/2020 17:20:53.6 | 26.7734 | 982 | 7 | 2501.1512 | 127.4527 | 72.1904 | 86.9058 | 30.1688 | 32.0237 | 0.05653 | 107 | 11.4413 | 70.7326 | 69.7139 | 50.1197 | 1.0042 | 98.0719 | 344.9727 | 288.9003 | 87.2257 | 678.6926 | 1.946 | 450.4801 | 33.3824 | 48.2629 | 37.2612 | 66.0663 | 12.002 | 108.1452 | 29.7599 | 8.1084 | 97.1228 | 53.3668 | 25 | 29.0196 | 73 | 31 | 1.0042 | 68.2353 | 99 | 8190 | 32.549 | 106.8802 | 36.0809 | -0.125 | 19.875 | 0 | 42.2089 | 32.9219
9/26/2020 17:20:54.6 | 26.7736 | 983 | 7 | 2499.5779 | 127.4964 | 72.1937 | 86.9223 | 30.1548 | 32.0189 | 0.05462 | 106.9651 | 11.4529 | 70.3901 | 69.8275 | 50.1362 | 0.99637 | 98.0713 | 344.4669 | 289.5481 | 87.4146 | 678.652 | 1.9632 | 450.2846 | 33.3728 | 48.3593 | 37.1563 | 65.9091 | 11.9952 | 108.4527 | 29.648 | 8.1045 | 97.1396 | 53.3668 | 25 | 28.6274 | 74 | 31 | 1.0034 | 68.2353 | 99 | 8290 | 32.549 | 106.8802 | 36.1664 | -0.1875 | 19.8125 | 0 | 42.4683 | 33.0156
9/26/2020 17:20:55.6 | 26.7739 | 984 | 7 | 2498.7067 | 127.4414 | 72.1813 | 86.9516 | 30.1733 | 32.0076 | 0.05628 | 107.0349 | 11.4413 | 70.4757 | 69.3468 | 50.1534 | 1.021 | 98.0702 | 344.8041 | 289.351 | 87.2452 | 678.7737 | 1.955 | 449.5584 | 33.3468 | 48.4385 | 37.2612 | 66.0863 | 12.0096 | 108.2275 | 29.5187 | 8.1406 | 97.1647 | 53.4177 | 25 | 29.0196 | 74 | 31 | 1.0002 | 68.2353 | 95 | 8480 | 32.549 | 107.5211 | 36.1145 | -0.0625 | 19.375 | 0 | 42.5476 | 32.9219
9/26/2020 17:20:56.6 | 26.7742 | 985 | 7 | 2499.5989 | 127.3913 | 72.2393 | 86.9484 | 30.1803 | 32.0147 | 0.05628 | 106.9564 | 11.4345 | 70.333 | 70.4242 | 50.1857 | 1.0124 | 98.0696 | 344.2421 | 289.0412 | 87.3429 | 678.7169 | 1.944 | 452.1002 | 33.3456 | 48.2835 | 37.1353 | 66.2367 | 11.9861 | 108.311 | 29.7284 | 8.1135 | 97.0893 | 53.5502 | 25 | 28.6274 | 74 | 31 | 0.99739 | 67.8431 | 98 | 7920 | 32.549 | 106.5597 | 36.1389 | -0.125 | 18.8125 | 0 | 43.0267 | 32.9219
9/26/2020 17:20:57.6 | 26.7745 | 986 | 7 | 2501.091 | 127.4326 | 72.2699 | 86.9631 | 30.1577 | 31.9996 | 0.05632 | 106.9651 | 11.418 | 70.5899 | 70.2054 | 50.2146 | 1.0006 | 98.0696 | 344.8041 | 288.5623 | 87.2452 | 678.6466 | 1.92 | 450.6198 | 33.3763 | 48.3352 | 37.1493 | 66.1866 | 11.9982 | 108.311 | 29.5711 | 8.1032 | 97.0222 | 53.4619 | 25 | 29.0196 | 74 | 31 | 0.99974 | 68.2353 | 99 | 7900 | 32.549 | 106.5597 | 36.261 | -0.125 | 19.0625 | 0 | 43.3594 | 32.9219
9/26/2020 17:20:58.6 | 26.7748 | 987 | 7 | 2499.3119 | 127.5824 | 72.3018 | 87.0287 | 30.1785 | 31.992 | 0.05515 | 106.9215 | 11.4209 | 70.6756 | 69.7741 | 50.2481 | 1.003 | 98.0713 | 344.4107 | 288.9567 | 87.4764 | 678.6872 | 1.9265 | 450.0332 | 33.3918 | 48.2181 | 37.3067 | 66.2735 | 11.9959 | 108.3127 | 29.662 | 8.1419 | 96.9719 | 53.5637 | 25 | 29.0196 | 74 | 31 | 1.0012 | 68.2353 | 95 | 8260 | 32.549 | 107.5211 | 36.2 | -0.125 | 19.625 | 0 | 43.4967 | 32.9219
9/26/2020 17:20:59.6 | 26.775 | 988 | 7 | 2501.0188 | 127.4792 | 72.3313 | 87.0474 | 30.1771 | 32.0097 | 0.05529 | 106.9215 | 11.4268 | 70.647 | 69.4039 | 50.2651 | 1.0051 | 98.0707 | 344.8041 | 289.013 | 87.1834 | 678.652 | 1.9311 | 451.3739 | 33.3876 | 48.1664 | 37.2087 | 66.1231 | 12.0088 | 108.3401 | 29.8717 | 8.1548 | 97.0306 | 53.5705 | 25 | 29.0196 | 74 | 31 | 1.0024 | 68.2353 | 99 | 8210 | 32.549 | 106.8802 | 36.1664 | -0.125 | 19.9375 | 0 | 43.4418 | 32.9219
9/26/2020 17:21:00.6 | 26.7753 | 989 | 7 | 2499.2394 | 127.6084 | 72.3439 | 87.0774 | 30.1682 | 32.0071 | 0.05402 | 106.9476 | 11.4277 | 70.6185 | 70.1855 | 50.2878 | 1.0021 | 98.0702 | 343.8768 | 288.7595 | 87.3723 | 678.7575 | 1.9515 | 449.3349 | 33.3976 | 48.1595 | 37.3452 | 65.8656 | 12.0157 | 108.4516 | 29.655 | 8.1187 | 97.106 | 53.6011 | 25 | 29.0196 | 74 | 31 | 1.0047 | 68.2353 | 99 | 8260 | 32.549 | 106.8802 | 36.2579 | -0.0625 | 19.75 | 0 | 43.5181 | 33.0156
9/26/2020 17:21:01.6 | 26.7756 | 990 | 7 | 2500.9026 | 127.635 | 72.4106 | 87.1115 | 30.1731 | 32.0029 | 0.0534 | 106.9651 | 11.4423 | 70.4186 | 70.0907 | 50.3097 | 0.99672 | 98.0713 | 344.6074 | 288.6468 | 87.3364 | 678.6926 | 1.9712 | 451.7929 | 33.4268 | 48.4832 | 37.1038 | 66.1799 | 12.0225 | 108.4807 | 29.8263 | 8.1574 | 97.148 | 53.6723 | 25 | 29.0196 | 74 | 31 | 1.0001 | 68.2353 | 95 | 8380 | 32.549 | 107.2006 | 36.3037 | -0.0625 | 19.9375 | 0 | 43.5333 | 32.9219
9/26/2020 17:21:02.6 | 26.7759 | 991 | 7 | 2498.3442 | 127.8062 | 72.4261 | 87.1201 | 30.1797 | 31.9947 | 0.0531 | 107 | 11.4578 | 70.8183 | 69.6972 | 50.3353 | 1.0063 | 98.0713 | 343.2024 | 288.1117 | 87.3853 | 678.6412 | 1.9903 | 450.0053 | 33.4374 | 48.1733 | 37.2472 | 66.3303 | 11.9823 | 108.1726 | 29.8263 | 8.1329 | 97.1899 | 53.7606 | 25 | 29.0196 | 74 | 31 | 1.0007 | 68.2353 | 99 | 7900 | 32.549 | 106.5597 | 36.319 | -0.0625 | 20 | 0 | 43.3929 | 32.9219
9/26/2020 17:21:03.6 | 26.7761 | 992 | 7 | 2498.8776 | 127.384 | 72.4833 | 87.1611 | 30.1781 | 31.9931 | 0.05539 | 106.9738 | 11.45 | 70.6756 | 69.9726 | 50.3559 | 1.0062 | 98.0707 | 344.214 | 288.337 | 87.4764 | 678.5655 | 1.9934 | 450.3405 | 33.3341 | 48.2698 | 37.2017 | 66.3236 | 11.9967 | 108.2001 | 29.7144 | 8.1084 | 97.1983 | 53.6146 | 25 | 29.0196 | 74 | 31 | 1.0021 | 68.2353 | 99 | 7970 | 32.549 | 106.8802 | 36.3831 | 0 | 20.125 | 0 | 43.2953 | 32.9219
9/26/2020 17:21:04.6 | 26.7764 | 993 | 7 | 2498.3439 | 127.3471 | 72.5021 | 87.1924 | 30.1808 | 32.0189 | 0.05487 | 106.9738 | 11.4433 | 70.8468 | 69.6554 | 50.3774 | 0.99726 | 98.0736 | 343.7925 | 287.7455 | 87.3853 | 678.5249 | 2.0102 | 449.6422 | 33.3173 | 48.2766 | 37.2017 | 66.4807 | 11.9929 | 108.3149 | 29.9311 | 8.1586 | 97.2151 | 53.6146 | 25 | 29.0196 | 74 | 31 | 0.99681 | 68.2353 | 95 | 8260 | 32.549 | 107.5211 | 36.4014 | -0.0625 | 20.5 | 0 | 43.1427 | 32.9219
9/26/2020 17:21:05.6 | 26.7767 | 994 | 7 | 2501.3593 | 127.2215 | 72.5022 | 87.2032 | 30.1583 | 32.0075 | 0.05213 | 106.9913 | 11.4287 | 70.647 | 70.3331 | 50.3827 | 0.99761 | 98.073 | 343.8487 | 287.7455 | 87.5383 | 678.4844 | 2.0024 | 450.7036 | 33.3246 | 48.3868 | 37.3591 | 66.6377 | 11.9861 | 108.2863 | 29.7809 | 8.1316 | 97.3325 | 53.7674 | 25 | 29.4118 | 74 | 31 | 0.99867 | 68.2353 | 100 | 8140 | 32.549 | 107.2006 | 36.4319 | -0.0625 | 21.375 | 0 | 42.2699 | 32.9219
9/26/2020 17:21:06.6 | 26.777 | 995 | 7 | 2498.3773 | 127.5259 | 72.5423 | 87.2385 | 30.1735 | 32.0129 | 0.04859 | 107.0698 | 11.4297 | 70.7041 | 69.9259 | 50.4125 | 0.9994 | 98.0707 | 343.5958 | 287.7455 | 87.3983 | 678.6331 | 1.9965 | 450.117 | 33.3645 | 48.2904 | 37.2367 | 66.4439 | 11.9952 | 108.7883 | 29.8927 | 8.129 | 97.4667 | 53.7504 | 25 | 29.0196 | 74 | 31 | 0.99922 | 68.2353 | 99 | 8260 | 32.549 | 107.2006 | 36.4563 | 0 | 20.625 | 0 | 42.0868 | 33.0156
9/26/2020 17:21:07.6 | 26.7772 | 996 | 7 | 2500.4727 | 127.4087 | 72.6106 | 87.2654 | 30.1589 | 32.0112 | 0.04907 | 107.0436 | 11.4326 | 70.7326 | 69.7974 | 50.4314 | 1.0083 | 98.0713 | 344.0173 | 287.8018 | 87.5188 | 678.7791 | 2.0013 | 450.3684 | 33.3618 | 48.0562 | 37.3731 | 66.2668 | 11.9906 | 108.8729 | 29.9696 | 8.1458 | 97.517 | 53.8318 | 25 | 29.0196 | 74 | 31 | 0.99916 | 68.2353 | 95 | 8330 | 32.549 | 107.8415 | 36.3708 | -0.0625 | 20.9375 | 0 | 41.6168 | 33.0156
9/26/2020 17:21:08.6 | 26.7775 | 997 | 7 | 2499.2553 | 127.3669 | 72.6531 | 87.2826 | 30.1525 | 32.0082 | 0.04918 | 107.0349 | 11.4306 | 70.7041 | 69.9526 | 50.446 | 1.0067 | 98.0707 | 344.214 | 287.9145 | 87.4048 | 678.6764 | 2.0084 | 452.1281 | 33.3346 | 48.0389 | 37.1353 | 66.7012 | 12.0035 | 108.9564 | 29.6375 | 8.1355 | 97.5254 | 53.8556 | 25 | 29.0196 | 74 | 31 | 0.99644 | 68.2353 | 99 | 7970 | 32.549 | 106.8802 | 36.4044 | 0 | 20.5 | 0 | 41.7328 | 32.9219
9/26/2020 17:21:09.6 | 26.7778 | 998 | 7 | 2498.055 | 127.1294 | 72.6729 | 87.2994 | 30.152 | 32.0299 | 0.04822 | 107.0349 | 11.4413 | 70.5614 | 70.0525 | 50.4561 | 1.0053 | 98.0713 | 343.0337 | 287.2104 | 87.6197 | 678.8197 | 2.002 | 450.0053 | 33.2565 | 48.0079 | 37.2682 | 66.5709 | 11.9792 | 108.3967 | 29.7634 | 8.1406 | 97.4835 | 53.9336 | 25 | 29.0196 | 74 | 31 | 0.99809 | 68.2353 | 99 | 7870 | 32.549 | 107.2006 | 36.4044 | -0.0625 | 19.5 | 0 | 41.7633 | 33.0156
9/26/2020 17:21:10.6 | 26.7781 | 999 | 7 | 2500.6018 | 127.2374 | 72.7008 | 87.3247 | 30.1498 | 32.0138 | 0.04765 | 107.0174 | 11.4481 | 70.8754 | 69.4878 | 50.4877 | 1.0037 | 98.0685 | 343.6801 | 287.2385 | 87.6848 | 678.7277 | 1.9993 | 450.5919 | 33.3187 | 48.4901 | 37.2017 | 66.5375 | 12.0096 | 108.3378 | 30.0953 | 8.089 | 97.3996 | 53.92 | 25 | 28.6274 | 74 | 31 | 1.0014 | 67.8431 | 95 | 8260 | 32.549 | 107.8415 | 36.2884 | 0 | 19.625 | 0 | 42.0868 | 32.9219
9/26/2020 17:21:11.6 | 26.7784 | 1000 | 7 | 2500.4988 | 127.301 | 72.7185 | 87.3668 | 30.1502 | 31.9905 | 0.04632 | 106.9651 | 11.451 | 70.7897 | 70.4871 | 50.5287 | 1.0081 | 98.0707 | 343.3429 | 287.4357 | 87.6425 | 678.7277 | 1.9927 | 451.2622 | 33.334 | 48.4454 | 37.2017 | 66.5943 | 12.0111 | 108.5642 | 30.0499 | 8.138 | 97.2738 | 53.8691 | 25 | 29.0196 | 74 | 31 | 1.0005 | 68.2353 | 99 | 8160 | 32.549 | 107.2006 | 36.3373 | -0.0625 | 19.6875 | 0 | 42.1478 | 32.9219
9/26/2020 17:21:12.6 | 26.7786 | 1001 | 7 | 2500.7067 | 127.3861 | 72.6914 | 87.3926 | 30.1548 | 31.9966 | 0.04723 | 106.9826 | 11.4433 | 70.7326 | 69.7807 | 50.5573 | 0.9994 | 98.0707 | 342.7808 | 286.7315 | 87.6913 | 678.6412 | 1.9885 | 450.1729 | 33.359 | 48.3421 | 37.2997 | 66.6444 | 12.0179 | 108.172 | 29.9451 | 8.1393 | 97.2235 | 53.9641 | 25 | 29.0196 | 74 | 31 | 0.9991 | 68.2353 | 99 | 8260 | 32.549 | 107.2006 | 36.2946 | -0.125 | 19.8125 | 0 | 42.1051 | 32.9219
9/26/2020 17:21:13.6 | 26.7789 | 1002 | 7 | 2501.1441 | 127.5223 | 72.7352 | 87.4205 | 30.1545 | 31.9959 | 0.0473 | 106.9826 | 11.4442 | 70.7326 | 70.2917 | 50.5899 | 0.99352 | 98.073 | 343.0056 | 286.816 | 87.5871 | 678.6115 | 1.9945 | 451.7371 | 33.4005 | 48.6967 | 37.2612 | 66.6377 | 12.0331 | 108.5384 | 29.676 | 8.1599 | 97.2235 | 54.0795 | 25 | 29.0196 | 74 | 31 | 1.0001 | 68.2353 | 95 | 8510 | 32.549 | 107.5211 | 36.3007 | -0.125 | 20.1875 | 0 | 41.9617 | 32.9219
9/26/2020 17:21:14.6 | 26.7792 | 1003 | 7 | 2498.7398 | 127.5271 | 72.8096 | 87.4444 | 30.1567 | 31.993 | 0.04449 | 107 | 11.4442 | 70.9039 | 69.7974 | 50.6198 | 1.0115 | 98.0707 | 342.1626 | 286.3935 | 87.9419 | 678.5655 | 1.9923 | 451.5415 | 33.3697 | 48.5555 | 37.1493 | 66.7012 | 12.0013 | 108.6202 | 30.0045 | 8.1097 | 97.2738 | 53.92 | 25 | 29.0196 | 74 | 31 | 0.99754 | 68.2353 | 99 | 7870 | 32.549 | 106.8802 | 36.3708 | -0.0625 | 20.125 | 0 | 42.2089 | 32.9219
9/26/2020 17:21:15.6 | 26.7795 | 1004 | 7 | 2500.1826 | 127.3099 | 72.8247 | 87.4549 | 30.1476 | 31.9934 | 0.04589 | 107.0087 | 11.4471 | 70.9039 | 69.3435 | 50.6466 | 1.0083 | 98.069 | 343.3429 | 286.6752 | 87.8085 | 678.6764 | 2.0062 | 450.8712 | 33.3321 | 48.3627 | 37.0828 | 66.9149 | 11.9731 | 108.5625 | 29.704 | 8.1084 | 97.3241 | 54.0083 | 25 | 29.0196 | 74 | 31 | 0.99779 | 68.2353 | 99 | 7990 | 32.549 | 107.2006 | 36.2762 | -0.125 | 19.625 | 0 | 42.4377 | 33.0156
9/26/2020 17:21:16.6 | 26.7797 | 1005 | 7 | 2500.4268 | 127.3565 | 72.8355 | 87.501 | 30.1438 | 31.9959 | 0.04742 | 107 | 11.4529 | 70.8754 | 69.4308 | 50.6785 | 1.0083 | 98.0707 | 342.1345 | 286.7597 | 87.7889 | 678.6872 | 1.998 | 450.7874 | 33.3475 | 48.1871 | 37.2017 | 66.6444 | 12.0073 | 108.7603 | 29.7354 | 8.1226 | 97.2067 | 54.1236 | 25 | 28.6274 | 74 | 31 | 1.0043 | 68.2353 | 95 | 8240 | 32.549 | 107.5211 | 36.377 | -0.1875 | 19.125 | 0 | 43.0023 | 32.9219
9/26/2020 17:21:17.6 | 26.78 | 1006 | 7 | 2500.8495 | 127.3869 | 72.8602 | 87.5057 | 30.1437 | 31.9986 | 0.04562 | 106.9826 | 11.4481 | 70.8754 | 69.9626 | 50.708 | 0.99868 | 98.0702 | 343.1742 | 286.6189 | 87.7206 | 678.8035 | 1.9898 | 450.3963 | 33.3611 | 48.3731 | 37.1423 | 66.7246 | 11.9952 | 108.5076 | 29.5047 | 8.1238 | 97.1647 | 54.1677 | 25 | 29.0196 | 74 | 31 | 1.0024 | 68.2353 | 99 | 8090 | 32.549 | 106.8802 | 36.4594 | -0.125 | 19.625 | 0 | 42.9962 | 32.9219
9/26/2020 17:21:18.6 | 26.7803 | 1007 | 7 | 2498.6646 | 127.5035 | 72.8836 | 87.5526 | 30.1339 | 31.9882 | 0.04535 | 107.0174 | 11.4578 | 70.6185 | 70.0225 | 50.7418 | 1.0104 | 98.0707 | 341.7973 | 285.8865 | 87.9289 | 678.8089 | 1.9739 | 450.4801 | 33.3625 | 48.3868 | 37.2017 | 66.8381 | 11.9792 | 108.9284 | 29.8333 | 8.1187 | 97.1312 | 54.2253 | 25 | 29.0196 | 74 | 31 | 0.99745 | 68.2353 | 99 | 8290 | 32.549 | 106.8802 | 36.3708 | -0.125 | 19.75 | 0 | 42.8314 | 32.9219
9/26/2020 17:21:19.6 | 26.7806 | 1008 | 7 | 2501.0708 | 127.4549 | 72.9258 | 87.5643 | 30.1384 | 31.9913 | 0.04858 | 107 | 11.4452 | 70.8183 | 70.5879 | 50.7719 | 1.0044 | 98.0707 | 342.3312 | 286.14 | 87.8312 | 678.8089 | 1.9537 | 451.3181 | 33.3819 | 48.4385 | 37.2542 | 66.788 | 11.9488 | 108.004 | 29.9905 | 8.1097 | 97.1983 | 54.0727 | 25 | 29.0196 | 74 | 31 | 1.0017 | 68.2353 | 95 | 8310 | 32.549 | 107.5211 | 36.3281 | -0.1875 | 19.5625 | 0 | 42.981 | 32.9219
9/26/2020 17:21:20.6 | 26.7809 | 1009 | 7 | 2500.0134 | 127.6481 | 72.9295 | 87.5977 | 30.1395 | 31.9958 | 0.0466 | 107 | 11.4559 | 70.9325 | 70.0458 | 50.8021 | 1.0024 | 98.0707 | 341.5725 | 285.7176 | 87.9419 | 678.7683 | 1.9342 | 449.4467 | 33.4184 | 48.7104 | 37.2017 | 66.8515 | 11.9823 | 108.7323 | 29.9521 | 8.1355 | 97.1983 | 54.1236 | 25 | 29.0196 | 74 | 31 | 0.99702 | 68.2353 | 99 | 7900 | 32.549 | 106.8802 | 36.3373 | -0.0625 | 20 | 0 | 42.5842 | 32.9219
9/26/2020 17:21:21.6 | 26.7811 | 1010 | 7 | 2500.6677 | 127.7332 | 72.9814 | 87.6234 | 30.1527 | 31.9758 | 0.04533 | 107.0262 | 11.452 | 70.9039 | 69.5934 | 50.8193 | 1.0031 | 98.0719 | 341.5725 | 285.7457 | 87.8866 | 678.6926 | 1.9369 | 449.6143 | 33.4494 | 48.5487 | 37.2612 | 66.9951 | 11.9944 | 108.7614 | 29.7878 | 8.08 | 97.1899 | 54.2321 | 25 | 29.0196 | 74 | 31 | 0.99876 | 68.2353 | 99 | 8020 | 32.549 | 107.2006 | 36.3922 | -0.125 | 20.0625 | 0 | 42.0502 | 32.9219
9/26/2020 17:21:22.6 | 26.7814 | 1011 | 7 | 2500.6329 | 127.8042 | 73.0214 | 87.6521 | 30.1451 | 31.9794 | 0.04162 | 107 | 11.4549 | 70.9325 | 70.2104 | 50.8315 | 1.0094 | 98.0702 | 341.713 | 285.5485 | 87.8475 | 678.6574 | 1.9253 | 450.5919 | 33.4675 | 48.4041 | 37.2682 | 66.7547 | 12.0172 | 108.8438 | 29.7459 | 8.1586 | 97.2235 | 54.188 | 25 | 28.6274 | 74 | 31 | 1.0016 | 67.8431 | 95 | 8260 | 32.549 | 108.1619 | 36.2152 | -0.125 | 19.4375 | 0 | 42.1967 | 32.9219
9/26/2020 17:21:23.6 | 26.7817 | 1012 | 7 | 2497.5328 | 127.7096 | 73.0637 | 87.6884 | 30.1509 | 31.9844 | 0.04338 | 106.9826 | 11.4597 | 70.9895 | 69.6938 | 50.8583 | 1.0062 | 98.0679 | 341.5725 | 285.0697 | 87.9647 | 678.4438 | 1.9316 | 449.3908 | 33.4013 | 48.7345 | 37.2542 | 66.8248 | 12.0157 | 108.9255 | 28.98 | 8.1458 | 97.1815 | 54.3779 | 25 | 28.6274 | 74 | 31 | 1.0001 | 68.2353 | 99 | 8210 | 32.549 | 107.5211 | 36.2549 | -0.125 | 19.6875 | 0 | 42.5934 | 33.0156
9/26/2020 17:21:24.6 | 26.782 | 1013 | 7 | 2499.2725 | 127.5744 | 73.1067 | 87.6869 | 30.1549 | 31.975 | 0.04279 | 106.9826 | 11.4656 | 70.9325 | 69.5666 | 50.877 | 1.0033 | 98.0702 | 340.6451 | 284.7036 | 87.7336 | 678.4898 | 1.9158 | 451.346 | 33.3892 | 48.5934 | 37.2612 | 66.8882 | 11.9556 | 109.0118 | 29.7284 | 8.1651 | 97.1647 | 54.283 | 25 | 28.6274 | 74 | 31 | 0.99892 | 68.2353 | 99 | 8290 | 32.549 | 107.2006 | 36.2 | -0.0625 | 19.875 | 0 | 42.9749 | 32.9219
9/26/2020 17:21:25.6 | 26.7823 | 1014 | 7 | 2500.5406 | 127.4547 | 73.1104 | 87.7138 | 30.1505 | 31.9761 | 0.04258 | 106.9826 | 11.4627 | 71.1037 | 70.0425 | 50.9092 | 1.0033 | 98.0707 | 341.7411 | 284.6472 | 87.9354 | 678.4844 | 1.909 | 451.2063 | 33.3748 | 48.6003 | 37.4116 | 66.8949 | 11.9845 | 108.9284 | 29.8403 | 8.1406 | 97.1647 | 54.1745 | 25 | 28.6274 | 74 | 31 | 1.001 | 68.2353 | 95 | 8290 | 32.549 | 108.1619 | 36.1298 | -0.1875 | 19.25 | 0 | 43.5638 | 32.9219
9/26/2020 17:21:26.6 | 26.7825 | 1015 | 7 | 2500.7766 | 127.6394 | 73.1544 | 87.7282 | 30.1464 | 31.9874 | 0.0433 | 106.9826 | 11.4646 | 70.7612 | 70.2386 | 50.9368 | 1.0265 | 98.0702 | 341.432 | 284.9571 | 87.9842 | 678.4898 | 1.9141 | 449.6143 | 33.4263 | 48.5487 | 37.3137 | 67.1954 | 11.9693 | 108.8157 | 29.6305 | 8.1045 | 97.1647 | 54.3338 | 25 | 28.6274 | 74 | 31 | 0.9991 | 68.2353 | 99 | 7900 | 32.549 | 107.2006 | 36.0779 | -0.125 | 20.0625 | 0 | 43.1946 | 33.0156
9/26/2020 17:21:27.6 | 26.7828 | 1016 | 7 | 2501.1248 | 127.7185 | 73.1937 | 87.7702 | 30.1455 | 31.9879 | 0.04198 | 107.0087 | 11.4685 | 70.6756 | 70.2884 | 50.9683 | 1.0074 | 98.0707 | 341.9659 | 285.1261 | 87.9712 | 678.4033 | 1.9331 | 449.5584 | 33.4517 | 48.9995 | 37.3067 | 67.132 | 11.9845 | 109.0124 | 29.5117 | 8.1303 | 97.2235 | 54.3779 | 25 | 28.6274 | 75 | 31 | 0.99986 | 68.2353 | 99 | 8020 | 32.549 | 107.5211 | 35.9711 | -0.0625 | 19.4375 | 0 | 43.454 | 32.9219
9/26/2020 17:21:28.6 | 26.7831 | 1017 | 7 | 2500.0773 | 127.6617 | 73.2294 | 87.8102 | 30.1511 | 31.9857 | 0.04089 | 107.0174 | 11.4568 | 70.8754 | 70.9159 | 50.9912 | 1.0087 | 98.0707 | 341.8816 | 284.9289 | 88.2087 | 678.2762 | 1.9451 | 450.7595 | 33.4228 | 48.5797 | 37.1948 | 67.0752 | 11.9906 | 108.8443 | 29.7144 | 8.0942 | 97.2235 | 54.3711 | 25 | 28.6274 | 75 | 31 | 0.99883 | 68.2353 | 95 | 8210 | 32.549 | 108.1619 | 35.9192 | -0.125 | 19.375 | 0 | 43.4753 | 32.9219
9/26/2020 17:21:29.6 | 26.7834 | 1018 | 7 | 2498.949 | 127.5703 | 73.2721 | 87.8257 | 30.1525 | 31.9752 | 0.04195 | 107.0087 | 11.4627 | 70.647 | 69.9859 | 51.023 | 1.0049 | 98.0713 | 340.0831 | 283.9149 | 88.2282 | 678.1599 | 1.9446 | 449.2791 | 33.3838 | 48.5487 | 37.3067 | 67.2455 | 12.002 | 108.8729 | 29.7354 | 8.1586 | 97.1731 | 54.4796 | 25 | 28.6274 | 75 | 31 | 1.0038 | 68.2353 | 99 | 8210 | 32.549 | 107.5211 | 35.8429 | 0 | 19.9375 | 0 | 43.4692 | 33.0156
9/26/2020 17:21:30.6 | 26.7836 | 1019 | 7 | 2499.2371 | 127.4649 | 73.2911 | 87.8448 | 30.1557 | 31.9734 | 0.04277 | 107.0087 | 11.4627 | 70.647 | 69.456 | 51.0467 | 0.9994 | 98.0702 | 340.8418 | 284.3656 | 88.0688 | 678.114 | 1.9612 | 451.0108 | 33.36 | 48.8447 | 37.3522 | 67.0819 | 11.9845 | 109.0679 | 29.6166 | 8.1277 | 97.1731 | 54.5237 | 25 | 29.0196 | 75 | 31 | 0.99861 | 68.2353 | 99 | 8290 | 32.549 | 107.5211 | 35.8246 | 0 | 20.1875 | 0 | 43.1213 | 32.9219
9/26/2020 17:21:31.6 | 26.7839 | 1020 | 7 | 2501.144 | 127.4242 | 73.3391 | 87.8671 | 30.1528 | 31.9847 | 0.04289 | 107.0087 | 11.4627 | 70.8754 | 70.1855 | 51.0609 | 1.0174 | 98.0724 | 341.3758 | 284.2529 | 88.0818 | 678.2356 | 1.9568 | 452.575 | 33.3748 | 48.8584 | 37.3522 | 67.0953 | 12.0058 | 109.0421 | 29.5257 | 8.2063 | 97.2486 | 54.4728 | 25 | 28.6274 | 75 | 31 | 1.0001 | 68.2353 | 95 | 8260 | 32.549 | 108.1619 | 35.8398 | 0 | 20.4375 | 0 | 42.8375 | 32.9219
9/26/2020 17:21:32.6 | 26.7842 | 1021 | 7 | 2499.8709 | 127.7257 | 73.3424 | 87.8966 | 30.1344 | 31.9917 | 0.04302 | 107.0698 | 11.4617 | 70.7041 | 70.1821 | 51.0815 | 0.99815 | 98.0713 | 340.8418 | 284.3656 | 88.2087 | 678.2708 | 1.9577 | 449.8098 | 33.4368 | 48.7345 | 37.2403 | 67.2755 | 11.9724 | 108.9569 | 29.8193 | 8.1728 | 97.3325 | 54.4661 | 25 | 28.6274 | 75 | 31 | 1.0021 | 68.2353 | 99 | 7870 | 32.549 | 107.5211 | 35.7513 | 0 | 20.125 | 0 | 43.0969 | 32.9219
9/26/2020 17:21:33.6 | 26.7845 | 1022 | 7 | 2499.4119 | 127.7832 | 73.3612 | 87.9326 | 30.1597 | 31.9714 | 0.04216 | 107.0262 | 11.4724 | 70.5899 | 69.3199 | 51.1121 | 1.0051 | 98.0707 | 340.2236 | 283.6614 | 88.1534 | 678.3979 | 1.979 | 450.5639 | 33.4457 | 48.676 | 37.2997 | 67.1687 | 11.9845 | 109.1805 | 29.8647 | 8.0826 | 97.3493 | 54.5237 | 25 | 28.6274 | 75 | 31 | 1.0003 | 68.2353 | 99 | 7970 | 32.549 | 107.5211 | 35.6628 | 0 | 20.375 | 0 | 42.8833 | 32.9219
9/26/2020 17:21:34.6 | 26.7847 | 1023 | 7 | 2499.2296 | 127.6608 | 73.3689 | 87.9576 | 30.1351 | 31.9731 | 0.04397 | 107.0174 | 11.4704 | 70.9039 | 70.3729 | 51.1292 | 1.0103 | 98.069 | 340.1112 | 283.6896 | 88.1241 | 678.5249 | 1.9869 | 451.346 | 33.4112 | 48.645 | 37.3591 | 67.2388 | 11.9944 | 108.8986 | 29.8857 | 8.089 | 97.3493 | 54.5305 | 25 | 29.0196 | 75 | 31 | 0.99974 | 68.2353 | 95 | 8210 | 32.549 | 108.1619 | 35.6232 | 0 | 20.5625 | 0 | 42.2882 | 32.9219
9/26/2020 17:21:35.6 | 26.785 | 1024 | 7 | 2503.2127 | 127.4495 | 73.4012 | 87.962 | 30.1322 | 31.9738 | 0.04357 | 107.0524 | 11.4714 | 70.8183 | 69.9592 | 51.151 | 1.0042 | 98.0707 | 340.3079 | 284.0839 | 88.1664 | 678.4736 | 1.9905 | 449.3908 | 33.4091 | 48.7414 | 37.2927 | 67.4324 | 11.9944 | 109.0404 | 29.6166 | 8.0968 | 97.3828 | 54.5678 | 25 | 29.0196 | 75 | 31 | 1.0007 | 68.2353 | 99 | 8160 | 32.549 | 107.2006 | 35.5957 | 0 | 20.625 | 0 | 42.2607 | 33.0156
9/26/2020 17:21:36.6 | 26.7853 | 1025 | 7 | 2499.2782 | 128.0018 | 73.4228 | 87.9851 | 30.1545 | 31.9651 | 0.04262 | 107.0174 | 11.4704 | 70.7041 | 69.734 | 51.1718 | 1.0038 | 98.0707 | 340.0269 | 283.9149 | 88.1957 | 678.6115 | 2.0058 | 451.3739 | 33.5011 | 48.6692 | 37.2612 | 67.2121 | 11.9724 | 108.4802 | 29.7529 | 8.1612 | 97.4248 | 54.5881 | 25 | 29.0196 | 75 | 31 | 0.99934 | 68.2353 | 95 | 8190 | 32.549 | 108.1619 | 35.553 | 0 | 19.8125 | 0 | 43.045 | 32.9219
9/26/2020 17:21:37.6 | 26.7856 | 1026 | 7 | 2499.8755 | 127.8603 | 73.3951 | 88.0093 | 30.1533 | 31.9578 | 0.04388 | 107.0524 | 11.4636 | 70.9039 | 70.4093 | 51.1918 | 1.0158 | 98.0707 | 339.8864 | 283.4643 | 88.2705 | 678.5601 | 2.021 | 450.2008 | 33.4721 | 48.4901 | 37.2997 | 67.2889 | 11.983 | 108.4802 | 29.7809 | 8.1406 | 97.3409 | 54.6762 | 25 | 29.0196 | 75 | 31 | 1.0001 | 68.2353 | 99 | 8140 | 32.549 | 107.2006 | 35.675 | 0 | 20.0625 | 0 | 42.6666 | 33.0156
9/26/2020 17:21:38.6 | 26.7859 | 1027 | 7 | 2498.5326 | 127.7899 | 73.478 | 88.035 | 30.1466 | 31.9606 | 0.04224 | 107.0524 | 11.4539 | 70.7041 | 69.9542 | 51.2237 | 1.0021 | 98.0707 | 338.8185 | 283.1263 | 88.3615 | 678.5249 | 2.0151 | 450.5081 | 33.4357 | 48.6382 | 37.3067 | 67.4324 | 11.964 | 108.6762 | 29.669 | 8.1535 | 97.3661 | 54.683 | 25 | 29.0196 | 75 | 31 | 1.0048 | 68.2353 | 95 | 8330 | 32.549 | 107.8415 | 35.5011 | 0 | 20.3125 | 0 | 42.4072 | 33.0156
9/26/2020 17:21:39.6 | 26.7861 | 1028 | 7 | 2498.6768 | 127.6555 | 73.4845 | 88.0658 | 30.1454 | 31.9633 | 0.04285 | 107.0349 | 11.4549 | 70.5328 | 70.1954 | 51.2402 | 1.0038 | 98.0713 | 339.493 | 283.4924 | 88.3388 | 678.5655 | 1.9663 | 451.0388 | 33.4024 | 48.7689 | 37.3067 | 67.5091 | 11.9868 | 108.8169 | 29.8543 | 8.1393 | 97.4248 | 54.8355 | 25 | 29.0196 | 75 | 31 | 0.99971 | 68.2353 | 95 | 8310 | 32.549 | 107.8415 | 35.6049 | -0.125 | 20.5625 | 0 | 41.8335 | 32.9219
9/26/2020 17:21:40.6 | 26.7864 | 1029 | 7 | 2498.0493 | 127.5707 | 73.4634 | 88.0717 | 30.1501 | 31.9654 | 0.04187 | 107.0524 | 11.4559 | 70.647 | 69.0758 | 51.2692 | 1.0135 | 98.0707 | 339.2401 | 283.0981 | 88.3615 | 678.6926 | 1.9446 | 451.4019 | 33.3719 | 48.6898 | 37.2612 | 67.2322 | 12.0134 | 108.8443 | 29.8263 | 8.0968 | 97.4835 | 54.7914 | 25 | 29.0196 | 75 | 31 | 1.0007 | 68.2353 | 95 | 8260 | 32.549 | 107.8415 | 35.5408 | -0.0625 | 20.4375 | 0 | 41.7542 | 32.9219
9/26/2020 17:21:41.6 | 26.7867 | 1030 | 7 | 2502.6 | 127.559 | 73.5459 | 88.0969 | 30.1467 | 31.9623 | 0.042 | 107.0524 | 11.452 | 70.647 | 69.9526 | 51.2959 | 1.0024 | 98.0707 | 340.2236 | 283.7459 | 88.2347 | 678.7764 | 1.9508 | 450.7315 | 33.4296 | 48.8137 | 37.2648 | 67.4024 | 12.0013 | 108.4522 | 29.8473 | 8.1612 | 97.4835 | 54.744 | 25 | 29.0196 | 75 | 31 | 1.0033 | 68.2353 | 99 | 8190 | 32.549 | 107.8415 | 35.3577 | -0.125 | 19.875 | 0 | 41.922 | 33.0156
9/26/2020 17:21:42.6 | 26.787 | 1031 | 7 | 2499.3481 | 128.0379 | 73.5689 | 88.1376 | 30.1391 | 31.9594 | 0.04242 | 107.0873 | 11.4617 | 70.9325 | 69.6704 | 51.3198 | 0.99975 | 98.0707 | 339.2963 | 282.7038 | 88.5209 | 678.8494 | 1.9679 | 452.2677 | 33.5115 | 48.7552 | 37.2542 | 67.3957 | 12.0248 | 108.5642 | 29.8927 | 8.1458 | 97.4248 | 54.8355 | 25 | 29.0196 | 75 | 31 | 0.99904 | 68.2353 | 95 | 8210 | 32.549 | 107.8415 | 35.6171 | -0.0625 | 20.6875 | 0 | 41.803 | 32.9219
9/26/2020 17:21:43.6 | 26.7873 | 1032 | 7 | 2501.8588 | 127.6784 | 73.6268 | 88.1607 | 30.1476 | 31.9581 | 0.04326 | 107.0174 | 11.4675 | 70.8183 | 70.0874 | 51.3427 | 0.99744 | 98.0724 | 339.8302 | 282.6474 | 88.4461 | 678.89 | 1.9827 | 449.2232 | 33.451 | 48.9342 | 37.2017 | 67.2188 | 11.9967 | 108.902 | 29.7599 | 8.1793 | 97.4499 | 54.9371 | 25 | 29.0196 | 75 | 31 | 0.99983 | 68.2353 | 99 | 8210 | 32.549 | 107.8415 | 35.5743 | 0 | 20.25 | 0 | 41.8854 | 32.9219
9/26/2020 17:21:44.6 | 26.7875 | 1033 | 7 | 2500.09 | 127.7404 | 73.6308 | 88.1845 | 30.1549 | 31.9493 | 0.04167 | 107.0698 | 11.4675 | 70.8183 | 69.4325 | 51.3644 | 1.0049 | 98.0713 | 338.5656 | 282.6193 | 88.368 | 678.9414 | 1.9805 | 451.6533 | 33.4435 | 48.7999 | 37.3207 | 67.5892 | 11.9967 | 108.6208 | 29.2039 | 8.138 | 97.4164 | 55.0523 | 25 | 28.6274 | 75 | 31 | 1.0009 | 68.2353 | 95 | 8360 | 32.549 | 107.5211 | 35.6201 | -0.0625 | 20.1875 | 0 | 42.0074 | 32.9219
9/26/2020 17:21:45.6 | 26.7878 | 1034 | 7 | 2499.9806 | 127.7069 | 73.6526 | 88.2182 | 30.1383 | 31.954 | 0.04267 | 107.0524 | 11.4578 | 70.9039 | 69.2493 | 51.3796 | 1.0051 | 98.0707 | 339.1558 | 282.4784 | 88.4949 | 678.9549 | 1.9701 | 450.5639 | 33.4333 | 48.7793 | 37.2857 | 67.319 | 11.9876 | 108.7883 | 29.6026 | 8.1715 | 97.4248 | 54.9168 | 25 | 29.0196 | 75 | 31 | 1.0014 | 68.2353 | 95 | 8260 | 32.549 | 107.5211 | 35.6628 | -0.125 | 20.3125 | 0 | 42.1478 | 32.9219
9/26/2020 17:21:46.6 | 26.7881 | 1035 | 7 | 2500.4439 | 127.6328 | 73.6777 | 88.2453 | 30.1396 | 31.9549 | 0.04456 | 107.0524 | 11.4646 | 70.961 | 70.0758 | 51.4019 | 1.0097 | 98.0713 | 338.7061 | 282.0841 | 88.2282 | 679.0063 | 1.9674 | 449.6701 | 33.4201 | 48.7036 | 37.2472 | 67.5459 | 11.9754 | 108.8449 | 29.8927 | 8.0878 | 97.408 | 54.8795 | 25 | 29.0196 | 75 | 31 | 1.0039 | 68.2353 | 99 | 7900 | 32.549 | 106.8802 | 35.5713 | -0.125 | 20.1875 | 0 | 42.0776 | 32.9219
9/26/2020 17:21:47.6 | 26.7884 | 1036 | 7 | 2499.7955 | 127.6976 | 73.6716 | 88.2615 | 30.1386 | 31.9538 | 0.04404 | 107.0174 | 11.4733 | 70.961 | 70.3265 | 51.4241 | 1.0087 | 98.0713 | 338.0879 | 281.887 | 88.6184 | 678.936 | 1.9743 | 450.1729 | 33.4284 | 48.3421 | 37.2612 | 67.5459 | 11.9769 | 108.7328 | 29.7354 | 8.12 | 97.4164 | 55.0455 | 25 | 29.0196 | 75 | 31 | 1.0007 | 68.2353 | 95 | 8330 | 32.549 | 107.8415 | 35.5499 | -0.125 | 19.5625 | 0 | 42.1631 | 32.9219
9/26/2020 17:21:48.6 | 26.7886 | 1037 | 7 | 2500.1791 | 127.6635 | 73.7417 | 88.2782 | 30.1303 | 31.9472 | 0.04407 | 107.0174 | 11.4733 | 70.5614 | 69.2813 | 51.4389 | 1.0049 | 98.0707 | 338.8747 | 282.1968 | 88.3615 | 679.0225 | 1.9641 | 453.4409 | 33.4246 | 48.7931 | 37.3207 | 67.2822 | 12.0058 | 108.3401 | 29.7214 | 8.1548 | 97.3493 | 55.1031 | 25 | 29.0196 | 75 | 31 | 1.0017 | 68.2353 | 95 | 8190 | 32.549 | 107.8415 | 35.5896 | -0.125 | 19.9375 | 0 | 42.3645 | 32.9219
9/26/2020 17:21:49.6 | 26.7889 | 1038 | 7 | 2498.6112 | 127.706 | 73.7597 | 88.3039 | 30.1404 | 31.9406 | 0.04409 | 106.9913 | 11.4724 | 70.6185 | 69.7557 | 51.4562 | 1.0144 | 98.0713 | 338.8185 | 281.887 | 88.7095 | 678.9711 | 1.9586 | 450.1729 | 33.4148 | 48.645 | 37.2017 | 67.6393 | 11.9876 | 108.5087 | 29.7809 | 8.1393 | 97.2738 | 55.0388 | 25 | 28.6274 | 75 | 31 | 0.99886 | 67.8431 | 99 | 8120 | 32.549 | 106.8802 | 35.6323 | -0.0625 | 20 | 0 | 42.4438 | 33.0156
9/26/2020 17:21:50.6 | 26.7892 | 1039 | 7 | 2502.1685 | 127.5888 | 73.8004 | 88.3415 | 30.1392 | 31.9531 | 0.04416 | 106.9564 | 11.4694 | 70.5043 | 70.5037 | 51.469 | 1.0031 | 98.0713 | 338.116 | 281.8025 | 88.6965 | 678.9414 | 1.9767 | 449.8098 | 33.4316 | 48.6829 | 37.3207 | 67.5759 | 11.9967 | 108.5928 | 29.8193 | 8.1213 | 97.257 | 55.1539 | 25 | 29.0196 | 75 | 31 | 1.0017 | 68.2353 | 95 | 8380 | 32.549 | 107.5211 | 35.4736 | -0.125 | 19.1875 | 0 | 42.9077 | 32.9219
9/26/2020 17:21:51.6 | 26.7895 | 1040 | 7 | 2499.6571 | 127.8028 | 73.8234 | 88.3679 | 30.1487 | 31.9504 | 0.04359 | 106.9826 | 11.4559 | 70.8183 | 70.4027 | 51.4783 | 1.0019 | 98.0707 | 338.2284 | 281.4081 | 88.5632 | 678.8494 | 1.9714 | 451.2343 | 33.4541 | 48.645 | 37.3591 | 67.5892 | 11.9868 | 108.5922 | 29.7809 | 8.1174 | 97.2402 | 55.1404 | 25 | 29.4118 | 75 | 31 | 1.0015 | 68.2353 | 95 | 8310 | 32.549 | 107.5211 | 35.4919 | -0.125 | 19.6875 | 0 | 43.2098 | 32.9219
9/26/2020 17:21:52.6 | 26.7898 | 1041 | 7 | 2500.4538 | 127.8627 | 73.8125 | 88.3955 | 30.1427 | 31.9512 | 0.04446 | 106.9476 | 11.4559 | 70.9039 | 70.5235 | 51.496 | 1.0042 | 98.0707 | 338.0598 | 281.1265 | 88.8557 | 678.8792 | 1.9679 | 449.1115 | 33.4804 | 48.645 | 37.1878 | 67.6893 | 12.0096 | 108.3961 | 29.8333 | 8.1032 | 97.2654 | 55.1268 | 25 | 29.0196 | 75 | 31 | 1.0024 | 68.2353 | 99 | 7900 | 32.549 | 106.8802 | 35.6934 | -0.0625 | 20.1875 | 0 | 43.0023 | 32.9219
9/26/2020 17:21:53.6 | 26.79 | 1042 | 7 | 2499.3868 | 127.8413 | 73.7888 | 88.4262 | 30.1439 | 31.9335 | 0.04428 | 107.0436 | 11.4539 | 70.8754 | 70.0525 | 51.5161 | 1.0037 | 98.0702 | 337.5821 | 281.0701 | 88.716 | 679.0279 | 1.9652 | 449.5025 | 33.4606 | 48.6519 | 37.485 | 67.8961 | 11.9754 | 108.7037 | 29.7878 | 8.0826 | 97.299 | 55.1607 | 25 | 29.0196 | 75 | 31 | 1.0024 | 68.2353 | 95 | 8210 | 32.549 | 107.5211 | 35.4736 | -0.125 | 19.1875 | 0 | 43.3655 | 32.9219
9/26/2020 17:21:54.6 | 26.7903 | 1043 | 7 | 2498.9366 | 127.6899 | 73.8672 | 88.467 | 30.1327 | 31.9326 | 0.04299 | 107 | 11.4597 | 70.7612 | 70.3762 | 51.5289 | 1.0054 | 98.0702 | 337.835 | 281.4645 | 88.6542 | 678.936 | 1.9661 | 452.6309 | 33.4149 | 48.8447 | 37.2612 | 67.6826 | 11.9952 | 108.7597 | 29.7214 | 8.1342 | 97.2654 | 55.2487 | 25 | 29.0196 | 75 | 31 | 1.001 | 68.2353 | 95 | 8190 | 32.549 | 107.8415 | 35.6201 | -0.0625 | 19.875 | 0 | 43.5486 | 32.9219
9/26/2020 17:21:55.6 | 26.7906 | 1044 | 7 | 2502.2451 | 127.5797 | 73.8833 | 88.4752 | 30.1198 | 31.9455 | 0.04231 | 107 | 11.4549 | 70.8468 | 70.7776 | 51.5483 | 1.0054 | 98.0719 | 338.0036 | 281.38 | 88.7582 | 679.0522 | 1.9475 | 450.0891 | 33.4303 | 48.5934 | 37.2017 | 67.8895 | 12.0119 | 108.5934 | 29.7284 | 8.1535 | 97.2906 | 55.1404 | 25 | 29.0196 | 75 | 31 | 1.0002 | 68.2353 | 99 | 8120 | 32.549 | 107.2006 | 35.5102 | -0.0625 | 19.6875 | 0 | 43.5272 | 32.9219
9/26/2020 17:21:56.6 | 26.7909 | 1045 | 7 | 2500.276 | 127.9438 | 73.9097 | 88.5182 | 30.1314 | 31.947 | 0.04306 | 106.9651 | 11.4588 | 70.647 | 70.3994 | 51.5665 | 0.9969 | 98.0707 | 338.3408 | 280.9011 | 88.7875 | 679.0928 | 1.9502 | 449.4187 | 33.4993 | 48.676 | 37.2542 | 67.8194 | 11.9982 | 108.4241 | 29.8123 | 8.0955 | 97.2151 | 55.2927 | 25 | 29.0196 | 75 | 31 | 0.99947 | 68.2353 | 95 | 8330 | 32.549 | 107.5211 | 35.6018 | -0.0625 | 19.5625 | 0 | 43.4906 | 33.0156
9/26/2020 17:21:57.6 | 26.7911 | 1046 | 7 | 2501.3661 | 127.8592 | 73.9654 | 88.54 | 30.1445 | 31.9345 | 0.04335 | 106.9738 | 11.4675 | 71.0181 | 70.0541 | 51.5932 | 1.0058 | 98.0696 | 337.6383 | 281.0138 | 89.0442 | 679.2253 | 1.9641 | 451.4577 | 33.4918 | 48.6898 | 37.3207 | 67.8828 | 11.9868 | 108.2269 | 29.7739 | 8.1432 | 97.2654 | 55.2047 | 25 | 29.0196 | 75 | 31 | 0.99977 | 68.2353 | 95 | 8290 | 32.549 | 107.5211 | 35.6476 | 0 | 20 | 0 | 43.6401 | 32.9219
9/26/2020 17:21:58.6 | 26.7914 | 1047 | 7 | 2498.4721 | 127.8243 | 74.0206 | 88.566 | 30.1228 | 31.9475 | 0.04313 | 106.9913 | 11.4636 | 70.8468 | 70.1207 | 51.6229 | 1.004 | 98.0707 | 337.1887 | 280.1688 | 88.924 | 679.2767 | 1.9597 | 448.888 | 33.4439 | 48.7173 | 37.2297 | 68.0595 | 12.0263 | 108.5642 | 29.9067 | 8.1174 | 97.2654 | 55.3198 | 25 | 29.0196 | 75 | 31 | 1.0004 | 68.2353 | 99 | 7870 | 32.549 | 106.5597 | 35.7758 | 0 | 20.25 | 0 | 43.5944 | 32.9219
9/26/2020 17:21:59.6 | 26.7917 | 1048 | 7 | 2500.5837 | 127.4928 | 74.0334 | 88.5858 | 30.1176 | 31.9405 | 0.04301 | 106.9826 | 11.4481 | 70.4186 | 69.5834 | 51.6475 | 1.0092 | 98.0719 | 337.3573 | 280.4505 | 88.8817 | 679.3822 | 1.9533 | 451.4019 | 33.3853 | 48.4144 | 37.2612 | 67.8661 | 11.9959 | 108.5373 | 29.704 | 8.0968 | 97.3325 | 55.4011 | 25 | 29.0196 | 75 | 31 | 1.0004 | 68.2353 | 95 | 8290 | 32.549 | 107.5211 | 35.6567 | 0 | 20.5625 | 0 | 42.5751 | 32.9219
9/26/2020 17:22:00.6 | 26.792 | 1049 | 7 | 2506.9772 | 128.2065 | 74.0251 | 88.6146 | 30.1329 | 31.9534 | 0.04099 | 107.0174 | 11.4578 | 70.8468 | 70.0724 | 51.6604 | 1.0021 | 98.0719 | 337.7226 | 280.9575 | 88.9857 | 679.4633 | 2.0171 | 449.8377 | 33.6581 | 48.6278 | 37.3137 | 68.2729 | 11.9997 | 108.2572 | 29.8158 | 8.2063 | 97.6345 | 55.4011 | 25 | 29.8039 | 75 | 31 | 0.99968 | 69.0196 | 96 | 8260 | 32.549 | 107.5211 | 35.4614 | 0 | 18.9375 | 0 | 43.2892 | 33.0156
9/26/2020 17:22:01.6 | 26.7922 | 1050 | 7 | 2501.9711 | 129.3064 | 74.067 | 88.642 | 30.1223 | 31.9453 | 0.03605 | 107.0524 | 11.4529 | 70.4186 | 70.9603 | 51.6863 | 1.0124 | 98.0707 | 337.0201 | 280.2815 | 89.015 | 679.6309 | 2.0625 | 451.9884 | 33.879 | 48.4522 | 37.3207 | 67.9528 | 11.9937 | 108.6762 | 29.8473 | 8.2463 | 98.0119 | 55.3571 | 24.5 | 29.8039 | 75 | 31 | 1.0009 | 69.4118 | 101 | 8240 | 32.549 | 106.8802 | 35.5164 | 0 | 21.125 | 0 | 42.1112 | 32.9219
9/26/2020 17:22:02.6 | 26.7925 | 1051 | 7 | 2502.1323 | 129.5909 | 74.1367 | 88.6581 | 30.1387 | 31.942 | 0.02909 | 107.2269 | 11.4481 | 70.7326 | 70.1938 | 51.7187 | 1.0019 | 98.0696 | 337.1606 | 280.4505 | 88.7452 | 679.8392 | 2.0888 | 449.9215 | 33.9557 | 48.5797 | 37.3276 | 67.8261 | 11.9868 | 108.5351 | 29.4522 | 8.2128 | 98.3893 | 55.567 | 25 | 29.4118 | 76 | 31 | 0.99913 | 69.4118 | 96 | 8550 | 32.549 | 107.8415 | 35.6049 | 0 | 19.5 | 0 | 42.5354 | 32.9219
9/26/2020 17:22:03.6 | 26.7928 | 1052 | 7 | 2502.2796 | 129.8179 | 74.116 | 88.6772 | 30.1413 | 31.9539 | 0.03382 | 107.3142 | 11.4539 | 70.5614 | 70.8238 | 51.7457 | 1.0019 | 98.0702 | 337.9755 | 280.8448 | 88.9955 | 679.869 | 2.0961 | 448.6925 | 34.0172 | 48.6382 | 37.3137 | 68.0329 | 11.9959 | 108.0594 | 29.8787 | 8.2154 | 98.3893 | 55.4011 | 24.5 | 29.4118 | 76 | 31 | 0.99797 | 68.6274 | 100 | 8330 | 32.549 | 106.5597 | 35.7422 | -0.0625 | 18.125 | 0 | 44.0308 | 32.9219
9/26/2020 17:22:04.6 | 26.7931 | 1053 | 7 | 2502.3823 | 129.7489 | 74.1324 | 88.7053 | 30.1276 | 31.9544 | 0.03465 | 107.2443 | 11.452 | 70.7326 | 70.0275 | 51.7681 | 1.0023 | 98.0713 | 336.458 | 279.6055 | 89.0572 | 679.9609 | 2.0773 | 448.9439 | 34.0005 | 48.7036 | 37.2752 | 68.0962 | 11.9967 | 108.5367 | 29.8927 | 8.2089 | 98.2803 | 55.567 | 24.5 | 29.8039 | 76 | 31 | 0.99922 | 69.4118 | 96 | 8410 | 32.549 | 107.5211 | 35.6995 | -0.0625 | 20.1875 | 0 | 43.4723 | 32.9219
9/26/2020 17:22:05.6 | 26.7934 | 1054 | 7 | 2500.6101 | 129.8696 | 74.1576 | 88.7216 | 30.1197 | 31.942 | 0.03144 | 107.1745 | 11.45 | 70.7326 | 70.6078 | 51.7792 | 1.0071 | 98.0702 | 336.458 | 279.6055 | 89.002 | 679.9555 | 2.0808 | 450.8433 | 34.0081 | 48.4901 | 37.3207 | 67.9895 | 11.9906 | 108.9838 | 29.7284 | 8.1857 | 98.3222 | 55.5602 | 25 | 29.8039 | 76 | 31 | 0.99846 | 69.4118 | 100 | 8330 | 32.549 | 107.2006 | 35.9009 | -0.125 | 20.3125 | 0 | 42.5354 | 32.9219
9/26/2020 17:22:06.6 | 26.7936 | 1055 | 7 | 2502.1011 | 129.5739 | 74.1864 | 88.7524 | 30.1524 | 31.9585 | 0.03023 | 107.1222 | 11.4481 | 70.647 | 70.4408 | 51.7943 | 1.0017 | 98.0696 | 336.1489 | 279.859 | 89.0507 | 679.969 | 2.1041 | 449.7539 | 33.9509 | 48.645 | 37.2857 | 68.1896 | 12.0058 | 109.0393 | 29.8333 | 8.1922 | 98.5403 | 55.4248 | 24.5 | 29.4118 | 76 | 31 | 1.0018 | 69.4118 | 100 | 8040 | 32.549 | 107.5211 | 35.9253 | -0.125 | 19.75 | 0 | 42.8711 | 32.9219
9/26/2020 17:22:07.6 | 26.7939 | 1056 | 7 | 2500.6998 | 129.5464 | 74.2373 | 88.783 | 30.1461 | 31.9434 | 0.03033 | 107.1135 | 11.4559 | 70.3901 | 70.3431 | 51.8136 | 1.0008 | 98.0736 | 337.4135 | 280.3942 | 89.1677 | 679.9906 | 2.1014 | 451.8767 | 33.9247 | 48.5108 | 37.3137 | 68.1595 | 12.0058 | 109.3514 | 29.9591 | 8.2192 | 98.6242 | 55.4519 | 24.5 | 29.0196 | 76 | 31 | 0.9991 | 69.4118 | 96 | 8410 | 32.549 | 108.49 | 35.7727 | -0.0625 | 20.0625 | 0 | 42.7856 | 33.0156
9/26/2020 17:22:08.6 | 26.7942 | 1057 | 7 | 2500.7906 | 129.4557 | 74.2951 | 88.7888 | 30.1487 | 31.931 | 0.03277 | 107.096 | 11.4568 | 70.647 | 70.114 | 51.8301 | 1.0087 | 98.0679 | 336.7671 | 279.4083 | 89.1093 | 679.9744 | 2.0961 | 448.7205 | 33.9021 | 48.9652 | 37.2927 | 67.8995 | 11.9823 | 109.1496 | 29.8962 | 8.1844 | 98.6242 | 55.5331 | 25 | 29.4118 | 76 | 31 | 1.0006 | 69.0196 | 100 | 8040 | 32.549 | 107.8415 | 35.7758 | -0.0625 | 19.9375 | 0 | 42.8742 | 33.0156
9/26/2020 17:22:09.6 | 26.7945 | 1058 | 7 | 2500.6289 | 129.7549 | 74.3361 | 88.8321 | 30.1623 | 31.9272 | 0.03315 | 107.0873 | 11.4471 | 70.647 | 70.0991 | 51.8623 | 1.003 | 98.0673 | 336.0646 | 279.0985 | 89.002 | 680.0258 | 2.1081 | 450.7874 | 33.9783 | 48.8516 | 37.4116 | 68.2396 | 11.9845 | 109.037 | 29.8333 | 8.2192 | 98.599 | 55.5975 | 25 | 29.4118 | 76 | 31 | 1.0031 | 69.0196 | 101 | 8260 | 32.549 | 107.2006 | 35.8337 | -0.125 | 20.4375 | 0 | 42.3035 | 33.0156
9/26/2020 17:22:10.6 | 26.7948 | 1059 | 7 | 2499.8191 | 129.8322 | 74.3784 | 88.844 | 30.1585 | 31.9309 | 0.03353 | 107.0698 | 11.4462 | 70.5043 | 70.4408 | 51.8906 | 0.99423 | 98.0713 | 336.1208 | 279.352 | 89.1677 | 679.9798 | 2.1043 | 451.6812 | 33.9875 | 48.7689 | 37.3522 | 68.6095 | 12.0187 | 109.153 | 29.8018 | 8.2012 | 98.6577 | 55.5907 | 24.5 | 29.8039 | 76 | 31 | 1.0001 | 69.4118 | 97 | 8460 | 32.549 | 108.1619 | 35.91 | -0.125 | 20.5 | 0 | 42.334 | 33.0156
9/26/2020 17:22:11.6 | 26.795 | 1060 | 7 | 2498.2989 | 129.7942 | 74.4175 | 88.8713 | 30.1497 | 31.9259 | 0.0344 | 107.1047 | 11.4423 | 70.7326 | 70.5962 | 51.9235 | 1.004 | 98.0702 | 335.5026 | 278.7605 | 88.9532 | 680.0664 | 2.0935 | 449.7539 | 33.9569 | 48.6967 | 37.2542 | 68.1896 | 11.9853 | 108.8718 | 29.5187 | 8.1535 | 98.6996 | 55.6482 | 24.5 | 29.8039 | 76 | 31 | 1.0005 | 69.0196 | 100 | 8290 | 32.549 | 107.2006 | 36.026 | -0.125 | 20.3125 | 0 | 42.0471 | 32.9219
9/26/2020 17:22:12.6 | 26.7953 | 1061 | 7 | 2504.1103 | 129.573 | 74.448 | 88.8923 | 30.1694 | 31.9292 | 0.03417 | 107.1047 | 11.4413 | 70.7326 | 70.1406 | 51.9514 | 1.0015 | 98.0724 | 336.2613 | 278.8168 | 89.2652 | 680.0853 | 2.0893 | 451.9605 | 33.9779 | 48.8722 | 37.2787 | 68.3596 | 11.9777 | 108.818 | 29.7494 | 8.2141 | 98.6829 | 55.6719 | 24.5 | 29.4118 | 76 | 31 | 1.0022 | 69.0196 | 100 | 8040 | 32.549 | 107.2006 | 36.0443 | -0.125 | 19.9375 | 0 | 42.3431 | 33.0156
9/26/2020 17:22:13.6 | 26.7956 | 1062 | 7 | 2499.7701 | 129.9204 | 74.4984 | 88.9352 | 30.1639 | 31.9192 | 0.03505 | 107.0524 | 11.4471 | 70.6185 | 70.9455 | 51.9874 | 1.0042 | 98.0696 | 335.9803 | 278.1972 | 89.1352 | 680.2449 | 2.0871 | 451.346 | 34.01 | 48.8378 | 37.2752 | 68.1762 | 11.9982 | 108.5351 | 29.662 | 8.1741 | 98.6242 | 55.77 | 24.5 | 29.4118 | 76 | 31 | 0.9998 | 69.4118 | 96 | 8160 | 32.549 | 107.8415 | 36.3098 | -0.0625 | 20.5 | 0 | 42.2638 | 32.9219
9/26/2020 17:22:14.6 | 26.7959 | 1063 | 7 | 2499.4961 | 129.8932 | 74.5077 | 88.9568 | 30.1708 | 31.9269 | 0.03374 | 107.0524 | 11.4529 | 70.7897 | 71.0883 | 52.0309 | 1.0081 | 98.0707 | 335.1373 | 279.0422 | 89.3561 | 680.345 | 2.0888 | 450.8433 | 33.9991 | 48.8137 | 37.2472 | 68.5529 | 12.0111 | 108.6482 | 29.7948 | 8.2051 | 98.6912 | 55.743 | 24.5 | 30.1961 | 76 | 31 | 1.0004 | 69.4118 | 101 | 8070 | 32.549 | 107.2006 | 36.0992 | -0.0625 | 20.8125 | 0 | 42.0349 | 33.0156
9/26/2020 17:22:15.6 | 26.7961 | 1064 | 7 | 2500.9487 | 129.7517 | 74.5007 | 88.9677 | 30.1579 | 31.9293 | 0.03498 | 107.0524 | 11.4675 | 70.7897 | 70.1855 | 52.0795 | 1.0053 | 98.0702 | 335.7836 | 278.7605 | 89.2457 | 680.564 | 2.0933 | 452.1002 | 33.9818 | 48.7483 | 37.3731 | 68.3396 | 12.0028 | 108.8718 | 29.7809 | 8.2437 | 98.7416 | 55.7633 | 25 | 29.8039 | 76 | 31 | 1.0032 | 69.4118 | 101 | 8260 | 32.549 | 107.2006 | 36.1755 | -0.125 | 20 | 0 | 42.5049 | 33.0156
9/26/2020 17:22:16.6 | 26.7964 | 1065 | 7 | 2497.2551 | 130.0436 | 74.5411 | 88.9848 | 30.168 | 31.9297 | 0.03934 | 107.0698 | 11.4607 | 70.4757 | 70.4623 | 52.1105 | 1.0005 | 98.0707 | 335.6712 | 278.338 | 89.2944 | 680.7209 | 2.1028 | 449.2232 | 34.0079 | 48.8516 | 37.3661 | 68.4396 | 12.0051 | 108.7603 | 29.7809 | 8.2837 | 98.7416 | 55.7565 | 24.5 | 29.4118 | 76 | 31 | 1.0011 | 69.4118 | 96 | 8480 | 32.549 | 108.1619 | 36.2976 | -0.0625 | 20.3125 | 0 | 42.1906 | 33.0156
9/26/2020 17:22:17.6 | 26.7967 | 1066 | 7 | 2499.5002 | 129.6685 | 74.5619 | 89.0132 | 30.1554 | 31.9249 | 0.04178 | 107.0524 | 11.4549 | 70.5899 | 70.3414 | 52.1384 | 1.003 | 98.0702 | 334.7719 | 278.0845 | 89.3366 | 680.8318 | 2.1096 | 451.346 | 33.9404 | 48.4832 | 37.3522 | 68.3329 | 12.0051 | 108.7597 | 29.669 | 8.2386 | 98.6577 | 55.8445 | 24.5 | 29.4118 | 76 | 31 | 1.0005 | 69.0196 | 100 | 8360 | 32.549 | 107.5211 | 36.322 | -0.125 | 19.3125 | 0 | 42.7612 | 32.9219
9/26/2020 17:22:18.6 | 26.797 | 1067 | 7 | 2498.5557 | 129.5798 | 74.5942 | 89.0552 | 30.1723 | 31.9206 | 0.0449 | 107.0262 | 11.4539 | 70.5899 | 69.8625 | 52.1812 | 1.0067 | 98.0685 | 334.7157 | 277.7747 | 89.4048 | 680.9644 | 2.0977 | 452.0443 | 33.9043 | 48.8137 | 37.3137 | 68.4529 | 11.9731 | 108.758 | 29.8473 | 8.2128 | 98.5738 | 55.858 | 24.5 | 29.4118 | 76 | 31 | 0.99907 | 69.0196 | 100 | 8020 | 32.549 | 107.2006 | 36.438 | 0 | 18.625 | 0 | 43.3929 | 32.9219
9/26/2020 17:22:19.6 | 26.7972 | 1068 | 7 | 2501.5109 | 129.4333 | 74.6683 | 89.0817 | 30.1753 | 31.9246 | 0.04583 | 107.0174 | 11.4539 | 70.7326 | 70.5615 | 52.2178 | 1.0072 | 98.0719 | 334.8843 | 277.6902 | 89.3366 | 680.9535 | 2.0724 | 450.8153 | 33.906 | 48.8447 | 37.2997 | 68.4329 | 11.9655 | 108.6214 | 29.6166 | 8.2089 | 98.4312 | 55.7937 | 24.5 | 29.4118 | 76 | 31 | 1.0005 | 69.4118 | 96 | 8240 | 32.549 | 107.8415 | 36.5112 | 0 | 19.25 | 0 | 43.811 | 33.0156
9/26/2020 17:22:20.6 | 26.7975 | 1069 | 7 | 2499.5546 | 129.8028 | 74.7077 | 89.1048 | 30.1885 | 31.9074 | 0.04814 | 106.9564 | 11.4549 | 70.5899 | 69.8125 | 52.2485 | 1.009 | 98.0713 | 334.6595 | 277.5775 | 89.4341 | 680.9698 | 2.0596 | 449.5863 | 33.9762 | 48.8447 | 37.3731 | 68.3829 | 11.9671 | 108.6208 | 29.7739 | 8.1728 | 98.3641 | 55.9155 | 24.5 | 29.8039 | 76 | 31 | 1.0017 | 69.0196 | 100 | 8040 | 32.549 | 106.8802 | 36.4777 | 0 | 19.8125 | 0 | 43.7714 | 32.9219
9/26/2020 17:22:21.6 | 26.7978 | 1070 | 7 | 2499.5951 | 129.7492 | 74.7152 | 89.1342 | 30.1811 | 31.912 | 0.05071 | 106.9651 | 11.4568 | 70.7041 | 70.2652 | 52.2745 | 1.0072 | 98.0702 | 334.8281 | 277.9155 | 89.525 | 681.0401 | 2.0563 | 451.7371 | 33.9628 | 48.8894 | 37.3591 | 68.6762 | 11.9876 | 108.7317 | 29.8717 | 8.254 | 98.4229 | 55.9528 | 24.5 | 29.4118 | 76 | 31 | 1.0017 | 69.4118 | 101 | 8190 | 32.549 | 107.2006 | 36.5692 | 0 | 19.75 | 0 | 43.6432 | 33.0156
9/26/2020 17:22:22.6 | 26.7981 | 1071 | 7 | 2500.9443 | 129.8342 | 74.7462 | 89.1674 | 30.1871 | 31.9249 | 0.05062 | 106.9913 | 11.4646 | 70.7897 | 70.5813 | 52.2971 | 1.0021 | 98.0702 | 334.6033 | 277.155 | 89.4113 | 681.0455 | 2.0815 | 449.0277 | 34.0033 | 48.7173 | 37.3661 | 68.7095 | 11.98 | 108.4796 | 29.8018 | 8.2244 | 98.5067 | 55.9595 | 24.5 | 29.8039 | 76 | 31 | 1.0011 | 69.4118 | 96 | 8550 | 32.549 | 108.1619 | 36.6058 | 0 | 19.9375 | 0 | 43.7408 | 33.0156
9/26/2020 17:22:23.6 | 26.7984 | 1072 | 7 | 2498.1662 | 129.9292 | 74.7779 | 89.1901 | 30.1788 | 31.9197 | 0.05023 | 106.9738 | 11.4568 | 70.5614 | 70.1971 | 52.3307 | 1.0015 | 98.0685 | 334.3223 | 277.0987 | 89.4211 | 681.1077 | 2.097 | 452.0164 | 33.9904 | 48.8825 | 37.4465 | 68.3696 | 12.0058 | 109.1222 | 29.7599 | 8.2721 | 98.5151 | 55.9866 | 24.5 | 29.8039 | 76 | 31 | 0.99986 | 69.0196 | 100 | 8330 | 32.549 | 107.2006 | 36.7126 | 0 | 19.9375 | 0 | 43.7286 | 32.9219
9/26/2020 17:22:24.6 | 26.7986 | 1073 | 7 | 2499.2833 | 129.6218 | 74.752 | 89.2112 | 30.162 | 31.9223 | 0.04994 | 106.9215 | 11.4462 | 71.0181 | 70.4309 | 52.376 | 1.0005 | 98.0696 | 334.238 | 277.0987 | 89.6354 | 681.1375 | 2.1043 | 452.0722 | 33.9252 | 48.7483 | 37.3801 | 68.6395 | 12.0005 | 109.0113 | 29.8333 | 8.236 | 98.5487 | 56.0745 | 24.5 | 29.4118 | 76 | 31 | 0.99977 | 69.4118 | 100 | 7990 | 32.549 | 107.2006 | 36.6425 | -0.0625 | 20.25 | 0 | 43.0206 | 32.9219
9/26/2020 17:22:25.6 | 26.7989 | 1074 | 7 | 2501.7347 | 129.4226 | 74.7499 | 89.2358 | 30.1593 | 31.9328 | 0.0508 | 107 | 11.4423 | 70.8183 | 70.1722 | 52.4045 | 1.004 | 98.0724 | 334.4347 | 277.2114 | 89.5315 | 681.2727 | 2.1001 | 450.2008 | 33.9063 | 48.8447 | 37.3976 | 68.6329 | 12.0066 | 109.0141 | 29.7739 | 8.2167 | 98.6661 | 56.0407 | 25 | 29.8039 | 76 | 31 | 1.0018 | 69.4118 | 97 | 8240 | 32.549 | 108.1619 | 36.908 | 0 | 20.8125 | 0 | 42.6392 | 33.0156
9/26/2020 17:22:26.6 | 26.7992 | 1075 | 7 | 2500.7658 | 129.7558 | 74.8176 | 89.269 | 30.1739 | 31.9338 | 0.05012 | 107.0174 | 11.4423 | 70.647 | 70.9027 | 52.4329 | 1.0001 | 98.0696 | 335.2778 | 277.4085 | 89.4958 | 681.3701 | 2.1183 | 450.536 | 33.9804 | 48.7552 | 37.3661 | 68.6462 | 12.0126 | 109.4034 | 29.9451 | 8.2979 | 98.7164 | 56.061 | 25 | 29.8039 | 76 | 31 | 1.0005 | 69.0196 | 101 | 8090 | 32.549 | 107.5211 | 36.792 | 0 | 20.4375 | 0 | 42.8131 | 33.0156
9/26/2020 17:22:27.6 | 26.7995 | 1076 | 7 | 2499.3958 | 129.8514 | 74.8534 | 89.2864 | 30.1999 | 31.9172 | 0.05057 | 107.0174 | 11.4413 | 70.7326 | 70.4507 | 52.4658 | 1.004 | 98.0696 | 333.957 | 276.8734 | 89.6484 | 681.4107 | 2.1307 | 450.2008 | 33.9868 | 48.8653 | 37.3661 | 68.6528 | 12.0051 | 109.1233 | 29.8473 | 8.1831 | 98.7583 | 56.0103 | 24.5 | 29.4118 | 76 | 31 | 0.99977 | 69.4118 | 101 | 8160 | 32.549 | 107.8415 | 36.7065 | 0 | 20.0625 | 0 | 42.5079 | 33.0156
9/26/2020 17:22:28.6 | 26.7997 | 1077 | 7 | 2499.5885 | 129.7852 | 74.8748 | 89.3131 | 30.1857 | 31.9182 | 0.04976 | 106.9913 | 11.4394 | 70.7326 | 69.9609 | 52.4981 | 0.99815 | 98.0685 | 334.4628 | 277.1269 | 89.6841 | 681.4513 | 2.1336 | 448.9718 | 33.9721 | 48.9548 | 37.4186 | 68.7395 | 12.0111 | 109.1502 | 30.0429 | 8.2373 | 98.7332 | 56.1117 | 24.5 | 29.4118 | 76 | 31 | 1.0018 | 69.0196 | 96 | 8550 | 32.549 | 108.49 | 36.7889 | -0.0625 | 20.125 | 0 | 42.5079 | 32.9219
9/26/2020 17:22:29.6 | 26.8 | 1078 | 7 | 2498.6673 | 129.8019 | 74.9055 | 89.335 | 30.1801 | 31.9056 | 0.0492 | 107.0349 | 11.4442 | 70.7041 | 70.0724 | 52.5183 | 1.0005 | 98.0679 | 334.0413 | 276.7889 | 89.5608 | 681.3999 | 2.1114 | 452.0164 | 33.9639 | 48.9273 | 37.4046 | 68.6129 | 12.0051 | 109.6538 | 29.7529 | 8.2141 | 98.75 | 56.1489 | 24.5 | 29.8039 | 76 | 31 | 0.99699 | 69.0196 | 100 | 8360 | 32.549 | 107.5211 | 36.7401 | 0 | 20.1875 | 0 | 42.1692 | 32.9219
9/26/2020 17:22:30.6 | 26.8003 | 1079 | 7 | 2500.1813 | 129.6207 | 74.9277 | 89.3512 | 30.1783 | 31.8986 | 0.04758 | 107.0087 | 11.4462 | 70.8183 | 69.3888 | 52.5448 | 0.98693 | 98.0702 | 334.5752 | 276.9297 | 89.6582 | 681.527 | 2.091 | 450.9829 | 33.9371 | 48.8757 | 37.6214 | 68.6129 | 11.9686 | 109.376 | 29.7529 | 8.2192 | 98.7583 | 56.2064 | 24.5 | 29.4118 | 76 | 31 | 1.0006 | 69.0196 | 100 | 7900 | 32.549 | 107.5211 | 36.6913 | -0.0625 | 20.1875 | 0 | 41.6809 | 33.0156
9/26/2020 17:22:31.6 | 26.8006 | 1080 | 7 | 2500.6879 | 129.7298 | 74.9997 | 89.3693 | 30.186 | 31.9301 | 0.04784 | 107.0087 | 11.4442 | 70.5328 | 69.9492 | 52.58 | 0.99833 | 98.0696 | 333.1983 | 276.3101 | 89.7945 | 681.527 | 2.0979 | 449.5025 | 33.9725 | 49.1234 | 37.3591 | 68.9027 | 11.9929 | 109.1793 | 29.6375 | 8.2115 | 98.7667 | 56.3586 | 24.5 | 29.4118 | 76 | 31 | 1.0019 | 69.0196 | 96 | 8260 | 32.549 | 108.1619 | 36.7249 | -0.0625 | 20.0625 | 0 | 41.7206 | 33.0156
9/26/2020 17:22:32.6 | 26.8009 | 1081 | 7 | 2499.7948 | 129.8142 | 75.072 | 89.3963 | 30.1764 | 31.9225 | 0.05057 | 106.9651 | 11.4442 | 70.7612 | 69.5348 | 52.6091 | 1.0115 | 98.0685 | 333.9289 | 276.5354 | 89.7815 | 681.4918 | 2.089 | 450.2567 | 33.9825 | 49.0064 | 37.5235 | 68.8394 | 11.9952 | 109.2622 | 29.8333 | 8.2772 | 98.75 | 56.3146 | 24.5 | 29.4118 | 76 | 31 | 1.001 | 69.4118 | 101 | 8070 | 32.549 | 107.8415 | 36.5601 | -0.0625 | 20 | 0 | 41.7328 | 33.0156
9/26/2020 17:22:33.6 | 26.8011 | 1082 | 7 | 2499.1673 | 129.5928 | 75.1018 | 89.4296 | 30.1723 | 31.8941 | 0.05022 | 107.0174 | 11.4413 | 70.7041 | 69.6503 | 52.6315 | 1.0003 | 98.0696 | 333.7884 | 276.6199 | 89.7134 | 681.5432 | 2.0913 | 451.6253 | 33.916 | 49.0374 | 37.485 | 68.9193 | 11.9975 | 109.6835 | 29.7075 | 8.2025 | 98.7751 | 56.3282 | 24.5 | 29.4118 | 76 | 31 | 0.99959 | 69.4118 | 101 | 8260 | 32.549 | 107.8415 | 36.6608 | -0.0625 | 20.0625 | 0 | 41.8274 | 33.0156
9/26/2020 17:22:34.6 | 26.8014 | 1083 | 7 | 2500.0044 | 129.5992 | 75.132 | 89.4491 | 30.1791 | 31.8952 | 0.0513 | 107.0174 | 11.4413 | 70.5899 | 69.8542 | 52.6451 | 0.99833 | 98.069 | 333.2826 | 276.0284 | 89.9276 | 681.481 | 2.076 | 449.6981 | 33.929 | 48.8516 | 37.3522 | 69.0392 | 11.9891 | 109.3468 | 29.9905 | 8.196 | 98.7583 | 56.3011 | 24.5 | 29.0196 | 76 | 31 | 1.0001 | 69.4118 | 96 | 8550 | 32.549 | 108.49 | 36.6577 | -0.0625 | 20.125 | 0 | 41.7572 | 33.0156
9/26/2020 17:22:35.6 | 26.8017 | 1084 | 7 | 2500.9546 | 129.8025 | 75.1862 | 89.4803 | 30.1737 | 31.896 | 0.04975 | 107.0174 | 11.4355 | 71.1323 | 69.8041 | 52.6737 | 0.99851 | 98.0685 | 332.6924 | 275.8312 | 89.7653 | 681.573 | 2.0547 | 452.2398 | 33.9952 | 49.0408 | 37.471 | 68.9227 | 12.0255 | 109.4863 | 29.8158 | 8.2154 | 98.7164 | 56.4668 | 24.5 | 29.4118 | 77 | 31 | 0.99828 | 69.0196 | 100 | 8380 | 32.549 | 107.8415 | 36.6699 | -0.0625 | 20.1875 | 0 | 41.7389 | 33.0156
9/26/2020 17:22:36.6 | 26.802 | 1085 | 7 | 2498.097 | 129.927 | 75.2257 | 89.5031 | 30.1778 | 31.8909 | 0.04838 | 107.0174 | 11.4326 | 70.6185 | 69.8876 | 52.6837 | 1.0069 | 98.0685 | 333.5636 | 276.0566 | 89.7393 | 681.5974 | 2.0609 | 450.8433 | 33.9889 | 49.2197 | 37.4501 | 69.0459 | 11.9952 | 110.1866 | 29.683 | 8.1922 | 98.6912 | 56.2944 | 24.5 | 29.0196 | 77 | 31 | 0.99828 | 69.4118 | 100 | 7900 | 32.549 | 108.1619 | 36.5784 | -0.0625 | 19.5 | 0 | 41.7267 | 32.9219
9/26/2020 17:22:37.6 | 26.8023 | 1086 | 7 | 2500.6422 | 129.7065 | 75.2204 | 89.5303 | 30.1749 | 31.8957 | 0.04811 | 107 | 11.4277 | 70.7612 | 70.0758 | 52.6922 | 1.0008 | 98.0679 | 332.6362 | 275.4932 | 89.8497 | 681.6487 | 2.0609 | 448.7763 | 33.9658 | 49.1302 | 37.4116 | 69.209 | 12.0073 | 109.5138 | 29.7494 | 8.2708 | 98.7164 | 56.4093 | 24.5 | 29.0196 | 77 | 31 | 1.0001 | 69.4118 | 96 | 8210 | 32.549 | 108.8104 | 36.4288 | 0 | 19.4375 | 0 | 42.0074 | 32.9219
9/26/2020 17:22:38.6 | 26.8025 | 1087 | 7 | 2500.5984 | 129.7593 | 75.2196 | 89.5472 | 30.1399 | 31.9078 | 0.0504 | 107 | 11.4277 | 71.0466 | 70.0824 | 52.6974 | 1.0063 | 98.0668 | 333.7884 | 276.1129 | 89.9276 | 681.5676 | 2.0627 | 450.145 | 33.979 | 49.1612 | 37.3591 | 69.0892 | 11.9914 | 109.5967 | 29.7284 | 8.1741 | 98.6661 | 56.46 | 24.5 | 29.4118 | 77 | 31 | 0.99855 | 69.4118 | 100 | 8090 | 32.549 | 107.8415 | 36.4594 | -0.0625 | 19.625 | 0 | 42.2241 | 33.0156
9/26/2020 17:22:39.6 | 26.8028 | 1088 | 7 | 2499.8113 | 129.8868 | 75.2505 | 89.5685 | 30.1477 | 31.8892 | 0.0513 | 106.9564 | 11.4394 | 70.8183 | 69.6872 | 52.7087 | 1.0033 | 98.0685 | 333.3107 | 275.8031 | 90.1224 | 681.5324 | 2.0693 | 450.1729 | 34.0017 | 49.2644 | 37.5235 | 68.9893 | 11.9602 | 109.5423 | 29.9905 | 8.2283 | 98.6493 | 56.4668 | 24.5 | 29.4118 | 77 | 31 | 0.99858 | 69.0196 | 101 | 8260 | 32.549 | 107.8415 | 36.5021 | -0.0625 | 19.8125 | 0 | 42.0685 | 33.0156
9/26/2020 17:22:40.6 | 26.8031 | 1089 | 7 | 2500.7019 | 129.8412 | 75.2985 | 89.5949 | 30.173 | 31.8825 | 0.04778 | 107 | 11.4433 | 70.5328 | 69.4694 | 52.7277 | 0.9969 | 98.069 | 332.8891 | 275.2116 | 89.9406 | 681.4458 | 2.0576 | 448.7205 | 34.0019 | 49.2266 | 37.5165 | 69.1524 | 11.9876 | 109.4589 | 29.7424 | 8.1999 | 98.6577 | 56.5614 | 24.5 | 29.4118 | 77 | 31 | 1.0028 | 69.0196 | 96 | 8550 | 32.549 | 108.8104 | 36.3129 | -0.0625 | 18.75 | 0 | 42.0654 | 33.0156
9/26/2020 17:22:41.6 | 26.8034 | 1090 | 7 | 2498.4107 | 129.9346 | 75.3031 | 89.629 | 30.1848 | 31.8691 | 0.04819 | 106.9564 | 11.4529 | 70.8754 | 69.6637 | 52.7479 | 1.0017 | 98.0696 | 332.2147 | 274.6764 | 89.8854 | 681.3593 | 2.0481 | 451.2622 | 33.9952 | 49.5292 | 37.4571 | 69.1458 | 11.9883 | 109.5435 | 29.683 | 8.2076 | 98.6074 | 56.5547 | 24.5 | 29.4118 | 77 | 31 | 0.99922 | 69.0196 | 100 | 8360 | 32.549 | 107.8415 | 36.2091 | -0.0625 | 19.3125 | 0 | 42.2272 | 33.0156
9/26/2020 17:22:42.6 | 26.8036 | 1091 | 7 | 2500.5399 | 129.7155 | 75.3686 | 89.66 | 30.1703 | 31.8686 | 0.04783 | 106.9651 | 11.452 | 70.5328 | 69.7908 | 52.7587 | 1.0126 | 98.069 | 333.0859 | 275.0989 | 90.0315 | 681.4215 | 2.047 | 452.184 | 33.9668 | 49.3744 | 37.3801 | 69.1458 | 11.983 | 109.4309 | 29.9451 | 8.2218 | 98.5654 | 56.531 | 24.5 | 29.0196 | 77 | 31 | 0.99895 | 69.0196 | 100 | 7920 | 32.549 | 107.8415 | 36.2732 | -0.0625 | 19.625 | 0 | 42.3462 | 32.9219
9/26/2020 17:22:43.6 | 26.8039 | 1092 | 7 | 2500.4456 | 129.6279 | 75.3845 | 89.6705 | 30.1632 | 31.8798 | 0.04885 | 106.9302 | 11.4491 | 70.7612 | 69.8992 | 52.7798 | 1.0154 | 98.0696 | 332.58 | 274.9581 | 89.9341 | 681.3701 | 2.0527 | 449.726 | 33.9426 | 49.0649 | 37.5759 | 69.1458 | 11.983 | 109.5155 | 30.1023 | 8.1986 | 98.5654 | 56.6189 | 24.5 | 29.4118 | 77 | 31 | 1.0016 | 69.0196 | 96 | 8140 | 32.549 | 108.8104 | 36.2671 | 0 | 18.8125 | 0 | 42.8986 | 33.0156
9/26/2020 17:22:44.6 | 26.8042 | 1093 | 7 | 2499.9262 | 129.6211 | 75.4185 | 89.705 | 30.1843 | 31.8663 | 0.04903 | 106.9476 | 11.4481 | 70.4757 | 69.8225 | 52.8036 | 0.99779 | 98.0724 | 332.7767 | 274.6201 | 89.8854 | 681.2998 | 2.0687 | 450.1729 | 33.9337 | 49.3744 | 37.4326 | 69.0459 | 12.0088 | 109.9385 | 29.7354 | 8.2708 | 98.5319 | 56.6324 | 24.5 | 29.0196 | 77 | 31 | 1.0023 | 69.0196 | 100 | 8040 | 32.549 | 107.8415 | 36.1847 | -0.125 | 19.4375 | 0 | 43.2221 | 33.0156
9/26/2020 17:22:45.6 | 26.8045 | 1094 | 7 | 2493.3012 | 129.1963 | 75.4394 | 89.7206 | 30.1669 | 31.8954 | 0.05503 | 106.9215 | 11.4559 | 70.5043 | 69.4006 | 52.8359 | 1.0058 | 98.0707 | 331.175 | 273.7751 | 89.9698 | 681.1564 | 2.0357 | 449.8656 | 33.7329 | 49.4123 | 37.562 | 69.2823 | 11.9731 | 109.7687 | 29.5641 | 8.0736 | 98.1629 | 56.7068 | 25 | 29.0196 | 77 | 31 | 1.0009 | 68.6274 | 100 | 8090 | 32.549 | 107.8415 | 36.5845 | 0 | 20.625 | 0 | 43.1915 | 33.0156
9/26/2020 17:22:46.6 | 26.8047 | 1095 | 7 | 2498.8157 | 128.1547 | 75.4719 | 89.7326 | 30.1823 | 31.8933 | 0.06061 | 106.808 | 11.4568 | 71.0181 | 69.3418 | 52.8674 | 1.0078 | 98.0702 | 332.1866 | 274.4511 | 90.1418 | 681.1672 | 1.9969 | 450.6198 | 33.5349 | 49.1818 | 37.471 | 69.3588 | 11.9967 | 109.516 | 30.2211 | 8.0994 | 98.037 | 56.771 | 25 | 29.0196 | 77 | 31 | 1.0042 | 68.2353 | 96 | 8310 | 32.549 | 108.49 | 36.4227 | -0.0625 | 21.0625 | 0 | 42.3096 | 33.0156
9/26/2020 17:22:47.6 | 26.805 | 1096 | 7 | 2498.1251 | 128.2913 | 75.5017 | 89.7683 | 30.1673 | 31.8733 | 0.05746 | 106.8255 | 11.4559 | 70.7041 | 70.3265 | 52.9004 | 1.0058 | 98.0696 | 331.3998 | 274.4793 | 90.0867 | 680.9995 | 2.0109 | 451.3739 | 33.5614 | 49.2266 | 37.464 | 69.3522 | 12.0195 | 109.6555 | 29.8473 | 8.0865 | 97.9616 | 56.7135 | 25 | 29.0196 | 77 | 31 | 1.0043 | 68.2353 | 99 | 8190 | 32.549 | 108.1619 | 36.1145 | 0 | 19.8125 | 0 | 43.045 | 33.0156
9/26/2020 17:22:48.6 | 26.8053 | 1097 | 7 | 2498.3653 | 128.2023 | 75.5332 | 89.799 | 30.1599 | 31.8771 | 0.06044 | 106.7905 | 11.4452 | 70.8754 | 69.7991 | 52.9324 | 0.99708 | 98.0702 | 331.9618 | 274.1131 | 90.0802 | 680.7453 | 1.9951 | 450.0612 | 33.5413 | 49.3229 | 37.5025 | 69.3955 | 12.0157 | 109.7401 | 29.8403 | 8.1483 | 97.8357 | 56.7 | 25 | 28.2353 | 77 | 31 | 0.99953 | 68.2353 | 99 | 7820 | 32.549 | 107.8415 | 36.1572 | 0 | 19.5625 | 0 | 43.6493 | 33.0156
9/26/2020 17:22:49.6 | 26.8056 | 1098 | 7 | 2496.8846 | 127.9768 | 75.555 | 89.82 | 30.1572 | 31.8755 | 0.06158 | 106.7382 | 11.4471 | 70.8468 | 69.9409 | 52.9542 | 0.99833 | 98.0702 | 332.0461 | 274.0849 | 90.2262 | 680.6398 | 1.9639 | 449.3629 | 33.4625 | 49.426 | 37.471 | 69.5452 | 12.0051 | 109.0959 | 29.7354 | 8.1097 | 97.6764 | 56.771 | 25 | 28.6274 | 77 | 31 | 0.99931 | 68.2353 | 100 | 8310 | 32.549 | 108.1619 | 36.2732 | 0 | 21.0625 | 0 | 41.8426 | 33.0156
9/26/2020 17:22:50.6 | 26.8059 | 1099 | 7 | 2500.4765 | 127.5987 | 75.6033 | 89.8573 | 30.1586 | 31.8718 | 0.06223 | 106.7469 | 11.4326 | 70.6756 | 69.5013 | 52.974 | 1.0087 | 98.073 | 332.1304 | 274.0004 | 90.1159 | 680.5992 | 1.9721 | 449.2232 | 33.4116 | 49.3607 | 37.471 | 69.4321 | 12.0005 | 108.9026 | 29.7214 | 8.0968 | 97.6848 | 56.8217 | 25 | 29.0196 | 77 | 31 | 1.0026 | 68.2353 | 95 | 8380 | 32.549 | 108.1619 | 36.142 | 0 | 20 | 0 | 42.1936 | 33.0156
9/26/2020 17:22:51.6 | 26.8061 | 1100 | 7 | 2496.9594 | 128.2616 | 75.6473 | 89.8586 | 30.1536 | 31.868 | 0.06013 | 106.808 | 11.4433 | 71.0466 | 69.7958 | 52.9829 | 1.0001 | 98.0702 | 331.5403 | 273.8314 | 90.2327 | 680.5938 | 1.9572 | 452.2957 | 33.538 | 49.3297 | 37.5165 | 69.6018 | 11.9861 | 108.8157 | 29.7948 | 8.1342 | 97.6596 | 56.7642 | 25 | 29.4118 | 77 | 31 | 0.9977 | 67.8431 | 95 | 8140 | 32.549 | 107.5211 | 36.1694 | 0.0625 | 20.1875 | 0 | 41.8152 | 32.9219
9/26/2020 17:22:52.6 | 26.8064 | 1101 | 7 | 2501.066 | 127.9757 | 75.643 | 89.8724 | 30.1529 | 31.8598 | 0.06077 | 106.8429 | 11.4549 | 70.4472 | 70.3398 | 52.9934 | 1.0165 | 98.0713 | 331.2874 | 273.5216 | 90.2392 | 680.6452 | 1.9393 | 451.9326 | 33.5182 | 49.4398 | 37.5305 | 69.6085 | 11.9838 | 108.6488 | 29.6445 | 8.1238 | 97.6093 | 56.8791 | 25 | 29.0196 | 77 | 31 | 1.0016 | 68.2353 | 99 | 7820 | 32.549 | 107.2006 | 36.1023 | 0 | 18.6875 | 0 | 42.9413 | 32.9219
9/26/2020 17:22:53.6 | 26.8067 | 1102 | 7 | 2499.4944 | 128.1562 | 75.6538 | 89.8918 | 30.1359 | 31.8686 | 0.06242 | 106.8953 | 11.4529 | 70.9895 | 69.6788 | 53.014 | 1.0024 | 98.0707 | 331.0626 | 273.4934 | 90.1159 | 680.6398 | 1.9528 | 448.9998 | 33.5444 | 49.1027 | 37.5235 | 69.482 | 11.9861 | 108.8163 | 29.6166 | 8.0826 | 97.3744 | 56.9737 | 25 | 29.0196 | 77 | 31 | 1.0017 | 68.2353 | 95 | 8120 | 32.549 | 107.8415 | 36.145 | -0.0625 | 19.0625 | 0 | 43.2739 | 32.9219
9/26/2020 17:22:54.6 | 26.807 | 1103 | 7 | 2499.7934 | 128.0997 | 75.7021 | 89.9251 | 30.1549 | 31.8737 | 0.05927 | 106.8778 | 11.4665 | 70.8754 | 70.0991 | 53.026 | 1.017 | 98.0685 | 330.6691 | 273.0709 | 90.2684 | 680.564 | 1.9546 | 450.4801 | 33.5336 | 49.316 | 37.5829 | 69.4887 | 12.0005 | 108.8981 | 29.6236 | 8.1651 | 97.3912 | 56.9804 | 25 | 29.0196 | 77 | 31 | 1.0018 | 68.2353 | 99 | 7940 | 32.549 | 107.2006 | 36.0962 | -0.0625 | 19.6875 | 0 | 43.8415 | 32.9219
9/26/2020 17:22:55.6 | 26.8072 | 1104 | 7 | 2496.832 | 128.0391 | 75.7094 | 89.9531 | 30.1547 | 31.857 | 0.05646 | 106.904 | 11.4694 | 70.9039 | 69.7707 | 53.0433 | 1.0081 | 98.0696 | 330.36 | 272.733 | 90.2684 | 680.5181 | 1.9477 | 450.1729 | 33.4781 | 49.1096 | 37.5235 | 69.5386 | 12.002 | 108.8712 | 29.8857 | 8.138 | 97.4164 | 56.9737 | 25 | 29.0196 | 77 | 31 | 0.99886 | 68.2353 | 100 | 8090 | 32.549 | 107.5211 | 36.0352 | 0 | 20.0625 | 0 | 43.5791 | 32.9219
9/26/2020 17:22:56.6 | 26.8075 | 1105 | 7 | 2501.2822 | 127.4418 | 75.7171 | 90.0122 | 30.1448 | 31.8471 | 0.05272 | 106.9302 | 11.4665 | 70.7326 | 70.0159 | 53.065 | 1.0135 | 98.0707 | 331.6246 | 273.1554 | 90.4079 | 680.5748 | 1.9568 | 451.1784 | 33.3813 | 49.1543 | 37.6493 | 69.3322 | 12.0013 | 109.3205 | 29.669 | 8.0929 | 97.5506 | 57.0953 | 25 | 29.0196 | 77 | 31 | 0.99971 | 68.2353 | 96 | 8290 | 32.549 | 108.49 | 36.0474 | 0 | 22.0625 | 0 | 41.8426 | 32.9219
9/26/2020 17:22:57.6 | 26.8078 | 1106 | 7 | 2501.3513 | 127.8602 | 75.7584 | 90.024 | 30.1346 | 31.8653 | 0.04685 | 106.9738 | 11.4656 | 70.8754 | 69.513 | 53.0932 | 0.99281 | 98.0713 | 331.0626 | 273.0991 | 90.4501 | 680.5235 | 1.977 | 449.3349 | 33.4918 | 49.199 | 37.5829 | 69.6251 | 11.9997 | 109.5452 | 29.7144 | 8.1509 | 97.7938 | 57.0818 | 25 | 29.0196 | 77 | 31 | 1.0023 | 68.2353 | 100 | 8260 | 32.549 | 107.8415 | 35.9985 | 0 | 20.6875 | 0 | 42.3645 | 32.9219
9/26/2020 17:22:58.6 | 26.8081 | 1107 | 7 | 2499.8258 | 128.2696 | 75.7846 | 90.0389 | 30.1289 | 31.8599 | 0.04613 | 106.9826 | 11.4597 | 70.7041 | 69.57 | 53.1216 | 1.0106 | 98.0713 | 330.6691 | 273.2681 | 90.3171 | 680.4883 | 1.9601 | 450.5639 | 33.5785 | 49.1612 | 37.5374 | 69.6384 | 12.0073 | 109.153 | 29.7284 | 8.1135 | 97.8273 | 57.0885 | 25 | 29.0196 | 77 | 31 | 0.99925 | 68.2353 | 99 | 7870 | 32.549 | 107.5211 | 35.8398 | -0.0625 | 19.5 | 0 | 42.7551 | 32.9219
9/26/2020 17:22:59.6 | 26.8084 | 1108 | 7 | 2501.147 | 128.1935 | 75.8336 | 90.0511 | 30.1417 | 31.8668 | 0.0488 | 107 | 11.4665 | 70.8468 | 69.5968 | 53.1463 | 1.0024 | 98.0707 | 330.7534 | 273.0146 | 90.4209 | 680.3396 | 1.9557 | 449.5584 | 33.5764 | 49.1681 | 37.3452 | 69.6451 | 12.0361 | 108.6202 | 29.7354 | 8.178 | 97.6932 | 57.0548 | 25 | 28.6274 | 77 | 31 | 1.0037 | 68.2353 | 95 | 8120 | 32.549 | 107.8415 | 35.9344 | 0 | 19.75 | 0 | 42.7338 | 32.9219
9/26/2020 17:23:00.6 | 26.8086 | 1109 | 7 | 2498.3324 | 128.3869 | 75.8685 | 90.0795 | 30.1353 | 31.8759 | 0.04933 | 106.9913 | 11.485 | 70.7612 | 69.0336 | 53.186 | 0.99904 | 98.0702 | 330.36 | 272.5076 | 90.3787 | 680.2882 | 1.955 | 451.5415 | 33.5892 | 49.175 | 37.3837 | 69.5519 | 12.0354 | 108.5356 | 29.7948 | 8.1342 | 97.5841 | 57.1426 | 25 | 29.0196 | 77 | 31 | 1.0017 | 68.2353 | 99 | 7940 | 32.549 | 107.2006 | 35.849 | -0.125 | 18.875 | 0 | 43.1305 | 32.8281
9/26/2020 17:23:01.6 | 26.8089 | 1110 | 7 | 2497.9002 | 127.9342 | 75.8251 | 90.0823 | 30.1541 | 31.879 | 0.05026 | 107 | 11.4898 | 70.5043 | 69.7373 | 53.2135 | 0.98853 | 98.0707 | 330.4162 | 272.3386 | 90.4209 | 680.3098 | 1.934 | 451.0108 | 33.465 | 49.3229 | 37.5165 | 69.6451 | 12.0308 | 108.2841 | 29.3158 | 8.1277 | 97.5674 | 57.0176 | 24.5 | 29.0196 | 77 | 31 | 0.99831 | 68.2353 | 99 | 8090 | 32.549 | 107.2006 | 35.7422 | 0 | 20.75 | 0 | 41.9739 | 32.9219
9/26/2020 17:23:02.6 | 26.8092 | 1111 | 7 | 2500.3418 | 127.5913 | 75.8549 | 90.1079 | 30.1325 | 31.8716 | 0.04795 | 106.9302 | 11.4888 | 70.9039 | 69.3754 | 53.233 | 1.0058 | 98.0707 | 330.1633 | 272.057 | 90.5668 | 680.3801 | 1.9187 | 450.8712 | 33.4079 | 49.1681 | 37.3976 | 69.8447 | 12.0391 | 108.8723 | 29.683 | 8.1419 | 97.5506 | 57.1055 | 25 | 28.6274 | 77 | 31 | 1.0025 | 68.2353 | 95 | 8290 | 32.549 | 108.1619 | 35.791 | -0.0625 | 20.375 | 0 | 42.0471 | 32.9219
9/26/2020 17:23:03.6 | 26.8095 | 1112 | 7 | 2500.4457 | 127.8596 | 75.8918 | 90.1314 | 30.1322 | 31.8707 | 0.0449 | 107 | 11.4956 | 70.7326 | 70.2552 | 53.2531 | 1.0033 | 98.0696 | 329.6575 | 271.7471 | 90.6155 | 680.5694 | 1.9369 | 450.3684 | 33.4795 | 48.9617 | 37.485 | 69.695 | 12.0043 | 108.8992 | 29.8927 | 8.0929 | 97.6345 | 57.3418 | 25 | 29.0196 | 77 | 31 | 0.99925 | 68.2353 | 99 | 8290 | 32.549 | 107.5211 | 35.9222 | -0.0625 | 20.5625 | 0 | 42.0196 | 32.9219
9/26/2020 17:23:04.6 | 26.8098 | 1113 | 7 | 2499.801 | 128.0547 | 75.8953 | 90.1743 | 30.1413 | 31.8516 | 0.04439 | 106.9738 | 11.4898 | 70.5899 | 69.8726 | 53.2983 | 1.0056 | 98.0685 | 329.7699 | 271.8598 | 90.2197 | 680.4721 | 1.9652 | 450.5919 | 33.522 | 48.9032 | 37.6214 | 69.8879 | 12.0195 | 108.8981 | 29.9381 | 8.0968 | 97.6177 | 57.1696 | 25 | 29.0196 | 77 | 31 | 0.99825 | 68.2353 | 99 | 7850 | 32.549 | 107.2006 | 35.7239 | -0.125 | 20.5625 | 0 | 41.9922 | 32.9219
9/26/2020 17:23:05.6 | 26.81 | 1114 | 7 | 2500.8566 | 127.9957 | 75.933 | 90.2018 | 30.1364 | 31.8703 | 0.04399 | 106.9826 | 11.4791 | 70.5614 | 69.8976 | 53.3282 | 0.99886 | 98.073 | 329.9666 | 272.0288 | 90.4566 | 680.6046 | 1.9606 | 448.9998 | 33.5207 | 49.3607 | 37.478 | 69.7316 | 12.0361 | 108.7626 | 29.7739 | 8.1045 | 97.6848 | 57.2844 | 25 | 29.0196 | 77 | 31 | 1.0009 | 68.2353 | 95 | 8120 | 32.549 | 108.1619 | 35.7269 | 0 | 20.0625 | 0 | 42.1478 | 32.9219
9/26/2020 17:23:06.6 | 26.8103 | 1115 | 7 | 2499.287 | 128.1016 | 75.973 | 90.2197 | 30.1327 | 31.8865 | 0.0454 | 107.0087 | 11.4753 | 70.6185 | 70.0075 | 53.3643 | 1.006 | 98.0702 | 329.6856 | 271.7471 | 90.5993 | 680.5127 | 1.9497 | 451.2901 | 33.5273 | 48.8412 | 37.6214 | 70.0276 | 12.0081 | 108.7877 | 29.8752 | 8.1522 | 97.6093 | 57.3216 | 25 | 29.0196 | 77 | 31 | 1.0001 | 68.2353 | 99 | 7990 | 32.549 | 107.5211 | 35.6567 | -0.125 | 20.0625 | 0 | 42.1448 | 32.9219
9/26/2020 17:23:07.6 | 26.8106 | 1116 | 7 | 2501.3572 | 127.8306 | 76.0182 | 90.258 | 30.1306 | 31.8924 | 0.04749 | 106.9826 | 11.4694 | 70.5899 | 69.7891 | 53.4039 | 1.0065 | 98.0707 | 329.7699 | 271.55 | 90.6025 | 680.5478 | 1.9493 | 451.2343 | 33.4841 | 49.1543 | 37.562 | 69.7815 | 12.0285 | 108.7603 | 29.7214 | 8.1071 | 97.5674 | 57.3655 | 25 | 29.0196 | 77 | 31 | 0.99678 | 68.2353 | 100 | 8160 | 32.549 | 107.5211 | 35.5957 | -0.0625 | 19.3125 | 0 | 42.7216 | 32.8281
9/26/2020 17:23:08.6 | 26.8109 | 1117 | 7 | 2500.3394 | 127.8149 | 76.046 | 90.2606 | 30.1434 | 31.8857 | 0.04453 | 106.9564 | 11.4724 | 71.0752 | 69.5934 | 53.4374 | 1.0072 | 98.0696 | 329.8823 | 271.55 | 90.5733 | 680.5289 | 1.9462 | 449.1953 | 33.4664 | 49.175 | 37.485 | 69.502 | 12.0338 | 108.7031 | 29.9521 | 8.0491 | 97.5002 | 57.4431 | 25 | 28.6274 | 77 | 31 | 1.0029 | 68.2353 | 95 | 8260 | 32.549 | 108.1619 | 35.6903 | -0.0625 | 18.4375 | 0 | 43.2312 | 32.9219
9/26/2020 17:23:09.6 | 26.8111 | 1118 | 7 | 2497.8639 | 127.978 | 76.0598 | 90.2983 | 30.1391 | 31.9013 | 0.04532 | 106.9302 | 11.4685 | 71.0752 | 69.5817 | 53.4653 | 1.0115 | 98.0707 | 329.2641 | 271.4092 | 90.6025 | 680.4775 | 1.9382 | 449.8098 | 33.4759 | 49.0511 | 37.5235 | 69.8813 | 12.0255 | 108.9284 | 29.5117 | 8.1226 | 97.3744 | 57.227 | 25 | 28.6274 | 77 | 31 | 0.99904 | 68.2353 | 99 | 8290 | 32.549 | 107.2006 | 35.3607 | -0.125 | 19.3125 | 0 | 43.4113 | 32.9219
9/26/2020 17:23:10.6 | 26.8114 | 1119 | 7 | 2500.8654 | 127.7303 | 76.0451 | 90.3249 | 30.1318 | 31.8808 | 0.04773 | 106.8778 | 11.4782 | 70.7326 | 69.7574 | 53.4868 | 1.0021 | 98.0702 | 328.702 | 270.8458 | 90.6998 | 680.3098 | 1.9428 | 451.4577 | 33.4513 | 49.3091 | 37.4116 | 69.7815 | 11.9861 | 108.7037 | 29.7214 | 8.1355 | 97.3493 | 57.4229 | 25 | 28.6274 | 78 | 31 | 0.99962 | 68.2353 | 99 | 7970 | 32.549 | 107.5211 | 35.4309 | 0 | 19.5625 | 0 | 43.6066 | 32.9219
9/26/2020 17:23:11.6 | 26.8117 | 1120 | 7 | 2500.4627 | 127.9224 | 76.1032 | 90.3434 | 30.1275 | 31.8698 | 0.04822 | 106.904 | 11.4733 | 70.7897 | 69.5984 | 53.5237 | 1.0037 | 98.0707 | 329.3203 | 271.3247 | 90.5603 | 680.3504 | 1.9542 | 449.5863 | 33.4962 | 48.8516 | 37.5689 | 69.8879 | 12.0013 | 108.7043 | 29.8857 | 8.1483 | 97.3744 | 57.3722 | 25 | 28.6274 | 78 | 31 | 1.0032 | 68.2353 | 95 | 8020 | 32.549 | 108.1619 | 35.5133 | -0.0625 | 19.3125 | 0 | 43.7836 | 32.9219
9/26/2020 17:23:12.6 | 26.812 | 1121 | 7 | 2500.516 | 127.9721 | 76.1101 | 90.3822 | 30.1213 | 31.881 | 0.04745 | 106.9302 | 11.4694 | 71.0752 | 69.096 | 53.5613 | 0.99708 | 98.0719 | 329.517 | 271.0993 | 90.7128 | 680.372 | 1.9654 | 450.4243 | 33.5099 | 48.91 | 37.492 | 70.144 | 11.9997 | 108.8735 | 29.7878 | 8.0813 | 97.3157 | 57.4499 | 25 | 28.6274 | 78 | 31 | 1.0003 | 68.2353 | 99 | 7970 | 32.549 | 107.2006 | 35.4462 | -0.0625 | 19.5625 | 0 | 43.9148 | 32.9219
9/26/2020 17:23:13.6 | 26.8122 | 1122 | 7 | 2498.3281 | 127.8183 | 76.1216 | 90.4227 | 30.1116 | 31.881 | 0.04561 | 106.9302 | 11.4685 | 71.0466 | 69.5247 | 53.5729 | 1.0083 | 98.0707 | 328.4772 | 270.6205 | 90.7485 | 680.3504 | 1.9794 | 451.1784 | 33.4404 | 49.0511 | 37.6738 | 69.7316 | 12.0225 | 108.8163 | 29.8787 | 8.1406 | 97.3577 | 57.4735 | 25 | 29.0196 | 78 | 31 | 0.9995 | 68.2353 | 100 | 8140 | 32.549 | 107.2006 | 35.2234 | 0 | 20.3125 | 0 | 43.6188 | 32.9219
9/26/2020 17:23:14.6 | 26.8125 | 1123 | 7 | 2499.1073 | 127.6166 | 76.17 | 90.4443 | 30.1192 | 31.8875 | 0.04577 | 106.9215 | 11.4636 | 70.6185 | 69.7891 | 53.5922 | 1.012 | 98.0713 | 328.6458 | 270.367 | 90.6447 | 680.4126 | 1.9967 | 451.0388 | 33.398 | 49.0442 | 37.6493 | 70.0742 | 12.0157 | 109.2651 | 29.7669 | 8.1264 | 97.4667 | 57.5005 | 25 | 29.0196 | 78 | 31 | 1.0003 | 68.2353 | 95 | 8260 | 32.549 | 108.1619 | 35.3821 | 0 | 20.6875 | 0 | 42.9871 | 32.9219
9/26/2020 17:23:15.6 | 26.8128 | 1124 | 7 | 2501.0969 | 127.7302 | 76.1513 | 90.464 | 30.1349 | 31.8985 | 0.04659 | 106.9651 | 11.4549 | 70.647 | 69.9542 | 53.6323 | 0.99655 | 98.0707 | 329.0112 | 271.0712 | 90.609 | 680.3612 | 1.9962 | 449.0277 | 33.4543 | 49.1612 | 37.478 | 70.0376 | 12.0164 | 109.0124 | 29.8857 | 8.1045 | 97.6093 | 57.5376 | 25 | 29.0196 | 78 | 31 | 1.0005 | 68.2353 | 99 | 8290 | 32.549 | 107.5211 | 35.3455 | 0 | 20.625 | 0 | 43.0908 | 32.9219
9/26/2020 17:23:16.6 | 26.8131 | 1125 | 7 | 2498.9818 | 128.0094 | 76.16 | 90.4695 | 30.1215 | 31.8825 | 0.04774 | 107.0087 | 11.4597 | 70.7612 | 70.0658 | 53.6666 | 1.0003 | 98.0696 | 328.9831 | 270.4797 | 90.6641 | 680.4721 | 2.0031 | 451.5695 | 33.4991 | 49.1681 | 37.5689 | 70.144 | 12.0187 | 109.1233 | 29.5781 | 8.0942 | 97.6261 | 57.7267 | 25 | 29.0196 | 78 | 31 | 1.0039 | 68.2353 | 99 | 7850 | 32.549 | 107.2006 | 35.2936 | 0 | 19.875 | 0 | 43.3014 | 32.9219
9/26/2020 17:23:17.6 | 26.8134 | 1126 | 7 | 2500.0212 | 127.8818 | 76.1911 | 90.5019 | 30.1217 | 31.8887 | 0.04935 | 107.0087 | 11.4627 | 70.5328 | 70.3679 | 53.6727 | 1.0037 | 98.0696 | 328.3648 | 270.2262 | 90.6155 | 680.4477 | 1.9869 | 450.5639 | 33.4797 | 49.1165 | 37.485 | 70.0941 | 12.0278 | 108.6751 | 29.8403 | 8.1071 | 97.559 | 57.7469 | 24.5 | 29.0196 | 78 | 31 | 0.99998 | 68.2353 | 95 | 8140 | 32.549 | 107.8415 | 35.3546 | 0 | 20.125 | 0 | 42.9352 | 32.9219
9/26/2020 17:23:18.6 | 26.8136 | 1127 | 7 | 2501.7759 | 128.1092 | 76.2399 | 90.4989 | 30.1144 | 31.9061 | 0.04862 | 107 | 11.4636 | 70.9325 | 69.9492 | 53.6941 | 1.0147 | 98.0707 | 328.5896 | 270.4233 | 90.9884 | 680.5586 | 1.9712 | 452.0164 | 33.5627 | 49.1509 | 37.5759 | 70.3269 | 12.0111 | 108.5082 | 29.8752 | 8.1238 | 97.6345 | 57.6828 | 25 | 29.0196 | 78 | 31 | 0.99852 | 68.2353 | 99 | 7970 | 32.549 | 106.8802 | 35.3607 | 0 | 19.4375 | 0 | 43.4875 | 32.9219
9/26/2020 17:23:19.6 | 26.8139 | 1128 | 7 | 2500.5061 | 128.2052 | 76.2764 | 90.5397 | 30.1277 | 31.8951 | 0.04897 | 107 | 11.4588 | 70.961 | 69.0808 | 53.7293 | 0.99726 | 98.069 | 328.1962 | 270.0853 | 90.6998 | 680.6046 | 1.9592 | 450.8991 | 33.5708 | 48.9995 | 37.5829 | 70.1806 | 12.0104 | 108.3104 | 29.4068 | 8.1019 | 97.5674 | 57.6389 | 24.5 | 29.0196 | 78 | 31 | 1.0028 | 68.2353 | 99 | 8120 | 32.549 | 106.5597 | 35.3607 | 0 | 19.25 | 0 | 43.4631 | 32.9219
9/26/2020 17:23:20.6 | 26.8142 | 1129 | 7 | 2499.5667 | 128.0823 | 76.3218 | 90.5484 | 30.1143 | 31.8931 | 0.05262 | 106.9651 | 11.4694 | 70.8468 | 69.8075 | 53.7486 | 1.0038 | 98.0707 | 327.4656 | 269.5502 | 91.0338 | 680.5748 | 1.94 | 449.1115 | 33.526 | 49.0958 | 37.5969 | 70.0742 | 12.0157 | 108.06 | 29.8193 | 8.0994 | 97.4751 | 57.8043 | 25 | 29.0196 | 78 | 31 | 0.99873 | 68.2353 | 95 | 8360 | 32.549 | 107.2006 | 35.5469 | 0 | 19.6875 | 0 | 43.0359 | 32.9219
9/26/2020 17:23:21.6 | 26.8145 | 1130 | 7 | 2501.3048 | 127.8414 | 76.324 | 90.5682 | 30.1133 | 31.8956 | 0.05272 | 106.9215 | 11.4753 | 70.7041 | 70.1439 | 53.7591 | 1.0044 | 98.0702 | 329.1236 | 270.367 | 90.8944 | 680.5478 | 1.9519 | 450.536 | 33.4862 | 48.9479 | 37.562 | 70.3302 | 12.0376 | 108.4796 | 29.8263 | 8.0568 | 97.4667 | 57.6693 | 24.5 | 29.4118 | 78 | 31 | 1.0047 | 68.2353 | 99 | 8240 | 32.549 | 106.5597 | 35.5743 | 0 | 20.75 | 0 | 42.4347 | 32.9219
9/26/2020 17:23:22.6 | 26.8148 | 1131 | 7 | 2499.683 | 128.0021 | 76.3509 | 90.5876 | 30.1054 | 31.8923 | 0.05064 | 106.9564 | 11.484 | 70.9325 | 69.8709 | 53.786 | 1.0092 | 98.0685 | 327.7185 | 269.4094 | 90.9916 | 680.7371 | 1.9843 | 452.1281 | 33.5066 | 48.9479 | 37.7017 | 70.0808 | 12.021 | 108.4219 | 29.7214 | 8.1097 | 97.5422 | 57.8043 | 25 | 29.0196 | 78 | 31 | 1.0013 | 68.2353 | 99 | 7820 | 32.549 | 106.5597 | 35.6018 | -0.0625 | 20.125 | 0 | 42.4866 | 32.9219
9/26/2020 17:23:23.6 | 26.815 | 1132 | 7 | 2498.448 | 127.9021 | 76.4069 | 90.6267 | 30.099 | 31.9028 | 0.0503 | 107 | 11.4762 | 70.8468 | 69.8575 | 53.816 | 1.0074 | 98.0645 | 328.5334 | 269.86 | 91.0079 | 680.6749 | 1.9914 | 449.6981 | 33.4639 | 48.8619 | 37.5689 | 70.1973 | 12.0316 | 108.53 | 29.7914 | 8.0955 | 97.6009 | 57.7773 | 25 | 29.4118 | 78 | 31 | 1.0032 | 68.2353 | 95 | 8120 | 32.549 | 107.5211 | 35.7208 | -0.0625 | 20.6875 | 0 | 41.8884 | 32.9219
9/26/2020 17:23:24.6 | 26.8153 | 1133 | 7 | 2500.3706 | 127.7755 | 76.4068 | 90.6468 | 30.1178 | 31.8977 | 0.0488 | 106.9913 | 11.4772 | 71.1608 | 69.7189 | 53.8496 | 0.99156 | 98.0679 | 327.7466 | 269.6065 | 90.9365 | 680.9292 | 2.0213 | 450.117 | 33.4565 | 48.7862 | 37.6878 | 70.174 | 12.0104 | 108.8135 | 29.9766 | 8.1213 | 97.6932 | 57.892 | 25 | 29.4118 | 78 | 31 | 1.0045 | 68.2353 | 99 | 7970 | 32.549 | 107.2006 | 35.7147 | 0 | 20.625 | 0 | 41.9739 | 32.9219
9/26/2020 17:23:25.6 | 26.8156 | 1134 | 7 | 2499.8191 | 127.9388 | 76.4582 | 90.6813 | 30.1018 | 31.8888 | 0.04896 | 107.0174 | 11.4617 | 71.0181 | 70.0092 | 53.884 | 1.0008 | 98.0679 | 327.4937 | 269.3249 | 91.0175 | 680.9103 | 2.0385 | 450.0053 | 33.4919 | 48.8206 | 37.5584 | 70.5562 | 12.0035 | 108.4493 | 29.8543 | 8.1122 | 97.7435 | 57.9696 | 25 | 29.4118 | 78 | 31 | 1.0007 | 68.2353 | 100 | 8160 | 32.549 | 106.8802 | 35.7178 | -0.0625 | 20.5 | 0 | 42.0105 | 32.9219
9/26/2020 17:23:26.6 | 26.8159 | 1135 | 7 | 2499.9927 | 127.6689 | 76.4711 | 90.7171 | 30.1132 | 31.8969 | 0.04917 | 107.0087 | 11.4617 | 70.7326 | 70.4458 | 53.923 | 1.0069 | 98.0679 | 327.9152 | 269.522 | 91.6365 | 680.9292 | 2.0295 | 449.7819 | 33.4235 | 48.8068 | 37.5305 | 70.2438 | 11.983 | 108.7575 | 29.8403 | 8.0942 | 97.7519 | 57.9426 | 25 | 29.0196 | 78 | 31 | 0.99901 | 68.2353 | 95 | 8360 | 32.549 | 107.8415 | 35.6964 | 0 | 19.9375 | 0 | 42.1997 | 32.9219
9/26/2020 17:23:27.6 | 26.8161 | 1136 | 7 | 2501.008 | 127.667 | 76.5114 | 90.7294 | 30.1233 | 31.8976 | 0.04781 | 107.0436 | 11.4549 | 70.9039 | 69.6888 | 53.9507 | 1.0063 | 98.0673 | 326.9598 | 268.7052 | 91.1991 | 680.9941 | 2.0339 | 452.575 | 33.4366 | 48.9617 | 37.5095 | 70.3435 | 12.0096 | 108.8129 | 29.8927 | 8.111 | 97.7015 | 57.9224 | 25 | 28.6274 | 78 | 31 | 1.0018 | 67.8431 | 99 | 8260 | 32.549 | 107.5211 | 35.614 | -0.1875 | 19.3125 | 0 | 42.4805 | 32.9219
9/26/2020 17:23:28.6 | 26.8164 | 1137 | 7 | 2498.7796 | 127.7576 | 76.5275 | 90.7553 | 30.1315 | 31.8922 | 0.04978 | 106.9826 | 11.4627 | 70.7897 | 69.7741 | 53.9653 | 0.99566 | 98.0656 | 327.1846 | 268.9305 | 91.0662 | 680.8724 | 2.0171 | 450.7595 | 33.4305 | 48.9238 | 37.6144 | 70.4565 | 12.0149 | 109.0073 | 29.8018 | 8.0646 | 97.6009 | 57.973 | 24.5 | 29.0196 | 78 | 31 | 0.99626 | 68.2353 | 99 | 7870 | 32.549 | 107.2006 | 35.6812 | -0.125 | 19.875 | 0 | 42.4744 | 32.8281
9/26/2020 17:23:29.6 | 26.8167 | 1138 | 7 | 2500.7232 | 127.6241 | 76.5563 | 90.7494 | 30.1427 | 31.8852 | 0.05014 | 106.9476 | 11.4627 | 70.7897 | 69.9609 | 53.9848 | 1.0053 | 98.0645 | 326.5101 | 268.8179 | 91.1018 | 680.8318 | 2.0166 | 450.0332 | 33.4216 | 49.1165 | 37.4571 | 70.4432 | 12.0005 | 108.642 | 29.7878 | 8.0646 | 97.5757 | 58.0742 | 25 | 29.0196 | 78 | 31 | 1.0004 | 68.2353 | 95 | 8120 | 32.549 | 107.8415 | 35.6293 | -0.125 | 19.1875 | 0 | 42.9901 | 32.9219
9/26/2020 17:23:30.6 | 26.817 | 1139 | 7 | 2499.359 | 127.7749 | 76.6106 | 90.7728 | 30.1257 | 31.8743 | 0.05055 | 106.9651 | 11.4665 | 70.647 | 69.8592 | 54.0144 | 1.0003 | 98.0656 | 327.7466 | 269.4375 | 91.2833 | 680.8021 | 2.0115 | 449.9215 | 33.4428 | 49.2059 | 37.5759 | 70.3801 | 12.0134 | 108.7272 | 29.7214 | 8.0865 | 97.4667 | 58.0877 | 25 | 29.0196 | 78 | 31 | 1.0009 | 68.2353 | 99 | 7970 | 32.549 | 107.2006 | 35.6018 | 0 | 19.8125 | 0 | 42.926 | 32.9219
9/26/2020 17:23:31.6 | 26.8173 | 1140 | 7 | 2502.3698 | 127.6783 | 76.6361 | 90.799 | 30.1222 | 31.876 | 0.05101 | 106.9476 | 11.4646 | 70.961 | 70.0458 | 54.0413 | 0.99548 | 98.0656 | 328.2243 | 269.4375 | 91.1375 | 680.94 | 1.998 | 451.5695 | 33.4578 | 49.1543 | 37.6493 | 70.3302 | 12.0104 | 108.6711 | 29.669 | 8.071 | 97.4415 | 58.1585 | 24.5 | 29.0196 | 78 | 31 | 0.9994 | 68.2353 | 99 | 8120 | 32.549 | 107.2006 | 35.5896 | 0 | 19.1875 | 0 | 43.6401 | 32.9219
9/26/2020 17:23:32.6 | 26.8175 | 1141 | 7 | 2500.0709 | 127.7723 | 76.6547 | 90.8334 | 30.1301 | 31.9019 | 0.04995 | 106.9564 | 11.4743 | 70.961 | 70.5185 | 54.0543 | 1.0079 | 98.0673 | 327.7185 | 268.846 | 91.1018 | 680.6939 | 1.9927 | 449.1953 | 33.4516 | 48.91 | 37.541 | 70.5429 | 12.0119 | 108.5048 | 29.8403 | 8.0749 | 97.3996 | 58.054 | 24.5 | 29.0196 | 78 | 31 | 0.99785 | 67.8431 | 95 | 8360 | 32.549 | 107.8415 | 35.6262 | -0.0625 | 19.3125 | 0 | 43.6127 | 32.9219
9/26/2020 17:23:33.6 | 26.8178 | 1142 | 7 | 2500.0761 | 127.8061 | 76.7042 | 90.8652 | 30.1273 | 31.8901 | 0.05219 | 106.9738 | 11.4607 | 70.8183 | 70.5301 | 54.0854 | 1.0117 | 98.0673 | 327.2689 | 268.7615 | 91.2898 | 680.7371 | 2.0033 | 451.9884 | 33.4605 | 49.1612 | 37.5969 | 70.3867 | 11.9921 | 108.7009 | 29.8333 | 8.0646 | 97.3912 | 58.1585 | 24.5 | 29.0196 | 78 | 31 | 1.0013 | 68.2353 | 99 | 8210 | 32.549 | 106.8802 | 35.6323 | -0.0625 | 19.4375 | 0 | 43.5791 | 32.9219
9/26/2020 17:23:34.6 | 26.8181 | 1143 | 7 | 2499.5844 | 127.7649 | 76.6682 | 90.8888 | 30.1046 | 31.9037 | 0.05127 | 106.9913 | 11.4617 | 70.6756 | 70.1539 | 54.1135 | 1.011 | 98.0656 | 327.0722 | 268.3954 | 91.2963 | 680.6857 | 1.9976 | 452.4074 | 33.4432 | 49.1165 | 37.5829 | 70.5429 | 12.0005 | 108.5591 | 29.683 | 8.0633 | 97.4248 | 58.1956 | 24.5 | 29.0196 | 78 | 31 | 1.0024 | 67.8431 | 99 | 7800 | 32.549 | 106.8802 | 35.5408 | -0.0625 | 19.875 | 0 | 43.8934 | 32.9219
9/26/2020 17:23:35.6 | 26.8184 | 1144 | 7 | 2499.6363 | 127.6433 | 76.6506 | 90.9143 | 30.0886 | 31.9019 | 0.05407 | 107.0174 | 11.4694 | 70.6185 | 69.6319 | 54.1571 | 1.0062 | 98.0668 | 326.9036 | 268.1419 | 91.3449 | 680.6452 | 1.988 | 450.5081 | 33.4121 | 49.0133 | 37.6878 | 70.5928 | 12.0058 | 109.2045 | 29.8927 | 8.0207 | 97.4583 | 58.2462 | 24.5 | 29.0196 | 78 | 31 | 1.0006 | 68.2353 | 95 | 8090 | 32.549 | 107.8415 | 35.6995 | -0.125 | 20.5625 | 0 | 43.4265 | 32.9219
9/26/2020 17:23:36.6 | 26.8186 | 1145 | 7 | 2501.5729 | 127.6266 | 76.7169 | 90.9328 | 30.0946 | 31.8989 | 0.05361 | 107.0262 | 11.4675 | 70.5899 | 70.0009 | 54.1796 | 1.0081 | 98.0685 | 326.4539 | 268.3672 | 91.1991 | 680.583 | 1.9847 | 449.6981 | 33.4336 | 48.9617 | 37.555 | 70.7922 | 12.0088 | 108.8701 | 29.5781 | 8.1122 | 97.5422 | 58.2698 | 25 | 29.0196 | 78 | 31 | 1.0034 | 68.2353 | 100 | 7940 | 32.549 | 107.5211 | 35.5896 | -0.0625 | 20.5625 | 0 | 43.2037 | 32.9219
9/26/2020 17:23:37.6 | 26.8189 | 1146 | 7 | 2499.6166 | 127.9027 | 76.7873 | 90.961 | 30.0955 | 31.9159 | 0.05165 | 107.0524 | 11.4665 | 70.4757 | 69.7841 | 54.1935 | 1.0154 | 98.069 | 325.4142 | 267.8602 | 91.5263 | 680.4721 | 1.9668 | 450.5639 | 33.4797 | 48.9995 | 37.5689 | 70.5795 | 12.0217 | 108.9827 | 29.7214 | 8.1238 | 97.6177 | 58.3339 | 25 | 29.0196 | 78 | 31 | 1 | 68.2353 | 100 | 8190 | 32.549 | 107.2006 | 35.5011 | 0 | 20.1875 | 0 | 43.4357 | 32.9219
9/26/2020 17:23:38.6 | 26.8192 | 1147 | 7 | 2498.0786 | 127.7011 | 76.8623 | 90.9997 | 30.1023 | 31.8957 | 0.05078 | 107.1047 | 11.4636 | 70.5328 | 69.8024 | 54.2031 | 1.0117 | 98.0673 | 325.9481 | 267.6912 | 91.2898 | 680.4964 | 1.9506 | 449.3349 | 33.4064 | 49.058 | 37.6004 | 70.7357 | 12.0088 | 108.6728 | 29.7284 | 8.0658 | 97.6345 | 58.1619 | 24.5 | 29.0196 | 78 | 31 | 1.0006 | 68.2353 | 96 | 8360 | 32.549 | 108.1619 | 35.498 | 0 | 20.9375 | 0 | 42.63 | 32.9219
9/26/2020 17:23:39.6 | 26.8195 | 1148 | 7 | 2500.6693 | 127.5141 | 76.9186 | 91.0148 | 30.089 | 31.8938 | 0.04997 | 107.1047 | 11.4743 | 70.5614 | 70.3447 | 54.2219 | 0.99868 | 98.069 | 325.8357 | 267.3532 | 91.4486 | 680.4721 | 1.9907 | 450.3963 | 33.392 | 48.7104 | 37.6214 | 70.5496 | 12.0058 | 109.0387 | 30.0569 | 8.0568 | 97.7183 | 58.3339 | 25 | 29.0196 | 78 | 31 | 1.003 | 67.8431 | 99 | 8190 | 32.549 | 107.5211 | 35.4889 | 0 | 20.375 | 0 | 42.4774 | 32.9219
9/26/2020 17:23:40.6 | 26.8197 | 1149 | 7 | 2498.8347 | 127.7083 | 76.9451 | 91.0598 | 30.0769 | 31.8974 | 0.04797 | 107.0698 | 11.4762 | 70.6185 | 70.2037 | 54.2582 | 1.0012 | 98.0685 | 325.8357 | 267.832 | 91.0046 | 680.564 | 2.0018 | 451.5974 | 33.4183 | 48.8068 | 37.6353 | 70.7922 | 11.9815 | 108.59 | 29.9451 | 8.0607 | 97.6932 | 58.3979 | 24.5 | 29.0196 | 78 | 31 | 1.0028 | 68.2353 | 99 | 7820 | 32.549 | 107.2006 | 35.4889 | 0 | 20.1875 | 0 | 42.5171 | 32.8281
9/26/2020 17:23:41.6 | 26.82 | 1150 | 7 | 2500.093 | 127.4715 | 76.913 | 91.0915 | 30.073 | 31.9114 | 0.04897 | 107.0785 | 11.4995 | 70.9895 | 69.4996 | 54.2732 | 1.0094 | 98.0685 | 325.9481 | 267.5786 | 91.3935 | 680.6803 | 1.9805 | 450.8153 | 33.3732 | 49.0649 | 37.6283 | 70.7423 | 12.0217 | 108.786 | 29.8927 | 8.08 | 97.6848 | 58.3912 | 25 | 29.0196 | 78 | 31 | 1.0027 | 68.6274 | 96 | 8070 | 32.549 | 108.1619 | 35.4156 | 0 | 20.5 | 0 | 42.3584 | 32.9219
9/26/2020 17:23:42.6 | 26.8203 | 1151 | 7 | 2498.3158 | 127.5668 | 76.916 | 91.0942 | 30.0866 | 31.9006 | 0.05011 | 107.096 | 11.4947 | 70.6756 | 70.0009 | 54.2937 | 1.0069 | 98.0685 | 325.6952 | 267.3251 | 91.4972 | 680.848 | 2.0009 | 449.7819 | 33.3744 | 49.2266 | 37.5829 | 70.749 | 11.9914 | 108.786 | 29.8997 | 8.0504 | 97.7435 | 58.3473 | 25 | 29.0196 | 78 | 31 | 1.0014 | 68.2353 | 99 | 7940 | 32.549 | 107.2006 | 35.5316 | 0 | 20.3125 | 0 | 42.2699 | 32.9219
9/26/2020 17:23:43.6 | 26.8206 | 1152 | 7 | 2502.3284 | 127.6808 | 76.9496 | 91.1021 | 30.1092 | 31.906 | 0.04972 | 107.1047 | 11.4966 | 70.7897 | 70.1489 | 54.3119 | 0.99761 | 98.0662 | 325.9762 | 267.4096 | 91.1634 | 680.8534 | 2.0029 | 451.4577 | 33.4579 | 48.8206 | 37.5374 | 71.0048 | 11.9952 | 108.9798 | 29.5921 | 8.0852 | 97.7099 | 58.6575 | 25 | 28.6274 | 78 | 31 | 0.99953 | 68.2353 | 100 | 8160 | 32.549 | 107.2006 | 35.4034 | 0 | 20.5625 | 0 | 42.0441 | 32.9219
9/26/2020 17:23:44.6 | 26.8209 | 1153 | 7 | 2499.6755 | 128.0784 | 76.9812 | 91.1419 | 30.1009 | 31.8895 | 0.04789 | 107.1047 | 11.4947 | 70.6756 | 70.3944 | 54.3293 | 0.99975 | 98.0662 | 326.0043 | 267.0716 | 91.2477 | 681.0049 | 1.9942 | 449.6981 | 33.5265 | 48.9617 | 37.6283 | 70.9915 | 12.0233 | 108.4756 | 29.6305 | 8.089 | 97.6848 | 58.644 | 25 | 29.4118 | 78 | 31 | 1.0004 | 68.2353 | 95 | 8380 | 32.549 | 107.8415 | 35.6079 | 0.0625 | 20.1875 | 0 | 41.9495 | 32.9219
9/26/2020 17:23:45.6 | 26.8211 | 1154 | 7 | 2498.4396 | 127.7994 | 77.0119 | 91.1548 | 30.1044 | 31.9091 | 0.05116 | 107.1047 | 11.4869 | 70.5328 | 70.0342 | 54.3474 | 1.0038 | 98.0673 | 325.639 | 267.0152 | 91.5393 | 680.9644 | 1.9821 | 450.8153 | 33.4369 | 49.1681 | 37.6808 | 70.9417 | 12.002 | 108.5048 | 29.7878 | 8.0594 | 97.6848 | 58.644 | 24.5 | 29.4118 | 78 | 31 | 0.99855 | 67.8431 | 99 | 8210 | 32.549 | 106.8802 | 35.5835 | 0 | 19.75 | 0 | 41.9769 | 32.8281
9/26/2020 17:23:46.6 | 26.8214 | 1155 | 7 | 2500.7283 | 127.6478 | 77.0562 | 91.1753 | 30.1042 | 31.9155 | 0.05035 | 107.0873 | 11.4753 | 70.647 | 70.3431 | 54.3746 | 1.0188 | 98.0651 | 325.7233 | 267.4377 | 91.4713 | 680.9698 | 1.959 | 452.2957 | 33.4278 | 49.0442 | 37.6878 | 70.9716 | 11.9967 | 108.5025 | 29.7669 | 8.0684 | 97.6177 | 58.499 | 24.5 | 29.0196 | 78 | 31 | 1.0017 | 68.2353 | 99 | 7820 | 32.549 | 106.8802 | 35.5072 | 0 | 19.9375 | 0 | 41.8854 | 32.8281
9/26/2020 17:23:47.6 | 26.8217 | 1156 | 7 | 2499.2227 | 127.6351 | 77.1064 | 91.2194 | 30.0696 | 31.9198 | 0.04954 | 107.1222 | 11.4665 | 70.5899 | 69.8675 | 54.394 | 0.99975 | 98.0679 | 324.9365 | 266.6491 | 91.5005 | 681.0617 | 1.9437 | 449.4467 | 33.4044 | 49.0236 | 37.5444 | 70.9517 | 12.0179 | 108.5894 | 29.6935 | 8.0749 | 97.5841 | 58.6136 | 24.5 | 29.0196 | 78 | 31 | 0.99937 | 68.2353 | 95 | 8070 | 32.549 | 107.8415 | 35.7025 | 0 | 19.75 | 0 | 42.3218 | 32.9219
9/26/2020 17:23:48.6 | 26.822 | 1157 | 7 | 2500.1237 | 127.4014 | 77.1385 | 91.2605 | 30.0734 | 31.9018 | 0.04866 | 107.0698 | 11.4617 | 71.0752 | 70.1207 | 54.4086 | 1.0023 | 98.0713 | 325.639 | 266.9589 | 91.6365 | 681.1672 | 1.924 | 449.8656 | 33.3552 | 49.0649 | 37.6283 | 71.0413 | 12.021 | 108.6208 | 29.8403 | 8.1355 | 97.5674 | 58.6946 | 24.5 | 29.0196 | 78 | 31 | 1.0031 | 68.2353 | 99 | 7900 | 32.549 | 107.5211 | 35.4645 | 0 | 19 | 0 | 42.9138 | 32.9219
9/26/2020 17:23:49.6 | 26.8223 | 1158 | 7 | 2502.6652 | 127.5053 | 77.1745 | 91.2765 | 30.0682 | 31.9018 | 0.04774 | 107.0349 | 11.4617 | 70.7041 | 69.9742 | 54.4346 | 1.0001 | 98.0685 | 324.8803 | 266.0576 | 91.5263 | 681.27 | 1.9214 | 450.7874 | 33.4164 | 49.1027 | 37.6563 | 70.9284 | 12.0028 | 108.9261 | 29.9835 | 8.0929 | 97.4667 | 58.7215 | 24.5 | 29.0196 | 78 | 31 | 1.005 | 68.2353 | 99 | 8090 | 32.549 | 107.2006 | 35.4248 | -0.0625 | 19.0625 | 0 | 43.2404 | 32.9219
9/26/2020 17:23:50.6 | 26.8225 | 1159 | 7 | 2498.9062 | 127.9727 | 77.1787 | 91.2943 | 30.078 | 31.8955 | 0.05167 | 106.9913 | 11.4539 | 70.7041 | 70.29 | 54.4411 | 1.0085 | 98.0696 | 324.0934 | 265.8322 | 91.643 | 681.151 | 1.9329 | 449.8936 | 33.4885 | 49.0718 | 37.6598 | 70.9981 | 12.0035 | 108.7031 | 29.8473 | 8.062 | 97.4331 | 58.7249 | 24.5 | 29.4118 | 78 | 31 | 0.99559 | 68.2353 | 95 | 8360 | 32.549 | 107.8415 | 35.5774 | -0.0625 | 20 | 0 | 42.627 | 32.9219
9/26/2020 17:23:51.6 | 26.8228 | 1160 | 7 | 2497.5274 | 127.7933 | 77.1856 | 91.319 | 30.0822 | 31.8939 | 0.05122 | 107.0349 | 11.4539 | 71.0466 | 69.5717 | 54.4472 | 1.0088 | 98.069 | 324.5992 | 266.2829 | 91.6365 | 681.1754 | 1.9329 | 452.5471 | 33.4231 | 48.9617 | 37.6913 | 71.0911 | 12.0331 | 108.6185 | 29.8927 | 8.0723 | 97.4583 | 58.7047 | 24.5 | 29.0196 | 79 | 31 | 0.99748 | 68.2353 | 99 | 8210 | 32.549 | 106.8802 | 35.6171 | -0.0625 | 19.25 | 0 | 42.9688 | 32.9219
9/26/2020 17:23:52.6 | 26.8231 | 1161 | 7 | 2497.5793 | 127.333 | 77.2198 | 91.3265 | 30.0695 | 31.8981 | 0.05033 | 106.9826 | 11.4549 | 71.0466 | 69.3267 | 54.469 | 1.0042 | 98.0707 | 324.9365 | 266.1984 | 91.7142 | 681.3809 | 1.9125 | 449.7819 | 33.3034 | 48.9926 | 37.7996 | 70.9217 | 12.002 | 108.7043 | 29.7669 | 8.0104 | 97.4248 | 58.8091 | 24.5 | 28.6274 | 79 | 31 | 1.0018 | 68.2353 | 99 | 7870 | 32.549 | 106.8802 | 35.4462 | -0.0625 | 19.0625 | 0 | 43.7042 | 32.9219
9/26/2020 17:23:53.6 | 26.8234 | 1162 | 7 | 2501.452 | 127.02 | 77.2834 | 91.3454 | 30.0606 | 31.891 | 0.04901 | 106.9564 | 11.4568 | 70.5899 | 69.9292 | 54.5081 | 1.0152 | 98.0685 | 324.0934 | 265.6351 | 91.7239 | 681.2511 | 1.897 | 451.7929 | 33.273 | 48.9513 | 37.527 | 71.3302 | 11.9952 | 108.758 | 29.6725 | 8.0581 | 97.4164 | 58.7991 | 24.5 | 28.6274 | 79 | 31 | 0.99974 | 68.2353 | 96 | 8140 | 32.549 | 108.1619 | 35.4096 | 0 | 21.4375 | 0 | 42.2485 | 32.9219
9/26/2020 17:23:54.6 | 26.8236 | 1163 | 7 | 2500.2993 | 127.7074 | 77.3148 | 91.366 | 30.0854 | 31.8952 | 0.0479 | 107 | 11.4529 | 70.7612 | 70.0758 | 54.5394 | 1.0065 | 98.0685 | 325.3861 | 266.7054 | 91.63 | 681.4377 | 1.9462 | 449.1115 | 33.4377 | 49.058 | 37.7681 | 71.0347 | 12.0005 | 109.0101 | 29.9381 | 8.0671 | 97.6009 | 58.9304 | 25 | 29.0196 | 79 | 31 | 1.0017 | 68.2353 | 99 | 7900 | 32.549 | 107.5211 | 35.4187 | -0.0625 | 19.5625 | 0 | 43.5394 | 32.9219
9/26/2020 17:23:55.6 | 26.8239 | 1164 | 7 | 2502.2921 | 127.6157 | 77.3623 | 91.4052 | 30.0915 | 31.8866 | 0.04819 | 107.0349 | 11.4656 | 71.3321 | 69.8709 | 54.567 | 0.99459 | 98.0679 | 325.077 | 265.8322 | 91.7272 | 681.2944 | 1.9336 | 449.7819 | 33.4403 | 49.058 | 37.6353 | 71.1841 | 11.9975 | 108.8135 | 29.5711 | 8.1135 | 97.6345 | 58.954 | 24.5 | 29.0196 | 79 | 31 | 1.0013 | 68.2353 | 100 | 8120 | 32.549 | 107.5211 | 35.4004 | -0.375 | 20.5625 | 0 | 42.9108 | 32.9219
9/26/2020 17:23:56.6 | 26.8242 | 1165 | 7 | 2500.1062 | 127.7936 | 77.3779 | 91.4303 | 30.1032 | 31.8749 | 0.04901 | 107 | 11.452 | 70.6185 | 70.1921 | 54.5803 | 1.0065 | 98.0685 | 324.796 | 265.6633 | 91.8308 | 681.3052 | 1.9313 | 448.6646 | 33.4577 | 49.0133 | 37.6493 | 71.1907 | 12.0263 | 108.8421 | 29.7878 | 8.1445 | 97.5925 | 58.9169 | 24.5 | 28.6274 | 79 | 31 | 1.0041 | 68.2353 | 95 | 8380 | 32.549 | 108.1619 | 35.3332 | -0.3125 | 19.625 | 0 | 43.3319 | 32.9219
9/26/2020 17:23:57.6 | 26.8245 | 1166 | 7 | 2498.0253 | 127.6916 | 77.4223 | 91.4511 | 30.0932 | 31.8728 | 0.04898 | 107 | 11.4597 | 70.647 | 70.0924 | 54.5954 | 1.0094 | 98.069 | 323.7 | 265.2971 | 91.7822 | 681.2484 | 1.9418 | 450.5639 | 33.4032 | 49.1681 | 37.6808 | 71.3402 | 12.0149 | 109.0387 | 29.7354 | 8.0878 | 97.5674 | 58.9473 | 24.5 | 29.0196 | 79 | 31 | 0.99748 | 68.2353 | 99 | 8290 | 32.549 | 107.2006 | 35.3332 | -0.3125 | 19.8125 | 0 | 42.9749 | 32.9219
9/26/2020 17:23:58.6 | 26.8248 | 1167 | 7 | 2497.328 | 127.3699 | 77.4498 | 91.4866 | 30.0768 | 31.8924 | 0.04913 | 107 | 11.4627 | 70.6756 | 70.1755 | 54.6193 | 0.99583 | 98.0696 | 324.3744 | 265.7196 | 91.7758 | 681.3241 | 1.9333 | 449.726 | 33.3097 | 49.058 | 37.6214 | 71.3833 | 12.0028 | 108.8152 | 29.8857 | 8.0581 | 97.5925 | 58.9911 | 24.5 | 29.0196 | 79 | 31 | 1.0013 | 68.2353 | 99 | 7900 | 32.549 | 107.2006 | 35.2753 | -0.3125 | 20.9375 | 0 | 42.0105 | 32.8281
9/26/2020 17:23:59.6 | 26.825 | 1168 | 7 | 2500.5832 | 127.365 | 77.4558 | 91.4967 | 30.0757 | 31.8925 | 0.04861 | 107.0174 | 11.4694 | 70.5614 | 70.4391 | 54.6486 | 0.99815 | 98.0707 | 323.6438 | 265.0154 | 91.7822 | 681.4053 | 1.9703 | 451.2063 | 33.3518 | 49.2713 | 37.6214 | 71.3402 | 12.0028 | 109.1244 | 29.683 | 8.0852 | 97.6848 | 59.0921 | 25 | 29.4118 | 79 | 31 | 1.0005 | 68.2353 | 96 | 8140 | 32.549 | 108.1619 | 35.3455 | -0.25 | 20.9375 | 0 | 42.0349 | 32.9219
9/26/2020 17:24:00.6 | 26.8253 | 1169 | 7 | 2501.0639 | 127.5199 | 77.5027 | 91.5243 | 30.0766 | 31.9042 | 0.04866 | 107.0349 | 11.4772 | 70.8183 | 70.6804 | 54.6832 | 1.0071 | 98.0707 | 323.8405 | 265.3816 | 91.7758 | 681.5378 | 1.9792 | 449.3349 | 33.3988 | 49.058 | 37.5305 | 71.3335 | 12.0202 | 108.6762 | 29.4138 | 8.1161 | 97.7435 | 59.0551 | 25 | 29.0196 | 79 | 31 | 0.99968 | 68.2353 | 100 | 7920 | 32.549 | 107.2006 | 35.3027 | -0.25 | 20.625 | 0 | 42.0227 | 32.9219
9/26/2020 17:24:01.6 | 26.8256 | 1170 | 7 | 2499.687 | 127.7276 | 77.5199 | 91.5522 | 30.0825 | 31.8996 | 0.04739 | 107.1047 | 11.4733 | 70.6756 | 69.9526 | 54.7248 | 1.0023 | 98.0707 | 323.7562 | 265.3253 | 91.8794 | 681.6298 | 1.9688 | 451.1505 | 33.4348 | 49.1165 | 37.7542 | 71.39 | 12.0248 | 108.5642 | 29.7878 | 8.1058 | 97.7099 | 59.0685 | 24.5 | 29.0196 | 79 | 31 | 1.0026 | 68.2353 | 99 | 8120 | 32.549 | 107.2006 | 35.2997 | -0.3125 | 19.875 | 0 | 42.1051 | 32.9219
9/26/2020 17:24:02.6 | 26.8259 | 1171 | 7 | 2499.2603 | 127.5734 | 77.5448 | 91.568 | 30.0864 | 31.8946 | 0.04843 | 107.0611 | 11.4762 | 70.8468 | 70.0009 | 54.766 | 1.0026 | 98.0696 | 323.8686 | 264.9028 | 91.7952 | 681.7407 | 1.9491 | 450.8153 | 33.3888 | 49.0786 | 37.7402 | 71.3036 | 12.0119 | 108.8152 | 29.8018 | 8.0646 | 97.668 | 59.2066 | 24.5 | 29.0196 | 79 | 31 | 1.0012 | 68.2353 | 95 | 8290 | 32.549 | 107.8415 | 35.3882 | -0.3125 | 19.9375 | 0 | 42.2272 | 32.9219
9/26/2020 17:24:03.6 | 26.8261 | 1172 | 7 | 2497.5279 | 127.3586 | 77.6074 | 91.5983 | 30.0877 | 31.9111 | 0.04862 | 107.0349 | 11.4646 | 70.7326 | 69.4543 | 54.8027 | 1.0038 | 98.0696 | 324.0372 | 265.4379 | 92.0801 | 681.7407 | 1.9393 | 449.9774 | 33.3094 | 49.1234 | 37.6353 | 71.6455 | 12.0081 | 108.6191 | 29.8473 | 8.0994 | 97.6345 | 59.1056 | 24.5 | 29.0196 | 79 | 31 | 0.99873 | 68.2353 | 99 | 8260 | 32.549 | 107.2006 | 35.3424 | -0.25 | 20 | 0 | 42.3431 | 32.9219
9/26/2020 17:24:04.6 | 26.8264 | 1173 | 7 | 2500.7577 | 127.0689 | 77.5986 | 91.6071 | 30.0893 | 31.9163 | 0.04995 | 107 | 11.4568 | 70.7041 | 70.502 | 54.8517 | 1.0113 | 98.0707 | 323.1942 | 264.9028 | 91.8438 | 681.9084 | 1.9424 | 450.0612 | 33.2766 | 49.027 | 37.6948 | 71.5526 | 12.0187 | 108.9284 | 29.9067 | 8.0259 | 97.5841 | 59.1123 | 24.5 | 29.0196 | 79 | 31 | 1.0001 | 68.2353 | 99 | 7920 | 32.549 | 106.8802 | 35.2295 | -0.25 | 18.6875 | 0 | 43.3502 | 32.9219
9/26/2020 17:24:05.6 | 26.8267 | 1174 | 7 | 2502.1811 | 127.2303 | 77.5702 | 91.6341 | 30.0767 | 31.9247 | 0.04962 | 106.9826 | 11.4636 | 70.6756 | 69.8992 | 54.876 | 1.006 | 98.0696 | 323.1099 | 264.3958 | 91.7822 | 682.0248 | 1.92 | 451.9605 | 33.3379 | 49.0133 | 37.6878 | 71.4895 | 12.0172 | 108.7031 | 29.9975 | 8.0697 | 97.4583 | 59.1561 | 24.5 | 29.0196 | 79 | 31 | 1.0021 | 67.8431 | 95 | 8140 | 32.549 | 107.8415 | 35.2051 | -0.25 | 19.4375 | 0 | 43.808 | 32.9219
9/26/2020 17:24:06.6 | 26.827 | 1175 | 7 | 2498.6095 | 127.5586 | 77.6155 | 91.6599 | 30.0671 | 31.9299 | 0.04765 | 106.9913 | 11.4704 | 70.6185 | 69.8976 | 54.9194 | 1.0081 | 98.0696 | 323.7843 | 264.6493 | 91.9571 | 681.9896 | 1.9276 | 450.3963 | 33.3762 | 49.0442 | 37.6948 | 71.5692 | 11.9967 | 109.4034 | 29.4522 | 8.0942 | 97.3577 | 59.2639 | 24.5 | 29.4118 | 79 | 31 | 1.0017 | 68.2353 | 100 | 7900 | 32.549 | 107.2006 | 35.2325 | -0.25 | 20.1875 | 0 | 43.5059 | 32.9219
9/26/2020 17:24:07.6 | 26.8272 | 1176 | 7 | 2498.9508 | 127.5053 | 77.6603 | 91.6773 | 30.082 | 31.9131 | 0.04732 | 107.0087 | 11.4685 | 70.8183 | 69.642 | 54.9474 | 0.99904 | 98.069 | 323.5595 | 264.9028 | 92.1643 | 681.9788 | 1.957 | 450.0612 | 33.3668 | 49.058 | 37.6808 | 71.3833 | 12.0111 | 109.0387 | 29.8857 | 8.1445 | 97.5002 | 59.2504 | 24.5 | 29.0196 | 79 | 31 | 1.0005 | 68.2353 | 99 | 8140 | 32.549 | 107.5211 | 35.0769 | -0.125 | 19.8125 | 0 | 43.4418 | 32.9219
9/26/2020 17:24:08.6 | 26.8275 | 1177 | 7 | 2501.6085 | 127.4423 | 77.7426 | 91.6961 | 30.0915 | 31.8985 | 0.04855 | 106.9913 | 11.484 | 70.8754 | 69.9092 | 54.9659 | 1.0021 | 98.0702 | 323.6438 | 264.5929 | 91.9506 | 682.1059 | 1.9561 | 450.8153 | 33.3858 | 49.089 | 37.7402 | 71.5128 | 12.0225 | 109.1799 | 29.9172 | 8.1329 | 97.5338 | 59.3077 | 24.5 | 28.6274 | 79 | 31 | 0.99925 | 68.2353 | 95 | 8310 | 32.549 | 108.1619 | 35.1776 | -0.1875 | 19.5 | 0 | 43.985 | 32.9219
9/26/2020 17:24:09.6 | 26.8278 | 1178 | 7 | 2502.0409 | 127.7027 | 77.8239 | 91.723 | 30.0782 | 31.9042 | 0.04993 | 106.9913 | 11.4966 | 70.647 | 70.0658 | 55.0003 | 1.0217 | 98.0713 | 323.5314 | 264.5929 | 92.0737 | 682.1059 | 1.944 | 448.916 | 33.4598 | 49.1681 | 37.6353 | 71.5891 | 12.0164 | 108.8449 | 29.8927 | 8.129 | 97.4919 | 59.2572 | 24.5 | 29.0196 | 79 | 31 | 0.99767 | 68.2353 | 99 | 8260 | 32.549 | 107.2006 | 35.1624 | -0.1875 | 19.75 | 0 | 43.5791 | 32.9219
9/26/2020 17:24:10.6 | 26.8281 | 1179 | 7 | 2497.3484 | 127.8416 | 77.8312 | 91.7528 | 30.0544 | 31.9171 | 0.04893 | 107.0087 | 11.4811 | 70.6185 | 69.8375 | 55.0237 | 1.0053 | 98.069 | 323.8124 | 264.6493 | 92.2679 | 681.9436 | 1.9497 | 451.6812 | 33.4333 | 49.2713 | 37.6878 | 71.7882 | 12.0399 | 108.6185 | 29.7878 | 8.111 | 97.4919 | 59.3077 | 24.5 | 29.0196 | 79 | 31 | 1.0011 | 68.2353 | 99 | 7820 | 32.549 | 106.8802 | 35.1044 | -0.25 | 19.0625 | 0 | 43.338 | 32.8281
9/26/2020 17:24:11.6 | 26.8284 | 1180 | 7 | 2499.6854 | 127.5063 | 77.8961 | 91.7836 | 30.07 | 31.8932 | 0.04958 | 106.9826 | 11.4811 | 70.8754 | 69.9059 | 55.0566 | 1.0038 | 98.069 | 322.4073 | 263.917 | 91.8179 | 681.903 | 1.9464 | 451.4019 | 33.3769 | 49.2575 | 37.7926 | 71.775 | 12.0096 | 108.8146 | 29.7739 | 8.0981 | 97.4499 | 59.4087 | 24.5 | 28.6274 | 79 | 31 | 1.0017 | 67.8431 | 95 | 8040 | 32.549 | 107.8415 | 35.1959 | -0.25 | 19.0625 | 0 | 44.0308 | 32.9219
9/26/2020 17:24:12.6 | 26.8286 | 1181 | 7 | 2500.7449 | 127.4242 | 77.9037 | 91.7941 | 30.0813 | 31.8938 | 0.05056 | 106.9215 | 11.4704 | 70.6185 | 70.1988 | 55.0977 | 1.0133 | 98.069 | 323.4752 | 263.7761 | 92.2679 | 681.8868 | 1.9149 | 448.7763 | 33.3695 | 49.3229 | 37.6668 | 71.6887 | 12.0142 | 108.4224 | 29.8927 | 8.0607 | 97.3912 | 59.4895 | 24.5 | 29.0196 | 79 | 31 | 1.0003 | 68.2353 | 99 | 7920 | 32.549 | 107.2006 | 35.08 | -0.25 | 19.9375 | 0 | 44.0033 | 32.9219
9/26/2020 17:24:13.6 | 26.8289 | 1182 | 7 | 2499.0816 | 127.3891 | 77.9208 | 91.8075 | 30.0801 | 31.8995 | 0.05102 | 106.9651 | 11.4811 | 70.9039 | 69.6805 | 55.1034 | 1.0101 | 98.069 | 323.4471 | 264.0578 | 92.2129 | 681.9842 | 1.9138 | 450.117 | 33.3381 | 49.2128 | 37.6878 | 71.9309 | 11.9982 | 109.0107 | 29.676 | 8.0646 | 97.408 | 59.4087 | 24.5 | 28.6274 | 79 | 31 | 1.002 | 68.2353 | 100 | 8090 | 32.549 | 107.2006 | 35.0403 | -0.1875 | 20.375 | 0 | 43.4937 | 32.8281
9/26/2020 17:24:14.6 | 26.8292 | 1183 | 7 | 2502.5525 | 127.2764 | 77.9581 | 91.8288 | 30.0649 | 31.8957 | 0.04874 | 106.9913 | 11.4782 | 70.6185 | 70.1888 | 55.1247 | 0.99512 | 98.0685 | 322.8008 | 263.9733 | 92.1643 | 682.0762 | 1.9267 | 451.1505 | 33.3549 | 49.058 | 37.5969 | 71.8811 | 12.0073 | 109.2342 | 29.7809 | 8.1213 | 97.5506 | 59.5736 | 24.5 | 29.0196 | 79 | 31 | 1.0003 | 68.2353 | 95 | 8260 | 32.549 | 108.49 | 35.0494 | -0.25 | 20.9375 | 0 | 43.2159 | 32.9219
9/26/2020 17:24:15.6 | 26.8295 | 1184 | 7 | 2498.7383 | 127.6381 | 77.9546 | 91.8291 | 30.0653 | 31.8802 | 0.04703 | 107 | 11.4791 | 70.7897 | 69.8375 | 55.1475 | 0.99601 | 98.0685 | 321.4519 | 263.6353 | 92.2323 | 682.0302 | 1.9553 | 450.5639 | 33.3987 | 48.6657 | 37.6948 | 71.901 | 12.0187 | 109.0381 | 29.8018 | 8.0813 | 97.6596 | 59.5669 | 24.5 | 29.0196 | 79 | 31 | 0.99681 | 68.2353 | 99 | 8210 | 32.549 | 107.2006 | 35.0891 | -0.25 | 19.75 | 0 | 43.7164 | 32.9219
9/26/2020 17:24:16.6 | 26.8298 | 1185 | 7 | 2495.9431 | 127.5687 | 77.9811 | 91.8673 | 30.054 | 31.8721 | 0.04737 | 107 | 11.4772 | 70.647 | 69.8809 | 55.1729 | 1.0044 | 98.0662 | 322.5197 | 263.7198 | 92.1222 | 682.1005 | 1.9404 | 451.2343 | 33.3432 | 49.0649 | 37.6808 | 71.9873 | 12.0164 | 108.8398 | 29.9451 | 8.0671 | 97.7099 | 59.5029 | 24.5 | 28.6274 | 79 | 31 | 0.99763 | 68.2353 | 99 | 7800 | 32.549 | 107.2006 | 35.0189 | -0.3125 | 20 | 0 | 43.1854 | 32.8281
9/26/2020 17:24:17.6 | 26.83 | 1186 | 7 | 2502.5743 | 126.9241 | 78.0367 | 91.9078 | 30.0751 | 31.8761 | 0.04864 | 106.9826 | 11.4782 | 70.7612 | 70.0691 | 55.1921 | 1.0058 | 98.069 | 322.2106 | 263.2691 | 92.0672 | 682.2331 | 1.9258 | 452.0164 | 33.2629 | 49.0064 | 37.7472 | 72.1797 | 12.0134 | 108.9547 | 29.5187 | 8.0942 | 97.6848 | 59.6174 | 25 | 29.4118 | 79 | 31 | 1.0016 | 68.2353 | 96 | 8190 | 32.549 | 108.1619 | 35.0586 | -0.3125 | 21.25 | 0 | 42.2516 | 32.9219
9/26/2020 17:24:18.6 | 26.8303 | 1187 | 7 | 2500.8252 | 127.5109 | 78.0931 | 91.9405 | 30.0743 | 31.869 | 0.04891 | 107.0262 | 11.4627 | 70.8468 | 70.3663 | 55.2171 | 1.003 | 98.0662 | 322.4635 | 263.6635 | 92.2679 | 682.3494 | 1.9734 | 448.497 | 33.3933 | 49.1681 | 37.6878 | 72.0868 | 11.9891 | 109.0079 | 29.9451 | 8.1071 | 97.7854 | 59.7116 | 24.5 | 29.4118 | 80 | 31 | 1.0057 | 68.2353 | 100 | 7920 | 32.549 | 107.2006 | 34.9976 | -0.3125 | 20 | 0 | 42.6544 | 32.8281
9/26/2020 17:24:19.6 | 26.8306 | 1188 | 7 | 2499.4682 | 127.3861 | 78.103 | 91.9738 | 30.0868 | 31.8756 | 0.04986 | 107.0349 | 11.4656 | 70.4472 | 69.6102 | 55.25 | 1.0044 | 98.0668 | 322.3511 | 263.241 | 92.2258 | 682.5929 | 1.9373 | 449.3908 | 33.3425 | 48.9685 | 37.7402 | 72.0437 | 11.9853 | 108.8404 | 29.8473 | 8.1097 | 97.8357 | 59.6611 | 24.5 | 29.0196 | 80 | 31 | 0.99998 | 68.2353 | 100 | 8120 | 32.549 | 107.2006 | 34.964 | -0.375 | 20.75 | 0 | 42.0196 | 32.9219
9/26/2020 17:24:20.6 | 26.8309 | 1189 | 7 | 2500.4518 | 127.3007 | 78.1163 | 91.9941 | 30.0748 | 31.878 | 0.05114 | 107.0785 | 11.4704 | 70.8754 | 70.0308 | 55.2847 | 1.0035 | 98.0656 | 322.8851 | 263.4663 | 92.4135 | 682.6686 | 1.92 | 450.0332 | 33.3333 | 49.1165 | 37.6808 | 72.1366 | 12.0263 | 108.4751 | 29.8403 | 8.0658 | 97.7686 | 59.6544 | 24.5 | 29.0196 | 80 | 31 | 1.0032 | 67.8431 | 95 | 8310 | 32.549 | 108.1619 | 35.0494 | -0.3125 | 20.4375 | 0 | 41.9586 | 32.9219
9/26/2020 17:24:21.6 | 26.8311 | 1190 | 7 | 2500.1721 | 127.3387 | 78.137 | 92.0113 | 30.0627 | 31.8904 | 0.05131 | 107.0436 | 11.4714 | 70.647 | 70.0442 | 55.3051 | 1.0047 | 98.0628 | 321.5643 | 262.9875 | 92.365 | 682.7498 | 1.9448 | 448.9998 | 33.3395 | 49.1681 | 37.7332 | 72.0868 | 11.9967 | 108.5843 | 29.7878 | 8.0388 | 97.7519 | 59.8059 | 24.5 | 29.0196 | 80 | 31 | 0.99803 | 68.2353 | 99 | 8210 | 32.549 | 107.2006 | 35.0159 | -0.3125 | 20.1875 | 0 | 42.1051 | 32.9219
9/26/2020 17:24:22.6 | 26.8314 | 1191 | 7 | 2500.0408 | 127.377 | 78.1524 | 92.0531 | 30.0675 | 31.9087 | 0.05137 | 107.0611 | 11.485 | 70.8754 | 70.5929 | 55.3423 | 0.99957 | 98.0656 | 322.1263 | 262.7903 | 92.3844 | 683.0096 | 1.9411 | 452.156 | 33.3477 | 49.0339 | 37.7017 | 72.3554 | 11.9906 | 108.419 | 29.9137 | 8.0839 | 97.6764 | 59.7756 | 24.5 | 28.6274 | 80 | 31 | 0.9995 | 68.2353 | 99 | 7920 | 32.549 | 107.2006 | 34.9915 | -0.25 | 19.9375 | 0 | 42.0258 | 32.8281
9/26/2020 17:24:23.6 | 26.8317 | 1192 | 7 | 2500.0404 | 127.3676 | 78.1515 | 92.0882 | 30.0751 | 31.8894 | 0.05072 | 107.0087 | 11.4704 | 70.9039 | 69.6838 | 55.3606 | 1.0006 | 98.0668 | 321.6767 | 262.9311 | 92.365 | 683.0393 | 1.9316 | 451.4857 | 33.3453 | 49.2197 | 37.6353 | 72.0868 | 12.0058 | 108.5322 | 29.8403 | 8.0697 | 97.6512 | 59.8126 | 24.5 | 29.0196 | 80 | 31 | 1.0011 | 68.2353 | 95 | 8020 | 32.549 | 107.8415 | 35.0983 | -0.25 | 19.5625 | 0 | 42.2058 | 32.9219
9/26/2020 17:24:24.6 | 26.832 | 1193 | 7 | 2501.0314 | 127.3135 | 78.2061 | 92.0992 | 30.0688 | 31.8851 | 0.05094 | 107.0174 | 11.4704 | 70.9325 | 69.7106 | 55.3934 | 1.0047 | 98.0651 | 322.5197 | 262.8748 | 92.2291 | 683.0691 | 1.92 | 450.117 | 33.3443 | 49.0752 | 37.7787 | 71.9973 | 11.999 | 108.6706 | 29.7983 | 8.0968 | 97.6093 | 59.9001 | 24.5 | 29.0196 | 80 | 31 | 1.0001 | 68.2353 | 99 | 7870 | 32.549 | 107.2006 | 35.1135 | -0.3125 | 19.875 | 0 | 42.6819 | 32.9219
9/26/2020 17:24:25.6 | 26.8322 | 1194 | 7 | 2498.1226 | 127.6595 | 78.2407 | 92.0992 | 30.069 | 31.8924 | 0.05182 | 106.9826 | 11.4733 | 70.6185 | 70.222 | 55.424 | 1.006 | 98.0651 | 321.2271 | 263.0156 | 92.3164 | 683.1557 | 1.9491 | 451.1505 | 33.3961 | 48.6519 | 37.7332 | 72.1863 | 12.0066 | 108.6706 | 29.8927 | 8.0671 | 97.5086 | 60.0078 | 24.5 | 29.0196 | 80 | 31 | 0.99962 | 68.2353 | 100 | 8090 | 32.549 | 106.8802 | 35.0281 | -0.3125 | 20.4375 | 0 | 42.0258 | 32.9219
9/26/2020 17:24:26.6 | 26.8325 | 1195 | 7 | 2502.5196 | 127.3083 | 78.3166 | 92.1049 | 30.0607 | 31.8844 | 0.05187 | 106.9913 | 11.4724 | 70.8183 | 70.8452 | 55.4644 | 0.99975 | 98.0662 | 322.5197 | 263.3255 | 92.5106 | 683.1963 | 1.9515 | 451.0108 | 33.3628 | 49.1681 | 37.7332 | 71.9873 | 11.9906 | 108.7838 | 29.683 | 8.0813 | 97.5757 | 59.9573 | 24.5 | 29.0196 | 80 | 31 | 1.0028 | 67.8431 | 95 | 8240 | 32.549 | 107.8415 | 35.0555 | -0.25 | 19.125 | 0 | 42.8467 | 32.8281
9/26/2020 17:24:27.6 | 26.8328 | 1196 | 7 | 2499.2912 | 127.4331 | 78.3304 | 92.1139 | 30.0523 | 31.8964 | 0.05161 | 106.9826 | 11.4724 | 70.6756 | 69.0842 | 55.491 | 1.0113 | 98.0668 | 321.9015 | 263.0156 | 92.4556 | 683.3397 | 1.9358 | 449.2511 | 33.3524 | 49.058 | 37.7612 | 72.0802 | 11.9906 | 108.3641 | 29.7809 | 8.0568 | 97.5674 | 59.9337 | 24.5 | 29.0196 | 80 | 31 | 0.99837 | 68.2353 | 99 | 8260 | 32.549 | 107.2006 | 35.0586 | -0.25 | 19.25 | 0 | 43.1457 | 32.9219
9/26/2020 17:24:28.6 | 26.8331 | 1197 | 7 | 2498.7551 | 127.3528 | 78.3509 | 92.1395 | 30.0603 | 31.8831 | 0.0512 | 106.9651 | 11.4898 | 70.8754 | 69.2106 | 55.5171 | 1.009 | 98.0662 | 320.4964 | 261.6355 | 92.4071 | 683.1395 | 1.9304 | 453.7202 | 33.3243 | 49.1612 | 37.7123 | 72.2294 | 11.9982 | 108.5317 | 29.8333 | 8.0994 | 97.4835 | 60.038 | 24.5 | 28.6274 | 80 | 31 | 0.99767 | 68.2353 | 99 | 7940 | 32.549 | 107.2006 | 34.9579 | -0.3125 | 19.4375 | 0 | 43.3167 | 32.8281
9/26/2020 17:24:29.6 | 26.8334 | 1198 | 7 | 2501.4417 | 127.1316 | 78.381 | 92.1633 | 30.0677 | 31.8861 | 0.0516 | 106.904 | 11.4869 | 70.4472 | 69.7841 | 55.5376 | 1.0065 | 98.0696 | 321.2552 | 262.4241 | 92.42 | 683.0637 | 1.9298 | 452.184 | 33.3022 | 49.175 | 37.7193 | 72.2427 | 12.002 | 108.7872 | 30.0569 | 8.0182 | 97.4331 | 60.0448 | 24.5 | 29.0196 | 80 | 31 | 1.0009 | 68.2353 | 95 | 8070 | 32.549 | 107.8415 | 34.967 | -0.3125 | 18.8125 | 0 | 44.0949 | 32.9219
9/26/2020 17:24:30.6 | 26.8336 | 1199 | 7 | 2500.8691 | 127.4556 | 78.3997 | 92.1617 | 30.0596 | 31.8846 | 0.05167 | 106.9215 | 11.4927 | 70.4472 | 69.8525 | 55.5552 | 0.99851 | 98.069 | 321.3676 | 262.1425 | 92.4685 | 683.1259 | 1.9302 | 448.3853 | 33.3794 | 49.0718 | 37.7472 | 72.2924 | 11.9861 | 108.5345 | 29.8997 | 8.0362 | 97.3744 | 60.0716 | 24.5 | 29.0196 | 80 | 31 | 0.9987 | 68.2353 | 99 | 7870 | 32.549 | 107.2006 | 34.9396 | -0.375 | 19.6875 | 0 | 43.8141 | 32.9219
9/26/2020 17:24:31.6 | 26.8339 | 1200 | 7 | 2499.514 | 127.5268 | 78.4339 | 92.2036 | 30.0485 | 31.9085 | 0.05176 | 106.9389 | 11.4956 | 70.9039 | 70.3348 | 55.5882 | 0.99957 | 98.0685 | 320.637 | 262.0298 | 92.5656 | 682.9582 | 1.9304 | 450.7036 | 33.3799 | 48.9685 | 37.6878 | 72.4416 | 11.9982 | 108.59 | 30.2665 | 8.0903 | 97.4164 | 60.0649 | 24.5 | 29.0196 | 80 | 31 | 0.99806 | 67.8431 | 99 | 8070 | 32.549 | 107.2006 | 34.8816 | -0.1875 | 19.5625 | 0 | 43.9179 | 32.8281
9/26/2020 17:24:32.6 | 26.8342 | 1201 | 7 | 2501.07 | 127.2049 | 78.4872 | 92.2279 | 30.0657 | 31.8822 | 0.05114 | 106.9651 | 11.4927 | 70.5614 | 70.4044 | 55.6199 | 1.0056 | 98.0673 | 320.5245 | 261.7763 | 92.4621 | 682.9365 | 1.9209 | 450.2846 | 33.3164 | 49.1165 | 37.7123 | 72.3355 | 12.0149 | 108.5608 | 29.7878 | 8.08 | 97.4331 | 60.139 | 24.5 | 29.0196 | 80 | 31 | 0.99989 | 68.2353 | 95 | 8240 | 32.549 | 108.1619 | 34.9701 | -0.25 | 19.4375 | 0 | 44.0399 | 32.9219
9/26/2020 17:24:33.6 | 26.8345 | 1202 | 7 | 2501.1555 | 127.484 | 78.5273 | 92.2442 | 30.0578 | 31.8738 | 0.05049 | 106.9738 | 11.4947 | 70.4186 | 70.1423 | 55.6439 | 0.99815 | 98.0673 | 320.8899 | 262.0298 | 92.5333 | 683.0691 | 1.9433 | 449.5863 | 33.3907 | 48.9858 | 37.7262 | 72.309 | 11.9815 | 108.7569 | 29.7075 | 8.0968 | 97.4667 | 60.1524 | 24.5 | 29.4118 | 80 | 31 | 0.99934 | 67.8431 | 99 | 8310 | 32.549 | 107.2006 | 34.9426 | -0.25 | 20.1875 | 0 | 44.0094 | 32.8281
9/26/2020 17:24:34.6 | 26.8347 | 1203 | 7 | 2500.0662 | 127.5895 | 78.5374 | 92.2943 | 30.0363 | 31.896 | 0.05117 | 106.9913 | 11.4898 | 70.647 | 69.8859 | 55.6609 | 0.99886 | 98.0662 | 320.4402 | 261.4383 | 92.6724 | 683.1151 | 1.9154 | 452.2119 | 33.4037 | 49.0821 | 37.8381 | 72.4019 | 12.0043 | 108.5317 | 29.8053 | 8.0388 | 97.5086 | 60.2096 | 24.5 | 29.4118 | 80 | 31 | 0.99828 | 67.8431 | 99 | 7800 | 32.549 | 106.5597 | 35.1044 | -0.1875 | 20.125 | 0 | 44.0125 | 32.8281
9/26/2020 17:24:35.6 | 26.835 | 1204 | 7 | 2501.1141 | 127.4321 | 78.553 | 92.3021 | 30.0587 | 31.8921 | 0.05045 | 107.0349 | 11.4811 | 70.7326 | 70.1124 | 55.6937 | 1.0095 | 98.0668 | 320.6651 | 261.6073 | 92.6206 | 683.3288 | 1.9223 | 449.5584 | 33.3765 | 49.2334 | 37.852 | 72.4483 | 12.0104 | 108.4762 | 29.8543 | 8.0517 | 97.5841 | 60.3239 | 24.5 | 29.0196 | 80 | 31 | 0.99834 | 67.8431 | 95 | 8040 | 32.549 | 107.5211 | 35.0098 | -0.1875 | 19.8125 | 0 | 43.869 | 32.8281
9/26/2020 17:24:36.6 | 26.8353 | 1205 | 7 | 2500.9632 | 127.5816 | 78.5749 | 92.3335 | 30.0526 | 31.8864 | 0.05174 | 107.0174 | 11.4888 | 70.9325 | 70.2237 | 55.7278 | 1.0005 | 98.0645 | 319.9906 | 261.2975 | 92.6821 | 683.3992 | 1.9251 | 450.7315 | 33.4136 | 49.2472 | 37.7856 | 72.7101 | 12.0013 | 108.1098 | 29.8158 | 8.0452 | 97.5757 | 60.2096 | 24.5 | 29.4118 | 80 | 31 | 1.0007 | 68.2353 | 99 | 7920 | 32.549 | 106.5597 | 35.1685 | -0.1875 | 19.8125 | 0 | 44.1009 | 32.8281
9/26/2020 17:24:37.6 | 26.8356 | 1206 | 7 | 2500.5611 | 127.5733 | 78.6191 | 92.3331 | 30.055 | 31.8817 | 0.05394 | 107.0087 | 11.4869 | 70.8754 | 69.8409 | 55.7622 | 1.0181 | 98.0639 | 319.9906 | 261.1567 | 92.8309 | 683.6535 | 1.9149 | 451.1505 | 33.4061 | 48.8894 | 37.9044 | 72.4648 | 11.9952 | 108.2773 | 29.7669 | 8.071 | 97.5506 | 60.3239 | 24.5 | 29.0196 | 80 | 31 | 0.99992 | 67.8431 | 100 | 8090 | 32.549 | 106.5597 | 35.1685 | -0.1875 | 19.6875 | 0 | 44.0765 | 32.8281
9/26/2020 17:24:38.6 | 26.8359 | 1207 | 7 | 2500.7953 | 127.3507 | 78.6766 | 92.3494 | 30.0514 | 31.8811 | 0.05317 | 107.0087 | 11.4694 | 70.5899 | 70.0541 | 55.7912 | 1.0046 | 98.0639 | 320.103 | 260.706 | 92.7532 | 683.6887 | 1.909 | 449.3629 | 33.3509 | 49.2197 | 37.7926 | 72.5842 | 12.0073 | 107.8291 | 29.9451 | 8.0504 | 97.5422 | 60.3676 | 24.5 | 29.0196 | 80 | 31 | 1.0007 | 68.2353 | 95 | 8410 | 32.549 | 107.5211 | 35.3394 | -0.25 | 19.8125 | 0 | 43.9484 | 32.8281
9/26/2020 17:24:39.6 | 26.8361 | 1208 | 7 | 2499.1637 | 127.6468 | 78.6399 | 92.3887 | 30.0327 | 31.8842 | 0.0529 | 107 | 11.4917 | 70.3901 | 70.0658 | 55.8331 | 1.003 | 98.0639 | 320.6932 | 260.9877 | 92.8082 | 683.6725 | 1.9499 | 450.8153 | 33.4067 | 49.2266 | 37.7193 | 72.6902 | 12.0043 | 108.0812 | 29.8473 | 8.0903 | 97.5086 | 60.3979 | 24.5 | 29.4118 | 80 | 31 | 1 | 68.2353 | 99 | 8290 | 32.549 | 106.2317 | 35.4034 | -0.25 | 19.625 | 0 | 44.1773 | 32.8281
9/26/2020 17:24:40.6 | 26.8364 | 1209 | 7 | 2498.0067 | 127.4695 | 78.6707 | 92.4258 | 30.0276 | 31.9027 | 0.05387 | 107.0436 | 11.4927 | 70.6185 | 70.1007 | 55.8594 | 1.0005 | 98.0639 | 320.3278 | 260.7342 | 92.8212 | 683.8917 | 1.9112 | 451.8209 | 33.3448 | 49.0339 | 37.6878 | 72.7532 | 11.9997 | 108.1933 | 29.8612 | 8.1148 | 97.5422 | 60.4181 | 24.5 | 29.4118 | 80 | 31 | 1.0013 | 67.8431 | 99 | 7820 | 32.549 | 106.2317 | 35.556 | -0.375 | 20.25 | 0 | 43.9239 | 32.8281
9/26/2020 17:24:41.6 | 26.8367 | 1210 | 7 | 2500.6495 | 127.079 | 78.7754 | 92.4449 | 30.0329 | 31.8883 | 0.05409 | 107.0436 | 11.483 | 70.8754 | 69.8976 | 55.8855 | 1.0154 | 97.9336 | 320.4121 | 260.875 | 92.7532 | 684.0324 | 1.9127 | 449.5305 | 33.2778 | 48.91 | 37.7123 | 72.7333 | 11.9777 | 108.1189 | 29.9451 | 8.0878 | 97.6177 | 60.4416 | 25 | 29.4118 | 80 | 31 | 1.001 | 68.2353 | 96 | 8090 | 32.549 | 107.5211 | 35.6781 | -0.3125 | 21.375 | 0 | 42.7063 | 32.8281
9/26/2020 17:24:42.6 | 26.837 | 1211 | 7 | 2498.6986 | 127.3821 | 78.8122 | 92.4536 | 30.0438 | 31.8922 | 0.05294 | 107.0611 | 11.483 | 71.0181 | 69.9942 | 55.9243 | 1.0003 | 98.0622 | 320.0749 | 260.7905 | 92.7791 | 684.1704 | 1.9528 | 449.7819 | 33.3312 | 48.9892 | 37.7332 | 73.0083 | 11.9937 | 108.2756 | 29.7634 | 8.0968 | 97.7603 | 60.4113 | 24.5 | 29.4118 | 80 | 31 | 1.0002 | 67.8431 | 100 | 7940 | 32.549 | 106.8802 | 35.556 | -0.125 | 20.375 | 0 | 43.0542 | 32.9219
9/26/2020 17:24:43.6 | 26.8373 | 1212 | 7 | 2502.9306 | 127.3248 | 78.8246 | 92.4828 | 30.0361 | 31.9071 | 0.05115 | 106.9826 | 11.4937 | 70.647 | 70.295 | 55.9355 | 1.0031 | 98.0645 | 320.103 | 260.368 | 92.8988 | 684.303 | 1.9457 | 450.955 | 33.3726 | 48.9617 | 37.7472 | 72.7333 | 11.9823 | 108.4179 | 29.8927 | 8.0478 | 97.7938 | 60.5256 | 24.5 | 29.0196 | 80 | 31 | 1.001 | 67.8431 | 100 | 8090 | 32.549 | 106.5597 | 35.7086 | -0.25 | 20.75 | 0 | 42.7856 | 32.8281
9/26/2020 17:24:44.6 | 26.8375 | 1213 | 7 | 2497.3877 | 127.7119 | 78.8397 | 92.4886 | 30.0502 | 31.8899 | 0.05111 | 107.0698 | 11.4772 | 70.7041 | 69.7106 | 55.9733 | 1.0014 | 98.0651 | 319.2038 | 260.1427 | 92.8082 | 684.4951 | 1.946 | 448.5249 | 33.4 | 48.9685 | 37.7856 | 72.7896 | 11.9724 | 108.3905 | 29.9521 | 8.0529 | 97.8441 | 60.613 | 24.5 | 29.4118 | 80 | 31 | 0.99971 | 68.2353 | 95 | 8380 | 32.549 | 107.5211 | 35.8582 | -0.25 | 20.375 | 0 | 42.7399 | 32.8281
9/26/2020 17:24:45.6 | 26.8378 | 1214 | 7 | 2501.1792 | 127.4721 | 78.8749 | 92.5108 | 30.0312 | 31.9085 | 0.05135 | 107.0611 | 11.4772 | 70.7326 | 70.2286 | 56.0074 | 0.99512 | 98.0634 | 320.384 | 260.5088 | 92.8503 | 684.4951 | 1.9287 | 450.5919 | 33.3878 | 48.9617 | 37.7856 | 72.8327 | 11.9975 | 108.7249 | 29.7878 | 8.0658 | 97.8106 | 60.5122 | 24.5 | 29.4118 | 80 | 31 | 1.0026 | 68.2353 | 99 | 8240 | 32.549 | 106.8802 | 35.8704 | -0.25 | 20.5625 | 0 | 42.3981 | 32.8281
9/26/2020 17:24:46.6 | 26.8381 | 1215 | 7 | 2497.5569 | 127.6016 | 78.9017 | 92.5234 | 30.0567 | 31.8906 | 0.04954 | 107.0698 | 11.4704 | 70.9039 | 69.8759 | 56.0485 | 0.99708 | 98.0639 | 319.4286 | 260.4807 | 92.7532 | 684.5005 | 1.9535 | 451.7929 | 33.3734 | 49.1681 | 37.7926 | 72.8824 | 11.9891 | 108.5854 | 29.5781 | 8.0594 | 97.8022 | 60.6198 | 24.5 | 29.0196 | 80 | 31 | 0.99968 | 67.8431 | 99 | 7850 | 32.549 | 106.8802 | 35.8185 | -0.375 | 20.75 | 0 | 42.0837 | 32.8281
9/26/2020 17:24:47.6 | 26.8384 | 1216 | 7 | 2500.4256 | 127.1727 | 78.8999 | 92.5536 | 30.0536 | 31.8815 | 0.04792 | 107.0611 | 11.4617 | 70.8754 | 70.2685 | 56.081 | 1.0122 | 98.0645 | 320.1873 | 260.4244 | 92.8988 | 684.5411 | 1.9648 | 449.3908 | 33.2994 | 49.1165 | 37.7926 | 72.8327 | 12.0179 | 108.642 | 29.683 | 8.0723 | 97.8609 | 60.6702 | 24.5 | 29.0196 | 80 | 31 | 1.0004 | 68.2353 | 95 | 8090 | 32.549 | 108.1619 | 35.8337 | -0.3125 | 20.5 | 0 | 41.7511 | 32.8281
9/26/2020 17:24:48.6 | 26.8386 | 1217 | 7 | 2500.6476 | 127.2313 | 78.9545 | 92.5837 | 30.0373 | 31.8981 | 0.04845 | 107.0524 | 11.4597 | 70.647 | 70.1223 | 56.0989 | 1.0071 | 98.0673 | 319.7377 | 259.8329 | 92.8568 | 684.5817 | 1.938 | 450.0891 | 33.3177 | 48.9685 | 37.7926 | 72.7896 | 12.0058 | 108.8689 | 29.8473 | 8.0646 | 97.8525 | 60.8214 | 24.5 | 29.0196 | 80 | 31 | 1.0004 | 68.2353 | 99 | 7940 | 32.549 | 107.2006 | 35.8124 | -0.3125 | 19.8125 | 0 | 42.099 | 32.9219
9/26/2020 17:24:49.6 | 26.8389 | 1218 | 7 | 2499.9138 | 127.3487 | 78.977 | 92.613 | 30.045 | 31.8926 | 0.04815 | 107.0698 | 11.4578 | 70.5328 | 70.3 | 56.1215 | 1.0069 | 98.0673 | 319.0914 | 259.692 | 93.0443 | 684.6115 | 1.9304 | 450.8433 | 33.3386 | 49.0133 | 37.8311 | 72.783 | 11.9929 | 108.8969 | 29.7878 | 8.0787 | 97.7603 | 60.7071 | 24.5 | 29.0196 | 80 | 31 | 1.0017 | 67.8431 | 99 | 8120 | 32.549 | 107.2006 | 35.8673 | -0.25 | 20.125 | 0 | 42.1204 | 32.8281
9/26/2020 17:24:50.6 | 26.8392 | 1219 | 7 | 2499.7581 | 127.3986 | 78.9787 | 92.6419 | 30.0435 | 31.8904 | 0.04969 | 107.0349 | 11.4646 | 70.8468 | 69.9276 | 56.144 | 0.99298 | 98.0645 | 319.1476 | 259.523 | 92.9409 | 684.5411 | 1.9172 | 448.6087 | 33.3496 | 48.8516 | 37.8451 | 72.7764 | 12.0081 | 108.586 | 29.8333 | 8.0749 | 97.7519 | 60.7206 | 24.5 | 29.4118 | 80 | 31 | 0.9994 | 68.2353 | 95 | 8410 | 32.549 | 108.1619 | 35.7788 | -0.3125 | 19.875 | 0 | 42.2607 | 32.8281
9/26/2020 17:24:51.6 | 26.8395 | 1220 | 7 | 2501.7373 | 127.5262 | 79.0083 | 92.6565 | 30.0436 | 31.9031 | 0.04888 | 107 | 11.4811 | 70.9039 | 70.0591 | 56.1704 | 1.0021 | 98.0651 | 319.0914 | 259.7765 | 93.0443 | 684.4194 | 1.9152 | 451.4019 | 33.4095 | 48.91 | 37.7402 | 73.0315 | 12.0058 | 108.5866 | 29.8927 | 8.1303 | 97.6932 | 60.8718 | 24.5 | 29.4118 | 80 | 31 | 0.99977 | 68.2353 | 99 | 8290 | 32.549 | 107.2006 | 35.849 | -0.1875 | 19.625 | 0 | 42.3096 | 32.8281
9/26/2020 17:24:52.6 | 26.8397 | 1221 | 7 | 2499.8284 | 127.8193 | 79.0532 | 92.6787 | 30.0364 | 31.8999 | 0.05021 | 107.0087 | 11.4908 | 70.5614 | 70.9027 | 56.1694 | 0.99761 | 98.0668 | 319.0352 | 259.1287 | 93.0443 | 684.3544 | 1.9289 | 451.4577 | 33.4607 | 49.0133 | 37.8136 | 72.9321 | 12.0179 | 108.3081 | 29.7878 | 8.138 | 97.6093 | 60.8415 | 24.5 | 29.0196 | 80 | 31 | 1.0004 | 68.2353 | 99 | 7850 | 32.549 | 106.8802 | 35.8612 | -0.25 | 20.375 | 0 | 42.1112 | 32.9219
9/26/2020 17:24:53.6 | 26.84 | 1222 | 7 | 2499.6501 | 127.5547 | 79.0825 | 92.7089 | 30.0285 | 31.902 | 0.04954 | 106.9302 | 11.4956 | 70.6185 | 70.5797 | 55.7855 | 1.0081 | 98.0662 | 318.9228 | 259.1005 | 92.9603 | 684.3382 | 1.9276 | 450.117 | 33.3891 | 48.8722 | 37.8451 | 73.0448 | 12.0035 | 108.6437 | 29.8018 | 8.1238 | 97.6093 | 60.9222 | 24.5 | 29.0196 | 80 | 31 | 0.99965 | 68.2353 | 95 | 8040 | 32.549 | 107.8415 | 35.9772 | -0.25 | 19.6875 | 0 | 42.5384 | 32.8281
9/26/2020 17:24:54.6 | 26.8403 | 1223 | 7 | 2497.9537 | 127.554 | 79.1143 | 92.7412 | 30.0252 | 31.8979 | 0.04839 | 106.9826 | 11.4947 | 70.8183 | 70.0941 | 55.4551 | 1.0126 | 98.0651 | 318.4731 | 259.3259 | 92.9958 | 684.4654 | 1.8968 | 450.5081 | 33.3662 | 48.91 | 37.7996 | 73.0315 | 12.0157 | 108.3624 | 29.7354 | 8.0581 | 97.7015 | 60.7777 | 24.5 | 29.4118 | 80 | 31 | 0.9998 | 67.8431 | 99 | 7920 | 32.549 | 106.8802 | 35.9497 | -0.3125 | 19.9375 | 0 | 42.3614 | 32.8281
9/26/2020 17:24:55.6 | 26.8406 | 1224 | 7 | 2500.0609 | 127.3265 | 79.13 | 92.7237 | 30.0134 | 31.8953 | 0.04953 | 106.9826 | 11.4937 | 70.5043 | 69.8675 | 55.2548 | 1.0062 | 98.0645 | 319.1476 | 259.4667 | 92.9279 | 684.5763 | 1.8935 | 450.1729 | 33.3349 | 48.9926 | 37.7332 | 73.0117 | 12.0058 | 108.9781 | 29.7144 | 8.0658 | 97.559 | 60.9659 | 24.5 | 29.0196 | 80 | 31 | 0.99922 | 68.2353 | 99 | 8090 | 32.549 | 106.8802 | 35.9406 | -0.1875 | 19.125 | 0 | 43.2129 | 32.9219
9/26/2020 17:24:56.6 | 26.8409 | 1225 | 7 | 2497.9177 | 127.5414 | 79.1761 | 92.769 | 30.0504 | 31.8973 | 0.04856 | 106.9651 | 11.4791 | 70.5328 | 69.9842 | 55.1501 | 1.0015 | 98.0634 | 317.602 | 258.5936 | 93.0864 | 684.5871 | 1.8988 | 449.2791 | 33.3624 | 49.1612 | 37.852 | 73.1243 | 11.9937 | 108.4448 | 29.8857 | 8.0916 | 97.517 | 60.9793 | 24.5 | 29.0196 | 81 | 31 | 0.99788 | 68.2353 | 95 | 8360 | 32.549 | 107.8415 | 35.9924 | -0.25 | 19.6875 | 0 | 43.3227 | 32.8281
9/26/2020 17:24:57.6 | 26.8411 | 1226 | 7 | 2498.4005 | 127.3462 | 79.1967 | 92.7572 | 30.0468 | 31.8837 | 0.0477 | 106.9651 | 11.4791 | 70.8468 | 69.9859 | 55.0995 | 1.0014 | 98.0617 | 318.1921 | 258.9597 | 93.0443 | 684.46 | 1.897 | 450.9829 | 33.3178 | 49.0133 | 37.7926 | 73.1309 | 12.0119 | 108.7792 | 29.6305 | 7.9756 | 97.4751 | 61.0734 | 24.5 | 29.4118 | 81 | 31 | 1.0006 | 67.8431 | 99 | 8240 | 32.549 | 106.8802 | 36.084 | -0.3125 | 18.5625 | 0 | 44.1742 | 32.8281
9/26/2020 17:24:58.6 | 26.8414 | 1227 | 7 | 2499.5793 | 127.3256 | 79.2704 | 92.7829 | 30.0386 | 31.8761 | 0.04881 | 106.9476 | 11.4772 | 70.5328 | 70.2004 | 55.0831 | 0.99512 | 98.0656 | 317.5177 | 258.6499 | 93.0993 | 684.3788 | 1.8963 | 451.7929 | 33.3282 | 49.0718 | 37.7402 | 73.2866 | 11.9997 | 108.6992 | 29.8997 | 8.0401 | 97.3828 | 61.1238 | 24.5 | 29.0196 | 81 | 31 | 0.99818 | 67.8431 | 99 | 7800 | 32.549 | 106.8802 | 36.0413 | -0.125 | 19.4375 | 0 | 44.2139 | 32.8281
9/26/2020 17:24:59.6 | 26.8417 | 1228 | 7 | 2498.3202 | 127.1727 | 79.2818 | 92.8247 | 30.0428 | 31.8829 | 0.0496 | 106.9215 | 11.4888 | 70.7041 | 69.5968 | 55.1021 | 1.0099 | 98.0639 | 318.3888 | 258.5936 | 93.3418 | 684.3734 | 1.901 | 449.4746 | 33.2713 | 49.0202 | 37.6808 | 73.1375 | 11.9899 | 108.5014 | 29.7948 | 8.0413 | 97.4248 | 61.1171 | 24.5 | 29.4118 | 81 | 31 | 0.99855 | 68.2353 | 95 | 8120 | 32.549 | 107.8415 | 36.1267 | -0.125 | 19.9375 | 0 | 44.0125 | 32.8281
9/26/2020 17:25:00.6 | 26.842 | 1229 | 7 | 2498.8408 | 126.9126 | 79.3192 | 92.849 | 30.0546 | 31.8768 | 0.04682 | 106.9127 | 11.4898 | 70.6756 | 70.1606 | 55.1 | 1.0072 | 98.0639 | 317.321 | 258.0021 | 93.2125 | 684.5574 | 1.9231 | 449.5863 | 33.2102 | 49.089 | 37.7612 | 73.1044 | 12.0278 | 108.7535 | 29.655 | 8.0362 | 97.517 | 61.0935 | 24.5 | 29.0196 | 81 | 31 | 1.0013 | 68.2353 | 100 | 7900 | 32.549 | 107.2006 | 36.0931 | -0.1875 | 21 | 0 | 42.8009 | 32.8281
9/26/2020 17:25:01.6 | 26.8422 | 1230 | 7 | 2499.4368 | 127.1066 | 79.3424 | 92.8589 | 30.0496 | 31.8815 | 0.04663 | 106.9913 | 11.485 | 70.5899 | 70.1522 | 54.8 | 1.004 | 98.0662 | 318.6699 | 258.9597 | 93.4808 | 684.5411 | 1.9493 | 451.2901 | 33.2689 | 49.0133 | 37.7926 | 73.1806 | 12.0149 | 109.0359 | 29.8927 | 8.1135 | 97.6932 | 61.1741 | 24.5 | 29.0196 | 81 | 31 | 1.0009 | 67.8431 | 100 | 8120 | 32.549 | 107.5211 | 35.9131 | -0.25 | 20.1875 | 0 | 43.1976 | 32.8281
9/26/2020 17:25:02.6 | 26.8425 | 1231 | 7 | 2499.0959 | 127.372 | 79.3479 | 92.8862 | 30.0417 | 31.8991 | 0.0469 | 106.9913 | 11.4801 | 70.5899 | 70.0075 | 54.5651 | 1.0097 | 98.0651 | 317.3491 | 257.5796 | 93.206 | 684.5763 | 1.9457 | 448.9998 | 33.3343 | 49.0821 | 37.8905 | 73.1972 | 12.0013 | 108.7266 | 29.8578 | 8.0942 | 97.7603 | 61.1171 | 24.5 | 29.0196 | 81 | 31 | 0.99809 | 68.2353 | 96 | 8380 | 32.549 | 108.1619 | 36.0718 | -0.125 | 20.375 | 0 | 42.9199 | 32.8281
9/26/2020 17:25:03.6 | 26.8428 | 1232 | 7 | 2499.9274 | 127.2717 | 79.4162 | 92.9221 | 30.0288 | 31.891 | 0.05068 | 107 | 11.4908 | 70.647 | 69.8692 | 54.5034 | 1.0078 | 98.0651 | 318.3045 | 258.0866 | 93.3353 | 684.6277 | 1.9398 | 450.7874 | 33.3187 | 49.0133 | 37.7996 | 73.0812 | 11.983 | 109.0067 | 29.7354 | 8.0787 | 97.8441 | 61.2816 | 24.5 | 29.4118 | 81 | 31 | 1.0008 | 68.2353 | 100 | 8210 | 32.549 | 107.2006 | 36.0413 | -0.1875 | 20.6875 | 0 | 42.5049 | 32.8281
9/26/2020 17:25:04.6 | 26.8431 | 1233 | 7 | 2501.9145 | 127.2315 | 79.4338 | 92.9399 | 30.0292 | 31.9201 | 0.0496 | 106.9826 | 11.4917 | 71.0466 | 70.1506 | 54.5109 | 1.0005 | 98.0668 | 317.9673 | 258.0866 | 93.2254 | 684.8253 | 1.9546 | 451.8209 | 33.3346 | 49.0511 | 37.7402 | 73.217 | 11.9845 | 108.7003 | 29.7739 | 8.0555 | 97.8693 | 61.3253 | 24.5 | 29.0196 | 81 | 31 | 0.99983 | 67.8431 | 99 | 7820 | 32.549 | 107.2006 | 36.0413 | -0.25 | 20.375 | 0 | 42.4744 | 32.8281
9/26/2020 17:25:05.6 | 26.8434 | 1234 | 7 | 2498.3575 | 127.3828 | 79.4254 | 92.968 | 30.0356 | 31.9105 | 0.04802 | 107.0262 | 11.4917 | 70.7326 | 69.7557 | 54.5577 | 1.0133 | 98.0685 | 317.5739 | 257.8049 | 93.3224 | 684.9173 | 1.9398 | 449.3908 | 33.3268 | 48.9995 | 38.0162 | 73.2667 | 12.0142 | 108.4219 | 29.8787 | 8.0375 | 97.8693 | 61.3387 | 24.5 | 29.0196 | 81 | 31 | 0.99986 | 68.2353 | 95 | 8040 | 32.549 | 108.1619 | 35.9955 | -0.1875 | 20.5 | 0 | 42.279 | 32.8281
9/26/2020 17:25:06.6 | 26.8436 | 1235 | 7 | 2499.9632 | 127.1493 | 79.4568 | 92.995 | 30.0382 | 31.9021 | 0.04806 | 106.9913 | 11.4985 | 70.8754 | 69.7406 | 54.6242 | 1.0122 | 98.0656 | 317.1805 | 257.6922 | 93.1705 | 684.9011 | 1.9468 | 450.7315 | 33.2878 | 49.0958 | 37.7332 | 73.3097 | 12.0543 | 108.6992 | 29.9241 | 8.0762 | 97.8777 | 61.3689 | 24.5 | 29.0196 | 81 | 31 | 0.99944 | 68.2353 | 100 | 7920 | 32.549 | 107.2006 | 36.026 | -0.25 | 20.25 | 0 | 42.0563 | 32.8281
9/26/2020 17:25:07.6 | 26.8439 | 1236 | 7 | 2501.5674 | 127.217 | 79.5304 | 93.0295 | 30.0383 | 31.9036 | 0.04697 | 107.0262 | 11.4976 | 70.647 | 69.8959 | 54.6861 | 1.016 | 98.0673 | 317.321 | 257.5514 | 93.1769 | 684.9877 | 1.9455 | 449.6422 | 33.3283 | 49.2059 | 37.8451 | 73.3164 | 12.0172 | 108.8409 | 29.7739 | 8.0413 | 97.9112 | 61.4764 | 24.5 | 29.0196 | 81 | 31 | 0.99895 | 68.2353 | 100 | 8090 | 32.549 | 107.2006 | 35.9406 | -0.3125 | 20 | 0 | 42.0044 | 32.8281
9/26/2020 17:25:08.6 | 26.8442 | 1237 | 7 | 2499.7846 | 127.5164 | 79.5053 | 93.0307 | 30.0376 | 31.9088 | 0.0485 | 107.0262 | 11.4966 | 70.5614 | 70.2369 | 54.7545 | 0.99886 | 98.069 | 316.9838 | 257.6359 | 93.2868 | 684.9877 | 1.9316 | 449.3629 | 33.3832 | 49.0133 | 37.8451 | 73.4786 | 12.0111 | 108.5625 | 29.6305 | 8.0994 | 97.777 | 61.5267 | 24.5 | 29.0196 | 81 | 31 | 1.0007 | 67.8431 | 95 | 8410 | 32.549 | 107.8415 | 36.0016 | -0.3125 | 19.8125 | 0 | 42.16 | 32.8281
9/26/2020 17:25:09.6 | 26.8445 | 1238 | 7 | 2500.0205 | 127.4786 | 79.5351 | 93.0352 | 30.0504 | 31.8997 | 0.04903 | 107.0174 | 11.4927 | 70.7041 | 70.212 | 54.8129 | 0.99957 | 98.0668 | 317.1524 | 257.2134 | 93.4323 | 684.9471 | 1.9203 | 450.8153 | 33.3741 | 49.2197 | 37.8451 | 73.4289 | 12.0088 | 108.4482 | 29.7354 | 8.0323 | 97.7854 | 61.5267 | 24.5 | 29.4118 | 81 | 31 | 0.99715 | 68.2353 | 99 | 8260 | 32.549 | 106.8802 | 36.1145 | -0.3125 | 19.875 | 0 | 41.9037 | 32.8281
9/26/2020 17:25:10.6 | 26.8448 | 1239 | 7 | 2500.9533 | 127.4385 | 79.5985 | 93.0638 | 30.0284 | 31.9125 | 0.04813 | 107.0174 | 11.4917 | 70.8183 | 70.2867 | 54.8846 | 1.004 | 98.0645 | 317.321 | 257.6359 | 93.4743 | 684.8551 | 1.9167 | 451.9326 | 33.376 | 49.5223 | 37.7787 | 73.5216 | 12.0073 | 108.642 | 29.7284 | 8.1445 | 97.7686 | 61.5133 | 24.5 | 29.0196 | 81 | 31 | 1.0011 | 68.2353 | 99 | 7820 | 32.549 | 106.8802 | 36.0657 | -0.3125 | 20.0625 | 0 | 41.9769 | 32.9219
9/26/2020 17:25:11.6 | 26.845 | 1240 | 7 | 2498.4713 | 127.4416 | 79.6362 | 93.0834 | 30.0406 | 31.9206 | 0.05184 | 107.0174 | 11.4937 | 70.7897 | 69.9176 | 54.9651 | 0.99405 | 98.0622 | 316.1969 | 256.8191 | 93.4387 | 685.0229 | 1.9161 | 449.9494 | 33.3437 | 49.1234 | 37.8905 | 73.4852 | 12.0179 | 108.6117 | 29.7424 | 8.0478 | 97.7686 | 61.5704 | 24.5 | 29.0196 | 81 | 31 | 1.002 | 68.2353 | 95 | 8070 | 32.549 | 107.8415 | 36.084 | -0.1875 | 19.75 | 0 | 42.3004 | 32.8281
9/26/2020 17:25:12.6 | 26.8453 | 1241 | 7 | 2497.5654 | 127.3795 | 79.6762 | 93.1133 | 30.0304 | 31.9235 | 0.05162 | 107.0087 | 11.5005 | 70.5043 | 69.6738 | 55.0316 | 1.0056 | 98.0662 | 316.3093 | 257.2979 | 93.4129 | 685.2367 | 1.8875 | 450.5639 | 33.3154 | 49.199 | 37.9569 | 73.4587 | 12.0088 | 108.8118 | 29.7669 | 8.0091 | 97.7435 | 61.6845 | 24.5 | 29.0196 | 81 | 31 | 0.9966 | 67.8431 | 99 | 7940 | 32.549 | 107.2006 | 36.084 | -0.3125 | 19.9375 | 0 | 42.2394 | 32.8281
9/26/2020 17:25:13.6 | 26.8456 | 1242 | 7 | 2500.442 | 127.1717 | 79.6926 | 93.1309 | 30.0444 | 31.9061 | 0.0526 | 106.9826 | 11.4985 | 70.7041 | 70.0824 | 55.1047 | 1.0062 | 98.0651 | 317.1524 | 257.6077 | 93.4258 | 685.1095 | 1.8901 | 450.955 | 33.2993 | 49.058 | 37.7926 | 73.5713 | 12.0142 | 108.6426 | 29.9381 | 8.0362 | 97.6428 | 61.7281 | 24.5 | 28.6274 | 81 | 31 | 1.0033 | 67.8431 | 99 | 8070 | 32.549 | 107.2006 | 36.1084 | -0.25 | 19.375 | 0 | 42.7826 | 32.9219
9/26/2020 17:25:14.6 | 26.8459 | 1243 | 7 | 2501.7679 | 127.2729 | 79.6644 | 93.1515 | 30.0296 | 31.9062 | 0.0487 | 106.9564 | 11.5121 | 70.8468 | 69.9859 | 55.1838 | 1.0019 | 98.0662 | 316.5342 | 256.7346 | 93.5422 | 685.0851 | 1.8906 | 449.2791 | 33.3435 | 49.1302 | 37.7612 | 73.5911 | 11.9967 | 108.6437 | 29.8543 | 8.0439 | 97.6009 | 61.6979 | 24.5 | 29.0196 | 81 | 31 | 1.0006 | 68.2353 | 95 | 8330 | 32.549 | 107.8415 | 36.1206 | -0.3125 | 19.8125 | 0 | 42.9504 | 32.8281
9/26/2020 17:25:15.6 | 26.8461 | 1244 | 7 | 2500.5061 | 127.3406 | 79.7316 | 93.186 | 30.0299 | 31.9299 | 0.04735 | 106.9738 | 11.5005 | 71.0466 | 69.288 | 55.2502 | 1.011 | 98.0651 | 316.9557 | 256.9881 | 93.4323 | 684.9823 | 1.8875 | 451.0108 | 33.3444 | 49.0133 | 37.7856 | 73.6772 | 12.0051 | 108.7266 | 29.8927 | 8.089 | 97.6428 | 61.8221 | 24.5 | 29.4118 | 81 | 31 | 1.0017 | 68.2353 | 99 | 8190 | 32.549 | 106.8802 | 36.1603 | -0.3125 | 19.4375 | 0 | 43.2221 | 32.8281
9/26/2020 17:25:16.6 | 26.8464 | 1245 | 7 | 2499.4024 | 127.4416 | 79.8065 | 93.1938 | 30.0347 | 31.9422 | 0.0477 | 107 | 11.4985 | 70.9325 | 69.8225 | 55.3091 | 1.0037 | 98.0662 | 315.9721 | 256.4248 | 93.5616 | 685.0391 | 1.8941 | 450.6477 | 33.3576 | 49.2025 | 37.8066 | 74.1074 | 12.0263 | 108.7277 | 29.7704 | 8.0478 | 97.668 | 61.8422 | 24.5 | 29.0196 | 81 | 31 | 1.0004 | 68.2353 | 99 | 7900 | 32.549 | 106.8802 | 36.1237 | -0.25 | 19.625 | 0 | 43.3685 | 32.9219
9/26/2020 17:25:17.6 | 26.8467 | 1246 | 7 | 2501.8693 | 127.4077 | 79.828 | 93.2299 | 30.0201 | 31.9224 | 0.04742 | 106.9476 | 11.4908 | 70.5614 | 70.0242 | 55.3689 | 1.0014 | 98.0656 | 316.1969 | 257.0163 | 93.5551 | 684.9985 | 1.8877 | 450.3125 | 33.3802 | 49.2988 | 37.7542 | 73.7533 | 11.9997 | 108.0549 | 29.8682 | 8.1019 | 97.6512 | 61.9429 | 24.5 | 29.0196 | 81 | 31 | 0.99828 | 67.8431 | 95 | 8090 | 32.549 | 107.8415 | 36.1572 | -0.1875 | 19.5 | 0 | 43.8019 | 32.8281
9/26/2020 17:25:18.6 | 26.847 | 1247 | 7 | 2497.2587 | 127.4811 | 79.8722 | 93.2328 | 30.0274 | 31.9187 | 0.05142 | 107.0174 | 11.4772 | 70.7326 | 69.7039 | 55.4289 | 1.0078 | 98.0662 | 316.6466 | 256.5093 | 93.6327 | 685.0391 | 1.9001 | 450.3684 | 33.3379 | 48.9685 | 37.8066 | 73.6342 | 12.021 | 108.4196 | 30.1617 | 8.0762 | 97.6596 | 61.8422 | 24.5 | 29.4118 | 81 | 31 | 0.99748 | 68.2353 | 100 | 7940 | 32.549 | 106.8802 | 36.2793 | -0.25 | 19.4375 | 0 | 44.0002 | 32.8281
9/26/2020 17:25:19.6 | 26.8472 | 1248 | 7 | 2500.8262 | 127.2231 | 79.8737 | 93.2464 | 30.0224 | 31.9245 | 0.04844 | 106.9564 | 11.4879 | 70.6756 | 69.3552 | 55.4982 | 1.0083 | 98.0679 | 316.6466 | 256.8191 | 93.5422 | 684.8605 | 1.8888 | 451.4019 | 33.3179 | 49.1818 | 37.6283 | 73.6904 | 12.0255 | 108.8135 | 29.8543 | 8.0581 | 97.6345 | 62.0737 | 24.5 | 29.0196 | 81 | 31 | 1.0031 | 67.8431 | 99 | 8160 | 32.549 | 106.8802 | 36.1114 | -0.25 | 18.875 | 0 | 44.455 | 32.8281
9/26/2020 17:25:20.6 | 26.8475 | 1249 | 7 | 2498.7729 | 127.2554 | 79.9117 | 93.2578 | 30.0364 | 31.915 | 0.04895 | 106.9738 | 11.4811 | 70.5328 | 70.0275 | 55.5595 | 1.004 | 98.0668 | 315.8316 | 256.6219 | 93.7167 | 685.0797 | 1.8737 | 449.9215 | 33.2975 | 49.2644 | 37.7542 | 73.7699 | 12.0278 | 108.6163 | 29.8333 | 8.0646 | 97.5506 | 62.0939 | 24.5 | 29.0196 | 81 | 31 | 0.99883 | 68.2353 | 95 | 8360 | 32.549 | 107.5211 | 36.2824 | -0.25 | 19.8125 | 0 | 44.3359 | 32.8281
9/26/2020 17:25:21.6 | 26.8478 | 1250 | 7 | 2497.5658 | 127.0373 | 79.9202 | 93.2999 | 30.059 | 31.9133 | 0.04938 | 106.9564 | 11.482 | 70.8468 | 69.739 | 55.6213 | 0.99922 | 98.0639 | 315.9159 | 256.5093 | 93.5906 | 685.2583 | 1.8673 | 450.5919 | 33.2259 | 49.027 | 37.7751 | 73.889 | 12.0126 | 108.7255 | 29.7494 | 8.031 | 97.5757 | 62.2146 | 24.5 | 29.0196 | 81 | 31 | 0.99876 | 68.2353 | 99 | 8240 | 32.549 | 106.8802 | 36.3007 | -0.25 | 20.5 | 0 | 43.6401 | 32.7344
9/26/2020 17:25:22.6 | 26.8481 | 1251 | 7 | 2502.512 | 126.8106 | 79.8952 | 93.3471 | 30.0477 | 31.9339 | 0.0502 | 106.9826 | 11.485 | 70.3901 | 70.799 | 55.681 | 1.0028 | 98.0656 | 316.1969 | 256.3403 | 93.7231 | 685.2313 | 1.8859 | 452.2398 | 33.2323 | 49.1165 | 37.7402 | 73.7765 | 12.0164 | 109.2034 | 29.9451 | 8.0439 | 97.7015 | 62.2314 | 24.5 | 29.4118 | 81 | 31 | 1.003 | 68.2353 | 99 | 7850 | 32.549 | 107.2006 | 36.2915 | -0.25 | 21.0625 | 0 | 42.9871 | 32.8281
9/26/2020 17:25:23.6 | 26.8484 | 1252 | 7 | 2501.0233 | 127.2207 | 79.8873 | 93.3516 | 30.0465 | 31.9096 | 0.04809 | 106.9913 | 11.4898 | 70.6756 | 70.124 | 55.7473 | 1.0005 | 98.0651 | 315.4382 | 255.9459 | 93.7231 | 685.2719 | 1.9043 | 449.726 | 33.3199 | 49.0649 | 37.6353 | 73.9254 | 12.0119 | 108.5866 | 29.7878 | 8.0542 | 97.8525 | 62.2817 | 24.5 | 29.0196 | 81 | 31 | 1.0001 | 68.2353 | 96 | 8120 | 32.549 | 108.1619 | 36.3159 | -0.25 | 20.5625 | 0 | 43.0511 | 32.8281
9/26/2020 17:25:24.6 | 26.8486 | 1253 | 7 | 2500.6334 | 127.2899 | 79.8913 | 93.3748 | 30.0352 | 31.9286 | 0.04714 | 107.0087 | 11.4898 | 70.8183 | 70.2286 | 55.8108 | 1.0056 | 98.0668 | 315.663 | 256.1713 | 93.8071 | 685.3991 | 1.9116 | 450.3405 | 33.3329 | 49.3607 | 37.6948 | 73.9122 | 11.9982 | 108.8684 | 29.8263 | 8.1097 | 97.9112 | 62.389 | 24.5 | 29.0196 | 81 | 31 | 1.0009 | 68.2353 | 100 | 7940 | 32.549 | 107.2006 | 36.3129 | -0.1875 | 20.625 | 0 | 42.923 | 32.8281
9/26/2020 17:25:25.6 | 26.8489 | 1254 | 7 | 2497.9742 | 127.3888 | 79.914 | 93.3937 | 30.0293 | 31.9307 | 0.04779 | 107.0174 | 11.4801 | 70.647 | 69.8292 | 55.8631 | 1.0044 | 98.0639 | 315.101 | 255.6361 | 93.7167 | 685.5263 | 1.8844 | 451.0108 | 33.3233 | 49.2644 | 37.7542 | 73.8195 | 12.0126 | 108.8375 | 29.7284 | 8.0671 | 97.8861 | 62.3454 | 24.5 | 29.0196 | 81 | 31 | 1.001 | 67.8431 | 100 | 8020 | 32.549 | 107.2006 | 36.2579 | -0.125 | 20 | 0 | 43.1427 | 32.8281
9/26/2020 17:25:26.6 | 26.8492 | 1255 | 7 | 2501.4532 | 127.0903 | 79.9798 | 93.4396 | 30.037 | 31.9198 | 0.0487 | 107.0174 | 11.484 | 70.8183 | 69.7824 | 55.9359 | 1.0006 | 98.0651 | 315.7754 | 255.8333 | 93.875 | 685.5155 | 1.878 | 449.0556 | 33.2915 | 49.3813 | 37.7926 | 73.8824 | 11.9967 | 108.6986 | 29.7424 | 8.0465 | 97.9616 | 62.4829 | 24.5 | 29.0196 | 81 | 31 | 1.0046 | 68.2353 | 96 | 8330 | 32.549 | 108.1619 | 36.2824 | -0.1875 | 21.125 | 0 | 42.279 | 32.9219
9/26/2020 17:25:27.6 | 26.8495 | 1256 | 7 | 2501.6319 | 127.4019 | 80.0028 | 93.4379 | 30.0516 | 31.9024 | 0.04802 | 107.0873 | 11.4772 | 70.8468 | 70.1057 | 55.992 | 1.0049 | 98.0634 | 316.0845 | 255.439 | 93.6811 | 685.6941 | 1.8917 | 451.2901 | 33.3755 | 49.2266 | 37.6563 | 74.0809 | 11.9914 | 108.921 | 29.7948 | 8.0865 | 97.9532 | 62.5533 | 24.5 | 29.4118 | 81 | 31 | 0.99693 | 68.2353 | 99 | 8260 | 32.549 | 107.2006 | 36.264 | -0.1875 | 20.125 | 0 | 42.7094 | 32.8281
9/26/2020 17:25:28.6 | 26.8498 | 1257 | 7 | 2499.3911 | 127.4504 | 80.0324 | 93.4641 | 30.0335 | 31.9161 | 0.04905 | 107.0436 | 11.4762 | 70.4757 | 70.3779 | 56.0547 | 1.0033 | 98.0662 | 315.0729 | 255.2418 | 93.7974 | 685.6264 | 1.8919 | 452.7705 | 33.3583 | 49.2472 | 37.7262 | 73.9519 | 11.9838 | 108.5597 | 29.8682 | 8.0981 | 97.9112 | 62.6706 | 24.5 | 29.0196 | 81 | 31 | 0.99931 | 68.2353 | 99 | 7850 | 32.549 | 107.2006 | 36.1847 | -0.25 | 20.375 | 0 | 42.1478 | 32.8281
9/26/2020 17:25:29.6 | 26.85 | 1258 | 7 | 2501.3576 | 127.3997 | 80.0616 | 93.4843 | 30.0205 | 31.9253 | 0.04698 | 107.0262 | 11.4762 | 70.5043 | 70.0957 | 56.1215 | 0.9969 | 98.0645 | 315.9159 | 255.5798 | 93.7458 | 685.7347 | 1.8844 | 449.8377 | 33.3713 | 49.3469 | 37.8136 | 73.7997 | 11.9997 | 108.642 | 29.8647 | 8.1135 | 97.8945 | 62.7041 | 24.5 | 29.0196 | 81 | 31 | 1.0039 | 68.2353 | 96 | 8090 | 32.549 | 108.1619 | 36.1908 | -0.1875 | 20.125 | 0 | 42.2485 | 32.8281
9/26/2020 17:25:30.6 | 26.8503 | 1259 | 7 | 2499.6365 | 127.4491 | 80.1028 | 93.5046 | 30.0293 | 31.9221 | 0.04726 | 107.0698 | 11.4724 | 70.6756 | 70.4673 | 56.1809 | 1.0035 | 98.0651 | 315.0167 | 255.2699 | 93.7716 | 685.7482 | 1.8826 | 450.4522 | 33.3612 | 49.2713 | 37.8311 | 74.0743 | 11.9997 | 108.6706 | 29.7878 | 8.0942 | 97.8693 | 62.6706 | 24.5 | 29.0196 | 81 | 31 | 0.9994 | 68.2353 | 100 | 7940 | 32.549 | 107.2006 | 36.264 | -0.1875 | 20.5 | 0 | 42.1326 | 32.8281
9/26/2020 17:25:31.6 | 26.8506 | 1260 | 7 | 2498.8466 | 127.355 | 80.082 | 93.5031 | 30.027 | 31.9263 | 0.0509 | 107.0611 | 11.4675 | 70.7612 | 70.5086 | 56.2528 | 0.99566 | 98.0668 | 315.7192 | 255.4953 | 93.8136 | 685.8863 | 1.8884 | 450.0053 | 33.3261 | 49.1096 | 37.7996 | 73.9685 | 12.0142 | 108.4762 | 29.8857 | 8.0568 | 97.8945 | 62.741 | 24.5 | 29.0196 | 82 | 31 | 0.99818 | 67.8431 | 100 | 8090 | 32.549 | 107.2006 | 36.2122 | -0.25 | 19.9375 | 0 | 42.0166 | 32.8281
9/26/2020 17:25:32.6 | 26.8509 | 1261 | 7 | 2502.5583 | 126.8711 | 80.1014 | 93.5297 | 30.0248 | 31.9238 | 0.05044 | 107.0436 | 11.484 | 70.7897 | 69.7055 | 56.3084 | 0.99601 | 98.0651 | 317.0119 | 256.6783 | 93.8362 | 685.9269 | 1.8662 | 448.8322 | 33.2488 | 49.4432 | 37.7472 | 74.0413 | 12.0066 | 108.7826 | 29.7529 | 7.9717 | 97.819 | 62.8918 | 24.5 | 29.0196 | 82 | 31 | 1.0055 | 68.2353 | 95 | 8330 | 32.549 | 108.1619 | 36.2152 | -0.25 | 18.75 | 0 | 42.8497 | 32.8281
9/26/2020 17:25:33.6 | 26.8511 | 1262 | 7 | 2497.9341 | 127.3618 | 80.1708 | 93.551 | 30.0205 | 31.9141 | 0.0476 | 107.0174 | 11.485 | 71.1037 | 70.2519 | 56.3627 | 0.99975 | 98.0673 | 316.1407 | 256.1431 | 93.8588 | 685.8755 | 1.8669 | 451.6533 | 33.3157 | 49.4157 | 37.7332 | 74.0644 | 12.0066 | 108.7009 | 29.8298 | 8.0607 | 97.7099 | 63.0794 | 24.5 | 29.0196 | 82 | 31 | 1.0001 | 68.2353 | 99 | 8290 | 32.549 | 107.2006 | 36.3403 | -0.1875 | 20.3125 | 0 | 42.1997 | 32.8281
9/26/2020 17:25:34.6 | 26.8514 | 1263 | 7 | 2501.2632 | 127.1175 | 80.2157 | 93.6018 | 30.0354 | 31.903 | 0.04967 | 107.0174 | 11.483 | 70.8754 | 69.8775 | 56.4159 | 1.0017 | 98.0639 | 315.944 | 256.0304 | 93.791 | 685.8863 | 1.8653 | 452.4633 | 33.2961 | 49.2403 | 37.7996 | 74.1934 | 12.0119 | 108.5574 | 29.8088 | 8.0542 | 97.7099 | 63.1933 | 24.5 | 29.0196 | 82 | 31 | 0.99699 | 67.8431 | 99 | 7820 | 32.549 | 107.2006 | 36.2091 | -0.3125 | 19.4375 | 0 | 42.8101 | 32.9219
9/26/2020 17:25:35.6 | 26.8517 | 1264 | 7 | 2499.4777 | 127.4418 | 80.2335 | 93.613 | 30.0266 | 31.9054 | 0.04992 | 107 | 11.4859 | 70.7897 | 70.1988 | 56.4767 | 1.0095 | 98.0634 | 316.0564 | 256.2839 | 93.7296 | 685.8457 | 1.8598 | 448.7205 | 33.3572 | 49.2266 | 37.7472 | 74.1305 | 12.0058 | 108.6689 | 29.7424 | 8.0671 | 97.7015 | 63.1431 | 24.5 | 29.0196 | 82 | 31 | 1.0016 | 68.2353 | 95 | 8090 | 32.549 | 107.8415 | 36.2152 | -0.3125 | 20.125 | 0 | 42.6086 | 32.8281
9/26/2020 17:25:36.6 | 26.852 | 1265 | 7 | 2502.4825 | 127.2497 | 80.2669 | 93.6421 | 30.0201 | 31.9178 | 0.05078 | 107 | 11.5034 | 70.4186 | 69.8024 | 56.5363 | 1.0124 | 98.0628 | 315.8878 | 256.0586 | 93.9234 | 685.8863 | 1.8534 | 450.8991 | 33.3463 | 49.1234 | 37.7996 | 74.0809 | 12.0195 | 108.6963 | 29.7948 | 8.031 | 97.7015 | 63.2938 | 24.5 | 29.0196 | 82 | 31 | 0.99864 | 68.2353 | 99 | 7920 | 32.549 | 107.2006 | 36.2427 | -0.375 | 19.0625 | 0 | 43.5303 | 32.8281
9/26/2020 17:25:37.6 | 26.8523 | 1266 | 7 | 2500.1188 | 127.2777 | 80.2661 | 93.6583 | 30.0294 | 31.9106 | 0.05289 | 107.0262 | 11.4937 | 70.7612 | 69.8509 | 56.5933 | 1.0163 | 98.0645 | 314.9886 | 254.4813 | 93.9299 | 685.9025 | 1.8485 | 450.7595 | 33.3228 | 49.285 | 37.7157 | 74.286 | 12.0263 | 108.698 | 29.8543 | 7.9717 | 97.6848 | 63.4143 | 24.5 | 29.0196 | 82 | 31 | 0.99995 | 68.2353 | 100 | 8190 | 32.549 | 107.2006 | 36.2305 | -0.3125 | 18.875 | 0 | 43.7103 | 32.8281
9/26/2020 17:25:38.6 | 26.8525 | 1267 | 7 | 2501.53 | 127.1617 | 80.2871 | 93.6917 | 30.0271 | 31.9003 | 0.05357 | 106.9826 | 11.4917 | 70.5043 | 69.7039 | 56.6409 | 1.0083 | 98.0639 | 314.7919 | 254.8475 | 93.9913 | 685.7726 | 1.8403 | 448.8322 | 33.3112 | 49.2988 | 37.7053 | 74.3984 | 12.0301 | 108.5014 | 29.8158 | 8.0749 | 97.5841 | 63.4044 | 24.5 | 29.0196 | 82 | 31 | 1.0064 | 67.8431 | 95 | 8380 | 32.549 | 107.8415 | 36.322 | -0.3125 | 18.75 | 0 | 44.0735 | 32.8281
9/26/2020 17:25:39.6 | 26.8528 | 1268 | 7 | 2499.9219 | 127.3473 | 80.3106 | 93.6808 | 30.0271 | 31.9064 | 0.0525 | 106.9826 | 11.5005 | 70.5899 | 69.8492 | 56.6932 | 1.003 | 98.0628 | 314.9886 | 254.6221 | 94.0268 | 685.8755 | 1.8345 | 452.1281 | 33.3384 | 49.4913 | 37.8381 | 74.286 | 12.0308 | 108.5283 | 29.8543 | 8.0439 | 97.5254 | 63.5818 | 24.5 | 29.0196 | 82 | 31 | 0.99962 | 67.8431 | 99 | 8240 | 32.549 | 106.8802 | 36.3312 | -0.3125 | 19.625 | 0 | 44.0094 | 32.8281
9/26/2020 17:25:40.6 | 26.8531 | 1269 | 7 | 2500.1473 | 127.3837 | 80.3538 | 93.7095 | 29.9901 | 31.929 | 0.05252 | 106.9913 | 11.4908 | 70.7897 | 70.3381 | 56.7212 | 1.0026 | 98.0634 | 313.8926 | 254.1433 | 94.0332 | 685.9621 | 1.8649 | 449.9215 | 33.3509 | 49.0855 | 37.7926 | 74.2926 | 12.0233 | 108.3047 | 29.8088 | 8.0697 | 97.5422 | 63.6387 | 24.5 | 29.0196 | 82 | 31 | 1.0028 | 68.2353 | 99 | 8260 | 32.549 | 107.8415 | 36.3098 | -0.25 | 20.0625 | 0 | 43.7378 | 32.8281
9/26/2020 17:25:41.6 | 26.8534 | 1270 | 7 | 2505.7461 | 127.932 | 80.3275 | 93.7425 | 30.0232 | 31.9241 | 0.04629 | 107.0524 | 11.4908 | 70.5328 | 70.2652 | 56.7751 | 0.99815 | 98.0634 | 315.4663 | 255.0165 | 94.0268 | 685.9512 | 1.9005 | 450.0332 | 33.5695 | 49.1302 | 37.7787 | 74.286 | 12.002 | 109.0891 | 29.7494 | 8.1715 | 98.037 | 63.7257 | 24.5 | 30.1961 | 82 | 31 | 0.99834 | 69.0196 | 101 | 8330 | 32.549 | 107.2006 | 35.9711 | -0.1875 | 22 | 0 | 42.4713 | 32.8281
9/26/2020 17:25:42.6 | 26.8536 | 1271 | 7 | 2505.4958 | 128.967 | 80.3442 | 93.7608 | 30.0113 | 31.9207 | 0.03825 | 107.1658 | 11.4908 | 70.7326 | 70.0442 | 56.8368 | 0.99512 | 98.0645 | 314.9886 | 254.3968 | 94.2625 | 686.0135 | 1.9428 | 449.7539 | 33.8377 | 49.2266 | 37.7542 | 74.329 | 12.0248 | 108.614 | 29.9521 | 8.1819 | 98.599 | 63.7023 | 24.5 | 29.4118 | 82 | 31 | 0.99779 | 69.0196 | 97 | 8530 | 32.549 | 108.49 | 35.9955 | -0.25 | 19.3125 | 0 | 44.1559 | 32.8281
9/26/2020 17:25:43.6 | 26.8539 | 1272 | 7 | 2498.6822 | 129.4069 | 80.4191 | 93.7887 | 30.0298 | 31.9235 | 0.04247 | 107.2793 | 11.4927 | 70.6756 | 70.2502 | 56.8933 | 1.0012 | 98.0639 | 313.724 | 254.1715 | 94.0817 | 686.1678 | 1.969 | 449.726 | 33.8608 | 49.3435 | 37.7437 | 74.5406 | 12.0164 | 109.1457 | 29.9137 | 8.1677 | 98.7248 | 63.893 | 24.5 | 29.8039 | 82 | 31 | 0.99742 | 69.4118 | 97 | 8190 | 32.549 | 108.49 | 36.145 | -0.25 | 19.9375 | 0 | 43.5883 | 32.8281
9/26/2020 17:25:44.6 | 26.8542 | 1273 | 7 | 2502.4504 | 129.0074 | 80.4547 | 93.8203 | 30.0441 | 31.9416 | 0.03967 | 107.2269 | 11.4791 | 70.5899 | 70.295 | 56.9632 | 1.0151 | 98.0651 | 314.0331 | 253.5518 | 94.227 | 686.1597 | 1.951 | 449.5584 | 33.8072 | 49.2403 | 37.8381 | 74.3918 | 12.0134 | 109.651 | 29.8612 | 8.1148 | 98.7835 | 63.9834 | 24.5 | 29.4118 | 82 | 31 | 1.0017 | 69.0196 | 101 | 8040 | 32.549 | 108.1619 | 36.0382 | -0.25 | 20.6875 | 0 | 42.868 | 32.9219
9/26/2020 17:25:45.6 | 26.8545 | 1274 | 7 | 2503.0404 | 129.0814 | 80.4784 | 93.8402 | 30.0427 | 31.9286 | 0.04044 | 107.2007 | 11.4772 | 70.7897 | 69.8825 | 57.0213 | 1.0028 | 98.0639 | 314.0893 | 254.3968 | 94.2141 | 686.1299 | 1.9559 | 450.1729 | 33.8345 | 49.175 | 37.852 | 74.3786 | 12.0217 | 110.014 | 29.8473 | 8.169 | 98.9009 | 63.9466 | 24.5 | 29.8039 | 82 | 31 | 1.0058 | 69.4118 | 101 | 8290 | 32.549 | 109.1309 | 36.0779 | -0.25 | 21.125 | 0 | 42.6056 | 32.9219
9/26/2020 17:25:46.6 | 26.8547 | 1275 | 7 | 2502.1097 | 129.3828 | 80.4846 | 93.8403 | 30.0404 | 31.9294 | 0.03952 | 107.1745 | 11.4811 | 70.7041 | 70.1838 | 57.0937 | 0.99868 | 98.0628 | 314.7919 | 254.6221 | 94.2625 | 686.2273 | 1.9679 | 450.8712 | 33.9009 | 49.2266 | 37.7681 | 74.4282 | 12.0301 | 109.4246 | 30.0045 | 8.1599 | 99.1777 | 63.9666 | 24.5 | 29.4118 | 82 | 31 | 0.99913 | 69.4118 | 101 | 8090 | 32.549 | 107.8415 | 36.0687 | -0.25 | 20.8125 | 0 | 42.9138 | 32.9219
9/26/2020 17:25:47.6 | 26.855 | 1276 | 7 | 2500.9316 | 129.5321 | 80.4891 | 93.8661 | 30.0346 | 31.9397 | 0.04228 | 107.192 | 11.4724 | 70.647 | 70.0375 | 57.1564 | 0.99049 | 98.0628 | 314.0612 | 253.8053 | 94.3239 | 686.2463 | 1.9668 | 450.7874 | 33.9241 | 49.4466 | 37.8451 | 74.3918 | 11.9891 | 108.8364 | 29.7564 | 8.1561 | 99.1945 | 64.0904 | 24.5 | 30.1961 | 82 | 31 | 1.0029 | 69.0196 | 96 | 8240 | 32.549 | 108.49 | 36.1023 | -0.1875 | 19.125 | 0 | 43.3746 | 32.9219
9/26/2020 17:25:48.6 | 26.8553 | 1277 | 7 | 2500.6526 | 129.5144 | 80.5324 | 93.8839 | 30.0431 | 31.9456 | 0.04446 | 107.1222 | 11.4898 | 70.647 | 69.461 | 57.2056 | 1.0076 | 98.0639 | 314.3141 | 253.4392 | 94.2012 | 686.3681 | 1.9418 | 450.6477 | 33.9156 | 49.3676 | 37.7926 | 74.415 | 12.0058 | 108.7255 | 29.9381 | 8.1728 | 99.0771 | 64.1406 | 24.5 | 29.8039 | 82 | 31 | 0.99916 | 69.0196 | 101 | 8240 | 32.549 | 107.5211 | 36.2122 | -0.25 | 19.125 | 0 | 43.9606 | 32.9219
9/26/2020 17:25:49.6 | 26.8556 | 1278 | 7 | 2499.6627 | 129.4842 | 80.5826 | 93.9111 | 30.045 | 31.9411 | 0.04698 | 107.0873 | 11.4937 | 70.6185 | 69.4862 | 57.2606 | 1.0101 | 98.0651 | 312.8248 | 253.411 | 94.1237 | 686.3979 | 1.9442 | 451.346 | 33.8943 | 49.5429 | 37.7787 | 74.3356 | 12.0066 | 109.567 | 29.8018 | 8.1586 | 98.8087 | 64.2778 | 24.5 | 29.4118 | 82 | 31 | 1.001 | 69.0196 | 100 | 8260 | 32.549 | 107.8415 | 35.9192 | -0.0625 | 19.3125 | 0 | 44.2474 | 32.9219
9/26/2020 17:25:50.6 | 26.8559 | 1279 | 7 | 2501.4834 | 129.2234 | 80.6296 | 93.9142 | 30.0466 | 31.9333 | 0.04275 | 107.0349 | 11.4985 | 70.7326 | 70.0342 | 57.312 | 1.0104 | 98.0634 | 313.1901 | 253.1575 | 94.4143 | 686.4141 | 1.9519 | 448.9998 | 33.8507 | 49.3366 | 37.852 | 74.6332 | 12.0278 | 109.5653 | 29.8018 | 8.1509 | 98.8506 | 64.2476 | 24.5 | 29.4118 | 82 | 31 | 1.0015 | 69.0196 | 97 | 8410 | 32.549 | 108.8104 | 35.9924 | -0.125 | 19.75 | 0 | 43.6859 | 32.9219
9/26/2020 17:25:51.6 | 26.8561 | 1280 | 7 | 2497.6736 | 129.1774 | 80.6315 | 93.9538 | 30.0781 | 31.9384 | 0.04438 | 107.0174 | 11.4985 | 70.6756 | 69.8392 | 57.375 | 1.0001 | 98.0645 | 313.2182 | 253.5237 | 94.1592 | 686.3058 | 1.9577 | 450.4522 | 33.7871 | 49.5292 | 37.7123 | 74.4712 | 12.0111 | 109.6224 | 29.7354 | 8.1599 | 98.8925 | 64.4149 | 24.5 | 29.4118 | 82 | 31 | 0.99986 | 69.0196 | 101 | 8020 | 32.549 | 108.1619 | 35.8795 | -0.0625 | 20.5625 | 0 | 43.3258 | 32.9219
9/26/2020 17:25:52.6 | 26.8564 | 1281 | 7 | 2502.6943 | 128.8372 | 80.616 | 93.9661 | 30.0787 | 31.918 | 0.04665 | 107.0262 | 11.4947 | 70.9325 | 69.2644 | 57.4303 | 1.0193 | 98.0628 | 313.7521 | 253.58 | 94.3723 | 686.4493 | 1.955 | 451.9605 | 33.7658 | 49.4982 | 37.8451 | 74.5406 | 12.0157 | 109.5367 | 29.8612 | 8.1122 | 99.0519 | 64.4416 | 24.5 | 29.4118 | 82 | 31 | 1.0021 | 69.0196 | 101 | 7920 | 32.549 | 107.8415 | 35.9741 | -0.125 | 20.5 | 0 | 43.1061 | 32.9219
9/26/2020 17:25:53.6 | 26.8567 | 1282 | 7 | 2500.5708 | 129.3305 | 80.6748 | 94.0054 | 30.0579 | 31.9336 | 0.04891 | 107.0174 | 11.4956 | 70.6756 | 69.8825 | 57.4817 | 1.0053 | 98.0634 | 313.2463 | 253.2702 | 94.1657 | 686.5251 | 1.969 | 448.8601 | 33.8663 | 49.5876 | 37.8381 | 74.577 | 12.002 | 109.9294 | 29.7948 | 8.1883 | 99.0435 | 64.4851 | 24.5 | 29.4118 | 82 | 31 | 1.0018 | 69.0196 | 97 | 8290 | 32.549 | 109.1309 | 35.7849 | -0.125 | 19.8125 | 0 | 43.6585 | 32.9219
9/26/2020 17:25:54.6 | 26.857 | 1283 | 7 | 2497.7429 | 129.4154 | 80.7462 | 94.0099 | 30.0331 | 31.9379 | 0.0496 | 107.0262 | 11.4869 | 70.5614 | 70.0442 | 57.5286 | 0.9969 | 98.0639 | 313.3025 | 252.735 | 94.2561 | 686.4141 | 1.9847 | 450.4801 | 33.8503 | 49.6323 | 37.9044 | 74.5208 | 11.9914 | 110.0981 | 29.8403 | 8.2051 | 99.0855 | 64.4985 | 24.5 | 29.0196 | 82 | 31 | 1.001 | 69.0196 | 101 | 8190 | 32.549 | 108.49 | 35.6964 | -0.25 | 20.125 | 0 | 43.6188 | 32.9219
9/26/2020 17:25:55.6 | 26.8573 | 1284 | 7 | 2501.9704 | 129.0704 | 80.7822 | 94.0227 | 30.0768 | 31.9242 | 0.05004 | 107.0174 | 11.4879 | 70.8183 | 70.1024 | 57.5826 | 1.0071 | 98.0656 | 313.3587 | 253.2702 | 94.4498 | 686.3735 | 1.9829 | 451.0667 | 33.8172 | 49.787 | 37.7996 | 74.6696 | 12.0058 | 109.7916 | 29.7878 | 8.2308 | 99.1358 | 64.5486 | 24.5 | 29.8039 | 82 | 31 | 1.0016 | 69.0196 | 101 | 8240 | 32.549 | 108.1619 | 35.7147 | -0.1875 | 20.4375 | 0 | 43.1915 | 32.8281
9/26/2020 17:25:56.6 | 26.8575 | 1285 | 7 | 2496.4902 | 129.3939 | 80.7602 | 94.0474 | 30.058 | 31.9025 | 0.04831 | 107.0524 | 11.4879 | 70.8183 | 69.8726 | 57.6233 | 1.0065 | 98.0639 | 313.0496 | 252.7068 | 94.3594 | 686.5007 | 1.9907 | 448.6087 | 33.8277 | 49.7423 | 37.9114 | 74.6266 | 12.0157 | 109.6219 | 29.8473 | 8.1715 | 99.1777 | 64.6556 | 24.5 | 29.0196 | 82 | 31 | 0.99928 | 69.0196 | 97 | 8510 | 32.549 | 109.1309 | 35.7269 | -0.25 | 19.5 | 0 | 43.1305 | 32.9219
9/26/2020 17:25:57.6 | 26.8578 | 1286 | 7 | 2502.3439 | 128.973 | 80.7956 | 94.0745 | 30.0772 | 31.9146 | 0.05177 | 107.0087 | 11.4937 | 70.7897 | 70.353 | 57.6775 | 0.98942 | 98.0656 | 312.8248 | 252.9603 | 94.4207 | 686.2355 | 1.9823 | 451.0388 | 33.7967 | 49.8591 | 37.8311 | 74.491 | 11.9914 | 109.8196 | 29.9137 | 8.1922 | 99.1777 | 64.7793 | 24.5 | 29.4118 | 82 | 31 | 1.0032 | 69.0196 | 101 | 7990 | 32.549 | 108.1619 | 35.556 | -0.25 | 20.625 | 0 | 42.572 | 32.9219
9/26/2020 17:25:58.6 | 26.8581 | 1287 | 7 | 2500.4919 | 129.2496 | 80.835 | 94.1027 | 30.0637 | 31.9123 | 0.05578 | 107.096 | 11.4859 | 70.647 | 69.7974 | 57.7218 | 0.99904 | 98.0628 | 313.0215 | 253.0167 | 94.5531 | 686.2761 | 1.9736 | 451.1784 | 33.8441 | 49.7938 | 37.9359 | 74.6762 | 12.0142 | 109.7328 | 29.8473 | 8.1638 | 99.2197 | 64.8294 | 24.5 | 29.4118 | 82 | 31 | 1.0004 | 69.4118 | 101 | 7990 | 32.549 | 108.1619 | 35.5347 | -0.3125 | 20.3125 | 0 | 42.7338 | 32.9219
9/26/2020 17:25:59.6 | 26.8584 | 1288 | 7 | 2501.2807 | 129.3246 | 80.8805 | 94.1386 | 30.082 | 31.927 | 0.05741 | 107.0349 | 11.4917 | 70.7897 | 70.0658 | 57.7741 | 1.0076 | 98.0639 | 312.9091 | 252.059 | 94.3594 | 686.4141 | 1.9836 | 448.497 | 33.8745 | 50 | 37.9569 | 74.7258 | 12.0096 | 109.3697 | 29.6375 | 8.2102 | 99.1861 | 64.9998 | 24.5 | 29.4118 | 82 | 31 | 1.0017 | 69.4118 | 97 | 8260 | 32.549 | 109.1309 | 35.4309 | -0.25 | 19.75 | 0 | 42.6453 | 32.9219
9/26/2020 17:26:00.6 | 26.8586 | 1289 | 7 | 2501.197 | 129.3802 | 80.8683 | 94.1418 | 30.0932 | 31.9262 | 0.05797 | 107.0698 | 11.4791 | 70.9039 | 70.406 | 57.8125 | 1.0008 | 98.0617 | 312.2908 | 252.3125 | 94.5725 | 686.4845 | 1.9852 | 451.7091 | 33.8879 | 49.9691 | 37.7332 | 74.9934 | 12.0005 | 109.5075 | 29.8158 | 8.178 | 99.1693 | 64.8361 | 24.5 | 29.4118 | 82 | 31 | 1.0012 | 69.4118 | 101 | 8210 | 32.549 | 107.8415 | 35.4553 | -0.3125 | 19.6875 | 0 | 42.5934 | 32.9219
9/26/2020 17:26:01.6 | 26.8589 | 1290 | 7 | 2499.5216 | 129.4575 | 80.9252 | 94.1535 | 30.0956 | 31.9067 | 0.05927 | 107.0262 | 11.484 | 70.7041 | 70.0658 | 57.8582 | 1.0033 | 98.0645 | 313.0777 | 252.6787 | 94.4562 | 686.5765 | 1.9845 | 449.1953 | 33.8854 | 50 | 37.852 | 74.7258 | 11.9876 | 109.1462 | 29.8473 | 8.178 | 99.1274 | 64.9497 | 24.5 | 29.4118 | 82 | 31 | 1.0021 | 69.0196 | 101 | 8310 | 32.549 | 107.8415 | 35.6903 | -0.25 | 19.5 | 0 | 42.804 | 32.9219
9/26/2020 17:26:02.6 | 26.8592 | 1291 | 7 | 2497.1878 | 129.4035 | 80.9858 | 94.243 | 30.0864 | 31.9199 | 0.06567 | 107.0349 | 11.4869 | 70.6756 | 70.0674 | 57.9111 | 1.0095 | 98.0634 | 312.7967 | 252.1435 | 94.4078 | 686.6632 | 1.9871 | 450.5081 | 33.8396 | 49.7938 | 37.9114 | 74.7258 | 11.9997 | 109.061 | 29.7948 | 8.1728 | 99.0267 | 64.9062 | 24.5 | 29.8039 | 82 | 31 | 0.99577 | 69.4118 | 97 | 8310 | 32.549 | 108.49 | 35.4645 | -0.1875 | 19.6875 | 0 | 42.4347 | 32.9219
9/26/2020 17:26:03.6 | 26.8595 | 1292 | 7 | 2502.0945 | 129.0754 | 80.9562 | 94.246 | 30.0855 | 31.9425 | 0.06656 | 106.9913 | 11.4898 | 70.9039 | 69.9792 | 57.9585 | 1.0076 | 98.0628 | 312.2065 | 252.1435 | 94.4014 | 686.6523 | 1.9925 | 451.9046 | 33.8202 | 49.8901 | 37.7926 | 74.7191 | 12.0013 | 109.1725 | 29.8927 | 8.1458 | 99.0351 | 65.0433 | 24.5 | 29.8039 | 82 | 31 | 1.0004 | 69.0196 | 101 | 8070 | 32.549 | 107.8415 | 35.4584 | -0.3125 | 20.1875 | 0 | 42.3309 | 32.9219
9/26/2020 17:26:04.6 | 26.8597 | 1293 | 7 | 2499.6874 | 129.3055 | 80.9463 | 94.2525 | 30.0969 | 31.9072 | 0.06279 | 107.0174 | 11.4927 | 70.5043 | 69.9476 | 58.0093 | 1.0049 | 98.0622 | 311.8974 | 252.059 | 94.8855 | 686.7336 | 1.9938 | 450.7315 | 33.8479 | 49.6838 | 37.9499 | 74.8679 | 11.9838 | 109.256 | 30.1023 | 8.2141 | 99.0435 | 65.0433 | 24.5 | 29.4118 | 82 | 31 | 1.0018 | 69.4118 | 101 | 8040 | 32.549 | 107.8415 | 35.5866 | -0.25 | 20.4375 | 0 | 42.45 | 32.9219
9/26/2020 17:26:05.6 | 26.86 | 1294 | 7 | 2499.7414 | 129.4281 | 80.9725 | 94.2542 | 30.0924 | 31.9066 | 0.05893 | 107.0785 | 11.5034 | 70.6756 | 69.7239 | 58.0632 | 0.99957 | 98.0639 | 311.9255 | 252.0872 | 94.6564 | 686.877 | 1.9725 | 450.7036 | 33.8807 | 49.9553 | 37.9778 | 74.9307 | 12.0028 | 109.4818 | 29.9067 | 8.1303 | 99.0687 | 65.2203 | 24.5 | 29.4118 | 82 | 31 | 0.99968 | 69.0196 | 97 | 8310 | 32.549 | 108.8104 | 35.5377 | -0.25 | 20.5625 | 0 | 42.1936 | 32.9219
9/26/2020 17:26:06.6 | 26.8603 | 1295 | 7 | 2500.9621 | 129.3287 | 81.0395 | 94.2912 | 30.114 | 31.904 | 0.05944 | 107.0524 | 11.4879 | 70.1903 | 70.1489 | 58.1156 | 1.0069 | 98.0634 | 311.9536 | 252.0308 | 94.4078 | 687.145 | 1.9903 | 450.927 | 33.8712 | 49.7423 | 37.9044 | 74.9736 | 12.0066 | 109.4532 | 29.5851 | 8.1677 | 99.0687 | 65.2003 | 24.5 | 29.4118 | 82 | 31 | 1.0007 | 69.4118 | 101 | 8190 | 32.549 | 107.8415 | 35.4706 | -0.25 | 19.8125 | 0 | 42.5598 | 32.9219
9/26/2020 17:26:07.6 | 26.8606 | 1296 | 7 | 2498.9652 | 129.5108 | 81.0445 | 94.347 | 30.1064 | 31.9012 | 0.05747 | 107.0349 | 11.4898 | 70.9039 | 69.6788 | 58.1467 | 0.99993 | 98.0622 | 311.8131 | 251.8055 | 94.4078 | 687.2317 | 1.9953 | 449.0277 | 33.8918 | 50.1031 | 37.9114 | 74.9736 | 12.0195 | 109.172 | 29.5851 | 8.1303 | 99.0855 | 65.4073 | 24.5 | 29.8039 | 82 | 31 | 1.001 | 69.0196 | 101 | 8330 | 32.549 | 107.5211 | 35.675 | -0.25 | 20.25 | 0 | 42.3035 | 32.9219
9/26/2020 17:26:08.6 | 26.8609 | 1297 | 7 | 2499.3935 | 129.3025 | 81.0566 | 94.3654 | 30.099 | 31.9119 | 0.05697 | 107.0524 | 11.4782 | 70.7612 | 69.7172 | 58.1896 | 1.0095 | 98.0634 | 311.7569 | 251.5802 | 94.5466 | 687.2669 | 2.0062 | 451.4019 | 33.8431 | 49.8385 | 37.9044 | 75.0661 | 11.9944 | 108.977 | 29.683 | 8.1367 | 99.0771 | 65.3005 | 24.5 | 29.4118 | 82 | 31 | 0.99883 | 69.0196 | 97 | 8310 | 32.549 | 108.49 | 35.6995 | -0.25 | 19.5 | 0 | 42.5232 | 32.9219
9/26/2020 17:26:09.6 | 26.8611 | 1298 | 7 | 2498.7496 | 129.2291 | 81.1307 | 94.3856 | 30.0762 | 31.9092 | 0.05456 | 107 | 11.4927 | 70.7326 | 70.0358 | 58.2219 | 1.0046 | 98.0628 | 311.1949 | 251.7774 | 95.0371 | 687.2263 | 2.0009 | 450.8991 | 33.8152 | 50 | 37.852 | 74.9736 | 12.0104 | 109.0045 | 30.0045 | 8.1458 | 99.0267 | 65.3506 | 24.5 | 29.4118 | 82 | 31 | 1.0004 | 69.0196 | 100 | 7820 | 32.549 | 107.2006 | 35.6415 | -0.25 | 19.25 | 0 | 42.7582 | 32.9219
9/26/2020 17:26:10.6 | 26.8614 | 1299 | 7 | 2501.1667 | 128.9465 | 81.1801 | 94.4091 | 30.0938 | 31.9123 | 0.04986 | 106.9826 | 11.4937 | 70.7897 | 70.295 | 58.2601 | 1.0076 | 98.0645 | 311.6726 | 251.3267 | 94.6983 | 687.21 | 1.9869 | 449.5025 | 33.7739 | 49.9485 | 37.9359 | 75.0232 | 11.983 | 109.3983 | 29.7424 | 8.1702 | 98.9093 | 65.4307 | 24.5 | 29.4118 | 82 | 31 | 1.002 | 69.0196 | 100 | 7970 | 32.549 | 107.8415 | 35.6659 | -0.25 | 18.5625 | 0 | 43.6859 | 32.9219
9/26/2020 17:26:11.6 | 26.8617 | 1300 | 7 | 2497.9237 | 129.3709 | 81.2308 | 94.4284 | 30.0878 | 31.9083 | 0.04333 | 106.9215 | 11.4956 | 70.9039 | 70.1223 | 58.2988 | 1.0081 | 98.0668 | 311.223 | 250.876 | 94.7596 | 687.1504 | 1.9863 | 450.8991 | 33.8411 | 49.9107 | 37.9114 | 75.3833 | 12.0043 | 109.0364 | 29.8088 | 8.2025 | 98.7835 | 65.5075 | 24.5 | 29.8039 | 82 | 31 | 1.0014 | 69.0196 | 97 | 8260 | 32.549 | 108.49 | 35.6415 | -0.3125 | 19.8125 | 0 | 43.454 | 32.9219
9/26/2020 17:26:12.6 | 26.862 | 1301 | 7 | 2501.9676 | 129.1579 | 81.2232 | 94.4392 | 30.0811 | 31.9199 | 0.04207 | 106.9215 | 11.5005 | 70.9325 | 69.8125 | 58.331 | 0.9994 | 98.0639 | 311.0825 | 250.6507 | 94.7403 | 687.099 | 1.977 | 450.2287 | 33.8401 | 49.7354 | 37.9499 | 75.2148 | 12.0233 | 109.1737 | 29.7878 | 8.2038 | 98.8003 | 65.5443 | 24.5 | 29.4118 | 82 | 31 | 1.005 | 68.6274 | 100 | 8160 | 32.549 | 107.8415 | 35.5713 | -0.25 | 19.0625 | 0 | 44.0704 | 32.9219
9/26/2020 17:26:13.6 | 26.8622 | 1302 | 7 | 2499.3061 | 129.4167 | 81.2184 | 94.4636 | 30.0856 | 31.9088 | 0.04217 | 106.9389 | 11.4995 | 70.7041 | 69.9226 | 58.3691 | 1.0038 | 98.0628 | 311.7288 | 250.9042 | 94.6499 | 687.034 | 1.9632 | 449.8936 | 33.8718 | 49.8969 | 37.9184 | 75.1223 | 12.0111 | 109.0045 | 29.7948 | 8.1947 | 98.8087 | 65.6144 | 24.5 | 29.8039 | 82 | 31 | 0.99815 | 69.0196 | 101 | 8330 | 32.549 | 107.5211 | 35.7574 | -0.125 | 20.0625 | 0 | 43.8751 | 32.9219
9/26/2020 17:26:14.6 | 26.8625 | 1303 | 7 | 2497.4258 | 129.1362 | 81.3153 | 94.4853 | 30.0794 | 31.9035 | 0.03957 | 106.9651 | 11.4985 | 70.5899 | 70.5119 | 58.4129 | 0.99655 | 98.0639 | 311.8412 | 250.5662 | 94.8984 | 687.099 | 1.9652 | 448.9718 | 33.773 | 49.8522 | 37.9499 | 75.1289 | 12.0119 | 109.2017 | 29.9067 | 8.1122 | 98.9009 | 65.5443 | 24.5 | 29.4118 | 82 | 31 | 0.99776 | 69.0196 | 97 | 8380 | 32.549 | 108.49 | 35.7025 | -0.125 | 19.375 | 0 | 44.3176 | 32.9219
9/26/2020 17:26:15.6 | 26.8628 | 1304 | 7 | 2499.1441 | 128.6892 | 81.3805 | 94.4858 | 30.086 | 31.9009 | 0.03825 | 106.9564 | 11.4908 | 70.7326 | 70.3829 | 58.4744 | 1.0088 | 98.0645 | 310.9139 | 250.369 | 94.5951 | 687.145 | 1.963 | 451.1784 | 33.6792 | 49.6323 | 37.9569 | 75.2643 | 12.0119 | 109.7065 | 29.8927 | 8.0981 | 98.968 | 65.6511 | 24.5 | 29.4118 | 83 | 31 | 1.001 | 69.0196 | 101 | 8020 | 32.549 | 108.1619 | 35.5347 | -0.1875 | 20.8125 | 0 | 43.3533 | 32.9219
9/26/2020 17:26:16.6 | 26.8631 | 1305 | 7 | 2501.4071 | 128.8268 | 81.3686 | 94.512 | 30.0863 | 31.8977 | 0.03804 | 106.9826 | 11.4908 | 70.6756 | 70.2369 | 58.5355 | 1.0065 | 98.0668 | 311.3354 | 251.0169 | 94.7403 | 687.1044 | 1.9896 | 450.7315 | 33.7458 | 49.8901 | 37.9044 | 75.2643 | 11.9823 | 109.7648 | 29.8403 | 8.1445 | 99.1274 | 65.8013 | 24.5 | 29.4118 | 83 | 31 | 1.0037 | 69.0196 | 101 | 7990 | 32.549 | 108.49 | 35.4767 | -0.1875 | 20.375 | 0 | 43.5303 | 32.9219
9/26/2020 17:26:17.6 | 26.8634 | 1306 | 7 | 2500.262 | 129.0767 | 81.3901 | 94.527 | 30.0907 | 31.893 | 0.03876 | 107.0174 | 11.484 | 70.5614 | 69.5767 | 58.5927 | 0.98105 | 98.0639 | 311.1949 | 250.6789 | 94.7951 | 687.1802 | 2.0075 | 449.6143 | 33.7957 | 49.5876 | 37.9499 | 75.3205 | 12.0149 | 109.8179 | 29.8473 | 8.1664 | 99.1861 | 65.8948 | 24.5 | 29.4118 | 83 | 31 | 1.0018 | 69.0196 | 97 | 8330 | 32.549 | 109.1309 | 35.4004 | -0.0625 | 20.375 | 0 | 43.2861 | 32.9219
9/26/2020 17:26:18.6 | 26.8636 | 1307 | 7 | 2500.2698 | 129.2466 | 81.3907 | 94.5628 | 30.0959 | 31.9049 | 0.03888 | 107.0262 | 11.4859 | 70.8183 | 69.3855 | 58.6534 | 0.98978 | 98.0634 | 310.8015 | 250.538 | 95.0855 | 687.1748 | 2.0151 | 450.8433 | 33.8403 | 50 | 37.8905 | 75.3205 | 11.9861 | 109.3132 | 29.8997 | 8.1496 | 99.2113 | 65.8881 | 24.5 | 29.4118 | 83 | 31 | 0.99907 | 69.0196 | 101 | 8160 | 32.549 | 108.1619 | 35.5682 | -0.125 | 19.5625 | 0 | 43.6035 | 32.9219
9/26/2020 17:26:19.6 | 26.8639 | 1308 | 7 | 2501.5823 | 129.1695 | 81.4184 | 94.5884 | 30.1071 | 31.8994 | 0.03899 | 106.9913 | 11.4869 | 70.9325 | 70.2004 | 58.6992 | 0.99601 | 98.0656 | 310.4924 | 250.031 | 94.9403 | 687.3021 | 2.0202 | 448.8043 | 33.8379 | 49.8454 | 37.9499 | 75.271 | 11.9975 | 108.8392 | 29.7948 | 8.1599 | 99.1609 | 65.9448 | 24.5 | 29.8039 | 83 | 31 | 1.0003 | 69.0196 | 101 | 8330 | 32.549 | 107.5211 | 35.4858 | -0.25 | 19.875 | 0 | 43.3075 | 32.9219
9/26/2020 17:26:20.6 | 26.8642 | 1309 | 7 | 2499.4153 | 129.4232 | 81.4875 | 94.6033 | 30.1011 | 31.9075 | 0.04167 | 106.9738 | 11.4869 | 70.647 | 69.5549 | 58.7416 | 1.0152 | 98.0639 | 310.4643 | 249.9184 | 94.8435 | 687.3237 | 2.0186 | 451.7091 | 33.875 | 49.6907 | 37.9778 | 75.4691 | 11.9853 | 108.7815 | 30.0569 | 8.1664 | 99.0938 | 66.0716 | 24.5 | 29.8039 | 83 | 31 | 0.99773 | 69.0196 | 97 | 8310 | 32.549 | 108.49 | 35.4096 | -0.25 | 19.375 | 0 | 43.8782 | 32.9219
9/26/2020 17:26:21.6 | 26.8645 | 1310 | 7 | 2498.1449 | 129.2154 | 81.5107 | 94.6339 | 30.088 | 31.9077 | 0.04546 | 107.0174 | 11.4879 | 70.7897 | 70.0724 | 58.7745 | 1.0138 | 98.0628 | 310.6048 | 250.2001 | 95.05 | 687.4753 | 2.0104 | 450.6198 | 33.8034 | 49.8591 | 37.9114 | 75.5814 | 12.0111 | 108.7524 | 29.9137 | 8.0413 | 99.0519 | 66.1083 | 24.5 | 29.4118 | 83 | 31 | 0.99525 | 69.4118 | 100 | 7870 | 32.549 | 106.8802 | 35.498 | -0.25 | 20.125 | 0 | 43.0542 | 32.9219
9/26/2020 17:26:22.6 | 26.8648 | 1311 | 7 | 2501.056 | 129.0667 | 81.5298 | 94.6492 | 30.0799 | 31.9118 | 0.04578 | 106.9826 | 11.4956 | 70.7612 | 69.769 | 58.7871 | 0.99744 | 98.0634 | 311.3635 | 250.707 | 95.0242 | 687.6892 | 2.0281 | 450.0891 | 33.8038 | 50.0378 | 37.873 | 75.4064 | 12.024 | 109.005 | 29.7809 | 8.1509 | 99.1106 | 66.1717 | 24.5 | 30.1961 | 83 | 31 | 1.0017 | 69.4118 | 101 | 7990 | 32.549 | 107.5211 | 35.7971 | -0.25 | 20.0625 | 0 | 43.0084 | 32.9219
9/26/2020 17:26:23.6 | 26.865 | 1312 | 7 | 2498.9077 | 129.2983 | 81.5716 | 94.6672 | 30.0779 | 31.9185 | 0.04817 | 107.0174 | 11.485 | 70.8183 | 70.0525 | 58.8078 | 1.0072 | 98.0628 | 311.8693 | 251.3267 | 94.9952 | 687.7136 | 2.033 | 450.6757 | 33.8354 | 49.8522 | 38.0093 | 75.5252 | 12.0293 | 108.7524 | 29.9067 | 8.2025 | 99.1777 | 66.1517 | 24.5 | 30.1961 | 83 | 31 | 0.99947 | 69.4118 | 97 | 8210 | 32.549 | 108.1619 | 35.8673 | -0.1875 | 20.625 | 0 | 42.7948 | 32.9219
9/26/2020 17:26:24.6 | 26.8653 | 1313 | 7 | 2501.088 | 129.1139 | 81.569 | 94.6976 | 30.0996 | 31.9257 | 0.04873 | 107.0349 | 11.4898 | 70.9039 | 69.5482 | 58.8366 | 1.001 | 98.0634 | 311.9255 | 250.9605 | 94.9048 | 687.9167 | 2.0326 | 449.8377 | 33.8166 | 50.1683 | 37.9569 | 75.5319 | 12.0233 | 109.1731 | 29.7564 | 8.1973 | 99.3119 | 66.3018 | 24.5 | 30.1961 | 83 | 31 | 0.99989 | 69.4118 | 101 | 8240 | 32.549 | 107.5211 | 35.8032 | -0.1875 | 20.6875 | 0 | 42.4072 | 32.9219
9/26/2020 17:26:25.6 | 26.8656 | 1314 | 7 | 2500.4023 | 129.4121 | 81.6278 | 94.7294 | 30.0945 | 31.9178 | 0.05037 | 107.0785 | 11.4937 | 70.5328 | 69.8208 | 58.8721 | 1.0024 | 98.0639 | 310.8858 | 250.4254 | 95.0016 | 688.0791 | 2.0494 | 448.6925 | 33.8854 | 49.9622 | 37.9569 | 75.7795 | 12.0278 | 109.0056 | 29.8088 | 8.169 | 99.3622 | 66.3518 | 24.5 | 29.8039 | 83 | 31 | 1.0008 | 69.4118 | 100 | 8360 | 32.549 | 107.2006 | 35.9436 | -0.25 | 20.0625 | 0 | 43.0389 | 32.9219
9/26/2020 17:26:26.6 | 26.8659 | 1315 | 7 | 2501.6402 | 129.5524 | 81.6404 | 94.7569 | 30.0899 | 31.9147 | 0.05375 | 107.0611 | 11.5063 | 70.4472 | 70.0758 | 58.9089 | 0.99993 | 98.0639 | 310.8858 | 250.2001 | 95.0855 | 688.0439 | 2.0558 | 451.4019 | 33.939 | 49.8969 | 38.0162 | 75.5186 | 11.9906 | 108.9216 | 29.7948 | 8.1367 | 99.2867 | 66.5085 | 24.5 | 29.8039 | 83 | 31 | 0.99876 | 69.4118 | 97 | 8380 | 32.549 | 108.1619 | 35.8948 | -0.25 | 20.125 | 0 | 43.1 | 32.9219
9/26/2020 17:26:27.6 | 26.8661 | 1316 | 7 | 2496.5931 | 129.6197 | 81.6769 | 94.7777 | 30.0841 | 31.9177 | 0.05868 | 107.0698 | 11.4966 | 70.7612 | 69.5566 | 58.9742 | 1.0065 | 98.0645 | 309.3964 | 249.4114 | 94.9565 | 688.0277 | 2.0744 | 449.9774 | 33.8881 | 49.7595 | 37.8905 | 75.4361 | 12.0482 | 108.8941 | 29.7075 | 8.138 | 99.2616 | 66.3885 | 24.5 | 29.8039 | 83 | 31 | 0.99739 | 69.0196 | 101 | 7920 | 32.549 | 106.8802 | 35.9985 | -0.3125 | 19.5625 | 0 | 43.0145 | 32.9219
9/26/2020 17:26:28.6 | 26.8664 | 1317 | 7 | 2501.7468 | 128.9482 | 81.701 | 94.7858 | 30.074 | 31.9099 | 0.06084 | 107.0174 | 11.4966 | 70.5328 | 69.7991 | 59.0522 | 1.0038 | 98.0645 | 309.0873 | 249.2706 | 95.05 | 688.0737 | 2.0647 | 449.726 | 33.7821 | 49.9107 | 38.0023 | 75.73 | 12.0142 | 109.1742 | 29.9137 | 8.1432 | 99.2197 | 66.5952 | 24.5 | 30.1961 | 83 | 31 | 1.003 | 69.4118 | 101 | 7990 | 32.549 | 107.5211 | 36.0687 | -0.25 | 20.3125 | 0 | 42.392 | 32.9219
9/26/2020 17:26:29.6 | 26.8667 | 1318 | 7 | 2498.8119 | 129.3309 | 81.7338 | 94.8027 | 30.0975 | 31.9099 | 0.05861 | 107.0087 | 11.4966 | 70.5899 | 70.2286 | 59.1136 | 1.0005 | 98.0662 | 310.6048 | 249.9747 | 95.1403 | 688.0087 | 2.0696 | 450.6198 | 33.8426 | 49.8007 | 37.9708 | 75.7233 | 11.9876 | 108.9798 | 29.6445 | 8.1896 | 99.2448 | 66.6152 | 24.5 | 30.1961 | 83 | 31 | 0.99992 | 69.4118 | 97 | 8290 | 32.549 | 108.49 | 36.1084 | -0.3125 | 20.4375 | 0 | 42.2394 | 32.9219
9/26/2020 17:26:30.6 | 26.867 | 1319 | 7 | 2501.2437 | 129.2893 | 81.7894 | 94.8251 | 30.0921 | 31.9272 | 0.05775 | 107.0087 | 11.4995 | 70.5899 | 70.0458 | 59.1949 | 1.003 | 98.0656 | 309.5088 | 249.1579 | 95.1887 | 688.0385 | 2.0758 | 450.145 | 33.8647 | 49.7492 | 38.0093 | 75.7729 | 12.0013 | 109.0913 | 29.8018 | 8.0981 | 99.2616 | 66.7019 | 24.5 | 29.8039 | 83 | 31 | 0.99916 | 69.4118 | 101 | 8160 | 32.549 | 107.5211 | 36.1145 | -0.1875 | 20.1875 | 0 | 42.2272 | 32.8281
9/26/2020 17:26:31.6 | 26.8672 | 1320 | 7 | 2499.3102 | 129.3654 | 81.784 | 94.8432 | 30.0847 | 31.9294 | 0.05887 | 107.0174 | 11.484 | 70.5899 | 70.3563 | 59.2769 | 1.0088 | 98.0628 | 309.6774 | 249.4677 | 95.0855 | 687.9979 | 2.0808 | 449.5863 | 33.8584 | 50 | 38.0093 | 75.8158 | 12.0149 | 108.8084 | 29.69 | 8.1574 | 99.2616 | 66.8519 | 24.5 | 29.8039 | 83 | 31 | 0.99825 | 69.4118 | 101 | 8330 | 32.549 | 107.5211 | 36.0931 | -0.25 | 19.75 | 0 | 42.4408 | 32.9219
9/26/2020 17:26:32.6 | 26.8675 | 1321 | 7 | 2500.4966 | 129.1481 | 81.8163 | 94.8493 | 30.0862 | 31.9304 | 0.05959 | 106.9826 | 11.4811 | 70.4757 | 69.8542 | 59.3539 | 1.0026 | 98.0628 | 310.6048 | 249.6649 | 95.1629 | 688.0791 | 2.0684 | 451.9046 | 33.8176 | 49.7732 | 37.9569 | 75.8455 | 12.0301 | 109.0605 | 29.669 | 8.1935 | 99.1945 | 66.8019 | 24.5 | 29.8039 | 83 | 31 | 1.0004 | 69.0196 | 97 | 8330 | 32.549 | 108.49 | 36.1969 | -0.25 | 19 | 0 | 43.2129 | 32.9219
9/26/2020 17:26:33.6 | 26.8678 | 1322 | 7 | 2496.8733 | 129.1152 | 81.895 | 94.8701 | 30.1002 | 31.9266 | 0.05914 | 106.9826 | 11.482 | 70.8468 | 69.8358 | 59.4262 | 1.0249 | 98.0639 | 310.6329 | 249.7776 | 95.1339 | 688.2118 | 2.0465 | 451.5415 | 33.76 | 49.7938 | 38.0232 | 75.8158 | 12.0111 | 109.4538 | 29.7424 | 8.0968 | 99.0435 | 66.9652 | 24.5 | 29.4118 | 83 | 31 | 0.99684 | 69.0196 | 100 | 7870 | 32.549 | 107.5211 | 36.2091 | -0.3125 | 19.1875 | 0 | 43.5089 | 32.9219
9/26/2020 17:26:34.6 | 26.8681 | 1323 | 7 | 2500.5482 | 128.8135 | 81.9598 | 94.8892 | 30.1011 | 31.9251 | 0.06008 | 106.9564 | 11.4627 | 70.7612 | 69.9592 | 59.4772 | 1.001 | 98.0634 | 310.5205 | 249.7494 | 95.321 | 688.1603 | 2.0326 | 448.4132 | 33.7307 | 49.5807 | 38.0093 | 75.8092 | 11.9899 | 109.7333 | 29.8927 | 8.129 | 98.9177 | 66.9019 | 24.5 | 29.4118 | 83 | 31 | 1.0048 | 69.0196 | 100 | 7990 | 32.549 | 107.8415 | 36.1206 | -0.1875 | 18.5625 | 0 | 44.4122 | 32.9219
9/26/2020 17:26:35.6 | 26.8684 | 1324 | 7 | 2500.8028 | 128.9644 | 81.9803 | 94.9162 | 30.1088 | 31.9142 | 0.05876 | 106.9302 | 11.4694 | 70.4472 | 70.1572 | 59.5288 | 1.004 | 98.0628 | 309.3121 | 248.3411 | 95.4177 | 688.0168 | 2.0385 | 450.7874 | 33.7736 | 49.787 | 37.9813 | 75.8587 | 12.0081 | 109.3406 | 29.6305 | 8.1535 | 98.8674 | 66.9253 | 24.5 | 29.4118 | 83 | 31 | 1.005 | 69.0196 | 97 | 8290 | 32.549 | 108.49 | 36.1511 | -0.3125 | 19.8125 | 0 | 44.4977 | 32.9219
9/26/2020 17:26:36.6 | 26.8686 | 1325 | 7 | 2499.3225 | 129.0542 | 81.9666 | 94.9633 | 30.0974 | 31.9223 | 0.05497 | 106.9302 | 11.4772 | 70.8754 | 70.4209 | 59.5724 | 1.0074 | 98.0611 | 308.0194 | 247.9468 | 95.3693 | 687.9167 | 2.0558 | 450.4801 | 33.7771 | 49.5807 | 38.0093 | 76.0072 | 12.0066 | 109.675 | 29.5781 | 8.1677 | 98.8842 | 67.1518 | 24.5 | 29.8039 | 83 | 31 | 1.001 | 69.0196 | 101 | 8190 | 32.549 | 107.8415 | 36.2854 | -0.1875 | 19.9375 | 0 | 44.3207 | 32.9219
9/26/2020 17:26:37.6 | 26.8689 | 1326 | 7 | 2499.7967 | 129.0916 | 81.998 | 94.997 | 30.0819 | 31.9123 | 0.05036 | 106.9826 | 11.4753 | 70.4757 | 70.1639 | 59.6184 | 1.0035 | 98.0639 | 308.7501 | 248.3411 | 95.3693 | 687.7596 | 2.0654 | 449.1115 | 33.7933 | 49.787 | 37.9638 | 76.0072 | 12.0217 | 109.3978 | 29.7354 | 8.1342 | 99.01 | 67.0585 | 24.5 | 29.8039 | 83 | 31 | 1.001 | 69.0196 | 100 | 8310 | 32.549 | 107.8415 | 36.264 | -0.1875 | 19.6875 | 0 | 44.6106 | 32.9219
9/26/2020 17:26:38.6 | 26.8692 | 1327 | 7 | 2498.879 | 129.3032 | 82.0688 | 95.0298 | 30.0765 | 31.9103 | 0.04675 | 106.9651 | 11.4733 | 70.5899 | 70.4259 | 59.6565 | 0.99494 | 98.0634 | 308.6658 | 247.9468 | 95.4306 | 687.8056 | 2.0461 | 451.5136 | 33.8363 | 49.3882 | 38.0756 | 75.9709 | 12.0081 | 108.6409 | 29.8543 | 8.1251 | 99.0184 | 67.2651 | 24.5 | 29.8039 | 83 | 31 | 0.99825 | 69.4118 | 97 | 8330 | 32.549 | 108.49 | 36.1176 | -0.1875 | 20.125 | 0 | 44.4916 | 32.9219
9/26/2020 17:26:39.6 | 26.8695 | 1328 | 7 | 2499.0673 | 128.8935 | 82.0718 | 95.0521 | 30.0873 | 31.9174 | 0.04603 | 106.9564 | 11.482 | 70.7612 | 69.9209 | 59.6887 | 1.0133 | 98.0645 | 308.0756 | 247.7778 | 95.2855 | 687.8408 | 2.012 | 451.0946 | 33.7316 | 49.9038 | 38.0162 | 75.9214 | 12.0172 | 109.3423 | 29.9591 | 8.1213 | 99.1022 | 67.2584 | 24.5 | 29.8039 | 83 | 31 | 0.99989 | 69.4118 | 100 | 7900 | 32.549 | 107.5211 | 36.2701 | -0.1875 | 20.5625 | 0 | 43.8293 | 32.9219
9/26/2020 17:26:40.6 | 26.8697 | 1329 | 7 | 2497.7377 | 128.7314 | 82.0848 | 95.0618 | 30.1021 | 31.9187 | 0.04359 | 107.0087 | 11.4772 | 71.0466 | 69.8008 | 59.7452 | 1.0065 | 98.0639 | 308.5253 | 247.8341 | 95.3951 | 687.9112 | 2.0049 | 450.8153 | 33.6713 | 49.7113 | 38.0547 | 76.2316 | 11.9921 | 109.5378 | 29.9206 | 8.0839 | 99.1106 | 67.395 | 24.5 | 29.8039 | 83 | 31 | 1.0013 | 69.4118 | 101 | 7990 | 32.549 | 108.1619 | 36.1145 | -0.125 | 20.6875 | 0 | 43.1824 | 32.9219
9/26/2020 17:26:41.6 | 26.87 | 1330 | 7 | 2502.6154 | 128.8026 | 82.1206 | 95.0647 | 30.0856 | 31.9194 | 0.0403 | 107 | 11.4665 | 70.7041 | 69.9492 | 59.7908 | 0.99833 | 98.0628 | 309.5369 | 247.8059 | 95.3145 | 688.1955 | 2.0115 | 450.4243 | 33.7557 | 49.8832 | 38.1595 | 75.8026 | 11.9899 | 109.7328 | 29.8857 | 8.2218 | 99.27 | 67.345 | 24.5 | 29.8039 | 83 | 31 | 1.0047 | 69.0196 | 97 | 8260 | 32.549 | 109.1309 | 35.9314 | -0.125 | 20.25 | 0 | 43.3777 | 32.9219
9/26/2020 17:26:42.6 | 26.8703 | 1331 | 7 | 2500.2166 | 129.3619 | 82.1827 | 95.0837 | 30.0887 | 31.9069 | 0.04115 | 107 | 11.4627 | 70.5899 | 69.8275 | 59.85 | 1.0028 | 98.0628 | 308.4129 | 247.5524 | 95.4177 | 688.2009 | 2.0244 | 449.9494 | 33.8698 | 49.8901 | 38.0093 | 76.1557 | 12.0028 | 108.9204 | 29.8403 | 8.2257 | 99.27 | 67.4017 | 24.5 | 29.4118 | 83 | 31 | 1.0008 | 69.0196 | 101 | 8140 | 32.549 | 107.8415 | 36.2183 | -0.125 | 19.6875 | 0 | 44.0277 | 32.8281
9/26/2020 17:26:43.6 | 26.8706 | 1332 | 7 | 2498.6782 | 129.1238 | 82.2518 | 95.0989 | 30.0754 | 31.9264 | 0.04383 | 107.0524 | 11.4665 | 70.8754 | 69.3485 | 59.9136 | 0.99209 | 98.0639 | 308.1318 | 247.5806 | 95.4789 | 688.2118 | 2.0058 | 448.6646 | 33.7866 | 49.9553 | 38.0232 | 76.0699 | 11.9959 | 109.1737 | 29.8543 | 8.1419 | 99.1861 | 67.4649 | 24.5 | 30.1961 | 83 | 31 | 0.99794 | 69.4118 | 101 | 8330 | 32.549 | 107.5211 | 36.3129 | -0.1875 | 20.8125 | 0 | 43.0298 | 32.9219
9/26/2020 17:26:44.6 | 26.8709 | 1333 | 7 | 2502.6669 | 128.9521 | 82.2348 | 95.1337 | 30.0865 | 31.9231 | 0.04495 | 106.9826 | 11.4675 | 71.0466 | 69.7156 | 59.9892 | 1.0031 | 98.0634 | 308.3005 | 247.4961 | 95.3822 | 688.2361 | 1.9953 | 452.1281 | 33.7956 | 49.8522 | 37.9499 | 76.1689 | 12.0051 | 109.033 | 29.8543 | 8.1612 | 99.2532 | 67.5948 | 24.5 | 30.1961 | 83 | 31 | 1.0013 | 69.0196 | 97 | 8330 | 32.549 | 108.8104 | 36.2762 | -0.1875 | 20.4375 | 0 | 43.1763 | 32.9219
9/26/2020 17:26:45.6 | 26.8711 | 1334 | 7 | 2499.0289 | 129.2876 | 82.2163 | 95.158 | 30.103 | 31.927 | 0.04371 | 107.0611 | 11.4675 | 70.8754 | 70.2585 | 60.0558 | 1.0042 | 98.0639 | 308.441 | 246.8483 | 95.4596 | 688.3282 | 2.0109 | 450.8433 | 33.8343 | 49.8316 | 37.9114 | 76.2481 | 12.0142 | 109.0616 | 29.7809 | 8.1677 | 99.3203 | 67.5582 | 24.5 | 29.4118 | 83 | 31 | 0.99998 | 69.0196 | 101 | 7900 | 32.549 | 107.5211 | 36.3251 | -0.125 | 20.4375 | 0 | 43.3014 | 32.8281
9/26/2020 17:26:46.6 | 26.8714 | 1335 | 7 | 2492.6801 | 128.5608 | 82.2647 | 95.166 | 30.1121 | 31.9233 | 0.05121 | 107.0087 | 11.4733 | 70.9039 | 70.0891 | 60.016 | 1.0095 | 98.0634 | 307.626 | 246.623 | 95.5273 | 688.3688 | 1.963 | 451.7929 | 33.5586 | 49.8007 | 38.0162 | 76.2678 | 12.0096 | 109.7333 | 29.7494 | 8.0517 | 98.9261 | 67.6081 | 24.5 | 29.0196 | 84 | 31 | 0.99773 | 68.2353 | 100 | 7920 | 32.549 | 108.1619 | 36.6821 | -0.1875 | 19.4375 | 0 | 43.5089 | 32.8281
9/26/2020 17:26:47.6 | 26.8717 | 1336 | 7 | 2496.4778 | 127.4643 | 82.2981 | 95.1676 | 30.1225 | 31.9225 | 0.05545 | 106.8778 | 11.4724 | 70.6185 | 70.3762 | 59.917 | 1.0062 | 98.0645 | 308.8625 | 247.5243 | 95.5144 | 688.3174 | 1.9121 | 450.9829 | 33.323 | 49.9416 | 38.0023 | 76.2547 | 12.0119 | 109.9866 | 29.7354 | 8.0413 | 98.3641 | 67.7446 | 24.5 | 28.6274 | 83 | 31 | 1.0006 | 67.8431 | 95 | 8190 | 32.549 | 109.1309 | 36.4136 | -0.1875 | 19.375 | 0 | 43.7225 | 32.9219
9/26/2020 17:26:48.6 | 26.872 | 1337 | 7 | 2496.7258 | 127.186 | 82.287 | 95.1904 | 30.1172 | 31.9219 | 0.05827 | 106.8167 | 11.4617 | 70.7612 | 69.461 | 59.8599 | 0.99993 | 98.0634 | 308.5815 | 247.1581 | 95.5692 | 688.0791 | 1.8835 | 449.5863 | 33.2536 | 50 | 38.0617 | 76.3107 | 12.0005 | 109.3412 | 29.3228 | 7.9885 | 98.1461 | 67.8012 | 24.5 | 29.0196 | 84 | 31 | 1.0012 | 68.2353 | 101 | 8090 | 32.549 | 107.8415 | 36.4105 | -0.1875 | 21.4375 | 0 | 42.688 | 32.9219
9/26/2020 17:26:49.6 | 26.8723 | 1338 | 7 | 2498.3931 | 127.1983 | 82.3423 | 95.2119 | 30.1187 | 31.9232 | 0.05632 | 106.808 | 11.4588 | 70.6185 | 69.7423 | 59.835 | 1.0069 | 98.0628 | 307.7946 | 247.1863 | 95.4725 | 688.0439 | 1.895 | 449.0556 | 33.279 | 50 | 38.0686 | 76.3107 | 11.9891 | 109.7608 | 29.8997 | 8.0117 | 98.2467 | 67.8079 | 24.5 | 28.6274 | 84 | 31 | 1.0023 | 68.2353 | 96 | 8140 | 32.549 | 109.1309 | 36.1481 | -0.3125 | 19.3125 | 0 | 43.6279 | 32.9219
9/26/2020 17:26:50.6 | 26.8725 | 1339 | 7 | 2499.074 | 127.2651 | 82.3473 | 95.258 | 30.1077 | 31.9345 | 0.05636 | 106.7557 | 11.452 | 70.8468 | 70.4309 | 59.8449 | 0.99334 | 98.0634 | 308.3005 | 247.2708 | 95.8239 | 687.9167 | 1.9023 | 449.5584 | 33.3056 | 50.0137 | 38.0093 | 76.3239 | 12.0028 | 109.9014 | 30.0185 | 8.1006 | 98.1293 | 67.9011 | 24.5 | 28.2353 | 84 | 31 | 1.0063 | 68.2353 | 99 | 7920 | 32.549 | 108.8104 | 35.8948 | -0.25 | 18.5 | 0 | 44.6045 | 32.9219
9/26/2020 17:26:51.6 | 26.8728 | 1340 | 7 | 2497.7501 | 127.0279 | 82.3903 | 95.2814 | 30.1117 | 31.9394 | 0.05518 | 106.7207 | 11.4549 | 70.6756 | 70.2154 | 59.8838 | 1.0017 | 98.0639 | 306.9516 | 246.2568 | 95.4789 | 687.6784 | 1.8833 | 451.5695 | 33.2259 | 49.5945 | 38.0686 | 76.6141 | 11.9975 | 110.014 | 29.8543 | 8.0955 | 97.9448 | 67.9576 | 24.5 | 28.6274 | 84 | 31 | 0.99907 | 68.2353 | 96 | 8160 | 32.549 | 109.1309 | 35.8429 | -0.1875 | 20.5625 | 0 | 43.4906 | 32.9219
9/26/2020 17:26:52.6 | 26.8731 | 1341 | 7 | 2499.2578 | 126.7342 | 82.4245 | 95.2957 | 30.1105 | 31.917 | 0.05677 | 106.7382 | 11.4549 | 70.9039 | 70.0774 | 59.9506 | 1.0079 | 98.0639 | 307.5698 | 246.285 | 95.7111 | 687.4293 | 1.8981 | 449.9774 | 33.1691 | 50.1512 | 38.0093 | 76.5548 | 11.9929 | 109.4258 | 29.9486 | 8.0014 | 97.9699 | 68.0508 | 24.5 | 29.0196 | 84 | 31 | 1.0012 | 68.2353 | 96 | 8240 | 32.549 | 108.8104 | 35.9375 | -0.1875 | 21.125 | 0 | 42.3462 | 32.9219
9/26/2020 17:26:53.6 | 26.8734 | 1342 | 7 | 2498.7517 | 126.9504 | 82.4317 | 95.3041 | 30.103 | 31.9316 | 0.05844 | 106.7644 | 11.4549 | 70.5328 | 69.4778 | 60.0269 | 1.0046 | 98.0639 | 306.783 | 246.1441 | 95.5499 | 687.5051 | 1.9185 | 450.3684 | 33.2189 | 50.134 | 38.0547 | 76.3404 | 11.9899 | 108.7815 | 29.669 | 8.0439 | 98.1293 | 67.9443 | 24.5 | 29.4118 | 84 | 31 | 1.0015 | 68.2353 | 100 | 8210 | 32.549 | 107.5211 | 35.8887 | -0.25 | 20.1875 | 0 | 42.8802 | 32.8281
9/26/2020 17:26:54.6 | 26.8736 | 1343 | 7 | 2499.236 | 127.0466 | 82.4441 | 95.3443 | 30.1113 | 31.9357 | 0.05644 | 106.8953 | 11.4597 | 70.5614 | 70.4921 | 60.0908 | 1.0033 | 98.0645 | 307.064 | 246.3695 | 95.7626 | 687.5755 | 1.9145 | 449.1674 | 33.2505 | 50 | 38.0931 | 76.4097 | 11.9845 | 108.9781 | 29.7948 | 8.0194 | 98.0454 | 68.1806 | 24.5 | 29.4118 | 84 | 31 | 1 | 68.2353 | 96 | 8410 | 32.549 | 107.8415 | 35.8856 | -0.1875 | 20.3125 | 0 | 43.045 | 32.8281
9/26/2020 17:26:55.6 | 26.8739 | 1344 | 7 | 2500.4156 | 126.8222 | 82.5053 | 95.3572 | 30.0949 | 31.9116 | 0.05621 | 106.9302 | 11.4549 | 71.0752 | 69.7924 | 60.1603 | 1.0031 | 98.0634 | 307.8789 | 246.3695 | 95.6917 | 687.8111 | 1.8968 | 451.6812 | 33.2075 | 50.079 | 38.0826 | 76.4361 | 12.0073 | 108.949 | 29.8752 | 8.0285 | 98.0874 | 68.2704 | 24.5 | 29.0196 | 84 | 31 | 1.0017 | 68.2353 | 96 | 8160 | 32.549 | 108.1619 | 35.9833 | -0.1875 | 18.875 | 0 | 44.3787 | 32.8281
9/26/2020 17:26:56.6 | 26.8742 | 1345 | 7 | 2499.0964 | 126.962 | 82.558 | 95.3883 | 30.069 | 31.9121 | 0.05735 | 106.9302 | 11.4549 | 70.5899 | 70.0691 | 60.2264 | 1.004 | 98.0639 | 306.8111 | 246.0596 | 95.5499 | 687.9573 | 1.8666 | 450.8433 | 33.2266 | 49.8763 | 38.2189 | 76.3404 | 12.0043 | 108.9216 | 29.6166 | 8.0491 | 97.9196 | 68.2505 | 24.5 | 28.6274 | 84 | 31 | 1.0026 | 68.2353 | 99 | 7920 | 32.549 | 107.2006 | 35.91 | -0.25 | 18.9375 | 0 | 44.6777 | 32.8281
9/26/2020 17:26:57.6 | 26.8745 | 1346 | 7 | 2497.4938 | 126.8386 | 82.5422 | 95.3854 | 30.0945 | 31.8956 | 0.05522 | 106.9215 | 11.4694 | 70.9039 | 70.129 | 60.1114 | 1.011 | 98.0639 | 307.4574 | 245.9751 | 95.6111 | 688.0141 | 1.8436 | 449.2791 | 33.173 | 49.9931 | 38.135 | 76.502 | 12.0255 | 109.0616 | 29.8403 | 8.0194 | 97.8357 | 68.3203 | 24.5 | 29.0196 | 84 | 31 | 0.9987 | 67.8431 | 96 | 8160 | 32.549 | 108.1619 | 35.8917 | -0.25 | 19.6875 | 0 | 44.3451 | 32.9219
9/26/2020 17:26:58.6 | 26.8747 | 1347 | 7 | 2500.46 | 126.44 | 82.602 | 95.4043 | 30.0765 | 31.9341 | 0.05475 | 106.9389 | 11.4646 | 71.0181 | 69.8542 | 59.9149 | 1.0384 | 98.0634 | 306.7549 | 245.7216 | 95.6724 | 688.1089 | 1.8567 | 449.726 | 33.108 | 50.0584 | 38.1525 | 76.5152 | 11.9982 | 109.5653 | 29.8543 | 8.0078 | 97.8777 | 68.337 | 24.5 | 29.0196 | 84 | 31 | 0.99724 | 68.2353 | 100 | 8070 | 32.549 | 108.1619 | 35.7117 | -0.25 | 21.3125 | 0 | 42.9749 | 32.9219
9/26/2020 17:26:59.6 | 26.875 | 1348 | 7 | 2500.454 | 126.7212 | 82.6483 | 95.4278 | 30.0709 | 31.9448 | 0.05205 | 106.9389 | 11.4607 | 70.8754 | 69.8342 | 59.8017 | 1.0024 | 98.0651 | 307.2607 | 246.3695 | 95.811 | 688.0277 | 1.9039 | 450.536 | 33.1816 | 50 | 38.1525 | 76.4592 | 12.0035 | 109.735 | 30.0569 | 8.0194 | 98.0874 | 68.4367 | 24.5 | 29.0196 | 84 | 31 | 1.0028 | 68.2353 | 100 | 8160 | 32.549 | 108.1619 | 35.495 | -0.25 | 20.375 | 0 | 43.0176 | 32.9219
9/26/2020 17:27:00.6 | 26.8753 | 1349 | 7 | 2498.1106 | 126.948 | 82.6485 | 95.4469 | 30.0615 | 31.9278 | 0.0533 | 106.9564 | 11.4588 | 70.7897 | 69.9326 | 59.7259 | 0.99459 | 98.0622 | 306.3053 | 245.6653 | 95.7498 | 688.0791 | 1.9189 | 450.5639 | 33.2098 | 50.1924 | 38.0093 | 76.5449 | 12.0172 | 109.8162 | 29.6236 | 8.0323 | 98.1545 | 68.45 | 24.5 | 29.0196 | 84 | 31 | 0.99977 | 67.8431 | 96 | 8260 | 32.549 | 108.8104 | 35.614 | -0.25 | 20.25 | 0 | 42.9504 | 32.9219
9/26/2020 17:27:01.6 | 26.8756 | 1350 | 7 | 2499.3754 | 126.6003 | 82.6716 | 95.4777 | 30.079 | 31.9226 | 0.0533 | 106.9913 | 11.4433 | 70.8754 | 69.4929 | 59.3812 | 1.0067 | 98.0634 | 307.7946 | 246.0033 | 95.8851 | 688.2009 | 1.8775 | 449.1674 | 33.1356 | 50.1305 | 38.0617 | 77.0295 | 12.0073 | 109.5373 | 29.8752 | 8.0401 | 98.1461 | 68.4999 | 24.5 | 29.0196 | 84 | 31 | 1.0006 | 68.2353 | 100 | 7850 | 32.549 | 108.1619 | 35.553 | -0.25 | 20.75 | 0 | 43.0389 | 32.9219
9/26/2020 17:27:02.6 | 26.8759 | 1351 | 7 | 2500.6073 | 126.6638 | 82.6671 | 95.5053 | 30.0801 | 31.9036 | 0.05244 | 106.9913 | 11.4442 | 70.5328 | 69.7791 | 59.1037 | 1.0044 | 98.0662 | 307.7665 | 246.2568 | 95.84 | 688.4555 | 1.8751 | 451.2901 | 33.1686 | 49.9279 | 38.2328 | 76.5383 | 11.9975 | 109.4 | 29.7739 | 8.0169 | 98.1545 | 68.5132 | 24.5 | 29.0196 | 84 | 31 | 1.0029 | 68.2353 | 100 | 8020 | 32.549 | 107.8415 | 35.5194 | -0.3125 | 20.4375 | 0 | 43.0908 | 32.8281
9/26/2020 17:27:03.6 | 26.8761 | 1352 | 7 | 2501.2172 | 126.962 | 82.6795 | 95.5353 | 30.0719 | 31.9269 | 0.05239 | 106.9913 | 11.4442 | 70.6185 | 70.3398 | 58.965 | 1.0054 | 98.0628 | 307.9632 | 246.2005 | 95.9012 | 688.3228 | 1.8656 | 451.1226 | 33.2547 | 50.1477 | 38.0093 | 76.502 | 11.9967 | 109.2566 | 29.8403 | 7.9898 | 98.1461 | 68.6994 | 24.5 | 29.0196 | 84 | 31 | 0.99849 | 68.2353 | 96 | 8190 | 32.549 | 108.8104 | 35.2295 | -0.25 | 20.5 | 0 | 42.7643 | 32.8281
9/26/2020 17:27:04.6 | 26.8764 | 1353 | 7 | 2500.3896 | 127.0607 | 82.7513 | 95.5449 | 30.0517 | 31.9261 | 0.05185 | 106.9913 | 11.45 | 70.8183 | 69.5984 | 58.9165 | 1.0035 | 98.0628 | 306.9516 | 245.1301 | 95.6595 | 688.3634 | 1.864 | 449.4467 | 33.2696 | 50.0447 | 38.1141 | 76.7988 | 11.9891 | 108.8084 | 29.7354 | 8.062 | 98.1964 | 68.5997 | 24.5 | 28.6274 | 84 | 31 | 0.99861 | 68.2353 | 100 | 8120 | 32.549 | 107.5211 | 35.2783 | -0.25 | 20.0625 | 0 | 42.5018 | 32.9219
9/26/2020 17:27:05.6 | 26.8767 | 1354 | 7 | 2499.0806 | 127.1025 | 82.7964 | 95.5582 | 30.0717 | 31.9102 | 0.05094 | 107 | 11.4568 | 70.9039 | 70.305 | 58.9104 | 1.0024 | 98.0639 | 306.6706 | 244.8203 | 95.9753 | 688.4907 | 1.843 | 451.765 | 33.2631 | 50.0206 | 38.0686 | 76.6273 | 11.9982 | 109.1457 | 29.8158 | 8.0156 | 98.0957 | 68.7559 | 24.5 | 28.6274 | 84 | 31 | 0.99904 | 68.2353 | 100 | 8160 | 32.549 | 107.5211 | 35.2722 | -0.1875 | 19.6875 | 0 | 42.6331 | 32.8281
9/26/2020 17:27:06.6 | 26.877 | 1355 | 7 | 2499.8049 | 126.9984 | 82.8219 | 95.5914 | 30.079 | 31.932 | 0.05179 | 106.9913 | 11.4694 | 70.8183 | 69.9259 | 58.9284 | 1.0042 | 98.0662 | 307.907 | 245.7216 | 95.7691 | 688.5123 | 1.843 | 449.1674 | 33.2455 | 50.0584 | 38.149 | 76.812 | 12.0043 | 109.0079 | 29.8018 | 8.0053 | 97.9951 | 68.8822 | 24.5 | 29.0196 | 84 | 31 | 1.002 | 68.2353 | 96 | 8360 | 32.549 | 108.49 | 35.2844 | -0.1875 | 19.9375 | 0 | 42.7002 | 32.8281
9/26/2020 17:27:07.6 | 26.8773 | 1356 | 7 | 2500.471 | 126.9007 | 82.8209 | 95.6255 | 30.0731 | 31.9273 | 0.05317 | 106.9651 | 11.4656 | 70.8468 | 70.0442 | 58.9713 | 1.0069 | 98.0645 | 307.0921 | 245.44 | 96.0656 | 688.4961 | 1.8323 | 449.7539 | 33.2288 | 49.9107 | 38.0756 | 76.9669 | 11.9944 | 109.2583 | 29.8088 | 7.9924 | 97.9196 | 68.962 | 24.5 | 29.0196 | 84 | 31 | 0.99886 | 68.2353 | 99 | 7970 | 32.549 | 107.5211 | 35.1837 | -0.25 | 19.4375 | 0 | 43.1915 | 32.9219
9/26/2020 17:27:08.6 | 26.8775 | 1357 | 7 | 2500.0087 | 127.1563 | 82.8221 | 95.6354 | 30.0737 | 31.9089 | 0.05161 | 106.9651 | 11.4627 | 70.8468 | 70.0708 | 59.0142 | 1.0015 | 98.0634 | 305.8556 | 244.8485 | 95.9206 | 688.4609 | 1.8354 | 451.0946 | 33.2895 | 50.3229 | 38.135 | 76.7197 | 11.983 | 108.921 | 29.6515 | 8.0903 | 97.8945 | 68.9687 | 24.5 | 29.0196 | 84 | 31 | 0.99773 | 68.2353 | 100 | 7940 | 32.549 | 107.5211 | 35.1593 | -0.0625 | 20.1875 | 0 | 42.8497 | 32.8281
9/26/2020 17:27:09.6 | 26.8778 | 1358 | 7 | 2499.5893 | 127.0792 | 82.8579 | 95.6494 | 30.0625 | 31.9426 | 0.05002 | 106.9651 | 11.4646 | 70.9895 | 71.0719 | 59.0675 | 1.0033 | 98.0634 | 306.3334 | 244.7921 | 95.985 | 688.4501 | 1.8195 | 450.117 | 33.2638 | 49.8763 | 38.121 | 76.7362 | 12.0202 | 108.6689 | 29.8263 | 8.0607 | 97.9196 | 69.0052 | 24.5 | 29.4118 | 84 | 31 | 0.9994 | 68.2353 | 95 | 8210 | 32.549 | 107.8415 | 35.2478 | -0.1875 | 19.6875 | 0 | 43.2709 | 32.8281
9/26/2020 17:27:10.6 | 26.8781 | 1359 | 7 | 2499.2146 | 126.86 | 82.9063 | 95.6753 | 30.0567 | 31.9396 | 0.04979 | 106.9651 | 11.4636 | 71.1894 | 70.3795 | 59.1223 | 1.0081 | 98.0617 | 305.8275 | 244.933 | 95.956 | 688.4852 | 1.8137 | 449.6143 | 33.2014 | 49.8969 | 38.1141 | 76.5581 | 12.0316 | 108.9193 | 29.8473 | 8.0066 | 97.8945 | 68.8989 | 24.5 | 29.0196 | 84 | 31 | 0.99846 | 68.2353 | 100 | 8120 | 32.549 | 107.2006 | 35.2295 | -0.125 | 18.5625 | 0 | 44.0979 | 32.8281
9/26/2020 17:27:11.6 | 26.8784 | 1360 | 7 | 2498.9338 | 126.6574 | 82.926 | 95.6769 | 30.0528 | 31.9372 | 0.05054 | 106.9127 | 11.4704 | 70.9325 | 70.0392 | 59.1314 | 1.0037 | 98.0651 | 304.7597 | 244.5668 | 95.985 | 688.664 | 1.8133 | 450.2567 | 33.1447 | 49.8763 | 38.2922 | 76.6867 | 11.9914 | 109.0347 | 29.7214 | 7.9975 | 97.7938 | 69.1182 | 24.5 | 29.0196 | 84 | 31 | 1.0009 | 67.8431 | 99 | 8160 | 32.549 | 107.5211 | 35.2386 | -0.125 | 18.3125 | 0 | 44.6045 | 32.8281
9/26/2020 17:27:12.6 | 26.8786 | 1361 | 7 | 2499.9522 | 126.6267 | 82.9385 | 95.6902 | 30.0731 | 31.9224 | 0.04869 | 106.8953 | 11.4636 | 70.4186 | 69.9476 | 59.1792 | 1.0037 | 98.0622 | 305.687 | 244.3697 | 95.9496 | 688.4446 | 1.7987 | 450.7036 | 33.1501 | 49.9931 | 38.0617 | 76.7988 | 12.0035 | 109.6202 | 29.7878 | 8.004 | 97.6177 | 69.198 | 24.5 | 28.6274 | 84 | 31 | 0.99947 | 67.8431 | 96 | 8210 | 32.549 | 108.49 | 34.9976 | -0.1875 | 19.5625 | 0 | 44.5892 | 32.8281
9/26/2020 17:27:13.6 | 26.8789 | 1362 | 7 | 2499.1216 | 126.5436 | 82.9937 | 95.7211 | 30.0569 | 31.9314 | 0.04913 | 106.9302 | 11.4694 | 70.647 | 69.513 | 59.2191 | 0.99975 | 98.0622 | 305.5184 | 244.5386 | 96.217 | 688.4257 | 1.8166 | 449.4467 | 33.1174 | 50.0206 | 38.0372 | 76.9735 | 12.0172 | 109.144 | 29.7634 | 8.0774 | 97.7603 | 69.374 | 24.5 | 29.0196 | 84 | 31 | 0.99913 | 68.2353 | 100 | 7850 | 32.549 | 107.8415 | 34.8969 | -0.125 | 21.375 | 0 | 43.8446 | 32.8281
9/26/2020 17:27:14.6 | 26.8792 | 1363 | 7 | 2499.8113 | 126.4603 | 83.0366 | 95.7497 | 30.0526 | 31.9367 | 0.05075 | 107 | 11.4694 | 70.8754 | 70.1971 | 59.2586 | 1.0088 | 98.0645 | 304.5349 | 243.919 | 95.9141 | 688.5313 | 1.8438 | 449.7819 | 33.1047 | 49.9553 | 38.0686 | 77.158 | 12.0066 | 109.2583 | 29.8543 | 8.0478 | 98.0119 | 69.3043 | 24.5 | 29.0196 | 84 | 31 | 0.99825 | 68.2353 | 100 | 8020 | 32.549 | 107.8415 | 34.9823 | -0.1875 | 21.1875 | 0 | 43.1641 | 32.9219
9/26/2020 17:27:15.6 | 26.8795 | 1364 | 7 | 2501.7917 | 126.4868 | 83.036 | 95.7823 | 30.067 | 31.9368 | 0.04888 | 107.0174 | 11.4539 | 70.8754 | 70.1572 | 59.3122 | 0.99851 | 98.0634 | 305.3498 | 244.4823 | 96.2524 | 688.7696 | 1.8802 | 451.6812 | 33.1379 | 50.0069 | 38.0617 | 76.9109 | 12.024 | 109.2291 | 29.9067 | 8.0413 | 98.2383 | 69.3475 | 24.5 | 29.4118 | 84 | 31 | 0.99922 | 68.2353 | 96 | 8190 | 32.549 | 108.49 | 34.9091 | -0.1875 | 20.875 | 0 | 43.0389 | 32.8281
9/26/2020 17:27:16.6 | 26.8798 | 1365 | 7 | 2495.4414 | 127.0371 | 83.0262 | 95.7808 | 30.0697 | 31.9395 | 0.04824 | 107.0174 | 11.4656 | 71.0466 | 69.8675 | 59.3661 | 1.0023 | 98.0639 | 304.6754 | 244.0598 | 96.0914 | 688.9727 | 1.8959 | 449.2232 | 33.1976 | 49.8867 | 38.0617 | 76.6472 | 11.9929 | 109.2857 | 29.6795 | 8.0169 | 98.297 | 69.3973 | 24.5 | 29.0196 | 84 | 31 | 1.0009 | 68.2353 | 100 | 8120 | 32.549 | 107.8415 | 34.6649 | -0.1875 | 19.5 | 0 | 43.6951 | 32.8281
9/26/2020 17:27:17.6 | 26.88 | 1366 | 7 | 2501.5611 | 126.2497 | 83.0425 | 95.8107 | 30.0583 | 31.9472 | 0.04916 | 107.0349 | 11.4559 | 70.6185 | 70.2286 | 59.4231 | 1.0019 | 98.0628 | 305.4622 | 244.2288 | 96.0462 | 689.1812 | 1.8718 | 449.9494 | 33.0727 | 50.0447 | 38.121 | 76.9966 | 11.9944 | 108.8084 | 29.9451 | 7.9756 | 98.2467 | 69.5036 | 24.5 | 29.0196 | 84 | 31 | 0.99852 | 68.2353 | 100 | 8120 | 32.549 | 107.5211 | 34.906 | -0.3125 | 20.5 | 0 | 42.45 | 32.8281
9/26/2020 17:27:18.6 | 26.8803 | 1367 | 7 | 2502.6748 | 126.492 | 83.0898 | 95.8543 | 30.0528 | 31.9604 | 0.05154 | 107 | 11.4559 | 70.7326 | 69.8275 | 59.4838 | 1.001 | 98.0617 | 305.4341 | 244.0035 | 96.072 | 689.303 | 1.8757 | 451.2901 | 33.1509 | 50.0206 | 38.0686 | 77.1218 | 11.9967 | 108.9753 | 29.7634 | 8.0323 | 98.2132 | 69.653 | 24.5 | 29.4118 | 84 | 31 | 1.0014 | 68.2353 | 96 | 8210 | 32.549 | 108.1619 | 34.9365 | -0.25 | 20.3125 | 0 | 42.511 | 32.8281
9/26/2020 17:27:19.6 | 26.8806 | 1368 | 7 | 2501.5521 | 126.9672 | 83.1111 | 95.867 | 30.0654 | 31.938 | 0.05082 | 107.0087 | 11.4559 | 70.8468 | 70.363 | 59.5378 | 1.0012 | 98.0651 | 305.2936 | 244.257 | 96.2105 | 689.4195 | 1.8735 | 449.3349 | 33.2606 | 49.9622 | 38.0617 | 77.0163 | 11.9914 | 108.8106 | 29.8088 | 7.9808 | 98.1377 | 69.6464 | 24.5 | 29.0196 | 84 | 31 | 1.0007 | 68.2353 | 99 | 7920 | 32.549 | 107.2006 | 34.8724 | -0.3125 | 19.5625 | 0 | 42.9901 | 32.9219
9/26/2020 17:27:20.6 | 26.8809 | 1369 | 7 | 2499.6243 | 127.0433 | 83.1503 | 95.8837 | 30.0508 | 31.9376 | 0.05132 | 107 | 11.4694 | 70.7041 | 69.9326 | 59.6033 | 1.0067 | 98.0645 | 306.1648 | 244.595 | 96.1976 | 689.3789 | 1.8604 | 451.9884 | 33.2548 | 50.2061 | 38.1141 | 77.102 | 12.0013 | 108.9781 | 29.4277 | 8.0285 | 98.0622 | 69.6962 | 24.5 | 29.0196 | 84 | 31 | 0.99828 | 68.2353 | 100 | 7920 | 32.549 | 107.5211 | 34.8663 | -0.1875 | 19.4375 | 0 | 43.0298 | 32.8281
9/26/2020 17:27:21.6 | 26.8811 | 1370 | 7 | 2500.4387 | 126.5994 | 83.1677 | 95.9056 | 30.0416 | 31.9389 | 0.05232 | 107 | 11.4656 | 70.4472 | 69.6336 | 59.6598 | 0.99833 | 98.0634 | 305.687 | 244.6232 | 96.246 | 689.3491 | 1.8627 | 451.4857 | 33.1494 | 49.9485 | 38.0232 | 77.1514 | 12.0088 | 108.865 | 29.7424 | 7.9833 | 97.9867 | 69.7095 | 24.5 | 29.0196 | 84 | 31 | 1.002 | 68.2353 | 96 | 8120 | 32.549 | 108.1619 | 34.8694 | -0.3125 | 20.0625 | 0 | 43.0725 | 32.8281
9/26/2020 17:27:22.6 | 26.8814 | 1371 | 7 | 2501.0343 | 126.63 | 83.1748 | 95.9359 | 30.0449 | 31.9409 | 0.05229 | 107.0087 | 11.4617 | 70.4186 | 69.9559 | 59.7285 | 1.0023 | 98.0634 | 305.5746 | 244.2852 | 96.1686 | 689.2868 | 1.8638 | 448.6925 | 33.1654 | 49.8145 | 38.0477 | 77.27 | 12.0081 | 108.921 | 30.0255 | 8.0349 | 97.9783 | 69.7825 | 24.5 | 29.4118 | 84 | 31 | 1.0007 | 68.2353 | 100 | 8120 | 32.549 | 107.5211 | 34.8206 | -0.1875 | 20.375 | 0 | 42.8314 | 32.8281
9/26/2020 17:27:23.6 | 26.8817 | 1372 | 7 | 2501.0853 | 126.6447 | 83.1963 | 95.9692 | 30.0449 | 31.9429 | 0.05114 | 107.0174 | 11.4578 | 70.6756 | 70.2552 | 59.7971 | 1.0074 | 98.0622 | 304.9283 | 244.2288 | 96.2041 | 689.2516 | 1.8673 | 450.5081 | 33.1699 | 49.9038 | 38.0547 | 77.2569 | 12.0073 | 108.7518 | 29.7494 | 8.0285 | 98.0622 | 69.8389 | 24.5 | 29.4118 | 85 | 31 | 0.99699 | 68.2353 | 100 | 8190 | 32.549 | 107.5211 | 34.8511 | -0.25 | 19.8125 | 0 | 42.9108 | 32.8281
9/26/2020 17:27:24.6 | 26.882 | 1373 | 7 | 2497.2606 | 126.5169 | 83.2412 | 95.9723 | 30.0488 | 31.9541 | 0.04978 | 107 | 11.4627 | 70.961 | 69.9576 | 59.8599 | 1.0078 | 98.0634 | 305.2936 | 243.8627 | 96.3426 | 689.3437 | 1.8669 | 450.0891 | 33.0857 | 49.7423 | 38.121 | 77.2503 | 11.9914 | 108.8089 | 29.9521 | 8.0078 | 98.0957 | 69.8522 | 24.5 | 29.4118 | 85 | 31 | 1.0004 | 68.2353 | 96 | 8210 | 32.549 | 108.1619 | 34.8846 | -0.25 | 19.125 | 0 | 43.4235 | 32.8281
9/26/2020 17:27:25.6 | 26.8822 | 1374 | 7 | 2500.4791 | 126.2053 | 83.2645 | 96.0065 | 30.0453 | 31.9559 | 0.0525 | 106.9476 | 11.4685 | 70.7897 | 70.0907 | 59.6438 | 1.0021 | 98.0634 | 305.125 | 244.088 | 96.3072 | 689.5116 | 1.85 | 448.2736 | 33.0468 | 49.5498 | 38.0756 | 77.1152 | 12.0096 | 109.005 | 29.8612 | 7.9833 | 97.9867 | 70.058 | 24.5 | 29.0196 | 85 | 31 | 0.99858 | 67.8431 | 99 | 7870 | 32.549 | 107.2006 | 34.8083 | -0.1875 | 19.375 | 0 | 44.2078 | 32.8281
9/26/2020 17:27:26.6 | 26.8825 | 1375 | 7 | 2501.9984 | 126.4696 | 83.2742 | 96.0096 | 30.0453 | 31.9681 | 0.05165 | 106.9738 | 11.4704 | 70.6185 | 69.5834 | 59.5265 | 1.024 | 98.0639 | 305.3498 | 243.8063 | 96.3362 | 689.5007 | 1.8312 | 451.4298 | 33.1361 | 49.9931 | 38.0093 | 77.1449 | 12.0051 | 109.1737 | 29.7878 | 8.0091 | 97.8945 | 70.0945 | 24.5 | 29.0196 | 85 | 31 | 1.0008 | 68.2353 | 100 | 7990 | 32.549 | 107.5211 | 34.8724 | -0.25 | 19.625 | 0 | 44.1956 | 32.8281
9/26/2020 17:27:27.6 | 26.8828 | 1376 | 7 | 2500.3922 | 126.7997 | 83.334 | 96.0473 | 30.0518 | 31.949 | 0.04965 | 106.9651 | 11.4714 | 70.5899 | 70.1439 | 59.5046 | 1.0053 | 98.0651 | 305.0688 | 243.6092 | 96.3909 | 689.4655 | 1.8447 | 452.6309 | 33.2013 | 49.8454 | 38.121 | 77.3491 | 12.0142 | 109.0627 | 29.3753 | 8.0658 | 97.9028 | 70.1509 | 24.5 | 29.0196 | 85 | 31 | 1.0013 | 68.2353 | 96 | 8190 | 32.549 | 108.1619 | 34.7687 | -0.25 | 20.0625 | 0 | 43.5455 | 32.8281
9/26/2020 17:27:28.6 | 26.8831 | 1377 | 7 | 2500.9268 | 126.957 | 83.3518 | 96.0596 | 30.0545 | 31.9466 | 0.05119 | 106.9651 | 11.4753 | 70.7897 | 70.3298 | 59.5415 | 1.0056 | 98.0651 | 304.4506 | 243.074 | 96.2814 | 689.4709 | 1.8602 | 449.4746 | 33.2496 | 50.2439 | 38.128 | 77.2371 | 12.0187 | 108.9787 | 29.7809 | 8.0504 | 97.9951 | 70.2073 | 24.5 | 29.0196 | 85 | 31 | 1.0004 | 68.2353 | 100 | 8070 | 32.549 | 107.5211 | 34.9029 | -0.1875 | 20.0625 | 0 | 43.2617 | 32.8281
9/26/2020 17:27:29.6 | 26.8834 | 1378 | 7 | 2501.4742 | 126.8547 | 83.3917 | 96.1261 | 30.0425 | 31.9552 | 0.05221 | 106.9738 | 11.4753 | 70.5328 | 69.9709 | 59.5727 | 1.0054 | 98.0634 | 304.6473 | 243.243 | 96.3233 | 689.4141 | 1.8651 | 452.3515 | 33.23 | 49.7732 | 38.0547 | 77.1317 | 12.0323 | 108.7529 | 29.8263 | 8.0117 | 98.0035 | 70.2372 | 24.5 | 29.0196 | 85 | 31 | 1.0018 | 68.2353 | 100 | 8140 | 32.549 | 107.2006 | 34.8785 | -0.1875 | 19.3125 | 0 | 43.5944 | 32.8281
9/26/2020 17:27:30.6 | 26.8836 | 1379 | 7 | 2498.7831 | 126.8259 | 83.3993 | 96.1206 | 30.0394 | 31.9486 | 0.05163 | 106.9826 | 11.4724 | 70.9325 | 70.1572 | 59.6253 | 1.0067 | 98.0645 | 304.1415 | 243.1867 | 96.3909 | 689.3789 | 1.8485 | 449.5305 | 33.1868 | 49.8454 | 38.0617 | 77.3491 | 12.0301 | 108.8661 | 29.9521 | 7.9395 | 97.9867 | 70.2936 | 24.5 | 29.0196 | 85 | 31 | 1.0023 | 68.2353 | 96 | 8190 | 32.549 | 107.8415 | 34.9152 | -0.1875 | 19.0625 | 0 | 43.7866 | 32.8281
9/26/2020 17:27:31.6 | 26.8839 | 1380 | 7 | 2500.6174 | 126.6674 | 83.4007 | 96.1314 | 30.0372 | 31.9594 | 0.05201 | 106.9913 | 11.4656 | 70.4186 | 69.8559 | 59.6944 | 1.0008 | 98.0645 | 305.1812 | 243.1022 | 96.494 | 689.3735 | 1.8392 | 449.2232 | 33.1696 | 49.8522 | 38.1071 | 77.4051 | 11.9967 | 108.8381 | 29.8543 | 7.9769 | 97.8693 | 70.287 | 24.5 | 29.0196 | 85 | 31 | 0.99974 | 67.8431 | 99 | 7940 | 32.549 | 107.2006 | 34.845 | -0.1875 | 19.3125 | 0 | 44.1254 | 32.8281
9/26/2020 17:27:32.6 | 26.8842 | 1381 | 7 | 2499.8298 | 126.5574 | 83.4152 | 96.1484 | 30.0423 | 31.9491 | 0.05181 | 106.9215 | 11.4646 | 70.9895 | 69.6972 | 59.777 | 1.0092 | 98.0634 | 304.1977 | 242.6515 | 96.3168 | 689.4195 | 1.8232 | 451.5974 | 33.1304 | 49.9725 | 38.0617 | 77.2734 | 12.021 | 108.8089 | 29.6096 | 8.0091 | 97.9028 | 70.3434 | 24.5 | 29.0196 | 85 | 31 | 1.0007 | 68.2353 | 100 | 7920 | 32.549 | 107.5211 | 34.8145 | -0.1875 | 19.375 | 0 | 44.7144 | 32.8281
9/26/2020 17:27:33.6 | 26.8845 | 1382 | 7 | 2501.6811 | 126.5489 | 83.4544 | 96.1639 | 30.0411 | 31.9578 | 0.0493 | 106.9302 | 11.4578 | 70.7326 | 70.1689 | 59.8621 | 1.0001 | 98.0634 | 303.2703 | 242.567 | 96.5841 | 689.5007 | 1.8243 | 450.8712 | 33.1527 | 49.8454 | 38.1665 | 77.448 | 12.0354 | 109.2571 | 29.7948 | 8.0027 | 97.8609 | 70.4926 | 24.5 | 29.4118 | 85 | 31 | 1.0014 | 68.2353 | 96 | 8140 | 32.549 | 108.1619 | 34.7656 | -0.1875 | 19.75 | 0 | 44.7022 | 32.8281
9/26/2020 17:27:34.6 | 26.8848 | 1383 | 7 | 2498.657 | 126.6743 | 83.4615 | 96.1856 | 30.0317 | 31.9608 | 0.04948 | 106.9476 | 11.4568 | 71.1894 | 69.9376 | 59.9466 | 0.99726 | 98.0634 | 303.2984 | 242.3417 | 96.494 | 689.5359 | 1.8341 | 450.2008 | 33.1454 | 49.9038 | 38.0547 | 77.5039 | 12.0157 | 109.061 | 29.8543 | 8.0491 | 97.9196 | 70.486 | 24.5 | 29.0196 | 85 | 31 | 1.0013 | 67.8431 | 100 | 8090 | 32.549 | 107.5211 | 34.6985 | -0.1875 | 20.3125 | 0 | 44.5648 | 32.8281
9/26/2020 17:27:35.6 | 26.885 | 1384 | 7 | 2500.41 | 126.5313 | 83.523 | 96.2126 | 30.0314 | 31.9574 | 0.05058 | 106.9826 | 11.4627 | 70.6185 | 69.734 | 60.0212 | 1.0081 | 98.0645 | 303.5232 | 242.1164 | 96.4875 | 689.6686 | 1.8474 | 451.0946 | 33.1313 | 49.7423 | 38.0686 | 77.448 | 12.0316 | 109.2022 | 29.5327 | 8.0272 | 97.9699 | 70.6485 | 24.5 | 29.4118 | 85 | 31 | 1.0029 | 68.2353 | 100 | 8190 | 32.549 | 107.5211 | 34.7992 | 0 | 20.3125 | 0 | 44.3512 | 32.8281
9/26/2020 17:27:36.6 | 26.8853 | 1385 | 7 | 2500.4023 | 126.5209 | 83.5557 | 96.2317 | 30.0419 | 31.9568 | 0.051 | 107.0087 | 11.4694 | 70.8468 | 70.1489 | 60.0895 | 1.0099 | 98.0628 | 304.6473 | 242.5389 | 96.4811 | 689.6172 | 1.8658 | 450.8153 | 33.1284 | 49.8385 | 38.1071 | 77.4908 | 12.0248 | 109.0605 | 29.7878 | 7.9911 | 98.0706 | 70.5855 | 24.5 | 29.0196 | 85 | 31 | 1.0023 | 68.2353 | 96 | 8160 | 32.549 | 108.1619 | 34.6588 | -0.125 | 20.3125 | 0 | 43.8965 | 32.8281
9/26/2020 17:27:37.6 | 26.8856 | 1386 | 7 | 2500.2816 | 126.7616 | 83.5774 | 96.2643 | 30.0569 | 31.9525 | 0.05052 | 107 | 11.4753 | 70.7897 | 69.4006 | 60.1692 | 1.0008 | 98.0634 | 303.748 | 242.7923 | 96.494 | 689.582 | 1.8684 | 451.4019 | 33.1898 | 50.0069 | 38.0617 | 77.5039 | 12.046 | 108.977 | 29.9591 | 8.0246 | 98.1041 | 70.7414 | 24.5 | 29.0196 | 85 | 31 | 1.0005 | 68.2353 | 99 | 7920 | 32.549 | 107.5211 | 34.8969 | -0.0625 | 19.375 | 0 | 44.455 | 32.8281
9/26/2020 17:27:38.6 | 26.8859 | 1387 | 7 | 2499.2051 | 126.9487 | 83.5787 | 96.2555 | 30.0473 | 31.9528 | 0.05021 | 106.9913 | 11.4762 | 71.0466 | 69.657 | 60.2331 | 1.0074 | 98.0651 | 303.4389 | 242.5389 | 96.6936 | 689.5468 | 1.8567 | 451.7091 | 33.2245 | 49.9107 | 38.121 | 77.5599 | 12.027 | 108.5305 | 29.8612 | 7.9808 | 97.9616 | 70.9469 | 24.5 | 29.0196 | 85 | 31 | 0.99913 | 68.2353 | 100 | 7900 | 32.549 | 107.2006 | 34.9243 | -0.125 | 19.625 | 0 | 44.7327 | 32.8281
9/26/2020 17:27:39.6 | 26.8861 | 1388 | 7 | 2500.2728 | 126.7173 | 83.6259 | 96.2975 | 30.0482 | 31.9655 | 0.05298 | 106.9913 | 11.4685 | 70.5899 | 69.7055 | 60.3149 | 0.97838 | 98.0634 | 303.3546 | 242.5389 | 96.6453 | 689.7093 | 1.8458 | 449.6143 | 33.1781 | 49.9107 | 38.121 | 77.6587 | 12.0104 | 108.3327 | 29.704 | 7.9576 | 97.9783 | 70.748 | 24.5 | 29.4118 | 85 | 31 | 0.99992 | 67.8431 | 96 | 8140 | 32.549 | 107.8415 | 34.9548 | -0.125 | 20.1875 | 0 | 44.1437 | 32.8281
9/26/2020 17:27:40.6 | 26.8864 | 1389 | 7 | 2499.2798 | 126.6719 | 83.6143 | 96.3344 | 30.0443 | 31.965 | 0.0541 | 106.9913 | 11.4617 | 70.6185 | 69.7991 | 60.3828 | 1.0037 | 98.0639 | 303.6637 | 242.1445 | 96.7483 | 689.8365 | 1.8494 | 451.2901 | 33.1531 | 49.7629 | 38.128 | 77.7147 | 12.021 | 108.3893 | 29.9731 | 8.0504 | 97.9867 | 70.9038 | 24.5 | 29.4118 | 85 | 31 | 1.0004 | 67.8431 | 100 | 8120 | 32.549 | 106.8802 | 35.0189 | -0.1875 | 20.4375 | 0 | 43.8477 | 32.8281
9/26/2020 17:27:41.6 | 26.8867 | 1390 | 7 | 2499.1707 | 126.6185 | 83.6946 | 96.3411 | 30.0199 | 31.9603 | 0.05313 | 107.0174 | 11.4627 | 70.9039 | 69.5733 | 60.4519 | 1.0038 | 98.0628 | 302.5959 | 241.722 | 96.6389 | 690.0288 | 1.8556 | 450.2287 | 33.1376 | 49.7492 | 38.1141 | 77.7015 | 12.0157 | 108.5563 | 29.7494 | 8.0865 | 98.0538 | 70.8408 | 24.5 | 29.4118 | 85 | 31 | 0.99821 | 68.2353 | 100 | 8160 | 32.549 | 106.8802 | 35.2631 | -0.1875 | 20.6875 | 0 | 43.5761 | 32.8281
9/26/2020 17:27:42.6 | 26.887 | 1391 | 7 | 2499.5249 | 126.6864 | 83.7289 | 96.3777 | 30.0089 | 31.9777 | 0.05346 | 107.0349 | 11.4646 | 70.2759 | 69.8876 | 60.5275 | 1.0067 | 98.0673 | 302.5397 | 241.6375 | 96.729 | 690.1616 | 1.8618 | 449.2791 | 33.1601 | 49.7938 | 38.0756 | 77.6456 | 12.0111 | 108.7849 | 29.8473 | 8.031 | 98.1125 | 71.0032 | 24.5 | 29.4118 | 85 | 31 | 0.99818 | 68.2353 | 96 | 8310 | 32.549 | 107.8415 | 35.1807 | -0.25 | 20.3125 | 0 | 43.3105 | 32.8281
9/26/2020 17:27:43.6 | 26.8873 | 1392 | 7 | 2500.6573 | 126.4378 | 83.7592 | 96.385 | 30.0188 | 31.966 | 0.05156 | 107.0611 | 11.4636 | 70.7041 | 70.363 | 60.3365 | 0.99922 | 98.0645 | 303.5513 | 241.8629 | 96.7483 | 690.3295 | 1.8492 | 449.6981 | 33.11 | 49.9175 | 38.0302 | 77.9616 | 12.027 | 108.9221 | 29.711 | 8.0091 | 98.2383 | 71.0596 | 24.5 | 29.4118 | 85 | 31 | 1.0037 | 67.8431 | 100 | 7870 | 32.549 | 107.2006 | 35.1929 | -0.1875 | 20.875 | 0 | 42.7918 | 32.8281
9/26/2020 17:27:44.6 | 26.8875 | 1393 | 7 | 2500.0249 | 126.6664 | 83.8213 | 96.4028 | 30.0307 | 31.9633 | 0.05104 | 107.0436 | 11.4646 | 70.8754 | 70.2552 | 60.1153 | 1.0069 | 98.0645 | 303.6918 | 241.4967 | 96.6936 | 690.3484 | 1.8443 | 451.6533 | 33.1615 | 49.756 | 38.1071 | 77.9057 | 12.0142 | 109.1182 | 29.8612 | 8.0426 | 98.2887 | 71.0828 | 24.5 | 29.4118 | 85 | 31 | 1.0009 | 68.2353 | 100 | 7920 | 32.549 | 107.5211 | 35.2203 | -0.1875 | 20.5625 | 0 | 42.7795 | 32.8281
9/26/2020 17:27:45.6 | 26.8878 | 1394 | 7 | 2499.5083 | 126.774 | 83.8486 | 96.4308 | 30.0333 | 31.9602 | 0.0516 | 107.0349 | 11.4694 | 70.8754 | 69.9076 | 60.0209 | 0.99886 | 98.0639 | 303.5232 | 241.6375 | 96.6872 | 690.4351 | 1.8452 | 449.2232 | 33.1828 | 49.8007 | 38.0617 | 77.8003 | 12.0005 | 108.8095 | 29.697 | 8.0401 | 98.3222 | 71.2386 | 24.5 | 29.4118 | 85 | 31 | 1.0012 | 67.8431 | 96 | 8120 | 32.549 | 108.1619 | 35.2295 | -0.25 | 20.375 | 0 | 42.7643 | 32.8281
9/26/2020 17:27:46.6 | 26.8881 | 1395 | 7 | 2501.9221 | 126.8074 | 83.8757 | 96.434 | 30.027 | 31.9851 | 0.05176 | 107.0262 | 11.4694 | 70.7326 | 69.8559 | 59.9885 | 0.99138 | 98.0639 | 303.748 | 242.2009 | 96.5648 | 690.4053 | 1.8438 | 450.9829 | 33.2236 | 49.6185 | 38.128 | 77.8728 | 12.0134 | 108.7815 | 29.7214 | 8.0749 | 98.2803 | 71.2518 | 24.5 | 29.4118 | 85 | 31 | 1.0032 | 68.2353 | 100 | 8120 | 32.549 | 107.2006 | 35.141 | -0.25 | 20.1875 | 0 | 42.807 | 32.8281
9/26/2020 17:27:47.6 | 26.8884 | 1396 | 7 | 2501.8826 | 127.1234 | 83.8899 | 96.4651 | 30.0265 | 31.9793 | 0.05147 | 107.0698 | 11.4607 | 70.7041 | 69.8659 | 60.0086 | 0.99726 | 98.0645 | 302.9893 | 241.5812 | 96.7161 | 690.3241 | 1.8609 | 450.3405 | 33.3059 | 49.8316 | 38.2328 | 77.7806 | 12.0217 | 107.9697 | 29.7284 | 8.0439 | 98.188 | 71.3015 | 24.5 | 29.4118 | 85 | 31 | 0.998 | 68.2353 | 100 | 8190 | 32.549 | 106.8802 | 35.3943 | -0.25 | 19.9375 | 0 | 43.0511 | 32.8281
9/26/2020 17:27:48.6 | 26.8886 | 1397 | 7 | 2499.3147 | 127.2959 | 83.8865 | 96.4798 | 30.0249 | 31.9804 | 0.05204 | 107.0436 | 11.4617 | 70.4472 | 70.0708 | 60.0327 | 1.0017 | 98.0645 | 301.9495 | 240.7644 | 96.8256 | 690.1507 | 1.8427 | 448.916 | 33.3168 | 49.7423 | 38.0617 | 77.9912 | 12.0301 | 108.2218 | 30.0045 | 8.0285 | 98.0957 | 71.338 | 24.5 | 29.4118 | 85 | 31 | 0.99849 | 68.2353 | 96 | 8360 | 32.549 | 107.5211 | 35.4523 | -0.3125 | 19.1875 | 0 | 43.0664 | 32.8281
9/26/2020 17:27:49.6 | 26.8889 | 1398 | 7 | 2496.4089 | 126.8207 | 83.9019 | 96.4864 | 30.024 | 31.9856 | 0.05192 | 107.0174 | 11.4685 | 70.7326 | 69.5264 | 60.077 | 0.99868 | 98.0651 | 301.7247 | 240.9334 | 96.8803 | 690.232 | 1.8228 | 451.2343 | 33.1539 | 49.9038 | 38.1141 | 77.8497 | 12.024 | 108.2504 | 29.7494 | 7.9705 | 97.9699 | 71.487 | 24.5 | 29.0196 | 85 | 31 | 0.99977 | 68.2353 | 99 | 7940 | 32.549 | 106.8802 | 35.4523 | -0.25 | 20.3125 | 0 | 42.5018 | 32.8281
9/26/2020 17:27:50.6 | 26.8892 | 1399 | 7 | 2504.1428 | 126.4048 | 83.9018 | 96.516 | 30.0207 | 31.9853 | 0.05182 | 106.9913 | 11.4704 | 70.8754 | 70.0874 | 60.13 | 0.9994 | 98.0662 | 302.624 | 240.8207 | 97.067 | 690.2428 | 1.827 | 450.5919 | 33.1475 | 49.5876 | 38.0756 | 77.9912 | 12.0391 | 108.7558 | 30.0045 | 8.0297 | 98.1293 | 71.3015 | 24.5 | 29.4118 | 85 | 31 | 1.0054 | 68.2353 | 101 | 7900 | 32.549 | 106.8802 | 35.1044 | -0.25 | 20.3125 | 0 | 42.7826 | 32.8281
9/26/2020 17:27:51.6 | 26.8895 | 1400 | 7 | 2506.4232 | 127.8958 | 83.9736 | 96.5598 | 30.0329 | 31.9773 | 0.04378 | 107.0873 | 11.4724 | 70.7041 | 70.8254 | 60.1844 | 0.9969 | 98.0639 | 303.2422 | 240.9615 | 96.9704 | 690.4351 | 1.8946 | 450.6757 | 33.5691 | 49.7423 | 38.1141 | 78.0406 | 12.0233 | 108.7255 | 29.8473 | 8.1316 | 98.5571 | 71.4373 | 24.5 | 30.5882 | 85 | 31 | 1.0025 | 69.0196 | 97 | 8290 | 32.549 | 108.1619 | 35.1837 | -0.3125 | 18.0625 | 0 | 44.3268 | 32.8281
9/26/2020 17:27:52.6 | 26.8897 | 1401 | 7 | 2503.3871 | 128.8241 | 83.9918 | 96.5824 | 30.0455 | 31.9782 | 0.04016 | 107.1745 | 11.4694 | 71.1894 | 70.353 | 60.242 | 0.99833 | 98.0645 | 302.8769 | 240.5109 | 96.7451 | 690.4811 | 1.9121 | 449.8377 | 33.7717 | 49.6564 | 38.2258 | 77.9584 | 12.0081 | 108.67 | 29.7075 | 8.1664 | 98.7332 | 71.5433 | 24.5 | 29.4118 | 85 | 31 | 1.0004 | 69.0196 | 97 | 8290 | 32.549 | 108.1619 | 35.4309 | -0.3125 | 20.875 | 0 | 43.0664 | 32.8281
9/26/2020 17:27:53.6 | 26.89 | 1402 | 7 | 2502.6293 | 129.0517 | 84.0075 | 96.5851 | 30.0501 | 31.9899 | 0.03915 | 107.2443 | 11.4859 | 70.8468 | 70.2817 | 60.2998 | 1.0012 | 98.0639 | 302.5397 | 240.9052 | 97.0251 | 690.4568 | 1.94 | 450.0612 | 33.8212 | 49.8007 | 38.142 | 78.1459 | 11.9876 | 109.0336 | 29.8543 | 8.1561 | 99.0603 | 71.6625 | 24.5 | 30.5882 | 85 | 31 | 1.0041 | 69.0196 | 97 | 8260 | 32.549 | 108.1619 | 35.4401 | -0.25 | 20.125 | 0 | 43.2465 | 32.8281
9/26/2020 17:27:54.6 | 26.8903 | 1403 | 7 | 2501.9627 | 129.0501 | 84.0674 | 96.6139 | 30.0494 | 32 | 0.0354 | 107.2705 | 11.4801 | 70.7612 | 70.0858 | 60.3657 | 1.001 | 98.0639 | 302.2306 | 240.3419 | 96.9222 | 690.5218 | 1.9586 | 450.2567 | 33.8118 | 49.6392 | 38.1735 | 78.09 | 12.0195 | 109.6779 | 29.7948 | 8.1238 | 99.2448 | 71.6924 | 24.5 | 29.4118 | 85 | 31 | 0.99858 | 69.0196 | 101 | 8210 | 32.549 | 108.1619 | 35.3485 | -0.25 | 19.25 | 0 | 43.8415 | 32.8281
9/26/2020 17:27:55.6 | 26.8906 | 1404 | 7 | 2499.6547 | 128.9521 | 84.1308 | 96.6398 | 30.05 | 31.9803 | 0.03642 | 107.2531 | 11.4811 | 70.9039 | 70.114 | 60.4342 | 1.0083 | 98.0668 | 301.4999 | 240.4546 | 96.964 | 690.4107 | 1.9639 | 449.7819 | 33.7549 | 49.787 | 38.1874 | 78.1328 | 11.9914 | 109.5687 | 29.8927 | 8.1135 | 99.228 | 71.7056 | 24.5 | 29.4118 | 85 | 31 | 1.0016 | 69.0196 | 97 | 8260 | 32.549 | 108.8104 | 35.4126 | -0.1875 | 18.0625 | 0 | 44.5587 | 32.8281
9/26/2020 17:27:56.6 | 26.8909 | 1405 | 7 | 2502.0703 | 128.7811 | 84.181 | 96.6658 | 30.0466 | 31.9816 | 0.03938 | 107.2182 | 11.4811 | 70.8183 | 70.0741 | 60.5021 | 0.99957 | 98.0651 | 301.4156 | 240.1447 | 96.9769 | 690.2726 | 1.9375 | 450.6477 | 33.7427 | 50.0069 | 38.1141 | 78.294 | 12.0429 | 109.2028 | 29.4348 | 8.1586 | 99.0519 | 71.7851 | 24.5 | 29.0196 | 85 | 31 | 1.001 | 69.0196 | 97 | 8480 | 32.549 | 108.8104 | 35.3424 | -0.1875 | 18.75 | 0 | 44.8059 | 32.8281
9/26/2020 17:27:57.6 | 26.8911 | 1406 | 7 | 2501.8495 | 129.1132 | 84.2175 | 96.6873 | 30.0549 | 31.9737 | 0.04146 | 107.1571 | 11.483 | 70.7041 | 69.7874 | 60.5683 | 1.0005 | 98.0622 | 301.8652 | 240.1166 | 96.9286 | 690.1507 | 1.9395 | 451.0388 | 33.8267 | 50.0069 | 38.2189 | 78.1953 | 12.0316 | 108.7238 | 29.7494 | 8.0878 | 98.9764 | 71.7851 | 24.5 | 30.1961 | 85 | 31 | 1.0011 | 69.0196 | 101 | 7850 | 32.549 | 107.2006 | 35.4004 | -0.1875 | 20.5625 | 0 | 44.1528 | 32.8281
9/26/2020 17:27:58.6 | 26.8914 | 1407 | 7 | 2501.2423 | 128.9657 | 84.275 | 96.7111 | 30.0419 | 31.9972 | 0.04321 | 107.1745 | 11.4995 | 70.8468 | 70.119 | 60.6397 | 0.9994 | 98.0628 | 301.6404 | 240.2011 | 96.9479 | 690.1561 | 1.9431 | 449.1674 | 33.7799 | 50.1821 | 38.1735 | 78.3631 | 12.0126 | 108.7524 | 29.6655 | 8.138 | 99.1526 | 71.8414 | 24.5 | 30.1961 | 85 | 31 | 1.0011 | 69.4118 | 97 | 8140 | 32.549 | 108.1619 | 35.6598 | -0.1875 | 19.75 | 0 | 44.4275 | 32.9219
9/26/2020 17:27:59.6 | 26.8917 | 1408 | 7 | 2498.492 | 129.3272 | 84.2995 | 96.7345 | 30.0548 | 31.9796 | 0.04041 | 107.192 | 11.4985 | 70.8754 | 70.1971 | 60.7212 | 1.0042 | 98.0645 | 301.7809 | 239.9757 | 97.067 | 690.1751 | 1.9572 | 450.3963 | 33.8374 | 50.0515 | 38.1455 | 78.1887 | 12.0422 | 109.0622 | 29.8997 | 8.1741 | 99.3035 | 71.8646 | 24.5 | 30.1961 | 85 | 31 | 0.99593 | 69.0196 | 101 | 7940 | 32.549 | 107.2006 | 35.7056 | -0.125 | 21.75 | 0 | 43.2617 | 32.8281
9/26/2020 17:28:00.6 | 26.892 | 1409 | 7 | 2501.2696 | 128.9702 | 84.3633 | 96.7264 | 30.0852 | 31.965 | 0.03757 | 107.2007 | 11.5092 | 70.8183 | 69.5499 | 60.7872 | 0.99957 | 98.0651 | 302.0057 | 240.0321 | 97.2053 | 690.5678 | 1.9836 | 449.0556 | 33.7814 | 49.9931 | 38.2852 | 78.1328 | 11.999 | 109.3429 | 29.9451 | 8.1612 | 99.5216 | 71.997 | 24.5 | 29.8039 | 86 | 31 | 0.99956 | 69.4118 | 97 | 8310 | 32.549 | 108.49 | 35.672 | -0.0625 | 20.125 | 0 | 43.808 | 32.8281
9/26/2020 17:28:01.6 | 26.8923 | 1410 | 7 | 2500.4111 | 128.9985 | 84.4354 | 96.7436 | 30.0776 | 31.9632 | 0.03962 | 107.2356 | 11.5063 | 70.7326 | 70.0175 | 60.8495 | 1.0024 | 98.0628 | 301.2751 | 239.7786 | 97.0734 | 690.603 | 1.9597 | 451.8209 | 33.7773 | 49.9038 | 38.1735 | 78.3434 | 12.0293 | 109.5927 | 29.697 | 8.1264 | 99.5216 | 72.0896 | 24.5 | 29.8039 | 86 | 31 | 0.99925 | 69.4118 | 101 | 8040 | 32.549 | 107.5211 | 35.7483 | -0.1875 | 20 | 0 | 43.5272 | 32.9219
9/26/2020 17:28:02.6 | 26.8925 | 1411 | 7 | 2499.9354 | 129.0764 | 84.4406 | 96.7617 | 30.0522 | 31.9856 | 0.03822 | 107.1571 | 11.4947 | 70.7897 | 70.0092 | 60.9258 | 1.0145 | 98.0639 | 300.9098 | 239.9194 | 97.1153 | 690.5922 | 1.9599 | 450.3125 | 33.7912 | 49.8969 | 38.2643 | 78.3861 | 11.9982 | 109.5658 | 30.0569 | 8.1174 | 99.4713 | 72.1261 | 24.5 | 29.4118 | 86 | 31 | 0.99892 | 69.0196 | 101 | 8160 | 32.549 | 108.1619 | 35.6201 | -0.1875 | 20.125 | 0 | 43.4479 | 32.8281
9/26/2020 17:28:03.6 | 26.8928 | 1412 | 7 | 2500.9776 | 128.9773 | 84.3929 | 96.7648 | 30.0682 | 31.9593 | 0.0387 | 107.1047 | 11.4753 | 70.6185 | 70.217 | 60.9965 | 1.0079 | 98.0645 | 301.1065 | 239.6096 | 97.0734 | 690.6084 | 1.9634 | 448.8043 | 33.7794 | 50.1099 | 38.1804 | 78.294 | 12.0028 | 109.7905 | 29.8543 | 8.0981 | 99.4629 | 72.2948 | 24.5 | 29.4118 | 86 | 31 | 0.99934 | 69.0196 | 98 | 8290 | 32.549 | 109.1309 | 35.5866 | -0.125 | 20.3125 | 0 | 43.5913 | 32.8281
9/26/2020 17:28:05.1 | 26.8931 | 1413 | 7 | 2499.6417 | 129.0085 | 84.4437 | 96.7894 | 30.0715 | 31.9694 | 0.03796 | 107.096 | 11.4733 | 70.8468 | 70.2452 | 61.0694 | 1.0053 | 98.0628 | 301.1627 | 239.2997 | 97.2053 | 690.603 | 1.9692 | 450.4522 | 33.7695 | 50.1477 | 38.2782 | 78.4289 | 12.0149 | 110.0409 | 29.7354 | 8.1496 | 99.4629 | 72.1889 | 24.5 | 29.4118 | 86 | 31 | 1.0034 | 69.4118 | 101 | 8210 | 32.549 | 108.49 | 35.5621 | -0.125 | 20.0625 | 0 | 43.6279 | 32.9219
9/26/2020 17:28:05.6 | 26.8934 | 1414 | 7 | 2501.7813 | 129.0501 | 84.4767 | 96.8294 | 30.0812 | 31.9785 | 0.03813 | 107.0873 | 11.4607 | 70.6185 | 70.1971 | 61.1207 | 1.0019 | 98.0628 | 302.3711 | 239.9194 | 97.2053 | 690.603 | 1.9887 | 449.8936 | 33.8093 | 50.0962 | 38.1735 | 78.4289 | 12.0301 | 109.7328 | 29.9975 | 8.1754 | 99.4629 | 72.2882 | 24.5 | 29.4118 | 86 | 31 | 1.0044 | 69.4118 | 101 | 7970 | 32.549 | 108.1619 | 35.437 | -0.1875 | 20.25 | 0 | 43.6768 | 32.9219
9/26/2020 17:28:06.6 | 26.8936 | 1415 | 7 | 2499.2703 | 129.0899 | 84.5121 | 96.8511 | 30.09 | 31.9722 | 0.04031 | 107.0436 | 11.4675 | 70.6756 | 70.0425 | 61.1677 | 1.0083 | 98.0628 | 301.6685 | 239.6659 | 97.2665 | 690.4757 | 1.9969 | 449.5025 | 33.7858 | 50.2645 | 38.1665 | 78.4914 | 11.9975 | 110.1249 | 29.8543 | 8.1767 | 99.4461 | 72.3809 | 24.5 | 29.4118 | 86 | 31 | 1.0012 | 69.0196 | 97 | 8260 | 32.549 | 109.1309 | 35.4523 | -0.1875 | 19.1875 | 0 | 44.2169 | 32.8281
9/26/2020 17:28:07.6 | 26.8939 | 1416 | 7 | 2499.576 | 129.0359 | 84.5461 | 96.9111 | 30.0735 | 31.9833 | 0.04067 | 107.0524 | 11.4578 | 70.4757 | 69.6403 | 61.2231 | 1.0058 | 98.0628 | 300.9098 | 239.1589 | 97.2665 | 690.4866 | 2.0073 | 452.9102 | 33.7758 | 50.316 | 38.2852 | 78.4914 | 12.0361 | 110.209 | 29.7494 | 8.1303 | 99.4461 | 72.3941 | 24.5 | 29.0196 | 86 | 31 | 1.0001 | 69.0196 | 101 | 8120 | 32.549 | 108.49 | 35.2508 | -0.125 | 19.3125 | 0 | 43.9484 | 32.9219
9/26/2020 17:28:08.6 | 26.8942 | 1417 | 7 | 2501.119 | 128.9092 | 84.5436 | 96.9467 | 30.0763 | 32.002 | 0.04324 | 107.0087 | 11.4568 | 70.961 | 70.4557 | 61.2822 | 1.0072 | 98.0645 | 301.1065 | 238.9054 | 97.2536 | 690.4053 | 1.971 | 451.0946 | 33.7634 | 50.4053 | 38.2328 | 78.5769 | 12.027 | 109.7345 | 29.7354 | 8.1071 | 99.3538 | 72.4933 | 24.5 | 29.0196 | 86 | 31 | 0.99895 | 69.0196 | 101 | 8160 | 32.549 | 108.1619 | 35.321 | -0.1875 | 18.875 | 0 | 44.6258 | 32.9219
9/26/2020 17:28:09.6 | 26.8945 | 1418 | 7 | 2500.9894 | 128.913 | 84.5682 | 96.9635 | 30.0693 | 31.9918 | 0.04896 | 107.0087 | 11.4704 | 70.5614 | 69.8742 | 61.3428 | 1.0056 | 98.0639 | 301.1908 | 238.9618 | 97.3019 | 690.2509 | 1.9699 | 449.6701 | 33.7627 | 50.3023 | 38.1386 | 78.4783 | 11.999 | 109.7619 | 29.7878 | 8.1174 | 99.27 | 72.5033 | 24.5 | 29.0196 | 86 | 31 | 0.99971 | 69.0196 | 97 | 8290 | 32.549 | 109.1309 | 35.2417 | -0.1875 | 19.375 | 0 | 44.5801 | 32.9219
9/26/2020 17:28:10.6 | 26.8947 | 1419 | 7 | 2500.1338 | 129.016 | 84.624 | 96.9929 | 30.0855 | 31.9782 | 0.05085 | 107 | 11.4685 | 70.6756 | 69.7991 | 61.3935 | 1.0388 | 98.0645 | 301.4437 | 239.5814 | 97.4402 | 690.3864 | 1.99 | 451.1784 | 33.7781 | 50.3984 | 38.3655 | 78.6197 | 12.0096 | 109.4544 | 29.8333 | 8.1355 | 99.27 | 72.619 | 24.5 | 29.4118 | 86 | 31 | 1.0059 | 69.0196 | 101 | 8260 | 32.549 | 108.49 | 35.1837 | -0.25 | 19.5 | 0 | 44.4458 | 32.9219
9/26/2020 17:28:11.6 | 26.895 | 1420 | 7 | 2500.3906 | 128.957 | 84.6347 | 97.004 | 30.0728 | 31.9902 | 0.05273 | 106.9826 | 11.4694 | 70.5043 | 69.6386 | 61.4638 | 0.99922 | 98.0634 | 301.2751 | 239.4124 | 97.3276 | 690.3078 | 1.9958 | 449.9215 | 33.7661 | 50.3813 | 38.2119 | 78.7512 | 12.027 | 109.5092 | 29.7634 | 8.1728 | 99.2784 | 72.6223 | 24.5 | 29.4118 | 86 | 31 | 1.0034 | 69.0196 | 101 | 7990 | 32.549 | 108.1619 | 35.1013 | -0.125 | 19.5625 | 0 | 44.7937 | 32.9219
9/26/2020 17:28:12.6 | 26.8953 | 1421 | 7 | 2498.529 | 129.0969 | 84.6668 | 97.0251 | 30.071 | 31.9941 | 0.05576 | 106.9913 | 11.4811 | 70.8183 | 70.1705 | 61.5331 | 0.99851 | 98.0656 | 301.4437 | 239.2716 | 97.3501 | 690.1914 | 1.9942 | 450.8153 | 33.7776 | 50.3023 | 38.2189 | 78.6263 | 12.0217 | 109.7076 | 29.8403 | 8.1844 | 99.3119 | 72.629 | 24.5 | 29.4118 | 86 | 31 | 0.99657 | 69.0196 | 97 | 8310 | 32.549 | 108.8104 | 35.1166 | -0.25 | 19.875 | 0 | 44.6564 | 32.9219
9/26/2020 17:28:13.6 | 26.8956 | 1422 | 7 | 2498.9405 | 128.7664 | 84.7097 | 97.0573 | 30.0501 | 31.9838 | 0.06036 | 107.0174 | 11.4859 | 71.2464 | 69.5583 | 61.5737 | 0.99708 | 98.0639 | 300.685 | 238.7928 | 97.4112 | 690.2428 | 2.0042 | 451.2063 | 33.6967 | 50.3675 | 38.2328 | 78.6887 | 12.0354 | 109.93 | 29.9067 | 8.1909 | 99.3035 | 72.8902 | 24.5 | 29.4118 | 86 | 31 | 0.99748 | 69.0196 | 102 | 8070 | 32.549 | 108.1619 | 35.1776 | -0.25 | 20.9375 | 0 | 43.9667 | 32.9219
9/26/2020 17:28:14.6 | 26.8959 | 1423 | 7 | 2499.1762 | 128.6371 | 84.7617 | 97.0992 | 30.0697 | 31.9706 | 0.06369 | 107.0174 | 11.4791 | 70.7897 | 69.4342 | 61.6266 | 1.0101 | 98.0656 | 300.8255 | 239.0181 | 97.3919 | 690.3647 | 2.0075 | 450.6198 | 33.666 | 50.5014 | 38.2328 | 78.7184 | 12.0354 | 109.5115 | 29.4138 | 8.1303 | 99.4461 | 72.8406 | 24.5 | 29.4118 | 86 | 31 | 0.99919 | 69.4118 | 102 | 8120 | 32.549 | 108.1619 | 35.022 | -0.1875 | 21.125 | 0 | 43.6218 | 32.8281
9/26/2020 17:28:15.6 | 26.8961 | 1424 | 7 | 2501.8259 | 128.5837 | 84.7697 | 97.0976 | 30.0906 | 31.9726 | 0.06175 | 107.0349 | 11.4743 | 70.6185 | 70.1406 | 61.6975 | 1.019 | 98.0651 | 301.4156 | 239.0181 | 97.4048 | 690.5218 | 2.0117 | 449.5025 | 33.6877 | 50.7211 | 38.2782 | 78.8795 | 12.0331 | 109.7631 | 29.7948 | 8.0929 | 99.6139 | 72.9332 | 24.5 | 29.8039 | 86 | 31 | 1.0015 | 69.4118 | 98 | 8360 | 32.549 | 109.1309 | 35.1013 | -0.25 | 21.125 | 0 | 43.2098 | 32.9219
9/26/2020 17:28:16.6 | 26.8964 | 1425 | 7 | 2498.9927 | 129.0021 | 84.7972 | 97.1126 | 30.1132 | 31.9624 | 0.06266 | 107.0698 | 11.4772 | 70.7897 | 69.662 | 61.7608 | 1.0087 | 98.0639 | 300.5445 | 238.8773 | 97.3823 | 690.6112 | 2.0113 | 450.9829 | 33.7591 | 50.4911 | 38.184 | 78.9551 | 12.0035 | 109.7339 | 29.6131 | 8.1496 | 99.6893 | 72.8935 | 24.5 | 29.8039 | 86 | 31 | 1.0023 | 69.4118 | 101 | 8310 | 32.549 | 108.1619 | 35.1715 | -0.1875 | 20.375 | 0 | 43.4082 | 32.9219
9/26/2020 17:28:17.6 | 26.8967 | 1426 | 7 | 2503.3523 | 128.9022 | 84.8167 | 97.1321 | 30.0975 | 31.9779 | 0.06337 | 107.0611 | 11.4743 | 70.4472 | 69.5616 | 61.8249 | 0.99761 | 98.0662 | 300.6007 | 238.5111 | 97.556 | 690.7655 | 2.025 | 449.6701 | 33.7918 | 50.522 | 38.2782 | 78.7381 | 12.0073 | 109.5401 | 29.697 | 8.1406 | 99.6726 | 73.0324 | 24.5 | 29.4118 | 86 | 31 | 1.0033 | 69.0196 | 101 | 7970 | 32.549 | 108.1619 | 35.1105 | -0.1875 | 20.125 | 0 | 43.3868 | 32.9219
9/26/2020 17:28:18.6 | 26.897 | 1427 | 7 | 2499.292 | 129.461 | 84.8457 | 97.1513 | 30.1009 | 31.9717 | 0.06448 | 107.0349 | 11.4772 | 70.8754 | 69.9476 | 61.8967 | 0.99744 | 98.0668 | 300.0387 | 238.0041 | 97.5496 | 690.6437 | 2.0286 | 451.765 | 33.8832 | 50.4637 | 38.2258 | 78.8795 | 12.0543 | 108.9244 | 29.5327 | 8.1342 | 99.5048 | 73.0819 | 24.5 | 29.4118 | 86 | 31 | 0.9994 | 69.0196 | 97 | 8140 | 32.549 | 108.49 | 35.1379 | -0.25 | 18 | 0 | 44.8151 | 32.9219
9/26/2020 17:28:19.6 | 26.8972 | 1428 | 7 | 2500.768 | 129.0519 | 84.9278 | 97.1685 | 30.0902 | 31.9966 | 0.06452 | 107.0087 | 11.482 | 70.6756 | 69.7841 | 61.9542 | 1.0037 | 98.0662 | 299.5609 | 237.6943 | 97.6525 | 690.5624 | 1.979 | 452.2398 | 33.7961 | 50.419 | 38.2258 | 78.7874 | 12.0066 | 108.8958 | 29.6445 | 8.0285 | 99.2616 | 73.0819 | 24.5 | 29.8039 | 86 | 31 | 0.99782 | 69.0196 | 101 | 7920 | 32.549 | 107.2006 | 35.2722 | -0.1875 | 20.25 | 0 | 43.3319 | 32.8281
9/26/2020 17:28:20.6 | 26.8975 | 1429 | 7 | 2499.5492 | 128.9277 | 84.9778 | 97.1909 | 30.0921 | 31.9872 | 0.06007 | 106.9826 | 11.4976 | 70.9325 | 69.8108 | 62.0236 | 1.0071 | 98.0685 | 299.7295 | 237.9196 | 97.5464 | 690.5109 | 1.9794 | 450.1729 | 33.7471 | 50.5117 | 38.2643 | 79.172 | 12.002 | 109.4023 | 29.5816 | 8.0994 | 99.3203 | 73.1183 | 24.5 | 30.1961 | 86 | 31 | 1.0027 | 69.0196 | 101 | 8160 | 32.549 | 107.8415 | 35.1837 | -0.1875 | 20.125 | 0 | 43.2129 | 32.9219
9/26/2020 17:28:21.6 | 26.8978 | 1430 | 7 | 2498.4445 | 128.865 | 84.9657 | 97.2315 | 30.0884 | 31.9733 | 0.05293 | 107 | 11.4898 | 70.647 | 71.0653 | 62.0849 | 0.99833 | 98.0673 | 299.9824 | 238.1168 | 97.4949 | 690.5814 | 1.973 | 449.4746 | 33.7158 | 50.6113 | 38.2503 | 79.1688 | 12.0005 | 109.2891 | 29.8403 | 8.1342 | 99.3455 | 73.2043 | 24.5 | 29.4118 | 86 | 31 | 0.99998 | 69.0196 | 97 | 8290 | 32.549 | 108.8104 | 35.2783 | -0.25 | 20.5625 | 0 | 43.0359 | 32.9219
9/26/2020 17:28:22.6 | 26.8981 | 1431 | 7 | 2500.4415 | 128.9523 | 84.9801 | 97.2606 | 30.0671 | 31.9808 | 0.04533 | 106.9913 | 11.485 | 71.0752 | 69.9859 | 62.1377 | 1.006 | 98.0651 | 299.87 | 237.807 | 97.6107 | 690.4541 | 1.9734 | 451.0108 | 33.7656 | 50.3229 | 38.2433 | 78.9912 | 12.0058 | 109.623 | 29.8088 | 8.1483 | 99.3874 | 73.2472 | 24.5 | 29.8039 | 86 | 31 | 0.99956 | 69.4118 | 101 | 8210 | 32.549 | 107.8415 | 35.202 | -0.1875 | 20.5 | 0 | 43.0115 | 32.9219
9/26/2020 17:28:23.6 | 26.8984 | 1432 | 7 | 2500.8069 | 129.0157 | 85.0553 | 97.2656 | 30.076 | 31.9821 | 0.04145 | 107.1047 | 11.4811 | 70.8183 | 70.3348 | 62.194 | 1.0245 | 98.0634 | 299.589 | 237.4971 | 97.6653 | 690.6599 | 1.9699 | 449.5025 | 33.7871 | 50.3297 | 38.4563 | 79.195 | 12.0149 | 109.3972 | 29.8158 | 8.1535 | 99.4964 | 73.4488 | 24.5 | 29.4118 | 86 | 31 | 0.99944 | 69.0196 | 101 | 7990 | 32.549 | 107.5211 | 35.2661 | -0.125 | 20.3125 | 0 | 42.9443 | 32.9219
9/26/2020 17:28:24.6 | 26.8986 | 1433 | 7 | 2499.862 | 129.2471 | 85.1087 | 97.2997 | 30.0819 | 31.9833 | 0.04085 | 107.0349 | 11.4917 | 71.0752 | 70.0808 | 62.2452 | 1.0024 | 98.0639 | 299.2799 | 237.5253 | 97.6878 | 690.7358 | 1.9765 | 451.0108 | 33.8349 | 50.4053 | 38.3446 | 78.9715 | 12.024 | 108.9776 | 29.7878 | 8.1986 | 99.5132 | 73.343 | 24.5 | 29.8039 | 86 | 31 | 0.99828 | 69.4118 | 97 | 8160 | 32.549 | 108.49 | 35.2417 | -0.125 | 20.1875 | 0 | 43.1366 | 32.8281
9/26/2020 17:28:25.6 | 26.8989 | 1434 | 7 | 2500.6626 | 129.1655 | 85.1558 | 97.316 | 30.0744 | 31.9691 | 0.04177 | 107.0436 | 11.4908 | 70.8183 | 70.6457 | 62.2893 | 1.004 | 98.0651 | 298.8584 | 237.3563 | 97.4595 | 690.7953 | 1.9745 | 449.726 | 33.8244 | 50.316 | 38.3167 | 79.1326 | 12.0142 | 108.8667 | 29.5397 | 8.1303 | 99.5384 | 73.4157 | 24.5 | 30.1961 | 86 | 31 | 0.99901 | 69.0196 | 102 | 7970 | 32.549 | 107.5211 | 35.4065 | -0.1875 | 20.5 | 0 | 42.7154 | 32.9219
9/26/2020 17:28:26.6 | 26.8992 | 1435 | 7 | 2499.3265 | 129.0246 | 85.1396 | 97.3512 | 30.0743 | 31.9543 | 0.04148 | 107.0524 | 11.5053 | 70.5614 | 70.4044 | 62.3402 | 1.0218 | 98.0639 | 299.5328 | 237.2718 | 97.6107 | 690.8116 | 1.9849 | 449.3629 | 33.7694 | 50.3744 | 38.3376 | 79.1885 | 12.0134 | 109.2017 | 29.7564 | 8.0774 | 99.5384 | 73.4851 | 24.5 | 29.8039 | 86 | 31 | 1.0021 | 69.4118 | 101 | 8160 | 32.549 | 107.5211 | 35.376 | -0.125 | 19.75 | 0 | 42.7246 | 32.9219
9/26/2020 17:28:27.6 | 26.8995 | 1436 | 7 | 2500.8617 | 128.8989 | 85.1945 | 97.3745 | 30.0784 | 31.956 | 0.04316 | 107.0349 | 11.5053 | 70.6185 | 70.2154 | 62.4038 | 1.0015 | 98.0639 | 299.5047 | 238.0323 | 97.8936 | 690.9172 | 1.9852 | 451.4019 | 33.7573 | 50.213 | 38.3167 | 79.2312 | 12.0301 | 109.0336 | 29.8543 | 8.1625 | 99.4964 | 73.614 | 24.5 | 29.8039 | 86 | 31 | 0.9998 | 69.4118 | 97 | 8330 | 32.549 | 108.8104 | 35.379 | -0.0625 | 19.6875 | 0 | 42.9077 | 32.8281
9/26/2020 17:28:28.6 | 26.8998 | 1437 | 7 | 2499.9287 | 129.0844 | 85.1971 | 97.4057 | 30.0715 | 31.9679 | 0.04303 | 107 | 11.5024 | 70.8468 | 70.0575 | 62.4739 | 1.0062 | 98.0617 | 299.308 | 237.6098 | 97.7843 | 690.9335 | 1.9949 | 449.4467 | 33.7933 | 50.4568 | 38.3376 | 78.8729 | 12.0354 | 109.3395 | 29.5257 | 8.0749 | 99.3706 | 73.5842 | 24.5 | 29.4118 | 86 | 31 | 0.99989 | 69.0196 | 101 | 8210 | 32.549 | 107.5211 | 35.5469 | -0.0625 | 20.125 | 0 | 42.8986 | 32.9219
9/26/2020 17:28:29.6 | 26.9 | 1438 | 7 | 2499.8614 | 129.0345 | 85.2361 | 97.436 | 30.0725 | 31.9696 | 0.04352 | 106.9913 | 11.4985 | 71.1037 | 69.8842 | 62.5416 | 1.009 | 98.0645 | 297.8748 | 236.7648 | 97.8036 | 690.8983 | 1.979 | 449.8098 | 33.7793 | 50.3229 | 38.2398 | 79.2378 | 12.0285 | 109.0342 | 29.8088 | 8.1509 | 99.379 | 73.789 | 24.5 | 30.1961 | 86 | 31 | 1.0011 | 69.0196 | 101 | 8040 | 32.549 | 107.5211 | 35.5133 | -0.125 | 19.25 | 0 | 43.2861 | 32.9219
9/26/2020 17:28:30.6 | 26.9003 | 1439 | 7 | 2501.6482 | 129.119 | 85.2673 | 97.442 | 30.0629 | 31.986 | 0.04464 | 106.9913 | 11.5015 | 71.0752 | 70.0874 | 62.615 | 0.99085 | 98.0651 | 299.3923 | 236.9056 | 97.6878 | 690.9335 | 1.9588 | 452.4912 | 33.8256 | 50.3023 | 38.39 | 79.2181 | 12.021 | 109.0347 | 29.7878 | 8.1999 | 99.3455 | 73.7824 | 24.5 | 30.1961 | 86 | 31 | 0.99989 | 69.0196 | 97 | 8190 | 32.549 | 108.1619 | 35.5011 | -0.1875 | 19.875 | 0 | 43.2739 | 32.9219
9/26/2020 17:28:31.6 | 26.9006 | 1440 | 7 | 2500.8646 | 129.3941 | 85.2871 | 97.4665 | 30.0672 | 31.9803 | 0.04448 | 107 | 11.4985 | 70.8754 | 70.3679 | 62.7084 | 1.0017 | 98.0634 | 299.1394 | 236.8211 | 97.7779 | 690.9037 | 1.9471 | 450.145 | 33.887 | 50.2439 | 38.4039 | 79.1129 | 12.0263 | 108.6409 | 29.7809 | 8.1561 | 99.3287 | 73.746 | 24.5 | 29.8039 | 86 | 31 | 0.99806 | 69.0196 | 101 | 7970 | 32.549 | 107.5211 | 35.6903 | -0.1875 | 20.125 | 0 | 43.103 | 32.8281
9/26/2020 17:28:32.6 | 26.9009 | 1441 | 7 | 2499.9237 | 129.4654 | 85.3539 | 97.4885 | 30.0833 | 31.9666 | 0.04355 | 107.0262 | 11.4985 | 70.7612 | 69.8825 | 62.781 | 1.0101 | 98.0651 | 299.1113 | 237.5816 | 97.8872 | 690.817 | 1.9714 | 449.8377 | 33.8929 | 50.1546 | 38.5017 | 79.3232 | 12.0066 | 108.5305 | 29.7948 | 8.1032 | 99.4293 | 73.789 | 24.5 | 29.8039 | 86 | 31 | 0.99834 | 69.0196 | 102 | 8190 | 32.549 | 107.2006 | 35.7361 | -0.3125 | 20.1875 | 0 | 42.4316 | 32.8281
9/26/2020 17:28:33.6 | 26.9011 | 1442 | 7 | 2501.2111 | 129.5089 | 85.4095 | 97.518 | 30.0962 | 31.9715 | 0.04788 | 107.0698 | 11.4995 | 70.7041 | 69.9226 | 62.8384 | 1.0047 | 98.0645 | 298.2121 | 237.1591 | 97.7843 | 690.8793 | 1.9805 | 450.1729 | 33.9218 | 50.3023 | 38.4773 | 79.4645 | 12.027 | 108.8101 | 29.8403 | 8.2063 | 99.4797 | 73.964 | 24.5 | 30.1961 | 87 | 31 | 1.0007 | 69.4118 | 97 | 8310 | 32.549 | 108.1619 | 35.8643 | -0.25 | 19.875 | 0 | 42.5995 | 32.9219
9/26/2020 17:28:34.6 | 26.9014 | 1443 | 7 | 2497.9271 | 129.5153 | 85.4368 | 97.5225 | 30.0829 | 31.9699 | 0.0494 | 107.0262 | 11.4985 | 70.9039 | 70.4458 | 62.9204 | 1.0097 | 98.0639 | 299.3923 | 237.3281 | 98.0158 | 690.8062 | 1.9816 | 448.6087 | 33.8789 | 49.5704 | 38.383 | 79.4546 | 12.0346 | 108.6975 | 29.987 | 8.1819 | 99.53 | 73.9244 | 24.5 | 30.1961 | 87 | 31 | 1.0003 | 69.4118 | 101 | 8310 | 32.549 | 107.5211 | 35.9436 | -0.25 | 20 | 0 | 42.6392 | 32.9219
9/26/2020 17:28:35.6 | 26.9017 | 1444 | 7 | 2499.7718 | 129.2969 | 85.4758 | 97.5514 | 30.091 | 31.9791 | 0.05002 | 107.0174 | 11.4917 | 70.5899 | 69.6537 | 62.9891 | 0.99957 | 98.0622 | 299.6452 | 237.4126 | 98.0511 | 690.8577 | 1.9756 | 450.3684 | 33.8467 | 50.1752 | 38.3969 | 79.4908 | 12.0308 | 109.144 | 29.711 | 8.1638 | 99.4881 | 73.9376 | 24.5 | 29.8039 | 87 | 31 | 0.99763 | 69.0196 | 101 | 8020 | 32.549 | 107.5211 | 35.9222 | -0.1875 | 19.75 | 0 | 42.981 | 32.9219
9/26/2020 17:28:36.6 | 26.902 | 1445 | 7 | 2498.6394 | 129.4246 | 85.4785 | 97.5858 | 30.1064 | 31.9655 | 0.05165 | 107 | 11.4927 | 70.5043 | 70.5169 | 63.0588 | 0.99102 | 98.0628 | 298.6617 | 236.3705 | 97.5978 | 690.8116 | 1.9708 | 451.5695 | 33.8648 | 50.4122 | 38.3376 | 79.4711 | 12.046 | 109.0885 | 29.8473 | 8.1264 | 99.4377 | 74.0795 | 24.5 | 29.4118 | 87 | 31 | 1.0044 | 69.0196 | 97 | 8190 | 32.549 | 108.49 | 36.0016 | -0.1875 | 19.6875 | 0 | 43.2983 | 32.9219
9/26/2020 17:28:37.6 | 26.9022 | 1446 | 7 | 2499.7327 | 129.2844 | 85.495 | 97.6131 | 30.0867 | 31.99 | 0.05284 | 107 | 11.4917 | 70.7897 | 70.3248 | 63.1262 | 1.0069 | 98.0656 | 298.9708 | 236.4831 | 97.8615 | 690.7655 | 1.9701 | 449.4467 | 33.8429 | 50.0241 | 38.383 | 79.3955 | 12.002 | 108.9513 | 29.8193 | 8.0955 | 99.379 | 74.1225 | 24.5 | 30.1961 | 87 | 31 | 0.99968 | 69.0196 | 101 | 7970 | 32.549 | 107.5211 | 35.9863 | -0.1875 | 19.4375 | 0 | 43.6066 | 32.8281
9/26/2020 17:28:38.6 | 26.9025 | 1447 | 7 | 2497.9213 | 128.8787 | 85.5537 | 97.6297 | 30.1017 | 31.9782 | 0.05496 | 106.9564 | 11.4995 | 70.5043 | 70.2552 | 63.1986 | 1.003 | 98.0639 | 298.2964 | 235.7226 | 97.9419 | 690.9497 | 1.9497 | 449.1674 | 33.7123 | 50.1099 | 38.4109 | 79.4776 | 11.9997 | 108.6694 | 29.7494 | 8.111 | 99.2951 | 74.1984 | 24.5 | 29.4118 | 87 | 31 | 0.99998 | 69.0196 | 101 | 8120 | 32.549 | 107.5211 | 36.1389 | -0.3125 | 18.1875 | 0 | 44.8914 | 32.8281
9/26/2020 17:28:39.6 | 26.9028 | 1448 | 7 | 2501.3693 | 128.6373 | 85.5847 | 97.6504 | 30.093 | 31.9688 | 0.05587 | 106.9127 | 11.4927 | 70.5328 | 69.9292 | 63.266 | 1.0021 | 98.0645 | 297.2847 | 235.7508 | 98.0383 | 690.8414 | 1.9378 | 450.7595 | 33.6956 | 50.213 | 38.376 | 79.6255 | 12.0088 | 108.8381 | 30.0115 | 8.12 | 99.1777 | 74.3139 | 24.5 | 29.4118 | 87 | 31 | 1.0014 | 69.0196 | 97 | 8260 | 32.549 | 108.1619 | 36.2427 | -0.25 | 18.875 | 0 | 45.0806 | 32.8281
9/26/2020 17:28:40.6 | 26.9031 | 1449 | 7 | 2497.9195 | 129.1037 | 85.6029 | 97.6839 | 30.0903 | 31.9769 | 0.05435 | 106.9215 | 11.4908 | 70.647 | 70.4706 | 63.3301 | 0.99904 | 98.0617 | 297.6781 | 235.5818 | 98.1347 | 690.7547 | 1.9484 | 449.7819 | 33.7711 | 50.1099 | 38.4214 | 79.5762 | 12.027 | 108.9193 | 29.8543 | 8.1806 | 99.1106 | 74.2578 | 24.5 | 30.5882 | 87 | 31 | 0.99937 | 69.0196 | 101 | 8260 | 32.549 | 107.5211 | 36.1572 | -0.1875 | 19.625 | 0 | 44.9768 | 32.8281
9/26/2020 17:28:41.6 | 26.9034 | 1450 | 7 | 2501.9963 | 128.9114 | 85.5974 | 97.7015 | 30.0983 | 31.975 | 0.0557 | 106.9476 | 11.4985 | 70.647 | 70.4937 | 63.4004 | 1.0074 | 98.0634 | 297.1161 | 235.441 | 98.1476 | 690.7655 | 1.9553 | 450.5919 | 33.7759 | 50.0721 | 38.3306 | 79.5893 | 11.9914 | 108.921 | 29.9206 | 8.1909 | 99.2029 | 74.3205 | 24.5 | 29.8039 | 87 | 31 | 0.99922 | 69.4118 | 101 | 8070 | 32.549 | 107.5211 | 36.145 | -0.25 | 20.5625 | 0 | 44.4305 | 32.8281
9/26/2020 17:28:42.6 | 26.9036 | 1451 | 7 | 2499.0996 | 129.2034 | 85.5915 | 97.7139 | 30.1035 | 31.9808 | 0.05589 | 106.9389 | 11.4976 | 70.5328 | 69.7139 | 63.4487 | 0.99726 | 98.0656 | 297.0599 | 235.3283 | 98.0029 | 690.771 | 1.9497 | 451.8488 | 33.8132 | 50.2267 | 38.3376 | 79.5893 | 12.0172 | 108.7272 | 29.6585 | 8.1496 | 99.2784 | 74.5251 | 24.5 | 30.1961 | 87 | 31 | 1.005 | 69.4118 | 97 | 8210 | 32.549 | 108.49 | 36.2701 | -0.1875 | 20 | 0 | 44.7632 | 32.9219
9/26/2020 17:28:43.6 | 26.9039 | 1452 | 7 | 2499.589 | 128.5217 | 85.6088 | 97.7512 | 30.1144 | 31.9621 | 0.05382 | 106.9826 | 11.5034 | 70.4186 | 71.2194 | 63.5025 | 1.0088 | 98.0651 | 297.9592 | 235.5255 | 98.154 | 690.8874 | 1.9568 | 451.2343 | 33.6414 | 50.1821 | 38.383 | 79.5959 | 12.0225 | 109.4549 | 29.8752 | 8.138 | 99.4461 | 74.5185 | 24.5 | 30.5882 | 87 | 31 | 0.99794 | 69.4118 | 102 | 7990 | 32.549 | 107.8415 | 36.3983 | -0.125 | 22 | 0 | 43.0633 | 32.9219
9/26/2020 17:28:44.6 | 26.9042 | 1453 | 7 | 2500.4777 | 128.6445 | 85.6571 | 97.7871 | 30.1009 | 31.9651 | 0.05077 | 107.0349 | 11.5102 | 70.3045 | 70.3646 | 63.5636 | 0.99922 | 98.0651 | 298.3526 | 235.8635 | 98.1829 | 690.9985 | 1.9845 | 449.2232 | 33.6855 | 50.213 | 38.3167 | 79.6255 | 11.9952 | 109.9871 | 29.8018 | 8.1471 | 99.7564 | 74.5548 | 24.5 | 29.4118 | 87 | 31 | 1.0012 | 69.0196 | 102 | 8240 | 32.549 | 108.49 | 36.2915 | -0.125 | 20.8125 | 0 | 43.0756 | 32.9219
9/26/2020 17:28:45.6 | 26.9045 | 1454 | 7 | 2501.5719 | 129.0243 | 85.6804 | 97.7992 | 30.112 | 31.9774 | 0.05346 | 107.0436 | 11.5073 | 70.5614 | 70.0159 | 63.6259 | 1.0049 | 98.0645 | 297.4533 | 235.5255 | 98.0929 | 691.2342 | 1.9858 | 451.346 | 33.7997 | 50.2199 | 38.3585 | 79.632 | 12.021 | 109.4544 | 29.8612 | 8.1458 | 99.7984 | 74.5944 | 24.5 | 29.4118 | 87 | 31 | 1.0005 | 69.0196 | 97 | 8260 | 32.549 | 108.8104 | 36.2274 | -0.125 | 20.25 | 0 | 43.3533 | 32.9219
9/26/2020 17:28:46.6 | 26.9047 | 1455 | 7 | 2500.5477 | 129.1963 | 85.6567 | 97.8121 | 30.105 | 31.9702 | 0.05449 | 107.0174 | 11.5092 | 70.5899 | 70.2801 | 63.675 | 1.0065 | 98.0673 | 297.7624 | 234.765 | 98.2086 | 691.0852 | 1.988 | 450.0612 | 33.8309 | 50.3435 | 38.4284 | 79.6517 | 12.0338 | 109.5412 | 29.8822 | 8.1342 | 99.6977 | 74.6109 | 24.5 | 30.1961 | 87 | 31 | 1.001 | 69.4118 | 101 | 8240 | 32.549 | 107.5211 | 36.3861 | -0.25 | 20.4375 | 0 | 43.2343 | 32.9219
9/26/2020 17:28:47.6 | 26.905 | 1456 | 7 | 2502.0809 | 129.3011 | 85.6645 | 97.8346 | 30.0952 | 31.9777 | 0.05441 | 107 | 11.5092 | 70.4186 | 69.9876 | 63.7272 | 1.001 | 98.0645 | 297.6781 | 234.8777 | 98.1894 | 691.1475 | 1.9679 | 450.8153 | 33.8791 | 50.2714 | 38.4039 | 79.5828 | 12.002 | 108.9781 | 30.0185 | 8.111 | 99.6055 | 74.6372 | 24.5 | 29.8039 | 87 | 31 | 1.0002 | 69.0196 | 101 | 7970 | 32.549 | 107.5211 | 36.3342 | -0.1875 | 19.375 | 0 | 43.7897 | 32.9219
9/26/2020 17:28:48.6 | 26.9053 | 1457 | 7 | 2499.0206 | 129.3893 | 85.6798 | 97.8797 | 30.1106 | 31.9693 | 0.05137 | 107 | 11.5082 | 70.7041 | 70.5037 | 63.7834 | 1.0021 | 98.0634 | 296.6665 | 234.765 | 98.1829 | 691.05 | 1.9566 | 450.7874 | 33.8608 | 50.419 | 38.383 | 79.6255 | 12.0452 | 109.5373 | 29.8543 | 8.1342 | 99.4545 | 74.6669 | 24.5 | 29.4118 | 87 | 31 | 1.0025 | 69.0196 | 97 | 8040 | 32.549 | 108.8104 | 36.4166 | -0.125 | 19.4375 | 0 | 43.8019 | 32.9219
9/26/2020 17:28:49.6 | 26.9056 | 1458 | 7 | 2500.7666 | 129.188 | 85.7068 | 97.9044 | 30.103 | 31.9773 | 0.05229 | 106.9564 | 11.5199 | 70.7041 | 70.3398 | 63.8382 | 1.0053 | 98.0656 | 296.5822 | 234.765 | 98.334 | 690.9037 | 1.9632 | 450.2287 | 33.8317 | 50.4259 | 38.4039 | 79.4842 | 12.0248 | 109.6236 | 29.9661 | 8.1161 | 99.379 | 74.8351 | 24.5 | 29.8039 | 87 | 31 | 0.99693 | 69.4118 | 101 | 8020 | 32.549 | 107.5211 | 36.2366 | -0.1875 | 19.875 | 0 | 43.866 | 32.9219
9/26/2020 17:28:50.6 | 26.9059 | 1459 | 7 | 2498.5112 | 128.8201 | 85.7442 | 97.9172 | 30.1074 | 31.9561 | 0.05367 | 106.9476 | 11.5238 | 70.5614 | 70.0308 | 63.8893 | 1.0085 | 98.0651 | 296.807 | 234.6805 | 98.0929 | 690.7601 | 1.9643 | 450.0891 | 33.7049 | 50.1683 | 38.3236 | 79.632 | 11.9891 | 109.623 | 29.9137 | 8.1161 | 99.3622 | 74.9077 | 24.5 | 29.8039 | 87 | 31 | 1.0012 | 69.0196 | 102 | 8210 | 32.549 | 108.1619 | 36.3037 | -0.125 | 21.0625 | 0 | 42.9413 | 32.9219
9/26/2020 17:28:51.6 | 26.9061 | 1460 | 7 | 2500.9945 | 128.9203 | 85.7052 | 97.9408 | 30.0956 | 31.9755 | 0.05572 | 106.9913 | 11.5199 | 70.7897 | 69.293 | 63.9485 | 0.99851 | 98.0662 | 296.807 | 234.596 | 98.2857 | 690.8929 | 1.9703 | 450.4801 | 33.7647 | 50.3229 | 38.4423 | 79.5335 | 11.9861 | 109.0639 | 29.9137 | 8.1045 | 99.5216 | 74.8714 | 24.5 | 30.1961 | 87 | 31 | 1.0013 | 69.4118 | 97 | 8310 | 32.549 | 108.8104 | 36.4197 | -0.0625 | 20.125 | 0 | 42.9291 | 32.9219
9/26/2020 17:28:52.6 | 26.9064 | 1461 | 7 | 2498.7781 | 129.1076 | 85.7193 | 97.9585 | 30.0849 | 31.9818 | 0.0503 | 107 | 11.5238 | 70.3901 | 69.7223 | 63.9991 | 1.0035 | 98.0645 | 296.3012 | 234.258 | 98.3854 | 690.8874 | 1.9841 | 450.3125 | 33.7837 | 50.4808 | 38.4354 | 79.1918 | 12.0126 | 109.1462 | 29.8123 | 8.2115 | 99.5551 | 74.9638 | 24.5 | 29.8039 | 87 | 31 | 0.99846 | 69.4118 | 101 | 8310 | 32.549 | 107.8415 | 36.4166 | -0.0625 | 20.375 | 0 | 42.7765 | 32.9219
9/26/2020 17:28:53.6 | 26.9067 | 1462 | 7 | 2499.0308 | 128.889 | 85.7421 | 97.9911 | 30.1005 | 31.9869 | 0.05018 | 107 | 11.5102 | 70.7612 | 70.4755 | 64.0649 | 1.0268 | 98.0628 | 296.5822 | 234.596 | 98.3821 | 690.8468 | 1.9728 | 449.8377 | 33.73 | 50.3229 | 38.4354 | 79.5335 | 11.9891 | 109.4527 | 29.9137 | 8.1419 | 99.53 | 74.9638 | 24.5 | 29.4118 | 87 | 31 | 0.99989 | 69.4118 | 101 | 7970 | 32.549 | 107.8415 | 36.3617 | -0.0625 | 20.3125 | 0 | 42.7429 | 32.9219
9/26/2020 17:28:54.6 | 26.907 | 1463 | 7 | 2499.8846 | 129.0137 | 85.6973 | 98.0157 | 30.1139 | 31.998 | 0.04945 | 106.9913 | 11.517 | 70.7326 | 70.6259 | 64.1332 | 1.0145 | 98.0628 | 296.526 | 234.3988 | 98.3629 | 690.9877 | 1.9659 | 452.4074 | 33.7741 | 50.4053 | 38.3027 | 79.3166 | 12.0285 | 109.3126 | 29.8403 | 8.1251 | 99.5551 | 74.9374 | 24.5 | 29.8039 | 87 | 31 | 1.0032 | 69.0196 | 97 | 8140 | 32.549 | 108.8104 | 36.4227 | -0.1875 | 20.25 | 0 | 42.7673 | 32.9219
9/26/2020 17:28:55.6 | 26.9073 | 1464 | 7 | 2498.8346 | 129.0269 | 85.678 | 98.0263 | 30.1072 | 32.004 | 0.0484 | 106.9738 | 11.5208 | 70.6756 | 69.8492 | 64.1846 | 0.99779 | 98.0645 | 296.4698 | 234.6242 | 98.3629 | 691.0608 | 1.9785 | 448.2736 | 33.7634 | 50.3538 | 38.4493 | 79.3659 | 12.0111 | 109.5104 | 29.8403 | 8.138 | 99.53 | 75.0759 | 24.5 | 29.8039 | 87 | 31 | 0.99983 | 69.0196 | 101 | 7970 | 32.549 | 108.1619 | 36.3953 | -0.125 | 20.25 | 0 | 42.9474 | 32.9219
9/26/2020 17:28:56.6 | 26.9075 | 1465 | 7 | 2500.0867 | 128.874 | 85.6553 | 98.0514 | 30.0966 | 31.9994 | 0.04767 | 106.9913 | 11.5247 | 70.7612 | 69.4627 | 64.258 | 1.0067 | 98.0639 | 296.5541 | 234.3143 | 98.5749 | 691.0093 | 1.9783 | 450.2287 | 33.7403 | 50.3744 | 38.383 | 79.3856 | 12.0035 | 108.9776 | 29.8088 | 8.1161 | 99.5132 | 75.1121 | 24.5 | 29.4118 | 87 | 31 | 1.0014 | 69.0196 | 101 | 8160 | 32.549 | 107.8415 | 36.3434 | -0.125 | 19 | 0 | 43.9728 | 32.9219
9/26/2020 17:28:57.6 | 26.9078 | 1466 | 7 | 2497.6287 | 128.8041 | 85.6528 | 98.0885 | 30.1046 | 32.0076 | 0.04749 | 106.9826 | 11.5276 | 70.8183 | 69.8592 | 64.3217 | 1.011 | 98.0628 | 295.7672 | 233.7228 | 98.5267 | 691.096 | 1.9599 | 450.8433 | 33.6888 | 50.4774 | 38.39 | 79.4349 | 12.0035 | 109.2286 | 29.9137 | 8.0762 | 99.4042 | 75.1682 | 24.5 | 29.8039 | 87 | 31 | 0.99977 | 69.0196 | 97 | 8260 | 32.549 | 108.49 | 36.4532 | -0.0625 | 18.3125 | 0 | 44.7357 | 32.9219
9/26/2020 17:28:58.6 | 26.9081 | 1467 | 7 | 2501.1046 | 128.6954 | 85.6299 | 98.1032 | 30.0963 | 32.015 | 0.04904 | 106.9302 | 11.5325 | 70.7041 | 70.0957 | 64.3758 | 1.001 | 98.0656 | 295.8797 | 233.8074 | 98.5685 | 691.0852 | 1.9471 | 449.4187 | 33.7073 | 50.419 | 38.2713 | 79.2312 | 11.9959 | 109.2034 | 29.8543 | 8.0955 | 99.2364 | 75.155 | 24.5 | 29.4118 | 87 | 31 | 1.0035 | 69.0196 | 100 | 8260 | 32.549 | 107.5211 | 36.4868 | -0.125 | 19.125 | 0 | 44.8486 | 32.9219
9/26/2020 17:28:59.6 | 26.9084 | 1468 | 7 | 2501.0088 | 128.898 | 85.6364 | 98.1328 | 30.1156 | 31.9864 | 0.04869 | 106.9302 | 11.5373 | 70.8468 | 70.1622 | 64.4475 | 1.0017 | 98.0662 | 296.245 | 233.751 | 98.5267 | 691.0743 | 1.9433 | 449.4467 | 33.759 | 50.3744 | 38.3621 | 79.3363 | 12.0028 | 109.26 | 29.7564 | 8.1947 | 99.2113 | 75.2407 | 24.5 | 29.8039 | 87 | 31 | 1.0004 | 69.4118 | 101 | 8040 | 32.549 | 107.5211 | 36.4044 | -0.25 | 19.5 | 0 | 44.9219 | 32.9219
9/26/2020 17:29:00.6 | 26.9086 | 1469 | 7 | 2499.2566 | 128.9774 | 85.6127 | 98.1475 | 30.1167 | 31.9951 | 0.04813 | 106.9651 | 11.5354 | 70.647 | 70.545 | 64.5062 | 0.99833 | 98.0679 | 295.3738 | 233.7228 | 98.4432 | 691.2125 | 1.938 | 451.9884 | 33.7561 | 50.2851 | 38.4354 | 79.2016 | 11.9937 | 109.3737 | 29.98 | 8.1393 | 99.27 | 75.4088 | 24.5 | 29.4118 | 87 | 31 | 1.0007 | 69.0196 | 97 | 8160 | 32.549 | 108.49 | 36.438 | -0.1875 | 19.25 | 0 | 45.1141 | 32.9219
9/26/2020 17:29:01.6 | 26.9089 | 1470 | 7 | 2501.0683 | 128.9349 | 85.5753 | 98.1676 | 30.1032 | 31.9924 | 0.04828 | 106.9389 | 11.5344 | 70.3901 | 70.454 | 64.5673 | 0.99904 | 98.0668 | 296.3855 | 234.0608 | 98.5203 | 691.2938 | 1.9353 | 449.5584 | 33.7695 | 50.2645 | 38.383 | 79.2312 | 11.9899 | 108.9804 | 29.8018 | 8.089 | 99.3119 | 75.4088 | 24.5 | 30.1961 | 87 | 31 | 0.99965 | 69.4118 | 101 | 7990 | 32.549 | 107.5211 | 36.618 | -0.1875 | 19.5625 | 0 | 45.0226 | 32.8281
9/26/2020 17:29:02.6 | 26.9092 | 1471 | 7 | 2497.5022 | 129.1395 | 85.5802 | 98.1825 | 30.1015 | 31.984 | 0.0465 | 106.9826 | 11.5422 | 70.5043 | 69.8292 | 64.6242 | 1.0053 | 98.0634 | 294.868 | 233.6384 | 98.3821 | 691.2992 | 1.9415 | 450.3125 | 33.7749 | 50.2199 | 38.4423 | 79.1885 | 12.0323 | 109.4812 | 29.9137 | 8.1277 | 99.3119 | 75.4648 | 24.5 | 29.8039 | 87 | 31 | 0.99809 | 69.4118 | 101 | 8210 | 32.549 | 107.5211 | 36.615 | -0.1875 | 19.75 | 0 | 44.9646 | 32.9219
9/26/2020 17:29:03.6 | 26.9095 | 1472 | 7 | 2499.7786 | 128.6839 | 85.5737 | 98.201 | 30.1074 | 31.9992 | 0.04506 | 106.9389 | 11.5412 | 70.8754 | 69.9609 | 64.6751 | 1.0049 | 98.0656 | 295.8234 | 233.1314 | 98.6102 | 691.4725 | 1.9302 | 450.5081 | 33.6864 | 50.3091 | 38.561 | 79.0767 | 12.0384 | 109.2314 | 29.7424 | 8.0839 | 99.3874 | 75.478 | 24.5 | 30.1961 | 87 | 31 | 0.99553 | 69.4118 | 97 | 8310 | 32.549 | 108.8104 | 36.6272 | -0.25 | 20.4375 | 0 | 44.4031 | 32.9219
9/26/2020 17:29:04.6 | 26.9097 | 1473 | 7 | 2501.5404 | 128.5643 | 85.5465 | 98.2413 | 30.1133 | 31.9802 | 0.04438 | 106.9826 | 11.5344 | 70.6756 | 69.6972 | 64.7453 | 1.0037 | 98.0634 | 295.4862 | 233.244 | 98.4785 | 691.2829 | 1.9366 | 449.6701 | 33.6788 | 50.5289 | 38.4738 | 79.1392 | 12.0187 | 109.2011 | 29.6515 | 8.1084 | 99.4713 | 75.4945 | 24.5 | 29.8039 | 87 | 31 | 1.0015 | 69.0196 | 101 | 8210 | 32.549 | 107.8415 | 36.7371 | -0.1875 | 20.875 | 0 | 43.9362 | 32.8281
9/26/2020 17:29:05.6 | 26.91 | 1474 | 7 | 2498.9609 | 128.9363 | 85.4743 | 98.2523 | 30.1134 | 31.9655 | 0.04434 | 107.0611 | 11.5344 | 70.6756 | 69.8642 | 64.8234 | 1.019 | 98.0639 | 295.9359 | 233.5539 | 98.6584 | 691.4725 | 1.9477 | 451.0946 | 33.7414 | 50.4637 | 38.4563 | 79.126 | 11.9602 | 109.2297 | 29.7424 | 8.1677 | 99.5971 | 75.5768 | 24.5 | 29.8039 | 87 | 31 | 0.99959 | 69.0196 | 101 | 7990 | 32.549 | 107.8415 | 36.7004 | -0.1875 | 19.875 | 0 | 44.577 | 32.9219
9/26/2020 17:29:06.6 | 26.9103 | 1475 | 7 | 2500.2658 | 128.9701 | 85.4622 | 98.273 | 30.1018 | 31.9948 | 0.04538 | 107.0174 | 11.5354 | 70.7326 | 69.9192 | 64.8969 | 1.0349 | 98.0673 | 296.4136 | 233.1314 | 98.334 | 691.3804 | 1.9411 | 450.6757 | 33.7679 | 50.2714 | 38.4947 | 79.1392 | 11.9944 | 109.5972 | 29.8088 | 8.1303 | 99.5719 | 75.4648 | 24.5 | 29.4118 | 87 | 31 | 0.99913 | 69.0196 | 97 | 8140 | 32.549 | 109.1309 | 36.7188 | -0.125 | 20.0625 | 0 | 44.3512 | 32.9219
9/26/2020 17:29:07.6 | 26.9106 | 1476 | 7 | 2499.5141 | 129.0959 | 85.4884 | 98.2865 | 30.1022 | 32.0025 | 0.04291 | 107.0174 | 11.5402 | 70.5614 | 70.8386 | 64.9664 | 0.98889 | 98.0651 | 296.4979 | 234.089 | 98.8094 | 691.1962 | 1.9411 | 449.9774 | 33.7906 | 50.2645 | 38.4668 | 78.9847 | 12.0179 | 109.8471 | 30.1687 | 8.111 | 99.53 | 75.6361 | 24.5 | 29.4118 | 87 | 31 | 1.0069 | 69.4118 | 101 | 7970 | 32.549 | 108.1619 | 36.6425 | -0.25 | 19.5625 | 0 | 44.6533 | 32.9219
9/26/2020 17:29:08.6 | 26.9109 | 1477 | 7 | 2493.8266 | 128.3991 | 85.4562 | 98.3086 | 30.1056 | 31.9856 | 0.05009 | 106.9913 | 11.5509 | 70.961 | 69.5432 | 65.0469 | 0.99797 | 98.0628 | 296.0483 | 233.6102 | 98.6906 | 691.1475 | 1.9269 | 449.8656 | 33.5318 | 50.395 | 38.4563 | 78.9617 | 12.0134 | 109.8728 | 29.8822 | 8.0272 | 99.0519 | 75.7251 | 24.5 | 28.6274 | 87 | 31 | 0.99883 | 68.2353 | 101 | 8120 | 32.549 | 108.1619 | 36.9873 | -0.25 | 21.9375 | 0 | 43.1549 | 32.9219
9/26/2020 17:29:09.6 | 26.9111 | 1478 | 7 | 2495.1289 | 127.3059 | 85.4214 | 98.3507 | 30.1029 | 32.0072 | 0.05412 | 106.7557 | 11.5451 | 70.5043 | 70.1373 | 65.1076 | 1.0094 | 98.0656 | 294.868 | 232.906 | 98.7195 | 690.9227 | 1.9185 | 449.6701 | 33.2654 | 50.4259 | 38.376 | 78.9912 | 12.0157 | 110.632 | 29.8088 | 8.0594 | 98.8255 | 75.6987 | 24.5 | 28.2353 | 87 | 31 | 0.99916 | 68.2353 | 96 | 8290 | 32.549 | 110.0922 | 36.5082 | -0.25 | 19.5625 | 0 | 44.6289 | 32.9219
9/26/2020 17:29:10.6 | 26.9114 | 1479 | 7 | 2496.0376 | 126.6662 | 85.4197 | 98.3747 | 30.0936 | 31.9939 | 0.05587 | 106.7207 | 11.5451 | 70.6185 | 69.5164 | 65.1886 | 1.0058 | 98.0634 | 294.7556 | 232.5962 | 98.7002 | 690.5624 | 1.8941 | 449.0556 | 33.1086 | 50.6113 | 38.5401 | 78.8236 | 12.0043 | 110.2656 | 29.8403 | 7.9885 | 98.6242 | 75.7053 | 24.5 | 28.6274 | 87 | 31 | 1.0017 | 68.2353 | 96 | 8040 | 32.549 | 109.4513 | 36.5936 | -0.1875 | 21.0625 | 0 | 42.9688 | 32.9219
9/26/2020 17:29:11.6 | 26.9117 | 1480 | 7 | 2499.1558 | 126.6594 | 85.3461 | 98.4032 | 30.1126 | 31.9818 | 0.05647 | 106.7469 | 11.5441 | 70.7041 | 69.9592 | 65.2652 | 0.99957 | 98.0639 | 294.9523 | 232.4554 | 98.5685 | 690.5272 | 1.8926 | 449.8936 | 33.1482 | 50.728 | 38.4423 | 78.9354 | 12.0119 | 110.1821 | 29.4348 | 8.0285 | 98.5403 | 75.8107 | 24.5 | 29.0196 | 87 | 31 | 0.99785 | 67.8431 | 96 | 8190 | 32.549 | 109.1309 | 36.3342 | -0.25 | 19.5625 | 0 | 44.3603 | 32.9219
9/26/2020 17:29:12.6 | 26.912 | 1481 | 7 | 2497.4381 | 126.9573 | 85.316 | 98.3802 | 30.1145 | 31.9851 | 0.05363 | 106.7382 | 11.5441 | 70.333 | 70.134 | 65.3464 | 1.0062 | 98.0651 | 295.1771 | 232.6525 | 98.7195 | 690.3593 | 1.858 | 450.2567 | 33.2033 | 50.5804 | 38.4877 | 79.1392 | 12.0233 | 109.8191 | 29.9137 | 8.0014 | 98.4145 | 75.7547 | 24.5 | 28.6274 | 87 | 31 | 0.99947 | 68.2353 | 100 | 8040 | 32.549 | 108.8104 | 36.1694 | -0.25 | 19.0625 | 0 | 44.8761 | 32.9219
9/26/2020 17:29:13.6 | 26.9123 | 1482 | 7 | 2498.3946 | 126.8376 | 85.2956 | 98.3931 | 30.1018 | 32.0037 | 0.05451 | 106.7382 | 11.549 | 70.2759 | 69.6135 | 65.4128 | 0.9994 | 98.0628 | 294.6994 | 232.5399 | 98.7612 | 689.9774 | 1.868 | 451.1505 | 33.1847 | 50.5735 | 38.4144 | 78.7381 | 12.0005 | 110.293 | 29.9591 | 8.0439 | 98.2132 | 75.8338 | 24.5 | 28.2353 | 87 | 31 | 0.99825 | 67.8431 | 96 | 8210 | 32.549 | 109.4513 | 35.9863 | -0.1875 | 21 | 0 | 43.8873 | 32.8281
9/26/2020 17:29:14.6 | 26.9125 | 1483 | 7 | 2498.745 | 126.8818 | 85.2855 | 98.405 | 30.1159 | 31.988 | 0.05538 | 106.8167 | 11.5606 | 70.5899 | 69.9476 | 65.4846 | 0.99957 | 98.0639 | 294.5589 | 232.4835 | 98.6649 | 689.8718 | 1.8988 | 449.7819 | 33.2009 | 50.728 | 38.4877 | 78.8367 | 11.9997 | 110.1541 | 29.8543 | 8.0697 | 98.2551 | 76.0511 | 24.5 | 29.0196 | 87 | 31 | 1.0011 | 67.8431 | 97 | 8330 | 32.549 | 109.1309 | 36.0138 | -0.125 | 21.3125 | 0 | 43.2678 | 32.8281
9/26/2020 17:29:15.6 | 26.9128 | 1484 | 7 | 2500.3654 | 126.7683 | 85.2478 | 98.4205 | 30.1092 | 31.9983 | 0.05568 | 106.8865 | 11.5655 | 70.8183 | 69.8242 | 65.5587 | 1.0144 | 98.0628 | 294.8118 | 232.399 | 99.0502 | 689.6984 | 1.9223 | 449.0556 | 33.1927 | 50.6765 | 38.6309 | 78.886 | 12.0142 | 109.3686 | 29.9591 | 7.9962 | 98.4899 | 75.9886 | 24.5 | 28.6274 | 87 | 31 | 0.99886 | 68.2353 | 100 | 7920 | 32.549 | 108.1619 | 35.9467 | -0.1875 | 20.8125 | 0 | 42.9413 | 32.9219
9/26/2020 17:29:16.6 | 26.9131 | 1485 | 7 | 2499.7447 | 126.8056 | 85.2227 | 98.481 | 30.1162 | 32.0104 | 0.05769 | 106.8953 | 11.5742 | 70.961 | 69.8475 | 65.6399 | 1.0037 | 98.0645 | 294.1936 | 232.568 | 98.7291 | 689.888 | 1.9141 | 450.927 | 33.1942 | 50.6937 | 38.5087 | 78.6065 | 12.0073 | 109.1742 | 29.8717 | 8.0259 | 98.4983 | 76.0215 | 24.5 | 28.6274 | 87 | 31 | 0.9987 | 67.8431 | 96 | 8240 | 32.549 | 108.49 | 35.846 | -0.1875 | 19.625 | 0 | 43.4296 | 32.9219
9/26/2020 17:29:17.6 | 26.9134 | 1486 | 7 | 2499.1605 | 126.7333 | 85.2713 | 98.4931 | 30.107 | 31.9986 | 0.05872 | 106.9826 | 11.5664 | 70.4757 | 69.8792 | 65.7182 | 0.9994 | 98.0645 | 294.7275 | 232.5117 | 98.925 | 689.907 | 1.8866 | 452.0722 | 33.1675 | 50.6971 | 38.4284 | 78.9058 | 11.9967 | 108.642 | 29.98 | 7.9988 | 98.3474 | 75.9951 | 24.5 | 29.0196 | 87 | 31 | 1.0005 | 67.8431 | 96 | 8120 | 32.549 | 108.1619 | 35.9344 | -0.125 | 19 | 0 | 44.4367 | 32.9219
9/26/2020 17:29:18.6 | 26.9136 | 1487 | 7 | 2500.0378 | 126.8909 | 85.2317 | 98.5134 | 30.1071 | 31.9937 | 0.06035 | 106.9302 | 11.5771 | 70.5328 | 70.1506 | 65.7986 | 1.0044 | 98.0634 | 294.868 | 232.399 | 98.8576 | 689.9124 | 1.8554 | 450.2287 | 33.2205 | 50.8309 | 38.4877 | 78.6394 | 12.0088 | 108.6129 | 29.7494 | 7.9627 | 98.1796 | 76.2486 | 24.5 | 29.4118 | 87 | 31 | 0.99904 | 67.8431 | 100 | 8070 | 32.549 | 107.2006 | 35.9985 | -0.0625 | 19.9375 | 0 | 44.2261 | 32.9219
9/26/2020 17:29:19.6 | 26.9139 | 1488 | 7 | 2500.4458 | 127.0157 | 85.1431 | 98.5233 | 30.0844 | 31.9911 | 0.06027 | 106.9476 | 11.5596 | 70.4472 | 70.0242 | 65.8685 | 0.99387 | 98.0617 | 294.4746 | 232.0329 | 98.864 | 689.8013 | 1.8363 | 450.3684 | 33.2585 | 50.4774 | 38.4493 | 78.5473 | 11.9914 | 108.7232 | 29.4942 | 8.0439 | 98.0538 | 76.1137 | 24.5 | 29.0196 | 87 | 31 | 1.0014 | 67.8431 | 96 | 8210 | 32.549 | 107.8415 | 36.0046 | -0.0625 | 19.5625 | 0 | 44.223 | 32.9219
9/26/2020 17:29:20.6 | 26.9142 | 1489 | 7 | 2497.7513 | 127.294 | 85.0769 | 98.5404 | 30.0759 | 31.9943 | 0.0583 | 106.9476 | 11.5606 | 70.4757 | 70.2867 | 65.9492 | 0.99566 | 98.0651 | 293.9407 | 231.7512 | 99.002 | 689.7499 | 1.8478 | 449.726 | 33.2955 | 50.4705 | 38.4354 | 78.6887 | 12.0028 | 108.8387 | 29.9591 | 7.9975 | 98.0286 | 76.1499 | 24.5 | 29.4118 | 87 | 31 | 0.9966 | 68.2353 | 96 | 8410 | 32.549 | 108.1619 | 35.9955 | -0.125 | 19.75 | 0 | 44.1162 | 32.8281
9/26/2020 17:29:21.6 | 26.9145 | 1490 | 7 | 2498.3984 | 126.8114 | 85.0659 | 98.574 | 30.0859 | 31.9869 | 0.05916 | 106.9476 | 11.5645 | 70.5328 | 69.7774 | 66.01 | 1.0028 | 98.0622 | 293.8001 | 231.5541 | 98.9603 | 689.7093 | 1.8456 | 449.7819 | 33.1779 | 50.3744 | 38.383 | 78.5967 | 11.9914 | 108.7238 | 29.8612 | 8.0336 | 98.037 | 76.2486 | 24.5 | 28.6274 | 87 | 31 | 1.0009 | 67.8431 | 99 | 7900 | 32.549 | 107.2006 | 35.9894 | -0.0625 | 18.875 | 0 | 45.2728 | 32.9219
9/26/2020 17:29:22.6 | 26.9148 | 1491 | 7 | 2498.1815 | 126.6298 | 85.0371 | 98.5976 | 30.0787 | 31.988 | 0.0614 | 106.904 | 11.5732 | 70.5614 | 69.9309 | 66.0691 | 1.0076 | 98.0645 | 293.4067 | 231.6386 | 98.9186 | 689.8068 | 1.8325 | 450.2287 | 33.1275 | 50.4328 | 38.4563 | 78.5046 | 12.0058 | 108.614 | 29.8158 | 7.9937 | 97.9699 | 76.3671 | 24.5 | 29.4118 | 87 | 31 | 1.0017 | 68.2353 | 96 | 8240 | 32.549 | 107.8415 | 36.0657 | 0 | 20.3125 | 0 | 44.6411 | 32.8281
9/26/2020 17:29:23.6 | 26.915 | 1492 | 7 | 2499.3502 | 126.4991 | 85.0392 | 98.6069 | 30.0789 | 32.0015 | 0.06024 | 106.9389 | 11.5655 | 70.7326 | 69.8058 | 66.1119 | 1.0023 | 98.0628 | 293.9688 | 231.5541 | 98.9796 | 689.8718 | 1.8314 | 452.184 | 33.1088 | 50.498 | 38.4354 | 78.7644 | 11.9982 | 108.7243 | 29.8822 | 7.9705 | 98.0203 | 76.3474 | 24.5 | 29.4118 | 87 | 31 | 1.0009 | 68.2353 | 96 | 8140 | 32.549 | 108.1619 | 36.1603 | -0.125 | 21 | 0 | 43.7408 | 32.8281
9/26/2020 17:29:24.6 | 26.9153 | 1493 | 7 | 2495.7966 | 126.6974 | 84.9988 | 98.622 | 30.0756 | 31.9863 | 0.05638 | 106.9738 | 11.5655 | 70.3901 | 69.5867 | 66.1623 | 0.99476 | 98.0645 | 293.1257 | 231.2442 | 99.0374 | 689.9178 | 1.8748 | 450.536 | 33.1135 | 50.1992 | 38.4947 | 78.4289 | 12.0179 | 108.9221 | 30.1023 | 7.9653 | 98.1796 | 76.354 | 24.5 | 29.4118 | 87 | 31 | 1.0013 | 67.8431 | 100 | 8070 | 32.549 | 107.5211 | 36.1481 | -0.125 | 20.875 | 0 | 43.5913 | 32.8281
9/26/2020 17:29:25.6 | 26.9156 | 1494 | 7 | 2503.1388 | 126.3427 | 84.9587 | 98.6216 | 30.0776 | 31.9846 | 0.0548 | 107 | 11.5616 | 70.4472 | 69.8759 | 66.219 | 1.0012 | 98.0594 | 293.9969 | 231.7231 | 98.925 | 690.0586 | 1.8616 | 449.8377 | 33.118 | 50.3366 | 38.3621 | 78.6098 | 12.002 | 109.3652 | 29.8228 | 7.9872 | 98.3558 | 76.377 | 24.5 | 29.0196 | 87 | 31 | 1.0009 | 67.8431 | 96 | 8240 | 32.549 | 108.8104 | 35.9406 | -0.0625 | 21 | 0 | 42.8528 | 32.8281
9/26/2020 17:29:26.6 | 26.9159 | 1495 | 7 | 2500.803 | 126.8572 | 84.9227 | 98.6521 | 30.0677 | 31.9936 | 0.05262 | 107.0262 | 11.5558 | 70.8183 | 69.4711 | 66.26 | 1.0035 | 98.0662 | 293.6877 | 231.7794 | 98.9057 | 690.1318 | 1.858 | 450.955 | 33.2218 | 50.522 | 38.5087 | 78.5901 | 12.0035 | 108.9798 | 29.8018 | 8.0117 | 98.4229 | 76.3671 | 24.5 | 29.0196 | 87 | 31 | 1.0005 | 68.2353 | 96 | 8210 | 32.549 | 108.49 | 36.0474 | -0.25 | 20.4375 | 0 | 43.2709 | 32.8281
9/26/2020 17:29:27.6 | 26.9161 | 1496 | 7 | 2497.496 | 127.0144 | 84.8925 | 98.6675 | 30.0715 | 32.0105 | 0.05559 | 107.0174 | 11.5616 | 70.5043 | 70.0292 | 66.3039 | 0.99138 | 98.0645 | 293.5472 | 231.3851 | 99.1529 | 690.2536 | 1.8587 | 449.726 | 33.219 | 50.3229 | 38.5087 | 78.3499 | 12.002 | 108.9221 | 29.9661 | 8.0156 | 98.3558 | 76.5646 | 24.5 | 29.0196 | 86 | 31 | 0.99751 | 68.2353 | 100 | 7820 | 32.549 | 107.2006 | 36.0321 | -0.1875 | 20.1875 | 0 | 43.3746 | 32.9219
9/26/2020 17:29:28.6 | 26.9164 | 1497 | 7 | 2502.9254 | 126.5336 | 84.9035 | 98.711 | 30.0849 | 31.9982 | 0.0558 | 106.9913 | 11.5587 | 70.7326 | 70.1389 | 66.3424 | 1.0094 | 98.0634 | 293.5472 | 231.1597 | 99.1529 | 690.2834 | 1.8341 | 449.9494 | 33.1652 | 50.3744 | 38.4423 | 78.3006 | 12.002 | 109.005 | 30.0709 | 8.013 | 98.3725 | 76.5021 | 24.5 | 29.4118 | 86 | 31 | 1.003 | 68.2353 | 96 | 8160 | 32.549 | 108.49 | 35.9985 | -0.25 | 19.9375 | 0 | 42.7612 | 32.8281
9/26/2020 17:29:29.6 | 26.9167 | 1498 | 7 | 2497.1935 | 126.8515 | 84.8642 | 98.7308 | 30.0572 | 31.9998 | 0.05362 | 107 | 11.5616 | 70.4472 | 70.0791 | 66.3827 | 1.0008 | 98.0628 | 294.3622 | 232.061 | 99.0695 | 690.2834 | 1.8226 | 452.5471 | 33.1724 | 50.3366 | 38.4423 | 78.2644 | 12.0066 | 109.2286 | 29.8752 | 8.0749 | 98.2803 | 76.6501 | 24.5 | 29.0196 | 86 | 31 | 1.0013 | 68.2353 | 96 | 8140 | 32.549 | 108.49 | 35.9955 | -0.1875 | 20.0625 | 0 | 42.7032 | 32.9219
9/26/2020 17:29:30.6 | 26.917 | 1499 | 7 | 2499.423 | 126.6179 | 84.8235 | 98.7457 | 30.0511 | 32.0035 | 0.05484 | 106.9738 | 11.5499 | 70.6185 | 70.3978 | 66.4227 | 1.0033 | 98.0639 | 294.8399 | 232.2301 | 99.1465 | 690.3647 | 1.8144 | 449.5025 | 33.1403 | 50.2645 | 38.4947 | 78.3434 | 11.9777 | 109.2017 | 29.7494 | 8.0568 | 98.2132 | 76.5514 | 24.5 | 29.0196 | 86 | 31 | 0.99818 | 68.2353 | 100 | 8090 | 32.549 | 107.5211 | 36.0199 | -0.1875 | 19.5625 | 0 | 43.2556 | 32.8281
9/26/2020 17:29:31.6 | 26.9172 | 1500 | 7 | 2499.6474 | 126.7715 | 84.816 | 98.7708 | 30.058 | 31.9971 | 0.05597 | 106.9738 | 11.5558 | 70.5614 | 70.0957 | 66.4518 | 1.0001 | 98.0639 | 294.1936 | 231.8639 | 99.0149 | 690.3241 | 1.7991 | 450.7036 | 33.1843 | 50.2782 | 38.4423 | 78.3565 | 12.0179 | 109.0896 | 29.8682 | 8.0852 | 98.0874 | 76.5514 | 24.5 | 29.0196 | 86 | 31 | 0.99986 | 67.8431 | 96 | 8260 | 32.549 | 108.1619 | 36.0168 | -0.1875 | 19.9375 | 0 | 43.0054 | 32.8281
9/26/2020 17:29:32.6 | 26.9175 | 1501 | 7 | 2501.891 | 126.7172 | 84.7867 | 98.7687 | 30.0633 | 31.9868 | 0.05595 | 106.9564 | 11.5577 | 70.8183 | 70.0858 | 66.4894 | 1.0286 | 98.0628 | 293.9407 | 231.6386 | 99.0984 | 690.3701 | 1.8049 | 451.5695 | 33.1996 | 50.0584 | 38.4493 | 78.3927 | 11.9792 | 108.8644 | 29.8018 | 8.0091 | 98.0957 | 76.6074 | 24.5 | 29.4118 | 86 | 31 | 1.0015 | 68.2353 | 96 | 8160 | 32.549 | 108.1619 | 35.9467 | -0.25 | 20.125 | 0 | 43.1335 | 32.8281
9/26/2020 17:29:33.6 | 26.9178 | 1502 | 7 | 2500.873 | 126.9385 | 84.779 | 98.7713 | 30.045 | 32.0009 | 0.05696 | 106.9651 | 11.5528 | 70.7041 | 70.3016 | 66.5242 | 1.0044 | 98.0639 | 293.7158 | 230.7936 | 99.1112 | 690.3132 | 1.8013 | 449.3349 | 33.244 | 50.2267 | 38.376 | 78.3565 | 12.0361 | 108.5294 | 29.8682 | 8.0246 | 98.0957 | 76.5876 | 24.5 | 29.4118 | 86 | 31 | 1.0001 | 67.8431 | 100 | 7820 | 32.549 | 107.2006 | 35.9314 | -0.125 | 20.3125 | 0 | 43.1427 | 32.8281
9/26/2020 17:29:34.6 | 26.9181 | 1503 | 7 | 2500.6438 | 126.7147 | 84.7956 | 98.7753 | 30.0612 | 31.9959 | 0.05683 | 106.9913 | 11.5344 | 70.9039 | 69.6537 | 66.5633 | 0.99405 | 98.0639 | 293.0976 | 230.8499 | 99.1176 | 690.2672 | 1.8117 | 450.2287 | 33.1823 | 50.2336 | 38.369 | 78.3631 | 12.0202 | 108.8095 | 30.0325 | 7.9769 | 98.0874 | 76.6304 | 24.5 | 29.4118 | 86 | 31 | 0.9994 | 68.2353 | 96 | 8240 | 32.549 | 108.1619 | 35.9772 | -0.25 | 19.375 | 0 | 43.6127 | 32.8281
9/26/2020 17:29:35.6 | 26.9184 | 1504 | 7 | 2500.0545 | 126.899 | 84.8152 | 98.7896 | 30.0495 | 31.9894 | 0.05709 | 106.9913 | 11.5335 | 70.6185 | 70.0408 | 66.6068 | 0.9994 | 98.0617 | 294.0531 | 230.9626 | 99.1594 | 690.2428 | 1.7962 | 451.5415 | 33.2228 | 50.3813 | 38.39 | 78.3072 | 12.0369 | 108.8913 | 30.1827 | 7.995 | 98.0622 | 76.6995 | 24.5 | 29.4118 | 86 | 31 | 1.0007 | 67.8431 | 96 | 8140 | 32.549 | 107.8415 | 36.0321 | -0.1875 | 19.5625 | 0 | 43.28 | 32.8281
9/26/2020 17:29:36.6 | 26.9186 | 1505 | 7 | 2498.3287 | 127.0045 | 84.8061 | 98.8313 | 30.0473 | 32.0015 | 0.05735 | 106.9564 | 11.5354 | 70.3901 | 70.1788 | 66.6471 | 1.0079 | 98.0673 | 293.3224 | 230.7091 | 98.9475 | 690.0749 | 1.7942 | 449.8098 | 33.2274 | 50.2576 | 38.383 | 78.2874 | 12.0157 | 108.953 | 29.7424 | 8.0001 | 98.0203 | 76.6929 | 24.5 | 29.0196 | 86 | 31 | 1.0016 | 67.8431 | 100 | 8070 | 32.549 | 107.5211 | 35.9802 | -0.1875 | 19.75 | 0 | 43.3014 | 32.8281
9/26/2020 17:29:37.6 | 26.9189 | 1506 | 7 | 2499.5391 | 126.6939 | 84.7803 | 98.8514 | 30.0459 | 32.015 | 0.05663 | 106.9302 | 11.5373 | 70.5899 | 70.1954 | 66.6869 | 1.0088 | 98.0628 | 293.7158 | 230.8781 | 99.0984 | 690.0397 | 1.7973 | 450.3684 | 33.1623 | 50.3675 | 38.4423 | 78.3927 | 12.0013 | 109.0325 | 29.5397 | 7.9962 | 97.9532 | 76.8969 | 24.5 | 29.0196 | 86 | 31 | 0.99809 | 68.2353 | 96 | 8210 | 32.549 | 108.1619 | 35.9711 | -0.25 | 19 | 0 | 44.3726 | 32.8281
9/26/2020 17:29:38.6 | 26.9192 | 1507 | 7 | 2501.1821 | 126.5668 | 84.7621 | 98.859 | 30.0518 | 32.0177 | 0.05836 | 106.9564 | 11.5364 | 70.4472 | 70.3398 | 66.7248 | 0.99708 | 98.0639 | 294.2779 | 231.2161 | 99.1273 | 690.0397 | 1.7807 | 451.2343 | 33.1508 | 50.3469 | 38.4947 | 78.2743 | 12.002 | 108.7535 | 29.8333 | 8.0542 | 97.9028 | 76.8475 | 24.5 | 29.0196 | 86 | 31 | 1.0014 | 67.8431 | 96 | 8160 | 32.549 | 107.8415 | 36.029 | -0.1875 | 19.1875 | 0 | 45.0409 | 32.8281
9/26/2020 17:29:39.6 | 26.9195 | 1508 | 7 | 2501.0963 | 126.798 | 84.7384 | 98.868 | 30.0715 | 32.0155 | 0.0572 | 106.8778 | 11.5441 | 70.2474 | 70.0259 | 66.7606 | 1.0017 | 98.0628 | 293.4348 | 230.6527 | 99.2075 | 690.0803 | 1.7769 | 449.9774 | 33.2102 | 50.0206 | 38.4423 | 78.5539 | 12.0126 | 108.5563 | 29.8682 | 8.0323 | 97.9196 | 76.7982 | 24.5 | 29.0196 | 86 | 31 | 0.99977 | 67.8431 | 99 | 7870 | 32.549 | 106.8802 | 35.9985 | -0.125 | 19.75 | 0 | 44.8364 | 32.8281
9/26/2020 17:29:40.6 | 26.9198 | 1509 | 7 | 2500.198 | 126.962 | 84.7131 | 98.8845 | 30.0483 | 32.0204 | 0.05625 | 106.9389 | 11.5432 | 70.2474 | 70.0059 | 66.4598 | 1.0028 | 98.0651 | 293.772 | 231.2161 | 99.2075 | 690.0099 | 1.78 | 450.927 | 33.2412 | 50.3297 | 38.5087 | 78.4059 | 12.0187 | 108.2224 | 29.8158 | 8.0439 | 97.9196 | 76.91 | 24.5 | 29.4118 | 86 | 31 | 0.99663 | 67.8431 | 96 | 8240 | 32.549 | 107.5211 | 36.0535 | -0.125 | 19.375 | 0 | 44.7479 | 32.8281
9/26/2020 17:29:41.6 | 26.92 | 1510 | 7 | 2499.3255 | 127.0187 | 84.7035 | 98.8838 | 30.066 | 31.9989 | 0.05873 | 106.9476 | 11.5393 | 70.6185 | 70.5119 | 66.0865 | 1.0021 | 98.0634 | 294.1936 | 231.1879 | 99.1465 | 690.0857 | 1.7778 | 452.2957 | 33.2444 | 50.213 | 38.4493 | 78.4914 | 11.9959 | 108.4168 | 29.697 | 7.9833 | 97.8945 | 76.8048 | 24.5 | 29.4118 | 86 | 31 | 1.0018 | 67.8431 | 95 | 8120 | 32.549 | 107.8415 | 36.0809 | -0.125 | 18.5625 | 0 | 44.8334 | 32.8281
9/26/2020 17:29:42.6 | 26.9203 | 1511 | 7 | 2498.7931 | 126.748 | 84.6971 | 98.8957 | 30.0439 | 32.0075 | 0.05809 | 106.9215 | 11.5354 | 70.4186 | 69.3989 | 65.8632 | 0.99815 | 98.0628 | 292.9852 | 230.5683 | 99.3391 | 689.888 | 1.7849 | 450.3684 | 33.1665 | 50.1099 | 38.5087 | 78.3927 | 11.9959 | 108.5002 | 30.0115 | 8.0272 | 97.8945 | 76.8607 | 24.5 | 29.4118 | 86 | 31 | 1.0036 | 67.8431 | 100 | 8090 | 32.549 | 107.2006 | 36.1603 | -0.1875 | 19.3125 | 0 | 45.3033 | 32.8281
9/26/2020 17:29:43.6 | 26.9206 | 1512 | 7 | 2498.0047 | 126.4281 | 84.6893 | 98.9056 | 30.0458 | 31.9924 | 0.059 | 106.8953 | 11.5364 | 70.5899 | 70.3364 | 65.7543 | 1.0081 | 98.0622 | 291.8893 | 229.8641 | 99.2717 | 689.953 | 1.7776 | 450.145 | 33.0724 | 49.9347 | 38.4877 | 78.4223 | 11.9959 | 108.6397 | 30.3049 | 8.0297 | 97.8106 | 76.9396 | 24.5 | 29.0196 | 86 | 31 | 1.0051 | 68.2353 | 96 | 8260 | 32.549 | 107.8415 | 36.2244 | -0.1875 | 21.375 | 0 | 44.3054 | 32.8281
9/26/2020 17:29:44.6 | 26.9209 | 1513 | 7 | 2502.2923 | 126.4756 | 84.7273 | 98.9248 | 30.0595 | 31.9997 | 0.05861 | 106.9651 | 11.5354 | 70.9325 | 70.0475 | 65.7171 | 1.0024 | 98.0628 | 294.0531 | 230.6527 | 99.0085 | 689.9638 | 1.8142 | 451.4298 | 33.1416 | 50.1683 | 38.3446 | 78.4486 | 12.0217 | 109.4246 | 29.7564 | 8.022 | 98.1209 | 77.0021 | 24.5 | 29.4118 | 86 | 31 | 0.99986 | 68.2353 | 96 | 8210 | 32.549 | 108.49 | 36.1664 | -0.0625 | 21.125 | 0 | 43.9789 | 32.8281
9/26/2020 17:29:45.6 | 26.9211 | 1514 | 7 | 2497.4951 | 127.1664 | 84.7275 | 98.9579 | 30.0542 | 32.0005 | 0.05791 | 107.0174 | 11.5267 | 71.0752 | 69.9959 | 65.7211 | 1.0072 | 98.0634 | 292.3951 | 230.6527 | 99.3872 | 690.167 | 1.8483 | 449.726 | 33.2587 | 50.1615 | 38.5541 | 78.5408 | 12.0179 | 108.921 | 29.9067 | 8.0633 | 98.297 | 77.0021 | 24.5 | 29.0196 | 86 | 31 | 0.99864 | 67.8431 | 99 | 7920 | 32.549 | 107.5211 | 36.2274 | 0 | 19.4375 | 0 | 44.7968 | 32.8281
9/26/2020 17:29:46.6 | 26.9214 | 1515 | 7 | 2499.4861 | 126.8435 | 84.688 | 98.9671 | 30.0652 | 31.9978 | 0.05996 | 107.0436 | 11.5257 | 70.6756 | 70.104 | 65.7481 | 1.0003 | 98.0628 | 292.3389 | 229.8359 | 99.3231 | 689.9936 | 1.8161 | 450.2567 | 33.2007 | 50.1958 | 38.4354 | 78.623 | 11.9952 | 109.0045 | 30.0464 | 7.9962 | 98.23 | 77.0383 | 24.5 | 28.6274 | 86 | 31 | 0.99696 | 67.8431 | 96 | 8210 | 32.549 | 108.1619 | 36.145 | -0.0625 | 20.625 | 0 | 44.1925 | 32.8281
9/26/2020 17:29:47.6 | 26.9217 | 1516 | 7 | 2498.7397 | 126.6048 | 84.7132 | 98.9871 | 30.0587 | 31.9956 | 0.05911 | 107.0349 | 11.5432 | 70.5043 | 70.3845 | 65.7817 | 1.0103 | 98.0634 | 292.367 | 229.5261 | 99.2621 | 690.1209 | 1.8102 | 451.5695 | 33.1283 | 50.2336 | 38.4947 | 78.8071 | 12.021 | 109.005 | 29.98 | 7.9988 | 98.2132 | 77.1435 | 24.5 | 29.4118 | 86 | 31 | 0.99852 | 68.2353 | 96 | 8090 | 32.549 | 108.49 | 36.1481 | -0.125 | 21.25 | 0 | 42.9108 | 32.8281
9/26/2020 17:29:48.6 | 26.922 | 1517 | 7 | 2499.1085 | 126.5849 | 84.7125 | 99 | 30.0486 | 31.9958 | 0.05626 | 107.0436 | 11.5412 | 70.7326 | 70.3398 | 65.8284 | 0.99904 | 98.0622 | 292.8728 | 230.4274 | 99.2011 | 690.2482 | 1.8197 | 450.9829 | 33.128 | 50.1683 | 38.5017 | 78.498 | 12.0179 | 109.0599 | 29.9137 | 7.9859 | 98.3054 | 77.1008 | 24.5 | 29.4118 | 86 | 31 | 1.0001 | 67.8431 | 100 | 8120 | 32.549 | 107.8415 | 36.1267 | -0.125 | 20.5625 | 0 | 42.9535 | 32.8281
9/26/2020 17:29:49.6 | 26.9222 | 1518 | 7 | 2499.2603 | 126.6421 | 84.7127 | 99.0007 | 30.0541 | 32.0022 | 0.05766 | 107.0785 | 11.5218 | 70.6756 | 70.3878 | 65.8684 | 1.0014 | 98.0628 | 293.4629 | 230.7654 | 99.3808 | 690.278 | 1.8297 | 450.0612 | 33.145 | 50 | 38.4877 | 78.4355 | 12.0248 | 109.0605 | 29.8997 | 8.0207 | 98.3474 | 77.0876 | 24.5 | 29.0196 | 86 | 31 | 0.9991 | 68.2353 | 96 | 8260 | 32.549 | 108.49 | 36.1542 | -0.0625 | 20.625 | 0 | 42.6727 | 32.8281
9/26/2020 17:29:50.6 | 26.9225 | 1519 | 7 | 2500.7429 | 126.6257 | 84.7603 | 99.0091 | 30.0442 | 31.9951 | 0.05914 | 107.0873 | 11.5082 | 70.961 | 70.4358 | 65.913 | 1.0083 | 98.0628 | 293.1538 | 230.6246 | 99.4001 | 690.2834 | 1.8237 | 451.7091 | 33.1604 | 50.2267 | 38.5471 | 78.4552 | 11.9937 | 109.0605 | 29.8682 | 8.0529 | 98.2719 | 77.1435 | 24.5 | 29.4118 | 86 | 31 | 1.0011 | 67.8431 | 96 | 8190 | 32.549 | 108.1619 | 36.023 | -0.0625 | 19.8125 | 0 | 42.8406 | 32.8281
9/26/2020 17:29:51.6 | 26.9228 | 1520 | 7 | 2500.3189 | 126.6992 | 84.7633 | 99.0259 | 30.0385 | 32.0029 | 0.05898 | 107.0698 | 11.5073 | 70.5328 | 69.769 | 65.9724 | 1.0014 | 98.0651 | 293.3224 | 230.5401 | 99.3808 | 690.3457 | 1.8102 | 450.3125 | 33.174 | 50.3091 | 38.575 | 78.5835 | 11.9952 | 108.9787 | 29.9521 | 8.0684 | 98.2132 | 77.1205 | 24.5 | 29.0196 | 86 | 31 | 1.0001 | 68.2353 | 99 | 7920 | 32.549 | 107.5211 | 36.0199 | -0.125 | 20 | 0 | 43.1366 | 32.8281
9/26/2020 17:29:52.6 | 26.9231 | 1521 | 7 | 2498.4967 | 126.6502 | 84.7205 | 99.0325 | 30.0359 | 31.9764 | 0.05933 | 107.0698 | 11.4782 | 70.9039 | 70.1522 | 66.0182 | 1.0047 | 98.0639 | 292.7604 | 230.0049 | 99.1658 | 690.2834 | 1.8004 | 450.6198 | 33.137 | 50.2851 | 38.4947 | 78.6098 | 12.0142 | 108.9776 | 29.6131 | 8.0452 | 98.1209 | 77.3901 | 24.5 | 29.0196 | 86 | 31 | 0.99803 | 67.8431 | 96 | 8160 | 32.549 | 108.1619 | 36.0382 | -0.1875 | 19.5625 | 0 | 43.4845 | 32.8281
9/26/2020 17:29:53.6 | 26.9234 | 1522 | 7 | 2500.8446 | 126.378 | 84.7528 | 99.0515 | 30.0177 | 32.001 | 0.05872 | 107.0873 | 11.4811 | 70.647 | 69.9242 | 66.073 | 1.0079 | 98.0622 | 293.7158 | 230.7654 | 99.4065 | 690.3457 | 1.7685 | 453.1895 | 33.0969 | 50.2336 | 38.5226 | 78.7085 | 12.0308 | 109.0879 | 29.98 | 7.9885 | 98.1041 | 77.2191 | 24.5 | 29.0196 | 86 | 31 | 1.0007 | 68.2353 | 95 | 8140 | 32.549 | 108.1619 | 36.0901 | -0.25 | 18.3125 | 0 | 44.2078 | 32.8281
9/26/2020 17:29:54.6 | 26.9236 | 1523 | 7 | 2498.0502 | 126.6891 | 84.8409 | 99.0997 | 30.0286 | 32.0184 | 0.05892 | 107 | 11.483 | 70.5614 | 70.1689 | 66.1266 | 1.0185 | 98.0639 | 294.6994 | 230.9626 | 99.3038 | 690.232 | 1.7809 | 450.1729 | 33.1413 | 50.2782 | 38.6379 | 78.5539 | 12.027 | 108.8095 | 29.9206 | 8.0362 | 97.9448 | 77.229 | 24.5 | 29.0196 | 86 | 31 | 1.0019 | 67.8431 | 100 | 8040 | 32.549 | 107.5211 | 36.1145 | -0.1875 | 19.4375 | 0 | 44.2108 | 32.8281
9/26/2020 17:29:55.6 | 26.9239 | 1524 | 7 | 2500.6198 | 126.5701 | 84.9204 | 99.112 | 30.0224 | 32.0136 | 0.06135 | 106.9564 | 11.4937 | 70.7041 | 70.4242 | 66.1828 | 1.0008 | 98.0622 | 293.7439 | 231.2724 | 99.4065 | 690.1561 | 1.7643 | 450.4522 | 33.1442 | 49.8729 | 38.5401 | 78.6591 | 12.0164 | 108.9199 | 29.9276 | 8.0194 | 97.8945 | 77.2356 | 24.5 | 29.0196 | 86 | 31 | 1.0008 | 67.8431 | 96 | 8240 | 32.549 | 108.1619 | 35.9406 | -0.1875 | 19.4375 | 0 | 44.5251 | 32.8281
9/26/2020 17:29:56.6 | 26.9242 | 1525 | 7 | 2501.3018 | 126.4316 | 84.9227 | 99.1016 | 30.0364 | 32.0104 | 0.06247 | 107.0349 | 11.4898 | 70.6185 | 69.3704 | 66.2248 | 1.0021 | 98.0639 | 293.6315 | 230.8499 | 99.4899 | 690.0695 | 1.7579 | 451.5695 | 33.117 | 50.3229 | 38.4284 | 78.646 | 12.021 | 109.2857 | 29.7564 | 8.0285 | 97.8945 | 77.3276 | 24.5 | 29.0196 | 86 | 31 | 0.9995 | 68.2353 | 96 | 8160 | 32.549 | 108.49 | 35.9741 | -0.25 | 19.125 | 0 | 44.8364 | 32.8281
9/26/2020 17:29:57.6 | 26.9245 | 1526 | 7 | 2499.7039 | 126.8024 | 84.9024 | 99.1304 | 30.0515 | 32.0001 | 0.06106 | 106.9913 | 11.5024 | 70.5614 | 69.7958 | 66.269 | 0.99441 | 98.0639 | 293.7158 | 230.6809 | 99.3584 | 690.0965 | 1.7732 | 449.8656 | 33.1928 | 50.4396 | 38.4633 | 78.6591 | 12.0384 | 108.8375 | 29.7704 | 8.0156 | 97.8609 | 77.5577 | 24.5 | 29.0196 | 86 | 31 | 1.0015 | 67.8431 | 99 | 7900 | 32.549 | 107.2006 | 35.9314 | -0.125 | 20.375 | 0 | 44.577 | 32.8281
9/26/2020 17:29:58.6 | 26.9247 | 1527 | 7 | 2499.1963 | 126.6644 | 84.9254 | 99.132 | 30.0295 | 31.9997 | 0.062 | 107.0174 | 11.5044 | 70.7041 | 69.4342 | 66.3087 | 1.0126 | 98.0622 | 292.5637 | 230.1457 | 99.4964 | 689.9584 | 1.7854 | 450.117 | 33.15 | 50.2782 | 38.4947 | 78.7512 | 12.0369 | 108.7518 | 29.8682 | 8.0066 | 97.9196 | 77.4887 | 24.5 | 29.0196 | 86 | 31 | 0.99843 | 68.2353 | 96 | 8290 | 32.549 | 108.1619 | 35.9558 | -0.1875 | 19.75 | 0 | 45.1111 | 32.8281
9/26/2020 17:29:59.6 | 26.925 | 1528 | 7 | 2498.5924 | 126.3981 | 84.9115 | 99.1318 | 30.0141 | 31.9881 | 0.06064 | 107 | 11.4927 | 70.8183 | 70.1356 | 66.356 | 1.0074 | 98.0634 | 292.7604 | 229.8359 | 99.4611 | 689.9991 | 1.7851 | 452.0722 | 33.0723 | 50.1889 | 38.4423 | 78.8137 | 12.0088 | 108.5849 | 29.8822 | 8.0207 | 98.0203 | 77.5873 | 24.5 | 29.4118 | 86 | 31 | 0.99718 | 67.8431 | 96 | 8140 | 32.549 | 108.1619 | 36.0657 | -0.125 | 19.9375 | 0 | 44.4519 | 32.8281
9/26/2020 17:30:00.6 | 26.9253 | 1529 | 7 | 2502.2121 | 126.368 | 84.8974 | 99.1492 | 30.0038 | 31.9906 | 0.05979 | 107 | 11.483 | 70.8754 | 69.9059 | 66.3964 | 1.0062 | 98.0639 | 292.5356 | 230.0049 | 99.4482 | 690.0803 | 1.7847 | 449.9774 | 33.1123 | 50.5358 | 38.5994 | 78.8992 | 12.0323 | 109.0336 | 29.2389 | 7.9833 | 98.0454 | 77.538 | 24.5 | 29.0196 | 86 | 31 | 1.0031 | 68.2353 | 100 | 8070 | 32.549 | 107.5211 | 35.9009 | -0.1875 | 19.625 | 0 | 44.5709 | 32.8281
9/26/2020 17:30:01.6 | 26.9256 | 1530 | 7 | 2502.4453 | 126.6971 | 84.8993 | 99.1431 | 30.0147 | 31.9905 | 0.0584 | 107.0436 | 11.484 | 70.8183 | 69.9542 | 66.4389 | 0.99708 | 98.0628 | 292.7323 | 229.4698 | 99.5445 | 690.0911 | 1.7685 | 449.6701 | 33.2017 | 50.4328 | 38.561 | 78.7019 | 12.0179 | 108.6963 | 29.9206 | 8.062 | 98.0119 | 77.7483 | 24.5 | 29.0196 | 86 | 31 | 0.99925 | 67.8431 | 96 | 8260 | 32.549 | 108.1619 | 35.8551 | -0.1875 | 19.8125 | 0 | 44.7693 | 32.8281
9/26/2020 17:30:02.6 | 26.9259 | 1531 | 7 | 2497.8441 | 126.9032 | 84.9249 | 99.1709 | 30.0211 | 32.0048 | 0.05973 | 107.0349 | 11.4801 | 70.8754 | 70.1389 | 66.4865 | 1.0111 | 98.0645 | 291.6925 | 229.6669 | 99.4899 | 689.9991 | 1.7632 | 451.3181 | 33.1945 | 50.3229 | 38.4947 | 78.8433 | 12.0187 | 108.8941 | 29.8612 | 7.9756 | 97.9699 | 77.6859 | 24.5 | 29.4118 | 86 | 31 | 0.99803 | 67.8431 | 96 | 8190 | 32.549 | 107.8415 | 36.1511 | -0.25 | 20.25 | 0 | 44.6899 | 32.8281
9/26/2020 17:30:03.6 | 26.9261 | 1532 | 7 | 2499.9387 | 126.413 | 84.9444 | 99.2005 | 30.0241 | 32.0077 | 0.06136 | 107.0087 | 11.483 | 70.5328 | 69.8258 | 66.5214 | 1.0149 | 98.0645 | 292.2827 | 229.7514 | 99.4193 | 690.0045 | 1.7679 | 449.3629 | 33.094 | 50.4019 | 38.5541 | 78.8203 | 11.9944 | 108.9501 | 29.7319 | 7.9666 | 97.9951 | 77.8895 | 24.5 | 29.4118 | 86 | 31 | 0.99971 | 68.2353 | 100 | 7850 | 32.549 | 107.2006 | 36.0474 | -0.1875 | 21.25 | 0 | 43.6737 | 32.8281
9/26/2020 17:30:04.6 | 26.9264 | 1533 | 7 | 2498.6459 | 126.5708 | 84.9967 | 99.211 | 30.0158 | 32.0041 | 0.05948 | 107.0436 | 11.4791 | 70.7326 | 70.6441 | 66.5668 | 1.004 | 98.0639 | 292.2827 | 229.6388 | 99.5798 | 690.0857 | 1.7873 | 450.0612 | 33.1182 | 50.2645 | 38.5017 | 78.7381 | 12.0043 | 108.9496 | 29.8543 | 8.0878 | 98.1796 | 77.791 | 24.5 | 29.0196 | 86 | 31 | 0.99773 | 67.8431 | 96 | 8260 | 32.549 | 108.1619 | 35.9802 | -0.125 | 20.9375 | 0 | 43.8232 | 32.8281
9/26/2020 17:30:05.6 | 26.9267 | 1534 | 7 | 2501.9459 | 126.4658 | 85.0043 | 99.2124 | 30.0189 | 32.0098 | 0.05859 | 107.0611 | 11.4762 | 70.647 | 70.507 | 66.6097 | 1.0083 | 98.0639 | 292.367 | 229.8359 | 99.4835 | 690.2591 | 1.8004 | 451.9046 | 33.1344 | 50.213 | 38.6204 | 78.5901 | 12.0233 | 109.0336 | 29.8543 | 8.0169 | 98.297 | 77.9027 | 24.5 | 29.4118 | 86 | 31 | 0.99889 | 68.2353 | 96 | 8160 | 32.549 | 108.49 | 36.0443 | -0.1875 | 21 | 0 | 43.1641 | 32.8281
9/26/2020 17:30:06.6 | 26.927 | 1535 | 7 | 2498.8923 | 126.5892 | 85.0101 | 99.2398 | 30.0278 | 32.0011 | 0.06054 | 107.0698 | 11.4811 | 70.961 | 70.2436 | 66.6552 | 1.0074 | 98.0611 | 293.1538 | 229.6951 | 99.5188 | 690.1616 | 1.8091 | 450.6757 | 33.1263 | 50.2508 | 38.5471 | 78.7743 | 12.0217 | 109.1428 | 29.9451 | 8.0078 | 98.3725 | 77.9322 | 24.5 | 29.4118 | 86 | 31 | 1.0013 | 67.8431 | 100 | 8070 | 32.549 | 107.8415 | 35.9863 | -0.1875 | 20.5625 | 0 | 42.9443 | 32.8281
9/26/2020 17:30:07.6 | 26.9273 | 1536 | 7 | 2500.6524 | 126.6211 | 84.9925 | 99.2248 | 30.0179 | 31.9995 | 0.0596 | 107.0611 | 11.4801 | 70.5328 | 70.0408 | 66.715 | 1.0042 | 98.0645 | 292.4232 | 229.7796 | 99.5445 | 690.2266 | 1.7971 | 449.6701 | 33.158 | 50.2782 | 38.5262 | 78.8006 | 12.0149 | 108.9781 | 29.8682 | 8.0194 | 98.2887 | 77.9618 | 24.5 | 29.0196 | 86 | 31 | 1.0002 | 67.8431 | 96 | 8240 | 32.549 | 108.49 | 35.8612 | -0.1875 | 20.125 | 0 | 43.1915 | 32.8281
9/26/2020 17:30:08.6 | 26.9275 | 1537 | 7 | 2507.1832 | 126.5873 | 85.0708 | 99.2492 | 30.0172 | 31.993 | 0.06098 | 107.0785 | 11.4791 | 70.5899 | 70.0325 | 66.7767 | 1.0316 | 98.0622 | 293.2943 | 230.0331 | 99.5028 | 690.2672 | 1.7893 | 451.4857 | 33.2357 | 50.1305 | 38.4738 | 79.103 | 12.0111 | 108.9479 | 29.5606 | 8.0594 | 98.4145 | 78.0111 | 24.5 | 30.1961 | 86 | 31 | 1.001 | 69.0196 | 97 | 8210 | 32.549 | 108.49 | 35.5743 | -0.0625 | 20.5625 | 0 | 42.9016 | 32.8281
9/26/2020 17:30:09.6 | 26.9278 | 1538 | 7 | 2502.8786 | 128.0506 | 85.1189 | 99.2755 | 30.0096 | 31.9986 | 0.05144 | 107.1484 | 11.4762 | 70.5328 | 70.406 | 66.8351 | 1.0006 | 98.0634 | 292.7323 | 229.5543 | 99.5381 | 690.4053 | 1.835 | 452.4074 | 33.5622 | 50.3229 | 38.5471 | 78.794 | 12.0043 | 109.3132 | 29.7564 | 8.1625 | 98.7416 | 78.2278 | 24.5 | 29.4118 | 86 | 31 | 1.0016 | 68.6274 | 100 | 8120 | 32.549 | 107.5211 | 35.5804 | -0.0625 | 18.4375 | 0 | 43.927 | 32.8281
9/26/2020 17:30:10.6 | 26.9281 | 1539 | 7 | 2503.4152 | 128.6073 | 85.1101 | 99.2792 | 30.0074 | 31.9956 | 0.04917 | 107.2095 | 11.4772 | 70.7612 | 69.7807 | 66.8696 | 1.0031 | 98.0634 | 293.4629 | 230.5119 | 99.6472 | 690.2672 | 1.8487 | 449.5584 | 33.7153 | 50.1305 | 38.4214 | 78.9551 | 12.0217 | 109.2291 | 29.8228 | 8.2102 | 98.8255 | 78.0603 | 24.5 | 29.8039 | 86 | 31 | 0.99815 | 69.0196 | 97 | 8140 | 32.549 | 108.49 | 35.6628 | 0 | 20.5 | 0 | 43.1366 | 32.8281
9/26/2020 17:30:11.6 | 26.9284 | 1540 | 7 | 2504.6386 | 128.7695 | 85.1259 | 99.3012 | 30.0067 | 31.9985 | 0.04903 | 107.2269 | 11.4694 | 70.6185 | 70.1306 | 66.9206 | 1.0079 | 98.069 | 293.1538 | 230.1739 | 99.4964 | 690.4811 | 1.8713 | 450.955 | 33.7743 | 50.5872 | 38.5401 | 79.0964 | 11.9823 | 108.9827 | 29.6585 | 8.1445 | 99.0519 | 78.2212 | 24.5 | 29.8039 | 86 | 31 | 1.0004 | 69.0196 | 101 | 7870 | 32.549 | 107.5211 | 35.6659 | -0.125 | 19.3125 | 0 | 44.2444 | 32.8281
9/26/2020 17:30:12.6 | 26.9286 | 1541 | 7 | 2501.1568 | 129.2535 | 85.1674 | 99.3354 | 30.006 | 32.0005 | 0.04682 | 107.2269 | 11.4617 | 70.3045 | 70.119 | 66.961 | 0.99904 | 98.0651 | 292.5356 | 230.3429 | 99.6407 | 690.6599 | 1.8651 | 452.575 | 33.8541 | 50.2782 | 38.561 | 78.7512 | 12.0005 | 109.8751 | 29.8158 | 8.1213 | 99.0687 | 78.3394 | 24.5 | 29.4118 | 86 | 31 | 1.0014 | 69.0196 | 97 | 8290 | 32.549 | 108.8104 | 35.6506 | -0.0625 | 18.5625 | 0 | 44.5984 | 32.8281
9/26/2020 17:30:13.6 | 26.9289 | 1542 | 7 | 2501.8294 | 129.1015 | 85.1958 | 99.3543 | 30.0228 | 31.986 | 0.04795 | 107.2007 | 11.4588 | 70.2474 | 70.0075 | 67.0178 | 1.0065 | 98.0639 | 292.5075 | 229.8359 | 99.6825 | 690.4866 | 1.8556 | 450.2567 | 33.8234 | 50.3229 | 38.5994 | 79.0405 | 12.0134 | 109.0896 | 29.9137 | 8.1238 | 99.0771 | 78.2278 | 24.5 | 29.8039 | 86 | 31 | 1.0004 | 69.0196 | 101 | 7970 | 32.549 | 107.8415 | 35.791 | -0.125 | 20.0625 | 0 | 44.1895 | 32.7344
9/26/2020 17:30:14.6 | 26.9292 | 1543 | 7 | 2501.1134 | 129.0791 | 85.1943 | 99.3589 | 30.0158 | 31.9946 | 0.04692 | 107.1571 | 11.45 | 70.647 | 70.0824 | 67.0751 | 1.0046 | 98.0628 | 291.8331 | 229.4134 | 99.6407 | 690.6139 | 1.8609 | 450.4243 | 33.8079 | 50.3813 | 38.5541 | 79.0471 | 12.0088 | 109.0885 | 29.7634 | 8.1483 | 99.1945 | 78.1851 | 24.5 | 30.1961 | 86 | 31 | 0.99724 | 69.0196 | 102 | 8160 | 32.549 | 107.5211 | 35.8032 | 0 | 21.1875 | 0 | 43.2221 | 32.8281
9/26/2020 17:30:15.6 | 26.9295 | 1544 | 7 | 2502.0585 | 129.1909 | 85.2205 | 99.3699 | 30.037 | 31.974 | 0.04695 | 107.192 | 11.4559 | 70.7897 | 70.0508 | 67.1377 | 1.003 | 98.0639 | 293.491 | 230.2021 | 99.6664 | 690.622 | 1.8604 | 449.0277 | 33.8499 | 50.6147 | 38.4598 | 79.1227 | 11.9944 | 109.0896 | 30.0534 | 8.1445 | 99.4713 | 78.2442 | 24.5 | 29.8039 | 86 | 31 | 1.0029 | 69.0196 | 98 | 8360 | 32.549 | 108.8104 | 35.9528 | 0 | 20.4375 | 0 | 43.042 | 32.8281
9/26/2020 17:30:16.6 | 26.9297 | 1545 | 7 | 2501.3418 | 129.3488 | 85.224 | 99.3923 | 30.0385 | 31.9763 | 0.04487 | 107.1745 | 11.4607 | 70.647 | 69.8825 | 67.1869 | 1.0078 | 98.0634 | 293.7439 | 229.8359 | 99.6825 | 690.7764 | 1.8574 | 451.2063 | 33.8816 | 50.9408 | 38.6064 | 79.0899 | 11.9975 | 110.0695 | 29.704 | 8.1445 | 99.5719 | 78.3821 | 24.5 | 29.8039 | 87 | 31 | 1.0011 | 69.0196 | 101 | 8330 | 32.549 | 108.49 | 35.7025 | -0.125 | 19.9375 | 0 | 43.4875 | 32.8281
9/26/2020 17:30:17.6 | 26.93 | 1546 | 7 | 2500.37 | 129.2768 | 85.2268 | 99.3981 | 30.0605 | 31.9869 | 0.04417 | 107.1484 | 11.4597 | 70.7041 | 69.4979 | 67.248 | 1.0037 | 98.0645 | 293.0976 | 229.8359 | 99.7979 | 690.7899 | 1.854 | 452.2677 | 33.8496 | 50.292 | 38.5192 | 79.3561 | 12.0119 | 110.2107 | 29.9346 | 8.1715 | 99.5468 | 78.4478 | 24.5 | 29.4118 | 87 | 31 | 0.99904 | 69.0196 | 101 | 7920 | 32.549 | 108.49 | 35.5835 | -0.1875 | 20.0625 | 0 | 43.512 | 32.8281
9/26/2020 17:30:18.6 | 26.9303 | 1547 | 7 | 2498.9913 | 129.3779 | 85.3043 | 99.4138 | 30.0416 | 32.0087 | 0.04495 | 107.1222 | 11.4597 | 70.8468 | 69.6503 | 67.3263 | 1.011 | 98.0656 | 292.6199 | 229.9486 | 99.8685 | 690.7358 | 1.8565 | 449.2232 | 33.8574 | 50.625 | 38.5017 | 78.9847 | 12.021 | 109.9037 | 29.8543 | 8.129 | 99.5132 | 78.5298 | 24.5 | 29.4118 | 87 | 31 | 0.99849 | 69.0196 | 97 | 8140 | 32.549 | 109.4513 | 35.5774 | -0.1875 | 18.875 | 0 | 44.0094 | 32.8281
9/26/2020 17:30:19.6 | 26.9306 | 1548 | 7 | 2502.5893 | 129.0343 | 85.3101 | 99.432 | 30.0556 | 31.9998 | 0.04824 | 107.0698 | 11.4549 | 70.6756 | 70.114 | 67.4072 | 1.0122 | 98.0628 | 292.8728 | 229.4698 | 99.6472 | 690.5678 | 1.8551 | 450.7315 | 33.8161 | 50.5426 | 38.4423 | 79.1523 | 11.9975 | 109.8728 | 29.7704 | 8.1264 | 99.4713 | 78.3756 | 24.5 | 29.4118 | 87 | 31 | 1.0018 | 69.4118 | 101 | 7970 | 32.549 | 108.1619 | 35.4828 | -0.25 | 19.8125 | 0 | 43.6249 | 32.8281
9/26/2020 17:30:20.6 | 26.9309 | 1549 | 7 | 2499.3162 | 129.3301 | 85.3216 | 99.446 | 30.0717 | 31.9758 | 0.05 | 107.0262 | 11.451 | 70.5899 | 70.4987 | 67.4675 | 0.99904 | 98.0628 | 292.6761 | 229.6388 | 99.6151 | 690.4974 | 1.8565 | 448.5529 | 33.8493 | 50.4053 | 38.6134 | 79.1688 | 12.0111 | 109.2286 | 29.9451 | 8.12 | 99.3706 | 78.4379 | 24.5 | 29.4118 | 87 | 31 | 1.0014 | 69.0196 | 97 | 8260 | 32.549 | 108.8104 | 35.6567 | -0.1875 | 19.375 | 0 | 44.5068 | 32.8281
9/26/2020 17:30:21.6 | 26.9311 | 1550 | 7 | 2500.3928 | 129.268 | 85.3458 | 99.4436 | 30.0565 | 31.9852 | 0.0515 | 107.0087 | 11.4433 | 70.7326 | 69.9409 | 67.5371 | 0.99566 | 98.0639 | 292.4232 | 229.1036 | 99.8012 | 690.4866 | 1.8363 | 451.8488 | 33.8476 | 50.8618 | 38.5471 | 79.0143 | 11.9861 | 108.8655 | 29.7809 | 8.1329 | 99.3119 | 78.5233 | 24.5 | 29.8039 | 87 | 31 | 1.0064 | 69.0196 | 101 | 8090 | 32.549 | 107.5211 | 35.6079 | -0.125 | 19.9375 | 0 | 44.3451 | 32.8281
9/26/2020 17:30:22.6 | 26.9314 | 1551 | 7 | 2500.1021 | 129.0583 | 85.3715 | 99.4519 | 30.057 | 31.9823 | 0.04948 | 107.0349 | 11.4287 | 70.7326 | 69.9826 | 67.601 | 1.0111 | 98.0639 | 292.3951 | 229.1036 | 99.7723 | 690.7006 | 1.8221 | 452.156 | 33.7887 | 50.7795 | 38.561 | 79.1819 | 11.9906 | 108.9776 | 29.8543 | 8.2205 | 99.3874 | 78.5856 | 24.5 | 30.1961 | 87 | 31 | 1.0009 | 69.4118 | 97 | 8240 | 32.549 | 108.1619 | 35.7971 | -0.1875 | 20.5625 | 0 | 43.8751 | 32.8281
9/26/2020 17:30:23.6 | 26.9317 | 1552 | 7 | 2501.2744 | 129.1078 | 85.4278 | 99.453 | 30.0556 | 31.9605 | 0.04613 | 107.0087 | 11.4413 | 70.961 | 69.8242 | 67.6722 | 1.0074 | 98.0685 | 291.6644 | 229.0191 | 99.8268 | 690.9795 | 1.8549 | 447.9942 | 33.8176 | 50.4259 | 38.6588 | 79.287 | 12.0104 | 109.0661 | 29.7564 | 8.2012 | 99.4797 | 78.579 | 24.5 | 29.8039 | 87 | 31 | 0.99956 | 69.0196 | 98 | 8330 | 32.549 | 108.1619 | 35.8765 | -0.125 | 20.5 | 0 | 43.8538 | 32.8281
9/26/2020 17:30:24.6 | 26.932 | 1553 | 7 | 2500.9696 | 129.4929 | 85.4288 | 99.4622 | 30.0615 | 31.9599 | 0.04618 | 107.0873 | 11.4297 | 70.9039 | 69.8175 | 67.7451 | 1.0103 | 98.0639 | 291.8893 | 229.1599 | 99.7241 | 691.2179 | 1.8478 | 450.0332 | 33.9143 | 50.4705 | 38.5994 | 79.1819 | 12.0058 | 109.0056 | 29.8543 | 8.1161 | 99.5384 | 78.6217 | 24.5 | 30.5882 | 87 | 31 | 0.99876 | 69.4118 | 101 | 8330 | 32.549 | 107.2006 | 35.9924 | -0.125 | 19.4375 | 0 | 44.4 | 32.8281
9/26/2020 17:30:25.6 | 26.9322 | 1554 | 7 | 2499.428 | 129.4981 | 85.4623 | 99.5033 | 30.058 | 31.9782 | 0.04959 | 107.0698 | 11.4306 | 71.2179 | 69.8959 | 67.8205 | 1.0038 | 98.0645 | 292.1141 | 228.9628 | 99.8942 | 691.31 | 1.8562 | 449.2232 | 33.8948 | 50.395 | 38.6134 | 79.3068 | 12.0217 | 108.53 | 29.8822 | 8.0981 | 99.5132 | 78.6841 | 24.5 | 30.1961 | 87 | 31 | 1.0033 | 69.0196 | 97 | 8380 | 32.549 | 108.1619 | 36.0657 | -0.125 | 19.125 | 0 | 44.5618 | 32.8281
9/26/2020 17:30:26.6 | 26.9325 | 1555 | 7 | 2501.5434 | 129.3195 | 85.4775 | 99.5312 | 30.0497 | 31.9868 | 0.05009 | 107.0698 | 11.4365 | 70.9039 | 70.0558 | 67.8881 | 1.0037 | 98.0628 | 292.7323 | 228.6248 | 99.8621 | 691.31 | 1.85 | 449.8377 | 33.8767 | 50.3091 | 38.561 | 79.126 | 12.0354 | 109.0325 | 29.8473 | 8.1496 | 99.4042 | 78.6348 | 24.5 | 29.8039 | 87 | 31 | 1.0009 | 69.4118 | 97 | 8330 | 32.549 | 108.1619 | 36.0962 | -0.125 | 20.4375 | 0 | 44.2505 | 32.9219
9/26/2020 17:30:27.6 | 26.9328 | 1556 | 7 | 2500.1236 | 129.5456 | 85.4963 | 99.5512 | 30.0587 | 31.983 | 0.04986 | 107.0698 | 11.4355 | 70.7897 | 70.0275 | 67.9323 | 1.0113 | 98.0639 | 290.99 | 228.653 | 99.7241 | 691.3506 | 1.8698 | 451.8209 | 33.9166 | 50.316 | 38.6134 | 79.0833 | 12.0179 | 109.2017 | 29.8543 | 8.1122 | 99.421 | 78.7825 | 24.5 | 29.8039 | 87 | 31 | 1.0011 | 69.0196 | 102 | 8020 | 32.549 | 107.5211 | 36.1298 | -0.1875 | 19.4375 | 0 | 44.5221 | 32.8281
9/26/2020 17:30:28.6 | 26.9331 | 1557 | 7 | 2498.4376 | 129.5952 | 85.4906 | 99.5553 | 30.0763 | 31.958 | 0.04814 | 107.0436 | 11.4297 | 70.8183 | 70.0425 | 67.6874 | 0.99191 | 98.0639 | 291.1305 | 228.4839 | 100.1635 | 691.2585 | 1.8636 | 449.2791 | 33.9067 | 50.3744 | 38.5994 | 79.0899 | 12.0043 | 109.5098 | 29.8612 | 8.1677 | 99.4126 | 78.7202 | 24.5 | 29.8039 | 87 | 31 | 1.0016 | 69.0196 | 97 | 8260 | 32.549 | 108.8104 | 36.1664 | -0.125 | 19.375 | 0 | 44.7754 | 32.8281
9/26/2020 17:30:29.6 | 26.9334 | 1558 | 7 | 2502.1682 | 129.304 | 85.5139 | 99.5653 | 30.0586 | 31.9719 | 0.0481 | 107.0174 | 11.4239 | 70.7897 | 69.8375 | 67.4862 | 1.0005 | 98.0645 | 292.8728 | 229.3853 | 99.8974 | 691.2179 | 1.8398 | 449.4467 | 33.8811 | 50.3984 | 38.7565 | 79.0636 | 11.9807 | 109.7065 | 29.8857 | 8.169 | 99.3874 | 78.671 | 24.5 | 29.4118 | 87 | 31 | 0.99989 | 69.4118 | 97 | 8360 | 32.549 | 108.8104 | 35.9711 | -0.125 | 20.4375 | 0 | 44.0491 | 32.8281
9/26/2020 17:30:30.6 | 26.9336 | 1559 | 7 | 2498.1532 | 129.406 | 85.4934 | 99.5851 | 30.0427 | 31.9769 | 0.0462 | 107.0349 | 11.4248 | 70.6185 | 70.2817 | 67.3901 | 1.0063 | 98.0651 | 291.9736 | 228.6248 | 99.8268 | 690.9687 | 1.8365 | 450.4522 | 33.8534 | 50.5804 | 38.6448 | 79.2378 | 12.0088 | 109.735 | 29.8088 | 8.178 | 99.4126 | 78.812 | 24.5 | 29.8039 | 87 | 31 | 0.99876 | 69.0196 | 101 | 8240 | 32.549 | 108.1619 | 36.1664 | -0.0625 | 20.4375 | 0 | 43.8721 | 32.8281
9/26/2020 17:30:31.6 | 26.9339 | 1560 | 7 | 2501.3969 | 129.1392 | 85.4601 | 99.5881 | 30.0618 | 31.967 | 0.046 | 107.0087 | 11.4394 | 70.5899 | 70.0824 | 67.3629 | 1.0005 | 98.0645 | 291.6644 | 228.653 | 99.8268 | 691.0148 | 1.858 | 450.117 | 33.8274 | 50.3229 | 38.6518 | 79.0899 | 12.0058 | 109.6784 | 29.8088 | 8.1548 | 99.4964 | 78.917 | 24.5 | 30.1961 | 87 | 31 | 1.0012 | 69.0196 | 97 | 8330 | 32.549 | 108.8104 | 36.1664 | -0.125 | 20.125 | 0 | 43.5638 | 32.8281
9/26/2020 17:30:32.6 | 26.9342 | 1561 | 7 | 2497.9881 | 129.357 | 85.4909 | 99.6227 | 30.0412 | 31.9693 | 0.04585 | 107.0087 | 11.4277 | 70.6756 | 69.7908 | 67.3634 | 1.0054 | 98.0639 | 291.7206 | 228.5966 | 99.8942 | 690.9172 | 1.8554 | 451.0946 | 33.8383 | 50.1889 | 38.5785 | 79.1589 | 11.9982 | 109.7059 | 29.9346 | 8.2102 | 99.53 | 78.8481 | 24.5 | 29.8039 | 87 | 31 | 1.0021 | 69.4118 | 97 | 8160 | 32.549 | 109.1309 | 36.0809 | 0 | 20.5625 | 0 | 43.454 | 32.9219
9/26/2020 17:30:33.6 | 26.9345 | 1562 | 7 | 2503.5193 | 129.0561 | 85.4923 | 99.6586 | 30.0579 | 31.9791 | 0.04371 | 107.0174 | 11.4277 | 71.0466 | 70.1572 | 67.3824 | 1.0033 | 98.0662 | 292.4513 | 229.4134 | 99.8813 | 690.8929 | 1.8613 | 451.9326 | 33.8344 | 50.5358 | 38.6518 | 79.0964 | 12.0172 | 109.428 | 29.8682 | 8.187 | 99.639 | 78.7202 | 24.5 | 30.1961 | 87 | 31 | 0.9998 | 69.4118 | 102 | 8120 | 32.549 | 107.8415 | 36.1969 | 0 | 20.8125 | 0 | 43.2007 | 32.8281
9/26/2020 17:30:34.6 | 26.9348 | 1563 | 7 | 2498.5416 | 129.6989 | 85.5602 | 99.6521 | 30.0712 | 31.9668 | 0.04199 | 107.0785 | 11.4306 | 70.4472 | 70.5119 | 67.4121 | 1.0072 | 98.0628 | 291.2991 | 228.9628 | 99.8332 | 690.8522 | 1.8815 | 449.8656 | 33.9353 | 50.6387 | 38.6518 | 79.1457 | 11.9891 | 110.4891 | 29.2389 | 8.138 | 99.6474 | 78.917 | 24.5 | 29.4118 | 87 | 31 | 1.0039 | 69.0196 | 97 | 8260 | 32.549 | 109.4513 | 36.0413 | -0.125 | 19.5625 | 0 | 44.0491 | 32.8281
9/26/2020 17:30:35.6 | 26.935 | 1564 | 7 | 2501.3293 | 129.4633 | 85.5419 | 99.6668 | 30.0527 | 31.9878 | 0.04485 | 107.0524 | 11.4345 | 70.5614 | 70.3199 | 67.4392 | 1.0053 | 98.0634 | 290.7371 | 228.315 | 100.0673 | 690.8577 | 1.8629 | 451.7371 | 33.9114 | 50.5289 | 38.6064 | 79.1392 | 12.002 | 109.9574 | 29.9137 | 8.1419 | 99.6642 | 78.8252 | 24.5 | 29.0196 | 87 | 31 | 0.99806 | 69.0196 | 97 | 8330 | 32.549 | 109.4513 | 35.8337 | -0.0625 | 20.4375 | 0 | 43.515 | 32.8281
9/26/2020 17:30:36.6 | 26.9353 | 1565 | 7 | 2499.7702 | 129.4979 | 85.5196 | 99.6762 | 30.0588 | 31.9895 | 0.04792 | 107.0174 | 11.42 | 70.6756 | 70.1855 | 67.4625 | 0.99851 | 98.0673 | 292.4232 | 228.6811 | 99.9775 | 690.7358 | 1.8585 | 450.8153 | 33.8993 | 50.5358 | 38.6588 | 79.1457 | 12.0157 | 110.3816 | 30.1303 | 8.1599 | 99.6306 | 78.8744 | 24.5 | 29.4118 | 87 | 31 | 0.99974 | 69.0196 | 101 | 8240 | 32.549 | 108.8104 | 35.8826 | -0.0625 | 20.5625 | 0 | 43.335 | 32.8281
9/26/2020 17:30:37.6 | 26.9356 | 1566 | 7 | 2501.6257 | 129.2524 | 85.5218 | 99.6884 | 30.0759 | 31.9698 | 0.04522 | 107.0174 | 11.4171 | 70.5043 | 69.9242 | 67.508 | 1.0069 | 98.0634 | 291.552 | 228.5966 | 100.0256 | 690.492 | 1.8498 | 448.6646 | 33.8602 | 50.7417 | 38.6588 | 79.0964 | 12.0058 | 110.0695 | 29.8682 | 8.169 | 99.6893 | 78.9236 | 24.5 | 29.4118 | 87 | 31 | 1.0021 | 69.4118 | 98 | 8380 | 32.549 | 109.4513 | 35.7117 | -0.125 | 20.25 | 0 | 42.8528 | 32.8281
9/26/2020 17:30:38.6 | 26.9359 | 1567 | 7 | 2498.2173 | 129.566 | 85.5633 | 99.7046 | 30.0854 | 31.9723 | 0.04431 | 107 | 11.4171 | 70.8754 | 69.8358 | 67.549 | 1.006 | 98.0639 | 290.8214 | 228.0896 | 100.0192 | 690.3593 | 1.8436 | 451.6253 | 33.8961 | 50.8378 | 38.6972 | 79.0405 | 11.9952 | 110.1541 | 29.7564 | 8.1251 | 99.6306 | 79.0089 | 24.5 | 29.8039 | 87 | 31 | 1.0004 | 69.0196 | 97 | 8210 | 32.549 | 109.4513 | 35.7971 | -0.0625 | 19.5 | 0 | 43.4662 | 32.8281
9/26/2020 17:30:39.6 | 26.9361 | 1568 | 7 | 2499.3484 | 129.3115 | 85.534 | 99.7215 | 30.0677 | 31.9799 | 0.04641 | 106.9651 | 11.3967 | 70.7041 | 70.4838 | 67.606 | 1.0024 | 98.0628 | 291.1586 | 228.2868 | 100.0609 | 690.3755 | 1.8186 | 450.7036 | 33.8448 | 50.9339 | 38.7181 | 78.9847 | 12.0066 | 109.7328 | 30.0115 | 8.178 | 99.5803 | 78.9301 | 24.5 | 29.4118 | 87 | 31 | 1.0014 | 69.4118 | 102 | 7970 | 32.549 | 108.49 | 35.6781 | -0.0625 | 20.3125 | 0 | 43.1335 | 32.9219
9/26/2020 17:30:40.6 | 26.9364 | 1569 | 7 | 2500.8872 | 129.0957 | 85.4817 | 99.7501 | 30.0674 | 31.9797 | 0.04832 | 106.9564 | 11.4064 | 70.1047 | 70.0358 | 67.6691 | 1.0095 | 98.0645 | 291.6925 | 228.5966 | 100.0064 | 690.2889 | 1.8268 | 449.6422 | 33.8092 | 50.8241 | 38.7111 | 79.126 | 12.0028 | 109.9305 | 29.9521 | 8.1715 | 99.5803 | 78.9728 | 24.5 | 29.8039 | 87 | 31 | 1.0008 | 69.0196 | 97 | 8240 | 32.549 | 109.1309 | 35.4645 | -0.125 | 19.125 | 0 | 43.6585 | 32.8281
9/26/2020 17:30:41.6 | 26.9367 | 1570 | 7 | 2497.1567 | 129.4976 | 85.4887 | 99.7734 | 30.0521 | 31.969 | 0.04925 | 106.9651 | 11.4045 | 70.3045 | 70.0674 | 67.7078 | 1.016 | 98.0628 | 291.5801 | 228.4558 | 100.2116 | 690.2482 | 1.8297 | 451.1226 | 33.8638 | 50.8893 | 38.7635 | 79.0899 | 11.9937 | 109.5927 | 29.8612 | 8.1754 | 99.4964 | 78.9236 | 24.5 | 29.4118 | 87 | 31 | 1.0004 | 69.0196 | 97 | 8330 | 32.549 | 109.1309 | 35.5835 | -0.1875 | 20.1875 | 0 | 43.1122 | 32.8281
9/26/2020 17:30:42.6 | 26.937 | 1571 | 7 | 2500.0284 | 129.3373 | 85.4496 | 99.785 | 30.055 | 31.9728 | 0.04808 | 106.9738 | 11.4035 | 70.5043 | 70.1506 | 67.7653 | 1.0038 | 98.0628 | 291.1305 | 228.2305 | 100.109 | 690.2726 | 1.8334 | 450.0612 | 33.8608 | 50.8824 | 38.6902 | 79.1326 | 11.9975 | 109.8448 | 29.8543 | 8.1535 | 99.4629 | 78.9039 | 24.5 | 29.4118 | 87 | 31 | 1.0001 | 69.0196 | 101 | 8260 | 32.549 | 108.1619 | 35.6506 | -0.1875 | 20.0625 | 0 | 43.3258 | 32.8281
9/26/2020 17:30:43.6 | 26.9372 | 1572 | 7 | 2501.1074 | 129.2831 | 85.4978 | 99.7712 | 30.0583 | 31.9756 | 0.04889 | 106.9389 | 11.4074 | 70.647 | 70.1273 | 67.8213 | 1.0097 | 98.0628 | 290.7371 | 227.47 | 99.9711 | 690.1724 | 1.8243 | 449.0836 | 33.8612 | 50.8378 | 38.7181 | 79.0899 | 11.9982 | 109.6207 | 29.8612 | 8.0478 | 99.4042 | 78.9301 | 24.5 | 29.8039 | 87 | 31 | 1.0002 | 69.0196 | 97 | 8430 | 32.549 | 109.1309 | 35.675 | -0.1875 | 18.9375 | 0 | 43.9606 | 32.8281
9/26/2020 17:30:44.6 | 26.9375 | 1573 | 7 | 2499.084 | 129.2435 | 85.4759 | 99.7837 | 30.0525 | 31.9736 | 0.04836 | 106.9476 | 11.4161 | 70.4186 | 70.0691 | 67.8762 | 1.0035 | 98.0645 | 291.0462 | 228.0615 | 100.2373 | 690.1318 | 1.8188 | 451.9884 | 33.8235 | 50.9167 | 38.8228 | 79.264 | 11.9937 | 109.6504 | 29.8368 | 8.1148 | 99.3538 | 79.0777 | 24.5 | 29.4118 | 87 | 31 | 0.99992 | 69.0196 | 101 | 7990 | 32.549 | 108.1619 | 35.4858 | -0.125 | 18.75 | 0 | 44.5801 | 32.8281
9/26/2020 17:30:45.6 | 26.9378 | 1574 | 7 | 2498.6764 | 129.1547 | 85.4458 | 99.8081 | 30.0582 | 31.9872 | 0.04755 | 106.8778 | 11.4083 | 70.4186 | 69.9542 | 67.9378 | 1.0103 | 98.0628 | 291.9174 | 228.5403 | 100.1571 | 690.0099 | 1.8071 | 450.8153 | 33.7947 | 50.8309 | 38.7181 | 78.9354 | 12.0073 | 109.5647 | 29.9067 | 8.1419 | 99.2784 | 79.1761 | 24.5 | 29.4118 | 87 | 31 | 1.0036 | 69.0196 | 101 | 7940 | 32.549 | 108.1619 | 35.6323 | -0.125 | 19.4375 | 0 | 44.9219 | 32.8281
9/26/2020 17:30:46.6 | 26.9381 | 1575 | 7 | 2500.0624 | 129.0505 | 85.4351 | 99.8229 | 30.0765 | 31.9806 | 0.04758 | 106.9389 | 11.4074 | 70.4757 | 70.2137 | 67.9992 | 0.99298 | 98.0628 | 293.0976 | 229.3289 | 100.17 | 690.0857 | 1.792 | 449.1115 | 33.7862 | 50.7932 | 38.7111 | 78.9978 | 11.9944 | 109.5647 | 29.8682 | 8.1625 | 99.2616 | 79.2188 | 24.5 | 29.8039 | 87 | 31 | 0.99971 | 69.0196 | 97 | 8210 | 32.549 | 108.8104 | 35.6201 | -0.125 | 19.3125 | 0 | 45.1782 | 32.9219
9/26/2020 17:30:47.6 | 26.9384 | 1576 | 7 | 2501.5903 | 129.0884 | 85.3761 | 99.8403 | 30.0614 | 31.9808 | 0.05053 | 106.9564 | 11.3996 | 70.7612 | 69.6955 | 68.052 | 1.003 | 98.0639 | 292.2827 | 229.0473 | 100.2533 | 690.0911 | 1.8086 | 450.7874 | 33.8168 | 51.0368 | 38.6658 | 78.8367 | 11.9891 | 109.3697 | 29.9067 | 8.1625 | 99.2616 | 79.1269 | 24.5 | 29.8039 | 87 | 31 | 1.0029 | 69.0196 | 101 | 8190 | 32.549 | 107.8415 | 35.5194 | -0.25 | 19.5625 | 0 | 45.2789 | 32.8281
9/26/2020 17:30:48.6 | 26.9386 | 1577 | 7 | 2498.7745 | 129.2188 | 85.3559 | 99.8717 | 30.0695 | 31.97 | 0.04884 | 106.9302 | 11.3841 | 70.333 | 70.2817 | 68.0971 | 1.0051 | 98.0639 | 291.805 | 228.4839 | 100.17 | 690.1318 | 1.8013 | 450.8991 | 33.8128 | 50.7932 | 38.6658 | 78.9485 | 11.9792 | 109.3978 | 29.9206 | 8.1922 | 99.2532 | 79.2253 | 24.5 | 29.8039 | 87 | 31 | 1.0006 | 69.0196 | 101 | 8240 | 32.549 | 108.1619 | 35.5164 | -0.1875 | 19.875 | 0 | 45.1019 | 32.9219
9/26/2020 17:30:49.6 | 26.9389 | 1578 | 7 | 2498.9934 | 128.9348 | 85.3738 | 99.8991 | 30.0812 | 31.9549 | 0.04829 | 106.9476 | 11.3841 | 70.2474 | 69.7323 | 68.1417 | 1.0044 | 98.0645 | 291.1586 | 227.977 | 100.2052 | 690.2076 | 1.7922 | 449.7819 | 33.7415 | 50.7795 | 38.6588 | 78.8367 | 12.0202 | 109.5104 | 29.9067 | 8.1342 | 99.3455 | 79.268 | 24.5 | 29.4118 | 87 | 31 | 0.99886 | 69.0196 | 97 | 8380 | 32.549 | 108.8104 | 35.6262 | -0.125 | 20.6875 | 0 | 43.9148 | 32.9219
9/26/2020 17:30:50.6 | 26.9392 | 1579 | 7 | 2501.4234 | 128.9559 | 85.382 | 99.8886 | 30.0819 | 31.9594 | 0.04852 | 106.9738 | 11.3841 | 70.6185 | 70.1921 | 68.2049 | 1.0024 | 98.0634 | 291.2991 | 228.0615 | 100.2725 | 690.3701 | 1.8009 | 451.2901 | 33.7798 | 50.7486 | 38.7111 | 78.9058 | 11.9967 | 109.2291 | 29.8752 | 8.1715 | 99.4629 | 79.3171 | 24.5 | 30.1961 | 87 | 31 | 1.0014 | 69.0196 | 101 | 7990 | 32.549 | 107.5211 | 35.5988 | -0.125 | 20 | 0 | 44.0247 | 32.8281
9/26/2020 17:30:51.6 | 26.9395 | 1580 | 7 | 2499.5281 | 129.2563 | 85.3459 | 99.8928 | 30.0616 | 31.9749 | 0.04689 | 106.9826 | 11.386 | 70.4472 | 70.1323 | 68.258 | 1.0024 | 98.0634 | 291.6644 | 227.7798 | 100.2886 | 690.492 | 1.8004 | 450.8153 | 33.8328 | 50.8687 | 38.8682 | 78.6756 | 11.9883 | 109.4532 | 29.7878 | 8.1702 | 99.5384 | 79.3663 | 24.5 | 29.8039 | 87 | 31 | 1.001 | 69.0196 | 102 | 8020 | 32.549 | 107.8415 | 35.5133 | -0.125 | 20.125 | 0 | 44.4367 | 32.9219
9/26/2020 17:30:52.6 | 26.9398 | 1581 | 7 | 2500.3928 | 129.0479 | 85.3377 | 99.9005 | 30.0658 | 31.9844 | 0.04702 | 107.0174 | 11.3899 | 70.6185 | 70.3016 | 68.3119 | 0.99975 | 98.0628 | 292.4513 | 227.9206 | 100.2116 | 690.6545 | 1.8075 | 449.5305 | 33.79 | 50.8893 | 38.8158 | 78.8433 | 12.0376 | 109.5367 | 29.9137 | 8.1522 | 99.4629 | 79.4647 | 24.5 | 29.8039 | 87 | 31 | 1.0011 | 69.0196 | 97 | 8260 | 32.549 | 109.1309 | 35.5469 | -0.0625 | 21.125 | 0 | 43.457 | 32.8281
9/26/2020 17:30:53.6 | 26.94 | 1582 | 7 | 2499.6996 | 129.4509 | 85.3345 | 99.9329 | 30.0517 | 32.0018 | 0.04534 | 107.0524 | 11.3899 | 70.8183 | 69.6319 | 68.3805 | 1.0058 | 98.0622 | 292.5918 | 228.7938 | 100.4713 | 690.7981 | 1.827 | 451.0667 | 33.8861 | 50.7554 | 38.7391 | 79.011 | 12.0051 | 109.7042 | 29.9346 | 8.1664 | 99.6222 | 79.4417 | 24.5 | 29.8039 | 87 | 31 | 1.001 | 69.4118 | 98 | 8330 | 32.549 | 109.1309 | 35.5194 | -0.1875 | 19.6875 | 0 | 44.516 | 32.8281
9/26/2020 17:30:54.6 | 26.9403 | 1583 | 7 | 2500.4503 | 129.4277 | 85.326 | 99.9331 | 30.0569 | 31.9777 | 0.04323 | 107.0174 | 11.387 | 70.5899 | 70.0075 | 68.4373 | 0.99601 | 98.0639 | 292.367 | 228.8219 | 100.5546 | 690.7764 | 1.8255 | 450.8991 | 33.8902 | 50.5872 | 38.7111 | 78.8006 | 12.0255 | 110.07 | 30.1827 | 8.1496 | 99.5971 | 79.4155 | 24.5 | 29.4118 | 87 | 31 | 0.99931 | 69.0196 | 101 | 8210 | 32.549 | 108.49 | 35.4218 | -0.125 | 20.625 | 0 | 44.0399 | 32.9219
9/26/2020 17:30:55.6 | 26.9406 | 1584 | 7 | 2500.1083 | 129.3999 | 85.3319 | 99.9426 | 30.068 | 31.9739 | 0.04455 | 107 | 11.3938 | 70.6185 | 70.0708 | 68.5007 | 1.003 | 98.0651 | 291.9736 | 228.0051 | 100.2661 | 690.7926 | 1.8246 | 448.9998 | 33.8783 | 50.8961 | 38.6274 | 78.9978 | 11.9975 | 110.1272 | 29.8158 | 8.1638 | 99.6055 | 79.5335 | 24.5 | 29.4118 | 87 | 31 | 0.99971 | 69.4118 | 97 | 8410 | 32.549 | 109.4513 | 35.3302 | -0.1875 | 20.25 | 0 | 43.9819 | 32.8281
9/26/2020 17:30:56.6 | 26.9409 | 1585 | 7 | 2499.6379 | 129.2457 | 85.2936 | 99.9702 | 30.0902 | 31.9814 | 0.04474 | 107.0174 | 11.4025 | 70.4186 | 69.4577 | 68.5626 | 1.0078 | 98.0634 | 291.3553 | 227.8925 | 100.279 | 690.6084 | 1.8239 | 452.184 | 33.8315 | 51.1672 | 38.7042 | 78.8137 | 12.0051 | 110.2375 | 29.7249 | 8.1496 | 99.6558 | 79.6056 | 24.5 | 29.8039 | 87 | 31 | 1.0009 | 69.0196 | 97 | 8140 | 32.549 | 109.4513 | 35.2661 | -0.0625 | 20.5 | 0 | 43.7164 | 32.9219
9/26/2020 17:30:57.6 | 26.9411 | 1586 | 7 | 2500.6087 | 128.9852 | 85.279 | 99.9809 | 30.0922 | 31.9845 | 0.0449 | 106.9826 | 11.3986 | 70.647 | 70.2237 | 68.6187 | 1.0065 | 98.0622 | 291.6925 | 228.0051 | 100.5482 | 690.706 | 1.8159 | 451.4857 | 33.7765 | 50.8893 | 38.7251 | 78.5473 | 11.9853 | 109.9003 | 29.7564 | 8.1973 | 99.6726 | 79.6253 | 24.5 | 29.8039 | 87 | 31 | 1.0027 | 69.0196 | 102 | 7970 | 32.549 | 108.1619 | 35.2539 | -0.125 | 20.75 | 0 | 43.5181 | 32.9219
9/26/2020 17:30:58.6 | 26.9414 | 1587 | 7 | 2499.6631 | 129.2252 | 85.2647 | 100.002 | 30.0844 | 31.9924 | 0.0482 | 107.0349 | 11.4035 | 70.5043 | 69.6068 | 68.6749 | 0.99566 | 98.0605 | 290.5123 | 227.5263 | 100.3751 | 690.6545 | 1.8261 | 449.0277 | 33.8265 | 50.4465 | 38.7635 | 78.7151 | 12.0066 | 110.0386 | 29.9346 | 8.2373 | 99.6893 | 79.6122 | 24.5 | 29.4118 | 87 | 31 | 0.998 | 69.0196 | 97 | 8310 | 32.549 | 109.4513 | 35.0952 | -0.1875 | 20.375 | 0 | 43.4204 | 32.8281
9/26/2020 17:30:59.6 | 26.9417 | 1588 | 7 | 2498.9048 | 129.1754 | 85.2483 | 100.0096 | 30.0753 | 31.9868 | 0.04562 | 107.0174 | 11.3918 | 70.4757 | 70.4027 | 68.747 | 1.0021 | 98.0628 | 290.5685 | 227.639 | 100.3078 | 690.6491 | 1.817 | 450.5919 | 33.8032 | 50.9922 | 38.7042 | 78.6953 | 11.9937 | 109.8728 | 29.8088 | 8.169 | 99.6642 | 79.704 | 24.5 | 29.4118 | 87 | 31 | 1.0017 | 69.4118 | 98 | 8330 | 32.549 | 109.1309 | 35.2508 | 0 | 20.3125 | 0 | 43.1915 | 32.8281
9/26/2020 17:31:00.6 | 26.942 | 1589 | 7 | 2500.2829 | 129.0153 | 85.2117 | 100.0099 | 30.0779 | 31.9795 | 0.04596 | 107 | 11.3899 | 70.4757 | 70.2004 | 68.8246 | 1.0021 | 98.0628 | 290.5966 | 227.6108 | 100.3014 | 690.817 | 1.819 | 450.7874 | 33.7799 | 50.8824 | 38.7635 | 78.6887 | 11.9731 | 109.7328 | 29.9067 | 8.1651 | 99.6306 | 79.6613 | 24.5 | 30.1961 | 87 | 31 | 1.0021 | 69.4118 | 101 | 8240 | 32.549 | 108.1619 | 35.3668 | 0 | 20.0625 | 0 | 43.3991 | 32.9219
9/26/2020 17:31:01.6 | 26.9423 | 1590 | 7 | 2499.1056 | 129.3356 | 85.1795 | 100.0297 | 30.077 | 31.989 | 0.04749 | 106.9913 | 11.3889 | 70.4757 | 70.2817 | 68.9142 | 1.0062 | 98.0605 | 290.709 | 227.977 | 100.3623 | 690.7764 | 1.8084 | 449.9774 | 33.8478 | 50.9476 | 38.6588 | 78.4059 | 11.98 | 109.5905 | 29.9731 | 8.1342 | 99.5468 | 79.6613 | 24.5 | 29.8039 | 87 | 31 | 0.99962 | 69.4118 | 97 | 8360 | 32.549 | 108.8104 | 35.1807 | -0.0625 | 20.25 | 0 | 43.1335 | 32.8281
9/26/2020 17:31:02.6 | 26.9425 | 1591 | 7 | 2502.3322 | 129.3594 | 85.1867 | 100.0277 | 30.0778 | 31.9809 | 0.04465 | 107 | 11.3957 | 70.3616 | 70.2154 | 69.0014 | 1.0044 | 98.0622 | 291.4115 | 227.4981 | 100.4456 | 690.8577 | 1.8119 | 452.4074 | 33.8978 | 50.9339 | 38.6064 | 78.5901 | 11.9906 | 109.256 | 29.8543 | 8.1702 | 99.5719 | 79.7105 | 24.5 | 29.4118 | 87 | 31 | 1.0028 | 69.4118 | 101 | 8020 | 32.549 | 107.8415 | 35.144 | 0 | 19.8125 | 0 | 43.0267 | 32.8281
9/26/2020 17:31:03.6 | 26.9428 | 1592 | 7 | 2499.443 | 129.7574 | 85.137 | 100.0593 | 30.0836 | 32.0007 | 0.04589 | 106.9826 | 11.3802 | 70.6185 | 69.6219 | 69.0797 | 1.0035 | 98.0594 | 291.0743 | 227.3573 | 100.3623 | 690.7358 | 1.8133 | 449.6981 | 33.9628 | 50.9476 | 38.6588 | 78.6032 | 11.9997 | 109.0571 | 29.8158 | 8.111 | 99.5384 | 79.7597 | 24.5 | 29.8039 | 87 | 31 | 1.0008 | 69.0196 | 101 | 7970 | 32.549 | 107.8415 | 35.2173 | -0.0625 | 19.4375 | 0 | 43.335 | 32.9219
9/26/2020 17:31:04.6 | 26.9431 | 1593 | 7 | 2501.6664 | 129.5583 | 85.1167 | 100.0594 | 30.0733 | 32.0036 | 0.05096 | 106.9651 | 11.388 | 70.4757 | 69.7874 | 69.1432 | 0.99512 | 98.0617 | 290.5123 | 227.3573 | 100.2309 | 690.7412 | 1.8044 | 450.3963 | 33.9409 | 50.5495 | 38.6658 | 78.6164 | 12.0066 | 109.2274 | 29.7774 | 8.1638 | 99.421 | 80.0119 | 24.5 | 30.1961 | 87 | 31 | 1.0034 | 69.4118 | 97 | 8240 | 32.549 | 108.49 | 35.1593 | 0 | 20.1875 | 0 | 43.0725 | 32.8281
9/26/2020 17:31:05.6 | 26.9434 | 1594 | 7 | 2500.3029 | 129.6395 | 85.1188 | 100.0858 | 30.08 | 31.9863 | 0.04837 | 107.0087 | 11.3851 | 70.5614 | 70.1739 | 69.2042 | 1.0026 | 98.0594 | 290.147 | 227.5263 | 100.5546 | 690.7303 | 1.794 | 450.3963 | 33.9436 | 50.6902 | 38.5994 | 78.5046 | 11.9914 | 109.0571 | 30.1827 | 8.1367 | 99.4545 | 79.9006 | 24.5 | 29.8039 | 87 | 31 | 0.99791 | 69.4118 | 101 | 8190 | 32.549 | 107.8415 | 35.2722 | -0.0625 | 20.375 | 0 | 43.0328 | 32.8281
9/26/2020 17:31:06.6 | 26.9436 | 1595 | 7 | 2501.0042 | 129.627 | 85.0978 | 100.1055 | 30.085 | 31.9903 | 0.0467 | 106.9913 | 11.3773 | 70.4757 | 69.4862 | 69.2627 | 1.0094 | 98.0617 | 291.5801 | 227.6108 | 100.3687 | 690.7303 | 1.8044 | 449.4746 | 33.9499 | 50.6971 | 38.5471 | 78.5605 | 11.9876 | 109.1154 | 29.8752 | 8.1548 | 99.4964 | 79.8514 | 24.5 | 30.1961 | 87 | 31 | 0.9994 | 69.4118 | 101 | 8330 | 32.549 | 107.5211 | 35.4279 | -0.0625 | 20.1875 | 0 | 43.1427 | 32.8281
9/26/2020 17:31:07.6 | 26.9439 | 1596 | 7 | 2499.8366 | 129.6501 | 85.108 | 100.132 | 30.0877 | 31.9727 | 0.04896 | 107.0174 | 11.3812 | 70.5043 | 69.6922 | 69.3147 | 0.99797 | 98.06 | 291.8893 | 228.0896 | 100.279 | 690.8116 | 1.823 | 451.1226 | 33.9401 | 50.8584 | 38.5994 | 78.4684 | 12.0354 | 108.8616 | 29.8822 | 8.1432 | 99.5635 | 79.9497 | 24.5 | 30.5882 | 87 | 31 | 0.99831 | 69.4118 | 97 | 8240 | 32.549 | 108.1619 | 35.4919 | 0 | 20.25 | 0 | 43.1366 | 32.8281
9/26/2020 17:31:08.6 | 26.9442 | 1597 | 7 | 2492.6714 | 129.1838 | 85.0336 | 100.1236 | 30.0767 | 31.9598 | 0.05229 | 107 | 11.3821 | 70.5043 | 70.4408 | 69.3667 | 1.0113 | 98.0605 | 290.9338 | 227.5263 | 100.5418 | 691.0608 | 1.798 | 451.9605 | 33.7211 | 50.5735 | 38.7111 | 78.4914 | 12.0172 | 109.6185 | 29.9591 | 8.1019 | 99.3538 | 79.8088 | 24.5 | 29.4118 | 87 | 31 | 0.99849 | 68.2353 | 100 | 7770 | 32.549 | 107.8415 | 35.73 | -0.0625 | 18.375 | 0 | 43.866 | 32.8281
9/26/2020 17:31:09.6 | 26.9445 | 1598 | 7 | 2494.0038 | 127.7857 | 85.0101 | 100.1189 | 30.0782 | 31.9798 | 0.0585 | 106.9564 | 11.3831 | 70.5614 | 69.6972 | 69.3947 | 0.99191 | 98.0594 | 289.5287 | 226.963 | 100.4713 | 691.1285 | 1.7158 | 450.6198 | 33.374 | 50.5495 | 38.8507 | 78.5177 | 11.9845 | 109.6173 | 29.8822 | 8.0001 | 98.6745 | 80.0873 | 24.5 | 28.6274 | 87 | 31 | 1.0013 | 68.2353 | 100 | 7990 | 32.549 | 108.1619 | 35.788 | -0.1875 | 20.1875 | 0 | 43.6005 | 32.9219
9/26/2020 17:31:10.6 | 26.9447 | 1599 | 7 | 2499.5257 | 127.0691 | 85.0148 | 100.1335 | 30.076 | 31.9916 | 0.06002 | 106.7818 | 11.3812 | 70.5328 | 70.0924 | 69.4414 | 1.0176 | 98.0617 | 291.4396 | 227.4981 | 100.3751 | 690.9443 | 1.6932 | 450.3963 | 33.2603 | 50.704 | 38.7705 | 78.3697 | 11.9876 | 109.7877 | 29.9346 | 8.0981 | 98.3977 | 80.0119 | 24.5 | 29.0196 | 87 | 31 | 1.0008 | 68.2353 | 100 | 8260 | 32.549 | 108.1619 | 35.6445 | -0.1875 | 18.25 | 0 | 44.8914 | 32.8281
9/26/2020 17:31:11.6 | 26.945 | 1600 | 7 | 2495.6685 | 127.257 | 85.0278 | 100.1447 | 30.0924 | 31.973 | 0.05962 | 106.712 | 11.3948 | 70.5043 | 69.9776 | 69.4948 | 0.99922 | 98.0611 | 291.6925 | 227.4136 | 100.4168 | 690.6897 | 1.6917 | 452.3795 | 33.2581 | 50.7486 | 38.7565 | 78.6098 | 11.9579 | 109.7591 | 29.9276 | 8.0684 | 98.1545 | 79.9989 | 24.5 | 29.0196 | 87 | 31 | 1.0019 | 67.8431 | 96 | 8190 | 32.549 | 108.8104 | 35.379 | -0.1875 | 19.3125 | 0 | 44.2719 | 32.8281
9/26/2020 17:31:12.6 | 26.9453 | 1601 | 7 | 2498.9031 | 127.0743 | 85.0163 | 100.1478 | 30.0813 | 31.9914 | 0.05937 | 106.6684 | 11.3967 | 70.647 | 69.9376 | 69.534 | 0.99601 | 98.0605 | 291.271 | 227.6953 | 100.4585 | 690.4459 | 1.6923 | 451.346 | 33.2534 | 50.5872 | 38.6518 | 78.3565 | 11.98 | 108.8621 | 29.8158 | 8.0968 | 98.1209 | 79.9989 | 24.5 | 29.0196 | 86 | 31 | 0.99944 | 68.2353 | 96 | 8020 | 32.549 | 108.49 | 35.675 | -0.125 | 20.875 | 0 | 43.0817 | 32.8281
9/26/2020 17:31:13.6 | 26.9456 | 1602 | 7 | 2497.8792 | 127.1934 | 84.9002 | 100.1829 | 30.0872 | 32.0042 | 0.06149 | 106.7207 | 11.3967 | 70.8183 | 69.7774 | 69.5768 | 0.99797 | 98.0617 | 290.0065 | 226.794 | 100.4809 | 690.3295 | 1.7349 | 450.3405 | 33.2709 | 50.6113 | 38.7111 | 78.3796 | 11.9861 | 108.7512 | 29.7878 | 8.08 | 98.2048 | 80.0545 | 24.5 | 29.0196 | 86 | 31 | 0.99706 | 67.8431 | 100 | 7940 | 32.549 | 107.2006 | 35.614 | -0.125 | 19.9375 | 0 | 43.9606 | 32.8281
9/26/2020 17:31:14.6 | 26.9459 | 1603 | 7 | 2499.7044 | 127.1312 | 84.8623 | 100.1908 | 30.0868 | 31.9739 | 0.06127 | 106.7644 | 11.3909 | 70.333 | 70.5268 | 69.6282 | 1.0008 | 98.0622 | 290.5123 | 227.0475 | 100.4168 | 690.1914 | 1.7448 | 448.9998 | 33.2789 | 50.8515 | 38.6902 | 78.5111 | 11.9587 | 108.7798 | 29.8228 | 8.1367 | 98.188 | 80.084 | 24.5 | 29.4118 | 86 | 31 | 0.99883 | 68.2353 | 96 | 8160 | 32.549 | 107.8415 | 35.7574 | -0.1875 | 18.875 | 0 | 44.7998 | 32.8281
9/26/2020 17:31:15.6 | 26.9461 | 1604 | 7 | 2496.4458 | 127.2586 | 84.7908 | 100.197 | 30.0839 | 31.9925 | 0.0594 | 106.8255 | 11.3899 | 70.1047 | 70.2502 | 69.6876 | 1.0065 | 98.0617 | 290.2313 | 226.794 | 100.5674 | 690.1263 | 1.7174 | 450.8433 | 33.2688 | 50.601 | 38.7111 | 78.3697 | 11.9853 | 108.8913 | 29.7774 | 7.9756 | 98.1041 | 80.0545 | 24.5 | 29.0196 | 86 | 31 | 0.9998 | 68.2353 | 96 | 8210 | 32.549 | 108.1619 | 35.6567 | -0.25 | 18.75 | 0 | 45.227 | 32.8281
9/26/2020 17:31:16.6 | 26.9464 | 1605 | 7 | 2497.8229 | 126.6847 | 84.7708 | 100.2213 | 30.062 | 32.0046 | 0.06018 | 106.8429 | 11.3841 | 70.5328 | 69.4962 | 69.7253 | 0.99975 | 98.06 | 291.1305 | 226.963 | 100.6091 | 689.9286 | 1.6874 | 450.8153 | 33.1371 | 50.4911 | 38.7705 | 78.3631 | 11.9671 | 109.4498 | 30.0849 | 8.0014 | 98.079 | 80.0611 | 24.5 | 29.0196 | 86 | 31 | 1.0004 | 68.2353 | 100 | 8190 | 32.549 | 108.1619 | 35.4065 | -0.1875 | 21.875 | 0 | 43.4479 | 32.8281
9/26/2020 17:31:17.6 | 26.9467 | 1606 | 7 | 2502.3383 | 126.5432 | 84.8176 | 100.2261 | 30.0562 | 31.9965 | 0.05725 | 106.9215 | 11.3812 | 70.7897 | 69.9342 | 69.7698 | 1.0012 | 98.0622 | 291.4396 | 227.6108 | 100.8366 | 689.9016 | 1.7315 | 450.2287 | 33.1599 | 50.5804 | 38.7356 | 78.2019 | 12.0338 | 109.256 | 29.9661 | 8.022 | 98.3138 | 80.0775 | 24.5 | 29.4118 | 86 | 31 | 0.99934 | 68.2353 | 96 | 8210 | 32.549 | 108.8104 | 35.4034 | -0.1875 | 21.375 | 0 | 43.0756 | 32.8281
9/26/2020 17:31:18.6 | 26.947 | 1607 | 7 | 2499.6975 | 127.1499 | 84.7859 | 100.2262 | 30.0775 | 32.0112 | 0.05622 | 106.9826 | 11.3851 | 70.8183 | 70.4507 | 69.8189 | 0.9953 | 98.0628 | 290.8214 | 227.132 | 100.3142 | 690.0451 | 1.7643 | 449.7819 | 33.2837 | 50.6387 | 38.7111 | 78.2085 | 12.0179 | 109.3406 | 29.711 | 8.0362 | 98.4816 | 80.1528 | 24.5 | 29.0196 | 86 | 31 | 1.0023 | 68.2353 | 96 | 8240 | 32.549 | 108.8104 | 35.3363 | -0.125 | 20.625 | 0 | 43.4265 | 32.8281
9/26/2020 17:31:19.6 | 26.9473 | 1608 | 7 | 2498.6588 | 127.169 | 84.7335 | 100.2532 | 30.0643 | 32.0058 | 0.05566 | 107.0349 | 11.3851 | 70.6185 | 70.502 | 69.8712 | 1.0024 | 98.0628 | 290.4842 | 226.8785 | 100.5258 | 690.0505 | 1.7497 | 451.5695 | 33.2749 | 50.7108 | 38.7181 | 78.5243 | 11.9663 | 109.3126 | 29.994 | 8.111 | 98.4564 | 80.1594 | 24.5 | 29.0196 | 86 | 31 | 0.99855 | 67.8431 | 100 | 8070 | 32.549 | 108.1619 | 35.1654 | -0.125 | 20.625 | 0 | 43.2587 | 32.8281
9/26/2020 17:31:20.6 | 26.9475 | 1609 | 7 | 2499.6995 | 127.08 | 84.7823 | 100.2623 | 30.0705 | 32.0007 | 0.05621 | 107.0349 | 11.3812 | 70.647 | 70.0658 | 69.9163 | 1.0049 | 98.0605 | 290.4561 | 226.625 | 100.561 | 689.9638 | 1.7346 | 451.1226 | 33.2655 | 50.8001 | 38.7111 | 78.3137 | 11.9488 | 109.1142 | 29.98 | 8.0336 | 98.3977 | 80.2019 | 24.5 | 29.0196 | 86 | 31 | 0.99913 | 67.8431 | 96 | 8140 | 32.549 | 108.49 | 35.2386 | -0.4375 | 19.875 | 0 | 43.3319 | 32.8281
9/26/2020 17:31:21.6 | 26.9478 | 1610 | 7 | 2498.4273 | 127.07 | 84.7606 | 100.2776 | 30.0498 | 32.0026 | 0.05835 | 107 | 11.388 | 70.3616 | 70.1938 | 69.95 | 1.0104 | 98.0622 | 289.6692 | 226.625 | 100.404 | 689.888 | 1.7229 | 448.9718 | 33.2459 | 50.6319 | 38.8228 | 77.955 | 11.9807 | 108.8358 | 30.1233 | 8.0671 | 98.2803 | 80.1594 | 24.5 | 29.0196 | 86 | 31 | 0.99937 | 67.8431 | 96 | 8190 | 32.549 | 108.49 | 35.257 | -0.4375 | 18.6875 | 0 | 43.8415 | 32.8281
9/26/2020 17:31:22.6 | 26.9481 | 1611 | 7 | 2500.8472 | 126.9474 | 84.7106 | 100.2621 | 30.0462 | 32.0031 | 0.05947 | 106.9651 | 11.3841 | 70.4472 | 69.4409 | 69.987 | 1.0006 | 98.0628 | 290.9619 | 226.9348 | 100.5963 | 689.9043 | 1.6992 | 451.4577 | 33.246 | 50.5804 | 38.8961 | 78.3993 | 12.0013 | 108.6403 | 30.0709 | 8.0646 | 98.079 | 80.179 | 24.5 | 29.0196 | 86 | 31 | 1.0026 | 67.8431 | 99 | 8210 | 32.549 | 107.2006 | 35.2051 | -0.4375 | 19.125 | 0 | 44.4489 | 32.8281
9/26/2020 17:31:23.6 | 26.9484 | 1612 | 7 | 2498.6164 | 127.1774 | 84.663 | 100.2665 | 30.0379 | 32.0125 | 0.05952 | 106.9564 | 11.3695 | 70.3901 | 69.0606 | 70.0234 | 1.0021 | 98.0639 | 291.5239 | 227.6108 | 100.5482 | 689.6795 | 1.6917 | 450.5081 | 33.2765 | 50.4774 | 38.8682 | 78.3006 | 12.0308 | 109.1457 | 29.8612 | 7.9975 | 97.9112 | 80.1528 | 24.5 | 29.4118 | 86 | 31 | 1.0004 | 68.2353 | 96 | 8240 | 32.549 | 108.1619 | 35.2844 | -0.375 | 20.125 | 0 | 44.2535 | 32.8281
9/26/2020 17:31:24.6 | 26.9486 | 1613 | 7 | 2501.395 | 126.9232 | 84.7094 | 100.2809 | 30.0398 | 32.0018 | 0.05904 | 107 | 11.3676 | 70.4472 | 69.4409 | 70.0726 | 1.0021 | 98.0611 | 291.7487 | 227.3855 | 100.67 | 689.7364 | 1.6954 | 448.7205 | 33.247 | 50.2988 | 38.8368 | 78.3763 | 11.9975 | 108.6386 | 29.994 | 7.9872 | 98.0119 | 80.1725 | 24.5 | 29.0196 | 86 | 31 | 1.0049 | 68.2353 | 100 | 8140 | 32.549 | 108.1619 | 35.2508 | -0.375 | 18.875 | 0 | 45.34 | 32.8281
9/26/2020 17:31:25.6 | 26.9489 | 1614 | 7 | 2500.3216 | 127.0921 | 84.7251 | 100.28 | 30.0349 | 31.9927 | 0.05882 | 106.9476 | 11.3511 | 70.4757 | 70.4077 | 70.0826 | 0.99779 | 98.0628 | 291.0743 | 226.7095 | 100.4553 | 689.8582 | 1.6693 | 451.9884 | 33.2769 | 50.7383 | 38.8891 | 78.2546 | 11.9883 | 108.6963 | 29.7599 | 8.0749 | 97.9448 | 80.1725 | 24.5 | 29.4118 | 86 | 31 | 0.99846 | 68.2353 | 100 | 8020 | 32.549 | 107.2006 | 35.2142 | -0.3125 | 20.125 | 0 | 45.282 | 32.8281
9/26/2020 17:31:26.6 | 26.9492 | 1615 | 7 | 2498.2875 | 127.2557 | 84.7487 | 100.2932 | 30.0338 | 31.9969 | 0.05857 | 106.9302 | 11.3482 | 70.7326 | 69.8642 | 70.1143 | 1.0026 | 98.0611 | 289.4725 | 226.118 | 100.513 | 689.6849 | 1.6817 | 451.8209 | 33.2926 | 50.5941 | 38.7705 | 78.3631 | 11.9876 | 109.3949 | 30.0325 | 8.0285 | 98.0035 | 80.1594 | 24.5 | 29.4118 | 86 | 31 | 0.99965 | 67.8431 | 96 | 8140 | 32.549 | 108.1619 | 35.3332 | -0.3125 | 20.375 | 0 | 44.9829 | 32.8281
9/26/2020 17:31:27.6 | 26.9495 | 1616 | 7 | 2499.9247 | 126.8197 | 84.7374 | 100.3065 | 30.0396 | 31.9904 | 0.0577 | 107 | 11.3482 | 70.5328 | 69.7039 | 70.1467 | 1.0088 | 98.0628 | 290.3156 | 226.5405 | 100.6636 | 689.6389 | 1.691 | 450.3963 | 33.2003 | 50.498 | 38.6064 | 78.271 | 11.9716 | 108.9764 | 29.987 | 8.0182 | 98.0538 | 80.1528 | 24.5 | 29.0196 | 86 | 31 | 1.0007 | 68.2353 | 100 | 8240 | 32.549 | 108.1619 | 35.2814 | -0.25 | 19.75 | 0 | 44.6228 | 32.8281
9/26/2020 17:31:28.6 | 26.9498 | 1617 | 7 | 2500.7362 | 127.0587 | 84.7313 | 100.3168 | 30.0284 | 31.9937 | 0.05838 | 106.9302 | 11.356 | 70.4186 | 70.1389 | 70.1718 | 1.0015 | 98.0639 | 290.1189 | 226.4278 | 100.4104 | 689.7255 | 1.697 | 451.346 | 33.2737 | 50.5358 | 38.8751 | 78.3565 | 11.9815 | 108.7815 | 29.9206 | 8.0465 | 98.0454 | 80.2085 | 24.5 | 29.0196 | 86 | 31 | 1.0038 | 67.8431 | 99 | 8160 | 32.549 | 107.2006 | 35.3058 | -0.25 | 19.375 | 0 | 45.3461 | 32.8281
9/26/2020 17:31:29.6 | 26.95 | 1618 | 7 | 2498.4665 | 127.1246 | 84.7152 | 100.3372 | 30.0349 | 31.9952 | 0.05608 | 107.0174 | 11.3511 | 70.5328 | 69.9809 | 70.2032 | 1.0028 | 98.0622 | 289.7536 | 226.2025 | 100.7052 | 689.6795 | 1.6886 | 450.3405 | 33.2607 | 50.5426 | 38.7111 | 78.4125 | 11.9838 | 109.256 | 30.1373 | 8.1006 | 98.0538 | 80.2019 | 24.5 | 29.0196 | 86 | 31 | 0.99864 | 68.2353 | 96 | 8190 | 32.549 | 108.49 | 35.1715 | -0.3125 | 20.5625 | 0 | 44.635 | 32.8281
9/26/2020 17:31:30.6 | 26.9503 | 1619 | 7 | 2500.3091 | 126.8895 | 84.7378 | 100.3487 | 30.0276 | 31.9965 | 0.0565 | 106.9738 | 11.3608 | 70.5899 | 69.7974 | 70.2351 | 1.0071 | 98.0622 | 289.4725 | 226.287 | 100.5963 | 689.6741 | 1.6919 | 449.6701 | 33.2237 | 50.4259 | 38.7042 | 78.1031 | 11.9876 | 109.0039 | 29.9137 | 8.0091 | 98.0957 | 80.2445 | 24.5 | 29.0196 | 86 | 31 | 1.0017 | 68.2353 | 96 | 8190 | 32.549 | 108.1619 | 35.26 | -0.25 | 20.25 | 0 | 44.2688 | 32.8281
9/26/2020 17:31:31.6 | 26.9506 | 1620 | 7 | 2498.7912 | 126.9762 | 84.7087 | 100.3367 | 30.0082 | 32.0071 | 0.05861 | 106.9913 | 11.3734 | 70.3045 | 70.0209 | 70.2751 | 1.004 | 98.0634 | 290.2313 | 226.0053 | 100.6315 | 689.7661 | 1.6985 | 451.2343 | 33.2262 | 50.3091 | 38.7181 | 78.1887 | 11.9549 | 109.005 | 29.8997 | 8.0066 | 98.1629 | 80.2085 | 24.5 | 29.0196 | 86 | 31 | 0.99928 | 68.2353 | 100 | 8040 | 32.549 | 107.5211 | 35.2203 | -0.3125 | 20.6875 | 0 | 43.9179 | 32.8281
9/26/2020 17:31:32.6 | 26.9509 | 1621 | 7 | 2498.4132 | 126.8952 | 84.6955 | 100.3502 | 30.0308 | 31.989 | 0.05943 | 107.0262 | 11.3763 | 70.333 | 69.8525 | 70.3102 | 1.0037 | 98.0628 | 290.3437 | 226.4278 | 100.6924 | 689.842 | 1.7021 | 451.3181 | 33.2 | 50.3229 | 38.8682 | 78.498 | 11.961 | 108.7524 | 29.9661 | 8.0233 | 98.23 | 80.3002 | 24.5 | 29.4118 | 86 | 31 | 1.0019 | 68.2353 | 100 | 8120 | 32.549 | 107.2006 | 35.3332 | -0.25 | 20.9375 | 0 | 43.4143 | 32.8281
9/26/2020 17:31:33.6 | 26.9511 | 1622 | 7 | 2499.6472 | 126.7912 | 84.7024 | 100.378 | 30.0313 | 32.0015 | 0.0601 | 107.0611 | 11.3744 | 70.6185 | 69.9609 | 70.3468 | 1.0126 | 98.0622 | 290.428 | 226.7095 | 100.5001 | 689.953 | 1.7238 | 450.8153 | 33.1891 | 50.1683 | 38.8542 | 78.3993 | 11.9762 | 108.5277 | 30.0709 | 8.0285 | 98.3306 | 80.238 | 24.5 | 29.4118 | 86 | 31 | 1.0034 | 68.2353 | 100 | 7850 | 32.549 | 106.8802 | 35.4034 | -0.375 | 20.4375 | 0 | 42.9321 | 32.8281
9/26/2020 17:31:34.6 | 26.9514 | 1623 | 7 | 2501.7649 | 126.68 | 84.7224 | 100.3708 | 30.0257 | 32.0123 | 0.06056 | 107.0262 | 11.3695 | 70.647 | 69.7791 | 70.3807 | 0.99316 | 98.0622 | 290.8214 | 226.9912 | 100.577 | 690.2022 | 1.703 | 449.0277 | 33.1882 | 50.5598 | 38.8089 | 78.2315 | 11.9457 | 108.2476 | 29.8403 | 8.013 | 98.3222 | 80.2445 | 24.5 | 29.4118 | 86 | 31 | 1.0021 | 68.2353 | 96 | 8070 | 32.549 | 107.8415 | 35.5042 | -0.3125 | 19.625 | 0 | 43.4387 | 32.8281
9/26/2020 17:31:35.6 | 26.9517 | 1624 | 7 | 2499.2834 | 126.8424 | 84.7455 | 100.3813 | 30.0337 | 32.0033 | 0.06115 | 107.0524 | 11.3676 | 70.5328 | 69.9476 | 70.4245 | 1.0001 | 98.06 | 290.3156 | 226.2588 | 100.7052 | 690.2482 | 1.6957 | 450.8991 | 33.1977 | 50.3366 | 38.7635 | 78.4618 | 11.9503 | 108.4414 | 29.8752 | 8.0001 | 98.23 | 80.2511 | 24.5 | 29.4118 | 86 | 31 | 0.99898 | 68.2353 | 100 | 7940 | 32.549 | 107.2006 | 35.4767 | -0.3125 | 19.75 | 0 | 43.6676 | 32.8281
9/26/2020 17:31:36.6 | 26.952 | 1625 | 7 | 2500.705 | 126.7271 | 84.7578 | 100.3805 | 30.0335 | 32.0169 | 0.0627 | 107.0349 | 11.3754 | 70.7326 | 69.9392 | 70.4542 | 1.0001 | 98.0588 | 289.8941 | 226.5968 | 100.7469 | 690.3349 | 1.701 | 450.0891 | 33.1864 | 50.3297 | 38.8228 | 78.4059 | 11.945 | 108.4683 | 29.8682 | 8.0388 | 98.1712 | 80.3067 | 24.5 | 29.0196 | 86 | 31 | 0.99965 | 67.8431 | 100 | 8160 | 32.549 | 106.8802 | 35.3943 | -0.4375 | 19.625 | 0 | 43.7286 | 32.8281
9/26/2020 17:31:37.6 | 26.9522 | 1626 | 7 | 2502.069 | 126.8679 | 84.787 | 100.3904 | 30.0336 | 32.0042 | 0.06083 | 106.9913 | 11.3792 | 70.647 | 69.9426 | 70.4898 | 1.0054 | 98.0583 | 290.147 | 226.0617 | 100.6572 | 690.4162 | 1.6859 | 449.6143 | 33.2414 | 50.2336 | 38.7705 | 78.3631 | 11.9549 | 108.4397 | 29.98 | 8.0156 | 98.0035 | 80.2576 | 24.5 | 29.4118 | 86 | 31 | 1.0024 | 67.8431 | 96 | 8360 | 32.549 | 107.8415 | 35.3485 | -0.375 | 19.4375 | 0 | 44.0613 | 32.8281
9/26/2020 17:31:38.6 | 26.9525 | 1627 | 7 | 2500.1078 | 127.1594 | 84.8031 | 100.4152 | 30.0218 | 32.0008 | 0.05866 | 106.9913 | 11.387 | 70.4472 | 70.1821 | 70.5201 | 1.0409 | 98.0583 | 290.2594 | 226.625 | 100.7116 | 690.278 | 1.6892 | 451.2901 | 33.2917 | 49.8797 | 38.8019 | 78.5671 | 11.9693 | 108.7758 | 30.1442 | 8.0839 | 98.037 | 80.238 | 24.5 | 29.4118 | 86 | 31 | 0.99648 | 68.2353 | 96 | 8160 | 32.549 | 107.8415 | 35.5835 | -0.4375 | 20.375 | 0 | 43.5547 | 32.8281
9/26/2020 17:31:39.6 | 26.9528 | 1628 | 7 | 2498.1712 | 127.0636 | 84.7819 | 100.402 | 30.0296 | 32.0026 | 0.05652 | 107.0087 | 11.3792 | 70.647 | 69.9892 | 70.547 | 0.9937 | 98.0571 | 289.866 | 226.5405 | 100.843 | 690.2076 | 1.7054 | 449.1953 | 33.2408 | 50.2782 | 38.8158 | 78.4552 | 11.9648 | 109.0268 | 29.9731 | 8.0233 | 98.0622 | 80.3002 | 24.5 | 29.4118 | 86 | 31 | 1.0039 | 68.2353 | 96 | 8260 | 32.549 | 108.1619 | 35.4523 | -0.4375 | 19.6875 | 0 | 43.5303 | 32.8281
9/26/2020 17:31:40.6 | 26.9531 | 1629 | 7 | 2501.0354 | 126.9023 | 84.7644 | 100.4178 | 30.0315 | 32.0004 | 0.05772 | 106.9826 | 11.3773 | 70.5043 | 70.1257 | 70.5858 | 0.9871 | 98.0571 | 290.2875 | 226.4841 | 100.8013 | 690.1263 | 1.6987 | 451.1505 | 33.2367 | 50.4396 | 38.8682 | 78.5111 | 11.9686 | 108.6626 | 30.0849 | 7.9202 | 98.1041 | 80.2511 | 24.5 | 29.0196 | 86 | 31 | 0.99928 | 67.8431 | 99 | 8190 | 32.549 | 107.5211 | 35.4004 | -0.4375 | 19.4375 | 0 | 43.9117 | 32.8281
9/26/2020 17:31:41.6 | 26.9534 | 1630 | 7 | 2501.4601 | 127.089 | 84.7946 | 100.427 | 30.0238 | 32.0067 | 0.0582 | 106.9913 | 11.3637 | 70.4186 | 69.8876 | 70.612 | 1.003 | 98.0605 | 289.9222 | 226.2025 | 100.795 | 690.1128 | 1.6764 | 450.2567 | 33.2912 | 50.1752 | 38.9031 | 78.5046 | 11.9671 | 108.9462 | 29.6061 | 8.0426 | 98.037 | 80.3329 | 24.5 | 29.0196 | 86 | 31 | 1.0018 | 68.2353 | 96 | 8190 | 32.549 | 108.1619 | 35.4431 | -0.375 | 20 | 0 | 43.9209 | 32.8281
9/26/2020 17:31:42.6 | 26.9536 | 1631 | 7 | 2499.0296 | 127.0724 | 84.7912 | 100.4481 | 30.0376 | 32.0085 | 0.05615 | 106.9389 | 11.3628 | 70.3616 | 70.1456 | 70.6485 | 1.0001 | 98.0583 | 289.051 | 225.8927 | 100.7277 | 690.0288 | 1.6731 | 449.3349 | 33.2545 | 50.2576 | 38.7426 | 78.3368 | 11.9716 | 109.14 | 29.8997 | 8.0285 | 98.0706 | 80.2314 | 24.5 | 29.0196 | 86 | 31 | 0.99818 | 68.2353 | 96 | 8260 | 32.549 | 108.49 | 35.3729 | -0.375 | 19.5625 | 0 | 44.2078 | 32.8281
9/26/2020 17:31:43.6 | 26.9539 | 1632 | 7 | 2502.3135 | 127.0207 | 84.7909 | 100.4763 | 30.0387 | 32.0011 | 0.05629 | 106.9826 | 11.3657 | 70.7041 | 70.3795 | 70.6869 | 0.99726 | 98.0571 | 288.9667 | 225.8927 | 100.795 | 690.0505 | 1.6835 | 451.8488 | 33.2847 | 50.2782 | 38.9275 | 78.4552 | 11.9815 | 108.9428 | 29.8682 | 8.0413 | 98.0874 | 80.3067 | 24.5 | 29.0196 | 86 | 31 | 0.99855 | 68.2353 | 100 | 8040 | 32.549 | 107.5211 | 35.3699 | -0.375 | 19.75 | 0 | 44.6258 | 32.8281
9/26/2020 17:31:44.6 | 26.9542 | 1633 | 7 | 2500.7454 | 127.1341 | 84.8208 | 100.4802 | 30.0146 | 32.0084 | 0.05553 | 107 | 11.3744 | 70.4757 | 69.9392 | 70.7235 | 1.0001 | 98.06 | 289.0229 | 225.9208 | 100.5674 | 689.888 | 1.6912 | 450.8153 | 33.2936 | 50.498 | 38.7705 | 78.5671 | 11.9549 | 109.0857 | 29.8298 | 8.0156 | 98.1041 | 80.4541 | 24.5 | 29.0196 | 86 | 31 | 1.0031 | 68.2353 | 96 | 8160 | 32.549 | 108.49 | 35.3973 | -0.375 | 19.9375 | 0 | 44.5892 | 32.8281
9/26/2020 17:31:45.6 | 26.9545 | 1634 | 7 | 2499.632 | 127.1654 | 84.8529 | 100.4842 | 30.0177 | 31.9963 | 0.05599 | 106.9826 | 11.3821 | 70.3616 | 70.1024 | 70.7548 | 1.0079 | 98.0571 | 289.5287 | 226.1743 | 100.7277 | 689.8718 | 1.7045 | 449.1953 | 33.2869 | 50.2576 | 38.8019 | 78.5342 | 11.9648 | 109.3629 | 29.8473 | 8.062 | 98.1377 | 80.3362 | 24.5 | 29.0196 | 86 | 31 | 1.0001 | 68.2353 | 96 | 8290 | 32.549 | 108.8104 | 35.2295 | -0.375 | 20.1875 | 0 | 44.2505 | 32.8281
9/26/2020 17:31:46.6 | 26.9548 | 1635 | 7 | 2500.5164 | 127.0036 | 84.8707 | 100.5183 | 30.0098 | 31.9915 | 0.05546 | 107 | 11.3889 | 70.3045 | 69.9409 | 70.7821 | 0.98319 | 98.0571 | 289.7817 | 225.8082 | 100.7597 | 689.6524 | 1.7021 | 450.6198 | 33.2563 | 50.292 | 38.7286 | 78.6164 | 11.9587 | 109.3069 | 29.8822 | 8.0027 | 98.1545 | 80.3166 | 24.5 | 29.0196 | 86 | 31 | 1.0006 | 68.2353 | 100 | 8190 | 32.549 | 107.8415 | 35.2264 | -0.3125 | 19.3125 | 0 | 44.7113 | 32.8281
9/26/2020 17:31:47.6 | 26.955 | 1636 | 7 | 2499.8307 | 126.9769 | 84.8889 | 100.509 | 30.0164 | 31.9967 | 0.05533 | 106.9913 | 11.3957 | 70.2474 | 70.3 | 70.8063 | 0.99512 | 98.0571 | 289.7536 | 225.7237 | 100.6924 | 689.6443 | 1.6901 | 450.4801 | 33.2402 | 50.3744 | 38.7705 | 78.5473 | 11.9845 | 109.3069 | 29.7564 | 8.0916 | 98.0874 | 80.3559 | 24.5 | 29.0196 | 86 | 31 | 1.0007 | 68.2353 | 96 | 8240 | 32.549 | 108.8104 | 35.0555 | -0.375 | 19.3125 | 0 | 45.0562 | 32.8281
9/26/2020 17:31:48.6 | 26.9553 | 1637 | 7 | 2499.7978 | 126.8959 | 84.8845 | 100.495 | 30.0159 | 32.0106 | 0.05574 | 106.9826 | 11.3928 | 70.6756 | 69.7406 | 70.834 | 1.0108 | 98.0583 | 290.0627 | 225.9772 | 100.843 | 689.4926 | 1.6837 | 448.916 | 33.2186 | 50.4328 | 38.8368 | 78.5046 | 11.9807 | 109.112 | 29.9206 | 8.0336 | 98.037 | 80.3689 | 24.5 | 28.6274 | 86 | 31 | 0.99883 | 68.2353 | 96 | 8260 | 32.549 | 108.49 | 35.0128 | -0.4375 | 19.625 | 0 | 45.2789 | 32.8281
9/26/2020 17:31:49.6 | 26.9556 | 1638 | 7 | 2502.162 | 127.0842 | 84.9087 | 100.477 | 30.0346 | 32.0114 | 0.05631 | 106.9651 | 11.3948 | 70.5899 | 70.3182 | 70.8615 | 0.9953 | 98.06 | 289.1915 | 225.611 | 101.0416 | 689.517 | 1.6786 | 451.6533 | 33.2993 | 50.3366 | 38.8682 | 78.6591 | 11.9762 | 109.1697 | 30.242 | 8.0465 | 98.0035 | 80.4475 | 24.5 | 29.0196 | 86 | 31 | 1.0019 | 67.8431 | 100 | 8040 | 32.549 | 107.5211 | 35.1593 | -0.375 | 19.625 | 0 | 45.4437 | 32.8281
9/26/2020 17:31:50.6 | 26.9559 | 1639 | 7 | 2497.081 | 127.2123 | 84.9702 | 100.4527 | 30.015 | 32.0177 | 0.05325 | 106.9651 | 11.3938 | 70.4757 | 69.3014 | 70.9003 | 1.0078 | 98.0571 | 289.0229 | 225.6673 | 100.795 | 689.4412 | 1.6704 | 450.955 | 33.2652 | 50.5358 | 38.8751 | 78.6032 | 11.9549 | 109.1949 | 29.8682 | 8.0169 | 98.0035 | 80.6014 | 24.5 | 29.0196 | 86 | 31 | 1.0005 | 68.2353 | 96 | 8160 | 32.549 | 108.8104 | 34.9029 | -0.4375 | 19.75 | 0 | 45.3003 | 32.8281
9/26/2020 17:31:51.6 | 26.9561 | 1640 | 7 | 2498.9285 | 126.771 | 84.9779 | 100.4105 | 30.0097 | 32.0327 | 0.05153 | 106.9651 | 11.3967 | 70.9895 | 69.6018 | 70.9267 | 1.0026 | 98.0577 | 289.332 | 225.6392 | 100.795 | 689.3491 | 1.6726 | 448.916 | 33.1743 | 50.7417 | 38.8612 | 78.7512 | 11.948 | 109.3635 | 29.8158 | 7.9859 | 98.0706 | 80.3919 | 24.5 | 29.0196 | 86 | 31 | 0.99968 | 68.2353 | 96 | 8290 | 32.549 | 108.49 | 34.9243 | -0.3125 | 20.75 | 0 | 44.342 | 32.8281
9/26/2020 17:31:52.6 | 26.9564 | 1641 | 7 | 2499.9916 | 126.9087 | 84.9558 | 100.3722 | 30.0251 | 32.021 | 0.05089 | 106.9826 | 11.3957 | 70.9039 | 70.1639 | 70.9554 | 1.0058 | 98.0583 | 290.7933 | 226.794 | 100.8558 | 689.4926 | 1.6886 | 450.7874 | 33.2245 | 50.395 | 38.8368 | 78.6657 | 11.9579 | 108.8599 | 29.987 | 8.0607 | 98.2216 | 80.4181 | 24.5 | 29.0196 | 86 | 31 | 1.0006 | 67.8431 | 100 | 8160 | 32.549 | 107.5211 | 34.967 | -0.375 | 20.0625 | 0 | 44.3665 | 32.8281
9/26/2020 17:31:53.6 | 26.9567 | 1642 | 7 | 2501.8652 | 127.0715 | 84.9602 | 100.2995 | 30.0192 | 32.0046 | 0.05017 | 107.0174 | 11.3986 | 70.4186 | 70.2486 | 70.9823 | 0.99957 | 98.0611 | 290.4842 | 226.8221 | 100.9263 | 689.6145 | 1.6932 | 450.3125 | 33.292 | 50.625 | 38.8891 | 78.5408 | 11.9305 | 109.2269 | 29.8543 | 7.9975 | 98.2048 | 80.5163 | 24.5 | 29.0196 | 86 | 31 | 1.0022 | 68.2353 | 96 | 8190 | 32.549 | 108.49 | 34.8602 | -0.3125 | 20.3125 | 0 | 44.4763 | 32.8281
9/26/2020 17:31:54.6 | 26.957 | 1643 | 7 | 2500.2674 | 127.1842 | 84.9914 | 100.2188 | 30.0114 | 32.0049 | 0.05106 | 106.9651 | 11.3899 | 70.6185 | 70.4358 | 71.0066 | 1.0063 | 98.0622 | 290.5404 | 226.7377 | 100.7693 | 689.6037 | 1.679 | 448.9439 | 33.3003 | 50.4568 | 38.8751 | 78.6263 | 11.9541 | 109.172 | 29.8927 | 8.031 | 98.2048 | 80.4541 | 24.5 | 29.0196 | 86 | 31 | 1.001 | 68.2353 | 96 | 8240 | 32.549 | 108.49 | 34.787 | -0.25 | 20.5625 | 0 | 44.4275 | 32.8281
9/26/2020 17:31:55.6 | 26.9572 | 1644 | 7 | 2499.1462 | 127.0156 | 85.0017 | 100.1592 | 30.0245 | 32.0092 | 0.04797 | 107.0174 | 11.3918 | 70.5899 | 69.9809 | 71.0264 | 0.9953 | 98.0628 | 290.9338 | 226.7658 | 100.9872 | 689.6037 | 1.683 | 450.7874 | 33.2412 | 50.2782 | 38.8751 | 78.7512 | 11.9472 | 109.2286 | 30.1303 | 8.0413 | 98.3222 | 80.3559 | 24.5 | 29.4118 | 86 | 31 | 0.99971 | 68.2353 | 100 | 8020 | 32.549 | 107.8415 | 34.8114 | -0.25 | 20.75 | 0 | 44.0399 | 32.8281
9/26/2020 17:31:56.6 | 26.9575 | 1645 | 7 | 2502.0598 | 127.0542 | 85.0497 | 100.0802 | 30.0277 | 32.0089 | 0.04648 | 107.0174 | 11.3986 | 70.9039 | 69.9709 | 71.0545 | 0.99886 | 98.0622 | 291.1024 | 227.4136 | 100.8782 | 689.6605 | 1.6879 | 450.3963 | 33.2901 | 50.522 | 38.8438 | 78.6887 | 11.9747 | 109.172 | 30.0115 | 8.111 | 98.4061 | 80.4737 | 24.5 | 29.4118 | 86 | 31 | 1.0014 | 67.8431 | 96 | 8190 | 32.549 | 108.49 | 34.7351 | -0.25 | 20.25 | 0 | 44.2566 | 32.8281
9/26/2020 17:31:57.6 | 26.9578 | 1646 | 7 | 2496.8173 | 127.3403 | 85.069 | 100.0411 | 30.0073 | 32.0109 | 0.04957 | 106.9826 | 11.4054 | 70.6185 | 69.6654 | 71.074 | 1.0049 | 98.0622 | 290.8214 | 226.7658 | 100.9391 | 689.7255 | 1.6801 | 449.7819 | 33.2952 | 50.5872 | 38.9275 | 78.6526 | 11.948 | 109.284 | 29.8682 | 8.0697 | 98.3474 | 80.5032 | 24.5 | 28.6274 | 86 | 31 | 0.99782 | 67.8431 | 96 | 8290 | 32.549 | 108.49 | 34.7626 | -0.3125 | 19.3125 | 0 | 44.2627 | 32.8281
9/26/2020 17:31:58.6 | 26.9581 | 1647 | 7 | 2498.0268 | 126.7091 | 85.0994 | 100.0145 | 30.0196 | 32.0058 | 0.05101 | 107 | 11.4054 | 70.3616 | 70.104 | 71.1086 | 1.0074 | 98.0622 | 289.4444 | 226.1462 | 100.8975 | 689.8528 | 1.6571 | 450.4801 | 33.1462 | 50.5941 | 38.8298 | 78.8071 | 11.9701 | 109.368 | 30.0325 | 8.0104 | 98.2635 | 80.5097 | 24.5 | 29.0196 | 86 | 31 | 0.998 | 68.2353 | 100 | 8120 | 32.549 | 107.8415 | 34.7687 | -0.3125 | 20.9375 | 0 | 43.103 | 32.8281
9/26/2020 17:31:59.6 | 26.9584 | 1648 | 7 | 2500.697 | 126.6362 | 85.11 | 100.041 | 30.0141 | 32.0089 | 0.05218 | 107 | 11.4142 | 70.5899 | 70.3083 | 71.1322 | 1.001 | 98.06 | 289.6692 | 226.3715 | 100.8846 | 690.0505 | 1.6638 | 450.4522 | 33.1625 | 50.7349 | 38.9798 | 78.794 | 11.9549 | 108.8336 | 29.9661 | 8.0246 | 98.2467 | 80.4541 | 24.5 | 29.4118 | 86 | 31 | 1.0001 | 68.2353 | 96 | 8160 | 32.549 | 108.1619 | 34.8267 | -0.1875 | 20.625 | 0 | 43.2281 | 32.8281
9/26/2020 17:32:00.6 | 26.9586 | 1649 | 7 | 2499.1903 | 126.7597 | 85.1083 | 100.0747 | 30.0137 | 32.0017 | 0.05176 | 107.0349 | 11.42 | 70.4186 | 69.6319 | 71.1593 | 1.0063 | 98.06 | 290.2313 | 226.2588 | 100.8142 | 690.2184 | 1.656 | 449.0556 | 33.1748 | 50.6079 | 38.8821 | 78.8696 | 11.9495 | 108.9456 | 29.9416 | 7.9859 | 98.2635 | 80.608 | 24.5 | 29.4118 | 86 | 31 | 1.0008 | 68.2353 | 96 | 8240 | 32.549 | 108.1619 | 34.8328 | -0.25 | 19.75 | 0 | 43.7225 | 32.8281
9/26/2020 17:32:01.6 | 26.9589 | 1650 | 7 | 2501.6951 | 126.7371 | 85.1248 | 100.1274 | 30.0209 | 32.0107 | 0.05311 | 107 | 11.4122 | 70.4186 | 70.0575 | 71.1788 | 1.0033 | 98.0605 | 290.7652 | 226.6813 | 100.7084 | 690.5137 | 1.6668 | 452.4633 | 33.2022 | 50.3401 | 39.0008 | 78.6131 | 11.9587 | 108.666 | 29.7214 | 8.062 | 98.2048 | 80.5719 | 24.5 | 29.4118 | 86 | 31 | 1.0015 | 68.2353 | 100 | 8020 | 32.549 | 106.8802 | 34.9243 | -0.3125 | 19.5 | 0 | 43.9728 | 32.8281
9/26/2020 17:32:02.6 | 26.9592 | 1651 | 7 | 2501.2484 | 126.8794 | 85.1014 | 100.1192 | 30.0072 | 32.0172 | 0.05137 | 107.0087 | 11.4045 | 70.7326 | 70.4093 | 71.1919 | 1.032 | 98.0583 | 290.8776 | 226.9067 | 100.7116 | 690.3999 | 1.6558 | 451.1784 | 33.2335 | 50.601 | 38.8019 | 78.8137 | 11.9602 | 109.252 | 29.7774 | 8.0027 | 98.1377 | 80.68 | 24.5 | 29.0196 | 86 | 31 | 1.0021 | 68.2353 | 96 | 8190 | 32.549 | 108.1619 | 34.9029 | -0.3125 | 19.875 | 0 | 43.985 | 32.8281
9/26/2020 17:32:03.6 | 26.9595 | 1652 | 7 | 2498.9221 | 126.8554 | 85.0995 | 100.1383 | 30.0199 | 32.0133 | 0.05059 | 106.9913 | 11.4025 | 70.647 | 70.0358 | 71.2226 | 1.006 | 98.0605 | 291.4396 | 227.2165 | 100.6508 | 690.4107 | 1.6587 | 449.4467 | 33.1963 | 50.5358 | 38.9205 | 78.7019 | 11.9549 | 108.8621 | 29.7634 | 8.031 | 98.1545 | 80.644 | 24.5 | 29.4118 | 86 | 31 | 1.0006 | 68.2353 | 96 | 8240 | 32.549 | 108.1619 | 34.8999 | -0.375 | 19.4375 | 0 | 44.4092 | 32.8281
9/26/2020 17:32:04.6 | 26.9597 | 1653 | 7 | 2499.4871 | 126.7233 | 85.0905 | 100.1507 | 30.0259 | 32.0095 | 0.05095 | 106.9913 | 11.4054 | 70.5043 | 69.7223 | 71.2395 | 1.0047 | 98.0583 | 290.0346 | 226.7658 | 100.8911 | 690.3945 | 1.6613 | 450.2008 | 33.1693 | 50.4328 | 38.8996 | 78.9485 | 11.9572 | 108.5798 | 29.8682 | 8.0014 | 98.1293 | 80.5261 | 24.5 | 29.0196 | 86 | 31 | 0.99828 | 67.8431 | 100 | 8190 | 32.549 | 107.2006 | 35.0098 | -0.375 | 19 | 0 | 44.7296 | 32.8281
9/26/2020 17:32:05.6 | 26.96 | 1654 | 7 | 2500.8207 | 126.6349 | 85.1233 | 100.1783 | 30.0163 | 32.0132 | 0.05301 | 107 | 11.4045 | 70.647 | 70.0758 | 71.2587 | 1.0063 | 98.0594 | 290.2032 | 226.3433 | 100.9391 | 690.5028 | 1.6316 | 450.117 | 33.1638 | 50.5872 | 38.8298 | 78.8992 | 11.9709 | 108.805 | 29.7634 | 7.9524 | 98.037 | 80.5588 | 24.5 | 29.4118 | 86 | 31 | 1.0016 | 68.2353 | 96 | 8260 | 32.549 | 107.8415 | 34.9823 | -0.375 | 18.8125 | 0 | 45.1386 | 32.8281
9/26/2020 17:32:06.6 | 26.9603 | 1655 | 7 | 2498.2961 | 126.832 | 85.1596 | 100.1982 | 30.0045 | 32.0222 | 0.05285 | 106.9302 | 11.4035 | 70.3901 | 69.9592 | 71.2694 | 1.0256 | 98.0571 | 290.3156 | 227.1601 | 100.6988 | 690.5028 | 1.6268 | 448.7763 | 33.1819 | 50.3297 | 38.8821 | 78.8992 | 11.9236 | 108.7747 | 30.1303 | 8.022 | 97.9196 | 80.4115 | 24.5 | 29.4118 | 86 | 31 | 1.0037 | 67.8431 | 96 | 8290 | 32.549 | 107.8415 | 34.9487 | -0.375 | 20 | 0 | 45.0165 | 32.8281
9/26/2020 17:32:07.6 | 26.9606 | 1656 | 7 | 2501.0209 | 126.8024 | 85.1603 | 100.2001 | 30.0208 | 32.0164 | 0.05132 | 106.9564 | 11.3996 | 70.961 | 70.2353 | 71.2961 | 1.0024 | 98.0583 | 291.0743 | 226.963 | 100.9167 | 690.4162 | 1.6518 | 452.1002 | 33.2103 | 50.4087 | 38.8228 | 78.9748 | 11.9389 | 108.9159 | 29.8962 | 8.0182 | 97.9616 | 80.6014 | 24.5 | 29.0196 | 86 | 31 | 1.0007 | 68.2353 | 100 | 8070 | 32.549 | 107.2006 | 34.9731 | -0.375 | 19.875 | 0 | 45.1843 | 32.8281
9/26/2020 17:32:08.6 | 26.9609 | 1657 | 7 | 2501.9891 | 126.9627 | 85.1573 | 100.2001 | 30.0216 | 32.0154 | 0.05048 | 106.9738 | 11.4045 | 70.7326 | 70.6507 | 71.3176 | 0.99049 | 98.0554 | 290.2594 | 226.6532 | 100.8013 | 690.3701 | 1.6571 | 450.927 | 33.2652 | 50.2336 | 38.8682 | 79.103 | 11.9511 | 109.1932 | 30.0325 | 8.0529 | 98.0203 | 80.4966 | 24.5 | 29.0196 | 87 | 31 | 1.0045 | 68.2353 | 96 | 8160 | 32.549 | 108.1619 | 34.9304 | -0.375 | 20.125 | 0 | 45.2026 | 32.8281
9/26/2020 17:32:09.6 | 26.9611 | 1658 | 7 | 2501.7277 | 127.1003 | 85.1827 | 100.2283 | 30.0086 | 32.0175 | 0.05038 | 106.9826 | 11.4054 | 70.4757 | 70.0325 | 71.3442 | 1.0038 | 98.056 | 290.6809 | 226.5123 | 100.9167 | 690.3186 | 1.672 | 449.307 | 33.2978 | 50.2027 | 38.8542 | 79.1227 | 11.9244 | 109.1097 | 30.1058 | 8.0723 | 98.1461 | 80.4835 | 24.5 | 29.0196 | 87 | 31 | 1.001 | 68.2353 | 96 | 8290 | 32.549 | 108.49 | 34.6985 | -0.3125 | 20.0625 | 0 | 45.1172 | 32.7344
9/26/2020 17:32:10.6 | 26.9614 | 1659 | 7 | 2499.5253 | 127.1289 | 85.2316 | 100.2722 | 30.0157 | 32.034 | 0.05034 | 107.0174 | 11.3977 | 70.961 | 69.6721 | 71.3764 | 1.0092 | 98.0571 | 290.0346 | 226.456 | 100.8846 | 690.1724 | 1.6711 | 450.5639 | 33.2759 | 50.4259 | 38.8228 | 79.0405 | 11.9526 | 109.2509 | 30.1757 | 8.0452 | 98.1629 | 80.5523 | 24.5 | 29.4118 | 87 | 31 | 0.99907 | 68.2353 | 100 | 8160 | 32.549 | 107.8415 | 34.8358 | -0.375 | 19.4375 | 0 | 45.1019 | 32.8281
9/26/2020 17:32:11.6 | 26.9617 | 1660 | 7 | 2501.5288 | 126.8566 | 85.2665 | 100.2882 | 30.0115 | 32.0213 | 0.05057 | 106.9826 | 11.4054 | 70.6185 | 69.7824 | 71.4054 | 1.0008 | 98.0566 | 289.8941 | 226.8503 | 100.9455 | 690.1778 | 1.6649 | 449.8936 | 33.2313 | 50.4396 | 38.8298 | 79.103 | 11.9541 | 109.3904 | 30.0325 | 8.0078 | 98.1545 | 80.5097 | 24.5 | 29.0196 | 87 | 31 | 1.002 | 67.8431 | 96 | 8240 | 32.549 | 108.49 | 34.7565 | -0.4375 | 19.4375 | 0 | 45.1721 | 32.8281
9/26/2020 17:32:12.6 | 26.962 | 1661 | 7 | 2497.4655 | 126.9686 | 85.2842 | 100.3171 | 30.0179 | 32.012 | 0.0491 | 106.9826 | 11.3889 | 70.8468 | 69.8609 | 71.4293 | 0.99726 | 98.0549 | 289.4163 | 226.118 | 100.9391 | 690.0911 | 1.6485 | 449.6701 | 33.2066 | 50.3813 | 38.8228 | 78.9485 | 11.9663 | 109.1646 | 29.9731 | 8.0426 | 98.0706 | 80.4541 | 24.5 | 29.0196 | 87 | 31 | 0.99785 | 67.8431 | 96 | 8240 | 32.549 | 108.49 | 34.6313 | -0.375 | 19.9375 | 0 | 45.2759 | 32.8281
9/26/2020 17:32:13.6 | 26.9623 | 1662 | 7 | 2502.7129 | 126.9181 | 85.2954 | 100.3275 | 30.0095 | 32.006 | 0.04844 | 106.9913 | 11.387 | 70.5043 | 69.6202 | 71.4459 | 1.0074 | 98.0571 | 290.2032 | 226.5968 | 100.7821 | 689.9882 | 1.6611 | 451.2901 | 33.2631 | 50.419 | 38.8473 | 78.9847 | 11.9541 | 109.1389 | 29.7494 | 8.0375 | 98.0957 | 80.477 | 24.5 | 29.0196 | 87 | 31 | 1.0029 | 68.2353 | 100 | 8070 | 32.549 | 107.8415 | 34.8023 | -0.375 | 20.25 | 0 | 45.0653 | 32.8281
9/26/2020 17:32:14.6 | 26.9625 | 1663 | 7 | 2498.2128 | 127.1166 | 85.3074 | 100.361 | 30.0165 | 32.0179 | 0.04895 | 107 | 11.387 | 70.5899 | 69.6872 | 71.4684 | 0.99922 | 98.0566 | 289.9784 | 226.0335 | 101.0352 | 690.0153 | 1.6666 | 450.8991 | 33.2552 | 50.5358 | 38.9345 | 79.0471 | 11.932 | 109.3624 | 29.9206 | 8.0375 | 98.1461 | 80.608 | 24.5 | 29.0196 | 87 | 31 | 1.0016 | 68.2353 | 96 | 8140 | 32.549 | 108.49 | 34.8541 | -0.375 | 19.9375 | 0 | 45.0195 | 32.8281
9/26/2020 17:32:15.6 | 26.9628 | 1664 | 7 | 2500.4264 | 126.8963 | 85.3206 | 100.3915 | 30.0306 | 32.0239 | 0.05025 | 106.9826 | 11.3909 | 70.5328 | 69.8191 | 71.4947 | 0.99886 | 98.0554 | 290.0627 | 225.611 | 100.9936 | 689.9232 | 1.6606 | 449.6143 | 33.227 | 50.5941 | 38.8682 | 79.103 | 11.9305 | 109.4733 | 29.9276 | 8.071 | 98.2048 | 80.5457 | 24.5 | 29.0196 | 87 | 31 | 1.0005 | 67.8431 | 96 | 8260 | 32.549 | 108.8104 | 34.7717 | -0.375 | 20.8125 | 0 | 44.5831 | 32.8281
9/26/2020 17:32:16.6 | 26.9631 | 1665 | 7 | 2498.6426 | 126.9736 | 85.3826 | 100.3974 | 30.0033 | 32.0226 | 0.04758 | 106.9826 | 11.3977 | 70.4472 | 70.2983 | 71.5183 | 0.99726 | 98.0566 | 288.7981 | 225.5265 | 100.8718 | 690.0776 | 1.6821 | 450.7874 | 33.2236 | 50.5152 | 38.8577 | 78.8795 | 11.9465 | 109.1663 | 29.8997 | 8.0323 | 98.2887 | 80.585 | 24.5 | 29.0196 | 87 | 31 | 1.0021 | 67.8431 | 100 | 8190 | 32.549 | 107.8415 | 34.848 | -0.3125 | 20.5 | 0 | 44.3237 | 32.8281
9/26/2020 17:32:17.6 | 26.9634 | 1666 | 7 | 2500.6825 | 126.7589 | 85.3825 | 100.3902 | 30.0154 | 32.0404 | 0.04753 | 107.0087 | 11.4083 | 70.5614 | 70.0575 | 71.5388 | 1.0079 | 98.0583 | 289.6411 | 225.5547 | 100.9007 | 690.0451 | 1.6768 | 450.5081 | 33.1944 | 50.4431 | 38.8682 | 79.1556 | 11.9587 | 109.4761 | 29.9311 | 8.0658 | 98.3306 | 80.5457 | 24.5 | 29.4118 | 87 | 31 | 0.99883 | 68.2353 | 96 | 8160 | 32.549 | 108.49 | 34.7809 | -0.375 | 20.6875 | 0 | 43.8629 | 32.8281
9/26/2020 17:32:18.6 | 26.9636 | 1667 | 7 | 2499.329 | 127.0104 | 85.4142 | 100.3812 | 30.0161 | 32.0313 | 0.04862 | 107.0698 | 11.4151 | 70.5614 | 69.9659 | 71.5679 | 0.99583 | 98.056 | 289.7536 | 225.6392 | 100.8622 | 689.9801 | 1.6702 | 449.5863 | 33.2423 | 50.6079 | 38.9415 | 79.0669 | 11.9297 | 109.2218 | 29.9416 | 8.071 | 98.3893 | 80.6145 | 24.5 | 29.0196 | 87 | 31 | 0.9995 | 68.2353 | 96 | 8310 | 32.549 | 108.49 | 34.7443 | -0.1875 | 20.125 | 0 | 44.0185 | 32.8281
9/26/2020 17:32:19.6 | 26.9639 | 1668 | 7 | 2502.1017 | 126.9308 | 85.4364 | 100.3541 | 30.0042 | 32.0353 | 0.04924 | 107.0349 | 11.4151 | 70.5899 | 70.715 | 71.5976 | 1.0012 | 98.0571 | 289.4163 | 225.6673 | 100.9712 | 690.0153 | 1.6686 | 452.4633 | 33.2583 | 50.7246 | 38.7775 | 79.3758 | 11.9137 | 109.0268 | 29.9556 | 8.0233 | 98.3474 | 80.657 | 24.5 | 29.0196 | 87 | 31 | 0.99889 | 68.2353 | 100 | 8040 | 32.549 | 107.5211 | 34.79 | -0.1875 | 20.3125 | 0 | 43.8385 | 32.8281
9/26/2020 17:32:20.6 | 26.9642 | 1669 | 7 | 2498.6946 | 127.2042 | 85.4144 | 100.3256 | 30.0063 | 32.024 | 0.04969 | 107.0349 | 11.4142 | 70.7897 | 69.4862 | 71.6343 | 1.004 | 98.0577 | 289.1072 | 225.9208 | 100.8302 | 689.9638 | 1.666 | 449.4746 | 33.2846 | 50.4705 | 38.8158 | 79.1819 | 11.9526 | 108.8873 | 30.0639 | 8.0001 | 98.2803 | 80.5948 | 24.5 | 29.0196 | 87 | 31 | 0.99855 | 68.2353 | 96 | 8190 | 32.549 | 108.1619 | 34.8633 | -0.3125 | 19.25 | 0 | 44.1895 | 32.8281
9/26/2020 17:32:21.6 | 26.9645 | 1670 | 7 | 2502.233 | 127.1711 | 85.4124 | 100.2622 | 29.9992 | 32.0251 | 0.05338 | 107.0174 | 11.4142 | 71.0466 | 70.7364 | 71.6712 | 1.0003 | 98.0571 | 290.2594 | 226.1462 | 101 | 689.9638 | 1.6489 | 451.1226 | 33.323 | 50.2405 | 38.8158 | 79.011 | 11.9533 | 108.5786 | 30.0394 | 8.0426 | 98.2216 | 80.4966 | 24.5 | 29.0196 | 87 | 31 | 0.9977 | 68.2353 | 96 | 8260 | 32.549 | 107.8415 | 34.8633 | -0.3125 | 19.375 | 0 | 44.2993 | 32.8281
9/26/2020 17:32:22.6 | 26.9647 | 1671 | 7 | 2498.4484 | 127.3006 | 85.3654 | 100.1855 | 29.9978 | 32.0258 | 0.05199 | 106.9826 | 11.4171 | 70.6756 | 69.9042 | 71.7049 | 1.003 | 98.0577 | 289.0229 | 226.0335 | 100.9679 | 689.9693 | 1.6478 | 449.8936 | 33.3065 | 50.5152 | 38.9798 | 78.7808 | 11.9259 | 108.159 | 29.8997 | 8.0349 | 98.0874 | 80.6014 | 24.5 | 29.4118 | 87 | 31 | 0.9976 | 67.8431 | 100 | 8190 | 32.549 | 106.5597 | 35.0342 | -0.1875 | 20.0625 | 0 | 44.1925 | 32.8281
9/26/2020 17:32:23.6 | 26.965 | 1672 | 7 | 2498.413 | 127.0447 | 85.3695 | 100.1292 | 29.9896 | 32.0391 | 0.05235 | 106.9913 | 11.4239 | 70.5043 | 70.2369 | 71.7342 | 1.0111 | 98.0583 | 289.7255 | 226.118 | 100.9391 | 690.0207 | 1.635 | 450.3405 | 33.2391 | 50.4328 | 38.7844 | 79.1457 | 11.9526 | 108.3556 | 29.8682 | 8.0633 | 98.0454 | 80.5163 | 24.5 | 29.8039 | 87 | 31 | 1.0009 | 68.2353 | 96 | 8290 | 32.549 | 107.5211 | 35.2386 | -0.3125 | 20.4375 | 0 | 43.5272 | 32.8281
9/26/2020 17:32:24.6 | 26.9653 | 1673 | 7 | 2509.7633 | 126.9936 | 85.3932 | 100.0631 | 29.9753 | 32.0333 | 0.04647 | 107 | 11.4229 | 70.5043 | 70.54 | 71.7561 | 1.0038 | 98.0577 | 290.4561 | 226.1462 | 101.0128 | 690.2238 | 1.6491 | 451.5695 | 33.3767 | 50.3572 | 38.8891 | 78.9748 | 11.9495 | 108.6072 | 29.9486 | 8.1355 | 98.5487 | 80.7618 | 24.5 | 30.1961 | 87 | 31 | 1.0021 | 69.0196 | 97 | 8330 | 32.549 | 108.1619 | 34.7626 | -0.25 | 20.3125 | 0 | 43.7134 | 32.8281
9/26/2020 17:32:25.6 | 26.9656 | 1674 | 7 | 2499.8788 | 128.9654 | 85.4073 | 99.9911 | 29.9922 | 32.034 | 0.03672 | 107.1222 | 11.4171 | 70.6185 | 69.8976 | 71.7932 | 0.99637 | 98.0566 | 289.7536 | 226.0898 | 101 | 690.3241 | 1.6987 | 450.6477 | 33.7614 | 50.498 | 38.8089 | 79.1096 | 11.9442 | 108.9982 | 29.9346 | 8.1664 | 98.9093 | 80.5883 | 24.5 | 29.8039 | 87 | 31 | 1.0008 | 69.0196 | 101 | 8090 | 32.549 | 108.1619 | 34.8938 | -0.25 | 21 | 0 | 43.3838 | 32.8281
9/26/2020 17:32:26.6 | 26.9659 | 1675 | 7 | 2504.3 | 129.0775 | 85.4363 | 99.9762 | 30.0075 | 32.0271 | 0.03584 | 107.2705 | 11.4171 | 70.647 | 70.2187 | 71.8231 | 1.0033 | 98.0554 | 289.7255 | 226.287 | 101.048 | 690.5949 | 1.7039 | 448.888 | 33.8505 | 50.395 | 38.8438 | 79.1096 | 11.9503 | 108.773 | 29.8822 | 8.1741 | 99.2448 | 80.621 | 24.5 | 30.5882 | 87 | 31 | 0.99971 | 69.4118 | 101 | 7970 | 32.549 | 107.5211 | 34.964 | -0.3125 | 20.875 | 0 | 43.5089 | 32.8281
9/26/2020 17:32:27.6 | 26.9661 | 1676 | 7 | 2503.1294 | 129.5719 | 85.4353 | 99.9992 | 30.0077 | 32.0302 | 0.03866 | 107.3404 | 11.4122 | 70.5614 | 69.6119 | 71.8654 | 1.0015 | 98.056 | 289.8098 | 226.3433 | 100.8078 | 690.6843 | 1.7231 | 450.8433 | 33.9643 | 50.395 | 38.7495 | 79.1589 | 11.9709 | 108.5775 | 29.8822 | 8.1973 | 99.3958 | 80.5818 | 24.5 | 30.1961 | 87 | 31 | 1.0006 | 69.0196 | 101 | 7990 | 32.549 | 107.2006 | 35.2936 | -0.3125 | 17.9375 | 0 | 45.4315 | 32.8281
9/26/2020 17:32:28.6 | 26.9664 | 1677 | 7 | 2500.4109 | 129.6783 | 85.445 | 100.0283 | 29.9927 | 32.0336 | 0.0388 | 107.3229 | 11.4093 | 70.5043 | 69.9359 | 71.8876 | 0.99512 | 98.0583 | 289.7536 | 226.118 | 100.795 | 690.8224 | 1.7118 | 450.2287 | 33.9553 | 50.6387 | 38.8228 | 78.9978 | 11.9572 | 109.2801 | 29.5536 | 8.187 | 99.2113 | 80.5523 | 24.5 | 29.8039 | 87 | 31 | 0.99666 | 69.0196 | 97 | 8260 | 32.549 | 108.49 | 34.9091 | -0.375 | 19.9375 | 0 | 44.4794 | 32.8281
9/26/2020 17:32:29.6 | 26.9667 | 1678 | 7 | 2500.1941 | 129.3264 | 85.4273 | 100.0564 | 29.994 | 32.06 | 0.03859 | 107.2967 | 11.4113 | 70.9039 | 69.7757 | 71.9132 | 1.0119 | 98.0594 | 289.5287 | 225.949 | 100.8975 | 690.7872 | 1.7178 | 451.4298 | 33.8602 | 50.2851 | 38.9345 | 79.3988 | 11.9632 | 109.4493 | 29.8752 | 8.1844 | 99.2616 | 80.5097 | 24.5 | 29.8039 | 87 | 31 | 0.99983 | 69.0196 | 101 | 8160 | 32.549 | 107.8415 | 35.0128 | -0.3125 | 19.4375 | 0 | 44.1589 | 32.8281
9/26/2020 17:32:30.6 | 26.967 | 1679 | 7 | 2500.3459 | 129.1523 | 85.4352 | 100.0767 | 30.0217 | 32.0188 | 0.04004 | 107.2531 | 11.4103 | 70.4472 | 69.9709 | 71.9451 | 1.0017 | 98.0594 | 290.5123 | 226.5968 | 100.9744 | 690.7358 | 1.7282 | 449.3349 | 33.8167 | 50.3675 | 38.8158 | 79.034 | 11.9838 | 109.1691 | 29.9591 | 8.1612 | 99.27 | 80.644 | 24.5 | 29.8039 | 87 | 31 | 0.9995 | 69.4118 | 101 | 8290 | 32.549 | 107.5211 | 35.0708 | -0.4375 | 19.625 | 0 | 44.1864 | 32.8281
9/26/2020 17:32:31.6 | 26.9672 | 1680 | 7 | 2501.9077 | 129.1186 | 85.4138 | 100.1009 | 30.0214 | 32.0389 | 0.03992 | 107.2007 | 11.418 | 70.3901 | 69.9742 | 71.9548 | 1.0049 | 98.0588 | 289.8098 | 226.3152 | 101.0224 | 690.8631 | 1.7158 | 451.3739 | 33.8289 | 50.522 | 38.9275 | 78.886 | 11.9807 | 109.0845 | 29.8018 | 8.1342 | 99.2784 | 80.5523 | 24.5 | 29.8039 | 87 | 31 | 1.0017 | 69.4118 | 97 | 8310 | 32.549 | 108.49 | 35.1807 | -0.375 | 20.4375 | 0 | 43.7927 | 32.8281
9/26/2020 17:32:32.6 | 26.9675 | 1681 | 7 | 2501.5287 | 129.0794 | 85.4187 | 100.1587 | 30.0124 | 32.0417 | 0.04022 | 107.1833 | 11.418 | 70.5328 | 69.1162 | 71.9698 | 1.0074 | 98.0588 | 289.9503 | 225.8363 | 101 | 691.1123 | 1.7098 | 450.4243 | 33.8135 | 50.292 | 38.8821 | 79.1096 | 11.9472 | 109.0005 | 29.8822 | 8.1625 | 99.4042 | 80.5588 | 24.5 | 30.1961 | 87 | 31 | 1.0062 | 69.4118 | 101 | 7940 | 32.549 | 107.2006 | 35.2966 | -0.3125 | 20.25 | 0 | 43.7988 | 32.8281
9/26/2020 17:32:33.6 | 26.9678 | 1682 | 7 | 2500.3804 | 129.2705 | 85.4515 | 100.1842 | 30.0173 | 32.0282 | 0.03842 | 107.1396 | 11.4229 | 70.2474 | 70.2419 | 71.9813 | 1.0006 | 98.0645 | 289.0791 | 225.6955 | 100.8494 | 691.3046 | 1.7143 | 449.6701 | 33.8481 | 50.3366 | 38.8682 | 79.0044 | 11.9335 | 108.9501 | 30.0849 | 8.169 | 99.53 | 80.5948 | 24.5 | 30.1961 | 87 | 31 | 1.0019 | 69.4118 | 102 | 8090 | 32.549 | 107.5211 | 35.3149 | -0.3125 | 20.9375 | 0 | 43.3197 | 32.8281
9/26/2020 17:32:34.6 | 26.9681 | 1683 | 7 | 2501.8457 | 129.3991 | 85.434 | 100.1933 | 30.0202 | 32.0412 | 0.03997 | 107.1745 | 11.4277 | 70.7897 | 70.1739 | 72.0002 | 1.0054 | 98.0571 | 289.8379 | 226.0053 | 101.0416 | 691.5132 | 1.7326 | 450.955 | 33.9016 | 50.6971 | 38.8751 | 79.1523 | 11.9472 | 108.6907 | 29.8228 | 8.2386 | 99.6558 | 80.5523 | 24.5 | 30.1961 | 87 | 31 | 0.99263 | 69.4118 | 97 | 8310 | 32.549 | 108.1619 | 35.5347 | -0.375 | 21.0625 | 0 | 43.1976 | 32.8281
9/26/2020 17:32:35.6 | 26.9684 | 1684 | 7 | 2499.1552 | 129.6756 | 85.4154 | 100.2112 | 30.0078 | 32.0313 | 0.03816 | 107.1396 | 11.4209 | 70.5328 | 69.8258 | 72.0065 | 1.0008 | 98.0628 | 289.6411 | 225.7518 | 100.9039 | 691.7435 | 1.7404 | 449.6981 | 33.9375 | 50.498 | 38.8577 | 78.9123 | 11.9427 | 109.3686 | 29.4627 | 8.1677 | 99.7061 | 80.5359 | 24.5 | 30.1961 | 87 | 31 | 0.99837 | 69.0196 | 97 | 8260 | 32.549 | 108.8104 | 35.4584 | -0.375 | 20.375 | 0 | 43.4021 | 32.8281
9/26/2020 17:32:36.6 | 26.9686 | 1685 | 7 | 2499.1824 | 129.4333 | 85.4454 | 100.2232 | 30.017 | 32.0314 | 0.03645 | 107.1222 | 11.4151 | 70.7326 | 69.4459 | 72.0073 | 1.0072 | 98.0622 | 289.5849 | 225.8082 | 100.8622 | 691.6866 | 1.7428 | 452.4912 | 33.8745 | 50.4019 | 38.9415 | 79.1655 | 11.935 | 109.7602 | 29.8892 | 8.1213 | 99.7229 | 80.4672 | 24.5 | 29.8039 | 87 | 31 | 1.0015 | 69.4118 | 97 | 8210 | 32.549 | 109.1309 | 35.4584 | -0.4375 | 20.3125 | 0 | 43.1091 | 32.8281
9/26/2020 17:32:37.6 | 26.9689 | 1686 | 7 | 2499.4246 | 129.5201 | 85.4168 | 100.239 | 30.0672 | 32.0146 | 0.039 | 107.1047 | 11.4132 | 70.8183 | 69.5867 | 72.0254 | 1.0038 | 98.0622 | 289.2758 | 226.0898 | 100.8622 | 691.692 | 1.7395 | 450.0612 | 33.9005 | 50.5564 | 38.8438 | 79.1655 | 11.9526 | 109.5361 | 29.8892 | 8.1535 | 99.681 | 80.4737 | 24.5 | 29.8039 | 87 | 31 | 1.0014 | 69.4118 | 102 | 8160 | 32.549 | 107.8415 | 35.4034 | -0.375 | 20.0625 | 0 | 43.4021 | 32.8281
9/26/2020 17:32:38.6 | 26.9692 | 1687 | 7 | 2499.9239 | 129.3855 | 85.3816 | 100.2985 | 30.0362 | 32.0315 | 0.03916 | 107.0436 | 11.4093 | 70.7041 | 69.3586 | 72.0439 | 1.0003 | 98.0622 | 288.9667 | 225.9772 | 100.9936 | 691.4319 | 1.7331 | 449.726 | 33.872 | 50.5426 | 38.8751 | 78.6591 | 11.9373 | 109.7602 | 29.8752 | 8.1844 | 99.6222 | 80.405 | 24.5 | 29.4118 | 87 | 31 | 1.0036 | 69.4118 | 97 | 8380 | 32.549 | 109.4513 | 35.379 | -0.3125 | 20.4375 | 0 | 42.9596 | 32.8281
9/26/2020 17:32:39.6 | 26.9695 | 1688 | 7 | 2499.9162 | 129.3749 | 85.3642 | 100.3179 | 30.0337 | 32.0365 | 0.03964 | 107.0349 | 11.4064 | 70.5043 | 70.0575 | 72.0605 | 0.99744 | 98.0622 | 289.2758 | 225.442 | 100.9391 | 691.4319 | 1.7238 | 450.8991 | 33.8691 | 50.5872 | 38.7705 | 78.8006 | 11.9625 | 109.6762 | 29.9206 | 8.1677 | 99.5971 | 80.3559 | 24.5 | 29.8039 | 87 | 31 | 1.001 | 69.4118 | 97 | 8360 | 32.549 | 109.1309 | 35.5194 | -0.3125 | 20.125 | 0 | 43.1976 | 32.8281
9/26/2020 17:32:40.6 | 26.9698 | 1689 | 7 | 2499.6516 | 129.4963 | 85.3683 | 100.3615 | 30.0493 | 32.009 | 0.03944 | 107 | 11.4103 | 70.4186 | 70.0442 | 72.071 | 0.99672 | 98.0605 | 289.5006 | 226.2307 | 101.0416 | 691.2802 | 1.7218 | 449.1394 | 33.8973 | 50.8001 | 38.9415 | 78.8071 | 11.9564 | 109.5624 | 29.98 | 8.2154 | 99.5719 | 80.3689 | 24.5 | 29.4118 | 87 | 31 | 1.0003 | 69.0196 | 101 | 7990 | 32.549 | 108.1619 | 35.318 | -0.3125 | 20 | 0 | 43.3105 | 32.8281
9/26/2020 17:32:41.6 | 26.97 | 1690 | 7 | 2499.0581 | 129.4798 | 85.3592 | 100.3666 | 30.0345 | 32.0232 | 0.03915 | 106.9913 | 11.4151 | 70.5328 | 70.1805 | 72.0882 | 1.0024 | 98.0622 | 289.7817 | 226.118 | 100.9808 | 691.3046 | 1.7169 | 450.0332 | 33.8849 | 50.6834 | 38.8682 | 78.8926 | 11.9488 | 109.256 | 29.8612 | 8.1342 | 99.5048 | 80.3002 | 24.5 | 29.4118 | 87 | 31 | 1.0011 | 69.0196 | 97 | 8310 | 32.549 | 108.8104 | 35.2814 | -0.375 | 19.4375 | 0 | 43.161 | 32.8281
9/26/2020 17:32:42.6 | 26.9703 | 1691 | 7 | 2499.0092 | 129.3649 | 85.3792 | 100.3575 | 30.039 | 32.0142 | 0.0389 | 106.9826 | 11.4239 | 70.3616 | 69.5834 | 72.1001 | 0.98657 | 98.06 | 288.8824 | 225.3012 | 101.0897 | 691.2179 | 1.7087 | 451.6253 | 33.8542 | 50.5426 | 38.9135 | 78.8564 | 11.9411 | 109.5339 | 29.9276 | 8.1535 | 99.4042 | 80.2445 | 24.5 | 29.8039 | 87 | 31 | 1.001 | 69.0196 | 97 | 8190 | 32.549 | 108.8104 | 35.3546 | -0.1875 | 19.25 | 0 | 43.2221 | 32.8281
9/26/2020 17:32:43.6 | 26.9706 | 1692 | 7 | 2501.2968 | 129.1335 | 85.3413 | 100.3203 | 30.053 | 32.0097 | 0.03972 | 106.9302 | 11.419 | 70.4472 | 69.7507 | 72.1268 | 0.99904 | 98.0611 | 289.0229 | 225.6392 | 101.0961 | 691.1421 | 1.6996 | 450.4522 | 33.8246 | 50.9099 | 38.9729 | 78.8137 | 11.9419 | 109.3109 | 29.8822 | 8.1006 | 99.4042 | 80.0545 | 24.5 | 29.8039 | 87 | 31 | 1.0005 | 69.0196 | 101 | 8120 | 32.549 | 108.1619 | 35.2631 | -0.1875 | 19.1875 | 0 | 44.1498 | 32.8281
9/26/2020 17:32:44.6 | 26.9709 | 1693 | 7 | 2499.1687 | 129.3613 | 85.3169 | 100.2555 | 30.0515 | 32.0223 | 0.04092 | 106.9476 | 11.4132 | 70.2759 | 69.064 | 72.1184 | 1.0019 | 98.0605 | 289.866 | 225.4138 | 100.9039 | 691.0608 | 1.7114 | 449.7819 | 33.8554 | 50.704 | 38.8682 | 78.7151 | 11.9511 | 109.8426 | 29.8298 | 8.1909 | 99.2616 | 80.2019 | 24.5 | 29.4118 | 87 | 31 | 1.0006 | 69.4118 | 97 | 8330 | 32.549 | 108.8104 | 35.2905 | -0.3125 | 20.25 | 0 | 43.7195 | 32.8281
9/26/2020 17:32:45.6 | 26.9711 | 1694 | 7 | 2501.5075 | 129.4263 | 85.2944 | 100.1851 | 30.0397 | 32.0354 | 0.03993 | 106.9476 | 11.4132 | 70.6756 | 70.3398 | 72.1326 | 0.99797 | 98.0605 | 290.0346 | 225.8645 | 100.9263 | 690.9958 | 1.714 | 450.4522 | 33.9042 | 50.625 | 38.9938 | 78.6394 | 11.9572 | 109.5624 | 29.8543 | 8.1819 | 99.3455 | 80.1233 | 24.5 | 29.8039 | 87 | 31 | 1.0023 | 69.0196 | 97 | 8410 | 32.549 | 109.1309 | 35.2264 | -0.3125 | 20 | 0 | 43.5455 | 32.8281
9/26/2020 17:32:46.6 | 26.9714 | 1695 | 7 | 2501.3355 | 129.5425 | 85.267 | 100.1026 | 30.0367 | 32.0398 | 0.0407 | 106.9564 | 11.4093 | 70.6185 | 69.9609 | 72.1258 | 0.98995 | 98.0583 | 289.8379 | 225.9772 | 101.0897 | 690.8224 | 1.7045 | 450.1729 | 33.9323 | 50.8001 | 38.9798 | 78.7085 | 11.9709 | 109.5041 | 29.8752 | 8.196 | 99.379 | 80.0611 | 24.5 | 29.4118 | 87 | 31 | 1.0007 | 69.0196 | 101 | 8020 | 32.549 | 108.1619 | 35.2142 | -0.1875 | 19.3125 | 0 | 44.1101 | 32.8281
9/26/2020 17:32:47.6 | 26.9717 | 1696 | 7 | 2499.504 | 129.645 | 85.2185 | 100.0095 | 30.0199 | 32.0289 | 0.04067 | 106.9651 | 11.4151 | 70.6185 | 69.8809 | 72.1415 | 0.99566 | 98.0571 | 290.2032 | 225.949 | 101.0833 | 690.6328 | 1.7047 | 451.9605 | 33.9342 | 50.8961 | 38.8926 | 78.5539 | 11.9731 | 109.1669 | 29.9206 | 8.1831 | 99.3706 | 79.9301 | 24.5 | 29.4118 | 87 | 31 | 0.99525 | 69.4118 | 97 | 8410 | 32.549 | 108.8104 | 35.0372 | -0.3125 | 19.9375 | 0 | 43.5181 | 32.8281
9/26/2020 17:32:48.6 | 26.972 | 1697 | 7 | 2498.909 | 129.2588 | 85.2086 | 99.9152 | 30.0353 | 32.0324 | 0.04117 | 107 | 11.4209 | 70.4472 | 70.0907 | 72.142 | 1.0076 | 98.0566 | 290.3437 | 226.2307 | 101.1377 | 690.5489 | 1.7083 | 452.0722 | 33.8251 | 50.8515 | 38.8368 | 78.6591 | 11.9632 | 109.4184 | 29.9276 | 8.0968 | 99.3538 | 79.9268 | 24.5 | 29.8039 | 87 | 31 | 0.99855 | 69.4118 | 97 | 8210 | 32.549 | 108.8104 | 35.2814 | -0.3125 | 18 | 0 | 44.931 | 32.8281
9/26/2020 17:32:49.6 | 26.9722 | 1698 | 7 | 2500.0994 | 129.0965 | 85.1915 | 99.8796 | 30.0388 | 32.016 | 0.04017 | 106.9389 | 11.418 | 70.3901 | 70.4755 | 72.1379 | 0.99886 | 98.0588 | 289.9222 | 226.0335 | 100.9936 | 690.5082 | 1.6897 | 449.4467 | 33.7987 | 50.8001 | 38.8891 | 78.8071 | 11.9671 | 109.4767 | 29.7704 | 8.1458 | 99.1609 | 79.9268 | 24.5 | 29.4118 | 87 | 31 | 0.99947 | 69.0196 | 101 | 8140 | 32.549 | 108.1619 | 35.1318 | -0.25 | 19.0625 | 0 | 45.1111 | 32.8281
9/26/2020 17:32:50.6 | 26.9725 | 1699 | 7 | 2499.0885 | 129.2178 | 85.1871 | 99.8904 | 30.033 | 32.0157 | 0.04032 | 106.8778 | 11.4093 | 70.4472 | 69.8191 | 72.1399 | 0.99156 | 98.0566 | 289.9503 | 225.9208 | 101.1313 | 690.5435 | 1.6912 | 449.5584 | 33.8168 | 50.7417 | 38.7775 | 78.6526 | 11.9625 | 109.6145 | 29.9206 | 8.1161 | 99.1693 | 79.8219 | 24.5 | 29.0196 | 87 | 31 | 1.0017 | 69.0196 | 97 | 8310 | 32.549 | 109.1309 | 35.0739 | -0.3125 | 19.75 | 0 | 45.0195 | 32.8281
9/26/2020 17:32:51.6 | 26.9728 | 1700 | 7 | 2502.3536 | 129.1236 | 85.1878 | 99.9255 | 30.0473 | 32.0257 | 0.03974 | 106.9302 | 11.3967 | 70.1617 | 70.114 | 72.1383 | 1.0092 | 98.0588 | 289.4163 | 225.8363 | 100.9872 | 690.492 | 1.6724 | 451.4857 | 33.8363 | 51.0505 | 38.8682 | 78.6032 | 11.9693 | 109.7288 | 29.8682 | 8.1935 | 99.2616 | 79.6122 | 24.5 | 29.4118 | 87 | 31 | 1.0008 | 69.0196 | 97 | 8310 | 32.549 | 109.1309 | 35.0067 | -0.375 | 19.5 | 0 | 45.1386 | 32.8281
9/26/2020 17:32:52.6 | 26.9731 | 1701 | 7 | 2498.2616 | 129.3796 | 85.1927 | 99.9967 | 30.0401 | 32.0316 | 0.03891 | 106.9302 | 11.386 | 70.4757 | 69.9759 | 72.1464 | 1.0019 | 98.0583 | 288.5452 | 225.611 | 101.1313 | 690.4568 | 1.6773 | 449.726 | 33.8479 | 50.7932 | 38.9275 | 78.6032 | 11.9533 | 109.6722 | 29.8682 | 8.1664 | 99.2448 | 79.6679 | 24.5 | 29.8039 | 87 | 31 | 1.0017 | 69.0196 | 101 | 7990 | 32.549 | 108.1619 | 35.0128 | -0.375 | 19.375 | 0 | 45.3064 | 32.8281
9/26/2020 17:32:53.6 | 26.9734 | 1702 | 7 | 2499.38 | 129.1469 | 85.1857 | 100.042 | 30.0457 | 32.0438 | 0.03962 | 106.9476 | 11.3802 | 70.6185 | 69.6135 | 72.1434 | 1.0138 | 98.0605 | 288.8262 | 225.8645 | 100.9904 | 690.4107 | 1.6983 | 449.726 | 33.8022 | 50.5392 | 38.8682 | 78.4585 | 11.9404 | 109.5624 | 29.9241 | 8.1509 | 99.2784 | 79.6122 | 24.5 | 29.4118 | 87 | 31 | 1.0011 | 69.0196 | 97 | 8330 | 32.549 | 108.8104 | 34.9853 | -0.25 | 20.3125 | 0 | 45.0256 | 32.8281
9/26/2020 17:32:54.6 | 26.9736 | 1703 | 7 | 2499.7131 | 129.1282 | 85.1601 | 100.1074 | 30.0507 | 32.0267 | 0.03744 | 106.9215 | 11.3792 | 70.3045 | 70.2486 | 72.141 | 1.0023 | 98.0594 | 288.9105 | 225.78 | 101.0288 | 690.4162 | 1.7072 | 452.4912 | 33.8018 | 50.9408 | 38.8751 | 78.5473 | 11.9511 | 109.5613 | 29.7564 | 8.12 | 99.3706 | 79.5696 | 24.5 | 29.8039 | 87 | 31 | 1.0003 | 69.0196 | 97 | 8240 | 32.549 | 109.1309 | 35.0006 | -0.375 | 20.5625 | 0 | 44.5312 | 32.8281
9/26/2020 17:32:55.6 | 26.9739 | 1704 | 7 | 2500.4225 | 129.2756 | 85.0902 | 100.1269 | 30.0751 | 32.0138 | 0.03775 | 106.9476 | 11.386 | 70.5899 | 70.1489 | 72.1329 | 1.006 | 98.0583 | 289.3039 | 225.7237 | 100.8013 | 690.4974 | 1.7074 | 449.8377 | 33.85 | 50.903 | 38.8228 | 78.5605 | 11.98 | 109.5882 | 29.98 | 8.1303 | 99.4797 | 79.5204 | 24.5 | 29.4118 | 87 | 31 | 1.0049 | 69.0196 | 101 | 8140 | 32.549 | 108.1619 | 34.9365 | -0.375 | 20.125 | 0 | 44.6136 | 32.8281
9/26/2020 17:32:56.6 | 26.9742 | 1705 | 7 | 2501.1297 | 129.2615 | 85.091 | 100.1458 | 30.0578 | 32.0377 | 0.04141 | 106.9826 | 11.3899 | 70.7041 | 70.0292 | 72.136 | 0.99761 | 98.0583 | 289.2477 | 225.9208 | 100.9327 | 690.492 | 1.7023 | 450.3684 | 33.8559 | 50.8378 | 38.9205 | 78.4486 | 11.9853 | 109.7002 | 29.5466 | 8.1406 | 99.4964 | 79.4647 | 24.5 | 29.4118 | 87 | 31 | 0.99788 | 69.0196 | 97 | 8330 | 32.549 | 109.1309 | 34.8785 | -0.3125 | 20.6875 | 0 | 44.3115 | 32.8281
9/26/2020 17:32:57.6 | 26.9745 | 1706 | 7 | 2499.9905 | 129.4217 | 85.1101 | 100.16 | 30.0554 | 32.0162 | 0.03993 | 106.9738 | 11.4035 | 70.2188 | 69.7306 | 72.1357 | 1.003 | 98.0571 | 290.3156 | 225.8927 | 100.9744 | 690.6193 | 1.6999 | 450.2008 | 33.8824 | 50.8824 | 38.9798 | 78.1953 | 11.9914 | 109.6431 | 29.9591 | 8.1973 | 99.5216 | 79.4221 | 24.5 | 29.8039 | 87 | 31 | 1.0014 | 69.0196 | 97 | 8330 | 32.549 | 108.8104 | 35.0281 | -0.3125 | 19.8125 | 0 | 44.5221 | 32.8281
9/26/2020 17:32:58.6 | 26.9748 | 1707 | 7 | 2497.9791 | 129.2839 | 85.1265 | 100.175 | 30.0677 | 32.0102 | 0.03949 | 107 | 11.4103 | 70.333 | 69.9626 | 72.1325 | 0.99637 | 98.0577 | 289.1915 | 225.6673 | 101 | 690.5109 | 1.7001 | 449.0277 | 33.8191 | 50.9099 | 38.8403 | 78.5177 | 11.9792 | 109.6156 | 29.8298 | 8.1793 | 99.5132 | 79.2909 | 24.5 | 29.8039 | 87 | 31 | 0.99763 | 69.0196 | 101 | 8040 | 32.549 | 107.8415 | 35.0769 | -0.375 | 20.4375 | 0 | 44.0704 | 32.8281
9/26/2020 17:32:59.6 | 26.975 | 1708 | 7 | 2500.8582 | 129.1178 | 85.0725 | 100.2076 | 30.0534 | 32.0232 | 0.03914 | 106.9738 | 11.4122 | 70.4472 | 69.9426 | 72.1138 | 1.0058 | 98.0571 | 290.0908 | 226.4278 | 100.8846 | 690.9254 | 1.6994 | 452.156 | 33.8146 | 50.8893 | 38.9554 | 78.3006 | 11.9997 | 109.447 | 29.8088 | 8.1483 | 99.4964 | 79.3007 | 24.5 | 29.8039 | 87 | 31 | 0.99867 | 69.4118 | 97 | 8380 | 32.549 | 108.8104 | 34.9274 | -0.375 | 20.3125 | 0 | 43.9606 | 32.8281
9/26/2020 17:33:00.6 | 26.9753 | 1709 | 7 | 2496.4699 | 129.2099 | 85.0488 | 100.2035 | 30.0733 | 32.0055 | 0.04038 | 107 | 11.4054 | 70.647 | 69.5616 | 72.114 | 1.0144 | 98.0571 | 289.6973 | 225.8927 | 101.269 | 690.9091 | 1.7101 | 451.4019 | 33.7793 | 50.7349 | 38.9345 | 78.498 | 11.9914 | 109.1389 | 30.1757 | 8.1535 | 99.5468 | 79.1827 | 24.5 | 30.1961 | 87 | 31 | 0.99797 | 69.4118 | 97 | 8190 | 32.549 | 108.49 | 35.0952 | -0.3125 | 19.9375 | 0 | 43.573 | 32.8281
9/26/2020 17:33:01.6 | 26.9756 | 1710 | 7 | 2501.379 | 128.756 | 85.0493 | 100.2608 | 30.0694 | 32.0167 | 0.04185 | 106.9913 | 11.4006 | 70.4472 | 69.9076 | 72.1104 | 1.0067 | 98.0577 | 289.7255 | 226.0053 | 100.9936 | 691.0202 | 1.6963 | 449.6981 | 33.7268 | 50.8515 | 38.9205 | 78.4618 | 11.9777 | 109.6716 | 29.9276 | 8.0646 | 99.53 | 79.1204 | 24.5 | 29.8039 | 87 | 31 | 0.99928 | 69.0196 | 102 | 8140 | 32.549 | 107.8415 | 34.9884 | -0.375 | 20.6875 | 0 | 43.3868 | 32.8281
9/26/2020 17:33:02.6 | 26.9759 | 1711 | 7 | 2502.8872 | 129.0583 | 85.0599 | 100.283 | 30.0613 | 32.0095 | 0.04087 | 107.0524 | 11.4045 | 70.647 | 69.647 | 72.113 | 1.0054 | 98.0549 | 290.3718 | 226.0053 | 101.0352 | 691.1746 | 1.6879 | 449.6143 | 33.8264 | 50.9991 | 38.8577 | 78.5539 | 11.9967 | 109.3327 | 29.9731 | 8.2038 | 99.5635 | 79.2089 | 24.5 | 29.8039 | 87 | 31 | 1.0005 | 69.0196 | 98 | 8360 | 32.549 | 108.8104 | 35.0128 | -0.375 | 20.8125 | 0 | 43.1183 | 32.8281
9/26/2020 17:33:03.6 | 26.9761 | 1712 | 7 | 2501.3792 | 129.752 | 85.0951 | 100.3048 | 30.0582 | 32.025 | 0.04107 | 107.0436 | 11.3909 | 70.8183 | 69.5616 | 72.1101 | 0.99922 | 98.0571 | 289.3601 | 225.611 | 101.0192 | 691.1177 | 1.703 | 448.497 | 33.9877 | 50.9305 | 38.7321 | 78.5375 | 12.0142 | 108.7747 | 30.0604 | 8.1535 | 99.6139 | 79.1401 | 24.5 | 29.8039 | 87 | 31 | 0.99965 | 69.0196 | 97 | 8510 | 32.549 | 108.49 | 35.1074 | -0.3125 | 19.75 | 0 | 43.8629 | 32.8281
9/26/2020 17:33:04.6 | 26.9764 | 1713 | 7 | 2500.204 | 129.8691 | 85.0257 | 100.3141 | 30.0664 | 32.0264 | 0.04107 | 107.0087 | 11.3938 | 70.5043 | 70.4176 | 72.1005 | 1.0017 | 98.0571 | 289.7255 | 225.8927 | 101.2338 | 691.0662 | 1.6941 | 451.2343 | 34.0024 | 50.903 | 38.9275 | 78.4618 | 12.0073 | 108.4386 | 29.98 | 8.1586 | 99.5132 | 79.1269 | 24.5 | 29.8039 | 87 | 31 | 1.0041 | 69.0196 | 100 | 8040 | 32.549 | 106.8802 | 35.2448 | -0.3125 | 19.4375 | 0 | 44.2993 | 32.8281
9/26/2020 17:33:05.6 | 26.9767 | 1714 | 7 | 2497.9288 | 129.7642 | 84.9505 | 100.3153 | 30.0505 | 32.0264 | 0.04097 | 107 | 11.4006 | 70.3045 | 69.734 | 72.101 | 1.0156 | 98.0571 | 289.613 | 225.8927 | 101.0608 | 691.1529 | 1.6693 | 451.4577 | 33.944 | 50.6662 | 38.8821 | 78.6295 | 11.9868 | 108.3825 | 29.8962 | 8.1857 | 99.4293 | 79.0843 | 24.5 | 30.1961 | 87 | 31 | 1.0003 | 69.4118 | 98 | 8240 | 32.549 | 107.8415 | 35.4096 | -0.375 | 20.125 | 0 | 44.2779 | 32.8281
9/26/2020 17:33:06.6 | 26.977 | 1715 | 7 | 2500.4228 | 129.2844 | 84.936 | 100.2731 | 30.0472 | 32.0068 | 0.04115 | 107.0174 | 11.4045 | 70.5328 | 70.2552 | 72.101 | 1.0179 | 98.0566 | 289.5287 | 226.0617 | 101.1505 | 691.4996 | 1.6649 | 449.9494 | 33.8523 | 51.0197 | 38.9624 | 78.3763 | 11.9906 | 108.6061 | 30.0464 | 8.1135 | 99.5048 | 79.0122 | 24.5 | 30.5882 | 87 | 31 | 0.99727 | 69.4118 | 98 | 8210 | 32.549 | 108.1619 | 35.3394 | -0.25 | 20.8125 | 0 | 42.9932 | 32.8281
9/26/2020 17:33:07.6 | 26.9773 | 1716 | 7 | 2501.493 | 129.1105 | 84.8617 | 100.1976 | 30.0747 | 32.0052 | 0.03995 | 107.0087 | 11.4006 | 70.6185 | 69.9242 | 72.0901 | 1.0071 | 98.0566 | 290.0065 | 226.0053 | 101.2274 | 691.5132 | 1.6812 | 449.726 | 33.8212 | 50.7417 | 39.0322 | 78.1097 | 11.9868 | 109.1103 | 29.9206 | 8.111 | 99.5719 | 79.0777 | 24.5 | 30.1961 | 86 | 31 | 1.0063 | 69.4118 | 102 | 8190 | 32.549 | 107.5211 | 35.4736 | -0.3125 | 19.9375 | 0 | 43.1793 | 32.8281
9/26/2020 17:33:08.6 | 26.9775 | 1717 | 7 | 2499.6458 | 129.311 | 84.8757 | 100.1308 | 30.0805 | 32.0038 | 0.0431 | 107.0262 | 11.3957 | 70.6185 | 69.58 | 72.0783 | 1.0076 | 98.0571 | 289.3039 | 225.8645 | 101.0961 | 691.6053 | 1.6828 | 451.5974 | 33.8487 | 50.6525 | 38.9415 | 78.271 | 11.9868 | 108.7187 | 29.8298 | 8.1471 | 99.5468 | 78.9433 | 24.5 | 29.8039 | 86 | 31 | 1.001 | 69.4118 | 97 | 8330 | 32.549 | 108.49 | 35.5286 | -0.375 | 20.0625 | 0 | 43.28 | 32.8281
9/26/2020 17:33:09.6 | 26.9778 | 1718 | 7 | 2498.8113 | 129.2831 | 84.8915 | 100.0618 | 30.0459 | 32.0144 | 0.04377 | 107.0262 | 11.3948 | 70.6185 | 69.8775 | 72.0625 | 1.0001 | 98.0594 | 289.9222 | 226.0617 | 101.0416 | 691.5944 | 1.6861 | 449.6143 | 33.8301 | 50.6456 | 38.8751 | 78.4125 | 12.0058 | 109.1411 | 29.6131 | 8.1754 | 99.4964 | 78.9301 | 24.5 | 29.8039 | 86 | 31 | 0.99965 | 69.0196 | 97 | 8550 | 32.549 | 108.49 | 35.5713 | -0.25 | 19.75 | 0 | 43.5486 | 32.8281
9/26/2020 17:33:10.6 | 26.9781 | 1719 | 7 | 2500.3919 | 129.1582 | 84.877 | 99.9783 | 30.0408 | 32.0172 | 0.04375 | 107.0436 | 11.3957 | 70.5614 | 70.0708 | 72.0603 | 0.99494 | 98.0588 | 290.6809 | 226.3715 | 100.8975 | 691.6188 | 1.6859 | 450.5081 | 33.8188 | 50.5941 | 38.8542 | 78.3137 | 11.9671 | 109.1966 | 29.8228 | 8.1355 | 99.4042 | 78.8613 | 24.5 | 29.8039 | 86 | 31 | 1.0037 | 69.0196 | 100 | 8040 | 32.549 | 107.5211 | 35.5682 | -0.125 | 19.125 | 0 | 44.0338 | 32.8281
9/26/2020 17:33:11.6 | 26.9784 | 1720 | 7 | 2498.0489 | 129.0737 | 84.8221 | 99.9085 | 30.0388 | 32.0169 | 0.04338 | 106.9651 | 11.3918 | 70.8754 | 69.8258 | 72.042 | 1.0005 | 98.0583 | 290.3156 | 226.287 | 101.032 | 691.6134 | 1.6706 | 451.7371 | 33.765 | 50.1718 | 38.8996 | 78.3533 | 11.9838 | 108.9999 | 29.8648 | 8.1406 | 99.3287 | 78.8055 | 24.5 | 29.8039 | 86 | 31 | 0.99782 | 69.0196 | 97 | 8190 | 32.549 | 108.49 | 35.5804 | -0.1875 | 18.75 | 0 | 44.754 | 32.8281
9/26/2020 17:33:12.6 | 26.9786 | 1721 | 7 | 2501.617 | 128.9984 | 84.8444 | 99.8567 | 30.0365 | 32.013 | 0.04374 | 106.9738 | 11.3938 | 70.4757 | 70.1705 | 72.031 | 1.0079 | 98.0566 | 290.7652 | 227.0756 | 101 | 691.478 | 1.6724 | 449.8656 | 33.7936 | 50.704 | 38.8298 | 78.1723 | 12.0081 | 109.5305 | 30.0919 | 8.129 | 99.228 | 78.7891 | 24.5 | 29.4118 | 86 | 31 | 1.0014 | 68.6274 | 97 | 8190 | 32.549 | 108.8104 | 35.5591 | -0.25 | 18.9375 | 0 | 44.9463 | 32.8281
9/26/2020 17:33:13.6 | 26.9789 | 1722 | 7 | 2499.0553 | 129.1464 | 84.8122 | 99.8427 | 30.0673 | 31.9982 | 0.04329 | 106.9302 | 11.4016 | 70.5328 | 70.1074 | 72.0272 | 1.0087 | 98.0566 | 289.8098 | 226.3433 | 101.0897 | 691.3046 | 1.6733 | 448.9439 | 33.7977 | 50.6971 | 38.9205 | 78.215 | 12.0217 | 109.8106 | 29.9276 | 8.1329 | 99.1945 | 78.7759 | 24.5 | 29.8039 | 86 | 31 | 1.0009 | 69.0196 | 101 | 8120 | 32.549 | 107.8415 | 35.5255 | -0.25 | 18.9375 | 0 | 45.2118 | 32.8281
9/26/2020 17:33:14.6 | 26.9792 | 1723 | 7 | 2500.8658 | 128.9549 | 84.8147 | 99.8735 | 30.0689 | 32.0065 | 0.0432 | 106.9127 | 11.4103 | 70.647 | 70.1556 | 72.0334 | 1.0035 | 98.056 | 290.709 | 225.949 | 101.0704 | 691.4075 | 1.652 | 450.0332 | 33.772 | 50.6765 | 38.8961 | 78.0472 | 12.002 | 109.5859 | 29.9591 | 8.1767 | 99.1442 | 78.753 | 24.5 | 29.4118 | 86 | 31 | 1.0017 | 69.0196 | 97 | 8360 | 32.549 | 109.1309 | 35.4828 | -0.25 | 19.625 | 0 | 45.2148 | 32.8281
9/26/2020 17:33:15.6 | 26.9795 | 1724 | 7 | 2498.6713 | 129.176 | 84.7804 | 99.9202 | 30.0518 | 32.0125 | 0.04319 | 106.9127 | 11.4161 | 70.5614 | 69.8158 | 72.0323 | 1.0003 | 98.0571 | 290.0908 | 226.0335 | 101.0737 | 691.1556 | 1.6666 | 450.536 | 33.8002 | 50.6799 | 38.781 | 78.2973 | 11.9929 | 109.475 | 30.015 | 8.2308 | 99.1861 | 78.6447 | 24.5 | 29.4118 | 86 | 31 | 0.9995 | 69.4118 | 97 | 8360 | 32.549 | 109.1309 | 35.4706 | -0.375 | 19.8125 | 0 | 45.1904 | 32.8281
9/26/2020 17:33:16.6 | 26.9797 | 1725 | 7 | 2501.2293 | 128.8372 | 84.7704 | 100.0004 | 30.0455 | 32.0085 | 0.04371 | 106.9476 | 11.4006 | 70.3616 | 69.7908 | 72.0309 | 1.0087 | 98.0571 | 290.2594 | 226.4841 | 100.9936 | 691.1881 | 1.6748 | 448.9439 | 33.7461 | 50.6971 | 38.9275 | 78.1657 | 11.9853 | 110.0913 | 29.8752 | 8.1806 | 99.2113 | 78.7333 | 24.5 | 29.8039 | 86 | 31 | 1.0018 | 69.0196 | 101 | 7970 | 32.549 | 108.1619 | 35.3058 | -0.25 | 21.25 | 0 | 44.165 | 32.8281
9/26/2020 17:33:17.6 | 26.98 | 1726 | 7 | 2500.0198 | 129.261 | 84.748 | 100.0588 | 30.0331 | 32.0256 | 0.04384 | 107.0349 | 11.3967 | 70.5614 | 70.109 | 72.0251 | 0.99494 | 98.0566 | 289.8098 | 226.0053 | 101 | 691.1312 | 1.6837 | 452.3795 | 33.8407 | 50.7554 | 38.8019 | 78.1723 | 11.9861 | 109.5585 | 29.987 | 8.2386 | 99.4377 | 78.6644 | 24.5 | 29.4118 | 86 | 31 | 1.0028 | 69.0196 | 97 | 8260 | 32.549 | 109.1309 | 35.3943 | -0.25 | 19.5 | 0 | 45.2515 | 32.8281
9/26/2020 17:33:18.6 | 26.9803 | 1727 | 7 | 2500.1363 | 129.155 | 84.757 | 100.0861 | 30.0326 | 32.0237 | 0.04464 | 106.9913 | 11.3909 | 70.6756 | 70.212 | 72.0315 | 0.99886 | 98.0566 | 290.428 | 226.456 | 100.7533 | 691.1123 | 1.6868 | 451.8209 | 33.8145 | 51.1088 | 38.8821 | 78.1657 | 11.9929 | 109.4744 | 29.7704 | 8.1432 | 99.4042 | 78.7399 | 24.5 | 29.8039 | 86 | 31 | 0.99797 | 69.4118 | 97 | 8210 | 32.549 | 108.8104 | 35.3638 | -0.4375 | 20.625 | 0 | 44.3115 | 32.8281
9/26/2020 17:33:19.6 | 26.9806 | 1728 | 7 | 2500.9417 | 129.2116 | 84.7681 | 100.1215 | 30.0469 | 32.0243 | 0.04133 | 106.9738 | 11.3918 | 70.9895 | 70.0641 | 72.0346 | 0.99387 | 98.0566 | 290.4561 | 226.2025 | 100.8975 | 690.9443 | 1.6753 | 449.4187 | 33.8402 | 50.6971 | 38.8228 | 78.215 | 11.9967 | 108.9982 | 30.3468 | 8.1574 | 99.4629 | 78.5856 | 24.5 | 29.8039 | 86 | 31 | 0.99968 | 69.4118 | 101 | 8210 | 32.549 | 107.8415 | 35.3363 | -0.375 | 19.625 | 0 | 44.4183 | 32.8281
9/26/2020 17:33:20.6 | 26.9809 | 1729 | 7 | 2500.0646 | 129.4378 | 84.7429 | 100.1491 | 30.0475 | 32.0335 | 0.04389 | 106.9738 | 11.3851 | 70.5043 | 69.6001 | 72.0483 | 1.0044 | 98.0583 | 289.5849 | 226.0898 | 100.9327 | 690.8685 | 1.6726 | 450.8712 | 33.8876 | 50.8893 | 38.8821 | 78.1031 | 11.9762 | 108.8319 | 29.8612 | 8.196 | 99.3958 | 78.543 | 24.5 | 29.8039 | 86 | 31 | 1.0044 | 69.0196 | 97 | 8310 | 32.549 | 108.49 | 35.6079 | -0.3125 | 19.25 | 0 | 44.989 | 32.8281
9/26/2020 17:33:21.6 | 26.9811 | 1730 | 7 | 2501.8412 | 129.2805 | 84.6806 | 100.1674 | 30.0772 | 32.0229 | 0.04685 | 106.9826 | 11.3986 | 70.5614 | 69.3603 | 72.0523 | 1.0053 | 98.0588 | 290.3156 | 226.118 | 100.8975 | 690.9037 | 1.6556 | 448.4691 | 33.8705 | 50.6456 | 38.9275 | 78.2644 | 11.9709 | 108.7764 | 29.98 | 8.1909 | 99.3371 | 78.5364 | 24.5 | 30.1961 | 86 | 31 | 1.0022 | 69.4118 | 97 | 8330 | 32.549 | 108.1619 | 35.5713 | -0.375 | 20.625 | 0 | 44.22 | 32.8281
9/26/2020 17:33:22.6 | 26.9814 | 1731 | 7 | 2502.2733 | 129.3603 | 84.6876 | 100.1888 | 30.0599 | 32.0269 | 0.04747 | 107 | 11.3996 | 70.4757 | 69.8108 | 72.047 | 1.0087 | 98.0583 | 290.3999 | 226.118 | 101 | 691.031 | 1.666 | 451.346 | 33.8972 | 50.9099 | 38.9345 | 78.2216 | 12.0088 | 108.7758 | 29.8298 | 8.2038 | 99.4042 | 78.4937 | 24.5 | 30.1961 | 86 | 31 | 0.99913 | 69.0196 | 101 | 8070 | 32.549 | 106.8802 | 35.6659 | -0.375 | 20.25 | 0 | 44.4305 | 32.8281
9/26/2020 17:33:23.6 | 26.9817 | 1732 | 7 | 2499.2631 | 129.7493 | 84.7164 | 100.1962 | 30.0587 | 32.0389 | 0.04726 | 107.0174 | 11.4006 | 70.019 | 69.9759 | 72.0411 | 1.006 | 98.0554 | 289.7255 | 225.8645 | 101.0416 | 691.2396 | 1.6852 | 450.8712 | 33.9583 | 50.8001 | 38.9938 | 78.0669 | 12.0058 | 108.9131 | 29.98 | 8.2218 | 99.4461 | 78.5003 | 24.5 | 30.5882 | 86 | 31 | 1.0023 | 69.0196 | 97 | 8260 | 32.549 | 107.8415 | 35.9741 | -0.375 | 19.0625 | 0 | 45.2484 | 32.8281
9/26/2020 17:33:24.6 | 26.982 | 1733 | 7 | 2492.8532 | 128.6128 | 84.7006 | 100.2322 | 30.0683 | 32.0198 | 0.05445 | 106.9476 | 11.4016 | 70.4472 | 69.8409 | 72.0453 | 0.99191 | 98.0605 | 288.7138 | 225.4702 | 101.0897 | 691.1935 | 1.6352 | 450.9829 | 33.5745 | 50.6456 | 38.9868 | 78.2644 | 12.0073 | 109.3663 | 29.8752 | 8.08 | 98.8674 | 78.4937 | 24.5 | 29.4118 | 86 | 31 | 0.99696 | 68.2353 | 96 | 8160 | 32.549 | 108.49 | 36.1328 | -0.375 | 20.9375 | 0 | 44.6381 | 32.8281
9/26/2020 17:33:25.6 | 26.9823 | 1734 | 7 | 2496.252 | 127.409 | 84.7151 | 100.2514 | 30.0738 | 31.998 | 0.05592 | 106.8429 | 11.4093 | 70.4757 | 70.5681 | 72.0329 | 1.0044 | 98.0594 | 289.1353 | 225.78 | 100.8558 | 691.2342 | 1.6146 | 451.8767 | 33.3056 | 50.8584 | 38.9868 | 78.2216 | 12.0028 | 109.0011 | 29.7774 | 8.0491 | 98.5906 | 78.543 | 24.5 | 29.0196 | 86 | 31 | 0.99986 | 68.2353 | 96 | 8210 | 32.549 | 108.49 | 36.0168 | -0.3125 | 20.0625 | 0 | 44.8517 | 32.9219
9/26/2020 17:33:26.6 | 26.9825 | 1735 | 7 | 2497.7213 | 126.7909 | 84.7447 | 100.2535 | 30.0731 | 32.0108 | 0.05949 | 106.7993 | 11.4035 | 70.3045 | 70.0924 | 72.0224 | 1.0095 | 98.0571 | 290.2032 | 226.1743 | 100.8494 | 691.0771 | 1.6126 | 449.3349 | 33.1635 | 50.5941 | 38.9938 | 78.1657 | 12.0157 | 109.5871 | 30.0325 | 8.0285 | 98.4983 | 78.3526 | 24.5 | 29.4118 | 86 | 31 | 1.0046 | 68.2353 | 100 | 7820 | 32.549 | 107.8415 | 35.9711 | -0.3125 | 20.75 | 0 | 44.2047 | 32.8281
9/26/2020 17:33:27.6 | 26.9828 | 1736 | 7 | 2497.0598 | 127.1132 | 84.7567 | 100.2563 | 30.0683 | 32.0129 | 0.05496 | 106.7818 | 11.3957 | 70.7041 | 70.0641 | 72.0178 | 0.99637 | 98.0583 | 290.2594 | 225.9208 | 100.9872 | 690.985 | 1.629 | 451.5695 | 33.239 | 50.7932 | 38.9275 | 78.2578 | 11.9769 | 110.2044 | 29.8682 | 8.1187 | 98.4816 | 78.3394 | 24.5 | 29.0196 | 86 | 31 | 1.0028 | 68.2353 | 100 | 7940 | 32.549 | 108.8104 | 35.7208 | -0.3125 | 20.5 | 0 | 44.5038 | 32.8281
9/26/2020 17:33:28.6 | 26.9831 | 1737 | 7 | 2501.4274 | 127.1303 | 84.7331 | 100.2261 | 30.045 | 32.0096 | 0.05531 | 106.7905 | 11.3918 | 70.5614 | 70.2436 | 72.0055 | 1.0037 | 98.0571 | 290.0346 | 226.1743 | 101.0096 | 690.7114 | 1.6292 | 449.6143 | 33.3016 | 50.7143 | 38.9415 | 78.1821 | 12.0172 | 109.7271 | 29.8927 | 8.1006 | 98.3809 | 78.3526 | 24.5 | 29.0196 | 86 | 31 | 1.0002 | 68.2353 | 96 | 8190 | 32.549 | 109.1309 | 35.6049 | -0.3125 | 19.5 | 0 | 45.1508 | 32.8281
9/26/2020 17:33:29.6 | 26.9834 | 1738 | 7 | 2497.7502 | 127.3976 | 84.7004 | 100.1826 | 30.0481 | 32.0149 | 0.05707 | 106.8865 | 11.3899 | 70.4472 | 69.9076 | 72.0041 | 0.99191 | 98.0571 | 289.3882 | 225.6392 | 101.0352 | 690.4676 | 1.6201 | 451.0946 | 33.3226 | 51.0505 | 38.9415 | 78.2578 | 12.0013 | 109.6711 | 29.711 | 8.111 | 98.2635 | 78.3033 | 24.5 | 28.6274 | 86 | 31 | 1.0023 | 68.2353 | 100 | 8120 | 32.549 | 108.49 | 35.5255 | -0.3125 | 20.25 | 0 | 44.7357 | 32.8281
9/26/2020 17:33:30.6 | 26.9836 | 1739 | 7 | 2500.3755 | 127.3546 | 84.6854 | 100.1456 | 30.0265 | 32.0126 | 0.05873 | 106.8778 | 11.3802 | 70.5614 | 70.0841 | 72.0056 | 1.0047 | 98.0577 | 290.2032 | 225.8927 | 100.8078 | 690.1914 | 1.6088 | 451.1226 | 33.3464 | 50.704 | 38.8473 | 78.2216 | 11.999 | 108.8033 | 29.9346 | 8.0465 | 98.2383 | 78.2639 | 24.5 | 29.0196 | 86 | 31 | 0.99849 | 68.2353 | 100 | 8160 | 32.549 | 107.8415 | 35.4187 | -0.375 | 20.5 | 0 | 44.3603 | 32.8281
9/26/2020 17:33:31.6 | 26.9839 | 1740 | 7 | 2500.879 | 127.2809 | 84.6869 | 100.0757 | 30.0084 | 32.018 | 0.05801 | 106.9127 | 11.386 | 70.3045 | 69.8258 | 71.9905 | 1.0037 | 98.0583 | 290.1751 | 226.3715 | 101.0897 | 690.0965 | 1.6011 | 450.117 | 33.3338 | 50.903 | 38.9868 | 78.4125 | 11.9982 | 108.9719 | 29.98 | 7.9266 | 98.2551 | 78.2475 | 24.5 | 29.0196 | 86 | 31 | 0.99754 | 68.2353 | 96 | 8240 | 32.549 | 108.1619 | 35.6445 | -0.3125 | 21 | 0 | 43.5333 | 32.8281
9/26/2020 17:33:32.6 | 26.9842 | 1741 | 7 | 2498.3475 | 127.3782 | 84.7172 | 100.0147 | 30.0355 | 32.0218 | 0.0567 | 106.9389 | 11.3705 | 70.0476 | 70.3713 | 71.9907 | 1.011 | 98.0588 | 290.1751 | 226.287 | 100.8013 | 690.0099 | 1.5997 | 449.6143 | 33.3255 | 50.8515 | 38.8751 | 78.215 | 12.024 | 108.8324 | 29.8752 | 8.0375 | 98.3054 | 78.2409 | 24.5 | 29.4118 | 86 | 31 | 1.0016 | 68.2353 | 100 | 7970 | 32.549 | 107.2006 | 35.5743 | -0.3125 | 20.625 | 0 | 43.2983 | 32.8281
9/26/2020 17:33:33.6 | 26.9845 | 1742 | 7 | 2497.6002 | 127.2239 | 84.7664 | 99.9519 | 30.0255 | 32.0224 | 0.05694 | 106.9564 | 11.3725 | 70.5043 | 69.7072 | 71.9811 | 1.0017 | 98.0588 | 290.147 | 226.3997 | 101 | 690.0153 | 1.6039 | 450.8991 | 33.2751 | 50.6525 | 38.9345 | 78.3697 | 12.002 | 108.6363 | 30.0919 | 8.0182 | 98.3054 | 78.2475 | 24.5 | 29.4118 | 86 | 31 | 1.0017 | 68.2353 | 100 | 8020 | 32.549 | 107.2006 | 35.6934 | -0.3125 | 20.4375 | 0 | 44.0216 | 32.8281
9/26/2020 17:33:34.6 | 26.9847 | 1743 | 7 | 2499.4887 | 127.1319 | 84.7942 | 99.8998 | 30.0421 | 32.0159 | 0.05555 | 106.9738 | 11.3783 | 70.5899 | 69.7924 | 71.9879 | 0.99476 | 98.0611 | 289.866 | 226.3433 | 101.0224 | 690.1209 | 1.5938 | 452.4633 | 33.2762 | 50.625 | 38.9659 | 78.1953 | 12.002 | 108.8347 | 29.8543 | 8.0401 | 98.3054 | 78.2278 | 24.5 | 29.4118 | 86 | 31 | 1.0048 | 68.2353 | 96 | 8160 | 32.549 | 108.1619 | 35.5499 | -0.25 | 20.1875 | 0 | 44.4214 | 32.8281
9/26/2020 17:33:35.6 | 26.985 | 1744 | 7 | 2499.4016 | 127.0787 | 84.8022 | 99.8646 | 30.0252 | 32.0217 | 0.0541 | 107 | 11.3773 | 70.4757 | 70.4805 | 71.9734 | 1.0046 | 98.06 | 289.866 | 226.2588 | 100.9936 | 690.2591 | 1.5787 | 449.8656 | 33.2612 | 50.8515 | 38.8821 | 78.3631 | 12.0081 | 108.6655 | 29.7704 | 8.0633 | 98.2803 | 78.1983 | 24.5 | 29.4118 | 86 | 31 | 0.99837 | 68.2353 | 100 | 8120 | 32.549 | 107.2006 | 35.672 | -0.25 | 19.0625 | 0 | 45.1691 | 32.8281
9/26/2020 17:33:36.6 | 26.9853 | 1745 | 7 | 2500.3922 | 127.0839 | 84.8086 | 99.8384 | 30.0373 | 32.0183 | 0.05451 | 106.9651 | 11.3851 | 70.3901 | 69.8242 | 71.9681 | 1.0017 | 98.0611 | 290.3156 | 226.3433 | 100.9519 | 690.3809 | 1.5811 | 450.5919 | 33.2757 | 50.4465 | 38.9868 | 78.3203 | 11.9921 | 108.8347 | 29.8822 | 8.0091 | 98.1545 | 78.0505 | 24.5 | 29.0196 | 86 | 31 | 0.9984 | 67.8431 | 99 | 8210 | 32.549 | 107.2006 | 35.5316 | -0.125 | 19.4375 | 0 | 45.4285 | 32.8281
9/26/2020 17:33:37.6 | 26.9856 | 1746 | 7 | 2500.8139 | 126.9834 | 84.8043 | 99.8593 | 30.0196 | 32.0198 | 0.05646 | 106.9389 | 11.3967 | 70.7612 | 69.9592 | 71.9666 | 0.99975 | 98.0594 | 289.6411 | 225.8927 | 101.0288 | 690.473 | 1.5678 | 450.9829 | 33.255 | 50.5804 | 39.0531 | 78.2512 | 11.9678 | 108.6929 | 29.8088 | 8.0336 | 98.0706 | 78.0636 | 24.5 | 28.6274 | 86 | 31 | 0.9991 | 68.2353 | 100 | 8260 | 32.549 | 108.1619 | 35.6506 | -0.25 | 20 | 0 | 45.0165 | 32.8281
9/26/2020 17:33:38.6 | 26.9859 | 1747 | 7 | 2499.1484 | 127.1519 | 84.8246 | 99.9111 | 30.0239 | 32.0127 | 0.05582 | 106.9302 | 11.3928 | 70.4186 | 69.7206 | 71.9647 | 1.0053 | 98.0611 | 289.7536 | 226.5968 | 101.0961 | 690.2699 | 1.5782 | 448.1898 | 33.2769 | 50.5495 | 39.0008 | 78.419 | 12.0111 | 108.5546 | 29.9346 | 8.0207 | 97.9951 | 78.0143 | 24.5 | 29.4118 | 86 | 31 | 1.0022 | 68.2353 | 99 | 7900 | 32.549 | 107.5211 | 35.6079 | -0.3125 | 18.9375 | 0 | 45.5353 | 32.8281
9/26/2020 17:33:39.6 | 26.9861 | 1748 | 7 | 2498.8641 | 127.0133 | 84.7937 | 99.9784 | 30.0291 | 32.0154 | 0.05663 | 106.9215 | 11.3996 | 70.2474 | 69.4442 | 71.9596 | 0.99298 | 98.0605 | 289.9222 | 226.3152 | 100.9744 | 690.102 | 1.5822 | 449.5584 | 33.2369 | 50.522 | 38.8891 | 78.1459 | 12.0248 | 108.8061 | 29.9591 | 8.0001 | 97.9616 | 77.9585 | 24.5 | 29.4118 | 86 | 31 | 1.004 | 68.2353 | 100 | 8040 | 32.549 | 107.5211 | 35.5225 | -0.25 | 20.25 | 0 | 44.6198 | 32.8281
9/26/2020 17:33:40.6 | 26.9864 | 1749 | 7 | 2498.5687 | 126.9793 | 84.7717 | 99.9993 | 30.0328 | 32.0237 | 0.05575 | 106.9302 | 11.386 | 70.7326 | 69.4895 | 71.9512 | 1.0081 | 98.0611 | 290.0908 | 226.8785 | 101.0833 | 690.1128 | 1.6039 | 452.156 | 33.2241 | 50.5358 | 38.9554 | 78.3072 | 12.0278 | 109.3949 | 30.1303 | 8.0968 | 98.0622 | 78.0209 | 24.5 | 29.0196 | 86 | 31 | 1.0017 | 68.2353 | 100 | 8310 | 32.549 | 108.49 | 35.6476 | -0.25 | 20.75 | 0 | 44.0063 | 32.8281
9/26/2020 17:33:41.6 | 26.9867 | 1750 | 7 | 2502.1526 | 127.0681 | 84.8019 | 100.0166 | 30.0348 | 32.0134 | 0.05358 | 106.9476 | 11.3851 | 70.6185 | 69.6202 | 71.944 | 1.004 | 98.06 | 290.8214 | 226.7377 | 100.9936 | 690.0505 | 1.6192 | 449.726 | 33.295 | 50.5426 | 39.0845 | 78.4125 | 12.0164 | 109.4218 | 29.98 | 8.0542 | 98.2048 | 77.8961 | 24.5 | 29.4118 | 86 | 31 | 1.0039 | 68.2353 | 100 | 8160 | 32.549 | 107.8415 | 35.4828 | -0.25 | 20.0625 | 0 | 44.1376 | 32.8281
9/26/2020 17:33:42.6 | 26.987 | 1751 | 7 | 2500.3033 | 127.4617 | 84.8211 | 100.0667 | 30.0172 | 32.0175 | 0.05363 | 106.9738 | 11.3977 | 70.5043 | 69.6269 | 71.9454 | 1.0033 | 98.06 | 290.3156 | 226.7095 | 100.8558 | 690.0559 | 1.621 | 450.3405 | 33.3734 | 50.498 | 38.9345 | 78.4684 | 12.0233 | 108.5254 | 29.8822 | 8.0504 | 98.2719 | 77.8534 | 24.5 | 29.0196 | 86 | 31 | 0.99974 | 68.2353 | 100 | 8190 | 32.549 | 107.2006 | 35.6903 | -0.3125 | 19.9375 | 0 | 44.6106 | 32.8281
9/26/2020 17:33:43.6 | 26.9872 | 1752 | 7 | 2499.8901 | 127.0287 | 84.8587 | 100.1099 | 30.0176 | 32.0274 | 0.05705 | 106.9651 | 11.3967 | 70.2759 | 69.5901 | 71.9372 | 1.0185 | 98.0594 | 290.5404 | 226.3997 | 101.0416 | 690.0965 | 1.6046 | 450.3125 | 33.2546 | 50.6971 | 38.9345 | 78.4125 | 12.0096 | 108.805 | 29.7704 | 8.0066 | 98.2467 | 77.9027 | 24.5 | 29.4118 | 86 | 31 | 1.0001 | 68.2353 | 100 | 8160 | 32.549 | 107.8415 | 35.5835 | -0.25 | 21.1875 | 0 | 43.4875 | 32.8281
9/26/2020 17:33:44.6 | 26.9875 | 1753 | 7 | 2499.4196 | 127.0762 | 84.8279 | 100.1323 | 30.0169 | 32.0454 | 0.05407 | 106.9826 | 11.3977 | 70.3901 | 69.2358 | 71.9229 | 1.004 | 98.0605 | 290.2032 | 226.7377 | 101.0416 | 690.213 | 1.6119 | 449.0556 | 33.2607 | 50.3366 | 38.9798 | 78.4618 | 12.0187 | 108.7781 | 30.0325 | 8.0053 | 98.2383 | 77.8961 | 24.5 | 29.4118 | 86 | 31 | 1.0019 | 68.2353 | 100 | 7870 | 32.549 | 107.5211 | 35.5377 | -0.25 | 20.25 | 0 | 43.5211 | 32.8281
9/26/2020 17:33:45.6 | 26.9878 | 1754 | 7 | 2500.6467 | 127.0582 | 84.8716 | 100.1582 | 30.0074 | 32.0412 | 0.05387 | 107 | 11.4035 | 70.961 | 70.0242 | 71.9118 | 1.0049 | 98.0605 | 289.9222 | 226.4841 | 101.1185 | 690.4324 | 1.617 | 449.4467 | 33.2724 | 50.316 | 39.0531 | 78.294 | 12.0126 | 108.8061 | 29.9591 | 8.1071 | 98.3054 | 77.8173 | 24.5 | 29.0196 | 86 | 31 | 1.0025 | 68.2353 | 100 | 8330 | 32.549 | 108.49 | 35.498 | -0.375 | 20.25 | 0 | 43.335 | 32.8281
9/26/2020 17:33:46.6 | 26.9881 | 1755 | 7 | 2498.7998 | 127.0969 | 84.8573 | 100.2002 | 29.9997 | 32.0338 | 0.05465 | 106.9913 | 11.3918 | 70.5043 | 69.6771 | 71.9134 | 1.0033 | 98.0605 | 290.4561 | 226.3715 | 100.9039 | 690.2536 | 1.6241 | 452.2957 | 33.2579 | 50.498 | 38.8751 | 78.3697 | 11.9701 | 109.1703 | 30.0394 | 8.0555 | 98.297 | 77.7976 | 24.5 | 29.0196 | 86 | 31 | 1.002 | 68.2353 | 100 | 8160 | 32.549 | 108.49 | 35.553 | -0.375 | 20.1875 | 0 | 43.2739 | 32.8281
9/26/2020 17:33:47.6 | 26.9884 | 1756 | 7 | 2501.2398 | 126.9128 | 84.8431 | 100.2196 | 30.0025 | 32.039 | 0.05389 | 107.0087 | 11.4006 | 70.3045 | 69.739 | 71.9052 | 1.0094 | 98.06 | 290.5685 | 226.3997 | 100.9455 | 690.2645 | 1.6254 | 451.5136 | 33.2422 | 50.4911 | 38.8368 | 78.5111 | 11.9967 | 109.2818 | 29.8752 | 8.0401 | 98.2719 | 77.7121 | 24.5 | 29.0196 | 86 | 31 | 1.0021 | 68.2353 | 96 | 8190 | 32.549 | 108.8104 | 35.5164 | -0.375 | 19.375 | 0 | 43.7347 | 32.8281
9/26/2020 17:33:48.6 | 26.9886 | 1757 | 7 | 2501.5288 | 127.1151 | 84.8857 | 100.2231 | 29.9911 | 32.0354 | 0.0556 | 107.0174 | 11.4006 | 70.8754 | 69.6972 | 71.9025 | 0.99815 | 98.0622 | 290.6528 | 226.2307 | 100.8975 | 690.2591 | 1.6221 | 450.6477 | 33.299 | 50.6456 | 39.0391 | 78.3631 | 11.9997 | 108.9759 | 30.0325 | 8.0156 | 98.23 | 77.6563 | 24.5 | 29.0196 | 86 | 31 | 1.0035 | 68.2353 | 100 | 8210 | 32.549 | 107.5211 | 35.3973 | -0.375 | 20.3125 | 0 | 43.3991 | 32.8281
9/26/2020 17:33:49.6 | 26.9889 | 1758 | 7 | 2498.3443 | 127.294 | 84.8862 | 100.2348 | 29.9879 | 32.0198 | 0.057 | 106.9826 | 11.4025 | 70.6756 | 70.1223 | 71.8945 | 1.0069 | 98.0611 | 290.3437 | 226.0053 | 100.9936 | 690.2184 | 1.6254 | 451.1505 | 33.3034 | 50.6456 | 38.9868 | 78.5111 | 12.0119 | 108.5546 | 29.98 | 8.0916 | 98.1629 | 77.7056 | 24.5 | 29.0196 | 86 | 31 | 0.99937 | 67.8431 | 96 | 8210 | 32.549 | 107.8415 | 35.5347 | -0.3125 | 20.75 | 0 | 43.2556 | 32.8281
9/26/2020 17:33:50.6 | 26.9892 | 1759 | 7 | 2499.4922 | 126.9981 | 84.8767 | 100.2092 | 29.9846 | 32.027 | 0.05712 | 106.9651 | 11.4035 | 70.5328 | 69.9309 | 71.8891 | 1.0047 | 98.0628 | 290.7371 | 226.3433 | 101.0352 | 690.2184 | 1.6248 | 448.4691 | 33.2413 | 50.4843 | 39.0391 | 78.7019 | 12.0422 | 108.7804 | 29.9731 | 8.0388 | 98.188 | 77.6563 | 24.5 | 29.0196 | 86 | 31 | 0.99815 | 68.2353 | 100 | 7920 | 32.549 | 108.1619 | 35.4919 | -0.25 | 18.9375 | 0 | 44.0247 | 32.8281
9/26/2020 17:33:51.6 | 26.9895 | 1760 | 7 | 2498.8251 | 127.0773 | 84.9075 | 100.1943 | 29.9914 | 32.034 | 0.05634 | 106.9564 | 11.3977 | 70.5899 | 70.3646 | 71.8795 | 0.99263 | 98.0594 | 290.2594 | 226.7095 | 101 | 690.3051 | 1.6071 | 449.6143 | 33.2531 | 50.7554 | 38.9938 | 78.6657 | 12.021 | 108.7489 | 29.987 | 8.0413 | 98.0874 | 77.6628 | 24.5 | 29.0196 | 86 | 31 | 1.0004 | 67.8431 | 100 | 7990 | 32.549 | 107.5211 | 35.5164 | -0.3125 | 18.3125 | 0 | 44.6991 | 32.7344
9/26/2020 17:33:52.6 | 26.9898 | 1761 | 7 | 2500.4074 | 127.0059 | 84.9114 | 100.1664 | 29.9927 | 32.019 | 0.05537 | 106.9302 | 11.3996 | 70.7326 | 69.8041 | 71.8763 | 0.99922 | 98.0628 | 290.2313 | 226.3152 | 101.269 | 690.2184 | 1.5867 | 452.2957 | 33.2555 | 50.4259 | 38.9868 | 78.3499 | 12.002 | 108.8644 | 30.0709 | 8.0646 | 97.9364 | 77.5577 | 24.5 | 29.0196 | 86 | 31 | 0.99968 | 67.8431 | 99 | 8310 | 32.549 | 108.49 | 35.434 | -0.375 | 19 | 0 | 44.9799 | 32.8281
9/26/2020 17:33:53.6 | 26.99 | 1762 | 7 | 2500.468 | 127.0933 | 84.8955 | 100.0806 | 29.995 | 32.0141 | 0.05351 | 106.9302 | 11.4016 | 70.8468 | 69.6286 | 71.8642 | 1.0033 | 98.0566 | 289.8098 | 226.287 | 101.032 | 689.9476 | 1.5884 | 449.1394 | 33.2792 | 50.5324 | 38.8996 | 78.748 | 12.0119 | 108.8021 | 29.8648 | 8.0143 | 97.8693 | 77.5248 | 24.5 | 29.0196 | 86 | 31 | 1.0014 | 68.2353 | 100 | 8190 | 32.549 | 108.1619 | 35.3699 | -0.375 | 19.4375 | 0 | 45.0958 | 32.8281
9/26/2020 17:33:54.6 | 26.9903 | 1763 | 7 | 2502.686 | 127.019 | 84.9196 | 99.984 | 30.0011 | 32.0337 | 0.05209 | 106.9302 | 11.3977 | 70.9325 | 69.5348 | 71.855 | 1.0088 | 98.0571 | 290.5404 | 226.456 | 100.9455 | 690.0451 | 1.6035 | 449.6701 | 33.2892 | 50.5941 | 39.0252 | 78.5605 | 11.9921 | 109.2789 | 29.8752 | 8.0542 | 97.9699 | 77.5446 | 24.5 | 29.0196 | 86 | 31 | 1.0045 | 68.2353 | 100 | 8140 | 32.549 | 107.5211 | 35.4248 | -0.3125 | 19.5625 | 0 | 45.401 | 32.8281
9/26/2020 17:33:55.6 | 26.9906 | 1764 | 7 | 2497.9296 | 127.4403 | 84.9665 | 99.9092 | 30.0154 | 32.0199 | 0.05133 | 106.9651 | 11.387 | 71.1323 | 70.0808 | 71.8491 | 1.0024 | 98.0583 | 290.3718 | 226.7658 | 100.9391 | 689.8474 | 1.6084 | 450.6198 | 33.3361 | 50.5872 | 39.0322 | 78.4552 | 12.0134 | 108.3837 | 29.711 | 8.0839 | 98.0454 | 77.4525 | 24.5 | 29.4118 | 86 | 31 | 0.99776 | 68.2353 | 96 | 8240 | 32.549 | 108.1619 | 35.4523 | -0.3125 | 20.875 | 0 | 44.9799 | 32.8281
9/26/2020 17:33:56.6 | 26.9909 | 1765 | 7 | 2499.2023 | 127.1316 | 84.9864 | 99.8576 | 29.9923 | 32.0286 | 0.0533 | 106.9826 | 11.388 | 70.9895 | 70.1705 | 71.8422 | 1.0053 | 98.0577 | 290.2875 | 226.7095 | 101 | 689.8474 | 1.6095 | 449.7539 | 33.2723 | 50.704 | 39.0322 | 78.6164 | 12.0164 | 108.5232 | 30.0394 | 8.0916 | 98.1041 | 77.5018 | 24.5 | 29.4118 | 86 | 31 | 0.99983 | 68.2353 | 100 | 7920 | 32.549 | 107.2006 | 35.3912 | -0.3125 | 19.4375 | 0 | 45.2911 | 32.8281
9/26/2020 17:33:57.6 | 26.9911 | 1766 | 7 | 2501.3921 | 126.9997 | 84.9811 | 99.8242 | 29.9963 | 32.0259 | 0.05457 | 107.0349 | 11.3812 | 70.9039 | 69.7022 | 71.8317 | 1.0012 | 98.0566 | 290.2313 | 226.963 | 100.9744 | 690.0505 | 1.5922 | 450.7036 | 33.2669 | 50.4705 | 39.0322 | 78.4914 | 11.9853 | 108.55 | 29.8543 | 8.0684 | 98.1209 | 77.4525 | 24.5 | 29.0196 | 86 | 31 | 0.99995 | 68.2353 | 100 | 8040 | 32.549 | 107.5211 | 35.3058 | -0.25 | 19.4375 | 0 | 45.2881 | 32.8281
9/26/2020 17:33:58.6 | 26.9914 | 1767 | 7 | 2498.5597 | 127.3215 | 84.9692 | 99.8376 | 30.0037 | 32.0166 | 0.05519 | 107 | 11.386 | 70.6756 | 70.134 | 71.8243 | 1.0024 | 98.0566 | 291.0181 | 226.4278 | 100.9391 | 689.8826 | 1.5785 | 451.7091 | 33.3135 | 50.5872 | 39.0775 | 78.4059 | 11.9952 | 108.382 | 29.9731 | 8.0903 | 98.0119 | 77.3966 | 24.5 | 29.4118 | 86 | 31 | 0.99904 | 67.8431 | 96 | 8160 | 32.549 | 107.8415 | 35.4858 | -0.3125 | 19.875 | 0 | 45.578 | 32.8281
9/26/2020 17:33:59.6 | 26.9917 | 1768 | 7 | 2498.5735 | 126.8379 | 85.0054 | 99.8584 | 29.9905 | 32.0321 | 0.05507 | 107.0087 | 11.3948 | 70.9039 | 70.1739 | 71.826 | 1.0065 | 98.0571 | 290.709 | 226.963 | 100.9295 | 690.0559 | 1.5794 | 451.7091 | 33.1871 | 50.5255 | 39.0391 | 78.7414 | 12.0066 | 108.6626 | 30.2246 | 8.0388 | 98.037 | 77.4591 | 24.5 | 29.4118 | 86 | 31 | 1.0013 | 68.2353 | 100 | 8190 | 32.549 | 107.8415 | 35.4156 | -0.3125 | 21.0625 | 0 | 44.4092 | 32.8281
9/26/2020 17:34:00.6 | 26.992 | 1769 | 7 | 2500.2544 | 126.9471 | 85.0054 | 99.9085 | 29.9849 | 32.0367 | 0.05445 | 107.0174 | 11.3889 | 70.5899 | 69.3922 | 71.8041 | 0.99494 | 98.056 | 290.3156 | 226.794 | 100.795 | 690.1724 | 1.6099 | 450.0612 | 33.238 | 50.3297 | 39.0322 | 78.7019 | 12.0407 | 109.0817 | 30.0779 | 8.1238 | 98.1712 | 77.3046 | 24.5 | 29.4118 | 86 | 31 | 1.0036 | 68.2353 | 100 | 8210 | 32.549 | 107.5211 | 35.4156 | -0.125 | 20.0625 | 0 | 44.696 | 32.8281
9/26/2020 17:34:01.6 | 26.9922 | 1770 | 7 | 2500.7537 | 127.2743 | 85.0044 | 99.9451 | 29.9799 | 32.0451 | 0.05471 | 107.0698 | 11.3986 | 70.7041 | 70.0907 | 71.7895 | 1.0056 | 98.0577 | 290.147 | 226.5405 | 100.8975 | 690.2699 | 1.6081 | 451.5415 | 33.3304 | 50.3366 | 39.0531 | 78.6591 | 12.0013 | 108.4391 | 29.9276 | 8.1509 | 98.2216 | 77.3243 | 24.5 | 29.4118 | 86 | 31 | 0.99767 | 68.2353 | 96 | 8240 | 32.549 | 108.1619 | 35.5957 | -0.25 | 20.125 | 0 | 44.931 | 32.8281
9/26/2020 17:34:02.6 | 26.9925 | 1771 | 7 | 2499.276 | 127.3671 | 85.0411 | 99.9996 | 29.9716 | 32.0401 | 0.05733 | 107.0524 | 11.3967 | 70.5899 | 69.9092 | 71.7807 | 1.0065 | 98.056 | 290.5123 | 226.5686 | 101.0961 | 690.3051 | 1.5949 | 449.9494 | 33.335 | 50.395 | 39.0984 | 78.863 | 12.0126 | 108.3254 | 29.987 | 8.0749 | 98.1964 | 77.3178 | 24.5 | 29.4118 | 86 | 31 | 1.0016 | 67.8431 | 99 | 7900 | 32.549 | 106.8802 | 35.5469 | -0.3125 | 20.25 | 0 | 44.9066 | 32.8281
9/26/2020 17:34:03.6 | 26.9928 | 1772 | 7 | 2499.0117 | 127.0053 | 85.0704 | 100.0371 | 29.9798 | 32.0283 | 0.0554 | 107.0436 | 11.3763 | 70.7897 | 69.7089 | 71.7642 | 1.0092 | 98.056 | 290.2032 | 226.1743 | 100.8911 | 690.4162 | 1.5911 | 451.2063 | 33.2368 | 50.2782 | 39.0845 | 78.8006 | 12.0187 | 108.4654 | 29.8682 | 8.071 | 98.1712 | 77.2553 | 24.5 | 29.4118 | 86 | 31 | 1.0035 | 68.2353 | 100 | 8020 | 32.549 | 106.8802 | 35.5408 | -0.25 | 20.75 | 0 | 43.9758 | 32.8281
9/26/2020 17:34:04.6 | 26.9931 | 1773 | 7 | 2501.808 | 126.7468 | 85.1069 | 100.0866 | 30.005 | 32.0195 | 0.05356 | 107.0349 | 11.3783 | 70.5043 | 69.5717 | 71.7644 | 1.0001 | 98.0583 | 290.8495 | 226.7377 | 100.9936 | 690.4974 | 1.6011 | 452.184 | 33.2062 | 50.3881 | 39.0322 | 78.7578 | 12.0338 | 108.6358 | 29.9276 | 8.0297 | 98.2719 | 77.3539 | 24.5 | 29.8039 | 86 | 31 | 1.0019 | 68.2353 | 96 | 8090 | 32.549 | 108.1619 | 35.672 | -0.125 | 20.9375 | 0 | 43.5669 | 32.8281
9/26/2020 17:34:05.6 | 26.9934 | 1774 | 7 | 2500.1786 | 126.8522 | 85.1037 | 100.0952 | 29.9919 | 32.0052 | 0.05289 | 107.0524 | 11.3695 | 70.6185 | 69.466 | 71.765 | 1.0026 | 98.0583 | 289.5287 | 226.0898 | 100.9519 | 690.5082 | 1.6163 | 449.6981 | 33.2122 | 50.3435 | 38.9938 | 78.7644 | 12.0217 | 109.084 | 29.8822 | 8.0813 | 98.3054 | 77.2684 | 24.5 | 29.4118 | 86 | 31 | 0.99812 | 68.2353 | 100 | 8120 | 32.549 | 108.1619 | 35.6567 | -0.1875 | 21 | 0 | 43.3075 | 32.8281
9/26/2020 17:34:06.6 | 26.9936 | 1775 | 7 | 2499.3191 | 127.156 | 85.086 | 100.1297 | 29.9831 | 32.0142 | 0.05191 | 107.0611 | 11.3705 | 70.8183 | 69.7022 | 71.7652 | 1.0069 | 98.0577 | 290.4842 | 226.7377 | 100.9776 | 690.538 | 1.6221 | 449.726 | 33.2803 | 50.371 | 39.0322 | 78.84 | 12.0172 | 108.8873 | 30.1198 | 8.1161 | 98.339 | 77.3046 | 24.5 | 29.0196 | 86 | 31 | 0.99998 | 68.2353 | 100 | 8190 | 32.549 | 107.5211 | 35.6476 | -0.25 | 20 | 0 | 43.4631 | 32.8281
9/26/2020 17:34:07.6 | 26.9939 | 1776 | 7 | 2498.4468 | 127.1034 | 85.1158 | 100.1519 | 29.9939 | 32.0286 | 0.05426 | 107.0611 | 11.3637 | 70.647 | 69.8458 | 71.7622 | 0.9912 | 98.0583 | 290.5966 | 226.6532 | 100.9391 | 690.5028 | 1.6223 | 450.8153 | 33.2549 | 50.3297 | 39.0391 | 78.7512 | 12.0119 | 109.224 | 30.0255 | 8.1006 | 98.339 | 77.2125 | 24.5 | 29.4118 | 87 | 31 | 1.0008 | 68.2353 | 96 | 8260 | 32.549 | 108.1619 | 35.8185 | -0.25 | 20.625 | 0 | 43.2343 | 32.8281
9/26/2020 17:34:08.6 | 26.9942 | 1777 | 7 | 2499.993 | 126.9855 | 85.1451 | 100.1622 | 29.9936 | 32.0196 | 0.05239 | 107.0611 | 11.3792 | 70.7041 | 69.8024 | 71.7421 | 1.0038 | 98.0571 | 290.3156 | 226.3152 | 100.9615 | 690.6545 | 1.6033 | 449.2232 | 33.2446 | 50.3023 | 39.0775 | 78.6263 | 12.0164 | 108.8868 | 29.6305 | 8.1135 | 98.3138 | 77.1501 | 24.5 | 29.0196 | 86 | 31 | 0.99919 | 68.2353 | 100 | 7900 | 32.549 | 107.5211 | 35.6201 | -0.25 | 20.1875 | 0 | 43.2831 | 32.8281
9/26/2020 17:34:09.6 | 26.9945 | 1778 | 7 | 2498.5721 | 126.8599 | 85.1286 | 100.1945 | 29.9872 | 32.015 | 0.05029 | 107.0611 | 11.3841 | 70.4757 | 69.8258 | 71.7395 | 1.0031 | 98.0537 | 289.9222 | 226.3152 | 100.9936 | 690.7006 | 1.5869 | 450.6198 | 33.1929 | 50.3881 | 39.1368 | 78.7578 | 12.021 | 109.1355 | 30.0325 | 7.9937 | 98.2719 | 77.1567 | 24.5 | 29.4118 | 86 | 31 | 1.0035 | 67.8431 | 100 | 8020 | 32.549 | 107.2006 | 35.6384 | -0.375 | 18.75 | 0 | 43.7164 | 32.7344
9/26/2020 17:34:10.6 | 26.9947 | 1779 | 7 | 2501.7528 | 126.833 | 85.1691 | 100.209 | 30 | 32.0095 | 0.04937 | 107.0262 | 11.3821 | 70.5614 | 70.1805 | 71.7324 | 1.014 | 98.0554 | 290.709 | 226.963 | 100.9647 | 690.6653 | 1.5791 | 452.7985 | 33.2281 | 50.7177 | 39.0391 | 78.9748 | 12.0308 | 109.0251 | 29.8962 | 8.022 | 98.1293 | 77.2125 | 24.5 | 29.0196 | 86 | 31 | 0.99947 | 67.8431 | 95 | 8160 | 32.549 | 108.1619 | 35.6171 | -0.25 | 19.25 | 0 | 43.8843 | 32.8281
9/26/2020 17:34:11.6 | 26.995 | 1780 | 7 | 2501.2978 | 126.9431 | 85.1839 | 100.2075 | 29.9918 | 31.9927 | 0.04951 | 107 | 11.3821 | 70.4472 | 69.8575 | 71.7384 | 1.0058 | 98.0566 | 290.5404 | 226.1743 | 101.0352 | 690.538 | 1.576 | 449.6143 | 33.2509 | 50.2782 | 39.0845 | 78.8992 | 12.0104 | 108.8021 | 30.0779 | 8.031 | 98.0454 | 77.1073 | 24.5 | 29.0196 | 86 | 31 | 1.0026 | 68.2353 | 100 | 8070 | 32.549 | 108.1619 | 35.5499 | -0.25 | 18.6875 | 0 | 44.3787 | 32.8281
9/26/2020 17:34:12.6 | 26.9953 | 1781 | 7 | 2500.41 | 126.9929 | 85.2012 | 100.215 | 29.9861 | 32.013 | 0.05029 | 107 | 11.3957 | 70.5899 | 70.353 | 71.7228 | 1.0067 | 98.0583 | 290.5685 | 226.794 | 100.9679 | 690.3295 | 1.5752 | 449.307 | 33.2521 | 50.3606 | 39.0775 | 78.5835 | 12.0081 | 108.8599 | 29.8997 | 7.9962 | 98.0119 | 77.1501 | 24.5 | 29.0196 | 86 | 31 | 0.99971 | 68.2353 | 99 | 8190 | 32.549 | 107.2006 | 35.7361 | -0.3125 | 20 | 0 | 43.8904 | 32.8281
9/26/2020 17:34:13.6 | 26.9956 | 1782 | 7 | 2500.5245 | 126.9357 | 85.2005 | 100.197 | 29.9804 | 32.0119 | 0.0492 | 107 | 11.3938 | 70.4757 | 69.7657 | 71.7243 | 1.0001 | 98.0571 | 290.0065 | 226.456 | 100.9167 | 690.4162 | 1.5774 | 450.7874 | 33.2387 | 50.5117 | 38.9798 | 78.9255 | 12.0369 | 108.9708 | 29.9486 | 8.0388 | 97.9867 | 77.2553 | 24.5 | 29.4118 | 86 | 31 | 1.0071 | 68.2353 | 96 | 8240 | 32.549 | 108.1619 | 35.6232 | -0.375 | 19.4375 | 0 | 44.5618 | 32.7344
9/26/2020 17:34:14.6 | 26.9959 | 1783 | 7 | 2498.0918 | 127.052 | 85.2159 | 100.1615 | 29.9876 | 32.0259 | 0.04986 | 106.9651 | 11.3938 | 70.647 | 70.6771 | 71.719 | 1.0008 | 98.0571 | 291.0462 | 226.3433 | 100.9327 | 690.4324 | 1.5864 | 448.3294 | 33.2368 | 50.5804 | 39.0008 | 78.794 | 12.0164 | 109.0548 | 29.8088 | 8.0259 | 98.037 | 77.1271 | 24.5 | 29.0196 | 87 | 31 | 0.99956 | 68.2353 | 99 | 7900 | 32.549 | 106.8802 | 35.6628 | -0.375 | 20.0625 | 0 | 44.693 | 32.8281
9/26/2020 17:34:15.6 | 26.9961 | 1784 | 7 | 2500.1744 | 127.0371 | 85.1805 | 100.0777 | 29.9668 | 32.041 | 0.04802 | 106.9913 | 11.4006 | 70.3045 | 70.5433 | 71.7123 | 1.0122 | 98.0571 | 290.2032 | 226.6532 | 100.7052 | 690.4622 | 1.5858 | 450.4522 | 33.2605 | 50.4911 | 38.9868 | 78.9058 | 12.024 | 108.7747 | 29.7179 | 8.0323 | 98.0538 | 77.3605 | 24.5 | 29.4118 | 87 | 31 | 0.99745 | 67.8431 | 100 | 8090 | 32.549 | 107.2006 | 35.6506 | -0.3125 | 20.125 | 0 | 44.1681 | 32.8281
9/26/2020 17:34:16.6 | 26.9964 | 1785 | 7 | 2501.1848 | 127.056 | 85.2188 | 100.0143 | 29.9658 | 32.0185 | 0.0492 | 106.9826 | 11.4045 | 70.9039 | 70.5086 | 71.7111 | 1.0124 | 98.0577 | 290.428 | 226.5968 | 101.1313 | 690.3809 | 1.5873 | 452.2677 | 33.2789 | 50.3297 | 39.0915 | 78.9978 | 12.0437 | 108.4951 | 29.9731 | 8.0994 | 98.1209 | 77.1139 | 24.5 | 29.4118 | 87 | 31 | 1.0045 | 68.2353 | 96 | 8140 | 32.549 | 107.8415 | 35.7696 | -0.375 | 19.1875 | 0 | 44.8151 | 32.8281
9/26/2020 17:34:17.6 | 26.9967 | 1786 | 7 | 2500.2126 | 127.3147 | 85.2351 | 99.9437 | 29.9911 | 32.0121 | 0.04961 | 107 | 11.3909 | 71.0181 | 70.1572 | 71.6949 | 1.003 | 98.0571 | 290.7371 | 226.1743 | 101.0416 | 690.3051 | 1.5809 | 449.3908 | 33.3337 | 50.2851 | 39.0984 | 79.0537 | 11.9853 | 108.5506 | 29.9276 | 8.0336 | 98.0622 | 77.0218 | 24.5 | 29.0196 | 87 | 31 | 0.99913 | 68.2353 | 100 | 8120 | 32.549 | 107.2006 | 35.8734 | -0.3125 | 20.125 | 0 | 44.2261 | 32.7344
9/26/2020 17:34:18.6 | 26.997 | 1787 | 7 | 2502.6606 | 127.216 | 85.2346 | 99.8929 | 29.9851 | 32.0027 | 0.04881 | 106.9564 | 11.3948 | 70.647 | 69.7707 | 71.6955 | 1.014 | 98.0549 | 290.8776 | 226.7377 | 100.9808 | 690.2022 | 1.5847 | 451.2343 | 33.3405 | 50.3229 | 38.9659 | 78.8433 | 12.0005 | 108.6604 | 29.9661 | 8.0903 | 98.0706 | 77.0449 | 24.5 | 29.0196 | 87 | 31 | 0.99974 | 67.8431 | 99 | 8240 | 32.549 | 107.2006 | 35.8337 | -0.3125 | 19.625 | 0 | 44.4336 | 32.7344
9/26/2020 17:34:19.6 | 26.9973 | 1788 | 7 | 2499.0842 | 127.4398 | 85.2718 | 99.8496 | 29.974 | 32.0154 | 0.04862 | 106.9651 | 11.3957 | 70.8183 | 69.2678 | 71.6949 | 1.0069 | 98.0554 | 290.8495 | 226.7095 | 101.1313 | 690.4378 | 1.5825 | 449.2791 | 33.3514 | 50.1752 | 39.1124 | 78.8006 | 12.0172 | 109.0811 | 29.9731 | 8.0272 | 98.0706 | 77.183 | 24.5 | 29.4118 | 87 | 31 | 0.99852 | 68.2353 | 96 | 8430 | 32.549 | 108.1619 | 35.8673 | -0.3125 | 19.8125 | 0 | 44.1833 | 32.7344
9/26/2020 17:34:20.6 | 26.9975 | 1789 | 7 | 2498.1258 | 127.3328 | 85.3033 | 99.8113 | 29.9727 | 32.0241 | 0.0487 | 107 | 11.3957 | 70.9325 | 70.1356 | 71.6852 | 1.0014 | 98.0583 | 291.3272 | 226.963 | 100.8558 | 690.2699 | 1.5836 | 451.6812 | 33.3106 | 50.0859 | 39.0531 | 79.2575 | 11.999 | 108.8038 | 29.987 | 8.062 | 98.0706 | 77.0777 | 24.5 | 29.4118 | 87 | 31 | 1.0005 | 68.2353 | 99 | 7990 | 32.549 | 107.5211 | 35.8368 | -0.3125 | 19.625 | 0 | 44.5496 | 32.8281
9/26/2020 17:34:21.6 | 26.9978 | 1790 | 7 | 2500.544 | 127.0307 | 85.29 | 99.8063 | 29.9594 | 32.024 | 0.04835 | 107.0174 | 11.3957 | 70.5614 | 69.7857 | 71.6815 | 1.0071 | 98.0532 | 290.0908 | 226.7095 | 101.048 | 690.167 | 1.5791 | 452.966 | 33.2638 | 50.292 | 38.9729 | 78.9617 | 12.0225 | 108.4066 | 29.8822 | 8.0478 | 98.0454 | 77.0021 | 24.5 | 29.4118 | 87 | 31 | 0.99919 | 68.2353 | 100 | 7920 | 32.549 | 107.2006 | 35.8551 | -0.1875 | 18.75 | 0 | 45.163 | 32.8281
9/26/2020 17:34:22.6 | 26.9981 | 1791 | 7 | 2499.795 | 126.8308 | 85.2945 | 99.8358 | 29.9813 | 32.0114 | 0.0488 | 106.9564 | 11.3977 | 70.7041 | 69.5516 | 71.6908 | 1.0122 | 98.0577 | 290.0908 | 226.5123 | 100.9519 | 690.0803 | 1.5681 | 451.0667 | 33.2015 | 50.3435 | 39.0182 | 79.0603 | 12.024 | 108.3551 | 30.0394 | 8.0207 | 97.9616 | 77.0449 | 24.5 | 29.0196 | 87 | 31 | 0.99928 | 67.8431 | 95 | 8120 | 32.549 | 107.8415 | 35.8734 | -0.3125 | 18.6875 | 0 | 45.7275 | 32.7344
9/26/2020 17:34:23.6 | 26.9984 | 1792 | 7 | 2497.7623 | 126.951 | 85.3163 | 99.8859 | 29.9648 | 32.0232 | 0.04799 | 106.9476 | 11.4132 | 70.647 | 69.8659 | 71.6853 | 1.0003 | 98.0583 | 290.1751 | 227.0475 | 101.0897 | 690.2184 | 1.549 | 449.5305 | 33.2059 | 50.3881 | 39.0915 | 78.9551 | 12.0013 | 108.3276 | 29.7704 | 8.0813 | 97.9112 | 76.9659 | 24.5 | 29.4118 | 87 | 31 | 1.0033 | 67.8431 | 100 | 8090 | 32.549 | 107.2006 | 35.968 | -0.3125 | 20 | 0 | 45.5658 | 32.7344
9/26/2020 17:34:24.6 | 26.9986 | 1793 | 7 | 2501.9622 | 126.6036 | 85.3221 | 99.9581 | 29.9623 | 32.0091 | 0.0487 | 106.9651 | 11.3996 | 70.9325 | 69.7724 | 71.6792 | 1.0074 | 98.0566 | 290.8776 | 227.1601 | 101.0416 | 690.2997 | 1.5782 | 450.3125 | 33.1708 | 50.2336 | 38.9345 | 78.9551 | 12.0497 | 108.7461 | 29.98 | 8.0736 | 97.9616 | 77.0153 | 24.5 | 29.4118 | 87 | 31 | 0.99864 | 68.2353 | 100 | 8160 | 32.549 | 106.8802 | 36.0718 | -0.1875 | 21.75 | 0 | 44.693 | 32.8281
9/26/2020 17:34:25.6 | 26.9989 | 1794 | 7 | 2500.4948 | 127.0193 | 85.2509 | 100.0107 | 29.9807 | 32.014 | 0.04839 | 106.9826 | 11.4006 | 70.7897 | 69.764 | 71.6917 | 1.001 | 98.056 | 290.0346 | 226.6532 | 101.0416 | 690.4622 | 1.6084 | 450.5639 | 33.2602 | 50.1821 | 39.1438 | 78.9551 | 12.0134 | 108.8016 | 30.0325 | 8.1445 | 98.2383 | 77.0153 | 24.5 | 29.4118 | 87 | 31 | 1.0001 | 68.2353 | 96 | 8210 | 32.549 | 108.1619 | 35.9955 | -0.25 | 20.3125 | 0 | 44.9341 | 32.7344
9/26/2020 17:34:26.6 | 26.9992 | 1795 | 7 | 2499.6034 | 127.2463 | 85.2654 | 100.033 | 29.9839 | 32.0071 | 0.04764 | 107.0436 | 11.4064 | 70.7041 | 69.5264 | 71.6955 | 1.0074 | 98.0571 | 290.3156 | 226.7377 | 101.1921 | 690.6247 | 1.6046 | 450.3963 | 33.3077 | 50.3435 | 39.0915 | 78.9123 | 11.9944 | 108.9148 | 29.9346 | 8.071 | 98.1964 | 77.1139 | 24.5 | 29.4118 | 87 | 31 | 1.0012 | 68.2353 | 99 | 7990 | 32.549 | 107.2006 | 35.846 | -0.25 | 20 | 0 | 45.3613 | 32.7344
9/26/2020 17:34:27.6 | 26.9995 | 1796 | 7 | 2500.6011 | 127.1669 | 85.3129 | 100.0725 | 29.9711 | 32.0245 | 0.04794 | 107.0349 | 11.3996 | 70.5899 | 70.583 | 71.6988 | 1.0051 | 98.0566 | 290.3999 | 226.6813 | 100.7597 | 690.6355 | 1.59 | 452.1002 | 33.3002 | 50.395 | 39.1054 | 78.8137 | 12.0066 | 108.8302 | 29.8822 | 8.0646 | 98.2383 | 77.1271 | 24.5 | 29.4118 | 87 | 31 | 1.0009 | 68.2353 | 100 | 7990 | 32.549 | 107.2006 | 35.9344 | -0.1875 | 19.9375 | 0 | 44.989 | 32.7344
9/26/2020 17:34:28.6 | 26.9997 | 1797 | 7 | 2496.7076 | 127.319 | 85.3171 | 100.1006 | 29.9805 | 32.0242 | 0.04623 | 107.0174 | 11.3977 | 70.5899 | 69.9026 | 71.7041 | 1.0179 | 98.0549 | 291.0462 | 226.7377 | 100.9936 | 690.5137 | 1.5955 | 449.6143 | 33.2881 | 50.3366 | 39.0008 | 78.9058 | 12.0573 | 108.9965 | 29.98 | 7.9821 | 98.1964 | 77.0777 | 24.5 | 29.4118 | 87 | 31 | 1.0051 | 68.2353 | 96 | 8160 | 32.549 | 108.49 | 36.084 | -0.1875 | 19.8125 | 0 | 44.8822 | 32.7344
9/26/2020 17:34:29.6 | 27 | 1798 | 7 | 2503.4141 | 126.891 | 85.344 | 100.1028 | 29.9863 | 32.0297 | 0.04651 | 107.0174 | 11.3996 | 70.3045 | 70.2535 | 71.6993 | 1.014 | 98.0549 | 290.8214 | 227.0475 | 100.9103 | 690.5082 | 1.5891 | 449.6143 | 33.2653 | 50.1958 | 39.1508 | 78.9189 | 12.0338 | 108.6604 | 29.8892 | 8.0349 | 98.1712 | 77.0712 | 24.5 | 29.0196 | 87 | 31 | 1.0015 | 68.2353 | 100 | 8120 | 32.549 | 107.5211 | 35.9283 | -0.1875 | 20.5625 | 0 | 44.2078 | 32.7344
9/26/2020 17:34:30.6 | 27.0003 | 1799 | 7 | 2499.7072 | 127.2303 | 85.3157 | 100.1404 | 29.9714 | 32.0278 | 0.04432 | 107.0349 | 11.386 | 70.6185 | 70.1323 | 71.7069 | 1.0074 | 98.0543 | 289.9784 | 226.625 | 101.1921 | 690.5841 | 1.6024 | 450.8712 | 33.3049 | 50.3435 | 39.1438 | 79.011 | 12.0149 | 109.192 | 30.0919 | 8.0529 | 98.2048 | 77.0646 | 24.5 | 29.4118 | 87 | 31 | 0.99989 | 68.2353 | 100 | 8260 | 32.549 | 107.8415 | 35.9192 | -0.25 | 20.25 | 0 | 44.4611 | 32.7344
9/26/2020 17:34:31.6 | 27.0006 | 1800 | 7 | 2499.845 | 127.2834 | 85.2973 | 100.1755 | 29.9897 | 32.0218 | 0.04401 | 107.0174 | 11.387 | 70.7041 | 70.0259 | 71.7084 | 1.0065 | 98.0532 | 289.866 | 226.3997 | 100.9391 | 690.6355 | 1.6157 | 449.4187 | 33.3206 | 50.2267 | 39.1054 | 78.8499 | 12.0512 | 109.499 | 29.9206 | 8.0916 | 98.23 | 77.0284 | 24.5 | 29.4118 | 87 | 31 | 1.0006 | 68.2353 | 96 | 8410 | 32.549 | 108.8104 | 35.7544 | -0.1875 | 19.625 | 0 | 44.7723 | 32.7344
9/26/2020 21:04:33.3 | 30.5009 | 1 | 8 | 1566.8883 | 49.1579 | 44.9059 | 49.9564 | 29.8012 | 31.9306 | 0.04934 | 104.0328 | 11.2444 | 70.8754 | 40.2749 | 22.9687 | 0.75445 | 98.0736 | 406.6552 | 389.5942 | 53.2623 | 443.8671 | 1.3335 | 453.1336 | 8.066 | 38.9987 | 33.0405 | 40.3343 | 11.983 | 101.3119 | 29.0185 | 3.5027 | 55.5635 | 21.0869 | 27.5 | 16.0784 | 46 | 32 | 0.78141 | 35.2941 | 54 | 4280 | 25.4902 | 100.1205 | 55.6488 | -0.125 | 19.9375 | 0 | 39.621 | 32.8281
9/26/2020 21:04:34.3 | 30.5012 | 2 | 8 | 1605.7021 | 47.1832 | 44.9239 | 49.9661 | 29.8133 | 31.9352 | 0.04814 | 104.0765 | 11.2396 | 70.5899 | 40.878 | 22.9702 | 0.75605 | 98.0741 | 412.135 | 396.6357 | 53.1464 | 443.8268 | 1.3211 | 451.9046 | 7.9338 | 39.4034 | 33.1989 | 40.1125 | 11.9914 | 101.2005 | 28.847 | 3.5169 | 55.4461 | 21.0869 | 27.5 | 16.0784 | 46 | 32 | 0.78096 | 35.2941 | 54 | 3940 | 25.4902 | 100.1205 | 55.6335 | -0.1875 | 19.9375 | 0 | 39.7461 | 32.8281
9/26/2020 21:04:35.3 | 30.5015 | 3 | 8 | 1632.4755 | 46.8675 | 44.9625 | 49.9575 | 29.8138 | 31.9367 | 0.04454 | 104.1288 | 11.2406 | 70.961 | 41.8754 | 22.9902 | 0.75481 | 98.0736 | 416.2097 | 399.9875 | 53.5041 | 443.8724 | 1.3142 | 451.1226 | 8.0121 | 39.0894 | 33.1531 | 40.2165 | 12.0028 | 101.2279 | 28.847 | 3.4499 | 55.0351 | 21.1475 | 27.5 | 16.0784 | 46 | 32 | 0.78218 | 34.902 | 56 | 4380 | 25.4902 | 100.1205 | 55.6366 | -0.125 | 19.75 | 0 | 39.6759 | 32.8281
9/26/2020 21:04:36.3 | 30.5018 | 4 | 8 | 1666.6937 | 45.93 | 44.9534 | 49.9555 | 29.8185 | 31.9095 | 0.04167 | 104.2161 | 11.2192 | 70.961 | 42.8904 | 23.0414 | 0.75516 | 98.0736 | 424.1904 | 405.7897 | 53.5177 | 444.1485 | 1.2958 | 452.3795 | 8.0164 | 39.051 | 33.1989 | 40.1783 | 12.002 | 101.368 | 29.071 | 3.5492 | 54.6661 | 20.9801 | 28 | 16.0784 | 46 | 32 | 0.77876 | 34.5098 | 55 | 4090 | 25.4902 | 100.1205 | 55.6335 | 0 | 19.8125 | 0 | 39.8285 | 32.8281
9/26/2020 21:04:37.3 | 30.5021 | 5 | 8 | 1703.1551 | 45.4153 | 44.9199 | 49.9662 | 29.8097 | 31.9274 | 0.03812 | 104.3208 | 11.2231 | 70.7326 | 44.3627 | 23.0576 | 0.74804 | 98.0747 | 428.0122 | 408.8598 | 53.2998 | 444.4594 | 1.2646 | 453.385 | 8.1 | 39.037 | 33.2904 | 40.1645 | 11.9754 | 101.4531 | 28.952 | 3.6381 | 54.3809 | 21.0193 | 28 | 16.0784 | 46 | 32 | 0.78099 | 34.5098 | 55 | 4230 | 25.4902 | 100.1205 | 55.6274 | -0.1875 | 19.8125 | 0 | 39.6973 | 32.7344
9/26/2020 21:04:38.3 | 30.5023 | 6 | 8 | 1738.2047 | 46.2253 | 44.8678 | 50.0004 | 29.8115 | 31.9313 | 0.02891 | 104.6786 | 11.2202 | 70.7041 | 45.3464 | 23.0956 | 0.75392 | 98.0764 | 434.4755 | 415.3098 | 53.3747 | 444.9231 | 1.2797 | 451.8767 | 8.4141 | 39.3755 | 33.424 | 39.8767 | 12.0013 | 101.5669 | 28.8715 | 3.7863 | 54.6157 | 21.1012 | 28 | 16.4706 | 46 | 32 | 0.77928 | 35.2941 | 56 | 4530 | 25.8823 | 100.1205 | 55.6152 | -0.125 | 20 | 0 | 39.7949 | 32.8281
9/26/2020 21:04:39.3 | 30.5026 | 7 | 8 | 1778.9342 | 47.1513 | 44.8148 | 50.0459 | 29.8201 | 31.9276 | 0.01947 | 105.2372 | 11.2328 | 71.0466 | 46.7804 | 23.1439 | 0.74875 | 98.0747 | 439.0841 | 419.3376 | 53.5177 | 445.3037 | 1.2967 | 450.0332 | 8.7838 | 39.2081 | 33.132 | 40.1783 | 12.0096 | 102.1814 | 28.966 | 4.008 | 55.1945 | 21.1261 | 28 | 16.4706 | 46 | 32 | 0.77995 | 35.6863 | 56 | 4400 | 26.2745 | 100.769 | 55.6244 | -0.125 | 20.25 | 0 | 39.621 | 32.8281
9/26/2020 21:04:40.3 | 30.5029 | 8 | 8 | 1813.7013 | 49.5143 | 44.7925 | 50.1004 | 29.8082 | 31.9398 | 0.00766 | 105.9615 | 11.2406 | 70.7897 | 48.4714 | 23.167 | 0.75356 | 98.0747 | 443.3555 | 423.309 | 53.5177 | 446.113 | 1.3563 | 449.8656 | 9.4043 | 38.9463 | 33.2446 | 40.2823 | 12.0361 | 102.2655 | 29.0185 | 4.2207 | 56.1842 | 21.0798 | 28 | 16.8627 | 46 | 32 | 0.77855 | 37.2549 | 58 | 4700 | 26.2745 | 101.0895 | 55.4779 | -0.0625 | 20.1875 | 0 | 39.743 | 32.8281
9/26/2020 21:04:41.3 | 30.5032 | 9 | 8 | 1847.0521 | 51.9071 | 44.7702 | 50.1776 | 29.8098 | 31.9252 | -0.00168 | 106.2233 | 11.2561 | 70.8468 | 49.4805 | 23.2249 | 0.75089 | 98.0753 | 447.6269 | 427.0833 | 53.5552 | 447.1178 | 1.3886 | 453.1336 | 10.04 | 39.1941 | 33.3502 | 40.0605 | 11.9944 | 103.2465 | 28.8995 | 4.4012 | 57.199 | 21.1332 | 27.5 | 16.8627 | 46 | 32 | 0.77952 | 38.4314 | 57 | 4720 | 26.6667 | 101.4099 | 55.5023 | -0.0625 | 19.875 | 0 | 39.8071 | 32.8281
9/26/2020 21:04:42.3 | 30.5034 | 10 | 8 | 1883.9346 | 53.8492 | 44.7584 | 50.2424 | 29.8229 | 31.9111 | -0.0045 | 105.499 | 11.2454 | 71.1323 | 50.5751 | 23.2411 | 0.75659 | 98.0741 | 452.0669 | 431.0265 | 53.4224 | 448.0716 | 1.3962 | 452.7985 | 10.6236 | 39.2674 | 33.1778 | 40.4452 | 12.0111 | 103.5535 | 28.9205 | 4.4579 | 58.2223 | 21.0122 | 27.5 | 16.8627 | 46 | 32 | 0.77702 | 38.4314 | 59 | 5190 | 27.0588 | 101.7304 | 55.5542 | -0.125 | 20.0625 | 0 | 39.8438 | 32.8281
9/26/2020 21:04:43.3 | 30.5037 | 11 | 8 | 1912.9113 | 56.4273 | 44.7323 | 50.3139 | 29.8114 | 31.9292 | -0.00447 | 105.1761 | 11.2367 | 70.9325 | 52.2637 | 23.2163 | 0.76371 | 98.0747 | 454.2308 | 433.5615 | 53.3066 | 449.3977 | 1.4507 | 453.0219 | 11.3035 | 39.3581 | 33.2306 | 40.2754 | 12.0051 | 104.3664 | 28.8015 | 4.5481 | 59.2036 | 21.1724 | 27.5 | 17.6471 | 46 | 32 | 0.7823 | 40 | 59 | 5500 | 27.0588 | 103.0197 | 55.1544 | 0 | 20.125 | 0 | 39.7308 | 32.8281
9/26/2020 21:04:44.3 | 30.504 | 12 | 8 | 1945.8281 | 58.28 | 44.74 | 50.3576 | 29.8263 | 31.9153 | -0.00449 | 105.2023 | 11.227 | 70.961 | 52.8667 | 23.1706 | 0.77369 | 98.0753 | 458.5865 | 437.1949 | 53.4667 | 450.8602 | 1.4615 | 452.184 | 11.8755 | 39.2081 | 33.2517 | 40.3343 | 11.9967 | 104.8431 | 29.071 | 4.7866 | 60.0843 | 21.1937 | 27.5 | 17.6471 | 46 | 32 | 0.79832 | 40.7843 | 60 | 5280 | 27.451 | 103.3401 | 54.2358 | -0.125 | 20.5 | 0 | 39.7492 | 32.8281
9/26/2020 21:04:45.3 | 30.5043 | 13 | 8 | 1977.3841 | 60.2768 | 44.735 | 50.4101 | 29.8185 | 31.9481 | -0.00451 | 105.4466 | 11.2173 | 70.7612 | 54.0166 | 23.1442 | 0.78402 | 98.0736 | 463.6447 | 441.4761 | 53.5756 | 452.4564 | 1.479 | 452.0722 | 12.4816 | 39.4767 | 33.2904 | 40.3412 | 12.0005 | 105.7378 | 28.973 | 4.94 | 60.965 | 21.0193 | 27.5 | 18.0392 | 46 | 32 | 0.80836 | 41.1765 | 64 | 5450 | 27.451 | 103.981 | 53.3569 | -0.125 | 20 | 0 | 39.2883 | 32.8281
9/26/2020 21:04:46.3 | 30.5046 | 14 | 8 | 2010.3347 | 62.1593 | 44.7546 | 50.4527 | 29.828 | 31.9603 | -0.00451 | 105.9004 | 11.2163 | 70.9039 | 54.8505 | 23.1516 | 0.80576 | 98.0741 | 468.0566 | 446.1235 | 53.4087 | 454.4244 | 1.5539 | 451.0946 | 13.0859 | 39.8812 | 33.1848 | 40.4313 | 12.0187 | 106.5227 | 28.8015 | 5.0006 | 61.8456 | 21.0193 | 27.5 | 18.0392 | 46 | 32 | 0.81953 | 41.9608 | 64 | 5410 | 27.8431 | 104.95 | 52.1057 | -0.0625 | 19.5625 | 0 | 39.3188 | 32.8281
9/26/2020 21:04:47.3 | 30.5048 | 15 | 8 | 2043.9737 | 64.3275 | 44.7862 | 50.5152 | 29.8408 | 31.9764 | -0.00452 | 106.4066 | 11.2299 | 70.961 | 56.0476 | 23.2509 | 0.83248 | 98.0747 | 469.7146 | 448.7711 | 53.5961 | 456.6784 | 1.6726 | 450.4522 | 13.769 | 39.55 | 33.1919 | 40.5699 | 12.0104 | 102.3215 | 29.0465 | 5.1166 | 62.8102 | 21.0798 | 27 | 18.4314 | 46 | 32 | 0.83992 | 42.7451 | 65 | 5360 | 27.8431 | 105.5908 | 50.3937 | 0 | 19.3125 | 0 | 39.4226 | 32.8281
9/26/2020 21:04:48.3 | 30.5051 | 16 | 8 | 2076.5232 | 67.1498 | 44.7956 | 50.5517 | 29.8209 | 31.9854 | -0.00452 | 106.808 | 11.2328 | 70.9325 | 57.3095 | 23.3195 | 0.8535 | 98.0758 | 473.6488 | 451.2216 | 53.6131 | 459.3388 | 1.714 | 451.4019 | 14.6019 | 39.7243 | 33.2587 | 40.5353 | 11.9937 | 101.3142 | 29.064 | 5.1785 | 63.9676 | 21.094 | 27.5 | 18.8235 | 46 | 32 | 0.86006 | 43.9216 | 67 | 5430 | 28.2353 | 100.769 | 37.9852 | 0 | 20.4375 | 0 | 39.975 | 32.8281
9/26/2020 21:04:49.3 | 30.5054 | 17 | 8 | 2107.7011 | 69.5173 | 44.8281 | 50.6142 | 29.8066 | 32.0077 | -0.00449 | 106.712 | 11.2473 | 70.8754 | 57.6444 | 23.3304 | 0.88378 | 98.0747 | 477.9483 | 455.0804 | 53.6199 | 462.6244 | 1.6957 | 452.2677 | 15.3387 | 39.8882 | 33.3044 | 40.5422 | 12.0073 | 100.8089 | 29.0185 | 5.2829 | 64.9574 | 21.1403 | 28.5 | 19.6078 | 46 | 32 | 0.88875 | 45.098 | 65 | 5750 | 28.6274 | 100.1205 | 37.9852 | 0 | 20.1875 | 0 | 40.1367 | 32.7344
9/26/2020 21:04:50.3 | 30.5057 | 18 | 8 | 2143.7719 | 72.0879 | 44.8536 | 50.6425 | 29.8163 | 32.0003 | -0.00451 | 106.6422 | 11.2406 | 70.8754 | 58.4913 | 23.282 | 0.91264 | 98.0741 | 482.866 | 459.5306 | 53.7663 | 466.2301 | 1.6817 | 451.9884 | 16.1834 | 40.038 | 33.2446 | 40.6392 | 12.0028 | 102.1809 | 29.064 | 5.2958 | 66.3245 | 21.0264 | 28.5 | 20 | 46 | 32 | 0.91313 | 46.2745 | 66 | 5530 | 28.6274 | 99.4797 | 37.9852 | 0 | 20.375 | 0 | 40.1581 | 32.7344
9/26/2020 21:04:51.3 | 30.5059 | 19 | 8 | 2171.2138 | 75.0068 | 44.901 | 50.6745 | 29.8307 | 32.0394 | -0.00452 | 106.7905 | 11.2338 | 71.275 | 58.9536 | 23.2269 | 0.94097 | 98.0747 | 486.2382 | 462.3754 | 53.7663 | 470.372 | 1.6644 | 452.2957 | 17.0542 | 39.7766 | 33.1003 | 40.4833 | 12.0066 | 104.1703 | 29.0115 | 5.3486 | 67.8007 | 21.094 | 29 | 20.3922 | 46 | 32 | 0.93919 | 47.8431 | 70 | 5870 | 29.0196 | 102.3712 | 46.3471 | 0 | 20.375 | 0 | 39.7461 | 32.7344
9/26/2020 21:04:52.3 | 30.5062 | 20 | 8 | 2204.4009 | 77.4565 | 44.953 | 50.7094 | 29.8509 | 32.0691 | -0.00451 | 107.1571 | 11.226 | 70.961 | 59.9686 | 23.1904 | 0.97357 | 98.0775 | 490.3128 | 466.0651 | 53.8105 | 475.0525 | 1.7202 | 450.4243 | 17.8804 | 39.9265 | 33.1919 | 40.6322 | 11.9929 | 102.8286 | 29.0045 | 5.4053 | 69.4697 | 21.0264 | 29 | 20.3922 | 46 | 32 | 0.96461 | 49.0196 | 72 | 6190 | 29.0196 | 102.6993 | 37.9852 | -0.0625 | 20 | 0 | 39.8315 | 32.8281
9/26/2020 21:04:53.3 | 30.5065 | 21 | 8 | 2238.572 | 80.1545 | 44.998 | 50.7606 | 29.8686 | 32.095 | -0.00453 | 107.4451 | 11.226 | 70.7612 | 61.3109 | 23.171 | 0.98906 | 98.0747 | 492.9544 | 468.1212 | 53.8616 | 480.4795 | 1.7167 | 451.7929 | 18.79 | 39.9788 | 33.213 | 40.5283 | 12.0028 | 101.4251 | 28.847 | 5.5922 | 71.1975 | 21.0478 | 29 | 21.1765 | 46 | 32 | 0.99577 | 50.5882 | 71 | 6090 | 29.4118 | 101.0895 | 37.9852 | -0.0625 | 20.0625 | 0 | 39.9536 | 32.8281
9/26/2020 21:04:54.3 | 30.5068 | 22 | 8 | 2265.5637 | 83.0278 | 45.0644 | 50.8008 | 29.8607 | 32.1483 | -0.00452 | 107.576 | 11.2289 | 70.9895 | 62.2064 | 23.1739 | 0.98906 | 98.0758 | 494.781 | 470.5717 | 53.9909 | 486.2118 | 1.7025 | 451.2343 | 19.6983 | 39.9544 | 33.1109 | 40.7119 | 12.0066 | 104.0033 | 28.98 | 5.725 | 72.6402 | 20.9979 | 29 | 21.9608 | 46 | 32 | 1.0016 | 51.7647 | 75 | 6210 | 29.4118 | 100.1205 | 37.9852 | 0 | 19.9375 | 0 | 40.0482 | 32.8281
9/26/2020 21:04:55.3 | 30.5071 | 23 | 8 | 2294.8576 | 84.924 | 45.1343 | 50.8507 | 29.8871 | 32.1647 | -0.00452 | 107.7069 | 11.2338 | 70.7041 | 63.444 | 23.1819 | 0.98871 | 98.0741 | 498.4903 | 473.8108 | 53.882 | 491.9959 | 1.7045 | 451.5415 | 20.4087 | 40.2611 | 33.2376 | 40.6531 | 12.0104 | 107.8393 | 28.973 | 5.9828 | 73.8228 | 21.0727 | 29 | 21.5686 | 46 | 32 | 1.0047 | 52.549 | 76 | 6380 | 29.4118 | 103.3401 | 42.7643 | -0.0625 | 19.875 | 0 | 39.682 | 32.8281
9/26/2020 21:04:56.3 | 30.5073 | 24 | 8 | 2328.6752 | 86.7348 | 45.1831 | 50.8877 | 29.9006 | 32.2188 | -0.00453 | 107.7942 | 11.2367 | 71.1037 | 64.3503 | 23.161 | 0.98657 | 98.0753 | 500.2607 | 475.5853 | 53.9705 | 497.4928 | 1.6972 | 451.2063 | 21.151 | 40.1949 | 33.2517 | 40.7431 | 12.0126 | 107.6163 | 28.9065 | 6.1104 | 74.9802 | 20.9801 | 29 | 21.5686 | 46 | 32 | 1.0019 | 53.3333 | 77 | 6580 | 29.8039 | 106.5597 | 41.9586 | 0 | 20.125 | 0 | 39.7827 | 32.9219
9/26/2020 21:04:57.3 | 30.5076 | 25 | 8 | 2360.9562 | 89.0047 | 45.2653 | 50.918 | 29.9177 | 32.3025 | -0.00454 | 107.8465 | 11.2473 | 71.2179 | 64.91 | 23.1437 | 1.0037 | 98.0758 | 504.2792 | 478.9934 | 53.831 | 502.8979 | 1.6775 | 451.8209 | 22.0054 | 40.4701 | 33.2517 | 40.8089 | 12.0058 | 106.7765 | 28.9205 | 6.3566 | 76.2383 | 21.0335 | 29 | 21.9608 | 46 | 32 | 1.0009 | 54.5098 | 76 | 6800 | 29.8039 | 106.2317 | 41.1804 | -0.0625 | 20.25 | 0 | 39.8163 | 32.9219
9/26/2020 21:04:58.3 | 30.5079 | 26 | 8 | 2389.1715 | 91.5309 | 45.3214 | 50.9657 | 29.9335 | 32.3425 | -0.00452 | 108.0036 | 11.2493 | 70.961 | 65.862 | 23.1539 | 0.99387 | 98.0747 | 505.6562 | 480.8805 | 53.9773 | 508.3769 | 1.666 | 451.3739 | 22.9004 | 40.5676 | 33.1919 | 40.802 | 12.0202 | 106.6914 | 28.861 | 6.5538 | 77.3958 | 21.0798 | 28.5 | 22.7451 | 46 | 33 | 1.0026 | 55.6863 | 77 | 7090 | 30.1961 | 105.5908 | 40.6097 | -0.125 | 19.9375 | 0 | 39.74 | 32.9219
9/26/2020 21:04:59.3 | 30.5082 | 27 | 8 | 2415.4385 | 93.2457 | 45.3966 | 51.0171 | 29.9637 | 32.4071 | -0.0045 | 108.1432 | 11.2464 | 71.1608 | 66.8304 | 23.139 | 0.99922 | 98.0753 | 508.1572 | 482.5704 | 53.8616 | 513.7807 | 1.648 | 452.2398 | 23.586 | 40.6059 | 33.2446 | 40.7881 | 12.0195 | 105.7395 | 28.847 | 6.7021 | 78.1506 | 21.24 | 28.5 | 23.1373 | 46 | 33 | 1.0016 | 56.0784 | 81 | 6920 | 30.1961 | 105.2704 | 39.8987 | 0 | 20.0625 | 0 | 39.682 | 32.9219
9/26/2020 21:05:00.3 | 30.5084 | 28 | 8 | 2444.3903 | 93.74 | 45.5131 | 51.0802 | 29.9728 | 32.4824 | -0.00451 | 108.0821 | 11.2483 | 71.1894 | 67.5324 | 23.1488 | 0.98372 | 98.077 | 510.4615 | 485.0772 | 53.9637 | 518.9439 | 1.5944 | 451.1505 | 23.9952 | 40.7626 | 33.2446 | 40.7362 | 12.0164 | 106.2174 | 28.952 | 6.7923 | 78.5868 | 21.1866 | 28.5 | 23.1373 | 46 | 33 | 1.0041 | 56.0784 | 77 | 7260 | 30.1961 | 104.6295 | 39.8956 | 0 | 19.75 | 0 | 39.6057 | 32.9219
9/26/2020 21:05:01.3 | 30.5087 | 29 | 8 | 2470.5154 | 93.7449 | 45.6143 | 51.1514 | 29.9897 | 32.5618 | -0.00452 | 107.8989 | 11.2425 | 70.9325 | 68.846 | 23.2107 | 0.99815 | 98.0758 | 512.6253 | 486.3729 | 54.1509 | 523.899 | 1.5034 | 451.5974 | 24.2529 | 40.9019 | 33.0757 | 41.1344 | 12.024 | 106.4404 | 28.8821 | 6.7833 | 78.6036 | 21.0691 | 29 | 23.1373 | 46 | 33 | 1.0051 | 55.6863 | 77 | 7330 | 30.1961 | 105.2704 | 40.6525 | -0.0625 | 20.125 | 0 | 39.7339 | 32.9219
9/26/2020 21:05:02.3 | 30.509 | 30 | 8 | 2502.8778 | 93.2421 | 45.6562 | 51.2116 | 30.0018 | 32.6438 | -0.00452 | 107.6807 | 11.2415 | 71.1608 | 69.7273 | 23.2551 | 0.98746 | 98.0758 | 515.323 | 489.612 | 54.2325 | 528.2483 | 1.4682 | 449.9494 | 24.4388 | 41.142 | 33.1637 | 40.6461 | 12.021 | 106.0762 | 28.756 | 6.9186 | 78.5113 | 21.1048 | 29 | 23.1373 | 46 | 33 | 1.0003 | 55.6863 | 77 | 7460 | 30.1961 | 105.2704 | 40.0909 | -0.0625 | 19.5625 | 0 | 39.7003 | 32.9219
9/26/2020 21:05:03.3 | 30.5093 | 31 | 8 | 2509.3144 | 94.1889 | 45.7052 | 51.2876 | 30.0253 | 32.6957 | -0.00451 | 107.5498 | 11.2338 | 70.8183 | 70.5202 | 23.3269 | 0.99797 | 98.0736 | 515.4635 | 489.2458 | 54.2767 | 532.7687 | 1.4768 | 450.6757 | 24.7505 | 41.0828 | 33.2657 | 40.9509 | 12.0157 | 106.2981 | 28.854 | 7.0037 | 78.3519 | 21.1012 | 29 | 23.1373 | 46 | 33 | 0.99886 | 55.2941 | 80 | 7430 | 30.1961 | 104.6295 | 39.6606 | -0.0625 | 19.625 | 0 | 40.3259 | 33.0156
9/26/2020 21:05:04.3 | 30.5096 | 32 | 8 | 2504.8701 | 95.1868 | 45.7364 | 51.3521 | 30.0292 | 32.7393 | -0.00454 | 107.4887 | 11.2289 | 71.4462 | 70.1157 | 23.3894 | 0.99744 | 98.0741 | 515.2387 | 489.1613 | 54.321 | 536.8918 | 1.5018 | 452.0164 | 24.9684 | 40.9192 | 33.1602 | 40.9959 | 12.0088 | 107.111 | 28.847 | 6.9096 | 78.4023 | 21.1012 | 29 | 23.1373 | 46 | 33 | 1.0007 | 55.6863 | 80 | 7530 | 30.1961 | 104.95 | 40.8661 | 0 | 19.875 | 0 | 39.9719 | 33.0156
9/26/2020 21:05:05.3 | 30.5098 | 33 | 8 | 2506.1631 | 95.3294 | 45.7737 | 51.4163 | 30.0529 | 32.8063 | -0.00452 | 107.3665 | 11.2376 | 71.1608 | 70.227 | 23.4254 | 0.99583 | 98.0753 | 514.1708 | 488.4853 | 54.0794 | 540.7189 | 1.4876 | 452.5191 | 25.0187 | 41.0898 | 33.1391 | 41.1136 | 11.9891 | 106.4398 | 29.0185 | 6.8851 | 78.4442 | 21.0798 | 29 | 23.1373 | 46 | 33 | 1.0004 | 55.6863 | 81 | 7410 | 30.1961 | 105.5908 | 40.3046 | 0 | 20.5625 | 0 | 39.331 | 33.0156
9/26/2020 21:05:06.3 | 30.5101 | 34 | 8 | 2503.0764 | 95.5841 | 45.8308 | 51.4728 | 30.0577 | 32.8713 | -0.00453 | 107.2531 | 11.2376 | 71.3606 | 70.0225 | 23.4021 | 1.0074 | 98.0741 | 514.1146 | 487.1052 | 54.4366 | 544.2822 | 1.4697 | 451.765 | 25.0546 | 41.3507 | 33.1919 | 41.2174 | 12.0119 | 106.6068 | 28.756 | 6.8684 | 78.5029 | 21.1332 | 29 | 23.1373 | 46 | 33 | 0.99931 | 55.6863 | 77 | 7580 | 30.1961 | 105.2704 | 39.8163 | -0.0625 | 19.3125 | 0 | 40.3259 | 33.0156
9/26/2020 21:05:07.3 | 30.5104 | 35 | 8 | 2505.3713 | 95.7376 | 45.9056 | 51.5388 | 30.0836 | 32.9144 | -0.00453 | 107.0698 | 11.2512 | 71.3035 | 69.325 | 23.3177 | 1.0067 | 98.0736 | 513.2435 | 486.8517 | 54.4298 | 547.5362 | 1.4896 | 450.0612 | 25.1179 | 41.2916 | 33.2587 | 41.3662 | 11.999 | 106.102 | 28.9065 | 6.9315 | 78.6455 | 21.1475 | 29 | 23.1373 | 46 | 33 | 1.0046 | 56.0784 | 77 | 7680 | 30.1961 | 104.95 | 39.4653 | 0 | 20.625 | 0 | 38.8855 | 33.1094
9/26/2020 21:05:08.3 | 30.5107 | 36 | 8 | 2505.4098 | 96.1998 | 45.9859 | 51.5484 | 30.0966 | 32.9782 | -0.00452 | 106.9476 | 11.2502 | 70.961 | 70.0658 | 23.2643 | 0.98229 | 98.0741 | 514.7048 | 487.3023 | 54.6338 | 550.5129 | 1.4903 | 450.8712 | 25.2395 | 41.3959 | 33.2235 | 41.2624 | 12.0013 | 106.4107 | 28.854 | 6.9908 | 78.721 | 21.1119 | 29 | 23.5294 | 47 | 33 | 1.001 | 55.6863 | 77 | 7550 | 30.1961 | 104.95 | 39.2914 | 0 | 19.125 | 0 | 40.1672 | 33.1094
9/26/2020 21:05:09.3 | 30.5109 | 37 | 8 | 2502.4266 | 96.4498 | 46.0606 | 51.5911 | 30.1289 | 33.0364 | -0.00453 | 106.9651 | 11.2629 | 71.0466 | 69.8141 | 23.2294 | 1.0033 | 98.0747 | 512.3443 | 486.7109 | 54.5386 | 553.4579 | 1.4799 | 451.3181 | 25.275 | 41.2464 | 33.1989 | 41.2693 | 11.9982 | 106.3552 | 28.966 | 6.9973 | 78.9307 | 21.1403 | 29 | 23.5294 | 47 | 33 | 1.0052 | 56.0784 | 81 | 7500 | 30.1961 | 105.2704 | 39.8132 | 0.0625 | 20.9375 | 0 | 39.1144 | 33.1094
9/26/2020 21:05:10.3 | 30.5112 | 38 | 8 | 2505.3625 | 96.8577 | 46.1521 | 51.6285 | 30.1172 | 33.0754 | -0.00452 | 106.8778 | 11.2522 | 71.3035 | 70.2486 | 23.2187 | 1.0138 | 98.073 | 512.6815 | 485.9504 | 54.7222 | 556.016 | 1.4615 | 451.4019 | 25.4117 | 41.4342 | 33.3502 | 41.1966 | 12.0088 | 106.1574 | 28.8925 | 6.9947 | 79.0984 | 21.1866 | 29 | 23.5294 | 47 | 33 | 1.0009 | 56.0784 | 81 | 7600 | 30.1961 | 105.2704 | 39.4043 | 0 | 19.9375 | 0 | 39.3799 | 33.1094
9/26/2020 21:05:11.3 | 30.5115 | 39 | 8 | 2502.6871 | 97.4223 | 46.2305 | 51.6659 | 30.1428 | 33.1072 | -0.00452 | 106.7905 | 11.2522 | 70.8468 | 70.0774 | 23.2397 | 1.0087 | 98.0787 | 511.5293 | 485.4152 | 54.763 | 558.5398 | 1.4146 | 450.145 | 25.5325 | 41.6846 | 33.3502 | 41.809 | 12.0134 | 106.2191 | 28.9346 | 7.0359 | 79.2242 | 21.0798 | 29 | 23.5294 | 47 | 33 | 1.0014 | 56.0784 | 81 | 7580 | 30.1961 | 104.6295 | 39.3402 | 0 | 20.3125 | 0 | 39.0289 | 33.1094
9/26/2020 21:05:12.3 | 30.5118 | 40 | 8 | 2502.2074 | 97.3761 | 46.3237 | 51.7212 | 30.1553 | 33.1167 | -0.00452 | 106.7731 | 11.257 | 71.0752 | 70.1572 | 23.2695 | 0.99298 | 98.0764 | 512.7658 | 486.3729 | 54.8888 | 560.738 | 1.4358 | 451.0388 | 25.5155 | 41.6568 | 33.2376 | 41.47 | 12.0096 | 106.9732 | 28.854 | 6.9973 | 79.4171 | 21.1795 | 29 | 23.5294 | 47 | 33 | 1.0007 | 56.4706 | 78 | 7700 | 30.1961 | 105.2704 | 40.7349 | 0 | 20.0625 | 0 | 38.8916 | 33.1094
9/26/2020 21:05:13.3 | 30.5121 | 41 | 8 | 2502.4872 | 97.5004 | 46.3698 | 51.7554 | 30.1817 | 33.1349 | -0.0045 | 106.7033 | 11.258 | 71.2464 | 70.1323 | 23.2605 | 0.99583 | 98.0753 | 512.4848 | 486.0912 | 54.7426 | 562.7467 | 1.4575 | 450.3125 | 25.5509 | 41.4551 | 33.2446 | 41.5807 | 12.0157 | 107.0841 | 28.9135 | 7.0153 | 79.5513 | 21.2934 | 29 | 23.5294 | 47 | 33 | 1.0013 | 56.4706 | 82 | 7650 | 30.1961 | 105.9112 | 40.1642 | 0 | 20 | 0 | 39.2639 | 33.2031
9/26/2020 21:05:14.3 | 30.5123 | 42 | 8 | 2502.8998 | 97.7897 | 46.4408 | 51.8113 | 30.1949 | 33.1758 | -0.00454 | 106.6247 | 11.2658 | 71.2464 | 70.3961 | 23.2692 | 0.98746 | 98.0736 | 511.2483 | 484.7956 | 55.0553 | 564.6141 | 1.4199 | 452.184 | 25.631 | 41.3577 | 33.2235 | 41.8989 | 12.0142 | 106.3821 | 29.0255 | 7.0127 | 79.6855 | 21.1119 | 29 | 23.5294 | 47 | 33 | 1.0051 | 56.4706 | 81 | 7290 | 30.1961 | 105.5908 | 39.5508 | -0.125 | 19 | 0 | 39.8956 | 33.1094
9/26/2020 21:05:15.3 | 30.5126 | 43 | 8 | 2506.2652 | 97.9714 | 46.4983 | 51.8604 | 30.1946 | 33.2071 | -0.0045 | 106.6335 | 11.2755 | 71.1894 | 69.8041 | 23.3184 | 1.0124 | 98.0753 | 511.164 | 484.7956 | 54.8446 | 566.4683 | 1.4037 | 450.955 | 25.7131 | 41.6637 | 33.2376 | 41.6326 | 11.9899 | 106.1037 | 28.8085 | 7.0617 | 79.7023 | 21.3397 | 29 | 23.5294 | 47 | 33 | 0.99959 | 56.4706 | 82 | 7530 | 30.1961 | 104.95 | 39.0533 | -0.125 | 20 | 0 | 39.5691 | 33.2031
9/26/2020 21:05:16.3 | 30.5129 | 44 | 8 | 2501.3731 | 98.6579 | 46.5559 | 51.9201 | 30.2205 | 33.2526 | -0.00452 | 106.7033 | 11.2687 | 71.1037 | 70.0941 | 23.3664 | 0.99441 | 98.0753 | 512.26 | 485.6687 | 54.8514 | 568.3575 | 1.4283 | 450.117 | 25.8427 | 41.9835 | 33.1919 | 41.8989 | 11.9769 | 106.888 | 28.8681 | 7.0385 | 80.1049 | 21.24 | 28.5 | 23.9216 | 47 | 33 | 0.99773 | 56.8627 | 79 | 7700 | 30.1961 | 104.6295 | 40.3198 | -0.0625 | 20.6875 | 0 | 39.035 | 33.2031
9/26/2020 21:05:17.3 | 30.5132 | 45 | 8 | 2504.7436 | 98.704 | 46.6335 | 51.9751 | 30.2537 | 33.2751 | -0.00452 | 106.6946 | 11.2726 | 71.0466 | 70.3166 | 23.3846 | 1.0017 | 98.0719 | 510.7987 | 484.7111 | 55.0417 | 570.1373 | 1.4301 | 452.1281 | 25.8897 | 41.7089 | 33.3713 | 41.7813 | 12.0066 | 106.6045 | 28.854 | 7.0565 | 80.2726 | 21.3148 | 29 | 23.5294 | 47 | 33 | 0.99956 | 56.8627 | 79 | 7600 | 30.1961 | 105.9112 | 39.9567 | -0.125 | 19.9375 | 0 | 39.7156 | 33.2031
9/26/2020 21:05:18.3 | 30.5134 | 46 | 8 | 2502.1464 | 99.2349 | 46.7185 | 52.0316 | 30.2354 | 33.3217 | -0.00452 | 106.6946 | 11.2483 | 71.4177 | 70.1473 | 23.3839 | 1.006 | 98.0736 | 511.8384 | 484.4576 | 54.9975 | 571.495 | 1.4024 | 450.5919 | 26.0019 | 41.8202 | 33.1531 | 41.8401 | 12.0126 | 106.13 | 28.9135 | 7.0604 | 80.3901 | 21.2543 | 28.5 | 23.5294 | 47 | 33 | 1.0006 | 56.8627 | 82 | 7480 | 30.1961 | 105.2704 | 39.4958 | -0.0625 | 19.875 | 0 | 40.1977 | 33.2031
9/26/2020 21:05:19.3 | 30.5137 | 47 | 8 | 2505.2839 | 99.4453 | 46.8111 | 52.0758 | 30.2483 | 33.3444 | -0.00452 | 106.6858 | 11.2522 | 71.0181 | 70.6078 | 23.3718 | 1.0014 | 98.0753 | 510.1805 | 484.6266 | 55.1437 | 573.0078 | 1.4283 | 451.4019 | 26.0897 | 41.8654 | 33.2446 | 41.8851 | 12.0142 | 106.2157 | 28.854 | 7.1274 | 80.6081 | 21.4002 | 28.5 | 23.9216 | 47 | 33 | 1.0024 | 57.2549 | 79 | 7700 | 30.1961 | 104.95 | 39.0137 | 0 | 20.1875 | 0 | 39.1693 | 33.2031
9/26/2020 21:05:20.3 | 30.514 | 48 | 8 | 2504.424 | 99.9472 | 46.8699 | 52.1391 | 30.2845 | 33.3804 | -0.0045 | 106.7207 | 11.2599 | 71.3321 | 70.3895 | 23.3665 | 0.99833 | 98.0741 | 510.0681 | 482.6831 | 55.1573 | 574.4514 | 1.4394 | 452.2957 | 26.2124 | 42.0357 | 33.1919 | 41.8989 | 12.0043 | 105.8504 | 28.973 | 7.1004 | 80.8094 | 21.24 | 28.5 | 23.9216 | 47 | 33 | 1.0023 | 57.2549 | 83 | 7580 | 30.1961 | 104.95 | 38.6108 | -0.0625 | 19.75 | 0 | 39.7095 | 33.2031
9/26/2020 21:05:21.3 | 30.5143 | 49 | 8 | 2500.5113 | 100.2546 | 46.9446 | 52.1819 | 30.2944 | 33.4115 | -0.0045 | 106.7033 | 11.2755 | 70.9039 | 69.9642 | 23.3542 | 0.98871 | 98.0736 | 511.3888 | 484.2886 | 55.215 | 575.895 | 1.4265 | 450.6477 | 26.252 | 42.0426 | 33.1391 | 42.0095 | 12.0164 | 107.1945 | 29.085 | 7.1107 | 80.9101 | 21.3468 | 28.5 | 23.9216 | 47 | 33 | 1.0008 | 57.2549 | 79 | 7680 | 30.1961 | 104.6295 | 40.5914 | -0.125 | 18.875 | 0 | 40.4236 | 33.2031
9/26/2020 21:05:22.3 | 30.5146 | 50 | 8 | 2502.8243 | 100.0609 | 47.0174 | 52.2202 | 30.3025 | 33.43 | -0.00452 | 106.712 | 11.2706 | 71.0466 | 69.6102 | 23.3498 | 1.0031 | 98.0753 | 508.8316 | 482.2043 | 55.3101 | 577.1382 | 1.407 | 451.7091 | 26.2255 | 41.7228 | 33.1919 | 42.0026 | 12.0134 | 107.5323 | 29.078 | 7.1171 | 81.0778 | 21.3468 | 28.5 | 23.5294 | 47 | 33 | 0.998 | 57.6471 | 80 | 7820 | 30.5882 | 105.9112 | 40.4175 | -0.0625 | 20.25 | 0 | 40.0269 | 33.2969
9/26/2020 21:05:23.3 | 30.5148 | 51 | 8 | 2503.6412 | 100.2998 | 47.0387 | 52.2517 | 30.299 | 33.4488 | -0.00452 | 106.7382 | 11.2832 | 71.0181 | 69.9925 | 23.3715 | 0.9994 | 98.0707 | 508.6911 | 482.0071 | 55.2897 | 578.3361 | 1.4433 | 450.8712 | 26.2966 | 42.0669 | 33.2376 | 42.1374 | 12.0096 | 107.2756 | 28.742 | 7.1623 | 81.2959 | 21.3397 | 28.5 | 23.5294 | 47 | 33 | 0.99742 | 57.6471 | 83 | 7700 | 30.1961 | 106.2317 | 39.7278 | -0.125 | 20.75 | 0 | 39.2059 | 33.2969
9/26/2020 21:05:24.3 | 30.5151 | 52 | 8 | 2503.4048 | 100.8544 | 47.0674 | 52.2789 | 30.3274 | 33.4341 | -0.00452 | 106.7295 | 11.2822 | 71.1323 | 70.1855 | 23.4134 | 1.0038 | 98.0758 | 510.5739 | 483.3873 | 55.4494 | 579.585 | 1.4713 | 452.1281 | 26.4396 | 42.0739 | 33.2446 | 42.1962 | 12.0088 | 106.5804 | 28.854 | 7.1223 | 81.5643 | 21.2934 | 28.5 | 23.9216 | 48 | 33 | 1.0011 | 58.0392 | 80 | 7720 | 30.5882 | 105.9112 | 39.3341 | -0.0625 | 20.375 | 0 | 38.7817 | 33.2969
9/26/2020 21:05:25.3 | 30.5154 | 53 | 8 | 2502.5508 | 101.4818 | 47.1899 | 52.3167 | 30.3188 | 33.4376 | -0.00452 | 106.808 | 11.2822 | 70.7897 | 69.6537 | 23.4946 | 0.99868 | 98.0736 | 509.3093 | 482.0071 | 55.4052 | 580.5825 | 1.4604 | 451.0388 | 26.595 | 42.0808 | 33.2376 | 42.0476 | 11.9975 | 106.3541 | 28.756 | 7.1674 | 81.6649 | 21.3397 | 28.5 | 23.9216 | 48 | 33 | 1.002 | 58.0392 | 80 | 7800 | 30.5882 | 105.2704 | 38.9648 | 0 | 18.6875 | 0 | 40.0299 | 33.2969
9/26/2020 21:05:26.3 | 30.5157 | 54 | 8 | 2504.2059 | 101.8546 | 47.2574 | 52.3479 | 30.3344 | 33.4216 | -0.00452 | 106.8342 | 11.2677 | 70.9325 | 70.1439 | 23.5411 | 1.0008 | 98.0753 | 510.0118 | 482.7113 | 55.5207 | 581.5747 | 1.438 | 450.6477 | 26.7103 | 42.0947 | 33.2235 | 42.4761 | 12.0005 | 106.2437 | 28.98 | 7.197 | 81.8662 | 21.4322 | 28.5 | 24.3137 | 48 | 33 | 1.0006 | 58.0392 | 80 | 7770 | 30.5882 | 104.95 | 38.5498 | 0 | 20.375 | 0 | 39.6057 | 33.2969
9/26/2020 21:05:27.3 | 30.5159 | 55 | 8 | 2504.6302 | 102.4281 | 47.327 | 52.394 | 30.3512 | 33.4053 | -0.00452 | 106.9564 | 11.2687 | 70.961 | 69.8742 | 23.5648 | 0.99156 | 98.0758 | 508.5506 | 481.4438 | 55.4052 | 582.7195 | 1.3858 | 452.2398 | 26.8653 | 42.133 | 33.3044 | 42.3068 | 11.9952 | 105.8521 | 28.3358 | 7.2847 | 82.2101 | 21.4073 | 28.5 | 24.3137 | 48 | 33 | 1.0004 | 58.4314 | 85 | 7550 | 30.5882 | 104.95 | 38.2568 | 0 | 21.125 | 0 | 38.9648 | 33.2969
9/26/2020 21:05:28.3 | 30.5162 | 56 | 8 | 2499.3939 | 102.8631 | 47.3737 | 52.4382 | 30.3623 | 33.3926 | -0.00453 | 107.0087 | 11.2638 | 71.1608 | 70.0292 | 23.6027 | 0.99779 | 98.0758 | 507.5951 | 480.7678 | 55.4562 | 583.7975 | 1.4112 | 451.1784 | 26.923 | 42.0287 | 33.0863 | 42.2549 | 11.9891 | 107.3088 | 28.861 | 7.2847 | 82.4534 | 21.4002 | 28.5 | 24.3137 | 48 | 33 | 1.0025 | 58.4314 | 85 | 7630 | 30.5882 | 104.6295 | 39.6515 | 0.0625 | 19.4375 | 0 | 39.9658 | 33.2969
9/26/2020 21:05:29.3 | 30.5165 | 57 | 8 | 2501.5663 | 102.4623 | 47.4166 | 52.4791 | 30.3736 | 33.3948 | -0.00453 | 107 | 11.2667 | 70.9895 | 69.9659 | 23.6036 | 0.99583 | 98.0741 | 508.3258 | 482.0071 | 55.6158 | 584.7553 | 1.4385 | 451.7091 | 26.8414 | 42.1399 | 33.2376 | 42.521 | 11.9997 | 107.139 | 28.8681 | 7.2203 | 82.5456 | 21.4465 | 28.5 | 23.9216 | 48 | 33 | 0.99672 | 58.4314 | 85 | 7430 | 30.5882 | 105.9112 | 38.9984 | 0 | 19.75 | 0 | 40.1337 | 33.3906
9/26/2020 21:05:30.3 | 30.5168 | 58 | 8 | 2503.3657 | 102.6471 | 47.4863 | 52.5085 | 30.4145 | 33.3606 | -0.00453 | 106.9913 | 11.2677 | 70.7897 | 69.8425 | 23.6034 | 0.98764 | 98.0747 | 507.7638 | 481.4156 | 55.6973 | 585.7184 | 1.452 | 450.3963 | 26.9091 | 42.1191 | 33.2904 | 42.7075 | 12.0149 | 106.4112 | 28.7945 | 7.2022 | 82.7301 | 21.3931 | 28.5 | 24.3137 | 48 | 33 | 0.99852 | 58.8235 | 81 | 7850 | 30.5882 | 105.9112 | 38.4949 | 0 | 20.1875 | 0 | 39.8834 | 33.3906
9/26/2020 21:05:31.3 | 30.5171 | 59 | 8 | 2505.079 | 103.2416 | 47.5528 | 52.5623 | 30.3962 | 33.3551 | -0.00453 | 107.0436 | 11.2803 | 70.7897 | 69.7774 | 23.6005 | 0.99886 | 98.0736 | 509.506 | 481.8381 | 55.6328 | 586.8368 | 1.4859 | 452.184 | 27.0835 | 41.8966 | 33.2306 | 42.2791 | 12.0157 | 106.214 | 28.5179 | 7.277 | 83.0237 | 21.3326 | 28.5 | 24.7059 | 48 | 33 | 0.99944 | 58.8235 | 85 | 7700 | 30.5882 | 104.95 | 38.1775 | 0 | 20.25 | 0 | 39.1815 | 33.3906
9/26/2020 21:05:32.3 | 30.5173 | 60 | 8 | 2502.0959 | 103.91 | 47.6065 | 52.6021 | 30.4087 | 33.3129 | -0.00453 | 107.096 | 11.2803 | 70.8754 | 69.5432 | 23.5974 | 1.0008 | 98.0753 | 508.2696 | 480.4017 | 55.6395 | 587.9607 | 1.5036 | 452.0443 | 27.2264 | 42.1121 | 33.2833 | 42.3379 | 12.0051 | 106.2717 | 28.6825 | 7.295 | 83.2669 | 21.4394 | 28.5 | 24.3137 | 48 | 33 | 1.0011 | 59.2157 | 85 | 7770 | 30.5882 | 104.6295 | 38.0585 | 0 | 19.875 | 0 | 39.978 | 33.3906
9/26/2020 21:05:33.3 | 30.5176 | 61 | 8 | 2503.3839 | 104.1483 | 47.6552 | 52.6481 | 30.4174 | 33.2931 | -0.00454 | 107.1396 | 11.2793 | 71.0466 | 70.5764 | 23.598 | 1.0035 | 98.0741 | 507.6232 | 481.0213 | 55.8195 | 589.09 | 1.5113 | 450.5081 | 27.3028 | 42.0878 | 33.2904 | 42.521 | 12.0028 | 105.9065 | 28.7105 | 7.2976 | 83.3592 | 21.4465 | 28.5 | 24.7059 | 48 | 33 | 1.0008 | 59.2157 | 82 | 7940 | 30.5882 | 104.95 | 37.9273 | 0 | 18.9375 | 0 | 40.155 | 33.3906
9/26/2020 21:05:34.3 | 30.5179 | 62 | 8 | 2501.5243 | 104.4648 | 47.7544 | 52.7261 | 30.4437 | 33.2649 | -0.00451 | 107.2007 | 11.2745 | 71.2179 | 70.1639 | 23.5873 | 1.0021 | 98.0741 | 507.8481 | 480.4017 | 55.7109 | 590.0642 | 1.5074 | 452.3515 | 27.3655 | 41.9766 | 33.2517 | 42.6177 | 12.0187 | 106.8589 | 28.966 | 7.3491 | 83.485 | 21.6742 | 28.5 | 24.7059 | 48 | 32 | 1.0015 | 59.2157 | 82 | 7900 | 30.5882 | 104.6295 | 39.4775 | 0 | 20.375 | 0 | 39.2334 | 33.3906
9/26/2020 21:05:35.3 | 30.5182 | 63 | 8 | 2503.1081 | 104.5881 | 47.7954 | 52.7699 | 30.4679 | 33.2372 | -0.00452 | 107.2618 | 11.2726 | 71.0752 | 69.58 | 23.585 | 1.0003 | 98.0747 | 506.8083 | 480.1482 | 55.9383 | 590.9769 | 1.5065 | 450.6198 | 27.4151 | 42.053 | 33.2904 | 42.59 | 12.0134 | 107.1396 | 28.7805 | 7.3556 | 83.7702 | 21.4998 | 28.5 | 24.7059 | 48 | 32 | 0.9987 | 59.6078 | 82 | 7940 | 30.5882 | 105.9112 | 39.7217 | -0.0625 | 20.5 | 0 | 38.9099 | 33.3906
9/26/2020 21:05:36.3 | 30.5184 | 64 | 8 | 2507.4175 | 105.352 | 47.8352 | 52.8017 | 30.4945 | 33.1877 | -0.00452 | 107.2793 | 11.2784 | 70.8183 | 69.6972 | 23.571 | 1.009 | 98.073 | 506.1901 | 479.6693 | 56.0163 | 591.8254 | 1.489 | 449.9494 | 27.6649 | 42.1851 | 33.2974 | 42.5141 | 12.0149 | 107.2219 | 28.756 | 7.4677 | 84.0889 | 21.5069 | 28.5 | 24.7059 | 48 | 32 | 0.99974 | 59.6078 | 86 | 7800 | 30.5882 | 105.9112 | 39.154 | -0.0625 | 19.8125 | 0 | 39.6912 | 33.4844
9/26/2020 21:05:37.3 | 30.5187 | 65 | 8 | 2503.6521 | 106.6985 | 47.8842 | 52.8743 | 30.5126 | 33.1744 | -0.00452 | 107.3316 | 11.2822 | 70.9039 | 69.2846 | 23.5392 | 0.99423 | 98.0747 | 508.1572 | 480.2608 | 56.0265 | 592.674 | 1.5091 | 451.7371 | 27.9725 | 42.1955 | 33.2517 | 42.7835 | 12.0043 | 106.7754 | 28.714 | 7.4871 | 84.5754 | 21.5674 | 28.5 | 24.7059 | 48 | 32 | 0.99739 | 60.3922 | 84 | 7970 | 30.9804 | 105.5908 | 38.7756 | -0.0625 | 20.3125 | 0 | 38.7573 | 33.3906
9/26/2020 21:05:38.3 | 30.519 | 66 | 8 | 2505.0478 | 107.1605 | 47.9772 | 52.9041 | 30.5072 | 33.1383 | -0.00449 | 107.3753 | 11.2822 | 70.7612 | 70.3928 | 23.5247 | 0.99476 | 98.0758 | 507.2017 | 479.3313 | 55.7991 | 593.5976 | 1.5419 | 451.0108 | 28.1112 | 42.3275 | 33.2517 | 42.8111 | 12.0073 | 106.3844 | 28.6895 | 7.5025 | 84.8941 | 21.7809 | 28 | 24.7059 | 48 | 32 | 1.0005 | 60.3922 | 87 | 7900 | 30.9804 | 105.5908 | 38.3942 | -0.0625 | 19.8125 | 0 | 39.7278 | 33.4844
9/26/2020 21:05:39.3 | 30.5193 | 67 | 8 | 2502.8677 | 107.4987 | 48.0064 | 52.9494 | 30.5118 | 33.1032 | -0.00453 | 107.3927 | 11.2997 | 71.1037 | 69.6905 | 23.5332 | 1.003 | 98.0753 | 505.8529 | 479.106 | 55.996 | 594.5722 | 1.572 | 450.0612 | 28.1727 | 42.1121 | 33.3185 | 42.597 | 12.024 | 105.8796 | 28.945 | 7.5464 | 85.0534 | 21.5283 | 28 | 25.098 | 49 | 32 | 1.0014 | 60.3922 | 83 | 8120 | 30.9804 | 105.2704 | 37.9425 | -0.0625 | 20.0625 | 0 | 39.5721 | 33.4844
9/26/2020 21:05:40.3 | 30.5196 | 68 | 8 | 2503.3655 | 107.8432 | 48.0376 | 52.9875 | 30.5337 | 33.073 | -0.0045 | 107.3753 | 11.2919 | 71.1037 | 70.1904 | 23.5134 | 1.006 | 98.0747 | 505.7124 | 478.3737 | 56.0978 | 595.4799 | 1.5774 | 450.3405 | 28.2734 | 42.2163 | 33.1919 | 42.856 | 12.0066 | 105.935 | 28.735 | 7.567 | 85.2967 | 21.5603 | 28 | 25.098 | 49 | 32 | 0.99962 | 60.7843 | 87 | 7650 | 30.9804 | 104.95 | 37.7838 | -0.0625 | 20.9375 | 0 | 39.0869 | 33.4844
9/26/2020 21:05:41.3 | 30.5198 | 69 | 8 | 2502.2736 | 108.1647 | 48.1288 | 53.0447 | 30.5338 | 33.0452 | -0.00452 | 107.3927 | 11.2929 | 71.2179 | 69.8475 | 23.4887 | 0.99815 | 98.0747 | 504.8131 | 477.4442 | 56.4607 | 596.4546 | 1.5727 | 451.7929 | 28.3432 | 42.4317 | 33.2059 | 42.6557 | 11.9906 | 106.6633 | 28.847 | 7.5309 | 85.4141 | 21.6279 | 28 | 25.098 | 49 | 32 | 0.99821 | 60.7843 | 87 | 7680 | 30.9804 | 104.6295 | 38.2965 | -0.125 | 18.5625 | 0 | 40.1276 | 33.4844
9/26/2020 21:05:42.3 | 30.5201 | 70 | 8 | 2502.8146 | 108.0981 | 48.1953 | 53.0946 | 30.5467 | 33.014 | -0.00452 | 107.3054 | 11.291 | 70.8468 | 70.0325 | 23.469 | 0.98746 | 98.0741 | 504.2792 | 477.6696 | 56.0095 | 597.2124 | 1.5492 | 450.7874 | 28.3319 | 42.3345 | 33.2517 | 42.9216 | 12.0088 | 106.9989 | 28.4864 | 7.5129 | 85.4644 | 21.6208 | 28 | 25.098 | 49 | 32 | 1.0044 | 60.7843 | 87 | 7600 | 30.9804 | 104.95 | 39.386 | -0.125 | 19.8125 | 0 | 40.329 | 33.4844
9/26/2020 21:05:43.3 | 30.5204 | 71 | 8 | 2501.8335 | 108.2994 | 48.2589 | 53.1241 | 30.5829 | 32.971 | -0.00453 | 107.2705 | 11.289 | 71.0752 | 70.0907 | 23.474 | 1.0053 | 98.0747 | 506.2463 | 478.6554 | 56.3386 | 597.9704 | 1.5658 | 452.184 | 28.3735 | 41.9939 | 33.2974 | 42.7386 | 11.9899 | 107.1396 | 28.721 | 7.5129 | 85.6406 | 21.6137 | 28 | 25.098 | 49 | 32 | 0.9973 | 61.1765 | 84 | 7990 | 30.9804 | 105.9112 | 38.9221 | -0.0625 | 20.25 | 0 | 39.5874 | 33.4844
9/26/2020 21:05:44.3 | 30.5207 | 72 | 8 | 2509.3228 | 108.8666 | 48.3039 | 53.1877 | 30.6014 | 32.9281 | -0.00452 | 107.3142 | 11.2968 | 70.6756 | 69.6453 | 23.5018 | 0.99761 | 98.0753 | 505.0098 | 478.43 | 56.3726 | 598.7685 | 1.5807 | 450.4522 | 28.6075 | 42.1851 | 33.2376 | 42.9285 | 11.9929 | 106.832 | 28.546 | 7.634 | 86.0012 | 21.5532 | 28 | 25.4902 | 49 | 32 | 1.0015 | 61.1765 | 85 | 7990 | 30.9804 | 105.9112 | 38.2324 | -0.0625 | 20.5625 | 0 | 38.9648 | 33.5781
9/26/2020 21:05:45.3 | 30.5209 | 73 | 8 | 2502.3819 | 110.5422 | 48.3716 | 53.216 | 30.5985 | 32.8951 | -0.00449 | 107.4451 | 11.3055 | 71.0181 | 69.4811 | 23.5429 | 0.99726 | 98.0753 | 504.504 | 477.8104 | 56.1317 | 599.6177 | 1.5796 | 449.2232 | 28.9674 | 42.3032 | 33.1919 | 43.0977 | 12.002 | 106.5799 | 28.5075 | 7.7011 | 86.5128 | 21.7738 | 28 | 25.4902 | 49 | 32 | 0.99837 | 61.9608 | 89 | 7920 | 31.3726 | 105.5908 | 37.7167 | -0.0625 | 19.875 | 0 | 39.6088 | 33.5781
9/26/2020 21:05:46.3 | 30.5212 | 74 | 8 | 2503.3757 | 110.8836 | 48.3939 | 53.2716 | 30.6005 | 32.8611 | -0.00455 | 107.5062 | 11.3094 | 70.7326 | 70.0541 | 23.5912 | 1.0069 | 98.0758 | 503.7172 | 476.2331 | 56.5184 | 600.4668 | 1.6026 | 451.0388 | 29.0684 | 42.2302 | 33.3572 | 43.1287 | 11.9861 | 106.0762 | 28.6965 | 7.6662 | 87.0077 | 21.5674 | 28 | 25.4902 | 49 | 32 | 1.0083 | 62.3529 | 89 | 7870 | 31.3726 | 105.2704 | 37.4969 | -0.125 | 20.75 | 0 | 38.7848 | 33.5781
9/26/2020 21:05:47.3 | 30.5215 | 75 | 8 | 2503.0072 | 111.2789 | 48.4304 | 53.3276 | 30.612 | 32.8317 | -0.00453 | 107.5062 | 11.2987 | 71.0181 | 69.8809 | 23.6018 | 0.98568 | 98.0764 | 503.8858 | 477.0217 | 56.61 | 601.3241 | 1.5714 | 451.9326 | 29.168 | 42.1677 | 33.1637 | 43.2219 | 11.9959 | 105.9087 | 28.7911 | 7.7165 | 87.209 | 21.7453 | 28 | 25.8823 | 49 | 32 | 1.002 | 62.3529 | 90 | 7920 | 31.3726 | 104.95 | 37.2742 | -0.0625 | 19.875 | 0 | 39.9628 | 33.5781
9/26/2020 21:05:48.3 | 30.5218 | 76 | 8 | 2502.2605 | 111.447 | 48.4882 | 53.3611 | 30.6227 | 32.8061 | -0.00452 | 107.4538 | 11.29 | 71.1608 | 69.9676 | 23.627 | 0.99387 | 98.0747 | 502.7055 | 475.7543 | 56.5964 | 602.3047 | 1.5778 | 450.7315 | 29.2031 | 42.1538 | 33.2904 | 43.2081 | 12.0058 | 106.0751 | 28.8821 | 7.6894 | 87.3599 | 21.7133 | 28 | 25.8823 | 49 | 32 | 1.0032 | 62.3529 | 85 | 8190 | 31.3726 | 104.95 | 37.1582 | 0 | 20.375 | 0 | 39.5416 | 33.5781
9/26/2020 21:05:49.3 | 30.5221 | 77 | 8 | 2501.0842 | 111.5797 | 48.5343 | 53.3973 | 30.6362 | 32.7717 | -0.00451 | 107.4014 | 11.2919 | 70.8183 | 70.3431 | 23.6697 | 0.98764 | 98.0741 | 504.3635 | 476.6274 | 56.498 | 603.2399 | 1.5938 | 452.4353 | 29.2242 | 42.1573 | 33.2517 | 43.0044 | 12.0066 | 106.2986 | 28.623 | 7.665 | 87.4774 | 21.7809 | 28 | 25.8823 | 49 | 32 | 1.0014 | 62.3529 | 89 | 8040 | 31.3726 | 104.6295 | 37.1185 | -0.0625 | 20.25 | 0 | 38.9069 | 33.5781
9/26/2020 21:05:50.3 | 30.5223 | 78 | 8 | 2504.6547 | 111.5466 | 48.5624 | 53.4274 | 30.6398 | 32.7433 | -0.00453 | 107.3578 | 11.2929 | 70.9895 | 69.8342 | 23.7147 | 1.0031 | 98.0747 | 504.0263 | 475.6698 | 56.6201 | 604.0331 | 1.6159 | 449.4746 | 29.2572 | 41.9696 | 33.2904 | 43.0251 | 12.0195 | 106.7474 | 28.749 | 7.6521 | 87.6283 | 21.7667 | 28 | 25.8823 | 49 | 32 | 0.99919 | 62.3529 | 86 | 8120 | 31.3726 | 104.95 | 38.2629 | 0 | 20.125 | 0 | 39.0167 | 33.5781
9/26/2020 21:05:51.3 | 30.5226 | 79 | 8 | 2501.1155 | 112.0691 | 48.6175 | 53.4966 | 30.6642 | 32.6841 | -0.00452 | 107.3142 | 11.2871 | 71.1323 | 69.8058 | 23.8057 | 1.003 | 98.0747 | 503.4081 | 475.1346 | 56.7219 | 604.7272 | 1.6188 | 451.4577 | 29.3527 | 42.0739 | 33.1461 | 43.2322 | 11.9975 | 106.4673 | 28.749 | 7.7204 | 87.6703 | 21.8342 | 27.5 | 25.4902 | 49 | 32 | 1.0022 | 62.7451 | 90 | 7970 | 31.3726 | 105.2704 | 37.9273 | 0 | 18.6875 | 0 | 40.0055 | 33.5781
9/26/2020 21:05:52.3 | 30.5229 | 80 | 8 | 2503.0248 | 112.0632 | 48.6699 | 53.5297 | 30.6634 | 32.65 | -0.0045 | 107.3316 | 11.291 | 71.1323 | 69.9142 | 23.8546 | 1.0079 | 98.0764 | 502.7055 | 474.8811 | 56.9083 | 605.4856 | 1.6365 | 450.4522 | 29.3736 | 42.2129 | 33.2446 | 43.2668 | 12.0104 | 106.3569 | 28.8891 | 7.7771 | 87.6954 | 21.9338 | 27.5 | 25.4902 | 49 | 32 | 0.99965 | 62.7451 | 86 | 8120 | 31.3726 | 105.2704 | 37.5397 | 0 | 20.0625 | 0 | 40.0757 | 33.5781
9/26/2020 21:05:53.3 | 30.5232 | 81 | 8 | 2500.6919 | 112.1975 | 48.6778 | 53.5733 | 30.681 | 32.6201 | -0.00449 | 107.2967 | 11.3084 | 70.9895 | 69.7507 | 23.8628 | 1.001 | 98.0747 | 503.6048 | 475.0783 | 56.9693 | 606.3004 | 1.6394 | 451.2343 | 29.3814 | 42.588 | 33.2587 | 43.1736 | 11.9997 | 106.1311 | 28.8995 | 7.7642 | 87.8967 | 21.788 | 27.5 | 25.8823 | 49 | 32 | 1.0007 | 62.7451 | 86 | 7970 | 31.3726 | 105.2704 | 37.439 | 0 | 20.5625 | 0 | 39.4745 | 33.5781
9/26/2020 21:05:54.3 | 30.5234 | 82 | 8 | 2503.0305 | 112.0476 | 48.759 | 53.6399 | 30.6827 | 32.5855 | -0.00452 | 107.3404 | 11.3007 | 71.1037 | 69.7841 | 23.8937 | 1.0006 | 98.0736 | 503.2394 | 475.0219 | 56.8541 | 607.0483 | 1.6518 | 449.9215 | 29.3696 | 42.053 | 33.2904 | 43.1598 | 12.0028 | 106.158 | 28.623 | 7.7488 | 88.0477 | 21.8734 | 28 | 26.2745 | 49 | 32 | 0.99815 | 62.7451 | 90 | 7850 | 31.3726 | 104.95 | 37.2284 | -0.0625 | 20.4375 | 0 | 39.1327 | 33.5781
9/26/2020 21:05:55.3 | 30.5237 | 83 | 8 | 2499.4911 | 112.5376 | 48.8209 | 53.6896 | 30.7007 | 32.5444 | -0.00452 | 107.3316 | 11.3084 | 71.0181 | 69.8425 | 23.9344 | 1.0113 | 98.0736 | 502.3964 | 474.4586 | 56.8066 | 607.8981 | 1.6438 | 450.2846 | 29.4563 | 41.5351 | 33.2446 | 43.5255 | 12.0111 | 105.8779 | 28.8891 | 7.7333 | 88.1484 | 21.8271 | 27.5 | 26.2745 | 49 | 32 | 1.0004 | 62.7451 | 86 | 8040 | 31.3726 | 104.95 | 37.0239 | 0.0625 | 20.125 | 0 | 38.7573 | 33.5781
9/26/2020 21:05:56.3 | 30.524 | 84 | 8 | 2501.1227 | 112.4834 | 48.8337 | 53.7387 | 30.7226 | 32.5031 | -0.0045 | 107.288 | 11.289 | 70.961 | 70.0358 | 23.9888 | 0.99957 | 98.0741 | 502.9303 | 475.4163 | 57.1353 | 608.6675 | 1.6064 | 450.0612 | 29.4613 | 42.133 | 33.3044 | 43.3427 | 12.0028 | 106.2706 | 28.756 | 7.7062 | 88.1484 | 21.9409 | 27.5 | 25.8823 | 49 | 32 | 1.0048 | 62.7451 | 90 | 7850 | 31.3726 | 104.95 | 37.3108 | 0 | 19.125 | 0 | 39.3494 | 33.6719
9/26/2020 21:05:57.3 | 30.5243 | 85 | 8 | 2502.5096 | 112.6308 | 48.8825 | 53.7954 | 30.7315 | 32.4656 | 0.00068 | 107.2531 | 11.2822 | 70.5899 | 69.8509 | 24.0624 | 1.0035 | 98.0736 | 502.7055 | 474.5149 | 57.1489 | 609.5576 | 1.6057 | 452.3515 | 29.5163 | 41.9905 | 33.1531 | 43.5635 | 12.002 | 106.242 | 28.7175 | 7.7371 | 88.1987 | 21.948 | 27.5 | 25.8823 | 49 | 32 | 1.0032 | 62.7451 | 86 | 7970 | 31.3726 | 105.2704 | 37.1582 | -0.0625 | 19.75 | 0 | 39.563 | 33.6719
9/26/2020 21:05:58.3 | 30.5246 | 86 | 8 | 2501.9689 | 112.9515 | 48.9412 | 53.8206 | 30.7114 | 32.4334 | 0.01071 | 107.2531 | 11.2852 | 70.8183 | 69.7239 | 24.1165 | 0.99993 | 98.0741 | 501.3567 | 474.1206 | 57.071 | 610.1395 | 1.6407 | 449.6701 | 29.5939 | 42.0669 | 33.2833 | 43.3806 | 11.9959 | 106.0185 | 28.6895 | 7.7101 | 88.2826 | 21.8663 | 27.5 | 26.2745 | 49 | 31 | 0.99974 | 62.7451 | 90 | 7940 | 31.3726 | 104.95 | 36.9995 | 0 | 19.5625 | 0 | 39.9811 | 33.6719
9/26/2020 21:05:59.3 | 30.5248 | 87 | 8 | 2501.5922 | 113.0246 | 48.9789 | 53.8656 | 30.7304 | 32.4124 | 0.02039 | 107.2793 | 11.2793 | 71.3035 | 70.124 | 24.1425 | 1.0126 | 98.0736 | 501.4128 | 474.0361 | 57.0845 | 610.9896 | 1.6711 | 451.0946 | 29.6086 | 41.8723 | 33.1848 | 43.5496 | 12.0346 | 105.8499 | 28.7035 | 7.7874 | 88.249 | 21.9267 | 27.5 | 25.8823 | 49 | 31 | 1.0056 | 62.7451 | 90 | 8070 | 31.3726 | 104.6295 | 36.7859 | -0.125 | 18.9375 | 0 | 40.4114 | 33.5781
9/26/2020 21:06:00.3 | 30.5251 | 88 | 8 | 2500.8342 | 113.1111 | 49.0365 | 53.9181 | 30.7557 | 32.3625 | 0.02591 | 107.2443 | 11.2793 | 71.0752 | 70.0442 | 24.1679 | 1.004 | 98.0747 | 501.9468 | 473.3883 | 57.1997 | 611.5929 | 1.683 | 449.8936 | 29.6223 | 42.0426 | 33.2904 | 43.8221 | 12.0104 | 107.0275 | 28.7175 | 7.781 | 88.3161 | 22.0867 | 27.5 | 26.2745 | 49 | 31 | 0.99916 | 63.1373 | 86 | 8240 | 31.3726 | 104.95 | 38.2751 | 0 | 20 | 0 | 40.1581 | 33.5781
9/26/2020 21:06:01.3 | 30.5254 | 89 | 8 | 2499.7463 | 113.2865 | 49.0626 | 53.9691 | 30.7498 | 32.3243 | 0.0299 | 107.2443 | 11.2881 | 70.9895 | 69.7089 | 24.2105 | 1.004 | 98.0741 | 501.2443 | 473.1911 | 57.2742 | 612.3278 | 1.7165 | 451.9046 | 29.6553 | 42.1191 | 33.3044 | 43.4841 | 11.9982 | 106.7468 | 28.742 | 7.7835 | 88.4922 | 22.0476 | 27.5 | 25.8823 | 49 | 31 | 1.002 | 63.1373 | 90 | 7800 | 31.3726 | 105.2704 | 38.205 | -0.125 | 20.5 | 0 | 39.6484 | 33.6719
9/26/2020 21:06:02.3 | 30.5257 | 90 | 8 | 2502.3241 | 113.0911 | 49.0983 | 54.0059 | 30.7685 | 32.2771 | 0.03512 | 107.2618 | 11.2997 | 70.7612 | 69.9709 | 24.2504 | 1.0038 | 98.0741 | 501.6939 | 474.0361 | 57.2742 | 612.9205 | 1.7154 | 451.3739 | 29.6347 | 41.8584 | 33.3431 | 43.6393 | 11.9975 | 106.8589 | 28.637 | 7.7681 | 88.66 | 22.0867 | 27.5 | 26.2745 | 50 | 31 | 0.99922 | 63.1373 | 91 | 7850 | 31.3726 | 105.2704 | 38.0249 | -0.125 | 20.4375 | 0 | 39.4623 | 33.6719
9/26/2020 21:06:03.3 | 30.5259 | 91 | 8 | 2501.3491 | 113.6502 | 49.1408 | 54.0292 | 30.7643 | 32.2532 | 0.03987 | 107.2967 | 11.3017 | 70.9325 | 70.2087 | 24.285 | 1.0003 | 98.0753 | 500.5136 | 473.3601 | 57.237 | 613.6206 | 1.7167 | 451.5695 | 29.7696 | 42.2372 | 33.3115 | 43.6014 | 12.0202 | 106.4959 | 28.8085 | 7.7835 | 88.8445 | 22.0547 | 27.5 | 25.8823 | 50 | 31 | 0.9998 | 63.1373 | 87 | 8070 | 31.3726 | 105.5908 | 37.7014 | -0.125 | 20.5625 | 0 | 39.1571 | 33.6719
9/26/2020 21:06:04.3 | 30.5262 | 92 | 8 | 2500.1276 | 113.914 | 49.2147 | 54.0952 | 30.7832 | 32.2108 | 0.04254 | 107.2531 | 11.2852 | 71.0181 | 69.518 | 24.3148 | 0.98586 | 98.0758 | 501.4691 | 473.4165 | 57.4335 | 614.0418 | 1.7189 | 451.2622 | 29.8241 | 41.9696 | 33.1778 | 43.6462 | 12.0126 | 106.4404 | 28.8015 | 7.7694 | 88.9787 | 22.0263 | 27.5 | 25.8823 | 50 | 31 | 0.99803 | 63.1373 | 91 | 8040 | 31.3726 | 105.2704 | 37.4908 | -0.0625 | 20.25 | 0 | 38.6902 | 33.6719
9/26/2020 21:06:05.3 | 30.5265 | 93 | 8 | 2500.4006 | 113.9424 | 49.2501 | 54.1309 | 30.7768 | 32.1827 | 0.04572 | 107.1745 | 11.2881 | 70.9325 | 69.734 | 24.2912 | 0.99886 | 98.0747 | 499.6425 | 471.9237 | 57.3759 | 614.7419 | 1.7315 | 450.7874 | 29.8348 | 42.1712 | 33.3044 | 43.6393 | 11.9959 | 106.3552 | 28.742 | 7.8583 | 88.9452 | 22.2076 | 27.5 | 26.2745 | 50 | 31 | 1.0019 | 63.5294 | 91 | 8140 | 31.3726 | 105.2704 | 37.2559 | -0.0625 | 20 | 0 | 38.7146 | 33.6719
9/26/2020 21:06:06.3 | 30.5268 | 94 | 8 | 2501.4002 | 113.9645 | 49.2779 | 54.1657 | 30.777 | 32.1599 | 0.04825 | 107.1484 | 11.2881 | 70.7897 | 69.9126 | 24.2649 | 1.0069 | 98.0741 | 498.7994 | 471.9237 | 57.3894 | 615.2999 | 1.7043 | 451.7929 | 29.8525 | 42.2372 | 33.3502 | 43.7049 | 12.0058 | 106.0745 | 28.756 | 7.8751 | 89.0123 | 22.1471 | 27.5 | 26.2745 | 50 | 31 | 0.99782 | 63.5294 | 91 | 8120 | 31.3726 | 105.2704 | 37.088 | -0.125 | 20.125 | 0 | 38.8062 | 33.6719
9/26/2020 21:06:07.3 | 30.5271 | 95 | 8 | 2501.38 | 113.9113 | 49.3131 | 54.1997 | 30.769 | 32.1141 | 0.05036 | 107.1658 | 11.289 | 71.1037 | 69.6872 | 24.2951 | 1.0072 | 98.0736 | 500.0078 | 471.5294 | 57.5486 | 615.8419 | 1.6724 | 450.145 | 29.8383 | 41.9314 | 33.2165 | 43.7118 | 12.021 | 106.3821 | 28.763 | 7.8493 | 89.0626 | 22.172 | 27.5 | 26.2745 | 50 | 31 | 1.0009 | 63.1373 | 87 | 8160 | 31.3726 | 104.95 | 37.2162 | -0.125 | 20 | 0 | 39.1052 | 33.6719
9/26/2020 21:06:08.3 | 30.5273 | 96 | 8 | 2501.6577 | 114.0184 | 49.3268 | 54.2245 | 30.771 | 32.092 | 0.04884 | 107.2269 | 11.2987 | 70.9895 | 69.9709 | 24.3392 | 1.0005 | 98.0741 | 498.8275 | 471.5012 | 57.5418 | 616.5073 | 1.6569 | 452.3795 | 29.8697 | 42.0287 | 33.5085 | 43.9117 | 11.9868 | 106.1866 | 28.7035 | 7.8506 | 89.1716 | 22.2005 | 27.5 | 26.2745 | 50 | 31 | 0.99831 | 63.1373 | 87 | 8070 | 31.3726 | 105.2704 | 36.9781 | -0.125 | 20.125 | 0 | 38.7817 | 33.6719
9/26/2020 21:06:09.3 | 30.5276 | 97 | 8 | 2502.383 | 114.4039 | 49.3503 | 54.2557 | 30.784 | 32.056 | 0.04894 | 107.2443 | 11.3152 | 71.0466 | 70.0658 | 24.3906 | 1.0026 | 98.073 | 499.3896 | 471.5012 | 57.6637 | 617.0923 | 1.6576 | 449.4746 | 29.9794 | 41.6846 | 33.2728 | 43.6221 | 11.9868 | 106.2695 | 28.567 | 7.839 | 89.2303 | 22.3355 | 27.5 | 26.2745 | 50 | 31 | 1.0007 | 63.5294 | 91 | 7720 | 31.3726 | 104.6295 | 36.7432 | -0.125 | 19.875 | 0 | 39.4165 | 33.6719
9/26/2020 21:06:10.3 | 30.5279 | 98 | 8 | 2499.4193 | 114.7485 | 49.4034 | 54.3337 | 30.7747 | 32.039 | 0.04759 | 107.192 | 11.3104 | 70.8183 | 69.9059 | 24.4258 | 1.0115 | 98.073 | 497.5068 | 470.121 | 57.6637 | 617.3767 | 1.6644 | 452.4912 | 30.0341 | 41.5281 | 33.2763 | 43.8807 | 11.9853 | 106.4656 | 28.672 | 7.8055 | 89.1716 | 22.1791 | 27.5 | 26.2745 | 50 | 31 | 1.0019 | 63.5294 | 87 | 8090 | 31.3726 | 105.2704 | 36.5906 | -0.0625 | 18.4375 | 0 | 40.1703 | 33.6719
9/26/2020 21:06:11.3 | 30.5282 | 99 | 8 | 2501.8221 | 114.5124 | 49.4372 | 54.3825 | 30.7925 | 31.9953 | 0.04755 | 107.1309 | 11.3026 | 70.961 | 70.1373 | 24.4661 | 1.0031 | 98.0753 | 497.7035 | 470.2619 | 57.5283 | 617.9966 | 1.6919 | 450.5081 | 30.0011 | 42.2754 | 33.2974 | 43.7428 | 11.9899 | 106.2437 | 28.7945 | 7.8235 | 89.1381 | 22.3071 | 27.5 | 26.2745 | 50 | 31 | 1.0002 | 63.5294 | 87 | 8090 | 31.3726 | 105.2704 | 36.5143 | -0.0625 | 19.625 | 0 | 40.2588 | 33.6719
9/26/2020 21:06:12.3 | 30.5284 | 100 | 8 | 2501.4299 | 114.8109 | 49.4966 | 54.4109 | 30.8 | 31.9843 | 0.04798 | 107.1833 | 11.3065 | 70.9325 | 70.2602 | 24.4814 | 1.0199 | 98.0741 | 499.7268 | 470.5717 | 57.8398 | 618.3992 | 1.6968 | 450.2846 | 30.0746 | 41.9175 | 33.2974 | 43.8014 | 11.9982 | 106.4387 | 28.6965 | 7.8841 | 89.2052 | 22.4137 | 27.5 | 26.2745 | 50 | 31 | 1.0007 | 63.9216 | 91 | 8040 | 31.3726 | 104.95 | 36.2518 | -0.0625 | 19.875 | 0 | 40.2679 | 33.6719
9/26/2020 21:06:13.3 | 30.5287 | 101 | 8 | 2501.1059 | 115.0993 | 49.5353 | 54.4556 | 30.7934 | 31.9664 | 0.04708 | 107.192 | 11.3007 | 71.1037 | 69.8709 | 24.5266 | 1.0071 | 98.0736 | 499.3896 | 470.7125 | 57.833 | 619.0084 | 1.6793 | 450.6198 | 30.1462 | 41.9105 | 33.3044 | 43.8462 | 12.0035 | 105.8499 | 28.742 | 7.8415 | 89.44 | 22.3142 | 27.5 | 26.6667 | 50 | 31 | 1.0032 | 63.9216 | 88 | 8160 | 31.7647 | 104.95 | 36.3617 | -0.0625 | 20.4375 | 0 | 39.9445 | 33.6719
9/26/2020 21:06:14.3 | 30.529 | 102 | 8 | 2501.0326 | 115.1134 | 49.5738 | 54.5 | 30.7745 | 31.9484 | 0.04433 | 107.2182 | 11.2949 | 70.9039 | 69.3855 | 24.5917 | 1.0062 | 98.0741 | 497.563 | 470.3182 | 57.8601 | 619.4861 | 1.6797 | 450.4801 | 30.149 | 42.0426 | 33.2974 | 43.9255 | 12.0043 | 106.0745 | 28.7175 | 7.8377 | 89.6329 | 22.3604 | 27.5 | 26.6667 | 50 | 31 | 0.99886 | 63.9216 | 88 | 8120 | 31.7647 | 104.95 | 36.2488 | 0 | 20.625 | 0 | 39.3341 | 33.6719
9/26/2020 21:06:15.3 | 30.5293 | 103 | 8 | 2500.4853 | 115.2341 | 49.5633 | 54.5494 | 30.7629 | 31.9346 | 0.0429 | 107.2182 | 11.2968 | 71.1894 | 69.9309 | 24.6342 | 1.004 | 98.0741 | 497.6754 | 469.8394 | 57.877 | 620.0391 | 1.6919 | 452.5191 | 30.1741 | 41.9557 | 33.3889 | 43.6324 | 11.9975 | 105.9625 | 28.8925 | 7.8648 | 89.7671 | 22.3462 | 27.5 | 26.6667 | 50 | 31 | 0.9998 | 63.9216 | 91 | 7720 | 31.7647 | 104.3015 | 37.0819 | 0 | 20.375 | 0 | 39.5233 | 33.6719
9/26/2020 21:06:16.3 | 30.5296 | 104 | 8 | 2499.9726 | 115.4251 | 49.6245 | 54.58 | 30.7932 | 31.9014 | 0.04251 | 107.2095 | 11.2987 | 71.2179 | 69.6051 | 24.6536 | 0.99512 | 98.0758 | 496.9167 | 468.4874 | 57.833 | 620.5222 | 1.732 | 451.0667 | 30.2179 | 41.8584 | 33.2306 | 44.0014 | 11.983 | 106.4404 | 28.6895 | 7.8699 | 89.8174 | 22.3995 | 27.5 | 26.6667 | 50 | 31 | 1.0014 | 63.9216 | 88 | 8040 | 31.7647 | 105.2704 | 37.0911 | 0 | 20.125 | 0 | 39.1937 | 33.6719
9/26/2020 21:06:17.3 | 30.5298 | 105 | 8 | 2502.0161 | 115.4628 | 49.6565 | 54.6344 | 30.8058 | 31.8788 | 0.04199 | 107.2095 | 11.3017 | 71.2464 | 69.8158 | 24.6335 | 1.0071 | 98.0747 | 497.5349 | 469.3324 | 58.1443 | 620.9893 | 1.7023 | 451.6533 | 30.2524 | 41.6568 | 33.2095 | 43.9048 | 12.0081 | 106.6073 | 28.959 | 7.888 | 89.9013 | 22.4315 | 27.5 | 26.6667 | 50 | 31 | 1.0004 | 64.3137 | 88 | 8120 | 31.7647 | 105.2704 | 36.911 | -0.0625 | 19.9375 | 0 | 38.9069 | 33.6719
9/26/2020 21:06:18.3 | 30.5301 | 106 | 8 | 2500.5377 | 115.5738 | 49.6591 | 54.6807 | 30.802 | 31.854 | 0.04078 | 107.192 | 11.3026 | 71.3321 | 70.2502 | 24.6039 | 0.99815 | 98.0758 | 496.9167 | 468.5156 | 58.0868 | 621.4645 | 1.6544 | 450.4522 | 30.2637 | 41.9105 | 33.3044 | 44.0531 | 11.9929 | 106.6085 | 28.742 | 7.8854 | 89.9768 | 22.4208 | 27.5 | 26.6667 | 50 | 31 | 1.0005 | 63.9216 | 88 | 8090 | 31.7647 | 105.2704 | 36.6882 | 0 | 20.0625 | 0 | 39.1235 | 33.6719
9/26/2020 21:06:19.3 | 30.5304 | 107 | 8 | 2501.9594 | 115.7178 | 49.6939 | 54.7124 | 30.808 | 31.8399 | 0.04289 | 107.2182 | 11.2968 | 70.9895 | 70.0009 | 24.5847 | 1.0063 | 98.0741 | 496.6918 | 468.1776 | 58.1207 | 622.0632 | 1.6613 | 451.4857 | 30.3186 | 41.6325 | 33.2446 | 44.4494 | 11.9815 | 106.4387 | 28.7246 | 7.9202 | 90.0607 | 22.467 | 27.5 | 26.2745 | 50 | 31 | 1.0019 | 64.3137 | 92 | 7940 | 31.7647 | 104.95 | 36.5875 | -0.0625 | 20.1875 | 0 | 39.1632 | 33.6719
9/26/2020 21:06:20.3 | 30.5307 | 108 | 8 | 2500.9576 | 116.0811 | 49.7293 | 54.75 | 30.8047 | 31.8279 | 0.04371 | 107.1658 | 11.2939 | 70.8468 | 70.0375 | 24.5811 | 1.0111 | 98.0758 | 497.8159 | 468.7409 | 58.0496 | 622.4606 | 1.6615 | 452.2957 | 30.4016 | 42.0287 | 33.2904 | 43.9635 | 11.9921 | 106.2723 | 28.5985 | 7.8661 | 90.0607 | 22.5132 | 27.5 | 26.6667 | 50 | 31 | 0.99883 | 64.3137 | 92 | 7990 | 31.7647 | 104.95 | 36.4563 | -0.1875 | 19.3125 | 0 | 39.6118 | 33.6719
9/26/2020 21:06:21.3 | 30.5309 | 109 | 8 | 2499.4983 | 116.1714 | 49.7714 | 54.8035 | 30.8143 | 31.8038 | 0.04794 | 107.0873 | 11.2919 | 70.8754 | 69.764 | 24.581 | 1.0065 | 98.0753 | 496.8885 | 468.5156 | 58.1883 | 622.9439 | 1.6571 | 452.4633 | 30.4075 | 41.8063 | 33.2904 | 44.0531 | 11.9967 | 105.9636 | 28.6895 | 7.8957 | 89.9684 | 22.4066 | 27.5 | 26.6667 | 50 | 31 | 1.0039 | 64.3137 | 88 | 8190 | 31.7647 | 104.95 | 36.4807 | -0.0625 | 18.6875 | 0 | 39.9994 | 33.6719
9/26/2020 21:06:22.3 | 30.5312 | 110 | 8 | 2502.3086 | 116.1669 | 49.8126 | 54.8453 | 30.8201 | 31.7884 | 0.04984 | 107.1047 | 11.289 | 71.0466 | 69.8575 | 24.5715 | 1.0088 | 98.0753 | 496.2984 | 467.3608 | 58.1443 | 623.1748 | 1.6319 | 451.0108 | 30.4411 | 42.0218 | 33.2763 | 44.0083 | 11.9876 | 106.0196 | 28.749 | 7.9576 | 90.0187 | 22.5523 | 27.5 | 26.6667 | 50 | 31 | 0.99971 | 64.3137 | 92 | 8090 | 31.7647 | 104.6295 | 36.554 | -0.0625 | 19.75 | 0 | 39.9994 | 33.6719
9/26/2020 21:06:23.3 | 30.5315 | 111 | 8 | 2499.4919 | 116.4927 | 49.8543 | 54.8578 | 30.7971 | 31.7912 | 0.04993 | 107.1745 | 11.2842 | 70.9039 | 69.8275 | 24.5849 | 1.0042 | 98.0758 | 495.9893 | 467.0509 | 58.4048 | 623.7548 | 1.6104 | 450.145 | 30.4915 | 41.8202 | 33.2974 | 44.0669 | 11.9959 | 106.2723 | 28.651 | 7.9588 | 90.1865 | 22.6269 | 27.5 | 26.6667 | 50 | 31 | 0.99919 | 64.3137 | 92 | 7870 | 31.7647 | 104.6295 | 36.496 | -0.125 | 19.75 | 0 | 40.3351 | 33.6719
9/26/2020 21:06:24.3 | 30.5318 | 112 | 8 | 2501.7085 | 116.472 | 49.8669 | 54.902 | 30.8012 | 31.7708 | 0.05219 | 107.1833 | 11.2949 | 70.7326 | 69.7139 | 24.6077 | 1.0063 | 98.0758 | 497.1415 | 467.5579 | 58.2019 | 624.1979 | 1.6133 | 452.966 | 30.5131 | 41.8723 | 33.2974 | 44.1186 | 11.9838 | 106.0482 | 28.756 | 7.9795 | 90.2955 | 22.6801 | 27.5 | 27.0588 | 50 | 31 | 1.0006 | 64.3137 | 89 | 8090 | 31.7647 | 104.95 | 36.795 | -0.0625 | 20.1875 | 0 | 40.4053 | 33.6719
9/26/2020 21:06:25.3 | 30.5321 | 113 | 8 | 2501.0797 | 116.6335 | 49.8506 | 54.9471 | 30.7865 | 31.7598 | 0.05487 | 107.1571 | 11.3026 | 71.1037 | 70.2369 | 24.6063 | 1.0094 | 98.0736 | 494.9214 | 466.0651 | 58.2898 | 624.6517 | 1.6243 | 450.5639 | 30.5478 | 41.8063 | 33.2587 | 44.3115 | 11.9792 | 106.6622 | 28.742 | 7.9253 | 90.4129 | 22.4812 | 27.5 | 27.0588 | 50 | 31 | 0.99916 | 64.3137 | 92 | 7870 | 31.7647 | 104.95 | 36.5082 | -0.125 | 20.4375 | 0 | 39.8346 | 33.6719
9/26/2020 21:06:26.3 | 30.5323 | 114 | 8 | 2500.0594 | 116.6526 | 49.8948 | 55.0018 | 30.8033 | 31.731 | 0.05448 | 107.1571 | 11.2929 | 70.7041 | 69.3787 | 24.5758 | 1.0095 | 98.0747 | 494.6123 | 466.0933 | 58.2966 | 625.1459 | 1.6571 | 452.2398 | 30.5403 | 41.8654 | 33.3255 | 43.9566 | 11.9861 | 106.8314 | 28.6965 | 7.9047 | 90.5304 | 22.7618 | 27.5 | 26.6667 | 50 | 31 | 0.99876 | 64.7059 | 93 | 8090 | 31.7647 | 104.95 | 36.4624 | -0.125 | 20.3125 | 0 | 39.5355 | 33.6719
9/26/2020 21:06:27.3 | 30.5326 | 115 | 8 | 2501.8851 | 116.558 | 49.9304 | 55.03 | 30.8095 | 31.7199 | 0.05453 | 107.1396 | 11.3036 | 71.0752 | 69.6503 | 24.5675 | 1.0104 | 98.0747 | 494.7247 | 466.5439 | 58.4556 | 625.538 | 1.7012 | 450.5639 | 30.5378 | 41.9245 | 33.417 | 44.4804 | 11.9914 | 106.5513 | 28.546 | 7.9305 | 90.6226 | 22.5345 | 27.5 | 26.6667 | 50 | 31 | 1.0008 | 64.7059 | 88 | 8310 | 31.7647 | 105.5908 | 36.3922 | -0.125 | 20 | 0 | 39.6484 | 33.6719
9/26/2020 21:06:28.3 | 30.5329 | 116 | 8 | 2501.4268 | 116.9253 | 49.9429 | 55.0679 | 30.8057 | 31.7064 | 0.05442 | 107.096 | 11.3084 | 70.8754 | 69.7523 | 24.6185 | 0.99655 | 98.0753 | 494.7528 | 466.2341 | 58.4995 | 625.9006 | 1.675 | 451.9884 | 30.6284 | 41.8654 | 33.1531 | 44.1117 | 11.9861 | 106.3278 | 28.5915 | 7.9163 | 90.7065 | 22.7476 | 27.5 | 27.0588 | 50 | 31 | 0.99959 | 64.7059 | 93 | 8210 | 31.7647 | 104.95 | 36.2091 | -0.0625 | 20.25 | 0 | 39.3188 | 33.5781
9/26/2020 21:06:29.3 | 30.5332 | 117 | 8 | 2500.8729 | 117.2301 | 49.9609 | 55.1281 | 30.7915 | 31.7015 | 0.05375 | 107.192 | 11.3026 | 70.8183 | 70.0059 | 24.6645 | 0.99316 | 98.0741 | 494.5842 | 465.868 | 58.5131 | 626.3734 | 1.6334 | 450.2846 | 30.7015 | 41.8793 | 33.2446 | 43.8669 | 12.0058 | 106.4387 | 28.658 | 8.0117 | 90.7652 | 22.84 | 27.5 | 27.0588 | 51 | 31 | 1.0008 | 64.7059 | 93 | 7750 | 31.7647 | 104.95 | 36.0901 | -0.125 | 20.1875 | 0 | 38.8886 | 33.6719
9/26/2020 21:06:30.3 | 30.5334 | 118 | 8 | 2499.5331 | 117.1903 | 49.9945 | 55.1606 | 30.7981 | 31.6894 | 0.0516 | 107.1658 | 11.3065 | 70.8183 | 69.8892 | 24.7152 | 1.0021 | 98.0747 | 495.062 | 466.4031 | 58.5503 | 626.7709 | 1.6531 | 451.5415 | 30.6746 | 41.7089 | 33.132 | 44.1634 | 11.9845 | 106.2152 | 28.4864 | 7.973 | 90.8407 | 22.8329 | 27 | 26.6667 | 51 | 31 | 1.0012 | 64.7059 | 93 | 8120 | 31.7647 | 104.6295 | 36.1786 | -0.0625 | 20.5 | 0 | 38.855 | 33.5781
9/26/2020 21:06:31.3 | 30.5337 | 119 | 8 | 2501.3441 | 117.0687 | 50.0086 | 55.192 | 30.796 | 31.6658 | 0.05198 | 107.1309 | 11.3104 | 71.0752 | 69.419 | 24.7567 | 0.99405 | 98.0775 | 494.1346 | 464.8822 | 58.5503 | 627.2384 | 1.6436 | 452.184 | 30.665 | 41.8132 | 33.1637 | 44.2668 | 12.0013 | 106.134 | 28.749 | 7.9537 | 90.9162 | 22.705 | 27.5 | 27.0588 | 51 | 31 | 0.99898 | 65.098 | 89 | 8210 | 31.7647 | 104.95 | 35.9772 | -0.125 | 20.25 | 0 | 38.9252 | 33.5781
9/26/2020 21:06:32.3 | 30.534 | 120 | 8 | 2502.4274 | 117.2869 | 50.0139 | 55.2044 | 30.7786 | 31.654 | 0.05192 | 107.1222 | 11.3269 | 71.1323 | 70.2668 | 24.8005 | 1.0094 | 98.0747 | 494.5561 | 464.9667 | 58.6957 | 627.7891 | 1.6257 | 450.5639 | 30.7354 | 42.0148 | 33.41 | 43.9497 | 11.9891 | 105.9911 | 28.7945 | 7.9743 | 91.0001 | 22.7938 | 27.5 | 27.0588 | 51 | 31 | 0.99843 | 65.098 | 89 | 8240 | 31.7647 | 104.95 | 35.9039 | -0.0625 | 20.1875 | 0 | 38.8977 | 33.6719
9/26/2020 21:06:33.3 | 30.5343 | 121 | 8 | 2499.7203 | 117.4706 | 50.0547 | 55.2648 | 30.807 | 31.6619 | 0.05018 | 107.1571 | 11.321 | 70.8183 | 69.8458 | 24.8573 | 1.0046 | 98.0753 | 494.0503 | 465.6145 | 58.7024 | 628.1518 | 1.6478 | 452.575 | 30.7503 | 41.8654 | 33.2517 | 44.3184 | 12.0035 | 106.3838 | 28.8015 | 7.9872 | 91.0755 | 22.847 | 27 | 27.0588 | 51 | 31 | 1.001 | 65.098 | 93 | 7990 | 31.7647 | 104.6295 | 36.2274 | -0.125 | 19.8125 | 0 | 38.9374 | 33.5781
9/26/2020 21:06:34.3 | 30.5346 | 122 | 8 | 2500.97 | 117.4284 | 50.116 | 55.2926 | 30.7976 | 31.6448 | 0.04907 | 107.1396 | 11.3201 | 71.1037 | 69.6922 | 24.8934 | 1.001 | 98.0747 | 493.7131 | 465.192 | 58.8038 | 628.6703 | 1.6518 | 451.9605 | 30.7546 | 41.7611 | 33.3502 | 44.4735 | 11.9876 | 106.1591 | 28.4864 | 7.9743 | 91.1175 | 22.8932 | 27 | 27.0588 | 51 | 31 | 1 | 65.098 | 89 | 8040 | 31.7647 | 105.2704 | 36.1542 | -0.125 | 20 | 0 | 38.8946 | 33.5781
9/26/2020 21:06:35.3 | 30.5348 | 123 | 8 | 2500.2249 | 117.6291 | 50.1297 | 55.3329 | 30.8004 | 31.6491 | 0.04833 | 107.1484 | 11.3162 | 70.961 | 69.4593 | 24.9014 | 0.99957 | 98.0753 | 493.6569 | 464.6005 | 58.7159 | 628.9927 | 1.6668 | 451.2622 | 30.798 | 41.8271 | 33.2974 | 44.6422 | 12.0096 | 106.3838 | 28.7105 | 7.9679 | 91.151 | 22.8932 | 27 | 27.451 | 51 | 31 | 1.0001 | 65.098 | 89 | 8240 | 31.7647 | 105.2704 | 36.0535 | -0.125 | 19.9375 | 0 | 39.0259 | 33.5781
9/26/2020 21:06:36.3 | 30.5351 | 124 | 8 | 2502.2681 | 117.6772 | 50.1828 | 55.3814 | 30.7919 | 31.6299 | 0.04768 | 107.1135 | 11.3084 | 71.1037 | 70.0059 | 24.898 | 1.0087 | 98.0758 | 494.3594 | 464.6287 | 58.912 | 629.3716 | 1.6292 | 452.156 | 30.8358 | 41.8202 | 33.3185 | 44.4287 | 11.983 | 106.1042 | 28.9135 | 7.9717 | 91.1762 | 23.021 | 27 | 27.0588 | 51 | 31 | 1.0008 | 65.098 | 93 | 8120 | 31.7647 | 104.95 | 36.1298 | -0.0625 | 19.75 | 0 | 39.4714 | 33.5781
9/26/2020 21:06:37.3 | 30.5354 | 125 | 8 | 2500.109 | 118.1858 | 50.1737 | 55.4153 | 30.784 | 31.6211 | 0.04623 | 107.1396 | 11.2929 | 71.3321 | 70.0408 | 24.9348 | 1.0047 | 98.0775 | 492.9263 | 464.2907 | 58.9627 | 629.7693 | 1.6124 | 450.6757 | 30.9423 | 41.6637 | 33.3642 | 44.5837 | 11.9777 | 105.9939 | 28.651 | 8.0749 | 91.2181 | 23.0139 | 27 | 27.451 | 51 | 31 | 1.0017 | 65.098 | 89 | 8380 | 31.7647 | 104.95 | 36.0718 | -0.125 | 19.625 | 0 | 39.7217 | 33.5781
9/26/2020 21:06:38.3 | 30.5357 | 126 | 8 | 2501.7931 | 118.1069 | 50.1807 | 55.4668 | 30.7842 | 31.6207 | 0.04562 | 107.1222 | 11.291 | 71.275 | 69.7289 | 24.9813 | 1.0063 | 98.0736 | 493.3759 | 464.347 | 59.0066 | 630.0756 | 1.6432 | 452.184 | 30.9425 | 41.7089 | 33.2904 | 44.4218 | 11.9883 | 106.27 | 28.539 | 8.0169 | 91.2685 | 22.9926 | 27 | 27.0588 | 51 | 31 | 1.0019 | 65.098 | 89 | 8070 | 31.7647 | 104.95 | 36.4258 | 0 | 19.9375 | 0 | 40.4205 | 33.5781
9/26/2020 21:06:39.3 | 30.5359 | 127 | 8 | 2501.9232 | 118.2365 | 50.2463 | 55.5083 | 30.7882 | 31.5957 | 0.04837 | 107.1309 | 11.2968 | 70.8468 | 69.128 | 25.0207 | 1.0092 | 98.0736 | 494.1627 | 464.4315 | 58.9492 | 630.3686 | 1.6693 | 451.1226 | 30.978 | 41.702 | 33.3044 | 44.4149 | 12.0043 | 106.3261 | 28.952 | 8.004 | 91.3272 | 23.0601 | 27 | 27.451 | 51 | 31 | 1.0038 | 65.098 | 94 | 7870 | 31.7647 | 104.95 | 36.3861 | 0 | 19.875 | 0 | 40.155 | 33.5781
9/26/2020 21:06:40.3 | 30.5362 | 128 | 8 | 2500.3102 | 118.4514 | 50.2328 | 55.538 | 30.778 | 31.5816 | 0.04595 | 107.1222 | 11.2939 | 71.1894 | 69.9509 | 25.0503 | 0.99815 | 98.0758 | 492.7296 | 463.2767 | 58.8038 | 630.691 | 1.6662 | 451.7371 | 31.0143 | 41.9175 | 33.3044 | 44.2668 | 11.9899 | 106.3283 | 28.4864 | 8.0401 | 91.3775 | 23.273 | 27 | 27.451 | 51 | 31 | 1.0035 | 65.098 | 89 | 8190 | 31.7647 | 105.2704 | 36.2884 | 0 | 19.75 | 0 | 40.4968 | 33.6719
9/26/2020 21:06:41.3 | 30.5365 | 129 | 8 | 2500.0609 | 118.536 | 50.2683 | 55.5775 | 30.7665 | 31.5791 | 0.04577 | 107.1135 | 11.3036 | 71.1037 | 69.7289 | 25.0571 | 1.0074 | 98.0758 | 493.4321 | 463.7555 | 58.9695 | 630.9168 | 1.6516 | 451.3181 | 31.0334 | 41.8793 | 33.2833 | 44.5906 | 11.9944 | 106.2443 | 28.553 | 8.0156 | 91.4194 | 23.0388 | 27 | 27.0588 | 51 | 31 | 0.99803 | 65.098 | 89 | 8360 | 31.7647 | 105.2704 | 36.261 | 0 | 19.5625 | 0 | 40.2435 | 33.5781
9/26/2020 21:06:42.3 | 30.5368 | 130 | 8 | 2502.0794 | 118.6091 | 50.3114 | 55.6246 | 30.7778 | 31.5787 | 0.04507 | 107.1396 | 11.3143 | 70.8183 | 69.5147 | 25.0596 | 0.99334 | 98.0753 | 493.2354 | 462.9387 | 59.2195 | 631.2447 | 1.625 | 450.5081 | 31.0776 | 42.0322 | 33.2904 | 44.2771 | 11.9959 | 105.7956 | 28.7595 | 8.0568 | 91.4781 | 23.0991 | 27 | 27.451 | 51 | 31 | 1.0017 | 65.4902 | 94 | 8210 | 31.7647 | 104.6295 | 36.1938 | 0 | 19.4375 | 0 | 40.0238 | 33.5781
9/26/2020 21:06:43.3 | 30.5371 | 131 | 8 | 2499.0456 | 118.9276 | 50.3347 | 55.6587 | 30.7538 | 31.5887 | 0.04562 | 107.096 | 11.3104 | 71.1894 | 69.9642 | 25.1042 | 1.0179 | 98.0753 | 493.3197 | 462.8824 | 59.1756 | 631.5484 | 1.6163 | 452.8822 | 31.1233 | 41.7784 | 33.3185 | 44.3873 | 12.0119 | 106.1597 | 28.6615 | 8.0555 | 91.5452 | 23.0743 | 27 | 27.451 | 51 | 31 | 1.0012 | 65.4902 | 90 | 8290 | 31.7647 | 105.2704 | 36.1664 | -0.125 | 19.875 | 0 | 39.6301 | 33.5781
9/26/2020 21:06:44.3 | 30.5373 | 132 | 8 | 2502.3235 | 118.6365 | 50.3689 | 55.7024 | 30.7599 | 31.5598 | 0.04532 | 107.1484 | 11.3094 | 70.9895 | 70.1489 | 25.1669 | 0.9937 | 98.0753 | 491.3245 | 461.1642 | 59.1283 | 631.8252 | 1.6214 | 449.7819 | 31.0878 | 41.8862 | 33.2059 | 44.8041 | 11.9823 | 106.5239 | 28.8226 | 8.0117 | 91.6375 | 23.2269 | 27 | 27.0588 | 51 | 31 | 1.0009 | 65.4902 | 90 | 8140 | 31.7647 | 105.2704 | 36.2091 | -0.1875 | 19.8125 | 0 | 39.6942 | 33.5781
9/26/2020 21:06:45.3 | 30.5376 | 133 | 8 | 2500.8205 | 118.7522 | 50.3927 | 55.725 | 30.7828 | 31.546 | 0.04198 | 107.1047 | 11.3104 | 70.9039 | 69.7139 | 25.2034 | 1.0074 | 98.0736 | 490.2285 | 461.3051 | 59.2263 | 632.0913 | 1.6217 | 451.8488 | 31.0995 | 41.7263 | 33.2376 | 44.594 | 11.9815 | 106.242 | 28.6615 | 8.0246 | 91.713 | 23.2588 | 27 | 27.451 | 51 | 31 | 1.0005 | 65.4902 | 90 | 8240 | 31.7647 | 105.2704 | 36.1511 | -0.0625 | 20.0625 | 0 | 39.5508 | 33.5781
9/26/2020 21:06:46.3 | 30.5379 | 134 | 8 | 2500.8401 | 118.9972 | 50.4326 | 55.7531 | 30.7772 | 31.5495 | 0.04154 | 107.1484 | 11.2881 | 70.7612 | 70.0824 | 25.2198 | 0.99797 | 98.0758 | 490.2004 | 461.8402 | 59.3817 | 632.3628 | 1.6392 | 451.1226 | 31.1638 | 41.782 | 33.2763 | 44.8558 | 11.9845 | 106.1042 | 28.8751 | 8.0362 | 91.7885 | 23.1914 | 27 | 27.451 | 51 | 31 | 0.99956 | 65.4902 | 94 | 8160 | 31.7647 | 104.6295 | 35.8887 | -0.0625 | 19.875 | 0 | 39.7064 | 33.5781
9/26/2020 21:06:47.3 | 30.5382 | 135 | 8 | 2501.2031 | 119.067 | 50.4922 | 55.8252 | 30.7675 | 31.5336 | 0.03905 | 107.1571 | 11.2871 | 70.7041 | 69.5113 | 25.2455 | 0.99886 | 98.0753 | 491.3526 | 461.3332 | 59.1587 | 632.7472 | 1.6327 | 450.5639 | 31.1867 | 41.8654 | 33.3572 | 44.7318 | 11.9792 | 106.6639 | 28.539 | 8.0852 | 91.9814 | 23.2198 | 27 | 27.451 | 51 | 31 | 1.0001 | 65.8824 | 94 | 8040 | 31.7647 | 104.95 | 36.0321 | -0.125 | 20.625 | 0 | 39.3555 | 33.5781
9/26/2020 21:06:48.3 | 30.5384 | 136 | 8 | 2500.2273 | 119.4246 | 50.4739 | 55.8633 | 30.762 | 31.5275 | 0.03872 | 107.1833 | 11.2939 | 70.9325 | 69.2998 | 25.2228 | 1.0079 | 98.0741 | 489.8913 | 460.8826 | 59.6924 | 633.0294 | 1.6514 | 452.7426 | 31.2681 | 41.3716 | 33.3572 | 44.656 | 11.9891 | 106.7468 | 28.8296 | 8.1264 | 92.0653 | 23.273 | 27 | 27.451 | 51 | 31 | 0.99843 | 65.8824 | 90 | 8210 | 31.7647 | 105.5908 | 35.9467 | -0.1875 | 20.375 | 0 | 39.0839 | 33.5781
9/26/2020 21:06:49.3 | 30.5387 | 137 | 8 | 2501.7108 | 119.5677 | 50.4568 | 55.8988 | 30.7475 | 31.539 | 0.03968 | 107.2443 | 11.3075 | 70.8468 | 69.7774 | 25.2094 | 1.0023 | 98.0753 | 489.9475 | 460.6572 | 59.2026 | 633.3923 | 1.6498 | 450.4801 | 31.3242 | 41.8063 | 33.1989 | 44.7249 | 12.0035 | 106.2437 | 28.742 | 8.0401 | 92.1324 | 23.3795 | 27 | 27.0588 | 51 | 31 | 1.0026 | 65.8824 | 94 | 8140 | 31.7647 | 105.2704 | 35.9497 | -0.1875 | 20.4375 | 0 | 38.7146 | 33.6719
9/26/2020 21:06:50.3 | 30.539 | 138 | 8 | 2500.6722 | 119.799 | 50.5041 | 55.9407 | 30.7569 | 31.5206 | 0.03908 | 107.2356 | 11.3065 | 70.961 | 69.9192 | 25.2079 | 1.0135 | 98.0758 | 490.5657 | 461.1642 | 59.4121 | 633.6424 | 1.6795 | 451.7371 | 31.3717 | 41.7611 | 33.2622 | 44.6801 | 11.9937 | 106.4124 | 28.3288 | 8.0607 | 92.1324 | 23.3902 | 27 | 27.451 | 51 | 31 | 0.99898 | 65.4902 | 94 | 8160 | 32.1569 | 104.6295 | 35.9009 | -0.125 | 20.375 | 0 | 38.681 | 33.5781
9/26/2020 21:06:51.3 | 30.5393 | 139 | 8 | 2499.2764 | 119.7393 | 50.5595 | 55.9745 | 30.7468 | 31.5309 | 0.037 | 107.1658 | 11.3249 | 71.3892 | 69.7089 | 25.2086 | 0.9994 | 98.0747 | 490.6782 | 460.6291 | 59.4627 | 633.9623 | 1.7313 | 449.7819 | 31.3386 | 41.8654 | 33.2587 | 44.6801 | 11.9754 | 106.7194 | 28.749 | 8.0452 | 92.2246 | 23.4398 | 27 | 27.451 | 51 | 31 | 0.99763 | 65.8824 | 90 | 8410 | 32.1569 | 105.2704 | 36.0138 | -0.1875 | 20.125 | 0 | 38.8275 | 33.5781
9/26/2020 21:06:52.3 | 30.5396 | 140 | 8 | 2500.7283 | 119.5494 | 50.5485 | 56.0103 | 30.7507 | 31.5184 | 0.03805 | 107.096 | 11.3113 | 70.8754 | 69.6436 | 25.1926 | 1.0076 | 98.0753 | 489.526 | 459.9531 | 59.5641 | 634.1478 | 1.7078 | 450.955 | 31.3071 | 41.8654 | 33.2376 | 44.9384 | 11.9868 | 106.4398 | 28.6965 | 8.0826 | 92.2414 | 23.525 | 27 | 27.0588 | 51 | 31 | 1.001 | 65.8824 | 94 | 7920 | 32.1569 | 104.95 | 35.7574 | -0.0625 | 20.1875 | 0 | 38.7451 | 33.5781
9/26/2020 21:06:53.3 | 30.5398 | 141 | 8 | 2502.2733 | 120.0027 | 50.5865 | 56.0436 | 30.7335 | 31.5064 | 0.03924 | 107.1047 | 11.3055 | 71.275 | 70.2004 | 25.1919 | 1.0047 | 98.0758 | 489.7789 | 459.8404 | 59.6924 | 634.414 | 1.662 | 450.1729 | 31.4452 | 41.8932 | 33.4276 | 44.8626 | 11.9838 | 106.3283 | 28.7246 | 8.1058 | 92.2833 | 23.3972 | 27 | 27.451 | 51 | 31 | 1.0024 | 65.8824 | 94 | 7970 | 32.1569 | 104.95 | 35.8063 | -0.0625 | 20.1875 | 0 | 39.0961 | 33.5781
9/26/2020 21:06:54.3 | 30.5401 | 142 | 8 | 2500.0309 | 120.1759 | 50.6288 | 56.0936 | 30.7431 | 31.4898 | 0.03854 | 107.0785 | 11.2997 | 70.961 | 69.2055 | 25.2115 | 1.0076 | 98.0798 | 489.3574 | 460.3756 | 59.4627 | 634.9651 | 1.6347 | 452.6309 | 31.4624 | 41.7089 | 33.3044 | 44.6801 | 11.9982 | 106.2203 | 28.5915 | 8.0929 | 92.1827 | 23.5391 | 27 | 27.8431 | 51 | 31 | 0.99928 | 65.8824 | 90 | 8210 | 32.1569 | 105.2704 | 35.7696 | -0.125 | 18.0625 | 0 | 40.0177 | 33.5781
9/26/2020 21:06:55.3 | 30.5404 | 143 | 8 | 2501.042 | 119.9836 | 50.6497 | 56.1459 | 30.7457 | 31.4897 | 0.03872 | 107.0698 | 11.3104 | 71.1323 | 70.124 | 25.233 | 1.0037 | 98.0753 | 491.2121 | 460.4882 | 59.7734 | 635.1104 | 1.6232 | 451.3739 | 31.4247 | 41.9245 | 33.2306 | 44.7903 | 11.9891 | 106.5519 | 28.7035 | 8.1625 | 92.1575 | 23.6775 | 27 | 27.451 | 51 | 31 | 1.0048 | 65.8824 | 94 | 8140 | 32.1569 | 104.95 | 35.7849 | -0.125 | 19.625 | 0 | 40.0055 | 33.5781
9/26/2020 21:06:56.3 | 30.5407 | 144 | 8 | 2500.7372 | 120.2465 | 50.6535 | 56.1803 | 30.7429 | 31.481 | 0.03949 | 107.1745 | 11.3152 | 70.9895 | 70.416 | 25.2566 | 1.0046 | 98.0764 | 489.3012 | 459.6714 | 59.7227 | 635.5755 | 1.6469 | 449.6143 | 31.4897 | 41.8723 | 33.417 | 44.7903 | 11.9944 | 106.553 | 28.7035 | 8.0439 | 92.1911 | 23.6526 | 27 | 27.451 | 51 | 31 | 0.9991 | 65.8824 | 94 | 8260 | 32.1569 | 104.95 | 35.7239 | -0.125 | 19.625 | 0 | 39.8865 | 33.5781
9/26/2020 21:06:57.3 | 30.5409 | 145 | 8 | 2501.147 | 120.1418 | 50.6933 | 56.2322 | 30.7355 | 31.4819 | 0.04464 | 107.1571 | 11.323 | 71.0752 | 69.7557 | 25.2761 | 1.006 | 98.0758 | 487.9242 | 458.8265 | 59.7227 | 636.0703 | 1.621 | 452.7147 | 31.4675 | 41.9766 | 33.2728 | 44.7387 | 11.9655 | 106.0762 | 28.7035 | 8.1342 | 92.2162 | 23.6668 | 27 | 27.451 | 51 | 31 | 1.0014 | 65.8824 | 90 | 8290 | 32.1569 | 105.2704 | 35.6445 | -0.125 | 18.5625 | 0 | 40.2374 | 33.5781
9/26/2020 21:06:58.3 | 30.5412 | 146 | 8 | 2499.128 | 120.2698 | 50.7108 | 56.2842 | 30.7529 | 31.4747 | 0.05172 | 107.1222 | 11.3269 | 70.9325 | 69.5314 | 25.2787 | 1.006 | 98.0758 | 488.2333 | 458.4321 | 59.6721 | 636.3715 | 1.6305 | 450.5639 | 31.4756 | 41.9766 | 33.3502 | 44.842 | 12.0005 | 106.2163 | 28.5985 | 8.1638 | 92.2246 | 23.8512 | 27 | 27.8431 | 51 | 31 | 0.99724 | 66.2745 | 94 | 7820 | 32.1569 | 104.6295 | 35.6476 | -0.125 | 18.9375 | 0 | 40.1794 | 33.4844
9/26/2020 21:06:59.3 | 30.5415 | 147 | 8 | 2502.8235 | 120.3229 | 50.7334 | 56.3169 | 30.7321 | 31.4806 | 0.06043 | 107.1222 | 11.3259 | 70.8468 | 69.8976 | 25.3108 | 1.0085 | 98.0764 | 488.5424 | 458.5166 | 59.9388 | 636.7641 | 1.6658 | 451.6533 | 31.536 | 41.8862 | 33.3889 | 44.8041 | 12.0058 | 106.2729 | 28.6125 | 8.1264 | 92.3253 | 23.7839 | 27 | 27.8431 | 51 | 31 | 1.0007 | 65.8824 | 94 | 7920 | 32.1569 | 104.95 | 35.7361 | -0.0625 | 19.8125 | 0 | 40.3198 | 33.5781
9/26/2020 21:07:00.3 | 30.5418 | 148 | 8 | 2499.4506 | 120.6795 | 50.7173 | 56.3545 | 30.7375 | 31.4785 | 0.06874 | 107.1047 | 11.3249 | 70.9039 | 70.1772 | 25.3542 | 1.0014 | 98.0753 | 488.149 | 458.3195 | 59.9185 | 637.1783 | 1.6981 | 451.1784 | 31.5869 | 41.9175 | 33.2974 | 44.8351 | 11.9853 | 106.3838 | 28.6965 | 8.089 | 92.4343 | 23.798 | 27 | 27.8431 | 51 | 31 | 1.0014 | 66.2745 | 94 | 7900 | 32.1569 | 104.95 | 35.6506 | -0.125 | 20.125 | 0 | 40.6677 | 33.5781
9/26/2020 21:07:01.3 | 30.5421 | 149 | 8 | 2501.9809 | 120.5996 | 50.7172 | 56.3688 | 30.7145 | 31.4701 | 0.07188 | 107.0873 | 11.3278 | 70.9039 | 69.6068 | 25.3685 | 1.0081 | 98.0764 | 488.149 | 458.6011 | 59.8612 | 637.5871 | 1.7003 | 450.4801 | 31.5979 | 41.9627 | 33.3572 | 44.7765 | 11.9997 | 106.3849 | 28.742 | 8.1097 | 92.6272 | 23.7519 | 27 | 27.8431 | 51 | 31 | 1.0029 | 66.6667 | 91 | 8360 | 32.1569 | 105.2704 | 35.669 | -0.0625 | 20.3125 | 0 | 40.5853 | 33.4844
9/26/2020 21:07:02.3 | 30.5423 | 150 | 8 | 2501.094 | 121.0053 | 50.7605 | 56.4189 | 30.7171 | 31.468 | 0.06985 | 107.1658 | 11.3259 | 71.0752 | 69.8742 | 25.392 | 0.99672 | 98.0764 | 487.2498 | 457.559 | 59.9253 | 637.9449 | 1.7508 | 452.7147 | 31.6929 | 41.8202 | 33.2974 | 44.8936 | 11.9876 | 106.553 | 28.3884 | 8.1664 | 92.7866 | 23.8512 | 27 | 27.8431 | 51 | 31 | 0.99977 | 66.6667 | 91 | 8260 | 32.1569 | 105.5908 | 35.675 | 0 | 20.375 | 0 | 40.3168 | 33.5781
9/26/2020 21:07:03.3 | 30.5426 | 151 | 8 | 2501.615 | 120.9861 | 50.7738 | 56.4671 | 30.7343 | 31.4531 | 0.06872 | 107.1833 | 11.3259 | 71.1037 | 70.2535 | 25.4191 | 1.001 | 98.0758 | 488.7111 | 458.6856 | 60.3302 | 638.429 | 1.7792 | 450.0053 | 31.6916 | 42.133 | 33.2446 | 44.8936 | 11.9845 | 106.3283 | 28.546 | 8.1664 | 92.9711 | 23.9044 | 27 | 27.8431 | 51 | 31 | 1.0033 | 66.2745 | 95 | 8190 | 32.1569 | 104.95 | 35.7117 | 0 | 20.4375 | 0 | 39.7369 | 33.5781
9/26/2020 21:07:04.3 | 30.5429 | 152 | 8 | 2502.6053 | 120.9876 | 50.7978 | 56.4918 | 30.7257 | 31.4374 | 0.06957 | 107.1571 | 11.3405 | 70.8754 | 69.575 | 25.4489 | 1.009 | 98.0741 | 486.6878 | 456.9675 | 60.0198 | 638.8325 | 1.7326 | 451.7091 | 31.7075 | 42.126 | 33.3502 | 44.8351 | 11.9838 | 106.5507 | 28.4864 | 8.1625 | 92.9795 | 23.9576 | 27 | 27.451 | 51 | 31 | 0.99904 | 66.6667 | 91 | 8310 | 32.1569 | 105.5908 | 35.6934 | 0 | 20.1875 | 0 | 39.7522 | 33.4844
9/26/2020 21:07:05.3 | 30.5432 | 153 | 8 | 2498.7982 | 121.4302 | 50.8415 | 56.5307 | 30.7254 | 31.4422 | 0.06476 | 107.1309 | 11.3424 | 71.1037 | 69.9026 | 25.4763 | 1.0062 | 98.0736 | 486.463 | 456.2352 | 60.0772 | 639.115 | 1.6925 | 450.5081 | 31.7751 | 41.9245 | 33.4029 | 44.842 | 11.9724 | 106.6902 | 28.8085 | 8.1857 | 93.0969 | 23.9576 | 27 | 27.8431 | 51 | 31 | 1.0018 | 66.6667 | 91 | 8580 | 32.1569 | 105.5908 | 35.7269 | -0.0625 | 20.25 | 0 | 39.3646 | 33.5781
9/26/2020 21:07:06.3 | 30.5434 | 154 | 8 | 2502.0205 | 121.3046 | 50.8894 | 56.5417 | 30.7169 | 31.4343 | 0.05546 | 107.1658 | 11.3375 | 70.8468 | 70.3845 | 25.4958 | 0.99868 | 98.0747 | 488.0085 | 457.6998 | 60.0637 | 639.3867 | 1.7366 | 451.5415 | 31.7831 | 42.0148 | 33.2306 | 44.9315 | 11.9845 | 106.9995 | 28.637 | 8.1728 | 93.2227 | 23.9434 | 27 | 27.8431 | 51 | 31 | 0.99913 | 66.6667 | 95 | 7990 | 32.1569 | 105.2704 | 35.6628 | 0 | 20.5 | 0 | 39.331 | 33.5781
9/26/2020 21:07:07.3 | 30.5437 | 155 | 8 | 2501.5415 | 121.5762 | 50.8941 | 56.5751 | 30.7267 | 31.4356 | 0.04873 | 107.1484 | 11.3443 | 70.7897 | 69.6721 | 25.5004 | 0.99975 | 98.077 | 487.9242 | 457.0238 | 59.9624 | 639.6746 | 1.7528 | 453.4409 | 31.8482 | 42.1191 | 33.2904 | 44.9831 | 12.0051 | 106.4135 | 28.2693 | 8.2192 | 93.3234 | 24.0037 | 27 | 27.451 | 51 | 31 | 1.0002 | 66.6667 | 91 | 8210 | 32.1569 | 105.9112 | 35.7636 | -0.125 | 20.8125 | 0 | 39.0259 | 33.4844
9/26/2020 21:07:08.3 | 30.544 | 156 | 8 | 2499.8981 | 121.58 | 50.9481 | 56.6115 | 30.7225 | 31.4444 | 0.0463 | 107.1833 | 11.3201 | 70.8468 | 69.9209 | 25.5286 | 1.0038 | 98.0764 | 486.2944 | 455.531 | 60.1548 | 640.0055 | 1.7211 | 449.4746 | 31.8283 | 41.9523 | 33.1954 | 44.9728 | 11.9982 | 107.0012 | 28.7841 | 8.1999 | 93.4072 | 24.1207 | 27 | 27.8431 | 51 | 31 | 0.99879 | 66.6667 | 92 | 8360 | 32.1569 | 105.5908 | 35.6567 | -0.0625 | 20.75 | 0 | 38.8519 | 33.5781
9/26/2020 21:07:09.3 | 30.5443 | 157 | 8 | 2499.5236 | 121.5431 | 50.9849 | 56.6379 | 30.7189 | 31.4197 | 0.04769 | 107.1658 | 11.3113 | 70.9895 | 69.2055 | 25.585 | 1.0115 | 98.0758 | 486.9126 | 456.714 | 60.2796 | 640.436 | 1.7069 | 451.6533 | 31.8138 | 41.9766 | 33.3361 | 44.9969 | 11.9815 | 106.8046 | 28.756 | 8.1715 | 93.4995 | 24.1029 | 27 | 27.8431 | 51 | 31 | 1.0002 | 66.6667 | 95 | 8210 | 32.1569 | 105.2704 | 35.6934 | -0.0625 | 20.375 | 0 | 38.8519 | 33.5781
9/26/2020 21:07:10.3 | 30.5446 | 158 | 8 | 2500.8844 | 121.5195 | 51.004 | 56.6675 | 30.6945 | 31.4181 | 0.04643 | 107.1222 | 11.3084 | 70.9325 | 69.2661 | 25.6403 | 0.99761 | 98.0741 | 487.0812 | 457.1928 | 60.5258 | 640.9014 | 1.7025 | 450.5081 | 31.825 | 42.0739 | 33.3115 | 45.0416 | 11.9754 | 106.8029 | 28.854 | 8.1548 | 93.5079 | 24.1844 | 27 | 27.8431 | 52 | 31 | 1.0003 | 67.0588 | 92 | 8410 | 32.1569 | 105.9112 | 35.675 | 0 | 20.1875 | 0 | 38.7604 | 33.5781
9/26/2020 21:07:11.3 | 30.5448 | 159 | 8 | 2501.0458 | 121.7103 | 50.9986 | 56.7256 | 30.6989 | 31.4225 | 0.04605 | 107.1396 | 11.3133 | 71.0466 | 69.6487 | 25.6866 | 1.0049 | 98.073 | 487.1655 | 456.2915 | 60.4011 | 641.0898 | 1.7182 | 451.0388 | 31.877 | 42.0496 | 33.2939 | 45.0692 | 11.983 | 106.5496 | 28.7771 | 8.2012 | 93.5246 | 24.0604 | 27 | 27.8431 | 52 | 31 | 1.002 | 67.0588 | 92 | 8380 | 32.1569 | 105.9112 | 35.6567 | -0.0625 | 20 | 0 | 38.7604 | 33.4844
9/26/2020 21:07:12.3 | 30.5451 | 160 | 8 | 2502.6599 | 121.9517 | 51.0302 | 56.7575 | 30.7126 | 31.4046 | 0.04367 | 107.1222 | 11.3172 | 70.7612 | 69.6303 | 25.7435 | 1.0042 | 98.0758 | 486.3225 | 456.1788 | 60.4011 | 641.5365 | 1.745 | 451.1505 | 31.9608 | 42.206 | 33.2446 | 45.0692 | 12.0035 | 106.4964 | 28.6195 | 8.2205 | 93.533 | 24.2766 | 27 | 27.8431 | 52 | 31 | 1.0009 | 67.0588 | 95 | 7940 | 32.1569 | 104.95 | 35.7117 | -0.125 | 19.625 | 0 | 38.6261 | 33.5781
9/26/2020 21:07:13.3 | 30.5454 | 161 | 8 | 2500.7412 | 122.0794 | 51.0046 | 56.8055 | 30.6952 | 31.4114 | 0.04382 | 107.096 | 11.3366 | 71.1323 | 69.6068 | 25.7702 | 1.0033 | 98.0753 | 486.8002 | 455.9253 | 60.3606 | 641.784 | 1.7315 | 450.117 | 31.9698 | 42.2163 | 33.3572 | 44.9246 | 12.0051 | 106.4959 | 28.6825 | 8.1883 | 93.4324 | 24.2305 | 27 | 27.8431 | 52 | 31 | 1.0016 | 67.0588 | 95 | 8210 | 32.1569 | 105.5908 | 35.7391 | -0.1875 | 17.625 | 0 | 39.6973 | 33.4844
9/26/2020 21:07:14.3 | 30.5457 | 162 | 8 | 2500.6474 | 122.0378 | 51.0384 | 56.8424 | 30.6973 | 31.3956 | 0.04465 | 107.0611 | 11.3434 | 70.7612 | 70.1057 | 25.7785 | 1.0008 | 98.0747 | 486.4068 | 455.9817 | 60.4179 | 642.0101 | 1.7147 | 452.4633 | 31.9577 | 42.0669 | 33.3889 | 45.138 | 11.9838 | 106.7474 | 28.5845 | 8.2347 | 93.3988 | 24.3687 | 26.5 | 27.8431 | 52 | 31 | 1.0002 | 67.0588 | 92 | 8330 | 32.1569 | 105.9112 | 35.7086 | -0.0625 | 19.8125 | 0 | 39.0778 | 33.5781
9/26/2020 21:07:15.3 | 30.5459 | 163 | 8 | 2501.1421 | 122.374 | 51.0596 | 56.8662 | 30.6986 | 31.3721 | 0.04295 | 107.0524 | 11.3434 | 70.7897 | 70.5929 | 25.8384 | 1.0071 | 98.0741 | 487.4746 | 456.545 | 60.4179 | 642.1823 | 1.7346 | 449.9215 | 32.0521 | 42.1191 | 33.3502 | 45.0347 | 11.9906 | 106.4107 | 28.637 | 8.245 | 93.4995 | 24.3828 | 27 | 27.8431 | 52 | 31 | 0.99791 | 66.6667 | 95 | 8330 | 32.1569 | 105.5908 | 35.7086 | -0.0625 | 20 | 0 | 39.2944 | 33.5781
9/26/2020 21:07:16.3 | 30.5462 | 164 | 8 | 2501.7055 | 122.4523 | 51.0648 | 56.8952 | 30.6938 | 31.3774 | 0.04083 | 107.0611 | 11.3259 | 70.9325 | 69.9492 | 25.9026 | 1.0108 | 98.0719 | 487.6432 | 456.883 | 60.5191 | 642.3788 | 1.7123 | 452.6029 | 32.0798 | 42.0148 | 33.2904 | 45.0347 | 11.9952 | 106.7165 | 28.5319 | 8.2644 | 93.6085 | 24.5352 | 26.5 | 27.8431 | 52 | 31 | 0.99937 | 67.0588 | 96 | 8140 | 32.1569 | 105.2704 | 35.8124 | -0.125 | 19.8125 | 0 | 40.0116 | 33.4844
9/26/2020 21:07:17.3 | 30.5465 | 165 | 8 | 2500.9069 | 122.5275 | 51.0964 | 56.9297 | 30.6906 | 31.3898 | 0.04004 | 107.0698 | 11.3152 | 70.6756 | 69.7005 | 25.9589 | 1.0081 | 98.0747 | 484.3554 | 454.0382 | 60.5697 | 642.4891 | 1.7072 | 452.0443 | 32.0892 | 42.0148 | 33.3291 | 45.0347 | 11.9952 | 107.1676 | 28.637 | 8.2257 | 93.6589 | 24.4679 | 26.5 | 28.2353 | 52 | 31 | 1.0003 | 67.0588 | 95 | 8190 | 32.1569 | 105.2704 | 35.6567 | -0.125 | 19.75 | 0 | 40.0299 | 33.5781
9/26/2020 21:07:18.3 | 30.5468 | 166 | 8 | 2500.68 | 122.6944 | 51.0914 | 56.9734 | 30.687 | 31.3928 | 0.04054 | 107.1047 | 11.3143 | 70.961 | 70.3282 | 25.9976 | 1.0026 | 98.0764 | 485.0298 | 454.0382 | 60.5697 | 642.7475 | 1.7103 | 450.3405 | 32.13 | 42.0148 | 33.2974 | 45.138 | 12.0088 | 106.7211 | 28.7945 | 8.1625 | 93.7679 | 24.4891 | 26.5 | 28.2353 | 52 | 31 | 1.0036 | 67.451 | 92 | 8360 | 32.1569 | 105.9112 | 35.7361 | -0.0625 | 20 | 0 | 39.9078 | 33.5781
9/26/2020 21:07:19.3 | 30.5471 | 167 | 8 | 2501.8287 | 122.7228 | 51.112 | 57.0052 | 30.695 | 31.3827 | 0.04025 | 107.1222 | 11.3162 | 70.8183 | 69.8242 | 26.0396 | 0.99957 | 98.0736 | 485.1703 | 454.4889 | 60.5697 | 642.9736 | 1.7187 | 450.8433 | 32.1523 | 42.2233 | 33.3291 | 45.138 | 11.9982 | 106.4661 | 28.7945 | 8.2798 | 93.8517 | 24.4679 | 26.5 | 27.8431 | 52 | 31 | 1.0006 | 67.0588 | 95 | 8360 | 32.1569 | 105.2704 | 35.8612 | -0.125 | 19.25 | 0 | 40.2466 | 33.5781
9/26/2020 21:07:20.3 | 30.5473 | 168 | 8 | 2498.9883 | 122.9359 | 51.1661 | 57.0197 | 30.6935 | 31.3751 | 0.04046 | 107.1047 | 11.3269 | 70.8754 | 69.5013 | 26.0861 | 1.0005 | 98.0747 | 484.4397 | 453.9537 | 60.6135 | 643.2669 | 1.7098 | 448.6925 | 32.1715 | 42.1642 | 33.3431 | 45.2343 | 11.9747 | 106.6914 | 28.5249 | 8.245 | 93.8517 | 24.482 | 26.5 | 28.2353 | 52 | 31 | 0.99974 | 67.451 | 96 | 8020 | 32.1569 | 104.95 | 35.8887 | -0.0625 | 19.6875 | 0 | 40.4724 | 33.4844
9/26/2020 21:07:21.3 | 30.5476 | 169 | 8 | 2502.023 | 122.6464 | 51.1653 | 57.073 | 30.6781 | 31.369 | 0.03995 | 107.0873 | 11.3395 | 70.9895 | 70.3878 | 26.1276 | 0.99655 | 98.0741 | 484.7769 | 454.3762 | 60.4247 | 643.5953 | 1.7145 | 452.9102 | 32.1347 | 42.3866 | 33.4029 | 45.1965 | 11.9861 | 106.7748 | 28.5915 | 8.245 | 93.9692 | 24.7016 | 26.5 | 28.2353 | 52 | 31 | 0.99846 | 67.451 | 92 | 8290 | 32.1569 | 105.9112 | 35.8032 | -0.125 | 19.8125 | 0 | 40.509 | 33.4844
9/26/2020 21:07:22.3 | 30.5479 | 170 | 8 | 2500.5298 | 122.9346 | 51.1915 | 57.1052 | 30.6716 | 31.3571 | 0.03943 | 107.0873 | 11.3337 | 70.9895 | 69.9509 | 26.1709 | 1.0192 | 98.0747 | 485.4232 | 454.8269 | 60.8361 | 643.8779 | 1.7293 | 451.5136 | 32.191 | 42.1851 | 33.3502 | 45.2034 | 11.9815 | 106.8034 | 28.5985 | 8.2463 | 94.053 | 24.5954 | 26.5 | 28.2353 | 52 | 31 | 1.0018 | 67.451 | 96 | 8090 | 32.1569 | 105.2704 | 35.8948 | -0.125 | 20 | 0 | 40.2954 | 33.4844
9/26/2020 21:07:23.3 | 30.5482 | 171 | 8 | 2501.0198 | 122.8495 | 51.2145 | 57.1498 | 30.6704 | 31.3529 | 0.04205 | 107.1222 | 11.3375 | 70.9325 | 70.1539 | 26.1802 | 1.0103 | 98.0741 | 485.1141 | 454.2072 | 60.7214 | 644.1498 | 1.749 | 450.2008 | 32.175 | 42.2233 | 33.1778 | 45.138 | 11.9709 | 106.8029 | 28.5845 | 8.2979 | 94.0866 | 24.6343 | 26.5 | 28.6274 | 52 | 31 | 1.0027 | 67.451 | 96 | 8310 | 32.1569 | 105.2704 | 35.9131 | -0.0625 | 19.75 | 0 | 40.5029 | 33.4844
9/26/2020 21:07:24.3 | 30.5484 | 172 | 8 | 2501.1828 | 122.9623 | 51.2211 | 57.2053 | 30.6867 | 31.349 | 0.04405 | 107.1222 | 11.3191 | 71.0752 | 69.7022 | 26.2035 | 1.012 | 98.0741 | 483.5685 | 452.8552 | 60.8664 | 644.4836 | 1.7475 | 452.0164 | 32.2067 | 42.2685 | 33.4029 | 45.0795 | 11.9747 | 106.8869 | 28.735 | 8.3353 | 94.246 | 24.7547 | 26.5 | 28.2353 | 52 | 31 | 1.0003 | 67.8431 | 92 | 8430 | 32.1569 | 105.9112 | 35.9528 | -0.0625 | 20.0625 | 0 | 40.4175 | 33.5781
9/26/2020 21:07:25.3 | 30.5487 | 173 | 8 | 2501.8097 | 123.2388 | 51.2253 | 57.2489 | 30.6946 | 31.3481 | 0.04599 | 107.1135 | 11.3201 | 70.7326 | 69.7791 | 26.2188 | 1.0072 | 98.0724 | 483.9057 | 453.0806 | 60.8799 | 644.6397 | 1.7371 | 450.0053 | 32.2872 | 42.126 | 33.3431 | 45.2997 | 11.9792 | 106.8852 | 28.749 | 8.2553 | 94.2711 | 24.8008 | 26.5 | 28.6274 | 52 | 31 | 1.0018 | 67.8431 | 96 | 8380 | 32.1569 | 105.2704 | 36.0413 | -0.0625 | 20.3125 | 0 | 40.4449 | 33.5781
9/26/2020 21:07:26.3 | 30.549 | 174 | 8 | 2501.3193 | 123.4863 | 51.2547 | 57.2793 | 30.6877 | 31.3451 | 0.04639 | 107.1484 | 11.3201 | 70.8754 | 70.416 | 26.2377 | 1.0179 | 98.077 | 483.5685 | 453.2777 | 60.8226 | 644.8928 | 1.7586 | 452.6588 | 32.3457 | 42.2754 | 33.41 | 45.1896 | 11.9959 | 107.2259 | 28.6895 | 8.2605 | 94.3885 | 24.8149 | 26.5 | 28.2353 | 52 | 31 | 1.0058 | 67.451 | 96 | 8020 | 32.1569 | 105.5908 | 35.8643 | 0 | 20.625 | 0 | 40.0757 | 33.4844
9/26/2020 21:07:27.3 | 30.5493 | 175 | 8 | 2498.7704 | 123.62 | 51.2762 | 57.3116 | 30.6789 | 31.3283 | 0.04545 | 107.1396 | 11.321 | 71.275 | 69.8041 | 26.2523 | 1.001 | 98.0736 | 483.3437 | 452.1229 | 61.1967 | 645.2051 | 1.7807 | 450.6198 | 32.3477 | 42.1399 | 33.3431 | 45.2619 | 12.0164 | 107.1664 | 28.973 | 8.3701 | 94.5479 | 24.8539 | 26.5 | 28.2353 | 52 | 31 | 0.99983 | 67.8431 | 93 | 8330 | 32.1569 | 106.2317 | 36.0962 | 0 | 20.5625 | 0 | 39.8193 | 33.4844
9/26/2020 21:07:28.3 | 30.5496 | 176 | 8 | 2499.2952 | 123.5253 | 51.3289 | 57.3524 | 30.7006 | 31.3209 | 0.04662 | 107.1309 | 11.321 | 70.8754 | 70.1273 | 26.276 | 1.0069 | 98.0736 | 483.147 | 452.5736 | 61.1259 | 645.4123 | 1.7873 | 449.8936 | 32.3297 | 42.3796 | 33.4557 | 45.2929 | 11.9906 | 107.1384 | 28.637 | 8.2076 | 94.5815 | 25.0733 | 26.5 | 28.2353 | 52 | 31 | 0.99846 | 67.8431 | 97 | 8120 | 32.1569 | 105.5908 | 36.0748 | 0 | 20.125 | 0 | 39.9902 | 33.5781
9/26/2020 21:07:29.3 | 30.5498 | 177 | 8 | 2501.0844 | 123.6739 | 51.3258 | 57.3869 | 30.6922 | 31.3174 | 0.05027 | 107.1396 | 11.323 | 70.8468 | 69.6051 | 26.3141 | 1.0053 | 98.073 | 483.8776 | 452.6581 | 61.2068 | 645.6089 | 1.8115 | 451.6812 | 32.3918 | 42.2024 | 33.3959 | 45.3754 | 11.9769 | 107.1098 | 28.9835 | 8.3056 | 94.6318 | 25.0131 | 26.5 | 28.2353 | 52 | 31 | 0.99818 | 67.8431 | 97 | 8240 | 32.1569 | 105.5908 | 36.0107 | -0.0625 | 19.8125 | 0 | 39.5691 | 33.5781
9/26/2020 21:07:30.3 | 30.5501 | 178 | 8 | 2500.8946 | 123.8523 | 51.3408 | 57.4342 | 30.6955 | 31.3249 | 0.05086 | 107.1135 | 11.3259 | 70.5614 | 69.9392 | 26.3519 | 1.0069 | 98.0741 | 482.8098 | 452.5172 | 60.9574 | 645.8566 | 1.8079 | 449.7819 | 32.4361 | 42.3623 | 33.2974 | 45.5853 | 11.9944 | 107.167 | 28.9871 | 8.2682 | 94.6821 | 24.9671 | 26.5 | 28.2353 | 52 | 31 | 1.0026 | 67.8431 | 93 | 8650 | 32.1569 | 106.2317 | 35.8917 | 0 | 19.9375 | 0 | 39.1876 | 33.5781
9/26/2020 21:07:31.3 | 30.5504 | 179 | 8 | 2500.4239 | 124.0294 | 51.3291 | 57.4632 | 30.6931 | 31.3057 | 0.05042 | 107.1135 | 11.3152 | 70.9039 | 70.5599 | 26.383 | 1.0063 | 98.0753 | 482.866 | 452.0947 | 61.1832 | 646.0585 | 1.8055 | 452.9102 | 32.4763 | 41.9696 | 33.3502 | 45.1965 | 11.9997 | 107.2522 | 28.6965 | 8.2515 | 94.6737 | 25.0733 | 26.5 | 28.6274 | 52 | 31 | 1.0008 | 67.8431 | 96 | 8430 | 32.1569 | 105.5908 | 36.087 | 0 | 19.8125 | 0 | 39.2364 | 33.4844
9/26/2020 21:07:32.3 | 30.5507 | 180 | 8 | 2502.535 | 124.0552 | 51.3672 | 57.5011 | 30.6967 | 31.3085 | 0.04941 | 107.1309 | 11.3133 | 70.9895 | 70.578 | 26.4391 | 0.9994 | 98.073 | 482.6974 | 452.1511 | 61.1326 | 646.1447 | 1.7925 | 450.1729 | 32.5105 | 42.3345 | 33.41 | 45.2997 | 12.0126 | 107.1939 | 28.4864 | 8.3056 | 94.6989 | 25.0273 | 26.5 | 28.2353 | 52 | 31 | 1.003 | 67.8431 | 93 | 8550 | 32.549 | 106.2317 | 36.0992 | -0.0625 | 20 | 0 | 39.0533 | 33.4844
9/26/2020 21:07:33.3 | 30.5509 | 181 | 8 | 2499.5863 | 124.3041 | 51.3725 | 57.5147 | 30.6889 | 31.3052 | 0.04991 | 107.1135 | 11.3162 | 70.647 | 70.222 | 26.507 | 0.99263 | 98.0736 | 482.3602 | 451.0808 | 60.981 | 646.2901 | 1.8015 | 450.5639 | 32.5374 | 42.3866 | 33.3361 | 45.2997 | 12.0119 | 107.1664 | 28.6965 | 8.2682 | 94.8079 | 25.0061 | 26.5 | 28.2353 | 52 | 31 | 0.9973 | 68.2353 | 97 | 8430 | 32.549 | 105.5908 | 36.1237 | -0.0625 | 20.4375 | 0 | 38.9984 | 33.4844
9/26/2020 21:07:34.3 | 30.5512 | 182 | 8 | 2501.2506 | 124.0114 | 51.3659 | 57.572 | 30.6929 | 31.2748 | 0.04968 | 107.1484 | 11.3152 | 70.9895 | 70.3083 | 26.5518 | 1.0042 | 98.0775 | 482.2759 | 451.6723 | 61.227 | 646.5028 | 1.8197 | 451.6253 | 32.4823 | 42.3275 | 33.4557 | 45.3445 | 12.0088 | 107.3105 | 28.5319 | 8.3559 | 94.9002 | 25.1795 | 26.5 | 28.6274 | 52 | 31 | 0.99977 | 67.8431 | 93 | 8460 | 32.549 | 106.2317 | 36.026 | -0.0625 | 20.375 | 0 | 39.0381 | 33.4844
9/26/2020 21:07:35.3 | 30.5515 | 183 | 8 | 2499.4839 | 124.0701 | 51.3689 | 57.6377 | 30.6716 | 31.293 | 0.05065 | 107.1571 | 11.3181 | 71.0466 | 70.3199 | 26.5831 | 1.0058 | 98.0753 | 482.4726 | 450.9681 | 61.254 | 646.562 | 1.8312 | 450.5081 | 32.4748 | 42.4074 | 33.2693 | 45.5268 | 11.9906 | 107.1681 | 28.5075 | 8.3378 | 94.9169 | 25.2042 | 26.5 | 28.2353 | 52 | 31 | 0.9984 | 67.8431 | 93 | 8460 | 32.549 | 106.2317 | 36.1389 | -0.125 | 20.0625 | 0 | 38.9801 | 33.4844
9/26/2020 21:07:36.3 | 30.5518 | 184 | 8 | 2502.2585 | 124.1325 | 51.3424 | 57.6617 | 30.6622 | 31.3005 | 0.04844 | 107.1222 | 11.324 | 70.961 | 69.7172 | 26.5952 | 0.99833 | 98.0741 | 481.8543 | 450.6019 | 61.4055 | 646.8393 | 1.8292 | 451.9046 | 32.5272 | 42.7199 | 33.2095 | 45.4752 | 12.0035 | 107.4191 | 28.5075 | 8.3572 | 94.9589 | 25.1972 | 26.5 | 28.6274 | 52 | 31 | 1.0003 | 68.2353 | 97 | 8260 | 32.549 | 105.5908 | 36.2183 | -0.125 | 19.8125 | 0 | 39.3066 | 33.4844
9/26/2020 21:07:37.3 | 30.5521 | 185 | 8 | 2501.4407 | 124.3728 | 51.3758 | 57.7138 | 30.6724 | 31.2773 | 0.04885 | 107.1745 | 11.3278 | 70.7612 | 70.305 | 26.5938 | 0.9937 | 98.073 | 481.4609 | 450.4893 | 61.291 | 647.1382 | 1.7907 | 451.0946 | 32.5795 | 42.4456 | 33.2833 | 45.3582 | 11.9967 | 107.3339 | 28.7035 | 8.3842 | 94.984 | 25.3245 | 26.5 | 28.6274 | 52 | 31 | 0.99962 | 68.2353 | 93 | 8380 | 32.549 | 106.5597 | 36.2 | -0.125 | 20.0625 | 0 | 38.9252 | 33.4844
9/26/2020 21:07:38.3 | 30.5523 | 186 | 8 | 2499.0649 | 124.552 | 51.4063 | 57.7325 | 30.6655 | 31.2705 | 0.04993 | 107.0349 | 11.3298 | 70.8468 | 69.6303 | 26.6072 | 0.99868 | 98.0747 | 480.8708 | 449.9823 | 61.227 | 647.2944 | 1.8062 | 451.6253 | 32.5954 | 42.588 | 33.3818 | 45.2412 | 11.9952 | 107.2516 | 28.6895 | 8.3597 | 95.0092 | 25.3175 | 26.5 | 28.6274 | 52 | 31 | 0.99879 | 67.8431 | 93 | 8510 | 32.549 | 106.5597 | 36.1603 | -0.125 | 20 | 0 | 38.7512 | 33.4844
9/26/2020 21:07:39.3 | 30.5526 | 187 | 8 | 2500.7355 | 124.5386 | 51.4454 | 57.7683 | 30.6974 | 31.2621 | 0.0491 | 107.0524 | 11.3259 | 70.8183 | 70.0874 | 26.6411 | 0.99726 | 98.0736 | 481.3204 | 450.0105 | 61.3651 | 647.456 | 1.8166 | 450.7315 | 32.6137 | 42.522 | 33.3818 | 45.4855 | 11.983 | 107.3625 | 28.623 | 8.3314 | 94.9421 | 25.3705 | 26.5 | 28.6274 | 52 | 31 | 0.99989 | 68.2353 | 97 | 8430 | 32.549 | 105.5908 | 36.3037 | -0.125 | 19.8125 | 0 | 39.0106 | 33.4844
9/26/2020 21:07:40.3 | 30.5529 | 188 | 8 | 2499.2602 | 124.6442 | 51.4924 | 57.7914 | 30.6755 | 31.2662 | 0.04875 | 107.0873 | 11.3143 | 70.7897 | 69.0133 | 26.6782 | 1.0047 | 98.0736 | 481.6576 | 450.433 | 61.254 | 647.7145 | 1.7847 | 449.8098 | 32.6221 | 42.199 | 33.2974 | 45.4236 | 12.0035 | 107.5026 | 28.665 | 8.3353 | 95.0847 | 25.3917 | 26.5 | 29.0196 | 52 | 31 | 0.99895 | 68.2353 | 93 | 8650 | 32.549 | 106.2317 | 36.2793 | -0.0625 | 19.875 | 0 | 38.9893 | 33.4844
9/26/2020 21:07:41.3 | 30.5532 | 189 | 8 | 2501.9054 | 124.5593 | 51.4973 | 57.8177 | 30.6661 | 31.2588 | 0.04888 | 107.0698 | 11.3259 | 70.8754 | 69.6068 | 26.7484 | 1.0113 | 98.0741 | 482.7255 | 451.2498 | 61.4493 | 647.8411 | 1.7878 | 452.184 | 32.6344 | 42.5046 | 33.2517 | 45.7778 | 11.9876 | 107.279 | 28.7105 | 8.2785 | 95.135 | 25.4519 | 26.5 | 28.6274 | 52 | 31 | 0.99715 | 68.2353 | 93 | 8360 | 32.549 | 106.5597 | 36.3892 | -0.125 | 19.875 | 0 | 38.9526 | 33.4844
9/26/2020 21:07:42.3 | 30.5534 | 190 | 8 | 2501.185 | 124.7401 | 51.5217 | 57.8539 | 30.6538 | 31.2575 | 0.05002 | 107.0873 | 11.3084 | 70.9039 | 69.7791 | 26.8061 | 1.0062 | 98.0753 | 480.646 | 449.5598 | 61.3853 | 648.0377 | 1.8345 | 452.7705 | 32.6724 | 42.3866 | 33.4557 | 45.4029 | 11.9807 | 107.4202 | 28.854 | 8.3597 | 95.135 | 25.4448 | 26.5 | 28.6274 | 52 | 31 | 0.99947 | 68.2353 | 97 | 8120 | 32.549 | 105.9112 | 36.38 | -0.0625 | 19.75 | 0 | 39.0991 | 33.4844
9/26/2020 21:07:43.3 | 30.5537 | 191 | 8 | 2499.7161 | 124.9652 | 51.5529 | 57.8941 | 30.6511 | 31.2509 | 0.05161 | 107.0698 | 11.3094 | 70.7612 | 69.7857 | 26.8264 | 1.0056 | 98.0753 | 482.4726 | 450.0386 | 61.2405 | 648.1346 | 1.8201 | 450.7874 | 32.7121 | 42.4456 | 33.3185 | 45.5646 | 11.9997 | 107.3922 | 28.5985 | 8.3443 | 95.1853 | 25.6782 | 26.5 | 29.0196 | 52 | 31 | 1.002 | 68.6274 | 93 | 8460 | 32.549 | 106.5597 | 36.3007 | -0.125 | 20.1875 | 0 | 39.2426 | 33.4844
9/26/2020 21:07:44.3 | 30.554 | 192 | 8 | 2498.8986 | 124.959 | 51.5435 | 57.9282 | 30.6633 | 31.2423 | 0.05062 | 107.096 | 11.3143 | 70.5043 | 69.7072 | 26.8298 | 1.0012 | 98.0741 | 480.8989 | 449.0528 | 61.5874 | 648.2532 | 1.8055 | 452.6029 | 32.6998 | 42.4907 | 33.315 | 45.5061 | 11.9747 | 107.3071 | 28.644 | 8.3159 | 95.2692 | 25.5156 | 26.5 | 28.6274 | 52 | 31 | 0.99721 | 68.2353 | 93 | 8550 | 32.549 | 106.2317 | 36.4319 | -0.125 | 20.25 | 0 | 39.1113 | 33.4844
9/26/2020 21:07:45.3 | 30.5543 | 193 | 8 | 2502.1467 | 124.8194 | 51.5521 | 57.9764 | 30.6535 | 31.2351 | 0.05095 | 107.0873 | 11.3162 | 70.9325 | 69.8325 | 26.8415 | 0.9994 | 98.0741 | 480.8708 | 448.6303 | 61.6447 | 648.4067 | 1.825 | 449.6143 | 32.7057 | 42.706 | 33.3044 | 45.513 | 11.9769 | 107.251 | 28.5985 | 8.3804 | 95.3866 | 25.611 | 26.5 | 28.6274 | 52 | 31 | 1.0021 | 68.2353 | 97 | 8510 | 32.549 | 105.9112 | 36.4288 | -0.125 | 20.375 | 0 | 38.8092 | 33.4844
9/26/2020 21:07:46.3 | 30.5546 | 194 | 8 | 2499.9696 | 125.0409 | 51.6133 | 58.0054 | 30.6562 | 31.2376 | 0.04873 | 107.1135 | 11.3084 | 70.9325 | 69.3351 | 26.857 | 0.99761 | 98.0741 | 479.8872 | 448.7993 | 61.4965 | 648.5979 | 1.8538 | 451.6253 | 32.7352 | 42.6574 | 33.5014 | 45.3617 | 11.9853 | 107.4191 | 28.602 | 8.3842 | 95.3699 | 25.7029 | 26.5 | 28.6274 | 52 | 31 | 0.99925 | 68.2353 | 93 | 8530 | 32.549 | 106.5597 | 36.554 | -0.1875 | 20 | 0 | 39.331 | 33.4844
9/26/2020 21:07:47.3 | 30.5548 | 195 | 8 | 2500.3288 | 125.0576 | 51.6221 | 58.0529 | 30.6664 | 31.2342 | 0.04873 | 107.0524 | 11.321 | 71.1037 | 69.9076 | 26.8924 | 1.0095 | 98.0753 | 481.3485 | 449.588 | 61.7019 | 648.7191 | 1.8403 | 452.0722 | 32.7443 | 42.5567 | 33.3959 | 45.7778 | 11.9716 | 107.2242 | 28.658 | 8.3095 | 95.3866 | 25.756 | 26.5 | 28.2353 | 52 | 31 | 0.99895 | 68.2353 | 94 | 8360 | 32.549 | 106.5597 | 36.4868 | -0.0625 | 20.3125 | 0 | 39.1876 | 33.4844
9/26/2020 21:07:48.3 | 30.5551 | 196 | 8 | 2502.2209 | 125.0397 | 51.6187 | 58.0936 | 30.6581 | 31.2277 | 0.04634 | 107.0174 | 11.321 | 70.7897 | 70.1904 | 26.9316 | 0.99031 | 98.0741 | 479.7186 | 448.3768 | 61.6884 | 648.8134 | 1.8272 | 450.7315 | 32.7644 | 42.1781 | 33.4663 | 45.3513 | 11.9762 | 107.5312 | 28.5915 | 8.3468 | 95.4034 | 25.7737 | 26.5 | 28.6274 | 52 | 31 | 1.0015 | 68.2353 | 97 | 8120 | 32.549 | 105.9112 | 36.5418 | -0.0625 | 19.25 | 0 | 39.3707 | 33.4844
9/26/2020 21:07:49.3 | 30.5554 | 197 | 8 | 2499.7636 | 125.335 | 51.6647 | 58.1469 | 30.6609 | 31.2327 | 0.04584 | 107.0262 | 11.3201 | 70.9895 | 70.1456 | 26.9528 | 1.0023 | 98.0753 | 479.0723 | 448.1515 | 61.4156 | 648.8403 | 1.8414 | 451.4577 | 32.8095 | 42.7303 | 33.3959 | 45.6403 | 11.9845 | 107.6723 | 28.5179 | 8.3417 | 95.3866 | 25.862 | 26.5 | 28.6274 | 52 | 31 | 0.99931 | 68.2353 | 94 | 8410 | 32.549 | 106.5597 | 36.5387 | -0.125 | 19.8125 | 0 | 39.4012 | 33.4844
9/26/2020 21:07:50.3 | 30.5557 | 198 | 8 | 2500.4671 | 125.1794 | 51.6797 | 58.1585 | 30.6542 | 31.2164 | 0.04813 | 106.9826 | 11.3201 | 70.8754 | 70.0941 | 26.9685 | 0.99334 | 98.0736 | 478.8756 | 447.391 | 61.7457 | 648.9615 | 1.858 | 450.0612 | 32.778 | 42.6019 | 33.3431 | 45.771 | 11.9868 | 107.6706 | 28.8085 | 8.2966 | 95.3195 | 25.862 | 26.5 | 28.2353 | 52 | 31 | 1.0002 | 68.2353 | 93 | 8680 | 32.549 | 106.8802 | 36.5112 | -0.0625 | 18.6875 | 0 | 39.6484 | 33.4844
9/26/2020 21:07:51.3 | 30.5559 | 199 | 8 | 2500.6589 | 125.2006 | 51.666 | 58.2148 | 30.6512 | 31.1965 | 0.04739 | 107.0611 | 11.3288 | 70.7326 | 70.1921 | 27.0028 | 1.0028 | 98.0741 | 479.3252 | 447.5319 | 62.0486 | 648.9211 | 1.8325 | 451.0108 | 32.7861 | 42.2372 | 33.4487 | 45.5646 | 11.9815 | 107.5592 | 28.7035 | 8.3701 | 95.3111 | 25.9151 | 26.5 | 29.0196 | 52 | 31 | 1.0026 | 68.2353 | 97 | 8480 | 32.549 | 106.2317 | 36.6577 | -0.0625 | 19.5625 | 0 | 39.5081 | 33.4844
9/26/2020 21:07:52.3 | 30.5562 | 200 | 8 | 2500.752 | 125.4044 | 51.6774 | 58.243 | 30.6484 | 31.1849 | 0.04637 | 107.0349 | 11.3191 | 70.9325 | 70.0425 | 27.0477 | 0.99298 | 98.0747 | 479.0161 | 447.391 | 61.9342 | 649.0477 | 1.8545 | 453.0219 | 32.8407 | 42.7963 | 33.2974 | 45.5509 | 11.9868 | 107.5877 | 28.742 | 8.3726 | 95.3615 | 25.9751 | 26.5 | 28.2353 | 52 | 31 | 0.99745 | 68.2353 | 93 | 8480 | 32.549 | 106.5597 | 36.5021 | 0 | 19.875 | 0 | 39.505 | 33.4844
9/26/2020 21:07:53.3 | 30.5565 | 201 | 8 | 2498.8903 | 125.4707 | 51.7233 | 58.2958 | 30.644 | 31.186 | 0.04888 | 107.0873 | 11.3191 | 70.7041 | 69.9342 | 27.0801 | 1.0023 | 98.073 | 478.4822 | 447.3347 | 61.8972 | 649.1689 | 1.837 | 450.6198 | 32.8336 | 42.706 | 33.4029 | 45.7194 | 11.9701 | 107.5861 | 28.9135 | 8.3494 | 95.4034 | 25.9751 | 26.5 | 28.6274 | 52 | 31 | 1.0001 | 68.6274 | 97 | 8430 | 32.549 | 106.5597 | 36.4807 | 0 | 19.75 | 0 | 39.7675 | 33.4844
9/26/2020 21:07:54.3 | 30.5568 | 202 | 8 | 2499.8621 | 125.2284 | 51.7561 | 58.3294 | 30.6328 | 31.1835 | 0.04867 | 107.0087 | 11.321 | 71.0181 | 70.2071 | 27.116 | 1.0115 | 98.0753 | 478.9599 | 446.9122 | 61.8197 | 649.3359 | 1.8091 | 451.2343 | 32.7829 | 42.7824 | 33.41 | 45.6919 | 11.9625 | 107.7004 | 28.623 | 8.3997 | 95.4789 | 26.0352 | 26.5 | 28.6274 | 52 | 31 | 1.0008 | 68.2353 | 97 | 8530 | 32.549 | 106.5597 | 36.5112 | 0 | 19.625 | 0 | 39.5691 | 33.4844
9/26/2020 21:07:55.3 | 30.5571 | 203 | 8 | 2502.1595 | 125.296 | 51.761 | 58.3568 | 30.6485 | 31.1899 | 0.04753 | 107.0785 | 11.3133 | 70.7041 | 69.8642 | 27.1512 | 1.0111 | 98.0747 | 478.6508 | 446.7432 | 61.8972 | 649.5325 | 1.8937 | 450.3405 | 32.8307 | 42.8102 | 33.4029 | 45.6162 | 11.9792 | 107.5317 | 28.7035 | 8.419 | 95.5879 | 26.0811 | 26.5 | 28.6274 | 52 | 31 | 1.0031 | 68.6274 | 94 | 8460 | 32.549 | 106.8802 | 36.4349 | 0 | 20.25 | 0 | 39.0869 | 33.4844
9/26/2020 21:07:56.3 | 30.5573 | 204 | 8 | 2498.19 | 125.7479 | 51.7373 | 58.3987 | 30.6487 | 31.179 | 0.04832 | 107.0698 | 11.3113 | 70.7612 | 70.0691 | 27.1838 | 0.99957 | 98.0753 | 478.1169 | 446.377 | 62.0856 | 649.7049 | 1.8972 | 450.6757 | 32.8969 | 43.2127 | 33.3642 | 45.654 | 11.9747 | 107.7844 | 28.5845 | 8.3842 | 95.6299 | 26.2013 | 26.5 | 28.6274 | 52 | 31 | 1.0001 | 68.6274 | 97 | 8260 | 32.549 | 105.9112 | 36.4777 | 0 | 19.6875 | 0 | 39.9231 | 33.4844
9/26/2020 21:07:57.3 | 30.5576 | 205 | 8 | 2500.35 | 125.6254 | 51.8074 | 58.4499 | 30.6403 | 31.1798 | 0.04913 | 107.0873 | 11.3181 | 71.0752 | 70.1904 | 27.2112 | 1.0092 | 98.077 | 477.9202 | 446.4334 | 62.0318 | 649.8288 | 1.8826 | 452.7426 | 32.8932 | 42.7408 | 33.3678 | 45.9601 | 11.9754 | 107.7301 | 28.7911 | 8.4074 | 95.6634 | 26.0988 | 26.5 | 28.6274 | 52 | 31 | 1.0002 | 68.6274 | 94 | 8480 | 32.549 | 106.8802 | 36.5082 | 0 | 20.25 | 0 | 39.6149 | 33.4844
9/26/2020 21:07:58.3 | 30.5579 | 206 | 8 | 2502.5967 | 125.8609 | 51.7837 | 58.4644 | 30.6429 | 31.167 | 0.04982 | 107.096 | 11.3113 | 70.8754 | 70.3895 | 27.25 | 1.0078 | 98.0758 | 478.2012 | 446.546 | 62.0419 | 649.9662 | 1.9059 | 450.3405 | 32.9845 | 43.1156 | 33.3889 | 45.7641 | 11.9997 | 107.2807 | 28.854 | 8.4345 | 95.806 | 26.12 | 26.5 | 28.6274 | 52 | 31 | 0.9984 | 68.6274 | 98 | 8360 | 32.549 | 106.2317 | 36.5112 | 0 | 20.25 | 0 | 39.5874 | 33.4844
9/26/2020 21:07:59.3 | 30.5582 | 207 | 8 | 2500.3458 | 126.1606 | 51.8174 | 58.4945 | 30.6442 | 31.1648 | 0.05075 | 107.0785 | 11.3143 | 70.647 | 69.9309 | 27.272 | 1.0081 | 98.0747 | 477.4143 | 445.3631 | 62.0352 | 650.1332 | 1.8979 | 449.7819 | 33.0333 | 42.9004 | 33.1848 | 45.654 | 11.9876 | 107.3917 | 28.2693 | 8.4358 | 95.7557 | 26.2861 | 26.5 | 29.0196 | 52 | 31 | 1.0007 | 68.6274 | 98 | 8460 | 32.549 | 105.9112 | 36.5845 | -0.125 | 19.25 | 0 | 40.0909 | 33.4844
9/26/2020 21:08:00.3 | 30.5584 | 208 | 8 | 2497.9362 | 125.9578 | 51.8254 | 58.5442 | 30.6361 | 31.1887 | 0.05186 | 107.1047 | 11.3123 | 70.8183 | 69.657 | 27.3188 | 1.0012 | 98.0758 | 477.4986 | 445.4476 | 62.1361 | 650.4161 | 1.8704 | 451.346 | 32.9484 | 42.9525 | 33.3431 | 45.654 | 11.9747 | 107.6169 | 28.637 | 8.4061 | 95.6634 | 26.2861 | 26.5 | 29.0196 | 52 | 31 | 1.0001 | 68.6274 | 93 | 8550 | 32.549 | 106.5597 | 36.5875 | -0.125 | 18.6875 | 0 | 40.1306 | 33.4844
9/26/2020 21:08:01.3 | 30.5587 | 209 | 8 | 2500.0529 | 125.723 | 51.807 | 58.5729 | 30.6348 | 31.1722 | 0.05212 | 107.0524 | 11.3201 | 70.7041 | 70.5037 | 27.3477 | 1.0079 | 98.0736 | 477.5267 | 445.8419 | 62.3347 | 650.6989 | 1.8472 | 450.117 | 32.9149 | 42.4804 | 33.3959 | 45.7538 | 11.9663 | 107.5586 | 28.7386 | 8.4126 | 95.6886 | 26.392 | 26.5 | 29.0196 | 52 | 31 | 0.99825 | 68.6274 | 97 | 8160 | 32.549 | 105.9112 | 36.618 | 0 | 20.5 | 0 | 39.3951 | 33.4844
9/26/2020 21:08:02.3 | 30.559 | 210 | 8 | 2500.3793 | 125.7025 | 51.8281 | 58.6219 | 30.6331 | 31.1585 | 0.05114 | 107.1047 | 11.321 | 70.961 | 70.5879 | 27.3769 | 1.0097 | 98.0753 | 477.864 | 445.9264 | 62.2371 | 650.8848 | 1.8968 | 450.3125 | 32.9138 | 42.9525 | 33.4276 | 45.7572 | 11.9724 | 107.8124 | 28.6895 | 8.4048 | 95.8312 | 26.4768 | 26.5 | 29.0196 | 52 | 31 | 1.0029 | 69.0196 | 98 | 8290 | 32.549 | 105.9112 | 36.7615 | -0.0625 | 20.6875 | 0 | 39.3127 | 33.4844
9/26/2020 21:08:03.3 | 30.5593 | 211 | 8 | 2499.1553 | 125.8972 | 51.8233 | 58.661 | 30.6336 | 31.1636 | 0.05024 | 107.1135 | 11.3327 | 70.8754 | 69.8225 | 27.4282 | 0.99851 | 98.0758 | 477.33 | 444.9969 | 62.1731 | 651.1785 | 1.957 | 452.7147 | 32.9487 | 42.9907 | 33.4416 | 45.6403 | 11.9648 | 107.981 | 28.623 | 8.4087 | 95.9402 | 26.4379 | 26.5 | 29.0196 | 52 | 31 | 0.99843 | 69.0196 | 94 | 8460 | 32.549 | 106.8802 | 36.7065 | -0.1875 | 20.5 | 0 | 38.8763 | 33.4844
9/26/2020 21:08:04.3 | 30.5596 | 212 | 8 | 2501.4799 | 125.893 | 51.8603 | 58.6944 | 30.6323 | 31.1444 | 0.0495 | 107.1135 | 11.3278 | 70.8754 | 70.0442 | 27.4696 | 1.0017 | 98.0741 | 477.7797 | 444.9969 | 62.2203 | 651.3509 | 1.9601 | 450.3405 | 32.9782 | 42.9352 | 33.4029 | 45.9463 | 12.002 | 107.6992 | 28.6195 | 8.3456 | 95.9318 | 26.505 | 26.5 | 28.6274 | 53 | 31 | 1.001 | 68.6274 | 98 | 8380 | 32.549 | 106.2317 | 36.7401 | -0.125 | 20.25 | 0 | 38.8092 | 33.4844
9/26/2020 21:08:05.3 | 30.5598 | 213 | 8 | 2499.0907 | 125.8669 | 51.9089 | 58.7418 | 30.6357 | 31.1479 | 0.05277 | 107.0873 | 11.3269 | 71.1323 | 70.1323 | 27.5096 | 1.0085 | 98.0758 | 476.5994 | 444.4617 | 62.2943 | 651.5476 | 1.9238 | 450.145 | 32.9399 | 42.8032 | 33.3959 | 45.8156 | 11.9769 | 107.6729 | 28.8015 | 8.3817 | 95.957 | 26.498 | 26.5 | 28.6274 | 52 | 31 | 1.0011 | 68.6274 | 98 | 8480 | 32.549 | 106.2317 | 36.7584 | -0.1875 | 20.1875 | 0 | 39.0808 | 33.4844
9/26/2020 21:08:06.3 | 30.5601 | 214 | 8 | 2502.0486 | 125.8343 | 51.9597 | 58.7909 | 30.6396 | 31.1455 | 0.05063 | 107.0349 | 11.3259 | 71.275 | 69.4811 | 27.5398 | 1.0072 | 98.0747 | 476.9366 | 444.5462 | 62.7113 | 651.755 | 1.9065 | 452.184 | 32.9703 | 42.4526 | 33.4557 | 45.7778 | 11.9967 | 107.6438 | 28.9205 | 8.4216 | 95.9402 | 26.611 | 26.5 | 29.0196 | 52 | 30 | 1.0006 | 68.6274 | 94 | 8460 | 32.549 | 106.8802 | 36.7798 | -0.125 | 20.0625 | 0 | 38.7176 | 33.4844
9/26/2020 21:08:07.3 | 30.5604 | 215 | 8 | 2501.0182 | 126.2133 | 51.9428 | 58.8197 | 30.6346 | 31.1493 | 0.05122 | 106.9738 | 11.3278 | 70.9325 | 69.7624 | 27.6039 | 1.0065 | 98.0736 | 475.7283 | 443.7858 | 62.4658 | 651.8197 | 1.8972 | 450.8433 | 33.056 | 43.0844 | 33.3818 | 45.7847 | 12.0119 | 107.7267 | 28.7175 | 8.401 | 95.9737 | 26.5898 | 26.5 | 28.6274 | 53 | 30 | 1.0024 | 69.0196 | 97 | 8190 | 32.549 | 105.9112 | 36.7065 | -0.125 | 19.9375 | 0 | 38.8733 | 33.4844
9/26/2020 21:08:08.3 | 30.5607 | 216 | 8 | 2500.9478 | 126.437 | 51.9278 | 58.8553 | 30.6256 | 31.1433 | 0.0493 | 107.0436 | 11.3308 | 71.2179 | 69.8792 | 27.6738 | 1.0065 | 98.0741 | 476.5151 | 444.4054 | 62.4254 | 651.7497 | 1.8939 | 453.1336 | 33.1137 | 43.0427 | 33.4487 | 45.7434 | 11.9967 | 108.0914 | 28.623 | 8.3855 | 95.9905 | 26.7098 | 26.5 | 29.0196 | 53 | 30 | 1.0036 | 68.6274 | 98 | 8160 | 32.549 | 106.2317 | 36.7859 | -0.125 | 20.1875 | 0 | 38.9984 | 33.4844
9/26/2020 21:08:09.3 | 30.5609 | 217 | 8 | 2500.888 | 126.4601 | 51.9476 | 58.9027 | 30.6239 | 31.1307 | 0.04834 | 107.0436 | 11.3288 | 70.7612 | 70.2071 | 27.7376 | 0.98443 | 98.0758 | 476.4027 | 444.0674 | 62.3245 | 651.7685 | 1.8899 | 451.0388 | 33.1189 | 43.0427 | 33.526 | 45.5371 | 11.9853 | 108.0371 | 28.623 | 8.3443 | 96.0073 | 26.6816 | 26.5 | 29.0196 | 53 | 30 | 0.99895 | 68.6274 | 94 | 8510 | 32.549 | 107.2006 | 36.7645 | -0.125 | 19.8125 | 0 | 39.74 | 33.4844
9/26/2020 21:08:10.3 | 30.5612 | 218 | 8 | 2501.2534 | 126.4749 | 51.9809 | 58.9168 | 30.6241 | 31.1343 | 0.04724 | 107.0524 | 11.3278 | 71.0752 | 69.7757 | 27.792 | 1.0067 | 98.0741 | 476.3465 | 444.0674 | 62.4894 | 651.8709 | 1.8839 | 450.7874 | 33.1277 | 43.0566 | 33.3959 | 45.7572 | 11.9876 | 108.0914 | 28.6895 | 8.4603 | 96.0409 | 26.7628 | 26.5 | 28.6274 | 53 | 30 | 1.0014 | 68.6274 | 98 | 8430 | 32.549 | 106.5597 | 36.7706 | -0.0625 | 20.125 | 0 | 39.7064 | 33.4844
9/26/2020 21:08:11.3 | 30.5615 | 219 | 8 | 2498.011 | 126.27 | 51.99 | 58.9507 | 30.6289 | 31.1035 | 0.04888 | 107.0698 | 11.3337 | 70.8468 | 70.2237 | 27.8368 | 1.0035 | 98.0758 | 476.0655 | 443.2788 | 62.6542 | 651.9517 | 1.8793 | 451.5695 | 33.0311 | 43.0184 | 33.3959 | 45.8225 | 11.9739 | 108.0371 | 28.651 | 8.4268 | 96.0828 | 26.8687 | 26.5 | 28.6274 | 53 | 30 | 0.99937 | 69.0196 | 98 | 8580 | 32.549 | 106.5597 | 36.7615 | -0.125 | 19.8125 | 0 | 40.0543 | 33.4844
9/26/2020 21:08:12.3 | 30.5618 | 220 | 8 | 2500.1656 | 125.9334 | 51.9996 | 59.0014 | 30.6154 | 31.1007 | 0.05112 | 107.0785 | 11.321 | 70.7897 | 69.4996 | 27.8954 | 1.0058 | 98.0741 | 475.5596 | 443.4478 | 62.6037 | 652.17 | 1.8456 | 450.4243 | 32.9714 | 43.0184 | 33.3642 | 45.9772 | 11.9792 | 108.0074 | 28.4934 | 8.3468 | 96.0744 | 26.8898 | 26.5 | 28.6274 | 53 | 30 | 0.99806 | 69.0196 | 94 | 8700 | 32.549 | 107.2006 | 36.5967 | -0.0625 | 20.5 | 0 | 39.0167 | 33.3906
9/26/2020 21:08:13.3 | 30.5621 | 221 | 8 | 2499.9022 | 126.0906 | 52.0396 | 59.0216 | 30.6116 | 31.1123 | 0.05018 | 107.0611 | 11.321 | 70.7612 | 70.1572 | 27.9662 | 1.0206 | 98.0747 | 475.6159 | 443.3633 | 62.5903 | 652.3155 | 1.862 | 450.8433 | 33.0091 | 43.0566 | 33.3431 | 45.8603 | 11.9503 | 107.9519 | 28.7945 | 8.3765 | 96.1331 | 26.8157 | 26.5 | 28.6274 | 53 | 30 | 0.99953 | 69.0196 | 98 | 8160 | 32.549 | 106.2317 | 36.5692 | -0.125 | 20.125 | 0 | 38.858 | 33.4844
9/26/2020 21:08:14.3 | 30.5623 | 222 | 8 | 2501.1363 | 126.2674 | 52.0455 | 59.0722 | 30.6005 | 31.1294 | 0.05041 | 107.0436 | 11.3133 | 70.7041 | 69.8275 | 28.006 | 1.0062 | 98.0747 | 474.5761 | 442.3493 | 62.5701 | 652.3963 | 1.8888 | 451.6253 | 33.0717 | 43.1399 | 33.3959 | 45.8397 | 11.9632 | 107.9239 | 28.4059 | 8.4513 | 96.1834 | 27.0275 | 26.5 | 29.0196 | 53 | 30 | 1.0019 | 69.0196 | 98 | 8160 | 32.549 | 106.2317 | 36.7493 | -0.125 | 20.25 | 0 | 39.0991 | 33.3906
9/26/2020 21:08:15.3 | 30.5626 | 223 | 8 | 2498.7823 | 126.3484 | 52.0451 | 59.1389 | 30.6071 | 31.116 | 0.04991 | 107.1135 | 11.3143 | 70.7612 | 70.4193 | 28.0524 | 1.004 | 98.0753 | 475.1381 | 442.6591 | 62.6911 | 652.6496 | 1.866 | 450.2287 | 33.0618 | 43.1086 | 33.3572 | 45.8603 | 11.9731 | 107.9525 | 28.6895 | 8.4036 | 96.2086 | 26.9357 | 26.5 | 29.0196 | 53 | 30 | 1.0007 | 69.0196 | 94 | 8510 | 32.549 | 107.2006 | 36.6211 | -0.0625 | 20.1875 | 0 | 39.2181 | 33.3906
9/26/2020 21:08:16.3 | 30.5629 | 224 | 8 | 2499.0393 | 126.1746 | 52.0528 | 59.1567 | 30.5969 | 31.1004 | 0.04948 | 107.0698 | 11.3152 | 70.7897 | 69.7791 | 28.1059 | 1.0119 | 98.0747 | 474.7166 | 442.2648 | 62.6407 | 652.7601 | 1.8381 | 450.6477 | 33.0197 | 43.3168 | 33.3959 | 45.8603 | 12.0013 | 108.12 | 28.5845 | 8.4036 | 96.2338 | 27.1862 | 26.5 | 28.6274 | 53 | 30 | 0.99916 | 69.0196 | 98 | 8380 | 32.549 | 106.5597 | 36.6302 | -0.0625 | 20.1875 | 0 | 39.3219 | 33.3906
9/26/2020 21:08:17.3 | 30.5632 | 225 | 8 | 2502.5714 | 125.9304 | 52.0658 | 59.1908 | 30.6046 | 31.0962 | 0.05013 | 107.0698 | 11.3259 | 71.1894 | 70.1273 | 28.1404 | 1.0054 | 98.077 | 474.7728 | 442.3775 | 62.5903 | 652.9622 | 1.8396 | 451.7091 | 33.0024 | 43.2648 | 33.4487 | 45.9635 | 11.9967 | 107.59 | 28.5319 | 8.4216 | 96.2589 | 26.9745 | 26.5 | 28.6274 | 53 | 30 | 1.0005 | 69.0196 | 98 | 8430 | 32.549 | 106.2317 | 36.8133 | 0 | 20.0625 | 0 | 39.4134 | 33.3906
9/26/2020 21:08:18.3 | 30.5634 | 226 | 8 | 2498.2934 | 126.4137 | 52.114 | 59.22 | 30.5963 | 31.0954 | 0.0499 | 107.0349 | 11.3337 | 70.9895 | 69.2678 | 28.1797 | 1.0202 | 98.0764 | 473.9579 | 441.1381 | 62.6676 | 653.1482 | 1.8485 | 449.4746 | 33.0724 | 42.7199 | 33.4276 | 45.8879 | 11.9769 | 107.9256 | 28.7175 | 8.3804 | 96.1834 | 27.1121 | 26.5 | 29.0196 | 53 | 30 | 0.9991 | 69.0196 | 94 | 8730 | 32.549 | 106.8802 | 36.7157 | 0 | 20 | 0 | 39.4653 | 33.4844
9/26/2020 21:08:19.3 | 30.5637 | 227 | 8 | 2499.362 | 126.4516 | 52.0962 | 59.2577 | 30.6044 | 31.0882 | 0.05174 | 106.9826 | 11.3501 | 71.1894 | 69.5482 | 28.1992 | 0.99851 | 98.0758 | 474.8571 | 441.8705 | 62.5768 | 653.3664 | 1.8888 | 452.575 | 33.0965 | 43.1468 | 33.3959 | 45.795 | 11.9701 | 108.0931 | 28.623 | 8.3907 | 96.1667 | 27.1862 | 26.5 | 29.0196 | 53 | 30 | 1.0023 | 69.0196 | 98 | 8160 | 32.549 | 106.2317 | 36.7371 | -0.0625 | 19.5625 | 0 | 39.4684 | 33.3906
9/26/2020 21:08:20.3 | 30.564 | 228 | 8 | 2501.9079 | 126.4429 | 52.0801 | 59.3071 | 30.5986 | 31.0844 | 0.05292 | 106.9826 | 11.3424 | 71.0752 | 69.7774 | 28.2159 | 1.0012 | 98.0747 | 474.9414 | 442.0113 | 62.755 | 653.5281 | 1.8782 | 450.2846 | 33.1279 | 43.3307 | 33.4487 | 46.0288 | 11.9617 | 107.8959 | 28.5985 | 8.4281 | 96.2002 | 27.292 | 26.5 | 29.0196 | 53 | 30 | 0.99837 | 69.0196 | 98 | 8210 | 32.549 | 106.2317 | 36.8591 | -0.0625 | 20.125 | 0 | 39.4806 | 33.3906
9/26/2020 21:08:21.3 | 30.5643 | 229 | 8 | 2499.258 | 126.8684 | 52.0987 | 59.3482 | 30.5916 | 31.0899 | 0.05076 | 107.0262 | 11.3405 | 71.0752 | 70.6523 | 28.2301 | 1.0008 | 98.0747 | 474.0703 | 440.941 | 62.7214 | 653.7411 | 1.8997 | 450.6477 | 33.2042 | 43.2439 | 33.3572 | 45.7881 | 11.9655 | 108.204 | 28.616 | 8.4281 | 96.217 | 27.3061 | 26.5 | 29.4118 | 53 | 30 | 0.99968 | 69.0196 | 94 | 8530 | 32.549 | 106.8802 | 36.8439 | 0 | 20.125 | 0 | 39.3433 | 33.3906
9/26/2020 21:08:22.3 | 30.5646 | 230 | 8 | 2500.2433 | 126.5554 | 52.1318 | 59.3942 | 30.5662 | 31.0995 | 0.04943 | 107.0785 | 11.3385 | 71.1037 | 70.1323 | 28.2433 | 1.0033 | 98.0747 | 473.6769 | 441.1381 | 62.5398 | 653.892 | 1.9134 | 451.5415 | 33.1353 | 43.2648 | 33.3431 | 45.8088 | 11.9648 | 108.3161 | 28.637 | 8.4822 | 96.1918 | 27.5036 | 26.5 | 28.6274 | 53 | 30 | 0.99825 | 69.0196 | 98 | 8410 | 32.549 | 106.5597 | 36.8103 | -0.0625 | 19.875 | 0 | 39.0625 | 33.3906
9/26/2020 21:08:23.3 | 30.5648 | 231 | 8 | 2499.8586 | 126.4829 | 52.1066 | 59.4146 | 30.5675 | 31.0946 | 0.04964 | 107.0524 | 11.3327 | 70.8183 | 70.2917 | 28.2721 | 1.0058 | 98.0753 | 473.5645 | 440.8001 | 62.7483 | 653.9728 | 1.9298 | 449.2232 | 33.1113 | 43.3758 | 33.4487 | 45.7641 | 11.9868 | 108.1205 | 28.644 | 8.4629 | 96.2505 | 27.5036 | 26.5 | 28.6274 | 53 | 30 | 1.002 | 69.0196 | 98 | 8530 | 32.549 | 106.5597 | 36.85 | -0.0625 | 19.875 | 0 | 39.2883 | 33.3906
9/26/2020 21:08:24.3 | 30.5651 | 232 | 8 | 2498.2873 | 126.5985 | 52.0854 | 59.4706 | 30.5721 | 31.0719 | 0.05002 | 107.0436 | 11.3317 | 70.7612 | 70.0674 | 28.3208 | 1.0017 | 98.0747 | 473.0024 | 440.6875 | 62.7416 | 654.0483 | 1.9271 | 451.6253 | 33.1207 | 43.3168 | 33.3889 | 45.9119 | 11.9617 | 107.9519 | 28.637 | 8.4281 | 96.2673 | 27.4966 | 26 | 29.0196 | 53 | 30 | 0.99977 | 69.0196 | 94 | 8510 | 32.549 | 107.2006 | 36.7584 | -0.0625 | 19.25 | 0 | 39.502 | 33.3906
9/26/2020 21:08:25.3 | 30.5654 | 233 | 8 | 2502.2633 | 126.361 | 52.1212 | 59.4875 | 30.5633 | 31.0716 | 0.04944 | 107.0087 | 11.3337 | 70.8754 | 69.9876 | 28.3733 | 1.0104 | 98.0753 | 473.986 | 440.8001 | 63.1517 | 654.1399 | 1.8786 | 452.994 | 33.1112 | 43.3758 | 33.4029 | 45.8672 | 11.9701 | 108.0645 | 29.0115 | 8.3456 | 96.217 | 27.4049 | 26.5 | 28.6274 | 53 | 30 | 0.99748 | 69.0196 | 98 | 8070 | 32.549 | 106.5597 | 36.795 | -0.0625 | 18.9375 | 0 | 39.4714 | 33.3906
9/26/2020 21:08:26.3 | 30.5657 | 234 | 8 | 2499.6562 | 126.6414 | 52.1592 | 59.5121 | 30.5719 | 31.0666 | 0.05031 | 107.0174 | 11.3337 | 70.6185 | 69.9442 | 28.4184 | 1.0113 | 98.0764 | 472.3561 | 439.7298 | 62.9298 | 654.1911 | 1.8631 | 449.8936 | 33.1501 | 43.3029 | 33.4698 | 46.0528 | 11.9678 | 108.1777 | 28.5179 | 8.3713 | 96.1331 | 27.5248 | 26.5 | 29.0196 | 53 | 30 | 0.99965 | 69.0196 | 98 | 8260 | 32.549 | 106.5597 | 36.7706 | -0.0625 | 19.75 | 0 | 39.8071 | 33.3906
9/26/2020 21:08:27.3 | 30.5659 | 235 | 8 | 2501.5647 | 126.5619 | 52.1975 | 59.5512 | 30.5833 | 31.051 | 0.05084 | 107.0087 | 11.3298 | 70.8183 | 70.6012 | 28.4783 | 0.9969 | 98.0764 | 472.8057 | 439.589 | 62.8861 | 654.0591 | 1.8611 | 451.9046 | 33.1546 | 43.4659 | 33.4029 | 46.0597 | 11.9739 | 108.3458 | 28.63 | 8.4216 | 96.217 | 27.6693 | 26.5 | 29.0196 | 53 | 30 | 1.0003 | 69.0196 | 94 | 8480 | 32.549 | 107.2006 | 36.7859 | -0.1875 | 20 | 0 | 39.9719 | 33.3906
9/26/2020 21:08:28.3 | 30.5662 | 236 | 8 | 2500.6151 | 126.4985 | 52.2076 | 59.5779 | 30.5811 | 31.0409 | 0.04983 | 106.9913 | 11.3308 | 70.961 | 70.0991 | 28.5549 | 1.0186 | 98.0753 | 472.328 | 439.4764 | 63.0945 | 654.0995 | 1.8582 | 451.6253 | 33.1254 | 43.5249 | 33.4557 | 45.9635 | 11.9434 | 108.0925 | 28.6895 | 8.4422 | 96.2589 | 27.6693 | 26.5 | 28.6274 | 53 | 30 | 0.998 | 69.0196 | 98 | 8360 | 32.549 | 106.5597 | 36.7279 | -0.125 | 19.875 | 0 | 39.7095 | 33.2969
9/26/2020 21:08:29.3 | 30.5665 | 237 | 8 | 2499.8915 | 126.5799 | 52.1814 | 59.6508 | 30.5845 | 31.0521 | 0.04981 | 107 | 11.3181 | 71.1037 | 70.3464 | 28.6143 | 1.0094 | 98.0741 | 472.9181 | 440.1523 | 63.1315 | 654.0941 | 1.8514 | 449.9494 | 33.1371 | 43.459 | 33.3959 | 45.9497 | 11.9632 | 108.1194 | 28.728 | 8.4886 | 96.2925 | 27.6094 | 26.5 | 28.6274 | 53 | 30 | 1.0038 | 68.6274 | 98 | 8510 | 32.549 | 106.8802 | 36.7706 | -0.1875 | 19.5 | 0 | 40.3931 | 33.3906
9/26/2020 21:08:30.3 | 30.5668 | 238 | 8 | 2499.834 | 126.654 | 52.199 | 59.7096 | 30.5767 | 31.0535 | 0.04953 | 107.0174 | 11.3046 | 70.9325 | 69.8425 | 28.6571 | 0.99761 | 98.0741 | 472.3842 | 439.6735 | 63.4977 | 654.2774 | 1.8472 | 452.184 | 33.1557 | 43.4729 | 33.3185 | 45.9635 | 11.9701 | 108.0634 | 28.742 | 8.3713 | 96.2421 | 27.8491 | 26.5 | 29.0196 | 53 | 30 | 1.0033 | 69.0196 | 94 | 8530 | 32.549 | 107.2006 | 36.6516 | -0.125 | 19.75 | 0 | 40.1764 | 33.3906
9/26/2020 21:08:31.3 | 30.5671 | 239 | 8 | 2501.2067 | 126.6065 | 52.2156 | 59.7692 | 30.5561 | 31.0652 | 0.04838 | 107.1047 | 11.3094 | 70.7897 | 70.5549 | 28.7087 | 1.0085 | 98.0747 | 472.4966 | 438.9975 | 63.145 | 654.3124 | 1.8372 | 452.4912 | 33.1615 | 43.5249 | 33.4698 | 46.0666 | 11.9381 | 108.0079 | 28.637 | 8.3701 | 96.2673 | 27.7363 | 26.5 | 28.6274 | 53 | 30 | 0.9977 | 69.0196 | 98 | 8090 | 32.549 | 106.5597 | 36.6333 | -0.125 | 19.25 | 0 | 39.8865 | 33.2969
9/26/2020 21:08:32.3 | 30.5673 | 240 | 8 | 2500.282 | 126.8304 | 52.2056 | 59.8041 | 30.5519 | 31.0622 | 0.04927 | 107.0524 | 11.3172 | 71.1608 | 69.8308 | 28.7532 | 1.0076 | 98.0753 | 471.8503 | 438.7722 | 63.2155 | 654.3016 | 1.8706 | 451.1226 | 33.2079 | 43.5457 | 33.4029 | 46.0872 | 11.9617 | 107.7284 | 28.4479 | 8.477 | 96.2505 | 27.7751 | 26 | 29.0196 | 53 | 30 | 0.99886 | 69.0196 | 98 | 8210 | 32.549 | 106.5597 | 36.6455 | -0.0625 | 19.0625 | 0 | 40.3992 | 33.3906
9/26/2020 21:08:33.3 | 30.5676 | 241 | 8 | 2501.5199 | 126.8403 | 52.2961 | 59.8312 | 30.5558 | 31.0595 | 0.0494 | 107.0436 | 11.3152 | 71.0752 | 69.8409 | 28.7788 | 1.0081 | 98.0758 | 471.7941 | 438.9975 | 63.3466 | 654.3313 | 1.8753 | 451.346 | 33.2269 | 43.4729 | 33.4944 | 46.1181 | 11.9762 | 108.0651 | 28.5319 | 8.4023 | 96.3093 | 27.9196 | 26 | 29.0196 | 53 | 30 | 0.99861 | 69.0196 | 94 | 8550 | 32.549 | 107.2006 | 36.6394 | -0.125 | 19.8125 | 0 | 40.0299 | 33.3906
9/26/2020 21:08:34.3 | 30.5679 | 242 | 8 | 2501.2755 | 127.0019 | 52.3126 | 59.866 | 30.5578 | 31.0396 | 0.05013 | 107.0436 | 11.3278 | 70.8754 | 70.104 | 28.797 | 1.017 | 98.0741 | 471.485 | 438.406 | 63.2961 | 654.5793 | 1.8768 | 450.4801 | 33.266 | 43.5769 | 33.4487 | 46.015 | 11.9762 | 108.0074 | 28.637 | 8.4358 | 96.3512 | 27.9266 | 26.5 | 29.0196 | 53 | 30 | 0.99974 | 69.4118 | 98 | 8430 | 32.549 | 106.2317 | 36.6272 | -0.1875 | 19.9375 | 0 | 39.8468 | 33.3906
9/26/2020 21:08:35.3 | 30.5682 | 243 | 8 | 2500.1666 | 127.2647 | 52.3081 | 59.9007 | 30.5398 | 31.0652 | 0.04958 | 107.0524 | 11.3453 | 70.8754 | 70.2486 | 28.8188 | 0.988 | 98.0741 | 471.5131 | 438.2089 | 63.276 | 654.7814 | 1.8811 | 452.2957 | 33.32 | 43.5561 | 33.5542 | 45.7366 | 11.9617 | 107.9513 | 28.616 | 8.499 | 96.4015 | 27.9266 | 26 | 29.4118 | 53 | 30 | 1.0026 | 69.4118 | 94 | 8580 | 32.549 | 107.2006 | 36.7798 | -0.125 | 20.25 | 0 | 39.7949 | 33.2969
9/26/2020 21:08:36.3 | 30.5684 | 244 | 8 | 2499.8802 | 127.179 | 52.2957 | 59.9361 | 30.5659 | 31.0364 | 0.04886 | 107.1047 | 11.3346 | 70.9039 | 70.3944 | 28.8419 | 1.0014 | 98.0747 | 472.2437 | 438.8285 | 63.36 | 654.8219 | 1.932 | 451.6533 | 33.2938 | 43.5908 | 33.3959 | 46.235 | 11.9769 | 107.7838 | 28.5985 | 8.4126 | 96.5692 | 27.9266 | 26.5 | 29.4118 | 53 | 30 | 0.99776 | 69.4118 | 99 | 8430 | 32.549 | 106.2317 | 36.8073 | -0.0625 | 20.625 | 0 | 39.6668 | 33.3906
9/26/2020 21:08:37.3 | 30.5687 | 245 | 8 | 2501.818 | 127.159 | 52.3193 | 59.9642 | 30.5757 | 31.0351 | 0.04899 | 107.096 | 11.3375 | 70.9039 | 69.9476 | 28.8702 | 1.0126 | 98.0753 | 471.2602 | 438.7159 | 63.145 | 654.8165 | 1.948 | 449.726 | 33.3143 | 43.5249 | 33.3889 | 46.1697 | 11.9587 | 107.8965 | 28.4794 | 8.4023 | 96.5776 | 28.0253 | 26.5 | 29.0196 | 53 | 30 | 1.0018 | 69.0196 | 94 | 8680 | 32.549 | 107.2006 | 36.8927 | -0.125 | 20.625 | 0 | 39.6393 | 33.3906
9/26/2020 21:08:38.3 | 30.569 | 246 | 8 | 2500.8663 | 127.2142 | 52.3306 | 60.0099 | 30.5689 | 31.0246 | 0.04786 | 107.0611 | 11.3375 | 71.0181 | 69.8442 | 28.9165 | 1.0108 | 98.073 | 471.0072 | 437.6174 | 63.491 | 654.9431 | 1.901 | 452.0164 | 33.3161 | 43.3098 | 33.5014 | 46.1628 | 11.9777 | 108.1183 | 28.84 | 8.45 | 96.6699 | 28.0323 | 26.5 | 29.0196 | 53 | 30 | 0.99916 | 69.0196 | 94 | 8650 | 32.549 | 107.2006 | 36.9171 | -0.0625 | 20.4375 | 0 | 39.5721 | 33.3906
9/26/2020 21:08:39.3 | 30.5693 | 247 | 8 | 2500.6441 | 127.2473 | 52.3477 | 60.0508 | 30.556 | 31.0097 | 0.04829 | 107.096 | 11.3337 | 70.7897 | 70.1223 | 28.9638 | 1.0015 | 98.0764 | 470.9791 | 437.7864 | 63.4541 | 655.1157 | 1.8932 | 450.2008 | 33.3218 | 43.5838 | 33.5155 | 46.2796 | 11.9632 | 108.4298 | 28.3288 | 8.4796 | 96.6112 | 28.2578 | 26.5 | 28.6274 | 53 | 30 | 1.0025 | 69.0196 | 98 | 8140 | 32.549 | 106.5597 | 36.8439 | -0.0625 | 20.5 | 0 | 40.0177 | 33.3906
9/26/2020 21:08:40.3 | 30.5696 | 248 | 8 | 2501.5949 | 127.2731 | 52.3201 | 60.0897 | 30.5397 | 31.0023 | 0.05004 | 107.0611 | 11.3375 | 71.1894 | 69.8008 | 29.0081 | 1.0014 | 98.0724 | 471.6255 | 438.2652 | 63.491 | 655.1911 | 1.9205 | 451.0108 | 33.3413 | 43.674 | 33.4557 | 46.0082 | 11.9747 | 108.4258 | 28.6825 | 8.468 | 96.6531 | 28.2507 | 26.5 | 28.6274 | 53 | 30 | 0.99806 | 69.0196 | 94 | 8630 | 32.549 | 107.5211 | 36.8378 | -0.125 | 20.375 | 0 | 39.5447 | 33.3906
9/26/2020 21:08:41.3 | 30.5698 | 249 | 8 | 2498.5539 | 127.2501 | 52.3513 | 60.1045 | 30.5559 | 31.0221 | 0.05111 | 107.0785 | 11.3463 | 71.0466 | 69.8458 | 29.0594 | 1.0046 | 98.0758 | 470.67 | 437.6174 | 63.2525 | 655.3825 | 1.8888 | 451.7091 | 33.2947 | 43.3758 | 33.4944 | 46.1766 | 11.9724 | 108.1771 | 28.4864 | 8.5067 | 96.6112 | 28.2895 | 26 | 29.0196 | 53 | 30 | 0.99934 | 69.4118 | 94 | 8510 | 32.549 | 107.2006 | 36.911 | 0 | 20.1875 | 0 | 39.5477 | 33.3906
9/26/2020 21:08:42.3 | 30.5701 | 250 | 8 | 2499.6511 | 127.1035 | 52.3817 | 60.1433 | 30.5531 | 31.0203 | 0.04808 | 107.0524 | 11.3395 | 70.8754 | 70.353 | 29.1141 | 0.98657 | 98.0775 | 470.108 | 436.8287 | 63.4473 | 655.6009 | 1.8784 | 451.4577 | 33.271 | 43.6809 | 33.41 | 46.1181 | 11.9731 | 108.3469 | 28.637 | 8.4757 | 96.6196 | 28.3634 | 26 | 29.0196 | 53 | 30 | 0.99907 | 69.4118 | 99 | 8380 | 32.549 | 106.5597 | 36.8713 | 0 | 19.4375 | 0 | 40.1672 | 33.3906
9/26/2020 21:08:43.3 | 30.5704 | 251 | 8 | 2498.0933 | 127.1682 | 52.3668 | 60.1733 | 30.5509 | 31.0132 | 0.05097 | 107.0174 | 11.3366 | 70.961 | 69.6135 | 29.1766 | 1.009 | 98.0758 | 470.0799 | 436.7442 | 63.6488 | 655.741 | 1.9001 | 449.6143 | 33.2672 | 43.8889 | 33.4874 | 46.2728 | 11.9693 | 108.0651 | 28.5319 | 8.3765 | 96.5776 | 28.3881 | 26 | 28.6274 | 53 | 30 | 0.99828 | 69.4118 | 94 | 8680 | 32.549 | 107.2006 | 36.908 | -0.0625 | 19.5 | 0 | 39.9139 | 33.3906
9/26/2020 21:08:44.3 | 30.5707 | 252 | 8 | 2499.8013 | 126.9277 | 52.3569 | 60.1978 | 30.5421 | 31.0102 | 0.05059 | 107 | 11.3259 | 70.6185 | 69.9109 | 29.2229 | 1.0254 | 98.0758 | 470.7262 | 436.9977 | 63.5548 | 655.8678 | 1.8866 | 451.7091 | 33.2269 | 43.5838 | 33.4944 | 46.1766 | 11.9564 | 108.3172 | 28.644 | 8.4268 | 96.4015 | 28.3951 | 26 | 29.0196 | 53 | 30 | 1.0017 | 69.0196 | 94 | 8510 | 32.549 | 107.2006 | 36.9965 | 0 | 18.625 | 0 | 40.4144 | 33.3906
9/26/2020 21:08:45.3 | 30.5709 | 253 | 8 | 2501.06 | 126.9328 | 52.3957 | 60.2482 | 30.5478 | 30.9999 | 0.04902 | 106.9913 | 11.3152 | 70.7326 | 70.3713 | 29.2756 | 1.0023 | 98.0753 | 469.3212 | 436.5752 | 63.5414 | 655.8678 | 1.8704 | 450.8433 | 33.245 | 43.5699 | 33.4416 | 46.1628 | 11.9564 | 108.1486 | 28.1572 | 8.3997 | 96.3763 | 28.5536 | 26.5 | 29.0196 | 53 | 30 | 1.0009 | 69.4118 | 98 | 8190 | 32.549 | 106.5597 | 36.8897 | 0 | 20.125 | 0 | 40.686 | 33.3906
9/26/2020 21:08:46.3 | 30.5712 | 254 | 8 | 2501.8009 | 127.2816 | 52.4087 | 60.2844 | 30.5587 | 30.997 | 0.05031 | 107.0174 | 11.3133 | 70.9325 | 69.8008 | 29.3245 | 1.0058 | 98.0741 | 469.7146 | 436.5471 | 63.6354 | 656.0511 | 1.9207 | 451.0108 | 33.3462 | 43.667 | 33.5753 | 46.0528 | 11.9724 | 108.2034 | 28.5179 | 8.4384 | 96.5105 | 28.4761 | 26 | 29.0196 | 53 | 30 | 0.99821 | 69.4118 | 95 | 8600 | 32.549 | 107.5211 | 36.8378 | 0 | 20.25 | 0 | 40.7562 | 33.3906
9/26/2020 21:08:47.3 | 30.5715 | 255 | 8 | 2499.8243 | 127.5149 | 52.4347 | 60.3341 | 30.5467 | 31.0019 | 0.04953 | 107.0436 | 11.3269 | 70.961 | 70.4474 | 29.3895 | 0.99761 | 98.0764 | 469.9394 | 436.7442 | 63.8503 | 655.9486 | 1.9389 | 451.8209 | 33.381 | 43.8369 | 33.4416 | 46.1697 | 11.9929 | 108.934 | 28.742 | 8.4848 | 96.6112 | 28.5536 | 26 | 29.4118 | 53 | 30 | 0.99944 | 69.4118 | 94 | 8510 | 32.549 | 107.5211 | 36.8256 | 0 | 20 | 0 | 40.448 | 33.3906
9/26/2020 21:08:48.3 | 30.5718 | 256 | 8 | 2501.0177 | 127.386 | 52.4364 | 60.3847 | 30.5275 | 30.9961 | 0.04933 | 107.0524 | 11.3288 | 71.1608 | 70.2104 | 29.4548 | 1.0001 | 98.0753 | 469.6865 | 436.4062 | 63.9376 | 656.0295 | 1.9404 | 449.9215 | 33.3631 | 43.563 | 33.4944 | 46.0528 | 11.9785 | 108.5687 | 28.9905 | 8.4796 | 96.6699 | 28.5536 | 26 | 29.0196 | 53 | 30 | 1.0084 | 69.4118 | 99 | 8430 | 32.549 | 107.2006 | 36.7188 | -0.0625 | 19.9375 | 0 | 40.6128 | 33.3906
9/26/2020 21:08:49.3 | 30.5721 | 257 | 8 | 2500.6469 | 127.2299 | 52.4415 | 60.4286 | 30.5306 | 30.9862 | 0.04809 | 107.0349 | 11.3366 | 71.1894 | 70.0591 | 29.5051 | 1.0056 | 98.0753 | 469.9394 | 435.8148 | 63.9745 | 656.1562 | 1.9375 | 450.5919 | 33.3173 | 43.5491 | 33.4487 | 46.2453 | 11.9754 | 108.4567 | 28.924 | 8.4461 | 96.7118 | 28.5606 | 26 | 28.6274 | 53 | 30 | 1.0019 | 69.4118 | 94 | 8600 | 32.549 | 107.5211 | 36.7249 | -0.0625 | 20 | 0 | 40.5457 | 33.2969
9/26/2020 21:08:50.3 | 30.5723 | 258 | 8 | 2502.6767 | 127.0626 | 52.4781 | 60.4684 | 30.5296 | 30.9725 | 0.04844 | 107.0349 | 11.3375 | 70.9325 | 70.0658 | 29.5493 | 0.99601 | 98.0764 | 469.827 | 436.1809 | 63.3969 | 656.3126 | 1.932 | 451.4857 | 33.3005 | 43.5769 | 33.4944 | 46.4274 | 12.0051 | 108.766 | 28.637 | 8.5067 | 96.7454 | 28.712 | 26 | 29.0196 | 53 | 30 | 1.0004 | 69.4118 | 94 | 8700 | 32.549 | 107.5211 | 36.7493 | -0.0625 | 19.75 | 0 | 40.0177 | 33.2969
9/26/2020 21:08:51.3 | 30.5726 | 259 | 8 | 2499.1086 | 127.431 | 52.4885 | 60.4939 | 30.5111 | 30.9753 | 0.04907 | 107.0262 | 11.3288 | 70.9039 | 70.0375 | 29.5823 | 1.0031 | 98.0758 | 470.0518 | 436.2936 | 63.6287 | 656.3827 | 1.9234 | 450.2008 | 33.3494 | 43.6081 | 33.3748 | 46.3037 | 11.9671 | 108.5693 | 28.616 | 8.4564 | 96.7454 | 28.6979 | 26 | 28.6274 | 53 | 30 | 1.0034 | 69.4118 | 98 | 8140 | 32.549 | 106.8802 | 36.5265 | -0.1875 | 19.75 | 0 | 40.2252 | 33.3906
9/26/2020 21:08:52.3 | 30.5729 | 260 | 8 | 2499.6059 | 127.3819 | 52.5047 | 60.5327 | 30.5131 | 30.9916 | 0.05032 | 107.0174 | 11.3288 | 71.0466 | 69.9209 | 29.6068 | 1.0192 | 98.0753 | 469.0963 | 435.4768 | 63.7697 | 656.6415 | 1.9818 | 451.0388 | 33.3432 | 43.8577 | 33.3959 | 46.2934 | 11.9785 | 108.3446 | 28.658 | 8.5286 | 96.7454 | 28.7718 | 26 | 29.0196 | 53 | 30 | 1.0036 | 69.4118 | 94 | 8380 | 32.549 | 107.5211 | 36.5814 | -0.1875 | 20.1875 | 0 | 39.9719 | 33.3906
9/26/2020 21:08:53.3 | 30.5732 | 261 | 8 | 2499.4169 | 127.3254 | 52.5298 | 60.5641 | 30.5122 | 30.9804 | 0.05099 | 107.0349 | 11.3201 | 71.1037 | 70.134 | 29.6163 | 0.99708 | 98.0753 | 468.731 | 435.5049 | 64.0081 | 656.6873 | 2.0033 | 451.5974 | 33.3259 | 43.8958 | 33.5085 | 46.3312 | 11.9739 | 108.4287 | 28.5915 | 8.5402 | 96.7957 | 28.8316 | 26 | 29.0196 | 53 | 30 | 0.99953 | 69.4118 | 95 | 8600 | 32.549 | 107.5211 | 36.6394 | -0.125 | 20.375 | 0 | 39.6881 | 33.3906
9/26/2020 21:08:54.3 | 30.5734 | 262 | 8 | 2500.9942 | 127.3404 | 52.496 | 60.5901 | 30.5336 | 30.9828 | 0.04981 | 107.0087 | 11.3094 | 71.0466 | 70.459 | 29.6348 | 1.0049 | 98.0753 | 468.6748 | 435.1388 | 63.6925 | 656.814 | 1.9863 | 450.1729 | 33.3509 | 43.778 | 33.41 | 46.2659 | 11.9982 | 108.2606 | 28.5775 | 8.4809 | 96.8376 | 28.8386 | 26 | 29.0196 | 53 | 30 | 0.99843 | 69.4118 | 99 | 8460 | 32.549 | 106.8802 | 36.6516 | -0.0625 | 20.6875 | 0 | 39.502 | 33.2969
9/26/2020 21:08:55.3 | 30.5737 | 263 | 8 | 2496.3292 | 127.6589 | 52.5512 | 60.6034 | 30.5276 | 30.9725 | 0.05019 | 107.0349 | 11.3123 | 70.7897 | 69.2459 | 29.6634 | 1.0006 | 98.0741 | 468.8715 | 434.9979 | 64.0215 | 656.9192 | 1.9606 | 451.8209 | 33.3719 | 43.4937 | 33.4944 | 46.1903 | 11.9769 | 108.3995 | 28.763 | 8.4706 | 96.8125 | 28.8703 | 26.5 | 28.6274 | 53 | 30 | 1.0029 | 69.4118 | 94 | 8580 | 32.549 | 107.5211 | 36.6333 | -0.125 | 20.25 | 0 | 39.9689 | 33.3906
9/26/2020 21:08:56.3 | 30.574 | 264 | 8 | 2499.7876 | 126.9643 | 52.5656 | 60.6512 | 30.513 | 30.979 | 0.04998 | 107.0524 | 11.3181 | 70.961 | 70.2851 | 29.6872 | 1.0101 | 98.0753 | 467.9442 | 435.0543 | 63.9141 | 656.965 | 1.9577 | 451.6533 | 33.2363 | 43.6948 | 33.5542 | 46.3896 | 11.9777 | 108.5687 | 29.0185 | 8.4177 | 96.8628 | 28.7718 | 26 | 29.0196 | 53 | 30 | 0.99846 | 69.4118 | 95 | 8750 | 32.549 | 107.5211 | 36.7126 | -0.0625 | 20.5625 | 0 | 39.2364 | 33.2969
9/26/2020 21:08:57.3 | 30.5743 | 265 | 8 | 2501.9269 | 126.9754 | 52.5846 | 60.6795 | 30.5102 | 30.9721 | 0.05262 | 107.0262 | 11.3278 | 71.1608 | 69.7757 | 29.7254 | 1.0046 | 98.0741 | 469.0401 | 434.9134 | 64.1088 | 657.116 | 1.9561 | 450.6198 | 33.2677 | 43.7918 | 33.4874 | 46.3827 | 11.9754 | 108.3715 | 28.959 | 8.3945 | 96.8544 | 28.916 | 26.5 | 29.0196 | 53 | 30 | 1.003 | 69.4118 | 98 | 8210 | 32.549 | 106.5597 | 36.7462 | -0.125 | 20.375 | 0 | 39.3951 | 33.2969
9/26/2020 21:08:58.3 | 30.5746 | 266 | 8 | 2500.0545 | 127.4897 | 52.5919 | 60.7628 | 30.5003 | 30.9716 | 0.05118 | 107.0349 | 11.3346 | 70.8183 | 70.124 | 29.7621 | 0.99334 | 98.0753 | 468.4781 | 434.0966 | 64.1021 | 657.1564 | 1.9657 | 451.4577 | 33.3775 | 43.8369 | 33.5929 | 46.2728 | 11.9982 | 108.4847 | 28.5319 | 8.45 | 96.7957 | 29.0216 | 26.5 | 28.6274 | 53 | 30 | 1.004 | 69.4118 | 95 | 8580 | 32.549 | 107.5211 | 36.5112 | -0.125 | 20.375 | 0 | 39.151 | 33.2969
9/26/2020 21:08:59.3 | 30.5748 | 267 | 8 | 2498.5339 | 127.4783 | 52.6081 | 60.8297 | 30.4959 | 30.9617 | 0.05066 | 107.0087 | 11.3405 | 70.8183 | 70.134 | 29.7991 | 1.0053 | 98.0753 | 467.7475 | 433.7586 | 63.9879 | 657.2832 | 2.0051 | 452.2398 | 33.3541 | 43.511 | 33.4944 | 46.1559 | 11.9906 | 108.7928 | 28.5705 | 8.3894 | 96.7789 | 29.0814 | 26 | 29.0196 | 53 | 30 | 0.99831 | 69.4118 | 95 | 8510 | 32.549 | 107.5211 | 36.7004 | -0.125 | 20.375 | 0 | 39.1602 | 33.2969
9/26/2020 21:09:00.3 | 30.5751 | 268 | 8 | 2499.4207 | 127.2691 | 52.6238 | 60.8738 | 30.4945 | 30.9392 | 0.05206 | 107 | 11.3424 | 71.3035 | 69.8675 | 29.8062 | 1.006 | 98.0736 | 466.1457 | 433.0545 | 64.2027 | 657.4099 | 2.0385 | 449.5025 | 33.3112 | 43.9409 | 33.5014 | 46.2728 | 11.9899 | 108.539 | 28.5319 | 8.3636 | 96.7622 | 29.1939 | 26 | 29.0196 | 53 | 30 | 1.0017 | 69.4118 | 99 | 8480 | 32.549 | 106.8802 | 36.7004 | -0.125 | 20.125 | 0 | 39.3951 | 33.2969
9/26/2020 21:09:01.3 | 30.5754 | 269 | 8 | 2499.9177 | 127.2882 | 52.6084 | 60.9173 | 30.4919 | 30.9412 | 0.05494 | 107 | 11.3424 | 70.7612 | 70.0808 | 29.8233 | 1.0083 | 98.0741 | 467.607 | 433.8431 | 64.0517 | 657.5663 | 2.0463 | 451.0946 | 33.3229 | 43.8369 | 33.4944 | 46.3243 | 12.0164 | 108.2595 | 28.637 | 8.4409 | 96.7706 | 29.1869 | 26 | 28.6274 | 53 | 30 | 1.0012 | 69.4118 | 94 | 8530 | 32.549 | 107.5211 | 36.673 | -0.0625 | 20.0625 | 0 | 39.3707 | 33.2969
9/26/2020 21:09:02.3 | 30.5757 | 270 | 8 | 2498.5706 | 127.1676 | 52.615 | 60.9769 | 30.5022 | 30.9421 | 0.05366 | 106.9826 | 11.3395 | 70.8468 | 69.1735 | 29.8544 | 1.0078 | 98.0764 | 467.1293 | 433.4488 | 64.0953 | 657.693 | 1.9907 | 450.9829 | 33.2734 | 44.2458 | 33.5014 | 46.1628 | 11.9861 | 108.2337 | 28.4199 | 8.4203 | 96.6951 | 29.2467 | 26 | 29.0196 | 53 | 30 | 0.99782 | 69.4118 | 94 | 8700 | 32.549 | 107.2006 | 36.7188 | -0.0625 | 19.25 | 0 | 39.6301 | 33.2969
9/26/2020 21:09:03.3 | 30.5759 | 271 | 8 | 2500.2207 | 127.1583 | 52.6409 | 61.0031 | 30.486 | 30.9322 | 0.05438 | 106.9476 | 11.3424 | 70.9325 | 69.9209 | 29.8976 | 1.0014 | 98.0747 | 466.792 | 432.801 | 64.2464 | 657.7173 | 1.9364 | 450.0891 | 33.2929 | 43.674 | 33.5331 | 46.472 | 11.9914 | 108.064 | 28.7875 | 8.4474 | 96.5441 | 29.2256 | 26 | 28.6274 | 53 | 30 | 1.0025 | 69.0196 | 98 | 8140 | 32.549 | 106.5597 | 36.734 | -0.1875 | 18.4375 | 0 | 40.5395 | 33.2969
9/26/2020 21:09:04.3 | 30.5762 | 272 | 8 | 2500.7471 | 127.3568 | 52.6434 | 61.0516 | 30.5139 | 30.9288 | 0.0543 | 106.9651 | 11.3405 | 71.2464 | 70.3729 | 29.9375 | 0.99672 | 98.0747 | 466.8482 | 432.7446 | 64.1726 | 657.8548 | 1.9608 | 451.6533 | 33.3519 | 43.9097 | 33.5014 | 46.448 | 12.024 | 107.9799 | 28.553 | 8.5118 | 96.6028 | 29.3522 | 26 | 29.4118 | 53 | 30 | 0.99754 | 69.4118 | 94 | 8650 | 32.549 | 107.5211 | 36.5753 | -0.125 | 20.0625 | 0 | 40.3534 | 33.2969
9/26/2020 21:09:05.3 | 30.5765 | 273 | 8 | 2500.3478 | 127.4377 | 52.6657 | 61.0693 | 30.51 | 30.9195 | 0.05363 | 107 | 11.3405 | 70.7326 | 70.2734 | 29.9869 | 0.99797 | 98.0741 | 466.4548 | 432.4067 | 64.2027 | 657.844 | 2.0049 | 451.4019 | 33.3677 | 43.8889 | 33.4874 | 46.3758 | 11.9997 | 108.3995 | 28.3743 | 8.477 | 96.6783 | 29.2854 | 26 | 29.0196 | 53 | 30 | 1.0011 | 69.4118 | 94 | 8460 | 32.549 | 107.5211 | 36.7035 | -0.0625 | 20.3125 | 0 | 40.0604 | 33.2969
9/26/2020 21:09:06.3 | 30.5768 | 274 | 8 | 2499.5805 | 127.6359 | 52.6681 | 61.0895 | 30.5083 | 30.9243 | 0.05223 | 106.9913 | 11.3375 | 71.0752 | 69.9742 | 30.0424 | 0.99904 | 98.0764 | 467.0731 | 432.7446 | 64.2765 | 658.0166 | 2.0474 | 450.7036 | 33.4094 | 43.8092 | 33.5014 | 46.3484 | 11.9701 | 108.6539 | 28.5039 | 8.4306 | 96.7706 | 29.4577 | 26 | 29.0196 | 53 | 30 | 1.002 | 69.4118 | 99 | 8480 | 32.549 | 106.8802 | 36.7859 | -0.0625 | 20.3125 | 0 | 40.2588 | 33.2969
9/26/2020 21:09:07.3 | 30.5771 | 275 | 8 | 2498.8851 | 127.707 | 52.6774 | 61.1329 | 30.4805 | 30.9214 | 0.05023 | 107.0262 | 11.3317 | 70.9039 | 69.3888 | 30.1041 | 0.9969 | 98.0758 | 466.3424 | 431.956 | 64.1021 | 658.0921 | 2.0525 | 452.156 | 33.4187 | 43.8889 | 33.5471 | 46.3758 | 12.0058 | 108.7654 | 28.742 | 8.4474 | 96.8712 | 29.3979 | 26 | 29.0196 | 53 | 30 | 0.9959 | 69.4118 | 95 | 8600 | 32.549 | 107.5211 | 36.7188 | -0.0625 | 20.5625 | 0 | 39.8651 | 33.2969
9/26/2020 21:09:08.3 | 30.5773 | 276 | 8 | 2499.5923 | 127.2996 | 52.6975 | 61.1646 | 30.4761 | 30.9196 | 0.05068 | 107.0611 | 11.324 | 70.8468 | 69.3754 | 30.1496 | 1.011 | 98.0741 | 466.3424 | 432.0123 | 64.3739 | 658.0355 | 2.0084 | 450.7315 | 33.3215 | 43.9097 | 33.526 | 46.4995 | 12.002 | 108.5396 | 28.7105 | 8.4526 | 96.9635 | 29.4296 | 26 | 29.0196 | 53 | 30 | 0.98375 | 69.4118 | 95 | 8750 | 32.549 | 107.8415 | 36.6669 | -0.0625 | 20.5 | 0 | 39.7949 | 33.2969
9/26/2020 21:09:09.3 | 30.5776 | 277 | 8 | 2499.3754 | 127.3069 | 52.7131 | 61.2047 | 30.4828 | 30.9279 | 0.05225 | 107.0349 | 11.3288 | 71.0466 | 69.9726 | 30.2159 | 0.99601 | 98.0741 | 466.0333 | 431.8433 | 64.3604 | 658.1433 | 2.0184 | 450.3684 | 33.3205 | 43.9998 | 33.614 | 46.6403 | 12.0088 | 108.5396 | 28.539 | 8.4319 | 96.8293 | 29.5174 | 26 | 29.0196 | 53 | 30 | 1.005 | 69.4118 | 98 | 8160 | 32.549 | 106.8802 | 36.6119 | 0 | 18.6875 | 0 | 40.4419 | 33.2969
9/26/2020 21:09:10.3 | 30.5779 | 278 | 8 | 2499.5189 | 127.3362 | 52.7548 | 61.2592 | 30.4902 | 30.9247 | 0.05287 | 107.0262 | 11.3317 | 71.0752 | 70.2834 | 30.2691 | 1.0051 | 98.0764 | 466.1457 | 431.787 | 64.2967 | 658.1622 | 2.0122 | 453.1895 | 33.3301 | 43.9339 | 33.5331 | 46.4205 | 11.9785 | 108.3178 | 28.4724 | 8.4951 | 96.7202 | 29.4893 | 26 | 29.0196 | 53 | 30 | 1.0015 | 69.4118 | 95 | 8460 | 32.549 | 107.5211 | 36.4746 | 0 | 19.4375 | 0 | 40.6372 | 33.2969
9/26/2020 21:09:11.3 | 30.5782 | 279 | 8 | 2500.7054 | 127.3362 | 52.7965 | 61.3128 | 30.4639 | 30.9186 | 0.05515 | 107.0174 | 11.3414 | 71.0466 | 70.0342 | 30.3183 | 1.0147 | 98.073 | 466.4267 | 432.125 | 64.4544 | 658.2539 | 2.0171 | 450.536 | 33.3459 | 43.9409 | 33.5471 | 46.4789 | 11.9982 | 108.5384 | 28.4269 | 8.4345 | 96.7706 | 29.6615 | 26 | 29.0196 | 53 | 30 | 1.0012 | 69.4118 | 95 | 8510 | 32.549 | 107.5211 | 36.5112 | 0 | 19.9375 | 0 | 40.4907 | 33.2969
9/26/2020 21:09:12.3 | 30.5784 | 280 | 8 | 2498.7145 | 127.5053 | 52.7793 | 61.3548 | 30.4845 | 30.9183 | 0.0552 | 107.0174 | 11.3424 | 71.3606 | 69.9876 | 30.3446 | 0.98764 | 98.0736 | 465.0498 | 431.3645 | 64.4476 | 658.3294 | 2.0312 | 450.117 | 33.3636 | 44.0899 | 33.6456 | 46.5751 | 12.0134 | 108.3709 | 28.6825 | 8.4564 | 96.8293 | 29.6545 | 26 | 29.0196 | 53 | 30 | 1.0035 | 69.4118 | 99 | 8380 | 32.549 | 106.8802 | 36.499 | -0.125 | 19.875 | 0 | 40.509 | 33.2969
9/26/2020 21:09:13.3 | 30.5787 | 281 | 8 | 2498.8646 | 127.4598 | 52.7865 | 61.3725 | 30.4642 | 30.9328 | 0.05417 | 107.0174 | 11.3443 | 70.4472 | 70.0641 | 30.3477 | 0.98479 | 98.0747 | 466.2019 | 431.9278 | 64.5315 | 658.4211 | 2.041 | 451.6812 | 33.3537 | 43.9686 | 33.5014 | 46.6094 | 11.9876 | 108.4281 | 28.6125 | 8.477 | 96.7873 | 29.774 | 26 | 29.0196 | 53 | 30 | 0.99583 | 69.4118 | 95 | 8600 | 32.549 | 107.5211 | 36.5906 | -0.0625 | 20.0625 | 0 | 40.2954 | 33.2969
9/26/2020 21:09:14.3 | 30.579 | 282 | 8 | 2500.9423 | 127.2819 | 52.8096 | 61.4261 | 30.4603 | 30.9232 | 0.05486 | 107.0349 | 11.3385 | 71.0752 | 70.6078 | 30.375 | 0.9871 | 98.0719 | 466.7077 | 431.618 | 64.5315 | 658.44 | 2.0379 | 450.7036 | 33.3349 | 43.9686 | 33.526 | 46.764 | 11.9807 | 108.0891 | 28.6125 | 8.4757 | 96.8628 | 29.7986 | 26 | 29.0196 | 53 | 30 | 0.99641 | 69.4118 | 95 | 8770 | 32.549 | 107.5211 | 36.5845 | -0.1875 | 20.0625 | 0 | 40.2069 | 33.2969
9/26/2020 21:09:15.3 | 30.5793 | 283 | 8 | 2500.2344 | 127.5221 | 52.8256 | 61.4805 | 30.4702 | 30.9307 | 0.05417 | 106.9913 | 11.3288 | 70.7041 | 70.6375 | 30.4249 | 0.99013 | 98.073 | 465.6118 | 430.773 | 64.4342 | 658.6692 | 2.0317 | 450.2008 | 33.3883 | 44.076 | 33.614 | 46.3037 | 11.9967 | 108.2863 | 28.3533 | 8.4177 | 96.8964 | 29.781 | 26 | 29.0196 | 53 | 30 | 0.99129 | 69.4118 | 98 | 8210 | 32.549 | 106.5597 | 36.4838 | -0.0625 | 19.6875 | 0 | 40.2771 | 33.2969
9/26/2020 21:09:16.3 | 30.5796 | 284 | 8 | 2500.0671 | 127.4939 | 52.8335 | 61.5151 | 30.4795 | 30.9344 | 0.05207 | 107.0087 | 11.3249 | 71.2464 | 70.4044 | 30.4575 | 1.0047 | 98.073 | 464.2348 | 430.2942 | 64.498 | 658.5317 | 1.988 | 452.6867 | 33.3787 | 43.83 | 33.5401 | 46.5751 | 12.0134 | 108.1463 | 28.63 | 8.4809 | 96.8796 | 29.8127 | 26 | 29.0196 | 54 | 30 | 0.99846 | 69.4118 | 95 | 8380 | 32.549 | 107.2006 | 36.7126 | 0 | 20 | 0 | 40.509 | 33.2969
9/26/2020 21:09:17.3 | 30.5798 | 285 | 8 | 2499.2082 | 127.3909 | 52.7994 | 61.5712 | 30.4573 | 30.9237 | 0.05044 | 107.0174 | 11.3259 | 71.2179 | 70.5086 | 30.4889 | 1.0037 | 98.0736 | 464.7687 | 429.8717 | 64.5751 | 658.5209 | 1.9728 | 451.5695 | 33.3403 | 44.0656 | 33.4733 | 46.7056 | 11.9959 | 108.2869 | 28.9205 | 8.4616 | 96.9131 | 29.8513 | 26 | 29.4118 | 53 | 30 | 1.0017 | 69.4118 | 94 | 8550 | 32.549 | 107.2006 | 36.6211 | -0.125 | 20.25 | 0 | 40.329 | 33.2969
9/26/2020 21:09:18.3 | 30.5801 | 286 | 8 | 2502.0064 | 127.2951 | 52.8005 | 61.6052 | 30.4481 | 30.9061 | 0.052 | 107.0087 | 11.3191 | 70.9039 | 70.0159 | 30.5462 | 0.99601 | 98.0758 | 463.6447 | 429.5901 | 64.6825 | 658.5667 | 1.9774 | 450.5919 | 33.3525 | 44.0726 | 33.4276 | 46.6609 | 12.0081 | 108.2612 | 28.6125 | 8.4216 | 96.997 | 29.8583 | 26 | 29.0196 | 54 | 30 | 1.001 | 69.4118 | 99 | 8430 | 32.549 | 106.8802 | 36.6119 | -0.125 | 20.625 | 0 | 39.3585 | 33.2969
9/26/2020 21:09:19.3 | 30.5804 | 287 | 8 | 2498.9799 | 127.6727 | 52.7983 | 61.623 | 30.4712 | 30.9194 | 0.05393 | 107.0349 | 11.3201 | 71.1894 | 69.3855 | 30.6204 | 1.0028 | 98.0736 | 464.2067 | 429.421 | 64.6556 | 658.7097 | 1.9781 | 451.7091 | 33.411 | 44.0968 | 33.5612 | 46.5819 | 12.0134 | 108.3709 | 28.5319 | 8.4745 | 96.997 | 29.9918 | 26.5 | 29.0196 | 54 | 30 | 0.99782 | 69.4118 | 95 | 8650 | 32.549 | 107.5211 | 36.7798 | -0.125 | 20.125 | 0 | 40.0574 | 33.2969
9/26/2020 21:09:20.3 | 30.5807 | 288 | 8 | 2500.0169 | 127.5617 | 52.7915 | 61.6699 | 30.4586 | 30.9166 | 0.05397 | 107.0611 | 11.3259 | 71.0466 | 70.7249 | 30.7064 | 1.0158 | 98.0741 | 464.7687 | 429.9562 | 64.8065 | 658.7339 | 1.9976 | 449.8098 | 33.3958 | 44.0448 | 33.5929 | 46.4789 | 12.0073 | 108.2595 | 28.8995 | 8.5054 | 97.0138 | 29.9707 | 26 | 29.0196 | 54 | 30 | 0.99715 | 69.4118 | 95 | 8510 | 32.549 | 107.2006 | 36.6516 | -0.125 | 20.25 | 0 | 39.8376 | 33.2969
9/26/2020 21:09:21.3 | 30.5809 | 289 | 8 | 2498.4088 | 127.4677 | 52.8186 | 61.7195 | 30.4423 | 30.9042 | 0.05265 | 107.0262 | 11.3259 | 71.0466 | 70.4706 | 30.77 | 1.0135 | 98.0753 | 464.1786 | 429.421 | 64.7428 | 658.653 | 2.0113 | 449.8377 | 33.3497 | 44.0829 | 33.3818 | 46.5167 | 12.0195 | 108.4567 | 28.623 | 8.5067 | 96.9886 | 29.9707 | 26 | 29.0196 | 54 | 30 | 1.0032 | 69.4118 | 99 | 8140 | 32.549 | 106.5597 | 36.7401 | -0.125 | 20.125 | 0 | 39.8773 | 33.2969
9/26/2020 21:09:22.3 | 30.5812 | 290 | 8 | 2498.936 | 127.3036 | 52.8503 | 61.7625 | 30.4321 | 30.9007 | 0.05313 | 107.0087 | 11.3288 | 71.275 | 70.1971 | 30.8354 | 1.0003 | 98.0758 | 463.7009 | 428.8296 | 64.6925 | 658.9119 | 2.0051 | 452.994 | 33.3138 | 43.875 | 33.5612 | 46.5167 | 11.999 | 108.5693 | 28.5179 | 8.5028 | 97.0138 | 30.0972 | 26 | 29.4118 | 54 | 30 | 1.0102 | 69.4118 | 95 | 8380 | 32.549 | 107.2006 | 36.85 | -0.1875 | 20.1875 | 0 | 39.4958 | 33.2969
9/26/2020 21:09:23.3 | 30.5815 | 291 | 8 | 2498.6961 | 127.1962 | 52.886 | 61.7801 | 30.4347 | 30.8981 | 0.05366 | 107.0174 | 11.3356 | 70.7612 | 70.3729 | 30.892 | 1.0046 | 98.0741 | 464.2629 | 429.3365 | 64.8132 | 658.8661 | 2.0106 | 450.7874 | 33.2825 | 43.9478 | 33.5542 | 46.5373 | 11.9982 | 108.3995 | 28.644 | 8.4487 | 96.9802 | 30.1428 | 26 | 29.0196 | 54 | 30 | 1.0025 | 69.4118 | 95 | 8530 | 32.549 | 107.5211 | 36.7828 | -0.125 | 20.0625 | 0 | 39.4653 | 33.2969
9/26/2020 21:09:24.3 | 30.5818 | 292 | 8 | 2499.9508 | 127.2211 | 52.901 | 61.8275 | 30.4477 | 30.8904 | 0.05388 | 106.9826 | 11.3366 | 70.8468 | 70.3166 | 30.9166 | 0.98924 | 98.0758 | 462.9984 | 428.5761 | 64.7629 | 658.947 | 2.012 | 450.4522 | 33.3058 | 43.9478 | 33.5542 | 46.5373 | 12.0013 | 108.5413 | 28.539 | 8.4229 | 96.9886 | 30.1955 | 26 | 29.0196 | 54 | 30 | 0.99788 | 69.4118 | 99 | 8380 | 32.549 | 106.8802 | 36.6913 | -0.125 | 19.9375 | 0 | 39.6362 | 33.2969
9/26/2020 21:09:25.3 | 30.5821 | 293 | 8 | 2496.3349 | 127.4388 | 52.9466 | 61.8588 | 30.4342 | 30.8958 | 0.05305 | 106.9476 | 11.3366 | 71.0752 | 70.358 | 30.9472 | 1.0067 | 98.0736 | 462.5768 | 428.1254 | 64.9875 | 659.0387 | 1.9732 | 452.3236 | 33.3145 | 43.8681 | 33.621 | 46.3552 | 11.9982 | 108.539 | 28.616 | 8.4281 | 96.9551 | 30.2623 | 26 | 29.0196 | 54 | 30 | 0.99629 | 69.8039 | 95 | 8650 | 32.549 | 107.8415 | 36.673 | -0.1875 | 19.9375 | 0 | 39.6851 | 33.2969
9/26/2020 21:09:26.3 | 30.5823 | 294 | 8 | 2500.6563 | 127.0212 | 52.9587 | 61.9257 | 30.4267 | 30.8692 | 0.05325 | 107 | 11.3375 | 71.0466 | 69.8825 | 31.0016 | 1.0115 | 98.0753 | 463.4199 | 428.8577 | 65.0076 | 659.0225 | 1.9395 | 452.0443 | 33.2628 | 44.0448 | 33.5471 | 46.5304 | 11.983 | 108.7088 | 28.3743 | 8.45 | 96.9215 | 30.3992 | 26 | 29.0196 | 54 | 30 | 0.99724 | 69.4118 | 95 | 8730 | 32.549 | 107.8415 | 36.734 | -0.1875 | 19.625 | 0 | 39.8712 | 33.2969
9/26/2020 21:09:27.3 | 30.5826 | 295 | 8 | 2498.5429 | 127.2045 | 52.9421 | 61.9533 | 30.4196 | 30.8888 | 0.05461 | 106.9738 | 11.3356 | 71.1323 | 70.7101 | 31.0616 | 1.0402 | 98.0741 | 462.3239 | 427.6466 | 64.9071 | 659.1034 | 1.946 | 450.3963 | 33.2826 | 43.9928 | 33.6526 | 46.685 | 11.9929 | 108.2875 | 28.6895 | 8.3365 | 96.846 | 30.3465 | 26 | 28.6274 | 54 | 30 | 1.0019 | 69.4118 | 98 | 8210 | 32.549 | 106.5597 | 36.6119 | -0.1875 | 18.75 | 0 | 40.4694 | 33.2969
9/26/2020 21:09:28.3 | 30.5829 | 296 | 8 | 2500.1979 | 127.0877 | 52.9299 | 61.9899 | 30.4177 | 30.8844 | 0.05333 | 106.9564 | 11.3356 | 71.0181 | 70.4309 | 31.1298 | 1.0156 | 98.0753 | 463.2232 | 428.4634 | 65.1149 | 659.3219 | 1.9484 | 452.0164 | 33.2741 | 43.9998 | 33.621 | 46.6918 | 11.9807 | 108.3166 | 28.6965 | 8.4448 | 96.7957 | 30.4202 | 26 | 29.0196 | 54 | 30 | 1.0031 | 69.4118 | 95 | 8550 | 32.549 | 107.5211 | 36.7218 | -0.125 | 18.9375 | 0 | 40.6342 | 33.2969
9/26/2020 21:09:29.3 | 30.5832 | 297 | 8 | 2499.7324 | 127.3163 | 52.9236 | 62.0157 | 30.4223 | 30.8799 | 0.05218 | 106.9302 | 11.3385 | 70.9325 | 69.8041 | 31.1882 | 1.0046 | 98.0747 | 462.4644 | 427.6184 | 64.9574 | 659.2248 | 1.953 | 451.2063 | 33.3277 | 44.0968 | 33.5999 | 46.6335 | 11.9883 | 108.4561 | 28.4794 | 8.5389 | 96.8125 | 30.4518 | 26 | 29.4118 | 54 | 30 | 1.0085 | 69.8039 | 95 | 8380 | 32.549 | 107.8415 | 36.5936 | -0.0625 | 19.9375 | 0 | 40.6647 | 33.2969
9/26/2020 21:09:30.3 | 30.5834 | 298 | 8 | 2499.7052 | 127.3699 | 52.9346 | 62.0564 | 30.437 | 30.8788 | 0.04989 | 106.9564 | 11.3308 | 70.9039 | 70.0125 | 31.2447 | 1.0074 | 98.0747 | 462.2958 | 427.3086 | 65.2523 | 659.2409 | 1.9871 | 450.145 | 33.3414 | 43.9859 | 33.621 | 46.6781 | 12.0111 | 108.7082 | 28.63 | 8.499 | 96.9131 | 30.4202 | 26 | 29.0196 | 54 | 30 | 1.0063 | 69.8039 | 99 | 8360 | 32.549 | 106.8802 | 36.5875 | -0.0625 | 20.3125 | 0 | 40.8417 | 33.2969
9/26/2020 21:09:31.3 | 30.5837 | 299 | 8 | 2500.0747 | 127.4006 | 52.9653 | 62.0979 | 30.4297 | 30.8665 | 0.04779 | 106.9826 | 11.3317 | 71.1323 | 70.4706 | 31.2722 | 1.0101 | 98.0753 | 462.4363 | 427.5339 | 65.1585 | 659.2706 | 2.012 | 451.765 | 33.3544 | 43.9928 | 33.5542 | 46.5819 | 11.9914 | 108.0925 | 28.6895 | 8.4783 | 97.0054 | 30.5115 | 26 | 29.0196 | 54 | 30 | 1.0012 | 69.4118 | 95 | 8550 | 32.549 | 107.5211 | 36.6028 | -0.125 | 20.1875 | 0 | 40.741 | 33.2031
9/26/2020 21:09:32.3 | 30.584 | 300 | 8 | 2500.1746 | 127.4626 | 52.9708 | 62.142 | 30.4173 | 30.8625 | 0.04808 | 107.0349 | 11.3317 | 70.961 | 69.9176 | 31.2796 | 1.0044 | 98.0741 | 462.2115 | 427.5621 | 65.1819 | 659.3219 | 2.0388 | 450.6757 | 33.3719 | 43.9131 | 33.5682 | 46.4514 | 11.9906 | 108.2595 | 28.6615 | 8.5234 | 97.0389 | 30.6308 | 26 | 29.4118 | 54 | 30 | 1.009 | 69.4118 | 95 | 8600 | 32.549 | 107.5211 | 36.5906 | 0 | 20.125 | 0 | 40.7165 | 33.2031
9/26/2020 21:09:33.3 | 30.5843 | 301 | 8 | 2499.1391 | 127.522 | 52.9801 | 62.1833 | 30.4332 | 30.853 | 0.04809 | 107.0524 | 11.3308 | 70.7612 | 70.2137 | 31.301 | 1.0035 | 98.0753 | 462.3801 | 427.3368 | 65.3528 | 659.1439 | 2.0237 | 450.1729 | 33.3737 | 44.1418 | 33.5471 | 46.6781 | 11.9959 | 108.1766 | 28.5775 | 8.4281 | 97.0809 | 30.5571 | 26 | 29.0196 | 54 | 30 | 1.0032 | 69.8039 | 99 | 8040 | 32.549 | 106.5597 | 36.6577 | 0 | 20.25 | 0 | 40.7654 | 33.2031
9/26/2020 21:09:34.3 | 30.5846 | 302 | 8 | 2500.7782 | 127.1569 | 53.0096 | 62.2696 | 30.4363 | 30.8559 | 0.04474 | 107.0611 | 11.3298 | 70.7612 | 69.7156 | 31.3216 | 1.0334 | 98.077 | 461.7619 | 426.8298 | 65.259 | 659.2248 | 2.0155 | 454.614 | 33.3 | 43.8369 | 33.5999 | 46.6335 | 12.0005 | 108.1502 | 28.6895 | 8.4036 | 97.0809 | 30.7151 | 26 | 29.0196 | 54 | 30 | 0.98997 | 69.8039 | 95 | 8290 | 32.549 | 107.2006 | 36.7157 | 0 | 19.9375 | 0 | 40.5701 | 33.2031
9/26/2020 21:09:35.3 | 30.5848 | 303 | 8 | 2501.5164 | 127.3277 | 53.0609 | 62.3156 | 30.4408 | 30.8466 | 0.04381 | 107.0524 | 11.3366 | 70.647 | 70.124 | 31.3328 | 0.98301 | 98.0736 | 463.2232 | 428.0972 | 65.1015 | 659.2248 | 2.0507 | 451.9046 | 33.3545 | 44.0899 | 33.5471 | 46.7811 | 12.0149 | 108.2029 | 28.63 | 8.5312 | 97.0725 | 30.6624 | 26 | 29.4118 | 54 | 30 | 1.0074 | 69.4118 | 99 | 8070 | 32.549 | 106.8802 | 36.792 | -0.0625 | 20.3125 | 0 | 40.8356 | 33.2031
9/26/2020 21:09:36.3 | 30.5851 | 304 | 8 | 2498.0814 | 127.5656 | 53.0569 | 62.3395 | 30.4209 | 30.8551 | 0.0424 | 107.0436 | 11.3443 | 70.9039 | 70.2154 | 31.3267 | 0.99744 | 98.0753 | 461.8181 | 426.8298 | 65.269 | 659.3057 | 2.0594 | 450.3963 | 33.3709 | 44.0032 | 33.4944 | 46.6438 | 11.9777 | 108.2606 | 28.7 | 8.4448 | 97.0893 | 30.7151 | 26 | 29.0196 | 54 | 30 | 0.98576 | 69.4118 | 99 | 8240 | 32.549 | 106.8802 | 36.7462 | 0 | 20.3125 | 0 | 40.686 | 33.2031
9/26/2020 21:09:37.3 | 30.5854 | 305 | 8 | 2501.8008 | 127.4116 | 53.0723 | 62.378 | 30.3987 | 30.8489 | 0.04142 | 107.0698 | 11.3414 | 70.9895 | 69.6888 | 31.3256 | 0.99904 | 98.073 | 461.3966 | 426.7171 | 65.3026 | 659.33 | 2.0441 | 452.575 | 33.3803 | 44.1418 | 33.526 | 46.7811 | 11.9914 | 108.1183 | 28.5775 | 8.4474 | 97.0977 | 30.694 | 26 | 29.4118 | 54 | 30 | 1.003 | 69.4118 | 95 | 8510 | 32.549 | 107.5211 | 36.8073 | 0 | 20.25 | 0 | 40.3687 | 33.2031
9/26/2020 21:09:38.3 | 30.5857 | 306 | 8 | 2499.289 | 127.6681 | 53.0812 | 62.4165 | 30.404 | 30.8397 | 0.04088 | 107.0174 | 11.3327 | 71.0181 | 69.749 | 31.3485 | 0.99868 | 98.0758 | 460.5817 | 425.7313 | 65.2523 | 659.3407 | 2.0507 | 450.6477 | 33.4139 | 43.83 | 33.5401 | 46.6781 | 11.9709 | 108.4853 | 28.2097 | 8.5054 | 97.1144 | 30.7081 | 26 | 29.4118 | 54 | 30 | 0.99113 | 69.8039 | 99 | 8550 | 32.549 | 106.5597 | 36.8988 | 0 | 20.1875 | 0 | 40.9882 | 33.2031
9/26/2020 21:09:39.3 | 30.5859 | 307 | 8 | 2501.8918 | 127.5731 | 53.0747 | 62.457 | 30.4223 | 30.8441 | 0.04107 | 107.0873 | 11.3249 | 70.7897 | 70.295 | 31.3699 | 1.0135 | 98.0753 | 461.5933 | 426.0693 | 65.3461 | 659.427 | 2.0348 | 452.575 | 33.4238 | 43.927 | 33.6526 | 46.8257 | 11.9959 | 108.3726 | 28.5179 | 8.4281 | 97.1396 | 30.7677 | 26 | 29.4118 | 54 | 30 | 1.0011 | 69.8039 | 99 | 8020 | 32.549 | 106.5597 | 36.853 | 0 | 20.3125 | 0 | 40.5884 | 33.2031
9/26/2020 21:09:40.3 | 30.5862 | 308 | 8 | 2497.8899 | 127.6018 | 53.1021 | 62.4943 | 30.4164 | 30.8422 | 0.04003 | 107.0698 | 11.324 | 70.8468 | 70.114 | 31.4142 | 1.0028 | 98.0747 | 460.2444 | 425.5623 | 65.0948 | 659.3866 | 2.027 | 452.9381 | 33.3779 | 44.1349 | 33.6526 | 46.7227 | 11.9967 | 108.204 | 28.3078 | 8.4384 | 97.1312 | 31.0834 | 26 | 29.0196 | 54 | 30 | 0.99776 | 69.8039 | 95 | 8210 | 32.549 | 107.2006 | 36.9934 | 0 | 20 | 0 | 40.8661 | 33.2031
9/26/2020 21:09:41.3 | 30.5865 | 309 | 8 | 2500.6527 | 127.4056 | 53.1077 | 62.5296 | 30.4034 | 30.851 | 0.04097 | 107.0524 | 11.3288 | 70.7326 | 70.0658 | 31.4421 | 0.99886 | 98.0741 | 460.8065 | 425.5905 | 65.4065 | 659.3353 | 2.0346 | 449.6701 | 33.3634 | 44.1454 | 33.5331 | 46.9906 | 11.9967 | 108.1194 | 29.0536 | 8.4397 | 97.148 | 30.9642 | 26 | 29.4118 | 54 | 30 | 0.99916 | 69.8039 | 99 | 7970 | 32.549 | 106.5597 | 36.8683 | -0.0625 | 20.5625 | 0 | 40.1001 | 33.2031
9/26/2020 21:09:42.3 | 30.5868 | 310 | 8 | 2498.9648 | 127.5717 | 53.0961 | 62.5678 | 30.3911 | 30.8412 | 0.04023 | 107.0524 | 11.3346 | 70.9039 | 70.0974 | 31.4972 | 0.98639 | 98.073 | 460.1601 | 425.0271 | 65.4098 | 659.5889 | 2.0503 | 451.2063 | 33.3843 | 43.9928 | 33.4944 | 46.891 | 11.9891 | 108.1743 | 28.5319 | 8.4809 | 97.1312 | 31.0308 | 26 | 29.4118 | 54 | 30 | 0.99382 | 69.4118 | 99 | 8290 | 32.549 | 106.5597 | 37.1094 | -0.125 | 20.1875 | 0 | 40.3015 | 33.2031
9/26/2020 21:09:43.3 | 30.5871 | 311 | 8 | 2500.9746 | 127.2708 | 53.1067 | 62.5964 | 30.389 | 30.8519 | 0.04242 | 107.0174 | 11.3337 | 70.8183 | 69.33 | 31.5602 | 0.99833 | 98.0741 | 460.8346 | 424.999 | 65.383 | 659.6752 | 2.0425 | 451.2901 | 33.3324 | 43.8092 | 33.6597 | 46.812 | 11.9975 | 108.3155 | 28.5564 | 8.4693 | 97.148 | 30.9852 | 26 | 29.0196 | 54 | 30 | 0.98689 | 69.8039 | 95 | 8410 | 32.549 | 107.5211 | 37.2559 | -0.0625 | 20.6875 | 0 | 39.4226 | 33.2031
9/26/2020 21:09:44.3 | 30.5873 | 312 | 8 | 2499.2982 | 127.4473 | 53.1456 | 62.6347 | 30.3812 | 30.8571 | 0.04178 | 107.0174 | 11.3443 | 70.9325 | 69.7005 | 31.6134 | 1.011 | 98.0736 | 460.666 | 425.0835 | 65.4198 | 659.7507 | 2.037 | 450.3963 | 33.3563 | 44.0032 | 33.6526 | 46.6438 | 11.9845 | 108.3149 | 28.6475 | 8.4745 | 97.1564 | 31.0308 | 26 | 29.4118 | 54 | 30 | 1.0002 | 69.4118 | 99 | 8430 | 32.549 | 106.8802 | 37.0972 | -0.0625 | 20.125 | 0 | 39.9353 | 33.2031
9/26/2020 21:09:45.3 | 30.5876 | 313 | 8 | 2498.9085 | 127.4185 | 53.1599 | 62.6685 | 30.4053 | 30.8459 | 0.04083 | 107.0436 | 11.3463 | 70.961 | 70.5863 | 31.6699 | 1.032 | 98.0753 | 459.851 | 424.999 | 65.7045 | 659.7156 | 2.0206 | 450.6198 | 33.3435 | 43.674 | 33.6069 | 46.7811 | 11.9952 | 108.2046 | 28.8925 | 8.468 | 97.1983 | 30.9852 | 26 | 29.0196 | 54 | 30 | 0.99693 | 69.4118 | 99 | 8020 | 32.549 | 106.8802 | 37.0789 | -0.125 | 20 | 0 | 39.7614 | 33.2031
9/26/2020 21:09:46.3 | 30.5879 | 314 | 8 | 2500.6836 | 127.6028 | 53.1388 | 62.6984 | 30.389 | 30.843 | 0.03847 | 107.0436 | 11.3463 | 71.0181 | 70.3961 | 31.7225 | 0.99013 | 98.0764 | 460.2163 | 424.8018 | 65.7481 | 659.7318 | 2.0377 | 451.4857 | 33.4155 | 43.823 | 33.628 | 46.5682 | 11.9823 | 108.4858 | 28.6755 | 8.3701 | 97.1396 | 31.164 | 26 | 29.0196 | 54 | 30 | 1.0109 | 69.4118 | 95 | 8260 | 32.549 | 107.5211 | 37.0972 | -0.0625 | 19.875 | 0 | 39.7003 | 33.2031
9/26/2020 21:09:47.3 | 30.5882 | 315 | 8 | 2498.8824 | 127.7531 | 53.1394 | 62.7399 | 30.388 | 30.8464 | 0.04062 | 107.0174 | 11.3482 | 70.8754 | 69.9142 | 31.7604 | 0.99263 | 98.0741 | 459.8229 | 424.0977 | 65.6108 | 659.686 | 2.0388 | 450.2287 | 33.4307 | 43.8369 | 33.5682 | 46.8395 | 12.0005 | 108.3715 | 28.4269 | 8.4564 | 97.1396 | 31.2096 | 26 | 29.4118 | 54 | 30 | 0.99364 | 69.8039 | 99 | 8020 | 32.549 | 106.8802 | 36.9659 | -0.125 | 20 | 0 | 40.0391 | 33.2031
9/26/2020 21:09:48.3 | 30.5884 | 316 | 8 | 2499.8413 | 127.6641 | 53.195 | 62.7847 | 30.3884 | 30.8543 | 0.04173 | 107.0524 | 11.3472 | 70.8468 | 70.3166 | 31.7971 | 1.004 | 98.0736 | 458.9237 | 423.985 | 65.46 | 659.6752 | 2.0261 | 451.5974 | 33.4203 | 43.8889 | 33.6069 | 46.891 | 11.9997 | 108.427 | 28.4794 | 8.4487 | 97.106 | 31.3534 | 26 | 29.0196 | 54 | 30 | 1.0036 | 69.8039 | 99 | 8330 | 32.549 | 106.8802 | 37.2101 | -0.1875 | 20 | 0 | 39.9445 | 33.2031
9/26/2020 21:09:49.3 | 30.5887 | 317 | 8 | 2498.9977 | 127.5291 | 53.1979 | 62.8519 | 30.3854 | 30.8461 | 0.04426 | 107.0436 | 11.3482 | 70.9895 | 70.3447 | 31.8524 | 1.0035 | 98.0758 | 459.3452 | 423.5343 | 65.7548 | 659.543 | 1.9829 | 450.8991 | 33.3736 | 43.882 | 33.6456 | 46.9356 | 12.021 | 108.3172 | 28.63 | 8.4654 | 97.106 | 31.2342 | 26 | 29.4118 | 54 | 30 | 1.0166 | 69.4118 | 95 | 8360 | 32.549 | 107.8415 | 36.9324 | -0.125 | 20.0625 | 0 | 39.6942 | 33.2031
9/26/2020 21:09:50.3 | 30.589 | 318 | 8 | 2501.468 | 127.4483 | 53.212 | 62.9271 | 30.3788 | 30.8234 | 0.04671 | 107.0174 | 11.3569 | 70.8468 | 69.8392 | 31.8958 | 0.98443 | 98.0741 | 458.9237 | 423.478 | 65.7749 | 659.4216 | 1.9745 | 448.8043 | 33.3855 | 44.0067 | 33.6456 | 47.0077 | 12.0111 | 108.8757 | 28.651 | 8.4925 | 97.106 | 31.2342 | 26 | 29.0196 | 54 | 30 | 0.99217 | 69.4118 | 95 | 8530 | 32.549 | 107.8415 | 37.0819 | -0.125 | 20 | 0 | 39.5538 | 33.2031
9/26/2020 21:09:51.3 | 30.5893 | 319 | 8 | 2500.7779 | 127.9337 | 53.2119 | 62.9967 | 30.4017 | 30.8112 | 0.04706 | 107.0524 | 11.3531 | 70.7897 | 69.456 | 31.9524 | 1.0332 | 98.0753 | 458.3616 | 422.9992 | 65.7615 | 659.4621 | 1.9807 | 453.9716 | 33.502 | 43.8369 | 33.5929 | 46.891 | 12.0157 | 108.7928 | 28.5319 | 8.4487 | 97.0977 | 31.3394 | 26 | 29.0196 | 54 | 30 | 0.98799 | 69.8039 | 99 | 8140 | 32.549 | 107.2006 | 36.9354 | -0.125 | 20.375 | 0 | 39.7888 | 33.2031
9/26/2020 21:09:52.3 | 30.5896 | 320 | 8 | 2498.635 | 127.9274 | 53.2226 | 63.0358 | 30.3913 | 30.818 | 0.04911 | 107.096 | 11.3598 | 70.647 | 70.1971 | 32.0081 | 1.0192 | 98.0758 | 458.5303 | 422.6894 | 65.7682 | 659.6158 | 2.0193 | 450.145 | 33.473 | 44.1557 | 33.7405 | 47.1038 | 12.0248 | 108.7934 | 28.644 | 8.4822 | 97.1144 | 31.3814 | 26 | 29.0196 | 54 | 30 | 0.99928 | 69.8039 | 95 | 8160 | 32.549 | 107.8415 | 36.8774 | -0.125 | 19.375 | 0 | 39.6881 | 33.2031
9/26/2020 21:09:53.3 | 30.5898 | 321 | 8 | 2501.9976 | 127.8039 | 53.2314 | 63.0758 | 30.3992 | 30.8104 | 0.0518 | 106.9913 | 11.3637 | 70.5328 | 69.7289 | 32.0702 | 0.99334 | 98.0753 | 458.8675 | 423.5062 | 65.8854 | 659.4783 | 2.0175 | 450.3405 | 33.4857 | 44.0171 | 33.614 | 46.915 | 11.9807 | 108.8769 | 28.5039 | 8.4938 | 97.0809 | 31.413 | 26 | 29.0196 | 54 | 30 | 1.008 | 69.8039 | 99 | 7970 | 32.549 | 107.2006 | 36.8622 | -0.125 | 19.5625 | 0 | 40.1184 | 33.2031
9/26/2020 21:09:54.3 | 30.5901 | 322 | 8 | 2499.4104 | 128.0814 | 53.2749 | 63.1349 | 30.3652 | 30.8266 | 0.05428 | 107.0349 | 11.3608 | 71.1037 | 70.2502 | 32.1329 | 0.99815 | 98.0764 | 459.0923 | 423.2245 | 65.8753 | 659.3515 | 2.0069 | 451.7091 | 33.5237 | 44.0587 | 33.6069 | 46.9562 | 12.0096 | 108.794 | 28.5985 | 8.4603 | 97.0977 | 31.406 | 26 | 29.0196 | 54 | 30 | 1.0062 | 69.8039 | 99 | 8190 | 32.549 | 107.2006 | 36.7767 | -0.0625 | 19.3125 | 0 | 39.7461 | 33.2031
9/26/2020 21:09:55.3 | 30.5904 | 323 | 8 | 2500.3262 | 127.8012 | 53.2993 | 63.1707 | 30.3886 | 30.8068 | 0.05885 | 107 | 11.3482 | 70.8754 | 70.3845 | 32.1974 | 0.99423 | 98.0747 | 458.474 | 422.4077 | 65.7246 | 659.3003 | 1.9953 | 450.3963 | 33.4626 | 43.6948 | 33.5929 | 47.0077 | 12.0225 | 108.8483 | 28.5985 | 8.419 | 97.0473 | 31.4971 | 26 | 29.0196 | 54 | 30 | 0.99092 | 69.4118 | 94 | 8510 | 32.549 | 107.8415 | 36.8011 | -0.125 | 19.125 | 0 | 39.9109 | 33.2031
9/26/2020 21:09:56.3 | 30.5907 | 324 | 8 | 2499.6858 | 128.1516 | 53.3099 | 63.1965 | 30.3696 | 30.8209 | 0.06298 | 107 | 11.3501 | 71.1323 | 69.4241 | 32.255 | 1.0047 | 98.0758 | 458.1649 | 422.5485 | 65.7179 | 659.2355 | 1.9976 | 450.2287 | 33.5458 | 43.5838 | 33.614 | 46.8464 | 12.0088 | 108.5693 | 28.539 | 8.5402 | 97.0809 | 31.6233 | 26 | 28.6274 | 54 | 30 | 1.0056 | 69.8039 | 99 | 8310 | 32.549 | 107.2006 | 36.8011 | -0.1875 | 20.0625 | 0 | 39.8254 | 33.2031
9/26/2020 21:09:57.3 | 30.5909 | 325 | 8 | 2500.0591 | 128.0568 | 53.3319 | 63.2481 | 30.3786 | 30.8169 | 0.06548 | 107.0174 | 11.3395 | 71.0466 | 70.1572 | 32.3086 | 0.99957 | 98.0775 | 458.5303 | 422.3232 | 65.7548 | 659.1789 | 2.025 | 452.4074 | 33.526 | 44.1418 | 33.6456 | 47.0386 | 12.0316 | 108.8511 | 28.735 | 8.3494 | 97.1396 | 31.4445 | 26 | 29.0196 | 54 | 30 | 1.008 | 69.8039 | 99 | 7850 | 32.549 | 107.2006 | 36.7523 | -0.1875 | 19.4375 | 0 | 39.9231 | 33.2031
9/26/2020 21:09:58.3 | 30.5912 | 326 | 8 | 2500.4404 | 127.7834 | 53.3226 | 63.271 | 30.3813 | 30.8105 | 0.06822 | 107.0174 | 11.3395 | 71.0181 | 70.2569 | 32.3559 | 1.0154 | 98.0736 | 458.3054 | 421.8444 | 65.9925 | 659.2652 | 2.0343 | 449.6422 | 33.4595 | 44.024 | 33.6526 | 47.0249 | 12.0225 | 108.7351 | 28.721 | 8.4422 | 97.1312 | 31.6618 | 26 | 29.0196 | 54 | 30 | 0.99876 | 69.8039 | 95 | 8160 | 32.549 | 107.8415 | 36.6425 | -0.0625 | 20.1875 | 0 | 39.8895 | 33.2031
9/26/2020 21:09:59.3 | 30.5915 | 327 | 8 | 2500.8318 | 127.5937 | 53.3621 | 63.3141 | 30.376 | 30.8052 | 0.06856 | 107.0174 | 11.3308 | 70.9325 | 69.2106 | 32.404 | 0.99583 | 98.0747 | 457.6029 | 421.7035 | 66.0628 | 659.1897 | 2.0323 | 450.6757 | 33.4151 | 44.2007 | 33.6069 | 47.0454 | 11.9914 | 108.9043 | 28.7945 | 8.4577 | 97.1564 | 31.6688 | 26 | 29.0196 | 54 | 30 | 0.99391 | 69.8039 | 99 | 7970 | 32.549 | 107.2006 | 36.676 | -0.0625 | 19.5 | 0 | 40.5304 | 33.2031
9/26/2020 21:10:00.3 | 30.5918 | 328 | 8 | 2499.8934 | 127.9018 | 53.3437 | 63.3343 | 30.3705 | 30.7929 | 0.06817 | 107.0262 | 11.3366 | 71.0181 | 70.1572 | 32.4336 | 1.017 | 98.0747 | 456.9285 | 421.5346 | 65.9289 | 659.3111 | 2.012 | 451.4298 | 33.4832 | 44.0622 | 33.6597 | 46.9596 | 12.0255 | 108.5682 | 28.602 | 8.5054 | 97.1396 | 31.6688 | 26 | 29.0196 | 54 | 30 | 0.99528 | 69.8039 | 99 | 8090 | 32.549 | 107.2006 | 36.6089 | 0 | 20.125 | 0 | 40.741 | 33.2031
9/26/2020 21:10:01.3 | 30.5921 | 329 | 8 | 2500.5966 | 127.8308 | 53.3586 | 63.3614 | 30.3667 | 30.8033 | 0.06673 | 107.0785 | 11.3385 | 70.961 | 70.1971 | 32.4826 | 1.0404 | 98.0758 | 457.2938 | 420.9149 | 66.0862 | 659.5053 | 2.0202 | 450.3405 | 33.474 | 44.0171 | 33.6491 | 46.915 | 12.0035 | 108.5693 | 28.5039 | 8.5002 | 97.1815 | 31.7634 | 26 | 29.0196 | 54 | 30 | 0.99998 | 69.8039 | 95 | 8430 | 32.549 | 107.8415 | 36.8683 | 0 | 19.9375 | 0 | 40.4114 | 33.2031
9/26/2020 21:10:02.3 | 30.5923 | 330 | 8 | 2499.9803 | 127.979 | 53.3688 | 63.3813 | 30.3636 | 30.7984 | 0.06609 | 107.0174 | 11.3327 | 70.7041 | 70.0541 | 32.5214 | 1.0037 | 98.0758 | 456.5351 | 420.6614 | 66.0226 | 659.4216 | 2.0173 | 450.955 | 33.5045 | 43.8993 | 33.7511 | 46.9013 | 12.0081 | 108.6533 | 28.5424 | 8.4745 | 97.1396 | 31.8125 | 26 | 29.4118 | 54 | 30 | 1.0209 | 69.8039 | 99 | 8310 | 32.549 | 106.8802 | 36.7188 | -0.0625 | 19.25 | 0 | 40.6433 | 33.2031
9/26/2020 21:10:03.3 | 30.5926 | 331 | 8 | 2499.8276 | 127.8932 | 53.3566 | 63.407 | 30.3501 | 30.8058 | 0.06114 | 107 | 11.3395 | 70.8754 | 70.2336 | 32.5308 | 1.0154 | 98.0747 | 456.9285 | 421.0276 | 66.113 | 659.4675 | 2.0104 | 453.1895 | 33.48 | 44.2527 | 33.5999 | 46.994 | 11.9997 | 108.4561 | 28.637 | 8.4384 | 97.106 | 31.872 | 26 | 29.0196 | 54 | 30 | 1.0074 | 69.8039 | 99 | 7900 | 32.549 | 106.8802 | 36.7126 | 0 | 19.5 | 0 | 40.6525 | 33.2031
9/26/2020 21:10:04.3 | 30.5929 | 332 | 8 | 2499.4145 | 127.6531 | 53.3612 | 63.4519 | 30.3474 | 30.8012 | 0.05428 | 106.9826 | 11.3472 | 71.1323 | 70.2768 | 32.5354 | 1.0078 | 98.0741 | 456.7318 | 420.5206 | 65.8987 | 659.5889 | 2.0055 | 450.0053 | 33.4117 | 43.979 | 33.5999 | 47.1347 | 11.9937 | 108.7077 | 28.3603 | 8.4667 | 97.0641 | 31.9771 | 26 | 29.4118 | 54 | 30 | 0.99657 | 69.8039 | 95 | 8140 | 32.549 | 107.5211 | 36.6638 | -0.0625 | 19.9375 | 0 | 40.6677 | 33.2031
9/26/2020 21:10:05.3 | 30.5932 | 333 | 8 | 2500.7362 | 127.5923 | 53.3895 | 63.5016 | 30.3418 | 30.7939 | 0.05183 | 106.9826 | 11.3414 | 71.2179 | 70.3116 | 32.5574 | 1.0243 | 98.0775 | 456.0573 | 420.3234 | 65.9557 | 659.6347 | 2.0091 | 449.4746 | 33.4134 | 43.882 | 33.6597 | 47.1415 | 11.9967 | 108.627 | 28.63 | 8.4616 | 97.0809 | 31.9316 | 26 | 29.0196 | 54 | 30 | 0.99654 | 69.8039 | 99 | 7970 | 32.549 | 106.8802 | 36.6913 | 0.0625 | 20 | 0 | 40.7654 | 33.2031
9/26/2020 21:10:06.3 | 30.5934 | 334 | 8 | 2500.4648 | 127.791 | 53.4248 | 63.5711 | 30.3306 | 30.7965 | 0.04958 | 107.0174 | 11.3375 | 70.7041 | 69.1803 | 32.5902 | 1.0133 | 98.0775 | 456.3102 | 420.3516 | 66.3004 | 659.7507 | 2.0155 | 451.5136 | 33.4618 | 44.1869 | 33.6526 | 47.1347 | 12.021 | 108.7391 | 28.4654 | 8.459 | 97.1564 | 32.0296 | 26 | 29.0196 | 54 | 30 | 0.99852 | 69.8039 | 99 | 8090 | 32.549 | 106.8802 | 36.6272 | -0.0625 | 20.1875 | 0 | 40.6067 | 33.2031
9/26/2020 21:10:07.3 | 30.5937 | 335 | 8 | 2501.1478 | 127.6653 | 53.3971 | 63.6254 | 30.333 | 30.7828 | 0.04813 | 107.0349 | 11.3356 | 70.9039 | 69.9609 | 32.6217 | 1.0138 | 98.0764 | 456.2821 | 420.5206 | 66.2067 | 659.9692 | 2.0485 | 450.3125 | 33.438 | 44.0379 | 33.621 | 47.0901 | 12.0005 | 108.5699 | 28.5775 | 8.4667 | 97.2738 | 31.9456 | 26 | 29.0196 | 54 | 30 | 1.0066 | 69.8039 | 95 | 8460 | 32.549 | 107.8415 | 36.8286 | -0.0625 | 20.5 | 0 | 40.3625 | 33.2031
9/26/2020 21:10:08.3 | 30.594 | 336 | 8 | 2499.3334 | 127.8642 | 53.4582 | 63.7087 | 30.343 | 30.7944 | 0.04788 | 107.0087 | 11.3424 | 71.0466 | 70.4706 | 32.6569 | 0.99494 | 98.0758 | 455.6077 | 419.5629 | 66.3138 | 660.0797 | 2.0549 | 450.5639 | 33.4658 | 43.9928 | 33.6597 | 47.0969 | 11.9959 | 108.8494 | 28.5319 | 8.5157 | 97.299 | 31.9841 | 26 | 29.4118 | 54 | 30 | 0.9998 | 69.8039 | 99 | 8210 | 32.549 | 107.2006 | 36.7371 | 0 | 20.4375 | 0 | 39.8254 | 33.2031
9/26/2020 21:10:09.3 | 30.5943 | 337 | 8 | 2500.2482 | 128.0127 | 53.4886 | 63.7569 | 30.3295 | 30.791 | 0.04759 | 107.0873 | 11.3405 | 70.7897 | 70.3812 | 32.7033 | 1.0078 | 98.0758 | 456.3383 | 419.6474 | 66.471 | 660.2119 | 2.0215 | 452.6309 | 33.517 | 43.9998 | 33.6737 | 47.3097 | 11.9777 | 108.9334 | 28.644 | 8.468 | 97.2906 | 32.1032 | 26 | 29.4118 | 54 | 30 | 1.0017 | 69.8039 | 99 | 7940 | 32.549 | 106.8802 | 36.6333 | -0.125 | 20.125 | 0 | 40.0269 | 33.1094
9/26/2020 21:10:10.3 | 30.5946 | 338 | 8 | 2499.2971 | 128.1062 | 53.5102 | 63.7865 | 30.3221 | 30.7937 | 0.04739 | 107.0349 | 11.3424 | 71.1037 | 69.6068 | 32.7591 | 1.0099 | 98.0747 | 455.6358 | 419.4784 | 66.2502 | 660.1148 | 2.0164 | 451.1784 | 33.5287 | 44.0829 | 33.6526 | 47.0832 | 12.0157 | 108.6242 | 28.5705 | 8.4706 | 97.2486 | 32.1347 | 26 | 29.0196 | 54 | 30 | 0.99992 | 69.8039 | 95 | 8070 | 32.549 | 107.8415 | 36.6242 | -0.125 | 19.375 | 0 | 40.1093 | 33.2031
9/26/2020 21:10:11.3 | 30.5948 | 339 | 8 | 2501.4703 | 127.8901 | 53.4983 | 63.8119 | 30.3266 | 30.7911 | 0.04813 | 107 | 11.3395 | 70.6756 | 69.4476 | 32.7987 | 0.99459 | 98.0758 | 455.3829 | 419.3094 | 66.471 | 660.0015 | 2.0303 | 449.9494 | 33.5012 | 43.8958 | 33.505 | 47.2582 | 12.0058 | 108.7094 | 28.6965 | 8.4745 | 97.1647 | 32.1452 | 26 | 29.0196 | 54 | 30 | 1.0024 | 69.4118 | 99 | 8040 | 32.549 | 107.2006 | 36.6455 | -0.0625 | 19.25 | 0 | 40.094 | 33.2031
9/26/2020 21:10:12.3 | 30.5951 | 340 | 8 | 2500.4825 | 128.2034 | 53.4955 | 63.8605 | 30.3281 | 30.7925 | 0.04826 | 107.0174 | 11.3501 | 70.9895 | 70.0308 | 32.8158 | 0.99637 | 98.0747 | 455.3548 | 419.0841 | 66.6149 | 660.0501 | 2.0496 | 452.0722 | 33.57 | 43.7329 | 33.6737 | 47.3543 | 12.0058 | 108.7082 | 28.847 | 8.4126 | 97.1983 | 32.0506 | 26 | 29.0196 | 54 | 30 | 1.0133 | 69.8039 | 99 | 8140 | 32.549 | 107.2006 | 36.499 | -0.0625 | 19.875 | 0 | 40.1672 | 33.2031
9/26/2020 21:10:13.3 | 30.5954 | 341 | 8 | 2499.5128 | 128.2555 | 53.4938 | 63.915 | 30.3446 | 30.8002 | 0.04825 | 107.0087 | 11.3492 | 71.0466 | 69.9876 | 32.8442 | 1.0063 | 98.0758 | 455.3267 | 419.0841 | 66.5011 | 660.0797 | 2.0459 | 448.3853 | 33.5707 | 44.1869 | 33.6597 | 47.2376 | 11.9982 | 108.1771 | 28.5705 | 8.4513 | 97.1144 | 32.1942 | 26 | 29.0196 | 54 | 30 | 0.99672 | 69.8039 | 95 | 8510 | 32.549 | 107.5211 | 36.6089 | -0.1875 | 19.1875 | 0 | 40.1001 | 33.1094
9/26/2020 21:10:14.3 | 30.5957 | 342 | 8 | 2499.8304 | 128.1685 | 53.5269 | 63.9476 | 30.3459 | 30.7726 | 0.0497 | 107.0087 | 11.3569 | 70.7612 | 70.0791 | 32.8616 | 0.99708 | 98.0753 | 455.6358 | 419.1123 | 66.5179 | 660.1148 | 2.0332 | 452.4074 | 33.5521 | 43.9963 | 33.6526 | 47.0489 | 12.0081 | 108.2046 | 28.4829 | 8.3984 | 97.0725 | 32.1872 | 26 | 29.0196 | 54 | 30 | 1.0014 | 69.8039 | 99 | 8330 | 32.549 | 106.5597 | 36.6547 | -0.125 | 19.25 | 0 | 40.4297 | 33.2031
9/26/2020 21:10:15.3 | 30.5959 | 343 | 8 | 2500.5906 | 128.0485 | 53.5657 | 63.9738 | 30.3178 | 30.7803 | 0.0494 | 107.0262 | 11.355 | 70.7612 | 70.0625 | 32.8699 | 0.99494 | 98.0741 | 454.7928 | 418.7461 | 66.6517 | 660.2821 | 2.0332 | 452.2957 | 33.5309 | 44.0829 | 33.7124 | 47.2891 | 12.0058 | 108.1754 | 28.5179 | 8.4409 | 97.106 | 32.1942 | 26 | 29.4118 | 54 | 30 | 0.99974 | 69.8039 | 99 | 8460 | 32.549 | 107.5211 | 36.6394 | -0.125 | 20.0625 | 0 | 40.4022 | 33.1094
9/26/2020 21:10:16.3 | 30.5962 | 344 | 8 | 2498.9211 | 128.0468 | 53.567 | 64.0125 | 30.3096 | 30.7896 | 0.05007 | 107.0174 | 11.3531 | 70.9895 | 69.9459 | 32.8818 | 1.0023 | 98.0753 | 455.411 | 418.3518 | 66.6149 | 660.4951 | 2.0122 | 450.3405 | 33.5081 | 43.9928 | 33.7792 | 47.2514 | 11.9997 | 108.2606 | 28.5319 | 8.4925 | 97.148 | 32.3132 | 26 | 29.4118 | 54 | 30 | 0.99843 | 69.8039 | 99 | 8140 | 32.549 | 107.2006 | 36.7615 | -0.0625 | 20.3125 | 0 | 40.5182 | 33.1094
9/26/2020 21:10:17.3 | 30.5965 | 345 | 8 | 2500.2528 | 127.6771 | 53.5776 | 64.0517 | 30.3162 | 30.7682 | 0.04874 | 106.9826 | 11.3453 | 70.8468 | 70.2154 | 32.9075 | 1.0095 | 98.0741 | 454.9614 | 418.6898 | 66.5078 | 660.6516 | 2.0115 | 451.1226 | 33.4264 | 43.882 | 33.7194 | 47.3989 | 12.002 | 108.4556 | 28.63 | 8.5196 | 97.2067 | 32.3062 | 26 | 29.4118 | 54 | 30 | 0.99953 | 69.8039 | 99 | 7900 | 32.549 | 106.5597 | 36.911 | -0.125 | 20.25 | 0 | 40.1337 | 33.1094
9/26/2020 21:10:18.3 | 30.5968 | 346 | 8 | 2500.8803 | 127.7876 | 53.6016 | 64.0674 | 30.303 | 30.763 | 0.04493 | 107.0349 | 11.3337 | 71.0752 | 70.3961 | 32.8967 | 1.0049 | 98.073 | 454.7928 | 418.1546 | 66.7453 | 660.808 | 2.0341 | 450.2008 | 33.4662 | 44.024 | 33.7651 | 47.1793 | 11.9929 | 108.6505 | 28.616 | 8.4422 | 97.2318 | 32.3517 | 26 | 29.0196 | 54 | 30 | 0.99831 | 69.8039 | 99 | 8040 | 32.549 | 106.8802 | 36.6333 | -0.125 | 20.375 | 0 | 40.1977 | 33.2031
9/26/2020 21:10:19.3 | 30.5971 | 347 | 8 | 2498.5062 | 128.0666 | 53.5971 | 64.1108 | 30.3002 | 30.7655 | 0.04629 | 107.0174 | 11.3337 | 70.9039 | 70.0941 | 32.9108 | 0.99174 | 98.0741 | 454.2308 | 417.9574 | 66.7453 | 660.8782 | 2.0587 | 450.145 | 33.5077 | 43.9201 | 33.6456 | 47.3337 | 11.9845 | 108.5956 | 28.1431 | 8.4538 | 97.2486 | 32.2852 | 26 | 29.0196 | 54 | 30 | 1.0005 | 69.8039 | 95 | 8480 | 32.549 | 107.8415 | 36.8225 | -0.125 | 20.25 | 0 | 40.2954 | 33.2031
9/26/2020 21:10:20.3 | 30.5973 | 348 | 8 | 2500.8844 | 127.8859 | 53.6285 | 64.1563 | 30.2946 | 30.7721 | 0.05023 | 106.9826 | 11.3337 | 71.1608 | 70.0841 | 32.9773 | 1.0129 | 98.077 | 454.0902 | 417.7885 | 66.8456 | 660.9753 | 2.0589 | 452.0443 | 33.4927 | 43.7641 | 33.6667 | 47.2822 | 11.9762 | 108.3183 | 28.616 | 8.4964 | 97.2738 | 32.5687 | 26 | 29.4118 | 54 | 30 | 0.99611 | 69.8039 | 99 | 8290 | 32.549 | 106.8802 | 36.8286 | -0.125 | 20.25 | 0 | 39.9719 | 33.2031
9/26/2020 21:10:21.3 | 30.5976 | 349 | 8 | 2499.3787 | 128.0492 | 53.6659 | 64.1983 | 30.2988 | 30.7686 | 0.05045 | 107.0174 | 11.3269 | 71.0466 | 70.1389 | 33.0421 | 1.0085 | 98.077 | 453.4439 | 416.9998 | 66.8423 | 661.0454 | 2.0556 | 451.5136 | 33.5189 | 43.9686 | 33.7054 | 47.6904 | 11.9701 | 108.2343 | 28.665 | 8.4667 | 97.2654 | 32.3972 | 26 | 29.0196 | 54 | 30 | 1.0085 | 69.8039 | 99 | 7800 | 32.9412 | 106.8802 | 36.8073 | -0.125 | 20.25 | 0 | 39.8956 | 33.1094
9/26/2020 21:10:22.3 | 30.5979 | 350 | 8 | 2499.5013 | 127.925 | 53.6765 | 64.246 | 30.3027 | 30.753 | 0.05253 | 107 | 11.3249 | 70.9039 | 70.0641 | 33.1104 | 1.0049 | 98.0764 | 453.6406 | 417.2815 | 66.9158 | 661.1264 | 2.0538 | 450.0612 | 33.4838 | 43.9928 | 33.7054 | 47.4057 | 11.9602 | 108.5138 | 28.847 | 8.4061 | 97.2822 | 32.5022 | 26 | 29.4118 | 54 | 30 | 1.0056 | 69.4118 | 95 | 8120 | 32.549 | 107.5211 | 36.8835 | -0.125 | 19.875 | 0 | 40.0665 | 33.1094
9/26/2020 21:10:23.3 | 30.5982 | 351 | 8 | 2496.071 | 127.7753 | 53.6856 | 64.2982 | 30.3252 | 30.7509 | 0.05124 | 106.9651 | 11.3337 | 71.1037 | 70.5136 | 33.1772 | 1.0238 | 98.0758 | 452.9943 | 416.0985 | 66.9426 | 661.0293 | 2.0332 | 452.0164 | 33.3953 | 43.9166 | 33.6315 | 47.4846 | 11.9967 | 108.2332 | 28.6125 | 8.3933 | 97.1983 | 32.4813 | 26 | 29.4118 | 54 | 30 | 1.0004 | 69.4118 | 99 | 7920 | 32.549 | 106.5597 | 36.8805 | -0.125 | 19.4375 | 0 | 40.0574 | 33.1094
9/26/2020 21:10:24.3 | 30.5984 | 352 | 8 | 2502.3499 | 127.1995 | 53.6938 | 64.344 | 30.3227 | 30.7476 | 0.04998 | 106.9389 | 11.3414 | 71.2464 | 69.2863 | 33.2177 | 0.99387 | 98.0758 | 453.9216 | 416.8871 | 67.0529 | 661.1614 | 2.0155 | 450.7595 | 33.3328 | 44.031 | 33.8038 | 47.3406 | 11.9906 | 108.7934 | 28.6755 | 8.4306 | 97.0977 | 32.5477 | 26 | 28.6274 | 54 | 30 | 1.0154 | 69.8039 | 99 | 8040 | 32.549 | 106.8802 | 36.8469 | -0.0625 | 18.75 | 0 | 41.1163 | 33.1094
9/26/2020 21:10:25.3 | 30.5987 | 353 | 8 | 2500.1739 | 127.9026 | 53.6909 | 64.3984 | 30.3074 | 30.7452 | 0.04895 | 106.9564 | 11.3375 | 70.7897 | 70.6903 | 33.2824 | 1.0042 | 98.0747 | 454.3431 | 417.1688 | 67.0362 | 661.0293 | 2.0204 | 450.2008 | 33.4877 | 43.9097 | 33.6843 | 47.6321 | 11.9914 | 109.0724 | 28.8156 | 8.5054 | 97.0893 | 32.6387 | 26 | 29.0196 | 54 | 30 | 0.99037 | 69.8039 | 95 | 8430 | 32.549 | 107.8415 | 36.8073 | -0.0625 | 20.5625 | 0 | 40.6403 | 33.1094
9/26/2020 21:10:26.3 | 30.599 | 354 | 8 | 2502.3647 | 128.1804 | 53.7157 | 64.4392 | 30.2914 | 30.7452 | 0.0472 | 106.9913 | 11.3482 | 70.9039 | 70.1938 | 33.3399 | 0.99957 | 98.0758 | 453.191 | 416.183 | 66.9593 | 661.2343 | 2.0596 | 452.7426 | 33.5893 | 44.0379 | 33.635 | 47.3989 | 11.9815 | 108.6813 | 28.63 | 8.4306 | 97.2067 | 32.6947 | 26 | 29.0196 | 54 | 30 | 1.0055 | 69.8039 | 99 | 8330 | 32.549 | 107.2006 | 36.7615 | -0.0625 | 20.1875 | 0 | 40.7959 | 33.1094
9/26/2020 21:10:27.3 | 30.5993 | 355 | 8 | 2498.2345 | 128.3675 | 53.7142 | 64.4934 | 30.3086 | 30.7351 | 0.04925 | 107.0174 | 11.3511 | 70.7326 | 70.0957 | 33.3996 | 0.99601 | 98.077 | 452.1513 | 415.5633 | 67.103 | 661.2289 | 2.103 | 451.1505 | 33.5828 | 43.927 | 33.7862 | 47.392 | 11.9997 | 108.4304 | 28.728 | 8.4229 | 97.2654 | 32.7402 | 26 | 29.0196 | 54 | 30 | 0.99989 | 69.8039 | 95 | 8310 | 32.549 | 107.8415 | 36.7157 | 0 | 20.625 | 0 | 40.2344 | 33.2031
9/26/2020 21:10:28.3 | 30.5996 | 356 | 8 | 2498.7149 | 128.1176 | 53.7144 | 64.528 | 30.3178 | 30.7171 | 0.05079 | 106.9476 | 11.3405 | 71.3035 | 70.2021 | 33.439 | 1.0176 | 98.0753 | 452.4042 | 415.6197 | 67.1164 | 661.2181 | 2.1021 | 449.3908 | 33.5239 | 43.7329 | 33.7194 | 47.5086 | 11.999 | 108.6528 | 28.5319 | 8.4242 | 97.2402 | 32.7262 | 26 | 29.0196 | 54 | 30 | 0.99944 | 69.8039 | 95 | 8140 | 32.549 | 107.5211 | 36.8622 | 0.0625 | 20.125 | 0 | 40.8356 | 33.1094
9/26/2020 21:10:29.3 | 30.5998 | 357 | 8 | 2497.0094 | 127.8221 | 53.7352 | 64.5715 | 30.2999 | 30.7253 | 0.05108 | 107.0174 | 11.3317 | 70.9325 | 69.5784 | 33.4656 | 1.009 | 98.0753 | 452.2355 | 415.0563 | 67.0863 | 661.2478 | 2.0733 | 449.9494 | 33.4237 | 43.9617 | 33.7054 | 47.5807 | 11.9929 | 108.7088 | 28.6055 | 8.4667 | 97.2402 | 32.7647 | 26 | 29.0196 | 54 | 30 | 0.99907 | 69.8039 | 99 | 8330 | 32.549 | 106.8802 | 36.9812 | 0 | 20 | 0 | 40.7715 | 33.1094
9/26/2020 21:10:30.3 | 30.6001 | 358 | 8 | 2501.1002 | 127.3613 | 53.8061 | 64.6294 | 30.3012 | 30.72 | 0.0528 | 107 | 11.3356 | 71.1037 | 70.0625 | 33.4989 | 0.98924 | 98.0758 | 452.0107 | 415.1127 | 67.4673 | 661.237 | 2.0487 | 451.5136 | 33.3578 | 43.9409 | 33.6386 | 47.6115 | 12.0058 | 109.1295 | 28.637 | 8.4706 | 97.1731 | 32.8032 | 26 | 29.0196 | 55 | 30 | 1.0157 | 69.4118 | 99 | 8210 | 32.549 | 106.8802 | 36.731 | -0.0625 | 19 | 0 | 40.4999 | 33.1094
9/26/2020 21:10:31.3 | 30.6004 | 359 | 8 | 2499.8858 | 127.6826 | 53.8264 | 64.659 | 30.2935 | 30.7442 | 0.05335 | 106.9913 | 11.3414 | 71.1894 | 69.8892 | 33.5247 | 1.0092 | 98.0753 | 452.4042 | 415.2535 | 67.1398 | 661.1857 | 2.072 | 450.117 | 33.4257 | 43.9131 | 33.6773 | 47.4812 | 12.0142 | 109.101 | 28.5039 | 8.4409 | 97.2151 | 32.7892 | 26 | 29.0196 | 55 | 30 | 0.99565 | 69.8039 | 95 | 8430 | 32.549 | 107.8415 | 36.8774 | 0 | 20.4375 | 0 | 40.3168 | 33.1094
9/26/2020 21:10:32.3 | 30.6007 | 360 | 8 | 2501.2061 | 127.8193 | 53.8673 | 64.6792 | 30.2877 | 30.7503 | 0.05127 | 107.0087 | 11.3405 | 70.9325 | 70.0242 | 33.5599 | 0.99815 | 98.0764 | 451.8983 | 415.1127 | 67.1365 | 661.2181 | 2.0625 | 450.7315 | 33.4791 | 43.5977 | 33.6667 | 47.5807 | 12.002 | 108.85 | 28.763 | 8.5131 | 97.2486 | 32.8836 | 26 | 29.0196 | 55 | 30 | 1.0039 | 69.8039 | 99 | 8380 | 32.549 | 107.2006 | 36.6882 | 0 | 20.4375 | 0 | 40.0848 | 33.1094
9/26/2020 21:10:33.3 | 30.6009 | 361 | 8 | 2498.9935 | 128.0865 | 53.8871 | 64.7223 | 30.2987 | 30.7326 | 0.0526 | 107.0087 | 11.3424 | 70.8183 | 69.8575 | 33.5965 | 1.0088 | 98.0758 | 451.4487 | 414.3522 | 67.1465 | 661.2586 | 2.0474 | 451.0667 | 33.5195 | 44.024 | 33.6667 | 47.5909 | 11.9975 | 108.5693 | 28.616 | 8.4706 | 97.2402 | 33.041 | 26 | 29.0196 | 55 | 30 | 1.0014 | 69.8039 | 99 | 7800 | 32.549 | 106.8802 | 36.6913 | 0 | 19.375 | 0 | 40.094 | 33.2031
9/26/2020 21:10:34.3 | 30.6012 | 362 | 8 | 2500.3176 | 128.0096 | 53.8601 | 64.7603 | 30.2909 | 30.7246 | 0.05472 | 106.9651 | 11.355 | 70.9895 | 70.2386 | 33.6399 | 0.99993 | 98.0764 | 451.7297 | 414.6902 | 67.2969 | 661.1857 | 2.0357 | 450.7036 | 33.5182 | 44.076 | 33.7827 | 47.4366 | 12.0035 | 108.2337 | 28.6685 | 8.5144 | 97.2486 | 32.8416 | 26 | 29.0196 | 55 | 30 | 1.0064 | 69.8039 | 95 | 8140 | 32.549 | 107.5211 | 36.7523 | -0.0625 | 19.9375 | 0 | 39.8804 | 33.1094
9/26/2020 21:10:35.3 | 30.6015 | 363 | 8 | 2499.858 | 128.0289 | 53.9084 | 64.8 | 30.2966 | 30.7231 | 0.05602 | 106.9913 | 11.3395 | 70.8183 | 69.8709 | 33.6854 | 1.0021 | 98.0758 | 451.7578 | 414.2395 | 67.0529 | 661.1318 | 2.0357 | 451.8767 | 33.5134 | 44.3428 | 33.7124 | 47.5464 | 11.9807 | 108.2612 | 28.4654 | 8.4616 | 97.1899 | 33.1389 | 26 | 29.4118 | 55 | 30 | 0.99727 | 69.4118 | 99 | 8070 | 32.549 | 107.5211 | 36.8225 | 0 | 19.75 | 0 | 40.4205 | 33.1094
9/26/2020 21:10:36.3 | 30.6018 | 364 | 8 | 2496.9942 | 127.8919 | 53.9176 | 64.8399 | 30.2814 | 30.7093 | 0.05638 | 107.0174 | 11.3385 | 71.3606 | 69.7824 | 33.7197 | 1.016 | 98.0753 | 451.7578 | 414.2677 | 67.3671 | 661.2478 | 2.0317 | 450.955 | 33.4417 | 43.7849 | 33.6526 | 47.6115 | 11.98 | 108.1205 | 28.2693 | 8.4152 | 97.2067 | 32.9221 | 26 | 29.4118 | 55 | 30 | 0.99745 | 69.8039 | 99 | 8210 | 32.549 | 106.2317 | 36.8317 | -0.125 | 19.9375 | 0 | 40.3046 | 33.1094
9/26/2020 21:10:37.3 | 30.6021 | 365 | 8 | 2499.5391 | 127.7803 | 53.9468 | 64.8816 | 30.2831 | 30.7034 | 0.0552 | 107.0087 | 11.3424 | 70.9325 | 69.9142 | 33.7551 | 1.0033 | 98.0747 | 451.3363 | 414.155 | 67.3102 | 661.6173 | 2.0297 | 449.6981 | 33.4496 | 44.0899 | 33.7124 | 47.4503 | 12.0088 | 108.3721 | 28.5775 | 8.4629 | 97.2151 | 33.034 | 26 | 29.4118 | 55 | 30 | 1.0081 | 69.8039 | 95 | 8380 | 32.9412 | 107.5211 | 36.8897 | -0.1875 | 20.0625 | 0 | 40.4144 | 33.1094
9/26/2020 21:10:38.3 | 30.6023 | 366 | 8 | 2501.8256 | 127.9074 | 53.9929 | 64.9588 | 30.2741 | 30.6902 | 0.0539 | 107.0349 | 11.3395 | 71.1894 | 69.9342 | 33.7937 | 1.0079 | 98.0753 | 451.252 | 414.2395 | 67.6043 | 661.8197 | 2.0284 | 452.2957 | 33.5101 | 43.979 | 33.7651 | 47.7007 | 12.0316 | 108.5127 | 28.5705 | 8.4409 | 97.2235 | 33.0864 | 26 | 29.4118 | 55 | 30 | 1.0002 | 69.8039 | 99 | 8290 | 32.549 | 106.8802 | 36.9507 | -0.125 | 20 | 0 | 39.9933 | 33.1094
9/26/2020 21:10:39.3 | 30.6026 | 367 | 8 | 2501.0869 | 128.0271 | 53.9712 | 64.9832 | 30.2719 | 30.6951 | 0.05459 | 107.0436 | 11.3472 | 70.7326 | 69.9509 | 33.8428 | 1.003 | 98.0741 | 451.0553 | 414.1269 | 67.2601 | 662.0571 | 2.023 | 450.3684 | 33.5358 | 43.9859 | 33.7054 | 47.6561 | 12.0058 | 108.3155 | 28.84 | 8.4474 | 97.2318 | 33.1319 | 26 | 29.4118 | 55 | 30 | 1.0051 | 69.8039 | 95 | 8290 | 32.549 | 107.5211 | 36.85 | -0.125 | 20.1875 | 0 | 40.0909 | 33.2031
9/26/2020 21:10:40.3 | 30.6029 | 368 | 8 | 2498.8075 | 128.0816 | 53.9816 | 65.0418 | 30.2806 | 30.6967 | 0.05854 | 107.0174 | 11.3569 | 71.0466 | 69.7273 | 33.8903 | 1.0049 | 98.0753 | 449.3411 | 412.4651 | 67.5742 | 662.1785 | 2.0379 | 451.4857 | 33.5157 | 43.8958 | 33.8108 | 47.927 | 11.9937 | 108.0645 | 28.749 | 8.5234 | 97.299 | 33.1319 | 26 | 29.0196 | 55 | 30 | 1.0005 | 69.8039 | 99 | 8140 | 32.549 | 106.5597 | 36.9995 | -0.0625 | 20.25 | 0 | 40.1855 | 33.1094
9/26/2020 21:10:41.3 | 30.6032 | 369 | 8 | 2499.817 | 127.9096 | 53.9987 | 65.0731 | 30.2779 | 30.7026 | 0.05745 | 107.0524 | 11.356 | 70.8468 | 71.0555 | 33.9235 | 1.0085 | 98.0781 | 450.69 | 413.5072 | 67.5174 | 662.4267 | 2.0414 | 450.7315 | 33.4836 | 44.1488 | 33.7124 | 47.9201 | 12.0225 | 107.8993 | 29.057 | 8.4332 | 97.3325 | 33.0864 | 26 | 29.4118 | 55 | 30 | 1.0022 | 69.8039 | 99 | 8290 | 32.549 | 107.2006 | 36.9843 | -0.0625 | 20.4375 | 0 | 39.8956 | 33.1094
9/26/2020 21:10:42.3 | 30.6034 | 370 | 8 | 2499.2389 | 127.9681 | 54.0416 | 65.1047 | 30.2676 | 30.6959 | 0.05734 | 107.0785 | 11.3405 | 70.9895 | 69.8575 | 33.9576 | 1.012 | 98.0741 | 450.0999 | 413.0847 | 67.3036 | 662.5886 | 2.0463 | 449.5025 | 33.4918 | 43.823 | 33.7651 | 47.7007 | 12.0005 | 108.0914 | 28.5705 | 8.4216 | 97.2906 | 33.2437 | 26 | 29.4118 | 55 | 30 | 1.0004 | 69.8039 | 95 | 8240 | 32.549 | 107.2006 | 37.1551 | 0 | 19.875 | 0 | 40.033 | 33.1094
9/26/2020 21:10:43.3 | 30.6037 | 371 | 8 | 2499.9941 | 127.9762 | 54.0697 | 65.1498 | 30.2706 | 30.6759 | 0.05623 | 106.9913 | 11.3308 | 70.7326 | 69.9242 | 33.9783 | 1.0046 | 98.0741 | 448.751 | 412.1834 | 67.5608 | 662.6345 | 2.0607 | 451.346 | 33.504 | 43.9339 | 33.7194 | 47.8104 | 11.9937 | 108.3435 | 28.8925 | 8.3933 | 97.257 | 33.3556 | 26 | 29.0196 | 55 | 30 | 1.0027 | 69.8039 | 99 | 7990 | 32.549 | 107.2006 | 37.1704 | -0.125 | 19.6875 | 0 | 40.2161 | 33.1094
9/26/2020 21:10:44.3 | 30.604 | 372 | 8 | 2500.0535 | 127.8279 | 54.0869 | 65.2044 | 30.264 | 30.6848 | 0.05638 | 106.9913 | 11.3337 | 70.9039 | 70.3547 | 34 | 1.0104 | 98.0758 | 449.0882 | 411.7327 | 67.6176 | 662.6588 | 2.0332 | 451.9605 | 33.466 | 43.8889 | 33.7511 | 48.0744 | 11.9982 | 108.3732 | 28.5845 | 8.4719 | 97.2318 | 33.2298 | 26 | 29.0196 | 55 | 30 | 0.99684 | 69.8039 | 95 | 8240 | 32.549 | 107.5211 | 37.088 | -0.125 | 20.1875 | 0 | 40.0207 | 33.1094
9/26/2020 21:10:45.3 | 30.6043 | 373 | 8 | 2501.7595 | 128.0249 | 54.0886 | 65.2529 | 30.2732 | 30.6864 | 0.05528 | 106.9738 | 11.3308 | 70.9039 | 70.4358 | 34.0338 | 0.99566 | 98.0758 | 449.9875 | 412.2116 | 67.5408 | 662.7343 | 2.0191 | 450.2846 | 33.5404 | 43.8092 | 33.7441 | 47.7898 | 11.9724 | 108.2051 | 28.714 | 8.4964 | 97.3157 | 33.2752 | 26 | 29.4118 | 55 | 30 | 1.0067 | 69.8039 | 99 | 8290 | 32.549 | 107.5211 | 37.1796 | -0.125 | 20.25 | 0 | 39.9689 | 33.1094
9/26/2020 21:10:46.3 | 30.6046 | 374 | 8 | 2498.2239 | 128.2219 | 54.0943 | 65.2947 | 30.2783 | 30.6717 | 0.05742 | 106.9651 | 11.3337 | 71.1323 | 70.6589 | 34.0555 | 1.0047 | 98.0758 | 449.2849 | 411.5074 | 67.5542 | 662.6237 | 2.0414 | 450.2846 | 33.5446 | 43.927 | 33.7054 | 47.9064 | 11.9686 | 108.4012 | 28.3603 | 8.4925 | 97.2906 | 33.2892 | 26 | 29.4118 | 55 | 30 | 0.99702 | 69.8039 | 99 | 8190 | 32.549 | 106.5597 | 37.262 | -0.125 | 20.4375 | 0 | 40.0116 | 33.1094
9/26/2020 21:10:47.3 | 30.6048 | 375 | 8 | 2500.3911 | 127.9852 | 54.1272 | 65.3348 | 30.2849 | 30.6475 | 0.0572 | 106.9651 | 11.3395 | 70.7897 | 70.0259 | 34.0999 | 1.0033 | 98.0741 | 448.7791 | 411.4511 | 67.5809 | 662.7101 | 2.0549 | 451.9605 | 33.5117 | 43.9028 | 33.7651 | 48.2937 | 11.9967 | 108.5956 | 28.756 | 8.4848 | 97.3577 | 33.4534 | 26 | 29.4118 | 55 | 30 | 1.0039 | 69.8039 | 95 | 8260 | 32.549 | 107.5211 | 37.2742 | -0.0625 | 20.375 | 0 | 40.094 | 33.1094
9/26/2020 21:10:48.3 | 30.6051 | 376 | 8 | 2499.0874 | 128.09 | 54.128 | 65.3834 | 30.3033 | 30.6455 | 0.05636 | 106.9826 | 11.3414 | 71.0181 | 70.2519 | 34.1468 | 1.0094 | 98.0753 | 449.1163 | 411.8736 | 67.5608 | 662.5778 | 2.0625 | 449.6701 | 33.5216 | 43.674 | 33.7511 | 47.9647 | 12.0111 | 108.5687 | 28.5775 | 8.4384 | 97.3241 | 33.3346 | 26 | 29.0196 | 55 | 30 | 0.99776 | 69.8039 | 95 | 8260 | 32.549 | 107.8415 | 37.207 | -0.125 | 20 | 0 | 40.2405 | 33.1094
9/26/2020 21:10:49.3 | 30.6054 | 377 | 8 | 2496.8049 | 127.9116 | 54.1304 | 65.4085 | 30.2654 | 30.6397 | 0.05647 | 106.9913 | 11.3385 | 70.961 | 69.0876 | 34.1799 | 1.0133 | 98.0758 | 448.1328 | 410.8878 | 67.6043 | 662.5778 | 2.0642 | 451.0667 | 33.4444 | 43.927 | 33.7511 | 48.0092 | 12.0149 | 108.7934 | 28.6755 | 8.3984 | 97.3157 | 33.4395 | 26 | 29.0196 | 55 | 30 | 0.99931 | 69.8039 | 99 | 7940 | 32.549 | 107.2006 | 37.1124 | -0.0625 | 19.1875 | 0 | 40.5548 | 33.1094
9/26/2020 21:10:50.3 | 30.6057 | 378 | 8 | 2500.0572 | 127.4379 | 54.1186 | 65.464 | 30.2603 | 30.6412 | 0.05888 | 106.9389 | 11.3317 | 71.1323 | 70.0092 | 34.2119 | 1.003 | 98.0758 | 448.3576 | 410.9441 | 67.8113 | 662.5023 | 2.0281 | 452.2398 | 33.3639 | 43.83 | 33.7054 | 47.8104 | 12.0119 | 109.2696 | 28.7875 | 8.5234 | 97.2067 | 33.4465 | 26 | 29.0196 | 55 | 30 | 0.99858 | 69.4118 | 99 | 8160 | 32.549 | 106.8802 | 37.2162 | -0.125 | 18.9375 | 0 | 40.6464 | 33.1094
9/26/2020 21:10:51.3 | 30.6059 | 379 | 8 | 2500.9225 | 127.6664 | 54.1639 | 65.4837 | 30.2523 | 30.6388 | 0.05743 | 106.8865 | 11.3152 | 70.9039 | 69.9709 | 34.2314 | 1.0012 | 98.0753 | 449.1725 | 411.3102 | 67.7679 | 662.3701 | 2.0071 | 453.4967 | 33.4353 | 43.8889 | 33.7441 | 48.2285 | 11.9868 | 109.0449 | 28.6895 | 8.459 | 97.1312 | 33.4325 | 26 | 28.6274 | 55 | 30 | 0.99669 | 69.8039 | 99 | 7850 | 32.549 | 107.2006 | 37.1643 | 0 | 19.0625 | 0 | 40.5609 | 33.1094
9/26/2020 21:10:52.3 | 30.6062 | 380 | 8 | 2503.1765 | 127.9167 | 54.2077 | 65.504 | 30.2445 | 30.6348 | 0.05852 | 106.8953 | 11.3191 | 70.8754 | 70.5978 | 34.2858 | 0.99387 | 98.0764 | 447.8236 | 410.8596 | 67.6911 | 662.2945 | 1.9973 | 451.0946 | 33.534 | 43.9651 | 33.8038 | 47.9955 | 11.999 | 109.0181 | 28.6615 | 8.5093 | 97.1312 | 33.5443 | 26 | 29.0196 | 55 | 30 | 0.99944 | 69.8039 | 95 | 8160 | 32.549 | 107.8415 | 37.088 | 0 | 19.875 | 0 | 40.4816 | 33.1094
9/26/2020 21:10:53.3 | 30.6065 | 381 | 8 | 2498.4902 | 128.2604 | 54.2851 | 65.541 | 30.2621 | 30.6299 | 0.05799 | 106.8691 | 11.3152 | 70.8754 | 70.459 | 34.3133 | 1.006 | 98.077 | 447.9361 | 410.1836 | 67.7479 | 662.3053 | 2.0002 | 450.6477 | 33.5565 | 43.8681 | 33.7651 | 47.9509 | 11.9967 | 108.4584 | 28.721 | 8.4822 | 97.1983 | 33.5059 | 26 | 29.0196 | 55 | 30 | 0.99126 | 69.8039 | 95 | 8210 | 32.549 | 107.8415 | 37.085 | 0 | 20.5 | 0 | 41.2109 | 33.1094
9/26/2020 21:10:54.3 | 30.6068 | 382 | 8 | 2501.3077 | 127.86 | 54.2778 | 65.6103 | 30.2707 | 30.5954 | 0.05779 | 106.9564 | 11.3162 | 70.7897 | 70.1639 | 34.3327 | 1.0101 | 98.0758 | 448.1609 | 410.5779 | 67.7612 | 662.3755 | 2.0071 | 449.9215 | 33.4905 | 44.0379 | 33.7511 | 48.0161 | 11.9845 | 108.6253 | 28.7875 | 8.3765 | 97.2654 | 33.5967 | 26 | 29.0196 | 55 | 30 | 0.99699 | 69.4118 | 100 | 8210 | 32.549 | 107.8415 | 37.1582 | 0 | 20.125 | 0 | 40.9393 | 33.1094
9/26/2020 21:10:55.3 | 30.6071 | 383 | 8 | 2498.6056 | 128.0586 | 54.2768 | 65.6603 | 30.2612 | 30.5862 | 0.05793 | 107.0087 | 11.3143 | 70.8468 | 69.6721 | 34.3552 | 0.99993 | 98.0758 | 447.7955 | 409.8456 | 67.9549 | 662.5077 | 2.012 | 451.0108 | 33.507 | 43.979 | 33.7124 | 47.9578 | 11.9997 | 108.1491 | 28.5705 | 8.4332 | 97.2738 | 33.6631 | 26 | 29.4118 | 55 | 30 | 0.99931 | 69.8039 | 99 | 8380 | 32.549 | 107.5211 | 37.207 | 0.0625 | 19.75 | 0 | 40.6097 | 33.0156
9/26/2020 21:10:56.3 | 30.6073 | 384 | 8 | 2499.8187 | 127.9846 | 54.3183 | 65.7112 | 30.2536 | 30.5803 | 0.05906 | 107.0262 | 11.3298 | 71.1037 | 70.3265 | 34.3832 | 1.0113 | 98.077 | 447.3178 | 409.5921 | 67.8547 | 662.5023 | 2.0064 | 450.3405 | 33.5033 | 43.979 | 33.8108 | 48.0606 | 12.0035 | 108.5424 | 28.728 | 8.4654 | 97.257 | 33.6037 | 26 | 29.4118 | 55 | 30 | 1.0058 | 69.8039 | 99 | 8090 | 32.549 | 107.5211 | 37.2101 | 0 | 20.3125 | 0 | 40.7288 | 33.1094
9/26/2020 21:10:57.3 | 30.6076 | 385 | 8 | 2499.1465 | 128.0196 | 54.3253 | 65.7745 | 30.2615 | 30.5825 | 0.06028 | 107.0262 | 11.3327 | 70.8754 | 69.5214 | 34.4131 | 0.99922 | 98.0758 | 447.7393 | 409.733 | 67.9716 | 662.6183 | 2.0086 | 449.8098 | 33.5048 | 43.9443 | 33.7511 | 47.9235 | 11.983 | 108.2051 | 28.693 | 8.4538 | 97.299 | 33.5967 | 26 | 29.0196 | 55 | 30 | 1.0047 | 69.8039 | 95 | 8330 | 32.549 | 107.5211 | 37.2833 | 0 | 20.3125 | 0 | 40.7745 | 33.1094
9/26/2020 21:10:58.3 | 30.6079 | 386 | 8 | 2499.406 | 128.1376 | 54.3486 | 65.827 | 30.2763 | 30.5668 | 0.05964 | 107.0524 | 11.324 | 70.961 | 69.7657 | 34.4605 | 0.9994 | 98.0758 | 447.5988 | 409.7611 | 68.262 | 662.7505 | 2.0162 | 451.2063 | 33.5427 | 44.1418 | 33.7651 | 48.1703 | 12.0111 | 108.4012 | 28.5775 | 8.4783 | 97.3661 | 33.6631 | 26 | 29.4118 | 55 | 30 | 1.0052 | 69.8039 | 99 | 8210 | 32.549 | 106.5597 | 37.4329 | 0 | 20.3125 | 0 | 40.6067 | 33.0156
9/26/2020 21:10:59.3 | 30.6082 | 387 | 8 | 2497.8931 | 128.0852 | 54.4044 | 65.8791 | 30.2512 | 30.5688 | 0.05808 | 107.0611 | 11.3172 | 70.9039 | 69.8242 | 34.4914 | 1.003 | 98.0758 | 446.4467 | 408.8316 | 67.9783 | 662.8504 | 2.0126 | 450.7595 | 33.5043 | 43.9513 | 33.737 | 47.9818 | 11.9792 | 108.2892 | 28.6475 | 8.4306 | 97.3828 | 33.7924 | 26 | 29.4118 | 55 | 30 | 0.9977 | 69.4118 | 95 | 8290 | 32.549 | 107.5211 | 37.3383 | 0 | 20 | 0 | 40.8447 | 33.1094
9/26/2020 21:11:00.3 | 30.6084 | 388 | 8 | 2499.208 | 127.806 | 54.4126 | 65.934 | 30.248 | 30.5726 | 0.05771 | 107.0698 | 11.3191 | 70.7041 | 70.2071 | 34.5135 | 0.99975 | 98.0775 | 446.4186 | 408.6908 | 68.0617 | 663.0986 | 2.0124 | 449.726 | 33.4507 | 43.83 | 33.7968 | 48.1703 | 11.9594 | 108.4029 | 28.6825 | 8.4306 | 97.3744 | 33.7993 | 26 | 29.0196 | 55 | 30 | 1.0039 | 69.8039 | 95 | 8290 | 32.549 | 107.5211 | 37.3321 | -0.125 | 20.1875 | 0 | 40.4083 | 33.1094
9/26/2020 21:11:01.3 | 30.6087 | 389 | 8 | 2500.1419 | 127.7192 | 54.4011 | 65.9708 | 30.2322 | 30.5733 | 0.05948 | 107.0524 | 11.3201 | 70.7041 | 69.652 | 34.5223 | 0.99031 | 98.0764 | 445.8284 | 408.4655 | 68.0117 | 663.3469 | 1.9834 | 449.4746 | 33.4387 | 43.9859 | 33.6456 | 48.1703 | 11.9777 | 108.4858 | 28.6825 | 8.4061 | 97.408 | 33.7539 | 26 | 29.4118 | 55 | 30 | 0.99858 | 69.8039 | 100 | 7970 | 32.549 | 107.5211 | 37.4023 | 0 | 19.75 | 0 | 40.2039 | 33.1094
9/26/2020 21:11:02.3 | 30.609 | 390 | 8 | 2498.4871 | 127.9971 | 54.4288 | 66.0072 | 30.2284 | 30.5702 | 0.05851 | 107.0698 | 11.3181 | 70.7897 | 69.9609 | 34.5248 | 1.0138 | 98.0758 | 446.0814 | 408.5218 | 68.4189 | 663.5654 | 1.9462 | 451.9046 | 33.4893 | 43.8369 | 33.8249 | 48.2799 | 12.0202 | 108.1211 | 28.6895 | 8.3984 | 97.3912 | 33.8273 | 26 | 29.4118 | 55 | 30 | 0.99867 | 69.8039 | 99 | 8210 | 32.549 | 107.5211 | 37.442 | 0 | 19.875 | 0 | 40.2283 | 33.1094
9/26/2020 21:11:03.3 | 30.6093 | 391 | 8 | 2498.7303 | 128.0091 | 54.4466 | 66.0516 | 30.2288 | 30.5476 | 0.05939 | 107.0349 | 11.3113 | 70.8754 | 70.1589 | 34.5603 | 1.0145 | 98.0764 | 445.6317 | 407.9585 | 68.4556 | 663.6248 | 1.9504 | 449.8098 | 33.4957 | 43.563 | 33.7441 | 48.1634 | 12.0384 | 108.2897 | 29.0955 | 8.459 | 97.3577 | 33.8517 | 26 | 29.0196 | 55 | 30 | 1.0099 | 69.8039 | 99 | 8310 | 32.549 | 107.8415 | 37.3962 | -0.125 | 20.25 | 0 | 39.9017 | 33.0156
9/26/2020 21:11:04.3 | 30.6096 | 392 | 8 | 2502.5203 | 127.7438 | 54.4722 | 66.0894 | 30.2446 | 30.5613 | 0.05686 | 107.0174 | 11.3278 | 70.9325 | 70.0242 | 34.5825 | 1.0144 | 98.0764 | 445.8847 | 407.874 | 68.2754 | 663.4764 | 1.9681 | 449.6701 | 33.477 | 43.9998 | 33.6562 | 48.184 | 12.0058 | 108.766 | 28.644 | 8.4899 | 97.3828 | 33.8692 | 26 | 29.0196 | 55 | 30 | 1.0025 | 69.8039 | 99 | 8160 | 32.549 | 107.5211 | 37.4634 | -0.0625 | 20.1875 | 0 | 39.8712 | 33.0156
9/26/2020 21:11:05.3 | 30.6098 | 393 | 8 | 2498.7625 | 128.0732 | 54.4945 | 66.1293 | 30.2399 | 30.547 | 0.05878 | 107.0087 | 11.3201 | 70.7897 | 70.2519 | 34.6007 | 1.0126 | 98.077 | 445.6036 | 407.536 | 68.2754 | 663.8191 | 1.9969 | 452.184 | 33.5129 | 43.9478 | 33.7862 | 48.5437 | 11.9899 | 108.5984 | 28.644 | 8.4087 | 97.3661 | 33.946 | 26 | 29.4118 | 55 | 30 | 1.0087 | 69.8039 | 95 | 8310 | 32.549 | 107.8415 | 37.3627 | -0.0625 | 19.6875 | 0 | 40.2954 | 33.0156
9/26/2020 21:11:06.3 | 30.6101 | 394 | 8 | 2499.2419 | 128.0457 | 54.5059 | 66.1819 | 30.236 | 30.5368 | 0.05717 | 107.0087 | 11.3269 | 71.0466 | 70.1805 | 34.6196 | 0.98461 | 98.0775 | 444.8168 | 407.2543 | 68.3187 | 663.6383 | 2.0135 | 449.9215 | 33.5121 | 43.9409 | 33.7089 | 48.1771 | 11.9899 | 108.487 | 28.742 | 8.3726 | 97.3493 | 34.0788 | 26 | 29.0196 | 55 | 30 | 0.99876 | 69.8039 | 99 | 8330 | 32.549 | 107.8415 | 37.384 | -0.125 | 20.125 | 0 | 40.155 | 33.0156
9/26/2020 21:11:07.3 | 30.6104 | 395 | 8 | 2500.6143 | 127.7984 | 54.5366 | 66.2055 | 30.2481 | 30.5352 | 0.05745 | 107.0174 | 11.322 | 70.9325 | 69.4006 | 34.6369 | 1.0142 | 98.073 | 445.435 | 407.2262 | 68.0851 | 663.7274 | 1.9982 | 448.6087 | 33.4658 | 44.0102 | 33.9831 | 47.9372 | 12.0111 | 108.5384 | 28.5494 | 8.4164 | 97.408 | 33.9844 | 26 | 29.4118 | 55 | 30 | 0.99699 | 69.8039 | 100 | 7990 | 32.549 | 107.8415 | 37.3352 | -0.125 | 20.1875 | 0 | 39.9445 | 33.0156
9/26/2020 21:11:08.3 | 30.6107 | 396 | 8 | 2498.0045 | 127.5336 | 54.5207 | 66.2464 | 30.2265 | 30.5411 | 0.05794 | 106.9826 | 11.3152 | 70.7897 | 69.657 | 34.6488 | 1.0229 | 98.0764 | 445.3226 | 406.8318 | 68.1686 | 663.6059 | 1.9504 | 450.8153 | 33.3616 | 44.4086 | 33.7194 | 48.3313 | 11.9899 | 109.0461 | 28.4269 | 8.3842 | 97.2318 | 34.0368 | 26 | 28.6274 | 55 | 30 | 1.0058 | 69.8039 | 99 | 8290 | 32.549 | 107.8415 | 37.2986 | -0.1875 | 18.125 | 0 | 40.6982 | 33.0156
9/26/2020 21:11:09.3 | 30.6109 | 397 | 8 | 2501.7192 | 127.8577 | 54.5511 | 66.2583 | 30.2457 | 30.5164 | 0.05865 | 106.9564 | 11.2881 | 70.961 | 70.3 | 34.6727 | 0.99494 | 98.0741 | 445.1259 | 407.1135 | 68.519 | 663.4278 | 1.9535 | 451.0667 | 33.4961 | 44.0448 | 33.7511 | 48.4341 | 12.0195 | 108.8197 | 28.6895 | 8.468 | 97.1396 | 34.0682 | 26 | 29.0196 | 55 | 30 | 1.0207 | 69.8039 | 99 | 7920 | 32.549 | 107.2006 | 37.2009 | -0.125 | 20.1875 | 0 | 40.6708 | 33.1094
9/26/2020 21:11:10.3 | 30.6112 | 398 | 8 | 2499.2508 | 128.1936 | 54.5958 | 66.302 | 30.2257 | 30.5172 | 0.0573 | 106.9913 | 11.289 | 71.275 | 70.0175 | 34.6841 | 0.99744 | 98.0741 | 444.9573 | 406.8037 | 68.6391 | 663.4035 | 1.9663 | 450.7874 | 33.5509 | 44.1176 | 33.8249 | 48.5574 | 11.9982 | 109.0158 | 28.763 | 8.5093 | 97.2067 | 34.1415 | 26 | 28.6274 | 55 | 30 | 0.99199 | 69.8039 | 99 | 8210 | 32.9412 | 107.5211 | 37.2437 | -0.125 | 20.0625 | 0 | 40.8875 | 33.0156
9/26/2020 21:11:11.3 | 30.6115 | 399 | 8 | 2500.6539 | 128.1192 | 54.6107 | 66.3484 | 30.2236 | 30.499 | 0.05871 | 106.9738 | 11.291 | 70.8468 | 69.8208 | 34.7158 | 1.0014 | 98.0764 | 444.1424 | 406.3812 | 68.3054 | 663.3469 | 1.9634 | 451.8488 | 33.5503 | 44.0829 | 33.8038 | 48.5232 | 12.0013 | 108.5699 | 28.6755 | 8.4886 | 97.2654 | 34.0682 | 26 | 29.0196 | 55 | 30 | 0.99748 | 69.8039 | 95 | 8210 | 32.549 | 108.1619 | 37.1704 | 0 | 20.25 | 0 | 40.9424 | 33.0156
9/26/2020 21:11:12.3 | 30.6118 | 400 | 8 | 2499.8339 | 128.2252 | 54.644 | 66.3936 | 30.2275 | 30.5007 | 0.05821 | 107.0174 | 11.2997 | 70.9325 | 70.1838 | 34.7587 | 1.0076 | 98.0753 | 443.8614 | 405.7052 | 68.4055 | 663.4386 | 1.9599 | 449.0556 | 33.567 | 44.0829 | 33.7651 | 48.5232 | 12.0013 | 108.8488 | 28.728 | 8.4732 | 97.3744 | 34.0822 | 26 | 29.0196 | 55 | 30 | 0.99593 | 69.8039 | 95 | 8260 | 32.549 | 107.8415 | 37.1887 | -0.125 | 20.1875 | 0 | 41.2048 | 33.0156
9/26/2020 21:11:13.3 | 30.6121 | 401 | 8 | 2500.6317 | 128.1903 | 54.7026 | 66.441 | 30.2275 | 30.4999 | 0.05884 | 107.0174 | 11.3133 | 70.8468 | 70.4971 | 34.7972 | 1.0079 | 98.0758 | 443.5241 | 405.5644 | 68.6557 | 663.3523 | 1.9843 | 452.4912 | 33.5691 | 44.2908 | 33.8636 | 48.4204 | 11.9914 | 108.7654 | 28.5705 | 8.3997 | 97.3828 | 34.1799 | 26 | 29.0196 | 55 | 30 | 0.99651 | 69.8039 | 99 | 8020 | 32.549 | 106.8802 | 37.2345 | -0.0625 | 20.0625 | 0 | 41.1316 | 33.0156
9/26/2020 21:11:14.3 | 30.6123 | 402 | 8 | 2499.0836 | 128.1451 | 54.7439 | 66.479 | 30.2013 | 30.4964 | 0.05812 | 107.0174 | 11.324 | 71.1037 | 70.1124 | 34.8268 | 1.0172 | 98.0747 | 443.777 | 405.5644 | 68.6257 | 663.3361 | 2.0004 | 452.0164 | 33.5311 | 44.1037 | 33.6843 | 48.4923 | 12.0255 | 108.5962 | 28.9065 | 8.3829 | 97.3661 | 34.159 | 26 | 29.4118 | 55 | 30 | 1.0003 | 69.8039 | 95 | 8120 | 32.549 | 107.8415 | 37.204 | -0.125 | 19.5 | 0 | 40.9393 | 33.1094
9/26/2020 21:11:15.3 | 30.6126 | 403 | 8 | 2501.5225 | 128.0959 | 54.7296 | 66.525 | 30.2214 | 30.5053 | 0.06029 | 107 | 11.3162 | 70.8468 | 69.3166 | 34.852 | 1.0001 | 98.0764 | 444.2548 | 405.6489 | 68.5056 | 663.4332 | 2.0067 | 449.6701 | 33.5558 | 43.979 | 33.8636 | 48.6259 | 12.0157 | 108.3178 | 28.045 | 8.4912 | 97.2822 | 34.1799 | 26 | 29.4118 | 55 | 30 | 1.0076 | 69.8039 | 95 | 8310 | 32.9412 | 107.8415 | 37.146 | -0.0625 | 19.9375 | 0 | 41.0919 | 33.0156
9/26/2020 21:11:16.3 | 30.6129 | 404 | 8 | 2499.7551 | 128.0906 | 54.7171 | 66.5678 | 30.208 | 30.4903 | 0.06043 | 107.0087 | 11.3065 | 70.9895 | 70.1855 | 34.8718 | 1.0021 | 98.0764 | 444.311 | 405.7615 | 68.6257 | 663.4683 | 2.0257 | 451.1505 | 33.5307 | 44.1037 | 33.6456 | 48.5437 | 11.9845 | 108.5979 | 28.644 | 8.3881 | 97.2738 | 34.2777 | 26 | 29.0196 | 55 | 30 | 1.0019 | 69.8039 | 99 | 8160 | 32.549 | 106.8802 | 37.1765 | -0.0625 | 20.1875 | 0 | 40.9912 | 33.0156
9/26/2020 21:11:17.3 | 30.6132 | 405 | 8 | 2499.5355 | 127.9791 | 54.7349 | 66.6238 | 30.1977 | 30.4964 | 0.05952 | 106.9738 | 11.3123 | 70.7326 | 69.8942 | 34.8904 | 1.0079 | 98.0758 | 443.7489 | 405.3109 | 68.7491 | 663.4737 | 2.0224 | 450.7315 | 33.4986 | 44.076 | 33.8636 | 48.6191 | 12.0035 | 108.7094 | 28.8785 | 8.4487 | 97.2822 | 34.2847 | 26 | 29.0196 | 55 | 30 | 1.0043 | 69.8039 | 95 | 8190 | 32.549 | 107.8415 | 37.1948 | -0.0625 | 20.3125 | 0 | 41.1194 | 33.0156
9/26/2020 21:11:18.3 | 30.6134 | 406 | 8 | 2497.4008 | 127.9073 | 54.7679 | 66.6617 | 30.2129 | 30.4892 | 0.05926 | 107.0262 | 11.3152 | 70.961 | 70.2469 | 34.9155 | 1.0147 | 98.0775 | 443.0183 | 404.9165 | 68.8258 | 663.4683 | 2.0164 | 449.9774 | 33.4508 | 43.9478 | 33.8565 | 48.4923 | 12.0255 | 108.8231 | 28.9065 | 8.3907 | 97.3828 | 34.173 | 26 | 29.0196 | 55 | 30 | 1.0063 | 69.8039 | 95 | 8210 | 32.549 | 107.5211 | 37.2559 | 0 | 20.375 | 0 | 41.0523 | 33.0156
9/26/2020 21:11:19.3 | 30.6137 | 407 | 8 | 2499.8311 | 127.6362 | 54.7704 | 66.6997 | 30.214 | 30.468 | 0.05944 | 106.9476 | 11.3152 | 70.7612 | 70.2286 | 34.9563 | 1.0135 | 98.0758 | 443.4679 | 404.9447 | 68.7191 | 663.7328 | 2.0049 | 449.7819 | 33.4128 | 44.0968 | 33.7792 | 48.6396 | 12.0088 | 108.6813 | 28.637 | 8.3868 | 97.4164 | 34.3056 | 26 | 29.0196 | 55 | 30 | 0.99947 | 69.8039 | 99 | 8330 | 32.549 | 107.8415 | 37.265 | 0 | 20.3125 | 0 | 40.4999 | 33.0156
9/26/2020 21:11:20.3 | 30.614 | 408 | 8 | 2501.9045 | 127.8856 | 54.7936 | 66.7738 | 30.2136 | 30.4705 | 0.05987 | 107.0174 | 11.3152 | 70.7612 | 69.9626 | 34.9931 | 1.0033 | 98.0741 | 443.5241 | 405.17 | 68.7625 | 663.8731 | 1.9772 | 451.9884 | 33.5039 | 44.1938 | 33.7511 | 48.7355 | 12.0066 | 108.4556 | 28.5249 | 8.4152 | 97.3828 | 34.33 | 26 | 29.4118 | 55 | 30 | 0.9998 | 69.8039 | 99 | 8260 | 32.549 | 107.8415 | 37.2192 | 0 | 19.625 | 0 | 40.2618 | 33.0156
9/26/2020 21:11:21.3 | 30.6143 | 409 | 8 | 2499.1989 | 128.2478 | 54.8317 | 66.8058 | 30.1919 | 30.4847 | 0.06077 | 107.0349 | 11.3269 | 71.0181 | 69.7356 | 35.0265 | 0.99494 | 98.0747 | 443.1588 | 404.7757 | 68.6491 | 663.8731 | 1.9741 | 450.536 | 33.5644 | 44.024 | 33.8565 | 48.6704 | 11.9845 | 108.5682 | 28.6685 | 8.4074 | 97.2654 | 34.5394 | 26 | 29.0196 | 56 | 30 | 1.0001 | 69.8039 | 95 | 8290 | 32.549 | 107.8415 | 37.1918 | 0 | 20.125 | 0 | 40.4449 | 33.0156
9/26/2020 21:11:22.3 | 30.6146 | 410 | 8 | 2499.6778 | 128.119 | 54.8679 | 66.8429 | 30.193 | 30.4679 | 0.05868 | 107 | 11.323 | 71.1323 | 69.7974 | 35.0462 | 1.004 | 98.0747 | 443.2431 | 404.5504 | 68.6124 | 663.9945 | 1.9829 | 450.5081 | 33.5371 | 44.0899 | 33.8038 | 48.7868 | 12.0263 | 108.3441 | 28.3673 | 8.4048 | 97.2906 | 34.4871 | 26 | 29.4118 | 56 | 30 | 1.0022 | 69.8039 | 99 | 8190 | 32.549 | 106.8802 | 37.3047 | 0 | 20.125 | 0 | 40.4419 | 33.0156
9/26/2020 21:11:23.3 | 30.6148 | 411 | 8 | 2503.0195 | 127.9395 | 54.9277 | 66.8701 | 30.1917 | 30.4602 | 0.05954 | 107.0174 | 11.322 | 71.2464 | 70.114 | 35.0474 | 0.98746 | 98.0764 | 443.2993 | 403.6491 | 68.8758 | 663.9945 | 1.9871 | 450.8712 | 33.5349 | 43.7918 | 33.8565 | 48.6978 | 12.0179 | 108.7099 | 28.854 | 8.4629 | 97.3744 | 34.4347 | 26 | 29.0196 | 56 | 30 | 1.0017 | 69.8039 | 95 | 8210 | 32.549 | 107.5211 | 37.4268 | 0 | 20.3125 | 0 | 40.2527 | 33.0156
9/26/2020 21:11:24.3 | 30.6151 | 412 | 8 | 2501.6613 | 128.2379 | 54.9975 | 66.8792 | 30.2025 | 30.4624 | 0.05888 | 107.0087 | 11.3162 | 71.1608 | 69.3166 | 35.0676 | 1.0038 | 98.077 | 442.9621 | 404.1842 | 68.8758 | 663.9648 | 1.9841 | 449.6701 | 33.5949 | 43.6358 | 33.8179 | 48.9032 | 12.0028 | 108.7385 | 28.644 | 8.4538 | 97.3409 | 34.6057 | 26 | 29.0196 | 56 | 30 | 0.99281 | 69.8039 | 95 | 8330 | 32.549 | 107.8415 | 37.1948 | 0 | 20.125 | 0 | 40.4266 | 33.1094
9/26/2020 21:11:25.3 | 30.6154 | 413 | 8 | 2498.1106 | 128.3189 | 55.0477 | 66.9241 | 30.1995 | 30.4616 | 0.05644 | 107.0174 | 11.3191 | 71.2179 | 69.8976 | 35.0989 | 1.0026 | 98.0787 | 442.3158 | 403.6209 | 68.8758 | 664.0755 | 1.9832 | 451.1784 | 33.5684 | 44.0518 | 33.8565 | 48.7492 | 12.0051 | 108.6842 | 28.644 | 8.4422 | 97.408 | 34.4347 | 26 | 29.0196 | 56 | 30 | 0.99809 | 69.8039 | 99 | 7970 | 32.549 | 107.2006 | 37.2162 | 0 | 20.0625 | 0 | 40.3229 | 33.0156
9/26/2020 21:11:26.3 | 30.6157 | 414 | 8 | 2499.7555 | 128.0192 | 55.0721 | 66.9619 | 30.1692 | 30.4527 | 0.05859 | 107.0262 | 11.322 | 70.9325 | 69.8876 | 35.1353 | 1.0104 | 98.0775 | 442.1472 | 403.2266 | 68.9692 | 663.9837 | 2.0049 | 451.5695 | 33.5114 | 44.0968 | 33.8425 | 48.7937 | 12.0202 | 108.9912 | 28.637 | 8.4113 | 97.3241 | 34.5255 | 26 | 29.0196 | 56 | 30 | 0.99956 | 69.8039 | 95 | 8140 | 32.549 | 107.8415 | 37.3016 | 0 | 19.5625 | 0 | 40.2771 | 33.0156
9/26/2020 21:11:27.3 | 30.6159 | 415 | 8 | 2500.8182 | 128.1188 | 55.0766 | 67.0173 | 30.1651 | 30.439 | 0.05815 | 107.0087 | 11.3172 | 71.1894 | 70.1805 | 35.1655 | 1.0085 | 98.0798 | 441.6694 | 403.1703 | 68.9125 | 663.9136 | 2.0128 | 451.1505 | 33.5524 | 44.2458 | 33.8038 | 48.8382 | 12.0164 | 108.7974 | 28.63 | 8.4216 | 97.3493 | 34.5917 | 26 | 29.0196 | 56 | 30 | 1.0066 | 69.8039 | 95 | 8330 | 32.549 | 108.1619 | 37.0819 | -0.125 | 20.1875 | 0 | 39.9292 | 33.0156
9/26/2020 21:11:28.3 | 30.6162 | 416 | 8 | 2499.3103 | 128.1433 | 55.094 | 67.0685 | 30.1782 | 30.4256 | 0.05772 | 106.9913 | 11.3201 | 71.1608 | 69.5264 | 35.1989 | 0.99156 | 98.0798 | 441.1355 | 402.2971 | 69.0126 | 663.8731 | 1.9993 | 450.5919 | 33.5386 | 44.1418 | 33.7511 | 48.8895 | 12.0202 | 108.9374 | 28.63 | 8.4564 | 97.3661 | 34.5917 | 26 | 29.0196 | 56 | 30 | 1.0095 | 69.8039 | 99 | 8240 | 32.9412 | 107.2006 | 37.1033 | -0.125 | 20.0625 | 0 | 39.8926 | 33.0156
9/26/2020 21:11:29.3 | 30.6165 | 417 | 8 | 2501.278 | 128.1489 | 55.0828 | 67.1257 | 30.1742 | 30.4297 | 0.05718 | 107 | 11.3162 | 70.8754 | 70.0075 | 35.2249 | 1.0113 | 98.0804 | 441.1636 | 402.1844 | 68.9692 | 663.7516 | 1.9836 | 451.765 | 33.5664 | 44.1488 | 33.8565 | 48.9477 | 11.9944 | 109.022 | 28.5319 | 8.5286 | 97.3828 | 34.6964 | 26 | 29.0196 | 56 | 30 | 0.99632 | 69.8039 | 95 | 8310 | 32.549 | 108.1619 | 37.1246 | -0.125 | 19.9375 | 0 | 40.0269 | 33.0156
9/26/2020 21:11:30.3 | 30.6168 | 418 | 8 | 2500.008 | 128.4304 | 55.0901 | 67.1813 | 30.1739 | 30.4357 | 0.05673 | 106.9651 | 11.3123 | 71.0181 | 70.2004 | 35.268 | 0.99761 | 98.0804 | 441.4727 | 402.0999 | 69.2559 | 663.641 | 1.9776 | 450.1729 | 33.6231 | 44.2908 | 33.8179 | 48.8827 | 11.9891 | 108.7139 | 28.5179 | 8.5196 | 97.3828 | 34.658 | 26 | 29.0196 | 56 | 30 | 1.0062 | 69.8039 | 95 | 8290 | 32.549 | 107.8415 | 37.0178 | -0.0625 | 20.0625 | 0 | 40.0818 | 33.0156
9/26/2020 21:11:31.3 | 30.6171 | 419 | 8 | 2499.7457 | 128.2825 | 55.1144 | 67.2385 | 30.1738 | 30.4217 | 0.0573 | 107.0174 | 11.2949 | 70.9325 | 70.3248 | 35.3147 | 1.011 | 98.0798 | 440.4892 | 402.2408 | 69.2126 | 663.6005 | 1.9639 | 452.4633 | 33.5808 | 44.2458 | 33.8706 | 48.9409 | 11.9967 | 108.8254 | 28.84 | 8.4461 | 97.3577 | 34.7627 | 26 | 29.0196 | 56 | 30 | 0.99306 | 69.8039 | 99 | 7990 | 32.549 | 107.2006 | 36.9843 | 0 | 19.25 | 0 | 40.0757 | 33.0156
9/26/2020 21:11:32.3 | 30.6173 | 420 | 8 | 2497.5388 | 127.743 | 55.1547 | 67.2882 | 30.162 | 30.4319 | 0.05743 | 106.9651 | 11.291 | 71.1037 | 69.6554 | 35.3713 | 1.0236 | 98.0815 | 440.6297 | 401.6775 | 68.9625 | 663.4683 | 1.9384 | 452.2398 | 33.4101 | 43.9339 | 33.8038 | 48.9922 | 12.021 | 109.2192 | 28.6825 | 8.3172 | 97.1899 | 34.9057 | 26 | 29.0196 | 56 | 30 | 1.0015 | 69.4118 | 95 | 8160 | 32.549 | 107.8415 | 37.0544 | -0.125 | 19.125 | 0 | 40.0909 | 33.0156
9/26/2020 21:11:33.3 | 30.6176 | 421 | 8 | 2503.1695 | 127.6405 | 55.1528 | 67.3158 | 30.1828 | 30.4302 | 0.05987 | 106.9476 | 11.29 | 70.961 | 70.7134 | 35.4174 | 0.97214 | 98.0792 | 441.1636 | 402.0436 | 69.2059 | 663.4413 | 1.9413 | 451.3181 | 33.4628 | 44.2908 | 33.7687 | 48.6773 | 12.0285 | 108.5167 | 28.6755 | 8.3958 | 97.148 | 34.7139 | 26 | 29.0196 | 56 | 30 | 1.01 | 69.8039 | 99 | 8330 | 32.549 | 108.1619 | 36.8835 | -0.0625 | 19.5 | 0 | 40.9515 | 33.0156
9/26/2020 21:11:34.3 | 30.6179 | 422 | 8 | 2498.8297 | 128.2642 | 55.1729 | 67.3484 | 30.1777 | 30.4173 | 0.06095 | 106.9564 | 11.2919 | 70.9325 | 69.9142 | 35.4414 | 1.0063 | 98.0775 | 440.3487 | 400.6635 | 69.1826 | 663.5439 | 1.9779 | 450.6198 | 33.5637 | 44.2146 | 33.8495 | 48.9614 | 11.9838 | 108.3469 | 28.3358 | 8.4757 | 97.2318 | 34.7941 | 26 | 29.4118 | 56 | 30 | 0.99092 | 69.8039 | 99 | 8210 | 32.549 | 106.8802 | 36.8195 | -0.125 | 20.4375 | 0 | 40.7501 | 33.0156
9/26/2020 21:11:35.3 | 30.6182 | 423 | 8 | 2499.7392 | 128.1072 | 55.2253 | 67.4012 | 30.1673 | 30.4152 | 0.06032 | 106.9738 | 11.29 | 71.1894 | 70.6243 | 35.47 | 1.0046 | 98.0758 | 439.7024 | 400.6071 | 69.3759 | 663.7166 | 1.9787 | 451.0108 | 33.5349 | 44.1037 | 33.8636 | 49.0059 | 12.002 | 108.5973 | 28.644 | 8.4087 | 97.2654 | 34.808 | 26 | 29.0196 | 56 | 30 | 1.004 | 69.8039 | 95 | 8330 | 32.549 | 107.8415 | 36.8744 | -0.125 | 20.0625 | 0 | 40.9515 | 33.0156
9/26/2020 21:11:36.3 | 30.6184 | 424 | 8 | 2500.3308 | 128.1569 | 55.2476 | 67.4508 | 30.1609 | 30.4264 | 0.05886 | 106.9913 | 11.3113 | 71.1608 | 70.0741 | 35.5215 | 1.0023 | 98.0758 | 440.2644 | 400.9733 | 69.4125 | 663.757 | 1.9657 | 449.8936 | 33.5558 | 44.1418 | 33.8636 | 49.0436 | 11.9807 | 108.6813 | 28.5775 | 8.334 | 97.3661 | 34.8603 | 26 | 29.0196 | 56 | 30 | 0.99803 | 69.8039 | 95 | 8210 | 32.549 | 107.8415 | 36.908 | -0.0625 | 20.125 | 0 | 41.4429 | 33.0156
9/26/2020 21:11:37.3 | 30.6187 | 425 | 8 | 2499.0472 | 128.1005 | 55.2844 | 67.5082 | 30.1672 | 30.4329 | 0.05859 | 106.9913 | 11.3172 | 71.1608 | 70.0342 | 35.5604 | 1.0023 | 98.0787 | 439.7586 | 400.7198 | 69.2759 | 663.9136 | 1.9661 | 450.8153 | 33.5238 | 44.1557 | 33.8565 | 49.0059 | 12.0058 | 108.6562 | 28.644 | 8.3662 | 97.3828 | 34.9057 | 26 | 29.4118 | 56 | 30 | 0.99916 | 69.8039 | 99 | 7970 | 32.549 | 106.8802 | 36.9537 | -0.0625 | 20.125 | 0 | 41.3391 | 33.1094
9/26/2020 21:11:38.3 | 30.619 | 426 | 8 | 2497.8288 | 127.9274 | 55.2719 | 67.5383 | 30.1565 | 30.4405 | 0.05939 | 106.9826 | 11.3191 | 70.7326 | 70.0358 | 35.5957 | 1.0076 | 98.0781 | 440.0677 | 400.6071 | 69.2559 | 664.1214 | 1.9728 | 453.0498 | 33.4622 | 44.3428 | 33.7581 | 48.9854 | 12.0013 | 108.5996 | 28.623 | 8.3688 | 97.4164 | 34.9126 | 26 | 29.0196 | 56 | 30 | 1.0006 | 69.8039 | 95 | 8140 | 32.549 | 107.8415 | 36.853 | -0.0625 | 20.1875 | 0 | 40.9821 | 33.0156
9/26/2020 21:11:39.3 | 30.6193 | 427 | 8 | 2498.7518 | 127.7558 | 55.3018 | 67.577 | 30.1658 | 30.4316 | 0.05846 | 107.0087 | 11.2987 | 71.3035 | 69.9292 | 35.6137 | 1.0069 | 98.0764 | 439.0841 | 400.579 | 69.2726 | 664.4236 | 1.9807 | 451.1226 | 33.4297 | 44.1003 | 33.9936 | 48.7458 | 11.9952 | 108.5699 | 28.5354 | 8.3636 | 97.4415 | 34.8848 | 26 | 29.4118 | 56 | 30 | 1.0015 | 69.4118 | 95 | 8210 | 32.549 | 107.8415 | 36.9446 | 0 | 20.5625 | 0 | 40.9271 | 33.0156
9/26/2020 21:11:40.3 | 30.6196 | 428 | 8 | 2499.9362 | 127.8299 | 55.3183 | 67.6125 | 30.1613 | 30.4099 | 0.06044 | 106.9826 | 11.3046 | 70.9895 | 70.0891 | 35.626 | 0.97321 | 98.0781 | 439.056 | 400.3818 | 69.4625 | 664.5316 | 2.0233 | 450.5919 | 33.4649 | 44.2458 | 33.8706 | 49.1976 | 11.9845 | 108.2914 | 28.7875 | 8.3894 | 97.4667 | 35.0242 | 26 | 29.0196 | 56 | 30 | 1.0093 | 69.4118 | 99 | 8190 | 32.549 | 106.5597 | 37.085 | 0 | 20.4375 | 0 | 40.6555 | 33.0156
9/26/2020 21:11:41.3 | 30.6198 | 429 | 8 | 2497.6024 | 128.1456 | 55.3589 | 67.647 | 30.182 | 30.4117 | 0.06089 | 107.0436 | 11.2978 | 71.2179 | 70.1489 | 35.6472 | 1.0181 | 98.0798 | 438.8312 | 400.1283 | 69.3192 | 664.6773 | 2.0408 | 450.955 | 33.5162 | 44.3047 | 33.8495 | 49.2557 | 11.9845 | 108.5172 | 28.637 | 8.4397 | 97.4667 | 35.0033 | 26 | 29.4118 | 56 | 30 | 0.99406 | 69.8039 | 95 | 8360 | 32.549 | 107.8415 | 36.9904 | -0.0625 | 20.25 | 0 | 40.3992 | 33.0156
9/26/2020 21:11:42.3 | 30.6201 | 430 | 8 | 2501.8592 | 128.0654 | 55.4138 | 67.6788 | 30.1768 | 30.4068 | 0.06095 | 107.0174 | 11.2968 | 70.9895 | 69.6972 | 35.6673 | 0.99672 | 98.0775 | 439.1684 | 400.1565 | 69.6058 | 664.7637 | 2.0394 | 449.9215 | 33.5524 | 44.2908 | 33.8565 | 49.242 | 11.9929 | 108.487 | 28.6755 | 8.4397 | 97.4415 | 35.0626 | 26 | 29.4118 | 56 | 30 | 0.99995 | 69.8039 | 95 | 8210 | 32.549 | 107.8415 | 37.0056 | 0 | 20.125 | 0 | 40.7532 | 33.0156
9/26/2020 21:11:43.3 | 30.6204 | 431 | 8 | 2501.1678 | 128.3029 | 55.4394 | 67.7154 | 30.1448 | 30.4179 | 0.05959 | 107.0262 | 11.2958 | 71.0752 | 69.5666 | 35.6944 | 1.0083 | 98.0787 | 438.8874 | 399.7903 | 69.3625 | 664.9364 | 2.023 | 450.8991 | 33.6053 | 44.1938 | 33.8706 | 49.2489 | 12.0088 | 108.4321 | 28.6825 | 8.4706 | 97.3828 | 35.1288 | 26 | 29.0196 | 56 | 30 | 0.99602 | 69.4118 | 99 | 7990 | 32.549 | 106.8802 | 37.0117 | 0 | 19.625 | 0 | 40.6738 | 33.0156
9/26/2020 21:11:44.3 | 30.6207 | 432 | 8 | 2499.1028 | 128.3262 | 55.424 | 67.7453 | 30.16 | 30.4086 | 0.05915 | 107.0174 | 11.3084 | 71.0752 | 69.5733 | 35.7268 | 1.0006 | 98.0775 | 438.1849 | 399.1988 | 69.5825 | 664.7529 | 2.0144 | 450.6477 | 33.5836 | 44.1107 | 33.8425 | 49.3207 | 11.9701 | 108.4309 | 28.8085 | 8.3842 | 97.3577 | 35.1532 | 26 | 29.4118 | 56 | 30 | 0.99825 | 69.8039 | 95 | 8160 | 32.549 | 107.5211 | 37.0483 | 0 | 19.5 | 0 | 40.3625 | 33.0156
9/26/2020 21:11:45.3 | 30.6209 | 433 | 8 | 2501.6276 | 128.0326 | 55.4868 | 67.7894 | 30.1681 | 30.398 | 0.06097 | 106.9651 | 11.3026 | 70.8754 | 70.2469 | 35.7565 | 1.0047 | 98.077 | 438.4659 | 399.1143 | 69.5058 | 664.7691 | 2.021 | 450.4243 | 33.5408 | 44.0829 | 33.8636 | 49.242 | 11.9952 | 108.5704 | 28.5705 | 8.4358 | 97.257 | 35.1218 | 26 | 29.0196 | 56 | 30 | 1.0122 | 69.8039 | 95 | 8290 | 32.549 | 107.8415 | 37.1857 | 0 | 19.125 | 0 | 40.3351 | 33.0156
9/26/2020 21:11:46.3 | 30.6212 | 434 | 8 | 2500.0763 | 128.2379 | 55.5079 | 67.8208 | 30.1736 | 30.4009 | 0.05899 | 106.9738 | 11.3172 | 70.8183 | 70.1622 | 35.7791 | 0.99191 | 98.0781 | 438.5502 | 399.0862 | 69.5625 | 664.7691 | 2.0255 | 451.7929 | 33.5736 | 44.1938 | 33.8636 | 49.1976 | 12.0028 | 108.8237 | 28.4724 | 8.468 | 97.2654 | 35.1741 | 26 | 29.0196 | 56 | 30 | 0.99528 | 69.8039 | 99 | 8160 | 32.549 | 106.8802 | 36.9873 | 0.0625 | 20.375 | 0 | 40.3076 | 33.0156
9/26/2020 21:11:47.3 | 30.6215 | 435 | 8 | 2499.4496 | 128.334 | 55.5496 | 67.8709 | 30.1719 | 30.4053 | 0.05836 | 107 | 11.3152 | 70.6185 | 70.4077 | 35.8041 | 1.0058 | 98.0781 | 437.37 | 398.2412 | 69.6291 | 664.6935 | 2.0206 | 449.4467 | 33.5904 | 44.1592 | 33.8179 | 49.2147 | 12.0217 | 108.7116 | 28.6475 | 8.4848 | 97.2738 | 35.2334 | 26 | 29.4118 | 56 | 30 | 0.99733 | 69.8039 | 95 | 8380 | 32.549 | 107.8415 | 36.969 | 0 | 19.8125 | 0 | 40.5731 | 33.0156
9/26/2020 21:11:48.3 | 30.6218 | 436 | 8 | 2498.9568 | 128.3171 | 55.5683 | 67.9126 | 30.1547 | 30.4391 | 0.05994 | 106.9826 | 11.2968 | 70.9039 | 70.1938 | 35.8368 | 1.0031 | 98.0758 | 437.932 | 398.2693 | 69.6491 | 664.6827 | 2.0177 | 452.7705 | 33.5793 | 44.2319 | 33.8565 | 49.3892 | 11.9891 | 108.9334 | 28.616 | 8.3958 | 97.3661 | 35.1148 | 26 | 29.0196 | 56 | 30 | 0.9998 | 69.8039 | 95 | 8140 | 32.549 | 107.8415 | 36.9751 | 0 | 20.1875 | 0 | 40.3625 | 33.0156
9/26/2020 21:11:49.3 | 30.6221 | 437 | 8 | 2499.6819 | 128.2048 | 55.609 | 67.9636 | 30.1606 | 30.4207 | 0.05939 | 106.9913 | 11.2968 | 71.0752 | 70.3099 | 35.8675 | 0.9969 | 98.0787 | 437.3981 | 398.382 | 69.7257 | 664.6422 | 2.0204 | 452.6029 | 33.5597 | 44.3116 | 33.8565 | 49.3139 | 12.0035 | 109.2444 | 28.6965 | 8.4448 | 97.4499 | 35.324 | 26 | 29.4118 | 56 | 30 | 1.0075 | 69.8039 | 99 | 7900 | 32.549 | 107.2006 | 36.9537 | 0 | 20.125 | 0 | 40.3442 | 33.0156
9/26/2020 21:11:50.3 | 30.6223 | 438 | 8 | 2501.2285 | 127.998 | 55.6035 | 68.0085 | 30.1594 | 30.4091 | 0.06085 | 107 | 11.3036 | 70.8468 | 70.2552 | 35.897 | 0.99566 | 98.0764 | 437.1451 | 397.9032 | 69.7857 | 664.6773 | 2.0024 | 452.4633 | 33.5262 | 44.1661 | 33.955 | 49.1189 | 12.0005 | 108.99 | 28.5494 | 8.3597 | 97.4751 | 35.2647 | 26 | 29.0196 | 56 | 30 | 0.99684 | 69.8039 | 95 | 8140 | 32.549 | 108.1619 | 36.9171 | 0 | 20.125 | 0 | 39.975 | 33.0156
9/26/2020 21:11:51.3 | 30.6226 | 439 | 8 | 2499.7311 | 128.2723 | 55.5773 | 68.0673 | 30.1574 | 30.4049 | 0.06159 | 107.0174 | 11.3046 | 71.1323 | 70.0541 | 35.9238 | 1.0024 | 98.0804 | 436.7236 | 397.3962 | 69.699 | 664.6584 | 2.0013 | 451.6253 | 33.578 | 44.2319 | 33.8776 | 49.3892 | 12.0058 | 108.882 | 28.616 | 8.4345 | 97.4835 | 35.3449 | 26 | 29.0196 | 56 | 30 | 1.0059 | 69.8039 | 95 | 8260 | 32.549 | 108.1619 | 36.8225 | 0 | 19.3125 | 0 | 40.0971 | 33.0156
9/26/2020 21:11:52.3 | 30.6229 | 440 | 8 | 2499.9143 | 128.1738 | 55.5836 | 68.1141 | 30.139 | 30.4225 | 0.06173 | 107.0349 | 11.3036 | 70.9039 | 70.3563 | 35.9597 | 1.0092 | 98.0775 | 436.836 | 397.0019 | 69.8123 | 664.5208 | 2.0067 | 451.346 | 33.5547 | 44.2977 | 33.8565 | 49.608 | 12.0088 | 109.0472 | 28.7875 | 8.4873 | 97.4248 | 35.324 | 26 | 29.0196 | 56 | 30 | 1.0007 | 69.8039 | 99 | 8160 | 32.549 | 106.8802 | 36.8744 | -0.125 | 20.0625 | 0 | 40.271 | 33.0156
9/26/2020 21:11:53.3 | 30.6232 | 441 | 8 | 2499.3683 | 128.1766 | 55.6583 | 68.1657 | 30.1549 | 30.4161 | 0.06094 | 107.0174 | 11.3026 | 70.8754 | 70.4689 | 35.984 | 1.0024 | 98.0775 | 436.0211 | 396.7484 | 69.8756 | 664.5208 | 2.0049 | 449.6981 | 33.5481 | 43.8438 | 33.8565 | 49.4165 | 12.0149 | 108.8791 | 28.6965 | 8.4526 | 97.4751 | 35.2717 | 26 | 29.0196 | 56 | 30 | 1.0066 | 69.8039 | 95 | 8260 | 32.549 | 107.8415 | 36.9202 | -0.125 | 20.125 | 0 | 40.1001 | 33.0156
9/26/2020 21:11:54.3 | 30.6234 | 442 | 8 | 2500.6626 | 128.2013 | 55.7028 | 68.1924 | 30.1648 | 30.4095 | 0.05795 | 107.0436 | 11.3046 | 70.7897 | 69.9392 | 35.9972 | 0.99993 | 98.0809 | 435.9649 | 396.5794 | 69.749 | 664.5154 | 2.002 | 451.8767 | 33.5719 | 44.128 | 33.8495 | 49.5431 | 11.999 | 108.8825 | 28.616 | 8.4139 | 97.3828 | 35.3693 | 26 | 29.0196 | 56 | 30 | 0.99898 | 69.8039 | 95 | 8120 | 32.549 | 107.8415 | 37.0148 | -0.0625 | 20.1875 | 0 | 40.152 | 33.0156
9/26/2020 21:11:55.3 | 30.6237 | 443 | 8 | 2499.6582 | 128.2682 | 55.7002 | 68.2452 | 30.1681 | 30.4196 | 0.05608 | 107.0174 | 11.2949 | 71.1323 | 69.2072 | 36.0244 | 0.99922 | 98.0775 | 436.1897 | 396.1851 | 69.9555 | 664.6179 | 1.9929 | 451.346 | 33.5759 | 44.2908 | 33.9303 | 49.2934 | 12.0217 | 108.571 | 28.623 | 8.3791 | 97.4248 | 35.3449 | 26 | 29.0196 | 56 | 30 | 0.99986 | 69.8039 | 99 | 7870 | 32.549 | 107.2006 | 36.8469 | -0.0625 | 20.125 | 0 | 40.3565 | 33.1094
9/26/2020 21:11:56.3 | 30.624 | 444 | 8 | 2498.2444 | 128.1447 | 55.7597 | 68.2926 | 30.1622 | 30.3973 | 0.05479 | 107.0436 | 11.3075 | 71.3321 | 70.5995 | 36.0501 | 1.0014 | 98.0781 | 435.9368 | 396.2414 | 69.9488 | 664.7583 | 1.99 | 450.927 | 33.5246 | 44.2319 | 33.9023 | 49.5944 | 11.9906 | 108.5155 | 28.5109 | 8.3623 | 97.408 | 35.4738 | 26 | 29.4118 | 56 | 30 | 0.99568 | 69.8039 | 95 | 8260 | 32.549 | 107.8415 | 37.0239 | -0.125 | 20 | 0 | 40.6036 | 33.0156
9/26/2020 21:11:57.3 | 30.6243 | 445 | 8 | 2497.3368 | 127.8292 | 55.8302 | 68.3468 | 30.148 | 30.4026 | 0.05548 | 107.0174 | 11.3007 | 70.8468 | 69.8141 | 36.0704 | 1.0243 | 98.0798 | 435.9368 | 395.8471 | 70.112 | 664.8392 | 1.9776 | 451.5136 | 33.4299 | 44.2458 | 33.8495 | 49.4028 | 11.9807 | 108.4052 | 28.735 | 8.4126 | 97.3157 | 35.4738 | 26 | 29.0196 | 56 | 30 | 1.0012 | 69.8039 | 95 | 8260 | 32.549 | 107.8415 | 36.8652 | 0 | 18.875 | 0 | 40.6647 | 33.0156
9/26/2020 21:11:58.3 | 30.6246 | 446 | 8 | 2500.3218 | 127.8644 | 55.8436 | 68.3666 | 30.1456 | 30.4167 | 0.05379 | 106.9738 | 11.2997 | 70.7612 | 70.5384 | 36.0923 | 1.0028 | 98.0798 | 435.2905 | 396.1569 | 70.1919 | 664.9715 | 1.9779 | 451.346 | 33.4791 | 44.0691 | 34.0217 | 49.331 | 11.9868 | 108.5452 | 28.819 | 8.5234 | 97.1815 | 35.4877 | 26 | 29.4118 | 56 | 30 | 1.011 | 69.4118 | 99 | 8430 | 32.549 | 106.8802 | 36.9415 | -0.0625 | 20.0625 | 0 | 41.1407 | 33.0156
9/26/2020 21:11:59.3 | 30.6248 | 447 | 8 | 2501.6202 | 128.1452 | 55.8349 | 68.4097 | 30.1252 | 30.404 | 0.05324 | 106.9564 | 11.3162 | 70.9325 | 70.6276 | 36.1347 | 1.0074 | 98.0787 | 435.5715 | 396.0724 | 70.1686 | 665.0012 | 2.0004 | 449.8377 | 33.5701 | 44.3566 | 33.955 | 49.7175 | 11.9792 | 108.264 | 28.742 | 8.4809 | 97.2318 | 35.5783 | 26 | 29.4118 | 56 | 30 | 0.99992 | 69.8039 | 95 | 8380 | 32.549 | 107.8415 | 36.8927 | -0.125 | 19.75 | 0 | 41.1255 | 33.0156
9/26/2020 21:12:00.3 | 30.6251 | 448 | 8 | 2500.2714 | 128.2342 | 55.8141 | 68.4445 | 30.1334 | 30.4075 | 0.0543 | 107.0349 | 11.3201 | 70.8754 | 69.7323 | 36.1636 | 0.99156 | 98.0775 | 435.0094 | 395.5654 | 69.9921 | 664.9715 | 1.9953 | 451.4577 | 33.5753 | 44.225 | 33.969 | 49.4849 | 12.0058 | 108.487 | 28.6615 | 8.4899 | 97.2235 | 35.54 | 26 | 29.0196 | 56 | 30 | 0.99916 | 69.8039 | 95 | 8140 | 32.549 | 107.8415 | 36.6669 | 0 | 19.4375 | 0 | 41.2903 | 33.0156
9/26/2020 21:12:01.3 | 30.6254 | 449 | 8 | 2501.5887 | 128.2697 | 55.8251 | 68.497 | 30.1418 | 30.4122 | 0.05249 | 107.0262 | 11.3162 | 70.9325 | 70.0858 | 36.1872 | 1.009 | 98.0787 | 435.5153 | 395.5654 | 69.9721 | 664.9958 | 1.9916 | 452.7705 | 33.6023 | 44.1522 | 33.8952 | 49.3618 | 11.9921 | 108.4881 | 28.5879 | 8.4577 | 97.1983 | 35.5191 | 26 | 29.4118 | 56 | 30 | 0.98732 | 69.4118 | 99 | 7970 | 32.549 | 106.8802 | 36.8622 | 0 | 19.8125 | 0 | 41.3177 | 33.0156
9/26/2020 21:12:02.3 | 30.6257 | 450 | 8 | 2500.464 | 128.2853 | 55.9171 | 68.5303 | 30.1502 | 30.3944 | 0.05084 | 107.0436 | 11.323 | 71.0466 | 69.8475 | 36.2128 | 1.0015 | 98.0753 | 435.4872 | 395.5654 | 70.2818 | 665.1793 | 1.9816 | 450.7874 | 33.5912 | 44.2146 | 33.8706 | 49.9875 | 11.9906 | 108.5687 | 28.651 | 8.401 | 97.257 | 35.5992 | 26 | 29.4118 | 56 | 30 | 1.005 | 69.8039 | 95 | 8290 | 32.549 | 107.8415 | 36.9385 | -0.0625 | 20.3125 | 0 | 41.391 | 33.0156
9/26/2020 21:12:03.3 | 30.6259 | 451 | 8 | 2499.3477 | 128.1352 | 55.94 | 68.5666 | 30.141 | 30.3809 | 0.04955 | 107.0349 | 11.3026 | 70.8468 | 69.2829 | 36.2356 | 1.0147 | 98.0787 | 435.0375 | 395.3119 | 70.2818 | 665.1469 | 1.9852 | 451.0388 | 33.5369 | 44.2666 | 33.8284 | 49.7824 | 11.9747 | 108.5441 | 28.3358 | 8.4757 | 97.3577 | 35.662 | 26 | 29.0196 | 57 | 30 | 0.99837 | 69.8039 | 95 | 8240 | 32.549 | 107.8415 | 36.8195 | 0 | 20.1875 | 0 | 41.394 | 33.0156
9/26/2020 21:12:04.3 | 30.6262 | 452 | 8 | 2500.6124 | 128.1428 | 55.9854 | 68.6357 | 30.1489 | 30.3952 | 0.04699 | 107.1135 | 11.3162 | 71.2179 | 69.0943 | 36.2685 | 0.99868 | 98.0781 | 435.431 | 395.0866 | 70.2685 | 665.4169 | 1.9927 | 450.955 | 33.5559 | 44.2007 | 33.8108 | 49.8201 | 12.0035 | 108.4875 | 28.7945 | 8.4551 | 97.3828 | 35.5923 | 26 | 29.4118 | 57 | 30 | 1.0048 | 69.8039 | 99 | 8210 | 32.549 | 106.8802 | 36.9232 | -0.0625 | 20 | 0 | 41.1102 | 33.0156
9/26/2020 21:12:05.3 | 30.6265 | 453 | 8 | 2498.4753 | 128.1426 | 55.9784 | 68.6572 | 30.1698 | 30.3709 | 0.04517 | 107.0349 | 11.3113 | 71.0466 | 69.5214 | 36.3068 | 1.0046 | 98.0798 | 435.1499 | 395.0584 | 70.062 | 665.5329 | 1.9878 | 450.3405 | 33.5272 | 44.2977 | 33.8565 | 49.7619 | 12.0051 | 108.6853 | 28.7875 | 8.4177 | 97.4248 | 35.6376 | 26 | 29.4118 | 57 | 30 | 0.99461 | 69.8039 | 95 | 8380 | 32.549 | 107.8415 | 36.9293 | -0.125 | 20.1875 | 0 | 40.9821 | 33.0156
9/26/2020 21:12:06.3 | 30.6268 | 454 | 8 | 2501.655 | 128.2048 | 56.0028 | 68.6738 | 30.1499 | 30.3568 | 0.04645 | 107.0524 | 11.3104 | 70.9895 | 69.7741 | 36.3516 | 0.99993 | 98.0781 | 434.6441 | 394.8612 | 70.112 | 665.7462 | 1.9929 | 451.7091 | 33.5861 | 44.4016 | 33.8706 | 49.8645 | 12.0081 | 108.7677 | 28.63 | 8.4332 | 97.4415 | 35.5992 | 26 | 29.0196 | 57 | 30 | 1.0007 | 69.8039 | 95 | 8070 | 32.549 | 107.8415 | 36.9446 | 0 | 20.375 | 0 | 40.9149 | 33.0156
9/26/2020 21:12:07.3 | 30.6271 | 455 | 8 | 2497.7141 | 128.4381 | 56.0267 | 68.7227 | 30.1223 | 30.374 | 0.04528 | 107.0436 | 11.3172 | 71.1037 | 69.9326 | 36.3869 | 0.9937 | 98.0775 | 434.5879 | 394.3824 | 70.4049 | 665.8217 | 2.0215 | 451.5695 | 33.5943 | 44.4466 | 33.9163 | 49.7551 | 11.9876 | 109.1312 | 28.6755 | 8.5453 | 97.4919 | 35.749 | 26 | 29.4118 | 57 | 30 | 1.0051 | 69.8039 | 99 | 7850 | 32.549 | 106.8802 | 36.9507 | 0 | 20.375 | 0 | 41.3849 | 33.0156
9/26/2020 21:12:08.3 | 30.6273 | 456 | 8 | 2501.5628 | 128.1129 | 56.0321 | 68.7711 | 30.1338 | 30.3789 | 0.04538 | 107.0524 | 11.3152 | 70.961 | 69.4375 | 36.4154 | 1.0031 | 98.0781 | 434.2226 | 393.8754 | 70.5181 | 665.811 | 2.0452 | 450.2008 | 33.5608 | 44.0448 | 33.9023 | 49.8713 | 12.0308 | 108.9637 | 29.057 | 8.4358 | 97.559 | 35.7351 | 26 | 29.0196 | 57 | 30 | 1.0037 | 69.4118 | 95 | 8210 | 32.549 | 108.49 | 36.8439 | -0.0625 | 20.6875 | 0 | 41.1285 | 33.0156
9/26/2020 21:12:09.3 | 30.6276 | 457 | 8 | 2498.8385 | 128.322 | 56.0609 | 68.8302 | 30.1457 | 30.3697 | 0.04561 | 107.0349 | 11.3143 | 70.961 | 69.7289 | 36.4275 | 0.99316 | 98.0798 | 433.5201 | 393.6501 | 70.4615 | 665.8164 | 2.0541 | 450.7315 | 33.579 | 44.3497 | 33.9093 | 49.9158 | 12.0195 | 108.9934 | 28.6825 | 8.3933 | 97.5506 | 35.6376 | 26 | 29.0196 | 57 | 30 | 1.0045 | 69.8039 | 95 | 8260 | 32.549 | 108.1619 | 36.7218 | 0 | 20.6875 | 0 | 41.0034 | 33.0156
9/26/2020 21:12:10.3 | 30.6279 | 458 | 8 | 2501.0112 | 128.2132 | 56.0765 | 68.8687 | 30.1361 | 30.3708 | 0.04607 | 107.0262 | 11.3123 | 71.0752 | 70.4011 | 36.4267 | 1.0051 | 98.0781 | 434.8408 | 394.0163 | 70.4415 | 665.8164 | 2.0434 | 451.2343 | 33.5797 | 44.3289 | 33.8565 | 49.9465 | 11.9701 | 109.1878 | 28.609 | 8.4268 | 97.5757 | 35.6898 | 26 | 29.0196 | 57 | 30 | 1.0002 | 69.8039 | 99 | 8160 | 32.549 | 107.5211 | 36.5845 | 0 | 20.5 | 0 | 40.8447 | 33.0156
9/26/2020 21:12:11.3 | 30.6282 | 459 | 8 | 2500.1525 | 128.3368 | 56.1655 | 68.9204 | 30.1422 | 30.3721 | 0.04688 | 107.0524 | 11.3026 | 71.0466 | 69.9659 | 36.4327 | 1.003 | 98.0758 | 433.211 | 393.0868 | 70.4049 | 665.9243 | 2.0264 | 449.4746 | 33.6005 | 44.2908 | 33.8917 | 50.114 | 11.9891 | 109.0455 | 28.728 | 8.4087 | 97.5674 | 35.8291 | 26 | 29.4118 | 57 | 30 | 1.0026 | 69.8039 | 95 | 8360 | 32.549 | 108.1619 | 36.554 | 0 | 20.5 | 0 | 40.6677 | 33.0156
9/26/2020 21:12:12.3 | 30.6284 | 460 | 8 | 2500.9318 | 128.3313 | 56.2128 | 68.9883 | 30.1433 | 30.3737 | 0.04705 | 106.9651 | 11.3162 | 70.7326 | 70.1373 | 36.4405 | 0.98853 | 98.0804 | 432.958 | 392.5235 | 70.7908 | 665.8217 | 2 | 450.6198 | 33.6096 | 44.2769 | 33.969 | 49.8952 | 12.0225 | 108.882 | 28.924 | 8.4796 | 97.5841 | 35.8535 | 26 | 29.0196 | 57 | 30 | 0.99477 | 69.8039 | 95 | 8090 | 32.549 | 108.1619 | 36.6516 | 0 | 20.375 | 0 | 40.7257 | 33.0156
9/26/2020 21:12:13.3 | 30.6287 | 461 | 8 | 2498.2642 | 128.4264 | 56.2472 | 69.0377 | 30.1557 | 30.3488 | 0.04626 | 107.0087 | 11.3162 | 70.9895 | 69.8342 | 36.4587 | 1.0047 | 98.0787 | 432.396 | 392.946 | 70.4981 | 665.8784 | 1.9896 | 452.156 | 33.5986 | 44.5436 | 33.9901 | 49.9021 | 11.9876 | 108.9083 | 28.721 | 8.4603 | 97.5506 | 35.8744 | 26 | 29.0196 | 57 | 30 | 0.99644 | 69.8039 | 99 | 7940 | 32.549 | 107.2006 | 36.5875 | 0 | 20.4375 | 0 | 40.5487 | 33.0156
9/26/2020 21:12:14.3 | 30.629 | 462 | 8 | 2497.5799 | 128.2493 | 56.259 | 69.0749 | 30.1305 | 30.3648 | 0.04869 | 107.0087 | 11.3123 | 71.0466 | 70.0991 | 36.4763 | 1.0026 | 98.0809 | 432.4522 | 392.3263 | 70.4615 | 665.8568 | 1.9792 | 451.0388 | 33.5431 | 44.7133 | 33.9093 | 49.967 | 11.9959 | 108.6864 | 28.5775 | 8.4397 | 97.5422 | 35.8987 | 26 | 29.0196 | 57 | 30 | 1.0072 | 69.8039 | 95 | 8410 | 32.549 | 108.1619 | 36.6364 | 0.125 | 20.25 | 0 | 40.564 | 33.0156
9/26/2020 21:12:15.3 | 30.6293 | 463 | 8 | 2501.1717 | 128.1014 | 56.2771 | 69.1085 | 30.1366 | 30.3372 | 0.04995 | 107.0174 | 11.3133 | 70.7897 | 69.9692 | 36.5016 | 1.0028 | 98.0775 | 433.0704 | 392.0446 | 70.6678 | 665.7705 | 1.9816 | 450.6198 | 33.5526 | 44.5644 | 33.8495 | 50.0251 | 12.027 | 108.9632 | 28.742 | 8.4242 | 97.4751 | 35.8396 | 26 | 29.0196 | 57 | 30 | 1.0049 | 69.8039 | 95 | 8330 | 32.549 | 107.8415 | 36.6211 | 0 | 20.0625 | 0 | 40.2191 | 33.0156
9/26/2020 21:12:16.3 | 30.6296 | 464 | 8 | 2502.4578 | 128.1758 | 56.2689 | 69.1321 | 30.1436 | 30.3255 | 0.04874 | 106.9913 | 11.3133 | 71.1323 | 70.3464 | 36.524 | 1.0053 | 98.0804 | 432.7051 | 391.9601 | 70.6245 | 665.9891 | 1.9743 | 451.4019 | 33.5893 | 44.4155 | 33.8179 | 50.3907 | 12.0149 | 108.91 | 28.644 | 8.4126 | 97.4248 | 35.9649 | 26 | 29.4118 | 57 | 30 | 0.99937 | 69.8039 | 99 | 8140 | 32.549 | 106.8802 | 36.5692 | -0.0625 | 19.625 | 0 | 40.4511 | 33.0156
9/26/2020 21:12:17.3 | 30.6298 | 465 | 8 | 2499.6488 | 128.4711 | 56.3209 | 69.1429 | 30.1343 | 30.3215 | 0.05003 | 107.0611 | 11.2968 | 71.1037 | 69.7657 | 36.553 | 1.009 | 98.0809 | 432.5646 | 391.8475 | 70.6611 | 666.035 | 1.9754 | 449.5305 | 33.6289 | 44.7133 | 33.9303 | 50.2233 | 12.0134 | 109.0786 | 28.7875 | 8.4448 | 97.4583 | 36.0763 | 26 | 29.4118 | 57 | 30 | 1.0032 | 69.8039 | 95 | 8480 | 32.549 | 107.8415 | 36.438 | 0 | 20.25 | 0 | 40.5518 | 33.0156
9/26/2020 21:12:18.3 | 30.6301 | 466 | 8 | 2500.0666 | 128.6118 | 56.3959 | 69.1957 | 30.1167 | 30.334 | 0.05038 | 107.0349 | 11.3017 | 70.7612 | 69.6185 | 36.5843 | 0.98479 | 98.0798 | 432.0307 | 391.5376 | 70.7609 | 666.0188 | 1.9918 | 451.7929 | 33.6714 | 44.5055 | 33.9093 | 50.1721 | 12.0005 | 108.6293 | 28.1046 | 8.4912 | 97.4751 | 35.951 | 26 | 29.0196 | 57 | 30 | 0.99678 | 69.4118 | 95 | 8140 | 32.549 | 107.8415 | 36.5967 | 0 | 20.375 | 0 | 40.6403 | 33.0156
9/26/2020 21:12:19.3 | 30.6304 | 467 | 8 | 2499.8765 | 128.5475 | 56.4065 | 69.2388 | 30.1148 | 30.3223 | 0.04944 | 107.0087 | 11.2978 | 71.0466 | 69.8709 | 36.6356 | 1.0195 | 98.0764 | 431.2158 | 391.0588 | 70.5912 | 666.2267 | 1.9688 | 450.4801 | 33.652 | 44.6925 | 33.8108 | 50.2028 | 12.0005 | 108.5699 | 28.609 | 8.4345 | 97.4667 | 35.9579 | 26 | 29.0196 | 57 | 30 | 0.99815 | 69.4118 | 99 | 7870 | 32.549 | 106.8802 | 36.5875 | -0.0625 | 20.25 | 0 | 40.6067 | 33.0156
9/26/2020 21:12:20.3 | 30.6307 | 468 | 8 | 2502.2325 | 128.5561 | 56.4403 | 69.2681 | 30.1223 | 30.309 | 0.04852 | 107.0349 | 11.2978 | 71.1608 | 70.363 | 36.6744 | 1.0076 | 98.0781 | 431.8059 | 391.0588 | 71.0103 | 666.2213 | 1.9402 | 450.5081 | 33.6859 | 44.6613 | 33.8565 | 50.2233 | 12.0066 | 108.2354 | 28.63 | 8.4126 | 97.4667 | 36.0554 | 26 | 29.4118 | 57 | 30 | 1.0026 | 69.8039 | 95 | 8240 | 32.549 | 107.8415 | 36.6302 | -0.0625 | 20 | 0 | 40.6586 | 33.0156
9/26/2020 21:12:21.3 | 30.6309 | 469 | 8 | 2498.1895 | 128.7321 | 56.4936 | 69.3469 | 30.1329 | 30.2972 | 0.04889 | 107.0611 | 11.291 | 71.1323 | 69.7807 | 36.7099 | 1.0026 | 98.0798 | 431.0471 | 390.6082 | 70.8041 | 666.251 | 1.9393 | 450.536 | 33.6776 | 44.4986 | 33.8425 | 50.2678 | 11.9853 | 108.5172 | 28.5179 | 8.4397 | 97.4415 | 36.0937 | 26 | 29.4118 | 57 | 30 | 0.99825 | 69.8039 | 95 | 8330 | 32.549 | 107.5211 | 36.6547 | -0.125 | 20.0625 | 0 | 40.5182 | 33.0156
9/26/2020 21:12:22.3 | 30.6312 | 470 | 8 | 2499.7193 | 128.2101 | 56.5081 | 69.3846 | 30.1323 | 30.2987 | 0.04757 | 107.0785 | 11.29 | 71.1037 | 70.1739 | 36.733 | 1.0115 | 98.0798 | 430.5975 | 390.2983 | 70.9172 | 666.4534 | 1.9455 | 451.0108 | 33.5615 | 44.3566 | 33.737 | 50.4352 | 12.0028 | 108.6573 | 28.7945 | 8.4087 | 97.4667 | 36.1459 | 26 | 29.4118 | 57 | 30 | 0.99699 | 69.8039 | 99 | 8210 | 32.549 | 106.5597 | 36.7981 | -0.0625 | 19.9375 | 0 | 40.3748 | 33.0156
9/26/2020 21:12:23.3 | 30.6315 | 471 | 8 | 2500.7492 | 128.2696 | 56.5189 | 69.459 | 30.1521 | 30.2818 | 0.04882 | 107.0524 | 11.29 | 71.1323 | 69.8926 | 36.7606 | 1.0024 | 98.0815 | 430.9909 | 390.073 | 70.9538 | 666.5857 | 1.9568 | 450.3125 | 33.5909 | 44.4466 | 33.8038 | 50.1653 | 12.0331 | 108.603 | 28.728 | 8.4577 | 97.4331 | 36.0032 | 26 | 29.4118 | 57 | 30 | 1.0022 | 69.8039 | 95 | 8580 | 32.549 | 107.5211 | 36.5326 | 0 | 19.8125 | 0 | 40.6006 | 33.0156
9/26/2020 21:12:24.3 | 30.6318 | 472 | 8 | 2499.8173 | 128.5304 | 56.5365 | 69.4953 | 30.1277 | 30.2803 | 0.05005 | 107.0524 | 11.3017 | 71.0181 | 70.0525 | 36.7463 | 1.0195 | 98.0804 | 430.7661 | 390.073 | 70.9538 | 666.6667 | 1.9601 | 452.5471 | 33.6467 | 44.2908 | 33.9093 | 50.319 | 12.0142 | 108.8539 | 28.1501 | 8.4345 | 97.3744 | 36.1598 | 26 | 29.0196 | 57 | 30 | 1.0022 | 69.8039 | 95 | 8090 | 32.549 | 107.5211 | 36.7401 | 0 | 19.4375 | 0 | 40.3595 | 33.0156
9/26/2020 21:12:25.3 | 30.6321 | 473 | 8 | 2501.0291 | 128.5166 | 56.543 | 69.5585 | 30.1061 | 30.306 | 0.0495 | 107.0262 | 11.2968 | 71.0466 | 69.7724 | 36.7453 | 1.0117 | 98.077 | 430.5694 | 389.8195 | 70.9405 | 666.6262 | 1.9703 | 450.6477 | 33.6594 | 44.4847 | 33.962 | 50.4591 | 11.9838 | 108.4024 | 28.6615 | 8.3894 | 97.3325 | 36.1598 | 26 | 29.4118 | 57 | 30 | 1.0015 | 69.8039 | 99 | 7940 | 32.549 | 106.8802 | 36.7462 | -0.0625 | 19.75 | 0 | 40.4083 | 33.0156
9/26/2020 21:12:26.3 | 30.6323 | 474 | 8 | 2499.7769 | 128.5436 | 56.5575 | 69.6034 | 30.1217 | 30.2879 | 0.04976 | 107.0174 | 11.3104 | 71.0752 | 69.7306 | 36.7569 | 0.98212 | 98.0775 | 430.6256 | 389.904 | 71.14 | 666.4588 | 1.977 | 450.8991 | 33.6496 | 44.4847 | 33.8495 | 50.3566 | 11.9906 | 108.7391 | 28.924 | 8.45 | 97.3409 | 36.1529 | 26 | 29.4118 | 57 | 30 | 1.0037 | 69.4118 | 95 | 8260 | 32.549 | 107.8415 | 36.6821 | -0.125 | 20.125 | 0 | 40.5914 | 33.0156
9/26/2020 21:12:27.3 | 30.6326 | 475 | 8 | 2500.6343 | 128.6106 | 56.5914 | 69.65 | 30.1113 | 30.2767 | 0.0498 | 107 | 11.3036 | 70.7897 | 70.3282 | 36.7833 | 1.0078 | 98.0804 | 430.0917 | 389.1435 | 70.9904 | 666.5209 | 1.9763 | 450.7036 | 33.6787 | 44.4328 | 33.9303 | 50.3566 | 12.0073 | 108.6018 | 28.609 | 8.4796 | 97.3577 | 36.2851 | 26 | 29.0196 | 57 | 30 | 0.99565 | 69.8039 | 95 | 8410 | 32.549 | 107.8415 | 36.7371 | -0.125 | 20.0625 | 0 | 40.5273 | 33.0156
9/26/2020 21:12:28.3 | 30.6329 | 476 | 8 | 2499.817 | 128.4612 | 56.6007 | 69.7109 | 30.1323 | 30.2588 | 0.05063 | 107.0087 | 11.3055 | 70.9325 | 70.2087 | 36.8088 | 1.027 | 98.077 | 429.9231 | 388.9464 | 70.9039 | 666.3832 | 1.9515 | 448.9718 | 33.6286 | 44.6025 | 33.8038 | 50.3702 | 12.0126 | 108.9906 | 28.5705 | 8.4474 | 97.3912 | 36.4209 | 26 | 29.0196 | 57 | 30 | 0.9962 | 69.8039 | 99 | 8210 | 32.549 | 106.8802 | 36.7981 | -0.125 | 19.875 | 0 | 40.21 | 33.0156
9/26/2020 21:12:29.3 | 30.6332 | 477 | 8 | 2501.421 | 128.4166 | 56.5883 | 69.7426 | 30.143 | 30.269 | 0.05126 | 107.0087 | 11.3055 | 70.5899 | 69.4526 | 36.8413 | 0.99102 | 98.0775 | 430.2041 | 389.0027 | 70.9538 | 666.394 | 1.9386 | 452.6309 | 33.6385 | 44.4466 | 33.976 | 50.319 | 12.002 | 108.8511 | 28.6755 | 8.4177 | 97.2654 | 36.3826 | 26 | 29.4118 | 57 | 30 | 1.0083 | 69.8039 | 95 | 8240 | 32.549 | 107.8415 | 36.5601 | -0.0625 | 19 | 0 | 40.9027 | 33.0156
9/26/2020 21:12:30.3 | 30.6334 | 478 | 8 | 2499.318 | 128.5979 | 56.6358 | 69.7901 | 30.1256 | 30.2746 | 0.05077 | 106.9738 | 11.321 | 71.0752 | 70.5863 | 36.8513 | 1.0042 | 98.0775 | 429.895 | 388.7492 | 70.997 | 666.4696 | 1.9433 | 452.0164 | 33.6576 | 44.6475 | 33.8108 | 50.2609 | 12.0005 | 109.0192 | 28.721 | 8.4164 | 97.3325 | 36.3756 | 26 | 29.0196 | 57 | 30 | 0.99596 | 69.8039 | 95 | 8090 | 32.549 | 107.8415 | 36.6943 | -0.0625 | 20.5 | 0 | 40.6342 | 33.0156
9/26/2020 21:12:31.3 | 30.6337 | 479 | 8 | 2500.7601 | 128.498 | 56.7002 | 69.8148 | 30.1206 | 30.2513 | 0.05068 | 107 | 11.323 | 70.961 | 69.6671 | 36.8711 | 0.99245 | 98.0781 | 429.1925 | 388.8619 | 71.273 | 666.4372 | 1.9488 | 448.5529 | 33.6509 | 44.4674 | 33.8214 | 50.442 | 12.0119 | 108.7116 | 28.644 | 8.3507 | 97.3325 | 36.3339 | 26 | 29.0196 | 57 | 30 | 1.0012 | 69.8039 | 99 | 7920 | 32.549 | 107.2006 | 36.4929 | -0.0625 | 19.8125 | 0 | 41.3269 | 33.0156
9/26/2020 21:12:32.3 | 30.634 | 480 | 8 | 2498.8597 | 128.6728 | 56.7102 | 69.8512 | 30.1166 | 30.265 | 0.04749 | 106.9826 | 11.321 | 70.9895 | 69.8976 | 36.8929 | 1.0101 | 98.0775 | 428.9115 | 387.7352 | 71.0602 | 666.5506 | 1.9654 | 451.7091 | 33.6711 | 44.4016 | 33.9163 | 50.4796 | 11.9959 | 108.7671 | 28.5775 | 8.4397 | 97.2906 | 36.3234 | 26 | 29.4118 | 57 | 30 | 0.99886 | 69.8039 | 95 | 8210 | 32.549 | 108.1619 | 36.6058 | -0.0625 | 19.0625 | 0 | 41.33 | 33.0156
9/26/2020 21:12:33.3 | 30.6343 | 481 | 8 | 2501.3215 | 128.4095 | 56.753 | 69.8925 | 30.1206 | 30.2594 | 0.04827 | 106.9826 | 11.3191 | 70.9039 | 70.1207 | 36.9032 | 0.97766 | 98.0781 | 428.9115 | 387.4536 | 71.1167 | 666.3778 | 1.951 | 450.2846 | 33.6353 | 44.4605 | 33.9023 | 50.6401 | 11.9997 | 108.9637 | 28.6895 | 8.3997 | 97.2486 | 36.4661 | 26 | 29.0196 | 57 | 30 | 1.005 | 69.4118 | 95 | 8580 | 32.549 | 107.8415 | 36.618 | -0.0625 | 18.5 | 0 | 41.4551 | 33.0156
9/26/2020 21:12:34.3 | 30.6346 | 482 | 8 | 2500.0657 | 128.6733 | 56.7487 | 69.9042 | 30.1314 | 30.2371 | 0.04937 | 106.9651 | 11.323 | 70.8183 | 70.72 | 36.9372 | 0.99156 | 98.0792 | 427.8998 | 387.5944 | 71.3461 | 666.3886 | 1.9426 | 449.3629 | 33.6875 | 44.4397 | 33.9163 | 50.4147 | 12.0225 | 108.5167 | 28.5109 | 8.4809 | 97.2486 | 36.48 | 26 | 29.0196 | 57 | 30 | 0.9915 | 69.8039 | 99 | 8430 | 32.549 | 107.2006 | 36.5936 | 0 | 20.0625 | 0 | 41.391 | 32.9219
9/26/2020 21:12:35.3 | 30.6348 | 483 | 8 | 2498.0272 | 128.5996 | 56.7825 | 69.959 | 30.1021 | 30.2607 | 0.05192 | 106.9826 | 11.3143 | 70.9895 | 70.0358 | 36.9772 | 1.0079 | 98.0804 | 428.7147 | 387.7634 | 71.3328 | 666.4696 | 1.9205 | 453.3292 | 33.6407 | 44.4778 | 33.969 | 50.862 | 12.0081 | 108.6579 | 28.707 | 8.4397 | 97.2906 | 36.4278 | 26 | 29.0196 | 57 | 30 | 0.9933 | 69.8039 | 95 | 8310 | 32.549 | 107.8415 | 36.5814 | -0.0625 | 19.4375 | 0 | 41.4825 | 33.0156
9/26/2020 21:12:36.3 | 30.6351 | 484 | 8 | 2501.6394 | 128.2929 | 56.8141 | 70.0123 | 30.1164 | 30.2392 | 0.0528 | 107.0087 | 11.3104 | 71.1037 | 69.4895 | 37.0037 | 1.0035 | 98.0781 | 428.6585 | 387.5662 | 71.4026 | 666.5506 | 1.9351 | 450.8991 | 33.609 | 44.3947 | 34.0217 | 50.5239 | 12.0119 | 108.5435 | 28.6755 | 8.401 | 97.3577 | 36.3756 | 26 | 29.0196 | 58 | 30 | 0.99815 | 69.8039 | 95 | 8090 | 32.549 | 107.5211 | 36.6547 | 0 | 20.4375 | 0 | 41.507 | 33.0156
9/26/2020 21:12:37.3 | 30.6354 | 485 | 8 | 2500.8101 | 128.5724 | 56.8851 | 70.0581 | 30.1236 | 30.251 | 0.051 | 107.0087 | 11.3104 | 71.0466 | 69.7607 | 37.0277 | 0.99441 | 98.077 | 428.799 | 387.5944 | 71.4093 | 666.6667 | 1.9716 | 449.6143 | 33.6711 | 44.4536 | 33.8565 | 50.582 | 11.9952 | 108.5704 | 28.7875 | 8.4074 | 97.3996 | 36.5252 | 26 | 29.4118 | 57 | 30 | 0.99788 | 69.8039 | 100 | 7940 | 32.549 | 106.8802 | 36.6791 | 0 | 20.625 | 0 | 41.507 | 33.0156
9/26/2020 21:12:38.3 | 30.6357 | 486 | 8 | 2499.8127 | 128.8343 | 56.903 | 70.0946 | 30.1355 | 30.2282 | 0.05193 | 107.0611 | 11.3094 | 70.8468 | 69.7674 | 37.0703 | 0.99583 | 98.0775 | 428.0122 | 387.0311 | 71.4625 | 666.7585 | 1.9845 | 450.6757 | 33.7262 | 44.4571 | 33.8179 | 50.944 | 12.0088 | 108.4029 | 28.7911 | 8.517 | 97.5002 | 36.487 | 26 | 29.4118 | 58 | 30 | 0.99794 | 69.8039 | 95 | 8160 | 32.549 | 107.8415 | 36.6333 | 0.0625 | 19.9375 | 0 | 41.6901 | 33.0156
9/26/2020 21:12:39.3 | 30.6359 | 487 | 8 | 2499.146 | 128.6368 | 56.9087 | 70.1371 | 30.1212 | 30.2312 | 0.05295 | 107.0524 | 11.2958 | 71.1323 | 70.1971 | 37.1037 | 1.0238 | 98.077 | 427.6188 | 386.4678 | 71.7582 | 666.8692 | 1.961 | 451.2622 | 33.6655 | 44.1938 | 33.8565 | 50.8381 | 12.0028 | 108.3463 | 29.05 | 8.4203 | 97.4415 | 36.5774 | 26 | 29.0196 | 58 | 30 | 1.0071 | 69.4118 | 95 | 8410 | 32.549 | 107.5211 | 36.7188 | 0 | 19.125 | 0 | 41.629 | 33.0156
9/26/2020 21:12:40.3 | 30.6362 | 488 | 8 | 2499.2211 | 128.4644 | 56.9236 | 70.1825 | 30.114 | 30.2482 | 0.05197 | 107.0349 | 11.3046 | 71.0181 | 69.419 | 37.1211 | 1.019 | 98.0781 | 427.3378 | 386.4959 | 71.6219 | 666.8989 | 1.9289 | 449.0556 | 33.6214 | 44.3635 | 33.8952 | 50.7493 | 11.9815 | 108.5155 | 28.2237 | 8.4216 | 97.4331 | 36.6157 | 26 | 29.4118 | 58 | 30 | 0.9984 | 69.8039 | 99 | 8260 | 32.549 | 106.8802 | 36.7065 | 0 | 20.375 | 0 | 40.9699 | 32.9219
9/26/2020 21:12:41.3 | 30.6365 | 489 | 8 | 2498.503 | 128.5026 | 56.9598 | 70.2211 | 30.1302 | 30.2291 | 0.05171 | 107.0349 | 11.3104 | 71.2464 | 69.4375 | 37.1473 | 0.99548 | 98.0787 | 427.394 | 385.9044 | 71.4525 | 667.0366 | 1.9223 | 451.3181 | 33.6217 | 44.4466 | 33.8108 | 50.6776 | 11.9785 | 108.6001 | 28.7805 | 8.4203 | 97.4751 | 36.6365 | 26 | 29.4118 | 58 | 30 | 1.0184 | 69.8039 | 95 | 8240 | 32.549 | 107.8415 | 36.6852 | 0 | 19.9375 | 0 | 40.9607 | 33.0156
9/26/2020 21:12:42.3 | 30.6368 | 490 | 8 | 2500.9028 | 128.4137 | 56.9832 | 70.27 | 30.1331 | 30.2324 | 0.05158 | 107.0262 | 11.3123 | 71.1608 | 70.1755 | 37.196 | 0.98675 | 98.0787 | 427.3378 | 386.2143 | 71.4658 | 667.1175 | 1.9486 | 451.6533 | 33.6308 | 44.4605 | 33.969 | 50.8449 | 11.9724 | 108.264 | 28.8995 | 8.3933 | 97.5254 | 36.6365 | 26 | 29.0196 | 58 | 30 | 1.0018 | 69.8039 | 95 | 8090 | 32.549 | 107.5211 | 36.7645 | -0.125 | 20.375 | 0 | 40.7013 | 33.0156
9/26/2020 21:12:43.3 | 30.6371 | 491 | 8 | 2499.2641 | 128.5294 | 57.0212 | 70.2986 | 30.1213 | 30.2402 | 0.05309 | 107.0349 | 11.3065 | 70.9895 | 70.4755 | 37.2269 | 1.021 | 98.0821 | 427.2535 | 385.5946 | 71.5023 | 667.1526 | 1.9646 | 450.4522 | 33.639 | 44.1869 | 33.9093 | 50.7288 | 11.9914 | 108.4355 | 28.4654 | 8.3662 | 97.517 | 36.7339 | 26 | 29.4118 | 58 | 30 | 0.993 | 69.8039 | 100 | 7920 | 32.549 | 106.8802 | 36.7493 | 0 | 20.25 | 0 | 40.8295 | 33.0156
9/26/2020 21:12:44.3 | 30.6373 | 492 | 8 | 2502.1977 | 128.574 | 57.0249 | 70.3287 | 30.1221 | 30.229 | 0.05315 | 107.0262 | 11.3143 | 70.9039 | 70.2419 | 37.2226 | 1.0019 | 98.0815 | 427.7031 | 385.7918 | 71.7017 | 667.0716 | 1.9688 | 451.8209 | 33.6902 | 44.2908 | 33.9093 | 50.7801 | 12.0301 | 108.687 | 28.5705 | 8.4242 | 97.4919 | 36.7861 | 26 | 29.4118 | 58 | 30 | 1.008 | 69.8039 | 95 | 8290 | 32.549 | 107.8415 | 36.7676 | 0 | 20 | 0 | 40.7745 | 33.0156
9/26/2020 21:12:45.3 | 30.6376 | 493 | 8 | 2500.247 | 128.758 | 57.0413 | 70.3694 | 30.1422 | 30.2378 | 0.05359 | 107.0349 | 11.2939 | 70.8468 | 69.9292 | 37.2262 | 0.98764 | 98.0798 | 426.7758 | 385.4256 | 71.6452 | 667.1121 | 1.9364 | 450.6477 | 33.7121 | 44.4397 | 33.962 | 50.8757 | 12.0058 | 108.3492 | 28.8785 | 8.477 | 97.4751 | 36.6818 | 26 | 29.4118 | 58 | 30 | 0.98949 | 69.8039 | 95 | 8460 | 32.549 | 107.8415 | 36.7767 | -0.0625 | 20.125 | 0 | 40.6738 | 33.0156
9/26/2020 21:12:46.3 | 30.6379 | 494 | 8 | 2499.9809 | 128.6303 | 57.0746 | 70.3909 | 30.1236 | 30.2386 | 0.05242 | 107.0262 | 11.2958 | 71.0752 | 70.1606 | 37.2596 | 1.0038 | 98.0792 | 426.4385 | 385.2284 | 71.509 | 667.1067 | 1.9118 | 450.3963 | 33.6751 | 44.7652 | 34.0604 | 50.9917 | 11.9982 | 108.3206 | 28.5775 | 8.4164 | 97.4667 | 36.727 | 26 | 29.8039 | 58 | 30 | 0.99351 | 69.4118 | 99 | 8260 | 32.549 | 106.8802 | 36.8744 | -0.0625 | 19.9375 | 0 | 40.5792 | 33.0156
9/26/2020 21:12:47.3 | 30.6382 | 495 | 8 | 2498.7915 | 128.6301 | 57.0908 | 70.4525 | 30.1274 | 30.2361 | 0.05281 | 107 | 11.2919 | 71.0752 | 69.7941 | 37.3083 | 0.99512 | 98.0781 | 426.3823 | 385.0313 | 71.8578 | 667.2093 | 1.9094 | 453.1057 | 33.659 | 44.4016 | 33.9303 | 50.7357 | 11.9845 | 108.6276 | 28.8925 | 8.352 | 97.4583 | 36.7548 | 26 | 29.4118 | 58 | 30 | 1.0013 | 69.8039 | 95 | 8240 | 32.549 | 107.5211 | 36.9965 | -0.0625 | 19.9375 | 0 | 40.5029 | 33.0156
9/26/2020 21:12:48.3 | 30.6384 | 496 | 8 | 2500.9852 | 128.2871 | 57.1035 | 70.5079 | 30.1234 | 30.2275 | 0.05181 | 106.9738 | 11.3046 | 71.1608 | 69.6169 | 37.3494 | 1.0106 | 98.0775 | 425.9327 | 384.2708 | 71.8445 | 667.1121 | 1.9293 | 451.9326 | 33.5987 | 44.3878 | 34.0147 | 50.8244 | 12.0028 | 108.655 | 28.616 | 8.3829 | 97.4667 | 36.8382 | 26 | 29.4118 | 58 | 30 | 0.99657 | 69.8039 | 95 | 8070 | 32.549 | 107.8415 | 36.9232 | -0.125 | 20 | 0 | 40.329 | 33.0156
9/26/2020 21:12:49.3 | 30.6387 | 497 | 8 | 2498.9184 | 128.5198 | 57.1254 | 70.5854 | 30.1255 | 30.2441 | 0.05065 | 107.0174 | 11.2929 | 70.9325 | 69.9142 | 37.3883 | 1.0067 | 98.0787 | 426.1856 | 384.1581 | 71.8146 | 667.1472 | 1.9539 | 450.3963 | 33.6318 | 44.4086 | 33.9023 | 50.9985 | 12.0179 | 108.9643 | 28.7945 | 8.3868 | 97.517 | 36.7791 | 26 | 29.4118 | 58 | 30 | 0.99742 | 69.8039 | 100 | 7920 | 32.549 | 106.8802 | 36.908 | -0.0625 | 20.5 | 0 | 40.3168 | 33.0156
9/26/2020 21:12:50.3 | 30.639 | 498 | 8 | 2501.4338 | 128.4245 | 57.1592 | 70.6712 | 30.1227 | 30.2426 | 0.0507 | 107.0174 | 11.3017 | 71.1037 | 69.9809 | 37.4184 | 1.0063 | 98.0798 | 425.9046 | 384.2145 | 71.8711 | 667.2795 | 1.9832 | 451.9326 | 33.6407 | 43.8958 | 33.8636 | 51.0054 | 11.9937 | 108.5172 | 28.8015 | 8.4293 | 97.5506 | 36.9495 | 26 | 29.0196 | 58 | 30 | 0.99937 | 69.8039 | 95 | 8240 | 32.549 | 107.8415 | 36.8652 | -0.0625 | 20.0625 | 0 | 40.4907 | 33.0156
9/26/2020 21:12:51.3 | 30.6393 | 499 | 8 | 2499.5966 | 128.712 | 57.1938 | 70.7185 | 30.1314 | 30.2481 | 0.05059 | 107 | 11.3036 | 70.9039 | 69.657 | 37.4479 | 1.0038 | 98.0798 | 425.9046 | 383.9328 | 72.0305 | 667.4415 | 1.9934 | 450.3125 | 33.6913 | 44.4259 | 34.0217 | 50.862 | 12.0088 | 108.5733 | 28.6545 | 8.4409 | 97.5506 | 36.8452 | 26 | 29.0196 | 58 | 30 | 1.0057 | 69.8039 | 95 | 8360 | 32.549 | 107.8415 | 36.8927 | -0.0625 | 20.125 | 0 | 40.4571 | 33.0156
9/26/2020 21:12:52.3 | 30.6396 | 500 | 8 | 2498.7709 | 128.6719 | 57.2221 | 70.7958 | 30.1343 | 30.2365 | 0.04967 | 106.9826 | 11.3036 | 71.1894 | 69.7072 | 37.4839 | 1.0051 | 98.0792 | 425.2021 | 383.3976 | 72.0006 | 667.2903 | 1.953 | 450.5081 | 33.6696 | 44.7063 | 33.9831 | 50.9849 | 12.0195 | 108.6847 | 28.623 | 8.3894 | 97.5086 | 36.9634 | 26 | 29.4118 | 58 | 30 | 0.99486 | 69.8039 | 99 | 8210 | 32.549 | 106.8802 | 36.9202 | 0 | 19.6875 | 0 | 40.4755 | 33.0156
9/26/2020 21:12:53.3 | 30.6398 | 501 | 8 | 2497.0482 | 128.0744 | 57.3074 | 70.8788 | 30.1416 | 30.2343 | 0.05175 | 106.9564 | 11.3026 | 70.9895 | 70.5879 | 37.5077 | 0.98158 | 98.0781 | 425.1178 | 383.3976 | 71.9574 | 667.2498 | 1.9409 | 450.145 | 33.4902 | 44.4536 | 33.9303 | 50.7357 | 11.9762 | 108.5996 | 28.6825 | 8.2966 | 97.4248 | 36.9634 | 26 | 29.4118 | 58 | 30 | 1.0063 | 69.4118 | 95 | 8210 | 32.549 | 107.5211 | 37.0819 | 0 | 19 | 0 | 40.7562 | 33.0156
9/26/2020 21:12:54.3 | 30.6401 | 502 | 8 | 2501.0772 | 127.9637 | 57.3055 | 70.9249 | 30.145 | 30.2346 | 0.05151 | 106.9476 | 11.3104 | 71.1608 | 69.5365 | 37.5302 | 0.98746 | 98.0787 | 425.2021 | 383.1723 | 72.0504 | 667.2741 | 1.9302 | 451.9046 | 33.5152 | 44.1349 | 34.0147 | 51.0873 | 11.9777 | 108.6842 | 28.938 | 8.3958 | 97.408 | 36.8904 | 26 | 29.0196 | 58 | 30 | 1.0036 | 69.4118 | 95 | 8240 | 32.549 | 107.8415 | 36.8927 | 0 | 20.4375 | 0 | 41.2872 | 33.0156
9/26/2020 21:12:55.3 | 30.6404 | 503 | 8 | 2500.874 | 128.4627 | 57.355 | 70.9466 | 30.1487 | 30.2425 | 0.05168 | 106.9651 | 11.3191 | 70.961 | 69.2325 | 37.5626 | 0.99833 | 98.0787 | 425.2583 | 383.116 | 72.2994 | 667.2795 | 1.9333 | 450.4801 | 33.6432 | 44.3428 | 34.0217 | 50.8825 | 11.9937 | 108.292 | 28.938 | 8.4332 | 97.4499 | 36.8973 | 26 | 29.4118 | 58 | 30 | 0.99431 | 69.8039 | 100 | 7940 | 32.549 | 107.2006 | 36.9049 | -0.0625 | 20.25 | 0 | 41.6931 | 33.0156
9/26/2020 21:12:56.3 | 30.6407 | 504 | 8 | 2500.8065 | 128.695 | 57.3694 | 70.9823 | 30.1458 | 30.236 | 0.05106 | 106.9564 | 11.3133 | 71.1323 | 69.6721 | 37.604 | 1.0003 | 98.0792 | 424.3309 | 382.4963 | 72.1866 | 667.2741 | 1.9584 | 451.4857 | 33.7031 | 44.2769 | 33.9093 | 51.2783 | 11.945 | 108.5727 | 28.8715 | 8.4822 | 97.517 | 36.8904 | 26 | 29.4118 | 58 | 30 | 0.99614 | 69.8039 | 95 | 8190 | 32.549 | 107.8415 | 36.853 | -0.0625 | 20.0625 | 0 | 41.5832 | 33.0156
9/26/2020 21:12:57.3 | 30.6409 | 505 | 8 | 2499.2607 | 128.79 | 57.4376 | 71.0329 | 30.1562 | 30.2357 | 0.05364 | 106.9738 | 11.3104 | 71.1037 | 69.2257 | 37.6347 | 1.0028 | 98.0787 | 424.3028 | 382.3837 | 72.15 | 667.3254 | 1.9672 | 451.4577 | 33.7072 | 44.4466 | 33.976 | 51.1896 | 11.9709 | 108.4041 | 28.6755 | 8.401 | 97.517 | 37.0086 | 26 | 29.4118 | 58 | 30 | 1.0012 | 69.8039 | 95 | 8360 | 32.549 | 107.8415 | 36.7645 | 0 | 19.8125 | 0 | 41.6138 | 33.0156
9/26/2020 21:12:58.3 | 30.6412 | 506 | 8 | 2501.6342 | 128.5233 | 57.4542 | 71.0676 | 30.1508 | 30.2516 | 0.05247 | 107.0349 | 11.3026 | 70.9325 | 69.2594 | 37.6518 | 1.0019 | 98.0775 | 424.3871 | 382.0175 | 72.1135 | 667.32 | 1.9428 | 450.145 | 33.6693 | 44.3566 | 33.8636 | 51.3568 | 12.0028 | 108.4029 | 28.742 | 8.3997 | 97.5002 | 37.0016 | 26 | 29.4118 | 58 | 30 | 1.0037 | 69.4118 | 99 | 8290 | 32.549 | 106.8802 | 37.0392 | -0.125 | 19.875 | 0 | 41.4612 | 33.0156
9/26/2020 21:12:59.3 | 30.6415 | 507 | 8 | 2498.7456 | 128.4944 | 57.4449 | 71.1168 | 30.1512 | 30.256 | 0.05256 | 106.9913 | 11.289 | 70.7612 | 69.9042 | 37.6846 | 1.0165 | 98.077 | 423.3474 | 381.4823 | 72.2994 | 667.1823 | 1.9406 | 452.8543 | 33.6229 | 44.3947 | 33.8952 | 51.1896 | 11.9769 | 108.5704 | 28.728 | 8.4229 | 97.4751 | 37.0851 | 26 | 29.4118 | 58 | 30 | 0.99574 | 69.8039 | 95 | 8190 | 32.549 | 107.5211 | 36.8988 | 0 | 20 | 0 | 41.3055 | 33.0156
9/26/2020 21:13:00.3 | 30.6418 | 508 | 8 | 2501.5497 | 128.3138 | 57.4724 | 71.1513 | 30.1514 | 30.2749 | 0.05428 | 106.9826 | 11.2832 | 71.2179 | 70.4706 | 37.7285 | 0.99779 | 98.0764 | 424.2747 | 381.9893 | 72.1567 | 667.2849 | 1.9418 | 450.8433 | 33.6133 | 44.4536 | 33.976 | 51.1965 | 12.0096 | 108.5979 | 28.735 | 8.4177 | 97.4835 | 37.1129 | 26 | 29.0196 | 58 | 30 | 1.0032 | 69.8039 | 95 | 8040 | 32.549 | 107.5211 | 36.9812 | 0 | 20.25 | 0 | 41.2201 | 33.0156
9/26/2020 21:13:01.3 | 30.6421 | 509 | 8 | 2499.7374 | 128.5594 | 57.5121 | 71.1859 | 30.1489 | 30.255 | 0.05347 | 106.9913 | 11.2822 | 70.961 | 69.4291 | 37.7579 | 1.0001 | 98.077 | 423.6565 | 381.8203 | 72.1998 | 667.1526 | 1.9395 | 450.3405 | 33.6532 | 44.2908 | 33.962 | 51.2408 | 11.9777 | 108.6825 | 28.728 | 8.4474 | 97.5338 | 37.1511 | 26 | 29.4118 | 58 | 30 | 0.99724 | 69.8039 | 100 | 7870 | 32.549 | 106.8802 | 37.0056 | 0 | 20.4375 | 0 | 41.3757 | 33.0156
9/26/2020 21:13:02.3 | 30.6423 | 510 | 8 | 2499.6053 | 128.5251 | 57.5028 | 71.2271 | 30.141 | 30.2897 | 0.05176 | 107.0349 | 11.2832 | 70.9039 | 70.2884 | 37.7868 | 1.0135 | 98.0781 | 422.8135 | 380.8909 | 72.15 | 667.1985 | 1.9424 | 452.0443 | 33.6425 | 44.2908 | 33.969 | 51.3943 | 11.9503 | 108.6836 | 28.7805 | 8.4732 | 97.5506 | 37.1581 | 26 | 29.4118 | 58 | 30 | 0.99632 | 69.8039 | 95 | 8210 | 32.549 | 107.5211 | 37.027 | -0.0625 | 20.1875 | 0 | 41.3025 | 33.0156
9/26/2020 21:13:03.3 | 30.6426 | 511 | 8 | 2503.366 | 128.484 | 57.519 | 71.2839 | 30.1307 | 30.2975 | 0.05261 | 107.0349 | 11.2822 | 70.8754 | 69.7574 | 37.8201 | 0.9953 | 98.0764 | 423.5441 | 380.6374 | 72.5981 | 667.2336 | 1.9601 | 450.0332 | 33.6823 | 44.2388 | 33.962 | 51.3432 | 11.9731 | 108.766 | 29.043 | 8.4642 | 97.5338 | 37.2554 | 26 | 29.4118 | 58 | 30 | 1.0049 | 69.8039 | 95 | 8290 | 32.549 | 107.8415 | 37.085 | 0 | 19.9375 | 0 | 41.0614 | 33.0156
9/26/2020 21:13:04.3 | 30.6429 | 512 | 8 | 2499.5953 | 128.9054 | 57.5067 | 71.3176 | 30.1403 | 30.2995 | 0.05257 | 107 | 11.2949 | 71.0181 | 69.9709 | 37.8447 | 0.99494 | 98.0775 | 422.7854 | 380.7782 | 72.4355 | 667.2552 | 1.9998 | 451.0667 | 33.7419 | 44.2769 | 34.0428 | 51.176 | 11.9731 | 108.599 | 28.609 | 8.4693 | 97.5086 | 37.2831 | 26 | 29.4118 | 58 | 30 | 0.99361 | 69.8039 | 99 | 8240 | 32.549 | 106.8802 | 37.0758 | 0 | 19.625 | 0 | 41.1285 | 33.0156
9/26/2020 21:13:05.3 | 30.6432 | 513 | 8 | 2499.3747 | 128.7964 | 57.5992 | 71.3377 | 30.1536 | 30.3002 | 0.05166 | 107.0262 | 11.2919 | 71.1037 | 69.9109 | 37.8735 | 1.0033 | 98.0753 | 422.7292 | 380.6937 | 72.3426 | 667.1985 | 1.9652 | 453.6923 | 33.7104 | 44.1799 | 33.969 | 51.3875 | 12.0149 | 108.7368 | 28.6685 | 8.4268 | 97.5086 | 37.2623 | 26 | 29.4118 | 58 | 30 | 0.99345 | 69.8039 | 99 | 8160 | 32.549 | 107.5211 | 37.0636 | 0 | 20.3125 | 0 | 41.0034 | 33.0156
9/26/2020 21:13:06.3 | 30.6434 | 514 | 8 | 2498.9867 | 128.55 | 57.6639 | 71.4032 | 30.137 | 30.2937 | 0.05157 | 107.0174 | 11.2881 | 70.9039 | 69.7055 | 37.9031 | 1.0033 | 98.0758 | 422.1952 | 380.1022 | 72.2496 | 667.3146 | 1.9227 | 450.7036 | 33.6407 | 44.5505 | 34.0674 | 51.6501 | 12.0058 | 108.9334 | 28.4129 | 8.3108 | 97.517 | 37.4117 | 26 | 29.4118 | 58 | 30 | 0.99788 | 69.8039 | 99 | 8120 | 32.549 | 107.8415 | 37.1429 | 0 | 19.9375 | 0 | 40.86 | 33.0156
9/26/2020 21:13:07.3 | 30.6437 | 515 | 8 | 2498.2261 | 128.5257 | 57.6672 | 71.4254 | 30.1318 | 30.3089 | 0.05184 | 107.0087 | 11.2822 | 70.7897 | 70.2369 | 37.9353 | 1.021 | 98.077 | 421.9704 | 379.8206 | 72.3293 | 667.4118 | 1.8921 | 450.8991 | 33.6241 | 44.3739 | 34.0358 | 51.3227 | 11.98 | 108.6545 | 28.707 | 8.3597 | 97.5757 | 37.2762 | 26 | 29.0196 | 58 | 30 | 1.0001 | 69.8039 | 100 | 7820 | 32.549 | 107.2006 | 37.0819 | 0 | 20.125 | 0 | 40.7043 | 33.0156
9/26/2020 21:13:08.3 | 30.644 | 516 | 8 | 2502.9164 | 128.4391 | 57.7166 | 71.4702 | 30.1389 | 30.3036 | 0.05138 | 107.0436 | 11.2852 | 71.2464 | 69.9826 | 37.9708 | 0.98657 | 98.0781 | 422.954 | 380.3557 | 72.5683 | 667.3605 | 1.9087 | 451.9884 | 33.6645 | 44.2596 | 33.9163 | 51.6194 | 11.9967 | 108.8797 | 28.644 | 8.4551 | 97.6009 | 37.3144 | 26 | 29.4118 | 58 | 30 | 1.0056 | 69.4118 | 96 | 8160 | 32.549 | 107.8415 | 37.0789 | -0.0625 | 20.1875 | 0 | 40.6891 | 33.0156
9/26/2020 21:13:09.3 | 30.6443 | 517 | 8 | 2499.4309 | 128.8545 | 57.7103 | 71.5043 | 30.1561 | 30.3111 | 0.04876 | 106.9738 | 11.2861 | 71.3321 | 69.8375 | 38.004 | 0.99031 | 98.0741 | 421.8861 | 379.3417 | 72.5285 | 667.2984 | 1.9227 | 449.6981 | 33.7263 | 44.322 | 33.8882 | 51.3739 | 11.9845 | 109.1278 | 28.5494 | 8.4564 | 97.6177 | 37.3909 | 26 | 29.0196 | 58 | 30 | 0.99944 | 69.4118 | 100 | 8360 | 32.549 | 108.1619 | 37.0148 | -0.0625 | 19.9375 | 0 | 40.7806 | 33.0156
9/26/2020 21:13:10.3 | 30.6446 | 518 | 8 | 2499.4141 | 128.8504 | 57.7556 | 71.5461 | 30.158 | 30.3131 | 0.04881 | 107.0349 | 11.2803 | 70.9325 | 70.4375 | 38.0552 | 1.0108 | 98.077 | 421.7456 | 379.3699 | 72.5351 | 667.4469 | 1.9191 | 453.2174 | 33.725 | 44.3809 | 33.976 | 51.483 | 11.9975 | 108.8505 | 28.819 | 8.4216 | 97.6596 | 37.4256 | 26 | 29.4118 | 58 | 30 | 0.99968 | 69.8039 | 99 | 8240 | 32.549 | 107.5211 | 37.0087 | -0.125 | 20.125 | 0 | 40.4205 | 33.0156
9/26/2020 21:13:11.3 | 30.6448 | 519 | 8 | 2499.7477 | 128.617 | 57.7725 | 71.5596 | 30.1547 | 30.3338 | 0.04885 | 107.0611 | 11.2949 | 71.1037 | 70.1007 | 38.0872 | 1.0097 | 98.077 | 422.1671 | 379.5952 | 72.5484 | 667.401 | 1.9336 | 451.2901 | 33.6684 | 44.3428 | 34.0744 | 51.5478 | 11.98 | 108.8786 | 28.728 | 8.3726 | 97.668 | 37.4187 | 26 | 29.4118 | 58 | 30 | 1.0118 | 69.8039 | 100 | 8160 | 32.549 | 107.2006 | 37.0392 | -0.125 | 20.3125 | 0 | 40.5609 | 33.0156
9/26/2020 21:13:12.3 | 30.6451 | 520 | 8 | 2501.9531 | 128.5623 | 57.8259 | 71.5986 | 30.1431 | 30.3389 | 0.05063 | 107.0436 | 11.2987 | 71.0752 | 69.6604 | 38.1099 | 0.99102 | 98.0758 | 422.2233 | 379.2009 | 72.6546 | 667.4415 | 1.9557 | 449.7819 | 33.6838 | 44.2977 | 33.969 | 51.6058 | 12.0028 | 108.5693 | 28.7875 | 8.3623 | 97.6345 | 37.4708 | 26 | 29.0196 | 58 | 30 | 1.0135 | 69.8039 | 99 | 8090 | 32.549 | 107.8415 | 36.9934 | -0.0625 | 19.9375 | 0 | 40.3107 | 33.0156
9/26/2020 21:13:13.3 | 30.6454 | 521 | 8 | 2501.0972 | 128.8538 | 57.8573 | 71.6456 | 30.1355 | 30.3412 | 0.05172 | 107.0524 | 11.3017 | 71.0466 | 70.2004 | 38.117 | 1.0108 | 98.0758 | 421.9985 | 379.0037 | 72.5484 | 667.4658 | 1.9595 | 451.5695 | 33.7486 | 44.4466 | 33.8952 | 51.7013 | 12.0073 | 109.2416 | 28.833 | 8.5054 | 97.4751 | 37.5542 | 26 | 29.0196 | 58 | 30 | 0.99568 | 69.8039 | 95 | 8260 | 32.549 | 107.8415 | 37.0361 | 0 | 19.8125 | 0 | 40.8417 | 33.0156
9/26/2020 21:13:14.3 | 30.6457 | 522 | 8 | 2500.0702 | 128.9214 | 57.8882 | 71.6784 | 30.1336 | 30.3564 | 0.05026 | 107.0611 | 11.291 | 71.1037 | 69.7189 | 38.1302 | 1.0044 | 98.0787 | 420.734 | 378.2996 | 72.5849 | 667.4361 | 1.9548 | 450.117 | 33.7525 | 44.2769 | 33.962 | 51.6365 | 11.9709 | 108.9083 | 29.029 | 8.4345 | 97.5506 | 37.5159 | 26 | 29.0196 | 58 | 30 | 0.99593 | 69.8039 | 99 | 7850 | 32.549 | 107.2006 | 36.8805 | 0 | 20.125 | 0 | 40.7532 | 33.0156
9/26/2020 21:13:15.3 | 30.6459 | 523 | 8 | 2500.5174 | 128.9391 | 57.9694 | 71.7167 | 30.15 | 30.3572 | 0.04711 | 107 | 11.2871 | 71.0466 | 69.4241 | 38.1274 | 0.99904 | 98.0787 | 420.6778 | 378.6657 | 72.8967 | 667.4361 | 1.9683 | 450.117 | 33.7632 | 44.4466 | 34.0147 | 51.5478 | 11.9807 | 108.7682 | 28.6755 | 8.4113 | 97.5841 | 37.5159 | 26 | 29.4118 | 58 | 30 | 1.0008 | 69.8039 | 100 | 7940 | 32.549 | 107.5211 | 36.7126 | -0.0625 | 20.125 | 0 | 40.6799 | 33.0156
9/26/2020 21:13:16.3 | 30.6462 | 524 | 8 | 2498.9337 | 129.1117 | 57.9689 | 71.7531 | 30.1399 | 30.3688 | 0.0475 | 107 | 11.2774 | 71.0466 | 69.8442 | 38.1363 | 0.99815 | 98.0764 | 419.8909 | 377.9053 | 72.8238 | 667.3146 | 1.9515 | 452.9381 | 33.7869 | 44.4744 | 33.962 | 51.7797 | 11.9747 | 108.99 | 28.756 | 8.4229 | 97.5506 | 37.568 | 26 | 29.0196 | 59 | 30 | 1.0036 | 69.8039 | 95 | 8140 | 32.549 | 108.1619 | 36.8469 | -0.0625 | 19.75 | 0 | 40.8142 | 33.0156
9/26/2020 21:13:17.3 | 30.6465 | 525 | 8 | 2499.915 | 128.7036 | 57.9913 | 71.7944 | 30.1263 | 30.3836 | 0.04955 | 106.9826 | 11.2784 | 71.0181 | 70.2104 | 38.1334 | 1.0058 | 98.0787 | 420.1157 | 377.4546 | 72.8105 | 667.2687 | 1.9265 | 451.6253 | 33.6934 | 44.6683 | 34.0077 | 51.7149 | 11.999 | 109.1324 | 29.0045 | 8.3971 | 97.6093 | 37.6132 | 26 | 29.0196 | 59 | 30 | 0.9973 | 69.8039 | 100 | 8090 | 32.549 | 107.2006 | 36.6638 | -0.0625 | 19.75 | 0 | 40.8173 | 33.0156
9/26/2020 21:13:18.3 | 30.6468 | 526 | 8 | 2499.0597 | 128.4136 | 58.0034 | 71.8317 | 30.1449 | 30.3694 | 0.04889 | 106.9302 | 11.2706 | 71.2179 | 69.9492 | 38.1482 | 1.0056 | 98.0792 | 420.5091 | 377.4828 | 72.8536 | 667.2633 | 1.9258 | 449.7819 | 33.606 | 44.6613 | 34.0007 | 51.7592 | 11.9997 | 109.1609 | 28.7875 | 8.3765 | 97.6345 | 37.5542 | 26 | 29.0196 | 59 | 30 | 1.0004 | 69.8039 | 99 | 8120 | 32.549 | 107.2006 | 36.7737 | -0.125 | 20.375 | 0 | 40.7593 | 33.0156
9/26/2020 21:13:19.3 | 30.6471 | 527 | 8 | 2496.625 | 128.2955 | 58.0381 | 71.8795 | 30.1459 | 30.3775 | 0.04914 | 106.9476 | 11.2774 | 71.2179 | 69.652 | 38.1696 | 1.016 | 98.0787 | 419.919 | 376.9476 | 72.7607 | 667.3956 | 1.9276 | 450.6757 | 33.5423 | 44.5644 | 34.0674 | 52.0217 | 12.0285 | 108.6282 | 28.637 | 8.3623 | 97.5841 | 37.7243 | 26 | 29.4118 | 59 | 30 | 1.0018 | 69.8039 | 99 | 8210 | 32.549 | 107.8415 | 36.673 | -0.0625 | 18.75 | 0 | 41.4825 | 33.0156
9/26/2020 21:13:20.3 | 30.6473 | 528 | 8 | 2502.8415 | 127.9635 | 58.0702 | 71.9263 | 30.1351 | 30.4033 | 0.0507 | 106.904 | 11.2871 | 70.961 | 69.2426 | 38.1836 | 1.0104 | 98.0809 | 419.5818 | 376.7505 | 72.8901 | 667.4361 | 1.9355 | 451.4019 | 33.5388 | 44.4397 | 34.0147 | 51.7967 | 12.002 | 108.7705 | 28.7735 | 8.3804 | 97.4248 | 37.568 | 26 | 29.0196 | 59 | 30 | 1.0155 | 69.4118 | 95 | 8380 | 32.549 | 107.5211 | 36.908 | -0.0625 | 18.75 | 0 | 41.4734 | 33.0156
9/26/2020 21:13:21.3 | 30.6476 | 529 | 8 | 2500.9143 | 128.804 | 58.0724 | 71.97 | 30.1387 | 30.4054 | 0.04907 | 106.9389 | 11.2871 | 71.0466 | 69.5649 | 38.1964 | 0.99405 | 98.0775 | 419.3289 | 376.5815 | 73.1024 | 667.5225 | 1.9504 | 450.0332 | 33.7331 | 44.7133 | 34.0217 | 51.9126 | 12.0293 | 108.543 | 28.5249 | 8.4319 | 97.3828 | 37.7313 | 26 | 29.4118 | 59 | 30 | 1.0089 | 69.4118 | 95 | 8530 | 32.549 | 107.5211 | 36.8317 | 0 | 19.375 | 0 | 41.5039 | 33.0156
9/26/2020 21:13:22.3 | 30.6479 | 530 | 8 | 2500.1632 | 129.0073 | 58.0861 | 72.0118 | 30.1491 | 30.3793 | 0.05031 | 106.9389 | 11.2852 | 70.8754 | 69.4073 | 38.2183 | 1.0047 | 98.0775 | 419.8347 | 376.6378 | 72.8967 | 667.4064 | 1.9468 | 452.7705 | 33.7762 | 44.5505 | 34.0288 | 51.8036 | 11.9997 | 108.7391 | 28.728 | 8.4951 | 97.4164 | 37.7382 | 26 | 29.0196 | 59 | 30 | 1.0023 | 69.8039 | 95 | 8140 | 32.549 | 107.8415 | 36.7401 | -0.0625 | 20.25 | 0 | 41.8823 | 33.0156
9/26/2020 21:13:23.3 | 30.6482 | 531 | 8 | 2499.0696 | 128.6497 | 58.0678 | 72.0719 | 30.147 | 30.3794 | 0.04966 | 106.9738 | 11.2716 | 71.1323 | 69.8892 | 38.2305 | 1.0053 | 98.0764 | 418.9355 | 376.5251 | 73.0957 | 667.5279 | 1.9566 | 452.3515 | 33.6679 | 44.6025 | 33.9233 | 51.9058 | 11.9868 | 108.6259 | 28.728 | 8.4255 | 97.4919 | 37.6861 | 26 | 29.4118 | 59 | 30 | 0.99419 | 69.8039 | 100 | 8070 | 32.549 | 107.2006 | 36.7004 | 0 | 20.5 | 0 | 41.7206 | 33.0156
9/26/2020 21:13:24.3 | 30.6484 | 532 | 8 | 2500.6902 | 128.5728 | 58.1352 | 72.1298 | 30.1447 | 30.3978 | 0.04903 | 107 | 11.2697 | 71.2464 | 69.642 | 38.2472 | 1.0069 | 98.0787 | 419.3289 | 376.1026 | 73.1388 | 667.7547 | 1.9482 | 449.9774 | 33.6696 | 44.5436 | 34.0077 | 51.9501 | 11.9982 | 108.4881 | 28.6685 | 8.4061 | 97.6177 | 37.7174 | 26 | 29.4118 | 59 | 30 | 1.001 | 69.8039 | 100 | 8090 | 32.549 | 107.8415 | 36.8286 | 0 | 20.1875 | 0 | 41.4337 | 33.0156
9/26/2020 21:13:25.3 | 30.6487 | 533 | 8 | 2499.7561 | 128.646 | 58.161 | 72.1811 | 30.1568 | 30.3973 | 0.0486 | 106.9738 | 11.2716 | 71.2179 | 69.6503 | 38.2616 | 0.99886 | 98.0775 | 418.2329 | 375.4266 | 73.1388 | 667.8114 | 1.9564 | 452.2957 | 33.6761 | 44.6475 | 33.8179 | 52.0013 | 11.9967 | 108.8791 | 28.826 | 8.4384 | 97.6261 | 37.7903 | 26 | 29.4118 | 59 | 30 | 1.0002 | 69.8039 | 99 | 8140 | 32.549 | 107.8415 | 36.8927 | 0 | 19.875 | 0 | 41.5558 | 33.0156
9/26/2020 21:13:26.3 | 30.649 | 534 | 8 | 2500.1148 | 128.6137 | 58.1938 | 72.233 | 30.119 | 30.43 | 0.04905 | 106.9826 | 11.2784 | 71.0181 | 70.1539 | 38.2518 | 1.0081 | 98.0764 | 418.1767 | 375.0323 | 73.109 | 667.8762 | 1.9499 | 450.5919 | 33.6725 | 44.824 | 34.0077 | 51.9706 | 12.0096 | 108.6819 | 28.5845 | 8.4306 | 97.5757 | 37.9257 | 26 | 29.4118 | 59 | 30 | 0.99608 | 69.8039 | 99 | 8160 | 32.549 | 107.8415 | 36.8866 | 0 | 20.375 | 0 | 41.51 | 33.0156
9/26/2020 21:13:27.3 | 30.6493 | 535 | 8 | 2500.0581 | 128.6253 | 58.2255 | 72.2936 | 30.136 | 30.4207 | 0.05018 | 106.9826 | 11.2774 | 70.8754 | 70.4226 | 38.2529 | 1.0023 | 98.0781 | 417.8114 | 374.7788 | 73.0062 | 667.8708 | 1.9324 | 450.7595 | 33.6748 | 44.457 | 33.9479 | 51.9672 | 12.0172 | 108.8797 | 28.7385 | 8.3958 | 97.6428 | 37.8146 | 26 | 29.8039 | 59 | 30 | 1.0022 | 69.8039 | 100 | 8310 | 32.549 | 107.8415 | 36.9446 | 0 | 20.4375 | 0 | 41.1926 | 33.0156
9/26/2020 21:13:28.3 | 30.6496 | 536 | 8 | 2502.0558 | 128.6679 | 58.2579 | 72.3173 | 30.1454 | 30.4379 | 0.04893 | 107.0087 | 11.2939 | 71.0752 | 70.2635 | 38.2702 | 0.98817 | 98.0775 | 418.5702 | 374.9478 | 73.0526 | 667.8357 | 1.9227 | 452.9102 | 33.7129 | 44.5055 | 34.0077 | 52.0149 | 11.9838 | 108.571 | 28.3673 | 8.4139 | 97.6932 | 37.8216 | 26 | 29.4118 | 59 | 30 | 1.0022 | 69.8039 | 99 | 8240 | 32.549 | 108.1619 | 36.9019 | 0.0625 | 20.1875 | 0 | 41.1255 | 33.0156
9/26/2020 21:13:29.3 | 30.6498 | 537 | 8 | 2499.7052 | 128.7761 | 58.2995 | 72.3604 | 30.1374 | 30.4558 | 0.04712 | 106.9826 | 11.2871 | 71.0466 | 69.9592 | 38.2952 | 1.0044 | 98.0792 | 418.7388 | 374.9196 | 73.2947 | 667.9383 | 1.9364 | 451.6812 | 33.7095 | 44.8102 | 34.0358 | 52.3147 | 12.0043 | 109.1609 | 28.8855 | 8.392 | 97.7267 | 37.7972 | 26 | 29.4118 | 59 | 30 | 0.9973 | 69.8039 | 100 | 8140 | 32.549 | 107.2006 | 36.8744 | 0.0625 | 20.375 | 0 | 41.3177 | 33.0156
9/26/2020 21:13:30.3 | 30.6501 | 538 | 8 | 2501.7805 | 128.4504 | 58.2886 | 72.3945 | 30.1237 | 30.4696 | 0.04869 | 106.9738 | 11.2871 | 71.0752 | 69.9642 | 38.3194 | 0.99993 | 98.0764 | 418.1486 | 374.807 | 73.288 | 667.8006 | 1.9637 | 450.4522 | 33.6522 | 44.5956 | 34.0674 | 52.1546 | 11.9807 | 109.0181 | 28.721 | 8.3481 | 97.7686 | 37.8285 | 26 | 29.0196 | 59 | 30 | 0.99626 | 69.8039 | 100 | 8160 | 32.549 | 107.5211 | 36.734 | 0 | 20.3125 | 0 | 40.6708 | 33.0156
9/26/2020 21:13:31.3 | 30.6504 | 539 | 8 | 2499.6942 | 128.6414 | 58.3252 | 72.4363 | 30.138 | 30.4747 | 0.05101 | 106.9389 | 11.2667 | 70.8754 | 69.5733 | 38.327 | 1.0026 | 98.0775 | 417.3618 | 374.3845 | 73.3808 | 667.806 | 1.9493 | 451.1505 | 33.6741 | 44.4328 | 34.0217 | 51.9945 | 11.9769 | 108.9071 | 28.7665 | 8.4603 | 97.7519 | 37.8354 | 26 | 29.0196 | 59 | 30 | 0.99617 | 69.8039 | 100 | 8290 | 32.549 | 107.8415 | 36.8469 | 0 | 19.6875 | 0 | 40.625 | 33.0156
9/26/2020 21:13:32.3 | 30.6507 | 540 | 8 | 2499.618 | 128.6674 | 58.3342 | 72.4996 | 30.1327 | 30.4668 | 0.04985 | 107 | 11.2716 | 71.0466 | 69.585 | 38.3464 | 1.0005 | 98.0775 | 417.5585 | 374.4408 | 73.2814 | 667.9221 | 1.9245 | 450.0612 | 33.6799 | 44.9002 | 34.0674 | 52.1989 | 12.0013 | 108.8231 | 28.714 | 8.4526 | 97.6932 | 37.9327 | 26 | 29.4118 | 59 | 30 | 0.9966 | 69.8039 | 99 | 8140 | 32.549 | 107.2006 | 36.8073 | 0.0625 | 20.1875 | 0 | 40.7593 | 33.0156
9/26/2020 21:13:33.3 | 30.6509 | 541 | 8 | 2500.3835 | 128.718 | 58.4176 | 72.5506 | 30.1387 | 30.4602 | 0.05013 | 107 | 11.2706 | 71.0752 | 70.358 | 38.3677 | 0.99708 | 98.0775 | 417.7833 | 374.3563 | 73.4339 | 667.9626 | 1.9499 | 450.7315 | 33.7034 | 44.2285 | 33.962 | 52.3045 | 11.9731 | 108.7391 | 28.8751 | 8.4293 | 97.7099 | 38.0368 | 26 | 29.4118 | 59 | 30 | 1.0028 | 69.8039 | 100 | 7940 | 32.549 | 107.2006 | 36.8317 | 0 | 20.125 | 0 | 40.683 | 33.0156
9/26/2020 21:13:34.3 | 30.6512 | 542 | 8 | 2500.2079 | 128.8013 | 58.5112 | 72.5938 | 30.1429 | 30.4709 | 0.04938 | 106.9826 | 11.2793 | 71.1323 | 70.0308 | 38.3755 | 1.0188 | 98.077 | 416.9403 | 373.7085 | 73.4372 | 667.9626 | 1.9577 | 453.5805 | 33.7229 | 44.5436 | 34.0147 | 52.2057 | 12.0308 | 109.0747 | 28.616 | 8.3971 | 97.7183 | 37.9847 | 26 | 29.4118 | 59 | 30 | 1.0018 | 69.4118 | 95 | 8120 | 32.549 | 108.1619 | 36.7188 | 0 | 19.75 | 0 | 40.8264 | 33.0156
9/26/2020 21:13:35.3 | 30.6515 | 543 | 8 | 2499.8917 | 128.6556 | 58.5135 | 72.6039 | 30.1282 | 30.4747 | 0.05023 | 106.9826 | 11.2852 | 71.0752 | 69.8392 | 38.3967 | 1.0028 | 98.0753 | 416.6593 | 373.6522 | 73.5565 | 667.9275 | 1.9643 | 450.6757 | 33.6805 | 44.5125 | 34.0217 | 52.0728 | 12.0126 | 108.7088 | 28.847 | 8.3701 | 97.7015 | 38.0437 | 26 | 29.0196 | 59 | 30 | 1.0117 | 69.8039 | 100 | 8090 | 32.549 | 107.5211 | 36.6974 | 0 | 19.9375 | 0 | 40.7043 | 33.0156
9/26/2020 21:13:36.3 | 30.6518 | 544 | 8 | 2498.8985 | 128.7231 | 58.5486 | 72.6529 | 30.1244 | 30.4763 | 0.05134 | 106.9651 | 11.2929 | 71.1894 | 70.1639 | 38.4138 | 1.011 | 98.0719 | 416.8841 | 373.6803 | 73.5565 | 667.887 | 1.9566 | 449.726 | 33.6848 | 44.6163 | 34.1272 | 52.3284 | 12.0028 | 108.8454 | 28.8995 | 8.3726 | 97.6932 | 38.0958 | 25.5 | 29.0196 | 59 | 30 | 0.99892 | 69.8039 | 99 | 8210 | 32.549 | 107.2006 | 36.7676 | 0 | 20.125 | 0 | 40.7379 | 33.0156
9/26/2020 21:13:37.3 | 30.6521 | 545 | 8 | 2501.5566 | 128.5679 | 58.5312 | 72.7072 | 30.1303 | 30.5 | 0.04958 | 107.0087 | 11.2919 | 71.0466 | 69.4207 | 38.4474 | 1.0117 | 98.0753 | 416.5469 | 373.3142 | 73.7918 | 667.8006 | 1.9506 | 452.4353 | 33.68 | 44.914 | 34.0674 | 52.3147 | 12.0164 | 108.8488 | 28.833 | 8.3933 | 97.7183 | 37.9847 | 26 | 29.4118 | 59 | 30 | 1.0018 | 69.4118 | 96 | 8160 | 32.549 | 108.1619 | 36.8195 | -0.125 | 19.6875 | 0 | 40.6433 | 33.0156
9/26/2020 21:13:38.3 | 30.6523 | 546 | 8 | 2497.9694 | 128.7585 | 58.5398 | 72.7433 | 30.1343 | 30.5249 | 0.05016 | 107.0174 | 11.289 | 71.1323 | 69.8158 | 38.4727 | 1.012 | 98.0741 | 415.76 | 372.4692 | 73.5797 | 667.8708 | 1.9446 | 450.3405 | 33.6842 | 44.7963 | 33.9479 | 52.4033 | 12.0217 | 109.0438 | 28.819 | 8.401 | 97.6596 | 38.127 | 26 | 29.0196 | 59 | 30 | 0.99287 | 69.8039 | 99 | 7800 | 32.549 | 107.2006 | 36.5448 | -0.0625 | 20 | 0 | 40.9302 | 33.0156
9/26/2020 21:13:39.3 | 30.6526 | 547 | 8 | 2501.8905 | 128.5163 | 58.6163 | 72.7825 | 30.1474 | 30.5365 | 0.04968 | 106.9826 | 11.2793 | 70.7326 | 70.1323 | 38.5065 | 0.9953 | 98.0758 | 416.2097 | 372.441 | 73.7123 | 667.9167 | 1.944 | 450.2846 | 33.6699 | 44.779 | 34.0077 | 52.5396 | 12.0043 | 108.9895 | 28.749 | 8.4087 | 97.6428 | 38.0819 | 25.5 | 29.0196 | 59 | 30 | 1.0011 | 69.8039 | 100 | 7920 | 32.549 | 107.5211 | 36.5845 | -0.0625 | 19.625 | 0 | 40.9363 | 33.0156
9/26/2020 21:13:40.3 | 30.6529 | 548 | 8 | 2500.0655 | 128.8469 | 58.6167 | 72.832 | 30.1478 | 30.5353 | 0.05016 | 107.0349 | 11.2832 | 70.8754 | 70.295 | 38.5324 | 1.0017 | 98.0741 | 415.7881 | 372.3847 | 73.6924 | 667.8546 | 1.9413 | 454.0833 | 33.7342 | 44.7583 | 33.9796 | 52.5191 | 12.0301 | 109.1278 | 28.7805 | 8.3907 | 97.5925 | 38.0542 | 25.5 | 29.0196 | 59 | 30 | 1.0069 | 69.4118 | 95 | 8160 | 32.549 | 107.8415 | 36.7004 | -0.0625 | 19.625 | 0 | 40.9088 | 33.0156
9/26/2020 21:13:41.3 | 30.6532 | 549 | 8 | 2500.1171 | 128.9025 | 58.6675 | 72.8756 | 30.1192 | 30.5377 | 0.04942 | 106.9738 | 11.2822 | 71.0466 | 69.8258 | 38.5545 | 1.0042 | 98.0764 | 415.2823 | 371.7369 | 73.7123 | 667.8249 | 1.924 | 451.0108 | 33.7482 | 44.2077 | 33.9936 | 52.5396 | 12.0172 | 108.6539 | 28.959 | 8.4048 | 97.5674 | 38.1201 | 25.5 | 29.0196 | 59 | 30 | 1.0142 | 69.8039 | 100 | 8120 | 32.549 | 107.2006 | 36.7615 | 0 | 19.5625 | 0 | 40.7745 | 33.0156
9/26/2020 21:13:42.3 | 30.6534 | 550 | 8 | 2500.5005 | 128.7798 | 58.719 | 72.9217 | 30.1073 | 30.5558 | 0.05189 | 106.9651 | 11.2774 | 71.0466 | 70.0724 | 38.5823 | 1.0172 | 98.0753 | 415.0013 | 371.3707 | 73.7918 | 667.8357 | 1.9249 | 450.3405 | 33.7195 | 44.8621 | 34.0077 | 52.5702 | 12.0073 | 108.9889 | 28.6755 | 8.3997 | 97.5254 | 38.186 | 25.5 | 29.4118 | 59 | 30 | 0.99248 | 69.8039 | 99 | 8190 | 32.549 | 107.2006 | 36.6882 | 0 | 19.5 | 0 | 41.1316 | 33.0156
9/26/2020 21:13:43.3 | 30.6537 | 551 | 8 | 2498.5556 | 128.6432 | 58.7128 | 72.9609 | 30.1229 | 30.5583 | 0.05125 | 106.9738 | 11.2968 | 71.0752 | 70.4127 | 38.6061 | 1.0062 | 98.0764 | 414.6641 | 371.3989 | 73.593 | 667.7952 | 1.9187 | 451.5415 | 33.6597 | 44.914 | 34.0077 | 52.5702 | 12.0066 | 108.794 | 28.623 | 8.3739 | 97.5002 | 38.2901 | 25.5 | 29.0196 | 59 | 30 | 0.99913 | 69.8039 | 95 | 8240 | 32.549 | 107.8415 | 36.7157 | -0.0625 | 19.375 | 0 | 41.0736 | 33.0156
9/26/2020 21:13:44.3 | 30.654 | 552 | 8 | 2502.546 | 128.4078 | 58.774 | 72.983 | 30.132 | 30.5636 | 0.0513 | 106.9476 | 11.2987 | 71.1037 | 69.9909 | 38.6255 | 0.99601 | 98.0753 | 415.5914 | 371.6242 | 73.921 | 667.9329 | 1.905 | 450.9829 | 33.6532 | 44.6856 | 34.1342 | 52.4476 | 11.9853 | 108.6528 | 28.707 | 8.3765 | 97.4751 | 38.2068 | 25.5 | 29.0196 | 59 | 30 | 0.99916 | 69.8039 | 99 | 7800 | 32.549 | 106.8802 | 36.6272 | -0.0625 | 19.5625 | 0 | 41.9769 | 33.0156
9/26/2020 21:13:45.3 | 30.6543 | 553 | 8 | 2499.2416 | 128.8622 | 58.7897 | 73.0296 | 30.1585 | 30.566 | 0.04941 | 106.9564 | 11.2997 | 70.8754 | 70.124 | 38.6538 | 1.0156 | 98.0736 | 414.2988 | 370.6947 | 73.7852 | 667.8708 | 1.9198 | 451.2901 | 33.7249 | 44.6994 | 34.0534 | 52.6656 | 11.9982 | 109.1833 | 28.7735 | 8.4139 | 97.5254 | 38.2311 | 25.5 | 29.0196 | 59 | 30 | 0.99135 | 69.8039 | 100 | 7970 | 32.549 | 107.2006 | 36.6943 | -0.0625 | 20 | 0 | 41.7023 | 33.0156
9/26/2020 21:13:46.3 | 30.6546 | 554 | 8 | 2499.657 | 128.7365 | 58.7916 | 73.0827 | 30.1779 | 30.5663 | 0.05017 | 106.9651 | 11.2939 | 71.3035 | 70.0891 | 38.6732 | 1.0014 | 98.0758 | 413.7648 | 370.7792 | 73.9243 | 667.7547 | 1.9347 | 452.994 | 33.6979 | 44.8448 | 34.0077 | 52.8597 | 12.0035 | 108.7654 | 28.8681 | 8.3971 | 97.5506 | 38.3942 | 25.5 | 29.0196 | 59 | 30 | 0.99934 | 69.8039 | 95 | 8120 | 32.549 | 108.1619 | 36.7279 | -0.0625 | 19.625 | 0 | 41.6077 | 33.0156
9/26/2020 21:13:47.3 | 30.6548 | 555 | 8 | 2499.1712 | 128.804 | 58.8702 | 73.1177 | 30.1777 | 30.5546 | 0.04885 | 106.9651 | 11.2803 | 70.9039 | 69.6805 | 38.6971 | 1.0024 | 98.0781 | 413.9896 | 370.0751 | 74.0402 | 667.725 | 1.9378 | 450.536 | 33.7086 | 44.7583 | 33.969 | 52.7234 | 11.9777 | 108.9917 | 28.728 | 8.3275 | 97.559 | 38.4081 | 25.5 | 29.0196 | 59 | 30 | 0.99846 | 69.8039 | 100 | 8120 | 32.549 | 107.2006 | 36.5295 | -0.0625 | 20 | 0 | 41.6534 | 33.0156
9/26/2020 21:13:48.3 | 30.6551 | 556 | 8 | 2501.0705 | 128.7508 | 58.8841 | 73.1604 | 30.1421 | 30.5953 | 0.0499 | 106.9738 | 11.2745 | 71.1894 | 70.1705 | 38.7206 | 0.99637 | 98.0781 | 415.479 | 371.0046 | 74.1462 | 667.6062 | 1.951 | 450.145 | 33.7223 | 44.9209 | 33.9726 | 52.6281 | 12.0013 | 108.9917 | 28.7875 | 8.4371 | 97.6177 | 38.3596 | 25.5 | 29.0196 | 59 | 30 | 1.0066 | 69.8039 | 99 | 8160 | 32.549 | 107.2006 | 36.5601 | 0 | 20.125 | 0 | 41.7206 | 33.0156
9/26/2020 21:13:49.3 | 30.6554 | 557 | 8 | 2499.0043 | 128.7632 | 58.8814 | 73.213 | 30.1335 | 30.6163 | 0.04987 | 107 | 11.2755 | 71.3035 | 69.9676 | 38.752 | 1.0053 | 98.0781 | 413.6243 | 370.1314 | 73.9839 | 667.6683 | 1.9572 | 452.4074 | 33.6963 | 44.6994 | 34.1588 | 52.6656 | 12.0248 | 108.8797 | 28.8785 | 8.401 | 97.6512 | 38.3353 | 25.5 | 29.0196 | 60 | 30 | 1.0008 | 69.4118 | 95 | 8120 | 32.549 | 108.1619 | 36.5143 | 0 | 19.8125 | 0 | 41.3666 | 33.0156
9/26/2020 21:13:50.3 | 30.6557 | 558 | 8 | 2499.2118 | 128.6009 | 58.9235 | 73.2409 | 30.146 | 30.6257 | 0.04821 | 106.9913 | 11.2726 | 70.8468 | 70.2469 | 38.7746 | 1.0062 | 98.0764 | 413.6243 | 369.3428 | 74.0402 | 667.6791 | 1.9524 | 450.4801 | 33.6591 | 44.914 | 34.1201 | 52.8256 | 11.983 | 109.1581 | 28.623 | 8.4384 | 97.6428 | 38.5573 | 25.5 | 29.0196 | 60 | 30 | 0.99828 | 69.8039 | 99 | 7820 | 32.549 | 107.2006 | 36.3403 | 0 | 20.0625 | 0 | 41.748 | 33.1094
9/26/2020 21:13:51.3 | 30.6559 | 559 | 8 | 2499.1053 | 128.4881 | 58.9618 | 73.3244 | 30.1485 | 30.6514 | 0.04815 | 107.0087 | 11.2716 | 70.5899 | 69.7974 | 38.7977 | 0.99566 | 98.077 | 413.3433 | 369.1174 | 74.1098 | 667.7547 | 1.9327 | 449.5584 | 33.6261 | 44.4155 | 34.1131 | 52.7439 | 12.0111 | 109.1587 | 28.854 | 8.4397 | 97.6932 | 38.4463 | 25.5 | 29.0196 | 60 | 30 | 0.99358 | 69.8039 | 100 | 7920 | 32.549 | 107.5211 | 36.377 | 0 | 20.3125 | 0 | 41.568 | 33.0156
9/26/2020 21:13:52.3 | 30.6562 | 560 | 8 | 2498.2968 | 128.6101 | 58.9722 | 73.3723 | 30.1476 | 30.6301 | 0.04969 | 107 | 11.2755 | 71.1037 | 70.3978 | 38.8272 | 1.0172 | 98.0787 | 412.8375 | 368.7513 | 73.9409 | 667.8357 | 1.9457 | 451.346 | 33.6461 | 44.7583 | 34.0604 | 52.9788 | 12.0126 | 108.8242 | 28.7805 | 8.4461 | 97.7686 | 38.4983 | 26 | 29.4118 | 60 | 30 | 0.99501 | 69.8039 | 96 | 8160 | 32.549 | 108.1619 | 36.4014 | 0 | 20.5625 | 0 | 41.1377 | 33.0156
9/26/2020 21:13:53.3 | 30.6565 | 561 | 8 | 2500.9341 | 128.6139 | 58.9756 | 73.4133 | 30.1456 | 30.6455 | 0.05041 | 107.0174 | 11.2784 | 70.961 | 70.1273 | 38.8548 | 1.0047 | 98.0741 | 412.9499 | 368.9766 | 74.1893 | 667.8654 | 1.9597 | 450.8991 | 33.6832 | 44.7583 | 34.0991 | 52.9277 | 12.0255 | 108.8197 | 28.6755 | 8.4487 | 97.7938 | 38.4844 | 26 | 29.4118 | 60 | 30 | 0.99831 | 69.8039 | 100 | 8040 | 32.549 | 107.2006 | 36.4105 | 0 | 20.25 | 0 | 41.1652 | 33.0156
9/26/2020 21:13:54.3 | 30.6568 | 562 | 8 | 2500.5124 | 128.7713 | 59.0375 | 73.4339 | 30.158 | 30.6476 | 0.04998 | 106.9826 | 11.2881 | 70.9895 | 69.759 | 38.8891 | 0.99975 | 98.0753 | 412.8094 | 369.0329 | 74.2257 | 668.0085 | 1.9652 | 450.2567 | 33.7203 | 44.9521 | 34.0217 | 52.7098 | 12.0134 | 108.7928 | 28.714 | 8.3971 | 97.7686 | 38.7202 | 25.5 | 29.4118 | 60 | 30 | 0.9976 | 69.4118 | 99 | 8240 | 32.549 | 107.2006 | 36.4197 | 0.0625 | 20.375 | 0 | 40.9759 | 33.0156
9/26/2020 21:13:55.3 | 30.6571 | 563 | 8 | 2496.5588 | 128.8027 | 59.0539 | 73.5025 | 30.1688 | 30.6569 | 0.05041 | 107 | 11.2852 | 70.9325 | 70.5037 | 38.922 | 1.0023 | 98.0781 | 412.6127 | 368.7794 | 74.2025 | 667.9923 | 1.9728 | 451.5974 | 33.6741 | 44.7202 | 34.1588 | 52.8903 | 12.021 | 108.7677 | 28.7945 | 8.3288 | 97.8022 | 38.6474 | 25.5 | 29.0196 | 60 | 30 | 0.9984 | 69.8039 | 96 | 8210 | 32.549 | 107.8415 | 36.4136 | 0.0625 | 20 | 0 | 41.0461 | 33.0156
9/26/2020 21:13:56.3 | 30.6573 | 564 | 8 | 2500.588 | 128.3552 | 59.0747 | 73.5303 | 30.1686 | 30.6525 | 0.05121 | 107 | 11.2871 | 70.8183 | 70.0907 | 38.9417 | 1.0113 | 98.0758 | 412.8937 | 369.1174 | 74.1396 | 668.0787 | 1.9686 | 450.5081 | 33.6112 | 44.8621 | 34.0604 | 52.8766 | 12.0323 | 108.9615 | 28.5705 | 8.392 | 97.7519 | 38.7064 | 25.5 | 29.4118 | 60 | 30 | 1.0048 | 69.8039 | 99 | 7900 | 32.549 | 106.8802 | 36.4044 | 0 | 20.1875 | 0 | 41.0645 | 33.0156
9/26/2020 21:13:57.3 | 30.6576 | 565 | 8 | 2498.6409 | 128.7139 | 59.1268 | 73.5509 | 30.1655 | 30.6723 | 0.05132 | 107 | 11.2881 | 70.9039 | 70.1173 | 38.9557 | 0.99993 | 98.0775 | 412.0507 | 367.9345 | 74.3316 | 668.1651 | 1.9641 | 450.2846 | 33.679 | 44.8552 | 34.1728 | 52.9209 | 12.0028 | 108.8791 | 28.7735 | 8.4422 | 97.777 | 38.6613 | 25.5 | 29.0196 | 60 | 30 | 1.0048 | 69.8039 | 96 | 8240 | 32.549 | 107.8415 | 36.3068 | 0.0625 | 20.5625 | 0 | 41.1499 | 33.0156
9/26/2020 21:13:58.3 | 30.6579 | 566 | 8 | 2500.554 | 128.5525 | 59.1599 | 73.5915 | 30.1611 | 30.6787 | 0.04995 | 106.9826 | 11.291 | 70.961 | 69.5599 | 38.9838 | 1.0104 | 98.0764 | 412.135 | 368.0753 | 74.325 | 668.3731 | 1.9692 | 453.0778 | 33.6636 | 45.004 | 34.2326 | 52.812 | 12.0142 | 108.766 | 28.924 | 8.4332 | 97.8022 | 38.7202 | 26 | 29.8039 | 60 | 30 | 1 | 69.8039 | 95 | 8140 | 32.549 | 108.1619 | 36.3129 | 0 | 20.125 | 0 | 40.9546 | 33.0156
9/26/2020 21:13:59.3 | 30.6582 | 567 | 8 | 2501.0757 | 128.7599 | 59.233 | 73.6399 | 30.1751 | 30.6901 | 0.05041 | 107.0349 | 11.289 | 70.8754 | 69.9476 | 39.0085 | 1.0044 | 98.0764 | 411.8258 | 368.0753 | 74.2952 | 668.4082 | 2.0038 | 450.6757 | 33.722 | 44.8171 | 34.1201 | 53.1387 | 11.9899 | 108.822 | 28.735 | 8.3855 | 97.8525 | 38.5573 | 25.5 | 29.0196 | 60 | 30 | 0.99879 | 69.8039 | 100 | 8040 | 32.549 | 107.2006 | 36.3739 | 0 | 20.0625 | 0 | 40.9027 | 33.1094
9/26/2020 21:14:00.3 | 30.6584 | 568 | 8 | 2499.0436 | 128.8235 | 59.2359 | 73.6928 | 30.173 | 30.6877 | 0.05014 | 107.0087 | 11.2968 | 70.7897 | 70.0591 | 39.0346 | 1.0017 | 98.0736 | 411.5729 | 367.3993 | 74.3316 | 668.4487 | 2.0208 | 449.8656 | 33.713 | 45.1147 | 34.0147 | 53.1251 | 12.0149 | 108.8752 | 28.7735 | 8.3404 | 97.777 | 38.7653 | 25.5 | 29.4118 | 60 | 30 | 1.0017 | 69.4118 | 96 | 8290 | 32.549 | 107.8415 | 36.3953 | 0 | 19.75 | 0 | 40.7929 | 33.1094
9/26/2020 21:14:01.3 | 30.6587 | 569 | 8 | 2499.6867 | 128.5958 | 59.2545 | 73.7443 | 30.1692 | 30.7184 | 0.0515 | 106.9826 | 11.2997 | 71.0181 | 70.1007 | 39.0675 | 0.99993 | 98.0764 | 411.3481 | 367.3148 | 74.5071 | 668.311 | 1.9985 | 452.1281 | 33.6594 | 44.9348 | 34.0464 | 53.2544 | 11.9883 | 108.6539 | 28.749 | 8.3443 | 97.7519 | 38.7445 | 25.5 | 29.4118 | 60 | 30 | 0.99849 | 69.8039 | 95 | 8240 | 32.549 | 107.5211 | 36.4838 | 0 | 19.8125 | 0 | 40.8813 | 33.0156
9/26/2020 21:14:02.3 | 30.659 | 570 | 8 | 2501.0916 | 128.6968 | 59.2739 | 73.7768 | 30.1641 | 30.7227 | 0.05221 | 106.9913 | 11.2784 | 70.9039 | 70.1904 | 39.0913 | 1.0149 | 98.0764 | 411.2919 | 367.2021 | 74.4111 | 668.3164 | 1.9701 | 449.0277 | 33.7112 | 44.9901 | 34.1588 | 53.0536 | 11.9944 | 108.5418 | 28.6475 | 8.3855 | 97.6764 | 38.8035 | 25.5 | 29.0196 | 60 | 30 | 1.0039 | 69.4118 | 99 | 7800 | 32.549 | 106.8802 | 36.4502 | 0 | 19.3125 | 0 | 40.9363 | 33.0156
9/26/2020 21:14:03.3 | 30.6593 | 571 | 8 | 2500.5948 | 128.7614 | 59.2883 | 73.8119 | 30.1453 | 30.7328 | 0.0514 | 106.9651 | 11.2745 | 70.9895 | 70.0924 | 39.1305 | 1.001 | 98.0747 | 411.32 | 366.8641 | 74.4806 | 668.3623 | 1.9471 | 452.3795 | 33.7162 | 44.9071 | 34.1131 | 53.2272 | 11.9861 | 108.9603 | 28.721 | 8.392 | 97.6261 | 38.8104 | 25.5 | 29.0196 | 60 | 30 | 1.013 | 69.8039 | 95 | 8140 | 32.549 | 107.8415 | 36.4899 | -0.0625 | 19.4375 | 0 | 40.8203 | 33.0156
9/26/2020 21:14:04.3 | 30.6596 | 572 | 8 | 2499.742 | 128.6514 | 59.3509 | 73.8658 | 30.1369 | 30.7572 | 0.05437 | 106.9651 | 11.2745 | 70.961 | 69.7774 | 39.1645 | 1.0081 | 98.0747 | 410.4208 | 366.1037 | 74.4376 | 668.4082 | 1.938 | 451.5415 | 33.6765 | 44.8102 | 34.0147 | 53.1829 | 11.9959 | 108.5121 | 28.6755 | 8.419 | 97.6093 | 38.8693 | 25.5 | 29.4118 | 60 | 30 | 0.99297 | 69.8039 | 95 | 8160 | 32.549 | 107.8415 | 36.4685 | -0.0625 | 19.875 | 0 | 40.7745 | 33.0156
9/26/2020 21:14:05.3 | 30.6598 | 573 | 8 | 2500.3439 | 128.636 | 59.4072 | 73.8979 | 30.1224 | 30.7377 | 0.05367 | 106.9564 | 11.2599 | 70.9895 | 69.7757 | 39.1917 | 1.0081 | 98.0758 | 410.8142 | 366.5261 | 74.6626 | 668.1328 | 1.9468 | 448.6646 | 33.6788 | 44.734 | 34.0253 | 53.3633 | 12.0195 | 108.6533 | 28.4409 | 8.3739 | 97.6093 | 38.8278 | 25.5 | 29.4118 | 60 | 30 | 1.0142 | 69.8039 | 100 | 8090 | 32.549 | 106.8802 | 36.4777 | 0 | 19.375 | 0 | 41.1896 | 33.0156
9/26/2020 21:14:06.3 | 30.6601 | 574 | 8 | 2500.021 | 128.8001 | 59.4269 | 73.922 | 30.1429 | 30.743 | 0.05189 | 106.9564 | 11.2599 | 70.8183 | 70.1606 | 39.2174 | 0.98906 | 98.0753 | 410.3646 | 365.9065 | 74.5865 | 668.1192 | 1.9442 | 451.2063 | 33.7208 | 44.9659 | 34.0604 | 53.234 | 12.0429 | 108.6528 | 28.728 | 8.3984 | 97.6177 | 38.8624 | 25.5 | 29.0196 | 60 | 30 | 0.98482 | 69.8039 | 95 | 8330 | 32.549 | 107.8415 | 36.5082 | -0.0625 | 19.9375 | 0 | 41.3666 | 33.0156
9/26/2020 21:14:07.3 | 30.6604 | 575 | 8 | 2498.0907 | 128.8338 | 59.466 | 73.9842 | 30.1478 | 30.7613 | 0.04966 | 106.9913 | 11.2726 | 70.9895 | 69.8825 | 39.2481 | 0.9994 | 98.0758 | 409.3248 | 365.4277 | 74.6924 | 668.1192 | 1.9597 | 450.8991 | 33.7031 | 44.8171 | 34.0604 | 53.3429 | 12.0096 | 109.1295 | 28.8925 | 8.4074 | 97.6596 | 38.9664 | 25.5 | 29.4118 | 60 | 30 | 0.99861 | 69.4118 | 96 | 8460 | 32.549 | 107.8415 | 36.6089 | -0.0625 | 20.4375 | 0 | 41.1194 | 33.0156
9/26/2020 21:14:08.3 | 30.6607 | 576 | 8 | 2499.7028 | 128.5711 | 59.4865 | 74.0307 | 30.1768 | 30.7463 | 0.05019 | 107.0349 | 11.2813 | 70.7612 | 70.6193 | 39.2742 | 1.0436 | 98.0753 | 409.2686 | 365.2023 | 74.8678 | 668.2272 | 1.9816 | 449.9494 | 33.6601 | 44.4294 | 34.1482 | 53.4721 | 12.0202 | 109.073 | 28.7105 | 8.392 | 97.7183 | 38.949 | 25.5 | 29.4118 | 60 | 30 | 0.9951 | 69.8039 | 99 | 7900 | 32.549 | 107.2006 | 36.3617 | -0.0625 | 19.625 | 0 | 41.3086 | 33.0156
9/26/2020 21:14:09.3 | 30.6609 | 577 | 8 | 2502.5115 | 128.3365 | 59.5084 | 74.084 | 30.1647 | 30.7541 | 0.05087 | 106.9476 | 11.2803 | 71.0466 | 70.1672 | 39.2887 | 1.0023 | 98.0753 | 409.9149 | 365.5967 | 74.9042 | 668.1192 | 1.9825 | 452.966 | 33.632 | 44.9867 | 34.0604 | 53.5605 | 11.9944 | 108.8488 | 28.854 | 8.4281 | 97.6428 | 38.9664 | 25.5 | 29.4118 | 60 | 30 | 1.0057 | 69.4118 | 95 | 8310 | 32.549 | 108.1619 | 36.4166 | -0.0625 | 18.875 | 0 | 41.8335 | 33.1094
9/26/2020 21:14:10.3 | 30.6612 | 578 | 8 | 2499.9548 | 128.6732 | 59.5393 | 74.1401 | 30.1476 | 30.7631 | 0.04942 | 106.9826 | 11.2939 | 70.9895 | 70.2037 | 39.3028 | 1.0076 | 98.0753 | 408.7909 | 364.2165 | 74.8711 | 668.0841 | 1.9871 | 453.1895 | 33.684 | 45.0559 | 34.0674 | 53.3225 | 11.9678 | 109.269 | 28.3988 | 8.4242 | 97.5925 | 39.0253 | 25.5 | 29.4118 | 60 | 30 | 1.0005 | 69.4118 | 96 | 8210 | 32.549 | 108.1619 | 36.4258 | -0.0625 | 20.25 | 0 | 41.4917 | 33.1094
9/26/2020 21:14:11.3 | 30.6615 | 579 | 8 | 2500.6758 | 128.7385 | 59.5808 | 74.1886 | 30.1647 | 30.7727 | 0.04954 | 106.9651 | 11.291 | 70.9895 | 69.6554 | 39.3227 | 1.0149 | 98.0775 | 409.1281 | 364.6954 | 74.8479 | 668.0841 | 1.9878 | 449.8656 | 33.7152 | 44.9798 | 34.1201 | 53.8598 | 11.9632 | 109.0472 | 28.637 | 8.3533 | 97.7015 | 38.9733 | 25.5 | 29.4118 | 60 | 30 | 1.0009 | 69.8039 | 100 | 8120 | 32.549 | 107.5211 | 36.2518 | 0 | 20 | 0 | 41.5955 | 33.1094
9/26/2020 21:14:12.3 | 30.6618 | 580 | 8 | 2498.9398 | 128.8594 | 59.5876 | 74.248 | 30.1685 | 30.7952 | 0.04949 | 107.0174 | 11.2958 | 70.7897 | 70.1423 | 39.3305 | 1.003 | 98.0764 | 409.0719 | 364.6109 | 74.934 | 668.049 | 2.0038 | 451.346 | 33.7188 | 44.914 | 34.1799 | 53.3871 | 11.9975 | 108.3738 | 28.833 | 8.3391 | 97.7267 | 39.0842 | 25.5 | 29.4118 | 60 | 30 | 1.0171 | 69.8039 | 95 | 8410 | 32.549 | 108.1619 | 36.3708 | -0.0625 | 20 | 0 | 41.7175 | 33.0156
9/26/2020 21:14:13.3 | 30.6621 | 581 | 8 | 2500.5136 | 128.652 | 59.6187 | 74.308 | 30.1613 | 30.8041 | 0.04909 | 107 | 11.2958 | 71.0466 | 70.7447 | 39.3529 | 1.0047 | 98.0787 | 409.7744 | 364.5263 | 75.182 | 668.0436 | 2.021 | 452.994 | 33.6869 | 44.9659 | 34.1201 | 53.5912 | 11.9982 | 108.9363 | 28.728 | 8.3391 | 97.6428 | 39.1293 | 25.5 | 29.4118 | 60 | 30 | 1.0011 | 69.8039 | 95 | 8360 | 32.549 | 107.8415 | 36.3831 | 0 | 20.1875 | 0 | 41.7084 | 33.0156
9/26/2020 21:14:14.3 | 30.6623 | 582 | 8 | 2500.2581 | 128.5614 | 59.6442 | 74.352 | 30.1691 | 30.8093 | 0.0494 | 107.0873 | 11.2949 | 70.8468 | 69.4493 | 39.3686 | 0.98889 | 98.077 | 408.7909 | 364.1884 | 75.0464 | 668.1462 | 2.0193 | 449.307 | 33.6608 | 44.9798 | 34.1482 | 53.6558 | 11.9868 | 108.7105 | 28.7945 | 8.3584 | 97.7435 | 39.209 | 25.5 | 29.4118 | 60 | 30 | 0.99944 | 69.4118 | 99 | 7970 | 32.549 | 106.8802 | 36.3708 | 0 | 20.0625 | 0 | 41.4642 | 33.0156
9/26/2020 21:14:15.3 | 30.6626 | 583 | 8 | 2498.9389 | 128.6646 | 59.6847 | 74.3837 | 30.15 | 30.8288 | 0.05 | 107.0174 | 11.2929 | 70.9895 | 69.9925 | 39.3804 | 0.99423 | 98.0775 | 407.6668 | 363.0899 | 75.0332 | 668.1651 | 2.0186 | 450.5639 | 33.6672 | 44.8102 | 34.1201 | 53.6422 | 12.0058 | 108.8511 | 28.8855 | 8.4281 | 97.7603 | 39.1293 | 25.5 | 29.0196 | 60 | 30 | 0.99474 | 69.4118 | 95 | 8240 | 32.549 | 107.8415 | 36.3708 | -0.0625 | 19.75 | 0 | 41.4917 | 33.0156
9/26/2020 21:14:16.3 | 30.6629 | 584 | 8 | 2501.3923 | 128.5301 | 59.738 | 74.4204 | 30.1636 | 30.8273 | 0.05045 | 107.0174 | 11.3007 | 71.0752 | 69.6403 | 39.3846 | 1.0063 | 98.0764 | 407.7792 | 363.5405 | 75.1258 | 668.13 | 2.0168 | 452.8543 | 33.6663 | 45.0109 | 34.1272 | 53.5844 | 12.0081 | 108.934 | 28.8785 | 8.4126 | 97.7183 | 39.2402 | 25.5 | 29.4118 | 60 | 30 | 0.99568 | 69.8039 | 95 | 8120 | 32.549 | 108.1619 | 36.496 | 0 | 20.5 | 0 | 41.2628 | 33.0156
9/26/2020 21:14:17.3 | 30.6632 | 585 | 8 | 2500.4417 | 128.8455 | 59.7882 | 74.4646 | 30.1571 | 30.828 | 0.0494 | 107.0087 | 11.2968 | 71.0466 | 69.5046 | 39.3904 | 1.0058 | 98.077 | 407.5263 | 362.8927 | 75.0828 | 668.1705 | 2.0117 | 449.8936 | 33.7368 | 45.0178 | 34.0217 | 53.8972 | 11.9785 | 108.5144 | 28.833 | 8.4126 | 97.7938 | 39.1882 | 25.5 | 29.4118 | 60 | 30 | 0.99879 | 69.8039 | 100 | 8040 | 32.549 | 107.2006 | 36.3007 | 0 | 20.5 | 0 | 41.1896 | 33.0156
9/26/2020 21:14:18.3 | 30.6634 | 586 | 8 | 2486.2222 | 128.6771 | 59.7757 | 74.4836 | 30.1683 | 30.8435 | 0.05215 | 106.9913 | 11.2939 | 70.9895 | 69.5683 | 39.3987 | 1.0015 | 98.0724 | 405.4187 | 361.0901 | 75.0828 | 668.3433 | 2.0015 | 450.8712 | 33.5004 | 44.9659 | 34.1412 | 53.8972 | 11.9891 | 109.3222 | 28.833 | 8.3198 | 97.6932 | 39.254 | 25.5 | 29.4118 | 60 | 30 | 1.0153 | 69.8039 | 96 | 8310 | 32.549 | 107.8415 | 36.4197 | 0 | 20.4375 | 0 | 41.4276 | 33.0156
9/26/2020 21:14:19.3 | 30.6637 | 587 | 8 | 2499.086 | 126.1891 | 59.7813 | 74.5355 | 30.1558 | 30.8581 | 0.06374 | 106.8865 | 11.2871 | 71.1037 | 69.8409 | 39.4215 | 1.0012 | 98.0753 | 406.6552 | 361.9632 | 75.0332 | 668.5405 | 1.9572 | 452.156 | 33.0212 | 44.914 | 34.0288 | 53.6422 | 12.0338 | 109.0449 | 28.7805 | 8.1793 | 97.2654 | 39.2991 | 26 | 28.6274 | 60 | 30 | 1.0131 | 68.6274 | 99 | 8290 | 32.549 | 107.5211 | 36.9385 | 0.0625 | 20.0625 | 0 | 41.1896 | 33.0156
9/26/2020 21:14:20.3 | 30.664 | 588 | 8 | 2496.8801 | 126.2424 | 59.8699 | 74.5684 | 30.1599 | 30.869 | 0.0642 | 106.8429 | 11.291 | 70.8183 | 69.9942 | 39.4624 | 1.0186 | 98.0758 | 407.2172 | 362.0196 | 75.2812 | 668.6107 | 1.9338 | 450.6477 | 33.0073 | 45.0178 | 33.962 | 53.6932 | 11.98 | 108.7654 | 28.833 | 8.2141 | 97.0725 | 39.2332 | 26 | 28.6274 | 60 | 30 | 1.0087 | 68.6274 | 94 | 8260 | 32.549 | 108.1619 | 36.5814 | 0 | 20.5 | 0 | 41.0523 | 33.0156
9/26/2020 21:14:21.3 | 30.6643 | 589 | 8 | 2497.2622 | 126.3296 | 59.8984 | 74.6104 | 30.1468 | 30.8732 | 0.06803 | 106.7818 | 11.2919 | 71.0752 | 70.0608 | 39.4966 | 0.99886 | 98.0741 | 406.7114 | 361.9914 | 75.0762 | 668.7322 | 1.9165 | 451.1505 | 33.0379 | 44.8552 | 34.1201 | 53.6864 | 11.983 | 108.2034 | 28.7735 | 8.2025 | 96.7286 | 39.3372 | 26 | 28.2353 | 61 | 30 | 1.0009 | 68.6274 | 99 | 8260 | 32.549 | 107.2006 | 36.5265 | 0 | 18.5 | 0 | 41.7694 | 33.0156
9/26/2020 21:14:22.3 | 30.6646 | 590 | 8 | 2499.7691 | 126.2543 | 59.9052 | 74.6689 | 30.139 | 30.8703 | 0.06762 | 106.712 | 11.2968 | 70.9895 | 70.0142 | 39.5269 | 0.99922 | 98.0753 | 407.161 | 361.8506 | 75.3242 | 668.8888 | 1.8793 | 450.3963 | 33.0499 | 45.0109 | 34.0077 | 54.0433 | 11.9876 | 108.2886 | 28.8785 | 8.2025 | 96.5441 | 39.2263 | 26 | 28.6274 | 61 | 30 | 0.99959 | 68.6274 | 98 | 8330 | 32.549 | 106.5597 | 36.731 | 0 | 20.0625 | 0 | 41.2353 | 33.0156
9/26/2020 21:14:23.3 | 30.6648 | 591 | 8 | 2497.9082 | 126.4233 | 59.9652 | 74.6986 | 30.1404 | 30.8773 | 0.06432 | 106.7469 | 11.2949 | 71.1323 | 70.3597 | 39.549 | 1.0079 | 98.0781 | 405.8965 | 361.1746 | 75.1754 | 669.2588 | 1.905 | 452.156 | 33.0677 | 45.0109 | 34.0674 | 53.6864 | 12.0316 | 108.6556 | 28.826 | 8.1638 | 96.5525 | 39.4411 | 26 | 29.0196 | 61 | 30 | 1.004 | 68.6274 | 94 | 8380 | 32.549 | 107.5211 | 36.5723 | 0.0625 | 20.875 | 0 | 40.5426 | 33.0156
9/26/2020 21:14:24.3 | 30.6651 | 592 | 8 | 2499.6179 | 126.3896 | 60.023 | 74.7461 | 30.1401 | 30.8865 | 0.06289 | 106.8604 | 11.2978 | 71.1323 | 70.1539 | 39.5658 | 0.99868 | 98.0764 | 406.599 | 361.9632 | 75.2449 | 669.41 | 1.9362 | 449.726 | 33.085 | 45.0836 | 34.0534 | 54.0637 | 12.0187 | 108.906 | 28.8995 | 8.2411 | 96.6531 | 39.4273 | 26 | 28.6274 | 61 | 30 | 1.0014 | 68.6274 | 98 | 7990 | 32.549 | 106.8802 | 36.4868 | 0.0625 | 20.6875 | 0 | 40.7623 | 33.0156
9/26/2020 21:14:25.3 | 30.6654 | 593 | 8 | 2499.5626 | 126.4513 | 60.0677 | 74.8003 | 30.1286 | 30.911 | 0.06191 | 106.8953 | 11.3017 | 71.1608 | 70.5681 | 39.5673 | 1.0023 | 98.0758 | 406.2618 | 361.1464 | 75.4168 | 669.7206 | 1.9468 | 450.7315 | 33.1013 | 45.0559 | 34.1412 | 53.9345 | 11.9997 | 108.7934 | 28.6615 | 8.2721 | 96.7118 | 39.4619 | 26 | 28.6274 | 61 | 30 | 1.0007 | 68.6274 | 99 | 8160 | 32.549 | 107.2006 | 36.4502 | 0 | 20.5625 | 0 | 40.5426 | 33.0156
9/26/2020 21:14:26.3 | 30.6657 | 594 | 8 | 2495.2398 | 126.4033 | 60.1114 | 74.8767 | 30.1089 | 30.939 | 0.06267 | 106.8953 | 11.2929 | 70.9895 | 69.4895 | 39.5959 | 1.0051 | 98.0758 | 405.9246 | 360.5268 | 75.3375 | 669.7449 | 1.9209 | 452.6309 | 33.0277 | 44.9728 | 34.1201 | 54.0059 | 12.0179 | 108.7934 | 28.84 | 8.245 | 96.7202 | 39.4931 | 26 | 28.6274 | 61 | 30 | 1.0006 | 68.6274 | 94 | 8330 | 32.549 | 107.8415 | 36.4044 | 0 | 20.25 | 0 | 40.6982 | 33.0156
9/26/2020 21:14:27.3 | 30.6659 | 595 | 8 | 2498.8308 | 126.0374 | 60.124 | 74.9019 | 30.1425 | 30.9269 | 0.06461 | 106.8953 | 11.2813 | 71.4177 | 70.1423 | 39.6187 | 1.0063 | 98.0758 | 405.5873 | 360.7239 | 75.43 | 669.7395 | 1.8813 | 452.184 | 32.9825 | 45.0178 | 34.0604 | 53.9481 | 12.0195 | 108.5973 | 28.6755 | 8.1767 | 96.5105 | 39.3822 | 26 | 28.6274 | 61 | 30 | 0.99974 | 68.6274 | 94 | 8310 | 32.549 | 107.8415 | 36.2518 | 0 | 17.8125 | 0 | 41.51 | 33.0156
9/26/2020 21:14:28.3 | 30.6662 | 596 | 8 | 2500.509 | 126.1124 | 60.1298 | 74.9312 | 30.1304 | 30.9402 | 0.0646 | 106.8429 | 11.2871 | 70.9039 | 69.6135 | 39.6528 | 1.0062 | 98.0753 | 405.8121 | 360.6113 | 75.4796 | 669.78 | 1.8498 | 451.0108 | 33.022 | 45.0697 | 34.0604 | 53.9991 | 12.0035 | 108.7928 | 28.833 | 8.1586 | 96.2505 | 39.4342 | 26 | 28.2353 | 61 | 30 | 1.0027 | 68.2353 | 94 | 8240 | 32.549 | 107.8415 | 36.1542 | -0.125 | 18.3125 | 0 | 41.7877 | 33.0156
9/26/2020 21:14:29.3 | 30.6665 | 597 | 8 | 2499.4435 | 126.3318 | 60.1741 | 74.9934 | 30.1226 | 30.9486 | 0.0568 | 106.8167 | 11.289 | 71.0181 | 69.6386 | 39.6883 | 1.0087 | 98.0753 | 405.2501 | 360.4986 | 75.354 | 669.8718 | 1.8873 | 450.7874 | 33.065 | 44.9382 | 34.1799 | 53.768 | 11.9914 | 108.8208 | 28.805 | 8.2063 | 96.2757 | 39.5 | 26 | 28.6274 | 61 | 30 | 1.0025 | 68.6274 | 98 | 8070 | 32.549 | 107.2006 | 36.0687 | 0 | 19.9375 | 0 | 41.3696 | 33.0156
9/26/2020 21:14:30.3 | 30.6668 | 598 | 8 | 2500.2496 | 126.3808 | 60.1716 | 75.0033 | 30.1359 | 30.9429 | 0.04905 | 106.8604 | 11.2881 | 71.0466 | 70.0275 | 39.7167 | 0.99975 | 98.0753 | 405.1658 | 360.2169 | 75.6978 | 669.7449 | 1.9059 | 452.2119 | 33.0909 | 44.9867 | 34.1201 | 54.1215 | 11.9997 | 108.5127 | 28.854 | 8.1844 | 96.4015 | 39.545 | 26 | 28.6274 | 61 | 31 | 0.99867 | 68.6274 | 94 | 8330 | 32.549 | 107.8415 | 36.029 | 0 | 19.75 | 0 | 41.3513 | 33.0156
9/26/2020 21:14:31.3 | 30.6671 | 599 | 8 | 2500.0199 | 126.4452 | 60.1957 | 75.0431 | 30.1417 | 30.953 | 0.03749 | 106.8604 | 11.291 | 70.9325 | 69.9426 | 39.7522 | 1.0058 | 98.0758 | 405.1939 | 360.0479 | 75.6151 | 669.7854 | 1.9054 | 449.6981 | 33.1041 | 45.2634 | 34.1201 | 53.9345 | 12.0073 | 108.5973 | 28.8715 | 8.2463 | 96.4938 | 39.4931 | 26 | 28.6274 | 61 | 31 | 1.0001 | 68.6274 | 94 | 8630 | 32.549 | 107.8415 | 35.9528 | 0 | 20.0625 | 0 | 41.1255 | 33.0156
9/26/2020 21:14:32.3 | 30.6673 | 600 | 8 | 2501.6691 | 126.5588 | 60.235 | 75.0701 | 30.1581 | 30.9691 | 0.02606 | 106.9476 | 11.2949 | 71.1894 | 70.2452 | 39.7734 | 1.0071 | 98.0747 | 405.2782 | 359.8789 | 75.7275 | 669.907 | 1.9127 | 450.8433 | 33.1546 | 45.1216 | 34.0674 | 54.1011 | 12.0005 | 108.204 | 28.7805 | 8.2295 | 96.5525 | 39.6489 | 26 | 29.0196 | 61 | 30 | 0.99638 | 68.6274 | 98 | 8410 | 32.549 | 106.8802 | 35.9772 | -0.0625 | 20.1875 | 0 | 40.863 | 33.0156
9/26/2020 21:14:33.3 | 30.6676 | 601 | 8 | 2499.0281 | 126.4931 | 60.2342 | 75.1161 | 30.1284 | 30.975 | 0.02371 | 106.9564 | 11.2919 | 70.9895 | 69.7557 | 39.7959 | 1.0019 | 98.0747 | 404.9691 | 359.5128 | 75.7143 | 670.0744 | 1.9145 | 452.4633 | 33.1003 | 45.1078 | 34.0744 | 54.2404 | 11.9914 | 108.3721 | 28.6615 | 8.2424 | 96.6112 | 39.7078 | 26 | 28.6274 | 61 | 31 | 0.99965 | 68.6274 | 99 | 8310 | 32.549 | 107.5211 | 36.0077 | 0 | 19.5625 | 0 | 41.2537 | 33.0156
9/26/2020 21:14:34.3 | 30.6679 | 602 | 8 | 2500.0608 | 126.2468 | 60.2435 | 75.1512 | 30.1276 | 30.9822 | 0.0238 | 106.9476 | 11.2929 | 71.1037 | 70.1439 | 39.8355 | 0.99512 | 98.0764 | 404.6881 | 359.2875 | 75.6779 | 670.2068 | 1.8999 | 451.1505 | 33.0508 | 45.0178 | 34.1939 | 54.254 | 12.0081 | 108.5979 | 28.938 | 8.2875 | 96.628 | 39.7216 | 26 | 28.6274 | 61 | 31 | 0.99925 | 69.0196 | 94 | 8210 | 32.549 | 107.5211 | 35.9131 | -0.0625 | 20.5 | 0 | 40.2039 | 33.0156
9/26/2020 21:14:35.3 | 30.6682 | 603 | 8 | 2500.1019 | 126.3868 | 60.299 | 75.1986 | 30.1273 | 31.006 | 0.02345 | 107 | 11.2822 | 71.0466 | 70.1788 | 39.8692 | 0.99209 | 98.0787 | 404.0137 | 358.5833 | 75.9456 | 670.2608 | 1.9103 | 451.0667 | 33.0874 | 45.2462 | 34.0007 | 54.3253 | 11.9876 | 108.6001 | 28.8015 | 8.2682 | 96.6615 | 39.687 | 26 | 29.0196 | 61 | 31 | 1.0011 | 68.6274 | 99 | 8090 | 32.549 | 106.8802 | 35.8795 | -0.125 | 20.5625 | 0 | 40.2832 | 33.0156
9/26/2020 21:14:36.3 | 30.6684 | 604 | 8 | 2502.3301 | 126.2905 | 60.3805 | 75.2294 | 30.1452 | 31.0012 | 0.02335 | 107.0349 | 11.2852 | 71.2179 | 69.6085 | 39.8882 | 1.0008 | 98.0764 | 404.6319 | 358.6396 | 75.7209 | 670.3823 | 1.8955 | 451.9884 | 33.0938 | 45.1666 | 34.2115 | 54.3491 | 11.9891 | 108.1777 | 28.7735 | 8.2321 | 96.6951 | 39.687 | 26 | 28.6274 | 61 | 31 | 1.0013 | 68.6274 | 94 | 8310 | 32.549 | 107.8415 | 35.7391 | 0 | 20.25 | 0 | 40.2557 | 33.0156
9/26/2020 21:14:37.3 | 30.6687 | 605 | 8 | 2500.0779 | 126.5669 | 60.4149 | 75.2741 | 30.143 | 31.0252 | 0.02543 | 107.0349 | 11.29 | 71.0466 | 70.0708 | 39.9246 | 1.0038 | 98.073 | 403.6764 | 358.527 | 75.7771 | 670.3715 | 1.8864 | 449.2511 | 33.1343 | 44.914 | 34.1448 | 54.4069 | 11.9997 | 108.4824 | 28.7805 | 8.2476 | 96.6028 | 39.8809 | 26 | 28.6274 | 61 | 31 | 0.99983 | 68.6274 | 94 | 8580 | 32.549 | 107.5211 | 35.849 | -0.0625 | 20.3125 | 0 | 40.4419 | 33.0156
9/26/2020 21:14:38.3 | 30.669 | 606 | 8 | 2500.0749 | 126.5441 | 60.4435 | 75.332 | 30.1481 | 31.0307 | 0.02598 | 107.0087 | 11.2978 | 71.3321 | 69.513 | 39.9504 | 1.006 | 98.0758 | 403.3392 | 358.0763 | 75.9753 | 670.3877 | 1.8753 | 452.2677 | 33.1289 | 44.9659 | 34.1658 | 54.203 | 12.0005 | 108.3172 | 28.8855 | 8.2476 | 96.6783 | 39.9016 | 26 | 29.0196 | 61 | 31 | 0.99867 | 68.6274 | 98 | 8410 | 32.549 | 106.8802 | 35.846 | 0 | 20.25 | 0 | 40.4755 | 33.0156
9/26/2020 21:14:39.3 | 30.6693 | 607 | 8 | 2499.2285 | 126.6154 | 60.4963 | 75.371 | 30.1413 | 31.0309 | 0.028 | 107.0087 | 11.2968 | 71.4748 | 70.2187 | 39.9815 | 1.0051 | 98.0758 | 403.7326 | 358.3861 | 75.8266 | 670.3877 | 1.8587 | 450.3405 | 33.1397 | 45.0178 | 34.0604 | 54.4578 | 12.0248 | 108.2051 | 28.7805 | 8.1819 | 96.6699 | 39.8497 | 26 | 29.0196 | 61 | 31 | 0.99669 | 68.6274 | 94 | 8290 | 32.549 | 107.5211 | 35.7544 | 0 | 20 | 0 | 40.4877 | 33.0156
9/26/2020 21:14:40.3 | 30.6696 | 608 | 8 | 2500.4999 | 126.5161 | 60.5093 | 75.4053 | 30.1125 | 31.0594 | 0.02985 | 107.0174 | 11.3055 | 70.9039 | 70.4242 | 40.0108 | 1.0049 | 98.0775 | 403.1144 | 357.9073 | 75.9125 | 670.3985 | 1.85 | 449.6701 | 33.1305 | 45.0559 | 34.1799 | 54.3933 | 12.0225 | 108.0388 | 28.819 | 8.2205 | 96.586 | 39.8116 | 26 | 28.6274 | 61 | 31 | 1.0017 | 68.2353 | 98 | 8310 | 32.549 | 107.5211 | 35.7758 | 0 | 19.875 | 0 | 40.5823 | 33.0156
9/26/2020 21:14:41.3 | 30.6698 | 609 | 8 | 2501.2063 | 126.491 | 60.5097 | 75.4298 | 30.1095 | 31.0569 | 0.02914 | 107.0087 | 11.3123 | 70.8468 | 70.1489 | 40.0328 | 1.0085 | 98.0775 | 402.7491 | 357.3158 | 75.7837 | 670.2905 | 1.852 | 451.9046 | 33.1297 | 45.0247 | 34.1975 | 54.3118 | 12.0043 | 108.2629 | 28.9975 | 8.236 | 96.5776 | 39.8809 | 26 | 29.0196 | 61 | 31 | 0.99965 | 68.6274 | 94 | 8330 | 32.549 | 107.5211 | 35.6537 | -0.0625 | 20.1875 | 0 | 40.4938 | 33.0156
9/26/2020 21:14:42.3 | 30.6701 | 610 | 8 | 2500.5012 | 126.5972 | 60.5488 | 75.4825 | 30.127 | 31.0744 | 0.02933 | 106.9913 | 11.3017 | 71.3321 | 69.7958 | 40.0576 | 1.0014 | 98.0758 | 401.7937 | 356.5835 | 76.1306 | 670.331 | 1.8498 | 450.955 | 33.148 | 45.1285 | 34.1975 | 54.2608 | 12.0126 | 108.0651 | 28.8925 | 8.2025 | 96.5525 | 39.9328 | 26 | 28.6274 | 61 | 31 | 1.0001 | 68.2353 | 98 | 8290 | 32.549 | 107.5211 | 35.6567 | -0.0625 | 19.9375 | 0 | 40.7623 | 33.0156
9/26/2020 21:14:43.3 | 30.6704 | 611 | 8 | 2498.5915 | 126.6436 | 60.6084 | 75.5314 | 30.1199 | 31.0842 | 0.02975 | 107.0524 | 11.2822 | 71.1037 | 70.0691 | 40.0717 | 1.0023 | 98.0747 | 402.44 | 357.2313 | 75.8828 | 670.3472 | 1.8653 | 451.0388 | 33.1405 | 45.0766 | 34.2185 | 54.5155 | 11.983 | 108.5401 | 28.8925 | 8.2669 | 96.5105 | 40.0055 | 26 | 28.6274 | 61 | 31 | 1.0016 | 68.6274 | 99 | 8550 | 32.549 | 107.5211 | 35.8551 | 0 | 19.875 | 0 | 40.9699 | 33.0156
9/26/2020 21:14:44.3 | 30.6707 | 612 | 8 | 2500.9981 | 126.392 | 60.6458 | 75.5573 | 30.1388 | 31.0787 | 0.02999 | 107.0174 | 11.29 | 70.8468 | 70.2436 | 40.1034 | 1.006 | 98.0747 | 401.6531 | 356.5272 | 75.8894 | 670.5147 | 1.8684 | 451.6812 | 33.102 | 45.1355 | 34.0674 | 54.4205 | 11.9914 | 108.12 | 28.742 | 8.2012 | 96.5273 | 40.1681 | 26 | 28.6274 | 61 | 31 | 0.99913 | 68.6274 | 94 | 8380 | 32.549 | 107.5211 | 35.6018 | 0 | 20.125 | 0 | 41.0736 | 33.0156
9/26/2020 21:14:45.3 | 30.6709 | 613 | 8 | 2499.5678 | 126.5118 | 60.6646 | 75.5858 | 30.14 | 31.0799 | 0.02877 | 107.0174 | 11.2774 | 71.0466 | 70.217 | 40.1246 | 0.99637 | 98.0747 | 401.5127 | 356.1892 | 76.0612 | 670.4336 | 1.8673 | 452.5471 | 33.1138 | 45.0559 | 34.1728 | 54.4952 | 12.0066 | 108.3441 | 28.714 | 8.1728 | 96.5189 | 40.0124 | 26 | 29.0196 | 61 | 31 | 1.0023 | 68.6274 | 98 | 8290 | 32.549 | 107.2006 | 35.791 | -0.0625 | 19.4375 | 0 | 41.2872 | 33.0156
9/26/2020 21:14:46.3 | 30.6712 | 614 | 8 | 2500.686 | 126.3955 | 60.7005 | 75.645 | 30.1346 | 31.0888 | 0.02996 | 106.9826 | 11.2803 | 71.1894 | 69.5465 | 40.1659 | 1.0085 | 98.0758 | 401.7375 | 355.7385 | 76.0612 | 670.3418 | 1.8394 | 449.7539 | 33.0987 | 45.0559 | 34.1588 | 54.5461 | 11.9929 | 108.0931 | 28.819 | 8.2695 | 96.4267 | 40.0505 | 26 | 28.2353 | 61 | 31 | 1.0036 | 68.6274 | 98 | 8210 | 32.549 | 107.5211 | 35.6171 | 0.0625 | 18.875 | 0 | 41.6046 | 33.0156
9/26/2020 21:14:47.3 | 30.6715 | 615 | 8 | 2498.2955 | 126.6273 | 60.7612 | 75.6785 | 30.1418 | 31.0829 | 0.03201 | 106.9651 | 11.2813 | 70.9895 | 70.0092 | 40.1977 | 1.0081 | 98.0758 | 401.2597 | 355.8794 | 76.1306 | 670.4796 | 1.8416 | 452.0443 | 33.1276 | 44.9728 | 34.0217 | 54.6174 | 12.0202 | 108.6813 | 28.945 | 8.2347 | 96.3512 | 40.175 | 26 | 28.6274 | 61 | 31 | 1.0022 | 68.6274 | 98 | 8040 | 32.549 | 107.5211 | 35.5866 | 0 | 19.3125 | 0 | 41.9373 | 33.0156
9/26/2020 21:14:48.3 | 30.6718 | 616 | 8 | 2500.3828 | 126.4585 | 60.8017 | 75.7361 | 30.1467 | 31.1 | 0.03194 | 106.9913 | 11.2949 | 71.1037 | 70.0491 | 40.2266 | 1.0042 | 98.0758 | 401.2316 | 355.4569 | 76.1735 | 670.4742 | 1.8613 | 451.765 | 33.1111 | 44.8621 | 34.1201 | 54.7634 | 12.0058 | 108.5133 | 29.148 | 8.218 | 96.4351 | 40.1681 | 26 | 28.6274 | 62 | 31 | 1.0017 | 68.6274 | 98 | 8330 | 32.549 | 107.5211 | 35.5255 | 0 | 19.9375 | 0 | 41.9495 | 33.0156
9/26/2020 21:14:49.3 | 30.6721 | 617 | 8 | 2498.9389 | 126.6449 | 60.8305 | 75.7862 | 30.1534 | 31.108 | 0.03038 | 107 | 11.2939 | 71.1323 | 69.8375 | 40.243 | 0.99423 | 98.0775 | 400.5572 | 355.0625 | 76.2165 | 670.5849 | 1.8837 | 450.3405 | 33.1396 | 45.0109 | 34.2115 | 54.6548 | 12.0066 | 108.515 | 28.9835 | 8.2386 | 96.4938 | 40.2062 | 26 | 29.0196 | 62 | 31 | 1.0002 | 68.6274 | 98 | 8580 | 32.549 | 107.8415 | 35.5438 | 0.0625 | 19.8125 | 0 | 41.9922 | 33.0156
9/26/2020 21:14:50.3 | 30.6723 | 618 | 8 | 2499.3708 | 126.5104 | 60.8387 | 75.8241 | 30.1484 | 31.1301 | 0.0312 | 107.0349 | 11.2939 | 71.1608 | 70.2817 | 40.2606 | 1.004 | 98.0758 | 401.4564 | 355.2034 | 76.2231 | 670.7578 | 1.8833 | 452.4633 | 33.1102 | 45.0178 | 34.2255 | 54.6106 | 12.0202 | 108.3452 | 28.8855 | 8.2721 | 96.5609 | 40.22 | 26 | 28.6274 | 62 | 31 | 0.9969 | 68.6274 | 94 | 8330 | 32.549 | 107.5211 | 35.5652 | 0.0625 | 20.1875 | 0 | 41.983 | 33.0156
9/26/2020 21:14:51.3 | 30.6726 | 619 | 8 | 2499.3371 | 126.2803 | 60.9058 | 75.8641 | 30.1442 | 31.155 | 0.03287 | 107.0174 | 11.2997 | 70.8754 | 69.7724 | 40.2873 | 1.0144 | 98.0753 | 400.9225 | 355.1752 | 76.3783 | 670.8685 | 1.8604 | 452.1281 | 33.0506 | 45.0766 | 34.1588 | 54.6684 | 12.0013 | 108.3726 | 28.84 | 8.1831 | 96.5944 | 40.31 | 26 | 29.0196 | 62 | 31 | 1.0006 | 68.6274 | 99 | 8380 | 32.549 | 107.5211 | 35.4614 | 0 | 20.1875 | 0 | 41.6901 | 33.0156
9/26/2020 21:14:52.3 | 30.6729 | 620 | 8 | 2498.6162 | 126.2473 | 60.9621 | 75.8948 | 30.1443 | 31.1531 | 0.03107 | 107.0262 | 11.2881 | 71.1323 | 69.5147 | 40.3201 | 1.0128 | 98.0758 | 400.8382 | 355.2034 | 76.5202 | 671.0765 | 1.8476 | 450.6477 | 33.0328 | 45.2773 | 34.2185 | 54.7634 | 12.0126 | 108.4853 | 28.728 | 8.245 | 96.6363 | 40.3169 | 26 | 28.6274 | 62 | 31 | 1.0042 | 68.6274 | 94 | 8240 | 32.549 | 107.5211 | 35.4797 | 0 | 19.9375 | 0 | 41.217 | 33.0156
9/26/2020 21:14:53.3 | 30.6732 | 621 | 8 | 2501.6045 | 126.3067 | 60.9617 | 75.9383 | 30.1404 | 31.1608 | 0.03183 | 107.0349 | 11.2842 | 71.1608 | 70.6226 | 40.3472 | 1.0079 | 98.0753 | 400.1357 | 354.6119 | 76.3089 | 671.244 | 1.8483 | 451.2901 | 33.0881 | 45.2116 | 34.2255 | 54.9535 | 11.9944 | 108.3166 | 28.714 | 8.2295 | 96.6531 | 40.3238 | 26 | 29.0196 | 62 | 31 | 0.99989 | 68.6274 | 98 | 8070 | 32.549 | 106.8802 | 35.4828 | 0 | 20.1875 | 0 | 40.9699 | 33.0156
9/26/2020 21:14:54.3 | 30.6734 | 622 | 8 | 2498.76 | 126.535 | 60.9844 | 75.9932 | 30.148 | 31.163 | 0.03516 | 107.0174 | 11.3046 | 70.961 | 70.2253 | 40.3934 | 1.0014 | 98.0747 | 400.7539 | 355.0062 | 76.4575 | 671.3601 | 1.8669 | 450.2846 | 33.1109 | 45.4191 | 34.1658 | 54.8517 | 12.0179 | 108.148 | 28.714 | 8.2489 | 96.6615 | 40.3688 | 26 | 28.6274 | 62 | 31 | 1.0012 | 68.6274 | 98 | 8290 | 32.549 | 106.5597 | 35.4706 | 0 | 19.75 | 0 | 41.6718 | 33.0156
9/26/2020 21:14:55.3 | 30.6737 | 623 | 8 | 2500.1493 | 126.4513 | 60.996 | 76.0254 | 30.1634 | 31.1794 | 0.03498 | 107.0349 | 11.3055 | 70.9325 | 70.0991 | 40.4036 | 0.99761 | 98.0758 | 399.6861 | 354.5837 | 76.4641 | 671.5276 | 1.8839 | 450.3405 | 33.1074 | 44.959 | 34.2782 | 54.9603 | 12.0051 | 108.0371 | 28.826 | 8.2747 | 96.6531 | 40.3757 | 26 | 28.6274 | 62 | 31 | 1.0014 | 68.6274 | 94 | 8530 | 32.549 | 107.5211 | 35.5011 | -0.0625 | 20.625 | 0 | 40.7257 | 33.0156
9/26/2020 21:14:56.3 | 30.674 | 624 | 8 | 2499.3214 | 126.6441 | 61.0485 | 76.065 | 30.1533 | 31.1907 | 0.03423 | 107.0174 | 11.3036 | 70.961 | 70.0125 | 40.4374 | 0.98514 | 98.0741 | 400.4167 | 354.3865 | 76.6556 | 671.5628 | 1.8866 | 452.1281 | 33.1472 | 45.2116 | 34.2185 | 54.9026 | 11.999 | 108.2875 | 28.714 | 8.2244 | 96.6867 | 40.4207 | 26 | 29.0196 | 62 | 31 | 1.0019 | 68.6274 | 94 | 8330 | 32.549 | 107.5211 | 35.498 | -0.0625 | 20.3125 | 0 | 40.8478 | 33.0156
9/26/2020 21:14:57.3 | 30.6743 | 625 | 8 | 2500.0519 | 126.5346 | 61.082 | 76.1056 | 30.1569 | 31.1806 | 0.03717 | 107.0524 | 11.3046 | 71.1608 | 69.7239 | 40.4545 | 1.0054 | 98.0747 | 399.9109 | 353.8796 | 76.5896 | 671.6654 | 1.8875 | 450.7036 | 33.1261 | 45.1424 | 34.1412 | 55.0893 | 12.002 | 108.3441 | 28.854 | 8.1754 | 96.737 | 40.4483 | 26 | 29.0196 | 62 | 31 | 0.99895 | 68.6274 | 99 | 8210 | 32.549 | 106.5597 | 35.3241 | -0.0625 | 20.5 | 0 | 40.6738 | 33.0156
9/26/2020 21:14:58.3 | 30.6746 | 626 | 8 | 2498.2391 | 126.6211 | 61.1234 | 76.1656 | 30.1314 | 31.2365 | 0.03834 | 107.0524 | 11.2949 | 70.7897 | 70.0109 | 40.4741 | 1.0192 | 98.0753 | 399.0678 | 353.1754 | 76.5499 | 671.6438 | 1.8868 | 451.0108 | 33.1261 | 44.8932 | 34.1131 | 54.8958 | 11.9997 | 108.2326 | 28.917 | 8.2051 | 96.7202 | 40.4726 | 26 | 29.0196 | 62 | 31 | 1.0048 | 68.6274 | 98 | 8310 | 32.549 | 106.5597 | 35.495 | 0 | 20.4375 | 0 | 40.4694 | 33.0156
9/26/2020 21:14:59.3 | 30.6748 | 627 | 8 | 2501.9548 | 126.372 | 61.1843 | 76.2061 | 30.1473 | 31.2484 | 0.03949 | 107.0349 | 11.2822 | 71.1037 | 70.2502 | 40.5103 | 1.0015 | 98.0741 | 400.2481 | 353.9922 | 76.5367 | 671.7356 | 1.8824 | 451.6253 | 33.1063 | 45.1389 | 34.1799 | 54.9841 | 12.0088 | 108.1754 | 28.798 | 8.1986 | 96.7118 | 40.5383 | 26 | 29.0196 | 62 | 31 | 1.005 | 68.6274 | 94 | 8410 | 32.549 | 107.5211 | 35.498 | 0 | 20.375 | 0 | 40.5426 | 33.0156
9/26/2020 21:15:00.3 | 30.6751 | 628 | 8 | 2499.4053 | 126.6179 | 61.2027 | 76.2267 | 30.1432 | 31.2344 | 0.04172 | 107.0349 | 11.289 | 70.9325 | 69.4811 | 40.5321 | 0.99583 | 98.0758 | 399.1802 | 352.6684 | 76.5236 | 671.7654 | 1.8711 | 449.6143 | 33.1382 | 45.1251 | 34.2185 | 54.7668 | 11.9937 | 108.3172 | 28.889 | 8.1793 | 96.6531 | 40.5763 | 26 | 29.0196 | 62 | 31 | 0.99992 | 68.6274 | 98 | 7990 | 32.549 | 106.5597 | 35.4919 | 0 | 20.3125 | 0 | 40.6128 | 33.0156
9/26/2020 21:15:01.3 | 30.6754 | 629 | 8 | 2499.4981 | 126.4787 | 61.2262 | 76.2737 | 30.1518 | 31.2546 | 0.04114 | 107.0174 | 11.2813 | 71.1037 | 70.1356 | 40.5607 | 1.0085 | 98.0781 | 398.5339 | 352.7529 | 76.6556 | 671.7654 | 1.8826 | 451.0388 | 33.1048 | 44.7963 | 34.2185 | 55.0554 | 12.0066 | 108.2634 | 28.8715 | 8.2669 | 96.6951 | 40.5244 | 26 | 28.6274 | 62 | 31 | 0.99767 | 68.6274 | 99 | 8120 | 32.549 | 106.5597 | 35.5316 | -0.0625 | 20.375 | 0 | 40.5304 | 33.0156
9/26/2020 21:15:02.3 | 30.6757 | 630 | 8 | 2501.1844 | 126.6183 | 61.2162 | 76.2904 | 30.1643 | 31.2471 | 0.04233 | 107.0349 | 11.2822 | 71.0466 | 70.4011 | 40.5894 | 1.0001 | 98.0764 | 398.3091 | 352.2459 | 77.1209 | 671.9275 | 1.8961 | 452.9102 | 33.1648 | 44.9728 | 34.2712 | 55.0757 | 12.0073 | 108.1497 | 29.2074 | 8.2128 | 96.6783 | 40.5763 | 26 | 29.0196 | 62 | 31 | 0.99916 | 68.6274 | 95 | 8290 | 32.549 | 107.5211 | 35.6079 | 0 | 19.9375 | 0 | 40.5609 | 33.0156
9/26/2020 21:15:03.3 | 30.6759 | 631 | 8 | 2500.1459 | 126.5381 | 61.2518 | 76.3498 | 30.1509 | 31.2628 | 0.04444 | 107.0524 | 11.2881 | 71.275 | 70.7958 | 40.6173 | 1.0135 | 98.0775 | 398.7868 | 352.5558 | 76.7612 | 671.9275 | 1.9154 | 449.5863 | 33.1268 | 45.0628 | 34.1658 | 55.3166 | 12.0096 | 108.1228 | 28.931 | 8.1922 | 96.6951 | 40.5763 | 26 | 28.6274 | 62 | 31 | 0.99959 | 68.6274 | 99 | 8260 | 32.549 | 106.8802 | 35.4858 | -0.0625 | 20.375 | 0 | 40.4419 | 33.0156
9/26/2020 21:15:04.3 | 30.6762 | 632 | 8 | 2499.3204 | 126.6393 | 61.254 | 76.409 | 30.1308 | 31.2568 | 0.04476 | 107.0349 | 11.2949 | 70.9325 | 70.1124 | 40.6466 | 1.0067 | 98.0764 | 398.4496 | 352.0488 | 76.7612 | 672.049 | 1.9169 | 450.0891 | 33.145 | 45.0109 | 34.3239 | 55.2149 | 11.9975 | 108.0096 | 28.931 | 8.1393 | 96.6531 | 40.6282 | 25.5 | 28.6274 | 62 | 31 | 1.0013 | 68.6274 | 98 | 8260 | 32.549 | 106.5597 | 35.556 | -0.0625 | 19.5625 | 0 | 40.6891 | 32.9219
9/26/2020 21:15:05.3 | 30.6765 | 633 | 8 | 2498.0446 | 126.6502 | 61.2957 | 76.4447 | 30.1358 | 31.2716 | 0.04539 | 107.0262 | 11.2919 | 71.0752 | 69.9142 | 40.6671 | 1.0047 | 98.0775 | 397.719 | 351.7389 | 76.7876 | 671.8707 | 1.9103 | 451.7929 | 33.1344 | 45.1424 | 34.3555 | 55.2929 | 11.9997 | 108.2068 | 28.9065 | 8.2038 | 96.6028 | 40.7112 | 26 | 28.6274 | 62 | 31 | 1.0013 | 68.6274 | 94 | 8380 | 32.549 | 107.2006 | 35.4675 | 0 | 20 | 0 | 40.7227 | 33.0156
9/26/2020 21:15:06.3 | 30.6768 | 634 | 8 | 2502.4597 | 126.4514 | 61.3478 | 76.4452 | 30.1488 | 31.257 | 0.04554 | 107.0174 | 11.3065 | 71.0466 | 69.6888 | 40.6937 | 1.0053 | 98.0787 | 398.0281 | 351.5136 | 76.7678 | 671.8923 | 1.9101 | 450.5639 | 33.1375 | 45.0697 | 34.2255 | 55.1707 | 11.9883 | 108.264 | 28.8855 | 8.2399 | 96.6028 | 40.687 | 26 | 29.0196 | 62 | 31 | 0.99858 | 68.6274 | 98 | 7990 | 32.549 | 106.8802 | 35.3424 | 0 | 19.9375 | 0 | 41.0309 | 33.0156
9/26/2020 21:15:07.3 | 30.6771 | 635 | 8 | 2499.2488 | 126.6426 | 61.395 | 76.4931 | 30.1572 | 31.2681 | 0.0463 | 107.0174 | 11.2949 | 71.0752 | 69.5834 | 40.7127 | 1.0014 | 98.077 | 396.4263 | 351.0348 | 77.0219 | 671.8464 | 1.932 | 450.7595 | 33.1448 | 44.9209 | 34.2185 | 55.3302 | 12.0005 | 107.9262 | 28.9975 | 8.2502 | 96.6112 | 40.6801 | 25.5 | 29.0196 | 62 | 31 | 0.9994 | 68.6274 | 99 | 8140 | 32.549 | 106.5597 | 35.5042 | -0.0625 | 20.375 | 0 | 40.9058 | 33.0156
9/26/2020 21:15:08.3 | 30.6773 | 636 | 8 | 2506.7024 | 127.0388 | 61.4688 | 76.5318 | 30.1403 | 31.3027 | 0.0408 | 107.0349 | 11.3065 | 70.7326 | 69.9076 | 40.7388 | 1.0042 | 98.0753 | 397.7471 | 351.5699 | 76.9427 | 671.7032 | 1.9448 | 450.8433 | 33.3489 | 45.1493 | 34.1377 | 55.4015 | 12.0126 | 108.0925 | 28.966 | 8.361 | 96.846 | 40.7561 | 25.5 | 29.0196 | 62 | 31 | 1.0036 | 68.6274 | 94 | 8310 | 32.549 | 107.5211 | 35.5835 | -0.0625 | 19.25 | 0 | 41.4734 | 33.0156
9/26/2020 21:15:09.3 | 30.6776 | 637 | 8 | 2501.7576 | 128.4165 | 61.4914 | 76.566 | 30.1361 | 31.3226 | 0.03345 | 107.1745 | 11.3075 | 70.8468 | 70.305 | 40.7684 | 1.012 | 98.0758 | 396.7073 | 350.8095 | 76.8107 | 671.841 | 2.014 | 450.6757 | 33.6427 | 45.1666 | 34.3169 | 55.3675 | 12.0005 | 108.2332 | 28.826 | 8.3133 | 97.2067 | 40.6731 | 25.5 | 29.4118 | 62 | 31 | 0.99654 | 69.4118 | 100 | 8310 | 32.549 | 106.2317 | 35.2448 | 0 | 19.75 | 0 | 41.449 | 33.0156
9/26/2020 21:15:10.3 | 30.6779 | 638 | 8 | 2503.8816 | 128.3968 | 61.4751 | 76.6235 | 30.1504 | 31.3168 | 0.03227 | 107.192 | 11.3075 | 71.0181 | 71.0063 | 40.7838 | 0.99779 | 98.0758 | 397.2693 | 350.9503 | 77.0021 | 671.7492 | 2.031 | 448.916 | 33.6641 | 45.1078 | 34.2502 | 55.259 | 12.0051 | 107.981 | 28.924 | 8.3649 | 97.3577 | 40.7112 | 25.5 | 29.4118 | 62 | 31 | 1.0006 | 69.8039 | 99 | 8530 | 32.549 | 106.5597 | 35.3668 | 0 | 19.0625 | 0 | 41.8823 | 33.0156
9/26/2020 21:15:11.3 | 30.6782 | 639 | 8 | 2502.6734 | 128.564 | 61.5462 | 76.6864 | 30.1492 | 31.3205 | 0.03482 | 107.2269 | 11.3055 | 71.0752 | 70.3033 | 40.8219 | 0.99352 | 98.0747 | 397.1007 | 351.0066 | 76.9724 | 671.6384 | 2.0272 | 451.2622 | 33.6944 | 45.2323 | 34.2115 | 55.432 | 11.9891 | 107.8679 | 29.4173 | 8.4242 | 97.4667 | 40.8287 | 25.5 | 29.4118 | 62 | 31 | 0.99245 | 69.4118 | 95 | 8380 | 32.549 | 107.2006 | 35.2997 | 0 | 19.75 | 0 | 40.9058 | 33.0156
9/26/2020 21:15:12.3 | 30.6784 | 640 | 8 | 2502.3985 | 128.8251 | 61.5759 | 76.7102 | 30.1388 | 31.3183 | 0.03431 | 107.2356 | 11.3143 | 70.8754 | 70.2054 | 40.8423 | 1.0074 | 98.0764 | 396.4263 | 350.1616 | 77.2066 | 671.6033 | 2.0297 | 450.2846 | 33.7581 | 45.0109 | 34.2185 | 55.571 | 11.9982 | 108.1217 | 28.3533 | 8.3739 | 97.5757 | 40.8356 | 25.5 | 29.8039 | 62 | 31 | 1.0044 | 69.8039 | 95 | 8310 | 32.549 | 107.2006 | 35.5286 | 0 | 20.5 | 0 | 41.095 | 33.0156
9/26/2020 21:15:13.3 | 30.6787 | 641 | 8 | 2497.6512 | 128.9442 | 61.6074 | 76.7226 | 30.1547 | 31.3408 | 0.03549 | 107.2356 | 11.3026 | 71.1608 | 69.8041 | 40.8534 | 1.0222 | 98.0764 | 396.2015 | 349.7673 | 77.2726 | 671.4304 | 2.0193 | 452.2957 | 33.7279 | 45.0282 | 34.2572 | 55.3336 | 12.0005 | 108.2617 | 28.8435 | 8.3701 | 97.6428 | 40.9255 | 25.5 | 29.8039 | 62 | 31 | 0.99995 | 69.8039 | 96 | 8160 | 32.549 | 107.5211 | 35.5988 | 0 | 19.3125 | 0 | 41.4093 | 33.0156
9/26/2020 21:15:14.3 | 30.679 | 642 | 8 | 2502.3407 | 128.5888 | 61.7032 | 76.7712 | 30.1634 | 31.3373 | 0.03931 | 107.1484 | 11.3152 | 70.8468 | 70.2685 | 40.8902 | 1.0097 | 98.0747 | 396.6792 | 350.218 | 77.1571 | 671.3304 | 2.0124 | 449.5025 | 33.6939 | 45.2704 | 34.2326 | 55.4184 | 12.0043 | 108.3161 | 28.721 | 8.3958 | 97.6261 | 41.1086 | 25.5 | 29.4118 | 62 | 31 | 1.0111 | 69.8039 | 99 | 7990 | 32.549 | 106.5597 | 35.6842 | 0.0625 | 19.3125 | 0 | 41.5741 | 33.0156
9/26/2020 21:15:15.3 | 30.6793 | 643 | 8 | 2500.2957 | 128.9557 | 61.7115 | 76.8461 | 30.172 | 31.3537 | 0.04234 | 107.1484 | 11.3152 | 71.1608 | 70.2535 | 40.9187 | 0.99476 | 98.0747 | 396.061 | 349.3166 | 77.0648 | 671.244 | 2.0317 | 452.8543 | 33.7622 | 45.1735 | 34.1728 | 55.5778 | 11.9997 | 108.0359 | 29.148 | 8.4023 | 97.6512 | 40.9981 | 25.5 | 29.4118 | 62 | 31 | 1.0184 | 69.8039 | 96 | 8260 | 32.549 | 107.5211 | 35.6323 | 0 | 19.4375 | 0 | 42.1143 | 33.0156
9/26/2020 21:15:16.3 | 30.6796 | 644 | 8 | 2501.7903 | 128.8204 | 61.7323 | 76.8946 | 30.1688 | 31.3705 | 0.04715 | 107.1222 | 11.3143 | 71.0752 | 70.9323 | 40.9397 | 0.98889 | 98.0747 | 396.2015 | 349.711 | 77.1637 | 671.1576 | 2.029 | 449.7819 | 33.749 | 45.1735 | 34.2712 | 55.6796 | 11.9967 | 107.8679 | 28.833 | 8.3752 | 97.6932 | 40.9393 | 25.5 | 29.4118 | 62 | 31 | 0.99184 | 69.8039 | 95 | 8330 | 32.549 | 107.5211 | 35.8093 | 0.0625 | 20.125 | 0 | 42.3889 | 33.0156
9/26/2020 21:15:17.3 | 30.6798 | 645 | 8 | 2501.7704 | 128.8227 | 61.7647 | 76.9082 | 30.1641 | 31.3719 | 0.04941 | 107.1222 | 11.3152 | 71.0752 | 70.363 | 40.9621 | 0.99993 | 98.0753 | 395.4147 | 348.9223 | 77.4738 | 671.0927 | 2.0171 | 450.3405 | 33.7495 | 45.2392 | 34.2396 | 55.744 | 11.9845 | 107.7564 | 29.057 | 8.3713 | 97.7519 | 41.1156 | 25.5 | 29.4118 | 62 | 31 | 1.0113 | 69.8039 | 100 | 8070 | 32.549 | 106.5597 | 35.8917 | 0 | 20.1875 | 0 | 42.3004 | 33.0156
9/26/2020 21:15:18.3 | 30.6801 | 646 | 8 | 2499.7924 | 128.7991 | 61.8134 | 76.9507 | 30.1703 | 31.3736 | 0.0512 | 107.1222 | 11.3143 | 71.2179 | 70.1622 | 40.9971 | 1.0056 | 98.0736 | 395.6957 | 349.4011 | 77.454 | 671.1927 | 2.0151 | 452.0443 | 33.7142 | 44.9071 | 34.2642 | 55.6219 | 11.9959 | 108.1188 | 29.2984 | 8.3378 | 97.819 | 41.1398 | 25.5 | 29.8039 | 63 | 31 | 0.99458 | 69.8039 | 96 | 8210 | 32.549 | 107.2006 | 36.1084 | 0 | 20.25 | 0 | 42.279 | 33.0156
9/26/2020 21:15:19.3 | 30.6804 | 647 | 8 | 2500.1104 | 128.5535 | 61.7799 | 76.9802 | 30.1549 | 31.3901 | 0.05382 | 107.0785 | 11.3191 | 70.961 | 70.2137 | 41.0052 | 0.99708 | 98.0758 | 395.8081 | 348.8942 | 77.7441 | 671.2737 | 2.0171 | 449.6143 | 33.6581 | 45.0559 | 34.2115 | 55.7677 | 11.9769 | 108.0931 | 29.0815 | 8.4319 | 97.8357 | 41.0879 | 25.5 | 29.8039 | 63 | 31 | 0.99379 | 69.8039 | 95 | 8410 | 32.549 | 107.2006 | 36.1054 | 0 | 20.125 | 0 | 41.8152 | 33.0156
9/26/2020 21:15:20.3 | 30.6807 | 648 | 8 | 2500.7761 | 128.7616 | 61.8036 | 77.0091 | 30.1456 | 31.3988 | 0.05098 | 107.1047 | 11.3201 | 71.1037 | 69.9592 | 41.034 | 0.99886 | 98.0775 | 395.6957 | 348.9505 | 77.1209 | 671.2791 | 2.0253 | 452.2957 | 33.7246 | 45.388 | 34.2185 | 55.8389 | 12.0073 | 108.1508 | 28.84 | 8.4757 | 97.7938 | 41.3021 | 25.5 | 29.4118 | 63 | 31 | 0.99773 | 69.4118 | 99 | 8020 | 32.549 | 106.5597 | 36.2671 | -0.0625 | 19.875 | 0 | 42.0441 | 33.0156
9/26/2020 21:15:21.3 | 30.6809 | 649 | 8 | 2499.6529 | 128.8608 | 61.8606 | 77.0553 | 30.1493 | 31.4016 | 0.04865 | 107.1047 | 11.3269 | 71.275 | 69.3838 | 41.0527 | 0.99085 | 98.0764 | 394.5716 | 348.1618 | 77.3682 | 671.2845 | 2.0193 | 450.0891 | 33.7275 | 45.1804 | 34.1728 | 55.8389 | 11.9921 | 108.2337 | 28.9975 | 8.3907 | 97.819 | 41.2572 | 25.5 | 29.8039 | 63 | 31 | 0.99385 | 69.4118 | 96 | 8190 | 32.549 | 107.2006 | 36.3434 | -0.0625 | 19.75 | 0 | 42.1906 | 33.1094
9/26/2020 21:15:22.3 | 30.6812 | 650 | 8 | 2500.461 | 128.7262 | 61.8972 | 77.1106 | 30.1382 | 31.4091 | 0.04782 | 107.0785 | 11.3278 | 71.1608 | 69.069 | 41.0667 | 0.99387 | 98.0764 | 394.8526 | 348.2182 | 77.454 | 671.1116 | 2.012 | 450.9829 | 33.7065 | 45.0628 | 34.2115 | 55.7236 | 11.9693 | 108.2897 | 28.7735 | 8.3211 | 97.8106 | 41.2434 | 25.5 | 29.8039 | 63 | 31 | 0.99709 | 69.8039 | 96 | 8240 | 32.549 | 107.5211 | 36.2122 | 0 | 20 | 0 | 42.2333 | 33.1094
9/26/2020 21:15:23.3 | 30.6815 | 651 | 8 | 2499.8674 | 128.6473 | 61.9502 | 77.1363 | 30.1865 | 31.4261 | 0.04719 | 107.0873 | 11.3288 | 70.8183 | 69.9692 | 41.0769 | 0.99619 | 98.0741 | 394.7683 | 347.4577 | 77.5529 | 671.117 | 2.0148 | 451.7091 | 33.678 | 45.0628 | 34.2712 | 55.9779 | 12.0088 | 108.5116 | 28.8785 | 8.2631 | 97.8441 | 41.2503 | 25.5 | 29.4118 | 63 | 31 | 1.0017 | 69.4118 | 100 | 8120 | 32.549 | 106.8802 | 36.4319 | 0 | 19.875 | 0 | 42.1112 | 33.1094
9/26/2020 21:15:24.3 | 30.6818 | 652 | 8 | 2501.1967 | 128.7619 | 61.9637 | 77.1616 | 30.1748 | 31.4277 | 0.04741 | 107.0698 | 11.3278 | 71.1323 | 70.4673 | 41.0993 | 1.0113 | 98.0753 | 394.0096 | 347.4859 | 77.5661 | 670.955 | 2.0046 | 449.1394 | 33.722 | 45.1285 | 34.3239 | 55.8389 | 11.9937 | 108.4567 | 28.4724 | 8.3262 | 97.8525 | 41.2503 | 25.5 | 29.4118 | 63 | 31 | 0.99986 | 69.8039 | 96 | 8460 | 32.549 | 107.5211 | 36.438 | 0 | 19.75 | 0 | 42.1814 | 33.1094
9/26/2020 21:15:25.3 | 30.6821 | 653 | 8 | 2500.6061 | 128.9969 | 61.9886 | 77.2263 | 30.1871 | 31.4266 | 0.04956 | 107.1135 | 11.324 | 71.0752 | 69.8792 | 41.1285 | 1.0224 | 98.0758 | 394.5716 | 347.683 | 77.6716 | 670.9712 | 2.0153 | 451.4857 | 33.7782 | 45.343 | 34.2923 | 55.9982 | 12.0073 | 108.8774 | 28.847 | 8.2798 | 97.8525 | 41.3747 | 25.5 | 29.4118 | 63 | 31 | 1.009 | 69.8039 | 96 | 8190 | 32.549 | 107.8415 | 36.2915 | 0 | 20.125 | 0 | 41.9891 | 33.1094
9/26/2020 21:15:26.3 | 30.6823 | 654 | 8 | 2499.7434 | 128.9453 | 62.0505 | 77.274 | 30.2054 | 31.4291 | 0.04904 | 107.0524 | 11.3201 | 71.3035 | 69.8024 | 41.1551 | 1.0078 | 98.0764 | 394.0658 | 347.176 | 77.6221 | 670.7659 | 2.0197 | 453.0219 | 33.7546 | 45.343 | 34.1307 | 56.0491 | 11.9937 | 109.0741 | 28.8995 | 8.2618 | 97.8693 | 41.2676 | 25.5 | 29.4118 | 63 | 31 | 1.0009 | 69.8039 | 99 | 7770 | 32.549 | 107.2006 | 36.377 | 0 | 19.625 | 0 | 41.8091 | 33.1094
9/26/2020 21:15:27.3 | 30.6826 | 655 | 8 | 2498.6151 | 129.0278 | 62.0761 | 77.3227 | 30.1878 | 31.4543 | 0.05014 | 107.0436 | 11.3278 | 70.9039 | 70.0941 | 41.1767 | 0.99761 | 98.0753 | 393.2228 | 346.7254 | 77.5265 | 670.539 | 2.0155 | 449.5025 | 33.7593 | 45.2946 | 34.2572 | 55.8999 | 11.9731 | 109.0449 | 29.008 | 8.3997 | 97.8861 | 41.3402 | 25.5 | 29.4118 | 63 | 31 | 1.0036 | 69.4118 | 96 | 8160 | 32.549 | 108.1619 | 36.4288 | -0.0625 | 19.75 | 0 | 42.1509 | 33.1094
9/26/2020 21:15:28.3 | 30.6829 | 656 | 8 | 2499.7353 | 128.7461 | 62.133 | 77.3478 | 30.2074 | 31.4517 | 0.04776 | 107 | 11.3356 | 71.1037 | 69.8225 | 41.2041 | 0.99281 | 98.0736 | 394.0096 | 346.669 | 77.6386 | 670.3472 | 2.0439 | 450.2846 | 33.7053 | 45.4122 | 34.2712 | 55.8626 | 11.9739 | 109.0713 | 28.812 | 8.3391 | 97.8861 | 41.354 | 25.5 | 29.4118 | 63 | 31 | 1.0089 | 69.4118 | 96 | 8240 | 32.549 | 108.1619 | 36.377 | 0 | 19.5625 | 0 | 42.2607 | 33.1094
9/26/2020 21:15:29.3 | 30.6832 | 657 | 8 | 2500.018 | 128.6336 | 62.192 | 77.3866 | 30.2094 | 31.4592 | 0.04874 | 107 | 11.3337 | 71.0466 | 70.7463 | 41.2394 | 1.0008 | 98.0736 | 393.7567 | 346.4437 | 77.6584 | 670.0987 | 2.0633 | 452.5471 | 33.6805 | 45.4329 | 34.1588 | 56.2388 | 11.9982 | 109.1273 | 28.938 | 8.3365 | 97.9196 | 41.3989 | 25.5 | 29.0196 | 63 | 31 | 0.99467 | 69.4118 | 100 | 8070 | 32.549 | 107.5211 | 36.2152 | 0 | 20.125 | 0 | 41.98 | 33.1094
9/26/2020 21:15:30.3 | 30.6834 | 658 | 8 | 2501.074 | 128.7327 | 62.2112 | 77.409 | 30.2087 | 31.4519 | 0.04901 | 106.9913 | 11.3308 | 71.0181 | 70.1173 | 41.273 | 0.99102 | 98.0747 | 393.7005 | 346.4437 | 77.7441 | 670.0231 | 2.0665 | 449.5863 | 33.7167 | 45.4191 | 34.2185 | 56.1236 | 11.9807 | 108.9883 | 28.8715 | 8.3159 | 97.928 | 41.5094 | 25.5 | 29.0196 | 63 | 31 | 0.99348 | 69.4118 | 96 | 8360 | 32.549 | 108.1619 | 36.4044 | 0 | 20.125 | 0 | 41.8091 | 33.1094
9/26/2020 21:15:31.3 | 30.6837 | 659 | 8 | 2499.6701 | 128.7219 | 62.2681 | 77.4386 | 30.2148 | 31.4713 | 0.04859 | 106.9913 | 11.3327 | 71.0752 | 70.4838 | 41.3063 | 1.0108 | 98.0758 | 393.2509 | 346.1057 | 77.6518 | 670.0339 | 2.0498 | 449.9215 | 33.6943 | 45.6335 | 34.2853 | 56.0796 | 11.9625 | 109.1576 | 28.7735 | 8.3726 | 97.9699 | 41.6786 | 25.5 | 29.4118 | 63 | 31 | 0.99577 | 69.4118 | 96 | 8260 | 32.549 | 108.1619 | 36.4166 | 0 | 20.375 | 0 | 41.3574 | 33.1094
9/26/2020 21:15:32.3 | 30.684 | 660 | 8 | 2500.457 | 128.7997 | 62.3085 | 77.4609 | 30.2071 | 31.4913 | 0.04629 | 107 | 11.3288 | 71.1608 | 70.4607 | 41.3402 | 1.0104 | 98.0753 | 392.9136 | 345.6551 | 77.8001 | 669.9529 | 2.0419 | 453.3571 | 33.7262 | 45.5816 | 34.2853 | 56.0796 | 11.9975 | 109.101 | 28.8785 | 8.3597 | 98.0035 | 41.6786 | 25.5 | 29.4118 | 63 | 31 | 1.0141 | 69.8039 | 99 | 7800 | 32.549 | 107.2006 | 36.2946 | 0 | 20 | 0 | 41.4185 | 33.1094
9/26/2020 21:15:33.3 | 30.6843 | 661 | 8 | 2498.8755 | 128.9444 | 62.3171 | 77.4971 | 30.2043 | 31.492 | 0.04726 | 107.0698 | 11.3152 | 70.9325 | 69.3502 | 41.3697 | 1.0152 | 98.0741 | 392.6045 | 345.4297 | 77.7869 | 669.8962 | 2.047 | 449.6701 | 33.7441 | 45.5159 | 34.2115 | 56.1168 | 11.9845 | 108.8197 | 28.812 | 8.3855 | 97.9783 | 41.5543 | 25.5 | 29.4118 | 63 | 31 | 1.0013 | 69.4118 | 96 | 8190 | 32.549 | 108.1619 | 36.2884 | 0 | 19.6875 | 0 | 41.4886 | 33.1094
9/26/2020 21:15:34.3 | 30.6846 | 662 | 8 | 2498.7215 | 128.835 | 62.3488 | 77.5459 | 30.2 | 31.5243 | 0.04788 | 107.0174 | 11.3162 | 71.1037 | 70.1024 | 41.4055 | 1.0069 | 98.0747 | 392.6888 | 345.2326 | 77.899 | 669.9826 | 2.0461 | 450.4522 | 33.7124 | 45.5816 | 34.2712 | 56.1812 | 12.0149 | 109.2124 | 28.3533 | 8.3623 | 97.9616 | 41.6648 | 25.5 | 29.0196 | 63 | 31 | 0.99898 | 69.8039 | 96 | 8290 | 32.549 | 108.1619 | 36.2335 | 0 | 19.5625 | 0 | 41.8823 | 33.1094
9/26/2020 21:15:35.3 | 30.6848 | 663 | 8 | 2499.4014 | 128.7704 | 62.3556 | 77.5966 | 30.2131 | 31.5122 | 0.04778 | 107.0349 | 11.322 | 71.1608 | 70.6028 | 41.4295 | 0.99281 | 98.0741 | 391.8458 | 345.0636 | 77.9484 | 670.069 | 2.0392 | 451.2622 | 33.7041 | 45.6853 | 34.2782 | 56.1304 | 11.983 | 108.7357 | 29.141 | 8.2914 | 97.9867 | 41.6717 | 25.5 | 29.0196 | 63 | 31 | 0.99141 | 69.8039 | 100 | 8120 | 32.549 | 107.5211 | 36.1694 | 0 | 20.25 | 0 | 41.6016 | 33.1094
9/26/2020 21:15:36.3 | 30.6851 | 664 | 8 | 2503.2264 | 128.7512 | 62.3775 | 77.618 | 30.2271 | 31.5035 | 0.04728 | 107.0349 | 11.322 | 70.961 | 70.3729 | 41.4664 | 0.9871 | 98.0741 | 392.5202 | 345.1762 | 77.9484 | 670.0123 | 2.0494 | 450.0053 | 33.7507 | 45.6335 | 34.2572 | 56.3337 | 11.98 | 108.7637 | 28.8785 | 8.3546 | 97.9532 | 41.651 | 25.5 | 29.4118 | 63 | 31 | 1.0063 | 69.4118 | 96 | 8290 | 32.549 | 108.1619 | 36.1054 | 0 | 20.0625 | 0 | 41.0828 | 33.1094
9/26/2020 21:15:37.3 | 30.6854 | 665 | 8 | 2499.5718 | 128.9704 | 62.4498 | 77.6728 | 30.2141 | 31.5153 | 0.04807 | 107.0174 | 11.3327 | 71.0466 | 69.9326 | 41.4932 | 1.0079 | 98.0736 | 392.4921 | 345.0636 | 77.9978 | 670.1095 | 2.0467 | 452.4353 | 33.7585 | 45.9445 | 34.2782 | 56.1812 | 11.9655 | 108.7071 | 28.826 | 8.3855 | 97.9364 | 41.6717 | 25.5 | 29.4118 | 63 | 31 | 0.99181 | 69.8039 | 100 | 8260 | 32.549 | 108.1619 | 36.1054 | 0.0625 | 20.5625 | 0 | 41.6626 | 33.1094
9/26/2020 21:15:38.3 | 30.6857 | 666 | 8 | 2500.3191 | 128.8088 | 62.5108 | 77.7191 | 30.2172 | 31.5159 | 0.04952 | 107 | 11.3463 | 71.3321 | 70.1439 | 41.5174 | 1.0047 | 98.0724 | 391.5367 | 344.6129 | 77.8495 | 670.15 | 2.0405 | 452.2119 | 33.7249 | 45.789 | 34.2782 | 56.3337 | 11.9671 | 108.874 | 28.8785 | 8.3791 | 98.0035 | 41.827 | 25.5 | 29.4118 | 63 | 31 | 1.0015 | 69.4118 | 100 | 7820 | 32.549 | 106.8802 | 36.261 | 0.0625 | 20.5625 | 0 | 41.5222 | 33.1094
9/26/2020 21:15:39.3 | 30.6859 | 667 | 8 | 2500.1616 | 128.8658 | 62.5032 | 77.7426 | 30.2258 | 31.5141 | 0.04974 | 106.9913 | 11.3463 | 71.0752 | 70.2403 | 41.5502 | 0.99797 | 98.0764 | 391.7615 | 344.2749 | 78.0539 | 670.2311 | 2.0414 | 449.4746 | 33.7352 | 45.6922 | 34.3836 | 56.3913 | 11.9815 | 108.6539 | 28.833 | 8.3752 | 97.9951 | 41.827 | 25.5 | 29.4118 | 63 | 31 | 1.0054 | 69.8039 | 96 | 8120 | 32.549 | 107.8415 | 36.1908 | 0.125 | 20.1875 | 0 | 41.2659 | 33.1094
9/26/2020 21:15:40.3 | 30.6862 | 668 | 8 | 2500.8255 | 128.9704 | 62.5095 | 77.7792 | 30.2067 | 31.5355 | 0.05172 | 107.0436 | 11.3482 | 70.9325 | 69.9109 | 41.5676 | 1.001 | 98.0753 | 391.087 | 343.9933 | 78.0703 | 670.2446 | 2.0177 | 451.1226 | 33.7746 | 45.7095 | 34.3485 | 56.3066 | 11.9906 | 108.7088 | 28.9555 | 8.3301 | 97.9616 | 41.7925 | 25.5 | 29.0196 | 63 | 31 | 0.99632 | 69.8039 | 99 | 8210 | 32.549 | 108.1619 | 35.9985 | 0 | 19.8125 | 0 | 41.3483 | 33.0156
9/26/2020 21:15:41.3 | 30.6865 | 669 | 8 | 2501.7741 | 128.9034 | 62.5734 | 77.8075 | 30.222 | 31.5295 | 0.05121 | 107.0349 | 11.3482 | 70.7897 | 69.8609 | 41.5926 | 1.0023 | 98.0775 | 390.5812 | 343.0356 | 78.0967 | 670.4498 | 2.0053 | 450.955 | 33.7688 | 45.6853 | 34.2993 | 56.3845 | 11.9739 | 108.459 | 29.0885 | 8.334 | 97.9532 | 42.003 | 25.5 | 29.4118 | 63 | 31 | 0.99925 | 69.8039 | 96 | 8260 | 32.549 | 108.1619 | 36.026 | 0.0625 | 20.375 | 0 | 41.3269 | 33.1094
9/26/2020 21:15:42.3 | 30.6868 | 670 | 8 | 2499.4804 | 128.88 | 62.5879 | 77.8507 | 30.206 | 31.563 | 0.05189 | 107.0262 | 11.354 | 70.8754 | 69.9026 | 41.6104 | 1.0133 | 98.0736 | 390.7779 | 343.3736 | 78.2812 | 670.5552 | 2.0248 | 448.7205 | 33.733 | 45.7752 | 34.2782 | 56.2693 | 11.9823 | 108.7631 | 29.022 | 8.3275 | 97.9364 | 41.8788 | 25.5 | 29.4118 | 63 | 31 | 0.99809 | 69.8039 | 100 | 8360 | 32.549 | 107.8415 | 36.1542 | 0.0625 | 19.6875 | 0 | 41.2811 | 33.1094
9/26/2020 21:15:43.3 | 30.6871 | 671 | 8 | 2498.5897 | 128.793 | 62.6283 | 77.8924 | 30.2282 | 31.5581 | 0.05436 | 107 | 11.3482 | 70.8754 | 69.6152 | 41.6464 | 0.96822 | 98.0741 | 390.0754 | 342.8103 | 78.2021 | 670.7227 | 2.0242 | 452.3236 | 33.6998 | 45.7441 | 34.3379 | 56.4929 | 11.9937 | 108.9598 | 28.938 | 8.3108 | 97.8945 | 41.9892 | 25.5 | 29.4118 | 63 | 31 | 1.0066 | 69.8039 | 96 | 8140 | 32.549 | 108.1619 | 36.1847 | 0 | 19.8125 | 0 | 41.0919 | 33.1094
9/26/2020 21:15:44.3 | 30.6873 | 672 | 8 | 2497.3508 | 128.6319 | 62.6441 | 77.9378 | 30.2419 | 31.5819 | 0.05337 | 106.9913 | 11.3463 | 70.9895 | 70.3944 | 41.6717 | 1.0138 | 98.0741 | 389.7101 | 342.5286 | 78.0407 | 670.7065 | 2.0078 | 451.9884 | 33.6365 | 45.6265 | 34.3696 | 56.581 | 11.9975 | 108.8757 | 28.8715 | 8.343 | 97.9028 | 42.1238 | 25.5 | 29.0196 | 64 | 31 | 0.99245 | 69.8039 | 99 | 7800 | 32.549 | 107.2006 | 36.1816 | 0 | 19.125 | 0 | 41.3849 | 33.1094
9/26/2020 21:15:45.3 | 30.6876 | 673 | 8 | 2502.4772 | 128.2154 | 62.6859 | 77.9564 | 30.2493 | 31.5715 | 0.0542 | 106.9389 | 11.3453 | 70.961 | 68.9373 | 41.6908 | 0.98229 | 98.0736 | 391.087 | 342.9793 | 78.3503 | 670.8334 | 1.9845 | 449.3629 | 33.5984 | 45.7441 | 34.3239 | 56.5945 | 12.0149 | 108.7351 | 28.9905 | 8.3572 | 97.7519 | 42.0272 | 25.5 | 29.0196 | 64 | 31 | 1.0101 | 69.4118 | 95 | 8260 | 32.549 | 108.1619 | 36.2183 | 0 | 17.75 | 0 | 42.1967 | 33.1094
9/26/2020 21:15:46.3 | 30.6879 | 674 | 8 | 2500.5612 | 128.8703 | 62.7403 | 77.9672 | 30.2227 | 31.578 | 0.05402 | 106.9215 | 11.3327 | 70.9039 | 69.7857 | 41.7147 | 0.98336 | 98.0741 | 390.244 | 342.5286 | 78.1461 | 670.9226 | 1.9973 | 451.6812 | 33.7509 | 45.789 | 34.1764 | 56.4353 | 11.9929 | 109.0438 | 28.9835 | 8.4526 | 97.7267 | 42.0376 | 25.5 | 29.4118 | 64 | 31 | 0.98244 | 69.4118 | 96 | 8380 | 32.549 | 108.1619 | 36.1206 | -0.0625 | 20 | 0 | 42.4194 | 33.1094
9/26/2020 21:15:47.3 | 30.6882 | 675 | 8 | 2500.5151 | 129.0551 | 62.7951 | 78.0196 | 30.2193 | 31.6033 | 0.05404 | 106.9564 | 11.3308 | 70.8754 | 70.1971 | 41.7451 | 1.0051 | 98.0758 | 390.4688 | 342.6131 | 78.3503 | 671.0063 | 2.027 | 449.8098 | 33.7933 | 45.8996 | 34.3906 | 56.6453 | 11.9671 | 108.8494 | 29.043 | 8.361 | 97.8693 | 42.248 | 25.5 | 29.4118 | 64 | 31 | 0.9846 | 69.4118 | 100 | 8120 | 32.549 | 108.1619 | 36.1572 | -0.0625 | 20.625 | 0 | 41.7938 | 33.1094
9/26/2020 21:15:48.3 | 30.6884 | 676 | 8 | 2500.365 | 129.0352 | 62.8196 | 78.0608 | 30.2226 | 31.6016 | 0.05322 | 106.9389 | 11.3259 | 71.0181 | 69.9209 | 41.7723 | 0.9994 | 98.0747 | 389.963 | 342.5568 | 78.3009 | 670.8145 | 2.0392 | 452.6029 | 33.7871 | 45.8996 | 34.352 | 56.8485 | 11.9686 | 108.9603 | 29.0955 | 8.3224 | 97.9867 | 42.2101 | 25.5 | 29.4118 | 64 | 31 | 1.0046 | 69.4118 | 100 | 7940 | 32.549 | 107.2006 | 36.2091 | -0.0625 | 20.4375 | 0 | 41.7358 | 33.1094
9/26/2020 21:15:49.3 | 30.6887 | 677 | 8 | 2500.3467 | 128.9305 | 62.8695 | 78.0961 | 30.2109 | 31.5961 | 0.05251 | 107.0174 | 11.3094 | 70.9325 | 70.1988 | 41.8064 | 1.0365 | 98.0753 | 389.7663 | 341.9653 | 78.4425 | 670.7065 | 2.0244 | 452.575 | 33.7587 | 45.9445 | 34.3169 | 56.7401 | 12.0028 | 108.9329 | 28.826 | 8.2721 | 98.0622 | 42.1756 | 25.5 | 29.4118 | 64 | 31 | 0.99614 | 69.8039 | 100 | 8070 | 32.549 | 107.2006 | 36.0931 | 0 | 20.5 | 0 | 41.4612 | 33.1094
9/26/2020 21:15:50.3 | 30.689 | 678 | 8 | 2498.7604 | 128.9914 | 62.9152 | 78.1297 | 30.2473 | 31.6085 | 0.0528 | 106.9826 | 11.3094 | 71.1323 | 69.4795 | 41.8464 | 0.99797 | 98.0747 | 388.9513 | 342.0498 | 78.4294 | 670.7227 | 1.9923 | 449.8936 | 33.7539 | 45.827 | 34.2853 | 56.4726 | 11.98 | 109.0444 | 28.917 | 8.3752 | 98.079 | 42.248 | 25.5 | 29.4118 | 64 | 31 | 1.0084 | 69.4118 | 96 | 8260 | 32.549 | 108.1619 | 36.1633 | -0.0625 | 20.375 | 0 | 41.6107 | 33.1094
9/26/2020 21:15:51.3 | 30.6893 | 679 | 8 | 2499.2847 | 128.7415 | 62.9317 | 78.173 | 30.2404 | 31.6176 | 0.05031 | 107 | 11.3181 | 70.8468 | 69.2695 | 41.8767 | 0.99548 | 98.0758 | 389.5134 | 341.8245 | 78.6204 | 670.5903 | 1.9652 | 451.1505 | 33.6987 | 45.6646 | 34.2712 | 56.6182 | 11.9876 | 108.9334 | 29.1199 | 8.3971 | 98.0622 | 42.1307 | 25.5 | 29.4118 | 64 | 31 | 1.0023 | 69.8039 | 100 | 8260 | 32.549 | 107.2006 | 36.1725 | 0 | 20.0625 | 0 | 41.9312 | 33.1094
9/26/2020 21:15:52.3 | 30.6896 | 680 | 8 | 2500.153 | 128.746 | 62.9544 | 78.2229 | 30.2525 | 31.6173 | 0.04953 | 106.9913 | 11.3327 | 70.9039 | 69.7473 | 41.9203 | 0.99761 | 98.0758 | 389.1762 | 341.3738 | 78.3932 | 670.5903 | 1.9426 | 451.0667 | 33.7077 | 45.8927 | 34.3239 | 56.6893 | 11.9929 | 109.0455 | 28.4584 | 8.3533 | 98.0203 | 42.3377 | 25.5 | 29.4118 | 64 | 31 | 0.994 | 69.4118 | 100 | 8190 | 32.549 | 107.8415 | 36.2244 | 0 | 19.875 | 0 | 42.099 | 33.1094
9/26/2020 21:15:53.3 | 30.6898 | 681 | 8 | 2500.7997 | 128.8273 | 62.9483 | 78.2689 | 30.2442 | 31.6299 | 0.05172 | 106.9651 | 11.3317 | 71.4748 | 70.1655 | 41.9493 | 0.99886 | 98.0747 | 389.2043 | 341.3738 | 78.7191 | 670.6767 | 1.9316 | 450.0332 | 33.7377 | 45.6127 | 34.2782 | 56.7198 | 11.9921 | 108.7082 | 29.015 | 8.3713 | 98.0538 | 42.2929 | 25.5 | 29.4118 | 64 | 31 | 0.99675 | 69.8039 | 96 | 8260 | 32.549 | 107.8415 | 36.1786 | 0 | 20.0625 | 0 | 42.0441 | 33.1094
9/26/2020 21:15:54.3 | 30.6901 | 682 | 8 | 2497.6528 | 128.8661 | 62.9729 | 78.2909 | 30.2354 | 31.6136 | 0.05239 | 106.9913 | 11.3589 | 70.7897 | 70.3166 | 41.9771 | 1.0038 | 98.0758 | 388.3331 | 340.8386 | 78.6039 | 670.7524 | 1.9398 | 451.0108 | 33.7054 | 45.9065 | 34.3239 | 57.2614 | 11.9671 | 108.5973 | 28.9975 | 8.3249 | 97.9699 | 42.3377 | 25.5 | 29.4118 | 64 | 31 | 0.99654 | 69.4118 | 100 | 7940 | 32.549 | 107.2006 | 36.4075 | -0.0625 | 19.8125 | 0 | 42.2394 | 33.1094
9/26/2020 21:15:55.3 | 30.6904 | 683 | 8 | 2500.531 | 128.4924 | 63.0188 | 78.3262 | 30.2302 | 31.6221 | 0.05169 | 106.9476 | 11.3395 | 71.2464 | 70.1622 | 42.0097 | 0.99352 | 98.0747 | 388.3893 | 340.6415 | 78.5348 | 670.6903 | 1.9553 | 452.4353 | 33.6464 | 45.9376 | 34.3485 | 56.7841 | 12.0035 | 108.8483 | 28.9765 | 8.3443 | 97.9364 | 42.4136 | 25.5 | 29.8039 | 64 | 31 | 1.0249 | 69.8039 | 100 | 8070 | 32.549 | 107.2006 | 36.0992 | 0 | 19.5 | 0 | 42.0929 | 33.1094
9/26/2020 21:15:56.3 | 30.6907 | 684 | 8 | 2500.259 | 128.6014 | 63.0374 | 78.3488 | 30.2408 | 31.6351 | 0.05345 | 106.9651 | 11.3453 | 70.961 | 69.8876 | 42.0336 | 0.99387 | 98.0741 | 388.3893 | 340.6697 | 78.492 | 670.7524 | 1.9652 | 451.1784 | 33.6713 | 45.8927 | 34.3239 | 56.8925 | 11.9845 | 108.7637 | 28.8785 | 8.3636 | 97.9532 | 42.3894 | 25.5 | 29.0196 | 64 | 31 | 0.99327 | 69.8039 | 100 | 8310 | 32.549 | 108.1619 | 36.2274 | 0 | 20.1875 | 0 | 41.6565 | 33.1094
9/26/2020 21:15:57.3 | 30.6909 | 685 | 8 | 2499.7976 | 128.8328 | 63.0744 | 78.3887 | 30.2324 | 31.6345 | 0.05475 | 106.9738 | 11.3511 | 71.0466 | 70.2934 | 42.0539 | 0.99138 | 98.0741 | 387.9959 | 340.3035 | 78.729 | 670.8226 | 1.9723 | 450.7874 | 33.7256 | 45.675 | 34.3099 | 57.0854 | 11.9709 | 108.7077 | 29.0255 | 8.3662 | 98.0454 | 42.3757 | 25.5 | 29.4118 | 64 | 31 | 0.99635 | 69.8039 | 100 | 8070 | 32.549 | 108.1619 | 36.2915 | 0 | 20.375 | 0 | 41.7694 | 33.1094
9/26/2020 21:15:58.3 | 30.6912 | 686 | 8 | 2498.5938 | 128.7535 | 63.1097 | 78.3931 | 30.2384 | 31.642 | 0.05312 | 106.9302 | 11.3521 | 71.0466 | 69.9309 | 42.0713 | 1.0169 | 98.0758 | 388.0521 | 340.4162 | 78.7257 | 670.9658 | 1.977 | 450.7315 | 33.6886 | 46.138 | 34.3906 | 56.9805 | 11.9731 | 108.8214 | 28.8645 | 8.3623 | 98.0538 | 42.5067 | 25.5 | 29.8039 | 64 | 31 | 0.99129 | 69.8039 | 99 | 7770 | 32.549 | 107.2006 | 36.2457 | 0 | 20.625 | 0 | 41.7297 | 33.1094
9/26/2020 21:15:59.3 | 30.6915 | 687 | 8 | 2498.8963 | 128.7672 | 63.1624 | 78.4451 | 30.229 | 31.6391 | 0.05208 | 106.9738 | 11.3589 | 71.1608 | 69.9442 | 42.1068 | 1.0126 | 98.0741 | 387.462 | 339.712 | 78.9792 | 670.9604 | 1.9876 | 450.0891 | 33.6963 | 45.7821 | 34.2782 | 57.038 | 11.9777 | 108.7917 | 28.924 | 8.3945 | 98.1209 | 42.5515 | 25.5 | 29.8039 | 64 | 31 | 0.99751 | 69.4118 | 100 | 8310 | 32.549 | 107.8415 | 36.3922 | 0 | 20.3125 | 0 | 41.8488 | 33.1094
9/26/2020 21:16:00.3 | 30.6918 | 688 | 8 | 2498.9359 | 128.7147 | 63.1855 | 78.4749 | 30.2272 | 31.6411 | 0.05192 | 107.0174 | 11.3676 | 71.0752 | 70.1572 | 42.1384 | 1.0115 | 98.0741 | 387.4901 | 339.5993 | 78.8673 | 670.9496 | 1.9772 | 450.5639 | 33.6831 | 46.0793 | 34.3696 | 57.126 | 11.9906 | 108.7077 | 28.8575 | 8.3262 | 98.1041 | 42.5377 | 25.5 | 29.8039 | 64 | 31 | 1.0025 | 69.8039 | 100 | 8040 | 32.549 | 108.1619 | 36.3586 | 0 | 20.125 | 0 | 41.6168 | 33.1094
9/26/2020 21:16:01.3 | 30.6921 | 689 | 8 | 2498.6913 | 128.7809 | 63.2113 | 78.5196 | 30.2399 | 31.6408 | 0.04766 | 106.9476 | 11.3598 | 71.0181 | 69.6788 | 42.1624 | 1.0001 | 98.0764 | 387.6025 | 339.374 | 78.8014 | 670.9901 | 1.9522 | 452.575 | 33.6971 | 46.0102 | 34.3169 | 57.0583 | 11.9906 | 108.794 | 28.9975 | 8.2592 | 98.0622 | 42.5377 | 25.5 | 29.4118 | 64 | 31 | 1.0019 | 69.4118 | 96 | 8160 | 32.549 | 108.1619 | 36.2396 | 0 | 19.5625 | 0 | 41.3666 | 33.1094
9/26/2020 21:16:02.3 | 30.6923 | 690 | 8 | 2499.9543 | 128.8468 | 63.2639 | 78.5471 | 30.2388 | 31.6458 | 0.04831 | 106.9476 | 11.3628 | 71.3321 | 70.212 | 42.1941 | 0.99708 | 98.0741 | 388.1645 | 339.7683 | 78.8837 | 671.0765 | 1.9564 | 451.0388 | 33.7314 | 45.8374 | 34.2185 | 57.2445 | 12.0278 | 108.7637 | 29.19 | 8.3726 | 98.0286 | 42.6998 | 25.5 | 29.0196 | 64 | 31 | 0.99599 | 69.4118 | 100 | 8260 | 32.549 | 108.1619 | 36.2366 | 0 | 20.0625 | 0 | 41.3696 | 33.1094
9/26/2020 21:16:03.3 | 30.6926 | 691 | 8 | 2498.5445 | 128.7261 | 63.3364 | 78.598 | 30.2336 | 31.6707 | 0.0487 | 106.9651 | 11.3589 | 71.1037 | 69.7106 | 42.2161 | 0.98942 | 98.0741 | 386.8718 | 338.8952 | 78.9298 | 671.0873 | 1.9561 | 451.346 | 33.6808 | 46.2486 | 34.3906 | 57.038 | 12.0172 | 108.9317 | 28.8715 | 8.3572 | 98.037 | 42.817 | 25.5 | 29.4118 | 64 | 31 | 1.0007 | 69.8039 | 100 | 8140 | 32.549 | 106.8802 | 36.4136 | 0 | 20.3125 | 0 | 41.4032 | 33.1094
9/26/2020 21:16:04.3 | 30.6929 | 692 | 8 | 2500.0568 | 128.6322 | 63.3455 | 78.6185 | 30.2362 | 31.6835 | 0.046 | 106.9651 | 11.3531 | 71.0466 | 70.1639 | 42.2363 | 1.0085 | 98.0747 | 386.2255 | 338.698 | 78.966 | 671.244 | 1.9484 | 452.0164 | 33.6766 | 46.1829 | 34.2782 | 57.2275 | 12.0081 | 108.8483 | 28.91 | 8.343 | 98.0119 | 42.7067 | 25.5 | 29.4118 | 64 | 31 | 1.0018 | 69.4118 | 100 | 8210 | 32.549 | 108.1619 | 36.3251 | 0.0625 | 19.5625 | 0 | 41.4001 | 33.1094
9/26/2020 21:16:05.3 | 30.6932 | 693 | 8 | 2499.6113 | 128.7588 | 63.3336 | 78.6496 | 30.2332 | 31.6844 | 0.04503 | 106.9476 | 11.3531 | 71.1323 | 69.0201 | 42.2592 | 0.99459 | 98.0775 | 386.7594 | 338.6417 | 78.9726 | 671.4466 | 1.9519 | 450.5081 | 33.7037 | 45.9307 | 34.4363 | 57.082 | 11.9982 | 109.2433 | 29.022 | 8.3236 | 98.0119 | 42.8101 | 25.5 | 29.0196 | 64 | 31 | 1.0088 | 69.4118 | 100 | 8310 | 32.549 | 108.1619 | 36.2824 | 0.125 | 19.5 | 0 | 41.4551 | 33.1094
9/26/2020 21:16:06.3 | 30.6934 | 694 | 8 | 2500.4222 | 128.5957 | 63.3562 | 78.6885 | 30.2425 | 31.6887 | 0.04417 | 106.9476 | 11.3618 | 71.0466 | 69.7891 | 42.2849 | 0.99957 | 98.0747 | 386.2817 | 338.191 | 78.9364 | 671.4115 | 1.9497 | 449.8656 | 33.672 | 45.9445 | 34.3906 | 57.2986 | 11.9845 | 109.2124 | 29.5082 | 8.294 | 97.9532 | 42.7136 | 25.5 | 29.0196 | 64 | 31 | 0.99193 | 69.4118 | 100 | 8140 | 32.549 | 108.49 | 36.2976 | 0 | 19.6875 | 0 | 41.626 | 33.1094
9/26/2020 21:16:07.3 | 30.6937 | 695 | 8 | 2500.0495 | 128.5866 | 63.4383 | 78.6928 | 30.2386 | 31.6827 | 0.04622 | 106.9389 | 11.3628 | 71.1894 | 69.1584 | 42.3129 | 0.99387 | 98.0747 | 386.5346 | 338.7262 | 79.0417 | 671.4007 | 1.9373 | 452.1281 | 33.6645 | 45.8996 | 34.3766 | 57.2546 | 11.9739 | 109.5766 | 29.0955 | 8.2991 | 97.8273 | 42.7515 | 25.5 | 29.4118 | 64 | 31 | 1.0032 | 69.4118 | 95 | 8290 | 32.549 | 108.49 | 36.1816 | 0 | 18.125 | 0 | 42.1539 | 33.1094
9/26/2020 21:16:08.3 | 30.694 | 696 | 8 | 2500.0442 | 128.916 | 63.4672 | 78.7433 | 30.2376 | 31.6891 | 0.04393 | 106.8691 | 11.3531 | 71.1037 | 69.7223 | 42.3343 | 1.0049 | 98.0736 | 386.0288 | 337.9939 | 79.0581 | 671.6654 | 1.9606 | 449.4467 | 33.7507 | 46.2278 | 34.4047 | 57.0685 | 12.002 | 109.3234 | 29.0605 | 8.3391 | 97.7938 | 42.8824 | 25.5 | 29.0196 | 64 | 31 | 0.99196 | 69.4118 | 99 | 7990 | 32.549 | 107.5211 | 36.1084 | 0 | 19.0625 | 0 | 42.3401 | 33.1094
9/26/2020 21:16:09.3 | 30.6943 | 697 | 8 | 2501.018 | 128.8673 | 63.4337 | 78.8033 | 30.2366 | 31.6987 | 0.04276 | 106.9302 | 11.3569 | 71.2464 | 69.8308 | 42.336 | 0.99957 | 98.0758 | 386.2536 | 337.6841 | 79.2753 | 671.5574 | 1.9745 | 450.7315 | 33.7511 | 46.1449 | 34.3169 | 57.3426 | 11.9883 | 109.2136 | 29.0815 | 8.3559 | 97.9196 | 42.8997 | 25.5 | 29.0196 | 64 | 31 | 0.98033 | 69.8039 | 100 | 8240 | 32.549 | 107.5211 | 36.0382 | 0 | 20.875 | 0 | 42.0136 | 33.1094
9/26/2020 21:16:10.3 | 30.6946 | 698 | 8 | 2502.2661 | 129.2034 | 63.4975 | 78.8598 | 30.2574 | 31.7105 | 0.04406 | 106.9564 | 11.354 | 71.1608 | 71.0736 | 42.3626 | 0.98105 | 98.0741 | 385.6916 | 337.7967 | 79.249 | 671.6384 | 1.9936 | 451.9046 | 33.856 | 46.2209 | 34.3169 | 57.214 | 11.9838 | 109.0438 | 28.8435 | 8.3584 | 98.037 | 42.9514 | 25.5 | 29.4118 | 64 | 31 | 0.99965 | 69.8039 | 100 | 7940 | 32.549 | 107.5211 | 36.087 | 0.0625 | 20.375 | 0 | 42.1112 | 33.1094
9/26/2020 21:16:11.3 | 30.6948 | 699 | 8 | 2498.252 | 129.3832 | 63.5444 | 78.8863 | 30.2427 | 31.7041 | 0.04554 | 106.9913 | 11.3453 | 70.8754 | 70.0874 | 42.3751 | 0.99049 | 98.0775 | 384.9047 | 337.2052 | 79.0285 | 671.6438 | 2.0007 | 449.5025 | 33.8488 | 46.0931 | 34.482 | 57.444 | 11.9952 | 108.683 | 28.819 | 8.3804 | 98.1293 | 42.9066 | 25.5 | 29.4118 | 64 | 31 | 0.97646 | 69.4118 | 96 | 8330 | 32.549 | 108.1619 | 36.1054 | 0 | 20.75 | 0 | 41.3025 | 33.1094
9/26/2020 21:16:12.3 | 30.6951 | 700 | 8 | 2498.1961 | 128.9441 | 63.5674 | 78.9118 | 30.2295 | 31.7106 | 0.04632 | 107.0174 | 11.3463 | 71.1608 | 69.3704 | 42.4029 | 1.0197 | 98.0753 | 384.7643 | 336.8672 | 79.2753 | 671.7356 | 1.9783 | 452.5191 | 33.7331 | 46.1967 | 34.3379 | 57.1395 | 12.0051 | 108.4007 | 28.9765 | 8.3172 | 98.1377 | 43.0754 | 25.5 | 29.4118 | 64 | 31 | 0.99202 | 69.8039 | 100 | 7940 | 32.549 | 106.8802 | 36.2793 | 0 | 20 | 0 | 41.4917 | 33.1094
9/26/2020 21:16:13.3 | 30.6954 | 701 | 8 | 2499.7832 | 128.685 | 63.5674 | 78.957 | 30.2451 | 31.7293 | 0.04645 | 106.9826 | 11.3463 | 71.0752 | 69.6152 | 42.4258 | 1.0154 | 98.0758 | 385.3825 | 336.5292 | 79.0845 | 671.76 | 1.9572 | 451.7929 | 33.6867 | 46.1518 | 34.3696 | 57.5016 | 11.9944 | 108.7374 | 29.036 | 8.2785 | 98.0538 | 43.0548 | 25.5 | 29.4118 | 64 | 31 | 1.0154 | 69.4118 | 100 | 8160 | 32.549 | 106.8802 | 36.2427 | 0 | 19.125 | 0 | 42.0715 | 33.1094
9/26/2020 21:16:14.3 | 30.6957 | 702 | 8 | 2501.3924 | 128.7559 | 63.5867 | 78.9859 | 30.234 | 31.7179 | 0.04704 | 106.9651 | 11.354 | 70.647 | 69.6219 | 42.432 | 0.98497 | 98.0753 | 385.1858 | 337.0081 | 79.2457 | 671.8356 | 1.9409 | 449.6143 | 33.727 | 45.9065 | 34.3099 | 57.5151 | 12.0035 | 108.7088 | 29.05 | 8.3404 | 97.9867 | 43.0479 | 25.5 | 29.4118 | 65 | 31 | 1.0097 | 69.4118 | 95 | 8480 | 32.549 | 107.8415 | 36.3007 | -0.0625 | 19.625 | 0 | 42.2058 | 33.1094
9/26/2020 21:16:15.3 | 30.6959 | 703 | 8 | 2499.8739 | 129.1023 | 63.601 | 79.0003 | 30.2466 | 31.7284 | 0.0469 | 107 | 11.3589 | 71.1037 | 70.5731 | 42.4532 | 1.0254 | 98.077 | 384.2584 | 335.9941 | 79.2753 | 671.9112 | 1.938 | 451.7371 | 33.7972 | 45.9376 | 34.3555 | 57.5962 | 11.9997 | 108.5984 | 28.6615 | 8.3868 | 98.0035 | 43.041 | 25.5 | 29.4118 | 65 | 31 | 0.99019 | 69.8039 | 100 | 8290 | 32.549 | 107.2006 | 36.2396 | 0 | 20.0625 | 0 | 42.1783 | 33.1094
9/26/2020 21:16:16.3 | 30.6962 | 704 | 8 | 2499.2506 | 128.9817 | 63.6703 | 79.023 | 30.2586 | 31.7282 | 0.04696 | 106.9826 | 11.3628 | 70.9325 | 69.4258 | 42.4855 | 1.004 | 98.0747 | 384.2865 | 335.9659 | 79.3246 | 671.9167 | 1.9378 | 451.6253 | 33.7589 | 45.6784 | 34.2045 | 57.5962 | 12.0104 | 108.5121 | 29.029 | 8.3211 | 97.9532 | 43.2029 | 25.5 | 29.8039 | 65 | 31 | 0.99089 | 69.4118 | 99 | 7920 | 32.549 | 106.8802 | 36.3251 | -0.0625 | 19.5625 | 0 | 42.4042 | 33.1094
9/26/2020 21:16:17.3 | 30.6965 | 705 | 8 | 2499.9569 | 128.9237 | 63.7329 | 79.0509 | 30.2504 | 31.7355 | 0.04806 | 106.9476 | 11.3744 | 71.1037 | 69.2173 | 42.5059 | 0.98532 | 98.0741 | 384.2584 | 336.0786 | 79.4299 | 672.176 | 1.9471 | 448.6367 | 33.7505 | 46.1 | 34.3836 | 57.4508 | 12.0157 | 108.6236 | 29.036 | 8.3675 | 97.9699 | 43.2753 | 25.5 | 29.4118 | 65 | 31 | 1.0101 | 69.8039 | 96 | 8310 | 32.549 | 107.5211 | 36.3464 | 0 | 20.25 | 0 | 42.2485 | 33.1094
9/26/2020 21:16:18.3 | 30.6968 | 706 | 8 | 2500.3084 | 128.9669 | 63.7745 | 79.0823 | 30.2517 | 31.7401 | 0.04742 | 106.9651 | 11.3812 | 70.7041 | 69.7189 | 42.5327 | 1.0094 | 98.0747 | 384.3427 | 335.9941 | 79.2753 | 672.2003 | 1.9451 | 452.8264 | 33.7654 | 46.3522 | 34.3626 | 57.444 | 11.9754 | 108.26 | 28.819 | 8.3365 | 98.0119 | 43.2546 | 25.5 | 29.4118 | 65 | 31 | 0.98521 | 69.8039 | 100 | 7970 | 32.549 | 106.8802 | 36.4563 | 0 | 20.1875 | 0 | 42.4438 | 33.1094
9/26/2020 21:16:19.3 | 30.6971 | 707 | 8 | 2500.5171 | 128.964 | 63.8237 | 79.1195 | 30.2653 | 31.7547 | 0.04734 | 106.9826 | 11.3618 | 70.9325 | 70.5681 | 42.5635 | 0.99815 | 98.0741 | 384.6518 | 336.4447 | 79.4792 | 672.2273 | 1.9519 | 452.156 | 33.7704 | 46.2037 | 34.3977 | 57.7045 | 11.9914 | 108.3155 | 28.8785 | 8.3997 | 98.0119 | 43.2374 | 25.5 | 29.4118 | 65 | 31 | 0.99904 | 69.4118 | 100 | 8120 | 32.549 | 106.8802 | 36.4777 | 0 | 20 | 0 | 42.1631 | 33.1094
9/26/2020 21:16:20.3 | 30.6973 | 708 | 8 | 2499.0964 | 129.2354 | 63.8263 | 79.1717 | 30.2606 | 31.7567 | 0.04708 | 106.9913 | 11.3618 | 71.3035 | 69.9326 | 42.5979 | 1.0063 | 98.0753 | 384.0055 | 335.4589 | 79.5976 | 672.1652 | 1.942 | 450.2567 | 33.8197 | 45.8098 | 34.3696 | 57.7248 | 12.0157 | 108.1486 | 28.8995 | 8.3997 | 98.0538 | 43.2615 | 25.5 | 29.4118 | 65 | 31 | 0.99522 | 69.8039 | 96 | 8310 | 32.549 | 107.5211 | 36.6058 | -0.0625 | 19.5 | 0 | 42.2668 | 33.1094
9/26/2020 21:16:21.3 | 30.6976 | 709 | 8 | 2500.9103 | 129.093 | 63.8364 | 79.2167 | 30.2542 | 31.7767 | 0.04895 | 106.9302 | 11.3628 | 70.9325 | 69.9659 | 42.6312 | 0.99637 | 98.0764 | 384.5956 | 335.8533 | 79.5088 | 672.1706 | 1.9431 | 452.1281 | 33.8064 | 46.2347 | 34.482 | 57.887 | 11.9906 | 108.0376 | 28.9625 | 8.3817 | 97.9448 | 43.3717 | 25.5 | 29.4118 | 65 | 31 | 1.0087 | 69.8039 | 100 | 8140 | 32.549 | 106.5597 | 36.6974 | 0 | 19.3125 | 0 | 42.4103 | 33.1094
9/26/2020 21:16:22.3 | 30.6979 | 710 | 8 | 2500.1579 | 129.0994 | 63.8664 | 79.2466 | 30.2657 | 31.7669 | 0.04784 | 106.9826 | 11.3676 | 71.2179 | 70.0858 | 42.6602 | 1.0049 | 98.0753 | 384.1741 | 335.7969 | 79.5351 | 672.1301 | 1.9267 | 448.9718 | 33.7996 | 46.0551 | 34.4293 | 57.7112 | 11.9937 | 108.3446 | 28.9905 | 8.3688 | 97.9448 | 43.3717 | 25.5 | 29.8039 | 65 | 31 | 0.99596 | 69.8039 | 100 | 7940 | 32.549 | 106.5597 | 36.7645 | -0.0625 | 19.6875 | 0 | 42.2913 | 33.1094
9/26/2020 21:16:23.3 | 30.6982 | 711 | 8 | 2499.4235 | 129.2494 | 63.8749 | 79.2813 | 30.2784 | 31.7602 | 0.04637 | 106.9651 | 11.3637 | 71.0181 | 69.7507 | 42.6901 | 0.99566 | 98.0758 | 384.427 | 335.4871 | 79.3477 | 672.1355 | 1.9342 | 452.966 | 33.8312 | 46.0136 | 34.3309 | 57.8228 | 11.9914 | 108.4012 | 28.896 | 8.3778 | 97.9783 | 43.4819 | 25.5 | 29.4118 | 65 | 31 | 1.0046 | 69.8039 | 96 | 8070 | 32.549 | 107.5211 | 36.8439 | 0 | 20 | 0 | 42.2821 | 33.1094
9/26/2020 21:16:24.3 | 30.6984 | 712 | 8 | 2498.6768 | 128.9799 | 63.8883 | 79.3106 | 30.2806 | 31.7753 | 0.04642 | 106.9913 | 11.3725 | 71.0181 | 69.7005 | 42.7146 | 0.9937 | 98.0747 | 383.8088 | 335.0083 | 79.522 | 672.176 | 1.9426 | 452.4912 | 33.7489 | 45.9376 | 34.3836 | 57.9006 | 11.98 | 108.7643 | 28.7665 | 8.3262 | 97.9699 | 43.5335 | 25.5 | 29.4118 | 65 | 31 | 1.0013 | 69.4118 | 100 | 7870 | 32.549 | 106.8802 | 36.8347 | -0.0625 | 20.3125 | 0 | 42.2821 | 33.1094
9/26/2020 21:16:25.3 | 30.6987 | 713 | 8 | 2498.1756 | 128.6456 | 64.0011 | 79.3433 | 30.2631 | 31.7925 | 0.04731 | 107.0262 | 11.3647 | 71.0466 | 70.1938 | 42.729 | 1.011 | 98.0753 | 383.3311 | 334.7548 | 79.4726 | 672.3327 | 1.9482 | 451.4019 | 33.6561 | 46.1967 | 34.3766 | 57.8498 | 11.9921 | 108.4007 | 28.9765 | 8.3095 | 98.1293 | 43.4234 | 25.5 | 29.4118 | 65 | 31 | 0.99385 | 69.8039 | 100 | 8040 | 32.549 | 107.2006 | 36.9202 | 0.0625 | 20.5625 | 0 | 41.7725 | 33.1094
9/26/2020 21:16:26.3 | 30.699 | 714 | 8 | 2501.0299 | 128.3966 | 64.0395 | 79.345 | 30.2652 | 31.7874 | 0.0478 | 107.0349 | 11.3628 | 71.1037 | 70.5185 | 42.7354 | 0.99957 | 98.0741 | 382.7971 | 334.6421 | 79.374 | 672.4489 | 1.9475 | 449.8936 | 33.6278 | 45.9894 | 34.3696 | 57.9513 | 12.0005 | 108.5116 | 29.0815 | 8.3378 | 98.2048 | 43.5714 | 25.5 | 29.4118 | 65 | 31 | 1.008 | 69.8039 | 96 | 8210 | 32.549 | 107.8415 | 37.0911 | 0 | 20.875 | 0 | 41.571 | 33.1094
9/26/2020 21:16:27.3 | 30.6993 | 715 | 8 | 2499.6367 | 128.9171 | 64.0631 | 79.3717 | 30.2687 | 31.8057 | 0.04694 | 107.0436 | 11.355 | 70.7612 | 70.0941 | 42.7409 | 0.99191 | 98.0753 | 383.6121 | 334.8674 | 79.5779 | 672.5353 | 1.9708 | 451.346 | 33.7446 | 45.9964 | 34.4293 | 57.7552 | 12.0058 | 109.3251 | 28.9835 | 8.3584 | 98.2383 | 43.63 | 25.5 | 29.4118 | 65 | 31 | 0.99303 | 69.8039 | 100 | 8120 | 32.549 | 107.2006 | 37.0697 | 0 | 21.125 | 0 | 41.4215 | 33.1094
9/26/2020 21:16:28.3 | 30.6996 | 716 | 8 | 2499.5069 | 129.0319 | 64.0616 | 79.4051 | 30.2876 | 31.7914 | 0.04879 | 107.0436 | 11.356 | 70.8468 | 69.9892 | 42.7607 | 1.0062 | 98.0741 | 382.8252 | 334.4168 | 79.4595 | 672.5353 | 1.9841 | 450.7036 | 33.7734 | 46.0793 | 34.3766 | 57.9884 | 12.0142 | 108.9037 | 29.015 | 8.3236 | 98.339 | 43.5783 | 25.5 | 29.4118 | 65 | 31 | 0.99809 | 69.8039 | 100 | 7850 | 32.549 | 107.2006 | 37.0087 | 0 | 20.5625 | 0 | 41.4612 | 33.1094
9/26/2020 21:16:29.3 | 30.6998 | 717 | 8 | 2499.1672 | 129.0565 | 64.1285 | 79.4418 | 30.276 | 31.8097 | 0.04862 | 107.0698 | 11.3482 | 70.7041 | 70.4937 | 42.7968 | 0.99459 | 98.0758 | 382.4318 | 334.1069 | 79.8245 | 672.3624 | 1.9692 | 449.9215 | 33.7754 | 45.9964 | 34.4679 | 58.0087 | 11.9967 | 108.8214 | 28.931 | 8.3584 | 98.2551 | 43.6162 | 25.5 | 29.4118 | 65 | 31 | 1.0047 | 69.8039 | 96 | 8260 | 32.549 | 108.1619 | 37.0819 | 0.125 | 20.0625 | 0 | 41.3177 | 33.1094
9/26/2020 21:16:30.3 | 30.7001 | 718 | 8 | 2499.7876 | 129.0708 | 64.158 | 79.5016 | 30.2698 | 31.8083 | 0.04807 | 107.0262 | 11.3472 | 71.0752 | 70.3762 | 42.8435 | 0.99387 | 98.0741 | 382.0946 | 333.9661 | 79.7883 | 672.4191 | 1.9533 | 452.2119 | 33.7843 | 46.2693 | 34.3836 | 58.1236 | 11.9944 | 108.4556 | 29.2074 | 8.3507 | 98.2383 | 43.7918 | 25.5 | 29.0196 | 65 | 31 | 0.99086 | 69.8039 | 100 | 7990 | 32.549 | 107.2006 | 37.0636 | 0 | 19.875 | 0 | 41.3117 | 33.1094
9/26/2020 21:16:31.3 | 30.7004 | 719 | 8 | 2498.9906 | 129.1647 | 64.1704 | 79.5126 | 30.2689 | 31.8298 | 0.05004 | 107.0436 | 11.356 | 71.0466 | 69.4543 | 42.8545 | 1.0038 | 98.0747 | 382.0384 | 333.2056 | 79.7686 | 672.3165 | 1.9422 | 450.0053 | 33.8023 | 46.2486 | 34.3555 | 58.1034 | 12.0179 | 108.8483 | 28.924 | 8.3456 | 98.1796 | 43.6093 | 25.5 | 29.4118 | 65 | 31 | 0.99528 | 69.8039 | 100 | 8090 | 32.549 | 106.8802 | 37.0544 | 0 | 19.375 | 0 | 41.1896 | 33.1094
9/26/2020 21:16:32.3 | 30.7007 | 720 | 8 | 2499.9544 | 128.7076 | 64.2103 | 79.5329 | 30.276 | 31.8246 | 0.04991 | 107 | 11.3657 | 71.0466 | 69.7189 | 42.894 | 1.0072 | 98.0736 | 381.5607 | 333.2901 | 79.7686 | 672.2165 | 1.9336 | 451.346 | 33.6937 | 46.2486 | 34.3836 | 58.154 | 11.9762 | 108.8191 | 28.9765 | 8.3494 | 98.1125 | 43.7918 | 25.5 | 29.0196 | 65 | 31 | 1.0025 | 69.8039 | 96 | 8190 | 32.549 | 107.8415 | 37.1063 | 0.125 | 19.375 | 0 | 41.1957 | 33.1094
9/26/2020 21:16:33.3 | 30.7009 | 721 | 8 | 2498.9426 | 128.6746 | 64.2896 | 79.5648 | 30.2752 | 31.831 | 0.05236 | 106.9476 | 11.3618 | 70.9325 | 70.1589 | 42.926 | 0.98604 | 98.0764 | 381.8698 | 333.2338 | 79.9296 | 672.2057 | 1.9302 | 451.3739 | 33.6722 | 46.2106 | 34.3696 | 58.1676 | 11.9777 | 109.0461 | 28.5705 | 8.3262 | 98.0454 | 43.8296 | 25.5 | 29.4118 | 65 | 31 | 0.98747 | 69.4118 | 100 | 8140 | 32.549 | 107.5211 | 37.1613 | 0.0625 | 19.4375 | 0 | 41.9403 | 33.1094
9/26/2020 21:16:34.3 | 30.7012 | 722 | 8 | 2500.1609 | 128.7321 | 64.3089 | 79.6081 | 30.2615 | 31.823 | 0.05211 | 106.904 | 11.3705 | 71.0181 | 69.5465 | 42.9615 | 0.99423 | 98.077 | 382.1789 | 333.0648 | 79.9231 | 672.2003 | 1.9353 | 451.2622 | 33.7042 | 46.0482 | 34.2572 | 58.1101 | 11.9906 | 108.8786 | 29.2459 | 8.3108 | 97.9783 | 43.7711 | 25.5 | 29.0196 | 65 | 31 | 0.99727 | 69.4118 | 99 | 8020 | 32.549 | 107.5211 | 36.9629 | 0 | 19.4375 | 0 | 42.5964 | 33.1094
9/26/2020 21:16:35.3 | 30.7015 | 723 | 8 | 2499.0532 | 128.9007 | 64.3389 | 79.6542 | 30.2825 | 31.8394 | 0.0529 | 106.9826 | 11.3734 | 71.0752 | 69.8292 | 42.9933 | 1.0067 | 98.0753 | 381.3078 | 332.7268 | 80.0151 | 672.3273 | 1.9358 | 449.1394 | 33.7345 | 46.3004 | 34.3696 | 58.154 | 12.0081 | 108.8769 | 28.9765 | 8.3881 | 98.0203 | 43.9329 | 25.5 | 29.4118 | 65 | 31 | 0.99773 | 69.8039 | 96 | 8380 | 32.549 | 108.1619 | 36.8622 | 0 | 19.625 | 0 | 42.392 | 33.1094
9/26/2020 21:16:36.3 | 30.7018 | 724 | 8 | 2500.654 | 128.8438 | 64.358 | 79.6917 | 30.2663 | 31.8585 | 0.05341 | 107.0262 | 11.3686 | 71.2179 | 69.3922 | 43.0369 | 1.0108 | 98.0736 | 381.0268 | 332.6141 | 80.2189 | 672.5407 | 1.9253 | 451.1505 | 33.7415 | 46.3591 | 34.5417 | 58.2115 | 12.0096 | 108.7631 | 29.0885 | 8.3391 | 98.0119 | 43.895 | 25.5 | 29.0196 | 65 | 31 | 1.0052 | 69.8039 | 100 | 8160 | 32.549 | 107.5211 | 37.0178 | 0.0625 | 19.875 | 0 | 42.5842 | 33.1094
9/26/2020 21:16:37.3 | 30.7021 | 725 | 8 | 2500.2809 | 128.8456 | 64.3748 | 79.7237 | 30.275 | 31.8436 | 0.05313 | 107.0087 | 11.3686 | 71.2179 | 70.2602 | 43.0629 | 0.99672 | 98.0775 | 381.2797 | 332.6986 | 80.0578 | 672.8244 | 1.9258 | 451.9046 | 33.7374 | 46.3971 | 34.4363 | 58.198 | 11.9701 | 109.0472 | 29.022 | 8.3211 | 98.037 | 43.9982 | 25.5 | 29.4118 | 65 | 31 | 1.0107 | 69.4118 | 100 | 8160 | 32.549 | 107.5211 | 37.0148 | 0 | 19.875 | 0 | 42.4866 | 33.1094
9/26/2020 21:16:38.3 | 30.7023 | 726 | 8 | 2500.3789 | 128.8777 | 64.4157 | 79.7557 | 30.2888 | 31.8496 | 0.05396 | 106.9564 | 11.3754 | 71.1037 | 69.9092 | 43.095 | 0.99708 | 98.0764 | 380.4647 | 332.3325 | 80.0151 | 672.6758 | 1.9273 | 451.346 | 33.7452 | 46.1967 | 34.3485 | 58.2047 | 11.9906 | 108.934 | 28.924 | 8.3868 | 98.037 | 43.9639 | 25.5 | 29.4118 | 65 | 31 | 0.9865 | 69.4118 | 96 | 8290 | 32.549 | 108.1619 | 37.0056 | -0.0625 | 19.9375 | 0 | 42.279 | 33.1094
9/26/2020 21:16:39.3 | 30.7026 | 727 | 8 | 2500.1286 | 128.9944 | 64.4308 | 79.7816 | 30.2969 | 31.858 | 0.05331 | 106.9826 | 11.3676 | 71.1323 | 69.6704 | 43.1432 | 1.0088 | 98.0747 | 380.9144 | 332.0227 | 80.1137 | 672.7785 | 1.9256 | 451.7929 | 33.7721 | 46.3522 | 34.4293 | 58.3568 | 12.0035 | 108.6522 | 29.1339 | 8.3675 | 98.0706 | 44.0946 | 25.5 | 29.4118 | 65 | 31 | 0.99516 | 69.4118 | 100 | 8260 | 32.549 | 107.2006 | 37.1826 | 0 | 19.625 | 0 | 42.3309 | 33.1094
9/26/2020 21:16:40.3 | 30.7029 | 728 | 8 | 2499.7126 | 129.1503 | 64.4779 | 79.7904 | 30.2974 | 31.8303 | 0.05356 | 107.0174 | 11.3715 | 70.9039 | 70.6243 | 43.1858 | 1.0012 | 98.0753 | 380.802 | 331.8818 | 80.3174 | 672.9055 | 1.936 | 449.9215 | 33.8108 | 46.4627 | 34.3309 | 58.3129 | 11.9967 | 108.6808 | 29.036 | 8.3636 | 98.0622 | 44.1015 | 25.5 | 29.4118 | 65 | 31 | 1.0115 | 69.4118 | 100 | 7990 | 32.549 | 107.2006 | 36.9598 | -0.0625 | 19.9375 | 0 | 42.1783 | 33.2031
9/26/2020 21:16:41.3 | 30.7032 | 729 | 8 | 2491.8518 | 128.382 | 64.5032 | 79.8138 | 30.2903 | 31.841 | 0.06107 | 106.9651 | 11.3744 | 71.1608 | 69.8292 | 43.2166 | 1.0031 | 98.0741 | 379.9589 | 330.6988 | 80.1827 | 672.9811 | 1.9028 | 450.5639 | 33.4973 | 46.3729 | 34.4293 | 58.4277 | 11.9937 | 109.1559 | 29.2074 | 8.2102 | 97.7351 | 43.9914 | 25.5 | 29.8039 | 66 | 31 | 0.99968 | 69.4118 | 95 | 8290 | 32.549 | 108.1619 | 37.3596 | 0 | 19.75 | 0 | 42.5201 | 33.1094
9/26/2020 21:16:42.3 | 30.7034 | 730 | 8 | 2499.5989 | 127.11 | 64.5347 | 79.8436 | 30.3064 | 31.8723 | 0.06421 | 106.8691 | 11.3686 | 71.1894 | 69.9442 | 43.2423 | 1.0211 | 98.0753 | 380.9706 | 331.5438 | 80.0217 | 672.9352 | 1.8793 | 450.0053 | 33.2731 | 46.3591 | 34.4223 | 58.3129 | 12.027 | 109.101 | 28.931 | 8.227 | 97.4248 | 44.1393 | 25.5 | 28.6274 | 66 | 31 | 1.002 | 68.6274 | 95 | 8510 | 32.549 | 108.49 | 37.3291 | 0 | 19.75 | 0 | 42.4042 | 33.1094
9/26/2020 21:16:43.3 | 30.7037 | 731 | 8 | 2494.7519 | 127.323 | 64.542 | 79.9237 | 30.2654 | 31.8518 | 0.06589 | 106.7731 | 11.3589 | 71.3606 | 69.5046 | 43.2507 | 1.0056 | 98.0764 | 379.5093 | 330.7552 | 80.232 | 672.9298 | 1.8835 | 451.0388 | 33.2621 | 46.5283 | 34.4679 | 58.6304 | 12.0391 | 109.1581 | 29.05 | 8.1754 | 97.2318 | 44.2356 | 25.5 | 28.6274 | 66 | 31 | 0.9994 | 68.6274 | 95 | 8410 | 32.549 | 108.1619 | 37.1521 | 0 | 20.25 | 0 | 42.4469 | 33.1094
9/26/2020 21:16:44.3 | 30.704 | 732 | 8 | 2500.144 | 126.9297 | 64.5907 | 79.934 | 30.2385 | 31.866 | 0.0663 | 106.7557 | 11.3589 | 71.1323 | 69.2089 | 43.274 | 1.0047 | 98.0775 | 379.4812 | 330.7833 | 80.2254 | 673.0217 | 1.905 | 450.3405 | 33.2339 | 46.4696 | 34.482 | 58.4716 | 12.0467 | 109.4114 | 28.938 | 8.2089 | 97.2486 | 44.301 | 25.5 | 28.6274 | 66 | 31 | 0.99614 | 68.6274 | 99 | 7970 | 32.549 | 107.5211 | 37.1887 | 0 | 21.25 | 0 | 40.7745 | 33.1094
9/26/2020 21:16:45.3 | 30.7043 | 733 | 8 | 2499.262 | 126.9922 | 64.6428 | 79.9764 | 30.2741 | 31.8764 | 0.06451 | 106.7905 | 11.3472 | 71.4462 | 69.4744 | 43.3056 | 0.99993 | 98.0775 | 379.7341 | 330.22 | 80.3174 | 672.9649 | 1.8983 | 451.9884 | 33.2366 | 46.3591 | 34.5136 | 58.4142 | 12.021 | 109.7195 | 29.0885 | 8.236 | 97.2486 | 44.2804 | 25.5 | 28.2353 | 66 | 31 | 1.0019 | 68.6274 | 95 | 8260 | 32.549 | 108.49 | 36.9446 | 0 | 20.4375 | 0 | 41.037 | 33.1094
9/26/2020 21:16:46.3 | 30.7046 | 734 | 8 | 2498.6686 | 127.1336 | 64.6692 | 80.034 | 30.2532 | 31.8756 | 0.06402 | 106.8429 | 11.3453 | 70.9895 | 69.7273 | 43.3464 | 1.0015 | 98.0781 | 378.6944 | 330.22 | 80.2747 | 673.0217 | 1.8808 | 452.2957 | 33.266 | 46.5214 | 34.4293 | 58.5223 | 12.0338 | 109.4399 | 28.9905 | 8.2025 | 97.148 | 44.3526 | 25.5 | 28.6274 | 66 | 31 | 1.0026 | 68.6274 | 95 | 8260 | 32.549 | 108.8104 | 36.8225 | 0 | 19.1875 | 0 | 42.2363 | 33.1094
9/26/2020 21:16:47.3 | 30.7048 | 735 | 8 | 2498.1802 | 127.1526 | 64.6813 | 80.0631 | 30.2826 | 31.8664 | 0.06513 | 106.8342 | 11.3482 | 71.2464 | 70.2369 | 43.3983 | 1.0005 | 98.0781 | 379.1721 | 329.9947 | 80.2484 | 672.9352 | 1.8753 | 451.2343 | 33.2631 | 46.4938 | 34.4749 | 58.5966 | 12.0391 | 109.2999 | 29.1199 | 8.2411 | 97.0306 | 44.2941 | 25.5 | 28.6274 | 66 | 31 | 1.0006 | 68.6274 | 99 | 8210 | 32.549 | 107.8415 | 36.6577 | 0 | 19.5 | 0 | 42.4103 | 33.1094
9/26/2020 21:16:48.3 | 30.7051 | 736 | 8 | 2498.705 | 126.9926 | 64.7014 | 80.102 | 30.2665 | 31.8841 | 0.06404 | 106.8778 | 11.3628 | 70.7897 | 70.2652 | 43.4322 | 1.0106 | 98.077 | 379.1159 | 329.6004 | 80.3601 | 672.8947 | 1.8689 | 449.4467 | 33.2284 | 46.6111 | 34.4223 | 58.4581 | 12.0104 | 109.0186 | 29.029 | 8.1793 | 96.9719 | 44.4489 | 25.5 | 28.2353 | 66 | 31 | 1.0013 | 68.6274 | 95 | 8410 | 32.549 | 108.49 | 36.5387 | 0 | 20.4375 | 0 | 42.0166 | 33.1094
9/26/2020 21:16:49.3 | 30.7054 | 737 | 8 | 2500.9869 | 126.925 | 64.7458 | 80.1279 | 30.2615 | 31.8931 | 0.06235 | 106.8953 | 11.3695 | 70.9895 | 69.9426 | 43.4607 | 1.0081 | 98.0781 | 379.3969 | 329.9384 | 80.5079 | 672.9352 | 1.8811 | 451.8488 | 33.2433 | 46.5594 | 34.4223 | 58.6608 | 12.0142 | 108.7677 | 29.0815 | 8.1947 | 97.148 | 44.5005 | 25.5 | 28.6274 | 66 | 31 | 1.0004 | 68.6274 | 95 | 8290 | 32.549 | 108.1619 | 36.5723 | 0 | 21.3125 | 0 | 40.8691 | 33.1094
9/26/2020 21:16:50.3 | 30.7057 | 738 | 8 | 2498.2892 | 127.3109 | 64.7378 | 80.1381 | 30.2562 | 31.9085 | 0.05973 | 106.9302 | 11.3821 | 71.1323 | 69.6236 | 43.5066 | 1.0006 | 98.0775 | 379.4531 | 329.9947 | 80.7411 | 673.1541 | 1.8977 | 450.4243 | 33.3066 | 46.442 | 34.4433 | 58.5459 | 11.9891 | 108.8231 | 29.2774 | 8.2205 | 97.1899 | 44.5211 | 25.5 | 29.0196 | 66 | 31 | 0.99574 | 68.6274 | 99 | 7970 | 32.549 | 107.2006 | 36.5234 | -0.0625 | 20.5625 | 0 | 41.1133 | 33.1094
9/26/2020 21:16:51.3 | 30.7059 | 739 | 8 | 2500.7061 | 127.0647 | 64.7449 | 80.1568 | 30.2526 | 31.9122 | 0.05679 | 106.9476 | 11.386 | 71.0466 | 70.0575 | 43.5457 | 1.0017 | 98.077 | 379.2564 | 330.1919 | 80.4094 | 673.1081 | 1.8912 | 449.9494 | 33.2745 | 46.4558 | 34.4363 | 58.6608 | 12.0331 | 108.6545 | 29.1339 | 8.1819 | 97.1312 | 44.5142 | 25.5 | 28.6274 | 66 | 31 | 0.9973 | 68.6274 | 95 | 8380 | 32.549 | 107.8415 | 36.377 | 0 | 20.4375 | 0 | 40.8234 | 33.1094
9/26/2020 21:16:52.3 | 30.7062 | 740 | 8 | 2499.0731 | 127.2079 | 64.7872 | 80.1858 | 30.2512 | 31.9187 | 0.05808 | 106.9302 | 11.387 | 70.7612 | 70.227 | 43.5813 | 1.0072 | 98.0787 | 378.8068 | 329.375 | 80.4652 | 673.2513 | 1.8884 | 452.575 | 33.2915 | 46.5663 | 34.359 | 58.6675 | 12.0323 | 108.6282 | 29.0885 | 8.178 | 97.0641 | 44.6964 | 25.5 | 29.0196 | 66 | 31 | 1.0007 | 68.6274 | 95 | 8260 | 32.549 | 107.5211 | 36.4899 | 0 | 20 | 0 | 41.0431 | 33.1094
9/26/2020 21:16:53.3 | 30.7065 | 741 | 8 | 2500.9085 | 127.0107 | 64.8101 | 80.2288 | 30.2419 | 31.9088 | 0.05829 | 106.9127 | 11.387 | 71.2179 | 70.1207 | 43.6158 | 1.0069 | 98.0804 | 378.2728 | 328.7835 | 80.6754 | 673.173 | 1.8824 | 453.3292 | 33.2601 | 46.5283 | 34.4152 | 58.833 | 12.0255 | 108.4338 | 29.05 | 8.1883 | 97.0389 | 44.5967 | 25.5 | 29.0196 | 66 | 31 | 0.99883 | 68.6274 | 99 | 8240 | 32.549 | 106.8802 | 36.4899 | 0 | 19.875 | 0 | 41.1835 | 33.1094
9/26/2020 21:16:54.3 | 30.7068 | 742 | 8 | 2499.7386 | 127.3465 | 64.8761 | 80.2493 | 30.2312 | 31.9323 | 0.05663 | 106.9564 | 11.3821 | 71.3321 | 69.9642 | 43.6437 | 0.99815 | 98.0798 | 378.0199 | 328.868 | 80.5933 | 673.3864 | 1.8675 | 450.3684 | 33.3373 | 46.4938 | 34.4293 | 58.7486 | 12.0164 | 108.2091 | 29.015 | 8.1793 | 96.9467 | 44.5589 | 25.5 | 29.0196 | 66 | 31 | 1.0052 | 68.6274 | 98 | 8380 | 32.549 | 107.5211 | 36.4899 | 0 | 19 | 0 | 41.6199 | 33.1094
9/26/2020 21:16:55.3 | 30.7071 | 743 | 8 | 2499.7928 | 127.3261 | 64.9524 | 80.2965 | 30.2272 | 31.9348 | 0.05553 | 106.904 | 11.3899 | 70.8468 | 70.502 | 43.682 | 1.0186 | 98.0781 | 377.7108 | 328.7272 | 80.613 | 673.427 | 1.8773 | 452.2398 | 33.3308 | 46.4627 | 34.482 | 58.7688 | 11.9967 | 108.3755 | 29.036 | 8.2051 | 96.888 | 44.7136 | 25.5 | 29.0196 | 66 | 31 | 0.99983 | 68.6274 | 95 | 8380 | 32.549 | 107.5211 | 36.4654 | 0.0625 | 20.25 | 0 | 41.5039 | 33.1094
9/26/2020 21:16:56.3 | 30.7073 | 744 | 8 | 2498.9154 | 127.1162 | 64.9898 | 80.3293 | 30.2351 | 31.9356 | 0.05457 | 106.9651 | 11.3918 | 70.9895 | 70.0192 | 43.7115 | 1.0035 | 98.0781 | 377.8794 | 328.6427 | 80.4225 | 673.5837 | 1.8744 | 450.3963 | 33.2619 | 46.4178 | 34.3696 | 58.8262 | 12.0157 | 108.6836 | 28.9905 | 8.218 | 96.9131 | 44.8098 | 25.5 | 29.0196 | 66 | 31 | 1.0031 | 68.6274 | 98 | 7920 | 32.549 | 106.5597 | 36.4868 | 0 | 19.875 | 0 | 41.7236 | 33.1094
9/26/2020 21:16:57.3 | 30.7076 | 745 | 8 | 2501.3576 | 127.0069 | 64.9905 | 80.3707 | 30.2345 | 31.9359 | 0.05627 | 106.9738 | 11.3744 | 71.0466 | 69.7824 | 43.752 | 1.0142 | 98.0804 | 378.1604 | 328.8399 | 80.5506 | 673.6756 | 1.839 | 449.3908 | 33.2684 | 46.4489 | 34.489 | 58.806 | 12.0361 | 108.1256 | 29.0745 | 8.1522 | 96.7622 | 44.772 | 25.5 | 29.0196 | 66 | 31 | 1.0001 | 68.6274 | 99 | 8380 | 32.549 | 107.5211 | 36.5204 | 0.125 | 18.1875 | 0 | 42.4622 | 33.1094
9/26/2020 21:16:58.3 | 30.7079 | 746 | 8 | 2497.704 | 127.3276 | 65.0503 | 80.3855 | 30.2368 | 31.9453 | 0.05648 | 106.9215 | 11.3831 | 71.3035 | 69.8425 | 43.7877 | 1.0051 | 98.0758 | 377.767 | 328.4174 | 80.5145 | 673.7458 | 1.8175 | 452.3795 | 33.3036 | 46.3591 | 34.4223 | 58.9207 | 12.0134 | 108.3172 | 29.141 | 8.1922 | 96.6699 | 44.8098 | 25.5 | 29.0196 | 66 | 31 | 1.0026 | 68.6274 | 98 | 8310 | 32.549 | 107.2006 | 36.5509 | 0.0625 | 19.25 | 0 | 42.5903 | 33.1094
9/26/2020 21:16:59.3 | 30.7082 | 747 | 8 | 2501.2512 | 126.9778 | 65.1005 | 80.4191 | 30.2373 | 31.9436 | 0.05712 | 106.9651 | 11.3628 | 71.3892 | 69.8442 | 43.8239 | 1.0172 | 98.0764 | 377.767 | 328.3047 | 80.8035 | 673.8269 | 1.8204 | 452.6867 | 33.2593 | 46.404 | 34.4749 | 58.914 | 12.002 | 108.0937 | 29.1864 | 8.2102 | 96.7538 | 44.8614 | 25.5 | 29.0196 | 66 | 31 | 0.9987 | 68.6274 | 99 | 8190 | 32.549 | 107.5211 | 36.5784 | 0 | 19.6875 | 0 | 42.6086 | 33.1094
9/26/2020 21:17:00.3 | 30.7084 | 748 | 8 | 2499.1724 | 127.0824 | 65.114 | 80.4272 | 30.2314 | 31.9413 | 0.05592 | 106.9564 | 11.3695 | 71.1608 | 70.2569 | 43.861 | 1.0001 | 98.0741 | 377.6546 | 328.1921 | 80.7542 | 674.0458 | 1.8275 | 449.9774 | 33.2591 | 46.1449 | 34.4433 | 58.9646 | 12.0073 | 108.1754 | 29.4487 | 8.218 | 96.8125 | 44.9851 | 25.5 | 29.0196 | 66 | 31 | 1.0042 | 68.6274 | 98 | 8380 | 32.549 | 107.2006 | 36.3953 | 0.0625 | 19.5 | 0 | 42.6666 | 33.1094
9/26/2020 21:17:01.3 | 30.7087 | 749 | 8 | 2500.6059 | 127.1177 | 65.0996 | 80.4769 | 30.2495 | 31.9281 | 0.05632 | 106.9913 | 11.354 | 71.0752 | 69.6269 | 43.8908 | 1.0071 | 98.077 | 377.9356 | 327.8541 | 80.7904 | 674.1971 | 1.8279 | 451.4857 | 33.2894 | 46.5455 | 34.482 | 58.9005 | 12.0119 | 108.1783 | 29.1724 | 8.2308 | 96.8628 | 44.9198 | 25.5 | 29.0196 | 66 | 31 | 0.99977 | 68.6274 | 99 | 8360 | 32.549 | 106.5597 | 36.557 | 0 | 20.0625 | 0 | 42.5293 | 33.1094
9/26/2020 21:17:02.3 | 30.709 | 750 | 8 | 2500.9018 | 127.159 | 65.1024 | 80.4906 | 30.246 | 31.9335 | 0.05629 | 107.0436 | 11.3521 | 71.1894 | 70.5433 | 43.9235 | 1.0133 | 98.077 | 377.9075 | 327.6569 | 80.8724 | 674.2836 | 1.8489 | 451.2901 | 33.3021 | 46.2693 | 34.489 | 59.1874 | 12.0005 | 108.2343 | 29.1025 | 8.2373 | 96.8964 | 45.0298 | 25.5 | 29.0196 | 66 | 31 | 0.99879 | 68.6274 | 98 | 8290 | 32.549 | 106.5597 | 36.6333 | 0.0625 | 20 | 0 | 42.4622 | 33.1094
9/26/2020 21:17:03.3 | 30.7093 | 751 | 8 | 2499.1525 | 127.2919 | 65.1297 | 80.535 | 30.2488 | 31.9564 | 0.0538 | 106.9302 | 11.3579 | 71.1037 | 69.9709 | 43.9538 | 0.99298 | 98.0781 | 377.8513 | 327.5161 | 80.7116 | 674.3998 | 1.8547 | 449.8936 | 33.3154 | 46.2555 | 34.482 | 59.1233 | 12.0233 | 108.3195 | 29.2459 | 8.1883 | 96.9215 | 45.0229 | 25.5 | 29.0196 | 66 | 31 | 1.0014 | 68.6274 | 99 | 8310 | 32.549 | 107.2006 | 36.5326 | 0 | 19.9375 | 0 | 42.1997 | 33.1094
9/26/2020 21:17:04.3 | 30.7096 | 752 | 8 | 2499.6733 | 127.1268 | 65.2183 | 80.5845 | 30.2385 | 31.9437 | 0.05362 | 106.9738 | 11.3657 | 70.9039 | 70.129 | 43.9897 | 1.0023 | 98.0826 | 377.1207 | 327.4316 | 80.6065 | 674.389 | 1.8496 | 450.3963 | 33.2774 | 46.5076 | 34.4679 | 59.0659 | 12.0088 | 108.4641 | 28.819 | 8.2038 | 96.9635 | 45.1122 | 25.5 | 29.0196 | 66 | 31 | 0.99977 | 68.6274 | 99 | 8290 | 32.549 | 107.5211 | 36.7249 | -0.0625 | 20.125 | 0 | 41.8762 | 33.1094
9/26/2020 21:17:05.3 | 30.7098 | 753 | 8 | 2500.5165 | 127.1643 | 65.2467 | 80.6352 | 30.234 | 31.9482 | 0.05381 | 106.9651 | 11.3705 | 70.7041 | 69.9626 | 44.0159 | 1.0126 | 98.0804 | 376.9802 | 327.3189 | 80.902 | 674.5214 | 1.8724 | 451.6812 | 33.2989 | 46.2486 | 34.3766 | 59.2178 | 12.0225 | 108.7139 | 29.2389 | 8.2566 | 97.0054 | 45.0744 | 25.5 | 29.4118 | 66 | 31 | 1.0046 | 68.6274 | 95 | 8310 | 32.549 | 107.5211 | 36.8011 | 0 | 20.5625 | 0 | 41.2201 | 33.1094
9/26/2020 21:17:06.3 | 30.7101 | 754 | 8 | 2499.4707 | 127.3443 | 65.3154 | 80.6703 | 30.2376 | 31.9421 | 0.05346 | 107.0174 | 11.3821 | 71.0181 | 70.0342 | 44.0515 | 1.0035 | 98.0798 | 377.5422 | 327.4316 | 80.9283 | 674.4755 | 1.887 | 450.0053 | 33.3316 | 46.1208 | 34.4749 | 59.1435 | 12.0104 | 108.9374 | 29.1095 | 8.2437 | 97.1144 | 45.1706 | 25.5 | 29.0196 | 66 | 31 | 1.0022 | 68.6274 | 95 | 8410 | 32.549 | 107.5211 | 36.7981 | 0 | 20.125 | 0 | 41.4856 | 33.0156
9/26/2020 21:17:07.3 | 30.7104 | 755 | 8 | 2500.2647 | 127.1983 | 65.3291 | 80.7062 | 30.2381 | 31.9272 | 0.05182 | 107.0174 | 11.3763 | 71.1323 | 70.0475 | 44.0886 | 1.0033 | 98.0809 | 376.8116 | 326.6993 | 81.0989 | 674.4863 | 1.8888 | 451.7371 | 33.3052 | 46.3004 | 34.5417 | 59.1671 | 11.9883 | 108.6024 | 29.0815 | 8.2308 | 97.1564 | 45.1844 | 25.5 | 29.0196 | 66 | 31 | 1.0002 | 68.6274 | 95 | 8460 | 32.549 | 107.8415 | 36.731 | 0 | 20.6875 | 0 | 41.3818 | 33.1094
9/26/2020 21:17:08.3 | 30.7107 | 756 | 8 | 2500.1687 | 127.2071 | 65.2887 | 80.7216 | 30.2318 | 31.9363 | 0.05195 | 107.0436 | 11.3754 | 70.9325 | 70.1024 | 44.1339 | 1.0099 | 98.0804 | 376.643 | 326.6429 | 80.705 | 674.4403 | 1.905 | 450.4801 | 33.3055 | 46.1967 | 34.482 | 59.2178 | 11.999 | 108.4618 | 29.1339 | 8.2244 | 97.1815 | 45.3321 | 25.5 | 29.0196 | 66 | 31 | 0.99724 | 68.6274 | 99 | 7970 | 32.549 | 106.8802 | 36.5234 | 0 | 20.6875 | 0 | 41.0919 | 33.1094
9/26/2020 21:17:09.3 | 30.7109 | 757 | 8 | 2500.4534 | 127.2245 | 65.3164 | 80.7577 | 30.2232 | 31.9622 | 0.05347 | 107.0087 | 11.3734 | 71.1608 | 69.7323 | 44.174 | 1.0063 | 98.0804 | 376.3619 | 326.6993 | 80.636 | 674.3647 | 1.9072 | 449.4746 | 33.3134 | 46.4868 | 34.5417 | 59.2481 | 11.9823 | 108.7419 | 29.0605 | 8.1806 | 97.1899 | 45.2874 | 25.5 | 28.6274 | 66 | 31 | 1.0007 | 68.6274 | 95 | 8430 | 32.549 | 107.8415 | 36.6364 | 0 | 20.25 | 0 | 40.8935 | 33.1094
9/26/2020 21:17:10.3 | 30.7112 | 758 | 8 | 2500.2454 | 127.1955 | 65.3667 | 80.7811 | 30.244 | 31.9466 | 0.05359 | 107 | 11.3812 | 71.3035 | 70.0375 | 44.2081 | 1.0042 | 98.0787 | 376.4182 | 326.3049 | 81.1974 | 674.2782 | 1.8846 | 452.6029 | 33.3046 | 46.4558 | 34.482 | 59.2684 | 12.027 | 108.5721 | 28.8715 | 8.2063 | 97.1396 | 45.3321 | 25.5 | 29.0196 | 66 | 31 | 1.0007 | 68.6274 | 95 | 8210 | 32.549 | 107.8415 | 36.6302 | 0 | 20.3125 | 0 | 40.9485 | 33.1094
9/26/2020 21:17:11.3 | 30.7115 | 759 | 8 | 2499.3582 | 127.2079 | 65.3912 | 80.7963 | 30.2541 | 31.9444 | 0.05299 | 106.9738 | 11.386 | 71.3321 | 70.1821 | 44.2405 | 1.0038 | 98.0804 | 375.4065 | 325.7698 | 81.3942 | 674.1809 | 1.8666 | 451.7371 | 33.2946 | 46.5076 | 34.4082 | 59.319 | 11.9929 | 108.4338 | 28.7665 | 8.2218 | 97.0977 | 45.26 | 25.5 | 28.6274 | 66 | 31 | 1.0025 | 68.6274 | 99 | 8210 | 32.549 | 107.2006 | 36.4288 | 0 | 20.4375 | 0 | 40.921 | 33.1094
9/26/2020 21:17:12.3 | 30.7118 | 760 | 8 | 2500.9315 | 127.2128 | 65.4675 | 80.8391 | 30.2389 | 31.9431 | 0.05391 | 106.9826 | 11.3899 | 71.1608 | 70.7711 | 44.2787 | 1.0001 | 98.0804 | 375.6875 | 325.7135 | 81.1219 | 674.3593 | 1.87 | 450.2287 | 33.3185 | 46.3246 | 34.4293 | 59.3426 | 12.0134 | 108.7419 | 29.0535 | 8.169 | 97.0725 | 45.4866 | 25.5 | 29.0196 | 67 | 31 | 0.99944 | 68.6274 | 95 | 8430 | 32.549 | 107.8415 | 36.5387 | 0 | 20.125 | 0 | 40.6921 | 33.1094
9/26/2020 21:17:13.3 | 30.7121 | 761 | 8 | 2499.9682 | 127.4408 | 65.4461 | 80.8289 | 30.2413 | 31.9694 | 0.05321 | 106.9738 | 11.3918 | 71.1323 | 70.6111 | 44.3111 | 1.009 | 98.0821 | 375.6875 | 325.7979 | 81.1482 | 674.2323 | 1.8693 | 451.3739 | 33.3628 | 46.5076 | 34.5276 | 59.319 | 12.0051 | 108.9117 | 29.0815 | 8.2192 | 97.0641 | 45.4282 | 25.5 | 29.0196 | 67 | 31 | 0.99986 | 68.6274 | 95 | 8410 | 32.549 | 107.8415 | 36.5418 | 0 | 20.375 | 0 | 40.9241 | 33.1094
9/26/2020 21:17:14.3 | 30.7123 | 762 | 8 | 2497.5967 | 127.5364 | 65.503 | 80.8832 | 30.2499 | 31.9646 | 0.05164 | 106.9651 | 11.3928 | 71.3892 | 69.6554 | 44.3542 | 0.99886 | 98.0809 | 374.8726 | 325.1501 | 81.0005 | 674.116 | 1.8797 | 451.2343 | 33.3584 | 46.3004 | 34.5346 | 59.3696 | 12.0187 | 108.9105 | 29.0815 | 8.227 | 97.0725 | 45.3836 | 25.5 | 28.6274 | 67 | 31 | 0.99944 | 68.6274 | 99 | 7940 | 32.549 | 106.8802 | 36.499 | 0 | 20.3125 | 0 | 41.1255 | 33.1094
9/26/2020 21:17:15.3 | 30.7126 | 763 | 8 | 2501.8491 | 127.0831 | 65.5332 | 80.8955 | 30.2464 | 31.9741 | 0.05194 | 107 | 11.3715 | 71.0752 | 70.0042 | 44.3905 | 0.99049 | 98.0809 | 374.9569 | 324.9248 | 81.0989 | 674.0242 | 1.8782 | 449.6701 | 33.2949 | 46.4558 | 34.4679 | 59.3696 | 12.0164 | 108.8825 | 29.0815 | 8.2218 | 97.0893 | 45.4729 | 25.5 | 28.6274 | 67 | 31 | 0.9973 | 68.6274 | 95 | 8380 | 32.549 | 107.8415 | 36.4014 | 0 | 19.875 | 0 | 41.1377 | 33.1094
9/26/2020 21:17:16.3 | 30.7129 | 764 | 8 | 2500.1336 | 127.1936 | 65.5661 | 80.9352 | 30.228 | 31.9827 | 0.0541 | 106.9651 | 11.3666 | 70.8183 | 70.4871 | 44.4222 | 1.0021 | 98.0815 | 374.9288 | 324.6995 | 81.2039 | 674.0701 | 1.8636 | 452.4633 | 33.2998 | 46.5145 | 34.5803 | 59.3763 | 12.0028 | 108.631 | 29.1934 | 8.2334 | 96.9802 | 45.5827 | 25.5 | 28.6274 | 67 | 31 | 1.0015 | 68.6274 | 95 | 8260 | 32.549 | 107.8415 | 36.4288 | 0 | 19.375 | 0 | 41.5008 | 33.1094
9/26/2020 21:17:17.3 | 30.7132 | 765 | 8 | 2499.5552 | 127.2611 | 65.6416 | 80.9656 | 30.2355 | 32.0113 | 0.05272 | 106.9476 | 11.3521 | 71.1608 | 69.7473 | 44.4571 | 1.014 | 98.0838 | 374.7883 | 324.2488 | 81.3385 | 674.035 | 1.8613 | 451.2343 | 33.3099 | 46.5525 | 34.5873 | 59.5146 | 12.0301 | 108.4652 | 29.022 | 8.1677 | 97.0222 | 45.4866 | 25.5 | 29.0196 | 67 | 31 | 1.0004 | 68.6274 | 99 | 8190 | 32.549 | 106.8802 | 36.4319 | 0.0625 | 19.875 | 0 | 41.7175 | 33.1094
9/26/2020 21:17:18.3 | 30.7134 | 766 | 8 | 2500.93 | 127.124 | 65.6775 | 81.0025 | 30.2327 | 31.9899 | 0.05202 | 106.9389 | 11.3501 | 70.961 | 69.9976 | 44.4963 | 1.0083 | 98.0775 | 374.6759 | 324.5868 | 81.4008 | 674.1512 | 1.8622 | 449.8936 | 33.2946 | 46.4627 | 34.4749 | 59.5281 | 12.0134 | 108.655 | 29.036 | 8.1999 | 96.9802 | 45.5827 | 25.5 | 28.6274 | 67 | 31 | 1.0042 | 68.6274 | 95 | 8380 | 32.549 | 107.8415 | 36.3556 | 0 | 20 | 0 | 41.684 | 33.1094
9/26/2020 21:17:19.3 | 30.7137 | 767 | 8 | 2500.6249 | 127.3015 | 65.6901 | 81.0378 | 30.2222 | 31.9908 | 0.05375 | 106.9564 | 11.355 | 71.2464 | 70.1207 | 44.5313 | 0.99191 | 98.077 | 374.9007 | 324.7558 | 81.2958 | 674.3944 | 1.8629 | 451.0108 | 33.3381 | 46.5076 | 34.4749 | 59.5214 | 12.0157 | 108.5144 | 29.0815 | 8.2231 | 96.9551 | 45.6857 | 25.5 | 29.0196 | 67 | 31 | 1.0046 | 68.6274 | 95 | 8360 | 32.549 | 107.5211 | 36.5478 | 0 | 19.375 | 0 | 42.3218 | 33.1094
9/26/2020 21:17:20.3 | 30.714 | 768 | 8 | 2499.6017 | 127.1528 | 65.6768 | 81.0729 | 30.2355 | 31.9825 | 0.05505 | 106.9651 | 11.3676 | 71.2464 | 69.9459 | 44.5558 | 1.0081 | 98.077 | 374.7321 | 324.1643 | 81.4369 | 674.5674 | 1.8578 | 450.4243 | 33.2832 | 46.5007 | 34.3309 | 59.3628 | 12.0096 | 108.3744 | 29.022 | 8.2154 | 96.9383 | 45.6994 | 25.5 | 29.0196 | 67 | 31 | 0.99693 | 68.6274 | 99 | 7940 | 32.549 | 106.8802 | 36.4044 | 0 | 20.125 | 0 | 42.3859 | 33.1094
9/26/2020 21:17:21.3 | 30.7143 | 769 | 8 | 2498.4312 | 126.99 | 65.7279 | 81.1022 | 30.2352 | 31.987 | 0.05672 | 106.9738 | 11.3725 | 70.961 | 70.0641 | 44.589 | 1.0104 | 98.0781 | 374.7883 | 324.2206 | 81.4435 | 674.7133 | 1.8383 | 449.4187 | 33.225 | 46.6629 | 34.4679 | 59.6732 | 12.002 | 108.3475 | 28.9765 | 8.1303 | 96.846 | 45.7303 | 25.5 | 28.6274 | 67 | 31 | 1.0021 | 68.6274 | 94 | 8380 | 32.549 | 107.5211 | 36.3525 | 0 | 18.9375 | 0 | 42.7643 | 33.1094
9/26/2020 21:17:22.3 | 30.7146 | 770 | 8 | 2499.8395 | 126.8038 | 65.7953 | 81.131 | 30.2336 | 32.0004 | 0.05608 | 106.9215 | 11.386 | 71.0181 | 69.2846 | 44.6213 | 1.0023 | 98.0804 | 374.0014 | 323.8263 | 81.2335 | 674.8538 | 1.8255 | 451.2063 | 33.1954 | 46.442 | 34.4926 | 59.6091 | 12.0202 | 108.3217 | 29.1724 | 8.1251 | 96.8293 | 45.8059 | 25.5 | 29.0196 | 67 | 31 | 1.0043 | 68.6274 | 98 | 8260 | 32.549 | 106.5597 | 36.4624 | 0.1875 | 19.375 | 0 | 42.276 | 33.1094
9/26/2020 21:17:23.3 | 30.7148 | 771 | 8 | 2499.5448 | 126.8272 | 65.8244 | 81.172 | 30.2119 | 32.0075 | 0.05487 | 106.9389 | 11.3899 | 71.4177 | 70.8073 | 44.6506 | 0.99708 | 98.0792 | 374.4511 | 323.9953 | 81.3319 | 675.1808 | 1.8456 | 451.5415 | 33.1973 | 46.442 | 34.5487 | 59.5585 | 12.0217 | 108.2646 | 29.1199 | 8.1612 | 96.8796 | 45.8093 | 25.5 | 29.0196 | 67 | 31 | 0.99925 | 68.6274 | 95 | 8330 | 32.549 | 107.2006 | 36.4471 | 0.125 | 20.125 | 0 | 41.7633 | 33.1094
9/26/2020 21:17:24.3 | 30.7151 | 772 | 8 | 2500.7249 | 126.8372 | 65.842 | 81.1944 | 30.2305 | 32.0024 | 0.05196 | 107.0349 | 11.3851 | 70.7897 | 70.6061 | 44.6831 | 1.0081 | 98.0826 | 374.0295 | 323.5165 | 81.4861 | 675.2701 | 1.8638 | 451.1505 | 33.2178 | 46.1898 | 34.5066 | 59.717 | 12.0058 | 108.2399 | 29.1794 | 8.2025 | 97.0138 | 45.7166 | 25.5 | 29.0196 | 67 | 32 | 1.0008 | 69.0196 | 99 | 7920 | 32.549 | 106.5597 | 36.4777 | 0.125 | 20.3125 | 0 | 41.3849 | 33.1094
9/26/2020 21:17:25.3 | 30.7154 | 773 | 8 | 2501.5641 | 126.8703 | 65.8623 | 81.1992 | 30.2097 | 32.0185 | 0.05276 | 107.0174 | 11.3889 | 70.647 | 69.5817 | 44.7143 | 0.99744 | 98.0804 | 373.9733 | 323.5728 | 81.5353 | 675.2511 | 1.8706 | 450.0891 | 33.2347 | 46.6042 | 34.482 | 59.6664 | 12.0179 | 108.7139 | 29.0745 | 8.2283 | 96.9802 | 45.8985 | 25.5 | 29.0196 | 67 | 31 | 1.0015 | 68.6274 | 99 | 8020 | 32.549 | 106.8802 | 36.4654 | 0.0625 | 20.0625 | 0 | 41.0065 | 33.1094
9/26/2020 21:17:26.3 | 30.7157 | 774 | 8 | 2497.969 | 127.1433 | 65.8931 | 81.2086 | 30.2273 | 32.0196 | 0.05316 | 107.0785 | 11.388 | 71.0466 | 69.7055 | 44.7508 | 1.0076 | 98.0809 | 373.608 | 323.5728 | 81.4566 | 675.3673 | 1.8706 | 451.3739 | 33.257 | 46.1587 | 34.5276 | 59.8384 | 12.0104 | 108.3223 | 29.5676 | 8.2063 | 97.106 | 45.8402 | 25.5 | 28.6274 | 67 | 31 | 0.99901 | 68.6274 | 95 | 8290 | 32.549 | 107.5211 | 36.4471 | 0 | 20.125 | 0 | 41.0553 | 33.1094
9/26/2020 21:17:27.3 | 30.7159 | 775 | 8 | 2501.8507 | 126.9913 | 65.924 | 81.2238 | 30.2258 | 32.0087 | 0.05366 | 107.0524 | 11.388 | 70.9895 | 69.5398 | 44.7932 | 1.0065 | 98.0787 | 374.0295 | 323.4038 | 81.4927 | 675.3673 | 1.8729 | 450.3125 | 33.2726 | 46.4558 | 34.4749 | 59.926 | 12.0149 | 108.4041 | 29.029 | 8.1406 | 97.1396 | 45.8916 | 25.5 | 29.0196 | 67 | 31 | 1.0041 | 68.6274 | 99 | 8210 | 32.549 | 106.8802 | 36.5021 | 0.0625 | 20.375 | 0 | 41.0309 | 33.1094
9/26/2020 21:17:28.3 | 30.7162 | 776 | 8 | 2500.6799 | 127.2754 | 65.9832 | 81.2344 | 30.2199 | 32.0227 | 0.05339 | 107.1745 | 11.3918 | 71.0752 | 69.1365 | 44.8082 | 1.0051 | 98.0781 | 373.2427 | 323.094 | 81.4435 | 675.4295 | 1.8722 | 451.5695 | 33.3301 | 46.5594 | 34.6084 | 60.0272 | 12.0134 | 108.2634 | 29.1339 | 8.1393 | 97.1312 | 46.0735 | 25.5 | 29.0196 | 67 | 31 | 1.0006 | 68.6274 | 95 | 8310 | 32.549 | 107.5211 | 36.496 | 0 | 20 | 0 | 41.0919 | 33.1094
9/26/2020 21:17:29.3 | 30.7165 | 777 | 8 | 2498.1255 | 127.3791 | 65.979 | 81.2771 | 30.2053 | 32.02 | 0.05198 | 107.1047 | 11.388 | 71.0181 | 70.4044 | 44.8417 | 1.0044 | 98.0781 | 373.0741 | 323.0095 | 81.5288 | 675.2809 | 1.8724 | 450.6757 | 33.3217 | 46.4938 | 34.626 | 60.0137 | 12.0233 | 108.7116 | 28.9625 | 8.1844 | 97.1144 | 45.9877 | 25.5 | 29.0196 | 67 | 31 | 1.0005 | 68.6274 | 99 | 8160 | 32.549 | 106.8802 | 36.2518 | 0 | 20.1875 | 0 | 41.1041 | 33.1094
9/26/2020 21:17:30.3 | 30.7168 | 778 | 8 | 2500.0015 | 127.2755 | 66.0038 | 81.3239 | 30.2386 | 32.0009 | 0.05087 | 107.096 | 11.3851 | 71.2464 | 70.7331 | 44.8638 | 0.98942 | 98.0809 | 373.7204 | 323.2912 | 81.5288 | 675.2863 | 1.8799 | 450.7315 | 33.3246 | 46.5973 | 34.4749 | 59.862 | 12.0512 | 108.5464 | 29.015 | 8.2012 | 97.1396 | 45.9946 | 25.5 | 29.0196 | 67 | 31 | 0.99867 | 68.6274 | 95 | 8360 | 32.549 | 108.1619 | 36.4044 | 0 | 20.375 | 0 | 40.7745 | 33.0156
9/26/2020 21:17:31.3 | 30.7171 | 779 | 8 | 2499.7328 | 127.3696 | 66.078 | 81.3694 | 30.2468 | 32.0192 | 0.05066 | 107.1135 | 11.3686 | 70.9895 | 69.6704 | 44.8947 | 0.99245 | 98.0826 | 373.2708 | 322.9532 | 81.801 | 675.2052 | 1.8981 | 451.346 | 33.3406 | 46.6249 | 34.5276 | 59.889 | 12.024 | 108.9683 | 29.043 | 8.2424 | 97.1396 | 45.9946 | 25.5 | 29.0196 | 67 | 32 | 1.0005 | 68.6274 | 95 | 8360 | 32.549 | 107.8415 | 36.3892 | 0 | 20.125 | 0 | 41.1682 | 33.1094
9/26/2020 21:17:32.3 | 30.7173 | 780 | 8 | 2500.3879 | 127.2883 | 66.1361 | 81.4043 | 30.2192 | 32.0401 | 0.0523 | 107.0873 | 11.3705 | 70.9895 | 69.7457 | 44.9291 | 1.0067 | 98.0804 | 372.8212 | 322.3898 | 81.6272 | 675.2971 | 1.8988 | 451.0108 | 33.3299 | 46.8045 | 34.5417 | 59.862 | 12.0134 | 109.022 | 28.91 | 8.1844 | 97.1396 | 46.317 | 25.5 | 28.6274 | 67 | 31 | 0.99922 | 68.6274 | 99 | 7970 | 32.549 | 107.2006 | 36.2244 | 0 | 20.4375 | 0 | 41.0553 | 33.1094
9/26/2020 21:17:33.3 | 30.7176 | 781 | 8 | 2500.291 | 127.1013 | 66.1429 | 81.4344 | 30.217 | 32.0371 | 0.05266 | 107.096 | 11.3666 | 71.3035 | 70.0808 | 44.9589 | 1.0088 | 98.0781 | 372.8212 | 322.08 | 81.8731 | 675.2511 | 1.901 | 449.3908 | 33.2762 | 46.5455 | 34.64 | 60.0137 | 12.0308 | 108.8517 | 29.1199 | 8.1342 | 97.1647 | 46.1558 | 25.5 | 28.6274 | 67 | 32 | 1.0003 | 68.6274 | 95 | 8310 | 32.549 | 107.8415 | 36.2427 | 0 | 20.1875 | 0 | 40.9515 | 33.1094
9/26/2020 21:17:34.3 | 30.7179 | 782 | 8 | 2499.7524 | 127.0969 | 66.1407 | 81.4678 | 30.2229 | 32.0526 | 0.05284 | 107.1309 | 11.3686 | 71.4177 | 70.114 | 44.9925 | 0.99672 | 98.0781 | 372.6526 | 321.9674 | 81.7879 | 675.3484 | 1.8813 | 452.4074 | 33.2711 | 46.5594 | 34.6084 | 60.0777 | 12.0104 | 108.4035 | 29.0815 | 8.1355 | 97.1312 | 46.1764 | 25.5 | 29.0196 | 67 | 31 | 0.99895 | 68.6274 | 95 | 8240 | 32.549 | 107.8415 | 36.2671 | 0 | 19.25 | 0 | 41.1774 | 33.1094
9/26/2020 21:17:35.3 | 30.7182 | 783 | 8 | 2500.4485 | 126.9594 | 66.1635 | 81.5088 | 30.2247 | 32.0425 | 0.05318 | 107.0785 | 11.3831 | 71.3892 | 70.0558 | 45.0254 | 1.0158 | 98.077 | 372.7931 | 321.9392 | 81.8305 | 675.3322 | 1.8684 | 451.2622 | 33.2423 | 46.656 | 34.5873 | 60.0204 | 12.0187 | 108.5144 | 28.9695 | 8.196 | 97.0641 | 46.2587 | 25.5 | 28.6274 | 67 | 32 | 1.0027 | 68.6274 | 99 | 8160 | 32.549 | 107.2006 | 36.084 | 0 | 19.8125 | 0 | 41.2384 | 33.1094
9/26/2020 21:17:36.3 | 30.7184 | 784 | 8 | 2499.7413 | 127.013 | 66.211 | 81.5367 | 30.2322 | 32.0478 | 0.05422 | 107.0698 | 11.3899 | 71.0752 | 69.8158 | 45.0657 | 1.0042 | 98.077 | 373.4956 | 322.756 | 81.7813 | 675.4944 | 1.8644 | 449.8656 | 33.2473 | 46.656 | 34.5346 | 60.071 | 12.0233 | 108.3744 | 29.0745 | 8.1767 | 97.0222 | 46.3102 | 25.5 | 28.6274 | 67 | 32 | 1.0005 | 68.6274 | 95 | 8330 | 32.549 | 107.5211 | 36.0779 | 0 | 19.625 | 0 | 41.507 | 33.1094
9/26/2020 21:17:37.3 | 30.7187 | 785 | 8 | 2499.6364 | 127.0836 | 66.2143 | 81.5207 | 30.2399 | 32.0336 | 0.05425 | 107.0524 | 11.3938 | 70.9895 | 70.0242 | 45.1072 | 1.004 | 98.0781 | 371.9219 | 321.9955 | 81.8928 | 675.6674 | 1.8554 | 451.7371 | 33.267 | 46.8769 | 34.6013 | 60.0845 | 12.0202 | 108.7396 | 29.1934 | 8.2373 | 97.0138 | 46.3239 | 25.5 | 29.0196 | 67 | 32 | 1.0001 | 68.6274 | 95 | 8360 | 32.549 | 107.5211 | 36.2427 | 0 | 19.8125 | 0 | 41.7023 | 33.1094
9/26/2020 21:17:38.3 | 30.719 | 786 | 8 | 2497.3903 | 127.1463 | 66.272 | 81.5271 | 30.222 | 32.0421 | 0.05312 | 107.0611 | 11.3841 | 70.961 | 69.9909 | 45.1424 | 1.0079 | 98.0775 | 371.4161 | 321.6575 | 81.7747 | 675.662 | 1.8636 | 450.2008 | 33.2534 | 46.7527 | 34.5943 | 60.2159 | 12.0255 | 108.8791 | 29.015 | 8.1999 | 97.0389 | 46.317 | 25.5 | 29.0196 | 67 | 32 | 1.0013 | 68.6274 | 99 | 7940 | 32.549 | 106.8802 | 36.1359 | 0 | 20.1875 | 0 | 41.9403 | 33.1094
9/26/2020 21:17:39.3 | 30.7193 | 787 | 8 | 2501.2621 | 126.9187 | 66.3262 | 81.5495 | 30.238 | 32.0518 | 0.05451 | 107.0611 | 11.3763 | 71.1608 | 70.2519 | 45.1739 | 1.0014 | 98.0787 | 372.8774 | 321.7139 | 81.9059 | 675.6755 | 1.8673 | 449.4467 | 33.2483 | 46.7872 | 34.6119 | 60.2496 | 12.0376 | 108.208 | 29.1549 | 8.1741 | 97.0138 | 46.3856 | 25.5 | 28.6274 | 67 | 32 | 1.0022 | 68.6274 | 95 | 8360 | 32.549 | 107.8415 | 36.1847 | 0 | 19.4375 | 0 | 42.2943 | 33.1094
9/26/2020 21:17:40.3 | 30.7196 | 788 | 8 | 2497.2794 | 127.1533 | 66.3806 | 81.6031 | 30.2344 | 32.0499 | 0.05432 | 107.0262 | 11.3744 | 71.0181 | 69.5231 | 45.2139 | 1.0087 | 98.077 | 371.2475 | 320.4746 | 81.9354 | 675.7431 | 1.8343 | 453.0498 | 33.2513 | 46.7147 | 34.5943 | 60.2294 | 12.021 | 108.5144 | 28.9765 | 8.1161 | 96.9131 | 46.3685 | 25.5 | 29.0196 | 67 | 32 | 0.99651 | 68.2353 | 94 | 8260 | 32.549 | 107.5211 | 36.1938 | 0 | 19.625 | 0 | 41.7786 | 33.1094
9/26/2020 21:17:41.3 | 30.7198 | 789 | 8 | 2500.8792 | 126.8464 | 66.3769 | 81.6376 | 30.2305 | 32.061 | 0.05356 | 107.0436 | 11.3676 | 70.9325 | 70.1805 | 45.2439 | 1.0037 | 98.077 | 370.6855 | 320.1365 | 81.9354 | 675.7376 | 1.8173 | 451.1226 | 33.2171 | 46.7147 | 34.5873 | 60.2799 | 12.024 | 107.9822 | 29.1339 | 8.1316 | 96.8041 | 46.413 | 25.5 | 28.6274 | 67 | 32 | 1.0003 | 68.2353 | 98 | 8120 | 32.549 | 107.2006 | 36.1633 | 0 | 18.125 | 0 | 42.7338 | 33.1094
9/26/2020 21:17:42.3 | 30.7201 | 790 | 8 | 2497.856 | 127.081 | 66.392 | 81.6799 | 30.2158 | 32.0506 | 0.0537 | 107.0174 | 11.3676 | 71.1608 | 69.9526 | 45.2767 | 1.0042 | 98.0804 | 371.2756 | 320.6435 | 81.8239 | 675.8241 | 1.8184 | 450.4243 | 33.2417 | 46.908 | 34.5943 | 60.1653 | 12.0179 | 107.9296 | 28.8575 | 8.1509 | 96.7538 | 46.5228 | 25.5 | 29.0196 | 68 | 32 | 0.99931 | 68.2353 | 94 | 8360 | 32.549 | 107.2006 | 36.1877 | 0 | 19.25 | 0 | 42.6788 | 33.0156
9/26/2020 21:17:43.3 | 30.7204 | 791 | 8 | 2501.1317 | 126.8033 | 66.4126 | 81.7215 | 30.2271 | 32.0522 | 0.05488 | 107.0174 | 11.3763 | 71.2179 | 70.2303 | 45.3058 | 1.0046 | 98.077 | 371.4723 | 320.8407 | 82.0895 | 675.7268 | 1.8633 | 451.0108 | 33.2143 | 46.5663 | 34.5733 | 60.3372 | 12.0323 | 108.0942 | 28.8785 | 8.2231 | 96.7957 | 46.5536 | 25.5 | 29.0196 | 68 | 32 | 0.99846 | 68.6274 | 95 | 8310 | 32.549 | 107.2006 | 36.3129 | 0 | 20.3125 | 0 | 42.4652 | 33.1094
9/26/2020 21:17:44.3 | 30.7207 | 792 | 8 | 2499.567 | 127.146 | 66.4653 | 81.7585 | 30.2078 | 32.0881 | 0.05371 | 107.0436 | 11.3831 | 71.0181 | 70.1306 | 45.3396 | 1.0017 | 98.0775 | 371.0789 | 320.728 | 82.1386 | 675.9052 | 1.8576 | 451.2622 | 33.281 | 46.7734 | 34.489 | 60.4383 | 12.0285 | 108.4309 | 29.036 | 8.2025 | 96.9467 | 46.5742 | 25.5 | 29.0196 | 68 | 32 | 1.0017 | 68.6274 | 99 | 7970 | 32.549 | 106.5597 | 36.2396 | 0 | 20.0625 | 0 | 42.5873 | 33.1094
9/26/2020 21:17:45.3 | 30.7209 | 793 | 8 | 2500.9807 | 127.0284 | 66.4929 | 81.7999 | 30.1943 | 32.0873 | 0.05284 | 107.0436 | 11.3744 | 70.8183 | 69.8842 | 45.3683 | 1.0122 | 98.0775 | 370.6574 | 320.1084 | 82.1255 | 676.0431 | 1.8576 | 449.4467 | 33.2691 | 46.6042 | 34.51 | 60.4248 | 12.0157 | 108.8791 | 29.022 | 8.2089 | 96.9802 | 46.6976 | 25.5 | 28.6274 | 68 | 32 | 0.99944 | 68.6274 | 95 | 8360 | 32.549 | 107.5211 | 36.0687 | 0 | 20.4375 | 0 | 42.6483 | 33.1094
9/26/2020 21:17:46.3 | 30.7212 | 794 | 8 | 2499.514 | 127.055 | 66.5479 | 81.8215 | 30.2146 | 32.0796 | 0.052 | 107.1047 | 11.3899 | 71.0466 | 70.5152 | 45.4073 | 0.99726 | 98.0781 | 371.0227 | 320.0802 | 82.0337 | 676.0215 | 1.8768 | 452.7147 | 33.2564 | 46.5594 | 34.5873 | 60.3305 | 12.0301 | 108.6276 | 29.1864 | 8.1947 | 97.1228 | 46.6187 | 25.5 | 29.0196 | 68 | 32 | 0.99931 | 68.6274 | 95 | 8210 | 32.549 | 107.5211 | 36.3037 | 0.125 | 20.3125 | 0 | 42.3035 | 33.0156
9/26/2020 21:17:47.3 | 30.7215 | 795 | 8 | 2499.4477 | 127.1888 | 66.5612 | 81.8396 | 30.2252 | 32.0679 | 0.05291 | 107.0698 | 11.3831 | 71.2464 | 69.8775 | 45.4371 | 1.0154 | 98.0736 | 370.7979 | 320.1647 | 82.0337 | 675.9755 | 1.8983 | 451.4577 | 33.2919 | 46.7147 | 34.4749 | 60.4821 | 12.0338 | 108.8471 | 28.924 | 8.1702 | 97.1647 | 46.6633 | 25.5 | 29.0196 | 68 | 32 | 1.0004 | 68.6274 | 99 | 8190 | 32.549 | 107.2006 | 36.2244 | 0 | 20.375 | 0 | 41.98 | 33.1094
9/26/2020 21:17:48.3 | 30.7218 | 796 | 8 | 2498.7652 | 127.2203 | 66.6117 | 81.8507 | 30.2163 | 32.0865 | 0.05123 | 107.0785 | 11.3821 | 70.7326 | 70.3597 | 45.4611 | 1.0085 | 98.0764 | 370.2921 | 319.8831 | 82.3222 | 676.0215 | 1.8977 | 449.2791 | 33.2908 | 46.7078 | 34.5346 | 60.6269 | 12.0202 | 108.878 | 29.3893 | 8.1844 | 97.1899 | 46.7216 | 25.5 | 28.6274 | 68 | 32 | 1.002 | 68.6274 | 95 | 8360 | 32.549 | 108.1619 | 36.1359 | 0.0625 | 20.25 | 0 | 42.2699 | 33.1094
9/26/2020 21:17:49.3 | 30.7221 | 797 | 8 | 2502.1411 | 126.9795 | 66.6344 | 81.8663 | 30.2064 | 32.0755 | 0.04929 | 107.0611 | 11.3821 | 71.1894 | 69.8375 | 45.4917 | 1.0008 | 98.0764 | 370.4045 | 319.0662 | 81.9223 | 676.1539 | 1.8926 | 451.7371 | 33.2709 | 46.7009 | 34.654 | 60.4181 | 12.0301 | 108.7099 | 28.8575 | 8.2476 | 97.1983 | 46.9409 | 25.5 | 28.6274 | 68 | 32 | 1.0012 | 69.0196 | 95 | 8290 | 32.549 | 108.1619 | 36.1786 | 0.0625 | 20.5625 | 0 | 41.6199 | 33.1094
9/26/2020 21:17:50.3 | 30.7223 | 798 | 8 | 2498.6834 | 127.4558 | 66.7027 | 81.8944 | 30.2018 | 32.0722 | 0.04889 | 107.0524 | 11.3831 | 70.8468 | 70.3447 | 45.5148 | 0.99031 | 98.0747 | 370.1234 | 319.5451 | 82.1747 | 675.9701 | 1.9043 | 450.4243 | 33.3488 | 46.7596 | 34.5206 | 60.5258 | 12.0149 | 108.7923 | 29.0745 | 8.1896 | 97.2402 | 46.8621 | 25.5 | 29.0196 | 68 | 32 | 1.0024 | 68.6274 | 99 | 7940 | 32.549 | 107.2006 | 36.0718 | 0.125 | 20.375 | 0 | 41.6779 | 33.1094
9/26/2020 21:17:51.3 | 30.7226 | 799 | 8 | 2499.0401 | 127.1695 | 66.7076 | 81.9315 | 30.2309 | 32.0695 | 0.05182 | 107.0087 | 11.3821 | 71.1037 | 69.7022 | 45.5462 | 1.0049 | 98.0713 | 369.2804 | 318.7001 | 82.237 | 675.8998 | 1.9012 | 449.3908 | 33.2801 | 46.7734 | 34.5873 | 60.5393 | 12.0179 | 109.097 | 29.4033 | 8.178 | 97.1899 | 46.8244 | 25.5 | 28.6274 | 68 | 32 | 1.0013 | 68.6274 | 95 | 8460 | 32.549 | 108.1619 | 36.0077 | 0.1875 | 20 | 0 | 42.0227 | 33.1094
9/26/2020 21:17:52.3 | 30.7229 | 800 | 8 | 2500.6467 | 126.8935 | 66.7673 | 81.9836 | 30.2103 | 32.1013 | 0.0521 | 107.0174 | 11.3831 | 70.8468 | 69.5884 | 45.5735 | 1.0215 | 98.0758 | 370.3764 | 318.9817 | 82.1321 | 676.0107 | 1.8879 | 452.4633 | 33.2302 | 46.87 | 34.626 | 60.6842 | 12.0088 | 108.4573 | 29.0815 | 8.2218 | 97.2151 | 46.8107 | 25.5 | 28.6274 | 68 | 32 | 0.99812 | 68.2353 | 95 | 8240 | 32.549 | 108.1619 | 36.0046 | 0 | 20.4375 | 0 | 41.0797 | 33.1094
9/26/2020 21:17:53.3 | 30.7232 | 801 | 8 | 2500.7908 | 127.1326 | 66.8307 | 82.0195 | 30.2209 | 32.0751 | 0.0509 | 107.0785 | 11.3909 | 70.961 | 70.358 | 45.6102 | 1.0058 | 98.0792 | 369.1399 | 318.3058 | 82.391 | 676.0323 | 1.8844 | 451.4019 | 33.2963 | 46.8838 | 34.5487 | 60.9501 | 12.024 | 108.7688 | 29.2004 | 8.1677 | 97.2402 | 46.8895 | 25.5 | 29.0196 | 68 | 32 | 1.0021 | 68.6274 | 100 | 8160 | 32.549 | 107.2006 | 35.9924 | 0.0625 | 20.125 | 0 | 40.8905 | 33.1094
9/26/2020 21:17:54.3 | 30.7234 | 802 | 8 | 2500.302 | 127.1439 | 66.8537 | 82.0812 | 30.2092 | 32.0831 | 0.04955 | 107.0262 | 11.3918 | 70.7897 | 70.0375 | 45.6497 | 1.0003 | 98.0753 | 368.9994 | 318.0523 | 82.2861 | 675.9809 | 1.8864 | 449.4187 | 33.2887 | 46.9287 | 34.64 | 60.6909 | 12.0263 | 109.0169 | 29.141 | 8.2437 | 97.148 | 46.9786 | 25.5 | 28.6274 | 68 | 32 | 1.0027 | 68.6274 | 95 | 8410 | 32.549 | 107.8415 | 35.7574 | 0.0625 | 19.8125 | 0 | 41.1896 | 33.1094
9/26/2020 21:17:55.3 | 30.7237 | 803 | 8 | 2500.5444 | 127.2244 | 66.8876 | 82.0983 | 30.2083 | 32.0867 | 0.04982 | 107 | 11.3821 | 70.9895 | 69.6938 | 45.6692 | 1.0072 | 98.0758 | 369.0556 | 318.4747 | 82.1813 | 675.9809 | 1.8932 | 451.6253 | 33.3144 | 46.87 | 34.5873 | 60.7347 | 12.0066 | 108.9615 | 29.1339 | 8.2115 | 97.2318 | 46.9786 | 25.5 | 28.6274 | 68 | 32 | 0.99904 | 68.6274 | 95 | 8410 | 32.549 | 107.8415 | 35.7086 | -0.0625 | 20.1875 | 0 | 40.9241 | 33.0156
9/26/2020 21:17:56.3 | 30.724 | 804 | 8 | 2497.4658 | 127.3416 | 66.908 | 82.1115 | 30.217 | 32.0768 | 0.04996 | 106.9913 | 11.386 | 70.9325 | 70.0192 | 45.6915 | 1.0056 | 98.0741 | 368.3812 | 318.1649 | 82.391 | 675.8323 | 1.8912 | 450.955 | 33.3008 | 46.8838 | 34.4469 | 60.7481 | 12.0111 | 108.8197 | 29.148 | 8.178 | 97.1731 | 46.893 | 25.5 | 29.0196 | 68 | 32 | 0.99962 | 68.6274 | 99 | 7940 | 32.549 | 107.2006 | 35.8154 | 0 | 20.0625 | 0 | 41.0126 | 33.1094
9/26/2020 21:17:57.3 | 30.7243 | 805 | 8 | 2500.904 | 127.0992 | 66.8641 | 82.1288 | 30.2062 | 32.0888 | 0.05001 | 106.9564 | 11.3676 | 71.0466 | 70.2187 | 45.7215 | 1.0017 | 98.0753 | 368.6622 | 317.6298 | 82.4631 | 676.0161 | 1.8629 | 450.4801 | 33.2886 | 47.0115 | 34.5803 | 60.7717 | 12.002 | 108.7928 | 29.1724 | 8.1806 | 97.1815 | 46.9718 | 25.5 | 28.6274 | 68 | 32 | 1.0004 | 68.6274 | 95 | 8410 | 32.549 | 107.8415 | 35.7819 | -0.0625 | 20 | 0 | 41.4551 | 33.1094
9/26/2020 21:17:58.3 | 30.7246 | 806 | 8 | 2500.1631 | 127.1974 | 66.8996 | 82.1583 | 30.2077 | 32.0922 | 0.049 | 106.9826 | 11.3686 | 71.0752 | 69.8358 | 45.7538 | 1.0249 | 98.0764 | 368.2969 | 317.4608 | 82.4762 | 676.062 | 1.8784 | 451.5695 | 33.3027 | 47.077 | 34.5873 | 60.6842 | 11.9944 | 108.822 | 29.029 | 8.1664 | 97.1312 | 47.03 | 25.5 | 29.0196 | 68 | 32 | 1.0006 | 68.2353 | 95 | 8290 | 32.549 | 107.8415 | 35.8398 | -0.125 | 20.0625 | 0 | 41.037 | 33.0156
9/26/2020 21:17:59.3 | 30.7248 | 807 | 8 | 2499.5135 | 127.15 | 66.9346 | 82.1878 | 30.1949 | 32.104 | 0.0491 | 106.9476 | 11.3705 | 71.2179 | 70.134 | 45.7823 | 1.0047 | 98.0741 | 368.7746 | 317.6579 | 82.4631 | 675.9809 | 1.8846 | 450.8712 | 33.2823 | 46.9597 | 34.5873 | 60.7717 | 12.0134 | 108.5396 | 29.1724 | 8.111 | 97.0977 | 47.1328 | 25.5 | 29.0196 | 68 | 32 | 1.0004 | 68.6274 | 99 | 8120 | 32.549 | 107.2006 | 35.7178 | -0.125 | 19.3125 | 0 | 41.275 | 33.1094
9/26/2020 21:18:00.3 | 30.7251 | 808 | 8 | 2501.0941 | 127.0167 | 66.9283 | 82.1919 | 30.1982 | 32.0963 | 0.05067 | 106.9651 | 11.3773 | 71.1894 | 70.6886 | 45.8001 | 1.0094 | 98.0758 | 368.4936 | 317.4326 | 82.5744 | 676.1025 | 1.8656 | 448.888 | 33.2668 | 47.077 | 34.5346 | 60.8862 | 12.0179 | 108.7094 | 28.5039 | 8.2051 | 97.0306 | 47.1841 | 25.5 | 28.6274 | 68 | 32 | 1.0006 | 68.6274 | 94 | 8380 | 32.549 | 107.8415 | 35.7117 | -0.1875 | 19.1875 | 0 | 41.8213 | 33.1094
9/26/2020 21:18:01.3 | 30.7254 | 809 | 8 | 2499.678 | 127.201 | 66.9673 | 82.2306 | 30.2045 | 32.0933 | 0.05032 | 106.9651 | 11.3783 | 71.3035 | 70.0159 | 45.8299 | 1.0023 | 98.0764 | 367.9877 | 316.9538 | 82.6367 | 676.0512 | 1.8671 | 451.2901 | 33.2961 | 47.0391 | 34.5733 | 61.0006 | 12.0134 | 108.4298 | 29.0955 | 8.2231 | 97.0138 | 47.1191 | 25.5 | 29.0196 | 68 | 32 | 0.9984 | 68.6274 | 95 | 8290 | 32.549 | 107.5211 | 35.7147 | -0.25 | 20.125 | 0 | 41.6931 | 33.1094
9/26/2020 21:18:02.3 | 30.7257 | 810 | 8 | 2500.0018 | 127.3706 | 67.0135 | 82.2828 | 30.2066 | 32.0988 | 0.05019 | 107 | 11.3996 | 71.1608 | 70.0791 | 45.8474 | 1.0079 | 98.077 | 368.0439 | 316.8974 | 82.5744 | 676.1377 | 1.868 | 449.1115 | 33.3465 | 47.0253 | 34.5276 | 60.9367 | 12.0301 | 108.4024 | 29.0815 | 8.169 | 97.0389 | 47.1773 | 25.5 | 29.0196 | 68 | 32 | 1.0006 | 68.6274 | 98 | 7920 | 32.549 | 106.8802 | 35.7391 | -0.1875 | 19.1875 | 0 | 42.0441 | 33.1094
9/26/2020 21:18:03.3 | 30.7259 | 811 | 8 | 2498.9989 | 127.3334 | 67.0981 | 82.3034 | 30.1991 | 32.1204 | 0.04691 | 106.9651 | 11.4035 | 71.1323 | 70.6309 | 45.8789 | 1.0062 | 98.0753 | 367.6505 | 316.5595 | 82.6367 | 676.2647 | 1.8574 | 450.927 | 33.322 | 47.0909 | 34.64 | 61.0006 | 11.9914 | 108.7648 | 28.9905 | 8.2386 | 97.106 | 47.1841 | 25.5 | 29.4118 | 68 | 32 | 1.0014 | 68.6274 | 95 | 8410 | 32.549 | 107.5211 | 35.7574 | -0.1875 | 20.125 | 0 | 41.7572 | 33.1094
9/26/2020 21:18:04.3 | 30.7262 | 812 | 8 | 2500.1342 | 127.1279 | 67.1232 | 82.3219 | 30.1754 | 32.1157 | 0.04925 | 107.0087 | 11.3986 | 70.9325 | 70.2419 | 45.9064 | 1.0003 | 98.0775 | 367.3695 | 316.3341 | 82.5679 | 676.381 | 1.8441 | 452.1281 | 33.2841 | 46.9149 | 34.5803 | 60.9299 | 12.0248 | 108.487 | 29.022 | 8.1831 | 97.106 | 47.2801 | 25.5 | 29.0196 | 68 | 32 | 1.0001 | 68.6274 | 99 | 8090 | 32.549 | 107.2006 | 35.6873 | -0.1875 | 19.375 | 0 | 42.3218 | 33.1094
9/26/2020 21:18:05.3 | 30.7265 | 813 | 8 | 2499.7263 | 127.2187 | 67.1551 | 82.3351 | 30.2111 | 32.1031 | 0.05298 | 107 | 11.3948 | 71.2179 | 69.513 | 45.9257 | 1.0038 | 98.0775 | 367.3133 | 316.2215 | 82.7087 | 676.4323 | 1.8361 | 449.4746 | 33.3032 | 47.0115 | 34.5417 | 61.1252 | 12.0293 | 108.571 | 29.015 | 8.1831 | 97.0138 | 47.3451 | 25.5 | 28.6274 | 68 | 32 | 0.99806 | 68.6274 | 99 | 8160 | 32.549 | 107.2006 | 35.5988 | -0.1875 | 19.0625 | 0 | 42.395 | 33.0156
9/26/2020 21:18:06.3 | 30.7268 | 814 | 8 | 2500.3258 | 127.3236 | 67.1592 | 82.3658 | 30.2163 | 32.1002 | 0.0506 | 107.0174 | 11.4045 | 71.275 | 69.8058 | 45.9537 | 0.99334 | 98.0753 | 367.7629 | 316.2778 | 82.8201 | 676.481 | 1.8412 | 451.4298 | 33.3376 | 47.0253 | 34.5522 | 60.9367 | 12.0316 | 108.7928 | 29.029 | 8.1973 | 96.9635 | 47.3554 | 25.5 | 28.6274 | 68 | 32 | 1.0008 | 68.6274 | 95 | 8360 | 32.549 | 107.8415 | 35.614 | -0.1875 | 19.625 | 0 | 42.4744 | 33.1094
9/26/2020 21:18:07.3 | 30.7271 | 815 | 8 | 2499.9776 | 127.2689 | 67.1768 | 82.3798 | 30.2008 | 32.105 | 0.04984 | 107.0611 | 11.3928 | 71.0466 | 70.0541 | 45.9751 | 1.0195 | 98.0736 | 367.9877 | 316.306 | 82.5679 | 676.5702 | 1.852 | 451.5695 | 33.317 | 47.0184 | 34.6154 | 60.9299 | 12.0149 | 108.9872 | 29.022 | 8.1857 | 97.0222 | 47.3656 | 25.5 | 29.0196 | 68 | 32 | 1.0015 | 68.6274 | 99 | 8260 | 32.549 | 106.8802 | 35.6018 | -0.125 | 20.4375 | 0 | 42.2485 | 33.0156
9/26/2020 21:18:08.3 | 30.7273 | 816 | 8 | 2499.5352 | 127.2481 | 67.2281 | 82.4143 | 30.2055 | 32.1219 | 0.04924 | 107.0349 | 11.3996 | 71.1894 | 69.4644 | 46.003 | 0.99993 | 98.0741 | 367.2852 | 316.1088 | 82.771 | 676.4864 | 1.8483 | 450.2846 | 33.3076 | 46.6629 | 34.5592 | 60.9872 | 12.0407 | 108.7357 | 29.3963 | 8.1638 | 97.1144 | 47.3109 | 25.5 | 29.0196 | 68 | 32 | 1.0021 | 68.6274 | 99 | 8020 | 32.549 | 107.2006 | 35.5438 | -0.1875 | 20 | 0 | 42.7216 | 33.1094
9/26/2020 21:18:09.3 | 30.7276 | 817 | 8 | 2498.1848 | 127.3071 | 67.2676 | 82.4533 | 30.2103 | 32.1058 | 0.04749 | 107.0262 | 11.3996 | 71.275 | 70.3282 | 46.0411 | 0.99387 | 98.0753 | 367.3414 | 316.1088 | 82.6498 | 676.5378 | 1.8418 | 451.7371 | 33.3059 | 47.0529 | 34.626 | 61.2665 | 12.0111 | 108.7088 | 29.1095 | 8.1922 | 97.1144 | 47.3759 | 25.5 | 29.0196 | 68 | 32 | 0.99797 | 68.6274 | 95 | 8240 | 32.549 | 107.8415 | 35.5072 | -0.125 | 19.875 | 0 | 42.7856 | 33.0156
9/26/2020 21:18:10.3 | 30.7279 | 818 | 8 | 2500.9392 | 127.0514 | 67.267 | 82.4893 | 30.2088 | 32.1099 | 0.04711 | 107.0611 | 11.4016 | 70.9895 | 70.3497 | 46.0808 | 1.0058 | 98.0736 | 367.4257 | 315.8271 | 82.9314 | 676.5783 | 1.8381 | 452.3515 | 33.2745 | 46.6767 | 34.5206 | 61.1521 | 12.0278 | 108.6791 | 29.043 | 8.1986 | 97.148 | 47.53 | 25.5 | 28.6274 | 68 | 32 | 0.99742 | 68.6274 | 99 | 7990 | 32.549 | 107.2006 | 35.5286 | -0.0625 | 20 | 0 | 42.6544 | 33.1094
9/26/2020 21:18:11.3 | 30.7282 | 819 | 8 | 2499.4049 | 127.0367 | 67.2579 | 82.5265 | 30.1932 | 32.127 | 0.04654 | 107 | 11.388 | 71.3321 | 70.0159 | 46.113 | 1.006 | 98.0764 | 367.2009 | 315.3765 | 82.9052 | 676.5837 | 1.8434 | 451.1784 | 33.2502 | 47.0115 | 34.633 | 61.1757 | 12.0255 | 108.5418 | 29.3298 | 8.1638 | 97.1564 | 47.4341 | 25.5 | 29.0196 | 68 | 32 | 0.99898 | 68.6274 | 99 | 8210 | 32.549 | 107.2006 | 35.4614 | -0.125 | 20 | 0 | 42.395 | 33.1094
9/26/2020 21:18:12.3 | 30.7284 | 820 | 8 | 2508.2383 | 127.5571 | 67.2795 | 82.5434 | 30.2093 | 32.1165 | 0.04265 | 107.0524 | 11.3851 | 71.0466 | 70.2436 | 46.1366 | 0.99868 | 98.0764 | 367.9596 | 315.968 | 82.7579 | 676.7162 | 1.8764 | 451.6533 | 33.5044 | 47.0115 | 34.647 | 60.9737 | 12.0157 | 108.0376 | 28.91 | 8.3468 | 97.5254 | 47.5505 | 25.5 | 29.0196 | 68 | 32 | 1.0009 | 68.6274 | 95 | 8380 | 32.549 | 107.8415 | 35.202 | -0.0625 | 20.25 | 0 | 41.9281 | 33.1094
9/26/2020 21:18:13.3 | 30.7287 | 821 | 8 | 2503.4923 | 128.9697 | 67.3145 | 82.5435 | 30.204 | 32.1093 | 0.03681 | 107.2095 | 11.3821 | 71.4462 | 70.1356 | 46.1595 | 0.98301 | 98.0753 | 367.5662 | 315.6018 | 82.7775 | 676.7621 | 1.9302 | 450.5919 | 33.8113 | 47.0322 | 34.654 | 61.1454 | 12.0096 | 108.3726 | 29.141 | 8.361 | 97.8945 | 47.6087 | 25 | 29.8039 | 68 | 32 | 0.99867 | 69.4118 | 100 | 8460 | 32.549 | 106.5597 | 35.257 | -0.0625 | 21.4375 | 0 | 41.626 | 33.1094
9/26/2020 21:18:14.3 | 30.729 | 822 | 8 | 2501.0944 | 129.3123 | 67.3986 | 82.5629 | 30.2084 | 32.1295 | 0.03486 | 107.2531 | 11.3821 | 70.9325 | 70.3 | 46.1889 | 0.99833 | 98.077 | 366.9199 | 315.2638 | 83.0035 | 676.7459 | 1.9522 | 448.3853 | 33.8687 | 47.2702 | 34.5276 | 61.2261 | 12.0104 | 108.0662 | 29.1199 | 8.343 | 98.1629 | 47.6395 | 25 | 30.1961 | 68 | 32 | 1.0055 | 69.8039 | 100 | 7800 | 32.549 | 107.5211 | 35.3821 | 0 | 20 | 0 | 42.2668 | 33.1094
9/26/2020 21:18:15.3 | 30.7293 | 823 | 8 | 2503.7939 | 129.0677 | 67.4576 | 82.5993 | 30.2022 | 32.1159 | 0.04053 | 107.2705 | 11.3918 | 71.0181 | 70.2004 | 46.223 | 1.004 | 98.0758 | 366.3017 | 314.9258 | 82.8201 | 676.7108 | 1.9462 | 450.6757 | 33.8411 | 47.0253 | 34.64 | 61.2396 | 12.0316 | 107.897 | 29.1339 | 8.3133 | 98.2048 | 47.6977 | 25 | 29.4118 | 69 | 32 | 0.99754 | 69.4118 | 100 | 8240 | 32.549 | 106.5597 | 35.5164 | 0 | 19.5625 | 0 | 42.8162 | 33.1094
9/26/2020 21:18:16.3 | 30.7296 | 824 | 8 | 2502.6766 | 129.2133 | 67.4417 | 82.6334 | 30.2272 | 32.1135 | 0.04181 | 107.2356 | 11.3928 | 70.9325 | 69.0741 | 46.2466 | 0.98301 | 98.0747 | 366.0768 | 314.8976 | 82.8005 | 676.7054 | 1.9287 | 448.8322 | 33.8642 | 46.9011 | 34.6856 | 61.2699 | 12.0142 | 107.7278 | 29.008 | 8.3185 | 98.1796 | 47.7422 | 25 | 30.1961 | 69 | 32 | 0.98717 | 69.8039 | 96 | 8510 | 32.549 | 107.2006 | 35.6567 | 0 | 20.3125 | 0 | 42.2943 | 33.1094
9/26/2020 21:18:17.3 | 30.7298 | 825 | 8 | 2502.997 | 129.1207 | 67.4906 | 82.6561 | 30.2114 | 32.1196 | 0.03857 | 107.2182 | 11.4016 | 71.3892 | 70.5483 | 46.2738 | 0.99672 | 98.0736 | 365.7396 | 314.5315 | 82.8201 | 676.7405 | 1.938 | 452.9381 | 33.8442 | 46.9218 | 34.626 | 61.391 | 12.0081 | 108.2589 | 28.9765 | 8.3056 | 98.339 | 47.6841 | 25 | 29.8039 | 69 | 32 | 0.9846 | 69.4118 | 96 | 8090 | 32.549 | 107.2006 | 35.8398 | -0.0625 | 20.6875 | 0 | 41.9556 | 33.0156
9/26/2020 21:18:18.3 | 30.7301 | 826 | 8 | 2500.4541 | 129.3124 | 67.531 | 82.7034 | 30.2081 | 32.1504 | 0.03706 | 107.2007 | 11.3996 | 71.275 | 69.8542 | 46.3074 | 1.0372 | 98.0753 | 365.9644 | 314.3907 | 83.0526 | 676.6081 | 1.9451 | 451.4019 | 33.8582 | 46.908 | 34.7699 | 61.2261 | 12.0179 | 108.7928 | 29.015 | 8.2888 | 98.4564 | 47.6704 | 25 | 30.5882 | 69 | 32 | 0.98653 | 69.4118 | 100 | 7770 | 32.549 | 106.8802 | 35.9619 | -0.0625 | 20.5 | 0 | 41.9312 | 33.1094
9/26/2020 21:18:19.3 | 30.7304 | 827 | 8 | 2498.552 | 129.331 | 67.5264 | 82.7487 | 30.2339 | 32.1612 | 0.03518 | 107.2095 | 11.3977 | 71.1323 | 69.7189 | 46.3443 | 1.022 | 98.0758 | 366.3017 | 314.6442 | 83.1017 | 676.4675 | 1.9537 | 451.4019 | 33.8396 | 46.9597 | 34.5346 | 61.529 | 12.0301 | 108.8214 | 29.015 | 8.3404 | 98.5571 | 47.8004 | 25 | 30.1961 | 69 | 32 | 1.022 | 69.8039 | 96 | 8140 | 32.549 | 108.1619 | 35.8032 | 0 | 20.625 | 0 | 42.102 | 33.1094
9/26/2020 21:18:20.3 | 30.7307 | 828 | 8 | 2501.1859 | 129.0503 | 67.5728 | 82.7853 | 30.2233 | 32.1573 | 0.03497 | 107.1396 | 11.3899 | 71.0752 | 70.0641 | 46.3695 | 1.0058 | 98.0747 | 365.9644 | 314.0245 | 83.1082 | 676.4269 | 1.9592 | 452.2398 | 33.8035 | 46.9666 | 34.5873 | 61.5357 | 12.027 | 108.6802 | 29.0745 | 8.3043 | 98.5738 | 47.8004 | 25 | 29.8039 | 69 | 32 | 1.0044 | 69.8039 | 96 | 8330 | 32.549 | 108.1619 | 35.9985 | -0.125 | 20.1875 | 0 | 41.8335 | 33.1094
9/26/2020 21:18:21.3 | 30.7309 | 829 | 8 | 2499.3474 | 129.2012 | 67.6008 | 82.8174 | 30.2142 | 32.1569 | 0.0369 | 107.0873 | 11.3899 | 71.4177 | 70.5665 | 46.395 | 0.98889 | 98.0753 | 365.6834 | 314.278 | 82.9675 | 676.3458 | 1.953 | 450.2008 | 33.8173 | 47.0253 | 34.5873 | 61.4415 | 11.9929 | 108.6248 | 28.924 | 8.2837 | 98.4899 | 48.0057 | 25 | 29.8039 | 69 | 32 | 1.0078 | 69.4118 | 100 | 8190 | 32.549 | 107.2006 | 36.1298 | -0.125 | 20 | 0 | 41.6229 | 33.1094
9/26/2020 21:18:22.3 | 30.7312 | 830 | 8 | 2500.2989 | 129.0435 | 67.6833 | 82.823 | 30.2317 | 32.1558 | 0.03901 | 107.0785 | 11.3948 | 71.1608 | 69.9959 | 46.4314 | 0.98336 | 98.0747 | 365.0371 | 314.109 | 83.0657 | 676.2891 | 1.9411 | 452.7147 | 33.7855 | 47.1288 | 34.6189 | 61.5424 | 12.0422 | 108.5682 | 28.819 | 8.3572 | 98.4648 | 47.8826 | 25 | 29.4118 | 69 | 32 | 1.0105 | 69.4118 | 96 | 8380 | 32.549 | 107.8415 | 36.023 | -0.1875 | 19.875 | 0 | 41.6229 | 33.1094
9/26/2020 21:18:23.3 | 30.7315 | 831 | 8 | 2498.7603 | 128.9403 | 67.7236 | 82.8636 | 30.2174 | 32.1663 | 0.03906 | 107.1047 | 11.3996 | 71.0181 | 69.7757 | 46.4556 | 0.98586 | 98.0753 | 364.8966 | 313.8273 | 83.0526 | 676.4431 | 1.9464 | 450.536 | 33.7401 | 47.115 | 34.7664 | 61.4785 | 12.0346 | 108.9329 | 29.0675 | 8.2489 | 98.4229 | 47.9236 | 25 | 29.4118 | 69 | 32 | 0.98836 | 69.8039 | 96 | 8240 | 32.549 | 108.1619 | 36.0748 | -0.125 | 20.3125 | 0 | 41.452 | 33.0156
9/26/2020 21:18:24.3 | 30.7318 | 832 | 8 | 2500.0308 | 128.7053 | 67.6904 | 82.8686 | 30.2246 | 32.1609 | 0.03739 | 107.0349 | 11.3977 | 71.1323 | 69.8308 | 46.4746 | 1.0067 | 98.0747 | 364.7842 | 313.4894 | 83.1148 | 676.3458 | 1.9435 | 450.117 | 33.6933 | 47.1288 | 34.6926 | 61.4415 | 12.0293 | 108.6802 | 29.1339 | 8.2038 | 98.3893 | 47.9031 | 25 | 29.4118 | 69 | 32 | 1.0061 | 69.4118 | 100 | 7850 | 32.549 | 107.2006 | 36.1969 | -0.125 | 19.375 | 0 | 41.6718 | 33.1094
9/26/2020 21:18:25.3 | 30.7321 | 833 | 8 | 2501.4916 | 128.8106 | 67.6875 | 82.8757 | 30.2339 | 32.1513 | 0.03867 | 106.9913 | 11.3996 | 71.2464 | 70.2336 | 46.5054 | 0.98514 | 98.0736 | 365.2338 | 313.264 | 83.1279 | 676.2701 | 1.9402 | 452.0443 | 33.743 | 47.3496 | 34.5943 | 61.6568 | 12.0058 | 108.9872 | 29.043 | 8.2991 | 98.297 | 48.0639 | 25 | 29.8039 | 69 | 32 | 1.0028 | 69.4118 | 96 | 8330 | 32.549 | 108.1619 | 36.0931 | -0.1875 | 19.0625 | 0 | 42.2241 | 33.1094
9/26/2020 21:18:26.3 | 30.7323 | 834 | 8 | 2502.0006 | 129.247 | 67.6776 | 82.9192 | 30.2474 | 32.1616 | 0.03617 | 107 | 11.3928 | 70.9039 | 70.2602 | 46.5278 | 0.98568 | 98.0758 | 364.8966 | 313.6583 | 82.8561 | 676.1377 | 1.9579 | 450.927 | 33.8649 | 47.0632 | 34.6856 | 61.7308 | 11.9997 | 108.5413 | 29.015 | 8.3146 | 98.2887 | 48.1528 | 25 | 29.4118 | 69 | 32 | 0.99446 | 69.4118 | 96 | 8430 | 32.549 | 108.1619 | 36.3068 | -0.1875 | 20.125 | 0 | 41.7816 | 33.1094
9/26/2020 21:18:27.3 | 30.7326 | 835 | 8 | 2499.4116 | 129.5205 | 67.7724 | 82.952 | 30.2479 | 32.1574 | 0.03811 | 107.0087 | 11.3977 | 71.0752 | 69.3737 | 46.5395 | 0.98247 | 98.0764 | 364.9528 | 313.095 | 83.2065 | 675.8728 | 1.973 | 449.8936 | 33.8995 | 47.1219 | 34.6576 | 61.5861 | 12.021 | 108.3458 | 29.0745 | 8.3301 | 98.3558 | 48.0742 | 25 | 29.8039 | 69 | 32 | 0.9995 | 69.8039 | 100 | 8290 | 32.549 | 106.8802 | 36.2549 | -0.125 | 20 | 0 | 41.5588 | 33.1094
9/26/2020 21:18:28.3 | 30.7329 | 836 | 8 | 2500.8102 | 129.2076 | 67.8264 | 82.9728 | 30.2426 | 32.1713 | 0.03948 | 106.9913 | 11.3889 | 71.0466 | 70.0209 | 46.5538 | 1.0097 | 98.0747 | 364.0254 | 312.926 | 83.3177 | 675.8025 | 1.9732 | 452.5471 | 33.8356 | 47.1357 | 34.6189 | 62.0031 | 12.0618 | 108.5962 | 29.141 | 8.3288 | 98.339 | 48.0878 | 25 | 29.8039 | 69 | 32 | 0.98982 | 69.8039 | 96 | 8210 | 32.549 | 107.8415 | 36.2884 | -0.1875 | 19.5 | 0 | 41.4703 | 33.1094
9/26/2020 21:18:29.3 | 30.7332 | 837 | 8 | 2500.0681 | 129.4249 | 67.8417 | 83.0117 | 30.2528 | 32.1777 | 0.03713 | 107.0524 | 11.3918 | 70.961 | 69.9209 | 46.5702 | 1.0231 | 98.0781 | 363.8287 | 312.5035 | 83.3046 | 675.8782 | 1.9756 | 449.8098 | 33.8843 | 47.5358 | 34.6646 | 61.7375 | 12.0225 | 108.5996 | 29.022 | 8.2927 | 98.3138 | 48.081 | 25 | 29.4118 | 69 | 32 | 1.0022 | 69.8039 | 96 | 8190 | 32.549 | 107.8415 | 36.4838 | -0.125 | 19.625 | 0 | 41.6016 | 33.1094
9/26/2020 21:18:30.3 | 30.7334 | 838 | 8 | 2501.9289 | 129.3284 | 67.8306 | 83.0527 | 30.2376 | 32.1879 | 0.03683 | 107.0349 | 11.3918 | 71.2464 | 69.8876 | 46.5789 | 0.99476 | 98.0787 | 364.3346 | 312.588 | 83.3897 | 675.9052 | 1.9836 | 451.0667 | 33.8842 | 47.4185 | 34.805 | 61.5222 | 12.0202 | 108.7962 | 29.2179 | 8.3404 | 98.339 | 48.2691 | 25 | 29.8039 | 69 | 32 | 0.99474 | 69.8039 | 100 | 8260 | 32.549 | 107.8415 | 36.377 | -0.1875 | 20.0625 | 0 | 41.2903 | 33.1094
9/26/2020 21:18:31.3 | 30.7337 | 839 | 8 | 2499.9008 | 129.4425 | 67.881 | 83.0756 | 30.2621 | 32.1738 | 0.04075 | 107.0087 | 11.3967 | 71.2179 | 70.0175 | 46.5999 | 0.98336 | 98.0781 | 363.9973 | 312.588 | 83.2621 | 675.6809 | 1.9792 | 449.726 | 33.8866 | 47.077 | 34.5663 | 61.7946 | 12.0399 | 108.8517 | 29.2389 | 8.2708 | 98.3222 | 48.2418 | 25 | 29.4118 | 69 | 32 | 0.99681 | 69.4118 | 100 | 8290 | 32.549 | 107.8415 | 36.3068 | -0.125 | 20.0625 | 0 | 41.4093 | 33.1094
9/26/2020 21:18:32.3 | 30.734 | 840 | 8 | 2499.8773 | 129.2307 | 67.9309 | 83.0945 | 30.2573 | 32.1781 | 0.04062 | 107.0349 | 11.4054 | 71.3606 | 69.7924 | 46.6201 | 1.0006 | 98.077 | 364.2222 | 312.1092 | 83.4224 | 675.7268 | 1.9716 | 450.3125 | 33.8308 | 47.3496 | 34.6786 | 62.0602 | 12.0172 | 108.5144 | 29.3054 | 8.2553 | 98.339 | 48.2486 | 25 | 29.4118 | 69 | 32 | 0.9951 | 69.4118 | 100 | 7990 | 32.549 | 107.2006 | 36.4654 | -0.0625 | 20.125 | 0 | 41.5985 | 33.1094
9/26/2020 21:18:33.3 | 30.7343 | 841 | 8 | 2501.9255 | 129.2897 | 67.9595 | 83.1282 | 30.2583 | 32.1788 | 0.04148 | 107.0262 | 11.4074 | 71.0752 | 69.8659 | 46.6448 | 0.9855 | 98.0753 | 364.0254 | 311.8839 | 83.4715 | 675.7431 | 1.9683 | 454.0554 | 33.874 | 47.2461 | 34.6997 | 62.2619 | 12.0255 | 108.6808 | 29.148 | 8.3211 | 98.3306 | 48.2691 | 25 | 29.8039 | 69 | 32 | 0.99315 | 69.4118 | 100 | 8260 | 32.549 | 108.1619 | 36.5662 | -0.125 | 20 | 0 | 41.4215 | 33.1094
9/26/2020 21:18:34.3 | 30.7346 | 842 | 8 | 2500.9471 | 129.5696 | 67.985 | 83.158 | 30.2428 | 32.1675 | 0.04047 | 106.9738 | 11.418 | 70.9895 | 69.8358 | 46.6649 | 1.0012 | 98.0758 | 363.4072 | 311.4332 | 83.4028 | 675.5998 | 1.9807 | 451.7929 | 33.9341 | 47.2771 | 34.6716 | 61.7375 | 12.0043 | 108.9895 | 29.127 | 8.3159 | 98.4145 | 48.3443 | 25 | 29.8039 | 69 | 32 | 0.99586 | 69.4118 | 100 | 8160 | 32.549 | 107.2006 | 36.5967 | -0.125 | 20.25 | 0 | 41.7389 | 33.1094
9/26/2020 21:18:35.3 | 30.7348 | 843 | 8 | 2501.5258 | 129.5358 | 67.9992 | 83.1776 | 30.2383 | 32.1953 | 0.03931 | 107.0349 | 11.3977 | 71.4748 | 70.6012 | 46.6878 | 1.0023 | 98.077 | 363.2105 | 311.4614 | 83.4094 | 675.5349 | 1.9971 | 451.1226 | 33.9331 | 47.284 | 34.6926 | 61.9459 | 12.0134 | 109.4668 | 29.0815 | 8.3584 | 98.4396 | 48.3648 | 25 | 29.8039 | 69 | 32 | 0.99913 | 69.4118 | 100 | 8240 | 32.549 | 107.5211 | 36.3861 | -0.125 | 20.1875 | 0 | 41.7297 | 33.1094
9/26/2020 21:18:36.3 | 30.7351 | 844 | 8 | 2497.2977 | 129.5403 | 68.0461 | 83.2108 | 30.2524 | 32.1863 | 0.03891 | 107.0349 | 11.4035 | 71.1894 | 69.5767 | 46.7157 | 1.0031 | 98.0804 | 362.7609 | 310.9544 | 83.6613 | 675.4025 | 1.9953 | 452.9381 | 33.8762 | 47.2392 | 34.6786 | 61.8014 | 12.021 | 109.2181 | 29.3508 | 8.3327 | 98.4816 | 48.2999 | 25 | 29.4118 | 69 | 32 | 1.0008 | 69.8039 | 96 | 8210 | 32.549 | 108.49 | 36.4654 | -0.125 | 20 | 0 | 41.7816 | 33.1094
9/26/2020 21:18:37.3 | 30.7354 | 845 | 8 | 2498.9231 | 129.1014 | 68.0903 | 83.2388 | 30.2584 | 32.2186 | 0.0413 | 107.0087 | 11.3831 | 71.3606 | 69.734 | 46.7394 | 0.99904 | 98.0809 | 362.9576 | 311.0952 | 83.5075 | 675.4592 | 1.9949 | 449.3908 | 33.7857 | 47.4392 | 34.647 | 61.9459 | 12.0354 | 108.7705 | 28.8715 | 8.285 | 98.4396 | 48.5255 | 25 | 29.4118 | 69 | 32 | 1.0065 | 69.4118 | 100 | 7800 | 32.549 | 107.8415 | 36.4594 | -0.1875 | 19.875 | 0 | 42.0532 | 33.1094
9/26/2020 21:18:38.3 | 30.7357 | 846 | 8 | 2499.166 | 128.9539 | 68.1594 | 83.2632 | 30.2681 | 32.2315 | 0.04583 | 106.9738 | 11.3841 | 71.2179 | 70.2701 | 46.7553 | 1.0058 | 98.0758 | 363.0981 | 311.0107 | 83.7038 | 675.4133 | 1.9823 | 449.9494 | 33.7488 | 47.4909 | 34.64 | 61.8955 | 12.0596 | 108.7094 | 28.924 | 8.2798 | 98.3725 | 48.4161 | 25 | 29.4118 | 69 | 32 | 1.0083 | 69.4118 | 100 | 7920 | 32.549 | 107.5211 | 36.5295 | 0 | 19.125 | 0 | 42.514 | 33.1094
9/26/2020 21:18:39.3 | 30.7359 | 847 | 8 | 2501.2819 | 128.872 | 68.1592 | 83.3231 | 30.2855 | 32.2105 | 0.04758 | 106.9302 | 11.3928 | 71.1894 | 69.7356 | 46.7779 | 1.0117 | 98.0764 | 362.7609 | 311.2079 | 83.7104 | 675.4484 | 1.9442 | 452.6309 | 33.7545 | 47.4461 | 34.7909 | 62.0535 | 12.0361 | 108.85 | 29.141 | 8.3159 | 98.1964 | 48.4606 | 25 | 29.4118 | 69 | 32 | 1.0074 | 69.4118 | 100 | 8330 | 32.549 | 107.2006 | 36.6425 | 0 | 18.4375 | 0 | 42.7429 | 33.1094
9/26/2020 21:18:40.3 | 30.7362 | 848 | 8 | 2501.1015 | 129.2051 | 68.1794 | 83.332 | 30.2619 | 32.2064 | 0.04996 | 106.9302 | 11.3938 | 71.1037 | 70.2419 | 46.7872 | 0.98995 | 98.0781 | 362.3675 | 310.2221 | 83.5861 | 675.7322 | 1.9176 | 450.2846 | 33.842 | 47.3151 | 34.7383 | 61.9258 | 12.0361 | 108.6556 | 29.113 | 8.2914 | 98.0538 | 48.4606 | 25 | 29.4118 | 69 | 32 | 1.0001 | 69.4118 | 100 | 8260 | 32.549 | 107.8415 | 36.557 | -0.125 | 18.125 | 0 | 43.0267 | 33.1094
9/26/2020 21:18:41.3 | 30.7365 | 849 | 8 | 2500.1179 | 129.4642 | 68.2047 | 83.3348 | 30.2399 | 32.2013 | 0.05095 | 106.9302 | 11.3909 | 70.8754 | 70.0358 | 46.8112 | 1.0117 | 98.0758 | 361.9459 | 310.1658 | 83.6711 | 675.6701 | 1.9225 | 451.4577 | 33.8934 | 47.5599 | 34.6576 | 61.8619 | 12.0119 | 108.7374 | 29.099 | 8.3095 | 98.079 | 48.4846 | 25 | 29.4118 | 70 | 32 | 1.0013 | 69.4118 | 100 | 8360 | 32.549 | 106.8802 | 36.5265 | -0.0625 | 20 | 0 | 43.277 | 33.1094
9/26/2020 21:18:42.3 | 30.7368 | 850 | 8 | 2500.1184 | 129.3605 | 68.2959 | 83.3683 | 30.2479 | 32.2155 | 0.04958 | 107.0349 | 11.4006 | 70.961 | 70.0292 | 46.8424 | 1.0129 | 98.0804 | 362.8171 | 311.1234 | 83.7038 | 675.9512 | 1.9624 | 450.7595 | 33.866 | 47.284 | 34.7593 | 62.0972 | 12.0323 | 109.078 | 29.2914 | 8.2914 | 98.2635 | 48.5836 | 25 | 29.4118 | 69 | 32 | 1.0108 | 69.4118 | 96 | 8310 | 32.549 | 108.1619 | 36.7126 | 0 | 20.625 | 0 | 42.746 | 33.1094
9/26/2020 21:18:43.3 | 30.7371 | 851 | 8 | 2499.4426 | 129.4216 | 68.3098 | 83.4028 | 30.2421 | 32.2135 | 0.05 | 107.0524 | 11.3841 | 70.9325 | 69.5096 | 46.8656 | 1.0094 | 98.0781 | 361.7773 | 310.3629 | 83.6057 | 676.1593 | 1.988 | 448.7205 | 33.8749 | 47.284 | 34.7137 | 62.2484 | 12.0338 | 109.0198 | 28.9765 | 8.285 | 98.3558 | 48.5905 | 25 | 29.8039 | 70 | 32 | 0.99733 | 69.4118 | 100 | 7940 | 32.549 | 107.2006 | 36.6608 | 0 | 20.0625 | 0 | 42.9443 | 33.1094
9/26/2020 21:18:44.3 | 30.7373 | 852 | 8 | 2501.1439 | 129.4595 | 68.339 | 83.4048 | 30.2455 | 32.2122 | 0.04805 | 107.0524 | 11.3928 | 71.3321 | 69.7373 | 46.8917 | 0.98693 | 98.0787 | 362.7609 | 310.8699 | 83.7169 | 676.0215 | 2.0007 | 450.8153 | 33.9124 | 47.2461 | 34.7453 | 62.3123 | 12.0391 | 109.3845 | 29.2004 | 8.3456 | 98.4145 | 48.6725 | 25 | 29.4118 | 70 | 32 | 1.0064 | 69.8039 | 100 | 8070 | 32.549 | 107.5211 | 36.6943 | 0 | 20.1875 | 0 | 42.865 | 33.1094
9/26/2020 21:18:45.3 | 30.7376 | 853 | 8 | 2500.4226 | 129.5537 | 68.372 | 83.4359 | 30.2412 | 32.2142 | 0.04856 | 107.0262 | 11.3918 | 71.2179 | 70.1838 | 46.911 | 1.0144 | 98.0798 | 362.2551 | 310.1094 | 83.802 | 675.889 | 2.0097 | 451.4577 | 33.9238 | 47.3875 | 34.7313 | 62.1476 | 12.0051 | 109.4416 | 29.029 | 8.3353 | 98.4648 | 48.6076 | 25 | 29.8039 | 70 | 32 | 0.98723 | 69.4118 | 96 | 8120 | 32.549 | 108.49 | 36.673 | -0.0625 | 20.1875 | 0 | 42.4438 | 33.1094
9/26/2020 21:18:46.3 | 30.7379 | 854 | 8 | 2500.3948 | 129.4679 | 68.3916 | 83.4719 | 30.2433 | 32.213 | 0.04717 | 107.0262 | 11.3918 | 71.4177 | 70.114 | 46.9365 | 0.99049 | 98.0787 | 362.7047 | 310.1658 | 83.8445 | 675.8133 | 2.0104 | 449.2232 | 33.9001 | 47.4323 | 34.6856 | 62.1913 | 11.9982 | 109.5245 | 29.2319 | 8.3533 | 98.3893 | 48.717 | 25 | 29.0196 | 70 | 32 | 1.0065 | 69.8039 | 101 | 8190 | 32.549 | 107.8415 | 36.5265 | -0.0625 | 19.5625 | 0 | 42.7277 | 33.1094
9/26/2020 21:18:47.3 | 30.7382 | 855 | 8 | 2496.9775 | 129.5891 | 68.4404 | 83.4794 | 30.2566 | 32.2056 | 0.04864 | 107.0349 | 11.4016 | 71.3606 | 70.0325 | 46.9631 | 1.0186 | 98.0787 | 361.0467 | 309.3771 | 83.7529 | 675.7214 | 1.9971 | 450.3963 | 33.8852 | 47.5426 | 34.6716 | 62.1476 | 12.0331 | 109.6646 | 29.1339 | 8.3881 | 98.4899 | 48.7546 | 25 | 29.0196 | 70 | 32 | 0.98451 | 69.8039 | 100 | 8260 | 32.549 | 107.8415 | 36.3373 | -0.125 | 20.125 | 0 | 42.6758 | 33.1094
9/26/2020 21:18:48.3 | 30.7384 | 856 | 8 | 2499.2267 | 129.3216 | 68.4502 | 83.5148 | 30.266 | 32.1932 | 0.04779 | 107 | 11.4103 | 70.9895 | 69.759 | 46.9942 | 1.0156 | 98.0798 | 361.5525 | 309.1518 | 83.7889 | 675.6566 | 1.9931 | 453.1336 | 33.8458 | 47.5806 | 34.6926 | 62.2854 | 12.024 | 109.6377 | 29.1199 | 8.3275 | 98.4983 | 48.7238 | 25 | 29.4118 | 70 | 32 | 1.0026 | 69.4118 | 96 | 8380 | 32.549 | 108.49 | 36.5265 | -0.1875 | 20.0625 | 0 | 42.6392 | 33.1094
9/26/2020 21:18:49.3 | 30.7387 | 857 | 8 | 2501.2909 | 129.31 | 68.4792 | 83.5577 | 30.2531 | 32.2111 | 0.04843 | 106.9651 | 11.4074 | 71.3606 | 70.1855 | 47.0292 | 0.9871 | 98.0804 | 361.8897 | 309.3771 | 83.802 | 675.4998 | 1.9949 | 448.3294 | 33.8707 | 47.4392 | 34.7523 | 62.3492 | 12.0285 | 109.1621 | 29.3438 | 8.3224 | 98.5738 | 48.7819 | 25 | 29.0196 | 70 | 32 | 1.0044 | 69.4118 | 100 | 7940 | 32.549 | 107.8415 | 36.4075 | 0 | 20.3125 | 0 | 42.2333 | 33.1094
9/26/2020 21:18:50.3 | 30.739 | 858 | 8 | 2499.1026 | 129.6889 | 68.464 | 83.5919 | 30.2784 | 32.2154 | 0.04611 | 106.9826 | 11.4093 | 71.1894 | 70.4358 | 47.0575 | 0.99156 | 98.0804 | 361.7773 | 309.4616 | 83.8935 | 675.3457 | 1.9962 | 452.184 | 33.9403 | 47.5358 | 34.7629 | 62.2417 | 12.0179 | 109.4142 | 29.1794 | 8.3649 | 98.5319 | 48.7922 | 25 | 29.8039 | 70 | 32 | 0.99928 | 69.8039 | 101 | 8070 | 32.549 | 107.8415 | 36.3525 | -0.1875 | 19.875 | 0 | 42.5507 | 33.1094
9/26/2020 21:18:51.3 | 30.7393 | 859 | 8 | 2499.1203 | 129.5986 | 68.4904 | 83.6065 | 30.2713 | 32.2022 | 0.04794 | 107 | 11.4006 | 70.8183 | 69.3653 | 47.0829 | 0.98568 | 98.0832 | 361.0467 | 308.9264 | 83.7594 | 675.4484 | 1.9863 | 451.6253 | 33.9169 | 47.653 | 34.7383 | 62.3056 | 12.0248 | 109.5851 | 29.2459 | 8.3185 | 98.4983 | 48.8708 | 25 | 29.4118 | 70 | 32 | 1.0025 | 69.4118 | 96 | 8190 | 32.549 | 108.8104 | 36.3434 | -0.1875 | 19.625 | 0 | 42.3157 | 33.1094
9/26/2020 21:18:52.3 | 30.7396 | 860 | 8 | 2500.9467 | 129.5705 | 68.5494 | 83.6351 | 30.2607 | 32.2112 | 0.04785 | 107 | 11.4083 | 71.1894 | 70.5301 | 47.1075 | 0.99459 | 98.0804 | 361.6368 | 308.9828 | 83.8576 | 675.4187 | 1.9903 | 449.6981 | 33.9343 | 47.8598 | 34.6997 | 62.4568 | 12.024 | 109.2181 | 29.141 | 8.3224 | 98.5235 | 48.8844 | 25 | 29.4118 | 70 | 32 | 0.99525 | 69.4118 | 101 | 8190 | 32.549 | 107.8415 | 36.2427 | -0.125 | 19.6875 | 0 | 42.4347 | 33.1094
9/26/2020 21:18:53.3 | 30.7398 | 861 | 8 | 2498.3145 | 129.6753 | 68.5836 | 83.6929 | 30.2538 | 32.2162 | 0.0488 | 107.0174 | 11.4083 | 71.1894 | 69.8041 | 47.1203 | 1.0149 | 98.0832 | 360.2599 | 308.5884 | 84.1453 | 675.3214 | 2.0195 | 451.1784 | 33.926 | 47.6461 | 34.6786 | 62.45 | 12.021 | 109.333 | 29.2389 | 8.3636 | 98.4983 | 48.8639 | 25 | 29.4118 | 70 | 32 | 0.99495 | 69.4118 | 100 | 8240 | 32.549 | 107.5211 | 36.2915 | -0.125 | 19.5625 | 0 | 42.7246 | 33.1094
9/26/2020 21:18:54.3 | 30.7401 | 862 | 8 | 2497.7282 | 129.3222 | 68.583 | 83.7291 | 30.2422 | 32.2197 | 0.04955 | 107.0262 | 11.3996 | 71.1037 | 70.3116 | 47.126 | 1.0012 | 98.0821 | 360.7376 | 308.5321 | 83.9066 | 675.2511 | 2.0292 | 451.0667 | 33.8257 | 47.8081 | 34.7453 | 62.4064 | 12.0376 | 109.4439 | 29.1934 | 8.2888 | 98.4899 | 48.9288 | 25 | 29.4118 | 70 | 32 | 0.99123 | 69.8039 | 96 | 8460 | 32.549 | 108.49 | 36.1938 | -0.125 | 20.0625 | 0 | 42.2058 | 33.1094
9/26/2020 21:18:55.3 | 30.7404 | 863 | 8 | 2498.2312 | 128.9507 | 68.6053 | 83.7348 | 30.2292 | 32.2338 | 0.04929 | 106.9476 | 11.4054 | 71.4462 | 69.9559 | 47.123 | 1.022 | 98.0815 | 360.6814 | 308.1941 | 84.0472 | 675.2809 | 2.0547 | 450.0053 | 33.7349 | 47.8529 | 34.6786 | 62.3492 | 12.0278 | 109.5274 | 29.1339 | 8.3017 | 98.5822 | 48.9664 | 25 | 29.4118 | 70 | 32 | 0.99428 | 69.8039 | 100 | 7800 | 32.549 | 107.8415 | 36.2335 | -0.1875 | 20.75 | 0 | 41.6138 | 33.1094
9/26/2020 21:18:56.3 | 30.7407 | 864 | 8 | 2502.2623 | 128.9677 | 68.6403 | 83.7661 | 30.2566 | 32.229 | 0.05031 | 107.0087 | 11.4161 | 70.9895 | 70.4275 | 47.1343 | 1.0078 | 98.0809 | 360.9905 | 308.8138 | 83.972 | 675.5593 | 2.037 | 450.5639 | 33.792 | 47.7736 | 34.7243 | 62.0703 | 12.021 | 108.9946 | 29.001 | 8.3004 | 98.6661 | 49.0621 | 25 | 29.8039 | 70 | 32 | 1.0212 | 69.8039 | 101 | 7990 | 32.549 | 107.8415 | 36.2396 | -0.125 | 21 | 0 | 41.7664 | 33.1094
9/26/2020 21:18:57.3 | 30.7409 | 865 | 8 | 2499.0122 | 129.3272 | 68.6597 | 83.785 | 30.2564 | 32.2252 | 0.05142 | 107.0349 | 11.4103 | 71.589 | 69.4778 | 47.1483 | 1.0122 | 98.0832 | 360.4004 | 308.4476 | 84.0407 | 675.6052 | 2.0432 | 453.4967 | 33.8444 | 47.8977 | 34.7313 | 62.5441 | 12.0255 | 109.5011 | 29.0745 | 8.3095 | 98.6912 | 49.0177 | 25 | 29.8039 | 70 | 32 | 0.99605 | 69.4118 | 97 | 8210 | 32.549 | 108.1619 | 36.3617 | -0.125 | 20.9375 | 0 | 41.7175 | 33.1094
9/26/2020 21:18:58.3 | 30.7412 | 866 | 8 | 2501.3409 | 129.1996 | 68.7703 | 83.7973 | 30.2378 | 32.2241 | 0.05196 | 107.0436 | 11.4151 | 71.4177 | 69.6353 | 47.1613 | 1.0031 | 98.0804 | 361.3558 | 308.2786 | 84.1388 | 675.9052 | 2.0348 | 450.927 | 33.8452 | 47.7943 | 34.6997 | 62.6449 | 12.0088 | 109.1341 | 29.127 | 8.3069 | 98.708 | 49.0894 | 25 | 29.4118 | 70 | 32 | 1.0007 | 69.4118 | 101 | 8190 | 32.549 | 107.5211 | 36.2854 | -0.125 | 20.375 | 0 | 41.8823 | 33.1094
9/26/2020 21:18:59.3 | 30.7415 | 867 | 8 | 2501.6492 | 129.1769 | 68.8121 | 83.8496 | 30.217 | 32.2305 | 0.05332 | 107 | 11.4151 | 71.275 | 69.0116 | 47.1666 | 0.99637 | 98.0787 | 360.3723 | 308.3913 | 84.1682 | 675.8944 | 2.0175 | 450.2567 | 33.8407 | 47.7736 | 34.7383 | 62.1712 | 12.0035 | 109.4405 | 29.1584 | 8.312 | 98.6409 | 49.1782 | 25 | 29.4118 | 70 | 32 | 1.005 | 69.8039 | 100 | 8290 | 32.549 | 107.5211 | 36.4044 | -0.125 | 20.375 | 0 | 41.9983 | 33.1094
9/26/2020 21:19:00.3 | 30.7418 | 868 | 8 | 2500.3952 | 129.2767 | 68.8092 | 83.8724 | 30.2358 | 32.2219 | 0.0516 | 107 | 11.3967 | 71.4748 | 70.1124 | 47.1945 | 1.0145 | 98.0804 | 360.288 | 308.0251 | 84.2924 | 675.9701 | 2.0046 | 451.1226 | 33.8511 | 47.8012 | 34.7313 | 62.6516 | 12.0081 | 109.1341 | 29.1339 | 8.2257 | 98.5822 | 49.1202 | 25 | 29.8039 | 70 | 32 | 0.99199 | 69.4118 | 96 | 8330 | 32.549 | 108.49 | 36.2335 | -0.0625 | 20.375 | 0 | 42.102 | 33.1094
9/26/2020 21:19:01.3 | 30.7421 | 869 | 8 | 2498.4833 | 129.206 | 68.8687 | 83.8892 | 30.2411 | 32.2237 | 0.05198 | 107 | 11.3977 | 71.2179 | 70.2834 | 47.2051 | 1.0304 | 98.0787 | 360.1756 | 307.5463 | 84.1813 | 675.9755 | 1.9905 | 448.6087 | 33.8084 | 47.6323 | 34.5803 | 62.7389 | 12.0308 | 108.7962 | 28.7 | 8.2682 | 98.5571 | 49.1782 | 25 | 29.4118 | 70 | 32 | 0.99495 | 69.8039 | 100 | 7870 | 32.549 | 107.5211 | 36.2732 | -0.125 | 19.75 | 0 | 41.9983 | 33.1094
9/26/2020 21:19:02.3 | 30.7423 | 870 | 8 | 2500.4928 | 128.8685 | 68.9025 | 83.918 | 30.2589 | 32.2229 | 0.05414 | 106.9564 | 11.4064 | 71.3321 | 70.0392 | 47.2276 | 1.0024 | 98.0798 | 360.6533 | 307.7998 | 84.2434 | 675.9188 | 1.9683 | 451.4298 | 33.7443 | 47.7495 | 34.6646 | 62.5508 | 11.9952 | 108.8534 | 29.0815 | 8.2979 | 98.4145 | 49.209 | 25 | 29.4118 | 70 | 32 | 1.0106 | 69.4118 | 100 | 8020 | 32.549 | 107.5211 | 36.3098 | -0.0625 | 18.375 | 0 | 42.9688 | 33.1094
9/26/2020 21:19:03.3 | 30.7426 | 871 | 8 | 2500.1124 | 129.0743 | 68.9017 | 83.9649 | 30.2604 | 32.2287 | 0.05653 | 107.0349 | 11.4093 | 71.4748 | 69.5867 | 47.252 | 0.99494 | 98.0809 | 359.6697 | 307.5745 | 84.2009 | 676.189 | 1.9484 | 452.3515 | 33.7931 | 47.7564 | 34.7523 | 62.8598 | 12.0248 | 108.5744 | 29.141 | 8.2927 | 98.2719 | 49.3455 | 25 | 29.4118 | 70 | 32 | 1.0017 | 69.4118 | 96 | 8260 | 32.549 | 108.1619 | 36.1938 | -0.0625 | 19.375 | 0 | 42.923 | 33.1094
9/26/2020 21:19:04.3 | 30.7429 | 872 | 8 | 2500.8953 | 129.19 | 68.8846 | 84.0027 | 30.2459 | 32.2313 | 0.05547 | 106.9302 | 11.4229 | 71.1894 | 70.1838 | 47.2598 | 1.0094 | 98.0798 | 360.1475 | 307.321 | 84.2499 | 676.3512 | 1.9537 | 449.9774 | 33.834 | 47.7047 | 34.7523 | 63.0109 | 12.0088 | 109.0495 | 29.1934 | 8.3301 | 98.3222 | 49.2943 | 25 | 29.8039 | 70 | 32 | 1.0033 | 69.8039 | 100 | 8260 | 32.549 | 107.2006 | 36.2457 | -0.0625 | 20.125 | 0 | 42.9077 | 33.1094
9/26/2020 21:19:05.3 | 30.7432 | 873 | 8 | 2500.6236 | 129.3034 | 68.8972 | 84.0233 | 30.2265 | 32.2342 | 0.05194 | 106.9913 | 11.4277 | 71.4748 | 70.3762 | 47.2874 | 1.0145 | 98.0821 | 359.5573 | 306.9266 | 84.0341 | 676.2485 | 1.9632 | 450.6477 | 33.86 | 47.6323 | 34.7769 | 62.6885 | 12.0119 | 109.0237 | 29.1199 | 8.3584 | 98.3725 | 49.3695 | 25 | 29.8039 | 70 | 32 | 0.99577 | 69.4118 | 100 | 8140 | 32.549 | 107.5211 | 36.2946 | 0 | 20.25 | 0 | 42.8192 | 33.1094
9/26/2020 21:19:06.3 | 30.7434 | 874 | 8 | 2500.1458 | 129.4663 | 68.9223 | 84.0522 | 30.2418 | 32.2372 | 0.05258 | 106.9826 | 11.419 | 71.589 | 69.9492 | 47.3222 | 0.98782 | 98.0821 | 359.2201 | 306.7013 | 84.3839 | 676.1728 | 1.973 | 450.7595 | 33.8961 | 47.846 | 34.6786 | 62.9471 | 12.0043 | 109.0797 | 29.1794 | 8.3211 | 98.448 | 49.4787 | 25 | 29.8039 | 70 | 32 | 1.0067 | 69.4118 | 96 | 8290 | 32.549 | 108.49 | 36.3129 | 0 | 20.0625 | 0 | 42.8619 | 33.1094
9/26/2020 21:19:07.3 | 30.7437 | 875 | 8 | 2496.1471 | 129.4023 | 68.9524 | 84.0788 | 30.235 | 32.2336 | 0.05082 | 106.9738 | 11.4016 | 71.7317 | 70.1074 | 47.3477 | 1.0126 | 98.0815 | 358.8267 | 306.0817 | 84.3774 | 676.1269 | 1.9787 | 450.3405 | 33.8252 | 47.6323 | 34.7769 | 62.6382 | 12.0013 | 109.6394 | 29.1199 | 8.3043 | 98.4983 | 49.3182 | 25 | 29.4118 | 70 | 32 | 0.98595 | 69.8039 | 100 | 7870 | 32.549 | 107.5211 | 36.3708 | 0 | 20.125 | 0 | 42.6025 | 33.1094
9/26/2020 21:19:08.3 | 30.744 | 876 | 8 | 2498.7634 | 128.8173 | 69.0197 | 84.0931 | 30.2386 | 32.2348 | 0.05181 | 106.9913 | 11.3996 | 71.0466 | 69.9909 | 47.3778 | 1.0051 | 98.0809 | 359.6135 | 306.476 | 84.2303 | 676.0972 | 1.9825 | 450.4801 | 33.7076 | 47.7357 | 34.6856 | 62.89 | 12.0301 | 109.2467 | 29.0675 | 8.2927 | 98.5067 | 49.3319 | 25 | 29.8039 | 70 | 32 | 1.0129 | 69.4118 | 101 | 7940 | 32.549 | 107.8415 | 36.3007 | 0 | 19.5 | 0 | 43.3685 | 33.1094
9/26/2020 21:19:09.3 | 30.7443 | 877 | 8 | 2501.8015 | 128.8755 | 69.0434 | 84.1035 | 30.2404 | 32.232 | 0.05191 | 106.9826 | 11.3918 | 71.1323 | 69.734 | 47.4066 | 1.0017 | 98.0826 | 359.1077 | 306.6732 | 84.3415 | 676.1025 | 1.9896 | 451.7929 | 33.7638 | 47.7495 | 34.6926 | 62.8531 | 12.027 | 109.5285 | 29.1864 | 8.3146 | 98.6325 | 49.3899 | 25 | 29.8039 | 70 | 32 | 1.006 | 69.8039 | 97 | 8160 | 32.549 | 108.49 | 36.2915 | -0.0625 | 21.125 | 0 | 41.5039 | 33.1094
9/26/2020 21:19:10.3 | 30.7446 | 878 | 8 | 2498.7779 | 129.2146 | 69.094 | 84.1389 | 30.25 | 32.2222 | 0.04998 | 107.0524 | 11.3948 | 71.6175 | 70.1506 | 47.4391 | 0.98817 | 98.0826 | 358.7143 | 306.3633 | 84.629 | 676.1134 | 1.9798 | 451.0388 | 33.8118 | 47.8977 | 34.812 | 62.8967 | 12.0051 | 109.1083 | 29.127 | 8.312 | 98.708 | 49.4548 | 25 | 29.4118 | 70 | 32 | 0.99693 | 69.4118 | 101 | 8040 | 32.549 | 107.5211 | 36.203 | -0.0625 | 20.125 | 0 | 42.0868 | 33.1094
9/26/2020 21:19:11.3 | 30.7448 | 879 | 8 | 2502.4533 | 129.0744 | 69.1256 | 84.1639 | 30.2455 | 32.2268 | 0.05208 | 107.0524 | 11.3967 | 71.1894 | 70.1257 | 47.4606 | 0.99512 | 98.0849 | 358.6581 | 305.9972 | 84.5931 | 675.9188 | 1.9745 | 450.0612 | 33.8248 | 47.8598 | 34.7172 | 63.0612 | 12.0104 | 109.1386 | 29.0885 | 8.3971 | 98.6577 | 49.4139 | 25 | 29.4118 | 70 | 32 | 0.99605 | 69.4118 | 101 | 8360 | 32.549 | 107.8415 | 36.1908 | -0.125 | 20.0625 | 0 | 41.7633 | 33.1094
9/26/2020 21:19:12.3 | 30.7451 | 880 | 8 | 2498.4191 | 129.6089 | 69.1432 | 84.1836 | 30.2402 | 32.2425 | 0.04988 | 107.0349 | 11.4151 | 71.3892 | 69.4862 | 47.4939 | 1.0056 | 98.0832 | 357.7588 | 305.3212 | 84.3643 | 675.8836 | 1.9998 | 449.9215 | 33.9101 | 47.7736 | 34.7243 | 62.8766 | 12.0111 | 109.1929 | 29.106 | 8.3365 | 98.6577 | 49.5231 | 25 | 29.4118 | 70 | 32 | 0.99223 | 69.8039 | 96 | 8360 | 32.549 | 108.49 | 36.142 | -0.0625 | 20.0625 | 0 | 42.0196 | 33.1094
9/26/2020 21:19:13.3 | 30.7454 | 881 | 8 | 2491.9603 | 129.4032 | 69.2137 | 84.2174 | 30.2427 | 32.235 | 0.05026 | 107.0262 | 11.4132 | 71.1894 | 69.7072 | 47.5286 | 1.0063 | 98.0832 | 357.0844 | 304.955 | 84.567 | 675.9404 | 1.9748 | 450.3125 | 33.7687 | 47.9356 | 34.7453 | 62.8329 | 12.0187 | 109.5291 | 29.1654 | 8.2669 | 98.3809 | 49.5948 | 25 | 29.4118 | 70 | 32 | 1.005 | 69.4118 | 100 | 8070 | 32.549 | 107.8415 | 36.1389 | -0.0625 | 19.125 | 0 | 42.2821 | 33.1094
9/26/2020 21:19:14.3 | 30.7457 | 882 | 8 | 2497.369 | 127.7694 | 69.2186 | 84.2587 | 30.2204 | 32.2581 | 0.06067 | 106.9127 | 11.4171 | 71.2464 | 69.9076 | 47.5564 | 1.0087 | 98.0838 | 357.9556 | 305.293 | 84.5245 | 675.9026 | 1.9103 | 450.2846 | 33.4147 | 47.7874 | 34.6962 | 62.9907 | 12.0452 | 109.1375 | 29.2249 | 8.0929 | 97.8777 | 49.5983 | 25 | 28.6274 | 70 | 32 | 1.0031 | 68.6274 | 100 | 8020 | 32.549 | 107.8415 | 36.5173 | -0.125 | 20.125 | 0 | 41.687 | 33.1094
9/26/2020 21:19:15.3 | 30.7459 | 883 | 8 | 2496.1359 | 127.3554 | 69.2752 | 84.2802 | 30.2138 | 32.2533 | 0.06696 | 106.7731 | 11.4151 | 71.0181 | 70.4474 | 47.5741 | 0.99708 | 98.0821 | 358.0961 | 304.9269 | 84.5016 | 675.8269 | 1.8762 | 450.7595 | 33.29 | 47.7633 | 34.6506 | 63.219 | 12.0338 | 109.2478 | 29.148 | 8.1213 | 97.4919 | 49.6051 | 25 | 28.6274 | 70 | 32 | 1.0054 | 68.2353 | 99 | 8330 | 32.549 | 107.2006 | 36.3983 | -0.1875 | 19.125 | 0 | 42.9016 | 33.1094
9/26/2020 21:19:16.3 | 30.7462 | 884 | 8 | 2499.9285 | 127.1253 | 69.2774 | 84.2887 | 30.2329 | 32.2454 | 0.06396 | 106.6858 | 11.4035 | 70.9325 | 70.3994 | 47.6058 | 1.0079 | 98.0821 | 358.1523 | 304.8424 | 84.5735 | 676.0566 | 1.9061 | 449.4746 | 33.2804 | 47.8908 | 34.633 | 63.1921 | 12.0088 | 109.1638 | 29.1724 | 8.1702 | 97.559 | 49.6904 | 25 | 29.0196 | 70 | 32 | 0.99901 | 68.6274 | 96 | 8380 | 32.549 | 108.49 | 36.2091 | -0.125 | 21.25 | 0 | 41.4703 | 33.1094
9/26/2020 21:19:17.3 | 30.7465 | 885 | 8 | 2499.1759 | 127.3985 | 69.2744 | 84.318 | 30.2382 | 32.2611 | 0.06285 | 106.7557 | 11.3967 | 71.1894 | 69.9292 | 47.6298 | 0.99655 | 98.0821 | 357.4497 | 304.7579 | 84.58 | 676.2134 | 1.9076 | 449.9774 | 33.3419 | 47.7943 | 34.6786 | 63.0982 | 12.0028 | 108.4915 | 29.0745 | 8.1793 | 97.517 | 49.6835 | 25.5 | 28.6274 | 71 | 32 | 1 | 68.6274 | 95 | 8210 | 32.549 | 108.1619 | 36.2244 | -0.125 | 20.0625 | 0 | 41.9373 | 33.1094
9/26/2020 21:19:18.3 | 30.7468 | 886 | 8 | 2496.4716 | 127.2005 | 69.3116 | 84.3657 | 30.2321 | 32.2441 | 0.06337 | 106.7382 | 11.3986 | 71.1894 | 69.9492 | 47.6598 | 1.0001 | 98.0832 | 356.41 | 304.279 | 84.8185 | 676.508 | 1.8755 | 451.6812 | 33.254 | 47.7874 | 34.7453 | 63.0411 | 12.0293 | 108.6887 | 29.015 | 8.1806 | 97.3325 | 49.7484 | 25 | 28.6274 | 71 | 32 | 1.0012 | 68.2353 | 99 | 8020 | 32.549 | 106.8802 | 36.322 | -0.0625 | 18.75 | 0 | 43.1885 | 33.0156
9/26/2020 21:19:19.3 | 30.7471 | 887 | 8 | 2497.8889 | 126.8826 | 69.3374 | 84.3716 | 30.2089 | 32.244 | 0.06083 | 106.7644 | 11.4016 | 71.3321 | 69.9676 | 47.678 | 1.0065 | 98.0809 | 357.1687 | 304.279 | 84.629 | 676.8108 | 1.878 | 451.5136 | 33.1897 | 47.7943 | 34.7699 | 63.0982 | 12.0354 | 109.3307 | 29.3893 | 8.1406 | 97.3325 | 49.7211 | 25 | 28.6274 | 71 | 32 | 0.99934 | 68.6274 | 95 | 8210 | 32.549 | 107.8415 | 36.2549 | -0.125 | 21.25 | 0 | 41.7236 | 33.0156
9/26/2020 21:19:20.3 | 30.7473 | 888 | 8 | 2501.2806 | 126.846 | 69.3763 | 84.3808 | 30.2027 | 32.2693 | 0.05423 | 106.7644 | 11.4006 | 71.2179 | 69.8876 | 47.702 | 1.0069 | 98.0849 | 358.0399 | 304.6452 | 84.7271 | 676.8216 | 1.907 | 452.0443 | 33.2252 | 47.7426 | 34.5733 | 63.2492 | 12.0119 | 108.9705 | 29.127 | 8.1251 | 97.4583 | 49.7347 | 25.5 | 28.6274 | 71 | 32 | 1.0017 | 68.6274 | 99 | 8360 | 32.549 | 107.5211 | 36.1481 | -0.125 | 20.5 | 0 | 41.4001 | 33.0156
9/26/2020 21:19:21.3 | 30.7476 | 889 | 8 | 2498.8344 | 127.1441 | 69.4108 | 84.409 | 30.2038 | 32.2656 | 0.05171 | 106.7993 | 11.4025 | 71.3606 | 69.9709 | 47.7303 | 1.0058 | 98.0821 | 357.3092 | 304.3072 | 84.9361 | 676.8973 | 1.9094 | 450.7595 | 33.2707 | 47.653 | 34.7243 | 63.2123 | 12.0081 | 109.2198 | 29.3508 | 8.1767 | 97.3661 | 49.8815 | 25 | 28.6274 | 71 | 32 | 1.0014 | 68.2353 | 95 | 8140 | 32.549 | 108.1619 | 36.1359 | -0.125 | 19.5 | 0 | 41.7023 | 33.1094
9/26/2020 21:19:22.3 | 30.7479 | 890 | 8 | 2499.5756 | 127.0747 | 69.3789 | 84.4551 | 30.2126 | 32.2656 | 0.05265 | 106.8516 | 11.4083 | 71.2464 | 69.5298 | 47.7671 | 0.99423 | 98.0787 | 356.7472 | 304.0255 | 84.7826 | 676.8568 | 1.8948 | 450.0332 | 33.2624 | 48.1113 | 34.7243 | 63.2559 | 12.021 | 108.8522 | 29.029 | 8.1999 | 97.2318 | 49.8303 | 25 | 29.0196 | 71 | 32 | 1.001 | 68.6274 | 99 | 7990 | 32.549 | 107.5211 | 36.0596 | -0.1875 | 18.75 | 0 | 42.3431 | 33.0156
9/26/2020 21:19:23.3 | 30.7482 | 891 | 8 | 2500.5256 | 127.0883 | 69.4105 | 84.503 | 30.21 | 32.2607 | 0.05247 | 106.8778 | 11.4054 | 71.4748 | 70.2884 | 47.8061 | 1.0054 | 98.0838 | 356.7472 | 304.1945 | 84.8251 | 676.8973 | 1.874 | 451.5695 | 33.2786 | 47.846 | 34.8296 | 63.2995 | 11.9921 | 108.5212 | 28.9695 | 8.1638 | 97.1144 | 49.8815 | 25 | 28.6274 | 71 | 32 | 0.99831 | 68.2353 | 99 | 8160 | 32.549 | 107.2006 | 36.0138 | -0.125 | 19 | 0 | 42.7704 | 33.0156
9/26/2020 21:19:24.3 | 30.7484 | 892 | 8 | 2498.0828 | 127.3629 | 69.4607 | 84.5133 | 30.2018 | 32.2567 | 0.051 | 106.8953 | 11.4064 | 71.0466 | 70.1722 | 47.8346 | 1.0038 | 98.0815 | 356.4943 | 304.0819 | 84.665 | 677.0703 | 1.8822 | 450.0612 | 33.3179 | 47.7805 | 34.8436 | 63.2358 | 12.0278 | 108.687 | 29.0605 | 8.1909 | 97.0893 | 49.9463 | 25 | 28.6274 | 71 | 32 | 1.003 | 68.2353 | 95 | 8480 | 32.549 | 107.8415 | 35.965 | -0.0625 | 19.5625 | 0 | 43.1488 | 33.0156
9/26/2020 21:19:25.3 | 30.7487 | 893 | 8 | 2497.5497 | 127.0338 | 69.5079 | 84.5548 | 30.1992 | 32.2637 | 0.04968 | 106.8865 | 11.4083 | 71.0466 | 70.0758 | 47.867 | 1.004 | 98.0821 | 356.8877 | 303.9692 | 84.9296 | 677.0352 | 1.8959 | 450.5081 | 33.2248 | 47.7495 | 34.9033 | 63.3062 | 12.0134 | 108.7716 | 29.029 | 8.1909 | 97.1815 | 49.9531 | 25 | 29.0196 | 71 | 32 | 1.0033 | 68.6274 | 99 | 8330 | 32.549 | 107.2006 | 35.9833 | -0.125 | 19.8125 | 0 | 43.0664 | 33.0156
9/26/2020 21:19:26.3 | 30.749 | 894 | 8 | 2500.4912 | 126.9273 | 69.5588 | 84.5793 | 30.2086 | 32.2738 | 0.05222 | 106.9127 | 11.4083 | 71.3321 | 69.3535 | 47.8993 | 1.0076 | 98.0804 | 355.9885 | 303.4622 | 84.7761 | 677.1001 | 1.8972 | 452.8543 | 33.236 | 47.7943 | 34.6189 | 63.4002 | 12.0316 | 108.4058 | 29.022 | 8.1896 | 97.3157 | 49.9327 | 25 | 29.0196 | 71 | 32 | 0.99785 | 68.6274 | 99 | 7900 | 32.549 | 107.2006 | 35.9589 | -0.0625 | 21.1875 | 0 | 42.1753 | 33.0156
9/26/2020 21:19:27.3 | 30.7493 | 895 | 8 | 2501.0985 | 127.2586 | 69.5682 | 84.6274 | 30.1828 | 32.2929 | 0.04974 | 106.9651 | 11.4074 | 70.9895 | 70.5086 | 47.9194 | 1.0049 | 98.0798 | 356.691 | 303.4622 | 84.8447 | 677.4056 | 1.9045 | 451.0108 | 33.3308 | 47.7116 | 34.8576 | 63.4203 | 12.0248 | 108.6293 | 29.043 | 8.1599 | 97.4499 | 50.0111 | 25.5 | 29.4118 | 71 | 32 | 1.0004 | 68.6274 | 95 | 8140 | 32.549 | 107.5211 | 36.1054 | 0 | 21 | 0 | 42.1356 | 33.0156
9/26/2020 21:19:28.3 | 30.7496 | 896 | 8 | 2500.1131 | 127.5384 | 69.6044 | 84.6398 | 30.1922 | 32.2927 | 0.04809 | 106.9913 | 11.42 | 71.0752 | 69.9342 | 47.9547 | 1.0097 | 98.0781 | 356.9158 | 302.9834 | 85.0406 | 677.4002 | 1.893 | 450.3125 | 33.391 | 47.7116 | 34.7453 | 63.8228 | 12.0126 | 108.9077 | 29.148 | 8.1857 | 97.4499 | 50.0554 | 25 | 29.4118 | 71 | 32 | 1.0021 | 68.6274 | 99 | 8040 | 32.549 | 106.8802 | 35.9741 | -0.125 | 20.1875 | 0 | 42.4988 | 33.0156
9/26/2020 21:19:29.3 | 30.7498 | 897 | 8 | 2500.9429 | 127.5623 | 69.6223 | 84.6571 | 30.1886 | 32.2914 | 0.04802 | 106.9826 | 11.418 | 71.1608 | 70.0774 | 47.9765 | 1.011 | 98.0798 | 356.5505 | 303.1805 | 84.8251 | 677.3082 | 1.8735 | 451.7371 | 33.4083 | 47.846 | 34.7313 | 63.6518 | 12.024 | 109.1615 | 28.9695 | 8.1702 | 97.3493 | 50.093 | 25 | 29.0196 | 71 | 32 | 1.0009 | 68.6274 | 99 | 8190 | 32.549 | 107.2006 | 35.9406 | -0.125 | 19.4375 | 0 | 42.5049 | 33.1094
9/26/2020 21:19:30.3 | 30.7501 | 898 | 8 | 2499.9244 | 127.5529 | 69.6448 | 84.705 | 30.1913 | 32.2959 | 0.04918 | 106.9127 | 11.4113 | 71.0752 | 70.2552 | 48.0128 | 1.0078 | 98.0798 | 356.2695 | 303.2932 | 84.9786 | 677.1568 | 1.878 | 450.2567 | 33.3923 | 47.5426 | 34.798 | 63.6082 | 12.0301 | 108.9934 | 29.1864 | 8.178 | 97.2067 | 50.1578 | 25 | 28.6274 | 71 | 32 | 1.0006 | 68.2353 | 94 | 8580 | 32.549 | 108.1619 | 35.8429 | -0.125 | 19 | 0 | 42.9962 | 33.0156
9/26/2020 21:19:31.3 | 30.7504 | 899 | 8 | 2497.7371 | 127.5445 | 69.7253 | 84.7165 | 30.1816 | 32.2958 | 0.04768 | 106.9215 | 11.4045 | 71.3321 | 70.2154 | 48.0288 | 0.99797 | 98.0798 | 356.2414 | 303.096 | 85.0145 | 676.9487 | 1.8837 | 452.6588 | 33.3608 | 47.684 | 34.633 | 63.5445 | 11.9937 | 109.1895 | 29.2774 | 8.1922 | 97.1983 | 50.0998 | 25 | 28.6274 | 71 | 32 | 0.99907 | 68.2353 | 99 | 8330 | 32.549 | 107.5211 | 35.7819 | -0.0625 | 20.125 | 0 | 42.8223 | 33.0156
9/26/2020 21:19:32.3 | 30.7507 | 900 | 8 | 2500.5958 | 127.2005 | 69.7588 | 84.7204 | 30.191 | 32.3042 | 0.04928 | 106.9476 | 11.4074 | 71.1037 | 69.9676 | 48.0747 | 1.006 | 98.0809 | 355.7355 | 302.8144 | 85.0831 | 677.0298 | 1.8782 | 450.8153 | 33.3089 | 47.653 | 34.7383 | 63.6149 | 12.0278 | 109.1907 | 29.1934 | 8.1947 | 97.2402 | 50.151 | 25 | 28.6274 | 71 | 32 | 1.0002 | 68.6274 | 99 | 8380 | 32.549 | 107.5211 | 35.73 | 0.0625 | 20.4375 | 0 | 42.2577 | 33.0156
9/26/2020 21:19:33.3 | 30.7509 | 901 | 8 | 2500.5744 | 127.3606 | 69.7474 | 84.7388 | 30.1999 | 32.2991 | 0.04983 | 106.9389 | 11.4083 | 71.2464 | 69.7774 | 48.1093 | 1.0072 | 98.0815 | 355.9604 | 303.0115 | 84.959 | 677.0541 | 1.8904 | 450.2287 | 33.3506 | 47.7805 | 34.7172 | 63.5881 | 12.0035 | 109.0232 | 29.1654 | 8.1767 | 97.3073 | 50.1817 | 25 | 29.0196 | 71 | 32 | 1.0006 | 68.6274 | 95 | 8160 | 32.549 | 108.1619 | 35.7391 | 0 | 20.25 | 0 | 41.8396 | 33.0156
9/26/2020 21:19:34.3 | 30.7512 | 902 | 8 | 2500.2044 | 127.5083 | 69.7882 | 84.7755 | 30.1936 | 32.3222 | 0.0498 | 106.9738 | 11.4074 | 71.3035 | 69.585 | 48.1357 | 0.99975 | 98.0826 | 355.8199 | 302.5891 | 84.8806 | 677.1352 | 1.8873 | 452.0164 | 33.3843 | 47.6978 | 34.8226 | 63.4572 | 12.0096 | 108.8562 | 29.1864 | 8.1664 | 97.3409 | 50.284 | 25 | 28.6274 | 71 | 32 | 1.0026 | 68.2353 | 99 | 8040 | 32.549 | 107.2006 | 35.675 | 0 | 20.1875 | 0 | 42.041 | 33.0156
9/26/2020 21:19:35.3 | 30.7515 | 903 | 8 | 2500.7574 | 127.5532 | 69.8404 | 84.8023 | 30.2016 | 32.297 | 0.04829 | 106.9651 | 11.4142 | 71.2464 | 69.7523 | 48.1469 | 1.0019 | 98.0798 | 356.4381 | 302.9834 | 85.0504 | 677.2217 | 1.8935 | 449.8098 | 33.4035 | 47.6702 | 34.6189 | 63.5311 | 12.0225 | 108.8254 | 29.0535 | 8.1935 | 97.3577 | 50.2396 | 25 | 29.0196 | 71 | 32 | 0.99983 | 68.6274 | 99 | 8290 | 32.549 | 108.1619 | 35.5774 | -0.0625 | 20.1875 | 0 | 41.9983 | 33.0156
9/26/2020 21:19:36.3 | 30.7518 | 904 | 8 | 2501.6821 | 127.5996 | 69.8731 | 84.8338 | 30.1719 | 32.308 | 0.04722 | 106.9913 | 11.4209 | 71.3035 | 69.9376 | 48.1622 | 1.0044 | 98.0787 | 356.2976 | 302.7581 | 85.0766 | 677.2271 | 1.8985 | 451.5695 | 33.428 | 47.5426 | 34.7839 | 63.6082 | 12.0149 | 108.8522 | 29.3438 | 8.2012 | 97.4248 | 50.2465 | 25 | 29.0196 | 71 | 32 | 1.0021 | 68.2353 | 99 | 8140 | 32.549 | 107.2006 | 35.6201 | 0 | 20 | 0 | 42.2424 | 33.0156
9/26/2020 21:19:37.3 | 30.7521 | 905 | 8 | 2499.1405 | 127.7396 | 69.8975 | 84.8379 | 30.1748 | 32.3086 | 0.04776 | 107 | 11.419 | 71.275 | 70.2303 | 48.1886 | 0.99975 | 98.0792 | 355.6793 | 302.0821 | 85.1745 | 677.2677 | 1.8893 | 452.1002 | 33.4306 | 47.7495 | 34.6786 | 63.6585 | 12.0104 | 108.4607 | 29.1339 | 8.2218 | 97.3912 | 50.3488 | 25 | 29.0196 | 71 | 32 | 0.99953 | 68.6274 | 95 | 8240 | 32.549 | 107.8415 | 35.6445 | 0 | 20.25 | 0 | 42.4896 | 33.0156
9/26/2020 21:19:38.3 | 30.7523 | 906 | 8 | 2499.9711 | 127.4298 | 69.9326 | 84.871 | 30.1815 | 32.3212 | 0.05183 | 107.0174 | 11.4074 | 70.7326 | 69.7457 | 48.2061 | 1.0031 | 98.0804 | 356.0166 | 302.3356 | 85.168 | 677.4705 | 1.8773 | 449.8377 | 33.3606 | 47.7943 | 34.7839 | 63.7021 | 12.0142 | 108.7699 | 29.2844 | 8.218 | 97.4751 | 50.1953 | 25 | 29.0196 | 71 | 32 | 0.99843 | 68.6274 | 95 | 8410 | 32.549 | 107.8415 | 35.5957 | -0.0625 | 20.75 | 0 | 41.7816 | 33.0156
9/26/2020 21:19:39.3 | 30.7526 | 907 | 8 | 2499.5671 | 127.2284 | 69.9405 | 84.9106 | 30.1931 | 32.3171 | 0.05217 | 106.9826 | 11.4083 | 70.8754 | 69.8976 | 48.2181 | 1.0065 | 98.0815 | 354.8925 | 301.8567 | 85.1549 | 677.6489 | 1.8848 | 450.2287 | 33.3025 | 47.9356 | 34.805 | 63.739 | 12.027 | 108.8831 | 29.008 | 8.1754 | 97.4919 | 50.4715 | 25 | 29.0196 | 71 | 32 | 1.0029 | 68.2353 | 99 | 8210 | 32.549 | 106.8802 | 35.6964 | -0.1875 | 20.25 | 0 | 41.4215 | 33.0156
9/26/2020 21:19:40.3 | 30.7529 | 908 | 8 | 2501.3608 | 127.334 | 69.9277 | 84.9015 | 30.1929 | 32.3289 | 0.05001 | 106.9651 | 11.4093 | 70.9895 | 69.5649 | 48.2296 | 1.004 | 98.0809 | 355.3983 | 301.8849 | 85.23 | 677.7192 | 1.8939 | 452.1281 | 33.3541 | 47.7047 | 34.9489 | 63.8161 | 12.0225 | 108.7985 | 29.0885 | 8.1741 | 97.4667 | 50.4579 | 25 | 29.0196 | 71 | 32 | 0.99867 | 68.6274 | 99 | 8360 | 32.549 | 107.8415 | 35.4767 | -0.0625 | 19.9375 | 0 | 41.5192 | 33.0156
9/26/2020 21:19:41.3 | 30.7532 | 909 | 8 | 2499.0398 | 127.6395 | 69.9646 | 84.9634 | 30.1945 | 32.3207 | 0.04956 | 107.0349 | 11.4054 | 70.9895 | 70.4093 | 48.2448 | 1.0035 | 98.0821 | 355.2016 | 301.7441 | 85.3084 | 677.7192 | 1.9012 | 449.3908 | 33.4031 | 47.9941 | 34.8436 | 63.796 | 12.0179 | 108.5755 | 28.91 | 8.2025 | 97.4248 | 50.4067 | 25 | 29.0196 | 71 | 32 | 0.99815 | 68.2353 | 95 | 8410 | 32.549 | 107.8415 | 35.553 | -0.1875 | 20.125 | 0 | 41.4368 | 33.0156
9/26/2020 21:19:42.3 | 30.7534 | 910 | 8 | 2499.894 | 127.4463 | 70.0176 | 85.0144 | 30.16 | 32.343 | 0.04984 | 106.9476 | 11.4045 | 70.9895 | 69.6872 | 48.2722 | 0.99583 | 98.0815 | 354.2743 | 300.8146 | 85.3998 | 677.7489 | 1.9043 | 451.7929 | 33.3639 | 47.7288 | 34.7769 | 63.739 | 12.0013 | 108.3509 | 29.1654 | 8.2025 | 97.4248 | 50.4954 | 25 | 29.0196 | 71 | 32 | 0.99901 | 68.6274 | 100 | 8120 | 32.549 | 106.8802 | 35.6445 | -0.0625 | 20.1875 | 0 | 41.4276 | 33.0156
9/26/2020 21:19:43.3 | 30.7537 | 911 | 8 | 2499.8332 | 127.6754 | 70.0479 | 85.0297 | 30.1568 | 32.3417 | 0.04908 | 106.9651 | 11.4103 | 71.3035 | 69.6185 | 48.2898 | 1.0047 | 98.0821 | 354.5553 | 301.2652 | 85.3704 | 677.9274 | 1.8974 | 452.156 | 33.4231 | 47.6978 | 34.798 | 63.91 | 12.0263 | 108.3514 | 29.0815 | 8.1664 | 97.3912 | 50.4647 | 25 | 29.4118 | 71 | 32 | 1.0013 | 68.2353 | 95 | 8260 | 32.549 | 107.8415 | 35.5347 | -0.1875 | 19.75 | 0 | 41.6565 | 33.0156
9/26/2020 21:19:44.3 | 30.754 | 912 | 8 | 2499.3898 | 127.4456 | 70.0391 | 85.0707 | 30.151 | 32.3483 | 0.04996 | 106.9389 | 11.418 | 70.9895 | 69.9226 | 48.3214 | 1.0122 | 98.0815 | 354.0495 | 301.0399 | 85.3084 | 678.0031 | 1.8895 | 449.8098 | 33.357 | 47.684 | 34.7909 | 63.9469 | 12.0073 | 108.3789 | 29.1199 | 8.1561 | 97.3996 | 50.6113 | 25 | 28.6274 | 71 | 32 | 0.99983 | 68.6274 | 95 | 8380 | 32.549 | 107.5211 | 35.5408 | -0.125 | 20.4375 | 0 | 41.3452 | 33.0156
9/26/2020 21:19:45.3 | 30.7543 | 913 | 8 | 2498.9677 | 127.2618 | 70.0638 | 85.0618 | 30.1697 | 32.3409 | 0.05146 | 106.9913 | 11.419 | 70.9039 | 69.8926 | 48.3529 | 1.0092 | 98.0809 | 354.1057 | 300.7301 | 85.217 | 678.1302 | 1.8912 | 451.4019 | 33.3021 | 47.7426 | 34.9033 | 63.9536 | 12.0179 | 108.8265 | 29.022 | 8.1367 | 97.3241 | 50.6181 | 25 | 29.0196 | 71 | 32 | 1.0003 | 68.6274 | 99 | 8210 | 32.549 | 106.8802 | 35.788 | -0.125 | 19.0625 | 0 | 41.7969 | 33.0156
9/26/2020 21:19:46.3 | 30.7546 | 914 | 8 | 2500.9397 | 127.1466 | 70.1063 | 85.0842 | 30.156 | 32.355 | 0.0516 | 106.9476 | 11.419 | 71.275 | 70.1888 | 48.3787 | 1.0058 | 98.0809 | 353.656 | 300.7583 | 85.5728 | 678.1247 | 1.8744 | 452.0443 | 33.2976 | 47.653 | 34.8963 | 64.0173 | 12.021 | 108.8265 | 29.6655 | 8.1303 | 97.1983 | 50.6624 | 25 | 29.0196 | 71 | 32 | 1.0051 | 68.2353 | 99 | 8310 | 32.549 | 107.8415 | 35.6537 | -0.125 | 18.625 | 0 | 42.4194 | 33.0156
9/26/2020 21:19:47.3 | 30.7548 | 915 | 8 | 2500.4589 | 127.2169 | 70.1401 | 85.0867 | 30.1608 | 32.3638 | 0.05012 | 106.8865 | 11.4064 | 71.1323 | 69.8375 | 48.3957 | 1.0023 | 98.0821 | 354.2743 | 300.8991 | 85.4618 | 678.1707 | 1.8602 | 451.4019 | 33.3134 | 47.6909 | 34.798 | 64.0542 | 12.0051 | 108.5755 | 29.127 | 8.1715 | 97.0641 | 50.6692 | 25 | 28.6274 | 72 | 32 | 1.0014 | 68.2353 | 99 | 8330 | 32.549 | 107.8415 | 35.553 | -0.0625 | 18.6875 | 0 | 43.0786 | 33.0156
9/26/2020 21:19:48.3 | 30.7551 | 916 | 8 | 2502.4583 | 127.4198 | 70.1726 | 85.1369 | 30.1441 | 32.3676 | 0.04939 | 106.9302 | 11.4016 | 71.0466 | 69.5164 | 48.4187 | 0.99708 | 98.0821 | 352.7568 | 300.3076 | 85.4553 | 678.1247 | 1.8813 | 451.9046 | 33.3912 | 47.7357 | 35.0015 | 63.9972 | 12.024 | 108.8837 | 29.2249 | 8.2308 | 97.0809 | 50.6624 | 25 | 29.0196 | 72 | 32 | 1.0001 | 68.6274 | 99 | 8480 | 32.549 | 107.8415 | 35.5164 | -0.125 | 19.75 | 0 | 43.0176 | 33.0156
9/26/2020 21:19:49.3 | 30.7554 | 917 | 8 | 2499.1856 | 127.5558 | 70.2138 | 85.1661 | 30.1456 | 32.3664 | 0.04973 | 106.9826 | 11.3957 | 71.3321 | 70.1223 | 48.4342 | 1.0044 | 98.0809 | 354.0495 | 300.5048 | 85.4488 | 678.095 | 1.9103 | 452.6309 | 33.3824 | 47.7288 | 34.8576 | 63.8396 | 12.0081 | 108.7705 | 29.008 | 8.1986 | 97.2486 | 50.7782 | 25 | 29.0196 | 72 | 32 | 1.0036 | 68.6274 | 95 | 8260 | 32.549 | 107.8415 | 35.4919 | -0.125 | 20.5 | 0 | 42.6208 | 33.0156
9/26/2020 21:19:50.3 | 30.7557 | 918 | 8 | 2499.5663 | 127.4101 | 70.226 | 85.1858 | 30.1428 | 32.3753 | 0.04983 | 107.0174 | 11.3967 | 71.0466 | 69.6319 | 48.4221 | 1.0024 | 98.0826 | 353.2064 | 300.0541 | 85.5597 | 678.049 | 1.9143 | 449.6143 | 33.3501 | 47.7426 | 34.8506 | 64.1548 | 12.0149 | 108.7162 | 29.127 | 8.1599 | 97.3661 | 50.7203 | 25 | 29.0196 | 72 | 32 | 0.998 | 68.6274 | 99 | 8360 | 32.549 | 107.8415 | 35.4675 | -0.0625 | 20.0625 | 0 | 43.0633 | 33.0156
9/26/2020 21:19:51.3 | 30.7559 | 919 | 8 | 2497.735 | 127.3503 | 70.2467 | 85.2326 | 30.1823 | 32.3598 | 0.04972 | 107.0262 | 11.4064 | 71.1037 | 71.0998 | 48.4363 | 1.0047 | 98.0826 | 352.4477 | 299.6598 | 85.3998 | 678.0436 | 1.899 | 450.8991 | 33.3097 | 47.7288 | 34.7909 | 64.1414 | 12.0233 | 108.8562 | 29.113 | 8.1226 | 97.3912 | 50.7135 | 25 | 29.0196 | 72 | 32 | 0.99776 | 68.2353 | 99 | 8190 | 32.549 | 107.2006 | 35.4919 | -0.0625 | 19.75 | 0 | 42.9352 | 33.0156
9/26/2020 21:19:52.3 | 30.7562 | 920 | 8 | 2500.1971 | 127.1216 | 70.2648 | 85.2693 | 30.172 | 32.3679 | 0.04982 | 107.0698 | 11.4113 | 71.4462 | 70.7562 | 48.4471 | 1.006 | 98.0815 | 353.094 | 299.9414 | 85.8045 | 678.1653 | 1.8999 | 451.6253 | 33.283 | 47.7943 | 34.8436 | 64.1548 | 11.9929 | 108.631 | 28.9695 | 8.1226 | 97.3828 | 50.8157 | 25 | 29.0196 | 72 | 32 | 0.99968 | 68.6274 | 99 | 8310 | 32.549 | 107.8415 | 35.4858 | -0.0625 | 19.8125 | 0 | 42.7704 | 33.0156
9/26/2020 21:19:53.3 | 30.7565 | 921 | 8 | 2500.0965 | 127.2989 | 70.2902 | 85.2814 | 30.1703 | 32.3751 | 0.04991 | 107.0785 | 11.4219 | 71.3606 | 69.5013 | 48.4608 | 1.009 | 98.0815 | 353.6841 | 299.7724 | 85.6217 | 678.1599 | 1.9001 | 450.6757 | 33.328 | 47.7564 | 34.8892 | 64.1179 | 12.0195 | 108.5469 | 29.141 | 8.1857 | 97.3996 | 50.8601 | 25 | 29.0196 | 72 | 32 | 1.0003 | 68.6274 | 99 | 8290 | 32.549 | 107.8415 | 35.4401 | -0.125 | 20.3125 | 0 | 42.4866 | 33.0156
9/26/2020 21:19:54.3 | 30.7568 | 922 | 8 | 2500.7577 | 127.4737 | 70.3199 | 85.2968 | 30.1674 | 32.3934 | 0.04947 | 107.1135 | 11.4258 | 70.9325 | 69.7857 | 48.4612 | 1.0037 | 98.0809 | 353.1783 | 299.5471 | 85.6576 | 678.1247 | 1.903 | 451.9605 | 33.3833 | 47.7426 | 34.9489 | 64.205 | 12.0505 | 108.5464 | 29.2319 | 8.1342 | 97.408 | 50.7646 | 25 | 28.6274 | 72 | 32 | 1.0015 | 68.6274 | 99 | 8020 | 32.549 | 107.2006 | 35.4492 | -0.125 | 20.0625 | 0 | 42.7307 | 33.0156
9/26/2020 21:19:55.3 | 30.7571 | 923 | 8 | 2501.3724 | 127.5573 | 70.3707 | 85.3375 | 30.1428 | 32.3948 | 0.04941 | 107.1047 | 11.4268 | 71.2179 | 70.2154 | 48.4658 | 1.0101 | 98.0809 | 352.3072 | 299.6598 | 85.6217 | 678.0788 | 1.8988 | 452.8264 | 33.4128 | 47.1874 | 34.9945 | 64.4195 | 12.0338 | 108.4904 | 29.1934 | 8.1844 | 97.3744 | 50.9112 | 25 | 29.4118 | 72 | 32 | 1.0008 | 68.6274 | 95 | 8210 | 32.549 | 107.8415 | 35.5835 | -0.0625 | 20.0625 | 0 | 42.9382 | 33.0156
9/26/2020 21:19:56.3 | 30.7573 | 924 | 8 | 2500.8713 | 127.7018 | 70.3912 | 85.3688 | 30.136 | 32.4059 | 0.04944 | 107.1222 | 11.4277 | 71.1037 | 70.1805 | 48.4772 | 1.0067 | 98.0809 | 352.6444 | 299.1246 | 85.7229 | 678.0734 | 1.9045 | 450.5081 | 33.4439 | 47.7081 | 34.9875 | 64.2218 | 12.0233 | 108.1822 | 29.0395 | 8.1831 | 97.4164 | 50.9554 | 25 | 29.0196 | 72 | 32 | 1.0007 | 68.6274 | 95 | 8410 | 32.549 | 107.5211 | 35.4584 | 0 | 20.5625 | 0 | 42.807 | 33.0156
9/26/2020 21:19:57.3 | 30.7576 | 925 | 8 | 2497.8895 | 127.576 | 70.3984 | 85.3702 | 30.1295 | 32.4069 | 0.05103 | 107.1135 | 11.42 | 70.9039 | 69.5599 | 48.5042 | 1.0005 | 98.0809 | 352.5601 | 298.8993 | 85.6315 | 678.241 | 1.8886 | 450.8153 | 33.3711 | 47.5082 | 34.8892 | 64.2788 | 12.0035 | 107.8741 | 29.0465 | 8.1071 | 97.4415 | 50.8601 | 25 | 29.0196 | 72 | 32 | 0.99879 | 68.6274 | 99 | 8210 | 32.549 | 106.5597 | 35.5743 | 0 | 20.0625 | 0 | 43.0115 | 33.0156
9/26/2020 21:19:58.3 | 30.7579 | 926 | 8 | 2501.0763 | 127.435 | 70.4518 | 85.395 | 30.133 | 32.4091 | 0.04926 | 107.1222 | 11.4239 | 71.1037 | 70.8007 | 48.537 | 1.0081 | 98.0815 | 352.3915 | 298.8993 | 85.7 | 678.287 | 1.8917 | 451.8767 | 33.3775 | 47.9425 | 34.8963 | 64.2989 | 12.0096 | 108.4909 | 29.2249 | 8.1419 | 97.4919 | 50.9691 | 25 | 29.4118 | 72 | 32 | 1.0001 | 68.6274 | 95 | 8260 | 32.549 | 107.5211 | 35.6323 | -0.0625 | 20.75 | 0 | 41.98 | 33.0156
9/26/2020 21:19:59.3 | 30.7582 | 927 | 8 | 2496.9536 | 127.5491 | 70.5076 | 85.4452 | 30.1477 | 32.4054 | 0.04852 | 107.1222 | 11.4239 | 70.8183 | 69.7707 | 48.5579 | 1.0012 | 98.0809 | 352.532 | 298.4768 | 85.5662 | 678.3627 | 1.907 | 450.1729 | 33.3516 | 47.6461 | 34.8366 | 64.4631 | 12.0088 | 108.5184 | 29.1864 | 8.12 | 97.4248 | 51.0645 | 25 | 29.0196 | 72 | 32 | 1.002 | 68.2353 | 95 | 8380 | 32.549 | 107.5211 | 35.7025 | 0 | 20.25 | 0 | 42.6025 | 33.0156
9/26/2020 21:20:00.3 | 30.7584 | 928 | 8 | 2500.5084 | 127.1575 | 70.5232 | 85.4954 | 30.1186 | 32.4243 | 0.04821 | 107.1396 | 11.42 | 71.2464 | 69.9092 | 48.5725 | 1.0035 | 98.0821 | 351.9419 | 298.4486 | 85.811 | 678.5763 | 1.8841 | 451.2343 | 33.2965 | 47.7495 | 34.9033 | 64.6641 | 12.0187 | 108.5475 | 28.924 | 8.1122 | 97.5002 | 51.027 | 25 | 29.4118 | 72 | 32 | 0.99733 | 68.6274 | 99 | 8040 | 32.549 | 106.8802 | 35.7117 | -0.0625 | 21.0625 | 0 | 41.5375 | 33.0156
9/26/2020 21:20:01.3 | 30.7587 | 929 | 8 | 2500.7194 | 127.1673 | 70.5803 | 85.5112 | 30.1389 | 32.4223 | 0.04708 | 107.1484 | 11.42 | 70.9325 | 69.8559 | 48.6012 | 1.0054 | 98.0809 | 352.0824 | 299.012 | 85.9023 | 678.7629 | 1.8742 | 451.8488 | 33.3019 | 47.6392 | 34.8822 | 64.4061 | 12.0452 | 108.7705 | 29.3893 | 8.1586 | 97.5338 | 51.0577 | 25 | 29.0196 | 72 | 32 | 1.0002 | 68.2353 | 95 | 8260 | 32.549 | 107.8415 | 35.672 | 0 | 20.3125 | 0 | 41.7084 | 33.0156
9/26/2020 21:20:02.3 | 30.759 | 930 | 8 | 2497.7596 | 127.3155 | 70.5687 | 85.51 | 30.1322 | 32.4062 | 0.04988 | 107.0873 | 11.4151 | 71.1894 | 70.2635 | 48.6217 | 1.0012 | 98.0821 | 351.7452 | 298.3923 | 85.7131 | 678.9008 | 1.8784 | 449.5025 | 33.3012 | 47.8012 | 34.798 | 64.5133 | 12.0248 | 108.3514 | 29.1339 | 8.1677 | 97.5086 | 51.0781 | 25 | 29.0196 | 72 | 32 | 1.0019 | 68.2353 | 95 | 8360 | 32.549 | 107.8415 | 35.5774 | 0 | 19.875 | 0 | 41.7633 | 33.0156
9/26/2020 21:20:03.3 | 30.7593 | 931 | 8 | 2502.3345 | 127.0296 | 70.633 | 85.5115 | 30.143 | 32.4013 | 0.05105 | 107.0611 | 11.4151 | 71.2464 | 69.9059 | 48.6369 | 1.0177 | 98.0815 | 352.7849 | 298.2796 | 85.9382 | 678.9711 | 1.8746 | 449.5025 | 33.2878 | 47.9356 | 34.8892 | 64.644 | 12.0278 | 108.5469 | 28.903 | 8.1496 | 97.5086 | 51.0134 | 25 | 29.0196 | 72 | 32 | 0.99809 | 68.2353 | 99 | 8260 | 32.549 | 107.2006 | 35.6934 | -0.0625 | 19.9375 | 0 | 41.7999 | 33.0156
9/26/2020 21:20:04.3 | 30.7596 | 932 | 8 | 2498.1487 | 127.346 | 70.6725 | 85.5633 | 30.1388 | 32.4067 | 0.05015 | 107.0349 | 11.4132 | 70.961 | 70.0125 | 48.6649 | 1.0006 | 98.0821 | 351.9138 | 298.336 | 85.8045 | 678.9414 | 1.8839 | 451.5974 | 33.3134 | 47.846 | 34.9033 | 64.5066 | 12.0066 | 108.6596 | 28.8645 | 8.1406 | 97.3493 | 51.3335 | 25 | 29.0196 | 72 | 32 | 1.0023 | 68.6274 | 95 | 8310 | 32.549 | 107.8415 | 35.5652 | 0 | 19 | 0 | 42.0258 | 32.9219
9/26/2020 21:20:05.3 | 30.7598 | 933 | 8 | 2502.064 | 127.0494 | 70.6732 | 85.5867 | 30.1276 | 32.4317 | 0.04867 | 107.0262 | 11.4113 | 71.3892 | 70.4954 | 48.6961 | 0.99904 | 98.0809 | 351.8295 | 297.6037 | 85.8469 | 679.155 | 1.8574 | 450.0332 | 33.2873 | 47.684 | 35.0752 | 64.5502 | 12.0316 | 108.6304 | 29.3823 | 8.1561 | 97.2822 | 51.1939 | 25 | 28.6274 | 72 | 32 | 1.0006 | 68.6274 | 99 | 8260 | 32.549 | 107.8415 | 35.5408 | -0.125 | 19.3125 | 0 | 42.2028 | 33.0156
9/26/2020 21:20:06.3 | 30.7601 | 934 | 8 | 2499.9538 | 127.3118 | 70.7707 | 85.6285 | 30.1073 | 32.4402 | 0.04888 | 107 | 11.4151 | 71.3321 | 70.4755 | 48.7329 | 1.0026 | 98.0826 | 351.1831 | 297.322 | 85.9513 | 679.0576 | 1.8591 | 450.8433 | 33.3269 | 47.846 | 34.8963 | 64.6574 | 12.0119 | 108.6321 | 29.0745 | 8.0981 | 97.2654 | 51.2245 | 25 | 28.6274 | 72 | 32 | 0.99922 | 68.2353 | 99 | 8410 | 32.549 | 106.8802 | 35.6842 | 0 | 19.6875 | 0 | 42.3584 | 33.0156
9/26/2020 21:20:07.3 | 30.7604 | 935 | 8 | 2499.8509 | 127.4143 | 70.7579 | 85.6479 | 30.1309 | 32.4361 | 0.05093 | 106.9826 | 11.4151 | 71.1608 | 69.6102 | 48.7584 | 0.99512 | 98.0826 | 350.5368 | 297.4065 | 85.9578 | 678.8792 | 1.858 | 451.8488 | 33.3576 | 47.8012 | 34.9805 | 64.8148 | 11.9937 | 109.0243 | 29.0815 | 8.1612 | 97.3157 | 51.2552 | 25 | 29.0196 | 72 | 32 | 1.0012 | 68.6274 | 95 | 8240 | 32.549 | 107.8415 | 35.556 | -0.125 | 19.625 | 0 | 42.5781 | 33.0156
9/26/2020 21:20:08.3 | 30.7607 | 936 | 8 | 2501.139 | 127.4234 | 70.7856 | 85.7074 | 30.1351 | 32.4406 | 0.05005 | 106.9826 | 11.418 | 71.0181 | 70.4309 | 48.793 | 1.0076 | 98.0832 | 351.155 | 297.3502 | 85.9643 | 678.8792 | 1.8631 | 450.3684 | 33.3745 | 47.8598 | 34.9279 | 64.52 | 12.0066 | 108.6047 | 29.3508 | 8.2347 | 97.3996 | 51.2552 | 25 | 28.6274 | 72 | 32 | 0.99989 | 68.6274 | 95 | 8360 | 32.549 | 107.8415 | 35.5102 | -0.1875 | 20.5625 | 0 | 42.2272 | 33.0156
9/26/2020 21:20:09.3 | 30.7609 | 937 | 8 | 2500.6407 | 127.6961 | 70.807 | 85.7133 | 30.1223 | 32.4481 | 0.0505 | 107.0262 | 11.4083 | 71.3035 | 69.5063 | 48.82 | 1.0087 | 98.0821 | 351.7733 | 297.5755 | 86.1176 | 678.9306 | 1.868 | 450.4243 | 33.4393 | 47.815 | 34.8892 | 64.9789 | 11.9914 | 108.4075 | 29.2004 | 8.1264 | 97.5002 | 51.2688 | 25 | 29.0196 | 72 | 32 | 1.0009 | 68.6274 | 99 | 8240 | 32.549 | 107.2006 | 35.5438 | -0.125 | 20.625 | 0 | 42.1539 | 33.0156
9/26/2020 21:20:10.3 | 30.7612 | 938 | 8 | 2502.0395 | 127.5113 | 70.8336 | 85.724 | 30.1413 | 32.4526 | 0.05089 | 107.0262 | 11.4006 | 70.9039 | 69.9326 | 48.8577 | 1.0119 | 98.0821 | 350.6773 | 296.4207 | 85.9219 | 678.9711 | 1.8698 | 450.7315 | 33.4096 | 47.7633 | 34.9419 | 64.8784 | 11.9921 | 108.3795 | 29.043 | 8.1483 | 97.4835 | 51.422 | 25 | 29.4118 | 72 | 32 | 1.0015 | 68.6274 | 95 | 8260 | 32.549 | 107.5211 | 35.6537 | -0.125 | 20 | 0 | 41.7389 | 32.9219
9/26/2020 21:20:11.3 | 30.7615 | 939 | 8 | 2499.7936 | 127.54 | 70.8775 | 85.7578 | 30.1245 | 32.4621 | 0.05125 | 107.0611 | 11.3996 | 70.9325 | 70.4458 | 48.8886 | 1.0063 | 98.0821 | 351.2674 | 297.153 | 86.3491 | 679.0009 | 1.8669 | 449.6981 | 33.3871 | 47.6978 | 34.8752 | 64.7645 | 11.9716 | 108.0993 | 29.3438 | 8.138 | 97.4248 | 51.3063 | 25 | 29.0196 | 72 | 32 | 1.0026 | 68.2353 | 95 | 8260 | 32.549 | 107.5211 | 35.5286 | -0.125 | 19.5625 | 0 | 42.3157 | 33.0156
9/26/2020 21:20:12.3 | 30.7618 | 940 | 8 | 2499.6179 | 127.4987 | 70.8603 | 85.7708 | 30.1249 | 32.4739 | 0.0506 | 107.0087 | 11.388 | 71.0466 | 70.124 | 48.9294 | 0.99352 | 98.0815 | 351.0988 | 297.0403 | 85.8762 | 678.9306 | 1.8742 | 451.6533 | 33.374 | 48.1802 | 34.8892 | 64.5803 | 11.9982 | 108.1268 | 28.9415 | 8.1483 | 97.3493 | 51.3199 | 25 | 29.0196 | 72 | 32 | 0.9995 | 68.6274 | 99 | 8040 | 32.549 | 106.5597 | 35.6842 | -0.125 | 19.4375 | 0 | 42.6453 | 33.0156
9/26/2020 21:20:13.3 | 30.7621 | 941 | 8 | 2501.0137 | 127.4099 | 70.8923 | 85.8099 | 30.1204 | 32.4795 | 0.04936 | 107.0087 | 11.3928 | 70.9039 | 69.9909 | 48.962 | 0.988 | 98.0798 | 351.5204 | 296.646 | 86.2024 | 678.9062 | 1.8613 | 452.7705 | 33.3693 | 47.5426 | 34.8576 | 64.865 | 12.0157 | 108.2651 | 29.2914 | 8.1844 | 97.3409 | 51.3914 | 25 | 29.4118 | 72 | 32 | 0.99852 | 68.6274 | 95 | 8210 | 32.549 | 107.5211 | 35.7727 | -0.0625 | 19.1875 | 0 | 42.7704 | 33.0156
9/26/2020 21:20:14.3 | 30.7623 | 942 | 8 | 2499.684 | 127.5387 | 70.9422 | 85.8281 | 30.1215 | 32.4884 | 0.0494 | 107.0174 | 11.3948 | 71.1608 | 70.3597 | 49.0053 | 1.0038 | 98.0821 | 350.8459 | 296.6742 | 86.0296 | 678.9765 | 1.8474 | 450.8433 | 33.3853 | 47.877 | 34.9489 | 64.7378 | 12.0157 | 108.2674 | 29.106 | 8.1548 | 97.2486 | 51.4288 | 25 | 29.0196 | 72 | 32 | 1.0008 | 68.2353 | 95 | 8380 | 32.549 | 107.2006 | 35.8917 | -0.125 | 19.5625 | 0 | 43.0206 | 32.9219
9/26/2020 21:20:15.3 | 30.7626 | 943 | 8 | 2501.3995 | 127.4121 | 70.941 | 85.8358 | 30.1386 | 32.4855 | 0.04943 | 107.0174 | 11.4006 | 71.2179 | 69.8342 | 49.0437 | 1.0083 | 98.0826 | 350.1715 | 295.801 | 86.147 | 679.0576 | 1.8472 | 451.2063 | 33.3751 | 47.846 | 34.8963 | 64.8583 | 12.0248 | 107.9038 | 29.3368 | 8.1238 | 97.3073 | 51.4288 | 25 | 29.0196 | 72 | 32 | 0.99983 | 68.6274 | 99 | 8240 | 32.549 | 106.5597 | 35.9314 | -0.125 | 19.875 | 0 | 43.1702 | 33.0156
9/26/2020 21:20:16.3 | 30.7629 | 944 | 8 | 2499.6697 | 127.5017 | 70.9602 | 85.8766 | 30.1194 | 32.4989 | 0.04924 | 107.0174 | 11.4016 | 70.9895 | 69.518 | 49.0775 | 1.0081 | 98.0826 | 350.2839 | 296.0545 | 86.2937 | 679.0874 | 1.8609 | 451.5695 | 33.3755 | 47.8977 | 34.8822 | 64.9588 | 11.9967 | 108.2399 | 29.022 | 8.1342 | 97.2486 | 51.4663 | 25 | 29.0196 | 72 | 32 | 1.0011 | 68.2353 | 95 | 8330 | 32.549 | 107.5211 | 35.8765 | -0.0625 | 19.5625 | 0 | 43.0328 | 33.0156
9/26/2020 21:20:17.3 | 30.7632 | 945 | 8 | 2500.1431 | 127.3608 | 70.9794 | 85.903 | 30.133 | 32.5022 | 0.0478 | 107 | 11.4093 | 71.5033 | 70.0358 | 49.1063 | 0.99655 | 98.0815 | 349.9748 | 295.9418 | 86.1665 | 679.1793 | 1.878 | 449.7819 | 33.3449 | 47.6082 | 34.8436 | 65.0793 | 11.9785 | 108.2388 | 29.3054 | 8.1045 | 97.299 | 51.582 | 25 | 29.0196 | 72 | 32 | 1.002 | 68.2353 | 95 | 8240 | 32.549 | 107.2006 | 35.9802 | -0.0625 | 19.625 | 0 | 43.5272 | 32.9219
9/26/2020 21:20:18.3 | 30.7634 | 946 | 8 | 2500.5227 | 127.4737 | 71.0445 | 85.9149 | 30.1188 | 32.5255 | 0.0474 | 107.0698 | 11.4064 | 71.0466 | 69.8759 | 49.13 | 1.0023 | 98.0821 | 350.0591 | 295.9982 | 86.147 | 679.2361 | 1.8709 | 451.5695 | 33.3795 | 47.6392 | 34.9173 | 65.009 | 11.9769 | 108.4075 | 29.2844 | 8.1728 | 97.3325 | 51.5514 | 25 | 29.4118 | 72 | 32 | 1.0001 | 68.2353 | 99 | 8070 | 32.549 | 106.8802 | 35.9985 | -0.125 | 20.5 | 0 | 43.2159 | 33.0156
9/26/2020 21:20:19.3 | 30.7637 | 947 | 8 | 2499.7456 | 127.5075 | 71.045 | 85.9203 | 30.1254 | 32.5233 | 0.04736 | 107.0524 | 11.4151 | 70.961 | 70.0142 | 49.155 | 0.99672 | 98.0849 | 349.3284 | 295.8855 | 86.1763 | 679.082 | 1.8839 | 451.2063 | 33.378 | 47.7736 | 34.9279 | 64.6875 | 11.9823 | 108.3823 | 29.3158 | 8.2115 | 97.4415 | 51.6637 | 25 | 29.4118 | 72 | 32 | 0.99986 | 68.6274 | 95 | 8290 | 32.549 | 107.5211 | 36.0138 | -0.0625 | 20.3125 | 0 | 42.8986 | 33.0156
9/26/2020 21:20:20.3 | 30.764 | 948 | 8 | 2501.052 | 127.6161 | 71.0749 | 85.9577 | 30.1085 | 32.5248 | 0.04699 | 107.0611 | 11.4103 | 70.9895 | 70.5086 | 49.1838 | 1.0076 | 98.0809 | 349.9186 | 295.7165 | 86.2513 | 679.1793 | 1.8917 | 451.1784 | 33.4244 | 47.7495 | 34.8963 | 64.9655 | 11.9883 | 108.2102 | 29.0815 | 8.245 | 97.4667 | 51.6841 | 25 | 29.0196 | 72 | 32 | 1.003 | 68.6274 | 95 | 8360 | 32.549 | 107.5211 | 36.0535 | -0.0625 | 20.3125 | 0 | 42.9108 | 33.0156
9/26/2020 21:20:21.3 | 30.7643 | 949 | 8 | 2499.4574 | 127.6693 | 71.1003 | 85.9676 | 30.1263 | 32.5154 | 0.04926 | 107 | 11.4074 | 71.1323 | 70.2618 | 49.2039 | 1.0062 | 98.0832 | 350.1153 | 295.9137 | 86.3426 | 679.2145 | 1.8837 | 451.6812 | 33.418 | 47.7426 | 34.8892 | 65.1596 | 11.983 | 108.4086 | 29.127 | 8.1561 | 97.4499 | 51.7284 | 25 | 29.0196 | 72 | 32 | 0.99727 | 68.2353 | 99 | 8260 | 32.549 | 106.8802 | 36.0504 | -0.0625 | 19.8125 | 0 | 43.0725 | 33.0156
9/26/2020 21:20:22.3 | 30.7646 | 950 | 8 | 2500.1844 | 127.381 | 71.1803 | 86.0158 | 30.1394 | 32.5022 | 0.04901 | 107 | 11.4093 | 71.3321 | 69.7005 | 49.2341 | 1.0129 | 98.0838 | 349.4128 | 295.1532 | 86.222 | 679.2091 | 1.883 | 450.4243 | 33.3508 | 47.7185 | 34.8822 | 65.1864 | 11.9982 | 108.2691 | 29.3648 | 8.1458 | 97.4164 | 51.7216 | 25 | 29.4118 | 72 | 32 | 0.99855 | 68.6274 | 95 | 8410 | 32.549 | 107.5211 | 36.0748 | -0.0625 | 20.0625 | 0 | 42.5842 | 33.0156
9/26/2020 21:20:23.3 | 30.7648 | 951 | 8 | 2498.7769 | 127.3745 | 71.2042 | 86.0687 | 30.1452 | 32.522 | 0.04792 | 106.9913 | 11.419 | 71.1037 | 69.9242 | 49.2235 | 1.0033 | 98.0821 | 348.935 | 295.1814 | 86.1894 | 679.2956 | 1.878 | 448.7205 | 33.3282 | 48.2008 | 34.8892 | 65.153 | 12.0111 | 108.3514 | 29.0675 | 8.1677 | 97.4331 | 51.9325 | 25 | 29.0196 | 72 | 32 | 1.0001 | 68.6274 | 95 | 8290 | 32.549 | 107.5211 | 36.203 | 0 | 20.4375 | 0 | 41.9861 | 32.9219
9/26/2020 21:20:24.3 | 30.7651 | 952 | 8 | 2498.6965 | 127.392 | 71.2319 | 86.0716 | 30.1297 | 32.5555 | 0.04841 | 107.0174 | 11.4113 | 71.1037 | 69.7774 | 49.2164 | 0.99316 | 98.0798 | 348.6259 | 295.0405 | 86.2317 | 679.2551 | 1.8848 | 451.7091 | 33.3325 | 47.7288 | 34.8892 | 65.096 | 12.0013 | 108.6013 | 28.693 | 8.1612 | 97.5674 | 51.7284 | 25 | 29.4118 | 72 | 32 | 1.0019 | 68.6274 | 100 | 8040 | 32.549 | 106.8802 | 36.2152 | 0 | 20.875 | 0 | 41.7725 | 33.0156
9/26/2020 21:20:25.3 | 30.7654 | 953 | 8 | 2500.7067 | 127.2551 | 71.2621 | 86.0687 | 30.1169 | 32.5655 | 0.04657 | 107.0262 | 11.4054 | 70.9325 | 69.7757 | 49.2009 | 0.99957 | 98.0809 | 349.6938 | 295.2659 | 86.3556 | 679.3362 | 1.895 | 452.0164 | 33.3249 | 47.7047 | 34.8892 | 65.2232 | 12.0013 | 108.5744 | 29.1934 | 8.1947 | 97.5925 | 51.7794 | 25 | 29.4118 | 73 | 32 | 1.0014 | 68.6274 | 95 | 8260 | 32.549 | 107.8415 | 36.2488 | 0 | 20.875 | 0 | 41.5832 | 32.9219
9/26/2020 21:20:26.3 | 30.7657 | 954 | 8 | 2501.6735 | 127.4157 | 71.2699 | 86.1015 | 30.1064 | 32.5633 | 0.04705 | 107.0524 | 11.4054 | 71.1323 | 69.8876 | 49.2026 | 1.0122 | 98.0798 | 349.2441 | 294.9279 | 86.4404 | 679.4119 | 1.9087 | 449.8098 | 33.3789 | 47.7943 | 34.8822 | 65.3103 | 11.9747 | 108.5172 | 29.127 | 8.187 | 97.6177 | 51.8237 | 25 | 29.0196 | 73 | 32 | 1.0008 | 68.2353 | 95 | 8380 | 32.549 | 107.8415 | 36.1511 | 0 | 20.5 | 0 | 41.4307 | 32.9219
9/26/2020 21:20:27.3 | 30.7659 | 955 | 8 | 2498.0401 | 127.7779 | 71.3215 | 86.1275 | 30.1304 | 32.5498 | 0.0483 | 107.0524 | 11.4006 | 71.3035 | 69.8942 | 49.1994 | 1.009 | 98.0815 | 348.1763 | 294.7589 | 86.3361 | 679.4227 | 1.9152 | 451.9326 | 33.4259 | 47.8391 | 34.9489 | 65.1027 | 11.9823 | 108.4629 | 29.015 | 8.129 | 97.6093 | 51.7862 | 25 | 29.0196 | 73 | 32 | 1.0003 | 68.6274 | 99 | 8290 | 32.549 | 107.2006 | 36.1298 | 0 | 20.375 | 0 | 41.4703 | 33.0156
9/26/2020 21:20:28.3 | 30.7662 | 956 | 8 | 2501.7595 | 127.6189 | 71.3611 | 86.1814 | 30.1331 | 32.5684 | 0.04884 | 107.0349 | 11.4006 | 71.4462 | 70.0092 | 49.2087 | 1.0268 | 98.0821 | 349.3566 | 294.5899 | 86.4078 | 679.3768 | 1.8992 | 449.3349 | 33.4341 | 47.9149 | 34.9419 | 65.2266 | 12.0073 | 108.8276 | 28.9345 | 8.1122 | 97.5338 | 52.0346 | 25 | 29.0196 | 73 | 32 | 0.99916 | 68.6274 | 95 | 8410 | 32.549 | 107.8415 | 36.2152 | -0.0625 | 20 | 0 | 41.4459 | 33.0156
9/26/2020 21:20:29.3 | 30.7665 | 957 | 8 | 2500.4414 | 127.8966 | 71.3895 | 86.1829 | 30.1238 | 32.5611 | 0.04853 | 107 | 11.4064 | 71.4462 | 69.7557 | 49.2162 | 1.0015 | 98.0826 | 348.092 | 294.0547 | 86.4828 | 679.1685 | 1.8952 | 452.0722 | 33.4892 | 47.8391 | 34.7243 | 65.2534 | 11.9754 | 108.8002 | 29.1199 | 8.1483 | 97.4751 | 51.9258 | 25 | 29.0196 | 73 | 32 | 1.0023 | 68.2353 | 95 | 8140 | 32.549 | 107.5211 | 36.2 | -0.1875 | 19.625 | 0 | 41.4581 | 32.9219
9/26/2020 21:20:30.3 | 30.7668 | 958 | 8 | 2498.1233 | 127.7723 | 71.3966 | 86.2316 | 30.0988 | 32.592 | 0.04619 | 107.0262 | 11.418 | 71.5033 | 69.1247 | 49.224 | 1.0042 | 98.0826 | 348.3449 | 293.8012 | 86.4339 | 678.9711 | 1.8824 | 451.5136 | 33.4256 | 47.8908 | 34.9419 | 65.2534 | 11.9967 | 108.8002 | 29.0675 | 8.1806 | 97.3996 | 51.9325 | 25 | 29.0196 | 73 | 32 | 0.99962 | 68.2353 | 99 | 7900 | 32.549 | 107.2006 | 36.2335 | 0 | 19.5625 | 0 | 41.7633 | 32.9219
9/26/2020 21:20:31.3 | 30.7671 | 959 | 8 | 2499.0945 | 127.5553 | 71.4223 | 86.263 | 30.1001 | 32.5955 | 0.0461 | 106.9738 | 11.4103 | 71.4462 | 69.647 | 49.2305 | 1.0078 | 98.0809 | 348.8788 | 294.5054 | 86.6914 | 679.0576 | 1.876 | 449.3908 | 33.3818 | 47.7495 | 34.9489 | 65.317 | 12.0058 | 108.6864 | 29.029 | 8.1999 | 97.4499 | 51.9904 | 25 | 29.0196 | 73 | 32 | 0.99861 | 68.6274 | 95 | 8240 | 32.549 | 108.1619 | 36.0321 | 0 | 20.0625 | 0 | 41.5955 | 33.0156
9/26/2020 21:20:32.3 | 30.7673 | 960 | 8 | 2500.3488 | 127.4433 | 71.4663 | 86.2754 | 30.1073 | 32.5775 | 0.0459 | 106.9564 | 11.4161 | 71.1608 | 69.9709 | 49.2322 | 1.0049 | 98.0809 | 348.0077 | 293.7449 | 86.5382 | 679.0171 | 1.8698 | 450.6477 | 33.3692 | 47.8977 | 34.8963 | 65.4107 | 11.9754 | 108.5744 | 29.2844 | 8.1741 | 97.4835 | 51.9904 | 25 | 29.0196 | 73 | 32 | 0.99864 | 68.2353 | 95 | 8290 | 32.549 | 107.8415 | 36.1481 | -0.125 | 19.9375 | 0 | 41.5955 | 33.0156
9/26/2020 21:20:33.3 | 30.7676 | 961 | 8 | 2499.4337 | 127.5751 | 71.4979 | 86.3154 | 30.1116 | 32.6114 | 0.04588 | 106.9913 | 11.4113 | 70.9039 | 70.4772 | 49.2316 | 1.0024 | 98.0804 | 348.373 | 293.7167 | 86.7338 | 679.0117 | 1.8658 | 451.0667 | 33.3915 | 48.001 | 34.9419 | 65.4107 | 11.98 | 108.2657 | 29.3893 | 8.1329 | 97.4667 | 52.0856 | 25 | 29.0196 | 73 | 32 | 1.0026 | 68.6274 | 99 | 8260 | 32.549 | 106.8802 | 36.2122 | -0.125 | 19.5625 | 0 | 41.9464 | 33.0156
9/26/2020 21:20:34.3 | 30.7679 | 962 | 8 | 2499.6753 | 127.587 | 71.5387 | 86.3288 | 30.1287 | 32.6112 | 0.04647 | 106.9651 | 11.4151 | 70.7897 | 69.9142 | 49.2439 | 1.0136 | 98.0826 | 347.8672 | 293.8576 | 86.5871 | 679.063 | 1.854 | 449.0556 | 33.3978 | 48.1044 | 34.8506 | 65.511 | 11.9861 | 108.352 | 29.2319 | 8.1471 | 97.4164 | 51.9972 | 25 | 29.0196 | 73 | 32 | 1.0012 | 68.6274 | 95 | 8600 | 32.549 | 107.5211 | 36.2427 | -0.0625 | 19.5 | 0 | 42.0685 | 33.0156
9/26/2020 21:20:35.3 | 30.7682 | 963 | 8 | 2500.8007 | 127.5448 | 71.5693 | 86.3521 | 30.1307 | 32.5944 | 0.04703 | 106.9651 | 11.4054 | 71.2464 | 69.5029 | 49.2507 | 1.004 | 98.0821 | 348.2325 | 293.5477 | 86.9227 | 678.9711 | 1.8509 | 451.1226 | 33.4018 | 48.0458 | 34.9419 | 65.4541 | 11.9906 | 108.3234 | 29.1724 | 8.1767 | 97.3996 | 52.0346 | 25 | 29.0196 | 73 | 32 | 0.99986 | 68.6274 | 95 | 8190 | 32.549 | 107.5211 | 36.2671 | -0.125 | 19.125 | 0 | 42.3035 | 33.0156
9/26/2020 21:20:36.3 | 30.7684 | 964 | 8 | 2498.7693 | 127.6047 | 71.5968 | 86.3625 | 30.1096 | 32.6088 | 0.04712 | 106.9476 | 11.4054 | 71.0466 | 69.2913 | 49.2721 | 1.0038 | 98.0798 | 347.5019 | 293.2661 | 86.5317 | 678.9252 | 1.8436 | 451.3181 | 33.3904 | 48.0975 | 34.8296 | 65.4541 | 11.9731 | 108.4612 | 29.015 | 8.1909 | 97.3493 | 52.1298 | 25 | 29.0196 | 73 | 32 | 1.0002 | 68.6274 | 99 | 7920 | 32.549 | 106.8802 | 36.2946 | -0.125 | 19.75 | 0 | 42.4408 | 32.9219
9/26/2020 21:20:37.3 | 30.7687 | 965 | 8 | 2501.1955 | 127.404 | 71.6415 | 86.3944 | 30.1258 | 32.6139 | 0.04691 | 106.9476 | 11.4093 | 71.1894 | 69.4207 | 49.281 | 1.0008 | 98.0821 | 348.1201 | 293.6041 | 86.636 | 678.8656 | 1.8383 | 450.5081 | 33.3698 | 48.1044 | 34.9629 | 65.511 | 11.9921 | 108.5195 | 29.022 | 8.1148 | 97.3912 | 52.2081 | 25 | 29.4118 | 73 | 32 | 0.99947 | 68.6274 | 95 | 8290 | 32.549 | 107.8415 | 36.3678 | -0.125 | 19.375 | 0 | 43.042 | 33.0156
9/26/2020 21:20:38.3 | 30.769 | 966 | 8 | 2499.3712 | 127.7124 | 71.6654 | 86.4247 | 30.1159 | 32.6035 | 0.04662 | 106.9476 | 11.4093 | 71.1323 | 70.4888 | 49.29 | 1.0005 | 98.0826 | 347.2489 | 293.1816 | 86.6556 | 678.8548 | 1.8396 | 451.0388 | 33.4271 | 48.0734 | 34.8436 | 65.5813 | 11.9807 | 108.6041 | 29.2529 | 8.1367 | 97.3828 | 52.3475 | 25 | 29.0196 | 73 | 32 | 1.0009 | 68.6274 | 95 | 8330 | 32.549 | 107.5211 | 36.3068 | -0.125 | 19.625 | 0 | 43.1854 | 33.0156
9/26/2020 21:20:39.3 | 30.7693 | 967 | 8 | 2501.9122 | 127.5585 | 71.68 | 86.4514 | 30.0892 | 32.6245 | 0.04464 | 106.9651 | 11.4122 | 71.2179 | 70.2784 | 49.3089 | 1.0115 | 98.0821 | 347.4737 | 293.0407 | 87.04 | 678.8954 | 1.8458 | 451.1505 | 33.4195 | 47.8598 | 34.8963 | 65.8255 | 11.9997 | 108.5195 | 29.3508 | 8.1831 | 97.3577 | 52.2455 | 25 | 29.0196 | 73 | 32 | 1.0016 | 68.6274 | 99 | 8240 | 32.549 | 106.8802 | 36.441 | 0 | 19.6875 | 0 | 43.3105 | 32.9219
9/26/2020 21:20:40.3 | 30.7696 | 968 | 8 | 2497.8658 | 127.8154 | 71.6976 | 86.467 | 30.1229 | 32.6128 | 0.04576 | 106.9389 | 11.4113 | 70.7897 | 70.3215 | 49.3414 | 1.0092 | 98.0826 | 347.1365 | 292.7027 | 86.7272 | 678.7169 | 1.8301 | 449.8377 | 33.434 | 48.0458 | 34.9279 | 65.7051 | 12.0051 | 108.6321 | 29.015 | 8.1406 | 97.3661 | 52.1741 | 25 | 29.0196 | 73 | 32 | 0.99919 | 68.2353 | 95 | 8510 | 32.549 | 107.5211 | 36.3861 | -0.0625 | 19.3125 | 0 | 43.3685 | 33.0156
9/26/2020 21:20:41.3 | 30.7698 | 969 | 8 | 2498.8179 | 127.5362 | 71.7551 | 86.4816 | 30.1145 | 32.6276 | 0.04834 | 106.8953 | 11.4093 | 71.0752 | 69.8926 | 49.3461 | 1.0088 | 98.0815 | 347.3052 | 292.5337 | 86.7338 | 678.6574 | 1.8252 | 451.4857 | 33.3763 | 47.9494 | 34.9559 | 65.6114 | 11.9845 | 108.659 | 29.127 | 8.1548 | 97.3996 | 52.2013 | 25 | 29.0196 | 73 | 32 | 0.9969 | 68.6274 | 95 | 8240 | 32.549 | 107.8415 | 36.3159 | 0 | 19.375 | 0 | 43.3655 | 33.0156
9/26/2020 21:20:42.3 | 30.7701 | 970 | 8 | 2499.3882 | 127.2483 | 71.762 | 86.5172 | 30.1097 | 32.6184 | 0.04977 | 106.9302 | 11.4025 | 71.0466 | 70.5202 | 49.3595 | 1.0014 | 98.0832 | 347.0803 | 292.3929 | 86.7272 | 678.6818 | 1.8193 | 451.8209 | 33.3073 | 47.8391 | 34.9875 | 65.7051 | 11.9883 | 108.6607 | 29.3298 | 8.1806 | 97.3241 | 52.2829 | 25 | 28.6274 | 73 | 32 | 1.0021 | 68.2353 | 99 | 7940 | 32.549 | 106.8802 | 36.3922 | -0.0625 | 19.375 | 0 | 43.4479 | 32.9219
9/26/2020 21:20:43.3 | 30.7704 | 971 | 8 | 2500.4661 | 127.2581 | 71.8062 | 86.5364 | 30.0986 | 32.6344 | 0.04949 | 106.9564 | 11.4054 | 71.0752 | 70.1389 | 49.3689 | 1.0049 | 98.0832 | 347.4457 | 292.4211 | 86.8674 | 678.7683 | 1.841 | 452.3515 | 33.3234 | 48.2456 | 34.8892 | 65.6984 | 11.9944 | 108.4366 | 28.9555 | 8.1277 | 97.3912 | 52.3407 | 25 | 29.4118 | 73 | 32 | 0.99757 | 68.6274 | 95 | 8210 | 32.549 | 107.8415 | 36.5173 | -0.125 | 20.4375 | 0 | 42.7734 | 33.0156
9/26/2020 21:20:44.3 | 30.7707 | 972 | 8 | 2500.4574 | 127.3912 | 71.8173 | 86.5473 | 30.1051 | 32.6243 | 0.04837 | 106.9389 | 11.4054 | 71.0752 | 70.1024 | 49.3879 | 1.0042 | 98.0826 | 346.6307 | 292.5901 | 86.8608 | 678.8846 | 1.8483 | 450.117 | 33.3553 | 47.9804 | 34.9349 | 65.8422 | 12.0157 | 108.1839 | 29.0535 | 8.1058 | 97.5086 | 52.2829 | 25 | 29.0196 | 73 | 32 | 1.0025 | 68.6274 | 95 | 8360 | 32.549 | 107.8415 | 36.3831 | 0 | 20.5625 | 0 | 42.6056 | 33.0156
9/26/2020 21:20:45.3 | 30.7709 | 973 | 8 | 2500.1387 | 127.5922 | 71.8791 | 86.6015 | 30.0999 | 32.6259 | 0.0462 | 106.9738 | 11.4035 | 71.2464 | 69.9442 | 49.4008 | 1.003 | 98.0815 | 347.3052 | 292.2803 | 86.8445 | 678.9955 | 1.8534 | 451.346 | 33.4063 | 47.9631 | 34.9735 | 66.1765 | 11.9739 | 108.5469 | 29.141 | 8.1561 | 97.559 | 52.3713 | 25 | 29.4118 | 73 | 32 | 1.0007 | 68.6274 | 100 | 8210 | 32.549 | 106.8802 | 36.4044 | -0.125 | 20.625 | 0 | 42.45 | 32.9219
9/26/2020 21:20:46.3 | 30.7712 | 974 | 8 | 2501.6261 | 127.5243 | 71.9044 | 86.6204 | 30.0958 | 32.6343 | 0.04758 | 107.0174 | 11.4122 | 71.1037 | 70.3762 | 49.4284 | 1.0094 | 98.0821 | 346.996 | 292.5901 | 86.9 | 679.0982 | 1.8547 | 449.9215 | 33.4058 | 47.97 | 34.8963 | 66.0328 | 11.9572 | 108.7156 | 29.3578 | 8.1767 | 97.6345 | 52.3985 | 25 | 29.0196 | 73 | 32 | 0.99962 | 68.6274 | 95 | 8460 | 32.549 | 107.8415 | 36.2915 | -0.0625 | 20.3125 | 0 | 42.6758 | 33.0156
9/26/2020 21:20:47.3 | 30.7715 | 975 | 8 | 2500.6032 | 127.7779 | 71.915 | 86.6238 | 30.116 | 32.6322 | 0.04729 | 107 | 11.4258 | 71.1037 | 70.7134 | 49.4663 | 1.0062 | 98.0792 | 346.9398 | 292.3084 | 87.0075 | 679.1036 | 1.8523 | 451.4019 | 33.4602 | 47.9804 | 34.8506 | 65.9927 | 11.9914 | 109.0769 | 29.106 | 8.138 | 97.6177 | 52.4053 | 25 | 29.0196 | 73 | 32 | 0.99886 | 68.6274 | 95 | 8160 | 32.549 | 107.8415 | 36.3464 | 0 | 20.3125 | 0 | 42.5903 | 32.9219
9/26/2020 21:20:48.3 | 30.7718 | 976 | 8 | 2499.1027 | 127.561 | 71.9304 | 86.6509 | 30.1429 | 32.63 | 0.04775 | 107.0087 | 11.4171 | 71.0752 | 70.0109 | 49.4905 | 1.0038 | 98.0815 | 346.9679 | 291.7733 | 86.9423 | 679.1388 | 1.8443 | 451.5136 | 33.3834 | 48.0148 | 35.0542 | 66.1765 | 12.0028 | 109.3873 | 29.0885 | 8.1702 | 97.6177 | 52.4495 | 25 | 29.0196 | 73 | 32 | 1.0012 | 68.6274 | 99 | 7920 | 32.549 | 107.5211 | 36.3373 | 0 | 19.875 | 0 | 42.9749 | 32.9219
9/26/2020 21:20:49.3 | 30.7721 | 977 | 8 | 2500.3475 | 127.3113 | 71.9825 | 86.6813 | 30.0905 | 32.6414 | 0.04977 | 106.9564 | 11.4113 | 70.9895 | 70.2386 | 49.5152 | 1.0071 | 98.0815 | 346.6869 | 291.9423 | 87.2224 | 679.128 | 1.8485 | 450.3125 | 33.3346 | 48.1561 | 34.9875 | 65.8121 | 11.9982 | 109.1912 | 29.2319 | 8.1406 | 97.668 | 52.5889 | 25 | 29.0196 | 73 | 32 | 1.0009 | 68.6274 | 95 | 8260 | 32.549 | 108.49 | 36.2152 | -0.0625 | 20.8125 | 0 | 41.8976 | 33.0156
9/26/2020 21:20:50.3 | 30.7723 | 978 | 8 | 2500.9748 | 127.6468 | 72.0286 | 86.714 | 30.0905 | 32.6439 | 0.04885 | 106.9826 | 11.4142 | 71.3606 | 71.044 | 49.5378 | 1.0031 | 98.0804 | 346.996 | 291.6324 | 86.9912 | 679.1469 | 1.8649 | 451.2622 | 33.4335 | 48.1698 | 34.8015 | 66.0261 | 11.9997 | 109.1341 | 29.2984 | 8.1574 | 97.7267 | 52.4597 | 25 | 29.0196 | 73 | 32 | 0.99947 | 68.2353 | 95 | 8360 | 32.549 | 108.1619 | 36.2 | 0 | 20.6875 | 0 | 41.5955 | 32.9219
9/26/2020 21:20:51.3 | 30.7726 | 979 | 8 | 2500.5439 | 127.7537 | 72.0596 | 86.7181 | 30.1136 | 32.6401 | 0.04995 | 107 | 11.419 | 71.3892 | 71.0079 | 49.529 | 1.0088 | 98.0809 | 346.3216 | 291.5479 | 86.9781 | 679.2199 | 1.8602 | 451.1505 | 33.4531 | 48.1561 | 34.9489 | 66.113 | 11.9967 | 109.2467 | 28.8645 | 8.1883 | 97.6848 | 52.6024 | 25 | 29.0196 | 73 | 32 | 0.99895 | 68.6274 | 99 | 8260 | 32.549 | 107.2006 | 36.1969 | 0 | 20.0625 | 0 | 42.096 | 32.9219
9/26/2020 21:20:52.3 | 30.7729 | 980 | 8 | 2500.3835 | 127.9315 | 72.0808 | 86.7514 | 30.1177 | 32.6433 | 0.05142 | 106.9476 | 11.4171 | 71.3606 | 71.1096 | 49.5014 | 0.99904 | 98.0826 | 346.2654 | 291.4916 | 87.1443 | 679.0982 | 1.8487 | 450.2287 | 33.4975 | 48.2284 | 34.8963 | 66.2835 | 11.9959 | 109.1363 | 29.0955 | 8.1664 | 97.668 | 52.6534 | 25 | 28.6274 | 73 | 32 | 1.0023 | 68.6274 | 95 | 8510 | 32.549 | 108.1619 | 36.2091 | 0 | 20.375 | 0 | 41.8274 | 33.0156
9/26/2020 21:20:53.3 | 30.7732 | 981 | 8 | 2498.8055 | 127.9281 | 72.1104 | 86.7841 | 30.1233 | 32.644 | 0.04959 | 106.9826 | 11.4122 | 71.2464 | 70.5648 | 49.4979 | 1.0028 | 98.0826 | 345.3381 | 290.872 | 87.1182 | 678.8089 | 1.8509 | 451.9884 | 33.4755 | 48.0975 | 34.8892 | 66.0562 | 11.9876 | 109.5005 | 28.91 | 8.1806 | 97.6009 | 52.5957 | 25 | 28.6274 | 73 | 32 | 1.0002 | 68.6274 | 95 | 8210 | 32.549 | 108.1619 | 36.1206 | -0.0625 | 20 | 0 | 42.3401 | 32.9219
9/26/2020 21:20:54.3 | 30.7734 | 982 | 8 | 2499.2756 | 127.6243 | 72.1284 | 86.8409 | 30.1186 | 32.6493 | 0.0503 | 106.9826 | 11.4209 | 70.7897 | 69.7908 | 49.5124 | 1.0062 | 98.0826 | 346.434 | 291.1818 | 87.1866 | 678.7494 | 1.8465 | 451.5695 | 33.4023 | 48.3765 | 34.9173 | 66.0763 | 12.0035 | 109.2484 | 29.036 | 8.1612 | 97.6093 | 52.6738 | 25 | 29.0196 | 73 | 32 | 0.99623 | 68.2353 | 99 | 7940 | 32.549 | 107.8415 | 35.9924 | 0 | 20.125 | 0 | 41.8091 | 32.9219
9/26/2020 21:20:55.3 | 30.7737 | 983 | 8 | 2499.0631 | 127.4822 | 72.1827 | 86.8572 | 30.1245 | 32.6375 | 0.0512 | 106.9127 | 11.418 | 70.961 | 70.114 | 49.5221 | 1.0015 | 98.0826 | 345.9844 | 291.1818 | 87.1606 | 678.7277 | 1.8438 | 449.726 | 33.3615 | 48.2973 | 34.9945 | 66.2 | 12.0119 | 109.0243 | 29.1654 | 8.1238 | 97.6428 | 52.7486 | 25 | 28.6274 | 73 | 32 | 1.0015 | 68.6274 | 95 | 8260 | 32.549 | 108.49 | 36.0657 | 0 | 20.25 | 0 | 41.7755 | 33.0156
9/26/2020 21:20:56.3 | 30.774 | 984 | 8 | 2500.8979 | 127.4918 | 72.2477 | 86.8949 | 30.1138 | 32.6448 | 0.05384 | 106.9564 | 11.419 | 71.2179 | 70.7678 | 49.5431 | 1.0094 | 98.0809 | 345.9563 | 290.7029 | 87.2159 | 678.7737 | 1.8554 | 451.0108 | 33.3916 | 48.3042 | 34.9489 | 66.3069 | 12.002 | 108.7145 | 29.0675 | 8.1909 | 97.6261 | 52.7044 | 25 | 29.0196 | 74 | 32 | 1.002 | 68.6274 | 95 | 8310 | 32.549 | 108.49 | 35.9467 | -0.125 | 19.9375 | 0 | 41.8701 | 32.9219
9/26/2020 21:20:57.3 | 30.7743 | 985 | 8 | 2501.926 | 127.3803 | 72.2757 | 86.9214 | 30.102 | 32.6531 | 0.05299 | 106.9564 | 11.4151 | 71.3035 | 70.3779 | 49.5646 | 0.99993 | 98.0838 | 346.0968 | 290.9846 | 87.3462 | 678.8251 | 1.8613 | 451.4577 | 33.3721 | 47.7702 | 34.9103 | 66.1899 | 11.9914 | 108.7453 | 29.2599 | 8.1844 | 97.6009 | 52.718 | 25 | 29.0196 | 74 | 32 | 0.99983 | 68.6274 | 99 | 8210 | 32.549 | 107.5211 | 35.9558 | -0.125 | 19.8125 | 0 | 41.8396 | 32.9219
9/26/2020 21:20:58.3 | 30.7746 | 986 | 8 | 2497.2193 | 127.8079 | 72.2877 | 86.9471 | 30.1043 | 32.6713 | 0.05119 | 106.9826 | 11.4025 | 70.8754 | 70.1805 | 49.5941 | 1.0012 | 98.0838 | 343.9611 | 290.1115 | 86.9651 | 678.8602 | 1.8458 | 450.2846 | 33.425 | 48.2456 | 34.9033 | 66.2 | 12.0058 | 109.2215 | 29.113 | 8.1715 | 97.4751 | 52.8641 | 25 | 29.0196 | 74 | 32 | 1.0008 | 68.2353 | 95 | 8510 | 32.549 | 107.8415 | 35.9985 | -0.125 | 19.625 | 0 | 42.1875 | 32.9219
9/26/2020 21:20:59.3 | 30.7748 | 987 | 8 | 2499.084 | 127.4525 | 72.314 | 86.9531 | 30.0944 | 32.6667 | 0.05135 | 106.9826 | 11.4035 | 70.9895 | 70.1539 | 49.6282 | 1.0074 | 98.0849 | 344.9446 | 290.6466 | 87.2159 | 678.7737 | 1.8208 | 451.6812 | 33.3561 | 48.5624 | 34.9489 | 66.1565 | 11.9997 | 108.9425 | 29.1724 | 8.169 | 97.559 | 52.8064 | 25 | 29.0196 | 74 | 32 | 0.99889 | 68.6274 | 95 | 8160 | 32.549 | 108.1619 | 35.8704 | -0.0625 | 20.125 | 0 | 42.2302 | 32.9219
9/26/2020 21:21:00.3 | 30.7751 | 988 | 8 | 2498.0344 | 127.3338 | 72.314 | 86.9824 | 30.1108 | 32.6608 | 0.05335 | 106.9127 | 11.388 | 70.8468 | 69.8509 | 49.639 | 1.0053 | 98.0821 | 344.4669 | 289.8861 | 87.1671 | 678.6926 | 1.7995 | 452.3515 | 33.3105 | 48.3042 | 34.8963 | 66.2066 | 11.9845 | 108.9117 | 29.1199 | 8.1509 | 97.4835 | 52.8573 | 25 | 28.6274 | 74 | 32 | 1.0009 | 68.6274 | 99 | 7920 | 32.549 | 107.2006 | 35.852 | -0.0625 | 18.875 | 0 | 42.63 | 32.9219
9/26/2020 21:21:01.3 | 30.7754 | 989 | 8 | 2500.6567 | 127.2998 | 72.3683 | 87.0175 | 30.0906 | 32.6718 | 0.05387 | 106.9215 | 11.3899 | 71.275 | 70.3099 | 49.6537 | 1.0044 | 98.0821 | 344.1016 | 289.7453 | 87.3136 | 678.8332 | 1.7506 | 450.6757 | 33.3363 | 48.2008 | 34.9735 | 66.357 | 11.9876 | 108.0433 | 29.0675 | 8.0981 | 97.3073 | 52.8302 | 25 | 29.0196 | 74 | 32 | 0.99724 | 68.2353 | 95 | 8240 | 32.549 | 107.8415 | 36.0657 | -0.0625 | 18.375 | 0 | 43.4326 | 33.0156
9/26/2020 21:21:02.3 | 30.7757 | 990 | 8 | 2500.025 | 127.5451 | 72.4026 | 86.9967 | 30.0937 | 32.6576 | 0.05301 | 106.9302 | 11.3996 | 71.1037 | 69.8959 | 49.6959 | 1.0021 | 98.0855 | 344.1016 | 289.4355 | 87.3234 | 678.8602 | 1.7577 | 451.3181 | 33.3909 | 48.4178 | 34.9559 | 66.317 | 12.0035 | 108.2428 | 29.078 | 8.1393 | 97.2318 | 52.6602 | 25 | 29.0196 | 74 | 32 | 1.0011 | 68.6274 | 95 | 8360 | 32.549 | 107.5211 | 35.8856 | -0.125 | 19.1875 | 0 | 43.5455 | 32.9219
9/26/2020 21:21:03.3 | 30.7759 | 991 | 8 | 2500.9277 | 127.6779 | 72.4236 | 87.0273 | 30.1094 | 32.6265 | 0.05325 | 106.9302 | 11.4113 | 71.4748 | 69.9176 | 49.7319 | 1.0003 | 98.0826 | 344.4107 | 289.52 | 87.3136 | 679.0117 | 1.7832 | 451.7091 | 33.4393 | 48.2525 | 34.9419 | 66.357 | 11.9906 | 108.1279 | 29.1199 | 8.2141 | 97.3073 | 52.9525 | 25 | 29.0196 | 74 | 32 | 1.0001 | 68.6274 | 99 | 8210 | 32.549 | 106.8802 | 35.9833 | -0.125 | 19.6875 | 0 | 43.3289 | 32.9219
9/26/2020 21:21:04.3 | 30.7762 | 992 | 8 | 2498.6222 | 127.7413 | 72.4414 | 87.0623 | 30.0925 | 32.6308 | 0.05329 | 107.0524 | 11.419 | 71.4462 | 70.3182 | 49.7751 | 0.99957 | 98.0821 | 344.8322 | 289.9143 | 87.3625 | 678.9819 | 1.7951 | 450.2008 | 33.4257 | 48.2525 | 35.0612 | 66.357 | 12.0217 | 108.7996 | 29.1199 | 8.129 | 97.3493 | 52.966 | 25 | 29.0196 | 74 | 32 | 1.0015 | 68.2353 | 95 | 8480 | 32.549 | 107.5211 | 35.9375 | -0.125 | 20.125 | 0 | 43.3411 | 32.9219
9/26/2020 21:21:05.3 | 30.7765 | 993 | 8 | 2500.4831 | 127.4185 | 72.4481 | 87.0841 | 30.0941 | 32.6424 | 0.05057 | 106.9826 | 11.4258 | 71.1608 | 70.124 | 49.8171 | 1.0117 | 98.0849 | 344.4388 | 289.4355 | 87.242 | 678.8954 | 1.8082 | 452.4353 | 33.3647 | 48.1767 | 34.8963 | 66.5842 | 11.9997 | 108.5784 | 28.9905 | 8.1677 | 97.4751 | 53.0612 | 25 | 28.6274 | 74 | 32 | 1.0006 | 68.2353 | 95 | 8210 | 32.549 | 107.8415 | 35.8978 | -0.125 | 20.375 | 0 | 43.1671 | 32.9219
9/26/2020 21:21:06.3 | 30.7768 | 994 | 8 | 2501.2384 | 127.2273 | 72.5042 | 87.0929 | 30.0985 | 32.657 | 0.05221 | 107.0174 | 11.4268 | 71.1323 | 70.3016 | 49.8581 | 1.004 | 98.0826 | 344.6355 | 289.7171 | 87.3462 | 679.0982 | 1.8215 | 451.6812 | 33.3245 | 48.0803 | 34.9489 | 66.8415 | 12.0164 | 108.436 | 28.9975 | 8.1922 | 97.559 | 53.0612 | 25 | 29.4118 | 74 | 32 | 1.001 | 68.6274 | 99 | 7940 | 32.549 | 106.8802 | 35.9711 | -0.0625 | 20.125 | 0 | 42.9199 | 32.9219
9/26/2020 21:21:07.3 | 30.7771 | 995 | 8 | 2501.0818 | 127.5683 | 72.5714 | 87.1181 | 30.0941 | 32.6478 | 0.05415 | 106.9913 | 11.4258 | 70.9895 | 70.1821 | 49.8876 | 1.0028 | 98.0821 | 344.6917 | 289.7453 | 87.3983 | 679.0009 | 1.8469 | 450.3405 | 33.4117 | 48.3421 | 34.8226 | 66.3938 | 11.9861 | 108.6035 | 29.0535 | 8.1496 | 97.5841 | 53.0918 | 25 | 29.0196 | 74 | 32 | 1.001 | 68.2353 | 95 | 8260 | 32.549 | 107.8415 | 36.1389 | -0.0625 | 20.5 | 0 | 42.4713 | 33.0156
9/26/2020 21:21:08.3 | 30.7773 | 996 | 8 | 2499.6047 | 127.772 | 72.603 | 87.1493 | 30.094 | 32.6387 | 0.05185 | 106.9826 | 11.4258 | 71.0181 | 69.8892 | 49.9062 | 1.0037 | 98.0821 | 343.6801 | 289.3791 | 87.496 | 679.0009 | 1.8454 | 451.9046 | 33.4453 | 48.2387 | 34.8752 | 66.4439 | 11.9762 | 108.9957 | 29.0535 | 8.1754 | 97.6596 | 53.0408 | 25 | 29.0196 | 74 | 32 | 1.0004 | 68.6274 | 95 | 8330 | 32.549 | 107.8415 | 35.9497 | -0.0625 | 20.25 | 0 | 43.1152 | 32.9219
9/26/2020 21:21:09.3 | 30.7776 | 997 | 8 | 2501.1226 | 127.6805 | 72.6397 | 87.1708 | 30.1028 | 32.6295 | 0.05042 | 107.0349 | 11.4268 | 71.1894 | 70.1855 | 49.9251 | 1.0056 | 98.0798 | 344.3264 | 288.9848 | 87.535 | 678.9819 | 1.8259 | 451.765 | 33.4417 | 48.1767 | 34.9559 | 66.6845 | 11.9815 | 109.4136 | 29.2004 | 8.1857 | 97.6848 | 53.068 | 25 | 29.0196 | 74 | 32 | 1.0003 | 68.6274 | 99 | 8260 | 32.549 | 107.5211 | 35.9497 | -0.0625 | 20.4375 | 0 | 42.8558 | 32.9219
9/26/2020 21:21:10.3 | 30.7779 | 998 | 8 | 2500.4654 | 127.8226 | 72.6277 | 87.191 | 30.1174 | 32.6268 | 0.04909 | 107.0174 | 11.4336 | 71.0466 | 70.358 | 49.9406 | 1.0023 | 98.0843 | 343.2867 | 288.6187 | 87.5643 | 678.8602 | 1.8126 | 450.5081 | 33.4701 | 48.1044 | 34.9559 | 66.7145 | 11.9876 | 108.9139 | 29.022 | 8.169 | 97.7183 | 53.068 | 25 | 29.0196 | 74 | 32 | 1.0043 | 68.6274 | 95 | 8480 | 32.549 | 108.1619 | 35.7452 | 0 | 20.0625 | 0 | 43.0481 | 33.0156
9/26/2020 21:21:11.3 | 30.7782 | 999 | 8 | 2499.0855 | 127.6014 | 72.6061 | 87.235 | 30.1091 | 32.6277 | 0.05016 | 106.9826 | 11.4491 | 71.4177 | 70.2403 | 49.9477 | 1.0038 | 98.0826 | 343.3991 | 288.675 | 87.5578 | 678.8494 | 1.8135 | 451.4577 | 33.3937 | 48.5108 | 34.8892 | 66.6577 | 11.9937 | 108.9963 | 29.1199 | 8.1561 | 97.7351 | 53.1563 | 25 | 29.0196 | 74 | 32 | 0.99779 | 68.6274 | 96 | 8190 | 32.549 | 108.1619 | 35.8551 | -0.0625 | 20.25 | 0 | 43.0023 | 32.9219
9/26/2020 21:21:12.3 | 30.7784 | 1000 | 8 | 2500.7607 | 127.5286 | 72.6576 | 87.2805 | 30.1001 | 32.6349 | 0.05115 | 106.9913 | 11.4404 | 71.1323 | 69.8575 | 49.9706 | 1.0065 | 98.0826 | 344.214 | 288.5623 | 87.4439 | 678.7818 | 1.8275 | 452.3236 | 33.3971 | 48.287 | 34.9068 | 66.6912 | 11.9975 | 109.0803 | 29.2599 | 8.1458 | 97.7686 | 53.1733 | 25 | 29.0196 | 74 | 32 | 0.99913 | 68.6274 | 100 | 7990 | 32.549 | 107.5211 | 35.7758 | -0.0625 | 20.875 | 0 | 41.9006 | 33.0156
9/26/2020 21:21:13.3 | 30.7787 | 1001 | 8 | 2498.0822 | 127.4365 | 72.7055 | 87.3165 | 30.1226 | 32.6326 | 0.05078 | 106.9913 | 11.4481 | 71.275 | 69.744 | 50.0023 | 1.0019 | 98.0821 | 343.0337 | 288.168 | 87.7466 | 678.8278 | 1.8243 | 450.3125 | 33.3366 | 48.3489 | 34.9138 | 66.5508 | 11.9845 | 108.4915 | 29.113 | 8.1097 | 97.7519 | 53.1801 | 25 | 29.0196 | 74 | 32 | 1.0026 | 68.6274 | 95 | 8210 | 32.549 | 108.1619 | 35.7178 | 0 | 20.1875 | 0 | 41.9983 | 33.0156
9/26/2020 21:21:14.3 | 30.779 | 1002 | 8 | 2498.8418 | 127.2004 | 72.7481 | 87.3169 | 30.1004 | 32.62 | 0.05106 | 106.9913 | 11.4336 | 71.3606 | 69.3502 | 50.0191 | 1.0088 | 98.0815 | 342.7527 | 288.1117 | 87.7238 | 679.0495 | 1.8088 | 451.6533 | 33.2907 | 48.4281 | 34.9383 | 66.6778 | 12.0028 | 108.3509 | 29.141 | 8.1483 | 97.6848 | 53.3057 | 25 | 28.6274 | 74 | 32 | 1.0022 | 68.6274 | 95 | 8330 | 32.549 | 107.8415 | 35.7117 | 0 | 19.9375 | 0 | 42.0013 | 32.9219
9/26/2020 21:21:15.3 | 30.7793 | 1003 | 8 | 2500.5675 | 127.1974 | 72.7908 | 87.3528 | 30.098 | 32.6094 | 0.05193 | 106.9564 | 11.4277 | 71.3606 | 70.3315 | 50.0454 | 1.0008 | 98.0821 | 343.118 | 287.83 | 87.6522 | 679.0009 | 1.7962 | 450.5081 | 33.3085 | 48.404 | 34.8752 | 66.8548 | 12.0278 | 107.9313 | 29.064 | 8.1548 | 97.6177 | 53.2955 | 25 | 29.0196 | 74 | 32 | 0.99977 | 68.6274 | 99 | 8210 | 32.549 | 106.8802 | 35.8185 | 0 | 19.75 | 0 | 42.1265 | 32.9219
9/26/2020 21:21:16.3 | 30.7796 | 1004 | 8 | 2501.7784 | 127.3613 | 72.7971 | 87.3799 | 30.0786 | 32.6183 | 0.05278 | 106.9651 | 11.419 | 70.9895 | 70.621 | 50.0652 | 0.99868 | 98.0832 | 343.0899 | 288.5623 | 87.5155 | 679.2145 | 1.7787 | 449.3908 | 33.3642 | 48.3627 | 34.8892 | 66.7647 | 11.9899 | 108.4086 | 29.0745 | 8.1651 | 97.5925 | 53.36 | 25 | 29.4118 | 74 | 32 | 1.0021 | 68.6274 | 95 | 8530 | 32.549 | 107.5211 | 35.8307 | 0 | 19.8125 | 0 | 42.2943 | 32.9219
9/26/2020 21:21:17.3 | 30.7798 | 1005 | 8 | 2499.1952 | 127.5716 | 72.83 | 87.4112 | 30.0889 | 32.6135 | 0.05187 | 106.9564 | 11.4219 | 71.1608 | 70.1755 | 50.0912 | 1.0106 | 98.0832 | 343.1461 | 288.4497 | 87.7238 | 679.3713 | 1.7814 | 452.4074 | 33.388 | 48.2732 | 34.8822 | 66.8782 | 12.0058 | 108.6607 | 29.036 | 8.1651 | 97.5506 | 53.4551 | 25 | 29.0196 | 74 | 32 | 1.0014 | 68.6274 | 95 | 8140 | 32.549 | 107.5211 | 35.8154 | 0 | 19.8125 | 0 | 42.5171 | 32.9219
9/26/2020 21:21:18.3 | 30.7801 | 1006 | 8 | 2500.6658 | 127.3548 | 72.8476 | 87.4116 | 30.0916 | 32.6179 | 0.05057 | 106.9564 | 11.4132 | 71.1323 | 69.9942 | 50.1121 | 0.9912 | 98.0821 | 343.652 | 287.7455 | 87.6913 | 679.5093 | 1.7893 | 452.4353 | 33.3514 | 48.497 | 34.9559 | 66.8448 | 12.0278 | 108.7156 | 29.001 | 8.1277 | 97.5925 | 53.3227 | 25 | 29.0196 | 74 | 32 | 1.0016 | 68.6274 | 100 | 7940 | 32.549 | 106.8802 | 35.9009 | 0 | 20.0625 | 0 | 42.3981 | 32.9219
9/26/2020 21:21:19.3 | 30.7804 | 1007 | 8 | 2501.8917 | 127.3108 | 72.8869 | 87.4408 | 30.088 | 32.6123 | 0.05067 | 106.9302 | 11.42 | 70.961 | 70.2569 | 50.1228 | 1.0201 | 98.0821 | 343.2305 | 287.7737 | 87.9614 | 679.4741 | 1.7876 | 450.1729 | 33.3555 | 48.318 | 35.0156 | 66.7212 | 12.0111 | 108.5475 | 29.2389 | 8.1122 | 97.4583 | 53.4313 | 25 | 29.4118 | 74 | 32 | 1.0008 | 68.2353 | 95 | 8210 | 32.549 | 107.8415 | 35.968 | 0.0625 | 18.75 | 0 | 42.8711 | 32.9219
9/26/2020 21:21:20.3 | 30.7807 | 1008 | 8 | 2499.6062 | 127.5496 | 72.9198 | 87.4821 | 30.0688 | 32.6212 | 0.05061 | 106.9215 | 11.4336 | 70.961 | 69.9326 | 50.1448 | 0.99868 | 98.0826 | 342.4717 | 287.3512 | 87.9614 | 679.2956 | 1.7803 | 450.2846 | 33.3855 | 48.318 | 34.9419 | 66.9216 | 12.0126 | 108.38 | 28.9765 | 8.1367 | 97.3577 | 53.4619 | 25 | 28.6274 | 74 | 32 | 1.0039 | 68.2353 | 94 | 8310 | 32.549 | 107.5211 | 35.8276 | -0.0625 | 19.0625 | 0 | 43.3502 | 32.9219
9/26/2020 21:21:21.3 | 30.7809 | 1009 | 8 | 2500.7613 | 127.4463 | 72.974 | 87.4966 | 30.0761 | 32.6086 | 0.04959 | 106.9389 | 11.4384 | 71.3035 | 70.3713 | 50.1703 | 1.0138 | 98.0792 | 342.837 | 287.4638 | 87.8996 | 679.2605 | 1.8049 | 451.2901 | 33.3762 | 47.9941 | 35.0015 | 66.9083 | 11.983 | 108.6007 | 29.2774 | 8.1316 | 97.3912 | 53.5196 | 25 | 29.0196 | 74 | 32 | 0.99825 | 68.2353 | 99 | 8260 | 32.549 | 106.8802 | 35.8826 | 0 | 19.8125 | 0 | 43.2465 | 32.9219
9/26/2020 21:21:22.3 | 30.7812 | 1010 | 8 | 2500.9206 | 127.5824 | 72.956 | 87.5151 | 30.0753 | 32.6004 | 0.04837 | 106.9302 | 11.4404 | 70.9895 | 70.2104 | 50.1825 | 1.0008 | 98.0821 | 342.1345 | 286.816 | 87.828 | 679.0658 | 1.8157 | 449.2511 | 33.4152 | 48.2284 | 34.9068 | 66.9851 | 11.9792 | 108.8276 | 29.3054 | 8.1264 | 97.4583 | 53.428 | 25 | 29.0196 | 74 | 32 | 1.0027 | 68.6274 | 95 | 8430 | 32.549 | 107.5211 | 35.9802 | 0 | 19.75 | 0 | 43.2861 | 32.9219
9/26/2020 21:21:23.3 | 30.7815 | 1011 | 8 | 2500.5228 | 127.7697 | 72.974 | 87.5335 | 30.074 | 32.6166 | 0.05011 | 106.9738 | 11.4404 | 71.1894 | 70.4226 | 50.2249 | 1.0054 | 98.0826 | 342.2469 | 287.1259 | 87.7108 | 679.1442 | 1.8252 | 452.184 | 33.4565 | 48.3111 | 35.0612 | 67.0151 | 11.9807 | 109.0523 | 29.127 | 8.2038 | 97.517 | 53.5773 | 25 | 29.0196 | 74 | 32 | 0.99815 | 68.2353 | 95 | 8190 | 32.549 | 107.8415 | 36.023 | -0.0625 | 20.5625 | 0 | 43.2007 | 32.9219
9/26/2020 21:21:24.3 | 30.7818 | 1012 | 8 | 2498.8367 | 127.8554 | 72.9999 | 87.5571 | 30.0783 | 32.6057 | 0.04906 | 107.0262 | 11.4413 | 70.7041 | 70.0791 | 50.2632 | 1.0197 | 98.0821 | 341.8816 | 286.9287 | 87.8638 | 678.9765 | 1.8297 | 450.3125 | 33.4589 | 48.2663 | 35.0015 | 67.0218 | 11.9914 | 109.1358 | 29.2914 | 8.138 | 97.6261 | 53.5705 | 25 | 29.0196 | 74 | 32 | 0.99907 | 68.2353 | 100 | 8040 | 32.549 | 107.5211 | 35.965 | -0.0625 | 20.6875 | 0 | 42.6544 | 32.9219
9/26/2020 21:21:25.3 | 30.7821 | 1013 | 8 | 2501.1088 | 127.6828 | 73.0243 | 87.5618 | 30.0912 | 32.5954 | 0.05 | 107.0785 | 11.4345 | 71.1323 | 69.5298 | 50.2917 | 1.0074 | 98.0809 | 342.1064 | 286.816 | 87.6978 | 678.9765 | 1.8193 | 450.145 | 33.4457 | 48.194 | 35.0015 | 67.1019 | 12.0278 | 109.1907 | 29.008 | 8.1406 | 97.6932 | 53.5705 | 25 | 29.0196 | 74 | 32 | 1.0008 | 68.6274 | 95 | 8260 | 32.549 | 108.1619 | 35.8429 | -0.125 | 19.875 | 0 | 42.8589 | 32.9219
9/26/2020 21:21:26.3 | 30.7823 | 1014 | 8 | 2502.232 | 127.4382 | 73.0381 | 87.5823 | 30.0934 | 32.5845 | 0.04872 | 107.0873 | 11.4394 | 71.1608 | 69.7941 | 50.3065 | 1.0094 | 98.0821 | 342.1345 | 286.647 | 87.7596 | 678.9414 | 1.8084 | 450.955 | 33.393 | 48.3627 | 35.1138 | 67.2154 | 11.9906 | 109.1078 | 29.2319 | 8.1213 | 97.6345 | 53.5773 | 25 | 28.6274 | 74 | 32 | 1.0013 | 68.2353 | 95 | 8310 | 32.549 | 108.1619 | 35.8185 | -0.0625 | 20 | 0 | 42.868 | 32.9219
9/26/2020 21:21:27.3 | 30.7826 | 1015 | 8 | 2496.7657 | 127.6464 | 73.056 | 87.6153 | 30.1039 | 32.5931 | 0.04945 | 107.1135 | 11.4423 | 71.275 | 69.8876 | 50.3239 | 1.0006 | 98.0815 | 341.8535 | 286.3935 | 87.8996 | 678.7981 | 1.8013 | 450.4801 | 33.3745 | 48.3558 | 34.9805 | 67.0585 | 11.9914 | 108.9111 | 29.015 | 8.1432 | 97.5841 | 53.7029 | 25 | 28.6274 | 74 | 32 | 1.0015 | 68.2353 | 99 | 8240 | 32.549 | 107.5211 | 35.7849 | -0.0625 | 19.75 | 0 | 43.454 | 32.9219
9/26/2020 21:21:28.3 | 30.7829 | 1016 | 8 | 2500.6865 | 127.2196 | 73.108 | 87.6495 | 30.1024 | 32.5942 | 0.0488 | 107.0785 | 11.4452 | 71.2464 | 70.2519 | 50.3455 | 1.0047 | 98.0838 | 341.6287 | 286.5344 | 88.1436 | 678.8494 | 1.8124 | 449.7819 | 33.3148 | 48.3042 | 35.0472 | 67.0585 | 11.9876 | 108.9694 | 29.1199 | 8.129 | 97.6345 | 53.7674 | 25 | 29.0196 | 75 | 32 | 0.99858 | 68.6274 | 95 | 8410 | 32.549 | 108.1619 | 35.7269 | 0 | 20.3125 | 0 | 42.749 | 32.9219
9/26/2020 21:21:29.3 | 30.7832 | 1017 | 8 | 2498.6506 | 127.5118 | 73.1787 | 87.6794 | 30.0758 | 32.5914 | 0.04833 | 107.0785 | 11.4404 | 71.1323 | 70.0575 | 50.3473 | 1.0003 | 98.0826 | 341.7411 | 286.5625 | 88.1078 | 678.8548 | 1.8255 | 451.9326 | 33.3688 | 48.4213 | 35.0542 | 67.172 | 11.983 | 108.8842 | 28.8715 | 8.2076 | 97.6848 | 53.6723 | 25 | 29.0196 | 75 | 32 | 0.99892 | 68.2353 | 95 | 8190 | 32.549 | 108.1619 | 35.6873 | -0.0625 | 20.3125 | 0 | 42.9901 | 32.9219
9/26/2020 21:21:30.3 | 30.7834 | 1018 | 8 | 2500.9828 | 127.2186 | 73.2255 | 87.7108 | 30.0835 | 32.597 | 0.04748 | 107.0698 | 11.4326 | 71.2179 | 69.9609 | 50.3818 | 1.0026 | 98.0855 | 341.5163 | 286.0555 | 87.8443 | 678.9468 | 1.8175 | 452.184 | 33.3188 | 47.9356 | 35.1735 | 67.0519 | 11.9959 | 108.859 | 29.113 | 8.1458 | 97.668 | 53.7368 | 25 | 29.4118 | 75 | 32 | 0.99934 | 68.6274 | 100 | 7970 | 32.549 | 107.5211 | 35.7605 | -0.0625 | 20.5 | 0 | 42.6117 | 32.9219
9/26/2020 21:21:31.3 | 30.7837 | 1019 | 8 | 2499.1928 | 127.4644 | 73.2042 | 87.7086 | 30.0971 | 32.581 | 0.0482 | 107.0785 | 11.4268 | 70.9039 | 69.7607 | 50.4206 | 1.0017 | 98.0826 | 341.3477 | 286.1682 | 87.7954 | 678.89 | 1.8359 | 450.4801 | 33.3593 | 48.4522 | 35.0472 | 67.2021 | 12.0051 | 108.6601 | 29.0605 | 8.1045 | 97.7267 | 53.7674 | 25 | 29.4118 | 75 | 32 | 1.0001 | 68.6274 | 96 | 8260 | 32.549 | 107.8415 | 35.7056 | -0.0625 | 20.375 | 0 | 41.9861 | 32.9219
9/26/2020 21:21:32.3 | 30.784 | 1020 | 8 | 2500.3875 | 127.2376 | 73.2569 | 87.7466 | 30.0765 | 32.5916 | 0.04967 | 107.096 | 11.4277 | 71.3035 | 69.8275 | 50.4606 | 1.0017 | 98.0832 | 341.0385 | 285.6612 | 88.0102 | 679.0171 | 1.8321 | 450.7036 | 33.3159 | 48.0596 | 35.0015 | 67.172 | 12.0149 | 108.5206 | 29.1864 | 8.1819 | 97.7351 | 53.8759 | 25 | 29.0196 | 75 | 32 | 1.0024 | 68.6274 | 95 | 8310 | 32.549 | 107.8415 | 35.8215 | -0.0625 | 20.125 | 0 | 42.1143 | 32.9219
9/26/2020 21:21:33.3 | 30.7843 | 1021 | 8 | 2496.5998 | 127.3046 | 73.275 | 87.7847 | 30.0672 | 32.5878 | 0.04865 | 107.1222 | 11.4345 | 71.1894 | 69.7273 | 50.5002 | 0.98657 | 98.0838 | 340.898 | 285.9147 | 88.1013 | 679.0982 | 1.8403 | 451.4577 | 33.2829 | 48.2594 | 35.0015 | 67.1654 | 11.9997 | 108.6613 | 29.3368 | 8.1432 | 97.7435 | 53.7741 | 25 | 29.0196 | 75 | 32 | 0.9995 | 68.2353 | 99 | 8210 | 32.549 | 107.2006 | 35.7361 | 0 | 20.4375 | 0 | 41.6534 | 32.9219
9/26/2020 21:21:34.3 | 30.7846 | 1022 | 8 | 2507.6878 | 127.1528 | 73.2982 | 87.7917 | 30.0989 | 32.5716 | 0.04725 | 107.1222 | 11.4326 | 70.9325 | 69.9742 | 50.5515 | 0.99957 | 98.0826 | 341.5725 | 285.6049 | 88.0102 | 679.1739 | 1.8525 | 449.5305 | 33.3909 | 48.4729 | 34.9945 | 67.3222 | 11.9975 | 108.0439 | 29.1339 | 8.1638 | 97.819 | 53.8691 | 25 | 29.0196 | 75 | 32 | 0.9987 | 68.6274 | 95 | 8460 | 32.549 | 107.8415 | 35.6323 | -0.125 | 20.0625 | 0 | 41.8213 | 32.9219
9/26/2020 21:21:35.3 | 30.7848 | 1023 | 8 | 2502.5987 | 128.8513 | 73.3297 | 87.8047 | 30.0829 | 32.5691 | 0.03826 | 107.2269 | 11.4597 | 71.2464 | 70.0175 | 50.6028 | 1.0003 | 98.0809 | 341.3477 | 285.4922 | 88.1143 | 679.1577 | 1.8744 | 449.1115 | 33.7683 | 48.4798 | 34.9735 | 67.379 | 11.9929 | 108.1542 | 29.2459 | 8.2979 | 98.1209 | 53.8997 | 25 | 30.1961 | 75 | 32 | 1.0048 | 69.4118 | 96 | 8260 | 32.549 | 107.5211 | 35.5499 | -0.0625 | 20 | 0 | 42.3798 | 32.9219
9/26/2020 21:21:36.3 | 30.7851 | 1024 | 8 | 2503.5527 | 129.116 | 73.3512 | 87.8233 | 30.0758 | 32.5737 | 0.03722 | 107.2269 | 11.4549 | 71.1894 | 70.0691 | 50.6539 | 0.99797 | 98.0821 | 341.2072 | 285.4922 | 88.4493 | 679.4525 | 1.8753 | 452.2398 | 33.8505 | 47.9562 | 34.9875 | 67.4724 | 12.0096 | 107.7912 | 29.2914 | 8.2824 | 98.1796 | 53.9133 | 24.5 | 30.1961 | 75 | 32 | 0.99709 | 69.4118 | 100 | 8360 | 32.549 | 107.5211 | 35.6537 | -0.0625 | 18.75 | 0 | 43.1427 | 32.9219
9/26/2020 21:21:37.3 | 30.7854 | 1025 | 8 | 2503.4107 | 129.3644 | 73.3967 | 87.8602 | 30.0795 | 32.5721 | 0.03662 | 107.2269 | 11.4549 | 71.3892 | 70.8929 | 50.7066 | 1.0117 | 98.0809 | 340.4484 | 285.1261 | 88.264 | 679.6769 | 1.8912 | 449.9774 | 33.9137 | 48.225 | 35.0682 | 67.1821 | 11.9959 | 108.7145 | 29.092 | 8.2205 | 98.3977 | 53.9404 | 24.5 | 30.1961 | 75 | 32 | 0.99596 | 69.4118 | 100 | 7940 | 32.549 | 106.2317 | 35.6384 | -0.125 | 20.8125 | 0 | 42.5964 | 32.9219
9/26/2020 21:21:38.3 | 30.7857 | 1026 | 8 | 2502.1995 | 129.5277 | 73.4375 | 87.8828 | 30.0774 | 32.5713 | 0.03401 | 107.3142 | 11.4491 | 70.9895 | 69.9126 | 50.7416 | 1.0069 | 98.0809 | 340.5327 | 285.0979 | 88.2672 | 679.8798 | 1.9087 | 451.4577 | 33.9401 | 48.2801 | 35.1735 | 67.4357 | 12.0013 | 109.1066 | 29.2004 | 8.2863 | 98.6242 | 54.0421 | 25 | 30.1961 | 75 | 32 | 0.99919 | 69.8039 | 101 | 7970 | 32.549 | 107.2006 | 35.7666 | 0 | 20.125 | 0 | 42.4316 | 32.9219
9/26/2020 21:21:39.3 | 30.7859 | 1027 | 8 | 2501.1027 | 129.6659 | 73.4558 | 87.8971 | 30.0759 | 32.5577 | 0.03559 | 107.1396 | 11.4345 | 70.7326 | 70.227 | 50.7896 | 1.009 | 98.0809 | 340.5046 | 284.6472 | 88.2282 | 679.8798 | 1.9008 | 448.9998 | 33.9614 | 48.3421 | 35.0156 | 67.2956 | 11.983 | 108.3223 | 29.001 | 8.2347 | 98.6829 | 54.0421 | 25 | 30.1961 | 75 | 32 | 1.0028 | 69.4118 | 96 | 8260 | 32.549 | 108.1619 | 35.8154 | 0 | 19.625 | 0 | 43.1854 | 32.9219
9/26/2020 21:21:40.3 | 30.7862 | 1028 | 8 | 2501.1668 | 129.5209 | 73.4741 | 87.9584 | 30.0883 | 32.5512 | 0.03912 | 107.1745 | 11.4219 | 70.961 | 69.5214 | 50.8448 | 1.0063 | 98.0821 | 340.336 | 284.8726 | 88.1436 | 679.9852 | 1.8935 | 451.7371 | 33.9243 | 48.1492 | 35.0472 | 67.359 | 11.9959 | 108.3234 | 28.805 | 8.2373 | 98.5822 | 54.1236 | 24.5 | 29.8039 | 75 | 32 | 1.0023 | 69.4118 | 101 | 8190 | 32.549 | 106.8802 | 35.8734 | 0 | 19.375 | 0 | 43.6829 | 32.9219
9/26/2020 21:21:41.3 | 30.7865 | 1029 | 8 | 2502.2254 | 129.6544 | 73.5171 | 87.9696 | 30.0789 | 32.5645 | 0.03806 | 107.1745 | 11.419 | 70.9325 | 69.8792 | 50.8948 | 0.99423 | 98.0832 | 340.3922 | 284.5627 | 88.4136 | 680.1827 | 1.8811 | 450.0332 | 33.9736 | 47.815 | 35.0928 | 67.5358 | 11.9807 | 108.4926 | 29.0955 | 8.236 | 98.5654 | 54.0659 | 25 | 30.1961 | 75 | 32 | 1.003 | 69.4118 | 100 | 8380 | 32.549 | 106.5597 | 36.1176 | 0 | 19.25 | 0 | 43.5883 | 32.9219
9/26/2020 21:21:42.3 | 30.7868 | 1030 | 8 | 2501.4924 | 129.8581 | 73.5792 | 87.9747 | 30.0864 | 32.5456 | 0.03742 | 107.1396 | 11.4306 | 71.1894 | 69.7958 | 50.9393 | 1.016 | 98.0815 | 340.4484 | 284.5627 | 88.1566 | 680.2233 | 1.8868 | 452.0722 | 34.017 | 48.5762 | 35.0401 | 67.4724 | 11.9921 | 109.1912 | 29.029 | 8.3043 | 98.5906 | 54.2185 | 25 | 29.8039 | 75 | 32 | 1.0018 | 69.4118 | 96 | 8410 | 32.549 | 108.1619 | 35.8795 | 0 | 20 | 0 | 42.6727 | 33.0156
9/26/2020 21:21:43.3 | 30.7871 | 1031 | 8 | 2502.1739 | 129.7279 | 73.5761 | 88.0018 | 30.0857 | 32.5469 | 0.03531 | 107.1135 | 11.4297 | 71.275 | 69.9326 | 50.983 | 1.006 | 98.0826 | 340.1674 | 284.1966 | 88.264 | 680.3152 | 1.9047 | 449.5305 | 33.9891 | 48.38 | 34.9489 | 67.4324 | 11.9815 | 109.0803 | 29.1444 | 8.2038 | 98.7332 | 54.2321 | 24.5 | 29.8039 | 75 | 32 | 0.99956 | 69.8039 | 100 | 8310 | 32.549 | 108.49 | 36.0321 | 0 | 20.6875 | 0 | 42.1936 | 32.9219
9/26/2020 21:21:44.3 | 30.7873 | 1032 | 8 | 2499.4714 | 129.7713 | 73.6061 | 88.0305 | 30.0819 | 32.5333 | 0.03394 | 107.1222 | 11.4374 | 70.9895 | 70.3497 | 51.0253 | 1.0236 | 98.0821 | 340.2236 | 284.0839 | 88.3941 | 680.2395 | 1.9125 | 451.1784 | 33.9662 | 48.4144 | 35.1138 | 67.5659 | 11.9914 | 108.9117 | 29.1794 | 8.2321 | 98.8674 | 54.2389 | 24.5 | 29.4118 | 75 | 32 | 0.99644 | 69.4118 | 97 | 8360 | 32.549 | 108.49 | 36.0535 | 0 | 20.25 | 0 | 42.157 | 32.9219
9/26/2020 21:21:45.3 | 30.7876 | 1033 | 8 | 2501.2827 | 129.6634 | 73.6681 | 88.0752 | 30.1084 | 32.5277 | 0.0353 | 107.1135 | 11.4452 | 71.0466 | 70.6771 | 51.0571 | 0.97855 | 98.0821 | 338.9309 | 283.7741 | 88.3323 | 679.9906 | 1.9256 | 450.2846 | 33.9632 | 48.5039 | 35.0542 | 67.5025 | 11.9853 | 109.2198 | 29.1654 | 8.2618 | 98.9093 | 54.1303 | 25 | 29.8039 | 75 | 32 | 1.0055 | 69.4118 | 101 | 7940 | 32.549 | 107.5211 | 36.0962 | 0 | 20.1875 | 0 | 42.2974 | 32.9219
9/26/2020 21:21:46.3 | 30.7879 | 1034 | 8 | 2500.4106 | 129.8526 | 73.7173 | 88.0997 | 30.1141 | 32.5257 | 0.03643 | 107.1135 | 11.452 | 70.9895 | 70.5417 | 51.0918 | 0.98835 | 98.0821 | 339.5492 | 284.0557 | 88.4071 | 680.0312 | 1.9304 | 450.3963 | 34.0009 | 48.4281 | 35.0015 | 67.6793 | 11.9754 | 109.0237 | 28.9835 | 8.2798 | 98.8842 | 54.3847 | 25 | 29.4118 | 75 | 32 | 1.0025 | 69.4118 | 97 | 8510 | 32.549 | 108.49 | 36.0962 | 0 | 20.6875 | 0 | 41.9281 | 33.0156
9/26/2020 21:21:47.3 | 30.7882 | 1035 | 8 | 2501.7424 | 129.8382 | 73.7229 | 88.131 | 30.0877 | 32.5211 | 0.03838 | 107.1047 | 11.4433 | 70.7897 | 69.9209 | 51.1315 | 1.0375 | 98.0821 | 339.8864 | 283.8868 | 88.4981 | 680.0204 | 1.9462 | 451.5415 | 34.0153 | 48.4729 | 34.9875 | 67.5225 | 11.9762 | 108.9397 | 29.2914 | 8.2901 | 98.9429 | 54.2694 | 24.5 | 29.8039 | 75 | 32 | 1.0034 | 69.4118 | 96 | 8260 | 32.549 | 108.49 | 36.1847 | -0.125 | 20.4375 | 0 | 41.8152 | 32.9219
9/26/2020 21:21:48.3 | 30.7884 | 1036 | 8 | 2498.425 | 129.8761 | 73.7427 | 88.1292 | 30.0869 | 32.507 | 0.04088 | 107.0785 | 11.4336 | 71.0181 | 70.1406 | 51.1652 | 0.99975 | 98.0826 | 340.1674 | 284.0839 | 88.3323 | 680.0718 | 1.94 | 450.145 | 33.98 | 48.4522 | 35.0015 | 67.5525 | 11.9807 | 109.0803 | 29.008 | 8.2618 | 98.9261 | 54.3338 | 25 | 29.8039 | 75 | 32 | 1.0047 | 69.4118 | 101 | 8160 | 32.549 | 107.2006 | 36.2122 | -0.0625 | 20.1875 | 0 | 41.6962 | 32.9219
9/26/2020 21:21:49.3 | 30.7887 | 1037 | 8 | 2499.731 | 129.6413 | 73.7605 | 88.1656 | 30.0992 | 32.5109 | 0.04171 | 107.0611 | 11.4365 | 71.0752 | 70.6919 | 51.2221 | 0.99797 | 98.0821 | 339.9988 | 283.6051 | 88.6444 | 680.1069 | 1.9176 | 449.1674 | 33.9364 | 48.2146 | 35.0998 | 67.6226 | 11.983 | 108.6316 | 29.1339 | 8.2644 | 98.9429 | 54.1745 | 24.5 | 29.4118 | 75 | 32 | 0.99895 | 69.4118 | 96 | 8380 | 32.549 | 108.1619 | 36.264 | -0.0625 | 19.8125 | 0 | 41.7938 | 33.0156
9/26/2020 21:21:50.3 | 30.789 | 1038 | 8 | 2499.5878 | 129.5155 | 73.7763 | 88.1933 | 30.1025 | 32.5031 | 0.04465 | 107.0349 | 11.4336 | 71.2179 | 69.6955 | 51.2449 | 1.0122 | 98.0821 | 339.4087 | 283.3798 | 88.4851 | 680.2341 | 1.9205 | 451.8209 | 33.9012 | 48.4591 | 35.0542 | 67.8594 | 11.983 | 108.6316 | 29.2249 | 8.2592 | 98.8338 | 54.3847 | 24.5 | 29.8039 | 75 | 32 | 0.99907 | 69.4118 | 96 | 8330 | 32.549 | 108.1619 | 36.377 | -0.125 | 19.375 | 0 | 41.8396 | 32.9219
9/26/2020 21:21:51.3 | 30.7893 | 1039 | 8 | 2500.2488 | 129.3607 | 73.8143 | 88.2194 | 30.1056 | 32.4674 | 0.04959 | 107.0174 | 11.4394 | 71.0752 | 70.0708 | 51.2843 | 1.0026 | 98.0838 | 339.1558 | 283.5487 | 88.3615 | 680.3909 | 1.9178 | 450.3963 | 33.8699 | 48.5349 | 35.0998 | 67.6826 | 11.9891 | 109.2495 | 29.1969 | 8.2656 | 98.7416 | 54.4796 | 24.5 | 29.8039 | 75 | 32 | 1.0116 | 69.4118 | 100 | 7940 | 32.549 | 107.5211 | 36.322 | -0.0625 | 19.375 | 0 | 42.8253 | 33.0156
9/26/2020 21:21:52.3 | 30.7896 | 1040 | 8 | 2499.4736 | 129.5752 | 73.8485 | 88.2584 | 30.0973 | 32.4793 | 0.05777 | 107.0349 | 11.4404 | 70.9895 | 70.104 | 51.3221 | 1.0024 | 98.0809 | 338.7342 | 283.2953 | 88.4851 | 680.5992 | 1.9209 | 449.9494 | 33.9156 | 48.4075 | 35.1068 | 67.6593 | 12.0293 | 108.9666 | 29.1199 | 8.2192 | 98.6912 | 54.4355 | 24.5 | 29.4118 | 75 | 32 | 1.0013 | 69.4118 | 96 | 8480 | 32.549 | 108.49 | 36.2976 | -0.0625 | 19.4375 | 0 | 43.0725 | 32.9219
9/26/2020 21:21:53.3 | 30.7898 | 1041 | 8 | 2500.0173 | 129.8181 | 73.8367 | 88.2746 | 30.0851 | 32.4727 | 0.06716 | 107.0436 | 11.4549 | 71.0752 | 69.7874 | 51.3629 | 1.0065 | 98.0821 | 338.6499 | 283.3234 | 88.4916 | 680.6749 | 1.9581 | 453.1336 | 33.9865 | 48.5177 | 35.0998 | 67.8661 | 12.0028 | 108.7436 | 29.127 | 8.2644 | 98.6745 | 54.4796 | 24.5 | 29.8039 | 75 | 32 | 0.99922 | 69.4118 | 97 | 8260 | 32.549 | 108.1619 | 36.4197 | -0.125 | 19.8125 | 0 | 42.8223 | 32.9219
9/26/2020 21:21:54.3 | 30.7901 | 1042 | 8 | 2499.6192 | 129.8406 | 73.8468 | 88.2865 | 30.0819 | 32.4622 | 0.07747 | 107.0349 | 11.4491 | 71.3321 | 69.7908 | 51.4007 | 1.0138 | 98.0821 | 338.3127 | 282.7319 | 88.7062 | 680.7723 | 1.9626 | 450.7036 | 33.987 | 48.59 | 34.9629 | 67.8361 | 12.0126 | 108.8837 | 29.0955 | 8.254 | 98.6996 | 54.5508 | 24.5 | 29.8039 | 75 | 32 | 1.001 | 69.4118 | 101 | 8240 | 32.549 | 107.2006 | 36.4868 | -0.0625 | 20.125 | 0 | 42.5232 | 32.9219
9/26/2020 21:21:55.3 | 30.7904 | 1043 | 8 | 2501.0029 | 129.6759 | 73.8785 | 88.3384 | 30.0907 | 32.4645 | 0.08181 | 107.0698 | 11.4433 | 71.0466 | 70.7958 | 51.4483 | 1.0204 | 98.0826 | 338.116 | 282.2813 | 88.6802 | 680.8643 | 1.9542 | 451.3739 | 33.965 | 48.6141 | 35.1349 | 67.8094 | 11.9709 | 109.0803 | 29.0675 | 8.2901 | 98.7835 | 54.5643 | 24.5 | 29.8039 | 75 | 32 | 0.99678 | 69.4118 | 97 | 8380 | 32.549 | 108.49 | 36.5601 | -0.0625 | 19.875 | 0 | 42.6514 | 33.0156
9/26/2020 21:21:56.3 | 30.7907 | 1044 | 8 | 2498.9645 | 129.7099 | 73.8953 | 88.3637 | 30.0953 | 32.4637 | 0.08107 | 107.0174 | 11.4394 | 71.1323 | 70.0558 | 51.477 | 1.0081 | 98.0843 | 337.6664 | 282.2531 | 88.6249 | 680.8426 | 1.9415 | 451.7091 | 33.9439 | 48.5039 | 35.0542 | 67.8528 | 12.0088 | 108.97 | 28.903 | 8.2734 | 98.7332 | 54.4864 | 24.5 | 29.8039 | 75 | 32 | 1.0099 | 69.4118 | 96 | 8510 | 32.549 | 108.1619 | 36.554 | 0 | 19.3125 | 0 | 42.8864 | 32.9219
9/26/2020 21:21:57.3 | 30.7909 | 1045 | 8 | 2499.2083 | 129.5256 | 73.9302 | 88.3835 | 30.1006 | 32.4585 | 0.08127 | 107.0349 | 11.45 | 70.961 | 69.8492 | 51.5093 | 0.99566 | 98.0826 | 337.5821 | 282.3939 | 88.6184 | 681.0617 | 1.9375 | 449.5025 | 33.899 | 48.497 | 35.1278 | 67.6459 | 11.9921 | 109.0523 | 29.106 | 8.2579 | 98.6745 | 54.5576 | 24.5 | 29.4118 | 75 | 32 | 1.0053 | 69.4118 | 100 | 8090 | 32.549 | 107.2006 | 36.5692 | -0.125 | 18.875 | 0 | 43.7378 | 33.0156
9/26/2020 21:21:58.3 | 30.7912 | 1046 | 8 | 2500.3501 | 129.4553 | 73.943 | 88.3947 | 30.0985 | 32.4426 | 0.07713 | 107.0174 | 11.4539 | 71.1323 | 69.9592 | 51.5321 | 1.014 | 98.0832 | 337.9755 | 281.887 | 88.8395 | 681.1213 | 1.9418 | 450.145 | 33.8961 | 48.4213 | 34.9945 | 67.8728 | 12.0142 | 108.9688 | 29.029 | 8.2708 | 98.6493 | 54.683 | 24.5 | 29.4118 | 75 | 32 | 1.0004 | 69.0196 | 96 | 8360 | 32.549 | 108.1619 | 36.4685 | -0.125 | 19.75 | 0 | 43.7134 | 33.0156
9/26/2020 21:21:59.3 | 30.7915 | 1047 | 8 | 2502.653 | 129.628 | 74.0073 | 88.4212 | 30.1143 | 32.4373 | 0.06598 | 107.0349 | 11.4549 | 71.3035 | 70.7743 | 51.5569 | 1.0138 | 98.0821 | 338.1441 | 282.1404 | 88.5957 | 681.197 | 1.9595 | 453.8319 | 33.9713 | 48.3696 | 35.0401 | 67.8728 | 12.0035 | 108.9957 | 29.2914 | 8.2682 | 98.7164 | 54.6254 | 24.5 | 29.8039 | 75 | 32 | 1.0053 | 69.4118 | 96 | 8310 | 32.549 | 108.49 | 36.734 | -0.0625 | 20 | 0 | 43.5699 | 33.0156
9/26/2020 21:22:00.3 | 30.7918 | 1048 | 8 | 2499.197 | 129.9175 | 74.05 | 88.4241 | 30.1122 | 32.4072 | 0.05761 | 107.0349 | 11.4549 | 70.7897 | 70.0175 | 51.5815 | 0.99583 | 98.0804 | 337.4135 | 282.0841 | 88.7907 | 681.2376 | 1.9402 | 450.145 | 34.0014 | 48.5245 | 35.0401 | 68.0729 | 11.98 | 108.6859 | 28.714 | 8.294 | 98.7248 | 54.6762 | 24.5 | 29.4118 | 75 | 32 | 0.99629 | 69.4118 | 101 | 8260 | 32.549 | 107.5211 | 36.6058 | -0.0625 | 19.6875 | 0 | 43.75 | 33.0156
9/26/2020 21:22:01.3 | 30.7921 | 1049 | 8 | 2500.8629 | 129.5542 | 74.0861 | 88.4632 | 30.1005 | 32.4054 | 0.05366 | 107 | 11.4539 | 71.0466 | 69.5029 | 51.599 | 1.0124 | 98.0809 | 338.2003 | 282.1404 | 88.6802 | 681.3593 | 1.9267 | 451.2622 | 33.9289 | 48.7689 | 35.0928 | 67.7594 | 11.9967 | 109.0226 | 29.015 | 8.285 | 98.708 | 54.727 | 24.5 | 29.4118 | 76 | 32 | 0.99925 | 69.4118 | 96 | 8430 | 32.549 | 108.49 | 36.6058 | 0 | 19.875 | 0 | 43.8019 | 33.0156
9/26/2020 21:22:02.3 | 30.7923 | 1050 | 8 | 2499.3697 | 129.7452 | 74.1413 | 88.5077 | 30.102 | 32.4256 | 0.05386 | 107.0611 | 11.4433 | 71.0181 | 69.7824 | 51.6124 | 0.99512 | 98.0809 | 337.5259 | 281.7743 | 88.8395 | 681.3295 | 1.9347 | 450.4243 | 33.9586 | 48.5245 | 35.0542 | 67.9228 | 12.0043 | 108.9946 | 29.0815 | 8.2437 | 98.75 | 54.7406 | 24.5 | 29.8039 | 76 | 32 | 0.99751 | 69.4118 | 96 | 8410 | 32.549 | 108.1619 | 36.6394 | 0 | 19.875 | 0 | 43.3533 | 33.0156
9/26/2020 21:22:03.3 | 30.7926 | 1051 | 8 | 2497.8183 | 129.5577 | 74.1649 | 88.5329 | 30.1125 | 32.3977 | 0.05532 | 107.0174 | 11.4433 | 71.3035 | 69.7256 | 51.6279 | 0.99957 | 98.0821 | 337.2449 | 281.1546 | 88.8752 | 681.481 | 1.9448 | 450.4801 | 33.8885 | 48.2008 | 35.0928 | 68.1595 | 11.9838 | 109.3599 | 29.1199 | 8.1883 | 98.8003 | 54.8287 | 24.5 | 29.8039 | 76 | 32 | 1.0018 | 69.4118 | 100 | 8020 | 32.549 | 107.2006 | 36.7157 | 0 | 19.9375 | 0 | 43.4296 | 33.0156
9/26/2020 21:22:04.3 | 30.7929 | 1052 | 8 | 2503.1644 | 129.2344 | 74.2202 | 88.5355 | 30.1008 | 32.3894 | 0.05578 | 107.0349 | 11.4433 | 70.9325 | 69.8659 | 51.648 | 1.0142 | 98.0826 | 338.3689 | 281.6898 | 88.8265 | 681.573 | 1.948 | 450.0053 | 33.8763 | 48.5624 | 35.1594 | 68.1595 | 11.9967 | 109.3324 | 28.91 | 8.2463 | 98.8842 | 54.7406 | 24.5 | 29.4118 | 76 | 32 | 0.99525 | 69.8039 | 97 | 8210 | 32.549 | 108.49 | 36.7371 | 0 | 20.9375 | 0 | 42.7063 | 33.0156
9/26/2020 21:22:05.3 | 30.7932 | 1053 | 8 | 2501.1509 | 129.8599 | 74.2195 | 88.5638 | 30.1097 | 32.3815 | 0.05371 | 107.0349 | 11.4404 | 71.1608 | 70.2369 | 51.6635 | 1.0005 | 98.0821 | 337.5821 | 281.4363 | 88.8622 | 681.4918 | 1.9741 | 451.1226 | 34.0129 | 48.7552 | 35.0542 | 68.0962 | 12.0035 | 109.1358 | 29.1584 | 8.3004 | 99.0519 | 54.7914 | 25 | 30.1961 | 76 | 32 | 1.002 | 69.4118 | 97 | 8260 | 32.549 | 108.49 | 36.8286 | 0.0625 | 20.875 | 0 | 42.3706 | 32.9219
9/26/2020 21:22:06.3 | 30.7934 | 1054 | 8 | 2500.3145 | 129.94 | 74.2405 | 88.5964 | 30.1021 | 32.3989 | 0.05427 | 107.0524 | 11.4413 | 71.1037 | 70.5136 | 51.6832 | 1.021 | 98.0826 | 337.7788 | 281.6335 | 88.7225 | 681.5486 | 1.9825 | 450.536 | 34.0225 | 48.4522 | 35.1805 | 68.1029 | 11.9937 | 109.6125 | 29.2179 | 8.2747 | 99.0351 | 54.7609 | 24.5 | 29.4118 | 76 | 32 | 0.99898 | 69.4118 | 101 | 8190 | 32.549 | 107.5211 | 36.8286 | 0 | 20.25 | 0 | 42.868 | 32.9219
9/26/2020 21:22:07.3 | 30.7937 | 1055 | 8 | 2500.1518 | 129.6847 | 74.266 | 88.6174 | 30.0908 | 32.4046 | 0.05435 | 107.0524 | 11.452 | 71.1323 | 70.1689 | 51.6935 | 0.99583 | 98.0821 | 337.6664 | 281.2955 | 89.119 | 681.4918 | 1.971 | 451.346 | 33.9527 | 48.6141 | 34.8963 | 68.2096 | 11.9792 | 109.808 | 29.2249 | 8.2811 | 99.01 | 54.8931 | 24.5 | 29.8039 | 76 | 32 | 1.0034 | 69.4118 | 97 | 8430 | 32.549 | 108.8104 | 36.7462 | 0 | 20 | 0 | 42.9749 | 33.0156
9/26/2020 21:22:08.3 | 30.794 | 1056 | 8 | 2501.3846 | 129.6464 | 74.305 | 88.6328 | 30.1029 | 32.4087 | 0.05298 | 107.0262 | 11.4539 | 71.3606 | 69.7323 | 51.6947 | 1.0177 | 98.0826 | 337.554 | 281.718 | 89.1807 | 681.4458 | 1.9756 | 450.7874 | 33.9601 | 48.5762 | 35.0998 | 68.1729 | 12.0028 | 109.4725 | 29.2389 | 8.3017 | 99.0351 | 54.8355 | 24.5 | 29.4118 | 76 | 32 | 0.99614 | 69.4118 | 101 | 8290 | 32.549 | 107.8415 | 36.7279 | 0 | 20.75 | 0 | 42.1539 | 33.0156
9/26/2020 21:22:09.3 | 30.7943 | 1057 | 8 | 2498.467 | 129.6471 | 74.3624 | 88.6382 | 30.1102 | 32.3837 | 0.0498 | 106.9913 | 11.4549 | 71.3606 | 70.0641 | 51.7024 | 0.97161 | 98.0809 | 337.0763 | 281.38 | 88.9597 | 681.2322 | 1.9754 | 449.5025 | 33.9207 | 48.7552 | 35.1384 | 68.0962 | 11.9785 | 109.947 | 29.106 | 8.3262 | 99.0267 | 54.8728 | 24.5 | 29.4118 | 76 | 32 | 1.0096 | 69.4118 | 100 | 7920 | 32.549 | 107.8415 | 36.6913 | 0 | 19.4375 | 0 | 42.8284 | 32.9219
9/26/2020 21:22:10.3 | 30.7946 | 1058 | 8 | 2499.4737 | 129.2043 | 74.4133 | 88.6603 | 30.1135 | 32.3795 | 0.05474 | 107.0087 | 11.4559 | 71.1608 | 69.3687 | 51.7262 | 1.0103 | 98.0815 | 337.4697 | 281.0701 | 89.0702 | 681.2835 | 1.9615 | 451.5974 | 33.8185 | 48.7689 | 35.0472 | 68.3096 | 12.0179 | 109.5274 | 29.0675 | 8.2656 | 99.0687 | 55.0388 | 24.5 | 29.4118 | 76 | 32 | 0.98973 | 69.4118 | 97 | 8140 | 32.549 | 109.1309 | 36.496 | 0 | 20.6875 | 0 | 42.1112 | 33.0156
9/26/2020 21:22:11.3 | 30.7948 | 1059 | 8 | 2501.5333 | 129.2827 | 74.4579 | 88.7009 | 30.1051 | 32.3791 | 0.05504 | 107.0174 | 11.45 | 71.1608 | 69.5649 | 51.7352 | 1.0038 | 98.0815 | 337.4135 | 280.6476 | 89.3561 | 681.3539 | 1.9499 | 453.6085 | 33.8669 | 48.7104 | 35.1384 | 68.2529 | 11.9937 | 109.0512 | 28.9555 | 8.3017 | 99.0938 | 54.9744 | 24.5 | 29.4118 | 76 | 32 | 1.0118 | 69.4118 | 101 | 8070 | 32.549 | 107.8415 | 36.5662 | 0 | 20.125 | 0 | 42.2668 | 33.0156
9/26/2020 21:22:12.3 | 30.7951 | 1060 | 8 | 2499.5929 | 129.7623 | 74.4833 | 88.7203 | 30.096 | 32.3658 | 0.05235 | 106.9651 | 11.4491 | 71.1608 | 70.6886 | 51.7541 | 1.0081 | 98.0815 | 336.9919 | 280.535 | 88.8752 | 681.4107 | 1.9471 | 450.2287 | 33.9661 | 48.8206 | 35.0015 | 68.4096 | 11.9845 | 109.1072 | 29.0675 | 8.2875 | 99.0016 | 54.9947 | 24.5 | 29.4118 | 76 | 32 | 0.99773 | 69.4118 | 101 | 8240 | 32.549 | 107.5211 | 36.6058 | -0.0625 | 20.0625 | 0 | 42.0685 | 33.0156
9/26/2020 21:22:13.3 | 30.7954 | 1061 | 8 | 2500.9654 | 129.7876 | 74.4966 | 88.7433 | 30.098 | 32.3438 | 0.05507 | 107 | 11.4471 | 71.1323 | 70.4093 | 51.7752 | 0.98924 | 98.0815 | 336.4018 | 281.0701 | 89.1612 | 681.3323 | 1.9473 | 450.955 | 33.9914 | 48.8653 | 35.1104 | 68.2529 | 12.0088 | 109.0792 | 29.113 | 8.2927 | 98.9764 | 54.9982 | 24.5 | 29.8039 | 76 | 32 | 1.0046 | 69.4118 | 97 | 8430 | 32.549 | 108.49 | 36.6242 | 0 | 20.1875 | 0 | 42.0746 | 33.0156
9/26/2020 21:22:14.3 | 30.7957 | 1062 | 8 | 2498.3986 | 129.8737 | 74.5396 | 88.7956 | 30.1018 | 32.336 | 0.05391 | 107 | 11.4471 | 71.275 | 69.2998 | 51.8043 | 1.0085 | 98.0832 | 336.9638 | 280.2533 | 89.08 | 681.2781 | 1.9475 | 451.0108 | 33.9791 | 48.676 | 35.0928 | 68.1196 | 12.0035 | 109.1929 | 28.973 | 8.2321 | 98.9513 | 54.9812 | 24.5 | 29.8039 | 76 | 32 | 0.99483 | 69.4118 | 97 | 8630 | 32.549 | 108.49 | 36.615 | -0.0625 | 20.1875 | 0 | 42.096 | 32.9219
9/26/2020 21:22:15.3 | 30.7959 | 1063 | 8 | 2499.7112 | 129.6024 | 74.5238 | 88.818 | 30.1095 | 32.337 | 0.05249 | 106.9564 | 11.4617 | 71.0752 | 70.0907 | 51.8244 | 0.98051 | 98.0832 | 337.1606 | 280.0843 | 89.0702 | 681.1618 | 1.9373 | 450.0332 | 33.9259 | 48.8206 | 35.1524 | 68.3596 | 11.9868 | 109.2489 | 29.015 | 8.2192 | 98.9093 | 55.1404 | 24.5 | 29.4118 | 76 | 32 | 1.0053 | 69.4118 | 100 | 7900 | 32.549 | 107.8415 | 36.7188 | -0.0625 | 19.3125 | 0 | 42.3035 | 32.9219
9/26/2020 21:22:16.3 | 30.7962 | 1064 | 8 | 2499.8057 | 129.5715 | 74.5532 | 88.8151 | 30.1085 | 32.325 | 0.05311 | 106.9302 | 11.4607 | 71.1037 | 69.8809 | 51.8485 | 1.0069 | 98.0821 | 335.9241 | 279.9435 | 89.119 | 681.2781 | 1.9176 | 452.7147 | 33.9191 | 48.9238 | 35.0928 | 68.3596 | 11.9792 | 108.9397 | 29.1199 | 8.2605 | 98.8255 | 55.1336 | 24.5 | 29.8039 | 76 | 32 | 0.99821 | 69.4118 | 96 | 8210 | 32.549 | 108.49 | 36.6364 | -0.0625 | 19.0625 | 0 | 42.9962 | 33.0156
9/26/2020 21:22:17.3 | 30.7965 | 1065 | 8 | 2501.4388 | 129.5508 | 74.5666 | 88.8654 | 30.0939 | 32.3296 | 0.05451 | 106.9302 | 11.4597 | 71.3321 | 69.7924 | 51.8536 | 1.009 | 98.0826 | 336.6266 | 280.0843 | 89.2652 | 681.4161 | 1.9167 | 450.5639 | 33.9358 | 48.7689 | 35.1138 | 68.4595 | 12.0187 | 108.9403 | 28.9625 | 8.2721 | 98.7835 | 55.2047 | 24.5 | 29.4118 | 76 | 32 | 1.006 | 69.4118 | 101 | 8040 | 32.549 | 107.5211 | 36.6821 | -0.125 | 19.75 | 0 | 43.0481 | 32.9219
9/26/2020 21:22:18.3 | 30.7968 | 1066 | 8 | 2500.7539 | 129.8535 | 74.5826 | 88.895 | 30.1064 | 32.3179 | 0.05541 | 107 | 11.4491 | 71.4462 | 70.1323 | 51.8667 | 1.0014 | 98.0843 | 336.7671 | 279.9717 | 89.0475 | 681.4864 | 1.9234 | 449.9774 | 34.0058 | 48.7449 | 35.0472 | 68.6861 | 11.983 | 109.2781 | 28.9905 | 8.2785 | 98.7919 | 55.242 | 24.5 | 29.4118 | 76 | 32 | 1.0005 | 69.4118 | 101 | 8260 | 32.549 | 107.5211 | 36.5753 | -0.0625 | 19.9375 | 0 | 42.9932 | 32.9219
9/26/2020 21:22:19.3 | 30.7971 | 1067 | 8 | 2500.6808 | 129.9203 | 74.6007 | 88.9077 | 30.0983 | 32.3229 | 0.05425 | 106.9913 | 11.4336 | 70.9039 | 70.3679 | 51.8726 | 1.0104 | 98.0832 | 337.0201 | 279.7182 | 89.3204 | 681.5378 | 1.9324 | 452.2677 | 34.0223 | 49.1371 | 35.0612 | 68.5662 | 12.024 | 109.417 | 28.917 | 8.2708 | 98.8758 | 55.2047 | 24.5 | 29.4118 | 76 | 32 | 0.99934 | 69.8039 | 97 | 8480 | 32.549 | 108.8104 | 36.6791 | -0.0625 | 20.5 | 0 | 42.8375 | 33.0156
9/26/2020 21:22:20.3 | 30.7973 | 1068 | 8 | 2498.535 | 129.7809 | 74.618 | 88.9343 | 30.0959 | 32.3239 | 0.05256 | 107.0087 | 11.4316 | 70.8468 | 70.0159 | 51.9016 | 1.0087 | 98.0815 | 336.177 | 279.6055 | 89.1612 | 681.4053 | 1.9375 | 450.3684 | 33.9566 | 48.8137 | 35.0998 | 68.3529 | 11.9959 | 109.9756 | 28.903 | 8.2528 | 98.9932 | 55.2927 | 24.5 | 29.4118 | 76 | 32 | 0.99657 | 69.4118 | 97 | 8600 | 32.549 | 109.1309 | 36.5418 | -0.0625 | 20.75 | 0 | 42.5537 | 32.9219
9/26/2020 21:22:21.3 | 30.7976 | 1069 | 8 | 2495.5615 | 129.5162 | 74.6702 | 88.939 | 30.1095 | 32.3123 | 0.05871 | 106.9913 | 11.4462 | 71.0466 | 69.6604 | 51.9284 | 1.0072 | 98.0849 | 335.615 | 279.3238 | 89.1872 | 681.3755 | 1.9269 | 450.0332 | 33.8471 | 48.8928 | 35.1664 | 69.0292 | 11.9929 | 109.6988 | 29.036 | 8.1935 | 98.6745 | 55.2555 | 24.5 | 29.4118 | 76 | 32 | 0.99904 | 69.4118 | 101 | 8020 | 32.549 | 108.1619 | 36.615 | -0.125 | 19.25 | 0 | 43.2281 | 32.9219
9/26/2020 21:22:22.3 | 30.7979 | 1070 | 8 | 2494.3566 | 128.4956 | 74.7263 | 88.9687 | 30.1027 | 32.3107 | 0.06958 | 106.8604 | 11.4481 | 70.9895 | 69.744 | 51.9672 | 0.99512 | 98.0821 | 334.8281 | 278.676 | 88.9467 | 681.197 | 1.862 | 449.3629 | 33.5641 | 48.8963 | 35.1454 | 68.6329 | 11.9967 | 109.4719 | 28.777 | 8.1329 | 98.0957 | 55.3876 | 25 | 29.0196 | 76 | 32 | 1.0028 | 68.2353 | 95 | 8190 | 32.549 | 108.49 | 36.7584 | 0 | 18.8125 | 0 | 43.5394 | 33.0156
9/26/2020 21:22:23.3 | 30.7982 | 1071 | 8 | 2499.9189 | 128.0621 | 74.7904 | 89.0019 | 30.1115 | 32.2921 | 0.06648 | 106.7469 | 11.4607 | 70.9895 | 69.7757 | 52.0165 | 1.0038 | 98.0809 | 335.9803 | 279.3802 | 89.3204 | 680.9589 | 1.8819 | 449.307 | 33.5261 | 48.9307 | 35.205 | 68.7161 | 11.9777 | 109.2747 | 28.9695 | 8.1522 | 98.0119 | 55.2927 | 25 | 29.0196 | 76 | 32 | 1.0051 | 68.2353 | 100 | 8190 | 32.549 | 107.8415 | 36.8073 | -0.0625 | 20.25 | 0 | 42.7154 | 32.9219
9/26/2020 21:22:24.3 | 30.7984 | 1072 | 8 | 2498.7309 | 128.292 | 74.7868 | 89.0478 | 30.115 | 32.3042 | 0.06367 | 106.7731 | 11.4597 | 71.1323 | 69.8342 | 52.056 | 1.0019 | 98.0821 | 335.0249 | 278.7605 | 89.4048 | 680.7155 | 1.862 | 452.2398 | 33.5697 | 48.9169 | 35.1524 | 68.6528 | 11.9671 | 109.5559 | 28.9555 | 8.1728 | 97.8609 | 55.3436 | 25 | 28.6274 | 76 | 32 | 1.0013 | 68.2353 | 95 | 8260 | 32.549 | 108.8104 | 36.4532 | -0.0625 | 19.4375 | 0 | 42.8833 | 33.0156
9/26/2020 21:22:25.3 | 30.7987 | 1073 | 8 | 2498.0553 | 128.2915 | 74.7718 | 89.0737 | 30.108 | 32.2782 | 0.06564 | 106.7033 | 11.4588 | 71.1608 | 69.8258 | 52.0915 | 1.0088 | 98.0826 | 335.5588 | 278.7042 | 89.3204 | 680.4207 | 1.8268 | 452.2398 | 33.5605 | 49.0855 | 35.0858 | 68.8161 | 11.9944 | 109.7526 | 28.917 | 8.0929 | 97.5674 | 55.3808 | 25 | 28.6274 | 76 | 32 | 1.001 | 68.2353 | 99 | 7900 | 32.549 | 107.8415 | 36.3251 | 0 | 18.625 | 0 | 43.7683 | 32.9219
9/26/2020 21:22:26.3 | 30.799 | 1074 | 8 | 2499.5873 | 128.0021 | 74.7583 | 89.1183 | 30.0978 | 32.2805 | 0.06447 | 106.7207 | 11.4404 | 71.1037 | 69.9076 | 52.1357 | 1.0185 | 98.0815 | 335.7836 | 279.2393 | 89.4113 | 680.2854 | 1.8529 | 452.0164 | 33.5053 | 49.1302 | 35.0682 | 68.7594 | 12.0179 | 109.2192 | 29.015 | 8.1187 | 97.7099 | 55.4654 | 25 | 28.6274 | 76 | 32 | 0.99922 | 68.6274 | 95 | 8210 | 32.549 | 108.49 | 36.4288 | 0 | 20.75 | 0 | 43.0023 | 32.9219
9/26/2020 21:22:27.3 | 30.7993 | 1075 | 8 | 2497.421 | 127.869 | 74.8285 | 89.1121 | 30.088 | 32.2838 | 0.06232 | 106.7295 | 11.4326 | 71.5319 | 69.5717 | 52.1728 | 1.0069 | 98.0821 | 335.0249 | 278.7042 | 89.3204 | 680.326 | 1.8786 | 450.8991 | 33.4415 | 48.8275 | 35.1208 | 68.7661 | 12.0028 | 109.5559 | 29.2844 | 8.1702 | 97.9196 | 55.5162 | 25 | 29.4118 | 76 | 32 | 1.0007 | 68.2353 | 96 | 8240 | 32.549 | 108.49 | 36.3648 | 0 | 22.0625 | 0 | 41.8945 | 32.9219
9/26/2020 21:22:28.3 | 30.7996 | 1076 | 8 | 2500.1914 | 127.8958 | 74.885 | 89.1396 | 30.0841 | 32.2652 | 0.06404 | 106.7731 | 11.4355 | 71.3321 | 70.6969 | 52.2135 | 1.0095 | 98.0821 | 335.1654 | 278.2535 | 89.4536 | 680.3558 | 1.8824 | 450.6757 | 33.4856 | 48.9169 | 35.1594 | 68.7028 | 11.9838 | 109.3319 | 29.1654 | 8.1844 | 97.9448 | 55.5027 | 25 | 29.0196 | 76 | 32 | 1.0014 | 68.2353 | 100 | 8140 | 32.549 | 107.8415 | 36.2549 | -0.125 | 20.125 | 0 | 42.5324 | 32.9219
9/26/2020 21:22:29.3 | 30.7998 | 1077 | 8 | 2499.2288 | 128.2136 | 74.903 | 89.1682 | 30.0879 | 32.2381 | 0.06497 | 106.8429 | 11.4277 | 71.2179 | 69.5013 | 52.2545 | 1.004 | 98.0821 | 334.6876 | 278.3098 | 89.4113 | 680.3152 | 1.878 | 451.765 | 33.5559 | 48.6141 | 35.1068 | 68.7594 | 11.9556 | 109.5559 | 29.1199 | 8.1896 | 97.8777 | 55.5534 | 25 | 28.6274 | 76 | 32 | 1.0015 | 68.2353 | 95 | 8360 | 32.549 | 108.49 | 36.206 | 0 | 20.25 | 0 | 42.6239 | 32.9219
9/26/2020 21:22:30.3 | 30.8001 | 1078 | 8 | 2500.5397 | 128.0947 | 74.8967 | 89.1856 | 30.0794 | 32.2435 | 0.06444 | 106.8691 | 11.4306 | 70.9325 | 69.9292 | 52.3029 | 1.0044 | 98.0809 | 335.1092 | 278.338 | 89.4958 | 680.326 | 1.8737 | 448.888 | 33.54 | 49.0133 | 35.1208 | 68.7961 | 11.9777 | 109.4988 | 29.106 | 8.1909 | 97.8273 | 55.567 | 25 | 29.0196 | 76 | 32 | 1.0012 | 68.2353 | 95 | 8530 | 32.549 | 108.49 | 36.1694 | 0 | 19.9375 | 0 | 42.7124 | 32.9219
9/26/2020 21:22:31.3 | 30.8004 | 1079 | 8 | 2497.8466 | 128.254 | 74.9477 | 89.2117 | 30.0694 | 32.2642 | 0.06515 | 106.8778 | 11.4481 | 71.0466 | 70.0308 | 52.3376 | 1.003 | 98.0815 | 333.957 | 277.831 | 89.8984 | 680.28 | 1.8525 | 451.2901 | 33.5479 | 48.7173 | 35.1138 | 68.8594 | 11.9914 | 109.3313 | 29.1724 | 8.1973 | 97.6764 | 55.611 | 25 | 29.0196 | 76 | 32 | 1.0028 | 68.2353 | 99 | 8020 | 32.549 | 107.5211 | 36.0748 | -0.0625 | 18.875 | 0 | 43.4509 | 32.9219
9/26/2020 21:22:32.3 | 30.8007 | 1080 | 8 | 2500.5317 | 127.971 | 74.9827 | 89.2307 | 30.0813 | 32.2436 | 0.06508 | 106.8953 | 11.4462 | 71.1608 | 69.6269 | 52.3884 | 1.0053 | 98.0821 | 334.519 | 278 | 89.5705 | 680.2692 | 1.8255 | 452.8543 | 33.5098 | 48.8343 | 35.0998 | 68.9726 | 11.9997 | 109.2478 | 29.029 | 8.1135 | 97.6345 | 55.6482 | 25 | 29.0196 | 76 | 32 | 0.99831 | 68.2353 | 95 | 8240 | 32.549 | 108.1619 | 36.1054 | 0 | 19.125 | 0 | 43.7378 | 32.8281
9/26/2020 21:22:33.3 | 30.8009 | 1081 | 8 | 2498.6633 | 128.0349 | 75.0278 | 89.25 | 30.0716 | 32.2447 | 0.06453 | 106.8778 | 11.4452 | 71.0181 | 70.4093 | 52.4265 | 1.0081 | 98.0815 | 334.5471 | 278.0564 | 89.5218 | 680.2395 | 1.8279 | 450.3405 | 33.5015 | 48.8343 | 35.1664 | 69.1225 | 11.9853 | 109.2753 | 29.029 | 8.1329 | 97.6177 | 55.6617 | 25 | 29.0196 | 76 | 32 | 0.99892 | 68.2353 | 95 | 8210 | 32.549 | 108.49 | 36.1145 | 0.0625 | 19.5 | 0 | 43.3991 | 32.9219
9/26/2020 21:22:34.3 | 30.8012 | 1082 | 8 | 2499.2867 | 127.8649 | 75.0625 | 89.2667 | 30.0693 | 32.2602 | 0.06296 | 106.8865 | 11.4355 | 70.8183 | 69.5432 | 52.4499 | 1.0078 | 98.0826 | 334.3785 | 277.5775 | 89.4828 | 680.2692 | 1.8474 | 449.7819 | 33.4654 | 48.7931 | 35.0472 | 69.0825 | 11.9937 | 109.3044 | 28.5669 | 8.2012 | 97.6261 | 55.6482 | 25 | 29.0196 | 76 | 32 | 1.0032 | 68.2353 | 100 | 8120 | 32.549 | 107.8415 | 35.8795 | 0 | 19.8125 | 0 | 43.2312 | 32.9219
9/26/2020 21:22:35.3 | 30.8015 | 1083 | 8 | 2501.0718 | 127.7177 | 75.1063 | 89.2924 | 30.0762 | 32.243 | 0.06384 | 106.904 | 11.4394 | 71.4177 | 69.5549 | 52.4667 | 1.0037 | 98.0809 | 334.3223 | 277.6902 | 89.538 | 680.3612 | 1.8753 | 449.6701 | 33.4507 | 49.0064 | 35.1138 | 68.8394 | 11.9853 | 109.4988 | 29.1514 | 8.1702 | 97.7603 | 55.7633 | 25 | 28.6274 | 76 | 32 | 1.0003 | 68.6274 | 95 | 8380 | 32.549 | 108.49 | 35.7758 | 0 | 20.875 | 0 | 42.4652 | 32.9219
9/26/2020 21:22:36.3 | 30.8018 | 1084 | 8 | 2499.2638 | 127.9897 | 75.1364 | 89.3321 | 30.064 | 32.2468 | 0.06175 | 106.9651 | 11.4384 | 70.9325 | 69.4895 | 52.4905 | 1.0023 | 98.0809 | 334.5752 | 277.4649 | 89.7718 | 680.4315 | 1.9123 | 451.1505 | 33.4977 | 48.7896 | 35.0472 | 68.9793 | 11.9792 | 109.3027 | 29.036 | 8.1303 | 97.9028 | 55.8005 | 25 | 29.0196 | 77 | 32 | 1.0017 | 68.2353 | 96 | 8310 | 32.549 | 108.49 | 35.8063 | 0 | 21.25 | 0 | 41.9861 | 32.9219
9/26/2020 21:22:37.3 | 30.8021 | 1085 | 8 | 2501.6933 | 127.989 | 75.1409 | 89.3447 | 30.0504 | 32.2476 | 0.06278 | 107 | 11.4336 | 70.8183 | 69.9759 | 52.5154 | 1.0005 | 98.0809 | 334.4347 | 277.9719 | 89.6549 | 680.3747 | 1.9218 | 449.6701 | 33.5301 | 48.9754 | 35.0788 | 68.9093 | 11.9845 | 109.6669 | 28.9625 | 8.1638 | 97.9867 | 55.7802 | 25 | 29.0196 | 77 | 32 | 1.0004 | 68.6274 | 100 | 7970 | 32.549 | 107.8415 | 35.6812 | 0 | 20.625 | 0 | 42.0685 | 32.9219
9/26/2020 21:22:38.3 | 30.8023 | 1086 | 8 | 2499.1645 | 128.2659 | 75.1176 | 89.3503 | 30.057 | 32.2345 | 0.06117 | 106.9651 | 11.4452 | 71.0466 | 69.7674 | 52.544 | 1.0103 | 98.0815 | 334.6876 | 277.8874 | 89.3561 | 680.4369 | 1.9121 | 451.1784 | 33.5687 | 48.8653 | 35.1594 | 69.1025 | 11.9952 | 109.2753 | 28.9555 | 8.1316 | 97.9364 | 56.0103 | 25 | 28.6274 | 77 | 32 | 1.0002 | 68.2353 | 96 | 8330 | 32.549 | 108.49 | 35.5042 | 0 | 20.375 | 0 | 42.0532 | 32.9219
9/26/2020 21:22:39.3 | 30.8026 | 1087 | 8 | 2498.1393 | 128.042 | 75.118 | 89.3756 | 30.0658 | 32.2201 | 0.06177 | 106.9738 | 11.4549 | 70.9325 | 69.8425 | 52.5811 | 1.0012 | 98.0843 | 333.8165 | 277.0142 | 89.4503 | 680.3558 | 1.8848 | 452.6309 | 33.4964 | 48.707 | 35.212 | 69.4986 | 12.002 | 109.166 | 29.1095 | 8.1097 | 97.928 | 55.8073 | 25 | 29.0196 | 77 | 32 | 0.99879 | 68.6274 | 96 | 8190 | 32.549 | 108.49 | 35.6476 | -0.0625 | 19.9375 | 0 | 42.0074 | 32.9219
9/26/2020 21:22:40.3 | 30.8029 | 1088 | 8 | 2500.0838 | 127.9264 | 75.173 | 89.3952 | 30.0424 | 32.2138 | 0.06492 | 106.9564 | 11.452 | 71.0466 | 70.0907 | 52.6215 | 0.99993 | 98.0809 | 333.957 | 277.1269 | 89.5932 | 680.3801 | 1.8946 | 450.7315 | 33.4922 | 48.91 | 35.191 | 69.0459 | 12.0028 | 109.0506 | 29.001 | 8.1367 | 97.8106 | 55.8885 | 25 | 29.0196 | 77 | 32 | 0.99806 | 68.2353 | 100 | 8120 | 32.549 | 107.5211 | 35.5774 | 0 | 18.9375 | 0 | 42.4133 | 32.9219
9/26/2020 21:22:41.3 | 30.8032 | 1089 | 8 | 2501.0029 | 127.8497 | 75.2039 | 89.4315 | 30.0644 | 32.2133 | 0.066 | 106.9215 | 11.45 | 70.9039 | 69.5867 | 52.6445 | 1.0001 | 98.0843 | 332.861 | 276.7607 | 89.801 | 680.3909 | 1.883 | 449.7819 | 33.4844 | 48.7173 | 35.0998 | 69.209 | 12.0081 | 109.054 | 29.4348 | 8.1174 | 97.6932 | 55.9528 | 25 | 28.6274 | 77 | 32 | 1.0044 | 68.6274 | 95 | 8290 | 32.549 | 108.1619 | 35.5316 | 0 | 19.75 | 0 | 42.3981 | 32.9219
9/26/2020 21:22:42.3 | 30.8034 | 1090 | 8 | 2500.0128 | 128.0046 | 75.2414 | 89.4113 | 30.0561 | 32.209 | 0.06681 | 106.9127 | 11.4404 | 71.0181 | 69.4375 | 52.6583 | 1.0021 | 98.0826 | 333.3107 | 276.8452 | 89.6192 | 680.299 | 1.8775 | 451.8209 | 33.5117 | 48.8343 | 35.0858 | 69.3722 | 11.9959 | 109.1083 | 29.1864 | 8.1574 | 97.6177 | 55.8885 | 25 | 29.0196 | 77 | 32 | 1.0004 | 68.2353 | 95 | 8310 | 32.549 | 107.8415 | 35.4156 | -0.125 | 19.5 | 0 | 42.9382 | 32.9219
9/26/2020 21:22:43.3 | 30.8037 | 1091 | 8 | 2501.4574 | 128.0636 | 75.2611 | 89.4473 | 30.0698 | 32.1997 | 0.06357 | 106.9302 | 11.4413 | 70.9039 | 69.9159 | 52.6756 | 0.99227 | 98.0809 | 334.2661 | 276.9015 | 89.9179 | 680.3368 | 1.8841 | 449.8377 | 33.5465 | 48.8412 | 35.1875 | 69.3289 | 11.9899 | 108.7705 | 28.931 | 8.1896 | 97.6177 | 56.0373 | 24.5 | 29.0196 | 77 | 32 | 1.0011 | 68.2353 | 99 | 7920 | 32.549 | 107.2006 | 35.3851 | -0.0625 | 19.125 | 0 | 43.3075 | 32.9219
9/26/2020 21:22:44.3 | 30.804 | 1092 | 8 | 2498.9465 | 128.131 | 75.3252 | 89.4891 | 30.0726 | 32.2037 | 0.06399 | 106.8865 | 11.4413 | 70.9325 | 69.6604 | 52.7125 | 1.0047 | 98.0781 | 332.2428 | 276.0566 | 89.9049 | 680.2692 | 1.8897 | 450.3963 | 33.5305 | 48.7758 | 35.0998 | 69.2656 | 11.9709 | 109.0198 | 29.022 | 8.1754 | 97.6177 | 55.902 | 25 | 29.4118 | 77 | 32 | 1.0002 | 68.2353 | 95 | 8430 | 32.549 | 108.1619 | 35.4645 | -0.0625 | 19.9375 | 0 | 43.0847 | 32.9219
9/26/2020 21:22:45.3 | 30.8043 | 1093 | 8 | 2499.6137 | 127.9638 | 75.2993 | 89.5167 | 30.0797 | 32.1899 | 0.06476 | 106.9476 | 11.4374 | 71.0181 | 70.1373 | 52.7298 | 1.0085 | 98.0815 | 333.6198 | 276.479 | 89.9114 | 680.2395 | 1.883 | 453.1336 | 33.4957 | 48.7827 | 35.1138 | 69.472 | 11.9914 | 108.9111 | 29.1339 | 8.1367 | 97.6428 | 56.1185 | 25 | 29.0196 | 77 | 32 | 0.99956 | 68.2353 | 95 | 8210 | 32.549 | 108.1619 | 35.4919 | -0.0625 | 19.375 | 0 | 43.6188 | 32.9219
9/26/2020 21:22:46.3 | 30.8046 | 1094 | 8 | 2499.7483 | 127.8573 | 75.3014 | 89.5491 | 30.0624 | 32.2073 | 0.06435 | 106.9302 | 11.45 | 71.0466 | 70.2718 | 52.7488 | 1.0072 | 98.0815 | 333.0297 | 276.1974 | 89.8984 | 680.2287 | 1.8642 | 451.4577 | 33.4696 | 48.8722 | 35.2577 | 69.1591 | 12.0164 | 108.575 | 29.0675 | 8.1471 | 97.5757 | 56.1557 | 25 | 28.6274 | 77 | 32 | 0.99913 | 68.2353 | 100 | 8090 | 32.549 | 107.2006 | 35.4614 | -0.0625 | 19.3125 | 0 | 43.6218 | 32.9219
9/26/2020 21:22:47.3 | 30.8048 | 1095 | 8 | 2499.6375 | 127.8959 | 75.3749 | 89.572 | 30.0611 | 32.2032 | 0.06385 | 107 | 11.4481 | 70.9325 | 69.6119 | 52.769 | 0.99797 | 98.0809 | 333.4793 | 276.2537 | 89.9114 | 680.2746 | 1.8722 | 449.8377 | 33.4782 | 48.7311 | 35.212 | 69.4221 | 11.9792 | 108.6024 | 29.029 | 8.1651 | 97.6345 | 56.1117 | 25 | 29.0196 | 77 | 32 | 1.0058 | 68.6274 | 95 | 8310 | 32.549 | 108.1619 | 35.4675 | -0.0625 | 20.4375 | 0 | 43.3472 | 32.9219
9/26/2020 21:22:48.3 | 30.8051 | 1096 | 8 | 2501.3289 | 127.8463 | 75.4367 | 89.6091 | 30.0622 | 32.1885 | 0.06297 | 107.0611 | 11.4433 | 71.1894 | 70.2071 | 52.7935 | 1.0079 | 98.0815 | 333.4793 | 276.3101 | 89.8075 | 680.1503 | 1.889 | 451.2901 | 33.4879 | 48.6209 | 35.0507 | 69.3655 | 11.9914 | 108.687 | 29.1794 | 8.1148 | 97.7686 | 56.1084 | 25 | 29.4118 | 77 | 32 | 1.0022 | 68.6274 | 96 | 8260 | 32.549 | 107.8415 | 35.434 | -0.125 | 20.625 | 0 | 43.1366 | 32.9219
9/26/2020 21:22:49.3 | 30.8054 | 1097 | 8 | 2499.7087 | 128.1846 | 75.4587 | 89.6395 | 30.0674 | 32.1841 | 0.06123 | 107.096 | 11.4452 | 71.1323 | 70.3099 | 52.8074 | 1.0008 | 98.0815 | 332.3552 | 275.7749 | 89.9341 | 680.28 | 1.8968 | 450.536 | 33.5547 | 48.91 | 35.1138 | 69.1458 | 11.9906 | 109.0792 | 29.0535 | 8.1509 | 97.8441 | 56.2707 | 25 | 29.0196 | 77 | 32 | 1.0028 | 68.2353 | 99 | 7900 | 32.549 | 107.2006 | 35.553 | -0.0625 | 20.5625 | 0 | 43.0878 | 32.9219
9/26/2020 21:22:50.3 | 30.8057 | 1098 | 8 | 2499.3486 | 128.1716 | 75.4678 | 89.6739 | 30.0688 | 32.1849 | 0.05689 | 107.1222 | 11.4248 | 71.0752 | 69.9092 | 52.8398 | 1.0021 | 98.0809 | 332.5238 | 276.0566 | 89.8497 | 680.2746 | 1.8819 | 450.6757 | 33.5465 | 48.7689 | 35.1594 | 69.259 | 11.9883 | 109.0226 | 29.1199 | 8.1561 | 97.8106 | 56.2132 | 25 | 29.0196 | 77 | 32 | 1.0014 | 68.6274 | 95 | 8360 | 32.549 | 108.1619 | 35.4706 | -0.125 | 20.0625 | 0 | 43.2648 | 32.9219
9/26/2020 21:22:51.3 | 30.8059 | 1099 | 8 | 2499.6355 | 127.987 | 75.4517 | 89.7087 | 30.0681 | 32.1714 | 0.05618 | 107.1396 | 11.4355 | 71.1037 | 69.9925 | 52.8723 | 1.0083 | 98.0804 | 332.3552 | 275.5214 | 89.9958 | 680.299 | 1.8613 | 452.2677 | 33.503 | 48.6657 | 35.1384 | 69.4088 | 12.0013 | 109.1621 | 29.0675 | 8.12 | 97.8022 | 56.2437 | 25 | 29.0196 | 77 | 32 | 0.9987 | 68.6274 | 95 | 8240 | 32.549 | 108.1619 | 35.4401 | -0.125 | 19.875 | 0 | 43.1702 | 32.9219
9/26/2020 21:22:52.3 | 30.8062 | 1100 | 8 | 2499.1067 | 127.8098 | 75.4963 | 89.7181 | 30.081 | 32.1656 | 0.05623 | 107.1396 | 11.4326 | 71.1323 | 69.9126 | 52.9001 | 1.006 | 98.0804 | 333.114 | 275.5496 | 90.051 | 680.3098 | 1.8675 | 450.536 | 33.4486 | 48.7242 | 35.0998 | 69.4653 | 12.0035 | 108.882 | 29.022 | 8.138 | 97.8609 | 56.3079 | 25 | 29.0196 | 77 | 32 | 0.99712 | 68.6274 | 100 | 8140 | 32.549 | 107.5211 | 35.3607 | 0 | 20.6875 | 0 | 42.2485 | 32.9219
9/26/2020 21:22:53.3 | 30.8065 | 1101 | 8 | 2499.5434 | 127.5914 | 75.5241 | 89.7268 | 30.0734 | 32.1852 | 0.05468 | 107.1047 | 11.4336 | 71.275 | 69.5984 | 52.924 | 1.0179 | 98.0809 | 332.2428 | 275.2961 | 90.1548 | 680.5478 | 1.8826 | 450.2567 | 33.3972 | 48.7311 | 35.1454 | 69.5219 | 11.9815 | 108.6584 | 29.1339 | 8.1793 | 97.9196 | 56.2504 | 25 | 29.0196 | 77 | 32 | 1.0059 | 68.2353 | 96 | 8360 | 32.549 | 108.1619 | 35.3668 | -0.0625 | 20.75 | 0 | 41.9037 | 32.9219
9/26/2020 21:22:54.3 | 30.8068 | 1102 | 8 | 2500.2955 | 127.7015 | 75.5811 | 89.7352 | 30.0416 | 32.1727 | 0.05373 | 107.1047 | 11.4306 | 71.1037 | 69.5381 | 52.9406 | 1.0049 | 98.0821 | 332.299 | 275.4932 | 89.8367 | 680.6749 | 1.8604 | 452.2119 | 33.4361 | 48.7036 | 35.1524 | 69.7449 | 12.0111 | 108.0993 | 28.896 | 8.1084 | 97.8693 | 56.3586 | 25 | 29.4118 | 77 | 32 | 1 | 68.2353 | 95 | 8240 | 32.549 | 107.5211 | 35.6293 | 0 | 20.125 | 0 | 42.2852 | 32.9219
9/26/2020 21:22:55.3 | 30.8071 | 1103 | 8 | 2502.0406 | 127.7266 | 75.6521 | 89.7638 | 30.0481 | 32.1496 | 0.05391 | 107.1309 | 11.4374 | 71.1037 | 69.8876 | 52.9636 | 1.0053 | 98.0809 | 332.5519 | 275.2961 | 90.025 | 680.9184 | 1.8538 | 450.0612 | 33.466 | 48.4901 | 35.205 | 69.6883 | 12.0073 | 108.3223 | 28.994 | 8.0852 | 97.7099 | 56.4093 | 25 | 29.4118 | 77 | 32 | 1.0011 | 68.2353 | 99 | 7870 | 32.549 | 106.5597 | 35.437 | -0.0625 | 20.0625 | 0 | 42.4316 | 32.9219
9/26/2020 21:22:56.3 | 30.8073 | 1104 | 8 | 2497.4377 | 128.1492 | 75.653 | 89.7885 | 30.0536 | 32.1365 | 0.05152 | 107.1222 | 11.4384 | 71.1894 | 69.7874 | 53.0023 | 0.99815 | 98.0809 | 331.3436 | 274.5638 | 90.051 | 680.9995 | 1.854 | 450.9829 | 33.515 | 48.7242 | 35.0998 | 69.6151 | 11.9899 | 108.7985 | 29.022 | 8.1535 | 97.7603 | 56.46 | 25 | 29.4118 | 77 | 32 | 1.0035 | 68.2353 | 95 | 8290 | 32.549 | 107.5211 | 35.5255 | 0 | 19.6875 | 0 | 42.6697 | 32.9219
9/26/2020 21:22:57.3 | 30.8076 | 1105 | 8 | 2501.7479 | 127.9272 | 75.6405 | 89.8133 | 30.0414 | 32.1409 | 0.04988 | 107.096 | 11.4365 | 71.275 | 69.6303 | 53.0357 | 1.0211 | 98.0815 | 332.299 | 274.8173 | 90.0088 | 681.1726 | 1.8649 | 452.994 | 33.5147 | 48.5762 | 35.1664 | 69.5718 | 11.9937 | 108.3229 | 29.0815 | 8.0787 | 97.7854 | 56.4735 | 25 | 29.4118 | 77 | 32 | 0.99821 | 68.6274 | 95 | 8210 | 32.549 | 107.8415 | 35.6476 | 0 | 20.1875 | 0 | 42.7734 | 32.9219
9/26/2020 21:22:58.3 | 30.8079 | 1106 | 8 | 2499.3646 | 127.8381 | 75.701 | 89.8391 | 30.03 | 32.1497 | 0.04973 | 107.096 | 11.4268 | 70.9325 | 69.6487 | 53.0732 | 1.0085 | 98.0809 | 332.2709 | 275.0707 | 90.0996 | 681.0753 | 1.8622 | 451.4019 | 33.4594 | 48.466 | 35.0401 | 69.4154 | 11.9883 | 108.5184 | 29.0745 | 8.0774 | 97.7686 | 56.504 | 25 | 29.4118 | 77 | 32 | 0.99913 | 68.6274 | 100 | 8190 | 32.549 | 106.8802 | 35.6598 | 0 | 20.25 | 0 | 42.4744 | 32.9219
9/26/2020 21:22:59.3 | 30.8082 | 1107 | 8 | 2497.6945 | 127.7963 | 75.747 | 89.8538 | 30.021 | 32.1251 | 0.05182 | 107.0698 | 11.4258 | 71.3321 | 69.5113 | 53.0986 | 1.0058 | 98.0838 | 330.894 | 274.3103 | 90.1613 | 681.0888 | 1.8261 | 450.0612 | 33.4261 | 48.6347 | 35.0051 | 69.6284 | 11.9861 | 108.5212 | 29.0885 | 8.1174 | 97.5674 | 56.4702 | 25 | 29.0196 | 77 | 32 | 1.0076 | 68.2353 | 99 | 8310 | 32.549 | 107.8415 | 35.6567 | 0 | 18 | 0 | 43.6249 | 32.9219
9/26/2020 21:23:00.3 | 30.8084 | 1108 | 8 | 2502.5728 | 127.4688 | 75.7845 | 89.8573 | 30.0086 | 32.1417 | 0.05192 | 106.9913 | 11.4277 | 71.1894 | 69.3804 | 53.1177 | 1.0054 | 98.0809 | 331.3155 | 274.5638 | 90.1418 | 681.2376 | 1.8117 | 451.4019 | 33.4056 | 48.5624 | 35.0401 | 69.6584 | 11.9845 | 108.2663 | 28.9625 | 8.1135 | 97.5338 | 56.504 | 25 | 29.4118 | 77 | 32 | 1.0004 | 68.2353 | 96 | 8260 | 32.549 | 107.8415 | 35.6903 | 0.0625 | 19.5625 | 0 | 43.5883 | 32.9219
9/26/2020 21:23:01.3 | 30.8087 | 1109 | 8 | 2499.4572 | 127.921 | 75.7873 | 89.9058 | 30.0219 | 32.1153 | 0.05291 | 107 | 11.4161 | 71.1037 | 69.508 | 53.134 | 1.0056 | 98.0832 | 330.8096 | 273.8878 | 90.4274 | 681.3593 | 1.8088 | 449.7539 | 33.4823 | 48.4006 | 35.198 | 69.7515 | 11.9959 | 108.0164 | 28.8505 | 8.1187 | 97.4751 | 56.5547 | 25 | 29.4118 | 77 | 32 | 0.99998 | 68.2353 | 99 | 8210 | 32.549 | 106.5597 | 35.8154 | 0.0625 | 18.9375 | 0 | 44.0765 | 32.8281
9/26/2020 21:23:02.3 | 30.809 | 1110 | 8 | 2500.2466 | 127.9439 | 75.7893 | 89.945 | 30.0272 | 32.1292 | 0.05195 | 106.9826 | 11.4306 | 70.9325 | 69.749 | 53.1081 | 1.0049 | 98.0843 | 331.0626 | 273.9159 | 90.2262 | 681.3295 | 1.8117 | 450.5639 | 33.4989 | 48.4454 | 35.1594 | 69.7948 | 11.9785 | 108.4938 | 29.0535 | 8.1651 | 97.4919 | 56.6696 | 25 | 29.0196 | 77 | 32 | 1.0006 | 68.2353 | 95 | 8360 | 32.549 | 107.5211 | 35.8948 | 0 | 19.5 | 0 | 44.0613 | 32.9219
9/26/2020 21:23:03.3 | 30.8093 | 1111 | 8 | 2500.592 | 127.8146 | 75.8496 | 89.9955 | 30.0457 | 32.13 | 0.0503 | 106.9913 | 11.4374 | 70.8468 | 69.6821 | 53.0801 | 1.0053 | 98.0821 | 330.6691 | 273.7751 | 90.184 | 681.4458 | 1.8255 | 452.4912 | 33.4697 | 48.4006 | 35.0998 | 69.7016 | 11.98 | 108.3514 | 29.1654 | 8.1097 | 97.6009 | 56.5614 | 25 | 29.4118 | 77 | 32 | 0.99974 | 68.2353 | 95 | 8210 | 32.549 | 107.8415 | 35.7513 | 0 | 20.0625 | 0 | 43.9636 | 32.9219
9/26/2020 21:23:04.3 | 30.8096 | 1112 | 8 | 2500.0844 | 127.9281 | 75.8996 | 90.003 | 30.0313 | 32.1331 | 0.04983 | 107.0174 | 11.4365 | 71.0466 | 70.4689 | 53.0675 | 1.0243 | 98.0815 | 331.0626 | 274.4229 | 90.3982 | 681.5216 | 1.8447 | 450.5081 | 33.4926 | 48.4729 | 35.198 | 69.9711 | 11.9914 | 108.4629 | 29.0815 | 8.129 | 97.6512 | 56.6561 | 25 | 29.0196 | 77 | 32 | 1.0014 | 68.6274 | 99 | 8120 | 32.549 | 106.8802 | 35.8856 | 0 | 20.0625 | 0 | 43.689 | 32.8281
9/26/2020 21:23:05.3 | 30.8098 | 1113 | 8 | 2499.8808 | 127.7874 | 75.9089 | 90.0277 | 30.0163 | 32.1297 | 0.04672 | 107.0349 | 11.4384 | 71.2464 | 69.9676 | 53.0639 | 0.99387 | 98.0809 | 330.5567 | 273.8596 | 90.33 | 681.6298 | 1.8403 | 449.3908 | 33.4531 | 48.3489 | 35.2857 | 70.001 | 11.9815 | 108.3503 | 29.2179 | 8.0942 | 97.6932 | 56.7912 | 25 | 29.0196 | 77 | 32 | 1.0006 | 68.6274 | 96 | 8360 | 32.549 | 107.8415 | 35.8826 | 0 | 19.75 | 0 | 43.5821 | 32.9219
9/26/2020 21:23:06.3 | 30.8101 | 1114 | 8 | 2500.6726 | 127.8966 | 75.9332 | 90.0467 | 30.0124 | 32.1222 | 0.04818 | 107 | 11.4248 | 71.1323 | 69.8409 | 53.0615 | 1.0008 | 98.0809 | 330.7534 | 273.8596 | 90.4209 | 681.4458 | 1.8423 | 451.7929 | 33.4922 | 48.497 | 35.205 | 69.8447 | 11.9754 | 108.5464 | 29.001 | 8.138 | 97.7435 | 56.7642 | 25 | 29.0196 | 77 | 32 | 1.0029 | 68.6274 | 95 | 8290 | 32.549 | 107.8415 | 35.9497 | 0 | 20.25 | 0 | 43.1244 | 32.8281
9/26/2020 21:23:07.3 | 30.8104 | 1115 | 8 | 2500.1279 | 127.9119 | 75.9555 | 90.064 | 30.0192 | 32.1253 | 0.04789 | 107.0611 | 11.4258 | 71.1037 | 69.4442 | 53.0563 | 0.99672 | 98.0821 | 331.1188 | 274.0004 | 90.2392 | 681.4864 | 1.8494 | 450.4522 | 33.489 | 48.5108 | 35.205 | 69.9578 | 11.9709 | 109.0237 | 29.015 | 8.1561 | 97.7938 | 56.7135 | 25 | 29.4118 | 77 | 32 | 1.0016 | 68.2353 | 99 | 7900 | 32.549 | 107.2006 | 35.8948 | 0 | 20.25 | 0 | 43.6462 | 32.9219
9/26/2020 21:23:08.3 | 30.8107 | 1116 | 8 | 2501.854 | 127.9477 | 75.9579 | 90.0664 | 30.0384 | 32.1368 | 0.04672 | 107.0174 | 11.4258 | 71.2464 | 70.3348 | 53.0687 | 1.0124 | 98.0798 | 331.4279 | 274.1413 | 90.2522 | 681.3593 | 1.8518 | 450.1729 | 33.5215 | 48.6278 | 35.198 | 69.9212 | 12.0051 | 109.2455 | 28.9765 | 8.1406 | 97.8693 | 56.8588 | 25 | 29.0196 | 77 | 32 | 1.0019 | 68.2353 | 96 | 8380 | 32.549 | 108.1619 | 35.733 | 0 | 20.3125 | 0 | 43.3136 | 32.9219
9/26/2020 21:23:09.3 | 30.8109 | 1117 | 8 | 2499.8722 | 128.3924 | 75.9916 | 90.078 | 30.0222 | 32.106 | 0.04577 | 107.0698 | 11.4306 | 70.7326 | 69.8926 | 53.0862 | 1.0063 | 98.0809 | 330.3881 | 273.5216 | 90.33 | 681.3241 | 1.8527 | 452.8543 | 33.6113 | 48.6588 | 35.2577 | 70.001 | 12.002 | 109.4988 | 29.113 | 8.1883 | 97.8945 | 56.7642 | 25 | 29.0196 | 77 | 32 | 1.0005 | 68.6274 | 96 | 8240 | 32.549 | 108.49 | 35.7513 | -0.0625 | 20 | 0 | 43.5761 | 32.9219
9/26/2020 21:23:10.3 | 30.8112 | 1118 | 8 | 2499.0779 | 128.246 | 76.0198 | 90.0986 | 30.018 | 32.1082 | 0.04671 | 107.0436 | 11.4365 | 71.0181 | 70.3862 | 53.0981 | 1.0104 | 98.0826 | 329.9104 | 273.5498 | 90.823 | 681.2835 | 1.8352 | 449.4746 | 33.5623 | 48.4591 | 35.205 | 70.0077 | 11.9982 | 109.3604 | 29.015 | 8.1522 | 97.8022 | 56.8149 | 25 | 28.6274 | 77 | 32 | 1.0028 | 68.2353 | 100 | 8160 | 32.549 | 107.8415 | 35.6934 | 0 | 19.125 | 0 | 43.811 | 32.9219
9/26/2020 21:23:11.3 | 30.8115 | 1119 | 8 | 2499.7127 | 127.919 | 76.0591 | 90.1406 | 30.0153 | 32.0899 | 0.04753 | 106.9913 | 11.4433 | 71.0752 | 70.1522 | 53.1315 | 1.0047 | 98.0821 | 329.5451 | 272.9864 | 90.4209 | 681.2132 | 1.8119 | 449.9215 | 33.4853 | 48.6519 | 35.3769 | 69.9944 | 12.0051 | 109.2198 | 29.1584 | 8.0736 | 97.7435 | 56.8791 | 24.5 | 28.6274 | 77 | 32 | 1.0006 | 68.2353 | 95 | 8310 | 32.549 | 108.49 | 35.6018 | -0.0625 | 19.5 | 0 | 43.4631 | 32.9219
9/26/2020 21:23:12.3 | 30.8118 | 1120 | 8 | 2497.646 | 127.8999 | 76.1174 | 90.1604 | 30.0184 | 32.0865 | 0.04864 | 106.9826 | 11.4384 | 70.5899 | 69.7256 | 53.1463 | 1.0349 | 98.0821 | 329.4889 | 272.8738 | 90.489 | 681.1618 | 1.8104 | 452.2398 | 33.4526 | 48.8275 | 35.1524 | 70.1141 | 12.002 | 109.4439 | 28.9695 | 8.1612 | 97.819 | 56.9669 | 24.5 | 29.0196 | 77 | 32 | 1.0029 | 68.6274 | 96 | 8290 | 32.549 | 108.49 | 35.5347 | -0.0625 | 20.625 | 0 | 42.7216 | 32.9219
9/26/2020 21:23:13.3 | 30.8121 | 1121 | 8 | 2502.8385 | 127.7947 | 76.1739 | 90.1957 | 30.0108 | 32.0967 | 0.04703 | 107.0174 | 11.4384 | 70.7326 | 69.6319 | 53.1085 | 1.0047 | 98.0832 | 330.7815 | 273.8033 | 90.5928 | 681.243 | 1.8374 | 450.5919 | 33.4945 | 48.7827 | 35.1524 | 70.1706 | 12.0073 | 109.1649 | 29.2389 | 8.1483 | 97.9532 | 57.0176 | 25 | 29.0196 | 77 | 32 | 1.0015 | 68.6274 | 100 | 7900 | 32.549 | 107.5211 | 35.5011 | 0 | 21.375 | 0 | 42.0807 | 32.9219
9/26/2020 21:23:14.3 | 30.8123 | 1122 | 8 | 2499.9373 | 128.1519 | 76.2176 | 90.2178 | 30.0228 | 32.0943 | 0.04582 | 107.0349 | 11.4336 | 70.6185 | 70.2535 | 53.0878 | 0.99209 | 98.0826 | 331.1469 | 273.4934 | 90.4955 | 681.3349 | 1.8492 | 451.3181 | 33.5492 | 48.5245 | 35.2717 | 70.1207 | 11.9853 | 108.8282 | 29.029 | 8.1316 | 98.0203 | 56.9804 | 25 | 29.0196 | 78 | 31 | 0.99843 | 68.2353 | 96 | 8310 | 32.549 | 108.1619 | 35.4858 | -0.0625 | 20.25 | 0 | 42.5568 | 32.9219
9/26/2020 21:23:15.3 | 30.8126 | 1123 | 8 | 2500.893 | 128.1643 | 76.2218 | 90.2369 | 30.0169 | 32.0979 | 0.04709 | 107.0436 | 11.4345 | 71.0181 | 70.3265 | 53.0783 | 1.022 | 98.0809 | 329.3484 | 272.5358 | 90.4046 | 681.3701 | 1.8246 | 452.9381 | 33.5653 | 48.6863 | 35.1068 | 70.3269 | 12.0051 | 109.0226 | 29.141 | 8.1767 | 97.9699 | 57.0244 | 25 | 29.0196 | 78 | 32 | 0.99989 | 68.6274 | 95 | 8260 | 32.549 | 108.49 | 35.4553 | 0 | 20.1875 | 0 | 42.5751 | 32.9219
9/26/2020 21:23:16.3 | 30.8129 | 1124 | 8 | 2499.747 | 128.2771 | 76.243 | 90.2878 | 30.0147 | 32.0994 | 0.04588 | 107.0349 | 11.4336 | 70.9895 | 70.1689 | 53.0938 | 1.006 | 98.0804 | 330.3038 | 272.7611 | 90.7874 | 681.2889 | 1.8268 | 450.2846 | 33.5794 | 48.7311 | 35.212 | 70.42 | 11.9861 | 108.8539 | 28.8715 | 8.1367 | 97.928 | 56.9737 | 24.5 | 29.0196 | 78 | 31 | 0.99916 | 68.6274 | 100 | 8140 | 32.549 | 107.5211 | 35.4004 | 0 | 20.0625 | 0 | 42.7216 | 32.8281
9/26/2020 21:23:17.3 | 30.8132 | 1125 | 8 | 2498.1594 | 128.04 | 76.3243 | 90.3241 | 30.0018 | 32.1045 | 0.04545 | 106.9651 | 11.4306 | 71.1037 | 69.4006 | 53.0904 | 0.99619 | 98.0821 | 329.5451 | 272.3105 | 90.7258 | 681.1916 | 1.8111 | 450.7315 | 33.4961 | 48.7173 | 35.0858 | 70.0077 | 12.0157 | 109.1078 | 28.9625 | 8.1148 | 97.9028 | 57.1561 | 24.5 | 29.0196 | 78 | 31 | 0.99837 | 68.6274 | 96 | 8310 | 32.549 | 108.1619 | 35.4431 | -0.0625 | 19.9375 | 0 | 42.5781 | 32.8281
9/26/2020 21:23:18.3 | 30.8134 | 1126 | 8 | 2500.9179 | 127.8329 | 76.3716 | 90.3193 | 30.0287 | 32.0804 | 0.04654 | 106.9913 | 11.4239 | 70.8468 | 69.9942 | 53.0978 | 1.0062 | 98.0821 | 328.9269 | 272.2823 | 90.6674 | 681.2376 | 1.8093 | 451.7371 | 33.4789 | 48.8103 | 35.1454 | 70.5961 | 11.9975 | 109.0237 | 29.057 | 8.1277 | 97.8693 | 57.1122 | 24.5 | 29.0196 | 78 | 32 | 0.9998 | 68.2353 | 95 | 8360 | 32.549 | 108.1619 | 35.4126 | 0 | 20.5 | 0 | 42.1906 | 32.8281
9/26/2020 21:23:19.3 | 30.8137 | 1127 | 8 | 2500.8553 | 127.9291 | 76.3744 | 90.3393 | 29.9927 | 32.0867 | 0.04557 | 106.9913 | 11.4229 | 70.9039 | 69.6771 | 53.1136 | 0.99957 | 98.0815 | 329.4327 | 272.057 | 90.5182 | 681.2781 | 1.8175 | 449.7539 | 33.5032 | 48.6003 | 35.2507 | 70.144 | 11.9807 | 108.9671 | 29.0535 | 8.0981 | 97.8861 | 57.0615 | 25 | 29.0196 | 78 | 31 | 1.0015 | 68.6274 | 99 | 7970 | 32.549 | 107.5211 | 35.2356 | -0.0625 | 20.3125 | 0 | 42.2333 | 32.8281
9/26/2020 21:23:20.3 | 30.814 | 1128 | 8 | 2501.6538 | 128.0123 | 76.3795 | 90.3843 | 29.9903 | 32.0874 | 0.04519 | 106.9913 | 11.4326 | 71.3035 | 69.9526 | 53.1213 | 1.0177 | 98.0809 | 329.8823 | 272.4231 | 90.8165 | 681.4513 | 1.8128 | 452.184 | 33.5357 | 48.5555 | 35.212 | 70.0509 | 11.9997 | 108.7705 | 29.2704 | 8.1277 | 97.9364 | 57.1257 | 24.5 | 29.0196 | 78 | 31 | 1.0005 | 68.6274 | 96 | 8260 | 32.549 | 108.1619 | 35.2997 | 0 | 20.125 | 0 | 42.1967 | 32.9219
9/26/2020 21:23:21.3 | 30.8143 | 1129 | 8 | 2499.5311 | 128.0522 | 76.3834 | 90.4143 | 30.0045 | 32.0949 | 0.04705 | 107.0174 | 11.4306 | 71.0466 | 70.1938 | 53.1231 | 1.0047 | 98.0809 | 328.7301 | 272.1133 | 90.4338 | 681.3647 | 1.8031 | 451.7929 | 33.5177 | 48.5108 | 35.2577 | 70.3069 | 12.024 | 108.8265 | 29.1724 | 8.1612 | 97.8273 | 57.2709 | 24.5 | 29.0196 | 78 | 31 | 0.99992 | 68.2353 | 95 | 8160 | 32.549 | 108.1619 | 35.3577 | 0 | 19.9375 | 0 | 42.16 | 32.8281
9/26/2020 21:23:22.3 | 30.8146 | 1130 | 8 | 2500.8188 | 127.8237 | 76.4479 | 90.4175 | 30.006 | 32.0715 | 0.04795 | 107.0174 | 11.4239 | 71.2464 | 70.1506 | 53.1015 | 1.0074 | 98.0826 | 328.8426 | 272.1133 | 90.7193 | 681.5838 | 1.7854 | 450.7595 | 33.4751 | 48.9685 | 35.1735 | 70.4499 | 11.9914 | 108.8002 | 28.7455 | 8.1445 | 97.8441 | 57.2405 | 24.5 | 29.0196 | 78 | 31 | 1.0017 | 68.2353 | 100 | 8120 | 32.549 | 107.5211 | 35.2966 | -0.25 | 19.5 | 0 | 42.804 | 32.8281
9/26/2020 21:23:23.3 | 30.8148 | 1131 | 8 | 2499.3918 | 127.8979 | 76.4798 | 90.4429 | 30.0013 | 32.0695 | 0.04609 | 107.0087 | 11.4268 | 71.0466 | 69.01 | 53.0844 | 1.0079 | 98.0809 | 328.955 | 271.6626 | 90.6479 | 681.619 | 1.7845 | 450.8712 | 33.4754 | 48.6347 | 35.1138 | 70.5762 | 11.9754 | 108.7705 | 29.1934 | 8.1161 | 97.8022 | 57.4364 | 24.5 | 29.0196 | 78 | 31 | 0.99867 | 68.6274 | 95 | 8310 | 32.549 | 107.8415 | 35.3149 | -0.25 | 19.6875 | 0 | 42.6544 | 32.9219
9/26/2020 21:23:24.3 | 30.8151 | 1132 | 8 | 2497.9929 | 127.8023 | 76.5238 | 90.4599 | 30.0015 | 32.0791 | 0.04726 | 106.9913 | 11.4306 | 71.1037 | 69.6336 | 53.0967 | 1.0014 | 98.0804 | 329.2922 | 271.719 | 90.9138 | 681.6136 | 1.7834 | 451.0388 | 33.4317 | 48.4522 | 35.212 | 70.3501 | 12.0081 | 108.5178 | 29.0605 | 8.1586 | 97.7183 | 57.379 | 24.5 | 29.0196 | 78 | 31 | 1.0018 | 68.2353 | 95 | 8410 | 32.549 | 107.8415 | 35.3485 | -0.1875 | 19.1875 | 0 | 43.0267 | 32.8281
9/26/2020 21:23:25.3 | 30.8154 | 1133 | 8 | 2500.6963 | 127.5683 | 76.5225 | 90.4695 | 30.0074 | 32.0623 | 0.04948 | 106.9476 | 11.4306 | 70.9895 | 70.7134 | 53.1107 | 1.0035 | 98.0809 | 328.3648 | 271.2965 | 90.6285 | 681.5784 | 1.7754 | 449.9774 | 33.4066 | 48.7689 | 35.2191 | 70.4066 | 11.9997 | 108.8265 | 29.015 | 8.1677 | 97.6177 | 57.3857 | 24.5 | 29.0196 | 78 | 31 | 0.99928 | 68.2353 | 99 | 7970 | 32.549 | 107.2006 | 35.1624 | -0.25 | 18.875 | 0 | 44.0796 | 32.8281
9/26/2020 21:23:26.3 | 30.8157 | 1134 | 8 | 2499.2266 | 127.7598 | 76.5266 | 90.481 | 30.0125 | 32.0552 | 0.04748 | 106.9651 | 11.4394 | 71.3035 | 69.3334 | 53.1281 | 1.0017 | 98.0821 | 328.6177 | 271.4937 | 90.7517 | 681.7055 | 1.7732 | 450.0332 | 33.4371 | 48.7449 | 35.2787 | 70.7822 | 12.0157 | 108.5755 | 29.148 | 8.1471 | 97.6093 | 57.4431 | 24.5 | 28.6274 | 78 | 31 | 1.001 | 68.2353 | 95 | 8290 | 32.549 | 107.8415 | 35.2417 | -0.1875 | 19.8125 | 0 | 44.1132 | 32.8281
9/26/2020 21:23:27.3 | 30.8159 | 1135 | 8 | 2499.2605 | 127.8391 | 76.5591 | 90.5194 | 29.9912 | 32.0673 | 0.04861 | 107 | 11.4442 | 71.2179 | 70.3779 | 53.1456 | 1.0044 | 98.0826 | 328.5334 | 270.8458 | 91.0532 | 681.8354 | 1.7916 | 452.4353 | 33.4583 | 48.7552 | 35.184 | 70.5928 | 11.9769 | 108.7162 | 29.0535 | 8.178 | 97.7267 | 57.3013 | 24.5 | 29.0196 | 78 | 31 | 1.0006 | 68.6274 | 96 | 8240 | 32.549 | 108.1619 | 35.1288 | -0.1875 | 20.3125 | 0 | 43.6829 | 32.8281
9/26/2020 21:23:28.3 | 30.8162 | 1136 | 8 | 2501.3203 | 127.7916 | 76.5752 | 90.5593 | 29.9951 | 32.0606 | 0.05074 | 107.0174 | 11.4471 | 70.9895 | 69.7356 | 53.1725 | 1.0079 | 98.0804 | 328.5053 | 270.6768 | 90.8555 | 681.7326 | 1.7964 | 450.8433 | 33.4733 | 48.6485 | 35.156 | 70.6393 | 11.983 | 108.5458 | 29.2599 | 8.1973 | 97.819 | 57.4263 | 24.5 | 29.0196 | 78 | 31 | 0.99742 | 68.6274 | 100 | 8140 | 32.549 | 107.5211 | 35.2112 | -0.25 | 20.5 | 0 | 43.6401 | 32.9219
9/26/2020 21:23:29.3 | 30.8165 | 1137 | 8 | 2500.1113 | 128.1734 | 76.5882 | 90.5907 | 29.9865 | 32.063 | 0.05066 | 107.0087 | 11.4404 | 71.1894 | 69.8158 | 53.1926 | 1.0019 | 98.0821 | 328.2524 | 270.7332 | 91.0662 | 681.9328 | 1.7987 | 450.0053 | 33.5572 | 48.5108 | 35.0998 | 70.5562 | 11.9823 | 109.1078 | 28.7 | 8.1574 | 97.8441 | 57.4229 | 25 | 29.0196 | 78 | 31 | 1.001 | 68.6274 | 95 | 8310 | 32.549 | 108.1619 | 35.2081 | -0.125 | 20 | 0 | 43.6157 | 32.9219
9/26/2020 21:23:30.3 | 30.8168 | 1138 | 8 | 2499.6904 | 128.1462 | 76.6615 | 90.6263 | 29.9952 | 32.0552 | 0.05067 | 107 | 11.4209 | 70.7897 | 70.1057 | 53.2097 | 1.0033 | 98.0821 | 327.6342 | 270.1417 | 90.7193 | 681.8976 | 1.7867 | 451.0667 | 33.5444 | 48.5555 | 35.212 | 70.5496 | 12.0058 | 108.8556 | 28.7455 | 8.1161 | 97.8022 | 57.5309 | 24.5 | 29.0196 | 78 | 31 | 1.0005 | 68.2353 | 95 | 8360 | 32.549 | 108.1619 | 35.1532 | -0.3125 | 18.9375 | 0 | 43.7531 | 32.9219
9/26/2020 21:23:31.3 | 30.8171 | 1139 | 8 | 2499.7307 | 127.9289 | 76.705 | 90.6437 | 29.98 | 32.0493 | 0.05184 | 106.9826 | 11.4209 | 71.1608 | 70.1639 | 53.2374 | 1.0149 | 98.0809 | 328.2243 | 270.7613 | 90.9949 | 681.9734 | 1.7721 | 450.0332 | 33.4881 | 48.7449 | 35.205 | 71.0313 | 12.0058 | 108.9946 | 29.043 | 8.1728 | 97.7519 | 57.5748 | 24.5 | 29.0196 | 78 | 31 | 1.0015 | 68.6274 | 99 | 7970 | 32.549 | 107.5211 | 35.1746 | -0.1875 | 19.6875 | 0 | 43.7531 | 32.8281
9/26/2020 21:23:32.3 | 30.8173 | 1140 | 8 | 2501.1697 | 127.945 | 76.7416 | 90.6559 | 29.9898 | 32.0306 | 0.05104 | 106.9913 | 11.4229 | 70.9325 | 69.8909 | 53.2837 | 1.003 | 98.0815 | 327.3813 | 270.5078 | 90.7614 | 681.9788 | 1.7925 | 451.2622 | 33.5116 | 49.0133 | 35.2647 | 70.7922 | 11.9997 | 109.1912 | 28.8435 | 8.1355 | 97.819 | 57.5309 | 24.5 | 29.0196 | 78 | 31 | 0.99962 | 68.6274 | 96 | 8260 | 32.549 | 108.1619 | 35.083 | -0.25 | 20.375 | 0 | 43.4174 | 32.9219
9/26/2020 21:23:33.3 | 30.8176 | 1141 | 8 | 2500.8604 | 127.97 | 76.7617 | 90.676 | 30.003 | 32.0186 | 0.05283 | 107.0174 | 11.4219 | 71.2179 | 69.6135 | 53.3369 | 0.99868 | 98.0792 | 328.1681 | 270.3388 | 90.9495 | 682.0139 | 1.8144 | 452.8543 | 33.514 | 48.6967 | 35.205 | 70.6858 | 12.002 | 109.1049 | 29.1514 | 8.138 | 97.8945 | 57.5748 | 25 | 29.4118 | 78 | 31 | 0.99928 | 68.6274 | 96 | 8210 | 32.549 | 108.1619 | 35.1257 | -0.3125 | 20.125 | 0 | 43.338 | 32.9219
9/26/2020 21:23:34.3 | 30.8179 | 1142 | 8 | 2500.5878 | 127.9559 | 76.781 | 90.6835 | 29.9879 | 32.0428 | 0.05277 | 107.0262 | 11.418 | 70.7612 | 69.8175 | 53.3768 | 1.0024 | 98.0832 | 327.9152 | 270.4233 | 90.8717 | 682.0599 | 1.8035 | 449.4746 | 33.5066 | 48.6657 | 35.3173 | 70.7556 | 12.024 | 108.7728 | 28.91 | 8.1342 | 97.9783 | 57.5815 | 24.5 | 29.4118 | 78 | 31 | 1.0023 | 68.6274 | 100 | 8120 | 32.549 | 107.5211 | 35.0739 | -0.3125 | 20.3125 | 0 | 42.9626 | 32.9219
9/26/2020 21:23:35.3 | 30.8182 | 1143 | 8 | 2498.5329 | 127.9439 | 76.7992 | 90.7124 | 29.9732 | 32.0548 | 0.05421 | 107.0174 | 11.42 | 71.2179 | 69.9159 | 53.4278 | 1.0119 | 98.0809 | 327.8871 | 269.9727 | 90.943 | 682.1357 | 1.8009 | 450.2567 | 33.476 | 48.7931 | 35.4681 | 70.4299 | 12.0028 | 108.7985 | 28.987 | 8.1342 | 97.9448 | 57.7773 | 24.5 | 29.0196 | 78 | 31 | 1.0003 | 68.2353 | 96 | 8310 | 32.549 | 108.1619 | 35.0372 | -0.25 | 20.0625 | 0 | 43.0145 | 32.8281
9/26/2020 21:23:36.3 | 30.8184 | 1144 | 8 | 2500.6449 | 127.6478 | 76.8164 | 90.7431 | 29.9787 | 32.0399 | 0.05431 | 107.0087 | 11.4248 | 70.8754 | 70.0408 | 53.4817 | 1.0008 | 98.0821 | 327.4094 | 270.029 | 90.9624 | 682.252 | 1.7998 | 451.4019 | 33.4267 | 48.7621 | 35.198 | 70.8985 | 11.9959 | 108.7156 | 28.903 | 8.1548 | 97.8525 | 57.6693 | 24.5 | 29.4118 | 78 | 31 | 1 | 68.6274 | 96 | 8330 | 32.549 | 108.1619 | 35.0983 | -0.25 | 20.6875 | 0 | 42.1753 | 32.8281
9/26/2020 21:23:37.3 | 30.8187 | 1145 | 8 | 2500.6301 | 127.9667 | 76.8682 | 90.752 | 29.9881 | 32.0434 | 0.05429 | 107.0174 | 11.4132 | 71.0752 | 69.9576 | 53.5368 | 1.0094 | 98.0826 | 327.6342 | 270.0572 | 91.0662 | 682.1654 | 1.8106 | 449.9494 | 33.51 | 48.7173 | 35.2437 | 70.7058 | 12.0104 | 108.8282 | 28.91 | 8.1251 | 97.9699 | 57.7132 | 24.5 | 29.4118 | 78 | 31 | 1.001 | 68.2353 | 100 | 7850 | 32.549 | 107.2006 | 35.1776 | -0.25 | 20.9375 | 0 | 42.1967 | 32.8281
9/26/2020 21:23:38.3 | 30.819 | 1146 | 8 | 2500.1969 | 128.1654 | 76.884 | 90.7747 | 29.9891 | 32.046 | 0.05393 | 107.0698 | 11.4045 | 71.0181 | 69.8825 | 53.587 | 0.99227 | 98.0821 | 327.6904 | 270.1135 | 91.0046 | 682.2574 | 1.8009 | 451.5974 | 33.5562 | 48.6519 | 35.3103 | 70.842 | 12.0119 | 108.7716 | 28.9485 | 8.1303 | 97.9699 | 57.7267 | 25 | 29.0196 | 78 | 31 | 1.001 | 68.2353 | 96 | 8290 | 32.549 | 108.1619 | 35.0677 | -0.25 | 20.375 | 0 | 42.2272 | 32.8281
9/26/2020 21:23:39.3 | 30.8193 | 1147 | 8 | 2498.6779 | 128.0941 | 76.8952 | 90.7977 | 29.994 | 32.0355 | 0.05348 | 107.0349 | 11.419 | 70.9895 | 69.7741 | 53.6385 | 1.0049 | 98.0843 | 327.4094 | 269.6628 | 90.9203 | 682.3034 | 1.7931 | 452.2957 | 33.5172 | 48.6141 | 35.2647 | 70.8054 | 12.0081 | 108.8859 | 29.015 | 8.178 | 97.9448 | 57.9359 | 24.5 | 29.4118 | 78 | 31 | 0.99886 | 68.6274 | 96 | 8140 | 32.549 | 108.1619 | 35.0617 | -0.3125 | 20.1875 | 0 | 42.102 | 32.8281
9/26/2020 21:23:40.3 | 30.8196 | 1148 | 8 | 2498.771 | 127.6905 | 76.9379 | 90.8225 | 29.9914 | 32.0181 | 0.05517 | 107.0262 | 11.418 | 71.0466 | 70.5714 | 53.6772 | 1.0051 | 98.0809 | 327.1284 | 269.4939 | 91.1213 | 682.4198 | 1.7829 | 451.0667 | 33.4128 | 48.6209 | 35.205 | 70.8619 | 11.9899 | 108.5184 | 29.1794 | 8.1406 | 97.8861 | 57.8785 | 24.5 | 29.0196 | 78 | 31 | 0.99977 | 68.6274 | 100 | 8160 | 32.549 | 107.2006 | 35.0189 | -0.3125 | 19.9375 | 0 | 42.2272 | 32.8281
9/26/2020 21:23:41.3 | 30.8198 | 1149 | 8 | 2500.8226 | 127.5027 | 76.9593 | 90.8359 | 29.9949 | 32.0162 | 0.05495 | 106.9826 | 11.418 | 70.9039 | 70.3829 | 53.7178 | 1.0033 | 98.0815 | 327.3251 | 269.353 | 91.0824 | 682.5415 | 1.7862 | 450.0053 | 33.3911 | 48.7345 | 35.2577 | 70.9217 | 11.9952 | 108.4629 | 28.98 | 8.0994 | 97.8777 | 57.9291 | 24.5 | 29.0196 | 78 | 31 | 1.0003 | 68.6274 | 95 | 8260 | 32.549 | 108.1619 | 35.0555 | -0.3125 | 19.75 | 0 | 42.7094 | 32.8281
9/26/2020 21:23:42.3 | 30.8201 | 1150 | 8 | 2496.8283 | 127.7065 | 76.9724 | 90.866 | 29.9808 | 32.0334 | 0.05791 | 106.9738 | 11.418 | 70.8754 | 70.1938 | 53.766 | 1.0021 | 98.0826 | 326.7068 | 268.9869 | 91.1926 | 682.6632 | 1.7707 | 451.4577 | 33.3893 | 48.8516 | 35.2577 | 70.935 | 12.002 | 108.6601 | 28.994 | 8.0942 | 97.7938 | 57.9797 | 24.5 | 29.0196 | 78 | 31 | 0.99831 | 68.2353 | 95 | 8240 | 32.549 | 107.8415 | 35.0739 | -0.3125 | 19.25 | 0 | 43.1519 | 32.8281
9/26/2020 21:23:43.3 | 30.8204 | 1151 | 8 | 2501.5407 | 127.3977 | 77.0194 | 90.8925 | 29.9832 | 32.0268 | 0.05839 | 106.9389 | 11.4258 | 70.9325 | 70.0674 | 53.8131 | 1.0015 | 98.0826 | 326.3415 | 269.1277 | 91.3093 | 682.8662 | 1.7541 | 450.1729 | 33.3732 | 48.6141 | 35.2577 | 70.9549 | 11.9944 | 108.38 | 29.2774 | 8.1303 | 97.668 | 57.9797 | 24.5 | 29.0196 | 78 | 31 | 1.0014 | 68.2353 | 99 | 7820 | 32.549 | 107.2006 | 35.0983 | -0.25 | 18.5 | 0 | 44.162 | 32.8281
9/26/2020 21:23:44.3 | 30.8207 | 1152 | 8 | 2498.567 | 127.6486 | 77.0535 | 90.9177 | 29.9844 | 32.0018 | 0.05736 | 106.9127 | 11.4122 | 70.6185 | 69.325 | 53.8531 | 1.0119 | 98.0809 | 326.201 | 268.7897 | 91.1083 | 682.9013 | 1.7561 | 450.8153 | 33.3992 | 48.7621 | 35.3033 | 70.8985 | 12.002 | 108.9105 | 29.0605 | 8.1251 | 97.5674 | 58.0742 | 24.5 | 29.0196 | 78 | 31 | 0.9991 | 68.2353 | 95 | 8290 | 32.549 | 107.5211 | 35.0647 | -0.25 | 19.875 | 0 | 44.0674 | 32.8281
9/26/2020 21:23:45.3 | 30.8209 | 1153 | 8 | 2500.9781 | 127.5189 | 77.0854 | 90.9564 | 29.9759 | 32.006 | 0.05756 | 106.9564 | 11.4142 | 70.8468 | 69.6319 | 53.8823 | 0.99566 | 98.0809 | 326.6225 | 268.7897 | 91.2315 | 683.1503 | 1.7727 | 453.0219 | 33.3974 | 48.1698 | 35.4155 | 71.1243 | 12.0126 | 108.3223 | 29.0885 | 8.1509 | 97.6512 | 58.1315 | 24.5 | 29.4118 | 78 | 31 | 0.99886 | 68.2353 | 96 | 8160 | 32.549 | 107.8415 | 35.1776 | -0.3125 | 20.0625 | 0 | 43.8995 | 32.8281
9/26/2020 21:23:46.3 | 30.8212 | 1154 | 8 | 2500.3241 | 127.7136 | 77.1214 | 90.9632 | 29.9621 | 32.02 | 0.05581 | 107.0349 | 11.4045 | 70.9895 | 69.9309 | 53.9109 | 0.99174 | 98.0809 | 326.6225 | 269.1277 | 91.1213 | 683.337 | 1.7845 | 451.0667 | 33.4397 | 48.5693 | 35.2893 | 71.0114 | 12.0308 | 108.7145 | 29.0745 | 8.1986 | 97.7267 | 58.0607 | 24.5 | 29.4118 | 78 | 31 | 1.0002 | 68.2353 | 100 | 8090 | 32.549 | 106.8802 | 35.0769 | -0.25 | 20.125 | 0 | 44.0826 | 32.8281
9/26/2020 21:23:47.3 | 30.8215 | 1155 | 8 | 2501.704 | 127.9234 | 77.1706 | 90.9883 | 29.9754 | 31.9942 | 0.05592 | 107.0087 | 11.4132 | 70.8754 | 69.419 | 53.9454 | 1.004 | 98.0815 | 326.3977 | 268.9305 | 91.3449 | 683.4804 | 1.8246 | 450.0612 | 33.5131 | 48.7552 | 35.3173 | 71.1907 | 12.0225 | 108.575 | 29.001 | 8.1342 | 97.819 | 58.1383 | 24.5 | 29.0196 | 78 | 31 | 0.99928 | 68.6274 | 96 | 8330 | 32.549 | 107.8415 | 35.1379 | -0.25 | 20.625 | 0 | 43.6737 | 32.9219
9/26/2020 21:23:48.3 | 30.8218 | 1156 | 8 | 2499.163 | 128.0645 | 77.1803 | 91.0062 | 29.9543 | 32.0008 | 0.05573 | 107.0174 | 11.4122 | 70.647 | 69.5432 | 53.9728 | 1.0094 | 98.0787 | 325.358 | 268.1982 | 91.3222 | 683.475 | 1.8175 | 451.6533 | 33.516 | 48.4729 | 35.4155 | 71.2173 | 11.9792 | 109.1604 | 29.0815 | 8.1148 | 97.8357 | 58.2327 | 24.5 | 29.4118 | 78 | 31 | 0.99861 | 68.2353 | 96 | 8330 | 32.549 | 107.8415 | 35.2753 | -0.1875 | 19.5625 | 0 | 43.8232 | 32.8281
9/26/2020 21:23:49.3 | 30.8221 | 1157 | 8 | 2499.8882 | 127.7457 | 77.1636 | 91.0279 | 29.9414 | 32.016 | 0.05506 | 107 | 11.419 | 70.8468 | 69.4375 | 54.0079 | 0.99441 | 98.0832 | 326.3415 | 268.3672 | 91.2898 | 683.2774 | 1.7925 | 450.5081 | 33.4422 | 48.5934 | 35.3173 | 70.935 | 11.9997 | 109.0809 | 29.0465 | 8.0826 | 97.7519 | 58.29 | 24.5 | 29.0196 | 79 | 31 | 1.0013 | 68.2353 | 99 | 7900 | 32.549 | 107.5211 | 35.1166 | -0.25 | 19.0625 | 0 | 44.1895 | 32.8281
9/26/2020 21:23:50.3 | 30.8223 | 1158 | 8 | 2499.4402 | 127.7937 | 77.1838 | 91.0499 | 29.9552 | 31.9995 | 0.05712 | 107 | 11.4287 | 70.7326 | 70.3928 | 54.0526 | 1.0058 | 98.0781 | 326.1448 | 268.3672 | 91.212 | 683.1908 | 1.7776 | 450.0053 | 33.4488 | 48.6657 | 35.3103 | 71.0048 | 12.0195 | 109.0198 | 29.1199 | 8.1122 | 97.7435 | 58.2833 | 24.5 | 29.0196 | 79 | 31 | 1.0006 | 68.6274 | 95 | 8240 | 32.549 | 108.49 | 34.8846 | -0.25 | 20.625 | 0 | 43.7073 | 32.8281
9/26/2020 21:23:51.3 | 30.8226 | 1159 | 8 | 2500.5762 | 127.7398 | 77.2349 | 91.0533 | 29.9621 | 32.0033 | 0.05891 | 107 | 11.4404 | 70.7612 | 69.9726 | 54.1017 | 0.99886 | 98.0815 | 325.9481 | 268.17 | 91.4 | 683.1557 | 1.7909 | 451.9326 | 33.4499 | 48.8653 | 35.3699 | 71.1974 | 11.9982 | 109.1632 | 29.0605 | 8.1458 | 97.8357 | 58.3406 | 24.5 | 29.0196 | 79 | 31 | 0.99895 | 68.2353 | 96 | 8190 | 32.549 | 108.49 | 35.0098 | -0.125 | 20.375 | 0 | 43.5455 | 32.8281
9/26/2020 21:23:52.3 | 30.8229 | 1160 | 8 | 2498.2044 | 127.9582 | 77.2425 | 91.0838 | 29.9969 | 32.0067 | 0.05542 | 106.9913 | 11.4355 | 70.8183 | 69.8191 | 54.1492 | 0.99904 | 98.0821 | 325.7514 | 268.1982 | 91.3449 | 683.226 | 1.7967 | 449.8098 | 33.4753 | 48.7552 | 35.4611 | 71.0911 | 11.9838 | 109.0797 | 29.001 | 8.1277 | 97.8861 | 58.3777 | 24.5 | 29.0196 | 79 | 31 | 0.99986 | 68.2353 | 100 | 8120 | 32.549 | 107.5211 | 34.9793 | -0.125 | 20.3125 | 0 | 43.5028 | 32.8281
9/26/2020 21:23:53.3 | 30.8232 | 1161 | 8 | 2499.9072 | 127.6235 | 77.2492 | 91.1042 | 29.9887 | 31.9891 | 0.0551 | 107 | 11.4306 | 70.961 | 70.0225 | 54.1924 | 1.0035 | 98.0821 | 325.6671 | 268.0856 | 91.4486 | 683.1395 | 1.7978 | 449.5025 | 33.4105 | 48.8137 | 35.2963 | 71.3468 | 12.0005 | 108.9957 | 28.9555 | 8.1251 | 97.8945 | 58.371 | 24.5 | 29.0196 | 79 | 31 | 0.99995 | 68.6274 | 96 | 8260 | 32.549 | 108.49 | 35.141 | -0.1875 | 20.0625 | 0 | 43.3746 | 32.8281
9/26/2020 21:23:54.3 | 30.8234 | 1162 | 8 | 2499.4202 | 127.706 | 77.2741 | 91.1206 | 29.9896 | 31.9909 | 0.05631 | 107.0087 | 11.4113 | 71.2464 | 70.5235 | 54.2355 | 1.0088 | 98.0838 | 326.1448 | 268.0011 | 91.3028 | 683.2314 | 1.8193 | 451.1505 | 33.4256 | 48.6588 | 35.3103 | 71.4962 | 11.9982 | 108.9134 | 29.008 | 8.1548 | 97.9867 | 58.3844 | 24.5 | 29.4118 | 79 | 31 | 1.0001 | 68.2353 | 96 | 8240 | 32.549 | 108.1619 | 35.0403 | -0.1875 | 21.1875 | 0 | 42.3462 | 32.8281
9/26/2020 21:23:55.3 | 30.8237 | 1163 | 8 | 2500.8536 | 127.688 | 77.3013 | 91.1768 | 29.98 | 31.99 | 0.05303 | 107.0174 | 11.3986 | 71.5319 | 70.545 | 54.2837 | 1.0088 | 98.0809 | 325.7233 | 267.8884 | 91.4551 | 683.1854 | 1.8259 | 450.2567 | 33.44 | 48.5624 | 35.2507 | 71.3036 | 12.0111 | 108.8825 | 28.7 | 8.1264 | 97.9699 | 58.5294 | 24.5 | 29.0196 | 79 | 31 | 0.99989 | 68.2353 | 99 | 7900 | 32.549 | 107.2006 | 34.9243 | -0.1875 | 20.3125 | 0 | 42.4805 | 32.8281
9/26/2020 21:23:56.3 | 30.824 | 1164 | 8 | 2501.1072 | 127.7092 | 77.3068 | 91.1737 | 29.982 | 31.9791 | 0.04799 | 107.0524 | 11.3783 | 71.0466 | 70.2602 | 54.3279 | 1.0028 | 98.0815 | 325.7233 | 267.6349 | 91.2606 | 683.2666 | 1.8239 | 449.8656 | 33.449 | 48.8722 | 35.3559 | 71.4032 | 12.0157 | 109.1912 | 28.91 | 8.0903 | 97.9532 | 58.58 | 24.5 | 29.0196 | 79 | 31 | 1.0023 | 68.2353 | 96 | 8330 | 32.549 | 107.8415 | 35.0067 | -0.1875 | 20.25 | 0 | 42.5476 | 32.8281
9/26/2020 21:23:57.3 | 30.8243 | 1165 | 8 | 2499.1125 | 127.8556 | 77.3436 | 91.1999 | 29.9762 | 31.9884 | 0.04407 | 107.0174 | 11.3831 | 70.9039 | 70.0907 | 54.3727 | 1.004 | 98.0798 | 325.5266 | 267.4941 | 91.4551 | 683.3532 | 1.8093 | 452.4912 | 33.4616 | 48.5624 | 35.3103 | 71.4032 | 12.0005 | 108.7694 | 29.1199 | 8.1458 | 97.9951 | 58.5867 | 24.5 | 29.0196 | 79 | 31 | 0.99934 | 68.2353 | 96 | 8160 | 32.549 | 108.1619 | 34.9945 | -0.1875 | 20.625 | 0 | 42.1204 | 32.8281
9/26/2020 21:23:58.3 | 30.8246 | 1166 | 8 | 2501.4627 | 127.9631 | 77.3945 | 91.2035 | 29.9694 | 31.9871 | 0.04147 | 107.0436 | 11.3899 | 71.1037 | 69.9126 | 54.427 | 1.0047 | 98.0821 | 325.8076 | 267.663 | 91.212 | 683.3478 | 1.7947 | 450.2846 | 33.5203 | 48.9238 | 35.3033 | 71.453 | 11.9792 | 108.7996 | 28.9625 | 8.1316 | 97.9616 | 58.58 | 24.5 | 29.0196 | 79 | 31 | 1.0006 | 68.2353 | 100 | 8120 | 32.549 | 107.2006 | 35.1013 | -0.3125 | 20.25 | 0 | 42.1326 | 32.8281
9/26/2020 21:23:59.3 | 30.8248 | 1167 | 8 | 2497.9103 | 128.0983 | 77.4477 | 91.2365 | 29.9783 | 31.9905 | 0.04279 | 107.0349 | 11.3957 | 71.0752 | 69.7223 | 54.478 | 1.003 | 98.0815 | 325.0489 | 267.1561 | 91.63 | 683.3424 | 1.786 | 451.1784 | 33.508 | 48.3868 | 35.3489 | 71.4331 | 11.9914 | 108.4069 | 29.2039 | 8.1471 | 97.9112 | 58.5227 | 24.5 | 29.0196 | 79 | 31 | 0.99962 | 68.2353 | 95 | 8330 | 32.549 | 108.1619 | 34.9915 | -0.3125 | 19.25 | 0 | 42.7277 | 32.8281
9/26/2020 21:24:00.3 | 30.8251 | 1168 | 8 | 2499.8167 | 127.5054 | 77.4711 | 91.2597 | 29.9657 | 31.9859 | 0.04318 | 107 | 11.4045 | 70.9325 | 69.9609 | 54.5198 | 1.0097 | 98.0798 | 325.1051 | 267.4941 | 91.6138 | 683.4398 | 1.7685 | 451.0108 | 33.3784 | 48.5245 | 35.2647 | 71.7152 | 11.9982 | 108.5452 | 29.1864 | 8.1238 | 97.8022 | 58.6946 | 24.5 | 29.4118 | 79 | 31 | 0.99651 | 68.2353 | 96 | 8360 | 32.549 | 107.8415 | 34.8969 | -0.25 | 20.1875 | 0 | 42.0898 | 32.8281
9/26/2020 21:24:01.3 | 30.8254 | 1169 | 8 | 2501.2461 | 127.5278 | 77.501 | 91.3078 | 29.9619 | 31.9816 | 0.04272 | 106.9826 | 11.419 | 71.0466 | 70.5483 | 54.5721 | 1.0038 | 98.0798 | 324.8522 | 267.1561 | 91.5587 | 683.5047 | 1.7659 | 449.7539 | 33.4033 | 48.6209 | 35.3489 | 71.5095 | 12.0028 | 108.8814 | 29.0745 | 8.0826 | 97.7938 | 58.6238 | 24.5 | 29.4118 | 79 | 31 | 1.0003 | 68.6274 | 99 | 7920 | 32.549 | 107.2006 | 34.9701 | -0.3125 | 19.625 | 0 | 42.4988 | 32.8281
9/26/2020 21:24:02.3 | 30.8257 | 1170 | 8 | 2499.6419 | 127.9533 | 77.5318 | 91.3164 | 29.9479 | 31.9816 | 0.04189 | 106.9826 | 11.4006 | 71.1608 | 70.0142 | 54.6164 | 1.0046 | 98.0821 | 324.5711 | 267.2124 | 91.7207 | 683.4587 | 1.7634 | 452.7147 | 33.4933 | 48.6382 | 35.2366 | 71.3269 | 12.0051 | 108.7156 | 28.9345 | 8.1548 | 97.7267 | 58.7182 | 24.5 | 29.0196 | 79 | 31 | 1.0016 | 68.2353 | 95 | 8330 | 32.549 | 107.8415 | 34.9701 | -0.25 | 19.625 | 0 | 42.7002 | 32.8281
9/26/2020 21:24:03.3 | 30.8259 | 1171 | 8 | 2498.8606 | 127.7972 | 77.5144 | 91.3495 | 29.9627 | 31.9733 | 0.04137 | 106.9913 | 11.4006 | 70.9039 | 70.2369 | 54.6529 | 1.0053 | 98.0809 | 325.2175 | 266.8462 | 91.7401 | 683.4696 | 1.7656 | 452.2957 | 33.442 | 48.6072 | 35.3033 | 71.4464 | 12.0263 | 108.8545 | 28.8505 | 8.1471 | 97.7267 | 58.7316 | 24.5 | 29.4118 | 79 | 31 | 1.0002 | 68.2353 | 96 | 8210 | 32.549 | 108.1619 | 35.0922 | -0.3125 | 19.9375 | 0 | 42.3706 | 32.8281
9/26/2020 21:24:04.3 | 30.8262 | 1172 | 8 | 2499.1092 | 127.5625 | 77.526 | 91.3614 | 29.9821 | 31.9719 | 0.04086 | 106.9826 | 11.4006 | 71.2179 | 70.3232 | 54.6732 | 1.0054 | 98.0821 | 324.5992 | 266.4519 | 91.6008 | 683.5507 | 1.7707 | 450.5081 | 33.3839 | 48.6141 | 35.2507 | 71.6522 | 12.0157 | 108.4915 | 28.9625 | 8.1406 | 97.7435 | 58.7316 | 24.5 | 29.0196 | 79 | 31 | 1.0024 | 68.6274 | 100 | 8090 | 32.549 | 107.2006 | 34.9915 | -0.25 | 19 | 0 | 43.1183 | 32.8281
9/26/2020 21:24:05.3 | 30.8265 | 1173 | 8 | 2498.9779 | 127.5651 | 77.5805 | 91.3768 | 29.9768 | 31.9472 | 0.04204 | 106.9651 | 11.4093 | 70.9325 | 70.3679 | 54.703 | 0.99975 | 98.0821 | 324.0653 | 266.5364 | 91.9344 | 683.5615 | 1.732 | 451.4857 | 33.3828 | 48.5555 | 35.3173 | 71.6455 | 12.0119 | 108.7156 | 29.1654 | 8.1664 | 97.6345 | 58.8967 | 24.5 | 29.0196 | 79 | 31 | 1.0054 | 68.2353 | 95 | 8310 | 32.549 | 108.1619 | 34.9152 | -0.25 | 18.75 | 0 | 44.043 | 32.8281
9/26/2020 21:24:06.3 | 30.8268 | 1174 | 8 | 2501.0951 | 127.3895 | 77.6277 | 91.4074 | 29.9596 | 31.9514 | 0.04035 | 106.9302 | 11.4103 | 71.1608 | 69.5599 | 54.7383 | 1.0115 | 98.0809 | 324.5992 | 266.6772 | 91.698 | 683.6319 | 1.7258 | 451.7929 | 33.3651 | 48.6657 | 35.3033 | 71.6024 | 12.0088 | 108.7145 | 29.015 | 8.129 | 97.6596 | 58.9843 | 24.5 | 29.0196 | 79 | 31 | 0.99852 | 68.2353 | 96 | 8480 | 32.549 | 108.1619 | 35.0006 | -0.25 | 19.75 | 0 | 43.9392 | 32.8281
9/26/2020 21:24:07.3 | 30.8271 | 1175 | 8 | 2498.4455 | 127.5674 | 77.6405 | 91.4205 | 29.9666 | 31.9475 | 0.04128 | 106.9738 | 11.4142 | 71.275 | 69.7807 | 54.7694 | 0.99637 | 98.0804 | 324.7398 | 266.5364 | 91.7466 | 683.8754 | 1.7572 | 450.8433 | 33.3763 | 48.4591 | 35.3033 | 71.6522 | 11.9959 | 109.022 | 29.0675 | 8.1122 | 97.7519 | 58.7822 | 24.5 | 29.0196 | 79 | 31 | 1.0029 | 68.6274 | 99 | 7870 | 32.549 | 107.2006 | 34.9121 | -0.3125 | 20 | 0 | 44.0399 | 32.8281
9/26/2020 21:24:08.3 | 30.8273 | 1176 | 8 | 2502.8024 | 127.227 | 77.6663 | 91.4653 | 29.9773 | 31.9325 | 0.04212 | 106.9826 | 11.4083 | 71.1608 | 70.232 | 54.8076 | 0.99334 | 98.0826 | 324.4025 | 266.5082 | 91.7401 | 683.9674 | 1.7721 | 450.4243 | 33.3453 | 48.5555 | 35.212 | 71.6455 | 11.9959 | 108.6321 | 29.113 | 8.1303 | 97.7603 | 58.9978 | 24.5 | 29.0196 | 79 | 31 | 1.001 | 68.6274 | 95 | 8260 | 32.549 | 108.1619 | 34.9915 | -0.3125 | 20 | 0 | 43.8965 | 32.8281
9/26/2020 21:24:09.3 | 30.8276 | 1177 | 8 | 2499.3388 | 127.6241 | 77.6716 | 91.4764 | 29.9604 | 31.9449 | 0.04061 | 107 | 11.3977 | 70.9895 | 70.7579 | 54.8356 | 1.0014 | 98.0809 | 324.3182 | 266.9589 | 91.7952 | 684.119 | 1.7978 | 452.6867 | 33.4031 | 48.5108 | 35.4085 | 71.6522 | 12.0058 | 108.9105 | 29.1199 | 8.1264 | 97.8777 | 58.9843 | 24.5 | 29.4118 | 79 | 31 | 0.99919 | 68.2353 | 96 | 8190 | 32.549 | 108.1619 | 34.9762 | -0.3125 | 20.3125 | 0 | 43.5852 | 32.8281
9/26/2020 21:24:10.3 | 30.8279 | 1178 | 8 | 2501.2402 | 127.4785 | 77.7073 | 91.4885 | 29.959 | 31.9421 | 0.04131 | 107.0436 | 11.3831 | 71.1037 | 70.1306 | 54.8495 | 0.99405 | 98.0826 | 324.7398 | 266.7054 | 91.8017 | 684.1596 | 1.8131 | 451.0388 | 33.3903 | 48.7242 | 35.3033 | 71.609 | 11.9876 | 109.0523 | 28.917 | 8.0903 | 97.8861 | 59.0854 | 24.5 | 29.0196 | 79 | 31 | 0.998 | 68.6274 | 100 | 8140 | 32.549 | 107.5211 | 34.8663 | -0.25 | 19.6875 | 0 | 43.4723 | 32.8281
9/26/2020 21:24:11.3 | 30.8282 | 1179 | 8 | 2499.4998 | 127.5476 | 77.7243 | 91.5086 | 29.9582 | 31.9449 | 0.04365 | 107 | 11.3821 | 71.1037 | 70.4937 | 54.8831 | 0.9994 | 98.0815 | 324.5149 | 266.0858 | 91.9474 | 684.073 | 1.8299 | 449.9494 | 33.3852 | 48.7242 | 35.3489 | 71.7584 | 11.9929 | 109.0512 | 29.127 | 8.1471 | 97.8693 | 59.0787 | 24.5 | 29.0196 | 79 | 31 | 0.99986 | 68.2353 | 95 | 8360 | 32.549 | 108.1619 | 34.9609 | -0.3125 | 20.3125 | 0 | 43.2068 | 32.8281
9/26/2020 21:24:12.3 | 30.8284 | 1180 | 8 | 2499.1072 | 127.4632 | 77.7447 | 91.5236 | 29.9668 | 31.9401 | 0.04387 | 106.9826 | 11.3783 | 70.961 | 69.6788 | 54.91 | 0.98924 | 98.0804 | 324.1215 | 266.1703 | 91.8308 | 684.1704 | 1.85 | 451.5136 | 33.3579 | 48.6519 | 35.3173 | 71.6887 | 11.999 | 108.7419 | 28.9485 | 8.1419 | 97.8777 | 59.0989 | 24.5 | 29.4118 | 79 | 31 | 0.99687 | 68.6274 | 96 | 8310 | 32.549 | 108.1619 | 34.9823 | -0.25 | 20.5625 | 0 | 42.9962 | 32.8281
9/26/2020 21:24:13.3 | 30.8287 | 1181 | 8 | 2499.5645 | 127.3641 | 77.8123 | 91.5425 | 29.9711 | 31.9514 | 0.04583 | 107.0174 | 11.388 | 71.3321 | 69.6821 | 54.9223 | 1.0083 | 98.0821 | 324.2901 | 266.3956 | 91.7822 | 684.5168 | 1.8853 | 451.0108 | 33.338 | 48.6519 | 35.3979 | 71.7882 | 11.9724 | 108.8556 | 29.001 | 8.0736 | 97.9783 | 59.2268 | 24.5 | 29.4118 | 79 | 31 | 0.99782 | 68.6274 | 100 | 7820 | 32.549 | 107.2006 | 34.8877 | -0.1875 | 21 | 0 | 42.4377 | 32.8281
9/26/2020 21:24:14.3 | 30.829 | 1182 | 8 | 2501.4034 | 127.4495 | 77.8331 | 91.5798 | 29.9574 | 31.9385 | 0.04617 | 107.0349 | 11.3957 | 70.961 | 70.0525 | 54.9168 | 1.0088 | 98.0826 | 324.3744 | 266.0013 | 91.9344 | 684.4843 | 1.8762 | 450.3963 | 33.3849 | 48.7621 | 35.3559 | 71.8944 | 12.0028 | 108.38 | 28.903 | 8.0478 | 98.0454 | 59.0854 | 24.5 | 29.0196 | 79 | 31 | 1.0026 | 68.6274 | 96 | 8260 | 32.549 | 108.1619 | 34.8969 | -0.3125 | 20.5625 | 0 | 42.1844 | 32.8281
9/26/2020 21:24:15.3 | 30.8293 | 1183 | 8 | 2501.4039 | 127.3735 | 77.8284 | 91.5956 | 29.9661 | 31.937 | 0.04576 | 107.0174 | 11.3996 | 71.3321 | 70.0308 | 54.9295 | 1.0135 | 98.0809 | 324.4025 | 266.3392 | 91.698 | 684.6061 | 1.8853 | 453.0778 | 33.365 | 48.5624 | 35.3033 | 71.9508 | 12.0043 | 108.6584 | 28.9625 | 8.1213 | 97.9196 | 59.338 | 24.5 | 29.0196 | 79 | 31 | 1.003 | 68.2353 | 96 | 8190 | 32.549 | 108.1619 | 34.8999 | -0.1875 | 20 | 0 | 42.4164 | 32.8281
9/26/2020 21:24:16.3 | 30.8296 | 1184 | 8 | 2498.9576 | 127.5259 | 77.9192 | 91.6071 | 29.9441 | 31.9655 | 0.04754 | 107.0262 | 11.4025 | 71.1608 | 70.0209 | 54.9599 | 1.0033 | 98.0798 | 324.4025 | 265.9731 | 92.2258 | 684.6873 | 1.8972 | 451.6812 | 33.3723 | 48.6072 | 35.3033 | 71.9939 | 12.0066 | 108.9654 | 29.113 | 8.1122 | 97.9532 | 59.2875 | 24.5 | 29.4118 | 79 | 31 | 1.0005 | 68.2353 | 100 | 8090 | 32.549 | 107.2006 | 34.8907 | -0.125 | 20.3125 | 0 | 42.2516 | 32.8281
9/26/2020 21:24:17.3 | 30.8298 | 1185 | 8 | 2501.4483 | 127.508 | 77.9989 | 91.6286 | 29.9668 | 31.9451 | 0.04763 | 107.0174 | 11.3996 | 71.1037 | 69.764 | 54.9901 | 1.0031 | 98.0809 | 324.1215 | 265.9167 | 92.051 | 684.5791 | 1.8921 | 449.7539 | 33.4008 | 48.6795 | 35.2683 | 72.0636 | 12.0172 | 108.5744 | 29.0815 | 8.1561 | 97.9364 | 59.2539 | 24.5 | 29.0196 | 79 | 31 | 1.0014 | 68.2353 | 95 | 8310 | 32.549 | 108.1619 | 34.9182 | -0.1875 | 20.125 | 0 | 42.4377 | 32.8281
9/26/2020 21:24:18.3 | 30.8301 | 1186 | 8 | 2498.2168 | 127.4593 | 78.0054 | 91.6899 | 29.9399 | 31.9546 | 0.04614 | 107.0087 | 11.388 | 71.1037 | 69.9192 | 55.0346 | 1.0026 | 98.0792 | 323.3628 | 265.4379 | 92.0737 | 684.8659 | 1.8921 | 451.7371 | 33.345 | 48.6519 | 35.3243 | 71.7882 | 12.0172 | 108.7688 | 29.001 | 8.12 | 97.9196 | 59.4087 | 24.5 | 29.4118 | 79 | 31 | 0.99965 | 68.6274 | 96 | 8210 | 32.549 | 108.1619 | 34.9853 | -0.125 | 20.1875 | 0 | 42.1661 | 32.8281
9/26/2020 21:24:19.3 | 30.8304 | 1187 | 8 | 2497.1472 | 127.2776 | 78.0306 | 91.7124 | 29.9476 | 31.9429 | 0.04681 | 107.0262 | 11.3977 | 71.275 | 70.2585 | 55.0749 | 1.0131 | 98.0821 | 323.4752 | 265.5506 | 92.0089 | 684.7171 | 1.9043 | 450.8433 | 33.2832 | 48.7896 | 35.184 | 72.1697 | 12.0126 | 108.5195 | 28.8785 | 8.0413 | 97.8357 | 59.4256 | 24.5 | 29.4118 | 79 | 31 | 0.99748 | 68.6274 | 99 | 7850 | 32.549 | 107.2006 | 34.9579 | -0.0625 | 18.875 | 0 | 43.3319 | 32.8281
9/26/2020 21:24:20.3 | 30.8307 | 1188 | 8 | 2500.2844 | 126.9454 | 78.0674 | 91.7266 | 29.9558 | 31.9435 | 0.05082 | 106.9826 | 11.3957 | 70.9325 | 69.8375 | 55.1102 | 0.99031 | 98.0804 | 323.8124 | 265.2689 | 92.1287 | 684.7793 | 1.8757 | 449.7819 | 33.238 | 48.5555 | 35.3173 | 71.8944 | 12.0195 | 107.9856 | 29.113 | 8.0594 | 97.6764 | 59.3514 | 24.5 | 29.0196 | 79 | 31 | 0.9998 | 68.2353 | 95 | 8290 | 32.549 | 107.8415 | 34.9823 | -0.125 | 18.375 | 0 | 43.7195 | 32.8281
9/26/2020 21:24:21.3 | 30.8309 | 1189 | 8 | 2501.2424 | 127.0059 | 78.0858 | 91.7277 | 29.951 | 31.9445 | 0.05137 | 106.9389 | 11.3938 | 71.3321 | 69.8108 | 55.1519 | 0.99779 | 98.0832 | 323.9248 | 264.9309 | 92.0801 | 684.7333 | 1.8496 | 450.2287 | 33.2666 | 48.7104 | 35.3103 | 71.9939 | 12.0179 | 107.5402 | 29.0605 | 8.1393 | 97.4331 | 59.4457 | 24.5 | 29.4118 | 80 | 31 | 0.99919 | 67.8431 | 99 | 8120 | 32.549 | 107.2006 | 35.202 | -0.1875 | 18.0625 | 0 | 44.3878 | 32.8281
9/26/2020 21:24:22.3 | 30.8312 | 1190 | 8 | 2500.2852 | 127.3653 | 78.0924 | 91.7547 | 29.9419 | 31.9556 | 0.04923 | 106.9302 | 11.3996 | 71.1037 | 70.3829 | 55.174 | 1.011 | 98.0821 | 323.7281 | 265.0436 | 91.7336 | 684.8713 | 1.8476 | 450.927 | 33.348 | 48.497 | 35.3313 | 71.9873 | 12.0058 | 107.9593 | 29.001 | 8.0787 | 97.4583 | 59.4154 | 24.5 | 29.4118 | 79 | 31 | 0.99736 | 68.2353 | 99 | 8260 | 32.549 | 107.2006 | 35.2508 | -0.1875 | 19.3125 | 0 | 44.1528 | 32.8281
9/26/2020 21:24:23.3 | 30.8315 | 1191 | 8 | 2499.7494 | 127.3978 | 78.0673 | 91.7461 | 29.9282 | 31.947 | 0.04741 | 106.9389 | 11.4083 | 71.0181 | 70.1855 | 55.1991 | 1.0124 | 98.0809 | 323.5033 | 264.9591 | 92.0024 | 684.7387 | 1.8678 | 450.1729 | 33.3493 | 48.4213 | 35.212 | 72.2626 | 12.0058 | 108.5464 | 28.714 | 8.0762 | 97.5086 | 59.5534 | 24.5 | 29.4118 | 80 | 31 | 1.003 | 68.2353 | 95 | 8260 | 32.549 | 107.5211 | 35.3943 | -0.25 | 19.5625 | 0 | 44.3329 | 32.8281
9/26/2020 21:24:24.3 | 30.8318 | 1192 | 8 | 2498.0985 | 127.3319 | 78.1002 | 91.7556 | 29.9381 | 31.9528 | 0.0467 | 106.9738 | 11.4016 | 71.0752 | 70.2701 | 55.2226 | 1.0058 | 98.0809 | 322.7165 | 264.5084 | 92.1416 | 684.7631 | 1.8897 | 451.3739 | 33.31 | 48.2077 | 35.3489 | 72.1067 | 11.9792 | 108.5184 | 29.1794 | 8.0903 | 97.668 | 59.5333 | 24.5 | 29.4118 | 80 | 31 | 1.0016 | 68.6274 | 96 | 8240 | 32.549 | 107.5211 | 35.2631 | -0.3125 | 20.125 | 0 | 44.1528 | 32.8281
9/26/2020 21:24:25.3 | 30.8321 | 1193 | 8 | 2500.1951 | 126.8947 | 78.1564 | 91.7875 | 29.9421 | 31.9501 | 0.04813 | 106.9564 | 11.3996 | 71.1608 | 70.1456 | 55.2581 | 1.0138 | 98.0809 | 323.3347 | 265.0718 | 91.9442 | 684.9525 | 1.9304 | 451.1784 | 33.2235 | 48.3593 | 35.4891 | 72.2029 | 11.9724 | 108.2382 | 28.8085 | 8.071 | 97.7854 | 59.5669 | 24.5 | 29.4118 | 80 | 31 | 1.0016 | 68.2353 | 99 | 7820 | 32.549 | 106.8802 | 35.4584 | -0.25 | 20.3125 | 0 | 43.7683 | 32.8281
9/26/2020 21:24:26.3 | 30.8323 | 1194 | 8 | 2500.8832 | 127.2299 | 78.1583 | 91.8272 | 29.938 | 31.9607 | 0.04849 | 107 | 11.3996 | 71.1037 | 70.2237 | 55.2869 | 0.99387 | 98.0787 | 322.8851 | 264.5366 | 92.4135 | 684.9417 | 1.9515 | 449.8377 | 33.3205 | 48.1871 | 35.3699 | 72.1863 | 12.0051 | 108.3761 | 29.2634 | 8.0723 | 97.8945 | 59.6544 | 24.5 | 29.4118 | 80 | 31 | 1.0015 | 68.2353 | 100 | 8190 | 32.549 | 107.5211 | 35.6476 | -0.1875 | 20.25 | 0 | 43.0664 | 32.8281
9/26/2020 21:24:27.3 | 30.8326 | 1195 | 8 | 2497.7235 | 127.2917 | 78.2103 | 91.8735 | 29.9352 | 31.9442 | 0.04684 | 107.0087 | 11.3977 | 71.3606 | 70.1971 | 55.3392 | 1.0035 | 98.0804 | 322.9413 | 264.3676 | 92.4265 | 685.0175 | 1.9278 | 452.4353 | 33.2945 | 48.3558 | 35.3629 | 72.3488 | 12.0391 | 108.6579 | 28.9625 | 8.062 | 97.9028 | 59.6982 | 24.5 | 29.4118 | 80 | 31 | 0.99803 | 68.6274 | 96 | 8190 | 32.549 | 107.8415 | 35.5347 | -0.1875 | 19.8125 | 0 | 43.9941 | 32.8281
9/26/2020 21:24:28.3 | 30.8329 | 1196 | 8 | 2502.4752 | 126.9967 | 78.2464 | 91.9155 | 29.9249 | 31.9544 | 0.04731 | 107.0262 | 11.3986 | 71.0752 | 69.9859 | 55.3932 | 1.0087 | 98.0821 | 323.2785 | 264.7338 | 92.2258 | 684.9715 | 1.942 | 451.6812 | 33.2806 | 48.4522 | 35.3033 | 72.3422 | 12.0278 | 108.7436 | 28.9555 | 8.0581 | 97.9783 | 59.742 | 24.5 | 29.4118 | 80 | 31 | 0.99934 | 68.2353 | 100 | 8090 | 32.549 | 108.1619 | 35.5499 | -0.25 | 21.1875 | 0 | 42.6575 | 32.8281
9/26/2020 21:24:29.3 | 30.8332 | 1197 | 8 | 2500.2363 | 127.4616 | 78.2818 | 91.9545 | 29.9146 | 31.975 | 0.04628 | 107.0611 | 11.4006 | 70.7612 | 69.7807 | 55.4303 | 0.99815 | 98.0809 | 322.2668 | 264.1705 | 92.2873 | 685.0067 | 1.9577 | 450.2008 | 33.3725 | 48.5693 | 35.3489 | 72.2559 | 12.0179 | 109.1346 | 28.917 | 8.0916 | 97.9699 | 59.8867 | 24.5 | 29.4118 | 80 | 31 | 1.0016 | 68.6274 | 95 | 8310 | 32.549 | 108.1619 | 35.6293 | -0.3125 | 20.125 | 0 | 42.865 | 32.8281
9/26/2020 21:24:30.3 | 30.8334 | 1198 | 8 | 2498.9754 | 127.5904 | 78.334 | 91.952 | 29.9401 | 31.9609 | 0.04493 | 107.0174 | 11.4025 | 71.0181 | 69.9692 | 55.4675 | 1.0065 | 98.0804 | 322.8851 | 264.4239 | 92.2323 | 685.0229 | 1.9466 | 452.5191 | 33.3894 | 48.5108 | 35.212 | 72.3488 | 11.9952 | 109.3021 | 29.015 | 8.1161 | 97.9532 | 59.8563 | 24.5 | 29.4118 | 80 | 31 | 1.0003 | 68.2353 | 96 | 8330 | 32.549 | 108.1619 | 35.4065 | -0.375 | 20.25 | 0 | 43.1488 | 32.8281
9/26/2020 21:24:31.3 | 30.8337 | 1199 | 8 | 2499.5219 | 127.4934 | 78.3792 | 91.9617 | 29.956 | 31.9416 | 0.04479 | 107.0524 | 11.4083 | 70.8754 | 70.0225 | 55.5248 | 1.0088 | 98.0804 | 322.1825 | 263.9733 | 92.0931 | 684.8795 | 1.9482 | 450.7595 | 33.3713 | 48.5693 | 35.2893 | 72.5046 | 11.9876 | 109.4702 | 28.8645 | 8.0697 | 97.9196 | 59.9809 | 24.5 | 29.0196 | 80 | 31 | 1.0012 | 68.6274 | 100 | 7870 | 32.549 | 107.8415 | 35.3851 | -0.1875 | 19.625 | 0 | 43.5669 | 32.8281
9/26/2020 21:24:32.3 | 30.834 | 1200 | 8 | 2500.1863 | 127.2935 | 78.4258 | 91.97 | 29.9396 | 31.9333 | 0.04521 | 107.0262 | 11.4074 | 71.0752 | 70.2851 | 55.5773 | 1.0021 | 98.0821 | 322.4073 | 263.6071 | 92.1837 | 684.8091 | 1.9404 | 449.9494 | 33.3278 | 48.5108 | 35.3559 | 72.4483 | 11.9937 | 109.1078 | 28.9625 | 8.0762 | 97.9867 | 59.8429 | 24.5 | 28.6274 | 80 | 31 | 1.0003 | 68.2353 | 96 | 8290 | 32.549 | 108.49 | 35.3363 | -0.25 | 19.8125 | 0 | 43.0298 | 32.8281
9/26/2020 21:24:33.3 | 30.8343 | 1201 | 8 | 2501.1119 | 127.2537 | 78.4581 | 91.983 | 29.9206 | 31.9225 | 0.04569 | 107.0524 | 11.4074 | 71.0466 | 70.5499 | 55.6255 | 1.0071 | 98.0809 | 321.8453 | 264.0015 | 92.2873 | 684.8767 | 1.9258 | 452.966 | 33.3298 | 48.5693 | 35.4435 | 72.4052 | 12.0096 | 109.2187 | 28.9695 | 8.0813 | 97.9448 | 60.0279 | 24.5 | 29.0196 | 80 | 31 | 1 | 68.6274 | 96 | 8190 | 32.549 | 108.49 | 35.4156 | -0.25 | 20.4375 | 0 | 42.5751 | 32.8281
9/26/2020 21:24:34.3 | 30.8346 | 1202 | 8 | 2498.6953 | 127.29 | 78.4473 | 91.9905 | 29.9284 | 31.9289 | 0.04594 | 106.9651 | 11.3938 | 71.1037 | 70.7645 | 55.6632 | 1.0063 | 98.0792 | 322.5197 | 263.7198 | 92.2549 | 684.8551 | 1.9203 | 451.4019 | 33.3061 | 48.5865 | 35.3103 | 72.372 | 11.9982 | 109.385 | 28.9345 | 8.0517 | 98.0119 | 59.9506 | 24.5 | 29.0196 | 80 | 31 | 1.0015 | 68.2353 | 100 | 8120 | 32.549 | 107.5211 | 35.26 | -0.3125 | 20.5625 | 0 | 42.4591 | 32.8281
9/26/2020 21:24:35.3 | 30.8348 | 1203 | 8 | 2500.7291 | 127.1629 | 78.4526 | 92.0273 | 29.9204 | 31.9284 | 0.04766 | 107.0087 | 11.3977 | 71.2464 | 70.0741 | 55.7049 | 0.99334 | 98.0758 | 322.1263 | 263.7198 | 92.4685 | 684.9769 | 1.9183 | 450.3405 | 33.3009 | 48.5039 | 35.3103 | 72.4913 | 12.0081 | 108.6253 | 29.113 | 8.1355 | 98.0957 | 59.9506 | 24.5 | 29.0196 | 80 | 31 | 1.0006 | 68.6274 | 96 | 8310 | 32.549 | 108.49 | 35.318 | -0.25 | 20.5625 | 0 | 42.0715 | 32.8281
9/26/2020 21:24:36.3 | 30.8351 | 1204 | 8 | 2499.1329 | 127.3808 | 78.4869 | 92.0499 | 29.9091 | 31.9331 | 0.04744 | 107.0174 | 11.3938 | 71.2179 | 69.6637 | 55.7311 | 1.003 | 98.0787 | 322.1544 | 263.4663 | 92.3358 | 685.0933 | 1.9032 | 452.184 | 33.3366 | 48.6726 | 35.3033 | 72.5543 | 12.0043 | 109.2164 | 28.9695 | 8.1097 | 98.0538 | 60.0952 | 24.5 | 29.4118 | 80 | 31 | 1.0031 | 68.6274 | 96 | 8310 | 32.549 | 108.1619 | 35.2966 | -0.3125 | 20.4375 | 0 | 42.2852 | 32.8281
9/26/2020 21:24:37.3 | 30.8354 | 1205 | 8 | 2500.5302 | 127.2818 | 78.5226 | 92.0849 | 29.9307 | 31.9392 | 0.04745 | 106.9913 | 11.4016 | 70.8468 | 70.2469 | 55.7427 | 1.0115 | 98.0781 | 321.9296 | 263.579 | 92.4977 | 685.2773 | 1.9054 | 451.9046 | 33.3293 | 48.7414 | 35.4891 | 72.4217 | 11.9921 | 108.9357 | 28.987 | 8.0375 | 98.037 | 60.1726 | 24.5 | 29.0196 | 80 | 31 | 1.0004 | 68.2353 | 99 | 7870 | 32.549 | 107.5211 | 35.2692 | -0.3125 | 20.3125 | 0 | 42.6117 | 32.8281
9/26/2020 21:24:38.3 | 30.8357 | 1206 | 8 | 2501.3408 | 127.0593 | 78.5656 | 92.1126 | 29.9328 | 31.9368 | 0.04551 | 107.0174 | 11.4054 | 71.1323 | 70.0092 | 55.7629 | 1.0067 | 98.0804 | 322.5759 | 263.4945 | 92.3585 | 684.9715 | 1.9079 | 449.9494 | 33.2808 | 48.9548 | 35.3559 | 72.4781 | 12.0111 | 108.7699 | 28.889 | 8.0774 | 98.0538 | 60.1961 | 24.5 | 29.0196 | 80 | 31 | 1.0025 | 68.6274 | 96 | 8290 | 32.549 | 108.1619 | 35.3363 | -0.25 | 20.0625 | 0 | 42.4194 | 32.8281
9/26/2020 21:24:39.3 | 30.8359 | 1207 | 8 | 2499.5984 | 127.2734 | 78.5586 | 92.1256 | 29.9339 | 31.9235 | 0.0475 | 106.9826 | 11.4132 | 71.275 | 70.6259 | 55.7876 | 1.0136 | 98.0764 | 321.7891 | 263.3536 | 92.5236 | 684.9715 | 1.8558 | 453.4409 | 33.3147 | 48.7173 | 35.3559 | 72.5974 | 12.0066 | 108.4858 | 29.015 | 8.0955 | 97.8693 | 60.1961 | 24.5 | 29.0196 | 80 | 31 | 0.99876 | 68.2353 | 95 | 8120 | 32.549 | 108.1619 | 35.376 | -0.25 | 18.6875 | 0 | 43.3594 | 32.8281
9/26/2020 21:24:40.3 | 30.8362 | 1208 | 8 | 2499.967 | 127.2753 | 78.629 | 92.1763 | 29.9186 | 31.9461 | 0.04806 | 106.9738 | 11.4074 | 71.4748 | 70.2784 | 55.8098 | 1.012 | 98.0758 | 321.0866 | 262.9311 | 92.4427 | 684.9309 | 1.8443 | 450.955 | 33.3201 | 48.6829 | 35.3559 | 72.3654 | 12.0096 | 108.7094 | 28.98 | 8.12 | 97.777 | 60.2466 | 24.5 | 29.0196 | 80 | 31 | 1.0056 | 68.6274 | 100 | 8120 | 32.549 | 107.2006 | 35.318 | -0.25 | 19.375 | 0 | 43.3441 | 32.8281
9/26/2020 21:24:41.3 | 30.8365 | 1209 | 8 | 2500.8807 | 127.3621 | 78.6751 | 92.1774 | 29.9236 | 31.9363 | 0.04913 | 106.9651 | 11.4054 | 71.2179 | 69.9276 | 55.8357 | 1.0072 | 98.0741 | 321.0023 | 262.8748 | 92.4071 | 684.9363 | 1.8452 | 449.4467 | 33.355 | 48.5934 | 35.3103 | 72.9752 | 12.0119 | 108.6796 | 28.994 | 8.1458 | 97.7099 | 60.4046 | 24.5 | 29.0196 | 80 | 31 | 1.0031 | 68.2353 | 95 | 8290 | 32.549 | 108.1619 | 35.2722 | -0.25 | 19.5 | 0 | 43.3655 | 32.8281
9/26/2020 21:24:42.3 | 30.8368 | 1210 | 8 | 2501.5844 | 127.5042 | 78.687 | 92.1995 | 29.9231 | 31.9297 | 0.04715 | 106.9738 | 11.3928 | 70.9039 | 69.8592 | 55.8668 | 1.0062 | 98.0747 | 321.2552 | 262.7058 | 92.365 | 684.9823 | 1.8212 | 451.5415 | 33.4013 | 48.7552 | 35.3173 | 72.5842 | 12.0126 | 109.0164 | 28.9485 | 8.0903 | 97.7519 | 60.26 | 24.5 | 29.0196 | 80 | 31 | 1.0031 | 68.2353 | 96 | 8210 | 32.549 | 108.1619 | 35.321 | -0.125 | 19.875 | 0 | 42.8711 | 32.8281
9/26/2020 21:24:43.3 | 30.8371 | 1211 | 8 | 2500.6073 | 127.3279 | 78.7299 | 92.2312 | 29.9267 | 31.931 | 0.04592 | 106.9476 | 11.3948 | 70.9895 | 70.0092 | 55.9011 | 0.99476 | 98.0753 | 321.7329 | 262.6495 | 92.5527 | 684.9769 | 1.85 | 450.5081 | 33.3424 | 48.5418 | 35.4155 | 72.6273 | 12.0073 | 109.0449 | 29.0465 | 8.0839 | 97.8106 | 60.3037 | 24.5 | 29.0196 | 80 | 31 | 1.0029 | 68.2353 | 99 | 7870 | 32.549 | 107.5211 | 35.3149 | -0.0625 | 19.9375 | 0 | 43.2129 | 32.8281
9/26/2020 21:24:44.3 | 30.8373 | 1212 | 8 | 2498.6525 | 127.2368 | 78.7293 | 92.2265 | 29.9281 | 31.9251 | 0.0476 | 106.9651 | 11.3948 | 71.1894 | 69.8509 | 55.9239 | 1.0119 | 98.0741 | 321.3395 | 262.3678 | 92.7177 | 684.8497 | 1.8478 | 449.4746 | 33.2925 | 48.8206 | 35.3559 | 72.7963 | 12.0088 | 109.0158 | 29.1724 | 8.1187 | 97.7854 | 60.3979 | 24.5 | 28.6274 | 80 | 31 | 0.99916 | 68.2353 | 95 | 8290 | 32.549 | 108.1619 | 35.2966 | -0.125 | 19.3125 | 0 | 43.6371 | 32.8281
9/26/2020 21:24:45.3 | 30.8376 | 1213 | 8 | 2500.1883 | 127.1252 | 78.749 | 92.237 | 29.9085 | 31.9239 | 0.04702 | 106.9389 | 11.3977 | 71.1037 | 70.0225 | 55.9361 | 1.0042 | 98.0741 | 321.1709 | 262.4523 | 92.4135 | 684.7441 | 1.8122 | 453.3012 | 33.2838 | 49.0133 | 35.3769 | 72.7333 | 12.0255 | 108.7077 | 28.791 | 8.0968 | 97.7183 | 60.6702 | 24.5 | 29.0196 | 80 | 31 | 0.99815 | 68.2353 | 95 | 8120 | 32.549 | 108.1619 | 35.3241 | -0.1875 | 18.6875 | 0 | 44.223 | 32.8281
9/26/2020 21:24:46.3 | 30.8379 | 1214 | 8 | 2498.6381 | 127.0878 | 78.8 | 92.2771 | 29.8966 | 31.9249 | 0.04794 | 106.904 | 11.3948 | 71.1037 | 70.5384 | 55.9546 | 0.99993 | 98.073 | 321.1709 | 262.0298 | 92.6756 | 684.7387 | 1.8148 | 451.2622 | 33.2534 | 48.7242 | 35.3699 | 72.8029 | 12.0248 | 108.6505 | 28.917 | 8.1045 | 97.7603 | 60.4113 | 24.5 | 29.0196 | 80 | 31 | 1.0041 | 68.2353 | 100 | 8070 | 32.549 | 107.5211 | 35.1959 | -0.25 | 19.8125 | 0 | 44.342 | 32.8281
9/26/2020 21:24:47.3 | 30.8382 | 1215 | 8 | 2502.2832 | 126.8721 | 78.8039 | 92.2901 | 29.9152 | 31.9123 | 0.05004 | 106.9389 | 11.4045 | 70.961 | 69.9392 | 55.9842 | 1.0087 | 98.0747 | 320.2154 | 262.1988 | 92.3585 | 684.7983 | 1.8301 | 450.2008 | 33.2454 | 48.7999 | 35.2893 | 72.677 | 12.0142 | 108.5962 | 28.994 | 8.1367 | 97.8945 | 60.5358 | 24.5 | 29.4118 | 80 | 31 | 1.0011 | 68.2353 | 96 | 8240 | 32.549 | 108.1619 | 35.2325 | -0.125 | 21.125 | 0 | 43.2831 | 32.8281
9/26/2020 21:24:48.3 | 30.8384 | 1216 | 8 | 2498.8139 | 127.4101 | 78.828 | 92.3179 | 29.915 | 31.9119 | 0.04956 | 106.9302 | 11.419 | 71.1894 | 69.7039 | 55.9943 | 1.0015 | 98.0741 | 319.8501 | 261.5228 | 92.5236 | 684.9471 | 1.8365 | 450.7036 | 33.34 | 48.7173 | 35.4295 | 73.0448 | 12.0035 | 108.9037 | 28.9625 | 8.1393 | 97.9867 | 60.6702 | 24.5 | 29.8039 | 80 | 31 | 1.0028 | 68.6274 | 96 | 8290 | 32.549 | 107.8415 | 35.4492 | -0.1875 | 20.1875 | 0 | 43.5089 | 32.8281
9/26/2020 21:24:49.3 | 30.8387 | 1217 | 8 | 2500.7729 | 127.3667 | 78.8403 | 92.3331 | 29.9054 | 31.9259 | 0.04785 | 107 | 11.4093 | 71.3035 | 70.6754 | 56.0012 | 1.0058 | 98.0741 | 320.2154 | 261.8608 | 92.7371 | 685.0933 | 1.8376 | 450.7315 | 33.3548 | 48.1698 | 35.3033 | 73.0646 | 12.0088 | 109.0998 | 29.141 | 8.0865 | 98.0622 | 60.5996 | 24.5 | 29.0196 | 80 | 31 | 0.99867 | 68.6274 | 100 | 7870 | 32.549 | 107.2006 | 35.2295 | -0.1875 | 20.3125 | 0 | 43.7988 | 32.8281
9/26/2020 21:24:50.3 | 30.839 | 1218 | 8 | 2500.4201 | 127.2339 | 78.9016 | 92.3768 | 29.9179 | 31.9341 | 0.0482 | 106.9302 | 11.3967 | 70.9325 | 69.7206 | 56.0116 | 1.0026 | 98.0753 | 321.2271 | 261.4102 | 92.7177 | 685.0878 | 1.8385 | 449.9494 | 33.3153 | 48.8206 | 35.2437 | 72.9951 | 12.0073 | 109.157 | 28.9625 | 8.0633 | 98.037 | 60.6937 | 24.5 | 29.0196 | 80 | 31 | 1.0007 | 68.6274 | 96 | 8310 | 32.549 | 108.1619 | 35.202 | -0.1875 | 19.9375 | 0 | 43.6676 | 32.8281
9/26/2020 21:24:51.3 | 30.8393 | 1219 | 8 | 2501.6193 | 127.2674 | 78.9266 | 92.3861 | 29.9095 | 31.9286 | 0.04763 | 106.9738 | 11.3889 | 70.9895 | 69.9492 | 56.0253 | 1.0008 | 98.0758 | 319.7658 | 261.9172 | 92.9053 | 685.215 | 1.8363 | 452.2398 | 33.3401 | 48.6072 | 35.4085 | 72.9387 | 12.0081 | 109.0735 | 29.0605 | 8.0594 | 98.037 | 60.7004 | 24.5 | 29.0196 | 80 | 31 | 1.0009 | 68.2353 | 96 | 8190 | 32.549 | 108.49 | 35.2112 | -0.3125 | 20.0625 | 0 | 42.9535 | 32.8281
9/26/2020 21:24:52.3 | 30.8396 | 1220 | 8 | 2500.3109 | 127.5416 | 78.9391 | 92.4007 | 29.9043 | 31.9198 | 0.04736 | 106.9826 | 11.3928 | 71.1323 | 70.0508 | 56.0222 | 1.0024 | 98.0753 | 320.384 | 261.6918 | 92.6206 | 685.2096 | 1.8403 | 451.2343 | 33.3944 | 48.9754 | 35.3489 | 73.0944 | 12.0202 | 109.101 | 28.8575 | 8.1006 | 98.0035 | 60.9962 | 24.5 | 29.0196 | 80 | 31 | 0.99812 | 68.6274 | 100 | 8090 | 32.549 | 107.5211 | 35.1227 | -0.3125 | 19.9375 | 0 | 43.0756 | 32.8281
9/26/2020 21:24:53.3 | 30.8398 | 1221 | 8 | 2500.4623 | 127.3745 | 78.9845 | 92.4168 | 29.9079 | 31.9009 | 0.0482 | 106.9651 | 11.3928 | 71.1323 | 70.3895 | 55.933 | 1.009 | 98.0775 | 320.2997 | 261.2412 | 92.6206 | 685.0635 | 1.827 | 449.7819 | 33.3527 | 48.8206 | 35.3173 | 73.0448 | 12.0096 | 109.3273 | 28.9625 | 8.1032 | 97.9951 | 60.8147 | 24.5 | 29.0196 | 80 | 31 | 1.0018 | 68.6274 | 96 | 8310 | 32.549 | 108.49 | 35.1013 | -0.25 | 19.5 | 0 | 43.4692 | 32.8281
9/26/2020 21:24:54.3 | 30.8401 | 1222 | 8 | 2500.9994 | 127.5183 | 78.9992 | 92.4243 | 29.9118 | 31.9058 | 0.04674 | 106.9215 | 11.3977 | 71.2464 | 70.3166 | 55.8429 | 1.0087 | 98.0753 | 320.6651 | 261.1003 | 92.7047 | 685.1447 | 1.8266 | 451.2343 | 33.3976 | 48.7552 | 35.4225 | 72.9818 | 12.002 | 109.157 | 28.9485 | 8.0994 | 97.9951 | 60.9659 | 24.5 | 29.0196 | 80 | 31 | 1.0015 | 68.6274 | 96 | 8260 | 32.549 | 108.49 | 35.022 | -0.3125 | 20.4375 | 0 | 42.6514 | 32.8281
9/26/2020 21:24:55.3 | 30.8404 | 1223 | 8 | 2500.8702 | 127.7396 | 79.0226 | 92.457 | 29.9398 | 31.8949 | 0.04608 | 106.9738 | 11.4074 | 71.2179 | 70.0259 | 55.7831 | 1.017 | 98.073 | 320.3559 | 261.2412 | 92.6627 | 685.2665 | 1.8228 | 450.2846 | 33.4538 | 49.175 | 35.4225 | 72.9884 | 12.0096 | 108.7065 | 28.7455 | 8.1071 | 97.9616 | 60.9659 | 24.5 | 29.0196 | 80 | 31 | 0.99922 | 68.6274 | 100 | 7920 | 32.549 | 107.5211 | 34.9884 | -0.25 | 19.5625 | 0 | 43.4723 | 32.8281
9/26/2020 21:24:56.3 | 30.8407 | 1224 | 8 | 2497.4177 | 127.49 | 79.0587 | 92.481 | 29.9277 | 31.9067 | 0.04854 | 107.0087 | 11.4113 | 71.0752 | 69.8024 | 55.7249 | 1.0128 | 98.0741 | 320.5527 | 260.8469 | 92.7241 | 685.0472 | 1.8188 | 450.5919 | 33.3423 | 48.8275 | 35.3489 | 72.952 | 12.0088 | 109.0438 | 29.127 | 8.0826 | 97.9112 | 60.9962 | 24.5 | 29.0196 | 80 | 31 | 0.99828 | 68.2353 | 95 | 8090 | 32.549 | 108.1619 | 35.1318 | -0.3125 | 19.125 | 0 | 44.1742 | 32.7344
9/26/2020 21:24:57.3 | 30.8409 | 1225 | 8 | 2500.0467 | 126.947 | 79.0827 | 92.51 | 29.9364 | 31.8999 | 0.04703 | 106.9564 | 11.4035 | 70.9325 | 70.1855 | 55.7012 | 1.0092 | 98.0753 | 320.2435 | 261.1285 | 92.8082 | 685.1853 | 1.8122 | 453.804 | 33.2353 | 48.8137 | 35.3699 | 72.9884 | 11.9845 | 109.129 | 28.9555 | 8.0169 | 97.9616 | 61.0163 | 24.5 | 29.4118 | 80 | 31 | 0.99776 | 68.6274 | 96 | 8140 | 32.549 | 108.1619 | 35.1105 | -0.3125 | 20.9375 | 0 | 42.5873 | 32.8281
9/26/2020 21:24:58.3 | 30.8412 | 1226 | 8 | 2499.3444 | 126.9358 | 79.1022 | 92.5045 | 29.9139 | 31.9065 | 0.04689 | 107 | 11.3977 | 71.275 | 70.4722 | 55.6979 | 1.0078 | 98.0758 | 320.5245 | 261.1848 | 92.7888 | 685.5615 | 1.823 | 451.4298 | 33.223 | 48.8447 | 35.4891 | 73.1673 | 12.027 | 108.9615 | 29.092 | 8.0994 | 98.1209 | 61.0801 | 24.5 | 29.0196 | 80 | 31 | 1.0023 | 68.6274 | 100 | 8120 | 32.549 | 107.5211 | 35.0433 | -0.25 | 20.9375 | 0 | 42.5476 | 32.8281
9/26/2020 21:24:59.3 | 30.8415 | 1227 | 8 | 2500.2584 | 126.9822 | 79.1427 | 92.5182 | 29.9066 | 31.9149 | 0.04778 | 107.0349 | 11.3986 | 70.7326 | 69.9226 | 55.712 | 1.0136 | 98.0758 | 319.3443 | 260.9314 | 92.7532 | 685.7076 | 1.8057 | 449.8098 | 33.2473 | 48.7552 | 35.4681 | 72.9321 | 12.0217 | 108.9615 | 29.001 | 8.1122 | 98.1377 | 61.2615 | 24.5 | 29.0196 | 80 | 31 | 1.0033 | 68.6274 | 96 | 8290 | 32.549 | 108.49 | 35.0372 | -0.3125 | 20.375 | 0 | 42.6483 | 32.8281
9/26/2020 21:25:00.3 | 30.8418 | 1228 | 8 | 2500.4913 | 127.2036 | 79.1709 | 92.5546 | 29.9164 | 31.9199 | 0.04885 | 106.9826 | 11.3967 | 71.275 | 69.7457 | 55.7438 | 0.99227 | 98.0758 | 319.0633 | 260.5652 | 93.1058 | 685.7482 | 1.7951 | 451.4298 | 33.3084 | 48.8206 | 35.3629 | 73.1938 | 12.0058 | 109.0735 | 29.1199 | 8.0865 | 98.1209 | 61.1103 | 24.5 | 29.4118 | 81 | 31 | 1.0008 | 68.2353 | 96 | 8210 | 32.549 | 108.1619 | 35.0525 | -0.25 | 20.125 | 0 | 42.8406 | 32.8281
9/26/2020 21:25:01.3 | 30.8421 | 1229 | 8 | 2500.6936 | 127.2604 | 79.2042 | 92.5693 | 29.9139 | 31.9204 | 0.04662 | 107.0349 | 11.387 | 71.2179 | 70.0325 | 55.7734 | 1.0051 | 98.0747 | 319.3724 | 260.5652 | 92.8859 | 685.9621 | 1.7918 | 450.8991 | 33.3259 | 48.7414 | 35.4295 | 73.0183 | 11.9997 | 108.6802 | 28.987 | 8.1316 | 98.0454 | 61.2749 | 24.5 | 29.0196 | 81 | 31 | 1 | 68.2353 | 99 | 7870 | 32.549 | 107.2006 | 35.0433 | -0.25 | 19.9375 | 0 | 43.1641 | 32.8281
9/26/2020 21:25:02.3 | 30.8423 | 1230 | 8 | 2501.8087 | 127.3377 | 79.2568 | 92.5961 | 29.916 | 31.9083 | 0.04789 | 106.9738 | 11.3996 | 71.1037 | 70.0059 | 55.8058 | 1.0053 | 98.0747 | 319.7658 | 260.7624 | 92.8697 | 685.8755 | 1.7756 | 450.6477 | 33.361 | 48.3111 | 35.3699 | 73.2501 | 12.0301 | 109.0164 | 29.0745 | 8.0994 | 98.0119 | 61.3186 | 24.5 | 29.0196 | 81 | 31 | 0.99928 | 68.6274 | 96 | 8260 | 32.549 | 108.1619 | 35.0494 | -0.25 | 19.6875 | 0 | 43.2312 | 32.8281
9/26/2020 21:25:03.3 | 30.8426 | 1231 | 8 | 2500.591 | 127.5125 | 79.2481 | 92.5847 | 29.8989 | 31.8968 | 0.04741 | 106.9913 | 11.4064 | 71.1894 | 70.3398 | 55.8393 | 1.0128 | 98.0758 | 319.5129 | 260.4525 | 92.8632 | 685.7888 | 1.7825 | 452.3236 | 33.3906 | 48.8206 | 35.3103 | 73.2932 | 12.0354 | 108.8214 | 29.0675 | 8.0929 | 98.0119 | 61.2111 | 24.5 | 29.0196 | 81 | 31 | 0.99861 | 68.2353 | 96 | 8190 | 32.549 | 108.1619 | 35.0739 | -0.25 | 19.9375 | 0 | 42.8131 | 32.8281
9/26/2020 21:25:04.3 | 30.8429 | 1232 | 8 | 2500.2378 | 127.5407 | 79.2937 | 92.627 | 29.9183 | 31.8991 | 0.0461 | 107.0262 | 11.4064 | 71.3321 | 70.7298 | 55.886 | 0.99637 | 98.0747 | 319.26 | 260.3117 | 92.9667 | 685.8403 | 1.7741 | 449.3908 | 33.3932 | 48.8275 | 35.4295 | 73.4985 | 12.0119 | 108.8763 | 28.8645 | 8.1251 | 97.9448 | 61.426 | 24.5 | 29.4118 | 81 | 31 | 1.0016 | 68.2353 | 100 | 8090 | 32.549 | 107.2006 | 34.906 | -0.25 | 19.375 | 0 | 42.9932 | 32.8281
9/26/2020 21:25:05.3 | 30.8432 | 1233 | 8 | 2500.8896 | 127.5719 | 79.3424 | 92.6438 | 29.9128 | 31.9075 | 0.04695 | 107 | 11.4171 | 71.5033 | 70.3016 | 55.9321 | 1.0012 | 98.0747 | 319.6253 | 260.1427 | 93.0023 | 685.7482 | 1.7829 | 452.156 | 33.4101 | 48.7621 | 35.3103 | 73.2866 | 12.0028 | 108.6522 | 28.9555 | 8.1471 | 97.9364 | 61.463 | 24.5 | 29.0196 | 81 | 31 | 0.99815 | 68.2353 | 96 | 8290 | 32.549 | 108.1619 | 35.0281 | -0.3125 | 20.125 | 0 | 42.8223 | 32.8281
9/26/2020 21:25:06.3 | 30.8434 | 1234 | 8 | 2500.6465 | 127.4848 | 79.3359 | 92.6572 | 29.9017 | 31.8979 | 0.04724 | 106.9476 | 11.4045 | 70.9325 | 70.7612 | 55.9644 | 0.99281 | 98.0747 | 319.26 | 260.3962 | 92.9538 | 685.6725 | 1.8013 | 450.0332 | 33.3841 | 48.7104 | 35.3699 | 73.3859 | 12.027 | 108.8203 | 28.9555 | 8.1045 | 97.9448 | 61.4193 | 24.5 | 29.4118 | 81 | 31 | 1.0001 | 68.2353 | 96 | 8510 | 32.549 | 108.1619 | 35.0403 | -0.1875 | 20.3125 | 0 | 42.6788 | 32.8281
9/26/2020 21:25:07.3 | 30.8437 | 1235 | 8 | 2500.5241 | 127.6511 | 79.3997 | 92.6933 | 29.9049 | 31.8964 | 0.04709 | 107.0087 | 11.3957 | 71.1037 | 70.2552 | 55.9954 | 1.0065 | 98.0747 | 318.4169 | 259.9174 | 92.9473 | 685.7726 | 1.796 | 450.7036 | 33.426 | 48.7552 | 35.3419 | 73.2799 | 12.0096 | 108.7643 | 29.1584 | 8.1135 | 97.9616 | 61.5436 | 24.5 | 29.4118 | 81 | 31 | 1.0004 | 68.6274 | 99 | 7940 | 32.549 | 106.8802 | 35.1654 | -0.1875 | 19.875 | 0 | 43.1122 | 32.7344
9/26/2020 21:25:08.3 | 30.844 | 1236 | 8 | 2501.0027 | 127.7598 | 79.3883 | 92.7155 | 29.9138 | 31.884 | 0.04675 | 107.0174 | 11.3957 | 70.9895 | 70.4822 | 56.0329 | 0.9969 | 98.0741 | 318.4169 | 259.3259 | 93.0508 | 685.7888 | 1.8057 | 453.0219 | 33.4608 | 48.7104 | 35.3629 | 73.4852 | 11.9975 | 108.5676 | 28.9555 | 8.0542 | 98.0286 | 61.614 | 24.5 | 29.4118 | 81 | 31 | 1.0006 | 68.6274 | 96 | 8140 | 32.549 | 108.1619 | 35.0311 | -0.1875 | 20.75 | 0 | 42.6056 | 32.7344
9/26/2020 21:25:09.3 | 30.8443 | 1237 | 8 | 2499.3456 | 127.6426 | 79.4539 | 92.745 | 29.913 | 31.8876 | 0.04732 | 107.0698 | 11.3986 | 71.275 | 70.4441 | 56.0758 | 1.0079 | 98.0747 | 318.2202 | 259.5512 | 93.0993 | 685.9567 | 1.8097 | 450.6198 | 33.408 | 48.4522 | 35.4751 | 73.2866 | 11.9952 | 108.6802 | 29.2179 | 8.1045 | 98.1629 | 61.5704 | 24.5 | 29.8039 | 81 | 31 | 0.99852 | 68.6274 | 96 | 8210 | 32.549 | 107.8415 | 35.2448 | -0.0625 | 20.5 | 0 | 42.4591 | 32.8281
9/26/2020 21:25:10.3 | 30.8446 | 1238 | 8 | 2499.3513 | 127.496 | 79.474 | 92.7731 | 29.9131 | 31.8936 | 0.04492 | 107.0436 | 11.4006 | 70.9039 | 70.0342 | 56.1199 | 0.99815 | 98.0736 | 318.4731 | 259.2414 | 93.0508 | 686.0379 | 1.7778 | 449.4467 | 33.3697 | 48.7621 | 35.4225 | 73.5349 | 12.0013 | 108.427 | 29.008 | 8.1342 | 98.0286 | 61.6207 | 24.5 | 29.4118 | 81 | 31 | 1.0018 | 68.2353 | 100 | 8090 | 32.549 | 107.2006 | 35.2356 | -0.1875 | 18.9375 | 0 | 43.0359 | 32.7344
9/26/2020 21:25:11.3 | 30.8448 | 1239 | 8 | 2499.5258 | 127.313 | 79.5301 | 92.8016 | 29.9028 | 31.9011 | 0.04795 | 107.0262 | 11.4045 | 71.1037 | 70.0358 | 56.166 | 1.0058 | 98.0741 | 318.1078 | 259.2695 | 93.1607 | 686.046 | 1.7681 | 451.9884 | 33.3241 | 48.7242 | 35.4331 | 73.4985 | 12.024 | 108.5396 | 28.9695 | 8.0439 | 97.9112 | 61.5805 | 24.5 | 29.4118 | 81 | 31 | 0.99629 | 68.2353 | 95 | 8290 | 32.549 | 107.8415 | 35.4492 | -0.125 | 19.9375 | 0 | 43.0389 | 32.7344
9/26/2020 21:25:12.3 | 30.8451 | 1240 | 8 | 2500.1008 | 127.2431 | 79.5417 | 92.8334 | 29.905 | 31.8986 | 0.04776 | 106.9738 | 11.4151 | 70.961 | 70.129 | 56.2115 | 1.0019 | 98.0736 | 318.1359 | 259.1005 | 93.0928 | 686.1434 | 1.7395 | 449.9494 | 33.3135 | 48.6003 | 35.5067 | 73.5779 | 12.0134 | 108.7911 | 28.6335 | 8.0568 | 97.8106 | 61.7013 | 24.5 | 29.0196 | 81 | 31 | 1.0024 | 68.2353 | 95 | 8430 | 32.549 | 107.8415 | 35.4065 | -0.125 | 18.5 | 0 | 44.0125 | 32.7344
9/26/2020 21:25:13.3 | 30.8454 | 1241 | 8 | 2497.2799 | 127.5269 | 79.5503 | 92.8617 | 29.888 | 31.8913 | 0.04633 | 106.9651 | 11.4054 | 71.1037 | 69.4493 | 56.2511 | 0.99797 | 98.0741 | 316.9276 | 259.0442 | 93.0993 | 686.2355 | 1.7335 | 450.2846 | 33.3501 | 48.6072 | 35.4155 | 73.5845 | 12.0081 | 108.7917 | 28.9555 | 8.1122 | 97.6848 | 61.8154 | 24.5 | 29.0196 | 81 | 31 | 1.0005 | 68.2353 | 99 | 7940 | 32.549 | 106.8802 | 35.3485 | -0.25 | 18.5625 | 0 | 44.4611 | 32.7344
9/26/2020 21:25:14.3 | 30.8457 | 1242 | 8 | 2501.4662 | 127.403 | 79.5763 | 92.8757 | 29.9053 | 31.8913 | 0.0482 | 106.9302 | 11.3948 | 71.0181 | 69.6252 | 56.2928 | 1.0003 | 98.0758 | 318.0797 | 259.1287 | 92.9053 | 686.2463 | 1.775 | 453.1336 | 33.3736 | 48.6072 | 35.4295 | 73.5349 | 11.999 | 108.8774 | 29.008 | 8.0981 | 97.7099 | 61.8792 | 24.5 | 29.0196 | 81 | 31 | 0.99959 | 68.2353 | 96 | 8140 | 32.549 | 107.8415 | 35.4645 | -0.1875 | 19.4375 | 0 | 44.4489 | 32.7344
9/26/2020 21:25:15.3 | 30.8459 | 1243 | 8 | 2497.5559 | 127.5439 | 79.6263 | 92.8908 | 29.8877 | 31.9168 | 0.04756 | 106.9651 | 11.3957 | 70.9039 | 70.1306 | 56.3274 | 1.0044 | 98.073 | 317.9954 | 258.9034 | 93.2383 | 686.2517 | 1.7871 | 450.5919 | 33.3583 | 48.7036 | 35.3839 | 73.5283 | 12.0028 | 108.5384 | 29.0535 | 8.0736 | 97.777 | 61.8858 | 24.5 | 29.4118 | 81 | 31 | 0.99818 | 68.6274 | 96 | 8210 | 32.549 | 107.8415 | 35.3516 | -0.25 | 19.5625 | 0 | 44.4763 | 32.7344
9/26/2020 21:25:16.3 | 30.8462 | 1244 | 8 | 2499.3691 | 127.2032 | 79.6785 | 92.9325 | 29.8892 | 31.9024 | 0.04801 | 106.9651 | 11.3967 | 71.0181 | 70.6523 | 56.2973 | 1.001 | 98.0758 | 317.1243 | 258.2556 | 93.0508 | 686.2761 | 1.7893 | 450.3405 | 33.2933 | 48.6588 | 35.4155 | 73.6342 | 11.9967 | 108.7374 | 28.903 | 8.089 | 97.8777 | 61.9664 | 24.5 | 29.4118 | 81 | 31 | 1.0005 | 68.2353 | 100 | 8090 | 32.549 | 106.8802 | 35.4584 | -0.25 | 20 | 0 | 43.9209 | 32.7344
9/26/2020 21:25:17.3 | 30.8465 | 1245 | 8 | 2498.7482 | 127.0556 | 79.7039 | 92.9678 | 29.8945 | 31.8961 | 0.04709 | 107.0174 | 11.3899 | 70.961 | 70.129 | 56.2005 | 1.0006 | 98.0747 | 317.883 | 258.7625 | 93.2868 | 686.3167 | 1.796 | 450.4243 | 33.2464 | 48.6003 | 35.3629 | 73.7269 | 12.0119 | 108.9603 | 29.106 | 8.0762 | 97.9616 | 62.0167 | 24.5 | 29.4118 | 81 | 31 | 1.001 | 68.2353 | 96 | 8240 | 32.549 | 108.1619 | 35.4187 | -0.25 | 20.375 | 0 | 43.8171 | 32.8281
9/26/2020 21:25:18.3 | 30.8468 | 1246 | 8 | 2501.5742 | 127.1319 | 79.6996 | 92.9807 | 29.8974 | 31.8955 | 0.04368 | 107.0174 | 11.3996 | 70.8183 | 70.8468 | 56.0813 | 1.0023 | 98.0747 | 318.1078 | 258.6499 | 93.3967 | 686.3925 | 1.8239 | 450.6198 | 33.304 | 48.7173 | 35.4611 | 73.7401 | 12.0073 | 109.4926 | 29.015 | 8.0542 | 98.188 | 62.161 | 24.5 | 29.4118 | 81 | 31 | 0.99983 | 68.6274 | 97 | 8310 | 32.549 | 108.49 | 35.5438 | -0.25 | 21.5625 | 0 | 42.5079 | 32.8281
9/26/2020 21:25:19.3 | 30.8471 | 1247 | 8 | 2499.6994 | 127.5975 | 79.7023 | 92.9976 | 29.9136 | 31.9 | 0.0454 | 107.0698 | 11.4132 | 70.9895 | 70.2801 | 55.9865 | 0.99993 | 98.0736 | 318.164 | 258.7907 | 93.1769 | 686.4899 | 1.8423 | 449.5584 | 33.4009 | 48.7414 | 35.4295 | 73.8626 | 12.0111 | 108.6511 | 28.882 | 8.0981 | 98.2132 | 62.1811 | 24.5 | 29.0196 | 81 | 31 | 0.99983 | 68.2353 | 100 | 7920 | 32.549 | 107.8415 | 35.4187 | -0.3125 | 20.1875 | 0 | 42.9993 | 32.8281
9/26/2020 21:25:20.3 | 30.8473 | 1248 | 8 | 2498.2934 | 127.5677 | 79.7781 | 92.9978 | 29.9042 | 31.8952 | 0.04906 | 107 | 11.4132 | 70.9895 | 70.5566 | 55.908 | 1.0067 | 98.0736 | 317.9111 | 258.7062 | 93.1705 | 686.4981 | 1.8277 | 452.3795 | 33.3743 | 48.7345 | 35.4927 | 73.6574 | 12.0111 | 108.8191 | 28.98 | 8.0787 | 98.1712 | 62.2918 | 24.5 | 29.0196 | 81 | 31 | 0.9995 | 68.6274 | 96 | 8160 | 32.549 | 108.1619 | 35.3394 | -0.1875 | 20 | 0 | 43.2434 | 32.8281
9/26/2020 21:25:21.3 | 30.8476 | 1249 | 8 | 2499.6872 | 127.0698 | 79.8417 | 93.0092 | 29.893 | 31.8967 | 0.04927 | 107.0262 | 11.4142 | 71.2179 | 70.295 | 55.8677 | 1.0038 | 98.0741 | 317.2367 | 258.4809 | 93.4194 | 686.6469 | 1.8305 | 452.5191 | 33.2626 | 48.4316 | 35.4225 | 73.9122 | 12.0088 | 109.2119 | 29.3019 | 8.0555 | 98.1041 | 62.3253 | 24.5 | 29.4118 | 81 | 31 | 0.99904 | 68.2353 | 96 | 8210 | 32.549 | 108.1619 | 35.5194 | -0.3125 | 20.4375 | 0 | 42.6941 | 32.8281
9/26/2020 21:25:22.3 | 30.8479 | 1250 | 8 | 2499.3358 | 126.9627 | 79.9026 | 93.0414 | 29.9022 | 31.8947 | 0.04609 | 107.0349 | 11.4064 | 71.1608 | 70.2552 | 55.8535 | 1.0103 | 98.0747 | 316.8152 | 258.3682 | 93.3676 | 686.7255 | 1.829 | 451.2901 | 33.2299 | 48.738 | 35.3139 | 73.9585 | 12.0164 | 109.3525 | 28.931 | 8.1161 | 98.1209 | 62.4226 | 24.5 | 29.4118 | 81 | 31 | 0.99724 | 68.2353 | 100 | 8090 | 32.549 | 107.5211 | 35.3027 | -0.25 | 20.0625 | 0 | 42.4255 | 32.8281
9/26/2020 21:25:23.3 | 30.8482 | 1251 | 8 | 2500.2157 | 127.1527 | 79.8874 | 93.0708 | 29.9032 | 31.9097 | 0.04491 | 107.0698 | 11.3957 | 71.0181 | 70.4524 | 55.8571 | 0.99459 | 98.073 | 317.1805 | 258.1711 | 93.2642 | 686.8337 | 1.8385 | 449.5025 | 33.2914 | 48.886 | 35.4541 | 73.7533 | 12.0035 | 109.2387 | 28.924 | 8.0981 | 98.0874 | 62.5064 | 24.5 | 28.6274 | 81 | 31 | 1.0021 | 68.2353 | 96 | 8310 | 32.549 | 108.49 | 35.2844 | -0.3125 | 19.4375 | 0 | 43.0542 | 32.8281
9/26/2020 21:25:24.3 | 30.8484 | 1252 | 8 | 2499.7289 | 127.3783 | 79.8777 | 93.0876 | 29.9038 | 31.9062 | 0.04652 | 107.0087 | 11.386 | 71.2179 | 70.4623 | 55.8779 | 0.98497 | 98.0736 | 317.2648 | 258.0021 | 93.3482 | 686.7877 | 1.8387 | 450.927 | 33.3439 | 48.9238 | 35.4997 | 73.889 | 12.0088 | 109.1553 | 28.8575 | 8.0671 | 98.0538 | 62.6003 | 24.5 | 29.0196 | 81 | 31 | 0.99986 | 68.6274 | 96 | 8260 | 32.549 | 108.49 | 35.257 | -0.25 | 20.25 | 0 | 42.6605 | 32.7344
9/26/2020 21:25:25.3 | 30.8487 | 1253 | 8 | 2502.2799 | 127.1358 | 79.8842 | 93.1158 | 29.9015 | 31.9287 | 0.04657 | 107.0087 | 11.3841 | 70.9039 | 69.4912 | 55.9011 | 0.99779 | 98.0736 | 317.4334 | 258.3119 | 93.6391 | 686.7281 | 1.8414 | 449.6143 | 33.3144 | 48.9238 | 35.4225 | 73.7897 | 12.0058 | 109.2393 | 29.0675 | 8.08 | 98.079 | 62.7276 | 24.5 | 29.0196 | 81 | 31 | 0.99825 | 68.6274 | 100 | 7920 | 32.549 | 107.5211 | 35.1654 | -0.25 | 20.3125 | 0 | 42.8009 | 32.8281
9/26/2020 21:25:26.3 | 30.849 | 1254 | 8 | 2497.27 | 127.4893 | 79.8752 | 93.1378 | 29.9056 | 31.9088 | 0.0472 | 107.0174 | 11.3851 | 70.9895 | 69.6252 | 55.9388 | 1.0024 | 98.0741 | 317.0119 | 257.6922 | 93.4452 | 686.7119 | 1.845 | 452.156 | 33.3402 | 48.8722 | 35.4015 | 73.9883 | 12.0111 | 108.9317 | 28.9625 | 8.071 | 98.0454 | 62.7075 | 24.5 | 29.0196 | 81 | 31 | 1.0054 | 68.2353 | 96 | 8330 | 32.549 | 108.49 | 35.1013 | -0.25 | 19.9375 | 0 | 43.1732 | 32.7344
9/26/2020 21:25:27.3 | 30.8493 | 1255 | 8 | 2500.4164 | 127.3474 | 79.8926 | 93.1509 | 29.8872 | 31.9141 | 0.0475 | 107.0436 | 11.4035 | 70.9895 | 70.1705 | 55.9877 | 1.0103 | 98.0736 | 317.0681 | 258.0021 | 93.2998 | 686.7336 | 1.8531 | 451.1784 | 33.345 | 48.9238 | 35.5347 | 73.889 | 12.0111 | 108.9312 | 29.015 | 8.0774 | 98.0454 | 62.8348 | 24.5 | 29.4118 | 81 | 31 | 0.99861 | 68.6274 | 96 | 8190 | 32.549 | 108.1619 | 35.3027 | -0.3125 | 19.8125 | 0 | 43.4479 | 32.7344
9/26/2020 21:25:28.3 | 30.8496 | 1256 | 8 | 2499.0727 | 127.1826 | 79.9739 | 93.1772 | 29.8913 | 31.9199 | 0.0463 | 107 | 11.4035 | 70.5899 | 70.3447 | 56.0498 | 1.0147 | 98.073 | 316.5061 | 257.3542 | 93.4323 | 686.5657 | 1.8483 | 450.5081 | 33.2839 | 48.9617 | 35.4225 | 74.0247 | 12.0255 | 109.1547 | 28.9485 | 8.0633 | 98.0538 | 62.8281 | 24.5 | 29.0196 | 81 | 31 | 0.99776 | 68.2353 | 100 | 8120 | 32.549 | 107.5211 | 35.2295 | -0.3125 | 20.1875 | 0 | 42.868 | 32.7344
9/26/2020 21:25:29.3 | 30.8498 | 1257 | 8 | 2498.8781 | 127.2245 | 79.9932 | 93.1932 | 29.8691 | 31.9167 | 0.04629 | 106.9651 | 11.419 | 70.9895 | 69.7991 | 56.1155 | 0.99512 | 98.073 | 316.1407 | 257.0726 | 93.2092 | 686.3925 | 1.8412 | 451.7371 | 33.2923 | 48.7242 | 35.3559 | 74.0445 | 12.002 | 109.1827 | 29.022 | 8.0813 | 97.8273 | 63.0158 | 24.5 | 28.6274 | 81 | 31 | 1.0027 | 68.2353 | 95 | 8210 | 32.549 | 108.49 | 35.2631 | -0.25 | 17.9375 | 0 | 44.4702 | 32.8281
9/26/2020 21:25:30.3 | 30.8501 | 1258 | 8 | 2500.0645 | 127.2561 | 80.0359 | 93.2036 | 29.8779 | 31.9136 | 0.04681 | 106.9651 | 11.4103 | 70.9325 | 70.3116 | 56.1788 | 1.0049 | 98.0753 | 315.6911 | 256.8191 | 93.4937 | 686.1489 | 1.8609 | 450.6757 | 33.317 | 48.8206 | 35.4085 | 73.9883 | 11.9982 | 108.8769 | 28.9625 | 8.1226 | 97.8273 | 62.9655 | 24.5 | 29.0196 | 81 | 31 | 0.99889 | 68.2353 | 96 | 8460 | 32.549 | 108.49 | 35.0861 | -0.25 | 19.4375 | 0 | 44.0796 | 32.8281
9/26/2020 21:25:31.3 | 30.8504 | 1259 | 8 | 2499.3294 | 127.4535 | 80.1108 | 93.2254 | 29.8759 | 31.9191 | 0.04922 | 107.0262 | 11.4083 | 70.7041 | 69.8675 | 56.255 | 1.0088 | 98.0753 | 316.2812 | 257.9457 | 93.4872 | 686.2463 | 1.8808 | 450.145 | 33.3583 | 48.8137 | 35.4821 | 74.1305 | 11.9937 | 108.7368 | 29.008 | 8.1226 | 97.8525 | 63.1364 | 24.5 | 29.4118 | 81 | 31 | 1.0012 | 68.2353 | 99 | 7920 | 32.549 | 107.5211 | 35.1013 | -0.25 | 20.0625 | 0 | 44.0399 | 32.8281
9/26/2020 21:25:32.3 | 30.8507 | 1260 | 8 | 2497.7025 | 127.4493 | 80.1112 | 93.2595 | 29.8857 | 31.9096 | 0.04899 | 107.0087 | 11.4083 | 71.3035 | 70.5995 | 56.3108 | 1.001 | 98.0741 | 316.4217 | 257.1852 | 93.8201 | 686.1082 | 1.8893 | 452.2398 | 33.3355 | 48.9617 | 35.5137 | 74.0743 | 12.0157 | 108.4275 | 28.9485 | 8.0581 | 97.8945 | 63.1163 | 24.5 | 29.0196 | 82 | 31 | 1.0007 | 68.2353 | 96 | 8090 | 32.549 | 107.8415 | 35.0464 | -0.25 | 20.1875 | 0 | 44.043 | 32.7344
9/26/2020 21:25:33.3 | 30.8509 | 1261 | 8 | 2500.6879 | 126.9543 | 80.1108 | 93.2985 | 29.8864 | 31.9031 | 0.04805 | 106.9913 | 11.4122 | 71.1894 | 70.6408 | 56.3825 | 0.99619 | 98.073 | 317.1524 | 257.3261 | 93.3709 | 686.3627 | 1.8873 | 451.5695 | 33.2457 | 48.7414 | 35.4751 | 74.2596 | 12.0035 | 108.6505 | 29.0395 | 8.0994 | 97.9448 | 63.2804 | 24.5 | 29.4118 | 82 | 31 | 0.99895 | 68.6274 | 96 | 8210 | 32.549 | 107.8415 | 35.2661 | -0.125 | 19.625 | 0 | 44.4397 | 32.8281
9/26/2020 21:25:34.3 | 30.8512 | 1262 | 8 | 2499.7919 | 126.9856 | 80.1595 | 93.3263 | 29.8892 | 31.9027 | 0.04801 | 106.9651 | 11.4093 | 71.1894 | 70.3812 | 56.4561 | 1.0087 | 98.0736 | 316.1688 | 256.6501 | 93.4452 | 686.3113 | 1.891 | 449.4467 | 33.242 | 49.0786 | 35.4085 | 74.1868 | 12.0088 | 108.9592 | 28.805 | 8.0607 | 97.9448 | 63.5182 | 24.5 | 29.0196 | 82 | 31 | 0.99818 | 68.6274 | 100 | 8140 | 32.549 | 107.2006 | 35.2112 | -0.1875 | 19.5 | 0 | 44.3451 | 32.7344
9/26/2020 21:25:35.3 | 30.8515 | 1263 | 8 | 2499.1091 | 126.9194 | 80.1662 | 93.3583 | 29.8894 | 31.8849 | 0.04824 | 106.9913 | 11.4132 | 71.2179 | 69.8792 | 56.5367 | 1.0063 | 98.0741 | 316.5342 | 256.9036 | 93.5777 | 686.3167 | 1.9001 | 449.9494 | 33.2156 | 48.8068 | 35.4155 | 74.2232 | 11.9891 | 109.2399 | 28.9485 | 8.0568 | 97.9364 | 63.4746 | 24.5 | 29.0196 | 82 | 31 | 1.0013 | 68.2353 | 96 | 8210 | 32.549 | 108.1619 | 35.1837 | -0.125 | 20 | 0 | 43.8904 | 32.8281
9/26/2020 21:25:36.3 | 30.8518 | 1264 | 8 | 2497.7552 | 126.7637 | 80.2024 | 93.3728 | 29.8924 | 31.8838 | 0.04762 | 106.9913 | 11.4239 | 71.1037 | 69.5482 | 56.5991 | 0.99904 | 98.0747 | 315.5506 | 256.3966 | 93.7231 | 686.3925 | 1.9198 | 451.3181 | 33.1568 | 48.7552 | 35.4611 | 74.1736 | 12.0081 | 109.3245 | 29.0535 | 8.0439 | 98.0454 | 63.468 | 24.5 | 29.4118 | 82 | 31 | 0.99922 | 68.2353 | 96 | 8360 | 32.549 | 108.49 | 35.2112 | -0.1875 | 20.9375 | 0 | 43.2526 | 32.8281
9/26/2020 21:25:37.3 | 30.8521 | 1265 | 8 | 2500.6286 | 126.6809 | 80.2136 | 93.38 | 29.9087 | 31.8864 | 0.04474 | 107.0436 | 11.4132 | 71.1037 | 70.212 | 56.6615 | 0.99619 | 98.0741 | 316.1407 | 256.8754 | 93.6456 | 686.5495 | 1.9347 | 451.2901 | 33.1733 | 48.8791 | 35.4541 | 74.3422 | 11.9967 | 109.2679 | 29.022 | 8.0878 | 98.2803 | 63.5617 | 24.5 | 29.4118 | 82 | 31 | 1.0002 | 68.6274 | 100 | 7850 | 32.549 | 107.8415 | 35.141 | -0.125 | 22.0625 | 0 | 42.5934 | 32.8281
9/26/2020 21:25:38.3 | 30.8523 | 1266 | 8 | 2500.9629 | 127.0246 | 80.2549 | 93.4043 | 29.9096 | 31.8707 | 0.04615 | 107.0873 | 11.4035 | 70.9895 | 70.0009 | 56.7326 | 0.99797 | 98.0764 | 315.6349 | 256.6219 | 93.7296 | 686.6659 | 1.9486 | 449.8377 | 33.2642 | 48.9169 | 35.5523 | 74.2298 | 11.9853 | 109.3262 | 29.113 | 8.0968 | 98.3893 | 63.6554 | 24.5 | 29.4118 | 82 | 31 | 1.0011 | 68.6274 | 96 | 8240 | 32.549 | 108.49 | 35.1013 | -0.125 | 21.125 | 0 | 42.4957 | 32.8281
9/26/2020 21:25:39.3 | 30.8526 | 1267 | 8 | 2498.0067 | 127.3378 | 80.3398 | 93.4187 | 29.8966 | 31.8873 | 0.04642 | 107.0873 | 11.4006 | 71.2179 | 70.2734 | 56.7995 | 0.99993 | 98.0741 | 316.1407 | 256.4529 | 93.7781 | 686.7985 | 1.9382 | 451.0388 | 33.3104 | 48.9169 | 35.3559 | 74.329 | 11.9944 | 109.0998 | 29.008 | 8.08 | 98.3809 | 63.6186 | 24.5 | 29.4118 | 82 | 31 | 0.99794 | 68.6274 | 96 | 8190 | 32.549 | 108.49 | 35.0098 | -0.1875 | 20.5 | 0 | 42.4164 | 32.7344
9/26/2020 21:25:40.3 | 30.8529 | 1268 | 8 | 2502.086 | 126.798 | 80.3794 | 93.4526 | 29.8998 | 31.8849 | 0.0472 | 107.0436 | 11.4035 | 71.3606 | 69.6738 | 56.8549 | 1.0054 | 98.0753 | 315.1291 | 256.1431 | 93.7361 | 686.896 | 1.8963 | 451.5695 | 33.2233 | 48.8722 | 35.3243 | 74.534 | 12.0217 | 109.157 | 29.015 | 8.0169 | 98.2551 | 63.7391 | 24.5 | 29.0196 | 82 | 31 | 0.99742 | 68.2353 | 100 | 8120 | 32.549 | 107.5211 | 35.141 | -0.125 | 19.8125 | 0 | 42.4713 | 32.8281
9/26/2020 21:25:41.3 | 30.8532 | 1269 | 8 | 2506.1934 | 127.5518 | 80.3908 | 93.4788 | 29.887 | 31.8977 | 0.04513 | 107.0524 | 11.3977 | 71.1037 | 70.3431 | 56.9161 | 1.0008 | 98.0741 | 315.4663 | 256.7909 | 93.6876 | 686.9528 | 1.9014 | 451.7091 | 33.4757 | 48.9238 | 35.3453 | 74.4844 | 11.9959 | 108.8477 | 29.015 | 8.1445 | 98.4312 | 63.8595 | 24.5 | 29.0196 | 82 | 31 | 1.0022 | 68.2353 | 96 | 8260 | 32.549 | 108.1619 | 35.0128 | -0.1875 | 19.8125 | 0 | 42.514 | 32.8281
9/26/2020 21:25:42.3 | 30.8534 | 1270 | 8 | 2500.0676 | 128.8073 | 80.4012 | 93.4693 | 29.8976 | 31.8773 | 0.04227 | 107.1047 | 11.3996 | 70.961 | 69.8675 | 56.9791 | 1.009 | 98.0741 | 315.663 | 256.2839 | 93.875 | 686.8851 | 1.9296 | 451.9326 | 33.7226 | 49.175 | 35.4155 | 74.577 | 11.9982 | 108.3995 | 29.113 | 8.2102 | 98.5906 | 63.8261 | 24.5 | 30.1961 | 82 | 31 | 0.99998 | 69.4118 | 96 | 8550 | 32.549 | 107.8415 | 34.8907 | -0.25 | 17.625 | 0 | 44.5221 | 32.7344
9/26/2020 21:25:43.3 | 30.8537 | 1271 | 8 | 2503.3727 | 128.8533 | 80.4503 | 93.4983 | 29.8956 | 31.8837 | 0.03803 | 107.1484 | 11.4132 | 70.9895 | 70.0142 | 57.0454 | 0.99672 | 98.0758 | 315.1572 | 256.3966 | 93.8201 | 687.0422 | 1.9406 | 449.1674 | 33.7792 | 48.8584 | 35.3559 | 74.4216 | 12.0285 | 108.9615 | 28.9485 | 8.2115 | 98.8422 | 63.8194 | 24.5 | 30.1961 | 82 | 31 | 1.0005 | 69.4118 | 101 | 7870 | 32.549 | 106.8802 | 34.9426 | -0.25 | 19.625 | 0 | 43.457 | 32.7344
9/26/2020 21:25:44.3 | 30.854 | 1272 | 8 | 2504.6467 | 129.4414 | 80.4505 | 93.5442 | 29.8888 | 31.8909 | 0.03817 | 107.2269 | 11.4142 | 71.0466 | 69.4258 | 57.1098 | 1.0058 | 98.073 | 315.1572 | 256.0304 | 93.959 | 687.145 | 1.9686 | 450.6477 | 33.9507 | 48.7999 | 35.4891 | 74.2662 | 12.0225 | 108.3704 | 28.994 | 8.1947 | 99.0771 | 64.0469 | 24.5 | 30.1961 | 82 | 31 | 0.99663 | 69.4118 | 101 | 8290 | 32.549 | 107.2006 | 35.1318 | -0.3125 | 21 | 0 | 42.4896 | 32.7344
9/26/2020 21:25:45.3 | 30.8543 | 1273 | 8 | 2500.6256 | 129.6316 | 80.4936 | 93.55 | 29.8992 | 31.889 | 0.0392 | 107.2793 | 11.4142 | 70.9325 | 69.6286 | 57.1696 | 1.0056 | 98.0753 | 316.1126 | 255.9459 | 93.8524 | 687.1586 | 1.9739 | 449.8098 | 33.944 | 48.8928 | 35.4015 | 74.5538 | 12.002 | 109.101 | 29.036 | 8.1638 | 99.119 | 64.0135 | 24.5 | 30.1961 | 82 | 31 | 1.0033 | 69.4118 | 101 | 8020 | 32.549 | 106.5597 | 35.199 | -0.25 | 18.375 | 0 | 44.3176 | 32.8281
9/26/2020 21:25:46.3 | 30.8546 | 1274 | 8 | 2499.5586 | 129.4496 | 80.5274 | 93.5879 | 29.9112 | 31.8792 | 0.03659 | 107.2967 | 11.4016 | 70.8468 | 69.4291 | 57.2299 | 1.0095 | 98.0747 | 314.539 | 255.4671 | 93.9041 | 687.0828 | 1.9761 | 452.966 | 33.8838 | 48.8447 | 35.3559 | 74.6068 | 12.0157 | 108.9603 | 28.9345 | 8.1973 | 99.0687 | 64.1206 | 24.5 | 29.8039 | 82 | 31 | 1.0006 | 69.4118 | 97 | 8210 | 32.549 | 108.1619 | 35.26 | -0.25 | 19.3125 | 0 | 44.6258 | 32.8281
9/26/2020 21:25:47.3 | 30.8548 | 1275 | 8 | 2499.9103 | 129.2635 | 80.5678 | 93.607 | 29.9032 | 31.8765 | 0.03568 | 107.2007 | 11.4045 | 70.9895 | 69.6286 | 57.2847 | 1.0003 | 98.0747 | 314.4266 | 255.6643 | 93.9783 | 687.099 | 1.9708 | 450.3405 | 33.8399 | 48.8722 | 35.5347 | 74.3852 | 12.0126 | 109.6046 | 29.015 | 8.2115 | 99.1693 | 64.1406 | 24.5 | 30.1961 | 82 | 31 | 0.99846 | 69.8039 | 101 | 7920 | 32.549 | 107.5211 | 35.4096 | -0.25 | 20.25 | 0 | 43.8232 | 32.7344
9/26/2020 21:25:48.3 | 30.8551 | 1276 | 8 | 2499.3399 | 129.0307 | 80.6071 | 93.6379 | 29.9 | 31.87 | 0.03514 | 107.1571 | 11.4045 | 71.1037 | 69.8342 | 57.3499 | 0.99013 | 98.077 | 314.286 | 255.1291 | 93.9913 | 687.053 | 1.9659 | 450.8991 | 33.7712 | 48.7827 | 35.4225 | 74.8447 | 12.0217 | 109.7469 | 29.2389 | 8.1715 | 99.2532 | 64.2343 | 24.5 | 29.4118 | 82 | 31 | 0.99535 | 69.8039 | 102 | 8120 | 32.549 | 107.8415 | 35.1562 | -0.25 | 19.875 | 0 | 43.9941 | 32.8281
9/26/2020 21:25:49.3 | 30.8554 | 1277 | 8 | 2498.6549 | 129.1234 | 80.6213 | 93.6735 | 29.915 | 31.8879 | 0.03744 | 107.1309 | 11.4035 | 71.0466 | 69.5649 | 57.4158 | 1.0005 | 98.0747 | 314.0612 | 255.0446 | 94.0139 | 687.0368 | 1.9708 | 449.6143 | 33.7862 | 49.0133 | 35.4541 | 74.5704 | 12.0323 | 109.4365 | 29.1584 | 8.2205 | 99.2951 | 64.2644 | 24 | 29.8039 | 82 | 31 | 0.99977 | 69.8039 | 97 | 8330 | 32.549 | 109.1309 | 35.2631 | -0.25 | 19.75 | 0 | 44.1895 | 32.8281
9/26/2020 21:25:50.3 | 30.8557 | 1278 | 8 | 2501.2207 | 128.8363 | 80.6452 | 93.7157 | 29.929 | 31.8804 | 0.03846 | 107.0785 | 11.3996 | 71.0466 | 69.9142 | 57.4747 | 0.99744 | 98.0741 | 315.0729 | 255.1291 | 94.0268 | 687.007 | 1.9652 | 449.3349 | 33.7457 | 48.8722 | 35.4155 | 74.4844 | 12.0088 | 109.604 | 29.015 | 8.1702 | 99.2951 | 64.3781 | 24.5 | 29.8039 | 82 | 31 | 0.99962 | 69.4118 | 101 | 8330 | 32.549 | 107.8415 | 35.2814 | -0.25 | 19.625 | 0 | 43.9117 | 32.8281
9/26/2020 21:25:51.3 | 30.8559 | 1279 | 8 | 2499.7441 | 129.022 | 80.6804 | 93.7432 | 29.9152 | 31.8822 | 0.03936 | 107.0349 | 11.4054 | 70.8754 | 69.3115 | 57.528 | 1.0015 | 98.0747 | 314.1736 | 255.0446 | 94.001 | 687.007 | 1.963 | 452.2677 | 33.7744 | 48.9995 | 35.6785 | 74.3588 | 11.9686 | 109.1844 | 29.092 | 8.1419 | 99.228 | 64.4283 | 24.5 | 29.4118 | 82 | 31 | 0.99998 | 69.4118 | 101 | 7990 | 32.549 | 107.8415 | 35.2753 | -0.25 | 19.375 | 0 | 44.3573 | 32.8281
9/26/2020 21:25:52.3 | 30.8562 | 1280 | 8 | 2497.6402 | 129.0795 | 80.7408 | 93.781 | 29.929 | 31.8832 | 0.0393 | 107.0349 | 11.4054 | 71.0181 | 69.33 | 57.5769 | 1.0047 | 98.0753 | 314.005 | 254.7911 | 94.0397 | 687.118 | 1.9515 | 449.9494 | 33.7608 | 48.9376 | 35.5067 | 74.8943 | 12.0051 | 109.157 | 28.9765 | 8.1664 | 99.1777 | 64.4149 | 24.5 | 29.8039 | 82 | 31 | 1.0008 | 69.4118 | 97 | 8140 | 32.549 | 108.49 | 35.3394 | -0.25 | 19.625 | 0 | 44.4122 | 32.8281
9/26/2020 21:25:53.3 | 30.8565 | 1281 | 8 | 2499.4786 | 128.8134 | 80.7728 | 93.7835 | 29.9406 | 31.8821 | 0.03845 | 107.0174 | 11.4122 | 70.9325 | 69.3216 | 57.6498 | 1.0026 | 98.0747 | 314.6514 | 255.4108 | 94.0203 | 687.21 | 1.9369 | 449.7539 | 33.7162 | 49.0718 | 35.4681 | 74.8249 | 12.0149 | 109.1284 | 28.903 | 8.196 | 99.1777 | 64.5286 | 24.5 | 29.8039 | 82 | 31 | 0.99736 | 69.8039 | 101 | 7970 | 32.549 | 107.5211 | 35.3882 | -0.25 | 19.9375 | 0 | 44.2749 | 32.8281
9/26/2020 21:25:54.3 | 30.8568 | 1282 | 8 | 2501.4254 | 128.8348 | 80.7713 | 93.7858 | 29.9443 | 31.8783 | 0.04092 | 107.0524 | 11.4045 | 70.9325 | 69.6688 | 57.6983 | 1.0054 | 98.0747 | 314.2017 | 254.8193 | 94.1237 | 687.2912 | 1.9253 | 451.4019 | 33.7481 | 48.8722 | 35.4155 | 74.7819 | 12.0301 | 108.7923 | 28.3848 | 8.1522 | 99.2784 | 64.5787 | 24 | 29.4118 | 82 | 31 | 1.0006 | 69.4118 | 101 | 8090 | 32.549 | 107.2006 | 35.2386 | -0.1875 | 19.5625 | 0 | 44.693 | 32.8281
9/26/2020 21:25:55.3 | 30.8571 | 1283 | 8 | 2501.7728 | 128.9982 | 80.7879 | 93.8136 | 29.9232 | 31.8835 | 0.04187 | 107.0524 | 11.4045 | 70.9895 | 69.57 | 57.7533 | 1.0046 | 98.0753 | 313.5554 | 254.7348 | 94.1721 | 687.4537 | 1.9262 | 449.2791 | 33.7956 | 49.0786 | 35.5207 | 74.7819 | 12.0263 | 108.9889 | 28.9625 | 8.2257 | 99.3203 | 64.6289 | 24.5 | 30.5882 | 82 | 31 | 1.0017 | 69.4118 | 97 | 8360 | 32.549 | 108.49 | 35.3882 | -0.1875 | 20.3125 | 0 | 44.455 | 32.8281
9/26/2020 21:25:56.3 | 30.8573 | 1284 | 8 | 2503.4206 | 129.3056 | 80.8238 | 93.8299 | 29.9303 | 31.894 | 0.04116 | 107.0873 | 11.4054 | 70.7041 | 69.6554 | 57.8175 | 1.0012 | 98.0753 | 314.7638 | 254.8475 | 94.1592 | 687.6161 | 1.9395 | 450.2287 | 33.8984 | 48.7552 | 35.4155 | 74.8679 | 11.9952 | 108.6248 | 29.0535 | 8.1819 | 99.421 | 64.6289 | 24.5 | 30.1961 | 82 | 31 | 1.0011 | 69.4118 | 101 | 8260 | 32.549 | 107.2006 | 35.6812 | -0.1875 | 20.625 | 0 | 44.4672 | 32.8281
9/26/2020 21:25:57.3 | 30.8576 | 1285 | 8 | 2501.3465 | 129.7664 | 80.8947 | 93.8725 | 29.9115 | 31.8989 | 0.04127 | 107.1222 | 11.3996 | 71.0181 | 69.6805 | 57.8898 | 0.99031 | 98.073 | 313.8364 | 254.8475 | 94.2077 | 687.7325 | 1.9745 | 450.3684 | 33.991 | 49.2713 | 35.4085 | 74.7191 | 11.9807 | 109.0427 | 28.8435 | 8.2811 | 99.4713 | 64.7225 | 24.5 | 29.8039 | 82 | 31 | 1.0047 | 69.4118 | 101 | 7850 | 32.549 | 108.1619 | 35.6934 | -0.125 | 20.75 | 0 | 43.9514 | 32.7344
9/26/2020 21:25:58.3 | 30.8579 | 1286 | 8 | 2499.5425 | 129.8576 | 80.8993 | 93.9042 | 29.9076 | 31.8891 | 0.03962 | 107.1745 | 11.3948 | 71.1608 | 69.2964 | 57.9492 | 0.99601 | 98.0775 | 314.82 | 255.0165 | 94.0688 | 687.6973 | 1.9827 | 450.3405 | 33.9904 | 49.175 | 35.5207 | 74.6762 | 11.9701 | 109.4114 | 29.0605 | 8.2192 | 99.639 | 64.7291 | 24.5 | 30.1961 | 82 | 31 | 0.99284 | 69.8039 | 101 | 8190 | 32.549 | 107.2006 | 35.7605 | -0.1875 | 21.3125 | 0 | 43.4174 | 32.8281
9/26/2020 21:25:59.3 | 30.8582 | 1287 | 8 | 2499.1902 | 129.6265 | 80.9355 | 93.9145 | 29.9123 | 31.8995 | 0.04038 | 107.1396 | 11.4045 | 70.8754 | 69.6135 | 57.9971 | 1.0097 | 98.0736 | 313.3025 | 254.3686 | 94.1463 | 687.6865 | 1.9856 | 450.955 | 33.9251 | 48.9479 | 35.4541 | 74.7555 | 11.999 | 109.7155 | 28.987 | 8.2308 | 99.7397 | 64.8662 | 24.5 | 30.1961 | 82 | 31 | 0.99525 | 69.4118 | 98 | 8260 | 32.549 | 108.8104 | 35.7361 | -0.1875 | 21.125 | 0 | 43.0878 | 32.8281
9/26/2020 21:26:00.3 | 30.8584 | 1288 | 8 | 2499.5149 | 129.3327 | 80.9801 | 93.9497 | 29.9211 | 31.8963 | 0.04489 | 107.1047 | 11.4132 | 71.2464 | 69.575 | 58.0541 | 0.99476 | 98.0753 | 314.6514 | 254.594 | 94.269 | 687.6919 | 1.9688 | 449.4187 | 33.8526 | 48.6657 | 35.4611 | 74.9307 | 12.0119 | 109.5491 | 29.2249 | 8.187 | 99.639 | 64.9731 | 24.5 | 29.4118 | 82 | 31 | 1.0046 | 69.4118 | 97 | 8240 | 32.549 | 108.8104 | 35.7483 | -0.0625 | 19.6875 | 0 | 43.5852 | 32.8281
9/26/2020 21:26:01.3 | 30.8587 | 1289 | 8 | 2499.0211 | 129.1397 | 80.9728 | 93.9638 | 29.9432 | 31.8879 | 0.04844 | 107.0873 | 11.4219 | 70.8754 | 70.1855 | 58.1045 | 1.0028 | 98.0736 | 313.4992 | 254.0025 | 94.3045 | 687.8056 | 1.963 | 450.927 | 33.7949 | 48.91 | 35.5557 | 75.0166 | 12.002 | 109.1273 | 29.0535 | 8.1638 | 99.4042 | 64.8628 | 24.5 | 29.4118 | 82 | 31 | 0.9937 | 69.4118 | 101 | 8360 | 32.549 | 108.49 | 35.9344 | -0.125 | 18.8125 | 0 | 44.3298 | 32.8281
9/26/2020 21:26:02.3 | 30.859 | 1290 | 8 | 2501.1257 | 129.0978 | 80.9962 | 93.9836 | 29.9491 | 31.8946 | 0.04872 | 106.9913 | 11.4113 | 70.8754 | 69.7557 | 58.1369 | 1.0014 | 98.0775 | 313.9207 | 254.0306 | 94.3239 | 687.7732 | 1.9378 | 452.1281 | 33.8129 | 48.9823 | 35.5137 | 74.9868 | 11.9914 | 108.8791 | 29.022 | 8.1819 | 99.2029 | 65.0232 | 24.5 | 30.1961 | 82 | 31 | 1.0026 | 69.4118 | 100 | 8210 | 32.549 | 108.49 | 35.9344 | -0.0625 | 18.8125 | 0 | 44.6106 | 32.8281
9/26/2020 21:26:03.3 | 30.8593 | 1291 | 8 | 2499.4584 | 129.5073 | 81.0145 | 94.0037 | 29.9433 | 31.8805 | 0.04781 | 106.9564 | 11.4103 | 71.0181 | 69.642 | 58.1793 | 0.9969 | 98.0741 | 313.724 | 254.0025 | 94.2206 | 687.895 | 1.9413 | 449.3629 | 33.8976 | 48.9238 | 35.4085 | 74.9802 | 11.9944 | 109.6601 | 29.1724 | 8.2424 | 99.1442 | 65.0734 | 24 | 29.8039 | 82 | 31 | 0.99913 | 69.4118 | 97 | 8330 | 32.549 | 108.1619 | 35.8826 | -0.1875 | 19.125 | 0 | 44.635 | 32.7344
9/26/2020 21:26:04.3 | 30.8596 | 1292 | 8 | 2500.78 | 129.3679 | 81.0682 | 94.0132 | 29.958 | 31.878 | 0.04766 | 107.0087 | 11.4093 | 70.8468 | 69.8292 | 58.2285 | 1.0079 | 98.0736 | 313.7521 | 254.4531 | 94.3239 | 687.9004 | 1.961 | 451.1505 | 33.8781 | 49.0339 | 35.5733 | 75.1355 | 11.9959 | 109.4354 | 28.917 | 8.1922 | 99.2532 | 65.1803 | 24 | 29.8039 | 82 | 31 | 0.99367 | 69.4118 | 101 | 8260 | 32.549 | 107.8415 | 35.7849 | -0.1875 | 20.3125 | 0 | 44.3756 | 32.8281
9/26/2020 21:26:05.3 | 30.8598 | 1293 | 8 | 2498.1686 | 129.3831 | 81.1101 | 94.0551 | 29.9642 | 31.8799 | 0.04702 | 106.9564 | 11.4103 | 71.0181 | 69.3956 | 58.2725 | 1.0067 | 98.0753 | 312.8248 | 253.6081 | 94.3174 | 687.8436 | 1.9497 | 451.5695 | 33.8476 | 49.1302 | 35.5523 | 75.0298 | 11.9921 | 109.6892 | 29.1199 | 8.1754 | 99.4126 | 65.1602 | 24.5 | 29.8039 | 82 | 31 | 1.0022 | 69.4118 | 97 | 8290 | 32.549 | 108.8104 | 35.8948 | -0.1875 | 20.0625 | 0 | 44.3512 | 32.8281
9/26/2020 21:26:06.3 | 30.8601 | 1294 | 8 | 2501.8082 | 129.1925 | 81.1224 | 94.0937 | 29.9328 | 31.8879 | 0.04859 | 106.9564 | 11.4025 | 71.1608 | 69.5465 | 58.3286 | 1.0144 | 98.0736 | 313.2744 | 253.9461 | 94.2852 | 687.9004 | 1.9369 | 449.1674 | 33.847 | 48.9926 | 35.5207 | 75.0959 | 11.9929 | 109.5474 | 28.98 | 8.1702 | 99.3706 | 65.2304 | 24 | 29.8039 | 82 | 31 | 1.0022 | 69.4118 | 97 | 8290 | 32.549 | 109.1309 | 35.8551 | -0.3125 | 19.75 | 0 | 44.2261 | 32.8281
9/26/2020 21:26:07.3 | 30.8604 | 1295 | 8 | 2499.4035 | 129.4387 | 81.1478 | 94.0915 | 29.9259 | 31.8767 | 0.05032 | 107.0087 | 11.4103 | 71.0466 | 70.134 | 58.3846 | 0.99655 | 98.0741 | 313.443 | 253.7772 | 94.311 | 688.0087 | 1.9422 | 451.2063 | 33.8789 | 49.175 | 35.5557 | 75.1719 | 11.9861 | 109.7721 | 28.903 | 8.1793 | 99.4126 | 65.414 | 24.5 | 29.8039 | 82 | 31 | 0.99855 | 69.4118 | 101 | 8070 | 32.549 | 107.8415 | 35.9131 | -0.1875 | 20.0625 | 0 | 44.3451 | 32.8281
9/26/2020 21:26:08.3 | 30.8607 | 1296 | 8 | 2499.6694 | 129.524 | 81.181 | 94.1057 | 29.9146 | 31.9052 | 0.04774 | 106.9738 | 11.4219 | 70.8183 | 69.8075 | 58.4339 | 1.0092 | 98.0747 | 312.5438 | 253.6645 | 94.5466 | 687.9356 | 1.9581 | 452.4074 | 33.9048 | 49.0133 | 35.4611 | 75.2148 | 12.0104 | 110.0808 | 29.1584 | 8.2257 | 99.4797 | 65.3239 | 24.5 | 29.8039 | 82 | 31 | 1.0002 | 69.4118 | 97 | 8290 | 32.549 | 109.1309 | 35.8795 | -0.25 | 20.5 | 0 | 44.1956 | 32.8281
9/26/2020 21:26:09.3 | 30.8609 | 1297 | 8 | 2500.88 | 129.5656 | 81.1924 | 94.1387 | 29.9257 | 31.8894 | 0.04681 | 107.0174 | 11.4171 | 71.1608 | 69.5415 | 58.4946 | 0.99405 | 98.0787 | 312.2065 | 253.1012 | 94.4143 | 687.7732 | 1.9719 | 450.3405 | 33.9321 | 49.285 | 35.5137 | 75.1289 | 12.0066 | 109.7766 | 28.9625 | 8.2308 | 99.5468 | 65.374 | 24.5 | 29.8039 | 82 | 31 | 1.0024 | 69.8039 | 97 | 8410 | 32.549 | 109.4513 | 35.7391 | -0.25 | 20.125 | 0 | 43.9606 | 32.8281
9/26/2020 21:26:10.3 | 30.8612 | 1298 | 8 | 2500.4498 | 129.7641 | 81.1833 | 94.1505 | 29.9585 | 31.8788 | 0.04643 | 107.0087 | 11.4035 | 70.9895 | 69.5583 | 58.5567 | 0.98425 | 98.0753 | 312.7967 | 253.411 | 94.6015 | 687.5593 | 1.9657 | 451.0946 | 33.9783 | 49.3813 | 35.5523 | 75.3205 | 11.9876 | 110.1654 | 29.1654 | 8.2115 | 99.5468 | 65.4107 | 24.5 | 29.8039 | 82 | 31 | 1.0038 | 69.4118 | 102 | 8210 | 32.549 | 108.49 | 35.6659 | -0.25 | 20.5625 | 0 | 43.9758 | 32.8281
9/26/2020 21:26:11.3 | 30.8615 | 1299 | 8 | 2497.2465 | 129.8929 | 81.2283 | 94.1924 | 29.9504 | 31.8994 | 0.04603 | 107.0087 | 11.4035 | 71.0466 | 70.3 | 58.6116 | 1.0085 | 98.0753 | 313.2463 | 253.4955 | 94.4853 | 687.5349 | 1.9624 | 450.8991 | 33.9684 | 49.4123 | 35.4155 | 75.2511 | 12.0104 | 109.8573 | 29.0395 | 8.2025 | 99.5048 | 65.581 | 24.5 | 29.4118 | 83 | 31 | 0.99806 | 69.4118 | 97 | 8360 | 32.549 | 109.4513 | 35.5866 | -0.1875 | 19.625 | 0 | 44.281 | 32.8281
9/26/2020 21:26:12.3 | 30.8618 | 1300 | 8 | 2499.241 | 129.2068 | 81.2803 | 94.215 | 29.9599 | 31.8892 | 0.05025 | 106.9476 | 11.4025 | 71.3321 | 70.0724 | 58.6738 | 1.0104 | 98.0747 | 312.1784 | 253.1575 | 94.4982 | 687.4889 | 1.9473 | 450.1729 | 33.8162 | 49.3744 | 35.4611 | 75.3634 | 11.9883 | 110.0248 | 28.9485 | 8.1625 | 99.4126 | 65.6745 | 24.5 | 29.4118 | 82 | 31 | 0.9984 | 69.4118 | 97 | 8260 | 32.549 | 109.1309 | 35.5194 | -0.25 | 19.3125 | 0 | 44.1101 | 32.8281
9/26/2020 21:26:13.3 | 30.8621 | 1301 | 8 | 2500.3587 | 129.0925 | 81.3332 | 94.2503 | 29.9511 | 31.8968 | 0.05335 | 106.9564 | 11.3948 | 71.0181 | 69.8342 | 58.7216 | 0.98889 | 98.0764 | 313.0215 | 253.0448 | 94.537 | 687.5566 | 1.9491 | 450.927 | 33.8012 | 48.9513 | 35.4435 | 75.5021 | 11.9967 | 109.9985 | 29.043 | 8.1599 | 99.53 | 65.7078 | 24.5 | 29.8039 | 83 | 31 | 1.0042 | 69.4118 | 102 | 8070 | 32.549 | 108.49 | 35.5286 | -0.25 | 21.3125 | 0 | 43.0359 | 32.8281
9/26/2020 21:26:14.3 | 30.8623 | 1302 | 8 | 2500.4252 | 129.2421 | 81.3642 | 94.2754 | 29.9585 | 31.8936 | 0.051 | 106.9913 | 11.3967 | 70.961 | 69.288 | 58.7773 | 1.0056 | 98.0775 | 312.5157 | 252.8758 | 94.637 | 687.5755 | 1.9566 | 451.4019 | 33.8412 | 49.316 | 35.5207 | 75.3568 | 12.0195 | 110.0556 | 29.1514 | 8.2502 | 99.6893 | 65.7312 | 24.5 | 29.8039 | 83 | 31 | 0.99605 | 69.4118 | 98 | 8210 | 32.549 | 109.4513 | 35.4828 | -0.25 | 20.9375 | 0 | 42.7124 | 32.8281
9/26/2020 21:26:15.3 | 30.8626 | 1303 | 8 | 2500.3608 | 129.2891 | 81.3899 | 94.2928 | 29.9735 | 31.8887 | 0.04942 | 107.0262 | 11.4054 | 70.7326 | 69.6671 | 58.8449 | 1.0104 | 98.0747 | 312.4314 | 253.1575 | 94.5466 | 687.7271 | 1.9477 | 450.8433 | 33.8524 | 49.426 | 35.6645 | 75.2148 | 12.0111 | 109.8007 | 28.9485 | 8.2308 | 99.6893 | 65.818 | 24.5 | 29.4118 | 83 | 31 | 1.0011 | 69.4118 | 97 | 8330 | 32.549 | 109.1309 | 35.5194 | -0.3125 | 20.625 | 0 | 42.5659 | 32.8281
9/26/2020 21:26:16.3 | 30.8629 | 1304 | 8 | 2501.3174 | 129.2661 | 81.4462 | 94.3183 | 29.969 | 31.9039 | 0.05066 | 107.0436 | 11.4064 | 71.1323 | 69.5281 | 58.9038 | 1.0079 | 98.0741 | 312.4876 | 252.735 | 94.5531 | 687.8544 | 1.9457 | 450.5639 | 33.8596 | 49.3297 | 35.4611 | 75.5186 | 12.0088 | 109.3239 | 29.008 | 8.2167 | 99.6893 | 65.9248 | 24.5 | 29.8039 | 83 | 31 | 1.0099 | 69.4118 | 101 | 8240 | 32.549 | 108.1619 | 35.4767 | -0.1875 | 20.75 | 0 | 42.5324 | 32.8281
9/26/2020 21:26:17.3 | 30.8632 | 1305 | 8 | 2499.2636 | 129.4406 | 81.4707 | 94.3178 | 29.9814 | 31.8801 | 0.05216 | 107.0174 | 11.4045 | 71.1894 | 69.6805 | 58.9376 | 1.0079 | 98.0747 | 312.3471 | 252.5942 | 94.6015 | 687.9816 | 1.9493 | 452.7985 | 33.8775 | 49.4329 | 35.4681 | 75.5682 | 12.0301 | 109.2685 | 29.008 | 8.2476 | 99.639 | 65.9315 | 24.5 | 29.8039 | 83 | 31 | 1.0017 | 69.8039 | 97 | 8290 | 32.549 | 108.8104 | 35.5133 | -0.25 | 20.375 | 0 | 42.63 | 32.8281
9/26/2020 21:26:18.3 | 30.8634 | 1306 | 8 | 2501.7103 | 129.3004 | 81.5014 | 94.3291 | 29.9635 | 31.9044 | 0.05114 | 107.0785 | 11.4025 | 71.1037 | 69.8225 | 58.9693 | 0.99922 | 98.0764 | 312.9934 | 253.0167 | 94.6499 | 688.2226 | 1.9446 | 449.3349 | 33.8739 | 49.4845 | 35.4646 | 75.4691 | 11.9731 | 109.1861 | 28.9555 | 8.1909 | 99.5971 | 66.1783 | 24.5 | 29.4118 | 83 | 31 | 0.99809 | 69.4118 | 97 | 8310 | 32.549 | 108.8104 | 35.3912 | -0.1875 | 20 | 0 | 42.7307 | 32.8281
9/26/2020 21:26:19.3 | 30.8637 | 1307 | 8 | 2500.0651 | 129.4166 | 81.5048 | 94.3465 | 29.9826 | 31.9041 | 0.05211 | 107 | 11.4103 | 70.9895 | 70.134 | 58.9973 | 0.9953 | 98.0747 | 311.5321 | 252.1998 | 94.8629 | 688.1441 | 1.9256 | 451.4019 | 33.8821 | 49.4535 | 35.5733 | 75.6375 | 12.002 | 109.6046 | 29.0815 | 8.2038 | 99.4964 | 65.9815 | 24.5 | 29.4118 | 83 | 31 | 1.0029 | 69.4118 | 101 | 8090 | 32.549 | 107.8415 | 35.4034 | -0.25 | 19.8125 | 0 | 42.9535 | 32.8281
9/26/2020 21:26:20.3 | 30.864 | 1308 | 8 | 2499.2726 | 129.3866 | 81.5182 | 94.3807 | 29.9708 | 31.8882 | 0.05243 | 107.0087 | 11.4093 | 70.9039 | 70.3481 | 59.0047 | 1.0133 | 98.0747 | 311.9817 | 252.4252 | 94.6854 | 688.1387 | 1.9214 | 452.0443 | 33.8635 | 49.677 | 35.4611 | 75.4064 | 11.9997 | 109.5486 | 28.9415 | 8.227 | 99.421 | 66.175 | 24.5 | 29.4118 | 83 | 31 | 0.99815 | 69.4118 | 97 | 8240 | 32.549 | 109.1309 | 35.4675 | -0.25 | 19.625 | 0 | 43.1244 | 32.8281
9/26/2020 21:26:21.3 | 30.8643 | 1309 | 8 | 2501.7455 | 129.3351 | 81.594 | 94.4095 | 29.9755 | 31.8854 | 0.05337 | 106.9651 | 11.4113 | 70.8183 | 70.2718 | 59.0142 | 1.0038 | 98.0781 | 312.2908 | 252.1998 | 94.6919 | 688.1847 | 1.9444 | 449.8936 | 33.8835 | 49.5292 | 35.4681 | 75.4625 | 11.983 | 109.2158 | 28.9485 | 8.1767 | 99.379 | 66.1317 | 24.5 | 29.8039 | 83 | 31 | 0.99968 | 69.4118 | 97 | 8310 | 32.549 | 109.1309 | 35.4156 | -0.1875 | 19.375 | 0 | 43.3991 | 32.8281
9/26/2020 21:26:22.3 | 30.8646 | 1310 | 8 | 2499.1004 | 129.4572 | 81.6556 | 94.4422 | 29.9747 | 31.8758 | 0.05181 | 106.9564 | 11.4209 | 70.7897 | 69.5197 | 59.051 | 1.0067 | 98.0753 | 312.1222 | 252.059 | 94.6144 | 688.2551 | 1.944 | 451.2063 | 33.8796 | 49.756 | 35.4541 | 75.6309 | 11.9678 | 109.5491 | 28.812 | 8.1999 | 99.3119 | 66.3185 | 24.5 | 29.4118 | 83 | 31 | 1.0021 | 69.4118 | 101 | 8290 | 32.549 | 107.8415 | 35.4736 | -0.1875 | 20 | 0 | 43.2495 | 32.8281
9/26/2020 21:26:23.3 | 30.8648 | 1311 | 8 | 2499.3772 | 129.4133 | 81.5995 | 94.4397 | 29.973 | 31.8892 | 0.05167 | 106.9738 | 11.4209 | 70.9895 | 69.4425 | 59.0902 | 1.0056 | 98.073 | 310.9139 | 251.7774 | 94.8855 | 688.1089 | 1.9282 | 451.9605 | 33.8719 | 49.426 | 35.5803 | 75.4625 | 11.9876 | 109.6589 | 29.2109 | 8.1947 | 99.3287 | 66.2384 | 24.5 | 29.8039 | 83 | 31 | 1.0015 | 69.4118 | 97 | 8330 | 32.549 | 108.8104 | 35.3455 | -0.1875 | 19.5 | 0 | 43.6615 | 32.8281
9/26/2020 21:26:24.3 | 30.8651 | 1312 | 8 | 2499.9693 | 129.2246 | 81.5988 | 94.4624 | 29.9713 | 31.8847 | 0.05355 | 106.9651 | 11.4287 | 71.1037 | 69.8659 | 59.1227 | 1.0062 | 98.0736 | 311.7288 | 252.0308 | 94.6854 | 688.2768 | 1.9187 | 449.5584 | 33.8305 | 49.4191 | 35.6399 | 75.7036 | 12.0104 | 109.5474 | 29.1514 | 8.178 | 99.2616 | 66.3451 | 24.5 | 29.8039 | 83 | 31 | 1.0025 | 69.4118 | 97 | 8380 | 32.549 | 108.8104 | 35.4218 | -0.125 | 19.25 | 0 | 43.9239 | 32.8281
9/26/2020 21:26:25.3 | 30.8654 | 1313 | 8 | 2498.6931 | 129.2529 | 81.6489 | 94.4883 | 29.9694 | 31.8857 | 0.05437 | 106.9302 | 11.42 | 71.1037 | 70.0358 | 59.1731 | 1.0003 | 98.0741 | 310.9982 | 251.2704 | 94.6015 | 688.1847 | 1.9059 | 450.955 | 33.8206 | 49.5876 | 35.5733 | 75.8158 | 12.0043 | 109.408 | 28.903 | 8.1522 | 99.1442 | 66.3818 | 24.5 | 29.4118 | 83 | 31 | 1.0014 | 69.4118 | 101 | 8040 | 32.549 | 108.1619 | 35.3088 | -0.0625 | 18.125 | 0 | 44.4733 | 32.8281
9/26/2020 21:26:26.3 | 30.8657 | 1314 | 8 | 2501.3759 | 129.0925 | 81.7109 | 94.5221 | 29.9723 | 31.8911 | 0.054 | 106.9302 | 11.4016 | 71.0752 | 69.8275 | 59.2116 | 1.0012 | 98.0741 | 310.7172 | 251.4675 | 94.8435 | 688.1197 | 1.9043 | 453.1057 | 33.8149 | 49.4329 | 35.5943 | 75.7663 | 12.0263 | 109.1839 | 29.2704 | 8.1728 | 99.1274 | 66.4018 | 24.5 | 29.4118 | 83 | 31 | 1.0004 | 69.4118 | 97 | 8260 | 32.549 | 108.8104 | 35.4462 | -0.125 | 19.125 | 0 | 44.6472 | 32.8281
9/26/2020 21:26:27.3 | 30.8659 | 1315 | 8 | 2498.7132 | 129.3796 | 81.7701 | 94.5408 | 29.9617 | 31.9009 | 0.05204 | 106.9651 | 11.4035 | 71.0181 | 69.764 | 59.2618 | 0.99904 | 98.0758 | 310.8858 | 250.8197 | 94.7532 | 688.0277 | 1.9092 | 450.7036 | 33.8541 | 49.4913 | 35.5277 | 75.7233 | 12.0028 | 109.6338 | 29.0675 | 8.1767 | 99.2029 | 66.4886 | 24.5 | 29.8039 | 83 | 31 | 1.0006 | 69.4118 | 97 | 8330 | 32.549 | 108.8104 | 35.3363 | -0.125 | 19.8125 | 0 | 44.4092 | 32.8281
9/26/2020 21:26:28.3 | 30.8662 | 1316 | 8 | 2500.1538 | 129.2301 | 81.7609 | 94.5635 | 29.9453 | 31.8967 | 0.0511 | 106.9651 | 11.4035 | 71.1037 | 69.749 | 59.3092 | 0.99601 | 98.0775 | 310.2113 | 250.8479 | 94.7951 | 688.1387 | 1.9145 | 450.955 | 33.8344 | 49.2781 | 35.4085 | 75.7168 | 12.024 | 109.6635 | 28.9555 | 8.2347 | 99.2616 | 66.6253 | 24.5 | 29.8039 | 83 | 31 | 1.0039 | 69.4118 | 101 | 8290 | 32.549 | 108.1619 | 35.3912 | -0.125 | 20 | 0 | 44.4 | 32.8281
9/26/2020 21:26:29.3 | 30.8665 | 1317 | 8 | 2501.6143 | 129.2913 | 81.7592 | 94.5921 | 29.9616 | 31.8822 | 0.05187 | 106.9651 | 11.4035 | 71.3035 | 69.6905 | 59.2718 | 1.0042 | 98.0747 | 310.8296 | 251.2422 | 94.9113 | 688.2768 | 1.924 | 451.9046 | 33.8702 | 48.9892 | 35.5347 | 75.9841 | 12.002 | 109.6886 | 29.029 | 8.2218 | 99.3958 | 66.6953 | 24.5 | 30.1961 | 83 | 31 | 0.99992 | 69.4118 | 98 | 8330 | 32.549 | 109.1309 | 35.3699 | -0.0625 | 20.75 | 0 | 43.9606 | 32.8281
9/26/2020 21:26:30.3 | 30.8668 | 1318 | 8 | 2498.7965 | 129.428 | 81.7892 | 94.6289 | 29.9661 | 31.882 | 0.05065 | 106.9826 | 11.4132 | 71.0752 | 69.6353 | 59.2396 | 1.0021 | 98.0741 | 310.7734 | 251.214 | 94.8855 | 688.3472 | 1.92 | 450.0332 | 33.8678 | 49.4776 | 35.5207 | 75.7597 | 12.0051 | 109.9122 | 28.5284 | 8.1406 | 99.4881 | 66.7819 | 24.5 | 29.4118 | 83 | 31 | 0.9987 | 69.8039 | 101 | 7990 | 32.549 | 107.8415 | 35.3027 | -0.125 | 20.375 | 0 | 43.9636 | 32.8281
9/26/2020 21:26:31.3 | 30.8671 | 1319 | 8 | 2500.0729 | 129.2948 | 81.8899 | 94.6596 | 29.9561 | 31.8897 | 0.0509 | 106.9651 | 11.4219 | 70.9325 | 69.9626 | 59.2499 | 0.99975 | 98.073 | 310.7734 | 251.0732 | 94.7887 | 688.2605 | 1.9273 | 450.955 | 33.8512 | 49.3744 | 35.5663 | 75.9082 | 12.021 | 109.855 | 28.9485 | 8.138 | 99.5132 | 66.7253 | 24.5 | 29.4118 | 83 | 31 | 1.0025 | 69.4118 | 101 | 8070 | 32.549 | 108.1619 | 35.3027 | -0.125 | 19.8125 | 0 | 43.6249 | 32.8281
9/26/2020 21:26:32.3 | 30.8673 | 1320 | 8 | 2500.4818 | 129.2913 | 81.8896 | 94.6839 | 29.9721 | 31.8809 | 0.05342 | 106.9651 | 11.419 | 70.961 | 70.1755 | 59.316 | 1.0028 | 98.0747 | 311.0263 | 250.7352 | 95.0307 | 688.3174 | 1.936 | 452.7426 | 33.8549 | 49.426 | 35.5347 | 75.8587 | 12.046 | 109.5206 | 28.896 | 8.1715 | 99.4545 | 66.8953 | 24.5 | 29.4118 | 83 | 31 | 1.0018 | 69.4118 | 97 | 8210 | 32.549 | 109.1309 | 35.2814 | -0.125 | 20.125 | 0 | 43.512 | 32.8281
9/26/2020 21:26:33.3 | 30.8676 | 1321 | 8 | 2499.3621 | 129.362 | 81.8916 | 94.7143 | 29.9889 | 31.8918 | 0.05447 | 106.9826 | 11.4161 | 71.3606 | 69.9542 | 59.3929 | 1.0033 | 98.077 | 310.8296 | 250.7634 | 94.8435 | 688.3932 | 1.9393 | 451.0388 | 33.8582 | 49.5876 | 35.5277 | 75.8653 | 11.9975 | 109.915 | 28.8505 | 8.1831 | 99.5216 | 67.0885 | 24.5 | 29.8039 | 83 | 31 | 0.9977 | 69.4118 | 102 | 8190 | 32.549 | 108.1619 | 35.1349 | -0.1875 | 20.3125 | 0 | 43.2221 | 32.8281
9/26/2020 21:26:34.3 | 30.8679 | 1322 | 8 | 2500.2862 | 129.1761 | 81.9402 | 94.7124 | 29.9442 | 31.9009 | 0.05226 | 106.9826 | 11.3918 | 70.8754 | 69.4996 | 59.4585 | 0.99868 | 98.0736 | 310.6329 | 250.369 | 94.9823 | 688.3878 | 1.9378 | 450.6477 | 33.8221 | 49.6838 | 35.6785 | 76.0567 | 11.9883 | 109.6315 | 28.896 | 8.2244 | 99.5216 | 67.0319 | 24.5 | 29.8039 | 83 | 31 | 1.0003 | 69.4118 | 101 | 8290 | 32.549 | 107.8415 | 35.3882 | -0.25 | 20.0625 | 0 | 43.0908 | 32.8281
9/26/2020 21:26:35.3 | 30.8682 | 1323 | 8 | 2498.8742 | 129.2699 | 81.9301 | 94.709 | 29.974 | 31.8826 | 0.05009 | 107.0524 | 11.387 | 70.961 | 69.8492 | 59.5243 | 1.0103 | 98.0758 | 310.3238 | 250.2845 | 95.0565 | 688.6071 | 1.9353 | 451.7929 | 33.8275 | 49.4535 | 35.5417 | 76.1326 | 11.9785 | 109.6338 | 29.029 | 8.2566 | 99.5887 | 67.1018 | 24.5 | 29.8039 | 83 | 31 | 1.0005 | 69.4118 | 97 | 8290 | 32.549 | 108.8104 | 35.1227 | -0.25 | 20.6875 | 0 | 42.5507 | 32.8281
9/26/2020 21:26:36.3 | 30.8684 | 1324 | 8 | 2498.535 | 129.3778 | 81.9673 | 94.7098 | 29.9711 | 31.8672 | 0.05094 | 107 | 11.3938 | 71.3606 | 70.7793 | 59.5833 | 0.99904 | 98.0736 | 310.4081 | 250.6507 | 94.9726 | 688.6559 | 1.9371 | 450.145 | 33.8558 | 49.0029 | 35.5523 | 76.2447 | 12.0005 | 109.5194 | 29.043 | 8.1625 | 99.6222 | 67.0619 | 24.5 | 29.8039 | 83 | 31 | 1.0065 | 69.8039 | 101 | 7900 | 32.549 | 107.8415 | 35.2417 | -0.25 | 20.1875 | 0 | 42.9321 | 32.8281
9/26/2020 21:26:37.3 | 30.8687 | 1325 | 8 | 2501.6119 | 129.3584 | 82.0343 | 94.7464 | 29.986 | 31.8594 | 0.05093 | 107.0174 | 11.3977 | 70.961 | 70.4755 | 59.6621 | 1.0035 | 98.0753 | 310.8015 | 250.707 | 94.9952 | 688.6261 | 1.938 | 452.0722 | 33.8878 | 49.4398 | 35.6189 | 76.1194 | 11.9845 | 109.4931 | 29.015 | 8.2076 | 99.5803 | 67.1752 | 24.5 | 29.8039 | 83 | 31 | 1.003 | 69.4118 | 102 | 8040 | 32.549 | 107.8415 | 35.3851 | -0.25 | 20.0625 | 0 | 42.6483 | 32.8281
9/26/2020 21:26:38.3 | 30.869 | 1326 | 8 | 2497.014 | 129.5782 | 82.0485 | 94.7938 | 29.9868 | 31.8703 | 0.05118 | 107 | 11.3996 | 71.1037 | 69.508 | 59.6672 | 0.99922 | 98.0747 | 309.7898 | 250.3409 | 95.1274 | 688.6315 | 1.9375 | 452.2677 | 33.883 | 49.5807 | 35.5207 | 75.9577 | 11.9785 | 109.5486 | 28.9485 | 8.1947 | 99.5551 | 67.3317 | 24.5 | 29.8039 | 83 | 31 | 1.0082 | 69.4118 | 97 | 8190 | 32.549 | 108.8104 | 35.3394 | -0.1875 | 19.75 | 0 | 42.8162 | 32.8281
9/26/2020 21:26:39.3 | 30.8693 | 1327 | 8 | 2499.997 | 129.0339 | 82.0887 | 94.819 | 29.9765 | 31.874 | 0.05195 | 106.9913 | 11.4035 | 71.0181 | 70.4921 | 59.5272 | 0.99227 | 98.0741 | 310.2394 | 249.9184 | 95.1049 | 688.6721 | 1.9209 | 449.726 | 33.7809 | 49.5051 | 35.6259 | 76.0336 | 12.0058 | 109.6601 | 28.8715 | 8.0929 | 99.4713 | 67.3317 | 24.5 | 29.4118 | 83 | 31 | 0.99889 | 69.4118 | 102 | 8160 | 32.549 | 108.1619 | 35.2478 | -0.1875 | 20.125 | 0 | 42.7032 | 32.8281
9/26/2020 21:26:40.3 | 30.8696 | 1328 | 8 | 2498.6595 | 129.1013 | 82.0893 | 94.8415 | 29.9744 | 31.8689 | 0.05344 | 106.9651 | 11.3986 | 71.0181 | 70.1655 | 59.4324 | 1.0026 | 98.0753 | 309.9022 | 249.9466 | 95.1274 | 688.6261 | 1.9141 | 451.3181 | 33.7805 | 49.2197 | 35.5137 | 76.0567 | 11.9838 | 109.297 | 29.3158 | 8.1548 | 99.379 | 67.2751 | 24 | 29.8039 | 83 | 31 | 0.99907 | 69.4118 | 101 | 8260 | 32.549 | 107.8415 | 35.3332 | -0.1875 | 18.5 | 0 | 43.6981 | 32.8281
9/26/2020 21:26:41.3 | 30.8698 | 1329 | 8 | 2492.9623 | 128.6698 | 82.0747 | 94.8436 | 29.9846 | 31.8758 | 0.06001 | 106.904 | 11.3899 | 70.6756 | 70.2386 | 59.4114 | 0.9994 | 98.0741 | 309.6212 | 250.0592 | 94.9468 | 688.6667 | 1.8861 | 449.8936 | 33.5908 | 49.5429 | 35.5663 | 76.0699 | 11.9838 | 108.6796 | 29.0675 | 8.0684 | 98.8422 | 67.3251 | 24.5 | 30.1961 | 83 | 31 | 1.001 | 69.4118 | 96 | 8360 | 32.549 | 108.49 | 35.6934 | -0.25 | 18.8125 | 0 | 44.0247 | 32.8281
9/26/2020 21:26:42.3 | 30.8701 | 1330 | 8 | 2494.1079 | 127.2005 | 82.0703 | 94.8539 | 29.9741 | 31.8734 | 0.06516 | 106.7295 | 11.3831 | 71.1608 | 70.0159 | 59.4071 | 1.0103 | 98.0758 | 308.9749 | 249.5522 | 95.1823 | 688.6613 | 1.8489 | 449.7539 | 33.2225 | 49.2266 | 35.4015 | 76.0138 | 11.9792 | 109.2696 | 29.1654 | 8.031 | 98.5067 | 67.4683 | 24.5 | 29.0196 | 83 | 31 | 0.99745 | 68.2353 | 100 | 8120 | 32.549 | 107.2006 | 35.9497 | -0.25 | 20.6875 | 0 | 42.8925 | 32.8281
9/26/2020 21:26:43.3 | 30.8704 | 1331 | 8 | 2496.1853 | 126.7275 | 82.1077 | 94.879 | 29.9717 | 31.8661 | 0.06495 | 106.7033 | 11.3792 | 71.1037 | 69.8775 | 59.4258 | 1.0078 | 98.0753 | 308.5815 | 249.7212 | 95.4467 | 688.5909 | 1.8319 | 450.5639 | 33.1265 | 49.3022 | 35.6259 | 76.2844 | 11.9944 | 108.6808 | 29.085 | 8.0568 | 98.3306 | 67.4317 | 24.5 | 29.0196 | 83 | 31 | 0.99971 | 68.6274 | 96 | 8210 | 32.549 | 108.49 | 35.6293 | -0.3125 | 18.125 | 0 | 44.3176 | 32.8281
9/26/2020 21:26:44.3 | 30.8707 | 1332 | 8 | 2496.3341 | 126.4799 | 82.1409 | 94.9085 | 29.9552 | 31.8712 | 0.06544 | 106.6684 | 11.3725 | 71.1608 | 70.0625 | 59.4585 | 1.0056 | 98.0724 | 309.2559 | 249.2424 | 94.8919 | 688.7127 | 1.829 | 450.4243 | 33.0638 | 49.4329 | 35.5733 | 76.1128 | 11.9785 | 109.4903 | 28.7455 | 8.0143 | 98.2551 | 67.7812 | 24.5 | 29.0196 | 83 | 31 | 1.0042 | 68.2353 | 100 | 8190 | 32.549 | 107.2006 | 35.7696 | -0.1875 | 21.0625 | 0 | 42.9901 | 32.8281
9/26/2020 21:26:45.3 | 30.8709 | 1333 | 8 | 2497.3068 | 126.5252 | 82.1778 | 94.9228 | 29.9617 | 31.8639 | 0.06091 | 106.7382 | 11.3725 | 70.961 | 69.9326 | 59.4832 | 1.0067 | 98.0736 | 309.4245 | 250.0592 | 95.321 | 688.7939 | 1.8627 | 450.6198 | 33.0885 | 49.1165 | 35.5733 | 76.1557 | 11.9891 | 109.6035 | 29.1584 | 8.0981 | 98.3054 | 67.5815 | 24.5 | 29.0196 | 83 | 31 | 1.0026 | 68.6274 | 96 | 8160 | 32.549 | 108.8104 | 35.5682 | -0.1875 | 18.875 | 0 | 44.4611 | 32.8281
9/26/2020 21:26:46.3 | 30.8712 | 1334 | 8 | 2499.9491 | 126.6972 | 82.2312 | 94.9753 | 29.9451 | 31.8641 | 0.06159 | 106.7731 | 11.3763 | 71.2464 | 70.4904 | 59.506 | 1.0249 | 98.0758 | 309.7055 | 249.2142 | 95.2726 | 688.7371 | 1.8421 | 451.5136 | 33.1686 | 49.3229 | 35.6049 | 76.3041 | 11.9959 | 109.3816 | 29.1584 | 8.0736 | 98.1796 | 67.7114 | 24.5 | 29.0196 | 84 | 31 | 1.0017 | 68.2353 | 100 | 8070 | 32.549 | 107.8415 | 35.5469 | -0.25 | 18.9375 | 0 | 44.6167 | 32.8281
9/26/2020 21:26:47.3 | 30.8715 | 1335 | 8 | 2497.8278 | 127.0048 | 82.2766 | 94.9525 | 29.9408 | 31.8631 | 0.06357 | 106.8255 | 11.3821 | 71.2464 | 70.0142 | 59.5308 | 0.99797 | 98.073 | 308.4972 | 248.8481 | 95.3887 | 688.7127 | 1.8529 | 450.145 | 33.2209 | 49.2403 | 35.6259 | 76.3239 | 11.9914 | 109.0987 | 28.8645 | 8.0349 | 98.1545 | 67.6814 | 24.5 | 29.0196 | 84 | 31 | 1.0051 | 68.2353 | 96 | 8360 | 32.549 | 108.49 | 35.611 | -0.1875 | 19.875 | 0 | 44.2596 | 32.8281
9/26/2020 21:26:48.3 | 30.8718 | 1336 | 8 | 2497.906 | 126.8799 | 82.2852 | 94.9983 | 29.9472 | 31.8509 | 0.06369 | 106.8953 | 11.3918 | 71.2464 | 69.8492 | 59.5834 | 1.0046 | 98.0741 | 309.3683 | 248.9326 | 95.4306 | 688.6315 | 1.8565 | 449.6981 | 33.1892 | 49.0786 | 35.6259 | 76.1689 | 12.0028 | 109.1278 | 29.015 | 8.0839 | 98.2383 | 67.8312 | 24.5 | 29.4118 | 84 | 31 | 0.99791 | 68.2353 | 100 | 8260 | 32.549 | 107.5211 | 35.5316 | -0.25 | 20.875 | 0 | 43.6249 | 32.8281
9/26/2020 21:26:49.3 | 30.8721 | 1337 | 8 | 2500.457 | 126.5974 | 82.3377 | 95.0146 | 29.9351 | 31.8554 | 0.06235 | 106.9302 | 11.4045 | 70.8468 | 70.2303 | 59.6462 | 1.0076 | 98.0736 | 309.7617 | 249.2424 | 95.3274 | 688.645 | 1.8656 | 450.2287 | 33.1492 | 49.3813 | 35.5383 | 76.1623 | 12.0096 | 109.0713 | 28.8505 | 8.0517 | 98.3474 | 67.8978 | 24.5 | 29.0196 | 84 | 31 | 0.99849 | 68.6274 | 100 | 7970 | 32.549 | 107.5211 | 35.5316 | -0.1875 | 21.1875 | 0 | 42.7734 | 32.8281
9/26/2020 21:26:50.3 | 30.8723 | 1338 | 8 | 2499.5472 | 126.8491 | 82.3114 | 95.0577 | 29.9374 | 31.8655 | 0.06336 | 106.9826 | 11.4025 | 70.9039 | 69.7924 | 59.7041 | 0.99601 | 98.0741 | 309.0311 | 248.6791 | 95.4725 | 688.9564 | 1.8846 | 452.2398 | 33.2056 | 49.2781 | 35.5733 | 76.4592 | 12.0096 | 108.7637 | 29.2179 | 8.0401 | 98.4648 | 67.981 | 24.5 | 29.4118 | 84 | 31 | 1.0046 | 68.6274 | 96 | 8160 | 32.549 | 108.1619 | 35.7727 | -0.1875 | 21 | 0 | 42.4805 | 32.8281
9/26/2020 21:26:51.3 | 30.8726 | 1339 | 8 | 2500.677 | 126.8996 | 82.3823 | 95.0801 | 29.9445 | 31.861 | 0.06493 | 106.9651 | 11.4016 | 71.3892 | 69.9976 | 59.7648 | 1.0072 | 98.0753 | 308.9749 | 248.8762 | 95.4789 | 688.997 | 1.8771 | 450.7315 | 33.2312 | 49.1302 | 35.5207 | 76.2184 | 11.98 | 108.9049 | 29.015 | 8.0903 | 98.4983 | 68.0808 | 24.5 | 29.8039 | 84 | 31 | 0.99791 | 68.2353 | 101 | 7940 | 32.549 | 107.2006 | 35.669 | -0.1875 | 20.625 | 0 | 42.4774 | 32.8281
9/26/2020 21:26:52.3 | 30.8729 | 1340 | 8 | 2501.0038 | 127.0786 | 82.4078 | 95.0965 | 29.952 | 31.8609 | 0.06385 | 106.9913 | 11.4025 | 71.3035 | 70.3895 | 59.8443 | 1.0085 | 98.0741 | 308.188 | 249.0171 | 95.3338 | 689.2354 | 1.8633 | 450.7315 | 33.2824 | 49.1302 | 35.6189 | 76.4163 | 11.9671 | 108.7357 | 29.0675 | 8.0839 | 98.3977 | 68.0242 | 24.5 | 29.4118 | 84 | 31 | 1.002 | 68.2353 | 100 | 8090 | 32.549 | 107.2006 | 35.6323 | -0.125 | 20.1875 | 0 | 42.5629 | 32.8281
9/26/2020 21:26:53.3 | 30.8732 | 1341 | 8 | 2502.1827 | 127.2321 | 82.418 | 95.1048 | 29.9407 | 31.8587 | 0.06218 | 106.9738 | 11.4045 | 71.1894 | 70.3348 | 59.8773 | 1.0101 | 98.0747 | 308.9468 | 248.8199 | 95.3693 | 689.3328 | 1.8334 | 449.9494 | 33.3383 | 49.1681 | 35.5873 | 76.502 | 12.0134 | 108.9323 | 29.1584 | 8.0697 | 98.297 | 68.144 | 24.5 | 29.0196 | 84 | 31 | 1.0036 | 68.2353 | 96 | 8240 | 32.549 | 107.8415 | 35.7391 | -0.1875 | 19.8125 | 0 | 42.4377 | 32.8281
9/26/2020 21:26:54.3 | 30.8734 | 1342 | 8 | 2495.129 | 127.4023 | 82.3856 | 95.1158 | 29.9465 | 31.8401 | 0.06181 | 107.0174 | 11.3967 | 71.0466 | 70.1606 | 59.8278 | 1.0092 | 98.0741 | 308.1599 | 248.4256 | 95.1694 | 689.3166 | 1.835 | 449.9774 | 33.2889 | 49.4191 | 35.5663 | 76.347 | 11.9815 | 109.6321 | 28.8365 | 8.1058 | 98.1629 | 68.2738 | 24.5 | 29.4118 | 84 | 31 | 0.99858 | 68.2353 | 100 | 8260 | 32.549 | 107.2006 | 35.7239 | -0.125 | 19.8125 | 0 | 42.6514 | 32.8281
9/26/2020 21:26:55.3 | 30.8737 | 1343 | 8 | 2502.1032 | 126.7097 | 82.3849 | 95.1589 | 29.9456 | 31.8564 | 0.06145 | 106.9651 | 11.4045 | 71.1608 | 70.6688 | 59.7275 | 1.011 | 98.0753 | 308.6377 | 248.6509 | 95.4435 | 689.4141 | 1.8281 | 451.5695 | 33.2004 | 48.6795 | 35.5347 | 76.4789 | 11.9959 | 108.6528 | 28.924 | 8.0465 | 98.1964 | 68.2937 | 24.5 | 29.0196 | 84 | 31 | 0.99785 | 68.2353 | 100 | 7850 | 32.549 | 107.5211 | 35.6445 | -0.125 | 19.5625 | 0 | 42.9626 | 32.8281
9/26/2020 21:26:56.3 | 30.874 | 1344 | 8 | 2497.483 | 126.9193 | 82.4173 | 95.1824 | 29.9355 | 31.8626 | 0.06491 | 106.9651 | 11.4035 | 71.2464 | 70.8649 | 59.6612 | 1.0053 | 98.073 | 307.5417 | 248.0312 | 95.4145 | 689.4087 | 1.7973 | 451.9326 | 33.1939 | 49.3194 | 35.4751 | 76.4987 | 12.0088 | 108.5665 | 29.1549 | 8.0323 | 98.0622 | 68.4866 | 24.5 | 29.0196 | 84 | 31 | 1.0009 | 68.2353 | 96 | 8070 | 32.549 | 107.8415 | 35.7147 | -0.25 | 19.0625 | 0 | 43.3227 | 32.8281
9/26/2020 21:26:57.3 | 30.8743 | 1345 | 8 | 2501.8297 | 126.8154 | 82.4388 | 95.2071 | 29.9174 | 31.8608 | 0.0653 | 106.9302 | 11.3986 | 71.4177 | 70.6325 | 59.6309 | 1.0046 | 98.073 | 308.0194 | 248.1157 | 95.4241 | 689.5251 | 1.8004 | 450.5919 | 33.2245 | 49.0202 | 35.6259 | 76.6076 | 11.9975 | 108.5665 | 28.9555 | 8.0762 | 97.9951 | 68.3303 | 24.5 | 29.8039 | 84 | 31 | 1.0009 | 68.6274 | 100 | 7870 | 32.549 | 107.2006 | 35.9619 | -0.1875 | 18.625 | 0 | 44.7327 | 32.8281
9/26/2020 21:26:58.3 | 30.8746 | 1346 | 8 | 2498.3539 | 126.9228 | 82.4578 | 95.2057 | 29.9175 | 31.8598 | 0.06322 | 106.9476 | 11.3802 | 71.0752 | 70.1606 | 59.6489 | 0.99085 | 98.0741 | 308.4129 | 248.3411 | 95.7078 | 689.5251 | 1.8106 | 449.6143 | 33.2064 | 48.8068 | 35.6259 | 76.502 | 11.9937 | 108.5396 | 29.3158 | 8.0478 | 97.9699 | 68.4301 | 24.5 | 29.4118 | 84 | 31 | 1.0006 | 68.2353 | 100 | 8140 | 32.549 | 106.8802 | 35.7666 | -0.125 | 20 | 0 | 44.22 | 32.8281
9/26/2020 21:26:59.3 | 30.8748 | 1347 | 8 | 2501.3733 | 127.0246 | 82.4945 | 95.2107 | 29.9227 | 31.872 | 0.0605 | 106.9215 | 11.3725 | 71.3035 | 69.4543 | 59.6921 | 0.99334 | 98.077 | 308.6939 | 248.0876 | 95.5886 | 689.6578 | 1.8186 | 451.5136 | 33.2732 | 49.144 | 35.6399 | 76.7757 | 12.0005 | 108.6265 | 29.029 | 8.0529 | 98.0203 | 68.4933 | 24.5 | 29.4118 | 84 | 31 | 0.99889 | 68.2353 | 96 | 8210 | 32.549 | 108.1619 | 35.8551 | -0.125 | 19.375 | 0 | 44.8395 | 32.8281
9/26/2020 21:27:00.3 | 30.8751 | 1348 | 8 | 2497.688 | 127.3049 | 82.5501 | 95.2428 | 29.9097 | 31.8542 | 0.06029 | 107.0087 | 11.3734 | 70.7897 | 69.9742 | 59.7566 | 1.0024 | 98.0753 | 307.7665 | 247.9186 | 95.4306 | 689.7553 | 1.8215 | 450.5639 | 33.2975 | 48.8206 | 35.6609 | 76.6636 | 12.0073 | 108.8769 | 29.2774 | 8.1019 | 98.037 | 68.613 | 24.5 | 29.4118 | 84 | 31 | 1.0021 | 68.2353 | 100 | 8330 | 32.549 | 107.2006 | 35.9406 | -0.125 | 19.9375 | 0 | 44.4 | 32.8281
9/26/2020 21:27:01.3 | 30.8754 | 1349 | 8 | 2500.1217 | 126.975 | 82.5609 | 95.2846 | 29.9248 | 31.8661 | 0.05953 | 106.9738 | 11.3705 | 71.0181 | 70.0342 | 59.8246 | 1.0074 | 98.0753 | 307.4855 | 247.6651 | 95.6659 | 689.5441 | 1.831 | 451.8488 | 33.2436 | 49.1234 | 35.6505 | 76.3602 | 11.9876 | 108.6808 | 29.0605 | 8.0646 | 98.1041 | 68.6031 | 24.5 | 29.4118 | 84 | 31 | 0.99791 | 68.6274 | 100 | 7820 | 32.549 | 107.2006 | 35.9192 | -0.25 | 19.4375 | 0 | 44.5282 | 32.8281
9/26/2020 21:27:02.3 | 30.8757 | 1350 | 8 | 2500.1757 | 126.7478 | 82.5807 | 95.3012 | 29.9319 | 31.8619 | 0.06312 | 107 | 11.3831 | 71.1894 | 70.0874 | 59.8919 | 1.006 | 98.0747 | 307.6822 | 247.4116 | 95.4177 | 689.6253 | 1.8117 | 451.9046 | 33.1848 | 48.9617 | 35.5979 | 76.502 | 11.9891 | 108.7082 | 28.9485 | 8.0813 | 98.0706 | 68.6529 | 24.5 | 29.0196 | 84 | 31 | 1.0004 | 68.2353 | 95 | 7970 | 32.549 | 107.8415 | 36.029 | -0.1875 | 19.0625 | 0 | 44.6899 | 32.8281
9/26/2020 21:27:03.3 | 30.8759 | 1351 | 8 | 2499.028 | 126.8492 | 82.5689 | 95.3142 | 29.9187 | 31.8657 | 0.06309 | 107.0262 | 11.3967 | 71.275 | 69.9159 | 59.9577 | 1.0037 | 98.073 | 307.2888 | 247.1581 | 95.7562 | 689.7228 | 1.8363 | 450.927 | 33.1961 | 48.91 | 35.6715 | 76.5515 | 12.0005 | 108.5384 | 29.2109 | 8.0865 | 98.1377 | 68.5232 | 24.5 | 29.4118 | 84 | 31 | 1.0008 | 68.2353 | 100 | 7920 | 32.549 | 107.2006 | 35.8917 | -0.1875 | 20.625 | 0 | 44.0491 | 32.8281
9/26/2020 21:27:04.3 | 30.8762 | 1352 | 8 | 2500.6301 | 126.8389 | 82.6212 | 95.3154 | 29.8969 | 31.871 | 0.06277 | 107.0174 | 11.4054 | 71.1608 | 70.411 | 59.9847 | 1.0053 | 98.0736 | 307.1764 | 247.1299 | 95.595 | 690.0126 | 1.8587 | 449.6143 | 33.2147 | 49.0993 | 35.4681 | 77.0295 | 12.0043 | 108.6511 | 29.036 | 8.0517 | 98.2551 | 68.7792 | 24.5 | 29.4118 | 84 | 31 | 0.9984 | 68.6274 | 101 | 8140 | 32.549 | 107.2006 | 36.0474 | -0.25 | 21 | 0 | 43.515 | 32.8281
9/26/2020 21:27:05.3 | 30.8765 | 1353 | 8 | 2500.9711 | 127.2828 | 82.6642 | 95.3648 | 29.9252 | 31.8684 | 0.06153 | 107.0436 | 11.4035 | 71.1323 | 70.1473 | 59.9607 | 1.0152 | 98.0747 | 307.9632 | 247.6651 | 95.8593 | 690.0018 | 1.8746 | 450.0053 | 33.3355 | 48.9685 | 35.6645 | 76.657 | 12.0081 | 108.9883 | 29.2179 | 8.0878 | 98.3558 | 68.8657 | 24.5 | 29.4118 | 84 | 31 | 1.0013 | 68.2353 | 96 | 8260 | 32.549 | 108.1619 | 36.0962 | -0.3125 | 20.9375 | 0 | 43.219 | 32.8281
9/26/2020 21:27:06.3 | 30.8768 | 1354 | 8 | 2498.3574 | 127.4612 | 82.687 | 95.3666 | 29.9311 | 31.8698 | 0.05867 | 107.0524 | 11.3899 | 70.9895 | 70.4507 | 59.9389 | 0.99744 | 98.0741 | 306.9516 | 246.7356 | 95.5886 | 690.0316 | 1.8531 | 450.6198 | 33.3473 | 49.144 | 35.5453 | 76.8746 | 11.9906 | 109.576 | 29.029 | 8.0839 | 98.3054 | 68.8524 | 24.5 | 29.4118 | 84 | 31 | 1.0013 | 68.2353 | 100 | 8290 | 32.549 | 107.2006 | 36.0413 | -0.1875 | 19.0625 | 0 | 44.3603 | 32.8281
9/26/2020 21:27:07.3 | 30.8771 | 1355 | 8 | 2498.1279 | 126.9949 | 82.7081 | 95.388 | 29.9316 | 31.8675 | 0.0601 | 106.9913 | 11.3899 | 71.0752 | 69.9909 | 59.938 | 1.0049 | 98.0753 | 308.1599 | 247.2989 | 95.8045 | 689.9259 | 1.8427 | 450.927 | 33.2223 | 49.0133 | 35.5663 | 76.5515 | 12.0005 | 109.4651 | 28.896 | 8.0581 | 98.2216 | 68.972 | 24.5 | 29.4118 | 84 | 31 | 0.99776 | 68.6274 | 100 | 7850 | 32.549 | 107.8415 | 35.9528 | -0.25 | 20.375 | 0 | 43.9239 | 32.8281
9/26/2020 21:27:08.3 | 30.8773 | 1356 | 8 | 2498.8894 | 126.7199 | 82.6912 | 95.4151 | 29.9276 | 31.8682 | 0.06125 | 107.0174 | 11.3899 | 70.8183 | 70.1739 | 59.9623 | 1.0044 | 98.0741 | 307.7946 | 247.0736 | 95.811 | 689.9151 | 1.8636 | 452.4074 | 33.1604 | 49.0718 | 35.6049 | 76.9043 | 12.0043 | 109.1559 | 28.903 | 8.0787 | 98.3054 | 69.0584 | 24.5 | 29.0196 | 84 | 31 | 0.9977 | 68.2353 | 96 | 8120 | 32.549 | 108.49 | 36.026 | -0.25 | 21.0625 | 0 | 42.9321 | 32.8281
9/26/2020 21:27:09.3 | 30.8776 | 1357 | 8 | 2499.6068 | 126.5623 | 82.715 | 95.4441 | 29.9191 | 31.8744 | 0.06213 | 107.0174 | 11.3899 | 71.0752 | 69.8024 | 59.996 | 1.0015 | 98.0753 | 306.9797 | 246.3413 | 95.782 | 689.9855 | 1.8737 | 451.5136 | 33.1287 | 49.2472 | 35.5909 | 76.8251 | 11.9997 | 109.185 | 29.029 | 8.1019 | 98.4648 | 69.095 | 24.5 | 29.4118 | 84 | 31 | 1.0008 | 68.6274 | 101 | 7940 | 32.549 | 107.8415 | 36.0382 | -0.25 | 21.125 | 0 | 42.5934 | 32.8281
9/26/2020 21:27:10.3 | 30.8779 | 1358 | 8 | 2497.3876 | 126.666 | 82.7635 | 95.476 | 29.9278 | 31.8741 | 0.06306 | 107.0349 | 11.3996 | 71.1608 | 69.8559 | 60.0569 | 1.0099 | 98.0741 | 307.2045 | 246.7638 | 95.8464 | 690.1697 | 1.8611 | 450.2287 | 33.1285 | 49.1612 | 35.5663 | 76.8417 | 12.0051 | 109.0718 | 29.0465 | 8.0929 | 98.4816 | 69.1714 | 24.5 | 29.0196 | 84 | 31 | 1.0062 | 68.2353 | 100 | 8160 | 32.549 | 107.8415 | 35.9009 | -0.1875 | 20.5 | 0 | 43.1793 | 32.8281
9/26/2020 21:27:11.3 | 30.8782 | 1359 | 8 | 2502.198 | 126.3952 | 82.8561 | 95.4862 | 29.9316 | 31.8625 | 0.06122 | 107.0174 | 11.4045 | 71.1037 | 69.8675 | 60.1074 | 1.009 | 98.073 | 307.0078 | 246.9046 | 95.6273 | 690.2916 | 1.8525 | 451.9605 | 33.1193 | 49.2369 | 35.5663 | 76.6669 | 12.0179 | 109.2387 | 28.8085 | 8.0388 | 98.4396 | 69.1216 | 24.5 | 29.4118 | 84 | 31 | 1.0044 | 68.6274 | 97 | 8290 | 32.549 | 108.49 | 35.9528 | -0.25 | 20.0625 | 0 | 43.2831 | 32.8281
9/26/2020 21:27:12.3 | 30.8784 | 1360 | 8 | 2501.3615 | 126.783 | 82.9056 | 95.4928 | 29.9214 | 31.8584 | 0.05948 | 107 | 11.4045 | 71.4177 | 69.9026 | 60.1709 | 1.003 | 98.0747 | 307.345 | 246.8483 | 95.7691 | 690.2916 | 1.8246 | 450.7036 | 33.2098 | 49.1818 | 35.6189 | 77.1086 | 12.0096 | 109.2685 | 28.91 | 8.1148 | 98.2803 | 69.2212 | 24.5 | 29.0196 | 84 | 31 | 1.0017 | 68.2353 | 100 | 8290 | 32.549 | 107.8415 | 35.8734 | -0.25 | 19.625 | 0 | 43.7927 | 32.8281
9/26/2020 21:27:13.3 | 30.8787 | 1361 | 8 | 2497.9684 | 126.899 | 82.9517 | 95.5115 | 29.9222 | 31.8513 | 0.06193 | 106.9826 | 11.4016 | 71.2179 | 70.1755 | 60.2358 | 1.0047 | 98.0741 | 306.3896 | 246.7638 | 95.8303 | 690.3728 | 1.8421 | 450.0053 | 33.1951 | 49.144 | 35.6715 | 77.1712 | 12.0202 | 109.0158 | 29.029 | 8.0826 | 98.2132 | 69.3209 | 24.5 | 29.0196 | 84 | 31 | 1.001 | 68.2353 | 100 | 7940 | 32.549 | 107.5211 | 35.8368 | -0.1875 | 20 | 0 | 43.7256 | 32.8281
9/26/2020 21:27:14.3 | 30.879 | 1362 | 8 | 2499.0726 | 126.8759 | 82.9437 | 95.5264 | 29.9138 | 31.8609 | 0.06318 | 106.9913 | 11.3899 | 71.1894 | 70.5219 | 60.3094 | 0.99708 | 98.0747 | 306.1929 | 246.2005 | 95.7078 | 690.4189 | 1.845 | 452.9102 | 33.2037 | 49.2197 | 35.5733 | 76.8977 | 12.0096 | 108.9603 | 29.001 | 8.0246 | 98.188 | 69.4272 | 24.5 | 29.0196 | 84 | 31 | 0.99852 | 68.2353 | 96 | 8120 | 32.549 | 108.1619 | 35.8978 | -0.125 | 19.0625 | 0 | 44.3787 | 32.7344
9/26/2020 21:27:15.3 | 30.8793 | 1363 | 8 | 2502.8118 | 126.7227 | 82.9753 | 95.5663 | 29.9064 | 31.8598 | 0.06192 | 107.0174 | 11.3909 | 70.7612 | 70.4474 | 60.3823 | 1.0108 | 98.0741 | 307.4574 | 246.6793 | 95.8303 | 690.4405 | 1.8186 | 450.8991 | 33.2128 | 49.2988 | 35.6013 | 77.0229 | 12.0142 | 109.1839 | 29.029 | 8.0426 | 98.1293 | 69.5036 | 24.5 | 29.4118 | 84 | 31 | 1.0036 | 68.2353 | 100 | 7920 | 32.549 | 107.2006 | 35.91 | -0.3125 | 19.3125 | 0 | 44.3298 | 32.7344
9/26/2020 21:27:16.3 | 30.8796 | 1364 | 8 | 2497.0905 | 126.6803 | 82.9815 | 95.5633 | 29.8969 | 31.8864 | 0.06116 | 106.9302 | 11.387 | 70.9325 | 69.9192 | 60.4506 | 0.99815 | 98.0741 | 306.783 | 246.0315 | 95.8045 | 690.2509 | 1.8314 | 450.2287 | 33.1262 | 49.1681 | 35.4611 | 76.8482 | 12.0134 | 108.9878 | 28.896 | 8.0504 | 98.0706 | 69.5202 | 24.5 | 29.0196 | 84 | 31 | 0.99867 | 68.2353 | 100 | 8120 | 32.549 | 107.2006 | 35.91 | -0.1875 | 19.9375 | 0 | 44.4305 | 32.8281
9/26/2020 21:27:17.3 | 30.8798 | 1365 | 8 | 2500.8341 | 126.4231 | 82.9818 | 95.5737 | 29.897 | 31.8747 | 0.06154 | 107 | 11.388 | 71.3035 | 70.6738 | 60.4839 | 1.0081 | 98.0747 | 306.502 | 245.9188 | 95.8368 | 690.3322 | 1.8372 | 452.0443 | 33.1085 | 49.0477 | 35.4611 | 77.2766 | 12.0217 | 109.1004 | 28.9835 | 8.031 | 98.1545 | 69.57 | 24.5 | 29.0196 | 84 | 31 | 0.99849 | 68.6274 | 96 | 8290 | 32.549 | 108.49 | 35.8643 | -0.25 | 20.5625 | 0 | 44.0155 | 32.8281
9/26/2020 21:27:18.3 | 30.8801 | 1366 | 8 | 2500.1104 | 126.8012 | 83.0004 | 95.6197 | 29.9186 | 31.8446 | 0.06198 | 107 | 11.3851 | 71.0466 | 70.2934 | 60.5332 | 0.99298 | 98.0753 | 305.9399 | 245.8343 | 95.9367 | 690.3945 | 1.8385 | 450.2567 | 33.1979 | 49.2575 | 35.7521 | 77.1317 | 11.9891 | 108.9049 | 28.987 | 8.1148 | 98.188 | 69.5966 | 24.5 | 29.0196 | 84 | 31 | 1.0026 | 68.2353 | 100 | 8210 | 32.549 | 107.5211 | 35.7819 | -0.1875 | 19.375 | 0 | 44.8852 | 32.7344
9/26/2020 21:27:19.3 | 30.8804 | 1367 | 8 | 2500.734 | 126.8307 | 82.9956 | 95.6534 | 29.8833 | 31.8706 | 0.06415 | 107 | 11.388 | 71.0181 | 70.2834 | 60.6026 | 1.0031 | 98.0758 | 306.8392 | 245.947 | 95.9528 | 690.4297 | 1.8243 | 449.8377 | 33.2139 | 49.0168 | 35.6399 | 76.8516 | 12.0195 | 108.7374 | 28.7945 | 8.0723 | 98.1712 | 69.7394 | 24.5 | 29.0196 | 84 | 31 | 0.99693 | 68.2353 | 100 | 7970 | 32.549 | 107.2006 | 35.9161 | -0.0625 | 19.875 | 0 | 44.8883 | 32.8281
9/26/2020 21:27:20.3 | 30.8807 | 1368 | 8 | 2499.9393 | 126.9191 | 83.0516 | 95.6757 | 29.8964 | 31.8825 | 0.06427 | 106.9738 | 11.3889 | 71.1037 | 70.2087 | 60.6636 | 1.014 | 98.0741 | 305.8837 | 245.6935 | 96.0043 | 690.4026 | 1.8354 | 453.385 | 33.2265 | 49.0718 | 35.5523 | 77.2009 | 12.0028 | 108.7357 | 29.008 | 8.0607 | 98.1796 | 69.756 | 24.5 | 29.4118 | 84 | 31 | 0.99825 | 68.2353 | 96 | 8120 | 32.549 | 107.8415 | 35.9955 | -0.125 | 19.75 | 0 | 44.8151 | 32.7344
9/26/2020 21:27:21.3 | 30.8809 | 1369 | 8 | 2501.1241 | 127.0545 | 83.1022 | 95.6979 | 29.9102 | 31.86 | 0.06316 | 106.9913 | 11.3967 | 70.8468 | 70.0658 | 60.7312 | 1.0012 | 98.0736 | 305.406 | 245.2146 | 95.8948 | 690.4947 | 1.8354 | 449.7819 | 33.2777 | 49.1096 | 35.5663 | 77.2371 | 12.0028 | 108.511 | 28.994 | 8.0903 | 98.1209 | 69.8688 | 24.5 | 29.4118 | 84 | 31 | 1.0065 | 68.2353 | 100 | 7870 | 32.549 | 106.8802 | 36.261 | -0.0625 | 19.1875 | 0 | 44.8517 | 32.7344
9/26/2020 21:27:22.3 | 30.8812 | 1370 | 8 | 2498.4536 | 126.9293 | 83.1244 | 95.6941 | 29.9158 | 31.8558 | 0.05899 | 106.9826 | 11.4045 | 71.3606 | 69.8592 | 60.7863 | 0.99886 | 98.0747 | 305.3217 | 245.271 | 95.956 | 690.5245 | 1.8197 | 450.6757 | 33.2094 | 48.9169 | 35.7101 | 77.3491 | 12.0142 | 108.9883 | 29.008 | 8.0413 | 98.0957 | 69.9054 | 24.5 | 29.4118 | 84 | 31 | 1.0019 | 68.2353 | 100 | 8070 | 32.549 | 106.8802 | 36.1328 | -0.125 | 19.5 | 0 | 44.751 | 32.8281
9/26/2020 21:27:23.3 | 30.8815 | 1371 | 8 | 2501.3688 | 126.8156 | 83.152 | 95.7196 | 29.8878 | 31.8752 | 0.057 | 106.9826 | 11.4016 | 71.1323 | 69.4342 | 60.8337 | 1.0067 | 98.0741 | 305.7713 | 246.1441 | 95.985 | 690.5814 | 1.8283 | 452.0722 | 33.2184 | 48.9995 | 35.7836 | 77.1811 | 11.9807 | 108.7357 | 28.987 | 8.0607 | 98.1712 | 69.9253 | 24.5 | 29.0196 | 84 | 31 | 0.99858 | 68.6274 | 96 | 8290 | 32.549 | 108.1619 | 36.1084 | -0.1875 | 20.5 | 0 | 44.2535 | 32.7344
9/26/2020 21:27:24.3 | 30.8818 | 1372 | 8 | 2500.4939 | 126.9001 | 83.2223 | 95.7343 | 29.899 | 31.8752 | 0.05382 | 107 | 11.4035 | 71.0181 | 69.9976 | 60.8895 | 0.99655 | 98.0781 | 306.0804 | 245.4681 | 95.9979 | 690.5516 | 1.8441 | 449.5025 | 33.2289 | 49.2197 | 35.5873 | 77.392 | 11.9959 | 109.4119 | 28.791 | 8.0981 | 98.188 | 70.1377 | 24.5 | 29.8039 | 84 | 31 | 1.002 | 68.2353 | 100 | 8210 | 32.549 | 107.2006 | 36.1877 | -0.125 | 19.625 | 0 | 44.5709 | 32.7344
9/26/2020 21:27:25.3 | 30.8821 | 1373 | 8 | 2500.4835 | 126.9146 | 83.2357 | 95.7614 | 29.8978 | 31.8756 | 0.05185 | 107.0087 | 11.4016 | 71.5319 | 70.5285 | 60.9333 | 1.0028 | 98.0724 | 305.6027 | 244.933 | 96.0462 | 690.622 | 1.8394 | 451.2901 | 33.2326 | 49.0133 | 35.4155 | 77.392 | 11.999 | 109.2102 | 29.2109 | 8.1006 | 98.2467 | 70.1244 | 24.5 | 29.0196 | 84 | 31 | 0.99788 | 68.6274 | 100 | 7970 | 32.549 | 107.5211 | 36.1114 | -0.1875 | 20.3125 | 0 | 44.3543 | 32.8281
9/26/2020 21:27:26.3 | 30.8823 | 1374 | 8 | 2498.0896 | 127.0407 | 83.2429 | 95.7826 | 29.911 | 31.8663 | 0.05075 | 107 | 11.4113 | 70.9325 | 70.227 | 60.9871 | 1.0087 | 98.0758 | 305.4903 | 244.7077 | 96.1558 | 690.6626 | 1.8485 | 450.4243 | 33.2338 | 48.8722 | 35.7311 | 77.3063 | 12.0293 | 109.4377 | 29.015 | 8.0568 | 98.3306 | 70.1244 | 24.5 | 29.4118 | 85 | 31 | 0.99825 | 68.2353 | 96 | 8040 | 32.549 | 108.49 | 36.1511 | -0.25 | 20.6875 | 0 | 43.988 | 32.8281
9/26/2020 21:27:27.3 | 30.8826 | 1375 | 8 | 2500.6014 | 126.7104 | 83.26 | 95.8015 | 29.922 | 31.8517 | 0.0486 | 107.0262 | 11.4045 | 71.2179 | 70.5119 | 61.0536 | 1.0008 | 98.0747 | 304.7316 | 245.0456 | 96.0462 | 690.7195 | 1.8551 | 449.726 | 33.1769 | 49.1165 | 35.5943 | 77.2931 | 12.0217 | 109.4646 | 28.9485 | 8.0929 | 98.4145 | 70.1941 | 24.5 | 29.4118 | 85 | 31 | 1.0024 | 68.2353 | 100 | 7970 | 32.549 | 107.8415 | 36.0443 | -0.1875 | 20.25 | 0 | 43.7317 | 32.8281
9/26/2020 21:27:28.3 | 30.8829 | 1376 | 8 | 2502.2022 | 126.9667 | 83.3337 | 95.8334 | 29.9061 | 31.8657 | 0.04734 | 107.0174 | 11.4074 | 71.1608 | 70.583 | 61.1281 | 1.0033 | 98.0747 | 305.7151 | 245.4118 | 96.1171 | 690.7845 | 1.8558 | 451.7091 | 33.2691 | 49.1922 | 35.5733 | 77.3162 | 12.0126 | 109.3525 | 28.973 | 8.1084 | 98.4732 | 70.2737 | 24.5 | 29.0196 | 85 | 31 | 0.99959 | 68.6274 | 100 | 8160 | 32.549 | 107.8415 | 35.9802 | -0.25 | 20.75 | 0 | 43.396 | 32.8281
9/26/2020 21:27:29.3 | 30.8832 | 1377 | 8 | 2500.7518 | 127.2277 | 83.3798 | 95.8409 | 29.9116 | 31.873 | 0.04703 | 107.0349 | 11.3996 | 71.0466 | 71.0736 | 61.195 | 0.99904 | 98.0753 | 305.3498 | 244.6795 | 96.3909 | 690.6274 | 1.8456 | 450.0612 | 33.3166 | 49.1234 | 35.5803 | 77.448 | 12.0035 | 109.7452 | 29.113 | 8.0697 | 98.4564 | 70.2803 | 24.5 | 29.4118 | 85 | 31 | 1.001 | 68.2353 | 96 | 8360 | 32.549 | 108.8104 | 36.1176 | -0.1875 | 19.9375 | 0 | 43.9789 | 32.8281
9/26/2020 21:27:30.3 | 30.8834 | 1378 | 8 | 2499.3601 | 127.2635 | 83.4259 | 95.8543 | 29.9287 | 31.8736 | 0.04862 | 107.0349 | 11.3938 | 71.1037 | 70.2253 | 61.2616 | 1.0065 | 98.0753 | 305.0407 | 244.595 | 96.1558 | 690.4595 | 1.8463 | 451.2343 | 33.309 | 49.3882 | 35.4681 | 77.4051 | 11.9937 | 109.9693 | 28.91 | 8.0865 | 98.4564 | 70.3732 | 24.5 | 29.0196 | 85 | 31 | 0.99794 | 68.2353 | 100 | 8310 | 32.549 | 108.1619 | 35.8978 | -0.25 | 20.0625 | 0 | 43.5852 | 32.8281
9/26/2020 21:27:31.3 | 30.8837 | 1379 | 8 | 2500.1642 | 127.1422 | 83.4731 | 95.8968 | 29.9211 | 31.8719 | 0.04989 | 106.9913 | 11.3948 | 71.1894 | 69.744 | 61.3329 | 1.0019 | 98.0736 | 305.8556 | 245.2991 | 96.2943 | 690.2564 | 1.8624 | 452.7426 | 33.2878 | 49.175 | 35.6259 | 77.6456 | 12.0126 | 109.7716 | 28.6405 | 8.0774 | 98.4312 | 70.423 | 24.5 | 28.6274 | 85 | 31 | 0.99983 | 68.2353 | 100 | 7900 | 32.549 | 108.1619 | 35.7513 | -0.25 | 20.25 | 0 | 43.5364 | 32.8281
9/26/2020 21:27:32.3 | 30.884 | 1380 | 8 | 2499.2052 | 126.9786 | 83.5016 | 95.904 | 29.9326 | 31.8631 | 0.04884 | 107 | 11.3938 | 71.1323 | 69.9742 | 61.401 | 1.0003 | 98.0736 | 305.1531 | 244.3415 | 96.1912 | 690.1399 | 1.8598 | 450.4522 | 33.2349 | 48.9617 | 35.6329 | 77.5896 | 12.0073 | 109.4634 | 29.106 | 8.0878 | 98.4648 | 70.4794 | 24.5 | 29.0196 | 85 | 31 | 0.99971 | 68.6274 | 96 | 8120 | 32.549 | 108.8104 | 35.7208 | -0.1875 | 20.5 | 0 | 43.2556 | 32.8281
9/26/2020 21:27:33.3 | 30.8843 | 1381 | 8 | 2499.4096 | 126.7153 | 83.5298 | 95.9296 | 29.9234 | 31.8728 | 0.04826 | 107.0174 | 11.3977 | 70.9325 | 70.1606 | 61.4698 | 1.0069 | 98.0764 | 304.6754 | 244.5668 | 96.1912 | 690.0884 | 1.862 | 450.2008 | 33.1636 | 49.3744 | 35.5663 | 77.4908 | 11.9861 | 109.2421 | 29.0535 | 8.0246 | 98.5235 | 70.4661 | 24.5 | 29.0196 | 85 | 31 | 0.99763 | 68.6274 | 101 | 7940 | 32.549 | 108.1619 | 35.6537 | -0.1875 | 20.4375 | 0 | 42.6697 | 32.8281
9/26/2020 21:27:34.3 | 30.8846 | 1382 | 8 | 2498.285 | 126.8054 | 83.5622 | 95.9391 | 29.9006 | 31.8713 | 0.05011 | 106.9651 | 11.4054 | 71.1323 | 70.3265 | 61.5347 | 1.0092 | 98.0753 | 305.0407 | 244.4541 | 96.0881 | 690.2618 | 1.8485 | 451.4857 | 33.1754 | 49.3676 | 35.5803 | 77.7312 | 12.0013 | 109.185 | 28.9415 | 8.0297 | 98.4899 | 70.5789 | 24.5 | 29.4118 | 85 | 31 | 1.0035 | 68.6274 | 100 | 8120 | 32.549 | 107.8415 | 35.6201 | -0.1875 | 19.9375 | 0 | 42.8375 | 32.8281
9/26/2020 21:27:35.3 | 30.8848 | 1383 | 8 | 2501.2005 | 126.6061 | 83.5667 | 95.9849 | 29.8951 | 31.8778 | 0.05045 | 106.9913 | 11.4083 | 70.9895 | 70.1655 | 61.5993 | 0.99833 | 98.0741 | 305.0407 | 244.6513 | 96.2331 | 690.3891 | 1.8416 | 451.8488 | 33.1621 | 49.3676 | 35.5873 | 77.583 | 11.9792 | 108.9037 | 28.994 | 8.089 | 98.4229 | 70.5855 | 24.5 | 29.4118 | 85 | 31 | 0.9973 | 68.6274 | 96 | 8380 | 32.549 | 108.1619 | 35.7056 | -0.3125 | 20.0625 | 0 | 42.9352 | 32.8281
9/26/2020 21:27:36.3 | 30.8851 | 1384 | 8 | 2500.4156 | 126.6451 | 83.5842 | 96.0049 | 29.8982 | 31.8764 | 0.05171 | 107.0174 | 11.4113 | 70.7326 | 69.5532 | 61.6776 | 0.99174 | 98.0758 | 304.8159 | 244.2007 | 96.1976 | 690.4649 | 1.8321 | 449.8936 | 33.1607 | 49.2266 | 35.5277 | 77.695 | 12.0005 | 108.7934 | 29.1654 | 8.0633 | 98.2887 | 70.6784 | 24.5 | 29.4118 | 85 | 31 | 1.0007 | 68.2353 | 100 | 8260 | 32.549 | 107.2006 | 35.733 | -0.25 | 19.5 | 0 | 43.3655 | 32.7344
9/26/2020 21:27:37.3 | 30.8854 | 1385 | 8 | 2499.8258 | 126.4186 | 83.6526 | 96.0525 | 29.886 | 31.8872 | 0.05203 | 106.9738 | 11.4045 | 70.8183 | 69.8358 | 61.7601 | 1.004 | 98.0747 | 304.029 | 243.6092 | 96.2395 | 690.576 | 1.8168 | 450.4243 | 33.0884 | 49.3229 | 35.6715 | 77.7378 | 12.0111 | 108.7643 | 29.001 | 8.0207 | 98.1629 | 70.7646 | 24.5 | 29.4118 | 85 | 31 | 1.0005 | 68.2353 | 99 | 7940 | 32.549 | 107.2006 | 35.7178 | -0.25 | 19.125 | 0 | 44.1803 | 32.8281
9/26/2020 21:27:38.3 | 30.8857 | 1386 | 8 | 2500.248 | 126.5839 | 83.694 | 96.045 | 29.8941 | 31.872 | 0.0529 | 106.9651 | 11.3928 | 71.2179 | 70.2967 | 61.8215 | 1.0152 | 98.0747 | 304.5911 | 244.1443 | 96.1848 | 690.7439 | 1.8193 | 452.0722 | 33.1429 | 49.3676 | 35.5733 | 77.7806 | 12.0126 | 108.7923 | 28.3638 | 8.0568 | 98.1461 | 70.8707 | 24.5 | 29.4118 | 85 | 31 | 0.99919 | 68.2353 | 96 | 8090 | 32.549 | 107.8415 | 35.6293 | -0.25 | 19.75 | 0 | 44.8639 | 32.7344
9/26/2020 21:27:39.3 | 30.8859 | 1387 | 8 | 2498.1686 | 126.5569 | 83.7246 | 96.0811 | 29.9048 | 31.881 | 0.05144 | 106.9826 | 11.387 | 71.275 | 69.8642 | 61.8936 | 1.0008 | 98.0758 | 303.8323 | 243.75 | 96.2943 | 690.8252 | 1.833 | 451.1784 | 33.1082 | 49.0718 | 35.5733 | 77.7937 | 12.0149 | 108.8214 | 29.113 | 8.0465 | 98.1712 | 70.8209 | 24.5 | 29.4118 | 85 | 31 | 0.9973 | 68.2353 | 100 | 7940 | 32.549 | 107.2006 | 35.8612 | -0.1875 | 19.625 | 0 | 44.696 | 32.7344
9/26/2020 21:27:40.3 | 30.8862 | 1388 | 8 | 2501.3599 | 126.3479 | 83.7212 | 96.0885 | 29.8992 | 31.8904 | 0.05094 | 106.9826 | 11.387 | 71.275 | 69.9309 | 61.9639 | 1.0033 | 98.0753 | 304.9845 | 244.2007 | 96.1751 | 690.9579 | 1.8423 | 450.0891 | 33.0958 | 48.9445 | 35.5873 | 77.8694 | 12.0134 | 108.8769 | 28.931 | 7.9859 | 98.2132 | 70.9834 | 24.5 | 29.0196 | 85 | 31 | 1.002 | 68.6274 | 101 | 8160 | 32.549 | 107.2006 | 35.8032 | -0.125 | 20.6875 | 0 | 43.9728 | 32.8281
9/26/2020 21:27:41.3 | 30.8865 | 1389 | 8 | 2501.6633 | 126.3855 | 83.7442 | 96.0785 | 29.9368 | 31.8528 | 0.05121 | 107.0436 | 11.3909 | 71.4748 | 69.8492 | 62.0233 | 1.0037 | 98.0747 | 305.0126 | 244.0317 | 96.2202 | 691.0689 | 1.8602 | 451.765 | 33.1097 | 49.2506 | 35.6259 | 77.8662 | 11.9944 | 109.1004 | 28.9275 | 8.0439 | 98.3558 | 70.8209 | 24.5 | 29.4118 | 85 | 31 | 0.99925 | 68.6274 | 97 | 8290 | 32.549 | 108.1619 | 35.9497 | -0.25 | 20.625 | 0 | 43.7744 | 32.8281
9/26/2020 21:27:42.3 | 30.8868 | 1390 | 8 | 2497.4828 | 126.5638 | 83.747 | 96.1054 | 29.9467 | 31.8617 | 0.05011 | 107.0436 | 11.387 | 71.2179 | 69.9242 | 62.0784 | 0.99904 | 98.0753 | 304.8721 | 244.0035 | 96.3362 | 691.226 | 1.8822 | 450.145 | 33.1009 | 49.2197 | 35.6715 | 77.8859 | 12.024 | 108.9329 | 28.8435 | 8.1174 | 98.4145 | 70.9635 | 24.5 | 29.4118 | 85 | 31 | 1.0021 | 68.2353 | 100 | 8190 | 32.549 | 107.5211 | 35.9406 | -0.1875 | 20.625 | 0 | 43.4967 | 32.7344
9/26/2020 21:27:43.3 | 30.8871 | 1391 | 8 | 2498.514 | 126.3679 | 83.782 | 96.1364 | 29.9068 | 31.8902 | 0.05081 | 107.0087 | 11.3977 | 71.0181 | 70.0308 | 62.128 | 1.004 | 98.0753 | 303.5513 | 243.8063 | 96.4392 | 691.3642 | 1.8864 | 449.8377 | 33.0634 | 49.3297 | 35.6925 | 78.0406 | 12.0081 | 109.241 | 29.113 | 8.0787 | 98.4648 | 71.1325 | 24.5 | 29.0196 | 85 | 31 | 0.99937 | 68.6274 | 100 | 7970 | 32.549 | 107.2006 | 35.8826 | -0.125 | 20.8125 | 0 | 42.9779 | 32.8281
9/26/2020 21:27:44.3 | 30.8873 | 1392 | 8 | 2500.9401 | 126.6158 | 83.8337 | 96.1708 | 29.8983 | 31.8892 | 0.04951 | 107.0262 | 11.4016 | 70.9895 | 69.9826 | 62.186 | 0.99779 | 98.0764 | 303.9447 | 243.5247 | 96.3845 | 691.3994 | 1.8771 | 452.6029 | 33.1604 | 49.3229 | 35.6329 | 77.8859 | 12.0119 | 109.0181 | 29.4208 | 8.08 | 98.5571 | 71.1259 | 24.5 | 29.0196 | 85 | 31 | 1.001 | 68.2353 | 96 | 8120 | 32.549 | 108.49 | 35.8154 | -0.125 | 20.6875 | 0 | 42.7643 | 32.8281
9/26/2020 21:27:45.3 | 30.8876 | 1393 | 8 | 2498.139 | 126.7246 | 83.8808 | 96.1792 | 29.9071 | 31.8767 | 0.05168 | 107.0524 | 11.3986 | 71.2464 | 69.6319 | 62.2331 | 1.0067 | 98.0753 | 303.8604 | 243.75 | 96.5487 | 691.5105 | 1.862 | 451.4577 | 33.1517 | 49.1371 | 35.7241 | 77.955 | 12.0149 | 108.8488 | 29.022 | 8.0426 | 98.4229 | 71.2121 | 24.5 | 29.8039 | 85 | 31 | 0.99828 | 68.6274 | 100 | 7870 | 32.549 | 107.5211 | 35.9619 | -0.1875 | 19.9375 | 0 | 43.2343 | 32.8281
9/26/2020 21:27:46.3 | 30.8879 | 1394 | 8 | 2503.9011 | 126.5501 | 83.9209 | 96.2107 | 29.9085 | 31.8663 | 0.05282 | 107.0174 | 11.3918 | 71.275 | 69.9659 | 62.2381 | 0.99566 | 98.0736 | 304.3382 | 243.3557 | 96.4811 | 691.5213 | 1.8485 | 450.5919 | 33.1824 | 49.0649 | 35.6329 | 77.8365 | 12.0013 | 108.567 | 29.1584 | 8.0117 | 98.4061 | 71.1756 | 24.5 | 29.4118 | 85 | 31 | 1.0006 | 68.2353 | 101 | 8120 | 32.549 | 107.2006 | 35.907 | -0.125 | 20.375 | 0 | 42.5903 | 32.8281
9/26/2020 21:27:47.3 | 30.8882 | 1395 | 8 | 2505.3829 | 127.8627 | 83.9266 | 96.2409 | 29.9154 | 31.886 | 0.0449 | 107.1222 | 11.3812 | 71.0752 | 70.6672 | 62.2758 | 1.0024 | 98.0741 | 304.6473 | 244.0317 | 96.4392 | 691.5511 | 1.858 | 449.9215 | 33.5464 | 49.0718 | 35.6715 | 78.0406 | 12.0096 | 109.3519 | 29.1654 | 8.1458 | 98.859 | 71.2121 | 24.5 | 30.1961 | 85 | 31 | 1.0029 | 69.8039 | 98 | 8290 | 32.549 | 108.1619 | 35.6049 | -0.125 | 20.1875 | 0 | 42.9657 | 32.8281
9/26/2020 21:27:48.3 | 30.8884 | 1396 | 8 | 2504.0483 | 128.6629 | 83.9552 | 96.2559 | 29.9131 | 31.8958 | 0.03881 | 107.1745 | 11.3812 | 71.275 | 70.0242 | 62.3428 | 1.0049 | 98.0758 | 304.4225 | 243.5528 | 96.7709 | 691.5972 | 1.8877 | 452.4353 | 33.7384 | 49.3744 | 35.6785 | 77.9353 | 12.0028 | 109.2976 | 29.1584 | 8.2089 | 99.119 | 71.3181 | 24.5 | 29.8039 | 85 | 31 | 1.001 | 69.0196 | 97 | 8380 | 32.549 | 108.8104 | 35.6201 | -0.0625 | 20.125 | 0 | 43.4326 | 32.8281
9/26/2020 21:27:49.3 | 30.8887 | 1397 | 8 | 2502.359 | 128.8871 | 83.994 | 96.2738 | 29.9133 | 31.8977 | 0.03851 | 107.2269 | 11.3802 | 70.9325 | 70.0092 | 62.4044 | 1.0038 | 98.077 | 305.7713 | 244.1443 | 96.5004 | 691.7245 | 1.9028 | 451.4019 | 33.7744 | 48.8791 | 35.5803 | 78.1031 | 12.0088 | 109.2707 | 29.022 | 8.2231 | 99.379 | 71.3247 | 24.5 | 29.8039 | 85 | 31 | 0.99837 | 69.4118 | 98 | 8310 | 32.549 | 108.8104 | 35.6842 | -0.125 | 20.75 | 0 | 42.8009 | 32.8281
9/26/2020 21:27:50.3 | 30.889 | 1398 | 8 | 2501.4416 | 128.9576 | 84.0268 | 96.2964 | 29.9185 | 31.9025 | 0.03889 | 107.2618 | 11.3812 | 71.5319 | 69.8892 | 62.4796 | 1.003 | 98.0747 | 304.5911 | 243.4965 | 96.5906 | 691.7895 | 1.8979 | 450.3405 | 33.7805 | 49.1818 | 35.7171 | 78.2447 | 12.0179 | 109.7167 | 29.1724 | 8.2334 | 99.4461 | 71.4042 | 24.5 | 30.1961 | 85 | 31 | 0.99846 | 69.4118 | 101 | 8260 | 32.549 | 107.8415 | 35.7391 | -0.1875 | 18.875 | 0 | 43.9423 | 32.8281
9/26/2020 21:27:51.3 | 30.8893 | 1399 | 8 | 2498.7229 | 128.8321 | 84.0667 | 96.3013 | 29.9339 | 31.8846 | 0.03877 | 107.2269 | 11.3802 | 71.1037 | 70.1439 | 62.5284 | 1.0081 | 98.0747 | 303.8604 | 243.3275 | 96.4811 | 691.6784 | 1.8886 | 450.8991 | 33.7109 | 49.2713 | 35.6785 | 78.2315 | 12.027 | 110.1368 | 29.0535 | 8.1586 | 99.3119 | 71.4672 | 24.5 | 29.4118 | 85 | 31 | 0.99693 | 69.0196 | 97 | 8580 | 32.549 | 109.1309 | 35.5682 | -0.1875 | 18.125 | 0 | 44.696 | 32.8281
9/26/2020 21:27:52.3 | 30.8896 | 1400 | 8 | 2502.429 | 128.5647 | 84.0932 | 96.3063 | 29.9371 | 31.8822 | 0.03923 | 107.1745 | 11.3889 | 71.1037 | 70.0025 | 62.593 | 1.0088 | 98.0781 | 304.1977 | 243.6937 | 96.6743 | 691.6378 | 1.8897 | 450.955 | 33.6909 | 49.2713 | 35.6785 | 78.1328 | 11.9997 | 109.9441 | 29.1584 | 8.1509 | 99.1777 | 71.5665 | 24.5 | 29.0196 | 85 | 31 | 1.0008 | 69.4118 | 97 | 8040 | 32.549 | 109.1309 | 35.4187 | -0.1875 | 18.5 | 0 | 44.6655 | 32.8281
9/26/2020 21:27:53.3 | 30.8898 | 1401 | 8 | 2502.7937 | 128.8912 | 84.1286 | 96.3262 | 29.9381 | 31.889 | 0.04025 | 107.2095 | 11.3821 | 71.1608 | 70.0841 | 62.6386 | 1.0026 | 98.0747 | 304.4787 | 243.75 | 96.6389 | 691.654 | 1.8952 | 449.8936 | 33.7813 | 49.4913 | 35.8572 | 78.1953 | 11.9997 | 109.1844 | 28.91 | 8.1471 | 99.2364 | 71.5864 | 24.5 | 29.8039 | 85 | 31 | 1.0031 | 69.4118 | 101 | 8020 | 32.549 | 108.1619 | 35.5377 | -0.1875 | 19.5 | 0 | 44.6106 | 32.8281
9/26/2020 21:27:54.3 | 30.8901 | 1402 | 8 | 2503.1497 | 129.3473 | 84.1861 | 96.3488 | 29.9465 | 31.8741 | 0.04072 | 107.1833 | 11.3899 | 70.9325 | 69.7857 | 62.6641 | 0.99886 | 98.0741 | 303.4951 | 242.905 | 96.626 | 691.6026 | 1.9136 | 449.3349 | 33.9057 | 49.3229 | 35.6855 | 78.1328 | 11.9967 | 109.0998 | 28.9485 | 8.2437 | 99.5048 | 71.5731 | 24.5 | 29.8039 | 85 | 31 | 0.99434 | 69.4118 | 97 | 8260 | 32.549 | 108.49 | 35.7422 | -0.1875 | 21.0625 | 0 | 43.8019 | 32.8281
9/26/2020 21:27:55.3 | 30.8904 | 1403 | 8 | 2500.5505 | 129.6643 | 84.19 | 96.3909 | 29.9267 | 31.8958 | 0.0365 | 107.2095 | 11.3812 | 70.9895 | 70.4673 | 62.7143 | 1.0026 | 98.0736 | 303.2422 | 242.6515 | 96.5777 | 691.5159 | 1.9333 | 450.3963 | 33.9535 | 49.3229 | 35.6785 | 78.2315 | 11.9982 | 110.1357 | 29.001 | 8.1896 | 99.7564 | 71.6659 | 24.5 | 30.1961 | 85 | 31 | 0.98912 | 69.4118 | 103 | 8090 | 32.549 | 107.5211 | 35.733 | -0.25 | 21 | 0 | 43.2129 | 32.8281
9/26/2020 21:27:56.3 | 30.8907 | 1404 | 8 | 2499.1819 | 129.2328 | 84.2163 | 96.3956 | 29.9348 | 31.8941 | 0.03832 | 107.2095 | 11.3831 | 71.3606 | 70.1739 | 62.6705 | 1.0095 | 98.0741 | 302.3711 | 242.7079 | 96.9833 | 691.394 | 1.9424 | 452.9102 | 33.822 | 49.3951 | 35.6785 | 78.3006 | 12.0073 | 110.1923 | 29.2319 | 8.2038 | 99.8319 | 71.7156 | 24.5 | 30.1961 | 85 | 31 | 1.0027 | 69.4118 | 98 | 8240 | 32.549 | 109.4513 | 35.5743 | -0.25 | 20.75 | 0 | 43.396 | 32.8281
9/26/2020 21:27:57.3 | 30.8909 | 1405 | 8 | 2502.4117 | 129.0455 | 84.2981 | 96.4136 | 29.9418 | 31.8901 | 0.03716 | 107.192 | 11.3821 | 71.4748 | 69.9759 | 62.6422 | 1.0172 | 98.0736 | 303.0736 | 242.5952 | 96.6614 | 691.4455 | 1.9384 | 450.2846 | 33.8166 | 49.4638 | 35.6925 | 78.1196 | 12.0187 | 110.3038 | 29.0395 | 8.1986 | 99.9242 | 71.7288 | 24.5 | 29.8039 | 86 | 31 | 1.0027 | 69.4118 | 102 | 8140 | 32.549 | 108.49 | 35.5316 | -0.1875 | 21.125 | 0 | 42.8955 | 32.8281
9/26/2020 21:27:58.3 | 30.8912 | 1406 | 8 | 2498.4533 | 129.1711 | 84.3465 | 96.4406 | 29.9604 | 31.8775 | 0.03685 | 107.1309 | 11.3899 | 71.1608 | 69.9842 | 62.6616 | 1.0101 | 98.0747 | 303.1579 | 242.3135 | 96.626 | 691.3073 | 1.9373 | 450.7315 | 33.796 | 49.5292 | 35.6715 | 78.3302 | 12.0028 | 110.0248 | 29.0535 | 8.1406 | 99.8487 | 71.8083 | 24.5 | 29.4118 | 86 | 31 | 1.0053 | 69.4118 | 101 | 8210 | 32.549 | 108.1619 | 35.4767 | -0.1875 | 19.6875 | 0 | 43.0786 | 32.8281
9/26/2020 21:27:59.3 | 30.8915 | 1407 | 8 | 2497.795 | 128.8909 | 84.3363 | 96.4817 | 29.9575 | 31.8967 | 0.03792 | 107.0785 | 11.3967 | 71.3606 | 69.9776 | 62.7097 | 0.99316 | 98.0753 | 303.2422 | 242.567 | 96.8513 | 691.2369 | 1.9236 | 452.1002 | 33.7138 | 49.6151 | 35.5803 | 78.4618 | 12.0058 | 110.0254 | 29.2459 | 8.1367 | 99.7229 | 71.9208 | 24.5 | 29.8039 | 86 | 31 | 1.0033 | 69.4118 | 98 | 8290 | 32.549 | 109.4513 | 35.434 | -0.3125 | 20.3125 | 0 | 42.8375 | 32.8281
9/26/2020 21:28:00.3 | 30.8918 | 1408 | 8 | 2501.4966 | 128.9826 | 84.3831 | 96.5075 | 29.9701 | 31.8934 | 0.03778 | 107.0174 | 11.3967 | 71.2464 | 70.3795 | 62.7634 | 0.99655 | 98.0753 | 303.5794 | 242.2572 | 96.964 | 691.226 | 1.9253 | 450.2846 | 33.7878 | 49.6838 | 35.9344 | 78.3302 | 11.9921 | 110.2214 | 29.001 | 8.1458 | 99.6977 | 71.9076 | 24.5 | 29.4118 | 86 | 31 | 1.0048 | 69.4118 | 101 | 7970 | 32.549 | 108.1619 | 35.3577 | -0.1875 | 20.1875 | 0 | 43.2495 | 32.8281
9/26/2020 21:28:01.3 | 30.8921 | 1409 | 8 | 2501.0604 | 129.2275 | 84.4069 | 96.5112 | 29.9644 | 31.8857 | 0.04001 | 107.0174 | 11.3967 | 70.961 | 70.5764 | 62.8333 | 1.0144 | 98.0758 | 303.3546 | 242.2009 | 96.8868 | 691.1962 | 1.9284 | 452.4074 | 33.846 | 49.6529 | 35.6855 | 78.5967 | 12.0217 | 109.6057 | 29.127 | 8.1715 | 99.6977 | 71.9208 | 24.5 | 30.1961 | 86 | 31 | 1.0004 | 69.4118 | 102 | 8140 | 32.549 | 108.1619 | 35.4034 | -0.25 | 20.1875 | 0 | 42.749 | 32.8281
9/26/2020 21:28:02.3 | 30.8923 | 1410 | 8 | 2501.6914 | 129.2686 | 84.4515 | 96.5485 | 29.9617 | 31.8824 | 0.04242 | 107.0174 | 11.3899 | 71.1037 | 69.7406 | 62.8795 | 1.0069 | 98.0753 | 302.6521 | 242.229 | 96.7837 | 691.1962 | 1.9085 | 451.3739 | 33.8653 | 49.7492 | 35.7906 | 78.5901 | 12.0157 | 109.5211 | 28.8575 | 8.1432 | 99.6055 | 71.9705 | 24.5 | 29.8039 | 86 | 31 | 1.0032 | 69.4118 | 97 | 8160 | 32.549 | 109.1309 | 35.3485 | -0.1875 | 19.6875 | 0 | 42.7765 | 32.8281
9/26/2020 21:28:03.3 | 30.8926 | 1411 | 8 | 2499.7286 | 129.4451 | 84.4806 | 96.5869 | 29.9655 | 31.8905 | 0.04381 | 107.0174 | 11.3783 | 70.9039 | 69.9892 | 62.9405 | 1.0021 | 98.0741 | 302.905 | 241.7784 | 96.7902 | 691.1962 | 1.899 | 451.1784 | 33.885 | 49.2919 | 35.6329 | 78.498 | 12.0126 | 109.0158 | 29.022 | 8.1432 | 99.5971 | 72.1195 | 24 | 29.8039 | 86 | 31 | 1.0003 | 69.4118 | 102 | 8190 | 32.549 | 107.8415 | 35.4004 | -0.1875 | 19.875 | 0 | 42.8162 | 32.8281
9/26/2020 21:28:04.3 | 30.8929 | 1412 | 8 | 2501.044 | 129.4297 | 84.4917 | 96.5941 | 29.9594 | 31.8968 | 0.04234 | 107.0524 | 11.3783 | 70.8468 | 70.3514 | 62.9831 | 1.0088 | 98.073 | 301.9776 | 241.3277 | 96.9157 | 691.1746 | 1.9001 | 451.6812 | 33.8987 | 49.6323 | 35.7101 | 78.5276 | 11.9975 | 108.7906 | 28.9485 | 8.1754 | 99.4713 | 72.1427 | 24.5 | 30.1961 | 86 | 31 | 0.99751 | 69.4118 | 101 | 8240 | 32.549 | 107.5211 | 35.5804 | -0.1875 | 19.75 | 0 | 43.1763 | 32.8281
9/26/2020 21:28:05.3 | 30.8932 | 1413 | 8 | 2500.3816 | 129.5259 | 84.5302 | 96.607 | 29.9739 | 31.8841 | 0.04175 | 107.0698 | 11.3792 | 71.0181 | 69.8392 | 63.0406 | 1.0042 | 98.0741 | 302.5116 | 241.2432 | 96.8256 | 691.3534 | 1.9043 | 450.0612 | 33.915 | 49.4329 | 35.7836 | 78.7315 | 12.0058 | 108.5956 | 29.113 | 8.1831 | 99.5384 | 72.1128 | 24 | 30.1961 | 86 | 31 | 1.0043 | 69.4118 | 97 | 8460 | 32.549 | 108.1619 | 35.6842 | -0.1875 | 19.5 | 0 | 43.3868 | 32.8281
9/26/2020 21:28:06.3 | 30.8934 | 1414 | 8 | 2501.0588 | 129.4359 | 84.554 | 96.6179 | 29.9717 | 31.8895 | 0.04174 | 107.0174 | 11.3841 | 71.3606 | 70.3845 | 63.0097 | 1.0149 | 98.0747 | 302.2868 | 242.0037 | 96.993 | 691.2721 | 1.9125 | 451.765 | 33.9006 | 49.5085 | 35.7311 | 78.5079 | 11.9944 | 108.8203 | 28.7175 | 8.1935 | 99.5468 | 72.1625 | 24 | 30.5882 | 86 | 31 | 1.0015 | 69.4118 | 101 | 7970 | 32.549 | 106.8802 | 35.6873 | -0.1875 | 20.1875 | 0 | 43.2648 | 32.8281
9/26/2020 21:28:07.3 | 30.8937 | 1415 | 8 | 2498.5898 | 129.711 | 84.5722 | 96.6438 | 29.9635 | 31.9021 | 0.03863 | 107.0524 | 11.3909 | 71.1037 | 69.7991 | 63.0057 | 1.009 | 98.073 | 302.2306 | 241.4404 | 96.9704 | 691.1908 | 1.9136 | 449.7539 | 33.9391 | 49.4845 | 35.7311 | 78.5835 | 12.0088 | 109.2107 | 29.008 | 8.1857 | 99.6055 | 72.2618 | 24.5 | 30.1961 | 86 | 31 | 1.0108 | 69.4118 | 102 | 7920 | 32.549 | 107.2006 | 35.7788 | -0.0625 | 19.75 | 0 | 43.5211 | 32.8281
9/26/2020 21:28:08.3 | 30.894 | 1416 | 8 | 2499.217 | 129.4588 | 84.5849 | 96.682 | 29.9625 | 31.8991 | 0.03758 | 107.0524 | 11.3909 | 71.1323 | 70.7167 | 63.0188 | 1.003 | 98.0741 | 302.2587 | 241.722 | 96.89 | 691.226 | 1.907 | 450.4801 | 33.8816 | 49.3469 | 35.6715 | 78.748 | 12.0119 | 109.6601 | 28.9205 | 8.1651 | 99.5719 | 72.2055 | 24 | 30.1961 | 86 | 31 | 1.0155 | 69.4118 | 97 | 8190 | 32.549 | 108.49 | 35.9314 | -0.125 | 19.375 | 0 | 43.7225 | 32.8281
9/26/2020 21:28:09.3 | 30.8943 | 1417 | 8 | 2499.6115 | 129.3045 | 84.62 | 96.6896 | 29.97 | 31.8942 | 0.03812 | 107.0785 | 11.3996 | 70.961 | 70.7562 | 63.0677 | 1.0277 | 98.0736 | 302.5959 | 241.8629 | 96.935 | 691.3236 | 1.9081 | 450.6477 | 33.8466 | 49.4466 | 35.6925 | 78.8433 | 11.9929 | 109.5474 | 29.022 | 8.2089 | 99.6306 | 72.3246 | 24.5 | 29.8039 | 86 | 31 | 1.001 | 69.4118 | 102 | 8190 | 32.549 | 107.8415 | 35.907 | -0.1875 | 20.5625 | 0 | 43.2434 | 32.8281
9/26/2020 21:28:10.3 | 30.8946 | 1418 | 8 | 2503.4491 | 129.1105 | 84.6643 | 96.7014 | 29.9871 | 31.8937 | 0.03696 | 107.0436 | 11.3802 | 70.8468 | 70.3613 | 63.1084 | 1.0026 | 98.0741 | 302.1463 | 241.5249 | 97.0767 | 691.3425 | 1.9225 | 451.1505 | 33.8477 | 49.3916 | 35.5593 | 78.6921 | 12.024 | 109.1839 | 28.966 | 8.1677 | 99.7648 | 72.2485 | 24.5 | 29.8039 | 86 | 31 | 0.99532 | 69.8039 | 102 | 8240 | 32.549 | 107.8415 | 36.0962 | -0.0625 | 20.375 | 0 | 42.8101 | 32.8281
9/26/2020 21:28:11.3 | 30.8948 | 1419 | 8 | 2501.2789 | 129.4769 | 84.7273 | 96.7481 | 29.9833 | 31.8973 | 0.03581 | 107.0524 | 11.3792 | 71.0752 | 70.578 | 63.1409 | 0.99334 | 98.0753 | 301.9214 | 240.9334 | 97.0734 | 691.3777 | 1.9234 | 451.0667 | 33.9143 | 49.3882 | 35.6049 | 78.8367 | 12.0088 | 109.241 | 28.9625 | 8.1677 | 99.7229 | 72.4404 | 24 | 29.8039 | 86 | 31 | 0.99821 | 69.4118 | 97 | 8460 | 32.549 | 108.49 | 35.9406 | -0.125 | 19.875 | 0 | 42.7063 | 32.8281
9/26/2020 21:28:12.3 | 30.8951 | 1420 | 8 | 2500.3654 | 129.6924 | 84.7602 | 96.7699 | 29.9801 | 31.8998 | 0.03467 | 107.1047 | 11.3783 | 71.0181 | 70.0758 | 63.1728 | 1.0031 | 98.0753 | 302.2587 | 241.0179 | 97.1088 | 691.3832 | 1.9103 | 453.385 | 33.9583 | 49.4776 | 35.6645 | 78.8729 | 12.0035 | 109.5491 | 29.1584 | 8.2218 | 99.6893 | 72.4967 | 24 | 30.5882 | 86 | 31 | 0.99562 | 69.4118 | 101 | 7900 | 32.549 | 107.5211 | 36.1572 | -0.0625 | 19.875 | 0 | 42.7368 | 32.8281
9/26/2020 21:28:13.3 | 30.8954 | 1421 | 8 | 2499.1508 | 129.535 | 84.81 | 96.7918 | 29.9883 | 31.8711 | 0.03519 | 107.0262 | 11.3792 | 71.3321 | 69.4946 | 63.2223 | 1.0108 | 98.0764 | 302.5678 | 241.1869 | 97.0734 | 691.4346 | 1.9253 | 451.346 | 33.9007 | 49.5429 | 35.7311 | 78.886 | 12.0028 | 109.2702 | 29.1199 | 8.1728 | 99.681 | 72.5099 | 24 | 30.1961 | 86 | 31 | 0.99327 | 69.4118 | 101 | 7920 | 32.549 | 107.8415 | 36.1572 | -0.125 | 19.8125 | 0 | 42.7734 | 32.8281
9/26/2020 21:28:14.3 | 30.8957 | 1422 | 8 | 2501.9511 | 129.1629 | 84.8155 | 96.8254 | 29.9735 | 31.8825 | 0.038 | 106.9826 | 11.3831 | 71.3321 | 69.5599 | 63.2726 | 1.0028 | 98.0741 | 302.7364 | 241.6375 | 97.17 | 691.3886 | 1.9287 | 450.6757 | 33.8411 | 49.5945 | 35.7241 | 78.886 | 12.0338 | 109.2119 | 28.91 | 8.1728 | 99.6306 | 72.6521 | 24.5 | 29.8039 | 86 | 31 | 1.005 | 69.4118 | 97 | 8210 | 32.549 | 108.8104 | 36.0962 | -0.125 | 19.25 | 0 | 43.2587 | 32.8281
9/26/2020 21:28:15.3 | 30.8959 | 1423 | 8 | 2500.2006 | 129.3963 | 84.878 | 96.8192 | 29.9837 | 31.8943 | 0.03876 | 106.9651 | 11.3918 | 71.3606 | 70.5516 | 63.3167 | 0.99245 | 98.0736 | 302.1463 | 240.7081 | 97.0863 | 691.3886 | 1.9185 | 452.2677 | 33.8786 | 49.5567 | 35.6715 | 78.8992 | 12.0013 | 109.1273 | 28.9765 | 8.1935 | 99.5048 | 72.6025 | 24.5 | 29.8039 | 86 | 31 | 1.0018 | 69.0196 | 101 | 8190 | 32.549 | 107.5211 | 36.3617 | -0.125 | 19.3125 | 0 | 43.5303 | 32.8281
9/26/2020 21:28:16.3 | 30.8962 | 1424 | 8 | 2501.3491 | 129.5784 | 84.9043 | 96.8345 | 29.9834 | 31.8987 | 0.03554 | 106.9738 | 11.4016 | 70.9039 | 70.4193 | 63.3383 | 0.99993 | 98.0747 | 302.2025 | 241.0461 | 97.0734 | 691.3886 | 1.9258 | 449.4467 | 33.9419 | 49.4913 | 35.7241 | 79.0833 | 12.0119 | 109.6886 | 29.015 | 8.1509 | 99.53 | 72.7514 | 24.5 | 30.1961 | 86 | 31 | 1.0029 | 69.4118 | 101 | 8330 | 32.549 | 107.5211 | 36.3648 | -0.25 | 19.6875 | 0 | 43.5791 | 32.8281
9/26/2020 21:28:17.3 | 30.8965 | 1425 | 8 | 2498.8546 | 129.7289 | 84.9001 | 96.8472 | 29.9666 | 31.908 | 0.03575 | 106.9564 | 11.3996 | 71.0752 | 70.0159 | 63.3737 | 0.99494 | 98.0753 | 301.3313 | 240.4264 | 96.964 | 691.2423 | 1.9342 | 452.0443 | 33.9474 | 49.426 | 35.6925 | 79.0208 | 12.0126 | 109.9133 | 29.001 | 8.1238 | 99.5635 | 72.7712 | 24.5 | 30.1961 | 86 | 31 | 0.99773 | 69.4118 | 97 | 8290 | 32.549 | 108.8104 | 36.2213 | -0.25 | 20 | 0 | 43.2861 | 32.8281
9/26/2020 21:28:18.3 | 30.8968 | 1426 | 8 | 2499.4369 | 129.3454 | 84.9665 | 96.8852 | 29.97 | 31.9096 | 0.03654 | 106.9389 | 11.3957 | 71.3035 | 69.9192 | 63.4291 | 1.0035 | 98.0724 | 301.4718 | 240.3137 | 97.1571 | 691.0987 | 1.938 | 450.8712 | 33.8549 | 49.6323 | 35.8222 | 78.8236 | 12.0202 | 109.2942 | 29.0535 | 8.178 | 99.6306 | 72.6951 | 24 | 29.8039 | 86 | 31 | 0.99721 | 69.4118 | 101 | 7900 | 32.549 | 107.8415 | 36.1755 | -0.125 | 20 | 0 | 43.6371 | 32.9219
9/26/2020 21:28:19.3 | 30.8971 | 1427 | 8 | 2498.3026 | 129.2993 | 84.9836 | 96.9139 | 30.001 | 31.9065 | 0.036 | 106.8778 | 11.387 | 71.1037 | 70.4722 | 63.4853 | 1.0001 | 98.0741 | 301.7809 | 240.5391 | 97.2343 | 691.226 | 1.9253 | 452.3515 | 33.8275 | 49.6632 | 35.6715 | 78.8532 | 12.0051 | 109.408 | 28.9275 | 8.1664 | 99.5635 | 72.801 | 24 | 30.1961 | 86 | 31 | 1.0008 | 69.4118 | 101 | 7970 | 32.549 | 107.8415 | 36.3495 | -0.1875 | 18.75 | 0 | 44.7052 | 32.8281
9/26/2020 21:28:20.3 | 30.8973 | 1428 | 8 | 2501.6049 | 129.3751 | 84.9958 | 96.935 | 29.9917 | 31.9262 | 0.03743 | 106.9215 | 11.386 | 71.0752 | 70.2419 | 63.5577 | 1.0081 | 98.0741 | 301.8371 | 240.9052 | 97.2311 | 691.3994 | 1.9087 | 449.726 | 33.8921 | 49.5567 | 35.5803 | 79.3922 | 12.0073 | 109.1559 | 29.029 | 8.1831 | 99.4629 | 72.8638 | 24 | 29.8039 | 86 | 31 | 0.9994 | 69.4118 | 97 | 8260 | 32.549 | 108.49 | 36.3495 | -0.1875 | 18.625 | 0 | 45.0562 | 32.8281
9/26/2020 21:28:21.3 | 30.8976 | 1429 | 8 | 2500.1247 | 129.412 | 85.0125 | 96.9629 | 29.9787 | 31.9156 | 0.03481 | 106.9302 | 11.3977 | 71.0181 | 70.2784 | 63.6057 | 1.0038 | 98.0753 | 301.7247 | 240.7362 | 97.2246 | 691.2559 | 1.9063 | 450.955 | 33.8817 | 49.4982 | 35.7626 | 79.2378 | 12.0134 | 109.269 | 29.022 | 8.2334 | 99.4377 | 72.9365 | 24.5 | 29.8039 | 86 | 31 | 1.0002 | 69.4118 | 102 | 8160 | 32.549 | 107.5211 | 36.3678 | -0.3125 | 19.6875 | 0 | 44.6747 | 32.9219
9/26/2020 21:28:22.3 | 30.8979 | 1430 | 8 | 2499.7025 | 129.3996 | 85.0463 | 97.0044 | 29.9822 | 31.9023 | 0.03441 | 106.9389 | 11.4045 | 70.9895 | 70.2087 | 63.6332 | 1.0165 | 98.0741 | 300.685 | 240.0321 | 97.289 | 691.3479 | 1.903 | 452.1281 | 33.8727 | 49.5154 | 35.6715 | 79.3035 | 12.0346 | 108.8477 | 28.6195 | 8.1754 | 99.5635 | 72.9001 | 24.5 | 30.1961 | 86 | 31 | 0.99635 | 69.4118 | 101 | 8310 | 32.549 | 107.5211 | 36.4136 | -0.25 | 19.75 | 0 | 44.9158 | 32.9219
9/26/2020 21:28:23.3 | 30.8982 | 1431 | 8 | 2498.1694 | 129.3251 | 85.0984 | 97.04 | 29.9817 | 31.8873 | 0.03635 | 106.9738 | 11.4132 | 70.9325 | 69.7674 | 63.6723 | 0.99174 | 98.0758 | 299.6733 | 239.2152 | 97.4531 | 691.3534 | 1.9167 | 449.2232 | 33.8324 | 49.4845 | 35.6785 | 79.0767 | 12.0157 | 109.8298 | 29.0605 | 8.1702 | 99.5971 | 72.9563 | 24 | 29.8039 | 86 | 31 | 1.0046 | 69.4118 | 98 | 8330 | 32.549 | 108.8104 | 36.3922 | -0.1875 | 19.5625 | 0 | 44.6594 | 32.9219
9/26/2020 21:28:24.3 | 30.8984 | 1432 | 8 | 2502.5464 | 129.1646 | 85.16 | 97.0633 | 29.9806 | 31.9054 | 0.03879 | 106.9826 | 11.4074 | 70.8754 | 70.2734 | 63.7279 | 0.9912 | 98.0753 | 301.0503 | 239.4124 | 97.1828 | 691.3425 | 1.9207 | 451.9326 | 33.8496 | 49.6598 | 35.7696 | 79.2936 | 12.0104 | 109.5772 | 28.924 | 8.2025 | 99.6474 | 73.1911 | 24 | 29.8039 | 86 | 31 | 1.0001 | 69.8039 | 101 | 7920 | 32.549 | 107.8415 | 36.496 | -0.25 | 20.8125 | 0 | 44.1345 | 32.9219
9/26/2020 21:28:25.3 | 30.8987 | 1433 | 8 | 2497.9273 | 129.5403 | 85.2183 | 97.0984 | 29.9798 | 31.9003 | 0.03642 | 106.9651 | 11.3996 | 71.0752 | 70.0358 | 63.788 | 1.0234 | 98.0747 | 299.5609 | 239.1589 | 97.2536 | 691.2965 | 1.9362 | 452.8822 | 33.8854 | 49.4776 | 35.6575 | 79.2673 | 12.0073 | 109.6326 | 29.1584 | 8.1819 | 99.79 | 73.1349 | 24.5 | 30.1961 | 86 | 31 | 0.99513 | 69.4118 | 102 | 7940 | 32.549 | 107.8415 | 36.5662 | -0.1875 | 20.5625 | 0 | 44.4519 | 32.9219
9/26/2020 21:28:26.3 | 30.899 | 1434 | 8 | 2503.0223 | 129.2201 | 85.2438 | 97.1073 | 30.0009 | 31.8905 | 0.03455 | 107.0262 | 11.3957 | 71.3035 | 70.0075 | 63.8596 | 1.0101 | 98.0736 | 301.1065 | 239.9194 | 97.3373 | 691.3534 | 1.9411 | 450.1729 | 33.8706 | 49.8248 | 35.7311 | 79.2542 | 12.0013 | 109.8836 | 28.777 | 8.196 | 99.899 | 73.1051 | 24.5 | 30.1961 | 86 | 31 | 1.0131 | 69.4118 | 98 | 8190 | 32.549 | 109.1309 | 36.5204 | -0.1875 | 20.875 | 0 | 43.927 | 32.9219
9/26/2020 21:28:27.3 | 30.8993 | 1435 | 8 | 2498.9094 | 129.585 | 85.2729 | 97.1065 | 29.9959 | 31.901 | 0.03419 | 107.0349 | 11.4054 | 70.7326 | 70.0109 | 63.9217 | 0.99744 | 98.0758 | 300.5445 | 239.4969 | 97.2053 | 691.2721 | 1.9575 | 451.5974 | 33.9105 | 49.5807 | 35.8362 | 79.2673 | 12.0233 | 109.8859 | 29.001 | 8.2695 | 99.9661 | 73.1547 | 24.5 | 30.1961 | 86 | 31 | 1.0115 | 69.4118 | 102 | 8190 | 32.549 | 108.1619 | 36.6608 | -0.125 | 20.8125 | 0 | 43.9423 | 32.9219
9/26/2020 21:28:28.3 | 30.8996 | 1436 | 8 | 2500.8738 | 129.2712 | 85.3144 | 97.1192 | 30.0001 | 31.8891 | 0.03611 | 107 | 11.4045 | 70.9039 | 70.1473 | 63.9868 | 1.0005 | 98.0758 | 301.3313 | 239.4688 | 97.3083 | 691.1908 | 1.9542 | 451.9884 | 33.8549 | 49.5876 | 35.6785 | 79.2739 | 11.9807 | 109.9979 | 29.0605 | 8.1548 | 99.9661 | 73.2043 | 24.5 | 29.8039 | 86 | 31 | 0.99681 | 69.4118 | 102 | 8330 | 32.549 | 108.1619 | 36.499 | -0.125 | 20.9375 | 0 | 43.6859 | 32.9219
9/26/2020 21:28:29.3 | 30.8998 | 1437 | 8 | 2499.7136 | 129.2471 | 85.3346 | 97.1434 | 30.0144 | 31.8832 | 0.03598 | 107.0174 | 11.4064 | 70.961 | 69.8175 | 64.066 | 0.99672 | 98.077 | 300.1792 | 238.8491 | 97.5367 | 691.1448 | 1.9599 | 450.3125 | 33.8329 | 49.6254 | 35.7766 | 79.4579 | 11.9853 | 109.831 | 29.3088 | 8.1213 | 100.05 | 73.2472 | 24.5 | 29.8039 | 86 | 31 | 0.99568 | 69.4118 | 98 | 8410 | 32.549 | 109.1309 | 36.4532 | -0.25 | 20.9375 | 0 | 42.926 | 32.9219
9/26/2020 21:28:30.3 | 30.9001 | 1438 | 8 | 2499.3893 | 129.2098 | 85.3509 | 97.164 | 30.0018 | 31.8913 | 0.03708 | 106.9826 | 11.4171 | 71.0466 | 70.1921 | 64.1301 | 1.0017 | 98.0747 | 299.8981 | 238.9618 | 97.3919 | 691.1854 | 1.9666 | 451.5974 | 33.8188 | 49.6254 | 35.7241 | 79.5565 | 12.0028 | 109.9127 | 28.994 | 8.1715 | 100.0332 | 73.2968 | 24.5 | 29.8039 | 86 | 31 | 1.0022 | 69.4118 | 101 | 7970 | 32.549 | 108.1619 | 36.4136 | -0.1875 | 20.3125 | 0 | 42.8528 | 32.9219
9/26/2020 21:28:31.3 | 30.9004 | 1439 | 8 | 2502.9288 | 129.2809 | 85.3866 | 97.1818 | 30.0189 | 31.8927 | 0.03893 | 106.9913 | 11.4239 | 70.9325 | 69.6872 | 64.1727 | 1.0053 | 98.0747 | 300.5726 | 239.2997 | 97.5914 | 691.1962 | 1.9648 | 451.0667 | 33.8853 | 49.7354 | 35.7381 | 79.3659 | 12.0142 | 109.7167 | 28.6335 | 8.1664 | 99.9745 | 73.31 | 24.5 | 29.8039 | 87 | 31 | 0.99968 | 69.4118 | 102 | 7920 | 32.549 | 108.1619 | 36.5753 | -0.1875 | 20.375 | 0 | 42.8742 | 32.9219
9/26/2020 21:28:32.3 | 30.9007 | 1440 | 8 | 2499.8457 | 129.4538 | 85.4158 | 97.2185 | 30.0289 | 31.898 | 0.03615 | 106.9913 | 11.4248 | 71.0752 | 70.6078 | 64.214 | 1.0019 | 98.0753 | 300.2916 | 239.2152 | 97.5013 | 691.115 | 1.963 | 449.3908 | 33.8888 | 49.7423 | 35.7906 | 79.3725 | 12.0354 | 109.7732 | 29.0605 | 8.1844 | 99.8906 | 73.4091 | 24.5 | 30.1961 | 87 | 31 | 1.0054 | 69.4118 | 97 | 8240 | 32.549 | 109.1309 | 36.4899 | -0.25 | 19.8125 | 0 | 43.0389 | 32.9219
9/26/2020 21:28:33.3 | 30.9009 | 1441 | 8 | 2501.1465 | 129.3372 | 85.4608 | 97.2308 | 30.0234 | 31.9071 | 0.03863 | 107 | 11.4316 | 70.8183 | 70.5136 | 64.2485 | 0.99387 | 98.0741 | 300.6007 | 238.5393 | 97.7425 | 691.1502 | 1.9533 | 450.7874 | 33.8759 | 49.6907 | 35.8888 | 79.5203 | 12.0073 | 109.7161 | 29.0605 | 8.1896 | 99.8403 | 73.4521 | 24.5 | 29.8039 | 87 | 31 | 1.0022 | 69.4118 | 102 | 8210 | 32.549 | 108.49 | 36.5814 | -0.1875 | 19.9375 | 0 | 42.8528 | 32.8281
9/26/2020 21:28:34.3 | 30.9012 | 1442 | 8 | 2498.9312 | 129.5047 | 85.4549 | 97.2841 | 30.0102 | 31.9205 | 0.04077 | 106.9564 | 11.4161 | 70.9325 | 70.5929 | 64.2869 | 1.0047 | 98.0747 | 299.7857 | 239.1871 | 97.646 | 691.1258 | 1.9504 | 449.7819 | 33.8897 | 49.7938 | 35.7521 | 79.5696 | 12.0111 | 109.7167 | 29.1654 | 8.1393 | 99.79 | 73.4719 | 24.5 | 29.8039 | 87 | 31 | 0.99919 | 69.4118 | 102 | 8330 | 32.549 | 108.49 | 36.499 | 0 | 20.0625 | 0 | 42.9108 | 32.9219
9/26/2020 21:28:35.3 | 30.9015 | 1443 | 8 | 2499.9686 | 129.1593 | 85.4648 | 97.3053 | 30.0096 | 31.9144 | 0.04421 | 107 | 11.4142 | 70.9039 | 69.6286 | 64.3097 | 1.0006 | 98.0758 | 300.3478 | 238.7646 | 97.5721 | 691.2206 | 1.9402 | 449.5863 | 33.8134 | 49.7664 | 35.8222 | 79.3462 | 12.0013 | 109.9979 | 28.98 | 8.1651 | 99.7816 | 73.6371 | 24.5 | 29.8039 | 87 | 31 | 0.99883 | 69.4118 | 98 | 8260 | 32.549 | 109.1309 | 36.5082 | -0.125 | 19.875 | 0 | 42.984 | 32.9219
9/26/2020 21:28:36.3 | 30.9018 | 1444 | 8 | 2499.8852 | 128.7904 | 85.5067 | 97.3176 | 30.0058 | 31.9181 | 0.04786 | 106.9651 | 11.4132 | 71.0466 | 69.9909 | 64.3401 | 1.011 | 98.0758 | 299.2237 | 238.0604 | 97.4949 | 691.4184 | 1.9076 | 450.3405 | 33.7157 | 49.8385 | 35.7101 | 79.5631 | 12.0172 | 109.2976 | 28.8435 | 8.1561 | 99.6474 | 73.5314 | 24.5 | 29.4118 | 87 | 31 | 1.0021 | 69.4118 | 101 | 7990 | 32.549 | 108.1619 | 36.4227 | -0.0625 | 18.6875 | 0 | 43.75 | 32.9219
9/26/2020 21:28:37.3 | 30.9021 | 1445 | 8 | 2499.0882 | 128.8088 | 85.5435 | 97.353 | 30.0147 | 31.9113 | 0.04743 | 106.904 | 11.419 | 71.2464 | 70.2369 | 64.3736 | 1.0031 | 98.0753 | 299.308 | 237.8633 | 97.6878 | 691.4292 | 1.8915 | 452.6309 | 33.7098 | 49.8385 | 35.7241 | 79.6123 | 12.0301 | 109.3251 | 29.0535 | 8.1702 | 99.4377 | 73.6437 | 24 | 29.4118 | 87 | 31 | 1.0015 | 69.0196 | 101 | 7920 | 32.549 | 107.8415 | 36.4136 | -0.125 | 18.5 | 0 | 45.3186 | 32.9219
9/26/2020 21:28:38.3 | 30.9023 | 1446 | 8 | 2503.3198 | 128.9261 | 85.5336 | 97.3772 | 29.9944 | 31.9149 | 0.04654 | 106.9127 | 11.4209 | 71.1323 | 69.9876 | 64.4195 | 1.0062 | 98.0713 | 299.8419 | 238.2576 | 97.6718 | 691.5863 | 1.9125 | 450.7874 | 33.7976 | 49.4604 | 35.6645 | 79.4973 | 12.0255 | 109.6292 | 29.0885 | 8.1664 | 99.4964 | 73.7362 | 24 | 30.1961 | 87 | 31 | 0.99937 | 69.4118 | 97 | 8260 | 32.549 | 108.8104 | 36.4777 | 0 | 19.9375 | 0 | 45.0378 | 32.8281
9/26/2020 21:28:39.3 | 30.9026 | 1447 | 8 | 2499.0122 | 129.579 | 85.5961 | 97.3937 | 30.0088 | 31.9229 | 0.04649 | 106.9738 | 11.4336 | 70.961 | 69.7807 | 64.4643 | 1.0095 | 98.0741 | 298.6336 | 237.7788 | 97.6782 | 691.6107 | 1.9342 | 451.0946 | 33.9103 | 49.4157 | 35.7486 | 79.7995 | 12.0134 | 109.8561 | 29.148 | 8.2347 | 99.6055 | 73.7659 | 24.5 | 29.8039 | 87 | 31 | 1.0026 | 69.4118 | 102 | 8160 | 32.549 | 107.8415 | 36.3953 | -0.125 | 19.9375 | 0 | 44.7876 | 32.9219
9/26/2020 21:28:40.3 | 30.9029 | 1448 | 8 | 2500.0539 | 129.4786 | 85.5592 | 97.4068 | 30.0188 | 31.9121 | 0.04759 | 106.9564 | 11.4326 | 71.1323 | 69.8592 | 64.5109 | 1.0147 | 98.077 | 299.308 | 237.7225 | 97.6621 | 691.6324 | 1.9384 | 452.1281 | 33.8981 | 49.8626 | 35.7766 | 79.5368 | 12.0013 | 109.5228 | 28.973 | 8.1458 | 99.6642 | 73.7923 | 24.5 | 29.8039 | 87 | 31 | 1.0087 | 69.4118 | 102 | 8310 | 32.549 | 107.8415 | 36.3892 | -0.125 | 19.625 | 0 | 44.6564 | 32.9219
9/26/2020 21:28:41.3 | 30.9032 | 1449 | 8 | 2497.7289 | 129.4832 | 85.5705 | 97.4478 | 30.0129 | 31.9121 | 0.04843 | 106.9476 | 11.4306 | 70.9039 | 69.9292 | 64.5534 | 1.012 | 98.0747 | 300.2073 | 238.4829 | 97.4466 | 691.6026 | 1.9304 | 450.7315 | 33.8678 | 49.9416 | 35.8432 | 79.6616 | 12.0255 | 109.8567 | 28.791 | 8.1406 | 99.6558 | 73.9541 | 24.5 | 29.8039 | 87 | 31 | 1.0013 | 69.4118 | 98 | 8530 | 32.549 | 108.8104 | 36.3312 | -0.0625 | 19.5 | 0 | 44.632 | 32.9219
9/26/2020 21:28:42.3 | 30.9034 | 1450 | 8 | 2502.1895 | 129.194 | 85.6048 | 97.465 | 30.0254 | 31.9105 | 0.04959 | 107 | 11.4132 | 71.2464 | 69.7841 | 64.5992 | 1.0017 | 98.0747 | 299.3642 | 238.2576 | 97.7907 | 691.5457 | 1.9203 | 453.0778 | 33.8525 | 49.8454 | 35.7696 | 79.6189 | 12.0051 | 109.5766 | 29.0605 | 8.1819 | 99.6139 | 73.8848 | 24.5 | 29.4118 | 87 | 31 | 1.0055 | 69.4118 | 101 | 7900 | 32.549 | 107.8415 | 36.4777 | -0.125 | 18.8125 | 0 | 44.8792 | 32.9219
9/26/2020 21:28:43.3 | 30.9037 | 1451 | 8 | 2499.827 | 129.5506 | 85.6316 | 97.5059 | 30.0218 | 31.9071 | 0.04844 | 107 | 11.4132 | 70.961 | 69.8191 | 64.6222 | 1.014 | 98.0747 | 300.1511 | 238.3139 | 97.7489 | 691.5267 | 1.9203 | 449.5584 | 33.9139 | 49.7492 | 35.8502 | 79.8225 | 12.0195 | 109.8007 | 28.9625 | 8.1715 | 99.5803 | 73.9112 | 24 | 29.8039 | 87 | 31 | 1.0016 | 69.4118 | 102 | 8040 | 32.549 | 107.8415 | 36.5662 | -0.25 | 19.625 | 0 | 44.931 | 32.9219
9/26/2020 21:28:44.3 | 30.904 | 1452 | 8 | 2500.1755 | 129.3504 | 85.648 | 97.5453 | 30.0189 | 31.928 | 0.0488 | 106.9651 | 11.4151 | 70.9895 | 70.0608 | 64.584 | 1.0169 | 98.0758 | 299.027 | 237.8914 | 97.675 | 691.3886 | 1.9391 | 450.1729 | 33.8662 | 49.6185 | 35.7766 | 79.6485 | 11.9997 | 110.25 | 29.2494 | 8.2308 | 99.6726 | 73.9409 | 24.5 | 29.8039 | 87 | 31 | 0.99638 | 69.4118 | 98 | 8240 | 32.549 | 109.1309 | 36.4777 | -0.25 | 19.9375 | 0 | 45.1263 | 32.9219
9/26/2020 21:28:45.3 | 30.9043 | 1453 | 8 | 2501.5208 | 129.4777 | 85.6903 | 97.5447 | 30.0349 | 31.9107 | 0.05033 | 106.9826 | 11.4054 | 70.9895 | 70.6375 | 64.5299 | 1.0005 | 98.0741 | 298.2964 | 237.2718 | 97.929 | 691.2829 | 1.944 | 451.4577 | 33.9178 | 49.7354 | 35.7451 | 79.7109 | 12.0202 | 110.0802 | 29.001 | 8.1857 | 99.7564 | 74.0102 | 24.5 | 29.8039 | 87 | 31 | 1.008 | 69.4118 | 102 | 8160 | 32.549 | 108.49 | 36.5295 | -0.25 | 20.0625 | 0 | 44.6716 | 32.9219
9/26/2020 21:28:46.3 | 30.9046 | 1454 | 8 | 2499.5929 | 129.5466 | 85.722 | 97.5856 | 30.0414 | 31.9271 | 0.04921 | 106.9738 | 11.4258 | 70.9039 | 69.8609 | 64.5451 | 0.99815 | 98.0753 | 298.0997 | 237.3563 | 97.9772 | 691.1204 | 1.9406 | 449.5584 | 33.9097 | 49.8901 | 35.7976 | 79.6123 | 11.9876 | 110.5856 | 29.3158 | 8.1741 | 99.8068 | 74.0597 | 24.5 | 29.8039 | 87 | 31 | 1.0012 | 69.4118 | 102 | 8380 | 32.549 | 108.49 | 36.3648 | -0.1875 | 20.1875 | 0 | 45.0195 | 32.9219
9/26/2020 21:28:47.3 | 30.9048 | 1455 | 8 | 2493.3227 | 128.3499 | 85.7339 | 97.5903 | 30.0432 | 31.9295 | 0.05457 | 106.9302 | 11.4336 | 70.8468 | 69.8308 | 64.5904 | 1.0067 | 98.0753 | 298.0154 | 236.8775 | 97.9161 | 691.1042 | 1.9289 | 451.5695 | 33.5122 | 49.9794 | 35.9869 | 79.4021 | 11.9997 | 110.3335 | 28.777 | 8.0684 | 99.5384 | 73.9904 | 24.5 | 29.8039 | 87 | 31 | 0.9966 | 68.2353 | 97 | 8240 | 32.549 | 109.4513 | 36.5723 | -0.1875 | 20.5625 | 0 | 44.3787 | 32.9219
9/26/2020 21:28:48.3 | 30.9051 | 1456 | 8 | 2497.553 | 127.2191 | 85.7048 | 97.609 | 30.0529 | 31.9337 | 0.0573 | 106.8429 | 11.4219 | 71.0466 | 69.6587 | 64.639 | 0.9994 | 98.0741 | 298.184 | 236.5395 | 98.1154 | 691.0283 | 1.9028 | 450.6198 | 33.2733 | 49.9863 | 35.7836 | 79.5565 | 12.0111 | 110.6965 | 28.7315 | 8.0607 | 99.2784 | 74.0961 | 24.5 | 29.0196 | 87 | 31 | 1.0038 | 68.2353 | 100 | 7900 | 32.549 | 109.1309 | 36.4441 | -0.1875 | 19.375 | 0 | 44.8456 | 32.9219
9/26/2020 21:28:49.3 | 30.9054 | 1457 | 8 | 2499.5739 | 127.1403 | 85.6686 | 97.6244 | 30.0411 | 31.9171 | 0.05842 | 106.7644 | 11.4306 | 71.3606 | 69.7523 | 64.698 | 1.0026 | 98.0736 | 298.7179 | 237.0465 | 97.7843 | 690.8604 | 1.8837 | 452.3515 | 33.2796 | 49.8385 | 35.7766 | 79.5631 | 12.0028 | 110.1357 | 29.2109 | 8.1135 | 99.0938 | 74.139 | 24.5 | 28.6274 | 87 | 31 | 0.99748 | 68.2353 | 101 | 8020 | 32.549 | 109.7717 | 36.2488 | -0.1875 | 21.1875 | 0 | 43.5883 | 32.9219
9/26/2020 21:28:50.3 | 30.9057 | 1458 | 8 | 2496.3866 | 127.4285 | 85.662 | 97.6582 | 30.0459 | 31.9145 | 0.06249 | 106.7644 | 11.4016 | 71.3035 | 69.9976 | 64.7572 | 1.0037 | 98.0753 | 298.4088 | 236.5395 | 97.929 | 690.8197 | 1.8917 | 449.8656 | 33.3125 | 50.0447 | 35.7766 | 79.4152 | 12.0088 | 109.6052 | 29.1584 | 8.111 | 99.0855 | 74.1885 | 24.5 | 29.0196 | 87 | 31 | 1.0004 | 68.6274 | 101 | 8330 | 32.549 | 108.49 | 36.3251 | -0.25 | 21.375 | 0 | 42.6422 | 32.9219
9/26/2020 21:28:51.3 | 30.9059 | 1459 | 8 | 2499.4139 | 127.2594 | 85.6664 | 97.6777 | 30.0494 | 31.9187 | 0.06001 | 106.808 | 11.4083 | 70.961 | 70.2817 | 64.8149 | 1.0001 | 98.0747 | 297.5657 | 236.3423 | 97.9644 | 690.8089 | 1.8631 | 451.2063 | 33.3086 | 49.8763 | 35.7626 | 79.2542 | 12.021 | 109.6046 | 28.882 | 8.0143 | 98.8506 | 74.1258 | 24.5 | 29.4118 | 87 | 31 | 0.99968 | 68.6274 | 97 | 8190 | 32.549 | 108.8104 | 36.1267 | -0.1875 | 19.125 | 0 | 43.6829 | 32.9219
9/26/2020 21:28:52.3 | 30.9062 | 1460 | 8 | 2499.5505 | 127.3908 | 85.6683 | 97.6847 | 30.0545 | 31.918 | 0.06016 | 106.7993 | 11.4093 | 70.7041 | 69.6068 | 64.8715 | 1.0122 | 98.0719 | 298.465 | 236.7648 | 98.0865 | 690.576 | 1.8157 | 453.1057 | 33.3448 | 49.9553 | 35.7766 | 79.2805 | 11.9876 | 109.9099 | 29.1199 | 8.0156 | 98.4396 | 74.337 | 24.5 | 28.6274 | 87 | 31 | 1.0001 | 68.2353 | 96 | 8120 | 32.549 | 108.8104 | 36.3495 | -0.25 | 18.375 | 0 | 44.6716 | 32.9219
9/26/2020 21:28:53.3 | 30.9065 | 1461 | 8 | 2495.9762 | 127.07 | 85.6669 | 97.7197 | 30.0342 | 31.9341 | 0.05998 | 106.7905 | 11.419 | 71.2464 | 69.9526 | 64.936 | 1.0101 | 98.0741 | 298.0716 | 236.3705 | 98.019 | 690.2916 | 1.817 | 452.994 | 33.2133 | 50.0378 | 35.6715 | 79.3594 | 11.9731 | 110.3604 | 29.099 | 8.0762 | 98.3306 | 74.238 | 24.5 | 29.0196 | 87 | 31 | 0.99809 | 68.2353 | 100 | 7970 | 32.549 | 108.1619 | 36.087 | -0.1875 | 18.8125 | 0 | 45.0623 | 32.9219
9/26/2020 21:28:54.3 | 30.9068 | 1462 | 8 | 2501.1849 | 126.441 | 85.6083 | 97.7565 | 30.0457 | 31.9336 | 0.05824 | 106.808 | 11.4142 | 71.2464 | 69.5683 | 65.0058 | 1.0017 | 98.0747 | 298.9427 | 236.6803 | 98.0672 | 690.3376 | 1.85 | 451.6812 | 33.1179 | 49.9347 | 35.8888 | 79.2608 | 12.0035 | 109.6046 | 29.1514 | 8.0581 | 98.5738 | 74.2941 | 24.5 | 29.0196 | 87 | 31 | 0.99635 | 68.6274 | 97 | 8190 | 32.549 | 109.1309 | 35.9833 | -0.25 | 21.8125 | 0 | 42.9016 | 32.9219
9/26/2020 21:28:55.3 | 30.9071 | 1463 | 8 | 2500.5753 | 126.9679 | 85.5643 | 97.7542 | 30.053 | 31.9294 | 0.05953 | 106.8429 | 11.4316 | 70.7326 | 69.9859 | 65.0698 | 1.0049 | 98.0741 | 298.465 | 236.6803 | 98.1701 | 690.3836 | 1.8731 | 450.0612 | 33.2478 | 49.787 | 35.7381 | 79.3659 | 12.0005 | 109.3239 | 29.2109 | 8.0581 | 98.7332 | 74.3007 | 24.5 | 29.0196 | 87 | 31 | 1.001 | 68.2353 | 96 | 8260 | 32.549 | 108.8104 | 35.9039 | -0.125 | 20.625 | 0 | 43.6279 | 32.9219
9/26/2020 21:28:56.3 | 30.9073 | 1464 | 8 | 2499.4626 | 127.1897 | 85.5543 | 97.8018 | 30.0535 | 31.916 | 0.05813 | 106.9215 | 11.4306 | 71.1894 | 69.7991 | 65.1437 | 1.0038 | 98.0747 | 298.0997 | 236.3141 | 98.3436 | 690.4595 | 1.8731 | 450.7315 | 33.291 | 49.9725 | 35.7311 | 79.3462 | 12.0035 | 109.4085 | 29.2949 | 8.0465 | 98.7583 | 74.3436 | 24.5 | 29.8039 | 87 | 31 | 0.9962 | 68.2353 | 101 | 8190 | 32.549 | 107.8415 | 35.9863 | -0.1875 | 21 | 0 | 43.2678 | 32.9219
9/26/2020 21:28:57.3 | 30.9076 | 1465 | 8 | 2501.3202 | 127.2009 | 85.5632 | 97.8283 | 30.052 | 31.9038 | 0.05965 | 106.8691 | 11.4326 | 70.7041 | 69.8141 | 65.2151 | 1.0031 | 98.0758 | 298.3245 | 236.5676 | 98.1765 | 690.5408 | 1.8656 | 451.2343 | 33.3187 | 50 | 35.7311 | 79.4218 | 12.0051 | 108.9334 | 29.008 | 8.0929 | 98.6577 | 74.4921 | 24.5 | 29.4118 | 87 | 31 | 1.0018 | 68.6274 | 96 | 8240 | 32.549 | 108.49 | 35.9253 | -0.1875 | 19.625 | 0 | 44.104 | 32.9219
9/26/2020 21:28:58.3 | 30.9079 | 1466 | 8 | 2497.7438 | 127.4353 | 85.5443 | 97.8526 | 30.0384 | 31.9285 | 0.05718 | 106.9651 | 11.4113 | 71.0466 | 70.1788 | 65.2725 | 0.99904 | 98.0736 | 298.184 | 236.4268 | 98.1636 | 690.576 | 1.8463 | 450.6198 | 33.3324 | 50.0378 | 35.7766 | 79.3101 | 11.9845 | 109.2393 | 28.9415 | 8.0813 | 98.5487 | 74.4855 | 24.5 | 29.8039 | 87 | 31 | 1.0062 | 68.2353 | 96 | 8290 | 32.549 | 108.1619 | 35.9589 | -0.125 | 20.0625 | 0 | 44.0094 | 32.9219
9/26/2020 21:28:59.3 | 30.9082 | 1467 | 8 | 2501.0986 | 127.0456 | 85.4917 | 97.877 | 30.0335 | 31.9334 | 0.05742 | 106.904 | 11.4113 | 70.9895 | 69.8575 | 65.3457 | 1.0053 | 98.0747 | 297.7343 | 236.0606 | 98.1219 | 690.622 | 1.8219 | 452.156 | 33.2752 | 49.7354 | 35.7311 | 79.3166 | 11.983 | 108.6802 | 29.0535 | 7.9666 | 98.5067 | 74.4921 | 24.5 | 29.0196 | 87 | 31 | 0.99846 | 68.2353 | 100 | 7920 | 32.549 | 107.8415 | 35.91 | -0.125 | 19.0625 | 0 | 44.809 | 32.9219
9/26/2020 21:29:00.3 | 30.9084 | 1468 | 8 | 2498.8771 | 127.1356 | 85.5108 | 97.8874 | 30.0211 | 31.955 | 0.05745 | 106.9127 | 11.4093 | 70.7897 | 69.7139 | 65.3898 | 1.0085 | 98.073 | 298.184 | 236.3423 | 98.1765 | 690.7385 | 1.8069 | 452.6309 | 33.2691 | 49.8454 | 35.8292 | 79.2739 | 11.9929 | 108.6225 | 29.2179 | 8.0323 | 98.3809 | 74.634 | 24.5 | 29.4118 | 87 | 31 | 1.0009 | 68.2353 | 96 | 8120 | 32.549 | 108.1619 | 35.9833 | -0.125 | 19.3125 | 0 | 44.9036 | 32.9219
9/26/2020 21:29:01.3 | 30.9087 | 1469 | 8 | 2498.3037 | 126.8017 | 85.5187 | 97.9053 | 30.0257 | 31.9341 | 0.05667 | 106.9215 | 11.4083 | 71.0466 | 70.2037 | 65.4295 | 0.97481 | 98.0741 | 297.9873 | 235.948 | 98.3083 | 690.7385 | 1.7991 | 450.6198 | 33.1741 | 49.7801 | 35.8818 | 79.3594 | 12.021 | 108.6796 | 28.994 | 8.0671 | 98.3222 | 74.535 | 24.5 | 29.0196 | 87 | 31 | 1.0011 | 68.2353 | 96 | 8210 | 32.549 | 108.1619 | 35.9131 | -0.0625 | 19.3125 | 0 | 45.0989 | 32.9219
9/26/2020 21:29:02.3 | 30.909 | 1470 | 8 | 2500.7822 | 126.6176 | 85.5264 | 97.935 | 30.035 | 31.9346 | 0.05455 | 106.9564 | 11.4083 | 70.8468 | 70.2701 | 65.4779 | 0.99868 | 98.0741 | 297.9873 | 236.5395 | 98.1636 | 690.9525 | 1.8394 | 449.7819 | 33.1588 | 49.677 | 35.8432 | 79.1622 | 11.9906 | 109.1278 | 29.0465 | 8.0723 | 98.4229 | 74.6966 | 24.5 | 29.4118 | 87 | 31 | 0.99858 | 68.2353 | 101 | 8160 | 32.549 | 107.2006 | 36.1145 | -0.0625 | 21.5 | 0 | 43.8324 | 32.8281
9/26/2020 21:29:03.3 | 30.9093 | 1471 | 8 | 2500.2167 | 127.0619 | 85.5129 | 97.9293 | 30.0299 | 31.9324 | 0.05412 | 107.0524 | 11.4171 | 70.7326 | 69.7373 | 65.5286 | 1.0042 | 98.0741 | 297.8186 | 236.1733 | 98.1829 | 691.115 | 1.8596 | 451.0667 | 33.2676 | 49.6976 | 35.8958 | 79.1819 | 12.0195 | 109.0998 | 29.1199 | 8.0555 | 98.708 | 74.6966 | 24.5 | 29.8039 | 87 | 31 | 1.0009 | 68.2353 | 97 | 8140 | 32.549 | 108.49 | 36.087 | -0.125 | 21.375 | 0 | 43.3411 | 32.9219
9/26/2020 21:29:04.3 | 30.9096 | 1472 | 8 | 2499.4766 | 127.2116 | 85.4601 | 97.9604 | 30.0138 | 31.9373 | 0.05589 | 107.0524 | 11.4171 | 70.8183 | 70.1556 | 65.5891 | 0.99851 | 98.0741 | 297.2566 | 235.6945 | 98.2665 | 691.2315 | 1.8538 | 451.2343 | 33.2969 | 49.6323 | 35.7311 | 78.9715 | 12.0088 | 109.1559 | 29.1584 | 8.1006 | 98.6912 | 74.69 | 24.5 | 29.4118 | 87 | 31 | 1.0024 | 68.6274 | 96 | 8160 | 32.549 | 108.1619 | 36.0687 | 0 | 20.5 | 0 | 43.7592 | 32.9219
9/26/2020 21:29:05.3 | 30.9098 | 1473 | 8 | 2499.1632 | 127.0633 | 85.4188 | 97.9907 | 30.0257 | 31.9476 | 0.0572 | 107.0436 | 11.4171 | 71.0181 | 69.8258 | 65.6481 | 1.0033 | 97.9495 | 296.7789 | 235.6945 | 98.0994 | 691.3886 | 1.8398 | 451.3181 | 33.254 | 49.7113 | 35.7766 | 79.2443 | 11.9952 | 108.6671 | 29.0815 | 8.0117 | 98.6661 | 74.7824 | 24.5 | 29.4118 | 87 | 31 | 0.998 | 68.2353 | 101 | 8070 | 32.549 | 107.2006 | 36.0779 | 0 | 20.625 | 0 | 43.5883 | 32.9219
9/26/2020 21:29:06.3 | 30.9101 | 1474 | 8 | 2499.9556 | 126.8376 | 85.3649 | 98.0206 | 30.0416 | 31.932 | 0.0565 | 107.0262 | 11.4064 | 71.0752 | 70.104 | 65.7223 | 1.0092 | 98.0758 | 296.3293 | 235.5537 | 98.2118 | 691.5159 | 1.8363 | 453.0498 | 33.2054 | 49.8832 | 35.7836 | 79.0636 | 12.0013 | 109.3816 | 28.994 | 8.0053 | 98.6996 | 74.789 | 24.5 | 29.4118 | 87 | 31 | 0.9991 | 68.6274 | 96 | 8160 | 32.549 | 108.49 | 36.1969 | -0.0625 | 20.9375 | 0 | 42.8345 | 32.9219
9/26/2020 21:29:07.3 | 30.9104 | 1475 | 8 | 2502.0455 | 126.9289 | 85.3697 | 98.0212 | 30.0593 | 31.9243 | 0.05537 | 107 | 11.3977 | 71.1608 | 70.1639 | 65.7802 | 1.0026 | 98.0753 | 297.0037 | 235.4973 | 98.3629 | 691.6784 | 1.8283 | 450.955 | 33.2571 | 49.787 | 35.8362 | 79.1195 | 11.9899 | 109.129 | 29.2109 | 8.0852 | 98.708 | 74.8385 | 24.5 | 29.4118 | 87 | 31 | 1.0019 | 68.6274 | 96 | 8260 | 32.549 | 108.49 | 36.0413 | -0.125 | 19.75 | 0 | 42.8223 | 32.9219
9/26/2020 21:29:08.3 | 30.9107 | 1476 | 8 | 2500.7583 | 127.1278 | 85.311 | 98.0536 | 30.0496 | 31.936 | 0.05584 | 107.0174 | 11.3977 | 71.1608 | 69.3233 | 65.8131 | 1.0017 | 98.0741 | 297.0318 | 235.0185 | 98.3147 | 691.5863 | 1.8164 | 449.4187 | 33.2921 | 49.8385 | 35.7696 | 79.0208 | 11.9944 | 109.2959 | 29.106 | 8.0762 | 98.6493 | 74.8748 | 24.5 | 29.0196 | 87 | 31 | 1.0012 | 68.6274 | 100 | 8210 | 32.549 | 107.8415 | 36.0779 | -0.125 | 20.4375 | 0 | 42.7612 | 32.9219
9/26/2020 21:29:09.3 | 30.9109 | 1477 | 8 | 2500.7043 | 127.1007 | 85.3108 | 98.067 | 30.0341 | 31.9382 | 0.05378 | 107.0087 | 11.3986 | 71.0752 | 69.9942 | 65.8407 | 1.001 | 98.0753 | 297.1723 | 235.272 | 98.4047 | 691.5159 | 1.7975 | 452.0722 | 33.2842 | 49.8832 | 35.7311 | 78.965 | 12.0111 | 109.157 | 29.099 | 8.0426 | 98.5822 | 74.8879 | 24.5 | 29.4118 | 87 | 31 | 1.0001 | 68.2353 | 97 | 8210 | 32.549 | 108.49 | 36.0596 | -0.125 | 20 | 0 | 43.0603 | 32.9219
9/26/2020 21:29:10.3 | 30.9112 | 1478 | 8 | 2501.1243 | 127.1305 | 85.3253 | 98.0723 | 30.0391 | 31.9447 | 0.05657 | 107 | 11.4045 | 71.0181 | 70.2569 | 65.8594 | 0.99494 | 98.0758 | 297.0037 | 235.4128 | 98.3018 | 691.394 | 1.7947 | 450.7874 | 33.2976 | 49.6701 | 35.8888 | 78.9584 | 11.9876 | 109.3256 | 28.987 | 8.062 | 98.5151 | 74.9374 | 24.5 | 29.0196 | 87 | 31 | 0.99837 | 68.2353 | 96 | 8310 | 32.549 | 108.49 | 35.9772 | -0.1875 | 19.5625 | 0 | 43.0878 | 32.9219
9/26/2020 21:29:11.3 | 30.9115 | 1479 | 8 | 2500.1436 | 127.2052 | 85.3167 | 98.0925 | 30.0384 | 31.9493 | 0.05622 | 106.9826 | 11.4132 | 70.8183 | 69.9826 | 65.9044 | 1.0092 | 98.0747 | 297.3971 | 235.61 | 98.4207 | 691.3425 | 1.7867 | 449.7819 | 33.3041 | 49.6942 | 35.7696 | 78.7842 | 12.0217 | 109.0164 | 28.8015 | 8.0143 | 98.4564 | 75.0726 | 24.5 | 29.0196 | 87 | 31 | 0.99712 | 68.6274 | 100 | 8070 | 32.549 | 107.5211 | 36.0596 | -0.1875 | 19.75 | 0 | 43.3105 | 32.9219
9/26/2020 21:29:12.3 | 30.9118 | 1480 | 8 | 2499.239 | 127.0168 | 85.243 | 98.1119 | 30.0355 | 31.9525 | 0.05588 | 106.9651 | 11.4122 | 70.7326 | 70.0957 | 65.9439 | 0.99993 | 98.0736 | 296.6946 | 235.1875 | 98.4721 | 691.4455 | 1.7847 | 453.0219 | 33.2428 | 49.5945 | 35.7976 | 79.1326 | 11.9937 | 109.0432 | 28.91 | 8.0233 | 98.4229 | 75 | 24.5 | 29.4118 | 87 | 31 | 0.99879 | 68.2353 | 96 | 8120 | 32.549 | 108.1619 | 36.0901 | -0.25 | 19.4375 | 0 | 43.4662 | 32.9219
9/26/2020 21:29:13.3 | 30.9121 | 1481 | 8 | 2500.5001 | 126.7858 | 85.2304 | 98.1284 | 30.0497 | 31.9529 | 0.05728 | 106.9651 | 11.419 | 70.8183 | 70.4358 | 65.9897 | 1.0072 | 98.077 | 298.0154 | 235.7226 | 98.4111 | 691.4644 | 1.7606 | 450.955 | 33.1991 | 49.787 | 35.7171 | 78.8729 | 12.0081 | 109.0466 | 29.0535 | 8.0542 | 98.339 | 74.9737 | 24.5 | 29.0196 | 87 | 31 | 0.99904 | 68.2353 | 96 | 8240 | 32.549 | 108.1619 | 36.0504 | -0.1875 | 18.6875 | 0 | 43.9575 | 32.9219
9/26/2020 21:29:14.3 | 30.9123 | 1482 | 8 | 2500.2691 | 126.7566 | 85.2227 | 98.153 | 30.0446 | 31.9375 | 0.05797 | 106.9215 | 11.4083 | 70.8183 | 69.461 | 66.0406 | 1.011 | 98.0753 | 297.7905 | 235.4128 | 98.3436 | 691.3534 | 1.7455 | 450.9829 | 33.1884 | 49.6117 | 35.8362 | 78.8532 | 12.0157 | 109.297 | 28.98 | 8.0156 | 98.1461 | 75.0858 | 24.5 | 29.0196 | 87 | 31 | 0.99983 | 68.2353 | 100 | 8210 | 32.549 | 107.5211 | 36.084 | -0.25 | 18.25 | 0 | 44.986 | 32.9219
9/26/2020 21:29:15.3 | 30.9126 | 1483 | 8 | 2500.0653 | 126.8666 | 85.2287 | 98.1505 | 30.048 | 31.9653 | 0.05613 | 106.904 | 11.4074 | 70.7897 | 69.7624 | 66.0856 | 1.0038 | 98.077 | 295.964 | 234.6242 | 98.5621 | 691.394 | 1.751 | 452.0164 | 33.2144 | 49.6907 | 35.7836 | 78.6822 | 12.0217 | 109.3548 | 29.113 | 8.0903 | 98.1461 | 75.2341 | 24.5 | 29.0196 | 87 | 31 | 1.001 | 68.2353 | 96 | 8240 | 32.549 | 108.49 | 35.9497 | -0.25 | 19.0625 | 0 | 45.0653 | 32.9219
9/26/2020 21:29:16.3 | 30.9129 | 1484 | 8 | 2499.6226 | 126.9708 | 85.1986 | 98.2014 | 30.0486 | 31.9625 | 0.05557 | 106.8953 | 11.3957 | 70.8468 | 69.764 | 66.1323 | 1.0014 | 98.0781 | 296.9756 | 235.0748 | 98.4528 | 691.5321 | 1.7668 | 450.5919 | 33.2359 | 49.5739 | 35.8047 | 78.9156 | 12.0058 | 109.2438 | 29.099 | 8.0878 | 98.2383 | 75.0561 | 24.5 | 29.0196 | 87 | 31 | 0.9998 | 68.2353 | 96 | 8260 | 32.549 | 108.49 | 35.9009 | -0.1875 | 19.625 | 0 | 45.0378 | 32.9219
9/26/2020 21:29:17.3 | 30.9132 | 1485 | 8 | 2499.7374 | 127.1469 | 85.1327 | 98.2054 | 30.0406 | 31.962 | 0.05546 | 106.9476 | 11.3957 | 70.8183 | 69.8158 | 66.1685 | 0.99494 | 98.0753 | 297.4533 | 235.272 | 98.652 | 691.3886 | 1.7942 | 450.0053 | 33.2835 | 49.8385 | 35.8818 | 78.7743 | 12.0051 | 109.157 | 28.896 | 8.0401 | 98.3222 | 75.1781 | 24.5 | 29.0196 | 87 | 31 | 0.99998 | 68.2353 | 100 | 8070 | 32.549 | 107.8415 | 35.8887 | -0.1875 | 20.5625 | 0 | 44.812 | 32.9219
9/26/2020 21:29:18.3 | 30.9134 | 1486 | 8 | 2497.8676 | 126.9308 | 85.0421 | 98.2308 | 30.0407 | 31.972 | 0.05689 | 106.9564 | 11.4006 | 70.9895 | 70.4325 | 66.1974 | 1.0074 | 98.0775 | 296.9194 | 235.0748 | 98.5781 | 691.3127 | 1.8033 | 452.6029 | 33.202 | 49.3469 | 35.8888 | 78.5506 | 12.0035 | 109.0752 | 29.1829 | 8.0478 | 98.4229 | 75.1847 | 24.5 | 29.4118 | 87 | 31 | 0.99916 | 68.2353 | 97 | 8210 | 32.549 | 108.1619 | 35.9985 | -0.1875 | 20.25 | 0 | 45.1782 | 32.9219
9/26/2020 21:29:19.3 | 30.9137 | 1487 | 8 | 2500.3255 | 126.6873 | 85.0428 | 98.2446 | 30.0191 | 31.9589 | 0.05627 | 106.9826 | 11.419 | 70.5328 | 70.0991 | 66.2419 | 0.99993 | 98.0758 | 296.7789 | 235.2157 | 98.4111 | 691.3479 | 1.8091 | 451.0108 | 33.171 | 49.6323 | 35.8818 | 78.7249 | 12.0096 | 109.6057 | 29.0535 | 8.0491 | 98.5319 | 75.3264 | 24.5 | 29.4118 | 87 | 31 | 0.99974 | 68.6274 | 100 | 8310 | 32.549 | 108.49 | 35.9253 | -0.1875 | 20.875 | 0 | 43.6859 | 32.9219
9/26/2020 21:29:20.3 | 30.914 | 1488 | 8 | 2500.7252 | 126.8796 | 85.0323 | 98.2655 | 30.0388 | 31.9678 | 0.05688 | 107 | 11.4142 | 70.9325 | 70.4822 | 66.2627 | 1.0051 | 98.0747 | 296.3855 | 234.4552 | 98.3918 | 691.3479 | 1.8119 | 449.7819 | 33.2266 | 49.7148 | 35.8818 | 78.4585 | 12.0126 | 109.5486 | 29.0325 | 8.0104 | 98.5822 | 75.277 | 24.5 | 29.4118 | 87 | 31 | 0.99968 | 68.2353 | 100 | 8190 | 32.549 | 107.8415 | 35.8673 | -0.1875 | 20.375 | 0 | 43.6432 | 32.9219
9/26/2020 21:29:21.3 | 30.9143 | 1489 | 8 | 2500.2709 | 127.2095 | 84.9961 | 98.2766 | 30.0459 | 31.961 | 0.05742 | 106.9913 | 11.4258 | 70.9325 | 70.1406 | 66.2982 | 1.0026 | 98.0736 | 296.5541 | 234.6805 | 98.7002 | 691.2315 | 1.8117 | 452.0443 | 33.307 | 49.8385 | 35.8362 | 78.6756 | 11.9853 | 108.8471 | 29.4208 | 8.0903 | 98.5319 | 75.333 | 24.5 | 29.0196 | 87 | 31 | 1.0008 | 68.2353 | 96 | 8210 | 32.549 | 108.49 | 35.7208 | -0.125 | 20.625 | 0 | 43.6585 | 32.9219
9/26/2020 21:29:22.3 | 30.9146 | 1490 | 8 | 2502.4646 | 127.2351 | 84.9523 | 98.3011 | 30.0424 | 31.9593 | 0.05762 | 106.9913 | 11.4151 | 70.7612 | 70.4226 | 66.3496 | 0.99744 | 98.0753 | 297.0037 | 234.1735 | 98.5492 | 691.3181 | 1.7865 | 449.5584 | 33.3417 | 49.677 | 35.8432 | 78.521 | 11.9891 | 108.7368 | 29.1514 | 8.0671 | 98.4899 | 75.2407 | 24.5 | 29.4118 | 87 | 31 | 1.0053 | 68.2353 | 96 | 8260 | 32.549 | 108.1619 | 35.9161 | -0.25 | 19.8125 | 0 | 44.4305 | 32.9219
9/26/2020 21:29:23.3 | 30.9148 | 1491 | 8 | 2501.2013 | 127.3751 | 84.9815 | 98.3253 | 30.0307 | 31.9581 | 0.05701 | 106.9826 | 11.4074 | 70.7897 | 69.7089 | 66.4028 | 0.99548 | 98.0781 | 296.2731 | 234.5115 | 98.652 | 691.2667 | 1.7721 | 451.5974 | 33.3632 | 49.5807 | 35.8292 | 78.5276 | 12.0119 | 108.7957 | 29.0535 | 8.0981 | 98.3641 | 75.3758 | 24.5 | 29.8039 | 87 | 31 | 0.99821 | 68.2353 | 100 | 8070 | 32.549 | 107.2006 | 35.9528 | -0.1875 | 20 | 0 | 44.3817 | 32.9219
9/26/2020 21:29:24.3 | 30.9151 | 1492 | 8 | 2498.6402 | 127.2251 | 84.9337 | 98.3479 | 30.0433 | 31.961 | 0.05674 | 106.9826 | 11.4045 | 70.647 | 69.5817 | 66.4455 | 1.0042 | 98.0758 | 295.1771 | 233.8355 | 98.3854 | 691.2775 | 1.7721 | 452.4912 | 33.2881 | 49.5532 | 35.8432 | 78.452 | 12.0157 | 108.7374 | 29.078 | 8.0478 | 98.4061 | 75.4384 | 24.5 | 29.4118 | 87 | 31 | 0.99739 | 68.2353 | 96 | 8160 | 32.549 | 108.1619 | 36.0077 | -0.1875 | 19.75 | 0 | 44.3939 | 32.9219
9/26/2020 21:29:25.3 | 30.9154 | 1493 | 8 | 2498.3289 | 126.868 | 84.9108 | 98.3692 | 30.0384 | 31.9666 | 0.05734 | 106.9738 | 11.4074 | 71.1323 | 70.5483 | 66.5007 | 1.0126 | 98.0775 | 295.7953 | 234.0045 | 98.6584 | 691.2315 | 1.7803 | 450.7874 | 33.1918 | 49.5876 | 35.9413 | 78.4848 | 12.0126 | 108.9912 | 29.113 | 8.031 | 98.4312 | 75.333 | 24.5 | 29.4118 | 87 | 31 | 0.99956 | 68.2353 | 96 | 8240 | 32.549 | 108.1619 | 36.026 | -0.125 | 21 | 0 | 43.5242 | 32.9219
9/26/2020 21:29:26.3 | 30.9157 | 1494 | 8 | 2499.8054 | 126.8713 | 84.8678 | 98.3842 | 30.0354 | 31.9715 | 0.05565 | 107.0087 | 11.4142 | 70.9039 | 70.1323 | 66.5278 | 1.0023 | 98.0775 | 295.9078 | 234.1172 | 98.6938 | 691.3669 | 1.7925 | 449.5584 | 33.2122 | 49.5739 | 35.7486 | 78.4223 | 12.0157 | 109.2433 | 29.1514 | 8.0336 | 98.5906 | 75.3495 | 24.5 | 29.4118 | 87 | 31 | 1.0039 | 68.6274 | 100 | 8160 | 32.549 | 107.5211 | 36.0931 | -0.125 | 21.125 | 0 | 42.8589 | 32.9219
9/26/2020 21:29:27.3 | 30.9159 | 1495 | 8 | 2501.9442 | 126.96 | 84.8822 | 98.3883 | 30.036 | 31.9625 | 0.05669 | 107 | 11.419 | 71.0181 | 70.4656 | 66.5758 | 0.99744 | 98.0781 | 296.2169 | 234.4552 | 98.8158 | 691.3886 | 1.8022 | 451.8209 | 33.2644 | 49.5498 | 35.8292 | 78.8926 | 12.0179 | 108.9637 | 29.0745 | 8.0736 | 98.6996 | 75.4253 | 24.5 | 29.4118 | 86 | 31 | 1.0057 | 68.6274 | 97 | 8190 | 32.549 | 108.49 | 35.9253 | -0.125 | 21 | 0 | 42.923 | 32.9219
9/26/2020 21:29:28.3 | 30.9162 | 1496 | 8 | 2501.3586 | 127.1883 | 84.8364 | 98.3868 | 30.0329 | 31.9597 | 0.05612 | 107.0349 | 11.4277 | 70.8183 | 70.1173 | 66.5995 | 1.0069 | 98.0775 | 296.4979 | 234.2298 | 98.7548 | 691.5051 | 1.8044 | 451.1505 | 33.3159 | 49.7938 | 35.7171 | 78.5835 | 12.0195 | 109.1312 | 28.9555 | 8.0426 | 98.6829 | 75.4187 | 24.5 | 29.4118 | 87 | 31 | 1.0009 | 68.2353 | 96 | 8290 | 32.549 | 108.49 | 35.8948 | -0.0625 | 20.5625 | 0 | 42.9779 | 32.9219
9/26/2020 21:29:29.3 | 30.9165 | 1497 | 8 | 2498.8982 | 127.0468 | 84.8476 | 98.4118 | 30.0424 | 31.9392 | 0.05413 | 107.0174 | 11.4229 | 71.1323 | 69.9276 | 66.6171 | 1.0049 | 98.0764 | 294.9804 | 233.413 | 98.7066 | 691.5051 | 1.788 | 450.2287 | 33.2461 | 49.5876 | 35.8222 | 78.4848 | 12.0088 | 109.0181 | 29.2704 | 8.0478 | 98.6074 | 75.4187 | 24.5 | 29.4118 | 87 | 31 | 1.0045 | 68.2353 | 100 | 8040 | 32.549 | 107.8415 | 36.0016 | 0 | 20.0625 | 0 | 42.9993 | 32.9219
9/26/2020 21:29:30.3 | 30.9168 | 1498 | 8 | 2501.6567 | 126.9392 | 84.8203 | 98.4165 | 30.037 | 31.947 | 0.05539 | 106.9913 | 11.4122 | 70.5043 | 69.8141 | 66.6366 | 0.99227 | 98.0781 | 297.7343 | 234.6805 | 98.5974 | 691.6215 | 1.7869 | 452.7426 | 33.2551 | 50.0378 | 35.8678 | 78.5704 | 12.0035 | 109.1318 | 28.9415 | 8.0839 | 98.5906 | 75.511 | 24.5 | 29.0196 | 86 | 31 | 1.0017 | 68.6274 | 97 | 8120 | 32.549 | 108.49 | 36.0107 | -0.0625 | 19.8125 | 0 | 43.3289 | 32.9219
9/26/2020 21:29:31.3 | 30.9171 | 1499 | 8 | 2500.3712 | 127.1515 | 84.8274 | 98.4312 | 30.0315 | 31.9481 | 0.05532 | 106.9651 | 11.4054 | 70.7326 | 69.8242 | 66.6607 | 1.0085 | 98.0764 | 297.2285 | 234.258 | 98.864 | 691.5972 | 1.788 | 451.1226 | 33.2931 | 49.2403 | 35.8888 | 78.498 | 12.0233 | 108.822 | 29.2319 | 8.0362 | 98.5403 | 75.4813 | 24.5 | 29.0196 | 86 | 31 | 0.99873 | 68.2353 | 96 | 8260 | 32.549 | 108.1619 | 35.9741 | -0.125 | 20 | 0 | 42.569 | 32.9219
9/26/2020 21:29:32.3 | 30.9173 | 1500 | 8 | 2498.7154 | 126.8219 | 84.7798 | 98.4612 | 30.051 | 31.9603 | 0.05604 | 106.9564 | 11.4054 | 70.8468 | 69.8992 | 66.6941 | 1.0015 | 98.0775 | 297.7062 | 234.8213 | 98.7066 | 691.5918 | 1.7756 | 449.9215 | 33.1816 | 49.5876 | 35.9344 | 78.3861 | 11.9959 | 109.1593 | 29.2704 | 8.0246 | 98.4145 | 75.5735 | 24.5 | 29.4118 | 86 | 31 | 0.9995 | 68.2353 | 100 | 8260 | 32.549 | 107.5211 | 36.0352 | -0.125 | 19.25 | 0 | 42.9352 | 32.9219
9/26/2020 21:29:33.3 | 30.9176 | 1501 | 8 | 2499.5983 | 126.8213 | 84.7446 | 98.472 | 30.0477 | 31.9689 | 0.05853 | 106.9564 | 11.4083 | 70.961 | 70.0292 | 66.6909 | 0.99851 | 98.0764 | 296.6946 | 234.3988 | 98.803 | 691.6026 | 1.7468 | 451.9046 | 33.1964 | 49.5876 | 35.8432 | 78.4848 | 12.0066 | 109.1021 | 29.3228 | 8.08 | 98.2383 | 75.4879 | 24.5 | 29.0196 | 86 | 31 | 1.0014 | 68.2353 | 96 | 8260 | 32.549 | 108.1619 | 36.1481 | -0.125 | 18.0625 | 0 | 44.5709 | 32.9219
9/26/2020 21:29:34.3 | 30.9179 | 1502 | 8 | 2502.2872 | 126.9975 | 84.7393 | 98.5022 | 30.0691 | 31.9559 | 0.0568 | 106.9826 | 11.4054 | 70.9895 | 70.0508 | 66.7001 | 1.0124 | 98.0758 | 296.8351 | 234.4833 | 98.7709 | 691.6486 | 1.7428 | 450.3125 | 33.2783 | 49.6048 | 36.0079 | 78.4026 | 11.9937 | 108.4012 | 28.6055 | 8.0388 | 98.1712 | 75.6427 | 24.5 | 29.0196 | 86 | 31 | 1.0027 | 68.2353 | 96 | 8260 | 32.549 | 108.1619 | 35.9894 | -0.0625 | 19.375 | 0 | 44.5587 | 32.9219
9/26/2020 21:29:35.3 | 30.9182 | 1503 | 8 | 2498.2937 | 127.2387 | 84.7534 | 98.5177 | 30.0584 | 31.9637 | 0.05763 | 106.9302 | 11.4103 | 70.9039 | 70.4937 | 66.713 | 0.99886 | 98.0775 | 296.1607 | 233.8355 | 98.6809 | 691.5511 | 1.7645 | 450.8433 | 33.2883 | 49.6632 | 35.8292 | 78.4585 | 11.9853 | 108.9071 | 29.0325 | 8.0646 | 98.1964 | 75.623 | 24.5 | 29.4118 | 86 | 31 | 0.99886 | 68.6274 | 100 | 8070 | 32.549 | 107.2006 | 36.0626 | -0.125 | 20.125 | 0 | 43.8232 | 32.9219
9/26/2020 21:29:36.3 | 30.9184 | 1504 | 8 | 2497.9897 | 127.0081 | 84.7171 | 98.5313 | 30.0667 | 31.959 | 0.05645 | 106.9476 | 11.4132 | 70.6185 | 70.0075 | 66.745 | 1.0028 | 98.0753 | 296.2169 | 233.4975 | 98.713 | 691.5403 | 1.7787 | 452.3795 | 33.2268 | 49.5429 | 35.9203 | 78.6394 | 12.0323 | 109.0169 | 28.9625 | 8.0826 | 98.3306 | 75.4615 | 24.5 | 29.4118 | 86 | 31 | 0.99779 | 68.6274 | 96 | 8160 | 32.549 | 108.1619 | 36.1298 | -0.125 | 19.375 | 0 | 44.5679 | 32.9219
9/26/2020 21:29:37.3 | 30.9187 | 1505 | 8 | 2499.0015 | 126.8486 | 84.7313 | 98.5581 | 30.0569 | 31.9694 | 0.05701 | 106.9215 | 11.4083 | 70.9039 | 70.4871 | 66.7743 | 1.0005 | 98.0753 | 296.2731 | 233.6947 | 98.9539 | 691.5755 | 1.7592 | 450.6757 | 33.1956 | 49.4913 | 35.9134 | 78.5901 | 12.0293 | 108.7368 | 29.2249 | 8.0594 | 98.2887 | 75.6526 | 24.5 | 29.4118 | 86 | 31 | 0.99998 | 68.2353 | 96 | 8240 | 32.549 | 108.1619 | 36.1084 | -0.1875 | 19.25 | 0 | 44.9982 | 32.9219
9/26/2020 21:29:38.3 | 30.919 | 1506 | 8 | 2500.8239 | 126.8916 | 84.7618 | 98.5762 | 30.0588 | 31.955 | 0.05603 | 106.9564 | 11.4083 | 70.7612 | 69.7273 | 66.7904 | 1.0072 | 98.0753 | 295.711 | 233.3285 | 98.803 | 691.7191 | 1.7539 | 449.4467 | 33.2311 | 49.4845 | 35.8362 | 78.5835 | 11.9937 | 108.7928 | 29.2179 | 8.0646 | 98.2719 | 75.6295 | 24.5 | 29.4118 | 86 | 31 | 0.99733 | 68.2353 | 100 | 8210 | 32.549 | 107.2006 | 36.1633 | -0.1875 | 19.375 | 0 | 45.0012 | 32.8281
9/26/2020 21:29:39.3 | 30.9193 | 1507 | 8 | 2500.1381 | 127.1069 | 84.7276 | 98.5868 | 30.0454 | 31.9421 | 0.05709 | 106.9651 | 11.4113 | 70.7897 | 70.0025 | 66.8083 | 1.0015 | 98.0719 | 295.4862 | 233.4412 | 98.8094 | 691.627 | 1.7504 | 451.0946 | 33.2783 | 49.4398 | 35.8748 | 78.5408 | 12.0164 | 108.9575 | 28.9625 | 8.0568 | 98.2048 | 75.7152 | 24.5 | 29.4118 | 86 | 31 | 1.0022 | 68.2353 | 96 | 8240 | 32.549 | 108.1619 | 36.2274 | -0.25 | 19.5625 | 0 | 45.163 | 32.9219
9/26/2020 21:29:40.3 | 30.9196 | 1508 | 8 | 2500.2733 | 127.1168 | 84.7131 | 98.5945 | 30.0387 | 31.9528 | 0.05662 | 106.9651 | 11.4064 | 70.9039 | 69.9342 | 66.8258 | 1.0015 | 98.0787 | 295.5143 | 233.6384 | 98.6038 | 691.6378 | 1.7563 | 448.5808 | 33.2839 | 49.6838 | 35.8362 | 78.4289 | 12.0323 | 108.6282 | 28.9485 | 8.0375 | 98.2887 | 75.679 | 24.5 | 29.4118 | 86 | 31 | 1.0002 | 68.2353 | 96 | 8260 | 32.549 | 108.1619 | 36.1786 | -0.1875 | 19.5 | 0 | 44.8883 | 32.9219
9/26/2020 21:29:41.3 | 30.9198 | 1509 | 8 | 2501.9248 | 127.1757 | 84.7611 | 98.6114 | 30.0532 | 31.9665 | 0.057 | 106.9302 | 11.4045 | 71.1037 | 69.9426 | 66.8594 | 1.0021 | 98.0753 | 295.5986 | 233.4694 | 98.8929 | 691.6026 | 1.7623 | 452.3795 | 33.3201 | 49.4776 | 35.8432 | 78.5769 | 12.024 | 108.8488 | 29.106 | 8.0787 | 98.2887 | 75.7844 | 24.5 | 29.4118 | 86 | 31 | 0.99846 | 68.6274 | 100 | 7900 | 32.549 | 107.5211 | 36.206 | -0.1875 | 19.5 | 0 | 44.8608 | 32.9219
9/26/2020 21:29:42.3 | 30.9201 | 1510 | 8 | 2497.6833 | 127.5409 | 84.7573 | 98.6219 | 30.0507 | 31.9653 | 0.05657 | 106.9476 | 11.4093 | 70.9039 | 69.6369 | 66.8967 | 1.0103 | 98.0753 | 295.2052 | 233.4412 | 99.0791 | 691.5267 | 1.7619 | 450.7874 | 33.3592 | 49.4707 | 35.9028 | 78.4223 | 12.0104 | 109.5772 | 29.1514 | 8.0774 | 98.2635 | 75.8898 | 24.5 | 29.4118 | 86 | 31 | 1.0029 | 68.6274 | 96 | 8160 | 32.549 | 108.1619 | 36.1389 | -0.1875 | 19.75 | 0 | 44.873 | 32.9219
9/26/2020 21:29:43.3 | 30.9204 | 1511 | 8 | 2501.1241 | 127.274 | 84.7687 | 98.6252 | 30.063 | 31.9583 | 0.05593 | 106.9826 | 11.4171 | 70.9895 | 69.7807 | 66.946 | 1.0071 | 98.0747 | 295.9359 | 233.7228 | 98.8865 | 691.3588 | 1.7765 | 450.7036 | 33.3352 | 49.4707 | 35.8958 | 78.5704 | 12.0233 | 109.3805 | 29.0465 | 8.0929 | 98.3474 | 75.8338 | 24.5 | 29.0196 | 86 | 31 | 1.0007 | 68.6274 | 96 | 8290 | 32.549 | 108.8104 | 36.0657 | -0.125 | 19.875 | 0 | 44.8669 | 32.9219
9/26/2020 21:29:44.3 | 30.9207 | 1512 | 8 | 2498.4615 | 127.2369 | 84.7746 | 98.6405 | 30.0586 | 31.9608 | 0.05497 | 106.9826 | 11.4083 | 71.0466 | 70.4987 | 67.0104 | 0.99797 | 98.0736 | 295.149 | 232.8497 | 98.8865 | 691.1096 | 1.773 | 451.1784 | 33.29 | 49.5223 | 35.8362 | 78.4717 | 12.0285 | 109.4914 | 29.3613 | 8.0723 | 98.4061 | 75.8766 | 24.5 | 29.4118 | 86 | 31 | 1.0009 | 68.2353 | 100 | 8210 | 32.549 | 107.8415 | 36.1237 | -0.125 | 19.75 | 0 | 44.7082 | 32.9219
9/26/2020 21:29:45.3 | 30.9209 | 1513 | 8 | 2499.5215 | 127.1301 | 84.7608 | 98.6735 | 30.0743 | 31.9695 | 0.0533 | 106.9913 | 11.418 | 71.1037 | 70.5533 | 67.0777 | 1.0056 | 98.0753 | 295.1209 | 233.075 | 98.9539 | 691.1204 | 1.7614 | 449.726 | 33.2762 | 49.646 | 35.7976 | 78.886 | 11.9906 | 109.4931 | 29.1724 | 8.0478 | 98.3977 | 75.8404 | 24.5 | 29.0196 | 86 | 31 | 1.0014 | 68.6274 | 96 | 8360 | 32.549 | 108.8104 | 36.1023 | -0.125 | 19.6875 | 0 | 44.931 | 32.9219
9/26/2020 21:29:46.3 | 30.9212 | 1514 | 8 | 2501.6403 | 126.7679 | 84.7888 | 98.6674 | 30.0652 | 31.974 | 0.05166 | 106.9564 | 11.4054 | 71.0466 | 69.518 | 67.1316 | 0.99566 | 98.0753 | 295.0647 | 232.906 | 99.1273 | 691.134 | 1.7608 | 450.0053 | 33.2062 | 49.6254 | 36.0255 | 78.669 | 11.9709 | 109.6052 | 29.1514 | 8.0349 | 98.4396 | 75.8569 | 24.5 | 29.0196 | 86 | 31 | 1.0019 | 68.6274 | 96 | 8140 | 32.549 | 108.8104 | 35.7544 | -0.1875 | 20.3125 | 0 | 45.0928 | 32.9219
9/26/2020 21:29:47.3 | 30.9215 | 1515 | 8 | 2498.9786 | 127.0719 | 84.8287 | 98.7098 | 30.0725 | 31.9616 | 0.05311 | 106.9564 | 11.4132 | 71.3035 | 69.6872 | 67.1926 | 0.98942 | 98.0736 | 294.306 | 232.7089 | 99.0181 | 691.1908 | 1.7725 | 451.6533 | 33.2537 | 49.5601 | 35.8888 | 78.5079 | 12.0073 | 109.3794 | 28.98 | 8.0968 | 98.5738 | 75.8766 | 24.5 | 29.4118 | 86 | 31 | 1.0016 | 68.2353 | 101 | 7990 | 32.549 | 107.8415 | 36.0901 | -0.1875 | 21.4375 | 0 | 43.7988 | 32.9219
9/26/2020 21:29:48.3 | 30.9218 | 1516 | 8 | 2500.8009 | 127.2699 | 84.8194 | 98.7116 | 30.0616 | 31.9444 | 0.05305 | 106.9913 | 11.4113 | 71.1608 | 70.0125 | 67.2429 | 0.99494 | 98.0753 | 294.8118 | 232.8215 | 98.9282 | 691.2206 | 1.7769 | 449.8936 | 33.3317 | 49.8248 | 35.7696 | 78.6131 | 11.9967 | 109.4651 | 29.0395 | 8.08 | 98.6325 | 75.9622 | 24.5 | 29.4118 | 86 | 31 | 1.004 | 68.6274 | 97 | 8160 | 32.549 | 108.49 | 35.965 | -0.125 | 20.625 | 0 | 43.8904 | 32.9219
9/26/2020 21:29:49.3 | 30.9221 | 1517 | 8 | 2498.7226 | 127.416 | 84.8394 | 98.7134 | 30.0632 | 31.955 | 0.05194 | 106.9913 | 11.4113 | 71.1894 | 69.744 | 67.2807 | 1.0131 | 98.0747 | 294.868 | 232.8497 | 98.9892 | 691.2315 | 1.7703 | 450.2567 | 33.3404 | 49.1165 | 35.8362 | 78.6263 | 11.9944 | 110.0248 | 29.2109 | 8.1355 | 98.5403 | 76.0742 | 24.5 | 29.0196 | 86 | 31 | 1.0015 | 68.6274 | 96 | 8260 | 32.549 | 108.8104 | 35.675 | -0.125 | 19.6875 | 0 | 44.7235 | 32.9219
9/26/2020 21:29:50.3 | 30.9223 | 1518 | 8 | 2499.4189 | 127.194 | 84.8534 | 98.7287 | 30.0733 | 31.9477 | 0.05134 | 106.9826 | 11.418 | 71.1037 | 70.7661 | 67.333 | 1.006 | 98.0758 | 295.5986 | 233.4412 | 98.9315 | 691.2721 | 1.7705 | 451.765 | 33.2916 | 49.7767 | 35.9413 | 78.3698 | 12.0217 | 110.0819 | 29.2005 | 8.0388 | 98.5403 | 75.9754 | 24.5 | 28.6274 | 86 | 31 | 0.99879 | 68.6274 | 100 | 8190 | 32.549 | 108.49 | 35.6903 | -0.125 | 20.4375 | 0 | 44.0369 | 32.9219
9/26/2020 21:29:51.3 | 30.9226 | 1519 | 8 | 2499.0062 | 126.9992 | 84.8302 | 98.7374 | 30.0724 | 31.9616 | 0.05253 | 106.9389 | 11.4297 | 70.8468 | 70.6325 | 67.3653 | 1.0001 | 98.0764 | 295.5143 | 233.6384 | 99.0181 | 691.0473 | 1.7798 | 450.7874 | 33.2351 | 49.8179 | 35.8608 | 78.6559 | 12.0157 | 109.4663 | 29.2424 | 8.0529 | 98.5487 | 75.9985 | 24.5 | 29.0196 | 86 | 31 | 1.0022 | 68.2353 | 96 | 8310 | 32.549 | 109.1309 | 35.6323 | -0.125 | 20.3125 | 0 | 43.6768 | 32.8281
9/26/2020 21:29:52.3 | 30.9229 | 1520 | 8 | 2499.9106 | 126.9415 | 84.8152 | 98.7335 | 30.0464 | 31.9615 | 0.05473 | 107 | 11.4239 | 71.1894 | 70.5152 | 67.3893 | 1.0006 | 98.0753 | 295.3738 | 233.3849 | 98.7965 | 691.2206 | 1.7834 | 450.117 | 33.232 | 49.787 | 35.8748 | 78.8236 | 12.0164 | 109.297 | 29.0535 | 8.1122 | 98.5906 | 75.9622 | 24.5 | 29.0196 | 86 | 31 | 1.0002 | 68.6274 | 96 | 8120 | 32.549 | 108.8104 | 35.4736 | -0.0625 | 20.75 | 0 | 43.1641 | 32.9219
9/26/2020 21:29:53.3 | 30.9232 | 1521 | 8 | 2501.1475 | 127.1585 | 84.8235 | 98.7552 | 30.0426 | 31.962 | 0.05515 | 107.0698 | 11.4209 | 70.8183 | 70.114 | 67.4139 | 1.0078 | 98.073 | 295.2614 | 232.9624 | 99.0438 | 691.3534 | 1.782 | 452.0164 | 33.3055 | 49.8454 | 35.9939 | 78.6822 | 12.0073 | 109.2948 | 29.113 | 8.0272 | 98.6325 | 76.0248 | 24.5 | 29.4118 | 86 | 31 | 1.0009 | 68.6274 | 101 | 7920 | 32.549 | 107.8415 | 35.6201 | -0.0625 | 20.5 | 0 | 43.0389 | 32.9219
9/26/2020 21:29:54.3 | 30.9234 | 1522 | 8 | 2499.9349 | 127.1128 | 84.863 | 98.7664 | 30.053 | 31.96 | 0.05507 | 107.0436 | 11.42 | 71.1323 | 70.134 | 67.4379 | 0.9969 | 98.0753 | 296.4417 | 233.2722 | 99.1401 | 691.5159 | 1.7654 | 450.7874 | 33.2772 | 49.6392 | 35.9413 | 78.8302 | 11.9967 | 109.213 | 29.1654 | 8.0581 | 98.6409 | 76.0742 | 24.5 | 29.4118 | 86 | 31 | 1.0045 | 68.6274 | 96 | 8160 | 32.549 | 108.49 | 35.5255 | -0.125 | 19.9375 | 0 | 43.3533 | 32.9219
9/26/2020 21:29:55.3 | 30.9237 | 1523 | 8 | 2498.4526 | 127.0788 | 84.8926 | 98.7893 | 30.0549 | 31.9688 | 0.05563 | 107.0087 | 11.4209 | 70.5899 | 69.8242 | 67.4651 | 1.0038 | 98.0758 | 294.4746 | 232.6525 | 99.0919 | 691.6324 | 1.7663 | 451.3181 | 33.2488 | 49.7938 | 35.8818 | 78.6822 | 12.0202 | 109.2136 | 29.0605 | 8.1213 | 98.6242 | 75.9194 | 24.5 | 29.4118 | 86 | 31 | 0.99919 | 68.2353 | 97 | 8260 | 32.549 | 108.49 | 35.6018 | 0 | 20.25 | 0 | 43.338 | 32.9219
9/26/2020 21:29:56.3 | 30.924 | 1524 | 8 | 2498.2065 | 127.1069 | 84.9164 | 98.8103 | 30.0684 | 31.9654 | 0.05467 | 107.0174 | 11.4209 | 70.9325 | 70.0175 | 67.5004 | 1.0103 | 98.0775 | 294.9242 | 232.7652 | 98.7965 | 691.8356 | 1.7632 | 451.7091 | 33.2526 | 49.5807 | 35.8818 | 78.7249 | 11.9982 | 109.2153 | 28.8435 | 8.0774 | 98.5822 | 76.1664 | 24.5 | 29.4118 | 86 | 31 | 0.99638 | 68.2353 | 100 | 8210 | 32.549 | 107.8415 | 35.5957 | 0 | 20.3125 | 0 | 43.1244 | 32.9219
9/26/2020 21:29:57.3 | 30.9243 | 1525 | 8 | 2501.253 | 126.9852 | 84.9504 | 98.823 | 30.0688 | 31.9698 | 0.05492 | 106.9913 | 11.418 | 71.0181 | 69.9609 | 67.5431 | 0.99904 | 98.0775 | 294.6994 | 232.7652 | 99.1401 | 691.887 | 1.7492 | 449.0556 | 33.2624 | 49.6907 | 35.8958 | 78.8302 | 11.9701 | 108.7111 | 29.113 | 7.9962 | 98.5654 | 76.1302 | 24.5 | 29.4118 | 86 | 31 | 1.0008 | 68.6274 | 96 | 8330 | 32.549 | 108.49 | 35.5835 | -0.125 | 19.375 | 0 | 43.5608 | 32.9219
9/26/2020 21:29:58.3 | 30.9246 | 1526 | 8 | 2501.0382 | 127.0929 | 84.9681 | 98.8488 | 30.0647 | 31.9723 | 0.05549 | 106.9826 | 11.419 | 70.8183 | 70.0458 | 67.5814 | 0.99815 | 98.0696 | 294.4465 | 232.2301 | 99.0919 | 691.8003 | 1.7293 | 450.3963 | 33.2867 | 49.6907 | 35.9413 | 78.8302 | 12.0081 | 109.0953 | 29.113 | 8.0658 | 98.448 | 76.2223 | 24.5 | 29.4118 | 86 | 31 | 1.0004 | 68.2353 | 96 | 8120 | 32.549 | 108.1619 | 35.5896 | -0.0625 | 19.75 | 0 | 43.7531 | 32.9219
9/26/2020 21:29:59.3 | 30.9248 | 1527 | 8 | 2500.0999 | 127.1313 | 85.0326 | 98.8645 | 30.0856 | 31.9755 | 0.05412 | 106.9826 | 11.4171 | 71.1037 | 69.6637 | 67.6281 | 1.0076 | 98.0736 | 294.025 | 232.5399 | 99.0855 | 691.7597 | 1.7289 | 452.2119 | 33.2842 | 49.8901 | 35.9413 | 78.8236 | 11.9952 | 109.0152 | 29.2109 | 8.0465 | 98.3893 | 76.2717 | 24.5 | 29.0196 | 86 | 31 | 1.0034 | 68.2353 | 100 | 7920 | 32.549 | 107.5211 | 35.6018 | -0.0625 | 19.4375 | 0 | 44.046 | 32.9219
9/26/2020 21:30:00.3 | 30.9251 | 1528 | 8 | 2500.1075 | 127.3701 | 85.0571 | 98.8702 | 30.0764 | 31.9603 | 0.05406 | 106.9476 | 11.4326 | 71.0181 | 70.217 | 67.6479 | 1.0069 | 98.0753 | 294.0531 | 231.9484 | 99.1498 | 691.7082 | 1.7318 | 450.2846 | 33.3468 | 49.7011 | 35.8748 | 78.6921 | 11.999 | 109.213 | 29.1759 | 8.1019 | 98.3558 | 76.2586 | 24.5 | 29.4118 | 86 | 31 | 1.0011 | 68.2353 | 96 | 8120 | 32.549 | 108.49 | 35.6293 | -0.125 | 18.9375 | 0 | 44.4733 | 32.9219
9/26/2020 21:30:01.3 | 30.9254 | 1529 | 8 | 2501.3585 | 127.3791 | 85.0792 | 98.8589 | 30.0746 | 31.9694 | 0.05228 | 106.9389 | 11.4258 | 70.7612 | 70.0591 | 67.6344 | 1.024 | 98.0741 | 294.1936 | 232.0047 | 99.0245 | 691.5918 | 1.7324 | 450.955 | 33.3656 | 50.0309 | 35.9344 | 78.8598 | 11.9899 | 109.576 | 29.1969 | 8.12 | 98.3893 | 76.2158 | 24.5 | 29.0196 | 86 | 31 | 1.0012 | 68.6274 | 97 | 8240 | 32.549 | 108.49 | 35.4675 | -0.25 | 20.375 | 0 | 43.8141 | 32.9219
9/26/2020 21:30:02.3 | 30.9257 | 1530 | 8 | 2498.253 | 127.3405 | 85.0702 | 98.9002 | 30.088 | 31.9393 | 0.05513 | 106.9738 | 11.4142 | 70.8183 | 70.124 | 67.6438 | 0.99868 | 98.0764 | 293.8283 | 231.6949 | 99.1401 | 691.4292 | 1.7459 | 451.8767 | 33.3144 | 49.6392 | 35.8818 | 78.7808 | 11.9944 | 109.6343 | 29.2179 | 8.0517 | 98.4816 | 76.2651 | 24.5 | 29.0196 | 86 | 31 | 1.0008 | 68.6274 | 100 | 8160 | 32.549 | 108.1619 | 35.4706 | -0.1875 | 20.125 | 0 | 43.6279 | 32.9219
9/26/2020 21:30:03.3 | 30.9259 | 1531 | 8 | 2499.581 | 127.229 | 85.0442 | 98.9127 | 30.088 | 31.9555 | 0.0551 | 106.9826 | 11.4219 | 70.9325 | 69.7774 | 67.6728 | 0.99993 | 98.0724 | 293.6034 | 231.6386 | 98.9411 | 691.3127 | 1.7335 | 450.0053 | 33.3015 | 49.8901 | 35.9939 | 79.0208 | 11.9937 | 109.5743 | 28.9485 | 8.0633 | 98.3893 | 76.4198 | 24.5 | 29.0196 | 86 | 31 | 1.0032 | 68.6274 | 97 | 8430 | 32.549 | 108.8104 | 35.5164 | -0.1875 | 18.375 | 0 | 44.4885 | 32.9219
9/26/2020 21:30:04.3 | 30.9262 | 1532 | 8 | 2498.9517 | 127.1684 | 85.045 | 98.9285 | 30.1054 | 31.9696 | 0.05527 | 106.9826 | 11.418 | 71.2179 | 69.8475 | 67.6941 | 1.0051 | 98.0741 | 293.4629 | 231.9766 | 99.1337 | 691.2721 | 1.7295 | 451.8767 | 33.2777 | 49.6838 | 36.099 | 79.0701 | 12.0013 | 109.604 | 29.2634 | 8.0517 | 98.3138 | 76.2717 | 24.5 | 29.0196 | 86 | 31 | 1.0026 | 68.2353 | 96 | 8140 | 32.549 | 108.49 | 35.4004 | -0.1875 | 19.625 | 0 | 44.3024 | 32.9219
9/26/2020 21:30:05.3 | 30.9265 | 1533 | 8 | 2501.4853 | 127.0412 | 85.0509 | 98.929 | 30.0942 | 31.9563 | 0.05468 | 106.9651 | 11.4093 | 71.1894 | 69.7657 | 67.7297 | 0.99209 | 98.0775 | 294.2217 | 232.1455 | 99.2717 | 691.115 | 1.7349 | 452.575 | 33.2791 | 49.6254 | 35.8958 | 78.7677 | 11.9838 | 109.5794 | 29.3088 | 8.0529 | 98.3893 | 76.3277 | 24.5 | 29.0196 | 86 | 31 | 1.0012 | 68.6274 | 100 | 7900 | 32.549 | 108.1619 | 35.2631 | -0.125 | 19.5 | 0 | 44.8242 | 32.9219
9/26/2020 21:30:06.3 | 30.9268 | 1534 | 8 | 2501.3922 | 127.1461 | 85.1003 | 98.9473 | 30.1065 | 31.9585 | 0.05577 | 106.9651 | 11.4209 | 71.4462 | 69.7908 | 67.7708 | 0.99815 | 98.0775 | 295.6267 | 232.7652 | 99.1337 | 691.1448 | 1.7406 | 449.8656 | 33.3053 | 49.8385 | 35.8818 | 79.0208 | 11.9959 | 109.5234 | 29.106 | 8.1432 | 98.3977 | 76.2651 | 24.5 | 29.4118 | 86 | 31 | 0.99825 | 68.6274 | 96 | 8210 | 32.549 | 108.49 | 35.1288 | -0.1875 | 19.625 | 0 | 44.9493 | 32.9219
9/26/2020 21:30:07.3 | 30.9271 | 1535 | 8 | 2500.1907 | 127.185 | 85.1441 | 98.9596 | 30.0918 | 31.972 | 0.05451 | 106.9127 | 11.4248 | 71.0466 | 70.4275 | 67.8255 | 1.0056 | 98.0764 | 295.8234 | 232.7934 | 99.3263 | 691.0121 | 1.7541 | 450.4801 | 33.2995 | 49.8385 | 35.8152 | 78.9715 | 12.0157 | 109.5223 | 29.3158 | 8.1071 | 98.3809 | 76.3014 | 24.5 | 29.0196 | 86 | 31 | 0.99995 | 68.2353 | 96 | 8240 | 32.549 | 108.8104 | 35.1196 | -0.125 | 19.875 | 0 | 45.1599 | 33.0156
9/26/2020 21:30:08.3 | 30.9273 | 1536 | 8 | 2497.7554 | 127.2037 | 85.154 | 98.9824 | 30.1025 | 31.9743 | 0.05458 | 106.9302 | 11.4326 | 71.1608 | 70.2685 | 67.8803 | 1.0033 | 98.0775 | 294.1655 | 232.2019 | 99.2172 | 691.0879 | 1.7504 | 452.4074 | 33.2719 | 49.8248 | 35.8608 | 79.057 | 12.0035 | 109.6355 | 29.1444 | 8.0942 | 98.4229 | 76.2948 | 24.5 | 29.0196 | 86 | 31 | 0.99892 | 68.6274 | 100 | 8210 | 32.549 | 108.1619 | 34.9976 | -0.25 | 20.0625 | 0 | 45.1141 | 32.9219
9/26/2020 21:30:09.3 | 30.9276 | 1537 | 8 | 2500.9648 | 126.8187 | 85.165 | 98.9819 | 30.1308 | 31.9702 | 0.05463 | 107 | 11.4336 | 71.1323 | 69.6604 | 67.9207 | 1.0019 | 98.0775 | 294.8118 | 232.2019 | 99.4354 | 691.226 | 1.7524 | 450.7315 | 33.2139 | 49.8007 | 35.8292 | 79.034 | 12.0111 | 109.2713 | 29.3823 | 8.0852 | 98.5403 | 76.3145 | 24.5 | 29.0196 | 86 | 31 | 0.99922 | 68.6274 | 97 | 8410 | 32.549 | 108.8104 | 35.0037 | -0.1875 | 20.5 | 0 | 44.162 | 32.9219
9/26/2020 21:30:10.3 | 30.9279 | 1538 | 8 | 2508.2197 | 127.3638 | 85.1202 | 98.9795 | 30.1163 | 31.9741 | 0.05175 | 107.0698 | 11.4239 | 70.8468 | 70.2602 | 67.9694 | 1.0094 | 98.0753 | 295.3457 | 232.7652 | 99.0855 | 691.3886 | 1.7581 | 451.8488 | 33.4524 | 49.8901 | 35.9344 | 79.2181 | 12.0035 | 109.4371 | 29.001 | 8.1213 | 98.8842 | 76.4626 | 24.5 | 29.4118 | 87 | 31 | 1.0008 | 68.2353 | 96 | 8140 | 32.549 | 108.1619 | 34.9853 | -0.1875 | 20.4375 | 0 | 43.9697 | 33.0156
9/26/2020 21:30:11.3 | 30.9282 | 1539 | 8 | 2504.5129 | 129.0173 | 85.1784 | 99.0095 | 30.118 | 31.9728 | 0.04561 | 107.2095 | 11.4258 | 71.3035 | 69.7757 | 68.003 | 0.99726 | 98.0753 | 295.0085 | 232.399 | 99.3134 | 691.6432 | 1.7951 | 450.117 | 33.8376 | 49.7732 | 35.8958 | 78.9584 | 12.0164 | 109.0449 | 29.092 | 8.2192 | 99.27 | 76.4758 | 24.5 | 30.1961 | 86 | 31 | 1.0042 | 69.4118 | 102 | 8070 | 32.549 | 107.5211 | 34.848 | -0.125 | 20.625 | 0 | 43.9026 | 33.0156
9/26/2020 21:30:12.3 | 30.9284 | 1540 | 8 | 2502.7388 | 129.5936 | 85.1804 | 99.007 | 30.1023 | 31.9581 | 0.04135 | 107.3491 | 11.4277 | 70.9325 | 69.7807 | 68.0491 | 1.0038 | 98.077 | 294.6432 | 231.9484 | 99.3134 | 691.7895 | 1.8237 | 448.916 | 33.9647 | 49.7217 | 35.9799 | 79.057 | 11.9891 | 109.4388 | 29.1444 | 8.2205 | 99.5551 | 76.4067 | 24.5 | 30.9804 | 86 | 31 | 1.0049 | 69.4118 | 102 | 7850 | 32.549 | 107.2006 | 35.0281 | -0.125 | 20.25 | 0 | 44.2779 | 32.9219
9/26/2020 21:30:13.3 | 30.9287 | 1541 | 8 | 2503.9523 | 129.5226 | 85.2157 | 98.9983 | 30.1045 | 31.9634 | 0.04342 | 107.384 | 11.4248 | 71.275 | 70.2303 | 68.0988 | 0.9937 | 98.0758 | 294.6994 | 232.0047 | 99.3327 | 691.9575 | 1.8159 | 452.4912 | 33.9603 | 49.4329 | 35.9344 | 79.1753 | 11.9937 | 108.8494 | 29.113 | 8.2063 | 99.6139 | 76.512 | 24.5 | 30.1961 | 87 | 31 | 1.0035 | 69.4118 | 101 | 7970 | 32.549 | 107.5211 | 35.0128 | -0.1875 | 19.5625 | 0 | 44.7968 | 32.9219
9/26/2020 21:30:14.3 | 30.929 | 1542 | 8 | 2500.9724 | 129.6923 | 85.2535 | 99.0257 | 30.1113 | 31.9511 | 0.04516 | 107.4189 | 11.4248 | 71.0466 | 69.9209 | 68.1637 | 1.0072 | 98.0781 | 294.5027 | 231.5822 | 99.3263 | 692.12 | 1.8084 | 451.4577 | 33.9676 | 49.7354 | 35.8818 | 79.2673 | 11.9876 | 109.0198 | 29.3683 | 8.2553 | 99.7229 | 76.4626 | 24.5 | 30.1961 | 86 | 31 | 0.99599 | 69.4118 | 97 | 8210 | 32.549 | 108.1619 | 35.2264 | -0.125 | 21.0625 | 0 | 43.9514 | 32.9219
9/26/2020 21:30:15.3 | 30.9293 | 1543 | 8 | 2500.2412 | 129.5702 | 85.2533 | 99.0328 | 30.1269 | 31.964 | 0.04049 | 107.4451 | 11.4239 | 71.1037 | 70.222 | 68.2112 | 1.012 | 98.0764 | 293.8845 | 232.061 | 99.2589 | 692.3286 | 1.8181 | 451.7371 | 33.9237 | 49.6632 | 35.9939 | 79.1984 | 11.9899 | 109.4663 | 29.1375 | 8.1741 | 99.8906 | 76.5186 | 24.5 | 30.5882 | 87 | 31 | 1.0055 | 69.4118 | 102 | 8120 | 32.549 | 107.5211 | 35.2844 | -0.1875 | 20.75 | 0 | 43.5944 | 33.0156
9/26/2020 21:30:16.3 | 30.9296 | 1544 | 8 | 2499.4095 | 129.5365 | 85.3063 | 99.0644 | 30.1395 | 31.9622 | 0.04047 | 107.3927 | 11.4306 | 70.9895 | 69.7624 | 68.2654 | 1.0063 | 98.077 | 294.1374 | 230.9062 | 99.4322 | 692.2473 | 1.8153 | 449.6701 | 33.9016 | 49.7973 | 35.8888 | 78.9814 | 12.0073 | 109.971 | 28.959 | 8.1986 | 99.8822 | 76.4692 | 24.5 | 30.1961 | 87 | 31 | 1.0026 | 69.4118 | 102 | 8290 | 32.549 | 107.8415 | 35.2905 | -0.0625 | 19.9375 | 0 | 43.811 | 32.9219
9/26/2020 21:30:17.3 | 30.9298 | 1545 | 8 | 2501.2316 | 129.3419 | 85.365 | 99.0772 | 30.1348 | 31.9692 | 0.04005 | 107.3142 | 11.4355 | 70.961 | 70.1556 | 68.3145 | 1.0119 | 98.0775 | 293.6877 | 231.1879 | 99.4964 | 692.1092 | 1.8086 | 453.0219 | 33.8761 | 49.8145 | 35.8152 | 79.2936 | 11.9921 | 110.0276 | 29.2914 | 8.1883 | 99.8487 | 76.4988 | 24.5 | 30.1961 | 87 | 31 | 1.0028 | 69.4118 | 98 | 8290 | 32.549 | 109.1309 | 35.1959 | 0 | 20.25 | 0 | 43.5883 | 33.0156
9/26/2020 21:30:18.3 | 30.9301 | 1546 | 8 | 2502.012 | 129.3479 | 85.3866 | 99.0916 | 30.1417 | 31.9572 | 0.04076 | 107.1658 | 11.4219 | 70.961 | 70.1356 | 68.3649 | 1.0049 | 98.0758 | 293.8001 | 231.2161 | 99.429 | 692.1363 | 1.8079 | 450.7874 | 33.8915 | 50.0515 | 35.9028 | 79.1753 | 12.0202 | 109.9979 | 29.1654 | 8.1445 | 99.79 | 76.5811 | 24.5 | 29.4118 | 87 | 31 | 1.0053 | 69.4118 | 101 | 7820 | 32.549 | 109.1309 | 35.1593 | -0.125 | 20.125 | 0 | 43.869 | 33.0156
9/26/2020 21:30:19.3 | 30.9304 | 1547 | 8 | 2498.7538 | 129.6772 | 85.406 | 99.1309 | 30.1253 | 31.9579 | 0.04203 | 107.1309 | 11.4151 | 71.0466 | 70.4491 | 68.4022 | 0.99815 | 98.0758 | 293.4629 | 231.1316 | 99.3808 | 692.1607 | 1.7998 | 452.2957 | 33.9338 | 49.7423 | 35.9344 | 79.2246 | 12.0149 | 109.3256 | 29.2704 | 8.2051 | 99.7481 | 76.4626 | 24 | 30.1961 | 87 | 31 | 1.0043 | 69.4118 | 98 | 8020 | 32.549 | 109.1309 | 35.2173 | 0 | 20 | 0 | 43.9941 | 33.0156
9/26/2020 21:30:20.3 | 30.9307 | 1548 | 8 | 2501.1344 | 129.5084 | 85.4174 | 99.1491 | 30.1365 | 31.9576 | 0.04224 | 107.0873 | 11.4142 | 70.961 | 69.7824 | 68.4366 | 1.0126 | 98.0764 | 294.3622 | 231.6949 | 99.7241 | 692.1092 | 1.7878 | 450.7874 | 33.9175 | 49.9038 | 35.8678 | 79.1326 | 11.9914 | 109.1581 | 29.2249 | 8.1793 | 99.7397 | 76.6469 | 24 | 29.8039 | 87 | 31 | 0.99995 | 69.4118 | 101 | 7940 | 32.549 | 107.5211 | 35.2264 | 0 | 20.1875 | 0 | 44.1742 | 33.0156
9/26/2020 21:30:21.3 | 30.9309 | 1549 | 8 | 2498.8798 | 129.7805 | 85.4626 | 99.176 | 30.1364 | 31.9571 | 0.04111 | 107.1047 | 11.42 | 71.1608 | 69.9176 | 68.438 | 1.0158 | 98.0764 | 293.4348 | 231.1597 | 99.4899 | 692.3178 | 1.7847 | 449.3629 | 33.9637 | 49.8591 | 35.9799 | 79.4349 | 12.0028 | 108.7099 | 29.1794 | 8.2205 | 99.7397 | 76.6041 | 24.5 | 29.8039 | 87 | 31 | 1.0009 | 69.4118 | 97 | 8310 | 32.549 | 108.1619 | 35.3363 | 0 | 19.75 | 0 | 44.339 | 33.0156
9/26/2020 21:30:22.3 | 30.9312 | 1550 | 8 | 2502.3145 | 129.6356 | 85.4719 | 99.1896 | 30.1417 | 31.9573 | 0.0443 | 107.0873 | 11.4151 | 70.9325 | 69.7908 | 68.4148 | 0.99797 | 98.0781 | 293.6877 | 231.4414 | 99.4771 | 692.288 | 1.7705 | 452.2677 | 33.9721 | 49.7423 | 35.9413 | 79.2246 | 11.9815 | 108.7396 | 29.2179 | 8.178 | 99.681 | 76.5186 | 24.5 | 30.5882 | 87 | 31 | 1.0071 | 69.4118 | 97 | 8190 | 32.549 | 108.1619 | 35.5713 | -0.125 | 19 | 0 | 44.6136 | 33.0156
9/26/2020 21:30:23.3 | 30.9315 | 1551 | 8 | 2500.2711 | 129.8307 | 85.426 | 99.1862 | 30.155 | 31.9373 | 0.04468 | 107.0873 | 11.4248 | 70.8468 | 69.9609 | 68.4408 | 1.0104 | 98.0758 | 292.7885 | 230.9344 | 99.5124 | 692.4505 | 1.7712 | 449.1394 | 33.9923 | 49.7285 | 35.8362 | 79.3101 | 12.0179 | 109.3536 | 29.1514 | 8.178 | 99.6055 | 76.6666 | 24.5 | 30.1961 | 87 | 31 | 0.99733 | 69.4118 | 102 | 8190 | 32.549 | 107.2006 | 35.5926 | -0.0625 | 19 | 0 | 44.7815 | 33.0156
9/26/2020 21:30:24.3 | 30.9318 | 1552 | 8 | 2498.5346 | 129.9501 | 85.4178 | 99.2068 | 30.1689 | 31.9424 | 0.04363 | 107.0698 | 11.4345 | 70.9325 | 70.3066 | 68.4935 | 1.0024 | 98.0758 | 292.7323 | 230.5964 | 99.5124 | 692.3638 | 1.7712 | 451.5415 | 34.0017 | 49.677 | 35.9869 | 79.2608 | 12.0013 | 109.6057 | 29.1514 | 8.2102 | 99.53 | 76.66 | 24.5 | 30.1961 | 87 | 31 | 1.0004 | 69.4118 | 98 | 8330 | 32.549 | 108.1619 | 35.7513 | -0.0625 | 19.1875 | 0 | 44.8639 | 33.0156
9/26/2020 21:30:25.3 | 30.9321 | 1553 | 8 | 2501.1091 | 129.8335 | 85.4072 | 99.2375 | 30.1577 | 31.9564 | 0.04272 | 107.0698 | 11.4258 | 70.8183 | 70.295 | 68.5383 | 0.99085 | 98.0781 | 292.929 | 230.9062 | 99.429 | 692.3638 | 1.771 | 450.536 | 34.0051 | 49.6907 | 35.8818 | 79.2739 | 11.9792 | 109.7201 | 29.2704 | 8.1973 | 99.53 | 76.6107 | 24.5 | 29.8039 | 87 | 31 | 0.99992 | 69.8039 | 97 | 8600 | 32.549 | 108.49 | 35.6232 | -0.125 | 19.5 | 0 | 45.2332 | 33.0156
9/26/2020 21:30:26.3 | 30.9323 | 1554 | 8 | 2498.4886 | 129.9677 | 85.4266 | 99.256 | 30.1553 | 31.9562 | 0.0432 | 107.1047 | 11.4297 | 70.7041 | 70.0308 | 68.5801 | 0.99031 | 98.0781 | 293.6877 | 230.5964 | 99.3872 | 692.2826 | 1.7834 | 450.5639 | 34.0073 | 49.9038 | 36.0395 | 79.3791 | 12.0035 | 110.1122 | 29.1724 | 8.2489 | 99.6558 | 76.66 | 24 | 30.1961 | 87 | 31 | 1.0072 | 69.4118 | 101 | 7990 | 32.549 | 107.8415 | 35.6659 | -0.1875 | 19.8125 | 0 | 45.1874 | 33.0156
9/26/2020 21:30:27.3 | 30.9326 | 1555 | 8 | 2503.2755 | 129.4615 | 85.4857 | 99.2548 | 30.1672 | 31.974 | 0.04263 | 107.0873 | 11.4297 | 70.7612 | 70.7397 | 68.6051 | 1.0131 | 98.0798 | 292.3108 | 230.2584 | 99.4514 | 692.1552 | 1.7891 | 452.5191 | 33.935 | 49.6632 | 35.8748 | 79.1984 | 11.9906 | 110.1699 | 29.2949 | 8.1702 | 99.7313 | 76.6535 | 24.5 | 29.8039 | 87 | 31 | 0.99348 | 69.4118 | 98 | 8140 | 32.549 | 109.1309 | 35.6628 | -0.25 | 20.3125 | 0 | 45.0958 | 33.0156
9/26/2020 21:30:28.3 | 30.9329 | 1556 | 8 | 2498.6246 | 129.7218 | 85.5103 | 99.2534 | 30.1576 | 31.9799 | 0.04149 | 107.0873 | 11.4277 | 70.9895 | 70.5582 | 68.5725 | 1.0074 | 98.0798 | 293.2381 | 230.2866 | 99.4226 | 692.0387 | 1.804 | 450.6757 | 33.939 | 49.6838 | 36.092 | 79.2181 | 11.9906 | 110.0299 | 29.2634 | 8.2476 | 99.8319 | 76.7094 | 24.5 | 30.1961 | 87 | 31 | 1.0063 | 69.4118 | 98 | 8160 | 32.549 | 109.1309 | 35.7391 | -0.125 | 20.375 | 0 | 44.3634 | 33.0156
9/26/2020 21:30:29.3 | 30.9332 | 1557 | 8 | 2502.0359 | 129.6014 | 85.4722 | 99.2662 | 30.1704 | 31.9737 | 0.04199 | 107.0873 | 11.4306 | 70.9895 | 69.8258 | 68.5371 | 0.98978 | 98.077 | 292.1141 | 230.1739 | 99.368 | 692.0441 | 1.8071 | 449.4467 | 33.9572 | 49.7285 | 35.9413 | 79.2115 | 12.0255 | 109.859 | 29.4138 | 8.2502 | 99.8822 | 76.7653 | 24.5 | 30.1961 | 87 | 31 | 1.0022 | 69.4118 | 102 | 8260 | 32.549 | 108.49 | 35.5774 | -0.125 | 20.6875 | 0 | 44.2139 | 33.0156
9/26/2020 21:30:30.3 | 30.9334 | 1558 | 8 | 2498.7387 | 129.7446 | 85.4734 | 99.2922 | 30.1873 | 31.9726 | 0.04287 | 107.0698 | 11.4413 | 71.1894 | 70.2369 | 68.488 | 1.0067 | 98.0764 | 292.8447 | 230.7936 | 99.6022 | 692.055 | 1.8131 | 451.9605 | 33.9504 | 49.9794 | 36.113 | 79.2049 | 11.9853 | 110.0825 | 29.1969 | 8.1819 | 99.9074 | 76.7291 | 24.5 | 29.8039 | 87 | 31 | 0.99101 | 69.4118 | 98 | 8330 | 32.549 | 109.4513 | 35.5164 | -0.1875 | 20.125 | 0 | 44.4458 | 33.0156
9/26/2020 21:30:31.3 | 30.9337 | 1559 | 8 | 2501.5308 | 129.526 | 85.5053 | 99.294 | 30.1898 | 31.9743 | 0.04336 | 107.0524 | 11.4549 | 70.9325 | 69.9742 | 68.4603 | 0.99227 | 98.0775 | 293.1538 | 230.3992 | 99.567 | 691.9575 | 1.7989 | 450.5639 | 33.9326 | 49.8901 | 35.9344 | 79.2673 | 11.9967 | 109.7195 | 29.0535 | 8.227 | 99.9661 | 76.66 | 24.5 | 30.1961 | 87 | 31 | 0.99919 | 69.4118 | 98 | 8480 | 32.549 | 109.4513 | 35.6262 | -0.125 | 20.9375 | 0 | 43.5333 | 33.0156
9/26/2020 21:30:32.3 | 30.934 | 1560 | 8 | 2498.349 | 129.7683 | 85.4989 | 99.3186 | 30.2117 | 31.9742 | 0.04255 | 107.0785 | 11.4568 | 71.2464 | 70.2734 | 68.4586 | 1.0267 | 98.0787 | 292.1984 | 230.2303 | 99.5124 | 691.9222 | 1.8 | 450.2846 | 33.9509 | 49.6254 | 35.9939 | 79.1622 | 12.0013 | 109.8887 | 29.3613 | 8.2076 | 100.0165 | 76.716 | 24.5 | 29.4118 | 87 | 31 | 0.99687 | 69.4118 | 101 | 8040 | 32.549 | 108.1619 | 35.5621 | -0.125 | 20 | 0 | 43.9362 | 33.0156
9/26/2020 21:30:33.3 | 30.9343 | 1561 | 8 | 2500.3115 | 129.509 | 85.5358 | 99.3382 | 30.2223 | 31.9553 | 0.04319 | 107.0174 | 11.45 | 70.9895 | 69.585 | 68.461 | 1.0012 | 98.077 | 293.6596 | 230.9626 | 99.567 | 691.8762 | 1.7907 | 452.7426 | 33.9113 | 50.1477 | 35.9344 | 79.2181 | 12.0134 | 109.5789 | 29.2109 | 8.1793 | 99.9242 | 76.66 | 24.5 | 29.8039 | 87 | 31 | 1.0019 | 69.4118 | 98 | 8190 | 32.549 | 109.1309 | 35.4614 | -0.125 | 20.375 | 0 | 43.5242 | 33.0156
9/26/2020 21:30:34.3 | 30.9346 | 1562 | 8 | 2499.8163 | 129.4814 | 85.5577 | 99.3536 | 30.2162 | 31.9666 | 0.04132 | 107.0262 | 11.4413 | 70.9895 | 70.129 | 68.4809 | 1.0094 | 98.0787 | 293.1257 | 231.3851 | 99.5958 | 691.86 | 1.7916 | 450.3684 | 33.8939 | 49.9725 | 35.9134 | 79.0997 | 12.0119 | 109.9727 | 28.8225 | 8.1728 | 99.8822 | 76.6403 | 24.5 | 29.4118 | 87 | 31 | 0.99791 | 69.4118 | 98 | 8190 | 32.549 | 109.1309 | 35.5469 | -0.125 | 20.0625 | 0 | 43.3075 | 33.0156
9/26/2020 21:30:35.3 | 30.9348 | 1563 | 8 | 2502.1571 | 129.4794 | 85.565 | 99.3311 | 30.1891 | 31.9752 | 0.0416 | 107.0087 | 11.4345 | 71.1894 | 69.6436 | 68.5081 | 0.99494 | 98.0781 | 293.9688 | 231.1879 | 99.6215 | 691.8301 | 1.7931 | 449.8656 | 33.9269 | 50.2576 | 35.9799 | 79.4218 | 11.9997 | 109.608 | 29.1654 | 8.2257 | 99.8906 | 76.7028 | 24.5 | 30.1961 | 87 | 31 | 1.0031 | 69.8039 | 102 | 8140 | 32.549 | 108.1619 | 35.4553 | -0.1875 | 20.4375 | 0 | 43.1397 | 33.0156
9/26/2020 21:30:36.3 | 30.9351 | 1564 | 8 | 2499.5537 | 129.8936 | 85.5413 | 99.3862 | 30.1942 | 31.9795 | 0.03897 | 106.9826 | 11.4345 | 70.9325 | 70.2834 | 68.5484 | 1.0088 | 98.0781 | 293.6034 | 230.7091 | 99.5605 | 691.8247 | 1.7891 | 451.0946 | 34 | 50.1409 | 36.0255 | 79.2608 | 12.0195 | 110.0562 | 29.3088 | 8.1561 | 99.8655 | 76.6469 | 24.5 | 29.8039 | 87 | 31 | 0.99236 | 69.4118 | 98 | 8310 | 32.549 | 109.1309 | 35.6812 | -0.0625 | 20.5625 | 0 | 43.2709 | 33.0156
9/26/2020 21:30:37.3 | 30.9354 | 1565 | 8 | 2500.5247 | 129.8146 | 85.5185 | 99.3986 | 30.1971 | 31.9557 | 0.04053 | 107.0262 | 11.4345 | 70.7326 | 69.8742 | 68.595 | 0.99761 | 98.0787 | 293.8564 | 231.1316 | 99.6087 | 691.7949 | 1.7847 | 449.7819 | 33.993 | 50.0378 | 35.8818 | 79.1622 | 12.0134 | 110.3369 | 29.2039 | 8.236 | 99.8822 | 76.6107 | 24.5 | 30.1961 | 87 | 31 | 1.0079 | 69.8039 | 98 | 8380 | 32.549 | 109.4513 | 35.3272 | -0.1875 | 19.9375 | 0 | 43.5089 | 33.0156
9/26/2020 21:30:38.3 | 30.9357 | 1566 | 8 | 2500.2059 | 129.8791 | 85.503 | 99.4088 | 30.2112 | 31.9505 | 0.04212 | 107.0174 | 11.4374 | 71.0466 | 70.0591 | 68.6461 | 1.0001 | 98.0775 | 293.0133 | 230.5401 | 99.7466 | 691.8572 | 1.7845 | 450.0332 | 34.0036 | 50.1855 | 36.0675 | 79.1063 | 12.0195 | 110.0276 | 29.3019 | 8.2231 | 99.8655 | 76.8344 | 24.5 | 29.4118 | 87 | 31 | 1.001 | 69.4118 | 101 | 8070 | 32.549 | 108.49 | 35.3821 | -0.125 | 20.25 | 0 | 43.3594 | 33.0156
9/26/2020 21:30:39.3 | 30.9359 | 1567 | 8 | 2499.4629 | 129.9201 | 85.4604 | 99.4304 | 30.2281 | 31.9574 | 0.04252 | 107.0174 | 11.4452 | 70.6756 | 70.2087 | 68.6873 | 1.0177 | 98.0804 | 292.367 | 230.6246 | 99.8012 | 691.7191 | 1.7885 | 452.0164 | 34.0054 | 50.2439 | 35.9413 | 79.2608 | 12.0051 | 110.1145 | 29.4138 | 8.1664 | 99.8319 | 76.6173 | 24 | 29.8039 | 87 | 31 | 0.99855 | 69.4118 | 98 | 8190 | 32.549 | 109.4513 | 35.318 | -0.1875 | 19.9375 | 0 | 43.6218 | 33.0156
9/26/2020 21:30:40.3 | 30.9362 | 1568 | 8 | 2498.067 | 129.6158 | 85.4696 | 99.4387 | 30.2192 | 31.9391 | 0.04275 | 106.9826 | 11.4452 | 71.1894 | 69.6453 | 68.7444 | 1.0092 | 98.0798 | 293.772 | 230.9344 | 99.6279 | 691.7245 | 1.7893 | 450.7315 | 33.9059 | 49.7492 | 35.9484 | 78.9354 | 12.0172 | 109.8618 | 29.6445 | 8.2012 | 99.8739 | 76.7225 | 24.5 | 29.8039 | 87 | 31 | 0.99693 | 69.4118 | 97 | 8240 | 32.549 | 109.4513 | 35.26 | -0.125 | 19.9375 | 0 | 43.0573 | 33.1094
9/26/2020 21:30:41.3 | 30.9365 | 1569 | 8 | 2499.3861 | 129.325 | 85.4657 | 99.4559 | 30.2265 | 31.9573 | 0.04542 | 106.9476 | 11.451 | 71.1037 | 69.8625 | 68.7844 | 1.0062 | 98.0809 | 292.7885 | 230.5683 | 99.8076 | 691.6378 | 1.7873 | 450.3963 | 33.8487 | 49.9931 | 35.9939 | 79.1195 | 12.0119 | 109.7789 | 29.4208 | 8.1393 | 99.7481 | 76.716 | 24.5 | 29.8039 | 87 | 31 | 1.0053 | 69.4118 | 101 | 8160 | 32.549 | 108.49 | 35.2508 | -0.125 | 18.9375 | 0 | 44.0216 | 33.0156
9/26/2020 21:30:42.3 | 30.9368 | 1570 | 8 | 2499.7175 | 129.2195 | 85.4727 | 99.4745 | 30.2267 | 31.9634 | 0.0463 | 106.9913 | 11.4316 | 71.0181 | 69.9292 | 68.8233 | 1.0024 | 98.0809 | 292.9852 | 230.5683 | 99.9647 | 691.8572 | 1.7668 | 451.4019 | 33.8274 | 50.2645 | 36.0675 | 78.886 | 11.9853 | 109.3027 | 29.3298 | 8.1277 | 99.6055 | 76.785 | 24 | 29.8039 | 87 | 31 | 1.0001 | 69.4118 | 97 | 8290 | 32.549 | 109.1309 | 35.2417 | -0.1875 | 19.125 | 0 | 44.4427 | 33.0156
9/26/2020 21:30:43.3 | 30.9371 | 1571 | 8 | 2500.7786 | 129.0891 | 85.462 | 99.4823 | 30.2014 | 31.9649 | 0.0451 | 106.9302 | 11.4297 | 71.0181 | 70.0442 | 68.8496 | 1.0049 | 98.0792 | 292.6761 | 230.3429 | 99.6696 | 691.9006 | 1.7541 | 450.0053 | 33.8078 | 50.4637 | 35.9659 | 79.0767 | 11.9959 | 109.301 | 29.2179 | 8.169 | 99.4629 | 76.739 | 24.5 | 29.8039 | 87 | 31 | 1.002 | 69.0196 | 97 | 8430 | 32.549 | 108.49 | 35.1959 | -0.0625 | 18.5625 | 0 | 45.1386 | 33.1094
9/26/2020 21:30:44.3 | 30.9373 | 1572 | 8 | 2502.1167 | 129.221 | 85.4731 | 99.4672 | 30.218 | 31.9668 | 0.04683 | 106.9127 | 11.4316 | 70.7612 | 70.6523 | 68.8754 | 1.0325 | 98.0809 | 292.7323 | 230.1457 | 99.7659 | 692.0956 | 1.7384 | 450.7036 | 33.858 | 50.1031 | 36.0079 | 79.0274 | 12.0096 | 109.0786 | 29.3228 | 8.2553 | 99.4377 | 76.8278 | 24.5 | 29.8039 | 87 | 31 | 1.0044 | 69.4118 | 101 | 8020 | 32.549 | 107.2006 | 35.3516 | 0 | 19.25 | 0 | 45.3674 | 33.0156
9/26/2020 21:30:45.3 | 30.9376 | 1573 | 8 | 2498.618 | 129.7648 | 85.3771 | 99.4794 | 30.2258 | 31.9711 | 0.0438 | 106.904 | 11.452 | 70.961 | 69.9326 | 68.8879 | 0.98372 | 98.0787 | 292.2827 | 230.3429 | 99.5605 | 692.1959 | 1.751 | 453.1895 | 33.956 | 50.0378 | 35.9273 | 79.0636 | 11.9982 | 109.9167 | 29.3088 | 8.1909 | 99.5468 | 76.8015 | 24.5 | 29.8039 | 87 | 31 | 0.9994 | 69.4118 | 97 | 8140 | 32.549 | 108.49 | 35.3607 | 0 | 20.0625 | 0 | 45.4102 | 33.0156
9/26/2020 21:30:46.3 | 30.9379 | 1574 | 8 | 2498.6651 | 129.4966 | 85.35 | 99.4901 | 30.2154 | 31.9672 | 0.04059 | 106.9564 | 11.4491 | 70.8468 | 70.0392 | 68.9026 | 1.0006 | 98.0792 | 291.8893 | 229.6951 | 99.7595 | 692.1336 | 1.767 | 450.3125 | 33.8826 | 50.0962 | 35.9519 | 78.9222 | 11.9944 | 109.8612 | 29.3683 | 8.1806 | 99.7481 | 76.6766 | 24.5 | 30.1961 | 87 | 31 | 0.98805 | 69.4118 | 98 | 8210 | 32.549 | 109.1309 | 35.5194 | -0.0625 | 20.3125 | 0 | 45.0104 | 33.0156
9/26/2020 21:30:47.3 | 30.9382 | 1575 | 8 | 2501.4698 | 129.3444 | 85.351 | 99.5026 | 30.2249 | 31.9793 | 0.04244 | 106.9826 | 11.4665 | 70.7041 | 69.5934 | 68.9135 | 1.0163 | 98.0792 | 292.0017 | 229.6388 | 99.7466 | 692.2527 | 1.7634 | 450.4522 | 33.8788 | 50.0825 | 36.1586 | 78.5638 | 11.9997 | 109.385 | 29.2494 | 8.1819 | 99.8235 | 76.7719 | 24 | 29.8039 | 87 | 31 | 1.0006 | 69.4118 | 102 | 8090 | 32.549 | 108.1619 | 35.3821 | -0.125 | 20.1875 | 0 | 44.7327 | 33.0156
9/26/2020 21:30:48.3 | 30.9384 | 1576 | 8 | 2498.2817 | 129.7109 | 85.2807 | 99.5253 | 30.2285 | 31.9779 | 0.04274 | 106.9913 | 11.4665 | 70.8468 | 69.9526 | 68.9356 | 0.99655 | 98.0792 | 292.6199 | 229.8078 | 99.8428 | 692.2527 | 1.7707 | 452.4633 | 33.9336 | 50.2886 | 36.0009 | 79.1556 | 11.9891 | 109.9173 | 29.3019 | 8.2231 | 99.8906 | 76.7719 | 24.5 | 29.8039 | 87 | 31 | 1.0087 | 69.4118 | 98 | 8310 | 32.549 | 108.8104 | 35.4553 | -0.0625 | 20 | 0 | 44.8883 | 33.0156
9/26/2020 21:30:49.3 | 30.9387 | 1577 | 8 | 2502.5313 | 129.6233 | 85.3363 | 99.5116 | 30.2261 | 31.978 | 0.04003 | 107.0087 | 11.4578 | 70.961 | 69.7156 | 68.9622 | 1.0147 | 98.0792 | 292.1422 | 230.0894 | 99.968 | 692.1823 | 1.773 | 451.0108 | 33.9697 | 50.0619 | 36.0675 | 78.7414 | 11.9701 | 109.7772 | 29.1235 | 8.2747 | 99.941 | 76.7357 | 24.5 | 29.8039 | 87 | 31 | 0.99681 | 69.4118 | 98 | 8530 | 32.549 | 109.1309 | 35.321 | -0.125 | 20.625 | 0 | 44.3695 | 33.1094
9/26/2020 21:30:50.3 | 30.939 | 1578 | 8 | 2499.2033 | 129.8012 | 85.3507 | 99.5488 | 30.231 | 31.9612 | 0.03808 | 107.0436 | 11.4423 | 70.4757 | 69.5197 | 68.9881 | 0.99726 | 98.0826 | 292.1141 | 229.6951 | 99.6504 | 691.906 | 1.7617 | 449.2511 | 33.971 | 50.3916 | 35.9729 | 78.9091 | 11.9655 | 110.1167 | 29.1969 | 8.2167 | 99.8906 | 76.6963 | 24.5 | 29.4118 | 87 | 31 | 1.0107 | 69.4118 | 101 | 7970 | 32.549 | 108.1619 | 35.2722 | -0.125 | 19.4375 | 0 | 44.9707 | 33.0156
9/26/2020 21:30:51.3 | 30.9393 | 1579 | 8 | 2501.1572 | 129.4604 | 85.3459 | 99.5571 | 30.2303 | 31.9699 | 0.04127 | 107.0174 | 11.4413 | 70.6185 | 70.1904 | 69.021 | 0.99851 | 98.0804 | 292.6761 | 229.8641 | 99.8525 | 691.757 | 1.7524 | 452.5191 | 33.9057 | 49.7835 | 35.8854 | 79.0669 | 12.0073 | 109.9184 | 29.2599 | 8.1922 | 99.8655 | 76.6634 | 24.5 | 29.8039 | 87 | 31 | 0.99745 | 69.4118 | 97 | 8160 | 32.549 | 109.4513 | 35.26 | -0.0625 | 20.3125 | 0 | 44.6777 | 33.1094
9/26/2020 21:30:52.3 | 30.9396 | 1580 | 8 | 2498.8608 | 129.4757 | 85.2969 | 99.5724 | 30.2535 | 31.9633 | 0.04053 | 107.0174 | 11.4442 | 70.7897 | 69.8909 | 69.0638 | 1.0017 | 98.0804 | 292.0298 | 229.4698 | 99.891 | 691.8356 | 1.7645 | 450.3405 | 33.8787 | 50.1855 | 36.0395 | 78.8104 | 11.9785 | 110.1425 | 28.987 | 8.2076 | 99.9242 | 76.7094 | 24.5 | 29.8039 | 87 | 31 | 0.99516 | 69.4118 | 102 | 7940 | 32.549 | 108.49 | 35.3241 | -0.0625 | 20.5625 | 0 | 44.2566 | 33.1094
9/26/2020 21:30:53.3 | 30.9398 | 1581 | 8 | 2500.9694 | 129.4355 | 85.2424 | 99.6111 | 30.2548 | 31.9735 | 0.04192 | 107.0087 | 11.4433 | 70.647 | 70.1389 | 69.099 | 0.99281 | 98.0815 | 292.5637 | 229.9204 | 99.9038 | 691.8003 | 1.7674 | 449.9494 | 33.9001 | 50.1992 | 35.8888 | 78.8729 | 11.9982 | 110.0036 | 29.4208 | 8.1535 | 99.9493 | 76.716 | 24.5 | 30.1961 | 87 | 31 | 0.99702 | 69.4118 | 102 | 8140 | 32.549 | 108.1619 | 35.3394 | -0.1875 | 20.375 | 0 | 43.6157 | 33.1094
9/26/2020 21:30:54.3 | 30.9401 | 1582 | 8 | 2496.6613 | 129.7305 | 85.2221 | 99.6421 | 30.2631 | 31.9702 | 0.04077 | 107 | 11.452 | 71.1894 | 69.58 | 69.157 | 1.0019 | 98.0809 | 292.6199 | 230.0613 | 99.8493 | 691.8356 | 1.7685 | 450.3405 | 33.9199 | 50.0893 | 36.0395 | 78.9156 | 11.9944 | 109.7229 | 29.099 | 8.1471 | 99.9326 | 76.6107 | 24.5 | 29.8039 | 87 | 31 | 1.0058 | 69.8039 | 98 | 8290 | 32.549 | 109.1309 | 35.3485 | -0.1875 | 19.75 | 0 | 44.0735 | 33.0156
9/26/2020 21:30:55.3 | 30.9404 | 1583 | 8 | 2500.1984 | 129.2124 | 85.2555 | 99.6422 | 30.2399 | 31.976 | 0.04067 | 106.9913 | 11.4636 | 71.1323 | 69.8392 | 69.1935 | 1.0236 | 98.0843 | 292.2265 | 229.8359 | 99.9391 | 691.7028 | 1.761 | 449.6422 | 33.8308 | 50.1855 | 36.1831 | 78.7611 | 11.9997 | 110.0064 | 29.2494 | 8.2424 | 99.8906 | 76.6469 | 24 | 29.4118 | 87 | 31 | 0.99767 | 69.4118 | 101 | 8330 | 32.549 | 108.49 | 35.2508 | -0.1875 | 20.25 | 0 | 43.8751 | 33.1094
9/26/2020 21:30:56.3 | 30.9407 | 1584 | 8 | 2499.1045 | 129.6167 | 85.2708 | 99.6567 | 30.2462 | 31.975 | 0.04258 | 106.9913 | 11.4675 | 70.8183 | 69.9409 | 69.2318 | 1.0094 | 98.0804 | 292.1141 | 229.5543 | 99.9455 | 691.7949 | 1.7694 | 450.5081 | 33.9229 | 50.0378 | 36.092 | 78.669 | 12.0043 | 109.7223 | 29.3613 | 8.2759 | 100.0416 | 76.7094 | 24.5 | 30.1961 | 87 | 31 | 1.0002 | 69.4118 | 102 | 7970 | 32.549 | 108.1619 | 35.2814 | -0.125 | 21 | 0 | 43.2892 | 33.0156
9/26/2020 21:30:57.3 | 30.9409 | 1585 | 8 | 2501.7297 | 129.6861 | 85.2754 | 99.6766 | 30.2616 | 31.9878 | 0.04168 | 107.0349 | 11.4704 | 71.1037 | 69.7774 | 69.2747 | 1.0087 | 98.0792 | 291.3834 | 229.1318 | 99.8493 | 691.9168 | 1.7734 | 451.6533 | 33.9755 | 50.1924 | 35.9869 | 78.5704 | 11.999 | 109.7492 | 29.2564 | 8.2721 | 99.9745 | 76.66 | 24.5 | 29.8039 | 87 | 31 | 1.0048 | 69.4118 | 98 | 8210 | 32.549 | 109.1309 | 35.3668 | -0.1875 | 20.1875 | 0 | 43.692 | 33.0156
9/26/2020 21:30:58.3 | 30.9412 | 1586 | 8 | 2494.9644 | 129.8527 | 85.245 | 99.6918 | 30.2466 | 31.9777 | 0.04194 | 107.0262 | 11.4743 | 70.7041 | 69.5096 | 69.3051 | 1.0199 | 98.0809 | 291.2429 | 228.7938 | 99.7049 | 691.8816 | 1.7758 | 451.5695 | 33.9269 | 50.1924 | 36.0465 | 78.5704 | 11.9929 | 109.8349 | 29.0465 | 8.1896 | 99.899 | 76.716 | 24.5 | 29.8039 | 87 | 31 | 0.99821 | 69.4118 | 102 | 7990 | 32.549 | 108.1619 | 35.2783 | -0.125 | 20.0625 | 0 | 43.7927 | 33.1094
9/26/2020 21:30:59.3 | 30.9415 | 1587 | 8 | 2498.9412 | 128.2154 | 85.2053 | 99.6951 | 30.2496 | 31.9963 | 0.05146 | 106.9476 | 11.4753 | 70.7897 | 69.3485 | 69.3392 | 1.001 | 98.0787 | 290.9338 | 228.8501 | 100.1443 | 691.8356 | 1.7417 | 451.3181 | 33.5522 | 50.4053 | 36.1446 | 78.7249 | 12.0157 | 109.1884 | 29.4208 | 8.0323 | 99.3455 | 76.4626 | 24.5 | 29.0196 | 87 | 31 | 1.0044 | 68.6274 | 101 | 8090 | 32.549 | 108.49 | 35.5102 | -0.125 | 20 | 0 | 43.335 | 33.1094
9/26/2020 21:31:00.3 | 30.9418 | 1588 | 8 | 2493.6123 | 127.714 | 85.203 | 99.7044 | 30.2437 | 31.9883 | 0.05801 | 106.7557 | 11.4743 | 70.6756 | 69.4627 | 69.3708 | 1.0005 | 98.0781 | 290.8776 | 228.8219 | 100.0898 | 691.7705 | 1.6881 | 452.4074 | 33.3453 | 50.1924 | 36.0605 | 78.4223 | 11.9967 | 109.3839 | 29.3088 | 8.0362 | 98.7583 | 76.4823 | 24.5 | 29.0196 | 87 | 31 | 0.99992 | 68.2353 | 96 | 8260 | 32.549 | 108.49 | 35.5316 | -0.125 | 19 | 0 | 44.7998 | 33.1094
9/26/2020 21:31:01.3 | 30.9421 | 1589 | 8 | 2496.7535 | 127.0369 | 85.1712 | 99.7358 | 30.2407 | 31.9757 | 0.05417 | 106.7207 | 11.4772 | 70.8183 | 69.9259 | 69.4053 | 1.0006 | 98.0781 | 290.709 | 228.7938 | 99.9936 | 691.5511 | 1.6886 | 451.9884 | 33.2168 | 50.2439 | 36.0395 | 78.4717 | 12.0354 | 109.2438 | 29.3613 | 8.0607 | 98.6912 | 76.4626 | 24.5 | 29.0196 | 87 | 31 | 0.99998 | 68.2353 | 97 | 8040 | 32.549 | 108.49 | 35.5926 | -0.125 | 20.0625 | 0 | 44.0552 | 33.0156
9/26/2020 21:31:02.3 | 30.9423 | 1590 | 8 | 2499.5836 | 127.1219 | 85.1332 | 99.7504 | 30.2447 | 31.98 | 0.05393 | 106.712 | 11.4879 | 70.9895 | 70.2585 | 69.432 | 0.99833 | 98.0804 | 291.4396 | 229.1599 | 100.109 | 691.5159 | 1.6766 | 450.4522 | 33.2748 | 50.1615 | 36.0465 | 78.5901 | 12.0028 | 108.7139 | 29.1199 | 8.0233 | 98.4564 | 76.4198 | 24.5 | 29.4118 | 87 | 31 | 0.9994 | 68.2353 | 96 | 8240 | 32.549 | 108.49 | 35.4797 | -0.125 | 18.25 | 0 | 45.1538 | 33.1094
9/26/2020 21:31:03.3 | 30.9426 | 1591 | 8 | 2497.2594 | 127.288 | 85.0934 | 99.7681 | 30.223 | 31.9903 | 0.05607 | 106.7207 | 11.482 | 71.1037 | 69.7924 | 69.4491 | 1.0074 | 98.0787 | 290.7652 | 228.6248 | 100.0417 | 691.5159 | 1.6892 | 449.9494 | 33.2841 | 50.0378 | 36.0465 | 78.669 | 11.9929 | 108.9083 | 29.4138 | 8.1148 | 98.4396 | 76.4198 | 24.5 | 29.4118 | 87 | 31 | 1.0002 | 68.6274 | 101 | 8160 | 32.549 | 106.8802 | 35.6293 | -0.1875 | 20.5625 | 0 | 44.3451 | 33.0156
9/26/2020 21:31:04.3 | 30.9429 | 1592 | 8 | 2497.8247 | 127.1468 | 85.0508 | 99.7831 | 30.2319 | 31.9965 | 0.0523 | 106.7557 | 11.4772 | 70.9325 | 69.6051 | 69.471 | 1.0163 | 98.0781 | 291.0462 | 229.2163 | 99.9263 | 691.5972 | 1.716 | 450.955 | 33.2552 | 49.8626 | 35.9939 | 78.5506 | 12.0035 | 109.3279 | 29.1305 | 8.0646 | 98.6325 | 76.2717 | 24.5 | 29.4118 | 87 | 31 | 0.99989 | 68.2353 | 97 | 8290 | 32.549 | 108.1619 | 35.6506 | -0.125 | 21.25 | 0 | 43.3258 | 33.1094
9/26/2020 21:31:05.3 | 30.9432 | 1593 | 8 | 2497.9587 | 127.2615 | 85.0153 | 99.7949 | 30.2426 | 31.9723 | 0.0505 | 106.7993 | 11.4733 | 70.9895 | 69.6269 | 69.475 | 0.99922 | 98.0798 | 291.1867 | 229.3289 | 99.9872 | 691.5918 | 1.7167 | 451.2343 | 33.2921 | 49.8763 | 36.0395 | 78.4651 | 11.9716 | 109.6937 | 29.1969 | 8.1084 | 98.6493 | 76.2651 | 24.5 | 29.4118 | 87 | 31 | 1.0011 | 68.6274 | 97 | 8260 | 32.549 | 108.8104 | 35.3424 | -0.0625 | 19.4375 | 0 | 44.1559 | 33.1094
9/26/2020 21:31:06.3 | 30.9434 | 1594 | 8 | 2499.9879 | 127.0948 | 84.9771 | 99.7849 | 30.2437 | 31.9805 | 0.04946 | 106.8429 | 11.4694 | 71.3321 | 69.4325 | 69.4776 | 0.99405 | 98.0809 | 290.6809 | 228.7656 | 100.0898 | 691.5511 | 1.7027 | 450.3405 | 33.2711 | 49.9863 | 35.9869 | 78.521 | 12.052 | 109.6108 | 29.3613 | 8.0182 | 98.5487 | 76.3639 | 24.5 | 29.0196 | 87 | 31 | 1.004 | 68.2353 | 100 | 7970 | 32.549 | 108.1619 | 35.4065 | -0.125 | 19.5 | 0 | 44.8059 | 33.0156
9/26/2020 21:31:07.3 | 30.9437 | 1595 | 8 | 2497.3255 | 127.0116 | 84.9675 | 99.7965 | 30.2431 | 31.9775 | 0.05188 | 106.9127 | 11.4694 | 71.1037 | 69.8742 | 69.4777 | 0.99993 | 98.0787 | 290.9057 | 228.4839 | 100.0481 | 691.5728 | 1.6859 | 449.8936 | 33.2186 | 49.8901 | 36.0149 | 78.5769 | 12.0073 | 109.8047 | 29.1584 | 8.0774 | 98.4648 | 76.2421 | 24.5 | 28.6274 | 87 | 31 | 0.99837 | 68.2353 | 96 | 8240 | 32.549 | 108.8104 | 35.3149 | -0.375 | 19.625 | 0 | 45.2942 | 33.0156
9/26/2020 21:31:08.3 | 30.944 | 1596 | 8 | 2498.7363 | 126.7134 | 84.976 | 99.8228 | 30.2451 | 31.9808 | 0.05329 | 106.8953 | 11.4704 | 70.7897 | 70.109 | 69.4712 | 0.99993 | 98.0775 | 290.5404 | 228.0896 | 100.0962 | 691.5159 | 1.6943 | 450.0053 | 33.1561 | 50.1477 | 36.1516 | 78.4783 | 11.9891 | 109.3553 | 29.2634 | 8.071 | 98.5571 | 76.173 | 24.5 | 29.0196 | 87 | 31 | 1.0002 | 68.6274 | 100 | 8160 | 32.549 | 108.1619 | 35.2814 | -0.375 | 21.25 | 0 | 43.988 | 33.1094
9/26/2020 21:31:09.3 | 30.9443 | 1597 | 8 | 2502.2273 | 126.7657 | 84.9227 | 99.833 | 30.2405 | 31.9828 | 0.05335 | 106.9389 | 11.4753 | 71.0752 | 70.0708 | 69.4623 | 1.0126 | 98.0792 | 290.6247 | 228.3431 | 99.9808 | 691.8356 | 1.7171 | 452.8543 | 33.2136 | 50.0756 | 36.0395 | 78.5572 | 11.9861 | 109.1609 | 29.4522 | 8.1458 | 98.7332 | 76.1664 | 24.5 | 29.4118 | 87 | 31 | 1.0005 | 68.6274 | 97 | 8260 | 32.549 | 108.49 | 35.2234 | -0.3125 | 21.375 | 0 | 43.2251 | 33.0156
9/26/2020 21:31:10.3 | 30.9446 | 1598 | 8 | 2498.7702 | 127.344 | 84.8782 | 99.8402 | 30.2358 | 31.9819 | 0.05207 | 106.9913 | 11.4782 | 70.8468 | 69.7289 | 69.4532 | 1.0078 | 98.0787 | 292.1984 | 228.9628 | 100.0962 | 691.9629 | 1.7178 | 449.6143 | 33.3232 | 49.8901 | 36.099 | 78.5276 | 12.0043 | 108.6842 | 29.2634 | 8.0207 | 98.7332 | 76.1236 | 24.5 | 29.4118 | 87 | 31 | 1.0001 | 68.6274 | 100 | 7870 | 32.549 | 107.2006 | 35.4156 | -0.3125 | 21 | 0 | 43.0115 | 33.0156
9/26/2020 21:31:11.3 | 30.9448 | 1599 | 8 | 2499.1524 | 127.217 | 84.8682 | 99.8567 | 30.2312 | 31.9751 | 0.0525 | 107 | 11.484 | 70.7612 | 69.5164 | 69.4591 | 0.98675 | 98.0804 | 290.9619 | 228.315 | 100.1315 | 692.0279 | 1.7081 | 450.5081 | 33.2964 | 49.8248 | 36.0255 | 78.4158 | 12.0058 | 108.91 | 29.2494 | 8.0607 | 98.6493 | 76.0545 | 24.5 | 29.8039 | 86 | 31 | 0.99709 | 68.6274 | 100 | 7970 | 32.549 | 107.2006 | 35.5011 | -0.25 | 20.1875 | 0 | 43.161 | 33.1094
9/26/2020 21:31:12.3 | 30.9451 | 1600 | 8 | 2499.4354 | 127.0001 | 84.8498 | 99.8548 | 30.229 | 31.992 | 0.05345 | 106.9651 | 11.485 | 71.0752 | 69.8225 | 69.447 | 1.0026 | 98.0809 | 291.0743 | 228.8219 | 100.2822 | 692.0387 | 1.6824 | 451.1784 | 33.2387 | 49.8832 | 35.9869 | 78.373 | 11.9671 | 108.8265 | 29.5711 | 8.12 | 98.5822 | 76.0182 | 24.5 | 29.4118 | 86 | 31 | 1.0022 | 68.6274 | 96 | 8140 | 32.549 | 108.1619 | 35.4065 | -0.3125 | 19.8125 | 0 | 43.1549 | 33.0156
9/26/2020 21:31:13.3 | 30.9454 | 1601 | 8 | 2499.6377 | 127.1235 | 84.8562 | 99.8815 | 30.2288 | 31.9851 | 0.0551 | 106.9826 | 11.4733 | 70.9895 | 70.2104 | 69.4561 | 1.0088 | 98.0798 | 292.2827 | 229.0191 | 100.1635 | 692.1498 | 1.6631 | 451.5695 | 33.276 | 49.8591 | 36.0255 | 78.5473 | 11.9952 | 108.4612 | 29.4417 | 8.0529 | 98.448 | 75.9557 | 24.5 | 29.4118 | 87 | 31 | 0.99998 | 68.2353 | 100 | 8140 | 32.549 | 107.2006 | 35.5316 | -0.3125 | 19 | 0 | 44.1132 | 33.0156
9/26/2020 21:31:14.3 | 30.9457 | 1602 | 8 | 2500.9628 | 127.2034 | 84.8351 | 99.898 | 30.2219 | 31.9793 | 0.05417 | 106.9651 | 11.4762 | 70.7612 | 70.1522 | 69.4615 | 1.009 | 98.0798 | 292.9852 | 229.5261 | 100.1796 | 692.12 | 1.6571 | 450.2287 | 33.3184 | 49.8248 | 36.0395 | 78.3171 | 12.0111 | 108.5172 | 29.3543 | 8.0826 | 98.3222 | 75.9194 | 24.5 | 29.4118 | 86 | 31 | 0.99828 | 68.2353 | 100 | 8210 | 32.549 | 107.2006 | 35.6323 | -0.3125 | 19.625 | 0 | 43.8721 | 33.0156
9/26/2020 21:31:15.3 | 30.9459 | 1603 | 8 | 2496.9522 | 127.3717 | 84.7935 | 99.8825 | 30.2153 | 31.978 | 0.05404 | 106.9564 | 11.4762 | 71.2179 | 69.5365 | 69.4697 | 0.99245 | 98.077 | 291.805 | 229.1036 | 100.2405 | 691.9819 | 1.6726 | 452.5191 | 33.3046 | 49.9931 | 36.071 | 78.4289 | 11.9876 | 108.6265 | 29.2109 | 8.1574 | 98.339 | 75.8997 | 24.5 | 29.4118 | 86 | 31 | 1.0043 | 68.2353 | 96 | 8210 | 32.549 | 107.8415 | 35.788 | -0.3125 | 19.8125 | 0 | 43.8171 | 33.0156
9/26/2020 21:31:16.3 | 30.9462 | 1604 | 8 | 2499.9914 | 127.0392 | 84.811 | 99.8886 | 30.222 | 31.9777 | 0.05529 | 106.9651 | 11.4714 | 70.8754 | 69.5197 | 69.419 | 1.0033 | 98.0781 | 291.4958 | 229.1881 | 100.3174 | 692.0902 | 1.6717 | 450.6198 | 33.2598 | 49.5601 | 36.0009 | 78.3105 | 11.9899 | 108.6836 | 29.1899 | 8.129 | 98.3474 | 75.735 | 24.5 | 29.0196 | 86 | 31 | 0.99931 | 68.2353 | 100 | 7820 | 32.549 | 107.2006 | 35.6964 | -0.1875 | 19.4375 | 0 | 44.577 | 33.0156
9/26/2020 21:31:17.3 | 30.9465 | 1605 | 8 | 2500.312 | 127.1462 | 84.8103 | 99.9063 | 30.2272 | 31.972 | 0.05537 | 106.9476 | 11.4724 | 70.5614 | 70.3696 | 69.3914 | 1.0047 | 98.0787 | 291.6925 | 228.8783 | 100.2116 | 692.0387 | 1.6666 | 449.8936 | 33.2894 | 49.9107 | 35.9869 | 78.4486 | 11.9792 | 108.5721 | 29.3368 | 8.071 | 98.3222 | 75.7712 | 24.5 | 29.8039 | 86 | 31 | 0.99925 | 68.2353 | 100 | 7940 | 32.549 | 107.2006 | 35.8093 | -0.3125 | 19.75 | 0 | 44.4519 | 33.0156
9/26/2020 21:31:18.3 | 30.9468 | 1606 | 8 | 2500.2001 | 127.0654 | 84.7856 | 99.9276 | 30.2246 | 31.9695 | 0.05449 | 106.9826 | 11.4879 | 70.7041 | 70.1755 | 69.38 | 1.0028 | 98.0775 | 291.6082 | 228.4276 | 100 | 692.0387 | 1.6613 | 451.7371 | 33.2666 | 49.9931 | 35.9869 | 78.4289 | 11.9671 | 108.8791 | 29.0535 | 8.031 | 98.2551 | 75.9194 | 24.5 | 29.4118 | 86 | 31 | 1.0005 | 68.2353 | 96 | 8210 | 32.549 | 108.1619 | 35.7727 | -0.3125 | 19.25 | 0 | 44.7296 | 33.0156
9/26/2020 21:31:19.3 | 30.9471 | 1607 | 8 | 2497.8604 | 127.2001 | 84.756 | 99.9406 | 30.2273 | 31.9672 | 0.05263 | 106.9476 | 11.4859 | 70.9895 | 69.4442 | 69.3895 | 1.0012 | 98.0758 | 290.5685 | 227.977 | 100.1443 | 692.1254 | 1.6609 | 450.0612 | 33.2716 | 49.787 | 36.099 | 78.3302 | 12.0013 | 108.8774 | 29.3158 | 8.0671 | 98.1964 | 75.679 | 24.5 | 29.0196 | 86 | 31 | 1.0015 | 68.2353 | 100 | 8070 | 32.549 | 107.2006 | 35.9161 | -0.3125 | 18.8125 | 0 | 45.5688 | 33.0156
9/26/2020 21:31:20.3 | 30.9473 | 1608 | 8 | 2500.0984 | 127.1261 | 84.7447 | 99.9513 | 30.2264 | 31.9639 | 0.0499 | 106.9215 | 11.4704 | 70.8183 | 70.2369 | 69.4095 | 1.0047 | 98.0781 | 290.709 | 228.0051 | 100.1924 | 692.1363 | 1.664 | 450.8433 | 33.2828 | 49.6323 | 36.0605 | 78.5276 | 11.9777 | 108.7396 | 29.2634 | 8.0633 | 98.1712 | 75.7415 | 24.5 | 29.4118 | 86 | 31 | 1.0008 | 68.2353 | 100 | 8290 | 32.549 | 107.2006 | 35.7147 | -0.375 | 19.625 | 0 | 45.2576 | 33.1094
9/26/2020 21:31:21.3 | 30.9476 | 1609 | 8 | 2501.2429 | 127.2977 | 84.7411 | 99.9655 | 30.2111 | 31.9856 | 0.05048 | 106.9476 | 11.4685 | 70.9895 | 70.1971 | 69.4238 | 0.99904 | 98.0775 | 290.4842 | 227.9488 | 100.2405 | 692.0063 | 1.6664 | 452.9102 | 33.3416 | 49.5292 | 36.1026 | 78.1821 | 11.9731 | 108.4309 | 29.3158 | 8.0439 | 98.3138 | 75.5835 | 24.5 | 29.4118 | 86 | 31 | 1.0013 | 68.2353 | 96 | 8190 | 32.549 | 107.8415 | 35.9192 | -0.4375 | 19.3125 | 0 | 45.398 | 33.0156
9/26/2020 21:31:22.3 | 30.9479 | 1610 | 8 | 2498.8829 | 127.1926 | 84.7357 | 99.9531 | 30.2128 | 31.9711 | 0.05154 | 106.9476 | 11.4714 | 70.7041 | 70.0858 | 69.4386 | 1.001 | 98.0787 | 291.5239 | 228.3431 | 100.3431 | 692.055 | 1.6704 | 450.5919 | 33.2828 | 49.6392 | 36.0079 | 78.2874 | 12.0104 | 108.9083 | 29.3228 | 8.0968 | 98.3222 | 75.7415 | 24.5 | 29.4118 | 86 | 31 | 0.99852 | 68.2353 | 100 | 8310 | 32.549 | 108.1619 | 35.9253 | -0.4375 | 20 | 0 | 45.285 | 33.0156
9/26/2020 21:31:23.3 | 30.9482 | 1611 | 8 | 2498.5777 | 127.0477 | 84.7066 | 99.9614 | 30.2083 | 31.9739 | 0.05261 | 106.9476 | 11.4772 | 71.1037 | 69.8108 | 69.4542 | 1.0247 | 98.0809 | 290.6247 | 228.1178 | 100.1251 | 692.0441 | 1.6857 | 450.927 | 33.2418 | 49.6117 | 35.9939 | 78.2118 | 11.9769 | 108.9105 | 29.2949 | 8.1148 | 98.3641 | 75.679 | 24.5 | 29.4118 | 86 | 31 | 0.99785 | 68.2353 | 100 | 7990 | 32.549 | 107.2006 | 36.0596 | -0.375 | 20.625 | 0 | 44.8395 | 33.0156
9/26/2020 21:31:24.3 | 30.9484 | 1612 | 8 | 2499.4843 | 126.9391 | 84.6812 | 99.9702 | 30.2139 | 31.9699 | 0.05394 | 106.9564 | 11.483 | 70.961 | 70.1855 | 69.4716 | 1.0005 | 98.0821 | 290.9619 | 228.2023 | 100.1988 | 691.9629 | 1.6992 | 450.8991 | 33.2264 | 49.5876 | 36.0465 | 78.6328 | 11.9815 | 108.6035 | 28.9555 | 8.0362 | 98.4396 | 75.5801 | 24.5 | 29.8039 | 86 | 31 | 1.001 | 68.2353 | 96 | 8190 | 32.549 | 108.1619 | 36.0687 | -0.375 | 20.375 | 0 | 44.4427 | 33.0156
9/26/2020 21:31:25.3 | 30.9487 | 1613 | 8 | 2500.3209 | 126.8183 | 84.7618 | 100.0008 | 30.207 | 31.9718 | 0.05234 | 107 | 11.4947 | 70.9325 | 69.7523 | 69.4727 | 1.0078 | 98.0826 | 290.3999 | 228.0333 | 100.186 | 692.0387 | 1.7158 | 451.4577 | 33.2052 | 49.6254 | 35.9344 | 78.373 | 12.0088 | 109.0523 | 29.4662 | 8.0504 | 98.5319 | 75.5241 | 24.5 | 29.4118 | 86 | 31 | 1.0042 | 68.2353 | 101 | 8210 | 32.549 | 107.5211 | 36.087 | -0.4375 | 20.5625 | 0 | 44.2291 | 33.0156
9/26/2020 21:31:26.3 | 30.949 | 1614 | 8 | 2500.662 | 127.1299 | 84.7764 | 100.0231 | 30.2041 | 31.9608 | 0.0544 | 106.9913 | 11.5053 | 70.7897 | 70.1323 | 69.4835 | 1.0049 | 98.0821 | 290.8495 | 228.1178 | 100.2405 | 692.0577 | 1.736 | 450.0053 | 33.2948 | 49.4776 | 35.8538 | 78.1821 | 12.0035 | 108.9397 | 29.4732 | 8.12 | 98.6577 | 75.4484 | 24.5 | 29.8039 | 86 | 31 | 0.99751 | 68.6274 | 100 | 8290 | 32.549 | 107.2006 | 36.1877 | -0.375 | 21.3125 | 0 | 43.2922 | 33.1094
9/26/2020 21:31:27.3 | 30.9493 | 1615 | 8 | 2497.8698 | 127.1198 | 84.7555 | 100.0241 | 30.2212 | 31.9626 | 0.05282 | 107.0611 | 11.5044 | 71.0466 | 69.518 | 69.4932 | 0.98194 | 98.0781 | 290.147 | 227.7235 | 100.1988 | 692.2175 | 1.7437 | 452.6309 | 33.2515 | 49.7423 | 36.0605 | 78.5835 | 11.9572 | 109.1038 | 29.3228 | 8.0336 | 98.7164 | 75.445 | 24.5 | 29.4118 | 86 | 31 | 0.99904 | 68.2353 | 97 | 8260 | 32.549 | 108.1619 | 36.1084 | -0.4375 | 20.125 | 0 | 43.9514 | 33.0156
9/26/2020 21:31:28.3 | 30.9496 | 1616 | 8 | 2501.9545 | 126.705 | 84.7347 | 100.0254 | 30.2328 | 31.9724 | 0.05187 | 106.9826 | 11.4995 | 71.0752 | 70.0525 | 69.4969 | 0.9953 | 98.0792 | 291.3834 | 228.2586 | 100.4873 | 692.1661 | 1.7453 | 451.1784 | 33.1952 | 49.7423 | 36.099 | 78.4848 | 11.9785 | 109.189 | 29.1654 | 8.0413 | 98.6829 | 75.4319 | 24.5 | 29.4118 | 86 | 31 | 1.0018 | 68.2353 | 100 | 7800 | 32.549 | 107.5211 | 36.145 | -0.4375 | 21.1875 | 0 | 43.045 | 33.0156
9/26/2020 21:31:29.3 | 30.9498 | 1617 | 8 | 2500.0759 | 127.2379 | 84.755 | 100.0231 | 30.231 | 31.9492 | 0.05307 | 107 | 11.4937 | 71.0181 | 69.6252 | 69.5109 | 1.0053 | 98.0792 | 292.1422 | 229.2163 | 100.2469 | 692.1308 | 1.7623 | 450.3684 | 33.3147 | 49.6907 | 36.0009 | 78.3368 | 11.9906 | 109.357 | 29.3228 | 8.0787 | 98.6829 | 75.389 | 24.5 | 29.4118 | 86 | 31 | 0.998 | 68.6274 | 100 | 7970 | 32.549 | 107.8415 | 36.1908 | -0.375 | 20.8125 | 0 | 43.0786 | 33.1094
9/26/2020 21:31:30.3 | 30.9501 | 1618 | 8 | 2499.5774 | 127.0366 | 84.7676 | 100.0228 | 30.22 | 31.9762 | 0.05512 | 107 | 11.4888 | 71.1608 | 69.8825 | 69.518 | 1.0117 | 98.0804 | 290.99 | 228.2586 | 100.3303 | 692.0387 | 1.7482 | 452.0722 | 33.2508 | 49.677 | 36.0395 | 78.521 | 11.9952 | 108.91 | 29.3088 | 8.0143 | 98.6242 | 75.3758 | 24.5 | 29.4118 | 86 | 31 | 1 | 68.2353 | 96 | 8190 | 32.549 | 108.49 | 36.2122 | -0.3125 | 20.125 | 0 | 43.219 | 33.0156
9/26/2020 21:31:31.3 | 30.9504 | 1619 | 8 | 2499.8975 | 126.814 | 84.7791 | 100.0342 | 30.227 | 31.9798 | 0.05552 | 106.9651 | 11.4917 | 71.0181 | 69.3166 | 69.5255 | 1.0024 | 98.0815 | 291.7206 | 228.8501 | 100.3367 | 691.9629 | 1.7187 | 450.4243 | 33.1983 | 49.9416 | 36.0465 | 78.3796 | 12.0051 | 109.0512 | 29.4208 | 8.0607 | 98.5151 | 75.333 | 24.5 | 29.0196 | 86 | 31 | 1.006 | 68.2353 | 100 | 8090 | 32.549 | 107.5211 | 36.1298 | -0.375 | 19.5625 | 0 | 43.4021 | 33.0156
9/26/2020 21:31:32.3 | 30.9507 | 1620 | 8 | 2500.0728 | 126.8864 | 84.7737 | 100.0418 | 30.2213 | 31.9716 | 0.05377 | 106.9564 | 11.4888 | 71.1323 | 70.2983 | 69.5157 | 1.003 | 98.0815 | 291.0462 | 228.3713 | 100.2405 | 691.9629 | 1.7118 | 449.5584 | 33.2201 | 49.787 | 36.0465 | 78.4289 | 11.9739 | 108.7991 | 29.3158 | 8.1084 | 98.4732 | 75.333 | 24.5 | 29.4118 | 86 | 31 | 1.0008 | 68.2353 | 100 | 8290 | 32.549 | 107.5211 | 36.1725 | -0.375 | 19.375 | 0 | 43.8263 | 33.1094
9/26/2020 21:31:33.3 | 30.9509 | 1621 | 8 | 2499.483 | 127.017 | 84.7924 | 100.0628 | 30.2225 | 31.9669 | 0.05418 | 106.9738 | 11.4908 | 71.0752 | 70.0741 | 69.5183 | 1.017 | 98.0792 | 291.5801 | 228.7656 | 100.2758 | 691.9222 | 1.7032 | 452.6309 | 33.2461 | 49.7217 | 35.9939 | 78.3171 | 12.0081 | 108.9929 | 29.3019 | 8.1058 | 98.4229 | 75.333 | 24.5 | 29.4118 | 86 | 31 | 1.0016 | 68.6274 | 96 | 8240 | 32.549 | 108.1619 | 36.1481 | -0.3125 | 19.625 | 0 | 43.9606 | 33.0156
9/26/2020 21:31:34.3 | 30.9512 | 1622 | 8 | 2501.4262 | 127.0927 | 84.7939 | 100.0795 | 30.2297 | 31.9645 | 0.05444 | 107.0174 | 11.4888 | 70.8468 | 70.1855 | 69.5052 | 1.0031 | 98.0809 | 291.5801 | 228.7093 | 100.3976 | 691.8654 | 1.6999 | 452.8822 | 33.2918 | 49.6976 | 36.1831 | 78.4914 | 11.9572 | 108.9386 | 29.3823 | 8.004 | 98.3474 | 75.2638 | 24.5 | 29.0196 | 86 | 31 | 1.0011 | 68.2353 | 100 | 7850 | 32.549 | 107.5211 | 36.1176 | -0.375 | 19.4375 | 0 | 44.1009 | 33.0156
9/26/2020 21:31:35.3 | 30.9515 | 1623 | 8 | 2499.1668 | 127.3346 | 84.7883 | 100.0949 | 30.2163 | 31.9642 | 0.05287 | 106.9651 | 11.4898 | 70.7897 | 70.0225 | 69.5018 | 0.99744 | 98.0798 | 291.0181 | 228.2023 | 100.3367 | 691.7895 | 1.7085 | 450.3684 | 33.3272 | 49.6323 | 36.0325 | 78.4783 | 12.0126 | 109.0495 | 28.8435 | 8.071 | 98.3306 | 75.2209 | 24.5 | 29.8039 | 86 | 31 | 1.0015 | 68.2353 | 100 | 8020 | 32.549 | 107.5211 | 36.1603 | -0.3125 | 20.3125 | 0 | 43.9453 | 33.1094
9/26/2020 21:31:36.3 | 30.9518 | 1624 | 8 | 2500.5354 | 127.1164 | 84.7974 | 100.1074 | 30.2192 | 31.9625 | 0.04992 | 107 | 11.4801 | 70.8183 | 69.8575 | 69.4936 | 1.0037 | 98.0809 | 291.1586 | 228.2023 | 100.3303 | 691.8085 | 1.7039 | 452.3515 | 33.2855 | 49.7285 | 36.0045 | 78.521 | 12.0073 | 109.1907 | 29.3088 | 8.0478 | 98.3725 | 75.1946 | 24.5 | 29.4118 | 86 | 31 | 0.99925 | 68.2353 | 96 | 8190 | 32.549 | 108.49 | 36.1511 | -0.3125 | 20.0625 | 0 | 44.0369 | 33.0156
9/26/2020 21:31:37.3 | 30.9521 | 1625 | 8 | 2500.7475 | 126.943 | 84.8162 | 100.129 | 30.2187 | 31.9569 | 0.05209 | 106.9651 | 11.4762 | 70.7897 | 69.7941 | 69.4934 | 1.0206 | 98.0804 | 291.2148 | 227.8643 | 100.3431 | 691.841 | 1.6959 | 450.117 | 33.24 | 49.6907 | 35.9939 | 78.5342 | 12.0376 | 109.05 | 29.3228 | 8.12 | 98.3306 | 75.2341 | 24.5 | 29.0196 | 86 | 31 | 1.0022 | 68.2353 | 100 | 8160 | 32.549 | 107.2006 | 36.1267 | -0.3125 | 19.375 | 0 | 44.4916 | 33.0156
9/26/2020 21:31:38.3 | 30.9523 | 1626 | 8 | 2499.28 | 126.9036 | 84.8015 | 100.1235 | 30.2148 | 31.9734 | 0.0548 | 106.9127 | 11.4791 | 70.961 | 69.7156 | 69.5035 | 0.99316 | 98.0804 | 290.7652 | 227.9488 | 100.3303 | 691.86 | 1.689 | 449.5584 | 33.2131 | 49.6254 | 35.9659 | 78.4223 | 12.0051 | 108.7979 | 29.0465 | 8.0323 | 98.2383 | 75.2078 | 24.5 | 29.0196 | 86 | 31 | 1.0024 | 68.2353 | 99 | 8210 | 32.549 | 107.2006 | 36.1969 | -0.1875 | 18.9375 | 0 | 45.227 | 33.1094
9/26/2020 21:31:39.3 | 30.9526 | 1627 | 8 | 2501.5536 | 126.8999 | 84.7923 | 100.1078 | 30.2166 | 31.9859 | 0.05461 | 106.9215 | 11.4791 | 71.1037 | 69.9259 | 69.5088 | 1.0199 | 98.0809 | 290.5685 | 227.5545 | 100.2277 | 691.8762 | 1.6894 | 453.385 | 33.2423 | 49.4638 | 35.9869 | 78.4651 | 11.9754 | 109.0786 | 29.4068 | 8.0169 | 98.1964 | 75.1286 | 24.5 | 29.4118 | 86 | 31 | 0.99831 | 68.2353 | 96 | 8210 | 32.549 | 108.1619 | 36.1938 | -0.1875 | 19.3125 | 0 | 45.3766 | 33.0156
9/26/2020 21:31:40.3 | 30.9529 | 1628 | 8 | 2499.4722 | 127.3004 | 84.8601 | 100.1352 | 30.2235 | 31.9897 | 0.05228 | 106.9738 | 11.485 | 71.1608 | 69.8592 | 69.5247 | 1.0035 | 98.0798 | 290.3437 | 228.315 | 100.2533 | 691.8301 | 1.6908 | 449.3349 | 33.3201 | 49.646 | 36.0325 | 78.7874 | 11.9762 | 109.2455 | 29.2774 | 8.0568 | 98.23 | 75.0726 | 24.5 | 29.0196 | 86 | 31 | 1.0049 | 68.2353 | 100 | 7850 | 32.549 | 107.2006 | 36.1481 | -0.25 | 19.625 | 0 | 45.2637 | 33.0156
9/26/2020 21:31:41.3 | 30.9532 | 1629 | 8 | 2503.4434 | 127.0758 | 84.8443 | 100.1263 | 30.2185 | 31.9802 | 0.05255 | 106.9476 | 11.4927 | 70.9325 | 69.7774 | 69.5423 | 1.0083 | 98.0821 | 290.5404 | 227.639 | 100.5065 | 691.8112 | 1.7003 | 450.4522 | 33.3115 | 49.7113 | 36.0079 | 78.9485 | 11.9975 | 109.3038 | 29.2914 | 8.004 | 98.3054 | 75.1484 | 24.5 | 29.4118 | 86 | 31 | 0.99925 | 68.2353 | 96 | 8210 | 32.549 | 108.49 | 36.1633 | -0.25 | 20.3125 | 0 | 44.8822 | 33.1094
9/26/2020 21:31:42.3 | 30.9534 | 1630 | 8 | 2498.4127 | 127.217 | 84.8734 | 100.1274 | 30.2009 | 31.9764 | 0.05137 | 106.9389 | 11.4966 | 71.2464 | 70.1373 | 69.5491 | 1.0063 | 98.0826 | 290.3437 | 227.2165 | 100.811 | 691.6784 | 1.7054 | 451.2063 | 33.2828 | 49.7285 | 36.0465 | 78.4717 | 11.9785 | 109.0243 | 29.5187 | 8.0813 | 98.3306 | 75.0858 | 24.5 | 29.4118 | 86 | 31 | 1.0014 | 68.2353 | 100 | 8160 | 32.549 | 107.5211 | 36.142 | -0.25 | 20 | 0 | 45.0104 | 33.0156
9/26/2020 21:31:43.3 | 30.9537 | 1631 | 8 | 2501.6771 | 127.0723 | 84.8912 | 100.1375 | 30.2029 | 31.9889 | 0.0528 | 106.9389 | 11.4976 | 71.3606 | 69.5683 | 69.5596 | 0.99993 | 98.0832 | 290.0627 | 227.2165 | 100.4264 | 691.5755 | 1.7025 | 450.5081 | 33.2884 | 49.677 | 36.071 | 78.4223 | 12.0035 | 109.0249 | 29.3088 | 8.1058 | 98.339 | 75.01 | 24.5 | 29.0196 | 86 | 31 | 1.0003 | 68.6274 | 100 | 8210 | 32.549 | 108.49 | 36.1084 | -0.25 | 19.1875 | 0 | 45.2179 | 33.0156
9/26/2020 21:31:44.3 | 30.954 | 1632 | 8 | 2500.0481 | 127.2223 | 84.9046 | 100.1491 | 30.2226 | 31.9695 | 0.05187 | 106.9215 | 11.5044 | 70.8754 | 70.109 | 69.5718 | 0.99868 | 98.0804 | 290.2313 | 227.1883 | 100.529 | 691.5159 | 1.6948 | 452.8822 | 33.3068 | 49.6323 | 36.0465 | 78.6263 | 11.9967 | 109.3582 | 29.3158 | 8.0336 | 98.3306 | 75.0363 | 24.5 | 29.0196 | 86 | 31 | 1.0003 | 68.2353 | 96 | 8120 | 32.549 | 108.49 | 36.142 | -0.25 | 19.8125 | 0 | 45.1935 | 33.1094
9/26/2020 21:31:45.3 | 30.9543 | 1633 | 8 | 2499.8448 | 127.0611 | 84.9122 | 100.1955 | 30.2268 | 31.9939 | 0.05073 | 106.9302 | 11.5053 | 71.2464 | 69.8091 | 69.5829 | 1.0177 | 98.0815 | 289.5287 | 227.0475 | 100.4136 | 691.5457 | 1.7094 | 451.765 | 33.261 | 49.7148 | 36.0325 | 78.6065 | 11.98 | 109.3033 | 29.2949 | 8.1187 | 98.4061 | 74.9242 | 24.5 | 29.4118 | 86 | 31 | 0.99916 | 68.6274 | 101 | 8160 | 32.549 | 108.49 | 36.0718 | -0.375 | 20 | 0 | 45.1202 | 33.0156
9/26/2020 21:31:46.3 | 30.9546 | 1634 | 8 | 2501.9818 | 127.1646 | 84.9457 | 100.2218 | 30.2361 | 31.9966 | 0.05004 | 106.9826 | 11.5044 | 71.0466 | 70.0209 | 69.5863 | 0.99975 | 98.0809 | 289.9503 | 226.4841 | 100.4617 | 691.4428 | 1.7318 | 450.0332 | 33.3165 | 49.8695 | 36.1096 | 78.7052 | 12.0293 | 108.9666 | 29.2949 | 8.12 | 98.5151 | 74.799 | 24.5 | 29.4118 | 86 | 31 | 1.0007 | 68.6274 | 100 | 8260 | 32.549 | 108.49 | 35.9741 | -0.3125 | 20.3125 | 0 | 44.6503 | 33.0156
9/26/2020 21:31:47.3 | 30.9548 | 1635 | 8 | 2500.8662 | 127.1754 | 84.8878 | 100.2116 | 30.2472 | 31.9927 | 0.04896 | 107.0524 | 11.5034 | 70.7612 | 70.0075 | 69.5972 | 1.006 | 98.0809 | 289.7255 | 227.0193 | 100.3911 | 691.5565 | 1.7275 | 451.5974 | 33.3096 | 50.1031 | 35.9939 | 78.6822 | 12.0088 | 109.8069 | 29.2179 | 8.1251 | 98.5403 | 74.9374 | 24.5 | 29.4118 | 86 | 31 | 1.001 | 68.6274 | 96 | 8310 | 32.549 | 108.49 | 35.9863 | -0.375 | 20 | 0 | 45.3186 | 33.1094
9/26/2020 21:31:48.3 | 30.9551 | 1636 | 8 | 2498.5989 | 126.9752 | 84.9004 | 100.225 | 30.2279 | 31.9891 | 0.04849 | 107.0436 | 11.5121 | 71.1608 | 69.9242 | 69.611 | 1.0103 | 98.0809 | 290.0627 | 227.4136 | 100.4809 | 691.5159 | 1.7255 | 450.9829 | 33.2219 | 49.5807 | 36.099 | 78.6263 | 12.0013 | 109.4988 | 29.683 | 8.0916 | 98.6074 | 74.9374 | 24.5 | 29.0196 | 86 | 31 | 1.0013 | 68.6274 | 100 | 7870 | 32.549 | 108.1619 | 35.9406 | -0.375 | 20.75 | 0 | 44.7601 | 33.0156
9/26/2020 21:31:49.3 | 30.9554 | 1637 | 8 | 2500.3425 | 126.8038 | 84.9226 | 100.2076 | 30.2452 | 31.973 | 0.05116 | 107.0524 | 11.5102 | 71.1323 | 69.8375 | 69.6201 | 1.0113 | 98.0843 | 289.1634 | 226.963 | 100.577 | 691.5619 | 1.7242 | 450.145 | 33.2044 | 49.9416 | 36.0535 | 78.5769 | 11.9762 | 109.138 | 29.3683 | 8.0607 | 98.6996 | 74.8451 | 24.5 | 29.4118 | 86 | 31 | 1.0006 | 68.6274 | 101 | 8260 | 32.549 | 108.8104 | 35.9619 | -0.375 | 20.6875 | 0 | 43.7469 | 33.0156
9/26/2020 21:31:50.3 | 30.9557 | 1638 | 8 | 2499.3342 | 126.9397 | 84.9923 | 100.2249 | 30.2508 | 31.973 | 0.05438 | 107.0611 | 11.5005 | 71.275 | 70.4011 | 69.6301 | 1.0058 | 98.0815 | 290.4561 | 227.5826 | 100.4809 | 691.7028 | 1.72 | 451.346 | 33.2232 | 49.8385 | 36.1831 | 78.6756 | 12.0157 | 109.3313 | 29.3158 | 8.0246 | 98.6829 | 74.9176 | 24.5 | 29.4118 | 86 | 31 | 0.99834 | 68.2353 | 100 | 8290 | 32.549 | 108.8104 | 35.8765 | -0.375 | 20.5 | 0 | 43.5089 | 33.1094
9/26/2020 21:31:51.3 | 30.9559 | 1639 | 8 | 2499.3818 | 127.1165 | 85.0098 | 100.223 | 30.2299 | 31.9875 | 0.05374 | 107.0611 | 11.4917 | 71.0752 | 69.419 | 69.6138 | 1.0058 | 98.0832 | 289.9222 | 227.0193 | 100.4328 | 691.6324 | 1.7158 | 450.4522 | 33.2683 | 50.0447 | 36.0395 | 78.7249 | 12.0648 | 109.305 | 29.1584 | 8.0285 | 98.6325 | 74.8813 | 24.5 | 29.4118 | 86 | 31 | 1.0034 | 68.2353 | 101 | 8140 | 32.549 | 108.49 | 35.9375 | -0.375 | 20.5625 | 0 | 43.3014 | 33.0156
9/26/2020 21:31:52.3 | 30.9562 | 1640 | 8 | 2501.2734 | 127.139 | 85.0398 | 100.2373 | 30.2276 | 31.99 | 0.05286 | 107.1047 | 11.4859 | 71.0181 | 69.9209 | 69.5987 | 1.0074 | 98.0809 | 290.1189 | 227.301 | 100.4328 | 691.7245 | 1.7127 | 449.7539 | 33.2998 | 49.9416 | 36.2111 | 78.7249 | 12.0543 | 109.0506 | 29.4208 | 8.0878 | 98.6409 | 74.8945 | 24.5 | 29.0196 | 86 | 31 | 1.0003 | 68.6274 | 100 | 8290 | 32.549 | 108.8104 | 35.8124 | -0.375 | 20.3125 | 0 | 43.1732 | 33.1094
9/26/2020 21:31:53.3 | 30.9565 | 1641 | 8 | 2496.9233 | 127.3163 | 85.0496 | 100.2562 | 30.2382 | 31.9923 | 0.05229 | 107.0785 | 11.4869 | 70.8468 | 69.6353 | 69.5901 | 0.99316 | 98.0809 | 289.3882 | 226.456 | 100.5226 | 691.5295 | 1.7165 | 452.4353 | 33.2917 | 49.7801 | 36.0115 | 79.0143 | 11.9937 | 109.7229 | 29.3613 | 8.0774 | 98.4899 | 74.8055 | 24.5 | 29.4118 | 86 | 31 | 0.99998 | 68.2353 | 97 | 8210 | 32.549 | 108.49 | 35.8185 | -0.3125 | 20.1875 | 0 | 43.4845 | 33.0156
9/26/2020 21:31:54.3 | 30.9568 | 1642 | 8 | 2500.6209 | 126.8197 | 85.066 | 100.2869 | 30.2328 | 31.9906 | 0.05268 | 107.096 | 11.4888 | 70.8754 | 69.5465 | 69.5959 | 1.0138 | 98.0832 | 289.0791 | 226.794 | 100.577 | 691.5565 | 1.7109 | 452.2398 | 33.2107 | 50.0962 | 35.9413 | 78.8236 | 11.9693 | 109.0249 | 29.3158 | 8.0903 | 98.5738 | 74.8385 | 24.5 | 29.4118 | 86 | 31 | 0.99858 | 68.2353 | 100 | 7870 | 32.549 | 108.8104 | 35.6506 | -0.375 | 20.625 | 0 | 43.28 | 33.1094
9/26/2020 21:31:55.3 | 30.9571 | 1643 | 8 | 2498.9229 | 126.9083 | 85.1212 | 100.3095 | 30.2359 | 31.9961 | 0.05392 | 107.0698 | 11.4908 | 70.7897 | 70.1672 | 69.6072 | 1.0213 | 98.0838 | 289.7536 | 226.9067 | 100.5707 | 691.627 | 1.6925 | 450.5081 | 33.2081 | 49.7801 | 36.085 | 78.965 | 11.9929 | 108.8854 | 29.5187 | 8.0697 | 98.5319 | 74.7263 | 24.5 | 29.4118 | 86 | 31 | 1.0039 | 68.2353 | 101 | 8120 | 32.549 | 108.1619 | 35.7819 | -0.375 | 19.6875 | 0 | 43.4143 | 33.0156
9/26/2020 21:31:56.3 | 30.9573 | 1644 | 8 | 2500.4826 | 126.8977 | 85.088 | 100.3032 | 30.2389 | 31.9824 | 0.05583 | 107.0873 | 11.4937 | 70.8754 | 69.7239 | 69.6175 | 1.0014 | 98.0826 | 289.6973 | 226.7658 | 100.686 | 691.7353 | 1.6708 | 450.2287 | 33.2281 | 50.0069 | 36.0675 | 78.9847 | 11.9686 | 108.7162 | 29.4872 | 8.0878 | 98.3809 | 74.8088 | 24.5 | 29.4118 | 86 | 31 | 1.0042 | 68.2353 | 100 | 8210 | 32.549 | 107.2006 | 35.8307 | -0.3125 | 18.625 | 0 | 44.3115 | 33.1094
9/26/2020 21:31:57.3 | 30.9576 | 1645 | 8 | 2499.3103 | 127.0864 | 85.0734 | 100.3148 | 30.2242 | 31.9848 | 0.05533 | 107.0349 | 11.5044 | 70.8754 | 69.6922 | 69.6162 | 1.0058 | 98.0821 | 289.9503 | 226.8503 | 100.4489 | 691.7597 | 1.6744 | 451.4857 | 33.2615 | 49.7011 | 36.1516 | 78.7414 | 12.0134 | 108.8837 | 29.3858 | 8.0207 | 98.2635 | 74.6406 | 24.5 | 29.4118 | 86 | 31 | 0.99828 | 68.2353 | 96 | 8210 | 32.549 | 107.8415 | 35.907 | -0.3125 | 19.625 | 0 | 44.3573 | 33.0156
9/26/2020 21:31:58.3 | 30.9579 | 1646 | 8 | 2500.8215 | 126.7938 | 85.057 | 100.3051 | 30.219 | 31.9875 | 0.05054 | 107.0524 | 11.4995 | 70.9039 | 69.9692 | 69.6145 | 1.0005 | 98.0872 | 288.8543 | 226.8221 | 100.5867 | 691.7191 | 1.681 | 450.0612 | 33.2023 | 49.7973 | 36.0465 | 78.7348 | 11.9967 | 109.0568 | 29.4313 | 8.0878 | 98.3558 | 74.4921 | 24.5 | 29.4118 | 86 | 31 | 0.99702 | 68.6274 | 100 | 8310 | 32.549 | 108.1619 | 35.8246 | -0.375 | 20.375 | 0 | 44.1101 | 33.0156
9/26/2020 21:31:59.3 | 30.9582 | 1647 | 8 | 2500.4565 | 127.0858 | 85.0805 | 100.2965 | 30.2399 | 31.9943 | 0.05407 | 107.0262 | 11.4927 | 71.0752 | 70.4011 | 69.609 | 1.011 | 98.0832 | 291.1305 | 227.1601 | 100.2341 | 691.7597 | 1.6664 | 452.2957 | 33.2769 | 49.8316 | 36.0465 | 79.0143 | 11.9526 | 109.1649 | 29.4138 | 8.1019 | 98.3138 | 74.69 | 24.5 | 29.4118 | 86 | 31 | 0.99947 | 68.2353 | 100 | 7940 | 32.549 | 107.5211 | 35.8337 | -0.375 | 19.125 | 0 | 45.0897 | 33.1094
9/26/2020 21:32:00.3 | 30.9584 | 1648 | 8 | 2499.4464 | 127.0078 | 85.0934 | 100.2947 | 30.2327 | 31.998 | 0.05426 | 107.0785 | 11.4801 | 70.8183 | 70.1522 | 69.63 | 1.0067 | 98.0843 | 290.0346 | 227.5826 | 100.6379 | 691.7028 | 1.6587 | 450.8712 | 33.2427 | 49.7492 | 35.9729 | 79.034 | 11.9914 | 109.4181 | 29.4348 | 8.1148 | 98.2551 | 74.6703 | 24.5 | 29.4118 | 86 | 31 | 0.99831 | 68.6274 | 100 | 7850 | 32.549 | 107.2006 | 35.8276 | -0.3125 | 20.375 | 0 | 44.7479 | 33.1094
9/26/2020 21:32:01.3 | 30.9587 | 1649 | 8 | 2499.6077 | 126.8742 | 85.1304 | 100.3222 | 30.2318 | 32.006 | 0.05461 | 107.1396 | 11.4801 | 70.9895 | 69.8926 | 69.6355 | 1.0014 | 98.0838 | 289.4444 | 226.8503 | 100.529 | 691.6974 | 1.6558 | 449.8936 | 33.2141 | 49.8901 | 36.0185 | 79.0208 | 11.9602 | 108.7733 | 29.3158 | 8.0955 | 98.3558 | 74.5647 | 24.5 | 29.4118 | 86 | 31 | 0.99565 | 68.2353 | 101 | 8210 | 32.549 | 107.5211 | 35.7941 | -0.4375 | 18.8125 | 0 | 45.3064 | 33.1094
9/26/2020 21:32:02.3 | 30.959 | 1650 | 8 | 2501.7507 | 126.9767 | 85.1583 | 100.3375 | 30.2439 | 31.9836 | 0.05402 | 107.0611 | 11.4811 | 71.1037 | 69.8692 | 69.6502 | 1.0092 | 98.0826 | 289.9784 | 226.9912 | 100.6315 | 691.9114 | 1.6447 | 451.5415 | 33.2657 | 49.7423 | 36.085 | 78.9288 | 12.002 | 108.5481 | 29.4277 | 8.0878 | 98.3138 | 74.4789 | 24.5 | 29.4118 | 86 | 31 | 1.0033 | 68.2353 | 100 | 8160 | 32.549 | 108.1619 | 35.8948 | -0.25 | 19.125 | 0 | 45.2728 | 33.1094
9/26/2020 21:32:03.3 | 30.9593 | 1651 | 8 | 2500.1308 | 127.0869 | 85.1522 | 100.3472 | 30.2273 | 32.0041 | 0.05006 | 107.0611 | 11.4791 | 71.1608 | 69.5549 | 69.6512 | 1.0142 | 98.0832 | 289.332 | 226.9348 | 100.4745 | 691.8003 | 1.6489 | 452.5471 | 33.273 | 49.8316 | 36.0465 | 78.9156 | 11.9921 | 109.1369 | 29.3088 | 8.08 | 98.3054 | 74.4921 | 24.5 | 29.4118 | 87 | 31 | 1.0001 | 68.2353 | 100 | 8090 | 32.549 | 107.5211 | 35.8398 | -0.25 | 20.25 | 0 | 45.1386 | 33.0156
9/26/2020 21:32:04.3 | 30.9596 | 1652 | 8 | 2499.1852 | 127.1539 | 85.182 | 100.3553 | 30.2393 | 32 | 0.04997 | 107.0698 | 11.484 | 70.961 | 70.0292 | 69.667 | 1.0067 | 98.0826 | 289.9784 | 226.963 | 100.3303 | 691.6676 | 1.6576 | 449.9494 | 33.2765 | 49.8832 | 36.0325 | 79.0636 | 11.9921 | 109.3884 | 29.3088 | 8.062 | 98.3977 | 74.5284 | 24.5 | 29.0196 | 87 | 31 | 1.0016 | 68.2353 | 96 | 8260 | 32.549 | 108.49 | 35.7971 | -0.3125 | 20.0625 | 0 | 45.2454 | 33.0156
9/26/2020 21:32:05.3 | 30.9598 | 1653 | 8 | 2501.7353 | 127.1102 | 85.2097 | 100.3613 | 30.2512 | 31.9851 | 0.04966 | 107.0873 | 11.4985 | 71.0181 | 69.9659 | 69.6853 | 1.009 | 98.0815 | 290.4842 | 226.8221 | 100.7148 | 691.6622 | 1.664 | 451.2063 | 33.3005 | 49.7285 | 36.078 | 79.0143 | 11.9724 | 109.4433 | 29.5187 | 8.0968 | 98.4312 | 74.4228 | 24.5 | 29.4118 | 87 | 31 | 1.005 | 68.2353 | 97 | 8210 | 32.549 | 108.8104 | 35.7452 | -0.25 | 19.8125 | 0 | 45.3735 | 33.1094
9/26/2020 21:32:06.3 | 30.9601 | 1654 | 8 | 2499.5949 | 127.257 | 85.2191 | 100.3632 | 30.2509 | 31.9802 | 0.04854 | 107.0349 | 11.4976 | 71.275 | 69.4778 | 69.6919 | 0.99459 | 98.0832 | 289.1353 | 226.7377 | 100.811 | 691.6215 | 1.6684 | 450.6757 | 33.3104 | 49.9863 | 36.0255 | 79.0636 | 11.9792 | 109.7251 | 29.2039 | 8.0297 | 98.5067 | 74.3733 | 24.5 | 29.0196 | 86 | 31 | 0.99916 | 68.2353 | 100 | 7900 | 32.549 | 107.8415 | 35.5926 | -0.25 | 20.5625 | 0 | 45.3583 | 33.1094
9/26/2020 21:32:07.3 | 30.9604 | 1655 | 8 | 2500.2065 | 127.1242 | 85.2093 | 100.3587 | 30.245 | 31.9826 | 0.04884 | 107.0436 | 11.4937 | 71.2179 | 69.6169 | 69.6989 | 1.0065 | 98.0809 | 289.2196 | 226.8221 | 100.529 | 691.5918 | 1.6872 | 450.7315 | 33.2846 | 49.7354 | 36.092 | 79.0701 | 11.9709 | 109.6389 | 29.3683 | 8.0968 | 98.6242 | 74.2875 | 24.5 | 29.0196 | 87 | 31 | 0.99815 | 68.2353 | 96 | 8290 | 32.549 | 109.1309 | 35.4767 | -0.25 | 20.25 | 0 | 45.3705 | 33.1094
9/26/2020 21:32:08.3 | 30.9607 | 1656 | 8 | 2500.0437 | 127.1201 | 85.2372 | 100.3887 | 30.2327 | 31.9869 | 0.05141 | 107.0436 | 11.4782 | 70.8754 | 70.1622 | 69.7062 | 0.99904 | 98.0843 | 289.3039 | 226.5968 | 100.6187 | 691.4428 | 1.6866 | 453.6923 | 33.2813 | 49.9347 | 36.1096 | 79.0143 | 11.9937 | 109.9504 | 29.3088 | 8.1058 | 98.599 | 74.2051 | 24.5 | 29.0196 | 87 | 31 | 1.0011 | 68.2353 | 96 | 8090 | 32.549 | 109.1309 | 35.5286 | -0.3125 | 19.5 | 0 | 45.2637 | 33.1094
9/26/2020 21:32:09.3 | 30.9609 | 1657 | 8 | 2500.4476 | 127.0443 | 85.3036 | 100.3718 | 30.245 | 31.9717 | 0.05254 | 107.0349 | 11.4791 | 70.7612 | 69.9092 | 69.7218 | 0.99833 | 98.0832 | 289.051 | 226.6813 | 100.9199 | 691.4644 | 1.6821 | 452.9102 | 33.2661 | 50.0515 | 36.085 | 79.0767 | 12.0111 | 109.6131 | 29.2179 | 8.0555 | 98.5738 | 74.2809 | 24.5 | 29.0196 | 87 | 31 | 1.0005 | 68.6274 | 101 | 8120 | 32.549 | 108.1619 | 35.3699 | -0.25 | 20.375 | 0 | 44.9524 | 33.0156
9/26/2020 21:32:10.3 | 30.9612 | 1658 | 8 | 2499.0777 | 127.3057 | 85.3482 | 100.3805 | 30.2494 | 31.9822 | 0.04908 | 107.0436 | 11.4791 | 70.8754 | 70.3182 | 69.7323 | 0.9994 | 98.0792 | 289.6973 | 226.6532 | 100.6732 | 691.4292 | 1.6828 | 449.5584 | 33.3155 | 50.0447 | 35.9869 | 79.0701 | 11.9754 | 110.0853 | 29.5257 | 8.0285 | 98.6074 | 74.2875 | 24.5 | 29.0196 | 87 | 31 | 0.99831 | 68.2353 | 96 | 8260 | 32.549 | 109.1309 | 35.2783 | -0.25 | 20.4375 | 0 | 44.6106 | 33.1094
9/26/2020 21:32:11.3 | 30.9615 | 1659 | 8 | 2501.2664 | 127.1509 | 85.3635 | 100.3746 | 30.2514 | 32.0008 | 0.04808 | 107.0262 | 11.4927 | 70.9039 | 70.0491 | 69.7239 | 1.0021 | 98.0809 | 289.2477 | 226.5686 | 100.7405 | 691.3886 | 1.6744 | 450.6198 | 33.3049 | 49.5498 | 36.092 | 79.1885 | 12.0482 | 109.8349 | 29.5466 | 8.0878 | 98.6745 | 74.2875 | 24.5 | 29.0196 | 87 | 31 | 0.99757 | 68.6274 | 97 | 8210 | 32.549 | 109.1309 | 35.2783 | -0.375 | 20.25 | 0 | 44.6655 | 33.1094
9/26/2020 21:32:12.3 | 30.9618 | 1660 | 8 | 2500.4475 | 127.2939 | 85.3701 | 100.405 | 30.2585 | 31.9985 | 0.04865 | 107.0087 | 11.4985 | 70.7612 | 69.9242 | 69.7156 | 1.003 | 98.0826 | 289.051 | 226.2025 | 100.6732 | 691.2721 | 1.6746 | 450.0891 | 33.332 | 50.0962 | 36.0465 | 78.9222 | 11.9518 | 109.9487 | 29.4208 | 8.0646 | 98.6912 | 74.2446 | 24.5 | 29.0196 | 87 | 31 | 1.0007 | 68.6274 | 100 | 7870 | 32.549 | 108.1619 | 35.1562 | -0.3125 | 20.3125 | 0 | 44.6594 | 33.0156
9/26/2020 21:32:13.3 | 30.9621 | 1661 | 8 | 2499.2924 | 127.2535 | 85.3925 | 100.437 | 30.2513 | 31.9998 | 0.05054 | 107.0174 | 11.5044 | 71.3892 | 69.8175 | 69.7173 | 1.006 | 98.0815 | 288.8262 | 226.5968 | 100.811 | 691.3073 | 1.6731 | 450.3405 | 33.3037 | 50.1409 | 36.092 | 79.1622 | 12.0179 | 109.5554 | 29.2564 | 8.0053 | 98.6661 | 74.238 | 24.5 | 29.0196 | 87 | 31 | 0.99818 | 68.2353 | 96 | 8260 | 32.549 | 108.8104 | 35.0281 | -0.3125 | 19.875 | 0 | 44.6777 | 33.1094
9/26/2020 21:32:14.3 | 30.9623 | 1662 | 8 | 2496.4578 | 127.1288 | 85.3936 | 100.441 | 30.2368 | 31.9883 | 0.0514 | 107 | 11.5141 | 70.8468 | 69.2779 | 69.717 | 1.006 | 98.0821 | 287.7584 | 225.6673 | 100.7148 | 691.3019 | 1.6644 | 452.2957 | 33.2371 | 50.0893 | 36.1376 | 79.2115 | 12.0096 | 110.0882 | 29.3088 | 8.0749 | 98.5654 | 74.2314 | 24.5 | 29.0196 | 87 | 31 | 1.0013 | 68.2353 | 96 | 8160 | 32.549 | 108.8104 | 34.9762 | -0.375 | 20 | 0 | 44.2352 | 33.1094
9/26/2020 21:32:15.3 | 30.9626 | 1663 | 8 | 2500.8166 | 126.7364 | 85.4018 | 100.4475 | 30.2487 | 32.0016 | 0.05288 | 106.9913 | 11.5092 | 70.7612 | 70.0192 | 69.7185 | 1.0047 | 98.0804 | 288.9386 | 226.287 | 100.8174 | 691.3534 | 1.6593 | 450.7036 | 33.1909 | 50.0962 | 36.099 | 79.0701 | 12.0119 | 109.5262 | 29.4208 | 8.0697 | 98.5571 | 74.1456 | 24.5 | 29.0196 | 87 | 31 | 1.003 | 68.6274 | 101 | 8090 | 32.549 | 108.1619 | 34.9945 | -0.375 | 20.8125 | 0 | 43.6615 | 33.0156
9/26/2020 21:32:16.3 | 30.9629 | 1664 | 8 | 2502.1029 | 127.0124 | 85.3917 | 100.4633 | 30.2331 | 31.9873 | 0.05226 | 106.9738 | 11.4995 | 71.0466 | 69.9259 | 69.7193 | 1.0017 | 98.0792 | 288.9105 | 225.8927 | 100.7629 | 691.3723 | 1.6757 | 449.9494 | 33.2795 | 50.3984 | 35.9659 | 79.1129 | 11.9921 | 109.413 | 29.3613 | 8.0607 | 98.7332 | 74.1687 | 24.5 | 29.4118 | 87 | 31 | 0.99928 | 68.2353 | 96 | 8290 | 32.549 | 108.49 | 35.0037 | -0.375 | 20.8125 | 0 | 43.2159 | 33.1094
9/26/2020 21:32:17.3 | 30.9632 | 1665 | 8 | 2498.9234 | 127.0861 | 85.3817 | 100.4855 | 30.2298 | 31.9936 | 0.049 | 107.0349 | 11.4995 | 70.647 | 70.0674 | 69.7066 | 1.0024 | 98.0832 | 288.7419 | 225.5828 | 101.064 | 691.6324 | 1.6784 | 451.9605 | 33.2553 | 50.2061 | 36.092 | 79.1753 | 11.9883 | 109.2209 | 29.4277 | 8.1148 | 98.7583 | 74.04 | 24.5 | 29.4118 | 87 | 31 | 0.99916 | 68.2353 | 97 | 8160 | 32.549 | 108.49 | 34.9945 | -0.375 | 20.4375 | 0 | 43.4265 | 33.1094
9/26/2020 21:32:18.3 | 30.9634 | 1666 | 8 | 2498.8695 | 127.1569 | 85.4233 | 100.5001 | 30.2506 | 31.9831 | 0.05163 | 107.0524 | 11.4976 | 70.647 | 69.647 | 69.7031 | 1.0003 | 98.0826 | 288.1799 | 225.78 | 100.8238 | 691.6622 | 1.6726 | 450.4522 | 33.2766 | 50.0515 | 36.0255 | 79.0767 | 12.0096 | 109.2204 | 29.4802 | 8.1483 | 98.6996 | 74.1258 | 24.5 | 29.4118 | 87 | 31 | 1.0029 | 68.6274 | 100 | 7870 | 32.549 | 107.8415 | 34.8724 | -0.375 | 19.8125 | 0 | 43.8507 | 33.1094
9/26/2020 21:32:19.3 | 30.9637 | 1667 | 8 | 2500.9611 | 127.0366 | 85.4059 | 100.5107 | 30.2514 | 31.9923 | 0.05063 | 107.1222 | 11.4985 | 71.1323 | 69.6922 | 69.6925 | 1.0063 | 98.0804 | 288.9105 | 225.5828 | 100.7693 | 691.8166 | 1.6564 | 450.3963 | 33.2682 | 50.0962 | 36.12 | 79.1688 | 12.0028 | 109.2461 | 29.4208 | 8.1174 | 98.6325 | 74.0168 | 24.5 | 29.4118 | 87 | 31 | 0.99721 | 68.2353 | 96 | 8240 | 32.549 | 108.49 | 34.9121 | -0.375 | 20.4375 | 0 | 43.457 | 33.1094
9/26/2020 21:32:20.3 | 30.964 | 1668 | 8 | 2499.8338 | 127.2619 | 85.3797 | 100.5163 | 30.257 | 31.9888 | 0.05036 | 107.0262 | 11.4985 | 70.8754 | 70.5582 | 69.6926 | 0.99726 | 98.0832 | 288.9948 | 226.1743 | 100.4873 | 691.7895 | 1.6564 | 453.0219 | 33.3182 | 50.1546 | 36.085 | 78.9781 | 12.0164 | 109.1649 | 29.2704 | 8.0903 | 98.5235 | 74.0334 | 24.5 | 29.4118 | 87 | 31 | 1.0028 | 68.2353 | 96 | 8120 | 32.549 | 108.49 | 34.8999 | -0.375 | 18.8125 | 0 | 44.0247 | 33.1094
9/26/2020 21:32:21.3 | 30.9643 | 1669 | 8 | 2500.9529 | 127.1223 | 85.3788 | 100.4989 | 30.2789 | 31.9938 | 0.05104 | 107 | 11.5141 | 70.7326 | 70.3099 | 69.691 | 1.0012 | 98.0843 | 288.77 | 226.0898 | 100.7213 | 691.7137 | 1.6571 | 451.3181 | 33.2915 | 49.8385 | 36.092 | 79.2181 | 11.9914 | 109.11 | 29.683 | 8.0478 | 98.5067 | 73.9904 | 24.5 | 29.4118 | 87 | 31 | 0.99873 | 68.6274 | 101 | 8140 | 32.549 | 107.8415 | 34.8633 | -0.375 | 20 | 0 | 43.3167 | 33.1094
9/26/2020 21:32:22.3 | 30.9646 | 1670 | 8 | 2499.4907 | 127.1538 | 85.4263 | 100.4659 | 30.2484 | 31.9959 | 0.04981 | 106.9651 | 11.517 | 70.5043 | 69.8575 | 69.7018 | 0.99191 | 98.0821 | 288.9105 | 225.78 | 100.6668 | 691.7543 | 1.6527 | 449.9774 | 33.2786 | 50.0378 | 36.1446 | 78.965 | 12.0043 | 109.3599 | 29.5187 | 8.1045 | 98.4229 | 73.8914 | 24.5 | 29.0196 | 87 | 31 | 1.0008 | 68.2353 | 96 | 8290 | 32.549 | 108.49 | 34.8663 | -0.3125 | 19.5625 | 0 | 44.0216 | 33.0156
9/26/2020 21:32:23.3 | 30.9648 | 1671 | 8 | 2504.9131 | 127.0269 | 85.4041 | 100.406 | 30.2403 | 32.0029 | 0.05019 | 106.9826 | 11.515 | 71.0181 | 70.2452 | 69.6868 | 0.99975 | 98.0826 | 288.9105 | 226.2307 | 100.7629 | 691.7191 | 1.6514 | 451.7929 | 33.3165 | 49.9347 | 36.099 | 79.0636 | 11.9891 | 109.3604 | 29.3613 | 8.1574 | 98.5319 | 73.9475 | 24.5 | 29.0196 | 87 | 31 | 1.0002 | 68.6274 | 96 | 8190 | 32.549 | 108.49 | 34.8267 | -0.375 | 19.4375 | 0 | 44.2566 | 33.1094
9/26/2020 21:32:24.3 | 30.9651 | 1672 | 8 | 2507.3302 | 128.2975 | 85.3895 | 100.3701 | 30.2237 | 31.9989 | 0.04579 | 107.0873 | 11.5073 | 70.8468 | 70.3911 | 69.6869 | 1.0079 | 98.0787 | 290.0346 | 226.5686 | 100.7565 | 691.7787 | 1.6857 | 452.1281 | 33.684 | 49.9794 | 36.071 | 79.057 | 12.0088 | 108.7122 | 29.3019 | 8.2154 | 98.9513 | 74.0202 | 24.5 | 29.4118 | 87 | 31 | 1.0049 | 69.0196 | 101 | 7970 | 32.549 | 107.8415 | 34.6802 | -0.3125 | 20.3125 | 0 | 43.5791 | 33.1094
9/26/2020 21:32:25.3 | 30.9654 | 1673 | 8 | 2500.969 | 129.3061 | 85.3691 | 100.2822 | 30.2223 | 31.9972 | 0.04381 | 107.192 | 11.4947 | 70.6756 | 69.6436 | 69.6778 | 1.0099 | 98.0815 | 288.8262 | 226.456 | 100.8654 | 691.9222 | 1.7072 | 449.8936 | 33.8648 | 50.3538 | 36.0465 | 79.0208 | 11.9997 | 109.1632 | 29.4732 | 8.1986 | 99.1442 | 73.898 | 24.5 | 29.8039 | 87 | 31 | 1.0005 | 69.4118 | 97 | 8140 | 32.549 | 108.1619 | 35.0037 | -0.375 | 17.875 | 0 | 45.3217 | 33.0156
9/26/2020 21:32:26.3 | 30.9657 | 1674 | 8 | 2503.0203 | 129.0882 | 85.3573 | 100.2082 | 30.2414 | 31.9957 | 0.0407 | 107.2007 | 11.4956 | 70.8468 | 69.6587 | 69.6762 | 1.004 | 98.0815 | 289.0791 | 226.287 | 100.8654 | 691.9114 | 1.6897 | 451.6533 | 33.8359 | 49.9931 | 36.1376 | 79.0208 | 11.9967 | 109.5274 | 29.4208 | 8.1831 | 99.27 | 73.8848 | 24.5 | 30.1961 | 87 | 31 | 0.9998 | 69.4118 | 97 | 8260 | 32.549 | 108.8104 | 34.8358 | -0.3125 | 19.5625 | 0 | 44.5282 | 33.1094
9/26/2020 21:32:27.3 | 30.9659 | 1675 | 8 | 2505.297 | 129.3478 | 85.3537 | 100.0994 | 30.2342 | 32.0059 | 0.04063 | 107.2095 | 11.4995 | 70.7897 | 69.8742 | 69.6672 | 1.0065 | 98.0815 | 290.0908 | 226.625 | 100.8046 | 692.0387 | 1.6996 | 449.8936 | 33.938 | 50.0309 | 36.1446 | 78.8598 | 12.002 | 108.687 | 29.6166 | 8.2051 | 99.5468 | 73.8418 | 24.5 | 29.8039 | 87 | 31 | 1.0003 | 69.4118 | 97 | 8380 | 32.549 | 108.8104 | 34.8999 | -0.3125 | 21.1875 | 0 | 43.5944 | 33.1094
9/26/2020 21:32:28.3 | 30.9662 | 1676 | 8 | 2501.4651 | 129.6762 | 85.3485 | 100.02 | 30.2563 | 31.9969 | 0.03952 | 107.2531 | 11.4927 | 70.6185 | 69.8325 | 69.666 | 1.016 | 98.0809 | 288.9386 | 226.3152 | 100.9551 | 692.1959 | 1.7074 | 450.3684 | 33.9685 | 50.0378 | 36.1376 | 79.0636 | 11.9602 | 109.1346 | 29.3613 | 8.1806 | 99.7313 | 73.8353 | 24.5 | 30.5882 | 87 | 31 | 1.0015 | 69.4118 | 102 | 8160 | 32.549 | 107.2006 | 35.2386 | -0.3125 | 19.5625 | 0 | 44.3603 | 33.1094
9/26/2020 21:32:29.3 | 30.9665 | 1677 | 8 | 2501.0131 | 129.5934 | 85.3463 | 100.0024 | 30.2446 | 32.0106 | 0.03867 | 107.2095 | 11.5073 | 70.9895 | 69.9409 | 69.672 | 1.0085 | 98.0809 | 288.9667 | 226.3433 | 100.7918 | 692.2772 | 1.699 | 449.7819 | 33.94 | 50.0172 | 36.085 | 79.0932 | 11.9845 | 109.6949 | 29.2879 | 8.2089 | 99.7229 | 73.6866 | 24 | 29.8039 | 87 | 31 | 1.0005 | 69.4118 | 102 | 8190 | 32.549 | 107.5211 | 35.0952 | -0.25 | 19.5625 | 0 | 44.8029 | 33.1094
9/26/2020 21:32:30.3 | 30.9668 | 1678 | 8 | 2501.9234 | 129.528 | 85.3444 | 100.0195 | 30.2646 | 31.9912 | 0.04033 | 107.1396 | 11.517 | 70.9325 | 69.8008 | 69.6707 | 0.99548 | 98.0809 | 288.9948 | 226.0898 | 100.811 | 692.3801 | 1.6994 | 451.1505 | 33.9335 | 50.1409 | 36.1656 | 78.965 | 12.0028 | 109.7789 | 29.3613 | 8.2141 | 99.5971 | 73.8616 | 24.5 | 29.8039 | 87 | 31 | 1.0049 | 69.4118 | 97 | 8330 | 32.549 | 108.8104 | 35.0403 | -0.3125 | 18.5625 | 0 | 45.4132 | 33.1094
9/26/2020 21:32:31.3 | 30.9671 | 1679 | 8 | 2500.4701 | 129.685 | 85.3402 | 100.0346 | 30.2678 | 32.005 | 0.04171 | 107.0698 | 11.5131 | 70.7326 | 70.1971 | 69.6803 | 1.0053 | 98.0798 | 289.4725 | 226.3152 | 100.577 | 692.1552 | 1.6968 | 450.8433 | 33.9608 | 50.0447 | 36.0325 | 79.0701 | 11.9861 | 109.1615 | 29.3158 | 8.2167 | 99.5216 | 73.7362 | 24.5 | 29.8039 | 87 | 31 | 0.99846 | 69.0196 | 101 | 8360 | 32.549 | 108.1619 | 34.9243 | -0.1875 | 19.3125 | 0 | 45.1782 | 33.1094
9/26/2020 21:32:32.3 | 30.9673 | 1680 | 8 | 2502.5012 | 129.6696 | 85.4023 | 100.0759 | 30.2735 | 31.9933 | 0.04191 | 107.0785 | 11.4995 | 70.8183 | 69.7974 | 69.674 | 1.0006 | 98.0792 | 290.2032 | 226.2588 | 100.9135 | 692.2013 | 1.7034 | 453.1057 | 33.9813 | 50.0447 | 36.0395 | 79.0701 | 12.0035 | 109.1049 | 29.3683 | 8.2386 | 99.6222 | 73.7923 | 24.5 | 30.1961 | 87 | 31 | 0.99501 | 69.4118 | 101 | 7920 | 32.549 | 107.5211 | 35.1532 | -0.3125 | 20.25 | 0 | 44.5923 | 33.1094
9/26/2020 21:32:33.3 | 30.9676 | 1681 | 8 | 2502.2874 | 129.7902 | 85.4395 | 100.1138 | 30.2732 | 32 | 0.04001 | 107.0698 | 11.4995 | 70.7326 | 70.3348 | 69.6671 | 0.99815 | 98.0787 | 289.4725 | 226.7658 | 100.7693 | 692.2419 | 1.7105 | 450.0332 | 34.0119 | 49.8385 | 36.0395 | 78.9222 | 12.0058 | 108.6001 | 29.4732 | 8.236 | 99.7732 | 73.7428 | 24.5 | 30.5882 | 87 | 31 | 1.0071 | 69.4118 | 98 | 8040 | 32.549 | 108.1619 | 35.2112 | -0.3125 | 20.625 | 0 | 44.0949 | 33.1094
9/26/2020 21:32:34.3 | 30.9679 | 1682 | 8 | 2502.0081 | 129.8794 | 85.3888 | 100.1137 | 30.2819 | 31.9912 | 0.04132 | 107.1135 | 11.5024 | 71.0752 | 70.0375 | 69.6605 | 0.99975 | 98.0792 | 290.5685 | 227.132 | 100.9199 | 692.2365 | 1.7149 | 451.9326 | 34.0341 | 50 | 36.0325 | 78.9781 | 12.0035 | 108.9929 | 29.3753 | 8.2772 | 99.9326 | 73.6866 | 24.5 | 30.9804 | 87 | 31 | 0.99928 | 69.4118 | 102 | 7940 | 32.549 | 108.1619 | 35.4553 | -0.3125 | 21.1875 | 0 | 43.6493 | 33.1094
9/26/2020 21:32:35.3 | 30.9682 | 1683 | 8 | 2502.4796 | 129.8879 | 85.3442 | 100.156 | 30.2789 | 31.9908 | 0.03981 | 107.1571 | 11.5024 | 70.4757 | 70.0858 | 69.6576 | 1.0044 | 98.0764 | 290.1189 | 226.6813 | 100.8174 | 692.3584 | 1.7065 | 449.4467 | 34.0379 | 49.8385 | 36.1376 | 79.1195 | 12.0104 | 108.99 | 29.4208 | 8.2025 | 100.0416 | 73.6371 | 24.5 | 30.5882 | 87 | 31 | 0.99925 | 69.4118 | 98 | 8260 | 32.549 | 108.49 | 35.5469 | -0.375 | 20.8125 | 0 | 43.4723 | 33.1094
9/26/2020 21:32:36.3 | 30.9684 | 1684 | 8 | 2500.2856 | 129.9144 | 85.3572 | 100.1717 | 30.2906 | 31.9643 | 0.03814 | 107.1484 | 11.5092 | 71.1608 | 70.1506 | 69.6572 | 0.99548 | 98.0775 | 289.0791 | 226.6813 | 101.0096 | 692.3178 | 1.6972 | 452.0722 | 34.0161 | 49.9416 | 36.1376 | 79.0208 | 11.9921 | 109.2153 | 29.4208 | 8.2115 | 100.1171 | 73.7362 | 24.5 | 30.5882 | 87 | 31 | 0.99413 | 69.4118 | 102 | 8020 | 32.549 | 107.8415 | 35.5347 | -0.375 | 20.375 | 0 | 43.7164 | 33.1094
9/26/2020 21:32:37.3 | 30.9687 | 1685 | 8 | 2499.465 | 129.7651 | 85.3332 | 100.1719 | 30.3005 | 31.9816 | 0.03621 | 107.1222 | 11.515 | 70.8183 | 69.5013 | 69.6479 | 1.0023 | 98.0798 | 290.2594 | 226.9348 | 100.7565 | 692.288 | 1.6892 | 452.575 | 33.9641 | 49.9279 | 36.1516 | 79.057 | 11.9899 | 109.8898 | 29.4068 | 8.1715 | 100.0668 | 73.7494 | 24.5 | 30.1961 | 87 | 31 | 0.9977 | 69.4118 | 98 | 8190 | 32.549 | 109.1309 | 35.7361 | -0.3125 | 20.5625 | 0 | 43.6859 | 33.1094
9/26/2020 21:32:38.3 | 30.969 | 1686 | 8 | 2499.6282 | 129.588 | 85.306 | 100.1881 | 30.2974 | 31.9918 | 0.03698 | 107.0785 | 11.515 | 70.9039 | 69.4845 | 69.6321 | 1.0021 | 98.0792 | 290.2594 | 227.0475 | 100.6732 | 692.2419 | 1.6883 | 449.6701 | 33.9196 | 49.8901 | 36.1446 | 79.2673 | 12.0149 | 109.6652 | 29.3158 | 8.1767 | 100.0584 | 73.5941 | 24.5 | 29.4118 | 87 | 31 | 0.99712 | 69.4118 | 98 | 8330 | 32.549 | 109.1309 | 35.4889 | -0.375 | 20.3125 | 0 | 43.6035 | 33.1094
9/26/2020 21:32:39.3 | 30.9693 | 1687 | 8 | 2498.516 | 129.4965 | 85.2819 | 100.2046 | 30.3114 | 31.9963 | 0.03952 | 107.0349 | 11.5034 | 70.8754 | 69.3535 | 69.6058 | 1.0094 | 98.0821 | 290.0627 | 226.7095 | 100.6732 | 692.2473 | 1.6775 | 451.4577 | 33.8795 | 49.8385 | 36.1516 | 78.8236 | 11.964 | 109.5559 | 29.5781 | 8.2167 | 99.9326 | 73.6998 | 24.5 | 29.8039 | 87 | 31 | 1.0084 | 69.4118 | 101 | 8210 | 32.549 | 108.1619 | 35.6964 | -0.375 | 19.1875 | 0 | 44.0826 | 33.1094
9/26/2020 21:32:40.3 | 30.9696 | 1688 | 8 | 2501.0781 | 129.3542 | 85.3209 | 100.2226 | 30.2806 | 32.0016 | 0.04205 | 106.9738 | 11.4811 | 71.0181 | 69.9026 | 69.5932 | 1.0017 | 98.0809 | 290.2594 | 226.5686 | 101.0576 | 692.1607 | 1.6684 | 451.2063 | 33.8793 | 49.787 | 36.1446 | 78.8729 | 11.9769 | 108.9946 | 29.6305 | 8.1586 | 99.7145 | 73.5446 | 24 | 29.8039 | 87 | 31 | 1.0063 | 69.4118 | 101 | 8290 | 32.549 | 108.8104 | 35.6506 | -0.375 | 18.4375 | 0 | 44.809 | 33.1094
9/26/2020 21:32:41.3 | 30.9698 | 1689 | 8 | 2498.8867 | 129.4917 | 85.3069 | 100.251 | 30.2666 | 31.9852 | 0.04267 | 106.9389 | 11.4869 | 71.0752 | 70.4689 | 69.5869 | 0.99726 | 98.0804 | 289.4163 | 226.794 | 100.8654 | 692.1498 | 1.6582 | 448.9718 | 33.8861 | 50.1477 | 36.2357 | 78.8236 | 12.0179 | 108.994 | 29.5257 | 8.1393 | 99.6474 | 73.4323 | 24.5 | 29.8039 | 87 | 31 | 1.001 | 69.4118 | 97 | 8360 | 32.549 | 108.49 | 35.6323 | -0.375 | 19.1875 | 0 | 44.928 | 33.1094
9/26/2020 21:32:42.3 | 30.9701 | 1690 | 8 | 2499.3423 | 129.5399 | 85.3009 | 100.2721 | 30.2725 | 31.9972 | 0.04181 | 106.9476 | 11.485 | 71.0181 | 70.3033 | 69.5609 | 1.0026 | 98.0804 | 288.2923 | 226.2307 | 100.8046 | 692.2663 | 1.6573 | 452.1002 | 33.9057 | 49.567 | 36.1236 | 78.7118 | 12.0005 | 109.2461 | 29.5117 | 8.227 | 99.5971 | 73.5744 | 24 | 30.1961 | 87 | 31 | 0.99715 | 69.8039 | 102 | 8160 | 32.549 | 107.5211 | 35.6445 | -0.3125 | 19.25 | 0 | 45.166 | 33.1094
9/26/2020 21:32:43.3 | 30.9704 | 1691 | 8 | 2500.9314 | 129.4651 | 85.2811 | 100.3105 | 30.3067 | 32.0007 | 0.04145 | 106.9651 | 11.4859 | 71.0752 | 69.7857 | 69.5466 | 1.0122 | 98.0804 | 289.5006 | 226.456 | 100.7757 | 692.3178 | 1.666 | 453.6923 | 33.9075 | 50.0515 | 36.1376 | 78.8795 | 11.9937 | 109.4702 | 29.5327 | 8.2038 | 99.6474 | 73.538 | 24.5 | 30.1961 | 87 | 31 | 1.0006 | 69.4118 | 98 | 8240 | 32.549 | 108.8104 | 35.7361 | -0.375 | 20.125 | 0 | 44.9707 | 33.1094
9/26/2020 21:32:44.3 | 30.9707 | 1692 | 8 | 2499.197 | 129.5952 | 85.2627 | 100.3327 | 30.3009 | 31.9896 | 0.04091 | 106.9738 | 11.4937 | 70.8183 | 69.7172 | 69.5317 | 1.0062 | 98.0798 | 289.6411 | 226.0335 | 100.9135 | 692.3882 | 1.6819 | 448.8322 | 33.9149 | 49.9931 | 36.1236 | 78.8729 | 11.9579 | 109.4977 | 29.3158 | 8.196 | 99.7061 | 73.5248 | 24.5 | 29.8039 | 87 | 31 | 1.0022 | 69.4118 | 98 | 8380 | 32.549 | 108.8104 | 35.7056 | -0.4375 | 20 | 0 | 45.2454 | 33.1094
9/26/2020 21:32:45.3 | 30.9709 | 1693 | 8 | 2499.2835 | 129.6254 | 85.2836 | 100.3612 | 30.2853 | 32.0021 | 0.04046 | 106.9826 | 11.515 | 70.9039 | 69.57 | 69.5212 | 1.0074 | 98.0809 | 288.0394 | 225.4138 | 100.9071 | 692.3584 | 1.6923 | 450.5919 | 33.927 | 49.9863 | 36.1376 | 78.7677 | 11.9671 | 109.6949 | 29.5711 | 8.2205 | 99.7061 | 73.4885 | 24.5 | 29.8039 | 87 | 31 | 1.0053 | 69.4118 | 101 | 8210 | 32.549 | 108.1619 | 35.7422 | -0.375 | 19.5 | 0 | 45.1599 | 33.1094
9/26/2020 21:32:46.3 | 30.9712 | 1694 | 8 | 2499.866 | 129.2524 | 85.2976 | 100.3909 | 30.3005 | 32.0084 | 0.0412 | 106.9476 | 11.5053 | 71.3035 | 69.58 | 69.5063 | 0.99708 | 98.0809 | 288.0675 | 225.2167 | 100.9071 | 692.3124 | 1.6724 | 450.7036 | 33.8326 | 50.0893 | 36.1831 | 78.4717 | 11.9739 | 109.919 | 29.4138 | 8.1599 | 99.7313 | 73.5314 | 24 | 29.8039 | 87 | 31 | 1.0004 | 69.4118 | 98 | 8330 | 32.549 | 109.1309 | 35.7422 | -0.3125 | 19.9375 | 0 | 45.2759 | 33.1094
9/26/2020 21:32:47.3 | 30.9715 | 1695 | 8 | 2500.3247 | 129.2678 | 85.2929 | 100.3914 | 30.3128 | 31.989 | 0.03997 | 106.9826 | 11.5053 | 71.1608 | 69.9526 | 69.4996 | 0.98906 | 98.0809 | 287.8989 | 225.8082 | 101.016 | 692.3638 | 1.668 | 449.2232 | 33.8446 | 50.0515 | 36.1446 | 78.8795 | 11.9967 | 109.7789 | 29.2179 | 8.1625 | 99.8152 | 73.495 | 24.5 | 29.8039 | 87 | 31 | 0.99727 | 69.8039 | 102 | 8210 | 32.549 | 109.1309 | 35.6171 | -0.3125 | 20.8125 | 0 | 44.5709 | 33.1094
9/26/2020 21:32:48.3 | 30.9718 | 1696 | 8 | 2499.7978 | 129.7098 | 85.2968 | 100.4018 | 30.324 | 32.0086 | 0.03964 | 106.9826 | 11.4966 | 70.7326 | 70.3762 | 69.4976 | 0.99387 | 98.0798 | 288.3485 | 226.118 | 100.8174 | 692.2663 | 1.6864 | 450.0891 | 33.9552 | 50.1477 | 36.2812 | 78.6263 | 12.0308 | 110.0019 | 29.4208 | 8.2321 | 99.9074 | 73.4257 | 24.5 | 29.8039 | 87 | 31 | 0.99742 | 69.4118 | 102 | 8410 | 32.549 | 107.8415 | 35.7666 | -0.375 | 20.5625 | 0 | 44.5557 | 33.1094
9/26/2020 21:32:49.3 | 30.9721 | 1697 | 8 | 2498.9611 | 129.6741 | 85.2886 | 100.3887 | 30.3295 | 31.9864 | 0.03846 | 107.0087 | 11.4956 | 70.8183 | 69.3905 | 69.4959 | 0.99851 | 98.0809 | 287.8146 | 225.8082 | 100.9808 | 692.1308 | 1.6894 | 452.2957 | 33.9349 | 50.1168 | 36.106 | 78.8433 | 12.0043 | 110.2271 | 29.4417 | 8.218 | 99.8822 | 73.4587 | 24.5 | 29.8039 | 87 | 31 | 0.99461 | 69.8039 | 98 | 8290 | 32.549 | 109.4513 | 35.4553 | -0.375 | 20.3125 | 0 | 45.0897 | 33.1094
9/26/2020 21:32:50.3 | 30.9723 | 1698 | 8 | 2498.1154 | 129.5585 | 85.2973 | 100.3554 | 30.3221 | 31.9892 | 0.03888 | 106.9564 | 11.4947 | 70.7612 | 70.1639 | 69.5051 | 1.0062 | 98.0809 | 287.7022 | 225.7237 | 100.9551 | 692.0794 | 1.6932 | 450.7036 | 33.8948 | 50.0893 | 36.1446 | 78.7677 | 11.999 | 110.4792 | 29.2564 | 8.2283 | 99.8906 | 73.495 | 24.5 | 29.4118 | 87 | 31 | 0.99684 | 69.4118 | 98 | 8360 | 32.549 | 109.7717 | 35.495 | -0.3125 | 20.625 | 0 | 44.6777 | 33.1094
9/26/2020 21:32:51.3 | 30.9726 | 1699 | 8 | 2501.6711 | 129.1209 | 85.254 | 100.3109 | 30.3115 | 31.9897 | 0.04043 | 106.9738 | 11.5034 | 70.8754 | 69.7406 | 69.505 | 1.012 | 98.0809 | 288.4047 | 225.8363 | 100.9135 | 691.9981 | 1.6855 | 450.4522 | 33.8261 | 50.0447 | 36.1446 | 78.7249 | 12.0073 | 109.7229 | 29.7354 | 8.2283 | 99.8906 | 73.495 | 24.5 | 29.4118 | 87 | 31 | 1.0003 | 69.4118 | 102 | 8260 | 32.549 | 108.8104 | 35.553 | -0.25 | 20.5 | 0 | 44.162 | 33.1094
9/26/2020 21:32:52.3 | 30.9729 | 1700 | 8 | 2499.7549 | 129.3484 | 85.2318 | 100.2428 | 30.3208 | 31.9904 | 0.04373 | 106.9738 | 11.5102 | 70.7326 | 69.5784 | 69.4976 | 0.99672 | 98.0821 | 287.7865 | 225.3293 | 100.859 | 692.0441 | 1.6742 | 451.1226 | 33.861 | 50.2439 | 36.1516 | 78.669 | 12.0119 | 109.584 | 29.3613 | 8.1586 | 99.9158 | 73.353 | 24.5 | 29.8039 | 87 | 31 | 1.0023 | 69.4118 | 98 | 8260 | 32.549 | 109.1309 | 35.5255 | -0.3125 | 20.375 | 0 | 43.8019 | 33.1094
9/26/2020 21:32:53.3 | 30.9732 | 1701 | 8 | 2501.8188 | 129.3381 | 85.1838 | 100.167 | 30.3102 | 31.9992 | 0.04182 | 107.0174 | 11.5053 | 70.7897 | 70.0325 | 69.4899 | 0.99815 | 98.0815 | 288.6857 | 226.0617 | 100.9551 | 692.0685 | 1.6715 | 448.888 | 33.8815 | 50.3469 | 36.0255 | 78.7677 | 12.0126 | 109.7795 | 29.4138 | 8.1702 | 99.8906 | 73.3827 | 24.5 | 29.8039 | 87 | 31 | 0.99724 | 69.4118 | 98 | 8330 | 32.549 | 109.1309 | 35.4736 | -0.1875 | 20.4375 | 0 | 43.811 | 33.1094
9/26/2020 21:32:54.3 | 30.9734 | 1702 | 8 | 2500.4293 | 129.5509 | 85.1924 | 100.0899 | 30.3009 | 31.9966 | 0.04129 | 107.0087 | 11.4976 | 71.0181 | 69.5984 | 69.4912 | 1.0092 | 98.0821 | 288.5452 | 225.8927 | 100.9007 | 692.1092 | 1.6618 | 450.8991 | 33.9239 | 50.3916 | 36.1306 | 78.6131 | 11.9868 | 110.0322 | 29.2494 | 8.1767 | 99.899 | 73.3332 | 24.5 | 29.4118 | 87 | 31 | 0.99709 | 69.4118 | 102 | 8090 | 32.549 | 108.1619 | 35.495 | -0.25 | 20.25 | 0 | 43.7958 | 33.1094
9/26/2020 21:32:55.3 | 30.9737 | 1703 | 8 | 2501.1446 | 129.6638 | 85.1551 | 100.0302 | 30.2988 | 31.9947 | 0.04219 | 107 | 11.5121 | 70.7612 | 69.7724 | 69.4944 | 1.0071 | 98.0843 | 288.4609 | 226.1462 | 101.0288 | 691.9629 | 1.6622 | 452.4353 | 33.9626 | 50.4774 | 36.1516 | 78.8926 | 11.9959 | 109.8103 | 29.3893 | 8.2025 | 99.8655 | 73.4521 | 24.5 | 29.8039 | 87 | 31 | 1.0022 | 69.4118 | 98 | 8330 | 32.549 | 109.4513 | 35.5621 | -0.25 | 19.9375 | 0 | 44.0826 | 33.1094
9/26/2020 21:32:56.3 | 30.974 | 1704 | 8 | 2497.1885 | 129.6696 | 85.1712 | 99.9887 | 30.297 | 31.9941 | 0.04439 | 106.9913 | 11.5044 | 70.9039 | 69.9309 | 69.4892 | 1.0047 | 98.0821 | 289.0791 | 225.8082 | 100.8046 | 691.8301 | 1.6644 | 448.9998 | 33.91 | 50.6491 | 36.1901 | 78.6625 | 12.0081 | 109.9481 | 29.4068 | 8.245 | 99.79 | 73.3893 | 24.5 | 29.8039 | 87 | 31 | 1.0039 | 69.4118 | 98 | 8380 | 32.549 | 109.4513 | 35.4797 | -0.1875 | 20.125 | 0 | 44.0857 | 33.1094
9/26/2020 21:32:57.3 | 30.9743 | 1705 | 8 | 2500.9873 | 129.1828 | 85.0936 | 99.9629 | 30.2873 | 31.9938 | 0.04365 | 106.9738 | 11.5131 | 70.7041 | 70.2834 | 69.4954 | 1.0047 | 98.0804 | 288.8262 | 226.456 | 100.9071 | 691.7435 | 1.6611 | 450.0612 | 33.8362 | 50.2439 | 36.3408 | 78.6197 | 12.0225 | 109.6103 | 29.5187 | 8.1999 | 99.8403 | 73.3827 | 24.5 | 29.8039 | 87 | 31 | 0.99861 | 69.4118 | 101 | 8260 | 32.549 | 108.1619 | 35.3638 | -0.1875 | 20.8125 | 0 | 43.4204 | 33.1094
9/26/2020 21:32:58.3 | 30.9746 | 1706 | 8 | 2501.1406 | 129.3097 | 85.082 | 99.9942 | 30.2991 | 31.998 | 0.04112 | 107.0698 | 11.5112 | 70.5899 | 70.217 | 69.4993 | 1.0028 | 98.0821 | 288.489 | 226.2588 | 100.9135 | 691.9385 | 1.656 | 450.6757 | 33.8684 | 50.5083 | 36.3302 | 78.5769 | 12.0202 | 109.8921 | 29.4208 | 8.1625 | 99.9158 | 73.3728 | 24.5 | 30.1961 | 87 | 31 | 1.0051 | 69.4118 | 98 | 8240 | 32.549 | 109.1309 | 35.2905 | -0.1875 | 20.25 | 0 | 43.4845 | 33.1094
9/26/2020 21:32:59.3 | 30.9748 | 1707 | 8 | 2500.709 | 129.731 | 85.0053 | 100.0352 | 30.2808 | 31.9951 | 0.04145 | 107.0087 | 11.5073 | 70.9039 | 70.0259 | 69.5153 | 0.99797 | 98.0826 | 288.7981 | 226.0053 | 100.9551 | 691.9168 | 1.652 | 450.5081 | 33.9723 | 50.0378 | 36.2497 | 78.6197 | 11.9952 | 109.9487 | 29.4662 | 8.1806 | 99.8571 | 73.2968 | 24.5 | 29.4118 | 87 | 31 | 1.0003 | 69.4118 | 98 | 8330 | 32.549 | 109.1309 | 35.1562 | -0.3125 | 20.125 | 0 | 43.5791 | 33.1094
9/26/2020 21:33:00.3 | 30.9751 | 1708 | 8 | 2500.9188 | 129.6817 | 85.0476 | 100.0615 | 30.309 | 31.9873 | 0.045 | 106.9913 | 11.5131 | 70.8468 | 69.5867 | 69.5213 | 1.0058 | 98.0809 | 289.5006 | 226.5123 | 101.1057 | 691.9629 | 1.6369 | 451.7371 | 33.9609 | 50.1992 | 36.2041 | 78.5276 | 11.9777 | 109.5548 | 29.4732 | 8.1574 | 99.8571 | 73.353 | 24.5 | 29.8039 | 87 | 31 | 0.99666 | 69.4118 | 102 | 8020 | 32.549 | 108.1619 | 35.26 | -0.25 | 19.3125 | 0 | 43.7744 | 33.1094
9/26/2020 21:33:01.3 | 30.9754 | 1709 | 8 | 2501.3377 | 129.6567 | 85.0302 | 100.1179 | 30.2981 | 32.0009 | 0.04535 | 106.9826 | 11.4985 | 70.5614 | 69.8308 | 69.5309 | 1.0065 | 98.0821 | 289.3039 | 226.5686 | 100.8398 | 692.0956 | 1.6352 | 450.6477 | 33.962 | 50.2233 | 36.113 | 78.5013 | 12.0073 | 109.5559 | 29.4453 | 8.2244 | 99.79 | 73.3166 | 24.5 | 29.8039 | 87 | 31 | 1.0018 | 69.4118 | 97 | 8210 | 32.549 | 109.1309 | 35.2539 | -0.3125 | 19.8125 | 0 | 43.3227 | 33.1094
9/26/2020 21:33:02.3 | 30.9757 | 1710 | 8 | 2500.7897 | 129.8634 | 85.0119 | 100.1429 | 30.2986 | 31.9953 | 0.04835 | 107 | 11.5034 | 70.7897 | 69.9842 | 69.5513 | 0.98051 | 98.0832 | 289.1915 | 226.7377 | 100.9615 | 692.0387 | 1.6498 | 450.8991 | 34.0085 | 50.3538 | 36.1446 | 78.5276 | 12.0088 | 108.9408 | 29.5257 | 8.1909 | 99.7145 | 73.3464 | 24.5 | 29.8039 | 87 | 31 | 1.002 | 69.4118 | 97 | 8410 | 32.549 | 108.8104 | 35.3272 | -0.3125 | 19.5 | 0 | 43.6462 | 33.1094
9/26/2020 21:33:03.3 | 30.9759 | 1711 | 8 | 2500.2893 | 129.7538 | 84.9824 | 100.1618 | 30.2862 | 32.0059 | 0.05198 | 106.9913 | 11.4908 | 71.0752 | 70.1639 | 69.5687 | 0.99886 | 98.0826 | 288.7138 | 226.5123 | 100.827 | 692.0279 | 1.646 | 450.8433 | 33.9713 | 50.2096 | 36.078 | 78.192 | 11.9838 | 108.9122 | 29.5362 | 8.1419 | 99.6977 | 73.3332 | 24 | 30.1961 | 87 | 31 | 0.99654 | 69.4118 | 101 | 8210 | 32.549 | 107.5211 | 35.4126 | -0.375 | 19.6875 | 0 | 43.5974 | 33.1094
9/26/2020 21:33:04.3 | 30.9762 | 1712 | 8 | 2499.3478 | 129.6663 | 84.9823 | 100.1874 | 30.2799 | 31.997 | 0.05215 | 107 | 11.5024 | 70.7612 | 69.6035 | 69.5677 | 0.98746 | 98.0821 | 289.5568 | 226.5123 | 100.7693 | 692.12 | 1.6429 | 449.8377 | 33.9413 | 50.3023 | 36.1446 | 78.4289 | 11.9845 | 108.9117 | 29.4208 | 8.2283 | 99.7397 | 73.3959 | 24.5 | 30.1961 | 87 | 31 | 0.99934 | 69.0196 | 97 | 8410 | 32.549 | 108.49 | 35.3607 | -0.3125 | 19.8125 | 0 | 43.3502 | 33.1094
9/26/2020 21:33:05.3 | 30.9765 | 1713 | 8 | 2500.5682 | 129.6815 | 84.9498 | 100.2061 | 30.2672 | 32.0069 | 0.04862 | 107.0611 | 11.5005 | 70.7897 | 69.9092 | 69.5733 | 0.98853 | 98.0821 | 288.9386 | 226.2588 | 100.8654 | 692.3151 | 1.6372 | 451.4298 | 33.9607 | 50.3538 | 36.2391 | 78.3302 | 12.0126 | 109.3319 | 29.4732 | 8.2283 | 99.7648 | 73.386 | 24 | 30.1961 | 87 | 31 | 0.99602 | 69.4118 | 98 | 8160 | 32.549 | 108.49 | 35.5347 | -0.375 | 20 | 0 | 43.6005 | 33.1094
9/26/2020 21:33:06.3 | 30.9768 | 1714 | 8 | 2501.3863 | 129.799 | 84.9133 | 100.2356 | 30.2844 | 32.0133 | 0.04822 | 107.0262 | 11.5063 | 70.9039 | 70.0575 | 69.5769 | 0.98853 | 98.0821 | 288.9948 | 226.3715 | 101.0384 | 692.3286 | 1.6416 | 451.8209 | 34.002 | 50.1786 | 36.1516 | 78.2611 | 12.0035 | 109.2478 | 29.5571 | 8.236 | 99.8571 | 73.2538 | 24.5 | 30.1961 | 86 | 31 | 0.9962 | 69.4118 | 102 | 7990 | 32.549 | 107.5211 | 35.6781 | -0.25 | 20.4375 | 0 | 43.5944 | 33.1094
9/26/2020 21:33:07.3 | 30.9771 | 1715 | 8 | 2499.244 | 129.9066 | 84.9037 | 100.2351 | 30.2966 | 32.0051 | 0.04832 | 107.0436 | 11.5005 | 70.9039 | 69.4476 | 69.5796 | 0.99138 | 98.0821 | 289.5006 | 226.5123 | 100.859 | 692.4505 | 1.6396 | 449.8098 | 34.0001 | 50.2954 | 36.1516 | 78.4223 | 12.0013 | 108.9117 | 29.4662 | 8.2592 | 99.8655 | 73.5016 | 24.5 | 30.5882 | 87 | 31 | 0.98875 | 69.8039 | 98 | 8190 | 32.549 | 108.49 | 35.73 | -0.3125 | 20.1875 | 0 | 43.6768 | 33.1094
9/26/2020 21:33:08.3 | 30.9773 | 1716 | 8 | 2501.5942 | 129.8676 | 84.9234 | 100.2777 | 30.2889 | 32.0182 | 0.04873 | 107.0349 | 11.5102 | 70.8754 | 69.8876 | 69.5842 | 0.99423 | 98.0832 | 290.4561 | 226.8785 | 101.0224 | 692.3774 | 1.6478 | 450.0053 | 34.0209 | 50.0069 | 36.0045 | 78.4421 | 11.9724 | 108.9688 | 29.5397 | 8.196 | 99.9661 | 73.3134 | 24.5 | 30.1961 | 86 | 31 | 0.9976 | 69.4118 | 98 | 8290 | 32.549 | 108.49 | 35.7513 | -0.3125 | 20.3125 | 0 | 43.7164 | 33.0156
9/26/2020 21:33:09.3 | 30.9776 | 1717 | 8 | 2499.5442 | 130.1158 | 84.9566 | 100.291 | 30.2947 | 32.023 | 0.04824 | 107.0436 | 11.5073 | 70.7326 | 70.0292 | 69.5926 | 1.0021 | 98.0821 | 289.2477 | 226.8785 | 100.9199 | 692.3286 | 1.6482 | 450.955 | 34.0612 | 50.1031 | 36.2041 | 78.2874 | 11.9777 | 109.0797 | 29.8473 | 8.2167 | 100.0165 | 73.353 | 24.5 | 30.5882 | 87 | 31 | 0.9901 | 69.4118 | 102 | 8240 | 32.549 | 107.5211 | 35.8948 | -0.3125 | 20.4375 | 0 | 43.3868 | 33.1094
9/26/2020 21:33:10.3 | 30.9779 | 1718 | 8 | 2499.4358 | 129.7437 | 84.8979 | 100.2985 | 30.2965 | 32.0253 | 0.0501 | 107.0698 | 11.5015 | 70.5043 | 69.8008 | 69.6032 | 1.0056 | 98.0821 | 289.2477 | 226.3433 | 100.8174 | 692.2203 | 1.6277 | 448.9439 | 33.9598 | 50.0447 | 36.1692 | 78.3302 | 11.9929 | 109.3319 | 29.5781 | 8.1342 | 99.8822 | 73.3695 | 24 | 30.1961 | 86 | 31 | 1.0004 | 69.4118 | 98 | 8430 | 32.549 | 108.49 | 35.9253 | -0.3125 | 19.4375 | 0 | 43.3258 | 33.1094
9/26/2020 21:33:11.3 | 30.9782 | 1719 | 8 | 2499.8383 | 129.5357 | 84.882 | 100.304 | 30.2948 | 32.0127 | 0.05208 | 107.0174 | 11.517 | 70.9039 | 69.9892 | 69.6074 | 1.0063 | 98.0826 | 289.2477 | 226.4278 | 100.9135 | 692.2772 | 1.6133 | 451.5974 | 33.9092 | 49.8385 | 36.1901 | 78.4289 | 12.0028 | 109.3324 | 29.6305 | 8.1097 | 99.6642 | 73.4389 | 24.5 | 29.8039 | 86 | 31 | 1.0031 | 69.4118 | 97 | 8190 | 32.549 | 108.49 | 35.968 | -0.375 | 19 | 0 | 43.7653 | 33.1094
9/26/2020 21:33:12.3 | 30.9784 | 1720 | 8 | 2490.5899 | 129.4662 | 84.8807 | 100.3124 | 30.2975 | 32.0061 | 0.05462 | 106.9738 | 11.515 | 70.9325 | 69.8125 | 69.6189 | 1.009 | 98.0809 | 288.2923 | 226.0898 | 101.1185 | 692.2311 | 1.6011 | 451.9605 | 33.7706 | 50.0069 | 36.1831 | 78.3434 | 12.0073 | 109.6669 | 29.3298 | 8.1574 | 99.4126 | 73.3827 | 24.5 | 30.1961 | 86 | 31 | 1.0014 | 69.4118 | 101 | 7970 | 32.549 | 107.5211 | 36.084 | -0.375 | 19.3125 | 0 | 44.1864 | 33.1094
9/26/2020 21:33:13.3 | 30.9787 | 1721 | 8 | 2499.9957 | 127.717 | 84.8208 | 100.3367 | 30.2923 | 32.0175 | 0.06092 | 106.8429 | 11.516 | 70.8754 | 69.9892 | 69.6209 | 1.0236 | 98.0809 | 289.9222 | 226.2025 | 100.8943 | 692.12 | 1.5612 | 450.4522 | 33.4364 | 50.0756 | 36.1446 | 78.2611 | 12.0179 | 109.8069 | 29.5047 | 8.1471 | 98.9513 | 73.4455 | 24.5 | 29.0196 | 86 | 31 | 1.0041 | 68.2353 | 96 | 8160 | 32.549 | 108.8104 | 36.3403 | -0.3125 | 18.5625 | 0 | 44.7144 | 33.1094
9/26/2020 21:33:14.3 | 30.979 | 1722 | 8 | 2496.0089 | 127.8531 | 84.7964 | 100.332 | 30.2807 | 32.0118 | 0.06307 | 106.7731 | 11.5141 | 70.7612 | 69.6487 | 69.6222 | 1.0144 | 98.0821 | 289.1915 | 226.287 | 101.1473 | 692.0387 | 1.5672 | 452.4353 | 33.4198 | 50.2439 | 36.1446 | 78.3236 | 12.0301 | 109.1358 | 29.4138 | 8.1097 | 98.7667 | 73.3464 | 24.5 | 29.0196 | 86 | 31 | 0.9995 | 68.6274 | 100 | 7900 | 32.549 | 108.1619 | 36.1694 | -0.3125 | 19.625 | 0 | 44.4153 | 33.1094
9/26/2020 21:33:15.3 | 30.9793 | 1723 | 8 | 2497.0651 | 127.3598 | 84.7689 | 100.2933 | 30.2939 | 32.0119 | 0.06336 | 106.7033 | 11.516 | 70.6185 | 69.7841 | 69.6284 | 1.0103 | 98.0838 | 289.3039 | 226.2588 | 100.8526 | 692.0089 | 1.5421 | 452.4633 | 33.3048 | 50.0309 | 36.2637 | 78.2184 | 12.0013 | 110.1459 | 29.4068 | 8.0903 | 98.5487 | 73.4091 | 24.5 | 29.0196 | 86 | 31 | 0.99806 | 68.2353 | 96 | 8040 | 32.549 | 108.49 | 36.3648 | -0.375 | 18.5 | 0 | 45.4804 | 33.1094
9/26/2020 21:33:16.3 | 30.9796 | 1724 | 8 | 2499.4789 | 127.0371 | 84.7725 | 100.2297 | 30.2824 | 32.0305 | 0.05846 | 106.6858 | 11.5053 | 70.7897 | 69.7273 | 69.6256 | 1.0097 | 98.0821 | 289.2758 | 226.3433 | 100.9199 | 691.7597 | 1.5619 | 452.6309 | 33.2493 | 49.8969 | 36.1516 | 78.5342 | 12.0058 | 109.8641 | 29.5327 | 8.1032 | 98.5822 | 73.4521 | 24.5 | 29.0196 | 86 | 31 | 0.9959 | 68.6274 | 101 | 7920 | 32.549 | 108.49 | 35.9375 | -0.3125 | 21.125 | 0 | 43.4815 | 33.1094
9/26/2020 21:33:17.3 | 30.9798 | 1725 | 8 | 2499.6887 | 127.3678 | 84.7562 | 100.1552 | 30.2766 | 32.0359 | 0.05982 | 106.7207 | 11.4908 | 70.7897 | 69.6821 | 69.6372 | 1.012 | 98.0804 | 289.1915 | 226.4278 | 100.9199 | 691.7137 | 1.574 | 450.8433 | 33.3396 | 50 | 36.1971 | 78.3861 | 12.0028 | 108.7699 | 29.4802 | 8.0787 | 98.6242 | 73.495 | 24.5 | 29.4118 | 86 | 31 | 1.001 | 68.2353 | 101 | 8140 | 32.549 | 108.1619 | 35.9161 | -0.3125 | 19.4375 | 0 | 44.4336 | 33.1094
9/26/2020 21:33:18.3 | 30.9801 | 1726 | 8 | 2498.5732 | 127.4039 | 84.7592 | 100.0869 | 30.2998 | 32.0311 | 0.06326 | 106.7033 | 11.5034 | 70.9039 | 69.7674 | 69.645 | 1.0035 | 98.0826 | 289.1915 | 226.3715 | 100.7501 | 691.6784 | 1.5501 | 450.3684 | 33.3334 | 50.1786 | 36.2041 | 78.3598 | 11.9967 | 108.8002 | 29.2949 | 8.0439 | 98.5067 | 73.4521 | 24.5 | 29.0196 | 86 | 31 | 1.0013 | 68.2353 | 96 | 8260 | 32.549 | 108.49 | 36.0687 | -0.375 | 19.25 | 0 | 45.0317 | 33.1094
9/26/2020 21:33:19.3 | 30.9804 | 1727 | 8 | 2498.7357 | 127.3505 | 84.7554 | 100.0353 | 30.297 | 32.0237 | 0.06255 | 106.7295 | 11.4917 | 71.0752 | 70.1356 | 69.6558 | 0.99957 | 98.0872 | 288.8262 | 226.1743 | 100.8718 | 691.7082 | 1.5386 | 450.0612 | 33.3234 | 50.1031 | 36.0325 | 78.1887 | 11.9975 | 109.1689 | 29.5851 | 8.0968 | 98.4564 | 73.4389 | 24.5 | 29.0196 | 86 | 31 | 1.0014 | 68.2353 | 100 | 8190 | 32.549 | 107.2006 | 36.0138 | -0.25 | 19.875 | 0 | 45.6024 | 33.1094
9/26/2020 21:33:20.3 | 30.9807 | 1728 | 8 | 2499.1677 | 127.2246 | 84.737 | 99.9545 | 30.2812 | 32.0273 | 0.06051 | 106.8429 | 11.4937 | 71.0181 | 69.9326 | 69.6587 | 1.0035 | 98.0821 | 289.1634 | 226.3433 | 100.9199 | 691.7191 | 1.5674 | 451.7371 | 33.2964 | 49.8969 | 36.099 | 78.2874 | 11.9967 | 109.2478 | 29.4802 | 8.138 | 98.5067 | 73.4521 | 24.5 | 29.8039 | 86 | 31 | 0.99931 | 68.6274 | 100 | 7920 | 32.549 | 107.2006 | 36.0474 | -0.1875 | 21 | 0 | 44.7601 | 33.0156
9/26/2020 21:33:21.3 | 30.9809 | 1729 | 8 | 2496.352 | 127.0859 | 84.6907 | 99.9396 | 30.2637 | 32.025 | 0.05671 | 106.9302 | 11.4976 | 70.8183 | 69.3535 | 69.6823 | 1.0331 | 98.0804 | 289.3601 | 226.5123 | 100.859 | 691.8356 | 1.5853 | 451.4298 | 33.2225 | 49.9347 | 36.2497 | 78.1262 | 11.9883 | 110.1705 | 29.5187 | 8.0916 | 98.7164 | 73.4455 | 24.5 | 29.0196 | 86 | 31 | 1.0012 | 68.2353 | 101 | 8120 | 32.549 | 108.8104 | 35.9467 | -0.1875 | 21.375 | 0 | 43.7317 | 33.1094
9/26/2020 21:33:22.3 | 30.9812 | 1730 | 8 | 2500.5904 | 127.0486 | 84.6985 | 99.9086 | 30.2711 | 32.0159 | 0.05289 | 106.9913 | 11.5082 | 71.1608 | 70.6358 | 69.7006 | 1.0131 | 98.0809 | 289.1634 | 226.5968 | 101.0224 | 691.8356 | 1.5862 | 449.2511 | 33.2724 | 49.4398 | 36.1971 | 78.294 | 12.0149 | 109.6389 | 29.4872 | 8.0568 | 98.8422 | 73.495 | 24.5 | 29.0196 | 86 | 31 | 0.99886 | 68.2353 | 97 | 8360 | 32.549 | 109.4513 | 35.8002 | -0.25 | 19.9375 | 0 | 44.043 | 33.1094
9/26/2020 21:33:23.3 | 30.9815 | 1731 | 8 | 2499.9545 | 127.2494 | 84.7131 | 99.9506 | 30.2595 | 32.0136 | 0.05289 | 107.0087 | 11.5053 | 70.647 | 70.5747 | 69.6993 | 1.0026 | 98.0843 | 288.9667 | 226.7658 | 100.654 | 691.8356 | 1.5809 | 451.6533 | 33.3135 | 49.921 | 36.1971 | 78.2118 | 12.0134 | 110.0064 | 29.3998 | 8.1058 | 98.6996 | 73.4455 | 24.5 | 29.0196 | 86 | 31 | 0.99983 | 68.2353 | 96 | 8210 | 32.549 | 109.1309 | 35.5255 | -0.25 | 19.875 | 0 | 43.7195 | 33.1094
9/26/2020 21:33:24.3 | 30.9818 | 1732 | 8 | 2499.1942 | 127.1859 | 84.7174 | 99.9925 | 30.2464 | 32.0201 | 0.05261 | 106.9564 | 11.5053 | 70.7612 | 70.7101 | 69.707 | 1.0046 | 98.0821 | 289.3039 | 226.7095 | 100.7148 | 691.6676 | 1.57 | 452.9102 | 33.2876 | 50.1409 | 36.1376 | 78.1756 | 12.0157 | 110.1442 | 29.3613 | 8.0813 | 98.5487 | 73.4885 | 24.5 | 28.6274 | 86 | 31 | 1.0013 | 68.2353 | 100 | 7850 | 32.549 | 108.49 | 35.5988 | -0.1875 | 19.125 | 0 | 44.5984 | 33.1094
9/26/2020 21:33:25.3 | 30.9821 | 1733 | 8 | 2498.2486 | 127.2246 | 84.7057 | 100.0436 | 30.2434 | 32.0095 | 0.05405 | 106.9215 | 11.5005 | 70.6185 | 70.4573 | 69.7291 | 1.0087 | 98.0838 | 289.5287 | 226.2307 | 100.8654 | 691.5051 | 1.5643 | 449.0556 | 33.2839 | 50.1477 | 35.9799 | 78.2315 | 12.0248 | 109.6977 | 29.4208 | 8.0646 | 98.4648 | 73.4885 | 24.5 | 28.6274 | 86 | 31 | 0.99776 | 68.2353 | 96 | 8090 | 32.549 | 109.1309 | 35.4858 | -0.25 | 19.1875 | 0 | 45.0012 | 33.1094
9/26/2020 21:33:26.3 | 30.9823 | 1734 | 8 | 2500.5457 | 127.2344 | 84.6977 | 100.0497 | 30.2414 | 32.0146 | 0.05546 | 106.9127 | 11.5005 | 70.6185 | 70.6144 | 69.7468 | 0.99281 | 98.0821 | 289.4163 | 226.456 | 100.9615 | 691.4346 | 1.567 | 451.5136 | 33.3179 | 50.0447 | 36.2041 | 78.1821 | 12.0134 | 109.9201 | 29.4208 | 8.138 | 98.448 | 73.5512 | 24.5 | 29.0196 | 86 | 31 | 1.0025 | 68.2353 | 96 | 8190 | 32.549 | 109.1309 | 35.3363 | -0.25 | 19.5 | 0 | 45.3003 | 33.1094
9/26/2020 21:33:27.3 | 30.9826 | 1735 | 8 | 2498.5041 | 127.4923 | 84.693 | 100.0858 | 30.2358 | 32.0059 | 0.0537 | 106.9476 | 11.5073 | 70.9039 | 70.3547 | 69.7581 | 1.0001 | 98.0815 | 289.2196 | 226.2588 | 100.9615 | 691.394 | 1.5791 | 451.4857 | 33.3608 | 50.3023 | 36.2041 | 78.2809 | 12.0096 | 109.8635 | 29.5257 | 8.0839 | 98.4983 | 73.6503 | 24.5 | 28.6274 | 86 | 31 | 1.0007 | 68.6274 | 101 | 8190 | 32.549 | 108.1619 | 35.257 | -0.3125 | 20 | 0 | 45.2484 | 33.1094
9/26/2020 21:33:28.3 | 30.9829 | 1736 | 8 | 2497.768 | 127.1632 | 84.6468 | 100.1092 | 30.254 | 32.0188 | 0.05404 | 106.9389 | 11.5082 | 70.961 | 70.0442 | 69.7594 | 0.99904 | 98.0832 | 288.8824 | 226.0335 | 100.8174 | 691.3181 | 1.5902 | 449.6981 | 33.2606 | 50.2508 | 36.1586 | 78.3302 | 11.9815 | 109.6691 | 29.4208 | 8.0413 | 98.5822 | 73.5578 | 24.5 | 29.0196 | 86 | 31 | 0.99818 | 68.6274 | 97 | 8360 | 32.549 | 109.1309 | 35.1868 | -0.25 | 19.875 | 0 | 45.4163 | 33.0156
9/26/2020 21:33:29.3 | 30.9832 | 1737 | 8 | 2499.2396 | 126.948 | 84.6451 | 100.1263 | 30.2384 | 32.0269 | 0.05606 | 106.9826 | 11.5053 | 71.3606 | 71.0227 | 69.7644 | 1.0181 | 98.0826 | 289.5287 | 226.2307 | 100.9007 | 691.3479 | 1.5913 | 450.8991 | 33.228 | 50.2886 | 36.2497 | 78.3664 | 11.9944 | 109.4445 | 29.4592 | 8.0723 | 98.5906 | 73.6437 | 24.5 | 29.0196 | 86 | 31 | 0.99712 | 68.2353 | 96 | 8260 | 32.549 | 108.8104 | 35.0403 | -0.375 | 20.5 | 0 | 44.22 | 33.0156
9/26/2020 21:33:30.3 | 30.9834 | 1738 | 8 | 2500.3367 | 127.1783 | 84.6253 | 100.1484 | 30.2402 | 32.0179 | 0.05631 | 106.9913 | 11.5141 | 71.3606 | 70.6309 | 69.7783 | 1.0019 | 98.0849 | 289.3039 | 226.287 | 100.9071 | 691.4292 | 1.5882 | 451.9884 | 33.3012 | 49.9863 | 36.1971 | 78.373 | 11.9975 | 109.3067 | 29.5711 | 8.0916 | 98.6242 | 73.6437 | 24.5 | 29.4118 | 86 | 31 | 1.0011 | 68.6274 | 100 | 7870 | 32.549 | 107.5211 | 35.1379 | -0.3125 | 20.4375 | 0 | 44.0613 | 33.1094
9/26/2020 21:33:31.3 | 30.9837 | 1739 | 8 | 2498.3758 | 127.2469 | 84.6272 | 100.182 | 30.2629 | 32.0238 | 0.05419 | 107 | 11.5102 | 71.0752 | 70.654 | 69.7988 | 1.0023 | 98.0826 | 289.9503 | 226.7658 | 100.7565 | 691.4482 | 1.5707 | 449.6701 | 33.2916 | 50.0825 | 36.1692 | 78.5144 | 12.0142 | 109.2204 | 29.3019 | 8.0852 | 98.6158 | 73.6173 | 24.5 | 29.4118 | 86 | 31 | 1.0011 | 68.2353 | 96 | 8090 | 32.549 | 108.49 | 35.257 | -0.3125 | 20.125 | 0 | 44.2535 | 33.0156
9/26/2020 21:33:32.3 | 30.984 | 1740 | 8 | 2500.2261 | 126.817 | 84.6575 | 100.1943 | 30.244 | 32.0166 | 0.0547 | 106.9826 | 11.5102 | 70.961 | 70.3663 | 69.8169 | 1.0019 | 98.0804 | 290.3999 | 226.9067 | 100.9551 | 691.6378 | 1.5867 | 450.0891 | 33.2026 | 50.0378 | 36.2567 | 78.373 | 11.9891 | 108.7139 | 29.4662 | 8.0774 | 98.6577 | 73.6503 | 24.5 | 29.4118 | 86 | 31 | 1.0007 | 68.2353 | 97 | 8210 | 32.549 | 108.49 | 35.1685 | -0.3125 | 20.625 | 0 | 43.4937 | 33.0156
9/26/2020 21:33:33.3 | 30.9843 | 1741 | 8 | 2497.547 | 127.1493 | 84.7036 | 100.2192 | 30.2417 | 32.0002 | 0.05516 | 107 | 11.5005 | 70.9325 | 70.6292 | 69.8341 | 1.0099 | 98.0832 | 288.9105 | 226.5968 | 100.8718 | 691.6784 | 1.5986 | 452.2957 | 33.2566 | 50.0515 | 36.2567 | 78.4355 | 11.9792 | 108.6887 | 29.4277 | 8.1174 | 98.6409 | 73.8484 | 24.5 | 29.4118 | 86 | 31 | 1.0026 | 68.6274 | 101 | 8140 | 32.549 | 107.2006 | 35.202 | -0.375 | 20.375 | 0 | 43.4143 | 33.0156
9/26/2020 21:33:34.3 | 30.9846 | 1742 | 8 | 2499.7352 | 127.014 | 84.7248 | 100.2503 | 30.2296 | 32.0217 | 0.05548 | 107 | 11.4956 | 70.9039 | 70.7892 | 69.8378 | 1.0063 | 98.0815 | 289.2758 | 226.3997 | 100.8943 | 691.9737 | 1.586 | 450.8991 | 33.2484 | 50.0756 | 36.3232 | 78.3105 | 11.9906 | 108.687 | 29.3473 | 8.0607 | 98.6409 | 73.713 | 24.5 | 29.4118 | 86 | 31 | 0.99953 | 68.6274 | 96 | 8310 | 32.549 | 108.1619 | 35.3485 | -0.375 | 20.4375 | 0 | 43.3624 | 33.0156
9/26/2020 21:33:35.3 | 30.9848 | 1743 | 8 | 2499.9562 | 127.0798 | 84.7281 | 100.2477 | 30.2396 | 32.0136 | 0.05688 | 106.9826 | 11.4937 | 71.0752 | 71.4826 | 69.8434 | 1.0083 | 98.0826 | 289.4444 | 226.4278 | 100.9135 | 692.0279 | 1.5747 | 450.2008 | 33.2685 | 49.9416 | 36.2357 | 78.4289 | 11.9982 | 108.8002 | 29.4208 | 8.0736 | 98.5403 | 73.7296 | 24.5 | 29.4118 | 86 | 31 | 1.0003 | 68.2353 | 96 | 8360 | 32.549 | 107.8415 | 35.2448 | -0.25 | 19.4375 | 0 | 43.6768 | 33.0156
9/26/2020 21:33:36.3 | 30.9851 | 1744 | 8 | 2499.7346 | 127.25 | 84.7508 | 100.2667 | 30.2445 | 32.01 | 0.05555 | 107 | 11.5005 | 70.961 | 70.8945 | 69.8543 | 1.0017 | 98.0821 | 289.3039 | 226.3997 | 100.8911 | 692.0685 | 1.5623 | 452.575 | 33.3104 | 49.9691 | 36.1306 | 78.7019 | 12.0028 | 108.9397 | 29.5536 | 8.0852 | 98.4312 | 73.7296 | 24.5 | 29.4118 | 86 | 31 | 1.0055 | 68.6274 | 100 | 7870 | 32.549 | 106.8802 | 35.3943 | -0.375 | 19.5625 | 0 | 43.869 | 33.0156
9/26/2020 21:33:37.3 | 30.9854 | 1745 | 8 | 2499.4791 | 127.1127 | 84.7311 | 100.2699 | 30.2405 | 32.0092 | 0.05455 | 106.9738 | 11.4917 | 70.5899 | 70.7628 | 69.8635 | 1.0071 | 98.0815 | 289.5849 | 226.3152 | 100.8718 | 692.2365 | 1.5774 | 452.1002 | 33.2697 | 49.9485 | 36.1901 | 78.4355 | 12.0179 | 109.0512 | 29.4277 | 8.0581 | 98.3809 | 73.8848 | 24.5 | 29.4118 | 86 | 31 | 1.0004 | 68.6274 | 96 | 8090 | 32.549 | 107.8415 | 35.5408 | -0.3125 | 20.25 | 0 | 43.8446 | 33.0156
9/26/2020 21:33:38.3 | 30.9857 | 1746 | 8 | 2499.8866 | 127.0981 | 84.7034 | 100.2692 | 30.2363 | 32.0211 | 0.05661 | 106.9738 | 11.4927 | 70.9895 | 70.7892 | 69.8806 | 1.0047 | 98.0826 | 289.332 | 226.4841 | 100.9679 | 692.2772 | 1.5683 | 451.1226 | 33.275 | 49.8454 | 36.2427 | 78.7808 | 12.0043 | 108.6881 | 29.4277 | 8.0968 | 98.3893 | 73.7362 | 24.5 | 29.4118 | 86 | 31 | 1.0046 | 68.2353 | 96 | 8190 | 32.549 | 108.1619 | 35.376 | -0.375 | 18.8125 | 0 | 44.8273 | 33.0156
9/26/2020 21:33:39.3 | 30.9859 | 1747 | 8 | 2500.6723 | 127.1893 | 84.7037 | 100.2672 | 30.239 | 32.0258 | 0.05583 | 107.0087 | 11.5005 | 71.1323 | 70.5318 | 69.9087 | 1.0046 | 98.0821 | 289.7255 | 226.794 | 100.8718 | 692.2419 | 1.572 | 451.2901 | 33.3071 | 49.7423 | 36.1971 | 78.4848 | 12.027 | 109.0517 | 29.4802 | 8.1006 | 98.339 | 73.8914 | 24.5 | 29.0196 | 86 | 31 | 1.0051 | 68.2353 | 100 | 8160 | 32.549 | 107.2006 | 35.4004 | -0.3125 | 19.9375 | 0 | 44.6533 | 33.0156
9/26/2020 21:33:40.3 | 30.9862 | 1748 | 8 | 2499.2602 | 127.0466 | 84.7265 | 100.2129 | 30.2379 | 32.0052 | 0.05472 | 106.9826 | 11.5015 | 71.275 | 70.6177 | 69.9367 | 1.0035 | 98.0815 | 289.1072 | 226.2588 | 101.2082 | 692.1552 | 1.5825 | 450.5081 | 33.247 | 49.8969 | 36.2952 | 78.6328 | 12.0172 | 109.1632 | 29.6375 | 8.0375 | 98.3558 | 73.8848 | 24.5 | 29.4118 | 86 | 31 | 0.99928 | 68.2353 | 96 | 8380 | 32.549 | 108.49 | 35.556 | -0.3125 | 20.0625 | 0 | 44.6564 | 33.0156
9/26/2020 21:33:41.3 | 30.9865 | 1749 | 8 | 2499.249 | 127.2644 | 84.7255 | 100.1636 | 30.242 | 32.0205 | 0.05543 | 106.9564 | 11.5063 | 70.8468 | 70.7529 | 69.9548 | 1.0028 | 98.0821 | 289.1634 | 226.4278 | 100.9263 | 692.0469 | 1.5798 | 451.7091 | 33.3091 | 49.7492 | 36.1552 | 78.5901 | 12.002 | 108.8837 | 29.4872 | 8.0349 | 98.3306 | 73.8023 | 24.5 | 29.0196 | 86 | 31 | 0.99724 | 68.2353 | 96 | 8290 | 32.549 | 108.1619 | 35.2997 | -0.25 | 18.8125 | 0 | 45.4712 | 33.0156
9/26/2020 21:33:42.3 | 30.9868 | 1750 | 8 | 2498.6623 | 127.2717 | 84.7685 | 100.0973 | 30.2266 | 32.029 | 0.05299 | 106.9476 | 11.4976 | 70.7897 | 70.654 | 69.9648 | 0.99423 | 98.0832 | 289.5849 | 226.7377 | 101.0032 | 692.074 | 1.5716 | 452.2957 | 33.3045 | 49.677 | 36.1901 | 78.5704 | 11.9944 | 108.9128 | 29.4662 | 8.071 | 98.3054 | 73.9343 | 24.5 | 29.8039 | 86 | 31 | 1.002 | 68.6274 | 100 | 7850 | 32.549 | 107.2006 | 35.4919 | -0.3125 | 20.125 | 0 | 44.9768 | 33.0156
9/26/2020 21:33:43.3 | 30.9871 | 1751 | 8 | 2501.8839 | 127.0703 | 84.8271 | 100.056 | 30.2318 | 32.0193 | 0.0538 | 106.9476 | 11.5015 | 70.7041 | 71.0571 | 69.9765 | 1.003 | 98.0815 | 289.4725 | 226.6532 | 100.9487 | 691.9927 | 1.5698 | 449.307 | 33.2921 | 49.8248 | 36.085 | 78.4651 | 12.0073 | 108.9391 | 29.4592 | 8.0658 | 98.3809 | 73.9838 | 24.5 | 29.0196 | 86 | 31 | 0.99763 | 68.2353 | 96 | 8090 | 32.549 | 108.49 | 35.5072 | -0.3125 | 19.6875 | 0 | 45.4407 | 33.0156
9/26/2020 21:33:44.3 | 30.9873 | 1752 | 8 | 2499.5101 | 127.3062 | 84.8516 | 99.9898 | 30.2273 | 32.0117 | 0.05483 | 106.9826 | 11.4976 | 70.9039 | 70.3911 | 69.9781 | 1.0099 | 98.0821 | 289.8379 | 226.8221 | 100.9904 | 691.9873 | 1.5703 | 451.0388 | 33.3208 | 49.7664 | 36.2882 | 78.5079 | 11.9899 | 108.9957 | 29.4522 | 8.0646 | 98.3641 | 74.1258 | 24.5 | 29.4118 | 86 | 31 | 1.0014 | 68.2353 | 96 | 8160 | 32.549 | 108.1619 | 35.3943 | -0.25 | 19.8125 | 0 | 45.4193 | 33.0156
9/26/2020 21:33:45.3 | 30.9876 | 1753 | 8 | 2498.6377 | 127.1371 | 84.8085 | 99.9331 | 30.2274 | 32.0044 | 0.05381 | 106.9651 | 11.4927 | 70.8754 | 69.7991 | 70.0058 | 0.99494 | 98.0832 | 289.5287 | 226.6532 | 100.9359 | 692.0496 | 1.5734 | 451.346 | 33.2664 | 49.4501 | 36.3162 | 78.452 | 12.0233 | 108.9408 | 29.3928 | 8.0555 | 98.4229 | 74.0532 | 24.5 | 29.4118 | 86 | 31 | 1.0013 | 68.2353 | 100 | 8140 | 32.549 | 107.5211 | 35.4767 | -0.3125 | 19.6875 | 0 | 45.6696 | 33.1094
9/26/2020 21:33:46.3 | 30.9879 | 1754 | 8 | 2500.6344 | 126.9351 | 84.8427 | 99.8882 | 30.2338 | 32.0131 | 0.05411 | 106.9738 | 11.4908 | 70.8468 | 70.3431 | 70.0276 | 1.0083 | 98.0804 | 289.5006 | 226.7095 | 101.0096 | 692.0035 | 1.5758 | 451.4577 | 33.2388 | 49.5807 | 36.2041 | 78.5276 | 11.9838 | 108.966 | 29.5781 | 8.0671 | 98.4312 | 74.1951 | 24.5 | 29.0196 | 86 | 31 | 1.0001 | 68.2353 | 96 | 8410 | 32.549 | 108.49 | 35.5316 | -0.25 | 20.375 | 0 | 45.4407 | 33.0156
9/26/2020 21:33:47.3 | 30.9882 | 1755 | 8 | 2499.6576 | 127.095 | 84.8636 | 99.8543 | 30.2228 | 32.0294 | 0.05437 | 106.9913 | 11.5053 | 70.7041 | 69.6336 | 70.0452 | 0.99423 | 98.0821 | 289.5287 | 226.6532 | 100.9071 | 691.952 | 1.5878 | 449.5025 | 33.2677 | 49.6254 | 36.1901 | 78.4223 | 12.0293 | 109.2198 | 29.6236 | 8.0646 | 98.5403 | 74.2809 | 24.5 | 29.4118 | 86 | 31 | 0.99962 | 68.2353 | 97 | 8360 | 32.549 | 108.1619 | 35.3973 | -0.25 | 20.875 | 0 | 44.519 | 33.0156
9/26/2020 21:33:48.3 | 30.9884 | 1756 | 8 | 2501.2439 | 127.1004 | 84.9344 | 99.8782 | 30.2325 | 32.0016 | 0.05416 | 107.0174 | 11.5005 | 71.0752 | 69.5784 | 70.063 | 1.0003 | 98.0826 | 289.3039 | 227.1038 | 100.8782 | 692.0441 | 1.5964 | 452.3795 | 33.2925 | 49.6976 | 36.3618 | 78.5901 | 12.0104 | 109.3884 | 29.6445 | 8.0826 | 98.6242 | 74.3931 | 24.5 | 29.4118 | 86 | 31 | 0.99916 | 68.6274 | 100 | 7940 | 32.549 | 107.5211 | 35.5133 | -0.1875 | 20.875 | 0 | 44.1711 | 33.0156
9/26/2020 21:33:49.3 | 30.9887 | 1757 | 8 | 2501.0257 | 127.2321 | 84.9509 | 99.9095 | 30.2382 | 31.9987 | 0.0549 | 107.0087 | 11.5141 | 70.7041 | 69.4425 | 70.0734 | 1.0028 | 98.0815 | 289.6973 | 226.7377 | 100.6604 | 692.0333 | 1.5971 | 450.2846 | 33.3229 | 49.8763 | 36.2427 | 78.6625 | 12.0149 | 109.4433 | 29.3543 | 8.0658 | 98.6325 | 74.3304 | 24.5 | 29.4118 | 86 | 31 | 1.0009 | 68.2353 | 96 | 8120 | 32.549 | 108.49 | 35.5042 | -0.125 | 20.1875 | 0 | 44.6899 | 33.0156
9/26/2020 21:33:50.3 | 30.989 | 1758 | 8 | 2498.2441 | 127.2067 | 84.9245 | 99.9629 | 30.2382 | 32.0059 | 0.05425 | 106.9913 | 11.517 | 70.9895 | 69.2274 | 70.091 | 0.9953 | 98.0826 | 289.4163 | 226.9912 | 100.7213 | 691.9222 | 1.6017 | 450.4801 | 33.2798 | 49.5807 | 36.1516 | 78.7743 | 12.0437 | 109.5565 | 29.3683 | 8.0749 | 98.6325 | 74.4921 | 24.5 | 29.4118 | 86 | 31 | 1.0006 | 68.2353 | 96 | 8240 | 32.549 | 108.8104 | 35.4065 | -0.1875 | 20.375 | 0 | 44.3939 | 33.0156
9/26/2020 21:33:51.3 | 30.9893 | 1759 | 8 | 2498.9005 | 127.1176 | 84.9361 | 99.9901 | 30.2263 | 32.0054 | 0.05617 | 106.9651 | 11.5141 | 70.9325 | 70.0275 | 70.1252 | 0.99975 | 98.0821 | 290.3718 | 226.8785 | 100.9263 | 691.8654 | 1.6035 | 451.9605 | 33.2655 | 49.7492 | 36.2357 | 78.7874 | 12.0361 | 109.3038 | 29.4872 | 8.0671 | 98.6158 | 74.4723 | 24.5 | 29.0196 | 86 | 31 | 0.99931 | 68.2353 | 101 | 8140 | 32.549 | 108.1619 | 35.4553 | -0.25 | 20.5 | 0 | 43.8568 | 33.0156
9/26/2020 21:33:52.3 | 30.9896 | 1760 | 8 | 2499.3596 | 126.9424 | 84.9293 | 100.0174 | 30.2487 | 31.9926 | 0.05633 | 106.9564 | 11.5121 | 70.7897 | 69.58 | 70.1586 | 0.99298 | 98.0804 | 289.613 | 227.4136 | 100.9007 | 691.8708 | 1.594 | 450.2287 | 33.2244 | 49.9794 | 36.2427 | 78.6625 | 11.9997 | 109.3582 | 29.4068 | 8.1032 | 98.6409 | 74.6274 | 24.5 | 29.0196 | 86 | 31 | 1.0004 | 68.6274 | 97 | 8360 | 32.549 | 108.8104 | 35.4523 | -0.25 | 20.4375 | 0 | 43.7439 | 33.0156
9/26/2020 21:33:53.3 | 30.9898 | 1761 | 8 | 2500.0123 | 127.0101 | 84.9303 | 100.0588 | 30.2312 | 32.0074 | 0.05558 | 107.0087 | 11.5082 | 70.7326 | 69.9826 | 70.1887 | 1.0053 | 98.0843 | 290.2032 | 227.1038 | 100.7501 | 691.8708 | 1.5951 | 451.8488 | 33.2543 | 49.8179 | 36.2427 | 78.6065 | 11.9929 | 109.2221 | 29.4522 | 8.0826 | 98.6745 | 74.6274 | 24.5 | 29.4118 | 86 | 31 | 0.99876 | 68.6274 | 97 | 8260 | 32.549 | 108.49 | 35.4156 | -0.375 | 20.5625 | 0 | 43.2465 | 33.0156
9/26/2020 21:33:54.3 | 30.9901 | 1762 | 8 | 2502.5442 | 126.8259 | 84.9878 | 100.0645 | 30.2177 | 32.0166 | 0.05681 | 107.0087 | 11.4985 | 70.961 | 69.6587 | 70.2194 | 1.0049 | 98.0815 | 290.6528 | 227.3291 | 101.2498 | 691.9575 | 1.586 | 451.4019 | 33.2339 | 50.0962 | 36.1446 | 78.7249 | 12.0126 | 108.7991 | 29.6305 | 8.0723 | 98.6493 | 74.634 | 24.5 | 29.4118 | 86 | 31 | 1.0033 | 68.2353 | 100 | 7770 | 32.549 | 107.2006 | 35.4309 | -0.25 | 19.75 | 0 | 43.1824 | 33.0156
9/26/2020 21:33:55.3 | 30.9904 | 1763 | 8 | 2497.7976 | 127.2334 | 85.0424 | 100.1003 | 30.2072 | 32.0146 | 0.05907 | 106.9826 | 11.4908 | 70.9895 | 69.5331 | 70.2361 | 0.99975 | 98.0838 | 289.6973 | 227.2728 | 100.6732 | 692.055 | 1.5776 | 449.5863 | 33.2842 | 49.5807 | 36.3232 | 78.9715 | 12.0073 | 109.0534 | 29.7354 | 8.1084 | 98.4899 | 74.7527 | 24.5 | 29.0196 | 86 | 31 | 1.0002 | 67.8431 | 96 | 8160 | 32.549 | 108.1619 | 35.6567 | -0.25 | 19.25 | 0 | 43.9484 | 33.0156
9/26/2020 21:33:56.3 | 30.9907 | 1764 | 8 | 2500.821 | 126.8696 | 85.0327 | 100.1235 | 30.2003 | 32.029 | 0.05541 | 106.9826 | 11.5015 | 71.1894 | 69.7473 | 70.2783 | 1.0051 | 98.0832 | 289.6973 | 226.9067 | 101.0993 | 692.0333 | 1.5756 | 449.0277 | 33.2284 | 49.6254 | 36.2952 | 78.4717 | 12.0217 | 108.5206 | 29.7284 | 8.0671 | 98.4983 | 74.7263 | 24.5 | 29.4118 | 86 | 31 | 0.99937 | 68.2353 | 96 | 8190 | 32.549 | 108.49 | 35.4645 | -0.3125 | 20.0625 | 0 | 44.0613 | 33.0156
9/26/2020 21:33:57.3 | 30.9909 | 1765 | 8 | 2498.9628 | 126.9121 | 85.036 | 100.1557 | 30.1755 | 32.0187 | 0.0551 | 106.9389 | 11.5141 | 70.9039 | 69.6754 | 70.3057 | 0.99619 | 98.0815 | 289.613 | 226.794 | 100.7373 | 692.0848 | 1.563 | 450.7595 | 33.2113 | 49.7526 | 36.2041 | 78.7414 | 11.9861 | 108.9391 | 29.5432 | 8.0813 | 98.4564 | 74.789 | 24.5 | 29.4118 | 86 | 31 | 1.0026 | 68.2353 | 100 | 8140 | 32.549 | 107.2006 | 35.614 | -0.375 | 19.5625 | 0 | 44.3634 | 33.0156
9/26/2020 21:33:58.3 | 30.9912 | 1766 | 8 | 2499.3746 | 126.963 | 85.106 | 100.1926 | 30.1993 | 32.0297 | 0.0565 | 106.9651 | 11.516 | 70.8468 | 69.6587 | 70.3424 | 1.0076 | 98.0826 | 289.7255 | 226.8503 | 100.7629 | 692.1498 | 1.5488 | 450.955 | 33.231 | 49.9863 | 36.2357 | 78.817 | 12.0073 | 108.8842 | 29.4662 | 8.0994 | 98.3558 | 74.7692 | 24.5 | 29.4118 | 86 | 31 | 0.99745 | 68.2353 | 96 | 8240 | 32.549 | 108.1619 | 35.6415 | -0.3125 | 18.8125 | 0 | 45.4071 | 33.0156
9/26/2020 21:33:59.3 | 30.9915 | 1767 | 8 | 2501.5868 | 126.9126 | 85.1475 | 100.218 | 30.1887 | 32.016 | 0.05755 | 106.9389 | 11.516 | 71.2179 | 69.33 | 70.3745 | 1.0099 | 98.0821 | 290.0065 | 227.0756 | 100.9071 | 692.1959 | 1.5475 | 449.4746 | 33.25 | 49.9347 | 36.2427 | 78.7677 | 12.0066 | 108.6316 | 29.6236 | 8.0903 | 98.3138 | 75.0726 | 24.5 | 29.4118 | 86 | 31 | 1.001 | 68.2353 | 96 | 8310 | 32.549 | 107.8415 | 35.6079 | -0.375 | 20 | 0 | 44.8975 | 33.0156
9/26/2020 21:34:00.3 | 30.9918 | 1768 | 8 | 2498.57 | 126.8867 | 85.1277 | 100.2557 | 30.191 | 32.0149 | 0.05785 | 106.9302 | 11.516 | 71.1037 | 69.7156 | 70.4083 | 1.0062 | 98.0838 | 289.5287 | 226.9067 | 100.702 | 692.1959 | 1.551 | 452.5471 | 33.2022 | 49.6632 | 36.2952 | 78.8039 | 11.9997 | 108.9974 | 29.3998 | 8.0323 | 98.3138 | 74.9242 | 24.5 | 29.0196 | 86 | 31 | 0.99785 | 68.2353 | 100 | 7990 | 32.549 | 107.2006 | 35.5499 | -0.3125 | 19.75 | 0 | 44.7998 | 33.0156
9/26/2020 21:34:01.3 | 30.9921 | 1769 | 8 | 2500.6113 | 126.7653 | 85.1455 | 100.2633 | 30.2022 | 32.0162 | 0.05753 | 106.9476 | 11.5141 | 70.6185 | 69.456 | 70.4352 | 0.99886 | 98.0815 | 289.613 | 226.7377 | 100.859 | 692.2772 | 1.5494 | 452.4633 | 33.1993 | 49.7801 | 36.2427 | 78.9156 | 12.0005 | 108.8831 | 29.5187 | 8.1045 | 98.2887 | 75.0231 | 24.5 | 29.4118 | 86 | 31 | 1.0043 | 68.2353 | 96 | 8090 | 32.549 | 108.1619 | 35.8887 | -0.3125 | 18.875 | 0 | 45.7611 | 33.0156
9/26/2020 21:34:02.3 | 30.9923 | 1770 | 8 | 2500.5295 | 126.9642 | 85.1078 | 100.2836 | 30.1964 | 32.0134 | 0.05545 | 106.9476 | 11.5053 | 70.9895 | 69.9092 | 70.4788 | 0.99886 | 98.0832 | 290.2875 | 227.132 | 100.9487 | 692.288 | 1.5463 | 450.8153 | 33.2462 | 49.567 | 36.3618 | 78.9584 | 11.9792 | 108.6327 | 29.8263 | 8.089 | 98.3306 | 75.1847 | 24.5 | 29.8039 | 86 | 31 | 0.99849 | 68.2353 | 96 | 8240 | 32.549 | 108.1619 | 35.7696 | -0.375 | 19.75 | 0 | 45.5841 | 33.0156
9/26/2020 21:34:03.3 | 30.9926 | 1771 | 8 | 2498.9925 | 127.0093 | 85.1436 | 100.2682 | 30.1926 | 32.0155 | 0.05624 | 106.9826 | 11.5112 | 70.961 | 69.8675 | 70.5055 | 0.98835 | 98.0849 | 289.7817 | 226.8785 | 100.7726 | 692.456 | 1.5596 | 449.7539 | 33.2377 | 49.6873 | 36.4738 | 78.7776 | 12.0051 | 108.8025 | 29.5816 | 8.0336 | 98.3893 | 75.1912 | 24.5 | 29.4118 | 86 | 31 | 1.0001 | 68.6274 | 100 | 8140 | 32.549 | 107.2006 | 35.8856 | -0.3125 | 19.9375 | 0 | 45.3369 | 33.0156
9/26/2020 21:34:04.3 | 30.9929 | 1772 | 8 | 2501.305 | 126.7779 | 85.101 | 100.2135 | 30.1987 | 32.0235 | 0.05642 | 106.9738 | 11.5053 | 71.1608 | 70.29 | 70.5408 | 1.0069 | 98.0826 | 288.9667 | 226.4278 | 101.0448 | 692.4045 | 1.5619 | 451.0108 | 33.2077 | 49.5154 | 36.2497 | 78.8598 | 12.0073 | 108.9122 | 29.7214 | 8.0684 | 98.4648 | 75.1781 | 24.5 | 29.4118 | 86 | 31 | 1.0002 | 68.2353 | 96 | 8290 | 32.549 | 108.1619 | 35.8795 | -0.3125 | 20.875 | 0 | 44.8364 | 33.0156
9/26/2020 21:34:05.3 | 30.9932 | 1773 | 8 | 2501.4475 | 127.184 | 85.1443 | 100.1239 | 30.1998 | 32.0179 | 0.05565 | 107.0174 | 11.4995 | 70.9039 | 70.2071 | 70.5719 | 1.0088 | 98.0832 | 289.0229 | 226.5686 | 100.9135 | 692.4045 | 1.5729 | 450.955 | 33.316 | 49.6838 | 36.3022 | 78.8729 | 12.0005 | 108.8568 | 29.7354 | 8.08 | 98.6074 | 75.2275 | 24.5 | 29.8039 | 86 | 31 | 1.0011 | 68.2353 | 97 | 8380 | 32.549 | 108.1619 | 35.8948 | -0.3125 | 20.8125 | 0 | 44.6533 | 33.0156
9/26/2020 21:34:06.3 | 30.9934 | 1774 | 8 | 2499.7359 | 127.2433 | 85.172 | 100.0452 | 30.2059 | 32.0128 | 0.05381 | 107.0174 | 11.4985 | 70.9895 | 69.7624 | 70.6065 | 0.99797 | 98.0826 | 289.0791 | 226.4278 | 100.9071 | 692.3124 | 1.5656 | 451.7929 | 33.3087 | 49.7285 | 36.3408 | 78.9156 | 12.0013 | 109.4445 | 29.5187 | 8.0813 | 98.6074 | 75.2638 | 24.5 | 29.4118 | 86 | 31 | 0.99831 | 68.2353 | 100 | 7870 | 32.549 | 107.5211 | 35.9192 | -0.3125 | 19.3125 | 0 | 45.3156 | 33.0156
9/26/2020 21:34:07.3 | 30.9937 | 1775 | 8 | 2499.8636 | 126.9425 | 85.1762 | 99.9751 | 30.1917 | 32.0268 | 0.05501 | 107.0174 | 11.4956 | 70.8754 | 70.7974 | 70.6299 | 1.0058 | 98.0832 | 289.6411 | 226.9067 | 100.7693 | 692.2663 | 1.5576 | 451.5136 | 33.2317 | 49.8901 | 36.2287 | 79.1688 | 12.0081 | 109.0249 | 29.5257 | 8.1329 | 98.599 | 75.3561 | 24.5 | 29.0196 | 87 | 31 | 0.99864 | 68.6274 | 96 | 8070 | 32.549 | 108.49 | 35.8978 | -0.3125 | 20.4375 | 0 | 44.5221 | 33.0156
9/26/2020 21:34:08.3 | 30.994 | 1776 | 8 | 2498.854 | 126.7121 | 85.2195 | 99.8974 | 30.1903 | 32.029 | 0.0541 | 106.9476 | 11.4976 | 70.961 | 69.9042 | 70.6598 | 1.0035 | 98.0838 | 289.4444 | 226.794 | 100.9007 | 692.3747 | 1.5627 | 450.1729 | 33.1579 | 49.567 | 36.3687 | 78.9091 | 12.0035 | 109.3896 | 29.4592 | 8.0774 | 98.6409 | 75.389 | 24.5 | 29.4118 | 87 | 31 | 1.0062 | 68.6274 | 97 | 8210 | 32.549 | 108.8104 | 35.8734 | -0.1875 | 21.1875 | 0 | 44.0552 | 33.0156
9/26/2020 21:34:09.3 | 30.9943 | 1777 | 8 | 2501.1998 | 126.8058 | 85.2656 | 99.8455 | 30.1962 | 32.0198 | 0.05317 | 107.0349 | 11.5044 | 70.8468 | 69.4979 | 70.6937 | 0.99851 | 98.0855 | 289.8098 | 226.9912 | 100.8526 | 692.4858 | 1.5574 | 450.3405 | 33.2136 | 49.5154 | 36.3022 | 79.1063 | 11.9914 | 108.9711 | 29.5117 | 8.0839 | 98.8338 | 75.4747 | 24.5 | 29.4118 | 87 | 31 | 1.0006 | 68.2353 | 101 | 8160 | 32.549 | 107.8415 | 35.8856 | -0.375 | 21.625 | 0 | 43.3105 | 33.0156
9/26/2020 21:34:10.3 | 30.9946 | 1778 | 8 | 2500.265 | 127.3267 | 85.2682 | 99.8165 | 30.1882 | 32.0119 | 0.05428 | 107.0873 | 11.5044 | 70.9039 | 69.7106 | 70.729 | 1.0033 | 98.0826 | 289.866 | 226.8221 | 100.9872 | 692.6131 | 1.5652 | 449.3908 | 33.3376 | 49.866 | 36.3092 | 79.3429 | 12.0028 | 109.2484 | 29.3438 | 8.1509 | 98.8087 | 75.4813 | 24.5 | 29.4118 | 87 | 31 | 1.0019 | 68.2353 | 97 | 8260 | 32.549 | 108.49 | 35.8948 | -0.3125 | 20.8125 | 0 | 43.3502 | 33.0156
9/26/2020 21:34:11.3 | 30.9948 | 1779 | 8 | 2499.3548 | 127.4254 | 85.2758 | 99.8273 | 30.1901 | 32.0012 | 0.05261 | 107.0174 | 11.4879 | 70.8754 | 69.7757 | 70.7644 | 1.0224 | 98.0826 | 289.3601 | 226.7377 | 100.7982 | 692.5969 | 1.5563 | 451.3181 | 33.3513 | 49.7148 | 36.2882 | 78.9025 | 12.0081 | 109.4445 | 29.6096 | 8.1032 | 98.6829 | 75.6098 | 24.5 | 29.4118 | 87 | 31 | 0.99892 | 68.2353 | 96 | 8190 | 32.549 | 108.49 | 35.8612 | -0.1875 | 20.125 | 0 | 43.7164 | 33.0156
9/26/2020 21:34:12.3 | 30.9951 | 1780 | 8 | 2501.2651 | 127.2178 | 85.3034 | 99.8676 | 30.1951 | 32.005 | 0.05309 | 107.0262 | 11.4917 | 70.9895 | 69.8275 | 70.7946 | 1.0056 | 98.0821 | 290.1189 | 227.4418 | 100.8654 | 692.4587 | 1.5508 | 452.6029 | 33.3224 | 49.787 | 36.2147 | 78.9222 | 11.9937 | 109.4159 | 29.4732 | 8.0994 | 98.6158 | 75.5901 | 24.5 | 29.0196 | 87 | 31 | 0.99889 | 68.6274 | 100 | 7870 | 32.549 | 107.8415 | 35.7544 | -0.125 | 19.625 | 0 | 43.8629 | 33.0156
9/26/2020 21:34:13.3 | 30.9954 | 1781 | 8 | 2500.3898 | 127.2768 | 85.2912 | 99.9073 | 30.194 | 32.0174 | 0.05348 | 107 | 11.4985 | 70.7612 | 70.4673 | 70.8192 | 1.0067 | 98.0832 | 289.3882 | 226.6813 | 100.9551 | 692.4451 | 1.5506 | 450.7036 | 33.3262 | 49.7801 | 36.3022 | 79.0143 | 12.0058 | 109.6411 | 29.5187 | 8.0813 | 98.5654 | 75.6724 | 24.5 | 29.0196 | 87 | 31 | 1.0022 | 68.2353 | 96 | 8090 | 32.549 | 108.8104 | 35.675 | -0.1875 | 19.75 | 0 | 43.5883 | 33.0156
9/26/2020 21:34:14.3 | 30.9957 | 1782 | 8 | 2500.9462 | 127.141 | 85.2585 | 99.9689 | 30.1838 | 32.0108 | 0.0526 | 107 | 11.5015 | 70.8183 | 69.9526 | 70.8555 | 0.99779 | 98.0832 | 290.2032 | 226.9067 | 100.9199 | 692.3638 | 1.545 | 450.5639 | 33.298 | 49.8969 | 36.3022 | 79.2739 | 11.9792 | 109.473 | 29.5327 | 8.0749 | 98.5822 | 75.7712 | 24.5 | 29.4118 | 87 | 31 | 1.0036 | 68.2353 | 96 | 8260 | 32.549 | 108.8104 | 35.788 | -0.0625 | 20.125 | 0 | 43.6829 | 33.0156
9/26/2020 21:34:15.3 | 30.9959 | 1783 | 8 | 2500.048 | 127.327 | 85.2763 | 100.0223 | 30.1807 | 32.0069 | 0.054 | 106.9913 | 11.4966 | 70.9039 | 69.9109 | 70.889 | 1.0037 | 98.0821 | 289.8098 | 226.8785 | 100.7693 | 692.12 | 1.5543 | 451.6253 | 33.3348 | 49.6838 | 36.3548 | 78.8729 | 12.0157 | 109.668 | 29.5781 | 8.0903 | 98.5822 | 75.7218 | 24.5 | 29.0196 | 87 | 31 | 0.99818 | 68.2353 | 100 | 8140 | 32.549 | 107.8415 | 35.614 | -0.25 | 20.5 | 0 | 43.3746 | 33.0156
9/26/2020 21:34:16.3 | 30.9962 | 1784 | 8 | 2500.7617 | 127.2819 | 85.3362 | 100.0546 | 30.1914 | 32.0117 | 0.05275 | 106.9738 | 11.4995 | 70.7897 | 69.7757 | 70.9207 | 0.9994 | 98.0826 | 289.4444 | 226.625 | 100.859 | 692.0848 | 1.5446 | 449.7539 | 33.3325 | 49.9863 | 36.3092 | 79.0636 | 12.0005 | 109.9487 | 29.4662 | 8.0826 | 98.6158 | 75.7284 | 24.5 | 29.0196 | 87 | 31 | 1.001 | 68.2353 | 97 | 8410 | 32.549 | 109.1309 | 35.3119 | -0.125 | 20 | 0 | 43.8019 | 33.0156
9/26/2020 21:34:17.3 | 30.9965 | 1785 | 8 | 2500.6304 | 127.3637 | 85.37 | 100.094 | 30.1829 | 32.0169 | 0.05193 | 107 | 11.4976 | 70.8754 | 70.134 | 70.9451 | 0.99744 | 98.0843 | 289.6973 | 226.5968 | 100.8462 | 691.9981 | 1.5479 | 450.7874 | 33.3521 | 50.0756 | 36.3548 | 79.0504 | 11.9861 | 109.8663 | 29.3473 | 8.1006 | 98.6158 | 75.87 | 24.5 | 29.0196 | 87 | 31 | 0.99736 | 68.6274 | 96 | 8310 | 32.549 | 109.1309 | 35.4034 | -0.25 | 20.25 | 0 | 43.7653 | 33.0156
9/26/2020 21:34:18.3 | 30.9968 | 1786 | 8 | 2499.9569 | 127.3782 | 85.3585 | 100.0996 | 30.1883 | 32.0094 | 0.05193 | 107.0087 | 11.4937 | 70.8468 | 69.5398 | 70.9819 | 1.009 | 98.0826 | 289.5287 | 226.7377 | 100.8846 | 691.8762 | 1.5554 | 452.8264 | 33.3469 | 50.0653 | 36.1971 | 79.0405 | 11.9899 | 109.8646 | 29.7564 | 8.1161 | 98.6493 | 75.87 | 24.5 | 29.0196 | 87 | 31 | 0.99934 | 68.6274 | 100 | 7820 | 32.549 | 108.1619 | 35.3424 | -0.1875 | 20.25 | 0 | 43.4509 | 33.0156
9/26/2020 21:34:19.3 | 30.9971 | 1787 | 8 | 2502.8384 | 127.3027 | 85.4003 | 100.1229 | 30.2069 | 32.0061 | 0.05303 | 106.9913 | 11.4927 | 70.7326 | 69.8158 | 71.0237 | 1.0012 | 98.0821 | 289.4444 | 226.5968 | 100.9007 | 691.8301 | 1.557 | 449.2791 | 33.3656 | 49.9794 | 36.2952 | 79.1063 | 12.0172 | 109.5279 | 29.4068 | 8.0517 | 98.6661 | 75.9128 | 24.5 | 28.6274 | 87 | 31 | 1.0016 | 68.2353 | 96 | 8040 | 32.549 | 109.1309 | 35.2692 | -0.1875 | 19.875 | 0 | 43.3991 | 33.0156
9/26/2020 21:34:20.3 | 30.9973 | 1788 | 8 | 2497.9956 | 127.6155 | 85.4043 | 100.1423 | 30.1974 | 32.0118 | 0.05492 | 106.9826 | 11.4917 | 71.0466 | 69.1179 | 71.0477 | 1.0017 | 98.0821 | 289.1072 | 226.2025 | 100.8046 | 691.8464 | 1.5546 | 451.5695 | 33.3829 | 50.1855 | 36.3687 | 79.057 | 11.9967 | 109.696 | 29.4592 | 8.0916 | 98.6158 | 75.982 | 24.5 | 29.4118 | 87 | 31 | 1.0008 | 68.2353 | 96 | 8190 | 32.549 | 109.1309 | 35.1471 | -0.375 | 19.5625 | 0 | 43.8293 | 33.0156
9/26/2020 21:34:21.3 | 30.9976 | 1789 | 8 | 2500.9565 | 127.2908 | 85.43 | 100.1705 | 30.1955 | 31.9983 | 0.05472 | 106.9127 | 11.4917 | 70.7041 | 70.3182 | 71.0884 | 1.0078 | 98.0832 | 289.2477 | 226.5123 | 100.9135 | 691.7191 | 1.5521 | 451.3181 | 33.3374 | 50.1477 | 36.4143 | 79.1195 | 12.0217 | 109.5291 | 29.4732 | 8.1625 | 98.6074 | 76.0742 | 24.5 | 29.0196 | 87 | 31 | 1.0001 | 68.6274 | 101 | 8210 | 32.549 | 108.1619 | 35.1135 | -0.375 | 20 | 0 | 43.5547 | 33.0156
9/26/2020 21:34:22.3 | 30.9979 | 1790 | 8 | 2501.7147 | 127.4215 | 85.4313 | 100.1822 | 30.1893 | 32.0205 | 0.05412 | 106.9651 | 11.4927 | 70.9895 | 69.9609 | 71.1207 | 0.99601 | 98.0832 | 289.1634 | 226.6532 | 100.6668 | 691.7082 | 1.5477 | 449.6143 | 33.3817 | 50.0378 | 36.2952 | 78.965 | 12.0195 | 109.333 | 29.2039 | 8.1277 | 98.5319 | 76.1104 | 24.5 | 29.0196 | 87 | 31 | 1.0013 | 68.6274 | 96 | 8360 | 32.549 | 108.8104 | 34.9365 | -0.3125 | 19.875 | 0 | 43.396 | 33.0156
9/26/2020 21:34:23.3 | 30.9982 | 1791 | 8 | 2501.1725 | 127.4501 | 85.4525 | 100.1887 | 30.1983 | 32.0127 | 0.05468 | 106.9564 | 11.4947 | 70.8754 | 69.9892 | 71.1418 | 0.99868 | 98.0832 | 289.8941 | 226.625 | 100.7629 | 691.7137 | 1.5581 | 451.7929 | 33.382 | 50.1409 | 36.3022 | 79.0636 | 11.9868 | 109.0249 | 29.4662 | 8.1264 | 98.5738 | 76.117 | 24.5 | 29.0196 | 87 | 31 | 0.99635 | 68.2353 | 101 | 8210 | 32.549 | 108.49 | 35.0647 | -0.3125 | 20.1875 | 0 | 43.4296 | 33.0156
9/26/2020 21:34:24.3 | 30.9984 | 1792 | 8 | 2498.4007 | 127.6214 | 85.4204 | 100.2158 | 30.1822 | 32.0152 | 0.05266 | 106.9564 | 11.5034 | 70.7612 | 70.29 | 71.1626 | 1.0046 | 98.0826 | 290.0627 | 226.8503 | 100.7565 | 691.4834 | 1.5603 | 450.2567 | 33.3898 | 49.9794 | 36.3198 | 78.6625 | 12.0066 | 108.9963 | 29.4592 | 8.0878 | 98.5738 | 76.0841 | 24.5 | 29.0196 | 87 | 31 | 1.0003 | 68.6274 | 100 | 7870 | 32.549 | 107.8415 | 35.0189 | -0.375 | 19.8125 | 0 | 43.6066 | 33.0156
9/26/2020 21:34:25.3 | 30.9987 | 1793 | 8 | 2502.0011 | 127.1457 | 85.4024 | 100.2192 | 30.1819 | 32.0161 | 0.05473 | 106.9826 | 11.5044 | 70.7326 | 69.7072 | 71.2034 | 1.0054 | 98.0838 | 290.0908 | 226.8221 | 100.9968 | 691.7137 | 1.5366 | 449.6981 | 33.3133 | 50.134 | 36.3022 | 78.9584 | 11.9967 | 109.3616 | 29.5641 | 8.0736 | 98.5654 | 76.0676 | 24.5 | 29.4118 | 87 | 31 | 0.99998 | 68.2353 | 100 | 8190 | 32.549 | 108.49 | 35.1318 | -0.3125 | 20 | 0 | 43.4113 | 33.0156
9/26/2020 21:34:26.3 | 30.999 | 1794 | 8 | 2497.8329 | 127.2893 | 85.3665 | 100.1913 | 30.1762 | 32.0057 | 0.05369 | 106.9389 | 11.4966 | 70.7897 | 70.0392 | 71.2469 | 1.0054 | 98.0838 | 289.332 | 226.4841 | 100.811 | 691.7245 | 1.5138 | 450.536 | 33.2954 | 50.0893 | 36.3687 | 79.0143 | 11.9914 | 109.2495 | 29.4662 | 8.0723 | 98.3893 | 76.1302 | 24.5 | 28.6274 | 87 | 31 | 1.0014 | 68.2353 | 96 | 8240 | 32.549 | 108.49 | 35.022 | -0.3125 | 18.625 | 0 | 44.3176 | 33.0156
9/26/2020 21:34:27.3 | 30.9993 | 1795 | 8 | 2501.4574 | 127.1691 | 85.3055 | 100.187 | 30.1688 | 32.002 | 0.05165 | 106.9215 | 11.4995 | 70.8183 | 70.0658 | 71.2932 | 1.0019 | 98.0826 | 290.2594 | 226.5686 | 100.9615 | 691.5213 | 1.5169 | 450.955 | 33.3122 | 50.1477 | 36.3687 | 78.9715 | 11.9861 | 109.3044 | 29.4208 | 8.1135 | 98.297 | 76.2783 | 24.5 | 29.0196 | 87 | 31 | 1.001 | 68.2353 | 100 | 8210 | 32.549 | 107.8415 | 35.1685 | -0.3125 | 18.8125 | 0 | 44.8425 | 33.0156
9/26/2020 21:34:28.3 | 30.9996 | 1796 | 8 | 2500.0848 | 127.3002 | 85.2831 | 100.1528 | 30.177 | 31.9993 | 0.05278 | 106.9215 | 11.4985 | 70.8468 | 69.8859 | 71.3325 | 0.99957 | 98.0826 | 289.2477 | 226.625 | 100.9071 | 691.5511 | 1.5306 | 449.6422 | 33.3282 | 49.9347 | 36.2497 | 78.965 | 12.0035 | 109.7246 | 29.5187 | 8.0852 | 98.2635 | 76.3145 | 24.5 | 29.0196 | 87 | 31 | 0.99675 | 68.2353 | 96 | 8430 | 32.549 | 108.8104 | 35.0281 | -0.3125 | 19.375 | 0 | 44.8303 | 33.0156
9/26/2020 21:34:29.3 | 30.9998 | 1797 | 8 | 2498.4261 | 127.5395 | 85.3095 | 100.1049 | 30.1743 | 32.0102 | 0.05096 | 106.904 | 11.4956 | 70.6756 | 69.6587 | 71.3698 | 1.0331 | 98.0826 | 288.9105 | 226.4278 | 100.9071 | 691.2803 | 1.5472 | 453.2453 | 33.3687 | 50.0378 | 36.2672 | 78.8663 | 12.0028 | 109.2204 | 29.5711 | 8.1367 | 98.3054 | 76.2816 | 24.5 | 29.0196 | 87 | 31 | 1.0021 | 68.2353 | 96 | 8210 | 32.549 | 108.8104 | 34.8389 | -0.3125 | 19.125 | 0 | 45.4956 | 33.0156
9/26/2020 21:34:30.3 | 31.0001 | 1798 | 8 | 2501.8439 | 127.3855 | 85.3187 | 100.0331 | 30.1804 | 32.0303 | 0.05187 | 106.9476 | 11.5005 | 70.5328 | 69.5348 | 71.4125 | 1.006 | 98.0787 | 289.9222 | 226.5686 | 100.8302 | 691.2613 | 1.547 | 451.1226 | 33.374 | 49.9038 | 36.2427 | 78.9354 | 11.9891 | 109.4685 | 29.4872 | 8.0813 | 98.3641 | 76.4561 | 24.5 | 29.0196 | 87 | 31 | 1.0028 | 68.2353 | 100 | 8290 | 32.549 | 107.8415 | 34.8328 | -0.3125 | 20 | 0 | 45.1752 | 33.0156
9/26/2020 21:34:31.3 | 31.0004 | 1799 | 8 | 2500.6828 | 127.5349 | 85.3338 | 99.9588 | 30.1753 | 32.027 | 0.05443 | 106.9389 | 11.4966 | 70.7612 | 69.6587 | 71.4474 | 1.0087 | 98.0821 | 289.6692 | 226.5405 | 100.6732 | 691.2667 | 1.5517 | 449.1115 | 33.3977 | 49.9931 | 36.3548 | 78.8729 | 12.0073 | 109.1358 | 29.4208 | 8.071 | 98.3977 | 76.5613 | 24.5 | 29.0196 | 87 | 31 | 0.99821 | 68.6274 | 100 | 8090 | 32.549 | 108.49 | 34.8053 | -0.3125 | 19.6875 | 0 | 45.1233 | 33.0156
9/26/2020 21:34:32.3 | 31.0007 | 1800 | 8 | 2498.8081 | 127.5112 | 85.3277 | 99.9048 | 30.1819 | 32.0183 | 0.05495 | 106.9476 | 11.4976 | 70.7041 | 70.1788 | 71.4778 | 0.9969 | 98.0821 | 289.5849 | 226.5123 | 100.6604 | 691.2315 | 1.5419 | 452.1281 | 33.3664 | 50.0825 | 36.3092 | 78.8598 | 12.0073 | 108.8556 | 29.1969 | 8.1045 | 98.4061 | 76.6173 | 24.5 | 29.4118 | 87 | 31 | 1.0062 | 68.2353 | 100 | 8140 | 32.549 | 108.1619 | 34.6924 | -0.3125 | 19.4375 | 0 | 45.5566 | 33.0156
9/27/2020 01:04:34.0 | 34.501 | 1 | 9 | 1567.5751 | 49.5348 | 45.0249 | 49.9986 | 30.2423 | 32.0593 | 0.0498 | 103.998 | 11.3172 | 70.7897 | 40.1778 | 22.7896 | 0.75374 | 98.1585 | 407.8917 | 390.4392 | 53.274 | 445.364 | 1.022 | 451.1226 | 8.1314 | 38.12 | 31.3088 | 40.5022 | 12.0073 | 101.4529 | 28.2952 | 3.5105 | 55.7229 | 20.5654 | 27.5 | 16.0784 | 46 | 32 | 0.78111 | 35.2941 | 55 | 4230 | 25.4902 | 100.1205 | 55.6427 | -0.0625 | 19.9375 | 0 | 39.3097 | 33.3906
9/27/2020 01:04:35.0 | 34.5013 | 2 | 9 | 1603.7742 | 47.9418 | 45.0355 | 49.9956 | 30.252 | 32.0532 | 0.04777 | 104.0241 | 11.3162 | 71.3321 | 41.2307 | 22.8055 | 0.763 | 98.1568 | 411.32 | 395.9879 | 53.1275 | 445.3587 | 1.0728 | 453.385 | 8.0517 | 38.3366 | 31.2489 | 40.3532 | 11.9937 | 101.3392 | 28.092 | 3.5324 | 55.5467 | 20.6652 | 27.5 | 16.0784 | 46 | 32 | 0.77971 | 34.902 | 56 | 4360 | 25.4902 | 100.1205 | 55.6366 | -0.1875 | 20.0625 | 0 | 39.154 | 33.3906
9/27/2020 01:04:36.0 | 34.5016 | 3 | 9 | 1633.2595 | 47.3239 | 45.0105 | 50.0063 | 30.2505 | 32.0613 | 0.04476 | 104.0765 | 11.3162 | 70.8754 | 42.4374 | 22.8226 | 0.75962 | 98.158 | 417.5585 | 399.227 | 53.2876 | 445.2889 | 1.0717 | 451.9046 | 8.094 | 38.2388 | 31.2629 | 40.4121 | 11.9944 | 101.7045 | 28.2566 | 3.6097 | 55.2029 | 20.6259 | 27.5 | 16.0784 | 46 | 32 | 0.78468 | 34.5098 | 56 | 4360 | 25.4902 | 100.1205 | 55.6397 | -0.0625 | 19.8125 | 0 | 39.2639 | 33.4844
9/27/2020 01:04:37.0 | 34.5019 | 4 | 9 | 1664.4185 | 46.5053 | 44.9924 | 50.0077 | 30.2595 | 32.0438 | 0.04197 | 104.2249 | 11.3133 | 71.0181 | 43.2085 | 22.8342 | 0.75605 | 98.1585 | 422.7292 | 403.6772 | 53.2605 | 445.4444 | 1.0291 | 450.7595 | 8.1058 | 38.2634 | 31.2558 | 40.2806 | 12.0081 | 101.3969 | 28.1762 | 3.5788 | 54.8254 | 20.5654 | 28 | 16.0784 | 46 | 32 | 0.77818 | 34.5098 | 53 | 4090 | 25.4902 | 100.441 | 55.6732 | -0.0625 | 19.5625 | 0 | 39.3158 | 33.3906
9/27/2020 01:04:38.0 | 34.5021 | 5 | 9 | 1704.8737 | 45.7861 | 44.9825 | 50.0073 | 30.2663 | 32.0549 | 0.03782 | 104.2685 | 11.3288 | 71.1323 | 44.4328 | 22.8589 | 0.7516 | 98.158 | 428.0122 | 408.9443 | 53.2229 | 445.6803 | 1.0293 | 451.7929 | 8.1744 | 38.3297 | 31.3547 | 40.3463 | 12.0051 | 101.6484 | 28.1376 | 3.6742 | 54.4815 | 20.6652 | 28 | 16.0784 | 46 | 32 | 0.78038 | 34.5098 | 56 | 3960 | 25.8823 | 100.1205 | 55.7129 | -0.125 | 20 | 0 | 39.0839 | 33.4844
9/27/2020 01:04:39.0 | 34.5024 | 6 | 9 | 1736.7081 | 46.5794 | 44.9528 | 50.0536 | 30.2749 | 32.0758 | 0.03025 | 104.4779 | 11.3201 | 71.3606 | 45.7159 | 22.9151 | 0.75445 | 98.1574 | 429.4173 | 412.3242 | 53.2364 | 446.0019 | 1.0311 | 452.7426 | 8.4713 | 38.2912 | 31.3018 | 40.2041 | 11.9899 | 101.844 | 28.0989 | 3.7979 | 54.6157 | 20.6118 | 28 | 16.4706 | 46 | 32 | 0.78022 | 35.6863 | 54 | 4260 | 25.8823 | 100.441 | 55.6061 | -0.1875 | 20.125 | 0 | 39.0839 | 33.4844
9/27/2020 01:04:40.0 | 34.5027 | 7 | 9 | 1778.9789 | 47.3464 | 44.889 | 50.0755 | 30.2809 | 32.0768 | 0.01942 | 105.0015 | 11.3191 | 71.3606 | 46.506 | 22.9057 | 0.7557 | 98.158 | 436.2178 | 417.0561 | 53.2673 | 446.5995 | 1.098 | 452.0722 | 8.8166 | 38.5324 | 31.3477 | 40.2355 | 12.0248 | 102.1247 | 28.1306 | 4.0596 | 55.2951 | 20.6581 | 28 | 16.8627 | 46 | 32 | 0.77583 | 36.4706 | 55 | 4330 | 26.2745 | 100.769 | 55.5511 | -0.0625 | 20.25 | 0 | 38.9893 | 33.4844
9/27/2020 01:04:41.0 | 34.503 | 8 | 9 | 1812.3382 | 49.6596 | 44.8642 | 50.1147 | 30.2851 | 32.0822 | 0.00813 | 105.5077 | 11.3259 | 70.9895 | 48.2638 | 22.8778 | 0.75213 | 98.1597 | 440.7421 | 420.9149 | 53.3387 | 447.4996 | 1.071 | 450.8991 | 9.4248 | 38.396 | 31.3158 | 40.6719 | 12.0111 | 102.9107 | 28.1515 | 4.2272 | 56.2261 | 20.5724 | 28 | 16.8627 | 46 | 32 | 0.77998 | 37.6471 | 58 | 4650 | 26.6667 | 101.0895 | 55.4626 | 0 | 20.3125 | 0 | 39.3524 | 33.4844
9/27/2020 01:04:42.0 | 34.5033 | 9 | 9 | 1838.9394 | 51.4416 | 44.8454 | 50.2004 | 30.3047 | 32.0801 | 0.00127 | 105.6386 | 11.3327 | 71.0752 | 49.1738 | 22.8667 | 0.75409 | 98.1602 | 444.0862 | 424.4075 | 53.3387 | 448.5043 | 1.0878 | 452.8543 | 9.9063 | 38.396 | 31.2629 | 40.3081 | 12.0035 | 103.4435 | 28.204 | 4.3122 | 56.9055 | 20.6793 | 27.5 | 16.4706 | 46 | 32 | 0.78123 | 37.2549 | 56 | 5090 | 26.6667 | 101.7304 | 55.5176 | -0.1875 | 20.0625 | 0 | 39.0747 | 33.4844
9/27/2020 01:04:43.0 | 34.5035 | 10 | 9 | 1887.0531 | 53.2964 | 44.8692 | 50.2835 | 30.3184 | 32.0887 | -0.00451 | 105.3768 | 11.3191 | 71.1608 | 50.8145 | 22.8617 | 0.75107 | 98.1585 | 451.0553 | 429.7872 | 53.4919 | 449.6992 | 1.1346 | 451.8488 | 10.532 | 38.2388 | 31.3018 | 40.516 | 11.9883 | 104.1981 | 28.0464 | 4.6152 | 58.172 | 20.5583 | 27.5 | 17.6471 | 46 | 32 | 0.77922 | 39.6078 | 59 | 5110 | 27.0588 | 102.3712 | 55.3894 | -0.0625 | 20.375 | 0 | 38.385 | 33.4844
9/27/2020 01:04:44.0 | 34.5038 | 11 | 9 | 1911.2697 | 56.6591 | 44.789 | 50.3359 | 30.3413 | 32.0906 | -0.00452 | 105.3419 | 11.321 | 70.961 | 51.7143 | 22.8496 | 0.76674 | 98.1591 | 452.6852 | 431.4772 | 53.2537 | 451.0652 | 1.2196 | 451.8488 | 11.3402 | 38.4661 | 31.3018 | 40.3777 | 11.9944 | 104.955 | 28.3269 | 4.7441 | 59.2875 | 20.6118 | 27.5 | 17.6471 | 46 | 32 | 0.7837 | 40.3922 | 60 | 5410 | 27.0588 | 103.3401 | 54.6967 | -0.125 | 19.3125 | 0 | 39.1602 | 33.5781
9/27/2020 01:04:45.0 | 34.5041 | 12 | 9 | 1947.2034 | 58.4403 | 44.7888 | 50.4002 | 30.3459 | 32.1036 | -0.00453 | 105.499 | 11.3249 | 71.0181 | 52.7594 | 22.8744 | 0.77601 | 98.1597 | 458.0244 | 436.4907 | 53.5873 | 452.6266 | 1.2196 | 451.8767 | 11.9166 | 38.7034 | 31.2948 | 40.5611 | 11.9815 | 105.7959 | 28.1971 | 4.7995 | 60.2688 | 20.6581 | 27.5 | 17.6471 | 46 | 32 | 0.79982 | 41.1765 | 60 | 5330 | 27.451 | 103.6606 | 53.6713 | -0.125 | 20.125 | 0 | 39.1022 | 33.5781
9/27/2020 01:04:46.0 | 34.5044 | 13 | 9 | 1977.0316 | 60.6353 | 44.7895 | 50.4803 | 30.3817 | 32.1103 | -0.00452 | 105.8131 | 11.3269 | 70.9039 | 54.0381 | 22.891 | 0.78776 | 98.1591 | 462.352 | 440.8283 | 53.4649 | 454.3642 | 1.2469 | 452.6867 | 12.5509 | 38.9445 | 31.3088 | 40.4365 | 11.9959 | 106.2996 | 28.1237 | 4.9103 | 61.1746 | 20.6188 | 27 | 18.0392 | 46 | 32 | 0.81334 | 41.9608 | 61 | 5280 | 27.8431 | 104.3015 | 52.8351 | -0.125 | 20.1875 | 0 | 39.1113 | 33.5781
9/27/2020 01:04:47.0 | 34.5046 | 14 | 9 | 2010.4925 | 62.6518 | 44.8288 | 50.5199 | 30.3927 | 32.1149 | -0.00452 | 106.136 | 11.3201 | 71.3321 | 55.0528 | 22.899 | 0.81217 | 98.1619 | 463.8976 | 442.6873 | 53.4649 | 456.447 | 1.3104 | 451.346 | 13.1906 | 38.7874 | 31.2489 | 40.5405 | 11.9944 | 106.9747 | 28.2813 | 4.9903 | 62.0553 | 20.6652 | 27 | 18.0392 | 46 | 32 | 0.82911 | 42.3529 | 65 | 5330 | 27.8431 | 105.2704 | 51.3 | -0.125 | 19.5625 | 0 | 38.7299 | 33.5781
9/27/2020 01:04:48.0 | 34.5049 | 15 | 9 | 2045.9018 | 64.7538 | 44.8617 | 50.5712 | 30.3902 | 32.1554 | -0.00452 | 106.2844 | 11.3191 | 70.9895 | 56.3302 | 22.9021 | 0.82108 | 98.1591 | 470.4171 | 447.4473 | 53.6384 | 458.7702 | 1.4684 | 452.2677 | 13.8733 | 39.227 | 31.4006 | 40.665 | 11.9876 | 101.5095 | 28.092 | 5.0676 | 62.8353 | 20.5513 | 27 | 18.4314 | 46 | 32 | 0.84535 | 43.1373 | 65 | 5430 | 28.2353 | 106.2317 | 49.8077 | 0 | 18.8125 | 0 | 39.2242 | 33.5781
9/27/2020 01:04:49.0 | 34.5052 | 16 | 9 | 2075.0467 | 67.7056 | 44.8747 | 50.6085 | 30.3928 | 32.1871 | -0.00452 | 106.3542 | 11.3143 | 71.3321 | 57.3337 | 22.9106 | 0.86258 | 98.1591 | 471.6817 | 450.6864 | 53.4003 | 461.4701 | 1.5955 | 452.184 | 14.7123 | 39.1924 | 31.4675 | 40.3708 | 11.9959 | 101.2294 | 27.952 | 5.1553 | 63.9173 | 20.6723 | 28 | 19.2157 | 46 | 32 | 0.8723 | 44.3137 | 64 | 5530 | 28.2353 | 100.441 | 37.9852 | 0 | 20.25 | 0 | 39.3524 | 33.4844
9/27/2020 01:04:50.0 | 34.5055 | 17 | 9 | 2106.5192 | 69.9606 | 44.8997 | 50.6529 | 30.3863 | 32.2071 | -0.00451 | 106.4502 | 11.3104 | 71.1037 | 58.2309 | 22.9299 | 0.87879 | 98.1597 | 477.3581 | 454.2917 | 53.3695 | 464.5894 | 1.5523 | 451.7371 | 15.4329 | 39.1608 | 31.2948 | 40.5993 | 11.9929 | 100.6977 | 28.1306 | 5.1475 | 65.0077 | 20.7116 | 28.5 | 19.6078 | 46 | 32 | 0.8947 | 45.4902 | 68 | 5530 | 28.6274 | 99.8001 | 37.9852 | -0.0625 | 20 | 0 | 39.325 | 33.4844
9/27/2020 01:04:51.0 | 34.5057 | 18 | 9 | 2139.3949 | 72.2406 | 44.9266 | 50.7068 | 30.4188 | 32.2259 | -0.00453 | 106.6422 | 11.3046 | 71.3321 | 59.512 | 22.935 | 0.91424 | 98.1585 | 480.7865 | 457.8688 | 53.6759 | 468.2641 | 1.5822 | 451.2901 | 16.1846 | 39.2655 | 31.2209 | 40.7032 | 12.0323 | 105.6267 | 28.0255 | 5.2648 | 66.2322 | 20.637 | 28.5 | 20 | 46 | 32 | 0.91936 | 46.6667 | 66 | 5650 | 28.6274 | 99.4797 | 37.9852 | 0 | 19.9375 | 0 | 39.1449 | 33.5781
9/27/2020 01:04:52.0 | 34.506 | 19 | 9 | 2173.1499 | 74.478 | 44.9568 | 50.7424 | 30.4283 | 32.2657 | -0.00452 | 106.8516 | 11.3036 | 71.2179 | 60.537 | 22.9539 | 0.9529 | 98.158 | 484.1587 | 461.0516 | 53.5295 | 472.4158 | 1.6684 | 451.2901 | 16.9491 | 39.1677 | 31.3018 | 40.7101 | 12.0035 | 103.8054 | 28.085 | 5.3731 | 67.6413 | 20.6652 | 29 | 19.6078 | 46 | 32 | 0.93953 | 47.8431 | 71 | 5800 | 29.0196 | 106.2317 | 37.9852 | -0.125 | 19.75 | 0 | 39.3219 | 33.6719
9/27/2020 01:04:53.0 | 34.5063 | 20 | 9 | 2204.9971 | 77.5963 | 45.0245 | 50.7713 | 30.4499 | 32.3049 | -0.00453 | 107.1222 | 11.3036 | 71.1037 | 61.4604 | 22.9532 | 0.99637 | 98.1614 | 486.1819 | 462.4317 | 53.6384 | 477.0768 | 1.7213 | 451.765 | 17.9175 | 39.227 | 31.2629 | 40.8728 | 12.0005 | 102.4642 | 28.2496 | 5.4053 | 69.4697 | 20.6793 | 29 | 20.7843 | 46 | 32 | 0.97111 | 49.8039 | 73 | 5840 | 29.0196 | 101.4099 | 37.9852 | -0.0625 | 20.3125 | 0 | 39.3768 | 33.5781
9/27/2020 01:04:54.0 | 34.5066 | 21 | 9 | 2236.5323 | 80.5599 | 45.0736 | 50.8092 | 30.4855 | 32.3458 | -0.00456 | 107.4014 | 11.3094 | 71.7031 | 62.755 | 22.9573 | 0.98408 | 98.1591 | 490.9311 | 466.5721 | 53.8426 | 482.3563 | 1.6832 | 451.8767 | 18.8679 | 39.227 | 31.3018 | 40.7689 | 12.0073 | 101.4255 | 28.092 | 5.5574 | 71.2646 | 20.7721 | 29 | 21.5686 | 46 | 33 | 0.99596 | 51.3725 | 72 | 6060 | 29.4118 | 100.441 | 37.9852 | 0.0625 | 20.125 | 0 | 39.566 | 33.5781
9/27/2020 01:04:55.0 | 34.5069 | 22 | 9 | 2263.3378 | 83.135 | 45.1485 | 50.8657 | 30.4886 | 32.4056 | -0.0045 | 107.5149 | 11.3113 | 71.275 | 63.8478 | 22.9787 | 0.99031 | 98.1574 | 492.9263 | 468.4311 | 53.6692 | 488.04 | 1.6161 | 451.0108 | 19.7043 | 39.3632 | 31.2419 | 40.9561 | 12.0179 | 105.5976 | 28.2288 | 5.4711 | 72.6737 | 20.7116 | 29 | 21.9608 | 46 | 33 | 1.0014 | 52.1569 | 73 | 6090 | 29.4118 | 99.8001 | 43.1366 | -0.0625 | 20.25 | 0 | 39.151 | 33.5781
9/27/2020 01:04:56.0 | 34.5071 | 23 | 9 | 2296.123 | 84.6723 | 45.1959 | 50.8979 | 30.5287 | 32.4711 | -0.00455 | 107.576 | 11.3123 | 70.961 | 63.5228 | 23.0213 | 1.0003 | 98.1591 | 497.4225 | 472.3462 | 53.7338 | 493.6126 | 1.5977 | 451.2901 | 20.3594 | 39.3248 | 31.1959 | 40.5542 | 11.9921 | 107.6441 | 28.1901 | 5.8346 | 73.8312 | 20.7721 | 29 | 21.5686 | 46 | 33 | 1.0011 | 52.549 | 73 | 6360 | 29.4118 | 105.5908 | 42.337 | 0 | 20.0625 | 0 | 39.2334 | 33.6719
9/27/2020 01:04:57.0 | 34.5074 | 24 | 9 | 2329.2408 | 86.702 | 45.2579 | 50.9432 | 30.5774 | 32.543 | -0.00452 | 107.6022 | 11.3007 | 71.1894 | 64.8221 | 23.0556 | 0.97891 | 98.158 | 500.5417 | 475.1628 | 53.6759 | 498.8477 | 1.6272 | 452.0722 | 21.1481 | 39.4748 | 31.3407 | 40.7032 | 11.9891 | 107.699 | 28.2357 | 6.1452 | 74.9383 | 20.7045 | 29 | 21.5686 | 46 | 33 | 1.0022 | 53.7255 | 77 | 6700 | 29.8039 | 106.5597 | 41.4886 | -0.125 | 20 | 0 | 39.0503 | 33.7812
9/27/2020 01:04:58.0 | 34.5077 | 25 | 9 | 2359.0404 | 89.1416 | 45.3113 | 50.9612 | 30.6088 | 32.6368 | -0.00453 | 107.7767 | 11.2949 | 71.2464 | 65.9662 | 23.0721 | 0.98247 | 98.1597 | 501.4691 | 476.5429 | 53.8359 | 504.3727 | 1.6301 | 451.2622 | 22.0214 | 39.5341 | 31.2878 | 40.9698 | 12.0157 | 107.0564 | 28.1901 | 6.3979 | 76.2635 | 20.7045 | 29 | 22.3529 | 46 | 33 | 1.0012 | 54.902 | 80 | 6800 | 29.8039 | 105.9112 | 40.9271 | 0.0625 | 20.3125 | 0 | 39.1907 | 33.7812
9/27/2020 01:04:59.0 | 34.508 | 26 | 9 | 2389.8453 | 91.5799 | 45.395 | 51.0042 | 30.6407 | 32.6982 | -0.00452 | 107.9861 | 11.2803 | 71.3321 | 66.2268 | 23.0989 | 0.99708 | 98.1591 | 505.8248 | 479.9792 | 53.7578 | 509.8115 | 1.6208 | 451.2343 | 22.9191 | 39.8202 | 31.2808 | 40.8904 | 11.9952 | 106.5237 | 28.0572 | 6.6466 | 77.4629 | 20.644 | 28.5 | 22.7451 | 46 | 33 | 1.0012 | 56.0784 | 81 | 7040 | 30.1961 | 105.5908 | 40.1489 | 0 | 20.125 | 0 | 39.1174 | 33.7812
9/27/2020 01:05:00.0 | 34.5082 | 27 | 9 | 2415.1993 | 93.3321 | 45.4562 | 51.0609 | 30.663 | 32.7839 | -0.00454 | 108.0472 | 11.2813 | 71.0181 | 67.3839 | 23.109 | 0.98978 | 98.1585 | 506.8364 | 480.8523 | 54.1046 | 515.231 | 1.6188 | 452.0443 | 23.6055 | 40.1754 | 31.3018 | 40.8797 | 11.9792 | 106.1589 | 28.0989 | 6.6325 | 78.3603 | 20.7187 | 28.5 | 23.1373 | 46 | 33 | 0.99818 | 56.0784 | 80 | 7330 | 30.1961 | 104.95 | 39.7766 | -0.0625 | 20 | 0 | 38.974 | 33.7812
9/27/2020 01:05:01.0 | 34.5085 | 28 | 9 | 2443.7865 | 93.5545 | 45.5105 | 51.1066 | 30.6962 | 32.8683 | -0.00453 | 107.925 | 11.2813 | 71.4177 | 68.1965 | 23.1223 | 0.98194 | 98.1585 | 508.663 | 482.7394 | 54.0401 | 520.2795 | 1.574 | 451.2343 | 23.9418 | 40.1093 | 31.3088 | 41.0737 | 12.0058 | 106.327 | 28.1901 | 6.7137 | 78.7965 | 20.7792 | 29 | 23.1373 | 46 | 33 | 1.0014 | 56.0784 | 77 | 6990 | 30.1961 | 104.6295 | 40.5182 | -0.125 | 19.6875 | 0 | 38.7726 | 33.7812
9/27/2020 01:05:02.0 | 34.5088 | 29 | 9 | 2469.8666 | 93.519 | 45.5673 | 51.1765 | 30.7244 | 32.9647 | -0.00453 | 107.6981 | 11.2832 | 71.4177 | 68.9356 | 23.1094 | 0.98853 | 98.1597 | 511.8384 | 485.1336 | 53.9755 | 525.1119 | 1.5335 | 451.8488 | 24.1881 | 40.2523 | 31.3477 | 41.008 | 12.0149 | 107.3366 | 28.0711 | 6.8103 | 78.8552 | 20.8719 | 29 | 23.1373 | 46 | 34 | 1.0005 | 55.6863 | 77 | 7360 | 30.1961 | 105.5908 | 40.6891 | -0.0625 | 19.375 | 0 | 39.0106 | 33.875
9/27/2020 01:05:03.0 | 34.5091 | 30 | 9 | 2501.564 | 92.8786 | 45.6408 | 51.2462 | 30.7278 | 33.0437 | -0.00453 | 107.4712 | 11.2832 | 71.4177 | 69.7607 | 23.1095 | 0.99387 | 98.1585 | 514.3395 | 487.3868 | 54.1114 | 529.736 | 1.4876 | 450.7595 | 24.3308 | 40.2346 | 31.2699 | 41.3019 | 12.0172 | 106.6632 | 28.1059 | 6.791 | 78.6791 | 20.7933 | 29 | 23.1373 | 46 | 34 | 1.0025 | 55.2941 | 80 | 7140 | 30.1961 | 105.5908 | 40.1947 | 0 | 19.25 | 0 | 39.3005 | 33.875
9/27/2020 01:05:04.0 | 34.5094 | 31 | 9 | 2510.2116 | 93.6832 | 45.7196 | 51.3137 | 30.758 | 33.14 | -0.00454 | 107.4974 | 11.29 | 71.3035 | 70.1556 | 23.1172 | 1.0053 | 98.158 | 514.1989 | 487.8093 | 54.2 | 534.2591 | 1.4197 | 451.0108 | 24.6264 | 40.3775 | 31.4286 | 41.0805 | 12.0066 | 106.2144 | 28.1445 | 6.88 | 78.5197 | 20.6864 | 29 | 23.1373 | 46 | 34 | 0.99925 | 55.2941 | 76 | 7500 | 30.1961 | 105.2704 | 39.7461 | 0 | 19.1875 | 0 | 39.4531 | 33.875
9/27/2020 01:05:05.0 | 34.5096 | 32 | 9 | 2506.057 | 94.9742 | 45.8116 | 51.3914 | 30.8124 | 33.2189 | -0.00452 | 107.384 | 11.2871 | 71.2179 | 70.2967 | 23.1379 | 0.98924 | 98.1625 | 513.5526 | 486.908 | 54.2818 | 538.2946 | 1.3844 | 450.5919 | 24.9244 | 40.6702 | 31.2598 | 41.1638 | 12.0005 | 106.6391 | 28.0711 | 6.9096 | 78.4107 | 20.7297 | 29 | 23.5294 | 46 | 34 | 0.99977 | 55.6863 | 77 | 7550 | 30.1961 | 104.6295 | 40.4388 | 0 | 19.8125 | 0 | 39.4348 | 33.9688
9/27/2020 01:05:06.0 | 34.5099 | 33 | 9 | 2504.2154 | 95.2474 | 45.8702 | 51.4468 | 30.8372 | 33.3142 | -0.00452 | 107.288 | 11.2871 | 71.3321 | 70.6985 | 23.1794 | 0.99708 | 98.1563 | 512.541 | 485.6124 | 54.2818 | 542.159 | 1.366 | 450.8433 | 24.9778 | 40.618 | 31.2349 | 41.3195 | 11.9967 | 106.941 | 28.0711 | 6.916 | 78.5197 | 20.758 | 29 | 23.1373 | 46 | 34 | 0.99828 | 55.6863 | 77 | 7600 | 30.1961 | 105.5908 | 40.0848 | -0.0625 | 20.8125 | 0 | 38.1653 | 33.9688
9/27/2020 01:05:07.0 | 34.5102 | 34 | 9 | 2505.0608 | 95.4167 | 45.9585 | 51.5346 | 30.8522 | 33.3749 | -0.00453 | 107.2531 | 11.2774 | 71.3606 | 70.5599 | 23.2352 | 1.0103 | 98.1585 | 512.4848 | 485.9785 | 54.3973 | 545.8985 | 1.3472 | 452.6867 | 25.0306 | 40.5796 | 31.3617 | 41.3332 | 12.0081 | 106.6351 | 28.4003 | 6.8735 | 78.6874 | 20.6723 | 29 | 23.1373 | 47 | 34 | 1.0002 | 55.6863 | 81 | 7330 | 30.1961 | 105.2704 | 39.6362 | -0.0625 | 19.8125 | 0 | 39.5966 | 33.9688
9/27/2020 01:05:08.0 | 34.5105 | 35 | 9 | 2504.934 | 95.7736 | 46.0133 | 51.5871 | 30.8719 | 33.4565 | -0.00453 | 107.1396 | 11.2793 | 71.4748 | 70.1306 | 23.2393 | 1.0056 | 98.158 | 511.8946 | 485.4152 | 54.6081 | 549.1073 | 1.3539 | 451.7929 | 25.1229 | 40.7954 | 31.4216 | 41.2882 | 12.0013 | 105.9623 | 28.1445 | 6.9264 | 78.83 | 20.8396 | 29 | 23.5294 | 47 | 34 | 0.99913 | 56.0784 | 81 | 7530 | 30.1961 | 104.95 | 39.2059 | -0.0625 | 20.375 | 0 | 38.3453 | 33.9688
9/27/2020 01:05:09.0 | 34.5108 | 36 | 9 | 2503.4923 | 96.1113 | 46.0815 | 51.6536 | 30.8906 | 33.5207 | -0.00452 | 107.0174 | 11.2871 | 71.5033 | 69.9109 | 23.2431 | 1.0038 | 98.1585 | 511.5855 | 484.7111 | 54.3801 | 552.2204 | 1.3618 | 450.8433 | 25.197 | 40.3007 | 31.3018 | 41.679 | 12.0073 | 106.8872 | 28.1724 | 6.8658 | 78.9978 | 20.8789 | 29 | 23.5294 | 47 | 34 | 0.99944 | 55.6863 | 81 | 7430 | 30.1961 | 104.6295 | 40.1428 | 0 | 19.25 | 0 | 39.3066 | 33.9688
9/27/2020 01:05:10.0 | 34.511 | 37 | 9 | 2504.7857 | 96.2761 | 46.1211 | 51.6858 | 30.9232 | 33.5795 | -0.00452 | 106.8953 | 11.2919 | 71.3321 | 69.3771 | 23.2476 | 0.99566 | 98.158 | 511.3045 | 484.2323 | 54.5436 | 554.9629 | 1.3824 | 451.4298 | 25.2533 | 40.886 | 31.2209 | 41.3783 | 11.9883 | 106.9707 | 28.0781 | 6.9173 | 79.1487 | 20.7973 | 29 | 23.5294 | 47 | 34 | 1.0008 | 56.0784 | 78 | 7580 | 30.1961 | 105.2704 | 39.679 | -0.0625 | 20.3125 | 0 | 38.9893 | 33.9688
9/27/2020 01:05:11.0 | 34.5113 | 38 | 9 | 2505.5267 | 96.6767 | 46.2154 | 51.7158 | 30.9265 | 33.6294 | -0.00452 | 106.8778 | 11.2929 | 71.275 | 69.1702 | 23.2504 | 0.99815 | 98.1585 | 511.4731 | 484.9364 | 54.5369 | 557.6626 | 1.392 | 452.0164 | 25.3658 | 40.8269 | 31.2948 | 41.579 | 11.9937 | 106.4111 | 28.2288 | 6.9264 | 79.3584 | 20.8719 | 29 | 23.5294 | 47 | 34 | 1.0012 | 56.0784 | 78 | 7720 | 30.1961 | 104.95 | 39.2609 | -0.0625 | 20 | 0 | 38.8886 | 34.0625
9/27/2020 01:05:12.0 | 34.5116 | 39 | 9 | 2503.5189 | 97.3171 | 46.3055 | 51.7613 | 30.9301 | 33.6837 | -0.0045 | 106.8255 | 11.2929 | 71.3321 | 70.1672 | 23.2848 | 1.0067 | 98.1585 | 510.7987 | 484.9082 | 54.5946 | 560.173 | 1.3472 | 451.6253 | 25.5134 | 41.0427 | 31.2239 | 41.7415 | 11.9982 | 106.1869 | 28.2883 | 6.9637 | 79.4171 | 20.8538 | 29 | 23.5294 | 47 | 34 | 1.001 | 56.0784 | 78 | 7600 | 30.1961 | 104.95 | 38.9587 | -0.0625 | 20 | 0 | 39.2212 | 34.0625
9/27/2020 01:05:13.0 | 34.5119 | 40 | 9 | 2501.5455 | 97.4149 | 46.3702 | 51.8008 | 30.9549 | 33.7004 | -0.00453 | 106.7295 | 11.2871 | 71.1894 | 70.1473 | 23.324 | 0.99138 | 98.1585 | 509.787 | 483.6408 | 54.7034 | 562.4409 | 1.3364 | 451.8488 | 25.5189 | 40.9974 | 31.4146 | 41.8002 | 12.0028 | 107.0273 | 28.0325 | 6.9354 | 79.6855 | 20.886 | 29 | 23.5294 | 47 | 34 | 0.99971 | 56.4706 | 82 | 7530 | 30.1961 | 105.2704 | 40.5426 | 0 | 20.5 | 0 | 38.4125 | 33.9688
9/27/2020 01:05:14.0 | 34.5121 | 41 | 9 | 2502.9999 | 97.4087 | 46.4551 | 51.841 | 30.9863 | 33.6994 | -0.00453 | 106.6858 | 11.2881 | 71.4748 | 70.358 | 23.3694 | 1.0017 | 98.1591 | 510.2367 | 483.3309 | 54.7918 | 564.4846 | 1.3326 | 451.9046 | 25.5321 | 41.1401 | 31.2558 | 41.7347 | 12.0073 | 107.392 | 28.2288 | 6.9276 | 79.8868 | 20.7792 | 29 | 23.5294 | 47 | 34 | 1.0047 | 56.4706 | 82 | 7580 | 30.1961 | 105.9112 | 40.0635 | 0 | 20.4375 | 0 | 39.0106 | 34.0625
9/27/2020 01:05:15.0 | 34.5124 | 42 | 9 | 2502.625 | 97.7456 | 46.581 | 51.8837 | 30.9864 | 33.72 | -0.00452 | 106.6335 | 11.2774 | 71.2464 | 69.8876 | 23.3961 | 1.0234 | 98.1597 | 509.7027 | 484.0351 | 54.6831 | 566.4831 | 1.3355 | 451.3181 | 25.6166 | 41.1854 | 31.3018 | 41.624 | 12.0073 | 106.4962 | 28.0641 | 7.0217 | 79.9455 | 20.8255 | 29 | 23.5294 | 47 | 34 | 1 | 56.4706 | 78 | 7630 | 30.1961 | 105.5908 | 39.5508 | 0 | 18.25 | 0 | 39.6271 | 34.0625
9/27/2020 01:05:16.0 | 34.5127 | 43 | 9 | 2503.5563 | 97.8575 | 46.6388 | 51.9124 | 31.0115 | 33.7397 | -0.00452 | 106.5462 | 11.2755 | 71.3892 | 70.1855 | 23.3938 | 1.0019 | 98.1574 | 509.2812 | 482.9366 | 54.9073 | 568.2868 | 1.341 | 451.7371 | 25.6555 | 41.1018 | 31.2489 | 42.0077 | 12.0051 | 106.2138 | 28.4003 | 6.9998 | 79.9372 | 20.8789 | 29 | 23.5294 | 47 | 34 | 1.0022 | 56.4706 | 78 | 7720 | 30.1961 | 104.95 | 39.2426 | 0 | 20.375 | 0 | 39.2273 | 34.0625
9/27/2020 01:05:17.0 | 34.513 | 44 | 9 | 2502.2163 | 98.3474 | 46.7127 | 51.9524 | 31.0221 | 33.7966 | -0.00454 | 106.6422 | 11.2813 | 71.6175 | 70.0175 | 23.4015 | 0.99441 | 98.1585 | 509.2531 | 483.4999 | 54.9718 | 570.0399 | 1.3443 | 451.2901 | 25.7701 | 41.1678 | 31.2878 | 42.0733 | 11.9807 | 107.5875 | 28.204 | 7.0088 | 80.3146 | 20.8648 | 28.5 | 23.9216 | 47 | 34 | 1.0037 | 57.2549 | 79 | 7700 | 30.1961 | 105.2704 | 40.2374 | 0 | 20.9375 | 0 | 38.3667 | 34.0625
9/27/2020 01:05:18.0 | 34.5132 | 45 | 9 | 2505.9074 | 98.4508 | 46.7835 | 51.9993 | 31.0377 | 33.8301 | -0.00451 | 106.7033 | 11.2871 | 71.3606 | 70.3779 | 23.3916 | 1.0037 | 98.1574 | 510.5458 | 483.7816 | 55.1045 | 571.8599 | 1.3457 | 451.7929 | 25.8353 | 41.1992 | 31.2558 | 41.8453 | 11.9937 | 106.9421 | 28.4459 | 7.0527 | 80.5327 | 20.8326 | 29 | 23.5294 | 47 | 34 | 1.0045 | 56.8627 | 83 | 7410 | 30.1961 | 105.9112 | 39.7156 | 0.0625 | 20.4375 | 0 | 38.8123 | 34.0625
9/27/2020 01:05:19.0 | 34.5135 | 46 | 9 | 2502.9974 | 99.2525 | 46.8753 | 52.0622 | 31.0463 | 33.8578 | -0.00453 | 106.7469 | 11.29 | 71.4462 | 69.8342 | 23.384 | 0.99601 | 98.1597 | 509.5341 | 483.3591 | 55.0228 | 573.3729 | 1.39 | 452.2398 | 26.0154 | 41.3765 | 31.2948 | 41.9696 | 11.999 | 106.2161 | 28.1515 | 6.9998 | 80.6752 | 20.9253 | 28.5 | 23.5294 | 47 | 34 | 0.99898 | 56.8627 | 79 | 7580 | 30.1961 | 105.2704 | 39.2059 | 0.0625 | 19.8125 | 0 | 39.4379 | 34.0625
9/27/2020 01:05:20.0 | 34.5138 | 47 | 9 | 2503.4252 | 99.6452 | 46.8986 | 52.1018 | 31.0413 | 33.893 | -0.00452 | 106.7207 | 11.3026 | 71.2464 | 70.4491 | 23.4026 | 1.0202 | 98.1597 | 509.2812 | 482.7676 | 55.0602 | 575.0222 | 1.4303 | 450.7595 | 26.1228 | 41.3627 | 31.3018 | 42.1114 | 12.0149 | 106.1601 | 28.085 | 7.054 | 80.8514 | 21.0392 | 28.5 | 23.5294 | 47 | 34 | 0.99937 | 57.2549 | 79 | 7680 | 30.1961 | 104.95 | 39.0381 | -0.0625 | 19.9375 | 0 | 38.6749 | 34.0625
9/27/2020 01:05:21.0 | 34.5141 | 48 | 9 | 2503.5393 | 99.9379 | 46.9539 | 52.1629 | 31.062 | 33.9193 | -0.00454 | 106.7469 | 11.2939 | 71.1037 | 69.739 | 23.4054 | 0.99672 | 98.158 | 508.8878 | 482.148 | 55.3256 | 576.5166 | 1.4314 | 450.5639 | 26.2007 | 41.3735 | 31.3158 | 41.8628 | 12.0248 | 106.0463 | 28.0433 | 7.0437 | 81.0359 | 20.9465 | 28.5 | 23.9216 | 47 | 34 | 1.0026 | 57.2549 | 80 | 7680 | 30.1961 | 104.95 | 38.8092 | 0 | 20.0625 | 0 | 38.6139 | 34.0625
9/27/2020 01:05:22.0 | 34.5144 | 49 | 9 | 2503.0511 | 100.3278 | 47.0186 | 52.2082 | 31.0812 | 33.9275 | -0.00449 | 106.7557 | 11.2997 | 71.2179 | 69.9742 | 23.4025 | 0.99815 | 98.158 | 509.5341 | 482.0635 | 55.1622 | 577.7947 | 1.4276 | 452.156 | 26.2978 | 41.4671 | 31.2029 | 41.9558 | 12.0134 | 106.7186 | 28.085 | 7.1274 | 81.2036 | 20.9394 | 28.5 | 24.3137 | 47 | 34 | 1.0001 | 57.6471 | 84 | 7460 | 30.1961 | 104.95 | 39.8743 | 0 | 19 | 0 | 39.4928 | 34.0625
9/27/2020 01:05:23.0 | 34.5146 | 50 | 9 | 2503.2551 | 100.4667 | 47.1088 | 52.2569 | 31.1041 | 33.9335 | -0.00452 | 106.7644 | 11.2832 | 71.4748 | 69.8058 | 23.3935 | 1.0079 | 98.158 | 508.0448 | 481.1903 | 55.1217 | 579.2145 | 1.419 | 450.2008 | 26.3364 | 41.4778 | 31.4885 | 41.811 | 12.0195 | 106.9427 | 28.2009 | 7.1146 | 81.3211 | 20.9606 | 28.5 | 23.9216 | 48 | 34 | 0.99989 | 57.6471 | 83 | 7680 | 30.5882 | 105.2704 | 39.1876 | -0.125 | 20.1875 | 0 | 39.0778 | 34.0625
9/27/2020 01:05:24.0 | 34.5149 | 51 | 9 | 2503.1802 | 100.6775 | 47.1824 | 52.2814 | 31.1062 | 33.9102 | -0.0045 | 106.7469 | 11.2852 | 71.4462 | 69.5633 | 23.3977 | 1.0092 | 98.158 | 507.4265 | 481.1621 | 55.1554 | 580.2817 | 1.4135 | 451.346 | 26.3908 | 41.5645 | 31.3617 | 42.1564 | 12.0013 | 106.7466 | 28.1306 | 7.2267 | 81.4637 | 21.0463 | 28.5 | 23.9216 | 48 | 34 | 1.0009 | 57.6471 | 80 | 7870 | 30.5882 | 105.5908 | 38.7451 | 0 | 20.5 | 0 | 38.3667 | 34.0625
9/27/2020 01:05:25.0 | 34.5152 | 52 | 9 | 2505.7859 | 101.1495 | 47.2328 | 52.3149 | 31.0912 | 33.9085 | -0.00453 | 106.7731 | 11.2881 | 71.2179 | 70.1522 | 23.4174 | 1.0087 | 98.0305 | 508.8316 | 481.3875 | 55.42 | 581.3837 | 1.4159 | 450.3684 | 26.5422 | 41.418 | 31.1749 | 42.4255 | 12.0316 | 106.1429 | 28.1407 | 7.2344 | 81.7488 | 21.018 | 28.5 | 23.9216 | 48 | 33 | 0.99852 | 58.0392 | 84 | 7700 | 30.5882 | 104.95 | 38.3026 | 0 | 20.125 | 0 | 38.501 | 34.1562
9/27/2020 01:05:26.0 | 34.5155 | 53 | 9 | 2503.7859 | 101.8493 | 47.2847 | 52.3396 | 31.0986 | 33.8845 | -0.00452 | 106.808 | 11.2958 | 71.2464 | 70.0774 | 23.4812 | 0.99922 | 98.1574 | 507.3984 | 481.1621 | 55.3285 | 582.6487 | 1.3997 | 451.1784 | 26.7045 | 41.1156 | 31.3617 | 42.4361 | 12.0073 | 107.1942 | 27.9938 | 7.1558 | 81.9333 | 20.9929 | 28.5 | 24.3137 | 48 | 33 | 1.0015 | 57.6471 | 84 | 7680 | 30.5882 | 104.95 | 39.2944 | -0.125 | 19.0625 | 0 | 39.4134 | 34.1562
9/27/2020 01:05:27.0 | 34.5157 | 54 | 9 | 2499.9158 | 102.046 | 47.3492 | 52.395 | 31.1196 | 33.8818 | -0.00453 | 106.8429 | 11.2813 | 71.3892 | 70.2336 | 23.5029 | 1.0067 | 98.1591 | 507.7076 | 480.7396 | 55.3083 | 583.7563 | 1.3922 | 450.117 | 26.7147 | 41.5123 | 31.3936 | 42.4674 | 11.9997 | 106.6917 | 28.1306 | 7.1519 | 82.0759 | 20.9183 | 28.5 | 23.9216 | 48 | 33 | 0.99791 | 58.0392 | 84 | 7700 | 30.5882 | 105.2704 | 38.9191 | -0.0625 | 20.5 | 0 | 38.4277 | 34.1562
9/27/2020 01:05:28.0 | 34.516 | 55 | 9 | 2504.9038 | 102.1314 | 47.4305 | 52.4371 | 31.1185 | 33.8632 | -0.00453 | 106.9127 | 11.2871 | 71.3606 | 70.227 | 23.5136 | 1.0015 | 98.158 | 507.0612 | 480.4017 | 55.1929 | 584.7701 | 1.3988 | 450.7036 | 26.7904 | 41.6028 | 31.2489 | 42.4019 | 11.9899 | 106.3545 | 28.1693 | 7.2293 | 82.3275 | 21.0392 | 28.5 | 24.3137 | 48 | 33 | 1.0013 | 58.4314 | 81 | 7820 | 30.5882 | 105.2704 | 38.2996 | 0 | 20.8125 | 0 | 37.97 | 34.0625
9/27/2020 01:05:29.0 | 34.5163 | 56 | 9 | 2502.2458 | 102.855 | 47.4974 | 52.4755 | 31.1258 | 33.8285 | -0.00453 | 106.9389 | 11.2939 | 71.4462 | 69.8442 | 23.5242 | 0.98889 | 98.1568 | 506.7521 | 479.5567 | 55.5735 | 585.8536 | 1.4077 | 452.4353 | 26.9516 | 41.4709 | 31.2489 | 42.1153 | 11.9929 | 106.4374 | 28.1414 | 7.2164 | 82.5456 | 21.0392 | 28.5 | 24.3137 | 48 | 33 | 1.002 | 58.4314 | 81 | 7720 | 30.5882 | 104.95 | 38.327 | 0 | 19.0625 | 0 | 38.9587 | 34.1562
9/27/2020 01:05:30.0 | 34.5166 | 57 | 9 | 2503.5012 | 102.9641 | 47.5257 | 52.5344 | 31.1337 | 33.798 | -0.00453 | 106.9476 | 11.3007 | 71.2464 | 70.1356 | 23.5341 | 1.0023 | 98.1574 | 507.3422 | 479.9792 | 55.563 | 586.8115 | 1.4172 | 450.4243 | 26.9937 | 41.5123 | 31.3477 | 42.5192 | 11.9982 | 106.2699 | 28.0781 | 7.2589 | 82.5708 | 21.0322 | 28.5 | 24.3137 | 48 | 33 | 0.99821 | 58.4314 | 81 | 7820 | 30.5882 | 104.95 | 38.3575 | -0.125 | 19.3125 | 0 | 39.6301 | 34.0625
9/27/2020 01:05:31.0 | 34.5169 | 58 | 9 | 2503.5275 | 103.3786 | 47.5941 | 52.5805 | 31.1468 | 33.7488 | -0.00452 | 107 | 11.2987 | 70.7612 | 69.9576 | 23.5274 | 0.99263 | 98.1591 | 508.101 | 480.7396 | 55.8446 | 587.8604 | 1.4072 | 451.5415 | 27.1026 | 41.1747 | 31.3018 | 42.7021 | 12.0028 | 106.3556 | 27.9482 | 7.286 | 82.7553 | 21.0926 | 28.5 | 24.3137 | 48 | 33 | 0.99748 | 58.8235 | 85 | 7580 | 30.5882 | 104.95 | 38.5834 | -0.0625 | 20.4375 | 0 | 38.5925 | 34.0625
9/27/2020 01:05:32.0 | 34.5171 | 59 | 9 | 2502.6538 | 103.668 | 47.6543 | 52.6452 | 31.1635 | 33.7085 | -0.00452 | 107.0698 | 11.3075 | 71.275 | 69.8892 | 23.5191 | 0.9896 | 98.1597 | 505.347 | 478.4019 | 55.7735 | 588.9655 | 1.4159 | 450.536 | 27.169 | 41.5192 | 31.3827 | 42.6815 | 11.9937 | 106.8043 | 28.0325 | 7.2989 | 83.0489 | 21.1209 | 28.5 | 24.3137 | 48 | 33 | 1.0006 | 58.8235 | 85 | 7580 | 30.5882 | 104.95 | 39.0015 | -0.0625 | 20.625 | 0 | 38.5681 | 34.0625
9/27/2020 01:05:33.0 | 34.5174 | 60 | 9 | 2502.1109 | 103.7606 | 47.7115 | 52.7083 | 31.1538 | 33.6791 | -0.00454 | 107.1309 | 11.3152 | 71.275 | 69.7757 | 23.5414 | 1.0053 | 98.1585 | 505.4032 | 477.8949 | 55.7226 | 589.9532 | 1.3999 | 451.1226 | 27.1874 | 41.6235 | 31.3617 | 42.6297 | 12.0081 | 106.7752 | 28.085 | 7.2912 | 83.3005 | 21.0997 | 28.5 | 24.7059 | 48 | 33 | 1.0009 | 59.2157 | 82 | 7820 | 30.5882 | 105.5908 | 38.5132 | 0 | 20 | 0 | 39.0198 | 34.0625
9/27/2020 01:05:34.0 | 34.5177 | 61 | 9 | 2503.0428 | 103.8719 | 47.748 | 52.7635 | 31.151 | 33.6347 | -0.00453 | 107.1745 | 11.3133 | 71.1608 | 69.9309 | 23.5734 | 0.99512 | 98.1585 | 505.1503 | 477.9512 | 55.8686 | 591.0265 | 1.3824 | 450.8991 | 27.2267 | 41.4601 | 31.3477 | 42.6746 | 12.0051 | 106.1589 | 28.2357 | 7.197 | 83.4179 | 21.0856 | 28.5 | 24.3137 | 48 | 33 | 1.0034 | 59.2157 | 85 | 7700 | 30.5882 | 104.95 | 38.0737 | -0.0625 | 18.4375 | 0 | 39.5325 | 34.0625
9/27/2020 01:05:35.0 | 34.518 | 62 | 9 | 2503.6504 | 104.2818 | 47.8282 | 52.8083 | 31.1468 | 33.5988 | -0.00452 | 107.1658 | 11.3084 | 71.2179 | 69.734 | 23.6132 | 0.99085 | 98.1574 | 505.6562 | 478.937 | 56.0146 | 592.0356 | 1.3993 | 451.0667 | 27.3385 | 41.5576 | 31.3547 | 42.6678 | 12.0088 | 106.634 | 28.3339 | 7.3414 | 83.5353 | 21.0926 | 28.5 | 24.7059 | 48 | 33 | 0.99916 | 59.2157 | 85 | 7990 | 30.5882 | 104.6295 | 39.5966 | -0.125 | 19.875 | 0 | 39.3494 | 34.0625
9/27/2020 01:05:36.0 | 34.5183 | 63 | 9 | 2509.6157 | 105.0655 | 47.9406 | 52.8349 | 31.1492 | 33.5678 | -0.00452 | 107.2443 | 11.3065 | 71.3035 | 70.0841 | 23.6279 | 0.99922 | 98.158 | 506.6678 | 478.5709 | 55.8686 | 593.085 | 1.4385 | 451.4577 | 27.613 | 41.6166 | 31.3617 | 42.83 | 12.0043 | 107.3349 | 28.1832 | 7.4948 | 84.1141 | 21.0997 | 28.5 | 24.7059 | 48 | 33 | 1.0012 | 60 | 87 | 7800 | 30.9804 | 105.9112 | 39.7369 | 0 | 21.125 | 0 | 38.5956 | 34.0625
9/27/2020 01:05:37.0 | 34.5185 | 64 | 9 | 2501.4896 | 106.755 | 48.0146 | 52.8656 | 31.1567 | 33.5174 | -0.00454 | 107.384 | 11.2832 | 71.1037 | 70.0392 | 23.6442 | 1.0062 | 98.1585 | 503.6048 | 477.2471 | 56.028 | 594.0889 | 1.4677 | 451.5974 | 27.965 | 41.7278 | 31.4146 | 42.7851 | 11.9929 | 107.3635 | 28.0325 | 7.5064 | 84.7012 | 21.1531 | 28.5 | 24.7059 | 48 | 33 | 0.99883 | 60.3922 | 84 | 8070 | 30.9804 | 106.2317 | 39.3829 | 0 | 20.5 | 0 | 39.0045 | 34.0625
9/27/2020 01:05:38.0 | 34.5188 | 65 | 9 | 2505.1619 | 106.9402 | 48.0549 | 52.8975 | 31.1571 | 33.4647 | -0.00454 | 107.4363 | 11.29 | 71.275 | 69.7122 | 23.6562 | 0.99334 | 98.1614 | 505.6843 | 477.8385 | 56.0722 | 595.0475 | 1.4695 | 451.2343 | 28.0547 | 41.7731 | 31.4076 | 42.8818 | 12.0225 | 107.1982 | 28.1832 | 7.4974 | 85.0618 | 21.2528 | 28 | 25.098 | 49 | 33 | 0.99556 | 60.3922 | 84 | 8020 | 30.9804 | 105.9112 | 38.7482 | 0 | 20.4375 | 0 | 38.5712 | 34.1562
9/27/2020 01:05:39.0 | 34.5191 | 66 | 9 | 2503.102 | 107.497 | 48.105 | 52.9373 | 31.1669 | 33.4279 | -0.00452 | 107.384 | 11.289 | 71.5033 | 70.0907 | 23.6932 | 1.0044 | 98.1574 | 504.1106 | 476.9372 | 55.9262 | 595.8349 | 1.4555 | 450.7315 | 28.1776 | 41.7278 | 31.3337 | 42.8369 | 11.9853 | 106.3539 | 28.2952 | 7.4652 | 85.2379 | 21.1783 | 28 | 24.7059 | 49 | 32 | 1.0019 | 60.3922 | 83 | 7970 | 30.9804 | 105.5908 | 38.382 | 0 | 19.125 | 0 | 39.3951 | 34.0625
9/27/2020 01:05:40.0 | 34.5194 | 67 | 9 | 2502.4574 | 107.4633 | 48.1471 | 52.9686 | 31.1576 | 33.3702 | -0.00453 | 107.3316 | 11.2987 | 71.1037 | 69.4493 | 23.7186 | 1.0074 | 98.158 | 505.0098 | 477.6977 | 56.1029 | 596.7239 | 1.4414 | 451.5974 | 28.1615 | 41.7002 | 31.3407 | 42.7059 | 11.9975 | 106.0743 | 27.6891 | 7.5103 | 85.2883 | 21.1319 | 28 | 25.098 | 49 | 32 | 0.9998 | 60.7843 | 87 | 7820 | 30.9804 | 104.95 | 37.9395 | 0.0625 | 20.4375 | 0 | 39.2548 | 34.0625
9/27/2020 01:05:41.0 | 34.5196 | 68 | 9 | 2503.898 | 107.6196 | 48.1969 | 53.0008 | 31.1628 | 33.3282 | -0.00452 | 107.3054 | 11.3065 | 71.4748 | 69.4409 | 23.7382 | 0.99815 | 98.1585 | 502.9022 | 476.5429 | 56.0962 | 597.7684 | 1.4679 | 449.9215 | 28.2187 | 41.7455 | 31.3407 | 42.8544 | 11.9937 | 106.1589 | 27.6822 | 7.5193 | 85.3889 | 21.1853 | 28 | 25.098 | 49 | 32 | 1.0037 | 60.7843 | 84 | 7970 | 30.9804 | 104.95 | 37.8296 | 0 | 20.875 | 0 | 38.4949 | 34.0625
9/27/2020 01:05:42.0 | 34.5199 | 69 | 9 | 2503.4033 | 108.0321 | 48.2772 | 53.0276 | 31.1295 | 33.2968 | -0.00452 | 107.3316 | 11.323 | 70.9895 | 70.0508 | 23.7647 | 1.0021 | 98.1585 | 504.9536 | 476.7682 | 56.2623 | 598.6765 | 1.4739 | 451.2343 | 28.3212 | 41.7071 | 31.4256 | 42.7127 | 11.999 | 106.1309 | 28.0641 | 7.5399 | 85.5567 | 21.1641 | 28 | 25.098 | 49 | 32 | 1.002 | 60.7843 | 87 | 7800 | 30.9804 | 104.95 | 37.8235 | 0 | 19.75 | 0 | 38.7848 | 34.0625
9/27/2020 01:05:43.0 | 34.5202 | 70 | 9 | 2503.1463 | 108.4309 | 48.3462 | 53.089 | 31.1384 | 33.2507 | -0.00452 | 107.2967 | 11.3143 | 70.8468 | 69.7841 | 23.7799 | 0.99744 | 98.158 | 504.3354 | 476.4584 | 56.2825 | 599.4209 | 1.4797 | 450.6198 | 28.4229 | 41.6757 | 31.4006 | 42.9405 | 11.9967 | 107.1388 | 28.1901 | 7.5554 | 85.6406 | 21.2992 | 28 | 25.098 | 49 | 32 | 1.0013 | 60.7843 | 84 | 7920 | 30.9804 | 105.2704 | 39.5142 | 0 | 19.1875 | 0 | 39.6301 | 34.0625
9/27/2020 01:05:44.0 | 34.5205 | 71 | 9 | 2500.3684 | 108.5807 | 48.4013 | 53.1431 | 31.136 | 33.2075 | -0.00453 | 107.2967 | 11.3152 | 71.3035 | 70.1672 | 23.759 | 1.0047 | 98.1597 | 504.3635 | 476.2331 | 56.1298 | 600.0236 | 1.4894 | 450.5639 | 28.4305 | 41.9364 | 31.2948 | 43.2511 | 11.9975 | 107.7287 | 27.9273 | 7.5773 | 85.7999 | 21.3526 | 28 | 25.098 | 49 | 32 | 0.99757 | 61.1765 | 88 | 7700 | 30.9804 | 106.2317 | 39.0564 | 0 | 20.3125 | 0 | 38.7878 | 34.0625
9/27/2020 01:05:45.0 | 34.5207 | 72 | 9 | 2503.0563 | 108.4826 | 48.438 | 53.1733 | 31.1361 | 33.1654 | -0.00451 | 107.2705 | 11.3055 | 71.3321 | 69.7139 | 23.746 | 1.0092 | 98.158 | 502.9303 | 475.8106 | 56.4045 | 600.5945 | 1.4657 | 451.4019 | 28.4354 | 41.8528 | 31.1999 | 43.1681 | 11.9982 | 107.1388 | 28.211 | 7.5335 | 85.9844 | 21.2035 | 28 | 25.098 | 49 | 32 | 0.99879 | 61.1765 | 88 | 7680 | 30.9804 | 106.2317 | 38.5773 | -0.125 | 20.375 | 0 | 38.4674 | 34.0625
9/27/2020 01:05:46.0 | 34.521 | 73 | 9 | 2507.3738 | 109.1568 | 48.494 | 53.2169 | 31.1359 | 33.104 | -0.00453 | 107.288 | 11.3094 | 71.0752 | 69.5164 | 23.7963 | 1.0087 | 98.1585 | 502.9584 | 476.2049 | 56.5301 | 601.4862 | 1.4562 | 450.6477 | 28.6614 | 41.6688 | 31.3158 | 43.296 | 12.0088 | 106.7472 | 28.3408 | 7.6327 | 86.3619 | 21.3737 | 28 | 25.4902 | 49 | 32 | 0.99922 | 61.5686 | 85 | 7970 | 31.3726 | 105.9112 | 37.8601 | 0 | 20.5625 | 0 | 38.2599 | 34.0625
9/27/2020 01:05:47.0 | 34.5213 | 74 | 9 | 2503.8524 | 110.582 | 48.5197 | 53.2577 | 31.1357 | 33.0597 | -0.00454 | 107.3578 | 11.3104 | 70.9895 | 69.5264 | 23.85 | 1.0054 | 98.1574 | 503.7453 | 476.0359 | 56.3573 | 602.3196 | 1.467 | 451.1784 | 28.9949 | 41.7002 | 31.4076 | 43.172 | 12.0058 | 106.662 | 27.8469 | 7.723 | 86.7896 | 21.3596 | 28 | 25.4902 | 49 | 32 | 1.0018 | 62.3529 | 85 | 8120 | 31.3726 | 105.5908 | 37.4329 | 0 | 19.4375 | 0 | 39.093 | 34.0625
9/27/2020 01:05:48.0 | 34.5216 | 75 | 9 | 2504.8619 | 111.0516 | 48.5801 | 53.3305 | 31.1341 | 33.009 | -0.00453 | 107.4363 | 11.3026 | 71.1037 | 69.5666 | 23.8851 | 1.0088 | 98.1585 | 501.0756 | 473.9798 | 56.2758 | 603.153 | 1.4544 | 452.4074 | 29.1298 | 41.8774 | 31.2878 | 43.2443 | 12.0028 | 106.1869 | 27.9729 | 7.6572 | 87.1503 | 21.3989 | 28 | 25.8823 | 49 | 32 | 0.99886 | 62.3529 | 86 | 7990 | 31.3726 | 105.2704 | 37.1338 | -0.0625 | 20.375 | 0 | 38.1775 | 34.0625
9/27/2020 01:05:49.0 | 34.5219 | 76 | 9 | 2503.3717 | 111.698 | 48.6046 | 53.3828 | 31.119 | 32.9731 | -0.00452 | 107.4102 | 11.3046 | 70.8468 | 69.744 | 23.8776 | 1.0063 | 98.1574 | 501.7501 | 475.2473 | 56.4793 | 604.0775 | 1.4808 | 450.5639 | 29.2819 | 41.9817 | 31.4466 | 43.1925 | 12.0081 | 105.9897 | 28.0781 | 7.7217 | 87.4187 | 21.3455 | 28 | 25.8823 | 49 | 32 | 1.0013 | 62.3529 | 89 | 7940 | 31.3726 | 104.95 | 37.0361 | -0.0625 | 19.5 | 0 | 39.444 | 33.9688
9/27/2020 01:05:50.0 | 34.5221 | 77 | 9 | 2500.7462 | 111.9875 | 48.6402 | 53.4366 | 31.1353 | 32.9077 | -0.00452 | 107.4712 | 11.3143 | 70.8183 | 69.7624 | 23.8852 | 1.0081 | 98.158 | 502.003 | 474.9093 | 56.6453 | 605.0127 | 1.4943 | 449.7819 | 29.327 | 41.9954 | 31.4076 | 43.3615 | 11.9883 | 106.1864 | 27.9343 | 7.6972 | 87.6032 | 21.5197 | 28 | 25.8823 | 49 | 32 | 0.99852 | 62.3529 | 90 | 8210 | 31.3726 | 104.3015 | 37.6831 | -0.0625 | 20.1875 | 0 | 38.4033 | 33.9688
9/27/2020 01:05:51.0 | 34.5224 | 78 | 9 | 2500.6549 | 111.7151 | 48.6844 | 53.4779 | 31.1321 | 32.839 | -0.00453 | 107.4538 | 11.3046 | 71.0752 | 69.8208 | 23.9016 | 1.0006 | 98.1597 | 501.5534 | 473.7545 | 56.7269 | 605.9829 | 1.4752 | 451.5974 | 29.2546 | 41.6619 | 31.4146 | 43.3409 | 12.0134 | 106.4402 | 28.2813 | 7.6985 | 87.7542 | 21.3667 | 28 | 25.8823 | 49 | 32 | 0.99916 | 62.3529 | 90 | 7970 | 31.3726 | 104.95 | 38.0585 | -0.0625 | 20.375 | 0 | 38.2446 | 33.9688
9/27/2020 01:05:52.0 | 34.5227 | 79 | 9 | 2502.8314 | 111.7326 | 48.779 | 53.5436 | 31.1139 | 32.7909 | -0.0045 | 107.4712 | 11.322 | 71.1894 | 69.2274 | 23.8741 | 1.0128 | 98.1597 | 501.8906 | 473.7826 | 56.676 | 606.696 | 1.4857 | 451.2063 | 29.283 | 41.6097 | 31.3477 | 43.5479 | 12.0217 | 106.7203 | 28.0711 | 7.6843 | 87.8213 | 21.4593 | 27.5 | 25.8823 | 49 | 32 | 1.0016 | 62.7451 | 86 | 8120 | 31.3726 | 105.2704 | 37.7014 | -0.125 | 20.0625 | 0 | 38.3057 | 33.9688
9/27/2020 01:05:53.0 | 34.523 | 80 | 9 | 2501.1059 | 112.2229 | 48.8681 | 53.6017 | 31.1103 | 32.7339 | -0.00454 | 107.4014 | 11.321 | 70.9895 | 69.6018 | 23.8429 | 1.009 | 98.1597 | 501.4691 | 474.2896 | 56.7777 | 607.4599 | 1.5153 | 451.4019 | 29.3926 | 41.4532 | 31.2948 | 43.4445 | 12.0111 | 106.5242 | 28.2813 | 7.7552 | 87.9806 | 21.3526 | 27.5 | 25.8823 | 49 | 32 | 1.0044 | 62.3529 | 90 | 8020 | 31.3726 | 104.95 | 37.5855 | -0.125 | 18.4375 | 0 | 39.3372 | 33.9688
9/27/2020 01:05:54.0 | 34.5232 | 81 | 9 | 2500.9989 | 112.4565 | 48.9302 | 53.6349 | 31.1054 | 32.7003 | -0.00452 | 107.3316 | 11.3249 | 70.9895 | 69.9376 | 23.8168 | 1.0003 | 98.1551 | 500.1483 | 472.9658 | 56.8353 | 608.2642 | 1.5191 | 450.2287 | 29.4528 | 41.6166 | 31.4006 | 43.4513 | 12.0051 | 106.3516 | 28.1832 | 7.7436 | 87.9135 | 21.5127 | 27.5 | 25.8823 | 49 | 32 | 1.0027 | 62.7451 | 90 | 7750 | 31.3726 | 104.95 | 37.1948 | -0.125 | 19.9375 | 0 | 39.6179 | 33.9688
9/27/2020 01:05:55.0 | 34.5235 | 82 | 9 | 2503.245 | 112.5905 | 48.9905 | 53.6753 | 31.0993 | 32.6542 | -0.0045 | 107.3054 | 11.324 | 71.2179 | 69.7507 | 23.8398 | 0.99512 | 98.1591 | 500.6541 | 472.8532 | 56.7912 | 609.1998 | 1.5162 | 452.8543 | 29.5144 | 41.7278 | 31.3088 | 43.4064 | 12.0058 | 106.0755 | 28.085 | 7.808 | 88.0645 | 21.4734 | 27.5 | 25.8823 | 49 | 32 | 1.0049 | 63.1373 | 86 | 7940 | 31.3726 | 104.95 | 37.1491 | -0.125 | 20.375 | 0 | 39.0137 | 33.9688
9/27/2020 01:05:56.0 | 34.5238 | 83 | 9 | 2499.8409 | 112.8988 | 48.9994 | 53.731 | 31.0996 | 32.5904 | -0.00453 | 107.3316 | 11.3259 | 71.1894 | 70.0774 | 23.8525 | 1.0047 | 98.1591 | 499.5863 | 471.7265 | 56.8286 | 609.9586 | 1.5129 | 450.7874 | 29.555 | 41.4532 | 31.3018 | 43.5479 | 12.0051 | 106.2155 | 28.3339 | 7.7771 | 88.2322 | 21.5197 | 27.5 | 26.2745 | 49 | 31 | 1.0009 | 62.7451 | 90 | 7850 | 31.3726 | 104.6295 | 37.3474 | -0.0625 | 20.375 | 0 | 38.2629 | 33.9688
9/27/2020 01:05:57.0 | 34.5241 | 84 | 9 | 2501.4819 | 112.6489 | 49.0137 | 53.7735 | 31.0946 | 32.5347 | -0.00428 | 107.3491 | 11.3278 | 70.8754 | 70.0907 | 23.8581 | 1.0106 | 98.158 | 500.907 | 472.7405 | 56.7269 | 610.7282 | 1.5122 | 451.9605 | 29.5089 | 41.7141 | 31.3617 | 43.4962 | 12.0088 | 106.5505 | 27.966 | 7.7887 | 88.3916 | 21.5802 | 27.5 | 25.8823 | 49 | 31 | 0.99947 | 63.1373 | 90 | 8070 | 31.3726 | 105.2704 | 37.3199 | -0.0625 | 20.375 | 0 | 38.5742 | 33.9688
9/27/2020 01:05:58.0 | 34.5244 | 85 | 9 | 2500.1448 | 112.7448 | 49.0363 | 53.8017 | 31.0748 | 32.4838 | 0.00623 | 107.3665 | 11.3278 | 71.2464 | 70.0025 | 23.9099 | 1.0316 | 98.1585 | 500.2888 | 472.1772 | 56.9878 | 611.4522 | 1.5058 | 450.5081 | 29.5182 | 41.408 | 31.3617 | 43.5548 | 12.0172 | 106.4111 | 28.0781 | 7.7526 | 88.4503 | 21.6335 | 27.5 | 25.8823 | 49 | 31 | 0.99907 | 63.1373 | 91 | 7850 | 31.3726 | 104.95 | 37.1857 | -0.0625 | 20.25 | 0 | 38.5162 | 33.875
9/27/2020 01:05:59.0 | 34.5246 | 86 | 9 | 2503.8861 | 112.7002 | 49.1126 | 53.8496 | 31.0555 | 32.424 | 0.01503 | 107.3142 | 11.3298 | 70.9895 | 69.642 | 23.9302 | 1.0133 | 98.1585 | 500.8508 | 472.2335 | 57.1538 | 612.2112 | 1.5036 | 450.3963 | 29.5507 | 41.5261 | 31.3018 | 43.6202 | 12.0195 | 106.271 | 27.9343 | 7.7823 | 88.6013 | 21.5197 | 27.5 | 26.2745 | 50 | 31 | 1.0025 | 63.1373 | 87 | 8020 | 31.3726 | 105.2704 | 36.8225 | 0 | 20.3125 | 0 | 38.4674 | 33.9688
9/27/2020 01:06:00.0 | 34.5249 | 87 | 9 | 2501.5027 | 113.289 | 49.1354 | 53.8838 | 31.0415 | 32.3772 | 0.02647 | 107.2531 | 11.3288 | 71.0466 | 70.0442 | 23.9722 | 1.0044 | 98.1585 | 498.6027 | 471.2195 | 56.7844 | 613.0159 | 1.5109 | 450.4522 | 29.6768 | 41.5123 | 31.3547 | 43.6583 | 12.0179 | 105.7668 | 28.2883 | 7.7977 | 88.5593 | 21.6265 | 27.5 | 26.2745 | 50 | 31 | 0.99919 | 62.7451 | 86 | 8190 | 31.3726 | 105.2704 | 36.6821 | 0 | 18.75 | 0 | 39.2731 | 33.875
9/27/2020 01:06:01.0 | 34.5252 | 88 | 9 | 2502.0506 | 113.371 | 49.1665 | 53.9292 | 31.0412 | 32.3306 | 0.03557 | 107.2705 | 11.3191 | 71.0181 | 70.0308 | 24.0032 | 1.0092 | 98.1591 | 499.5582 | 472.1772 | 57.1403 | 613.8312 | 1.5058 | 450.7874 | 29.7048 | 41.5123 | 31.5275 | 43.5548 | 11.9967 | 106.5237 | 28.0781 | 7.8441 | 88.5174 | 21.5872 | 27.5 | 26.2745 | 50 | 31 | 0.99928 | 63.1373 | 90 | 8020 | 31.3726 | 104.6295 | 37.9181 | 0 | 19.3125 | 0 | 39.5996 | 33.875
9/27/2020 01:06:02.0 | 34.5255 | 89 | 9 | 2501.6285 | 113.6018 | 49.2199 | 53.9663 | 31.0432 | 32.2686 | 0.03876 | 107.192 | 11.3249 | 71.0752 | 69.2829 | 24.0221 | 1.0044 | 98.1585 | 498.8275 | 471.1069 | 57.2793 | 614.2981 | 1.5169 | 450.7874 | 29.7602 | 41.4463 | 31.3477 | 43.748 | 11.9982 | 106.6912 | 28.1693 | 7.7294 | 88.551 | 21.6728 | 27.5 | 26.2745 | 50 | 31 | 0.99986 | 63.1373 | 87 | 8240 | 31.3726 | 105.2704 | 37.5153 | 0 | 19.875 | 0 | 39.6881 | 33.875
9/27/2020 01:06:03.0 | 34.5258 | 90 | 9 | 2501.2981 | 113.8163 | 49.2618 | 54.0017 | 31.0362 | 32.2242 | 0.03981 | 107.2095 | 11.322 | 71.3035 | 69.6319 | 24.0221 | 1.009 | 98.1602 | 498.0407 | 469.7831 | 57.2995 | 615.0786 | 1.5421 | 452.3795 | 29.8125 | 41.4671 | 31.4745 | 44.0271 | 12.0005 | 106.6088 | 28.0325 | 7.7578 | 88.6935 | 21.7473 | 27.5 | 26.2745 | 50 | 31 | 1.0028 | 63.1373 | 87 | 7990 | 31.3726 | 105.5908 | 37.3383 | -0.0625 | 20.625 | 0 | 39.0564 | 33.875
9/27/2020 01:06:04.0 | 34.526 | 91 | 9 | 2499.4861 | 113.8709 | 49.3025 | 54.053 | 31.0205 | 32.1973 | 0.03928 | 107.2967 | 11.321 | 71.2464 | 68.9373 | 23.9873 | 1.0081 | 98.1597 | 499.6425 | 471.8392 | 57.2419 | 615.5911 | 1.5658 | 452.2957 | 29.8052 | 41.6688 | 31.3547 | 43.6065 | 12.0233 | 106.7483 | 28.1832 | 7.808 | 88.9116 | 21.7332 | 27.5 | 26.2745 | 50 | 31 | 1.0008 | 63.1373 | 91 | 7820 | 31.3726 | 105.2704 | 37.1185 | 0 | 20.5 | 0 | 38.6322 | 33.875
9/27/2020 01:06:05.0 | 34.5263 | 92 | 9 | 2500.6595 | 113.7703 | 49.3411 | 54.0916 | 31.023 | 32.1588 | 0.04326 | 107.2967 | 11.3356 | 71.275 | 69.3939 | 23.9692 | 1.0142 | 98.1591 | 498.5184 | 470.2055 | 57.4893 | 616.1143 | 1.5665 | 450.0612 | 29.7928 | 41.5576 | 31.4606 | 43.8066 | 12.0225 | 106.7758 | 28.0185 | 7.7707 | 88.9871 | 21.8399 | 27.5 | 26.2745 | 50 | 31 | 1.0017 | 63.1373 | 87 | 8020 | 31.3726 | 105.5908 | 36.7981 | 0.0625 | 20.125 | 0 | 38.7665 | 33.875
9/27/2020 01:06:06.0 | 34.5266 | 93 | 9 | 2502.2572 | 113.8771 | 49.3714 | 54.1518 | 31.013 | 32.1025 | 0.0448 | 107.2443 | 11.3482 | 70.961 | 69.8809 | 24.0038 | 1.0071 | 98.1585 | 499.4458 | 471.4448 | 57.5669 | 616.4902 | 1.5915 | 451.2343 | 29.8399 | 41.4287 | 31.2139 | 43.9374 | 11.9997 | 106.4951 | 27.9412 | 7.8635 | 89.0877 | 21.6446 | 27.5 | 26.2745 | 50 | 31 | 1.0006 | 63.5294 | 87 | 8190 | 31.3726 | 105.2704 | 36.6791 | 0 | 20 | 0 | 38.4552 | 33.7812
9/27/2020 01:06:07.0 | 34.5269 | 94 | 9 | 2502.3741 | 114.1477 | 49.4136 | 54.2051 | 30.996 | 32.0806 | 0.04573 | 107.2443 | 11.3434 | 71.3035 | 69.9509 | 24.0808 | 0.99013 | 98.1585 | 497.9845 | 469.9802 | 57.3877 | 617.1608 | 1.5882 | 449.6143 | 29.9149 | 41.2967 | 31.3018 | 43.8583 | 12.0195 | 106.4671 | 28.0185 | 7.8222 | 89.1548 | 21.7332 | 27.5 | 26.2745 | 50 | 31 | 1.002 | 63.5294 | 91 | 8040 | 31.3726 | 105.2704 | 36.5112 | -0.0625 | 20 | 0 | 38.2385 | 33.7812
9/27/2020 01:06:08.0 | 34.5271 | 95 | 9 | 2501.1239 | 114.5628 | 49.4109 | 54.2505 | 30.9764 | 32.045 | 0.04823 | 107.2182 | 11.3443 | 70.961 | 69.9426 | 24.1376 | 0.99957 | 98.1585 | 498.0969 | 469.3887 | 57.7701 | 617.7699 | 1.569 | 452.3515 | 30.0059 | 40.959 | 31.2558 | 43.8857 | 12.0073 | 106.0189 | 28.3617 | 7.83 | 89.2303 | 21.847 | 27.5 | 26.6667 | 50 | 31 | 1.0028 | 63.5294 | 91 | 7990 | 31.3726 | 104.95 | 36.4288 | 0 | 20.25 | 0 | 38.5101 | 33.7812
9/27/2020 01:06:09.0 | 34.5274 | 96 | 9 | 2503.4101 | 114.6603 | 49.4762 | 54.2908 | 30.9611 | 32.0318 | 0.04868 | 107.2618 | 11.3356 | 71.275 | 69.069 | 24.1782 | 1.0072 | 98.158 | 496.8885 | 468.9099 | 57.5468 | 618.2932 | 1.5466 | 450.117 | 30.0589 | 41.0949 | 31.3088 | 43.9169 | 12.0293 | 106.1304 | 28.2357 | 7.8622 | 89.331 | 21.7936 | 27.5 | 26.2745 | 50 | 31 | 1.0029 | 63.5294 | 91 | 8040 | 31.7647 | 104.6295 | 36.5021 | -0.125 | 20.0625 | 0 | 38.5254 | 33.7812
9/27/2020 01:06:10.0 | 34.5277 | 97 | 9 | 2498.4945 | 115.1423 | 49.4826 | 54.3113 | 30.9685 | 31.9973 | 0.0475 | 107.2095 | 11.3375 | 70.961 | 70.0442 | 24.214 | 1.009 | 98.1574 | 497.5349 | 468.6282 | 57.4385 | 618.8408 | 1.5335 | 452.4353 | 30.1275 | 41.4011 | 31.3407 | 43.8583 | 12.027 | 106.4099 | 28.0185 | 7.857 | 89.3058 | 21.7191 | 27.5 | 26.6667 | 50 | 31 | 0.99815 | 63.5294 | 87 | 8310 | 31.3726 | 104.95 | 36.6547 | -0.0625 | 18.3125 | 0 | 39.444 | 33.7812
9/27/2020 01:06:11.0 | 34.528 | 98 | 9 | 2502.0224 | 114.7481 | 49.5373 | 54.3599 | 30.9709 | 31.9602 | 0.04922 | 107.1396 | 11.3366 | 71.1608 | 69.6587 | 24.2453 | 0.99281 | 98.1563 | 497.7035 | 468.5719 | 57.8209 | 619.289 | 1.5222 | 450.2008 | 30.0658 | 41.4287 | 31.3477 | 44.1442 | 12.0225 | 106.3528 | 27.9938 | 7.8055 | 89.2219 | 21.8329 | 27.5 | 25.8823 | 50 | 31 | 1.0028 | 63.5294 | 91 | 7770 | 31.3726 | 104.95 | 36.5265 | -0.125 | 19.4375 | 0 | 39.4196 | 33.7812
9/27/2020 01:06:12.0 | 34.5282 | 99 | 9 | 2500.8668 | 114.9221 | 49.6002 | 54.3951 | 30.9572 | 31.9486 | 0.04656 | 107.096 | 11.3375 | 71.0181 | 69.4744 | 24.2908 | 1.0099 | 98.1574 | 495.9893 | 468.0931 | 57.8007 | 619.8983 | 1.5125 | 450.8433 | 30.0969 | 41.3558 | 31.3547 | 43.9686 | 12.0164 | 106.3819 | 28.1832 | 7.9073 | 89.2974 | 21.8933 | 27.5 | 26.2745 | 50 | 31 | 1.0019 | 63.9216 | 91 | 7820 | 31.7647 | 104.95 | 36.322 | 0 | 20.0625 | 0 | 39.5416 | 33.7812
9/27/2020 01:06:13.0 | 34.5285 | 100 | 9 | 2501.6152 | 115.0539 | 49.6049 | 54.4264 | 30.9415 | 31.9209 | 0.0457 | 107.1396 | 11.3385 | 71.1608 | 69.734 | 24.3184 | 1.0076 | 98.158 | 495.7083 | 468.1494 | 58.1561 | 620.4513 | 1.5266 | 452.2398 | 30.1405 | 41.1992 | 31.3407 | 43.9686 | 11.9914 | 106.1864 | 28.3934 | 7.8093 | 89.4484 | 21.9325 | 27.5 | 26.6667 | 50 | 31 | 0.99876 | 63.9216 | 88 | 8090 | 31.7647 | 105.2704 | 36.2335 | -0.0625 | 20 | 0 | 39.4836 | 33.7812
9/27/2020 01:06:14.0 | 34.5288 | 101 | 9 | 2502.6343 | 115.3231 | 49.6637 | 54.4637 | 30.9142 | 31.8906 | 0.04608 | 107.1658 | 11.355 | 70.8754 | 70.0375 | 24.3307 | 0.99441 | 98.1563 | 496.2984 | 468.1776 | 57.8007 | 621.1115 | 1.5364 | 450.7315 | 30.2233 | 41.408 | 31.3617 | 43.9686 | 12.0051 | 106.3247 | 28.0781 | 7.857 | 89.4987 | 21.9536 | 27.5 | 26.6667 | 50 | 31 | 1.002 | 63.9216 | 92 | 8020 | 31.7647 | 104.6295 | 36.203 | -0.0625 | 20.125 | 0 | 39.6332 | 33.6719
9/27/2020 01:06:15.0 | 34.5291 | 102 | 9 | 2500.6806 | 115.5396 | 49.693 | 54.4991 | 30.9087 | 31.88 | 0.04481 | 107.2269 | 11.3531 | 71.1608 | 70.1871 | 24.3548 | 1.0079 | 98.158 | 497.5068 | 468.1776 | 57.7738 | 621.5332 | 1.5309 | 451.8767 | 30.2564 | 41.276 | 31.3337 | 43.6826 | 12.0233 | 106.1024 | 28.1553 | 7.7835 | 89.7084 | 22.0321 | 27.5 | 26.6667 | 50 | 31 | 0.99831 | 63.9216 | 92 | 8120 | 31.7647 | 104.6295 | 36.5051 | -0.0625 | 20.375 | 0 | 39.2181 | 33.7812
9/27/2020 01:06:16.0 | 34.5294 | 103 | 9 | 2501.5114 | 115.5425 | 49.7237 | 54.5476 | 30.8976 | 31.8333 | 0.04464 | 107.2531 | 11.3531 | 71.0752 | 70.3215 | 24.3721 | 1.0104 | 98.1568 | 496.9728 | 467.6988 | 57.8276 | 622.1882 | 1.5156 | 449.8098 | 30.2672 | 41.1747 | 31.2419 | 44.2544 | 12.0142 | 106.4934 | 28.4212 | 7.8854 | 89.8258 | 21.9929 | 27.5 | 26.6667 | 50 | 31 | 0.99968 | 63.9216 | 88 | 8160 | 31.7647 | 104.95 | 37.2894 | 0 | 20.125 | 0 | 39.0594 | 33.6719
9/27/2020 01:06:17.0 | 34.5296 | 104 | 9 | 2500.6884 | 115.6171 | 49.7678 | 54.5891 | 30.9069 | 31.8345 | 0.04492 | 107.2182 | 11.3443 | 71.1323 | 69.5432 | 24.3883 | 1.0083 | 98.1574 | 494.9777 | 467.4171 | 57.8381 | 622.4997 | 1.5156 | 451.7371 | 30.2768 | 41.2376 | 31.3866 | 43.8515 | 12.0384 | 106.4939 | 28.1167 | 7.8068 | 89.8678 | 22.0855 | 27.5 | 26.2745 | 50 | 31 | 0.99901 | 64.3137 | 92 | 7750 | 31.7647 | 104.95 | 37.1765 | -0.125 | 19.75 | 0 | 38.7848 | 33.7812
9/27/2020 01:06:18.0 | 34.5299 | 105 | 9 | 2500.74 | 115.6995 | 49.7703 | 54.6426 | 30.9064 | 31.8363 | 0.0467 | 107.1396 | 11.3492 | 71.1894 | 69.7039 | 24.388 | 1.0019 | 98.158 | 495.5397 | 466.6848 | 58.0105 | 623.1145 | 1.5333 | 452.3515 | 30.299 | 41.4149 | 31.4006 | 44.1822 | 12.0081 | 106.4105 | 28.1376 | 7.9253 | 89.9433 | 22.0462 | 27.5 | 26.6667 | 50 | 31 | 1.0006 | 64.3137 | 92 | 7820 | 31.7647 | 104.95 | 36.9965 | -0.1875 | 20 | 0 | 38.7207 | 33.6719
9/27/2020 01:06:19.0 | 34.5302 | 106 | 9 | 2501.5044 | 115.792 | 49.7731 | 54.6784 | 30.8821 | 31.8278 | 0.04816 | 107.1396 | 11.3492 | 71.2464 | 69.5767 | 24.3665 | 1.0103 | 98.1614 | 496.6918 | 468.1494 | 58.0986 | 623.6328 | 1.5375 | 451.6533 | 30.3325 | 41.4532 | 31.3407 | 44.1686 | 12.0028 | 106.4139 | 28.0711 | 7.9356 | 90.0187 | 21.9858 | 27.5 | 26.6667 | 50 | 31 | 1.0007 | 63.9216 | 92 | 8140 | 31.7647 | 105.2704 | 36.8561 | -0.0625 | 20.3125 | 0 | 38.6108 | 33.6719
9/27/2020 01:06:20.0 | 34.5305 | 107 | 9 | 2501.3329 | 115.8958 | 49.8186 | 54.6964 | 30.8825 | 31.8236 | 0.04808 | 107.1047 | 11.3628 | 70.9325 | 69.7757 | 24.3904 | 1.0074 | 98.1585 | 494.3313 | 466.206 | 57.7298 | 624.1215 | 1.5326 | 451.1226 | 30.3576 | 41.3351 | 31.3477 | 44.1032 | 12.0035 | 106.4391 | 27.8995 | 7.9356 | 90.1194 | 22.1529 | 27.5 | 26.6667 | 50 | 31 | 1.0083 | 64.3137 | 88 | 8190 | 31.7647 | 105.2704 | 36.7645 | -0.0625 | 20.5625 | 0 | 38.4247 | 33.6719
9/27/2020 01:06:21.0 | 34.5307 | 108 | 9 | 2501.2613 | 116.1038 | 49.8545 | 54.7212 | 30.8628 | 31.8172 | 0.04728 | 107.096 | 11.3531 | 71.275 | 69.2779 | 24.403 | 0.99655 | 98.1597 | 495.2868 | 466.4031 | 58.0545 | 624.5297 | 1.5244 | 450.2287 | 30.4112 | 41.408 | 31.2489 | 44.2271 | 12.0134 | 106.3281 | 27.7626 | 7.8751 | 90.2536 | 22.1599 | 27.5 | 26.6667 | 50 | 31 | 0.99931 | 64.3137 | 88 | 8090 | 31.7647 | 105.2704 | 36.6302 | -0.0625 | 20.6875 | 0 | 38.501 | 33.6719
9/27/2020 01:06:22.0 | 34.531 | 109 | 9 | 2499.7252 | 116.3121 | 49.9113 | 54.7507 | 30.8677 | 31.8137 | 0.0468 | 107.1571 | 11.3618 | 71.2464 | 69.1971 | 24.4363 | 1.0049 | 98.158 | 494.9495 | 466.2623 | 58.1531 | 625.048 | 1.53 | 452.7985 | 30.4471 | 41.144 | 31.3477 | 44.069 | 12.0134 | 106.2704 | 27.9699 | 7.9009 | 90.3626 | 22.2062 | 27.5 | 27.0588 | 50 | 31 | 0.99861 | 64.3137 | 92 | 8020 | 31.7647 | 104.95 | 36.5753 | 0 | 20.125 | 0 | 38.6352 | 33.6719
9/27/2020 01:06:23.0 | 34.5313 | 110 | 9 | 2499.4258 | 116.2384 | 49.9243 | 54.7996 | 30.8712 | 31.804 | 0.05203 | 107.1833 | 11.3598 | 71.3035 | 69.585 | 24.4585 | 1.0079 | 98.1591 | 494.4156 | 466.4313 | 58.1561 | 625.4912 | 1.5632 | 450.4522 | 30.4241 | 41.2514 | 31.3477 | 44.2788 | 11.983 | 106.1595 | 27.8678 | 7.8712 | 90.4213 | 22.2062 | 27.5 | 26.6667 | 50 | 31 | 0.99931 | 64.3137 | 88 | 8190 | 31.7647 | 105.2704 | 36.3922 | -0.0625 | 19.875 | 0 | 38.3575 | 33.6719
9/27/2020 01:06:24.0 | 34.5316 | 111 | 9 | 2501.6294 | 116.0771 | 49.9909 | 54.8298 | 30.8533 | 31.7815 | 0.05025 | 107.1833 | 11.354 | 71.0181 | 69.3552 | 24.441 | 1.0261 | 98.1602 | 494.2189 | 465.0793 | 58.359 | 626.0552 | 1.5926 | 450.2846 | 30.4087 | 41.3036 | 31.3477 | 44.2271 | 11.9944 | 106.5528 | 28.2357 | 7.839 | 90.4381 | 22.2062 | 27.5 | 27.0588 | 50 | 31 | 0.99971 | 64.7059 | 88 | 8260 | 31.7647 | 104.95 | 36.4288 | 0 | 20.1875 | 0 | 38.3179 | 33.6719
9/27/2020 01:06:25.0 | 34.5319 | 112 | 9 | 2502.9553 | 116.2426 | 50.0191 | 54.8684 | 30.8394 | 31.7886 | 0.05048 | 107.1309 | 11.354 | 70.9895 | 69.3989 | 24.4447 | 1.0024 | 98.1574 | 494.1346 | 465.4736 | 58.1493 | 626.4931 | 1.5789 | 451.2063 | 30.4682 | 41.2445 | 31.2878 | 44.1686 | 12.0073 | 106.578 | 28.2813 | 7.9241 | 90.4968 | 22.3058 | 27.5 | 26.6667 | 51 | 31 | 1.0005 | 64.7059 | 92 | 7850 | 31.7647 | 104.95 | 36.322 | 0 | 20.125 | 0 | 38.4582 | 33.5781
9/27/2020 01:06:26.0 | 34.5321 | 113 | 9 | 2500.4105 | 116.9047 | 50.0195 | 54.9119 | 30.8172 | 31.7905 | 0.04886 | 107.2007 | 11.356 | 70.9325 | 69.8108 | 24.4591 | 1.0017 | 98.1591 | 494.2751 | 465.2201 | 58.359 | 626.9713 | 1.5716 | 450.5639 | 30.6106 | 41.5645 | 31.4396 | 44.2788 | 12.0013 | 106.5517 | 28.0781 | 7.9537 | 90.5723 | 22.352 | 27.5 | 26.6667 | 51 | 31 | 1.0004 | 64.7059 | 89 | 8040 | 31.7647 | 105.2704 | 36.3739 | 0 | 19.5 | 0 | 39.2639 | 33.5781
9/27/2020 01:06:27.0 | 34.5324 | 114 | 9 | 2500.9194 | 117.0382 | 50.0324 | 54.943 | 30.8295 | 31.7805 | 0.04802 | 107.1571 | 11.3531 | 70.9895 | 69.7958 | 24.4869 | 1.003 | 98.158 | 493.3478 | 464.516 | 58.3284 | 627.3986 | 1.5769 | 452.8822 | 30.6518 | 41.2722 | 31.3128 | 44.351 | 12.0051 | 106.3825 | 28.1515 | 8.0104 | 90.5807 | 22.3309 | 27.5 | 27.0588 | 51 | 31 | 1.0001 | 64.7059 | 88 | 8140 | 31.7647 | 105.2704 | 36.2671 | 0 | 19.9375 | 0 | 39.4928 | 33.6719
9/27/2020 01:06:28.0 | 34.5327 | 115 | 9 | 2500.771 | 116.9475 | 50.0259 | 54.9948 | 30.8136 | 31.7646 | 0.04733 | 107.1745 | 11.3695 | 71.4177 | 70.1805 | 24.5019 | 1.0087 | 98.158 | 493.9379 | 464.3752 | 58.2068 | 627.9141 | 1.5776 | 451.3181 | 30.6262 | 41.4601 | 31.3547 | 44.5371 | 12.0073 | 106.5225 | 27.9729 | 7.9511 | 90.5807 | 22.2665 | 27.5 | 26.6667 | 51 | 31 | 1.001 | 64.7059 | 93 | 7970 | 31.7647 | 104.95 | 35.9528 | -0.0625 | 20.0625 | 0 | 39.4928 | 33.5781
9/27/2020 01:06:29.0 | 34.533 | 116 | 9 | 2500.1777 | 117.0438 | 50.0705 | 55.0311 | 30.8073 | 31.7565 | 0.04585 | 107.192 | 11.3763 | 70.8468 | 69.8659 | 24.5113 | 1.0208 | 98.158 | 492.1394 | 463.5865 | 58.2508 | 628.2715 | 1.5942 | 451.3739 | 30.6441 | 41.4532 | 31.4006 | 44.2719 | 12.0073 | 106.3264 | 28.0711 | 7.9872 | 90.6981 | 22.3661 | 27 | 26.6667 | 51 | 31 | 0.99767 | 64.7059 | 88 | 8210 | 31.7647 | 105.2704 | 36.1176 | 0 | 19.8125 | 0 | 39.2059 | 33.5781
9/27/2020 01:06:30.0 | 34.5333 | 117 | 9 | 2501.1314 | 116.9072 | 50.1169 | 55.0569 | 30.7843 | 31.7616 | 0.04914 | 107.1396 | 11.3812 | 71.1037 | 69.6269 | 24.5328 | 1.0049 | 98.158 | 492.1675 | 463.164 | 58.427 | 628.8061 | 1.5692 | 449.6143 | 30.6188 | 41.6865 | 31.5205 | 44.1412 | 11.9944 | 106.6626 | 27.9907 | 7.9524 | 90.7065 | 22.4335 | 27 | 27.0588 | 51 | 31 | 1.0006 | 64.7059 | 88 | 8190 | 31.7647 | 105.2704 | 35.9192 | 0 | 19.5 | 0 | 39.4958 | 33.5781
9/27/2020 01:06:31.0 | 34.5335 | 118 | 9 | 2501.2516 | 117.2286 | 50.1252 | 55.0969 | 30.7612 | 31.7727 | 0.0472 | 107.1571 | 11.387 | 71.5033 | 69.1078 | 24.5513 | 1.006 | 98.1574 | 493.3759 | 464.685 | 58.4605 | 629.1125 | 1.5641 | 450.6477 | 30.7057 | 41.408 | 31.3407 | 44.4338 | 11.9967 | 106.2418 | 27.9729 | 7.9447 | 90.7652 | 22.4657 | 27 | 27.0588 | 51 | 31 | 1.0004 | 64.7059 | 92 | 7750 | 31.7647 | 104.6295 | 35.8032 | 0 | 19.75 | 0 | 39.3921 | 33.5781
9/27/2020 01:06:32.0 | 34.5338 | 119 | 9 | 2500.3976 | 117.4711 | 50.1864 | 55.1359 | 30.7753 | 31.7362 | 0.04576 | 107.1571 | 11.3792 | 71.1608 | 69.4056 | 24.5741 | 0.99993 | 98.1597 | 491.6617 | 463.4175 | 58.5485 | 629.6175 | 1.5638 | 452.5471 | 30.7587 | 41.342 | 31.3687 | 44.2651 | 12.0058 | 106.3281 | 28.0116 | 7.955 | 90.7568 | 22.4939 | 27 | 27.0588 | 51 | 31 | 1.0011 | 64.7059 | 89 | 8070 | 31.7647 | 104.95 | 36.2091 | -0.0625 | 18.8125 | 0 | 39.4745 | 33.5781
9/27/2020 01:06:33.0 | 34.5341 | 120 | 9 | 2501.2164 | 117.4769 | 50.21 | 55.176 | 30.7578 | 31.7404 | 0.04731 | 107.1484 | 11.3695 | 71.2179 | 69.7206 | 24.6016 | 0.99886 | 98.1597 | 493.2073 | 464.0653 | 58.606 | 629.9643 | 1.5534 | 450.0612 | 30.7703 | 41.4011 | 31.2948 | 44.3236 | 12.0422 | 106.2721 | 28.2813 | 8.004 | 90.7568 | 22.3128 | 27 | 27.0588 | 51 | 31 | 1.0014 | 65.098 | 89 | 8160 | 31.7647 | 105.2704 | 36.3068 | -0.125 | 19.1875 | 0 | 39.5477 | 33.5781
9/27/2020 01:06:34.0 | 34.5344 | 121 | 9 | 2499.2887 | 117.6815 | 50.2421 | 55.2173 | 30.7568 | 31.7191 | 0.04605 | 107.1571 | 11.3676 | 71.1037 | 70.1173 | 24.6507 | 1.0019 | 98.1602 | 492.4204 | 463.502 | 58.7581 | 630.2304 | 1.5663 | 452.1281 | 30.8002 | 41.4011 | 31.3797 | 44.2719 | 12.0088 | 106.3847 | 28.2813 | 7.973 | 90.8826 | 22.5049 | 27 | 27.0588 | 51 | 31 | 1.0008 | 65.098 | 89 | 8210 | 31.7647 | 105.2704 | 36.2824 | -0.125 | 20.0625 | 0 | 39.1266 | 33.5781
9/27/2020 01:06:35.0 | 34.5346 | 122 | 9 | 2501.5516 | 117.5586 | 50.251 | 55.2655 | 30.763 | 31.7054 | 0.04332 | 107.1571 | 11.3686 | 71.1608 | 69.6035 | 24.7116 | 1.0104 | 98.1574 | 492.7015 | 462.826 | 58.3897 | 630.7461 | 1.5632 | 449.9494 | 30.7959 | 41.5959 | 31.4216 | 44.465 | 11.9914 | 106.4379 | 28.0572 | 7.9795 | 91.0252 | 22.6004 | 27 | 27.451 | 51 | 31 | 1.0009 | 65.098 | 93 | 7990 | 31.7647 | 104.95 | 36.2701 | -0.1875 | 20.1875 | 0 | 39.2181 | 33.5781
9/27/2020 01:06:36.0 | 34.5349 | 123 | 9 | 2500.4357 | 117.8352 | 50.2827 | 55.2976 | 30.777 | 31.6874 | 0.04302 | 107.2095 | 11.3686 | 71.2179 | 70.3829 | 24.7823 | 1.0053 | 98.1574 | 491.3526 | 462.9105 | 58.7208 | 631.093 | 1.5503 | 451.1226 | 30.8557 | 41.3627 | 31.3477 | 44.4923 | 12.0043 | 106.0178 | 28.2427 | 8.0697 | 91.1594 | 22.526 | 27 | 27.0588 | 51 | 31 | 1.0035 | 65.098 | 93 | 8070 | 31.7647 | 104.6295 | 36.2854 | -0.0625 | 20.4375 | 0 | 38.8184 | 33.5781
9/27/2020 01:06:37.0 | 34.5352 | 124 | 9 | 2499.9475 | 117.8302 | 50.3034 | 55.343 | 30.7394 | 31.6992 | 0.04253 | 107.192 | 11.3676 | 71.2464 | 70.1705 | 24.8143 | 0.9953 | 98.1568 | 491.0154 | 462.2064 | 58.9676 | 631.4611 | 1.5559 | 452.7147 | 30.8472 | 41.3036 | 31.3018 | 44.5888 | 11.9967 | 106.4374 | 28.2357 | 8.0207 | 91.3272 | 22.5863 | 27 | 27.451 | 51 | 31 | 1.0001 | 65.098 | 89 | 8310 | 31.7647 | 105.2704 | 36.142 | -0.125 | 20.5625 | 0 | 38.4644 | 33.5781
9/27/2020 01:06:38.0 | 34.5355 | 125 | 9 | 2501.1964 | 117.9458 | 50.3233 | 55.3885 | 30.7518 | 31.6858 | 0.0431 | 107.1396 | 11.3783 | 70.9895 | 69.8024 | 24.8642 | 1.0106 | 98.1574 | 490.4814 | 461.981 | 58.7715 | 631.859 | 1.5592 | 450.7595 | 30.8929 | 41.3105 | 31.4006 | 45.0088 | 12.0248 | 106.4939 | 27.8747 | 8.0787 | 91.411 | 22.6326 | 27 | 27.451 | 51 | 31 | 1 | 65.4902 | 94 | 8140 | 31.7647 | 104.6295 | 36.0809 | -0.125 | 20.375 | 0 | 38.6627 | 33.5781
9/27/2020 01:06:39.0 | 34.5358 | 126 | 9 | 2502.3315 | 118.3074 | 50.3884 | 55.4197 | 30.7484 | 31.6606 | 0.04402 | 107.1309 | 11.386 | 71.0466 | 69.7139 | 24.8956 | 1.0031 | 98.1597 | 490.5095 | 461.3332 | 58.9237 | 632.1708 | 1.5864 | 451.6812 | 31.0017 | 41.3627 | 31.3337 | 44.699 | 12.0088 | 106.6083 | 28.1376 | 8.0001 | 91.5033 | 22.6718 | 27 | 27.451 | 51 | 31 | 1.0003 | 65.4902 | 93 | 7900 | 31.7647 | 104.95 | 36.1023 | -0.125 | 20.5625 | 0 | 38.4918 | 33.5781
9/27/2020 01:06:40.0 | 34.536 | 127 | 9 | 2501.131 | 118.4712 | 50.416 | 55.4449 | 30.7329 | 31.6941 | 0.04486 | 107.1484 | 11.3841 | 71.3035 | 69.1449 | 24.9422 | 1.0003 | 98.158 | 490.6501 | 461.5304 | 58.8156 | 632.6197 | 1.6017 | 449.7819 | 31.0271 | 41.2514 | 31.3407 | 44.5888 | 11.9975 | 106.3545 | 28.0781 | 8.0633 | 91.5788 | 22.7321 | 27 | 27.0588 | 51 | 31 | 0.99925 | 65.4902 | 90 | 8140 | 31.7647 | 105.2704 | 36.0016 | 0 | 20.4375 | 0 | 38.4338 | 33.5781
9/27/2020 01:06:41.0 | 34.5363 | 128 | 9 | 2500.4864 | 118.5956 | 50.4249 | 55.4967 | 30.7368 | 31.6774 | 0.04771 | 107.1222 | 11.3725 | 70.9895 | 70.0591 | 24.9825 | 1.0023 | 98.1597 | 490.4814 | 460.7417 | 58.9609 | 632.9126 | 1.6099 | 452.2398 | 31.054 | 41.3489 | 31.4076 | 44.582 | 12.002 | 106.1601 | 28.0185 | 8.0066 | 91.6878 | 22.7995 | 27 | 27.451 | 51 | 31 | 1.0028 | 65.098 | 94 | 7940 | 31.7647 | 104.6295 | 35.9558 | -0.125 | 20.25 | 0 | 38.3942 | 33.5781
9/27/2020 01:06:42.0 | 34.5366 | 129 | 9 | 2501.4043 | 118.6707 | 50.4544 | 55.5339 | 30.7365 | 31.6578 | 0.04775 | 107.1396 | 11.3792 | 71.4462 | 69.3401 | 25.035 | 1.0081 | 98.1591 | 490.088 | 460.9389 | 59.0757 | 633.3052 | 1.6252 | 449.726 | 31.0853 | 41.3105 | 31.4995 | 44.8023 | 12.024 | 106.4116 | 28.2427 | 7.9859 | 91.713 | 22.7854 | 27 | 27.451 | 51 | 31 | 1.0004 | 65.4902 | 94 | 8090 | 31.7647 | 104.6295 | 35.9985 | -0.1875 | 20.125 | 0 | 38.5986 | 33.5781
9/27/2020 01:06:43.0 | 34.5369 | 130 | 9 | 2500.898 | 118.7455 | 50.4399 | 55.5624 | 30.731 | 31.6505 | 0.04939 | 107.1135 | 11.3744 | 71.3035 | 70.1473 | 25.0969 | 1.0023 | 98.1591 | 489.5541 | 460.4319 | 58.9169 | 633.5768 | 1.598 | 451.2901 | 31.0978 | 41.3558 | 31.3797 | 44.6921 | 12.0081 | 106.4116 | 28.0255 | 8.0813 | 91.7298 | 22.8246 | 27 | 27.0588 | 51 | 31 | 1.0009 | 65.8824 | 90 | 8410 | 31.7647 | 105.2704 | 35.8673 | -0.125 | 19.8125 | 0 | 38.9099 | 33.5781
9/27/2020 01:06:44.0 | 34.5371 | 131 | 9 | 2501.5373 | 118.957 | 50.4596 | 55.6125 | 30.7247 | 31.6636 | 0.0499 | 107.1484 | 11.3734 | 71.275 | 69.7256 | 25.1198 | 1.004 | 98.158 | 490.0318 | 461.0516 | 59.1063 | 633.9047 | 1.6022 | 450.7315 | 31.162 | 41.2376 | 31.3866 | 44.7818 | 12.0028 | 106.4665 | 28.1693 | 8.0117 | 91.7214 | 22.8849 | 27 | 27.451 | 51 | 31 | 1.0003 | 65.4902 | 94 | 8240 | 31.7647 | 104.6295 | 35.8185 | -0.0625 | 19.375 | 0 | 39.0778 | 33.5781
9/27/2020 01:06:45.0 | 34.5374 | 132 | 9 | 2499.0035 | 119.2319 | 50.4911 | 55.6427 | 30.7025 | 31.6589 | 0.05349 | 107.1484 | 11.3792 | 71.1323 | 69.9592 | 25.1437 | 1.019 | 98.1585 | 490.4252 | 461.1924 | 59.1264 | 634.1224 | 1.6188 | 450.0053 | 31.2024 | 41.1018 | 31.4606 | 44.8023 | 12.027 | 105.9909 | 28.3478 | 8.0207 | 91.6543 | 22.9593 | 27 | 27.451 | 51 | 31 | 0.99934 | 65.4902 | 93 | 7820 | 31.7647 | 104.6295 | 35.965 | -0.0625 | 18.125 | 0 | 39.6576 | 33.4844
9/27/2020 01:06:46.0 | 34.5377 | 133 | 9 | 2499.4816 | 118.9819 | 50.5342 | 55.6918 | 30.6986 | 31.6395 | 0.05648 | 107.1047 | 11.3909 | 71.0752 | 70.1024 | 25.1928 | 1.0053 | 98.1574 | 490.2847 | 460.7417 | 59.2278 | 634.4047 | 1.6115 | 452.6588 | 31.144 | 41.4149 | 31.4076 | 44.4923 | 11.9914 | 106.4939 | 28.085 | 8.089 | 91.5285 | 23.0125 | 27 | 27.451 | 51 | 31 | 1 | 65.4902 | 90 | 8090 | 31.7647 | 105.2704 | 35.8917 | -0.0625 | 19.75 | 0 | 39.5782 | 33.5781
9/27/2020 01:06:47.0 | 34.538 | 134 | 9 | 2499.9831 | 118.968 | 50.5786 | 55.747 | 30.7065 | 31.6477 | 0.05792 | 107.1047 | 11.3851 | 71.0752 | 70.0841 | 25.2142 | 1.0087 | 98.1591 | 489.3293 | 459.4461 | 59.1704 | 634.757 | 1.5873 | 450.536 | 31.1457 | 41.5645 | 31.3936 | 44.9504 | 11.9952 | 106.6077 | 28.0255 | 7.9962 | 91.7381 | 23.1049 | 27 | 27.451 | 51 | 31 | 1.001 | 65.4902 | 94 | 7970 | 31.7647 | 104.95 | 35.9924 | -0.0625 | 20.25 | 0 | 39.3433 | 33.5781
9/27/2020 01:06:48.0 | 34.5382 | 135 | 9 | 2503.0011 | 118.8551 | 50.6139 | 55.7869 | 30.6957 | 31.6442 | 0.05643 | 107.0611 | 11.388 | 71.4748 | 70.578 | 25.23 | 1.0227 | 98.158 | 491.4931 | 461.7839 | 59.1876 | 635.2006 | 1.5878 | 450.955 | 31.1534 | 41.4256 | 31.3936 | 44.8129 | 12.0217 | 106.5225 | 28.0958 | 8.0169 | 91.9059 | 22.9984 | 27 | 27.451 | 51 | 31 | 1.0008 | 65.8824 | 94 | 8140 | 31.7647 | 104.95 | 35.849 | 0 | 20 | 0 | 39.1663 | 33.5781
9/27/2020 01:06:49.0 | 34.5385 | 136 | 9 | 2499.5226 | 119.4052 | 50.6089 | 55.824 | 30.7078 | 31.6463 | 0.0536 | 107.1047 | 11.388 | 71.1608 | 70.4491 | 25.2479 | 1.0021 | 98.1585 | 488.4862 | 459.1926 | 59.0623 | 635.534 | 1.586 | 451.5136 | 31.2542 | 41.6619 | 31.4076 | 44.7886 | 11.9792 | 106.7752 | 28.0185 | 8.0955 | 92.0149 | 23.0125 | 27 | 27.0588 | 51 | 31 | 1.0025 | 65.8824 | 94 | 8410 | 32.1569 | 104.95 | 35.8185 | -0.0625 | 19.625 | 0 | 39.682 | 33.5781
9/27/2020 01:06:50.0 | 34.5388 | 137 | 9 | 2500.9518 | 119.3523 | 50.6191 | 55.8537 | 30.7055 | 31.6477 | 0.05432 | 107.1135 | 11.3909 | 71.4177 | 70.0075 | 25.279 | 1.0015 | 98.1591 | 488.4019 | 459.0236 | 59.2852 | 635.9937 | 1.6197 | 451.0388 | 31.2566 | 41.5261 | 31.4286 | 44.9124 | 11.9929 | 106.4396 | 28.0394 | 8.0156 | 92.0736 | 23.1401 | 27 | 27.451 | 51 | 31 | 1.0008 | 65.8824 | 90 | 8160 | 32.1569 | 105.5908 | 35.9558 | -0.0625 | 20.3125 | 0 | 39.5599 | 33.5781
9/27/2020 01:06:51.0 | 34.5391 | 138 | 9 | 2501.8869 | 119.5894 | 50.6277 | 55.8864 | 30.6912 | 31.6442 | 0.05276 | 107.1222 | 11.3909 | 71.2179 | 70.9192 | 25.2913 | 0.99975 | 98.1591 | 488.5143 | 459.0236 | 59.5117 | 636.1793 | 1.6214 | 451.5136 | 31.3317 | 41.1332 | 31.3018 | 44.9367 | 12.0225 | 106.4396 | 28.2744 | 8.0981 | 92.1743 | 23.119 | 27 | 27.451 | 51 | 31 | 1.006 | 65.8824 | 90 | 8310 | 32.1569 | 105.2704 | 35.8246 | 0 | 20.1875 | 0 | 39.5966 | 33.4844
9/27/2020 01:06:52.0 | 34.5394 | 139 | 9 | 2500.0993 | 119.7002 | 50.6365 | 55.9316 | 30.6892 | 31.6317 | 0.05254 | 107.1745 | 11.3909 | 71.3035 | 70.0192 | 25.3171 | 1.0087 | 98.1585 | 487.6432 | 458.4885 | 59.4171 | 636.467 | 1.5833 | 450.6757 | 31.3387 | 41.5054 | 31.4146 | 44.8919 | 12.0157 | 106.5791 | 28.1237 | 8.0272 | 92.2917 | 23.1793 | 27 | 27.451 | 51 | 31 | 0.99944 | 65.8824 | 94 | 8160 | 32.1569 | 104.95 | 35.675 | 0 | 20.125 | 0 | 39.5355 | 33.5781
9/27/2020 01:06:53.0 | 34.5396 | 140 | 9 | 2500.3306 | 119.5735 | 50.6662 | 55.9736 | 30.6985 | 31.6467 | 0.05397 | 107.192 | 11.386 | 71.2464 | 70.3 | 25.3569 | 1.0117 | 98.1585 | 488.1771 | 458.7701 | 59.5318 | 636.9808 | 1.574 | 450.955 | 31.3084 | 41.4671 | 31.4006 | 44.9572 | 12.0035 | 106.4391 | 28.1901 | 8.0091 | 92.3337 | 23.1652 | 27 | 27.451 | 51 | 31 | 0.99931 | 65.8824 | 90 | 8210 | 32.1569 | 105.2704 | 35.7147 | 0.0625 | 20.0625 | 0 | 39.7583 | 33.5781
9/27/2020 01:06:54.0 | 34.5399 | 141 | 9 | 2499.5363 | 119.6506 | 50.6971 | 56.0007 | 30.6856 | 31.6506 | 0.05287 | 107.1396 | 11.3909 | 71.3606 | 70.1772 | 25.3928 | 1.0067 | 98.1574 | 487.8399 | 457.897 | 59.4543 | 637.4649 | 1.58 | 451.2063 | 31.3186 | 41.4394 | 31.3477 | 44.8266 | 12.0104 | 106.3539 | 28.1097 | 8.0955 | 92.3756 | 23.1652 | 27 | 27.451 | 51 | 31 | 0.99916 | 65.8824 | 90 | 8240 | 32.1569 | 105.2704 | 35.7269 | 0 | 19.5 | 0 | 39.6332 | 33.5781
9/27/2020 01:06:55.0 | 34.5402 | 142 | 9 | 2497.8101 | 119.6103 | 50.7101 | 56.0414 | 30.6918 | 31.6237 | 0.05062 | 107.1135 | 11.386 | 70.9895 | 70.2137 | 25.4243 | 1.0083 | 98.1585 | 487.4746 | 458.5166 | 59.6703 | 637.7823 | 1.5714 | 449.9494 | 31.288 | 41.5576 | 31.3936 | 44.9435 | 11.9967 | 106.4111 | 28.2288 | 8.0865 | 92.3169 | 23.2646 | 27 | 27.8431 | 51 | 31 | 1.001 | 65.8824 | 94 | 7990 | 32.1569 | 104.95 | 35.7513 | -0.0625 | 18.5 | 0 | 39.9597 | 33.4844
9/27/2020 01:06:56.0 | 34.5405 | 143 | 9 | 2501.9874 | 119.3417 | 50.7367 | 56.0816 | 30.6797 | 31.6256 | 0.05127 | 107.1309 | 11.3841 | 71.5033 | 70.3364 | 25.4448 | 1.0092 | 98.1619 | 488.3458 | 458.6293 | 59.4409 | 638.3579 | 1.5763 | 450.0332 | 31.2677 | 41.4256 | 31.5664 | 44.658 | 12.0073 | 106.4145 | 28.306 | 8.0555 | 92.3337 | 23.2255 | 27 | 27.451 | 51 | 31 | 0.99861 | 66.2745 | 91 | 8120 | 32.1569 | 105.2704 | 35.8063 | -0.0625 | 20.375 | 0 | 39.2242 | 33.4844
9/27/2020 01:06:57.0 | 34.5408 | 144 | 9 | 2500.224 | 119.8331 | 50.7741 | 56.1311 | 30.6857 | 31.6141 | 0.05017 | 107.192 | 11.3851 | 71.275 | 70.0242 | 25.4505 | 0.98354 | 98.1608 | 488.7954 | 458.6856 | 59.677 | 638.6807 | 1.58 | 450.8433 | 31.375 | 41.5645 | 31.4076 | 44.8471 | 12.0187 | 106.3573 | 28.0781 | 8.0594 | 92.4846 | 23.3852 | 27 | 27.8431 | 51 | 31 | 1.0017 | 66.2745 | 91 | 8310 | 32.1569 | 105.5908 | 35.7117 | -0.0625 | 20 | 0 | 39.6454 | 33.5781
9/27/2020 01:06:58.0 | 34.541 | 145 | 9 | 2503.5994 | 120.0583 | 50.8026 | 56.1641 | 30.6858 | 31.6015 | 0.04795 | 107.1222 | 11.3841 | 71.3606 | 70.232 | 25.4544 | 1.0092 | 98.158 | 489.526 | 459.0518 | 59.721 | 639.0735 | 1.569 | 451.0667 | 31.4764 | 41.6097 | 31.3407 | 44.8403 | 11.9921 | 106.4105 | 28.0711 | 8.1406 | 92.602 | 23.3711 | 27 | 28.2353 | 51 | 31 | 0.9987 | 66.2745 | 95 | 8290 | 32.1569 | 104.6295 | 35.7513 | -0.125 | 19.8125 | 0 | 39.6759 | 33.5781
9/27/2020 01:06:59.0 | 34.5413 | 146 | 9 | 2498.7963 | 120.5554 | 50.8204 | 56.2154 | 30.6856 | 31.6095 | 0.04635 | 107.1309 | 11.3725 | 71.1894 | 70.0758 | 25.4842 | 1.0074 | 98.158 | 486.2382 | 456.376 | 59.5556 | 639.407 | 1.5685 | 452.0164 | 31.5461 | 41.6481 | 31.3547 | 44.9815 | 12.0149 | 106.4665 | 28.0572 | 8.0826 | 92.7027 | 23.3319 | 27 | 27.8431 | 51 | 31 | 0.99715 | 66.2745 | 91 | 8480 | 32.1569 | 105.2704 | 35.6812 | -0.1875 | 20.5625 | 0 | 39.0198 | 33.4844
9/27/2020 01:07:00.0 | 34.5416 | 147 | 9 | 2501.1735 | 120.308 | 50.8624 | 56.2374 | 30.6783 | 31.6143 | 0.04511 | 107.1309 | 11.3841 | 71.4462 | 70.1938 | 25.5171 | 1.0128 | 98.1602 | 487.025 | 457.1083 | 59.5825 | 639.6895 | 1.576 | 450.3405 | 31.5113 | 41.5714 | 31.4606 | 44.9572 | 12.0051 | 106.6929 | 27.8222 | 8.0916 | 92.753 | 23.598 | 27 | 27.8431 | 51 | 31 | 0.99763 | 66.2745 | 91 | 8140 | 32.1569 | 105.2704 | 35.7666 | -0.0625 | 20.0625 | 0 | 39.3555 | 33.4844
9/27/2020 01:07:01.0 | 34.5419 | 148 | 9 | 2500.9444 | 120.4748 | 50.8611 | 56.2522 | 30.6611 | 31.6053 | 0.04474 | 107.1396 | 11.3918 | 71.0181 | 70.5318 | 25.5622 | 1.0053 | 98.158 | 486.9688 | 456.4887 | 59.7716 | 639.8859 | 1.6108 | 453.2453 | 31.5521 | 41.2967 | 31.4536 | 44.9952 | 12.0263 | 106.7466 | 28.1762 | 8.0929 | 92.8872 | 23.3781 | 27 | 27.8431 | 51 | 31 | 1.003 | 66.2745 | 95 | 7940 | 32.1569 | 104.95 | 35.9497 | -0.0625 | 20.375 | 0 | 38.9923 | 33.4844
9/27/2020 01:07:02.0 | 34.5421 | 149 | 9 | 2500.7964 | 120.5823 | 50.8488 | 56.2987 | 30.6752 | 31.5894 | 0.04242 | 107.1833 | 11.3841 | 71.3892 | 69.8709 | 25.6037 | 1.0033 | 98.1585 | 485.8166 | 456.207 | 59.9809 | 640.2788 | 1.6456 | 449.6981 | 31.5784 | 41.408 | 31.3337 | 45.0536 | 11.9975 | 106.383 | 28.1832 | 8.1625 | 92.9795 | 23.4705 | 27 | 27.8431 | 51 | 31 | 1.0006 | 66.6667 | 91 | 8240 | 32.1569 | 105.5908 | 35.7544 | -0.125 | 20.4375 | 0 | 39.0198 | 33.4844
9/27/2020 01:07:03.0 | 34.5424 | 150 | 9 | 2501.8169 | 120.5926 | 50.859 | 56.3336 | 30.6693 | 31.5796 | 0.0387 | 107.1745 | 11.3899 | 71.1037 | 69.1129 | 25.6465 | 0.99655 | 98.1568 | 487.9242 | 457.8406 | 59.893 | 640.7228 | 1.6598 | 450.3963 | 31.594 | 41.3696 | 31.3337 | 45.2738 | 12.0035 | 106.7455 | 28.2496 | 8.1496 | 93.1221 | 23.5237 | 27 | 27.8431 | 51 | 31 | 1.0012 | 66.6667 | 91 | 8430 | 32.1569 | 105.5908 | 35.7788 | -0.125 | 20.3125 | 0 | 38.9526 | 33.4844
9/27/2020 01:07:04.0 | 34.5427 | 151 | 9 | 2502.4865 | 120.8548 | 50.9133 | 56.3551 | 30.6458 | 31.5737 | 0.03957 | 107.1571 | 11.3812 | 70.8183 | 70.0941 | 25.6639 | 1.0103 | 98.1574 | 487.306 | 456.4042 | 59.7344 | 640.9809 | 1.6649 | 451.7929 | 31.6712 | 41.4671 | 31.4076 | 45.3702 | 12.0081 | 106.662 | 28.1901 | 8.1586 | 93.1556 | 23.4916 | 27 | 27.8431 | 51 | 31 | 1.0039 | 66.6667 | 95 | 8310 | 32.1569 | 105.2704 | 35.7422 | -0.125 | 20.1875 | 0 | 38.504 | 33.4844
9/27/2020 01:07:05.0 | 34.543 | 152 | 9 | 2500.8033 | 121.2149 | 50.9475 | 56.407 | 30.6614 | 31.5879 | 0.03995 | 107.1222 | 11.3841 | 71.1323 | 70.6078 | 25.6945 | 0.99993 | 98.1597 | 485.9009 | 456.3478 | 59.893 | 641.1614 | 1.6544 | 451.8209 | 31.7425 | 41.2653 | 31.3797 | 45.2222 | 12.0134 | 106.7483 | 28.1445 | 8.1561 | 93.1891 | 23.5167 | 27 | 27.8431 | 51 | 31 | 0.9987 | 66.6667 | 91 | 8240 | 32.1569 | 105.5908 | 35.7269 | -0.1875 | 20.0625 | 0 | 38.1592 | 33.4844
9/27/2020 01:07:06.0 | 34.5433 | 153 | 9 | 2500.6948 | 121.2385 | 50.9407 | 56.4412 | 30.6711 | 31.5569 | 0.04038 | 107.0785 | 11.3821 | 71.3606 | 70.0808 | 25.7308 | 0.98906 | 98.1597 | 486.463 | 456.0662 | 59.9101 | 641.5056 | 1.6595 | 451.2343 | 31.749 | 41.7002 | 31.3547 | 45.0331 | 12.0149 | 106.5522 | 27.952 | 8.1316 | 93.2562 | 23.7576 | 27 | 27.8431 | 52 | 31 | 0.99852 | 67.0588 | 95 | 8260 | 32.1569 | 104.95 | 35.8032 | -0.1875 | 20.25 | 0 | 38.2294 | 33.4844
9/27/2020 01:07:07.0 | 34.5435 | 154 | 9 | 2497.7091 | 121.2096 | 50.9859 | 56.4893 | 30.6533 | 31.5514 | 0.03887 | 107.096 | 11.3821 | 71.3321 | 70.6424 | 25.756 | 1.0316 | 98.1574 | 485.3951 | 455.6437 | 59.9608 | 641.7478 | 1.6509 | 451.1505 | 31.7038 | 41.4916 | 31.4076 | 45.1364 | 11.983 | 106.7461 | 28.0572 | 8.1238 | 93.315 | 23.598 | 27 | 27.8431 | 52 | 31 | 1.0003 | 66.6667 | 91 | 8290 | 32.1569 | 105.5908 | 35.8398 | -0.0625 | 20.25 | 0 | 38.1989 | 33.4844
9/27/2020 01:07:08.0 | 34.5438 | 155 | 9 | 2501.6265 | 120.8489 | 50.989 | 56.5023 | 30.6441 | 31.5513 | 0.03951 | 107.1309 | 11.3831 | 71.1894 | 70.0941 | 25.785 | 1.0332 | 98.1591 | 486.5192 | 455.9253 | 59.9541 | 642.1972 | 1.65 | 451.346 | 31.6587 | 41.4325 | 31.5205 | 44.9747 | 12.002 | 106.9719 | 28.0502 | 8.169 | 93.3821 | 23.6582 | 27 | 27.8431 | 52 | 31 | 1.0001 | 67.0588 | 95 | 8290 | 32.1569 | 105.9112 | 35.7788 | -0.125 | 20.125 | 0 | 38.2996 | 33.4844
9/27/2020 01:07:09.0 | 34.5441 | 156 | 9 | 2500.2037 | 121.1637 | 51.0077 | 56.529 | 30.6403 | 31.5633 | 0.04055 | 107.1396 | 11.3909 | 71.2179 | 69.7356 | 25.8352 | 1.0035 | 98.158 | 485.1703 | 455.3057 | 60.0754 | 642.4691 | 1.6303 | 450.6198 | 31.7237 | 41.5054 | 31.4006 | 45.0468 | 11.9967 | 106.3825 | 28.2288 | 8.1819 | 93.4408 | 23.7506 | 27 | 27.8431 | 52 | 31 | 0.99898 | 66.6667 | 95 | 8070 | 32.1569 | 104.95 | 35.788 | -0.0625 | 20.3125 | 0 | 38.327 | 33.4844
9/27/2020 01:07:10.0 | 34.5444 | 157 | 9 | 2503.0695 | 121.5595 | 51.0251 | 56.5641 | 30.6401 | 31.5671 | 0.03779 | 107.1745 | 11.3909 | 71.2464 | 70.305 | 25.8706 | 1.0056 | 98.158 | 486.9407 | 456.4323 | 60.1059 | 642.7517 | 1.6675 | 451.2622 | 31.8633 | 41.7976 | 31.4006 | 45.1812 | 11.9921 | 106.8026 | 28.1553 | 8.2167 | 93.5163 | 23.857 | 26.5 | 28.2353 | 52 | 31 | 1.0031 | 67.0588 | 92 | 8330 | 32.1569 | 105.5908 | 35.7361 | -0.125 | 19.4375 | 0 | 38.3636 | 33.4844
9/27/2020 01:07:11.0 | 34.5446 | 158 | 9 | 2497.3099 | 121.9053 | 51.029 | 56.6098 | 30.6781 | 31.5447 | 0.03629 | 107.1047 | 11.3996 | 71.1608 | 69.57 | 25.8972 | 1.0035 | 98.1574 | 485.648 | 455.3902 | 60.126 | 642.9832 | 1.6536 | 451.9605 | 31.8816 | 41.6619 | 31.4396 | 44.8919 | 12.0179 | 106.69 | 28.1762 | 8.1019 | 93.3569 | 23.7365 | 27 | 27.8431 | 52 | 31 | 0.99687 | 66.6667 | 94 | 8140 | 32.1569 | 105.2704 | 35.8154 | -0.0625 | 17.9375 | 0 | 39.7614 | 33.4844
9/27/2020 01:07:12.0 | 34.5449 | 159 | 9 | 2501.2756 | 121.4805 | 51.0625 | 56.6394 | 30.6486 | 31.5362 | 0.03767 | 107.0174 | 11.3889 | 70.9325 | 70.0392 | 25.9276 | 1.0051 | 98.1574 | 484.9736 | 454.8269 | 60.126 | 643.1447 | 1.6339 | 450.2287 | 31.8197 | 41.9748 | 31.2808 | 45.2017 | 12.0005 | 106.9421 | 28.1762 | 8.138 | 93.315 | 23.8429 | 26.5 | 27.8431 | 52 | 31 | 1.0001 | 67.0588 | 95 | 8210 | 32.1569 | 105.2704 | 35.8826 | 0 | 20.3125 | 0 | 38.6383 | 33.4844
9/27/2020 01:07:13.0 | 34.5452 | 160 | 9 | 2500.8772 | 121.924 | 51.1085 | 56.6612 | 30.6459 | 31.5484 | 0.03818 | 107.0698 | 11.387 | 70.9325 | 69.9709 | 25.9761 | 1.0019 | 98.158 | 484.6364 | 454.4889 | 60.1766 | 643.438 | 1.6376 | 452.3515 | 31.9308 | 41.7141 | 31.4006 | 45.1501 | 12.0043 | 106.9707 | 28.0711 | 8.2167 | 93.4072 | 23.857 | 26.5 | 28.2353 | 52 | 31 | 1.0025 | 67.0588 | 92 | 8480 | 32.1569 | 105.5908 | 35.8215 | 0 | 19 | 0 | 39.1632 | 33.3906
9/27/2020 01:07:14.0 | 34.5455 | 161 | 9 | 2501.2745 | 121.8895 | 51.1279 | 56.7035 | 30.6468 | 31.5614 | 0.03903 | 107.1047 | 11.388 | 71.0752 | 70.0059 | 25.9902 | 1.0104 | 98.1574 | 484.4959 | 454.1227 | 60.1833 | 643.8014 | 1.6358 | 450.7315 | 31.9269 | 41.9817 | 31.3477 | 45.3633 | 11.9975 | 107.0262 | 28.0255 | 8.1715 | 93.533 | 23.9633 | 26.5 | 27.8431 | 52 | 31 | 0.99843 | 67.0588 | 95 | 7990 | 32.1569 | 104.95 | 35.8185 | -0.0625 | 20.0625 | 0 | 39.4867 | 33.4844
9/27/2020 01:07:15.0 | 34.5457 | 162 | 9 | 2499.9117 | 122.0441 | 51.1276 | 56.7379 | 30.6358 | 31.5385 | 0.03875 | 107.1135 | 11.388 | 71.3321 | 70.1373 | 26.0029 | 1.0065 | 98.1585 | 483.9338 | 453.5876 | 60.3724 | 643.9766 | 1.6538 | 450.8433 | 31.9499 | 41.7071 | 31.3657 | 45.1432 | 11.9754 | 106.6632 | 28.2218 | 8.1612 | 93.6253 | 23.9282 | 26.5 | 28.2353 | 52 | 31 | 0.99834 | 67.0588 | 96 | 8020 | 32.1569 | 105.2704 | 35.8673 | 0 | 20.25 | 0 | 39.7369 | 33.4844
9/27/2020 01:07:16.0 | 34.546 | 163 | 9 | 2500.7031 | 122.2308 | 51.1096 | 56.8082 | 30.6308 | 31.5178 | 0.03772 | 107.1396 | 11.3821 | 71.3035 | 70.4391 | 26.0119 | 1.0021 | 98.1585 | 483.709 | 453.7002 | 60.3351 | 644.3666 | 1.6542 | 450.7874 | 32.0123 | 41.7731 | 31.4006 | 45.3117 | 12.0149 | 106.9153 | 28.2357 | 8.2321 | 93.7427 | 24.0696 | 26.5 | 28.2353 | 52 | 31 | 1.0012 | 67.0588 | 92 | 8330 | 32.1569 | 105.9112 | 35.7941 | 0 | 20.1875 | 0 | 39.7369 | 33.4844
9/27/2020 01:07:17.0 | 34.5463 | 164 | 9 | 2499.0419 | 122.2413 | 51.1695 | 56.8644 | 30.6367 | 31.5096 | 0.03982 | 107.1484 | 11.3889 | 71.3321 | 70.1157 | 26.0298 | 1.0071 | 98.158 | 485.2265 | 454.0664 | 60.379 | 644.6493 | 1.6401 | 449.9494 | 31.9904 | 41.7141 | 31.4006 | 45.5113 | 12.0073 | 106.9427 | 28.1762 | 8.2515 | 93.8937 | 24.1228 | 26.5 | 28.2353 | 52 | 31 | 1.0003 | 67.0588 | 96 | 8290 | 32.1569 | 105.2704 | 35.8398 | 0 | 20.125 | 0 | 40.036 | 33.4844
9/27/2020 01:07:18.0 | 34.5466 | 165 | 9 | 2503.4507 | 122.0733 | 51.1994 | 56.9096 | 30.6297 | 31.5295 | 0.04328 | 107.1571 | 11.3986 | 71.1037 | 70.5185 | 26.0682 | 1.0023 | 98.1585 | 484.8331 | 454.0945 | 60.5747 | 645.0477 | 1.6144 | 452.575 | 32.0021 | 41.655 | 31.4466 | 45.2465 | 12.0028 | 106.6912 | 27.959 | 8.2347 | 93.986 | 24.0626 | 26.5 | 28.2353 | 52 | 31 | 0.9973 | 67.451 | 96 | 8360 | 32.1569 | 105.2704 | 36.0443 | -0.0625 | 20.125 | 0 | 39.3677 | 33.4844
9/27/2020 01:07:19.0 | 34.5469 | 166 | 9 | 2500.4614 | 122.5148 | 51.235 | 56.9528 | 30.6316 | 31.5421 | 0.04777 | 107.1484 | 11.3918 | 71.3321 | 70.2486 | 26.1485 | 1.0081 | 98.158 | 482.9784 | 453.5312 | 60.3924 | 645.4165 | 1.6465 | 449.9494 | 32.0802 | 41.7278 | 31.4536 | 45.6797 | 12.0035 | 106.9987 | 28.1376 | 8.1522 | 94.0279 | 23.9633 | 26.5 | 28.6274 | 52 | 31 | 0.99852 | 67.0588 | 92 | 8360 | 32.1569 | 105.5908 | 35.9924 | 0 | 19.3125 | 0 | 39.5111 | 33.4844
9/27/2020 01:07:20.0 | 34.5471 | 167 | 9 | 2499.398 | 122.5268 | 51.2507 | 57.004 | 30.6319 | 31.5204 | 0.06249 | 107.1222 | 11.3821 | 71.2179 | 69.7507 | 26.2156 | 1.003 | 98.158 | 483.6528 | 453.2777 | 60.3761 | 645.6428 | 1.6682 | 450.1729 | 32.0697 | 41.8153 | 31.3797 | 45.0438 | 12.0157 | 106.8307 | 27.5948 | 8.1651 | 93.986 | 24.1549 | 26.5 | 28.2353 | 52 | 31 | 1.0022 | 67.0588 | 95 | 7940 | 32.1569 | 105.2704 | 35.968 | 0 | 19.1875 | 0 | 39.5142 | 33.4844
9/27/2020 01:07:21.0 | 34.5474 | 168 | 9 | 2502.7096 | 122.5711 | 51.2528 | 57.0472 | 30.64 | 31.497 | 0.07178 | 107.1135 | 11.3783 | 71.1894 | 70.0159 | 26.2837 | 1.0005 | 98.158 | 482.7536 | 452.4609 | 60.5375 | 645.7426 | 1.6839 | 452.184 | 32.1238 | 41.7731 | 31.2988 | 45.3117 | 12.0013 | 106.6906 | 28.1306 | 8.2476 | 93.9943 | 24.0737 | 26.5 | 28.6274 | 52 | 31 | 1.0001 | 67.451 | 96 | 8020 | 32.1569 | 105.2704 | 35.9863 | -0.125 | 19.375 | 0 | 39.5538 | 33.4844
9/27/2020 01:07:22.0 | 34.5477 | 169 | 9 | 2503.0962 | 122.9135 | 51.2382 | 57.0971 | 30.633 | 31.4893 | 0.07289 | 107.1222 | 11.3812 | 71.1037 | 70.2983 | 26.3174 | 1.0047 | 98.1568 | 483.3437 | 453.2777 | 60.5003 | 646.0787 | 1.6923 | 450.2008 | 32.2185 | 41.9433 | 31.4216 | 45.377 | 11.9876 | 107.0256 | 28.0394 | 8.2424 | 94.095 | 24.1971 | 26.5 | 28.6274 | 52 | 31 | 1.0016 | 67.451 | 96 | 7940 | 32.1569 | 105.2704 | 36.0321 | -0.0625 | 20.1875 | 0 | 38.8611 | 33.4844
9/27/2020 01:07:23.0 | 34.548 | 170 | 9 | 2499.8199 | 123.0961 | 51.2759 | 57.146 | 30.6269 | 31.4844 | 0.07322 | 107.1571 | 11.3821 | 71.4748 | 69.6386 | 26.3427 | 0.99851 | 98.1534 | 482.9222 | 451.8413 | 60.5003 | 646.1678 | 1.703 | 452.3795 | 32.2242 | 41.2653 | 31.2738 | 45.2738 | 11.9823 | 107.2743 | 28.1971 | 8.2888 | 94.2795 | 24.2081 | 26.5 | 27.8431 | 52 | 31 | 1.0006 | 67.451 | 93 | 8460 | 32.1569 | 106.2317 | 35.9955 | 0 | 20.6875 | 0 | 38.7787 | 33.4844
9/27/2020 01:07:24.0 | 34.5483 | 171 | 9 | 2501.3287 | 123.172 | 51.2962 | 57.1718 | 30.6336 | 31.4778 | 0.07296 | 107.192 | 11.3851 | 71.2464 | 70.5499 | 26.386 | 1.004 | 98.1574 | 482.1916 | 451.7568 | 60.6454 | 646.542 | 1.7174 | 450.5639 | 32.2635 | 41.9364 | 31.4995 | 45.3702 | 12.0035 | 107.3623 | 28.1376 | 8.3211 | 94.4389 | 24.3815 | 26.5 | 28.2353 | 52 | 31 | 1.0016 | 67.451 | 92 | 8330 | 32.1569 | 106.2317 | 36.0443 | -0.125 | 20.5625 | 0 | 38.5773 | 33.4844
9/27/2020 01:07:25.0 | 34.5485 | 172 | 9 | 2501.1498 | 123.3773 | 51.3279 | 57.1842 | 30.6245 | 31.4918 | 0.07246 | 107.2007 | 11.3899 | 71.275 | 70.6622 | 26.4259 | 1.0083 | 98.158 | 482.1916 | 451.3624 | 60.5814 | 646.6982 | 1.7171 | 451.9884 | 32.315 | 41.8184 | 31.4396 | 45.5629 | 11.9997 | 107.4469 | 28.1237 | 8.245 | 94.5311 | 24.2682 | 26.5 | 28.2353 | 52 | 31 | 0.99782 | 67.8431 | 96 | 8260 | 32.1569 | 105.5908 | 36.0626 | -0.125 | 20.25 | 0 | 38.2172 | 33.4844
9/27/2020 01:07:26.0 | 34.5488 | 173 | 9 | 2500.662 | 123.3955 | 51.3255 | 57.2022 | 30.6245 | 31.4837 | 0.06756 | 107.1571 | 11.3889 | 71.0466 | 70.2502 | 26.4548 | 1.0076 | 98.158 | 482.1354 | 451.5596 | 60.6558 | 646.9512 | 1.7012 | 451.6533 | 32.3134 | 41.9993 | 31.4006 | 45.3292 | 12.0111 | 107.1108 | 28.0958 | 8.312 | 94.5227 | 24.4417 | 26.5 | 28.6274 | 52 | 31 | 1.0021 | 67.451 | 92 | 8550 | 32.1569 | 106.2317 | 36.0809 | -0.125 | 20.1875 | 0 | 38.0737 | 33.4844
9/27/2020 01:07:27.0 | 34.5491 | 174 | 9 | 2501.4603 | 123.4974 | 51.3473 | 57.2456 | 30.6446 | 31.4836 | 0.05908 | 107.1658 | 11.3802 | 71.3035 | 70.72 | 26.4738 | 1.0044 | 98.158 | 481.77 | 451.3343 | 60.8343 | 647.1479 | 1.6985 | 451.7371 | 32.3505 | 41.9748 | 31.4466 | 45.3049 | 12.0172 | 107.1108 | 27.966 | 8.2837 | 94.5647 | 24.2752 | 26.5 | 28.2353 | 52 | 31 | 1.0006 | 67.8431 | 92 | 8550 | 32.1569 | 106.2317 | 36.026 | -0.125 | 20.3125 | 0 | 38.2141 | 33.4844
9/27/2020 01:07:28.0 | 34.5494 | 175 | 9 | 2501.0427 | 123.6462 | 51.3659 | 57.2906 | 30.6307 | 31.4879 | 0.05502 | 107.1135 | 11.3841 | 71.1323 | 69.9526 | 26.488 | 1.0044 | 98.158 | 481.5733 | 451.1089 | 60.7904 | 647.4009 | 1.6919 | 451.2063 | 32.386 | 42.138 | 31.4076 | 45.6213 | 12.0111 | 107.3069 | 28.2883 | 8.294 | 94.615 | 24.555 | 26.5 | 28.2353 | 52 | 31 | 1.0002 | 67.8431 | 96 | 8140 | 32.1569 | 105.5908 | 36.1603 | -0.0625 | 20.1875 | 0 | 38.0798 | 33.4844
9/27/2020 01:07:29.0 | 34.5496 | 176 | 9 | 2500.6092 | 123.6959 | 51.389 | 57.331 | 30.6109 | 31.4713 | 0.0505 | 107.1047 | 11.3821 | 71.1037 | 70.1423 | 26.5085 | 1.0085 | 98.1585 | 482.1073 | 450.9963 | 60.922 | 647.5061 | 1.683 | 449.8098 | 32.3914 | 42.0131 | 31.4396 | 45.3945 | 12.0035 | 107.2514 | 28.1623 | 8.2811 | 94.6318 | 24.3214 | 26.5 | 28.6274 | 52 | 31 | 1.0009 | 67.8431 | 93 | 8310 | 32.549 | 106.2317 | 36.1237 | -0.1875 | 20 | 0 | 38.4155 | 33.4844
9/27/2020 01:07:30.0 | 34.5499 | 177 | 9 | 2501.1305 | 123.7926 | 51.3419 | 57.3832 | 30.6258 | 31.4533 | 0.04913 | 107.1047 | 11.3851 | 71.3606 | 70.4507 | 26.557 | 1.0065 | 98.1574 | 481.3204 | 450.0668 | 61.0365 | 647.7187 | 1.7129 | 452.5471 | 32.4235 | 42.0269 | 31.5065 | 45.4597 | 12.0043 | 107.1942 | 28.0711 | 8.2824 | 94.7576 | 24.6011 | 26.5 | 28.6274 | 52 | 31 | 1.001 | 67.8431 | 93 | 8410 | 32.549 | 106.2317 | 36.1542 | -0.0625 | 20.125 | 0 | 38.623 | 33.4844
9/27/2020 01:07:31.0 | 34.5502 | 178 | 9 | 2499.5541 | 123.7496 | 51.3831 | 57.4059 | 30.6201 | 31.472 | 0.0501 | 107.0873 | 11.3918 | 71.3892 | 70.2569 | 26.5875 | 1.0094 | 98.158 | 480.8989 | 450.1231 | 60.8343 | 647.9557 | 1.7262 | 450.9829 | 32.3921 | 41.9226 | 31.4466 | 45.5113 | 11.9921 | 107.5029 | 28.0711 | 8.3172 | 94.7156 | 24.4878 | 26.5 | 27.8431 | 52 | 31 | 1.0024 | 67.8431 | 97 | 8240 | 32.1569 | 105.9112 | 36.2366 | -0.125 | 19.6875 | 0 | 38.9343 | 33.3906
9/27/2020 01:07:32.0 | 34.5505 | 179 | 9 | 2501.1142 | 123.7856 | 51.4356 | 57.4345 | 30.5984 | 31.4715 | 0.04974 | 107.096 | 11.3996 | 71.4748 | 70.3746 | 26.6281 | 1.014 | 98.1585 | 481.2642 | 450.8836 | 60.8514 | 648.1471 | 1.7118 | 451.8488 | 32.4247 | 41.9403 | 31.4855 | 45.2192 | 11.9868 | 107.2794 | 28.2465 | 8.3017 | 94.7744 | 24.5269 | 26.5 | 28.2353 | 52 | 31 | 0.99925 | 68.2353 | 93 | 8410 | 32.549 | 106.2317 | 36.084 | -0.125 | 19.9375 | 0 | 38.681 | 33.4844
9/27/2020 01:07:33.0 | 34.5508 | 180 | 9 | 2501.6871 | 124.0275 | 51.4706 | 57.4624 | 30.5919 | 31.4608 | 0.04829 | 107.0698 | 11.3996 | 71.1608 | 69.9942 | 26.699 | 1.0081 | 98.1585 | 480.4493 | 449.926 | 61.0365 | 648.4459 | 1.6987 | 449.7819 | 32.4916 | 42.079 | 31.5594 | 45.2017 | 11.9762 | 107.2234 | 28.1237 | 8.2399 | 94.7995 | 24.6542 | 26.5 | 28.6274 | 52 | 31 | 1.0014 | 67.8431 | 93 | 8480 | 32.549 | 106.2317 | 36.0687 | -0.0625 | 19.5 | 0 | 39.267 | 33.4844
9/27/2020 01:07:34.0 | 34.551 | 181 | 9 | 2497.9872 | 124.2614 | 51.4876 | 57.4937 | 30.5871 | 31.4545 | 0.04553 | 107.096 | 11.3986 | 71.0466 | 70.2552 | 26.7572 | 1.0074 | 98.1591 | 481.1237 | 449.9541 | 61.0871 | 648.6021 | 1.7065 | 450.927 | 32.5048 | 42.0269 | 31.3936 | 45.5113 | 11.9807 | 107.5881 | 28.2813 | 8.3288 | 94.8163 | 24.7003 | 26.5 | 28.2353 | 52 | 31 | 1.0004 | 67.8431 | 97 | 7970 | 32.549 | 105.5908 | 36.1237 | -0.0625 | 19.1875 | 0 | 39.328 | 33.3906
9/27/2020 01:07:35.0 | 34.5513 | 182 | 9 | 2500.9349 | 124.0178 | 51.4652 | 57.5398 | 30.6066 | 31.4462 | 0.04689 | 107.096 | 11.3918 | 71.0181 | 70.7628 | 26.8071 | 1.0056 | 98.1574 | 481.2923 | 449.8978 | 60.9659 | 648.769 | 1.7151 | 451.8767 | 32.4808 | 42.2668 | 31.4006 | 45.4909 | 11.9853 | 107.3903 | 27.9451 | 8.2875 | 94.7827 | 24.7604 | 26.5 | 28.2353 | 52 | 31 | 1.0014 | 67.8431 | 93 | 8260 | 32.549 | 106.5597 | 36.2793 | -0.0625 | 20.3125 | 0 | 39.0106 | 33.4844
9/27/2020 01:07:36.0 | 34.5516 | 183 | 9 | 2500.1781 | 124.1254 | 51.4915 | 57.5611 | 30.6013 | 31.458 | 0.04788 | 107.1047 | 11.3967 | 71.1323 | 70.305 | 26.8308 | 1.0092 | 98.1585 | 480.9551 | 449.3908 | 61.0499 | 648.7614 | 1.7353 | 450.7315 | 32.4979 | 41.9885 | 31.3377 | 45.5766 | 11.9914 | 107.7836 | 28.1376 | 8.2386 | 94.8918 | 24.5911 | 26.5 | 28.6274 | 52 | 31 | 1.0015 | 68.2353 | 93 | 8460 | 32.549 | 106.5597 | 36.0901 | -0.0625 | 20.1875 | 0 | 39.0778 | 33.3906
9/27/2020 01:07:37.0 | 34.5519 | 184 | 9 | 2499.5475 | 124.0702 | 51.4918 | 57.5897 | 30.6083 | 31.4326 | 0.04564 | 107.096 | 11.3899 | 70.961 | 70.3431 | 26.872 | 1.0204 | 98.1585 | 480.2245 | 449.1936 | 61.1815 | 649.0816 | 1.72 | 450.5081 | 32.4766 | 42.2285 | 31.5454 | 45.6077 | 11.999 | 107.3915 | 28.1167 | 8.2695 | 95.0428 | 24.7995 | 26.5 | 28.6274 | 52 | 31 | 1.0012 | 68.2353 | 97 | 8310 | 32.549 | 105.9112 | 36.1786 | -0.0625 | 20.375 | 0 | 38.7238 | 33.4844
9/27/2020 01:07:38.0 | 34.5521 | 185 | 9 | 2501.7106 | 124.0563 | 51.5255 | 57.6344 | 30.5981 | 31.4302 | 0.04484 | 107.0873 | 11.3918 | 71.2179 | 70.2768 | 26.9273 | 1.0078 | 98.158 | 479.4938 | 449.081 | 61.3264 | 649.34 | 1.7089 | 451.4857 | 32.5001 | 41.961 | 31.4606 | 45.4977 | 11.9921 | 107.4189 | 28.425 | 8.3417 | 95.0763 | 24.8206 | 26.5 | 28.6274 | 52 | 31 | 1.0009 | 68.2353 | 93 | 8530 | 32.549 | 106.5597 | 36.2976 | -0.0625 | 20.3125 | 0 | 38.3636 | 33.4844
9/27/2020 01:07:39.0 | 34.5524 | 186 | 9 | 2500.697 | 124.4206 | 51.5517 | 57.6949 | 30.6062 | 31.4191 | 0.04416 | 107.1396 | 11.388 | 71.3321 | 69.749 | 26.9995 | 1.0081 | 98.158 | 479.6905 | 448.8557 | 61.1949 | 649.5771 | 1.7118 | 449.9774 | 32.5823 | 42.138 | 31.4536 | 45.6213 | 11.9982 | 107.3629 | 28.6035 | 8.3404 | 95.1015 | 24.8666 | 26.5 | 28.6274 | 52 | 31 | 0.99992 | 68.2353 | 93 | 8480 | 32.549 | 106.5597 | 36.319 | 0 | 19.625 | 0 | 38.6932 | 33.4844
9/27/2020 01:07:40.0 | 34.5527 | 187 | 9 | 2500.0016 | 124.4662 | 51.5496 | 57.7371 | 30.616 | 31.401 | 0.04485 | 107.1484 | 11.388 | 70.9325 | 70.0641 | 27.0636 | 1.0094 | 98.1585 | 479.7186 | 449.1655 | 61.3093 | 649.8035 | 1.6983 | 450.3963 | 32.5852 | 41.7869 | 31.3797 | 45.6866 | 12.0081 | 107.8116 | 28.092 | 8.361 | 94.9505 | 24.8987 | 26.5 | 28.6274 | 52 | 31 | 1.0022 | 68.2353 | 96 | 8040 | 32.549 | 105.5908 | 36.2488 | 0 | 17.9375 | 0 | 39.27 | 33.4844
9/27/2020 01:07:41.0 | 34.553 | 188 | 9 | 2502.1827 | 124.5233 | 51.6007 | 57.7795 | 30.6128 | 31.4071 | 0.0436 | 107.0611 | 11.3889 | 71.1894 | 70.2237 | 27.125 | 1.0051 | 98.1585 | 479.4657 | 447.8698 | 61.1815 | 650.1024 | 1.7136 | 451.2063 | 32.6286 | 42.2806 | 31.5065 | 45.5045 | 11.9967 | 107.2514 | 28.2218 | 8.3804 | 94.9505 | 24.9198 | 26.5 | 28.6274 | 52 | 31 | 1.0006 | 68.2353 | 93 | 8310 | 32.549 | 106.2317 | 36.2518 | 0 | 19.6875 | 0 | 38.9008 | 33.4844
9/27/2020 01:07:42.0 | 34.5532 | 189 | 9 | 2501.8926 | 124.7495 | 51.6539 | 57.825 | 30.6015 | 31.4184 | 0.04417 | 107.1396 | 11.3909 | 71.1037 | 70.0708 | 27.1506 | 1.0054 | 98.1591 | 479.0442 | 448.0388 | 61.2759 | 650.3098 | 1.7298 | 450.0612 | 32.6841 | 42.2737 | 31.4076 | 45.5493 | 12.0035 | 107.0839 | 28.1097 | 8.3275 | 95.0344 | 24.9268 | 26.5 | 28.6274 | 52 | 31 | 0.99889 | 68.2353 | 97 | 8040 | 32.549 | 105.5908 | 36.3373 | 0 | 19.9375 | 0 | 39.5142 | 33.4844
9/27/2020 01:07:43.0 | 34.5535 | 190 | 9 | 2499.923 | 125.1765 | 51.6438 | 57.8484 | 30.6067 | 31.4017 | 0.0442 | 107.1396 | 11.3841 | 71.0181 | 70.3447 | 27.159 | 1.0177 | 98.1591 | 478.5946 | 447.2502 | 61.3398 | 650.4149 | 1.7597 | 450.8712 | 32.7701 | 42.3396 | 31.3866 | 45.5629 | 12.0081 | 107.4761 | 27.8082 | 8.294 | 95.0763 | 24.9057 | 26.5 | 28.6274 | 52 | 31 | 1.0024 | 68.2353 | 93 | 8410 | 32.549 | 106.2317 | 36.322 | 0 | 20 | 0 | 39.8041 | 33.4844
9/27/2020 01:07:44.0 | 34.5538 | 191 | 9 | 2499.9599 | 125.1181 | 51.6328 | 57.8841 | 30.5992 | 31.4169 | 0.04046 | 107.1047 | 11.3899 | 71.0466 | 69.647 | 27.1593 | 0.99298 | 98.158 | 479.55 | 448.0952 | 61.3903 | 650.5148 | 1.782 | 451.1226 | 32.7553 | 42.2875 | 31.4116 | 45.5629 | 11.9975 | 107.559 | 28.1762 | 8.3043 | 95.2021 | 25.0369 | 26.5 | 28.6274 | 52 | 31 | 0.99794 | 68.2353 | 97 | 8160 | 32.549 | 105.9112 | 36.3312 | -0.0625 | 19.0625 | 0 | 39.6576 | 33.4844
9/27/2020 01:07:45.0 | 34.5541 | 192 | 9 | 2500.2846 | 125.0576 | 51.6574 | 57.935 | 30.597 | 31.4016 | 0.04014 | 107.096 | 11.3918 | 71.1894 | 69.8825 | 27.1693 | 1.0056 | 98.1608 | 478.5946 | 447.56 | 61.3331 | 650.7786 | 1.7645 | 451.0388 | 32.7437 | 42.2806 | 31.4925 | 45.6077 | 11.9876 | 107.6458 | 28.2218 | 8.3868 | 95.1853 | 25.065 | 26.5 | 28.2353 | 52 | 31 | 1.0045 | 68.2353 | 97 | 8310 | 32.549 | 105.9112 | 36.3129 | -0.1875 | 20 | 0 | 39.4562 | 33.4844
9/27/2020 01:07:46.0 | 34.5544 | 193 | 9 | 2499.7139 | 125.1229 | 51.6616 | 57.9922 | 30.6228 | 31.3876 | 0.04066 | 107.1571 | 11.3938 | 71.3321 | 69.8742 | 27.1875 | 1.0126 | 98.1585 | 479.1566 | 447.6727 | 61.4847 | 650.9159 | 1.7756 | 452.2398 | 32.7533 | 42.1242 | 31.6193 | 45.7109 | 11.9929 | 107.9237 | 28.0641 | 8.4036 | 95.3195 | 25.086 | 26.5 | 28.6274 | 52 | 31 | 0.99907 | 68.6274 | 93 | 8530 | 32.549 | 106.5597 | 36.3342 | -0.0625 | 20.0625 | 0 | 39.505 | 33.4844
9/27/2020 01:07:47.0 | 34.5546 | 194 | 9 | 2501.2921 | 125.0725 | 51.6705 | 58.0165 | 30.6192 | 31.3867 | 0.04233 | 107.1571 | 11.3909 | 71.2179 | 70.1223 | 27.2175 | 0.99494 | 98.1585 | 478.9037 | 447.729 | 61.2892 | 651.0669 | 1.7973 | 449.5863 | 32.7608 | 42.3396 | 31.4466 | 45.5113 | 11.9899 | 107.7836 | 28.2288 | 8.3636 | 95.3531 | 25.2312 | 26.5 | 28.6274 | 52 | 31 | 1.0029 | 68.2353 | 97 | 8430 | 32.549 | 106.2317 | 36.3525 | -0.0625 | 19.9375 | 0 | 39.4043 | 33.4844
9/27/2020 01:07:48.0 | 34.5549 | 195 | 9 | 2501.5471 | 125.2203 | 51.6965 | 58.0515 | 30.6148 | 31.3888 | 0.04412 | 107.1571 | 11.4006 | 71.1894 | 70.0991 | 27.2074 | 1.006 | 98.1597 | 477.6391 | 446.2644 | 61.4542 | 651.2285 | 1.7975 | 451.1784 | 32.8017 | 42.3534 | 31.4995 | 45.7313 | 11.9929 | 107.7567 | 28.1901 | 8.312 | 95.4034 | 25.2843 | 26.5 | 28.6274 | 52 | 31 | 0.99846 | 68.2353 | 97 | 8140 | 32.549 | 106.2317 | 36.2732 | -0.125 | 19.9375 | 0 | 39.7858 | 33.4844
9/27/2020 01:07:49.0 | 34.5552 | 196 | 9 | 2499.1899 | 125.389 | 51.717 | 58.0743 | 30.6083 | 31.3742 | 0.04384 | 107.1222 | 11.4045 | 71.2179 | 69.9109 | 27.2091 | 1.0104 | 98.1597 | 478.988 | 447.222 | 61.4275 | 651.3497 | 1.7922 | 450.0612 | 32.8161 | 42.43 | 31.4995 | 45.704 | 11.9891 | 107.7287 | 28.1623 | 8.3546 | 95.4873 | 25.2312 | 26.5 | 28.6274 | 52 | 31 | 0.99883 | 68.6274 | 94 | 8380 | 32.549 | 106.8802 | 36.3007 | 0 | 20 | 0 | 39.7888 | 33.4844
9/27/2020 01:07:50.0 | 34.5555 | 197 | 9 | 2500.8954 | 125.2177 | 51.7058 | 58.1153 | 30.6117 | 31.3645 | 0.04417 | 107.1396 | 11.4064 | 71.275 | 70.0075 | 27.2413 | 1.0101 | 98.1591 | 479.1004 | 446.9122 | 61.6496 | 651.5168 | 1.7727 | 452.3236 | 32.7938 | 42.4507 | 31.5065 | 45.8276 | 12.0005 | 107.7842 | 28.2883 | 8.3649 | 95.5712 | 25.2383 | 26.5 | 28.6274 | 52 | 31 | 0.99983 | 68.6274 | 98 | 8120 | 32.549 | 105.9112 | 36.2183 | -0.0625 | 19.6875 | 0 | 39.6576 | 33.4844
9/27/2020 01:07:51.0 | 34.5558 | 198 | 9 | 2499.2619 | 125.2771 | 51.7773 | 58.1487 | 30.606 | 31.3731 | 0.04484 | 107.1396 | 11.3957 | 71.2179 | 70.0358 | 27.3055 | 1.0087 | 98.158 | 477.5829 | 446.377 | 61.5991 | 651.8294 | 1.7619 | 451.7091 | 32.7887 | 42.5549 | 31.5454 | 45.7245 | 12.0005 | 107.8391 | 27.7626 | 8.3868 | 95.5208 | 25.3304 | 26.5 | 28.6274 | 52 | 31 | 1.0036 | 68.6274 | 97 | 8330 | 32.549 | 106.2317 | 36.2854 | -0.125 | 19.8125 | 0 | 39.7888 | 33.4844
9/27/2020 01:07:52.0 | 34.556 | 199 | 9 | 2499.7921 | 125.2417 | 51.8118 | 58.1948 | 30.5949 | 31.3906 | 0.04674 | 107.1396 | 11.3928 | 71.0181 | 69.9342 | 27.3789 | 1.001 | 98.1591 | 477.611 | 445.5039 | 61.6801 | 652.1283 | 1.7836 | 449.9215 | 32.7861 | 42.7425 | 31.5664 | 45.6009 | 11.9967 | 108.0363 | 28.0572 | 8.3817 | 95.546 | 25.3514 | 26.5 | 28.6274 | 52 | 31 | 1.001 | 68.2353 | 94 | 8530 | 32.549 | 106.8802 | 36.3068 | -0.1875 | 20.125 | 0 | 39.4134 | 33.3906
9/27/2020 01:07:53.0 | 34.5563 | 200 | 9 | 2501.0465 | 125.3444 | 51.8381 | 58.2489 | 30.5981 | 31.3831 | 0.04834 | 107.0785 | 11.3928 | 70.9325 | 69.8609 | 27.4291 | 0.9994 | 98.158 | 478.3698 | 446.1799 | 61.6934 | 652.2336 | 1.8179 | 451.4577 | 32.8293 | 42.3917 | 31.4925 | 45.924 | 11.9861 | 107.671 | 28.2288 | 8.3997 | 95.5628 | 25.3304 | 26.5 | 28.6274 | 52 | 31 | 1.0004 | 68.2353 | 97 | 8460 | 32.549 | 106.2317 | 36.1786 | -0.0625 | 20.125 | 0 | 39.4348 | 33.4844
9/27/2020 01:07:54.0 | 34.5566 | 201 | 9 | 2501.1997 | 125.4736 | 51.8651 | 58.2928 | 30.5989 | 31.3847 | 0.04957 | 107.1222 | 11.3938 | 71.4462 | 70.1655 | 27.4709 | 1.0054 | 98.1591 | 476.7118 | 445.2786 | 61.6162 | 652.5165 | 1.8252 | 451.4857 | 32.8671 | 42.4162 | 31.4925 | 45.8451 | 11.9906 | 107.8682 | 28.1484 | 8.41 | 95.6215 | 25.4365 | 26.5 | 28.2353 | 52 | 31 | 0.99916 | 68.6274 | 97 | 8210 | 32.549 | 105.9112 | 36.2122 | -0.0625 | 20.3125 | 0 | 39.6728 | 33.4844
9/27/2020 01:07:55.0 | 34.5569 | 202 | 9 | 2500.0613 | 125.6743 | 51.8607 | 58.3226 | 30.6084 | 31.3588 | 0.04956 | 107.1135 | 11.4006 | 71.1037 | 70.1456 | 27.5252 | 1.0124 | 98.1591 | 477.4143 | 445.2786 | 61.761 | 652.6835 | 1.8184 | 450.117 | 32.9023 | 42.5135 | 31.4995 | 45.5804 | 12.0043 | 107.5881 | 28.194 | 8.3765 | 95.6215 | 25.5496 | 26.5 | 29.0196 | 52 | 31 | 0.99876 | 68.6274 | 94 | 8460 | 32.549 | 106.5597 | 36.438 | -0.125 | 20.5 | 0 | 39.9597 | 33.3906
9/27/2020 01:07:56.0 | 34.5571 | 203 | 9 | 2500.1397 | 125.5866 | 51.8683 | 58.3457 | 30.585 | 31.3583 | 0.05046 | 107.1222 | 11.3977 | 71.1323 | 69.8475 | 27.5585 | 1.0015 | 98.1591 | 477.0209 | 445.0814 | 61.7306 | 652.891 | 1.8102 | 452.7985 | 32.8801 | 42.7946 | 31.4006 | 45.704 | 12.0066 | 107.5881 | 28.1097 | 8.4152 | 95.7557 | 25.5566 | 26.5 | 29.0196 | 52 | 31 | 0.99715 | 68.6274 | 98 | 8190 | 32.549 | 105.9112 | 36.4899 | -0.0625 | 20.3125 | 0 | 39.8926 | 33.3906
9/27/2020 01:07:57.0 | 34.5574 | 204 | 9 | 2501.3367 | 125.542 | 51.8882 | 58.3715 | 30.5883 | 31.3575 | 0.04916 | 107.1135 | 11.3948 | 71.3035 | 70.4358 | 27.5827 | 1.0108 | 98.1585 | 476.6275 | 444.6026 | 61.6162 | 653.0473 | 1.7973 | 450.7036 | 32.8831 | 42.7808 | 31.3936 | 45.742 | 11.9792 | 107.6716 | 28.1484 | 8.3688 | 95.7892 | 25.5496 | 26.5 | 29.0196 | 52 | 31 | 1.0023 | 69.0196 | 98 | 8410 | 32.549 | 106.2317 | 36.4532 | 0 | 20.1875 | 0 | 39.7278 | 33.3906
9/27/2020 01:07:58.0 | 34.5577 | 205 | 9 | 2501.6522 | 125.8301 | 51.8657 | 58.3964 | 30.5712 | 31.3755 | 0.04779 | 107.0611 | 11.3821 | 71.0466 | 70.4011 | 27.6194 | 0.98924 | 98.158 | 477.1614 | 444.9124 | 61.7944 | 653.3356 | 1.7774 | 452.4912 | 32.9622 | 42.3917 | 31.4536 | 45.924 | 12.0255 | 107.4189 | 27.966 | 8.4048 | 95.7892 | 25.5566 | 26.5 | 28.6274 | 52 | 31 | 0.99892 | 68.6274 | 94 | 8630 | 32.549 | 106.5597 | 36.5692 | -0.125 | 20.0625 | 0 | 39.9902 | 33.3906
9/27/2020 01:07:59.0 | 34.558 | 206 | 9 | 2501.781 | 125.8741 | 51.8742 | 58.4426 | 30.583 | 31.3616 | 0.04775 | 107.1047 | 11.3821 | 71.0181 | 70.1439 | 27.6534 | 1.0015 | 98.158 | 476.5432 | 444.6026 | 61.8382 | 653.3951 | 1.788 | 450.8153 | 32.976 | 42.4369 | 31.4785 | 45.814 | 11.9823 | 108.0352 | 28.2744 | 8.3933 | 95.8312 | 25.5286 | 26.5 | 29.0196 | 53 | 31 | 0.9994 | 68.6274 | 98 | 8530 | 32.549 | 105.9112 | 36.5845 | -0.125 | 20 | 0 | 39.8285 | 33.3906
9/27/2020 01:08:00.0 | 34.5583 | 207 | 9 | 2499.1892 | 126.2271 | 51.8537 | 58.4708 | 30.5836 | 31.3565 | 0.0473 | 107.0611 | 11.387 | 71.3035 | 70.0541 | 27.6681 | 1.0245 | 98.1614 | 475.5034 | 443.8702 | 61.8516 | 653.6025 | 1.8051 | 450.8153 | 33.0361 | 42.3465 | 31.4326 | 45.8276 | 11.9754 | 108.0666 | 28.3408 | 8.3868 | 95.8396 | 25.5886 | 26.5 | 29.0196 | 53 | 31 | 1.0002 | 68.6274 | 97 | 8140 | 32.549 | 105.9112 | 36.3983 | -0.0625 | 19.9375 | 0 | 39.505 | 33.3906
9/27/2020 01:08:01.0 | 34.5585 | 208 | 9 | 2499.6619 | 126.129 | 51.8646 | 58.5202 | 30.5688 | 31.3557 | 0.04861 | 107.0174 | 11.3889 | 71.0466 | 69.9876 | 27.6846 | 1.0224 | 98.1614 | 476.2341 | 444.0392 | 62.0335 | 653.7642 | 1.7873 | 452.4074 | 33.0166 | 42.3258 | 31.4326 | 45.7556 | 11.983 | 108.0386 | 28.1623 | 8.3855 | 95.7808 | 25.5886 | 26.5 | 28.6274 | 52 | 31 | 0.9994 | 68.6274 | 94 | 8380 | 32.549 | 106.8802 | 36.5723 | -0.0625 | 19.25 | 0 | 39.6728 | 33.4844
9/27/2020 01:08:02.0 | 34.5588 | 209 | 9 | 2500.0635 | 126.054 | 51.9188 | 58.5689 | 30.5792 | 31.3442 | 0.04989 | 107.0262 | 11.3996 | 71.4462 | 70.2237 | 27.7159 | 1.0128 | 98.1591 | 475.5315 | 443.5323 | 61.9964 | 653.8261 | 1.7411 | 451.0667 | 33.0011 | 42.6001 | 31.5135 | 45.8208 | 12.0043 | 108.4285 | 28.1762 | 8.3507 | 95.697 | 25.6697 | 26.5 | 28.6274 | 53 | 31 | 1.0014 | 68.6274 | 97 | 8190 | 32.549 | 106.2317 | 36.615 | -0.0625 | 19.625 | 0 | 39.798 | 33.3906
9/27/2020 01:08:03.0 | 34.5591 | 210 | 9 | 2499.4824 | 126.0362 | 51.9404 | 58.5943 | 30.5754 | 31.3276 | 0.05033 | 107.0087 | 11.4045 | 71.4177 | 70.2751 | 27.7136 | 0.99637 | 98.158 | 476.1779 | 443.5041 | 62.0973 | 653.8451 | 1.7508 | 450.3125 | 32.9912 | 42.6521 | 31.5384 | 46.0271 | 12.0179 | 108.0912 | 27.8082 | 8.3636 | 95.7221 | 25.7477 | 26.5 | 28.2353 | 53 | 31 | 1.0035 | 68.6274 | 98 | 8330 | 32.549 | 106.2317 | 36.6242 | 0 | 19.5 | 0 | 39.856 | 33.3906
9/27/2020 01:08:04.0 | 34.5594 | 211 | 9 | 2500.2205 | 125.7214 | 51.9572 | 58.6679 | 30.5841 | 31.3096 | 0.05047 | 106.9826 | 11.4035 | 71.3321 | 70.3464 | 27.7221 | 1.0092 | 98.1574 | 474.7166 | 443.0816 | 62.0973 | 654.0984 | 1.7526 | 451.5136 | 32.9132 | 42.6521 | 31.3936 | 45.7692 | 11.9937 | 108.0346 | 28.2813 | 8.3971 | 95.7892 | 25.7617 | 26.5 | 28.6274 | 53 | 31 | 1.0002 | 68.6274 | 94 | 8650 | 32.549 | 107.2006 | 36.6516 | -0.0625 | 20.3125 | 0 | 39.4806 | 33.3906
9/27/2020 01:08:05.0 | 34.5596 | 212 | 9 | 2500.8638 | 125.838 | 51.9748 | 58.7358 | 30.5931 | 31.3173 | 0.05004 | 107.0174 | 11.4016 | 71.1323 | 70.2768 | 27.726 | 0.99334 | 98.158 | 475.8126 | 443.4196 | 62.1983 | 654.3356 | 1.79 | 450.8153 | 32.9529 | 42.9125 | 31.5454 | 45.8724 | 11.9845 | 108.2313 | 28.1237 | 8.3829 | 95.8983 | 25.8608 | 26.5 | 28.6274 | 53 | 31 | 0.99837 | 68.6274 | 98 | 8530 | 32.549 | 106.5597 | 36.7371 | 0 | 20.8125 | 0 | 39.2212 | 33.3906
9/27/2020 01:08:06.0 | 34.5599 | 213 | 9 | 2502.0497 | 126.195 | 51.9581 | 58.749 | 30.5846 | 31.3198 | 0.04898 | 107.0611 | 11.3957 | 71.0752 | 69.9876 | 27.7374 | 1.001 | 98.1574 | 474.3232 | 443.0816 | 62.0907 | 654.5027 | 1.8133 | 450.927 | 33.0652 | 42.5932 | 31.4995 | 46.0203 | 11.98 | 108.0346 | 28.0116 | 8.4152 | 96.0744 | 25.8148 | 26.5 | 28.6274 | 53 | 31 | 1.0048 | 68.6274 | 98 | 8120 | 32.549 | 106.5597 | 36.5234 | -0.0625 | 20.3125 | 0 | 39.1388 | 33.3906
9/27/2020 01:08:07.0 | 34.5602 | 214 | 9 | 2499.1957 | 126.5597 | 51.9531 | 58.783 | 30.5885 | 31.3239 | 0.05047 | 107.0785 | 11.3889 | 71.1608 | 70.0575 | 27.7461 | 0.99637 | 98.1591 | 474.5761 | 442.0958 | 62.0268 | 654.7101 | 1.8193 | 450.6477 | 33.1226 | 42.6835 | 31.6123 | 45.9035 | 11.9891 | 108.1483 | 28.1553 | 8.3881 | 96.0241 | 25.9278 | 26.5 | 28.6274 | 53 | 31 | 1.0005 | 68.6274 | 98 | 8460 | 32.549 | 107.2006 | 36.441 | 0 | 19.4375 | 0 | 39.8499 | 33.3906
9/27/2020 01:08:08.0 | 34.5605 | 215 | 9 | 2500.0432 | 126.3752 | 51.965 | 58.8075 | 30.5919 | 31.336 | 0.0511 | 107.1484 | 11.3928 | 71.1608 | 70.1821 | 27.7444 | 1.0023 | 98.1585 | 474.0141 | 441.5043 | 62.1478 | 654.659 | 1.8144 | 449.2511 | 33.0855 | 42.7563 | 31.5454 | 45.9755 | 11.9853 | 107.9517 | 28.1762 | 8.4293 | 96.0157 | 25.9138 | 26.5 | 29.0196 | 53 | 31 | 0.9994 | 69.0196 | 98 | 8510 | 32.549 | 107.2006 | 36.5295 | 0 | 20.125 | 0 | 39.7034 | 33.4844
9/27/2020 01:08:09.0 | 34.5607 | 216 | 9 | 2499.2951 | 126.1822 | 52.0079 | 58.829 | 30.5731 | 31.3449 | 0.04853 | 107.0785 | 11.3909 | 71.3035 | 70.2071 | 27.7663 | 1.0183 | 98.1585 | 474.6042 | 442.4056 | 61.9897 | 654.7101 | 1.8179 | 449.6143 | 33.0241 | 42.9056 | 31.6123 | 45.9171 | 12.0066 | 108.4279 | 27.959 | 8.4371 | 95.9737 | 26.1398 | 26.5 | 28.6274 | 53 | 31 | 1.0036 | 69.0196 | 98 | 8510 | 32.549 | 107.2006 | 36.4807 | -0.0625 | 19.8125 | 0 | 39.3066 | 33.3906
9/27/2020 01:08:10.0 | 34.561 | 217 | 9 | 2500.1744 | 126.2719 | 52.0527 | 58.8752 | 30.5685 | 31.3266 | 0.0493 | 107.0524 | 11.3938 | 70.9895 | 70.1855 | 27.795 | 0.99619 | 98.1585 | 474.6323 | 442.2366 | 62.464 | 654.8261 | 1.8223 | 449.7819 | 33.0602 | 42.9783 | 31.4466 | 46.0407 | 11.9671 | 107.8957 | 28.1901 | 8.3584 | 96.0409 | 26.0798 | 26.5 | 28.6274 | 53 | 31 | 1.0005 | 69.0196 | 94 | 8650 | 32.549 | 107.2006 | 36.4288 | 0 | 20 | 0 | 39.1907 | 33.3906
9/27/2020 01:08:11.0 | 34.5613 | 218 | 9 | 2498.9807 | 126.1774 | 52.0898 | 58.9246 | 30.5752 | 31.3175 | 0.04961 | 107.0436 | 11.3909 | 71.3035 | 70.1057 | 27.8056 | 1.0088 | 98.158 | 474.4637 | 441.8141 | 62.343 | 654.907 | 1.829 | 450.8991 | 33.0206 | 42.8015 | 31.6053 | 45.9687 | 11.9861 | 108.0352 | 28.2744 | 8.2966 | 96.0492 | 26.0798 | 26.5 | 29.0196 | 53 | 31 | 1.001 | 69.0196 | 98 | 8410 | 32.549 | 107.2006 | 36.5997 | -0.0625 | 20.1875 | 0 | 38.9862 | 33.4844
9/27/2020 01:08:12.0 | 34.5616 | 219 | 9 | 2498.9746 | 126.181 | 52.0979 | 58.9561 | 30.5682 | 31.3117 | 0.04852 | 107.0698 | 11.3889 | 71.3892 | 69.9092 | 27.814 | 1.0053 | 98.1591 | 473.452 | 441.448 | 62.3564 | 655.1495 | 1.8376 | 450.7036 | 33.0205 | 42.9194 | 31.4995 | 45.8276 | 11.9967 | 107.7842 | 28.2883 | 8.3933 | 96.1415 | 26.2388 | 26.5 | 28.6274 | 53 | 31 | 1.0008 | 69.0196 | 98 | 8120 | 32.549 | 106.2317 | 36.4868 | -0.0625 | 20.375 | 0 | 38.3118 | 33.3906
9/27/2020 01:08:13.0 | 34.5619 | 220 | 9 | 2500.1518 | 126.3233 | 52.129 | 58.997 | 30.5718 | 31.3178 | 0.0496 | 107.0611 | 11.3928 | 71.2464 | 70.7892 | 27.7856 | 1.0094 | 98.158 | 473.8736 | 441.9268 | 62.4239 | 655.2548 | 1.8558 | 450.4801 | 33.0744 | 42.8329 | 31.5314 | 45.7935 | 12.0013 | 107.9511 | 28.2009 | 8.4654 | 96.1499 | 26.1648 | 26.5 | 29.0196 | 53 | 31 | 0.99986 | 68.6274 | 94 | 8360 | 32.549 | 107.2006 | 36.4594 | -0.125 | 20.1875 | 0 | 38.4033 | 33.3906
9/27/2020 01:08:14.0 | 34.5621 | 221 | 9 | 2501.3291 | 126.4014 | 52.1524 | 59.0222 | 30.5604 | 31.31 | 0.04848 | 107.1047 | 11.3918 | 71.1894 | 69.6269 | 27.7493 | 1.0104 | 98.1557 | 474.3794 | 441.3071 | 62.2488 | 655.5135 | 1.845 | 450.7315 | 33.1094 | 42.8604 | 31.4466 | 45.9755 | 12.0058 | 108.0049 | 28.1237 | 8.419 | 96.2002 | 26.1328 | 26.5 | 29.0196 | 53 | 31 | 1.0013 | 69.0196 | 98 | 8550 | 32.549 | 107.2006 | 36.5692 | -0.125 | 20.125 | 0 | 38.4216 | 33.4844
9/27/2020 01:08:15.0 | 34.5624 | 222 | 9 | 2499.1985 | 126.6042 | 52.1619 | 59.0587 | 30.5715 | 31.3023 | 0.04636 | 107.1745 | 11.387 | 71.2179 | 69.6805 | 27.7613 | 0.99637 | 98.158 | 473.2553 | 441.11 | 62.4877 | 655.737 | 1.8069 | 451.7929 | 33.1347 | 42.8466 | 31.5804 | 45.9103 | 11.9929 | 108.0912 | 28.2149 | 8.3907 | 96.2421 | 26.2139 | 26.5 | 29.0196 | 53 | 31 | 0.99934 | 69.0196 | 94 | 8580 | 32.549 | 106.8802 | 36.5692 | -0.125 | 20 | 0 | 39.032 | 33.3906
9/27/2020 01:08:16.0 | 34.5627 | 223 | 9 | 2501.1621 | 126.5782 | 52.1336 | 59.1077 | 30.5596 | 31.3035 | 0.04549 | 107.1047 | 11.3841 | 71.3035 | 69.57 | 27.7746 | 1.0046 | 98.1602 | 473.9298 | 441.9831 | 62.4439 | 655.8263 | 1.8177 | 449.7539 | 33.1535 | 42.8015 | 31.4855 | 46.0203 | 12.0058 | 107.8133 | 27.8539 | 8.4577 | 96.2505 | 26.2248 | 26.5 | 28.6274 | 53 | 31 | 1.0009 | 69.0196 | 98 | 8290 | 32.549 | 106.5597 | 36.6913 | -0.125 | 20.3125 | 0 | 38.8977 | 33.3906
9/27/2020 01:08:17.0 | 34.563 | 224 | 9 | 2500.3913 | 126.797 | 52.1403 | 59.1438 | 30.5791 | 31.2848 | 0.04653 | 107.096 | 11.3821 | 71.2179 | 70.227 | 27.8267 | 0.99494 | 98.158 | 472.8619 | 440.8847 | 62.7666 | 655.8774 | 1.839 | 451.346 | 33.2001 | 42.8742 | 31.4995 | 46.0407 | 11.983 | 107.8951 | 28.2427 | 8.4448 | 96.2254 | 26.3448 | 26.5 | 29.0196 | 53 | 31 | 0.99922 | 69.0196 | 94 | 8480 | 32.549 | 107.2006 | 36.6394 | -0.125 | 19.8125 | 0 | 39.3433 | 33.3906
9/27/2020 01:08:18.0 | 34.5632 | 225 | 9 | 2500.6839 | 126.7877 | 52.1785 | 59.2025 | 30.5725 | 31.2948 | 0.04858 | 107.0524 | 11.388 | 71.1323 | 70.7364 | 27.8744 | 1.0033 | 98.1585 | 472.9743 | 440.6593 | 62.5315 | 655.9285 | 1.8241 | 452.4633 | 33.203 | 42.996 | 31.5135 | 46.0582 | 11.9671 | 108.0357 | 28.2079 | 8.401 | 96.2086 | 26.3588 | 26.5 | 28.6274 | 53 | 31 | 0.99843 | 69.0196 | 94 | 8550 | 32.549 | 106.8802 | 36.6608 | -0.0625 | 19.625 | 0 | 39.386 | 33.3906
9/27/2020 01:08:19.0 | 34.5635 | 226 | 9 | 2499.6761 | 126.7325 | 52.2018 | 59.2371 | 30.5627 | 31.2933 | 0.0503 | 107.0349 | 11.3948 | 71.0752 | 70.5185 | 27.9159 | 1.0079 | 98.1585 | 473.4239 | 440.6875 | 62.6191 | 656.0742 | 1.8305 | 450.4522 | 33.1736 | 42.8781 | 31.4925 | 45.8899 | 11.9785 | 107.7836 | 28.1414 | 8.4435 | 96.1667 | 26.4967 | 26.5 | 28.6274 | 53 | 31 | 1.0017 | 69.0196 | 98 | 8510 | 32.549 | 106.2317 | 36.6943 | -0.125 | 19.75 | 0 | 39.4501 | 33.3906
9/27/2020 01:08:20.0 | 34.5638 | 227 | 9 | 2498.9718 | 126.6931 | 52.2084 | 59.2807 | 30.5694 | 31.2904 | 0.05087 | 107.0262 | 11.4035 | 71.3892 | 70.0259 | 27.9211 | 0.99744 | 98.1585 | 473.0305 | 440.5467 | 62.6086 | 656.0475 | 1.8383 | 451.0667 | 33.1543 | 42.9194 | 31.4046 | 46.2401 | 11.9876 | 107.6436 | 28.1832 | 8.4629 | 96.1834 | 26.4088 | 26.5 | 29.0196 | 53 | 31 | 1.0003 | 69.0196 | 94 | 8650 | 32.549 | 106.8802 | 36.7126 | -0.125 | 20.25 | 0 | 39.1602 | 33.3906
9/27/2020 01:08:21.0 | 34.5641 | 228 | 9 | 2500.3871 | 126.5018 | 52.2034 | 59.3075 | 30.5739 | 31.2716 | 0.05177 | 107.0349 | 11.4006 | 71.5033 | 70.0092 | 27.924 | 0.99352 | 98.1585 | 472.6652 | 439.9833 | 62.6457 | 656.2764 | 1.833 | 450.5081 | 33.1253 | 42.8535 | 31.4925 | 46.1234 | 11.9747 | 108.2318 | 28.1167 | 8.4242 | 96.3009 | 26.3908 | 26.5 | 28.6274 | 53 | 31 | 0.99928 | 69.0196 | 94 | 8580 | 32.549 | 106.8802 | 36.7493 | -0.0625 | 20.25 | 0 | 38.501 | 33.3906
9/27/2020 01:08:22.0 | 34.5644 | 229 | 9 | 2500.2983 | 126.4387 | 52.2675 | 59.3446 | 30.5746 | 31.2752 | 0.05244 | 107.0349 | 11.3928 | 71.3606 | 70.2934 | 27.929 | 1.0028 | 98.0231 | 471.9065 | 439.5045 | 62.7399 | 656.2657 | 1.8613 | 450.3963 | 33.1038 | 42.8466 | 31.5314 | 45.9103 | 11.9823 | 107.7883 | 28.1623 | 8.3804 | 96.3428 | 26.5357 | 26.5 | 28.6274 | 53 | 31 | 1.0001 | 69.0196 | 98 | 8240 | 32.549 | 106.5597 | 36.7706 | -0.125 | 20.375 | 0 | 38.3667 | 33.3906
9/27/2020 01:08:23.0 | 34.5646 | 230 | 9 | 2499.0761 | 126.5181 | 52.2734 | 59.374 | 30.5455 | 31.2791 | 0.05253 | 106.9651 | 11.3957 | 71.3892 | 70.0009 | 27.9488 | 1.003 | 98.158 | 472.1875 | 439.0539 | 62.6762 | 656.5244 | 1.8788 | 450.7874 | 33.1105 | 42.937 | 31.4995 | 45.8967 | 11.9792 | 108.2593 | 28.2535 | 8.361 | 96.368 | 26.6097 | 26.5 | 29.0196 | 53 | 31 | 1.0012 | 69.0196 | 94 | 8460 | 32.549 | 107.5211 | 36.734 | -0.0625 | 20.5 | 0 | 38.3606 | 33.3906
9/27/2020 01:08:24.0 | 34.5649 | 231 | 9 | 2501.1274 | 126.6569 | 52.296 | 59.4257 | 30.5684 | 31.2821 | 0.04999 | 107.0262 | 11.3909 | 71.0752 | 69.8108 | 27.9931 | 1.0051 | 98.158 | 471.3163 | 439.1102 | 62.6324 | 656.5244 | 1.8702 | 452.7426 | 33.1756 | 43.1001 | 31.6053 | 46.0582 | 11.9518 | 108.3153 | 27.8925 | 8.3933 | 96.4015 | 26.7685 | 26.5 | 29.0196 | 53 | 31 | 1.0008 | 69.0196 | 94 | 8580 | 32.549 | 107.5211 | 36.6272 | -0.0625 | 20.4375 | 0 | 38.3698 | 33.3906
9/27/2020 01:08:25.0 | 34.5652 | 232 | 9 | 2500.2956 | 126.8875 | 52.3141 | 59.4872 | 30.5638 | 31.2707 | 0.05178 | 107.0262 | 11.3889 | 71.1037 | 69.9292 | 28.042 | 1.0065 | 98.1591 | 470.4452 | 438.2934 | 62.7533 | 656.6915 | 1.8709 | 450.2846 | 33.2224 | 42.8604 | 31.5594 | 46.1302 | 11.9671 | 108.3725 | 28.2288 | 8.4526 | 96.3931 | 26.6696 | 26.5 | 29.0196 | 53 | 31 | 1.0035 | 69.0196 | 98 | 8480 | 32.549 | 106.5597 | 36.7706 | -0.125 | 20.1875 | 0 | 38.5101 | 33.3906
9/27/2020 01:08:26.0 | 34.5655 | 233 | 9 | 2498.7582 | 126.8149 | 52.3297 | 59.5346 | 30.5411 | 31.2694 | 0.05058 | 107.0174 | 11.3831 | 71.3321 | 70.4242 | 28.074 | 1.0042 | 98.1597 | 471.0915 | 438.2652 | 62.8608 | 656.732 | 1.858 | 451.1226 | 33.1836 | 43.0235 | 31.5594 | 46.0855 | 11.9845 | 108.2049 | 28.1832 | 8.4229 | 96.5189 | 26.7226 | 26.5 | 28.6274 | 53 | 31 | 1.0011 | 69.4118 | 94 | 8730 | 32.549 | 107.2006 | 36.7554 | -0.0625 | 20.25 | 0 | 38.4003 | 33.3906
9/27/2020 01:08:27.0 | 34.5658 | 234 | 9 | 2500.5104 | 126.5689 | 52.331 | 59.5548 | 30.5312 | 31.2628 | 0.05142 | 107.0349 | 11.3889 | 71.5033 | 69.9192 | 28.1226 | 1.0108 | 98.1574 | 471.2321 | 438.4624 | 63.0692 | 656.9693 | 1.8341 | 451.0388 | 33.1417 | 43.0304 | 31.4466 | 46.0923 | 11.9709 | 108.3147 | 28.1376 | 8.3443 | 96.5022 | 26.7156 | 26.5 | 28.6274 | 53 | 31 | 0.99773 | 69.0196 | 94 | 8550 | 32.549 | 107.2006 | 36.7126 | 0 | 19.4375 | 0 | 38.5529 | 33.4844
9/27/2020 01:08:28.0 | 34.566 | 235 | 9 | 2500.1838 | 126.5864 | 52.3418 | 59.6041 | 30.5351 | 31.2492 | 0.05283 | 106.9913 | 11.3841 | 71.589 | 70.0292 | 28.1725 | 1.0031 | 98.1574 | 471.4006 | 438.3779 | 63.0491 | 657.0044 | 1.8106 | 450.1729 | 33.1424 | 42.6452 | 31.5983 | 46.1234 | 11.9785 | 108.2867 | 28.5896 | 8.3881 | 96.3847 | 26.7615 | 26.5 | 28.6274 | 53 | 31 | 0.99986 | 69.0196 | 98 | 8190 | 32.549 | 106.5597 | 36.7493 | -0.125 | 19.125 | 0 | 38.8428 | 33.3906
9/27/2020 01:08:29.0 | 34.5663 | 236 | 9 | 2500.2908 | 126.6766 | 52.3574 | 59.657 | 30.5507 | 31.2324 | 0.05339 | 106.9738 | 11.3812 | 71.3321 | 69.8675 | 28.2137 | 0.98693 | 98.158 | 470.9791 | 438.2089 | 62.8846 | 657.3196 | 1.8011 | 452.0722 | 33.1687 | 43.1001 | 31.5874 | 46.0066 | 11.9792 | 108.2873 | 28.2079 | 8.459 | 96.3009 | 26.9094 | 26.5 | 29.0196 | 53 | 31 | 1.0017 | 69.0196 | 94 | 8460 | 32.549 | 107.2006 | 36.6577 | -0.0625 | 19.6875 | 0 | 38.9404 | 33.3906
9/27/2020 01:08:30.0 | 34.5666 | 237 | 9 | 2500.5154 | 126.6768 | 52.3621 | 59.6674 | 30.5195 | 31.2565 | 0.05336 | 106.9651 | 11.3783 | 71.1037 | 69.7223 | 28.2316 | 1.0094 | 98.1602 | 471.0353 | 438.0962 | 62.935 | 657.2875 | 1.8381 | 452.156 | 33.1719 | 43.2041 | 31.4925 | 46.3674 | 11.9906 | 108.3176 | 28.2079 | 8.3456 | 96.2254 | 26.9204 | 26.5 | 28.6274 | 53 | 31 | 1.0007 | 69.0196 | 94 | 8530 | 32.549 | 107.2006 | 36.7157 | 0 | 19.8125 | 0 | 39.0198 | 33.3906
9/27/2020 01:08:31.0 | 34.5669 | 238 | 9 | 2501.094 | 126.834 | 52.3551 | 59.7206 | 30.5367 | 31.2533 | 0.05404 | 106.9564 | 11.3715 | 71.1608 | 70.134 | 28.2327 | 1.001 | 98.1597 | 471.1196 | 438.0117 | 63.0491 | 657.5004 | 1.8447 | 450.1729 | 33.2211 | 42.8015 | 31.4536 | 46.278 | 11.9967 | 108.0649 | 28.3269 | 8.4061 | 96.3176 | 26.8285 | 26.5 | 29.0196 | 53 | 31 | 1.0026 | 69.0196 | 98 | 8530 | 32.549 | 106.5597 | 36.7371 | 0 | 20.0625 | 0 | 39.151 | 33.3906
9/27/2020 01:08:32.0 | 34.5671 | 239 | 9 | 2499.2022 | 126.9376 | 52.3814 | 59.7539 | 30.5461 | 31.2597 | 0.05349 | 106.9913 | 11.3637 | 71.6175 | 70.3099 | 28.2478 | 1.0062 | 98.158 | 470.4452 | 437.3639 | 62.955 | 657.4599 | 1.87 | 451.0108 | 33.2204 | 42.8084 | 31.4536 | 46.2848 | 11.983 | 108.0632 | 28.1237 | 8.4358 | 96.3847 | 27.0402 | 26.5 | 29.0196 | 53 | 31 | 1.0009 | 69.0196 | 94 | 8730 | 32.549 | 106.8802 | 36.7279 | 0 | 20.1875 | 0 | 39.0076 | 33.3906
9/27/2020 01:08:33.0 | 34.5674 | 240 | 9 | 2500.3435 | 126.7681 | 52.3807 | 59.7879 | 30.5436 | 31.2527 | 0.05365 | 107.0262 | 11.3618 | 71.1894 | 69.6754 | 28.2446 | 1.0131 | 98.1585 | 469.6022 | 436.6879 | 62.9683 | 657.5194 | 1.8928 | 450.6757 | 33.1913 | 43.0304 | 31.5314 | 46.2985 | 11.9602 | 107.9237 | 28.1901 | 8.4332 | 96.3596 | 27.0652 | 26 | 29.0196 | 53 | 31 | 0.99706 | 69.0196 | 94 | 8410 | 32.549 | 106.8802 | 36.7798 | -0.0625 | 19.5 | 0 | 39.3585 | 33.3906
9/27/2020 01:08:34.0 | 34.5677 | 241 | 9 | 2498.1007 | 126.9153 | 52.3965 | 59.8332 | 30.5465 | 31.2474 | 0.05233 | 107.0174 | 11.3628 | 71.275 | 70.1622 | 28.252 | 0.99993 | 98.158 | 469.9394 | 436.2091 | 63.0558 | 657.5301 | 1.8682 | 451.9605 | 33.2024 | 42.7563 | 31.4396 | 46.1302 | 11.9785 | 107.9792 | 28.1237 | 8.4513 | 96.3512 | 27.1321 | 26 | 29.0196 | 53 | 31 | 1.002 | 69.0196 | 98 | 8140 | 32.549 | 106.2317 | 36.7981 | 0 | 19.375 | 0 | 39.502 | 33.3906
9/27/2020 01:08:35.0 | 34.568 | 242 | 9 | 2501.2936 | 126.9043 | 52.3901 | 59.8636 | 30.5423 | 31.2456 | 0.0528 | 107.0262 | 11.3618 | 71.3606 | 70.7546 | 28.2873 | 0.99957 | 98.1574 | 470.5857 | 437.5329 | 63.0558 | 657.611 | 1.8505 | 452.5471 | 33.2409 | 43.2768 | 31.4925 | 46.3879 | 11.9747 | 108.2867 | 28.1237 | 8.4925 | 96.3763 | 27.1321 | 26 | 29.4118 | 53 | 31 | 1.0025 | 69.4118 | 94 | 8480 | 32.549 | 107.2006 | 36.7523 | 0 | 19.5625 | 0 | 39.8346 | 33.3906
9/27/2020 01:08:36.0 | 34.5682 | 243 | 9 | 2501.5429 | 127.145 | 52.4086 | 59.902 | 30.5316 | 31.2591 | 0.05081 | 107.0436 | 11.3695 | 71.1323 | 70.3895 | 28.3584 | 1.0113 | 98.1591 | 470.2766 | 436.6879 | 63.1804 | 657.7675 | 1.8379 | 450.927 | 33.3077 | 42.9891 | 31.4326 | 45.9998 | 11.9952 | 108.0083 | 28.0958 | 8.4577 | 96.3847 | 27.2838 | 26 | 29.0196 | 53 | 31 | 1.0038 | 69.4118 | 94 | 8550 | 32.549 | 107.2006 | 36.8133 | -0.0625 | 20.1875 | 0 | 39.2822 | 33.3906
9/27/2020 01:08:37.0 | 34.5685 | 244 | 9 | 2502.8193 | 127.3352 | 52.4122 | 59.9216 | 30.5263 | 31.238 | 0.04847 | 107.1047 | 11.3812 | 71.2464 | 69.6855 | 28.417 | 1.0031 | 98.158 | 470.3328 | 436.8569 | 63.1433 | 657.7324 | 1.8545 | 450.8153 | 33.3741 | 43.3151 | 31.4396 | 46.2712 | 11.9853 | 108.3993 | 27.8995 | 8.4783 | 96.5525 | 27.2379 | 26.5 | 29.0196 | 53 | 31 | 1.0012 | 69.4118 | 98 | 8480 | 32.549 | 106.5597 | 36.7218 | -0.0625 | 20.375 | 0 | 39.0656 | 33.3906
9/27/2020 01:08:38.0 | 34.5688 | 245 | 9 | 2499.6917 | 127.5691 | 52.4495 | 59.9589 | 30.5362 | 31.2416 | 0.04879 | 107.0785 | 11.3841 | 71.5033 | 69.9576 | 28.4833 | 1.0063 | 98.1591 | 469.7427 | 436.5752 | 63.1433 | 657.8942 | 1.8791 | 450.8153 | 33.389 | 43.0549 | 31.5454 | 46.1166 | 11.98 | 108.5125 | 28.1623 | 8.459 | 96.6363 | 27.3437 | 26.5 | 29.0196 | 53 | 31 | 0.99947 | 69.0196 | 94 | 8750 | 32.549 | 107.5211 | 36.6943 | -0.1875 | 20.6875 | 0 | 38.8031 | 33.3906
9/27/2020 01:08:39.0 | 34.5691 | 246 | 9 | 2499.5626 | 127.4056 | 52.4809 | 59.997 | 30.5102 | 31.2265 | 0.04949 | 107.1222 | 11.3851 | 71.1894 | 70.0408 | 28.5284 | 1.0049 | 98.158 | 469.1807 | 435.7584 | 63.1129 | 657.9483 | 1.8826 | 450.117 | 33.3485 | 43.0235 | 31.4575 | 46.2916 | 11.9861 | 108.5954 | 28.3934 | 8.4448 | 96.7035 | 27.2559 | 26.5 | 28.6274 | 53 | 31 | 1.0004 | 69.4118 | 94 | 8480 | 32.549 | 107.2006 | 36.8988 | -0.0625 | 20.4375 | 0 | 39.1174 | 33.3906
9/27/2020 01:08:40.0 | 34.5694 | 247 | 9 | 2500.1495 | 127.3669 | 52.4874 | 60.0451 | 30.5222 | 31.2136 | 0.04685 | 107.0873 | 11.3851 | 71.1894 | 70.3099 | 28.5786 | 1.0021 | 98.1585 | 469.827 | 436.1246 | 63.3012 | 658.1315 | 1.8445 | 453.1616 | 33.3471 | 43.1659 | 31.5384 | 46.4841 | 11.9709 | 108.2598 | 28.1693 | 8.4293 | 96.7202 | 27.4954 | 26 | 29.0196 | 53 | 31 | 0.99745 | 69.4118 | 99 | 8240 | 32.549 | 106.5597 | 36.8195 | -0.0625 | 19.8125 | 0 | 39.0503 | 33.3906
9/27/2020 01:08:41.0 | 34.5696 | 248 | 9 | 2500.2513 | 127.3603 | 52.5134 | 60.1054 | 30.5326 | 31.2141 | 0.04798 | 107.096 | 11.3792 | 71.3321 | 69.9526 | 28.6344 | 0.99851 | 98.1585 | 470.0518 | 435.7866 | 63.5902 | 658.2231 | 1.8292 | 450.3684 | 33.3473 | 43.2562 | 31.5524 | 46.1613 | 11.9777 | 108.3999 | 28.2079 | 8.4113 | 96.7035 | 27.4565 | 26 | 29.0196 | 53 | 31 | 0.99794 | 69.0196 | 94 | 8530 | 32.549 | 107.2006 | 36.8469 | -0.125 | 19.8125 | 0 | 39.2456 | 33.3906
9/27/2020 01:08:42.0 | 34.5699 | 249 | 9 | 2499.4384 | 127.4404 | 52.4998 | 60.1518 | 30.5155 | 31.2139 | 0.0491 | 107.0611 | 11.3773 | 71.0752 | 70.5747 | 28.6648 | 0.99851 | 98.1608 | 468.2252 | 435.1669 | 63.4524 | 658.1613 | 1.8744 | 451.2343 | 33.3592 | 43.2179 | 31.4715 | 46.2265 | 11.9579 | 108.3742 | 28.1693 | 8.4487 | 96.6363 | 27.4814 | 26 | 29.4118 | 53 | 31 | 1.0004 | 69.4118 | 94 | 8700 | 32.549 | 107.5211 | 36.911 | -0.125 | 19.9375 | 0 | 39.0442 | 33.3906
9/27/2020 01:08:43.0 | 34.5702 | 250 | 9 | 2501.5565 | 127.3349 | 52.4799 | 60.2107 | 30.5254 | 31.2339 | 0.05049 | 107.0349 | 11.3841 | 71.275 | 69.9442 | 28.6787 | 1.0003 | 98.158 | 468.8996 | 435.7303 | 63.5465 | 658.3551 | 1.9134 | 451.8209 | 33.3595 | 43.4191 | 31.5664 | 46.2197 | 11.9769 | 108.5394 | 28.1097 | 8.4835 | 96.628 | 27.5234 | 26 | 28.6274 | 53 | 31 | 1.0017 | 69.4118 | 98 | 8530 | 32.549 | 106.8802 | 36.8805 | -0.0625 | 19.75 | 0 | 39.1754 | 33.3906
9/27/2020 01:08:44.0 | 34.5705 | 251 | 9 | 2500.9135 | 127.4446 | 52.5383 | 60.2505 | 30.5335 | 31.2267 | 0.05186 | 107.0698 | 11.3792 | 71.3035 | 70.8929 | 28.6968 | 1.0012 | 98.1574 | 467.4103 | 433.984 | 63.2945 | 658.42 | 1.9008 | 449.8377 | 33.3753 | 43.263 | 31.5454 | 46.3743 | 11.9838 | 108.5668 | 28.1623 | 8.4899 | 96.6028 | 27.6082 | 26 | 29.0196 | 53 | 31 | 0.99834 | 69.4118 | 94 | 8630 | 32.549 | 107.5211 | 36.6028 | -0.0625 | 19.875 | 0 | 39.0686 | 33.3906
9/27/2020 01:08:45.0 | 34.5707 | 252 | 9 | 2500.0494 | 127.4241 | 52.5736 | 60.2957 | 30.537 | 31.234 | 0.05125 | 107.0174 | 11.388 | 71.2179 | 69.9976 | 28.7386 | 0.99744 | 98.158 | 468.1409 | 434.8571 | 63.402 | 658.5818 | 1.872 | 452.6309 | 33.3552 | 43.2179 | 31.5454 | 46.2265 | 11.9693 | 108.6514 | 28.1693 | 8.4306 | 96.5609 | 27.5553 | 26 | 28.6274 | 53 | 31 | 1.0011 | 69.4118 | 94 | 8360 | 32.549 | 107.5211 | 36.8317 | -0.125 | 20 | 0 | 39.0472 | 33.3906
9/27/2020 01:08:46.0 | 34.571 | 253 | 9 | 2500.1557 | 127.3953 | 52.564 | 60.3276 | 30.5297 | 31.2382 | 0.05002 | 107.0262 | 11.387 | 71.3892 | 70.2436 | 28.769 | 1.0277 | 98.1591 | 468.6467 | 435.0261 | 63.5027 | 658.5551 | 1.8423 | 451.765 | 33.3537 | 43.1138 | 31.5104 | 46.3295 | 11.9671 | 108.6526 | 28.2218 | 8.4796 | 96.5692 | 27.5733 | 26 | 28.6274 | 53 | 31 | 0.99849 | 69.4118 | 98 | 8210 | 32.549 | 106.8802 | 36.734 | -0.125 | 19.5 | 0 | 39.5355 | 33.3906
9/27/2020 01:08:47.0 | 34.5713 | 254 | 9 | 2499.6613 | 127.509 | 52.5135 | 60.3443 | 30.5172 | 31.2321 | 0.04824 | 107.0262 | 11.3889 | 71.1894 | 70.5533 | 28.7949 | 1.0087 | 98.158 | 467.0168 | 434.3783 | 63.4628 | 658.749 | 1.8483 | 450.5081 | 33.3809 | 43.2287 | 31.5524 | 46.1856 | 11.9587 | 108.7075 | 28.1801 | 8.4822 | 96.5273 | 27.7209 | 26 | 28.6274 | 53 | 31 | 1.0015 | 69.0196 | 94 | 8530 | 32.549 | 107.5211 | 36.6852 | -0.0625 | 19.4375 | 0 | 39.624 | 33.3906
9/27/2020 01:08:48.0 | 34.5716 | 255 | 9 | 2498.371 | 127.3538 | 52.5414 | 60.3764 | 30.5194 | 31.2214 | 0.04643 | 107.0174 | 11.3744 | 71.3035 | 70.1938 | 28.8152 | 1.0062 | 98.158 | 467.2698 | 434.2375 | 63.4894 | 658.8299 | 1.8695 | 450.2846 | 33.3194 | 43.3082 | 31.4995 | 46.2644 | 11.9648 | 109.0996 | 28.0502 | 8.4564 | 96.5189 | 27.8267 | 26 | 29.0196 | 53 | 31 | 1.0013 | 69.4118 | 94 | 8750 | 32.549 | 107.8415 | 36.6638 | -0.0625 | 19.5625 | 0 | 39.8102 | 33.2969
9/27/2020 01:08:49.0 | 34.5719 | 256 | 9 | 2500.4118 | 127.2499 | 52.5774 | 60.4224 | 30.518 | 31.2226 | 0.04948 | 107 | 11.3725 | 70.961 | 70.124 | 28.8436 | 1.0058 | 98.1585 | 467.1855 | 434.1811 | 63.6102 | 658.9108 | 1.8709 | 451.8209 | 33.3194 | 43.3289 | 31.4995 | 46.3879 | 11.9731 | 108.652 | 28.1762 | 8.4139 | 96.5357 | 27.8795 | 26 | 29.0196 | 53 | 31 | 0.99757 | 69.0196 | 98 | 8580 | 32.549 | 107.2006 | 36.5448 | -0.125 | 20.25 | 0 | 39.5844 | 33.3906
9/27/2020 01:08:50.0 | 34.5721 | 257 | 9 | 2499.2549 | 127.4031 | 52.5675 | 60.4476 | 30.5091 | 31.2225 | 0.05015 | 107.0087 | 11.3783 | 71.2464 | 70.3099 | 28.8741 | 0.9896 | 98.1608 | 467.4384 | 433.5333 | 63.4961 | 659.2046 | 1.8737 | 450.5639 | 33.3441 | 43.5232 | 31.4076 | 46.3227 | 11.9731 | 108.7943 | 28.2149 | 8.4603 | 96.5609 | 27.8935 | 26.5 | 28.6274 | 53 | 31 | 1.0022 | 69.4118 | 94 | 8650 | 32.549 | 107.5211 | 36.4197 | -0.0625 | 20 | 0 | 39.7369 | 33.3906
9/27/2020 01:08:51.0 | 34.5724 | 258 | 9 | 2500.7771 | 127.322 | 52.5675 | 60.4858 | 30.512 | 31.2092 | 0.04943 | 107 | 11.3783 | 71.1323 | 70.4275 | 28.9313 | 1.0122 | 98.1585 | 468.1128 | 433.6741 | 63.5835 | 659.2535 | 1.8923 | 452.4074 | 33.3432 | 43.5614 | 31.4715 | 46.3606 | 11.9769 | 108.9881 | 28.2535 | 8.4551 | 96.5776 | 27.9573 | 26 | 29.0196 | 53 | 31 | 1.0006 | 69.0196 | 94 | 8410 | 32.549 | 107.5211 | 36.5387 | -0.0625 | 20.125 | 0 | 39.6698 | 33.3906
9/27/2020 01:08:52.0 | 34.5727 | 259 | 9 | 2498.7926 | 127.4358 | 52.6127 | 60.5287 | 30.5169 | 31.1943 | 0.05118 | 107.0349 | 11.3821 | 71.2179 | 70.2253 | 28.9594 | 1.0087 | 98.1585 | 466.511 | 433.1953 | 63.6976 | 659.3962 | 1.9238 | 451.6812 | 33.3465 | 43.4191 | 31.4995 | 46.1681 | 11.9785 | 108.736 | 28.1097 | 8.4332 | 96.5944 | 27.9852 | 26 | 28.6274 | 53 | 31 | 0.99892 | 69.4118 | 99 | 8240 | 32.549 | 106.8802 | 36.4258 | -0.0625 | 19.8125 | 0 | 39.6301 | 33.3906
9/27/2020 01:08:53.0 | 34.573 | 260 | 9 | 2499.4007 | 127.0647 | 52.6316 | 60.5491 | 30.5333 | 31.2153 | 0.05172 | 107.0698 | 11.3928 | 71.0752 | 69.5867 | 28.9974 | 1.0108 | 98.1585 | 466.2581 | 432.7165 | 63.8116 | 659.6794 | 1.9178 | 451.8767 | 33.2575 | 43.5369 | 31.5524 | 46.6455 | 11.9671 | 108.624 | 28.1237 | 8.4281 | 96.6363 | 28.0381 | 26 | 29.0196 | 53 | 31 | 0.99956 | 69.0196 | 94 | 8510 | 32.549 | 107.5211 | 36.3129 | -0.125 | 20.4375 | 0 | 39.1602 | 33.3906
9/27/2020 01:08:54.0 | 34.5733 | 261 | 9 | 2501.5221 | 127.0231 | 52.6146 | 60.5831 | 30.5361 | 31.2053 | 0.04986 | 107.0785 | 11.3792 | 71.3035 | 70.2502 | 29.035 | 1.0071 | 98.1574 | 466.5672 | 432.7446 | 63.7746 | 659.9222 | 1.9101 | 449.9494 | 33.2748 | 43.4467 | 31.4995 | 46.35 | 11.9731 | 108.2027 | 28.3478 | 8.4139 | 96.7035 | 28.0381 | 26.5 | 28.6274 | 53 | 31 | 1.0009 | 69.0196 | 95 | 8630 | 32.549 | 107.5211 | 36.4502 | 0 | 20.8125 | 0 | 38.623 | 33.3906
9/27/2020 01:08:55.0 | 34.5735 | 262 | 9 | 2500.7716 | 127.4716 | 52.6888 | 60.6356 | 30.529 | 31.1964 | 0.04997 | 107.1047 | 11.3792 | 71.4748 | 69.9626 | 29.0911 | 1.0006 | 98.158 | 465.8366 | 432.3222 | 63.8287 | 660.0679 | 1.9121 | 451.7929 | 33.3823 | 43.3985 | 31.4785 | 46.4053 | 11.9663 | 108.3153 | 28.1414 | 8.4667 | 96.7706 | 28.07 | 26.5 | 29.4118 | 53 | 31 | 1.001 | 69.4118 | 99 | 8580 | 32.549 | 106.5597 | 36.3708 | 0 | 20.5 | 0 | 38.9221 | 33.3906
9/27/2020 01:08:56.0 | 34.5738 | 263 | 9 | 2502.5357 | 127.7324 | 52.6886 | 60.7006 | 30.5077 | 31.1973 | 0.04762 | 107.1222 | 11.3783 | 70.9895 | 69.123 | 29.1557 | 1.0006 | 98.1574 | 466.7639 | 433.0263 | 63.8353 | 660.2863 | 1.8875 | 448.2177 | 33.4742 | 43.3533 | 31.5524 | 46.3091 | 11.9693 | 108.4268 | 28.1484 | 8.4526 | 96.7873 | 28.1438 | 26.5 | 29.0196 | 53 | 31 | 1.0015 | 69.0196 | 94 | 8680 | 32.549 | 107.5211 | 36.3312 | -0.0625 | 19.875 | 0 | 38.9587 | 33.3906
9/27/2020 01:08:57.0 | 34.5741 | 264 | 9 | 2498.2787 | 128.0057 | 52.7048 | 60.7533 | 30.5155 | 31.1867 | 0.04943 | 107.0698 | 11.3783 | 71.0752 | 69.58 | 29.192 | 1.0099 | 98.1597 | 466.1457 | 432.801 | 64.1641 | 660.3267 | 1.8733 | 452.575 | 33.4887 | 43.5889 | 31.4995 | 46.5425 | 11.9671 | 108.0929 | 28.4389 | 8.4474 | 96.6447 | 28.1966 | 26 | 28.6274 | 53 | 31 | 1.0009 | 69.0196 | 94 | 8430 | 32.549 | 107.2006 | 36.4716 | 0 | 17.6875 | 0 | 39.7186 | 33.3906
9/27/2020 01:08:58.0 | 34.5744 | 265 | 9 | 2501.3244 | 127.6067 | 52.7312 | 60.8029 | 30.5004 | 31.1926 | 0.05185 | 107 | 11.386 | 71.1323 | 69.4342 | 29.2326 | 1.006 | 98.158 | 466.3424 | 432.0687 | 63.8487 | 660.4374 | 1.8432 | 451.4019 | 33.425 | 43.263 | 31.5384 | 46.6319 | 11.9617 | 108.2593 | 28.2674 | 8.4835 | 96.4686 | 28.1826 | 26 | 29.0196 | 53 | 31 | 0.99873 | 69.4118 | 98 | 8190 | 32.549 | 106.2317 | 36.4563 | -0.0625 | 20.25 | 0 | 38.8733 | 33.3906
9/27/2020 01:08:59.0 | 34.5746 | 266 | 9 | 2499.4883 | 127.7266 | 52.7088 | 60.843 | 30.5106 | 31.1787 | 0.04897 | 106.9826 | 11.3889 | 71.1608 | 70.0658 | 29.273 | 1.0047 | 98.158 | 466.4267 | 432.125 | 63.9494 | 660.5237 | 1.8633 | 449.8656 | 33.4319 | 43.263 | 31.4925 | 46.4258 | 11.9533 | 108.4273 | 28.2149 | 8.5054 | 96.5525 | 28.2953 | 26 | 29.0196 | 53 | 31 | 0.9995 | 69.0196 | 94 | 8530 | 32.549 | 107.2006 | 36.3403 | 0 | 20.125 | 0 | 38.8733 | 33.3906
9/27/2020 01:09:00.0 | 34.5749 | 267 | 9 | 2502.0857 | 127.6572 | 52.6986 | 60.8847 | 30.5006 | 31.1894 | 0.04893 | 107.0524 | 11.3851 | 71.1323 | 70.0841 | 29.3216 | 1.0104 | 98.1585 | 465.949 | 431.9842 | 63.9997 | 660.726 | 1.8762 | 450.6757 | 33.4485 | 43.4191 | 31.5983 | 46.4258 | 11.9411 | 108.3719 | 28.1623 | 8.4745 | 96.6783 | 28.2953 | 26 | 29.0196 | 53 | 31 | 0.99907 | 69.4118 | 94 | 8820 | 32.549 | 107.5211 | 36.3922 | 0 | 20.1875 | 0 | 38.5346 | 33.3906
9/27/2020 01:09:01.0 | 34.5752 | 268 | 9 | 2499.7462 | 127.8811 | 52.7235 | 60.9198 | 30.4897 | 31.1841 | 0.04976 | 106.9826 | 11.387 | 71.1037 | 70.411 | 29.3268 | 1.0083 | 98.1585 | 465.7242 | 431.3645 | 63.9997 | 660.8474 | 1.9076 | 450.955 | 33.4758 | 43.4191 | 31.5454 | 46.3743 | 11.9625 | 108.3999 | 28.2674 | 8.4616 | 96.7454 | 28.2424 | 26 | 29.4118 | 53 | 31 | 1.0011 | 69.4118 | 98 | 8530 | 32.549 | 106.5597 | 36.4349 | -0.0625 | 19.625 | 0 | 38.8153 | 33.3906
9/27/2020 01:09:02.0 | 34.5755 | 269 | 9 | 2500.7741 | 127.7563 | 52.7146 | 60.969 | 30.5031 | 31.1817 | 0.05133 | 107.0524 | 11.3792 | 70.8754 | 70.4788 | 29.3382 | 1.0008 | 98.158 | 466.23 | 432.0123 | 64.0197 | 661.0497 | 1.9189 | 450.117 | 33.4569 | 43.4918 | 31.6512 | 46.6523 | 11.9762 | 108.3153 | 28.1832 | 8.4809 | 96.6867 | 28.4009 | 26 | 29.0196 | 53 | 31 | 1.0011 | 69.4118 | 94 | 8580 | 32.549 | 107.2006 | 36.4716 | 0 | 19.875 | 0 | 38.4308 | 33.3906
9/27/2020 01:09:03.0 | 34.5757 | 270 | 9 | 2499.5563 | 127.8122 | 52.7558 | 60.9861 | 30.5006 | 31.175 | 0.05027 | 107.0087 | 11.3783 | 71.1608 | 69.7774 | 29.33 | 0.99851 | 98.1574 | 465.0498 | 431.0547 | 63.8857 | 661.2169 | 1.9094 | 452.4353 | 33.4552 | 43.4054 | 31.5524 | 46.5667 | 11.9754 | 108.2027 | 28.1484 | 8.4951 | 96.7873 | 28.4079 | 26 | 28.6274 | 53 | 31 | 0.9995 | 69.4118 | 95 | 8430 | 32.549 | 107.2006 | 36.4258 | -0.125 | 20 | 0 | 38.4064 | 33.3906
9/27/2020 01:09:04.0 | 34.576 | 271 | 9 | 2499.5719 | 127.7928 | 52.7845 | 61.0146 | 30.4789 | 31.1848 | 0.0492 | 107.0611 | 11.3773 | 70.9895 | 70.124 | 29.3448 | 1.016 | 98.158 | 464.5439 | 430.3224 | 63.9494 | 661.2925 | 1.8886 | 451.7371 | 33.4503 | 43.3671 | 31.5454 | 46.5288 | 11.9792 | 108.2873 | 28.2674 | 8.4371 | 96.7873 | 28.5065 | 26 | 29.0196 | 53 | 31 | 0.99995 | 69.4118 | 99 | 8240 | 32.549 | 106.5597 | 36.4746 | -0.1875 | 20.125 | 0 | 38.3362 | 33.3906
9/27/2020 01:09:05.0 | 34.5763 | 272 | 9 | 2499.7675 | 127.6505 | 52.7737 | 61.0575 | 30.4822 | 31.1661 | 0.04872 | 107.0524 | 11.3802 | 71.1894 | 69.9776 | 29.3839 | 1.0117 | 98.1597 | 465.4151 | 430.773 | 64.3388 | 661.5353 | 1.8786 | 450.3125 | 33.4157 | 43.3533 | 31.5983 | 46.4637 | 11.9579 | 108.401 | 28.4637 | 8.4281 | 96.8293 | 28.5065 | 26 | 29.0196 | 53 | 31 | 0.99712 | 69.4118 | 94 | 8480 | 32.549 | 107.2006 | 36.4868 | 0 | 19.875 | 0 | 38.4857 | 33.3906
9/27/2020 01:09:06.0 | 34.5766 | 273 | 9 | 2499.1283 | 127.702 | 52.7725 | 61.0979 | 30.4857 | 31.1765 | 0.04878 | 107.096 | 11.3783 | 71.0181 | 70.1805 | 29.4396 | 1.0035 | 98.1597 | 464.9654 | 430.773 | 64.1574 | 661.6109 | 1.8904 | 450.7315 | 33.4206 | 43.478 | 31.5384 | 46.5356 | 11.9632 | 108.5131 | 28.2744 | 8.4822 | 96.8041 | 28.6052 | 26 | 29.0196 | 53 | 31 | 1.003 | 69.4118 | 94 | 8680 | 32.549 | 107.5211 | 36.4746 | -0.125 | 19.875 | 0 | 38.681 | 33.3906
9/27/2020 01:09:07.0 | 34.5769 | 274 | 9 | 2499.4839 | 127.7575 | 52.8168 | 61.1253 | 30.4779 | 31.1722 | 0.04919 | 107.0436 | 11.3909 | 71.3606 | 70.3215 | 29.4846 | 0.99476 | 98.1574 | 465.2465 | 431.0829 | 64.2951 | 661.7377 | 1.9076 | 451.6253 | 33.4399 | 43.2562 | 31.5983 | 46.522 | 11.9731 | 108.7349 | 28.4706 | 8.4706 | 96.7118 | 28.7177 | 26 | 29.0196 | 54 | 31 | 0.99974 | 69.4118 | 98 | 8550 | 32.549 | 106.8802 | 36.4716 | -0.0625 | 19.9375 | 0 | 38.7604 | 33.3906
9/27/2020 01:09:08.0 | 34.5771 | 275 | 9 | 2501.0175 | 127.75 | 52.8136 | 61.1645 | 30.5025 | 31.1617 | 0.04805 | 107 | 11.3957 | 70.8754 | 70.0242 | 29.5211 | 1.0026 | 98.158 | 464.9373 | 430.5759 | 64.3018 | 661.84 | 1.8693 | 449.0556 | 33.4585 | 43.4712 | 31.5734 | 46.4773 | 11.9579 | 108.5674 | 28.1623 | 8.4706 | 96.7706 | 28.7457 | 26 | 29.0196 | 54 | 31 | 1.0012 | 69.4118 | 95 | 8550 | 32.549 | 107.5211 | 36.4258 | -0.125 | 19.625 | 0 | 38.858 | 33.3906
9/27/2020 01:09:09.0 | 34.5774 | 276 | 9 | 2496.6538 | 127.8349 | 52.8409 | 61.2268 | 30.5004 | 31.1814 | 0.04759 | 107.0174 | 11.3948 | 71.3606 | 69.6872 | 29.5582 | 1.0119 | 98.1574 | 464.1786 | 429.5337 | 64.3018 | 661.9858 | 1.852 | 452.0722 | 33.4223 | 43.4191 | 31.5524 | 46.5288 | 11.9655 | 108.3427 | 28.1623 | 8.4654 | 96.6783 | 28.6719 | 26 | 29.0196 | 54 | 31 | 0.99995 | 69.4118 | 94 | 8380 | 32.549 | 107.5211 | 36.3892 | -0.0625 | 19.875 | 0 | 38.974 | 33.3906
9/27/2020 01:09:10.0 | 34.5777 | 277 | 9 | 2498.8719 | 127.4376 | 52.8361 | 61.2736 | 30.5038 | 31.1683 | 0.04702 | 107.0087 | 11.3783 | 71.0752 | 70.1439 | 29.5829 | 1.0026 | 98.158 | 463.9819 | 429.928 | 64.1004 | 662.1072 | 1.8737 | 451.7929 | 33.348 | 43.5752 | 31.4995 | 46.6319 | 11.9891 | 108.4834 | 28.2149 | 8.4152 | 96.6531 | 28.8303 | 26 | 29.0196 | 54 | 31 | 1.0008 | 69.4118 | 98 | 8240 | 32.549 | 106.8802 | 36.4136 | -0.125 | 18.875 | 0 | 39.9506 | 33.2969
9/27/2020 01:09:11.0 | 34.578 | 278 | 9 | 2500.0239 | 127.221 | 52.7943 | 61.284 | 30.5027 | 31.1549 | 0.04623 | 106.9651 | 11.3744 | 71.0466 | 70.2386 | 29.6146 | 1.0144 | 98.1585 | 464.291 | 429.8154 | 64.3891 | 662.1828 | 1.8919 | 449.6981 | 33.3067 | 43.3533 | 31.5983 | 46.6183 | 11.964 | 108.708 | 28.306 | 8.4048 | 96.6112 | 28.7177 | 26 | 28.6274 | 54 | 31 | 1.0022 | 69.0196 | 94 | 8510 | 32.549 | 107.5211 | 36.4441 | -0.1875 | 19.25 | 0 | 40.0971 | 33.3906
9/27/2020 01:09:12.0 | 34.5782 | 279 | 9 | 2500.8477 | 127.4436 | 52.8343 | 61.3313 | 30.4972 | 31.1596 | 0.04784 | 107.0087 | 11.3725 | 71.1037 | 70.3398 | 29.6556 | 0.99886 | 98.1574 | 464.0662 | 429.8717 | 64.2381 | 662.3096 | 1.9019 | 451.3739 | 33.376 | 43.5094 | 31.6053 | 46.5152 | 11.9701 | 108.7909 | 28.2009 | 8.459 | 96.5944 | 28.9886 | 26 | 28.6274 | 54 | 31 | 0.99892 | 69.4118 | 94 | 8800 | 32.549 | 107.8415 | 36.3312 | -0.125 | 20.0625 | 0 | 39.8163 | 33.2969
9/27/2020 01:09:13.0 | 34.5785 | 280 | 9 | 2499.463 | 127.6169 | 52.7806 | 61.3545 | 30.5049 | 31.1559 | 0.04704 | 107 | 11.3851 | 71.1894 | 70.1473 | 29.692 | 0.99672 | 98.158 | 464.2067 | 429.6746 | 64.4527 | 662.5524 | 1.9191 | 451.7091 | 33.4028 | 43.6272 | 31.6053 | 46.7349 | 11.9709 | 108.5394 | 28.1097 | 8.4513 | 96.6447 | 28.9886 | 26 | 29.0196 | 54 | 31 | 1.0003 | 69.4118 | 98 | 8630 | 32.549 | 106.8802 | 36.3495 | -0.125 | 20.125 | 0 | 39.9261 | 33.2969
9/27/2020 01:09:14.0 | 34.5788 | 281 | 9 | 2501.122 | 127.7176 | 52.8167 | 61.4092 | 30.4861 | 31.1694 | 0.04801 | 107.0262 | 11.3909 | 71.5033 | 70.0625 | 29.735 | 1.0065 | 98.1585 | 463.8133 | 429.1112 | 64.3654 | 662.6387 | 1.9178 | 450.0891 | 33.4514 | 43.745 | 31.5594 | 46.7485 | 11.9709 | 108.1478 | 28.1237 | 8.5144 | 96.7286 | 28.9956 | 26 | 29.0196 | 54 | 31 | 1.0008 | 69.4118 | 94 | 8580 | 32.549 | 107.2006 | 36.3037 | -0.125 | 20.125 | 0 | 39.6728 | 33.2969
9/27/2020 01:09:15.0 | 34.5791 | 282 | 9 | 2499.6481 | 127.8273 | 52.861 | 61.4335 | 30.452 | 31.1701 | 0.04883 | 107.0349 | 11.4083 | 71.0466 | 70.5251 | 29.7644 | 1.0056 | 98.1597 | 463.9819 | 429.5337 | 64.3958 | 662.6685 | 1.8959 | 452.6309 | 33.4604 | 43.5163 | 31.4925 | 46.6251 | 11.9434 | 108.289 | 28.313 | 8.5093 | 96.7286 | 28.9817 | 26 | 29.4118 | 54 | 31 | 1.0084 | 69.4118 | 94 | 8410 | 32.549 | 107.2006 | 36.4654 | -0.0625 | 19.25 | 0 | 40.1459 | 33.2969
9/27/2020 01:09:16.0 | 34.5794 | 283 | 9 | 2500.5913 | 127.4959 | 52.8882 | 61.4801 | 30.4728 | 31.1779 | 0.04731 | 107.0262 | 11.4083 | 71.0752 | 69.9309 | 29.7873 | 1.0008 | 98.1591 | 463.5604 | 428.8859 | 64.503 | 663.0274 | 1.8917 | 452.7705 | 33.3862 | 43.4712 | 31.5913 | 46.6319 | 11.9632 | 108.5125 | 28.3199 | 8.5299 | 96.6867 | 29.0275 | 26 | 29.0196 | 54 | 31 | 0.9984 | 69.4118 | 98 | 8240 | 32.549 | 106.5597 | 36.4624 | 0 | 20.25 | 0 | 39.9383 | 33.2969
9/27/2020 01:09:17.0 | 34.5796 | 284 | 9 | 2498.9916 | 127.6262 | 52.8592 | 61.5114 | 30.4772 | 31.1758 | 0.04559 | 107.0174 | 11.3977 | 71.1037 | 69.4056 | 29.8073 | 1.0106 | 98.1574 | 463.4199 | 428.3789 | 64.4964 | 663.1595 | 1.946 | 449.7539 | 33.399 | 43.5683 | 31.5524 | 46.7796 | 11.961 | 108.6509 | 28.2604 | 8.4435 | 96.7454 | 29.0942 | 26 | 29.0196 | 54 | 31 | 1.0036 | 69.4118 | 95 | 8550 | 32.549 | 107.5211 | 36.4502 | -0.125 | 20.4375 | 0 | 39.682 | 33.2969
9/27/2020 01:09:18.0 | 34.5799 | 285 | 9 | 2499.6189 | 127.4613 | 52.897 | 61.5735 | 30.4678 | 31.1632 | 0.0458 | 107.0349 | 11.3792 | 71.1608 | 70.1074 | 29.815 | 1.0058 | 98.1608 | 463.5604 | 428.0691 | 64.4897 | 663.1946 | 1.9528 | 452.4074 | 33.3642 | 43.6654 | 31.4925 | 46.7213 | 11.9853 | 108.6263 | 28.1484 | 8.4409 | 96.7622 | 29.0872 | 26 | 29.0196 | 54 | 31 | 1.0014 | 69.4118 | 94 | 8750 | 32.549 | 107.5211 | 36.496 | -0.0625 | 20.25 | 0 | 39.212 | 33.2969
9/27/2020 01:09:19.0 | 34.5802 | 286 | 9 | 2501.1488 | 127.62 | 52.9339 | 61.6238 | 30.4721 | 31.158 | 0.04509 | 107.0087 | 11.3812 | 71.1608 | 69.6554 | 29.8422 | 0.99744 | 98.1574 | 462.8016 | 428.5197 | 64.503 | 663.2756 | 1.932 | 451.5136 | 33.4262 | 43.7312 | 31.5454 | 46.8894 | 11.9511 | 108.4548 | 28.0572 | 8.4925 | 96.8293 | 29.2982 | 26.5 | 29.0196 | 54 | 31 | 1.0023 | 69.4118 | 98 | 8530 | 32.549 | 106.5597 | 36.5051 | -0.0625 | 20.625 | 0 | 38.9832 | 33.2969
9/27/2020 01:09:20.0 | 34.5805 | 287 | 9 | 2496.7265 | 127.7607 | 52.9552 | 61.6766 | 30.471 | 31.1458 | 0.04478 | 107 | 11.3792 | 70.7612 | 69.9476 | 29.8714 | 1.0053 | 98.1597 | 462.8859 | 428.1536 | 64.6037 | 663.1839 | 1.9349 | 450.3405 | 33.4039 | 43.5752 | 31.6372 | 46.5288 | 11.9549 | 108.4851 | 28.1623 | 8.4113 | 96.7789 | 29.2315 | 26 | 29.0196 | 54 | 31 | 0.99782 | 69.4118 | 94 | 8480 | 32.549 | 107.2006 | 36.4777 | 0 | 20 | 0 | 39.2242 | 33.2969
9/27/2020 01:09:21.0 | 34.5808 | 288 | 9 | 2501.633 | 127.5292 | 53.0034 | 61.7245 | 30.4536 | 31.1307 | 0.04508 | 106.9738 | 11.3812 | 71.1323 | 70.0957 | 29.8631 | 1.0103 | 98.1591 | 462.8578 | 428.1254 | 64.7043 | 663.4482 | 1.9446 | 451.4577 | 33.4097 | 43.4191 | 31.6652 | 46.9409 | 11.9617 | 108.2884 | 27.952 | 8.4216 | 96.7873 | 29.3121 | 26 | 29.0196 | 54 | 31 | 1.0039 | 69.0196 | 95 | 8410 | 32.549 | 107.5211 | 36.4563 | -0.0625 | 20.5625 | 0 | 38.6352 | 33.2969
9/27/2020 01:09:22.0 | 34.581 | 289 | 9 | 2500.3786 | 128.008 | 52.961 | 61.7771 | 30.4505 | 31.1381 | 0.04346 | 107.0174 | 11.3977 | 71.2179 | 69.3636 | 29.8709 | 1.0106 | 98.1585 | 461.4528 | 427.0833 | 64.654 | 663.2893 | 1.9342 | 451.8767 | 33.5175 | 43.5752 | 31.4575 | 46.8379 | 11.9457 | 108.2318 | 28.1623 | 8.4654 | 96.8125 | 29.3161 | 26 | 29.0196 | 54 | 31 | 0.99913 | 69.4118 | 99 | 8240 | 32.549 | 107.2006 | 36.4502 | 0.0625 | 20.125 | 0 | 39.0045 | 33.2969
9/27/2020 01:09:23.0 | 34.5813 | 290 | 9 | 2497.4756 | 127.943 | 53.0079 | 61.8191 | 30.4535 | 31.1311 | 0.0452 | 107.0524 | 11.4083 | 71.3892 | 69.2678 | 29.9297 | 1.0133 | 98.1591 | 461.7619 | 426.7453 | 64.54 | 663.3459 | 1.9012 | 450.6477 | 33.4616 | 43.5094 | 31.5314 | 46.7213 | 11.9769 | 108.4005 | 28.1484 | 8.5247 | 96.8125 | 29.4425 | 26 | 29.0196 | 54 | 31 | 0.99837 | 69.4118 | 98 | 8510 | 32.549 | 107.2006 | 36.5448 | 0 | 20.1875 | 0 | 38.913 | 33.2969
9/27/2020 01:09:24.0 | 34.5816 | 291 | 9 | 2502.0551 | 127.4078 | 53.0537 | 61.8582 | 30.463 | 31.1378 | 0.04632 | 107.0611 | 11.419 | 71.3321 | 70.0941 | 29.9816 | 1.0047 | 98.1591 | 461.9024 | 427.1114 | 64.617 | 663.5994 | 1.8853 | 450.2287 | 33.3827 | 43.745 | 31.5454 | 46.8515 | 11.964 | 108.3725 | 28.0711 | 8.4268 | 96.7957 | 29.4564 | 26 | 29.0196 | 54 | 31 | 0.99901 | 69.4118 | 94 | 8730 | 32.549 | 107.5211 | 36.4197 | 0 | 19.75 | 0 | 38.8306 | 33.2969
9/27/2020 01:09:25.0 | 34.5819 | 292 | 9 | 2500.1903 | 127.6546 | 53.0497 | 61.8972 | 30.4601 | 31.1507 | 0.04452 | 107.0524 | 11.4113 | 71.3035 | 70.3066 | 30.0646 | 1.0051 | 98.1585 | 461.9586 | 426.6326 | 64.691 | 663.7965 | 1.8839 | 451.7929 | 33.4224 | 43.5094 | 31.75 | 46.5152 | 11.948 | 108.5119 | 28.0958 | 8.4538 | 96.7622 | 29.5022 | 26 | 29.0196 | 54 | 31 | 1.0028 | 69.4118 | 98 | 8530 | 32.549 | 106.8802 | 36.5051 | 0 | 20.3125 | 0 | 38.6688 | 33.2969
9/27/2020 01:09:26.0 | 34.5821 | 293 | 9 | 2500.9725 | 127.5618 | 53.0472 | 61.9091 | 30.4667 | 31.1371 | 0.04402 | 107.0611 | 11.4045 | 71.3035 | 69.8308 | 30.1517 | 1.0079 | 98.1597 | 461.7057 | 426.6044 | 64.56 | 663.8018 | 1.8795 | 449.6422 | 33.4086 | 43.5301 | 31.5983 | 46.8962 | 11.9587 | 108.7652 | 28.2744 | 8.45 | 96.7873 | 29.5092 | 26 | 28.6274 | 54 | 31 | 1.0017 | 69.4118 | 94 | 8580 | 32.549 | 107.5211 | 36.4899 | -0.0625 | 20 | 0 | 38.9465 | 33.2969
9/27/2020 01:09:27.0 | 34.5824 | 294 | 9 | 2499.9793 | 127.7513 | 53.0313 | 61.9226 | 30.4632 | 31.1473 | 0.04245 | 106.9913 | 11.4045 | 71.0181 | 69.7022 | 30.2057 | 1.0003 | 98.1585 | 460.8908 | 426.351 | 64.9121 | 663.8423 | 1.8729 | 451.6253 | 33.4449 | 43.7901 | 31.6512 | 46.7932 | 11.9419 | 108.9601 | 27.9064 | 8.5196 | 96.7873 | 29.6673 | 26 | 29.0196 | 54 | 31 | 1.0021 | 69.4118 | 94 | 8360 | 32.549 | 107.5211 | 36.4777 | -0.125 | 19.9375 | 0 | 38.7787 | 33.2969
9/27/2020 01:09:28.0 | 34.5827 | 295 | 9 | 2499.9316 | 127.7408 | 53.0214 | 61.9636 | 30.4612 | 31.1236 | 0.04362 | 107.0087 | 11.4064 | 71.0181 | 69.3804 | 30.2572 | 1.0001 | 98.158 | 461.0594 | 426.2383 | 65.0326 | 663.8048 | 1.8817 | 453.0498 | 33.4415 | 43.7067 | 31.5494 | 46.8136 | 11.9511 | 108.6514 | 28.1901 | 8.4551 | 96.8041 | 29.6713 | 26 | 29.0196 | 54 | 31 | 1.0002 | 69.4118 | 99 | 8210 | 32.549 | 106.8802 | 36.5478 | 0 | 19.5 | 0 | 39.1235 | 33.2969
9/27/2020 01:09:29.0 | 34.583 | 296 | 9 | 2499.2308 | 127.7432 | 53.005 | 61.9907 | 30.4472 | 31.1246 | 0.04647 | 106.9826 | 11.4025 | 71.1608 | 70.0641 | 30.3067 | 1.0065 | 98.1551 | 461.7338 | 426.5763 | 64.8922 | 664.0149 | 1.893 | 450.3125 | 33.4328 | 43.6134 | 31.6123 | 46.8243 | 11.9472 | 108.8167 | 28.1484 | 8.4293 | 96.7706 | 29.734 | 26 | 29.0196 | 54 | 31 | 1.0017 | 69.4118 | 94 | 8510 | 32.549 | 107.5211 | 36.4105 | 0 | 19.625 | 0 | 39.1663 | 33.2969
9/27/2020 01:09:30.0 | 34.5832 | 297 | 9 | 2500.0854 | 127.4852 | 53.0173 | 62.0524 | 30.4409 | 31.1308 | 0.04449 | 106.9826 | 11.419 | 71.1894 | 70.4739 | 30.3643 | 1.0058 | 98.1591 | 461.3685 | 426.2665 | 64.8419 | 664.0798 | 1.8948 | 450.1729 | 33.3767 | 43.7174 | 31.6442 | 46.7213 | 11.9785 | 108.6806 | 28.1484 | 8.4435 | 96.7202 | 29.5022 | 26 | 28.6274 | 54 | 31 | 1.0018 | 69.4118 | 94 | 8700 | 32.549 | 107.5211 | 36.4136 | -0.125 | 18.375 | 0 | 39.9597 | 33.2969
9/27/2020 01:09:31.0 | 34.5835 | 298 | 9 | 2497.9486 | 127.5297 | 53.0737 | 62.1128 | 30.4302 | 31.1345 | 0.04647 | 106.9564 | 11.4258 | 71.0181 | 69.9576 | 30.4098 | 1.0051 | 98.1591 | 460.1601 | 425.844 | 64.9188 | 664.0584 | 1.9017 | 451.6253 | 33.3598 | 43.641 | 31.5104 | 46.8 | 11.9671 | 108.6246 | 28.1762 | 8.4371 | 96.586 | 29.7907 | 26 | 29.0196 | 54 | 31 | 1.0011 | 69.4118 | 98 | 8510 | 32.549 | 106.8802 | 36.3831 | -0.125 | 19.5 | 0 | 40.1794 | 33.2969
9/27/2020 01:09:32.0 | 34.5838 | 299 | 9 | 2500.9758 | 127.341 | 53.0555 | 62.1412 | 30.4544 | 31.1292 | 0.04834 | 106.9476 | 11.4268 | 70.961 | 69.7607 | 30.4519 | 0.99957 | 98.1574 | 460.4411 | 425.5341 | 65.1502 | 664.115 | 1.9227 | 450.3125 | 33.3508 | 43.7243 | 31.6372 | 46.8826 | 11.9572 | 108.6229 | 27.7874 | 8.4616 | 96.6615 | 29.8642 | 26 | 29.0196 | 54 | 31 | 0.99425 | 69.4118 | 95 | 8600 | 32.549 | 107.5211 | 36.2213 | -0.0625 | 20.3125 | 0 | 39.8621 | 33.2969
9/27/2020 01:09:33.0 | 34.5841 | 300 | 9 | 2500.5502 | 127.4324 | 53.0985 | 62.1914 | 30.4518 | 31.132 | 0.04743 | 107.0087 | 11.4248 | 70.9895 | 69.5549 | 30.4916 | 0.99868 | 98.1574 | 459.5419 | 424.6046 | 64.7479 | 664.3334 | 1.9205 | 452.6867 | 33.3668 | 43.6723 | 31.5524 | 46.6251 | 11.9221 | 108.8189 | 28.1028 | 8.4925 | 96.7622 | 30.0432 | 26 | 29.4118 | 54 | 31 | 0.99846 | 69.4118 | 95 | 8430 | 32.549 | 107.8415 | 36.1816 | -0.125 | 20.3125 | 0 | 39.5691 | 33.2969
9/27/2020 01:09:34.0 | 34.5844 | 301 | 9 | 2501.0885 | 127.4636 | 53.1232 | 62.2487 | 30.4553 | 31.132 | 0.04631 | 107.0349 | 11.4093 | 71.0752 | 70.3464 | 30.513 | 0.99601 | 98.1585 | 461.2561 | 425.1116 | 65.0866 | 664.4442 | 1.9174 | 452.9381 | 33.3844 | 43.6586 | 31.5384 | 46.766 | 11.9457 | 108.4559 | 28.194 | 8.4577 | 96.9131 | 29.9239 | 26 | 28.6274 | 54 | 31 | 1.0054 | 69.4118 | 99 | 8310 | 32.549 | 106.8802 | 36.2884 | 0 | 20.6875 | 0 | 39.4958 | 33.2969
9/27/2020 01:09:35.0 | 34.5846 | 302 | 9 | 2500.5583 | 127.6148 | 53.1003 | 62.2878 | 30.4512 | 31.1362 | 0.0492 | 107.0436 | 11.4209 | 71.1037 | 70.3348 | 30.5261 | 0.99637 | 98.158 | 460.8908 | 425.0835 | 65.1568 | 664.49 | 1.965 | 450.927 | 33.4169 | 43.7832 | 31.6512 | 46.8379 | 11.9526 | 108.8195 | 28.1623 | 8.4616 | 96.9467 | 29.9836 | 26 | 29.0196 | 54 | 31 | 1.0029 | 69.4118 | 95 | 8510 | 32.549 | 107.5211 | 36.3037 | -0.0625 | 20.375 | 0 | 39.4409 | 33.2969
9/27/2020 01:09:36.0 | 34.5849 | 303 | 9 | 2500.9434 | 127.9059 | 53.142 | 62.3306 | 30.4398 | 31.1156 | 0.05324 | 107.0611 | 11.42 | 71.4177 | 70.5152 | 30.5829 | 1.0095 | 98.1585 | 460.2725 | 425.2806 | 65.1635 | 664.6114 | 1.959 | 450.5919 | 33.4983 | 43.6861 | 31.5454 | 46.9477 | 11.9526 | 108.2318 | 28.3794 | 8.45 | 96.9719 | 30.0363 | 26 | 29.0196 | 54 | 31 | 1.001 | 69.4118 | 94 | 8750 | 32.549 | 107.5211 | 36.2488 | -0.0625 | 19.6875 | 0 | 39.563 | 33.2969
9/27/2020 01:09:37.0 | 34.5852 | 304 | 9 | 2500.0144 | 128.0472 | 53.1705 | 62.3906 | 30.4341 | 31.1243 | 0.05762 | 107.0262 | 11.419 | 71.2464 | 69.769 | 30.6631 | 1.0169 | 98.1574 | 459.6262 | 424.4357 | 65.2507 | 664.6817 | 1.934 | 451.0388 | 33.5229 | 43.8283 | 31.5843 | 46.7796 | 11.9457 | 108.0906 | 28.1553 | 8.4422 | 96.8125 | 30.0223 | 26 | 29.0196 | 54 | 31 | 1.0003 | 69.4118 | 98 | 8580 | 32.549 | 106.5597 | 36.3159 | -0.0625 | 18.6875 | 0 | 40.033 | 33.2969
9/27/2020 01:09:38.0 | 34.5855 | 305 | 9 | 2498.9014 | 127.7797 | 53.1472 | 62.4126 | 30.4483 | 31.1114 | 0.06313 | 106.904 | 11.4345 | 71.1323 | 69.9859 | 30.7599 | 1.001 | 98.1563 | 458.6708 | 423.6752 | 65.3143 | 664.7382 | 1.92 | 450.955 | 33.4379 | 43.6861 | 31.4995 | 46.9477 | 11.9488 | 108.0895 | 28.2218 | 8.4345 | 96.6951 | 30.2013 | 26 | 29.0196 | 54 | 31 | 0.99788 | 69.4118 | 94 | 8510 | 32.549 | 107.2006 | 36.4471 | 0 | 19.75 | 0 | 39.9017 | 33.2969
9/27/2020 01:09:39.0 | 34.5857 | 306 | 9 | 2499.0687 | 127.7738 | 53.1797 | 62.4687 | 30.4294 | 31.123 | 0.06518 | 106.9476 | 11.452 | 70.961 | 69.9925 | 30.8462 | 1.009 | 98.1574 | 459.7948 | 424.9145 | 65.2574 | 664.8436 | 1.953 | 452.184 | 33.4386 | 43.7312 | 31.743 | 46.7349 | 11.9488 | 108.2027 | 28.2149 | 8.4912 | 96.7454 | 30.3384 | 26 | 29.0196 | 54 | 30 | 1.0026 | 69.4118 | 95 | 8360 | 32.549 | 107.2006 | 36.4136 | -0.0625 | 20.3125 | 0 | 39.4501 | 33.2969
9/27/2020 01:09:40.0 | 34.586 | 307 | 9 | 2500.8698 | 127.6795 | 53.2146 | 62.5162 | 30.42 | 31.132 | 0.0662 | 106.9651 | 11.4462 | 71.3892 | 69.6236 | 30.919 | 1.0031 | 98.1591 | 460.5254 | 425.0271 | 65.3076 | 665.0109 | 1.9513 | 452.3515 | 33.438 | 43.4191 | 31.6442 | 46.9409 | 11.9343 | 108.0083 | 28.1623 | 8.5247 | 96.8964 | 30.1347 | 26 | 29.4118 | 54 | 30 | 1.002 | 69.4118 | 99 | 8210 | 32.549 | 106.5597 | 36.3007 | -0.125 | 20.6875 | 0 | 38.971 | 33.2969
9/27/2020 01:09:41.0 | 34.5863 | 308 | 9 | 2499.7078 | 127.8443 | 53.2422 | 62.5464 | 30.4267 | 31.1099 | 0.06678 | 107.0087 | 11.4442 | 71.1037 | 69.456 | 30.9537 | 1.019 | 98.158 | 458.8675 | 423.6188 | 65.3512 | 665.2134 | 1.951 | 450.2846 | 33.4656 | 43.7243 | 31.75 | 46.9856 | 11.945 | 108.2313 | 28.2079 | 8.41 | 96.9383 | 30.24 | 26 | 29.4118 | 54 | 31 | 0.99785 | 69.4118 | 95 | 8480 | 32.549 | 107.2006 | 36.4654 | -0.0625 | 20.625 | 0 | 38.9923 | 33.2969
9/27/2020 01:09:42.0 | 34.5866 | 309 | 9 | 2501.6619 | 127.8594 | 53.2125 | 62.5772 | 30.4237 | 31.1184 | 0.06542 | 107.0349 | 11.451 | 71.275 | 69.5583 | 31.0309 | 0.98871 | 98.1574 | 458.6427 | 423.309 | 65.3446 | 665.3914 | 1.9435 | 451.1505 | 33.4958 | 43.6654 | 31.771 | 46.9273 | 11.9366 | 108.3147 | 28.2535 | 8.3958 | 97.0138 | 30.3662 | 26 | 29.0196 | 54 | 31 | 1.0003 | 69.4118 | 95 | 8730 | 32.549 | 107.5211 | 36.4716 | -0.0625 | 20.5 | 0 | 38.9618 | 33.2969
9/27/2020 01:09:43.0 | 34.5869 | 310 | 9 | 2499.604 | 127.7431 | 53.1672 | 62.6278 | 30.4129 | 31.1105 | 0.06625 | 107.0436 | 11.4365 | 71.4748 | 69.7724 | 31.1145 | 1.0088 | 98.1585 | 458.1649 | 422.8865 | 65.4252 | 665.3348 | 1.9338 | 451.7929 | 33.4378 | 43.6448 | 31.6442 | 46.8554 | 11.9442 | 108.596 | 28.075 | 8.4616 | 96.9886 | 30.3453 | 26 | 29.4118 | 54 | 30 | 0.99864 | 69.4118 | 99 | 8550 | 32.549 | 106.5597 | 36.3983 | 0 | 20.5 | 0 | 38.8916 | 33.2969
9/27/2020 01:09:44.0 | 34.5871 | 311 | 9 | 2497.8503 | 127.6905 | 53.1901 | 62.6662 | 30.4194 | 31.0961 | 0.06704 | 107.0611 | 11.4365 | 71.3035 | 70.3762 | 31.2008 | 1.0095 | 98.158 | 458.5865 | 422.9147 | 65.3076 | 665.3807 | 1.948 | 450.4522 | 33.4005 | 43.6792 | 31.5983 | 46.9924 | 11.9533 | 108.4553 | 28.3725 | 8.4487 | 97.0054 | 30.4576 | 26 | 29.0196 | 54 | 31 | 0.99995 | 69.4118 | 95 | 8550 | 32.549 | 107.2006 | 36.4899 | -0.0625 | 20.3125 | 0 | 38.7207 | 33.2969
9/27/2020 01:09:45.0 | 34.5874 | 312 | 9 | 2501.2966 | 127.2971 | 53.2411 | 62.6611 | 30.4235 | 31.0958 | 0.06587 | 107.0349 | 11.451 | 71.0181 | 70.2768 | 31.2687 | 1.0138 | 98.1585 | 459.0361 | 422.9992 | 65.3645 | 665.4616 | 1.9849 | 450.2846 | 33.3436 | 43.7381 | 31.6512 | 46.9992 | 11.9594 | 108.9601 | 28.1167 | 8.4152 | 97.0138 | 30.405 | 26 | 29.0196 | 54 | 30 | 0.99751 | 69.4118 | 95 | 8360 | 32.549 | 107.5211 | 36.5082 | 0.0625 | 20.1875 | 0 | 39.1785 | 33.2031
9/27/2020 01:09:46.0 | 34.5877 | 313 | 9 | 2500.8157 | 127.727 | 53.2503 | 62.69 | 30.4233 | 31.0916 | 0.06088 | 107.0698 | 11.451 | 71.3606 | 69.8358 | 31.3282 | 0.99815 | 98.1591 | 458.1368 | 422.2105 | 65.5523 | 665.5373 | 1.9907 | 452.575 | 33.4498 | 43.5163 | 31.6442 | 47.0885 | 11.9541 | 108.7926 | 28.3655 | 8.4526 | 97.0473 | 30.3453 | 26 | 29.0196 | 54 | 30 | 1.007 | 69.4118 | 99 | 8210 | 32.549 | 107.2006 | 36.4166 | 0 | 20.3125 | 0 | 39.0137 | 33.2969
9/27/2020 01:09:47.0 | 34.588 | 314 | 9 | 2499.2464 | 127.928 | 53.2473 | 62.7351 | 30.4193 | 31.0959 | 0.05523 | 107.0611 | 11.45 | 70.9325 | 69.8709 | 31.3863 | 1.0058 | 98.1585 | 457.2938 | 421.7035 | 65.3949 | 665.6289 | 1.9725 | 450.9829 | 33.4814 | 43.6134 | 31.6053 | 46.9788 | 11.9549 | 108.9321 | 28.1484 | 8.4809 | 96.997 | 30.5172 | 26 | 28.6274 | 54 | 30 | 0.99779 | 69.4118 | 95 | 8510 | 32.549 | 107.8415 | 36.2305 | -0.0625 | 20.0625 | 0 | 39.0472 | 33.2969
9/27/2020 01:09:48.0 | 34.5883 | 315 | 9 | 2499.9819 | 127.6606 | 53.2318 | 62.798 | 30.4174 | 31.1011 | 0.05151 | 107.0349 | 11.451 | 71.1037 | 69.6353 | 31.4407 | 1.0144 | 98.1574 | 457.2657 | 421.957 | 65.5352 | 665.5426 | 1.948 | 450.8991 | 33.4212 | 43.7067 | 31.5454 | 47.2255 | 11.9389 | 108.6229 | 28.3478 | 8.459 | 96.9886 | 30.6156 | 26 | 29.0196 | 54 | 30 | 1.0008 | 69.4118 | 95 | 8700 | 32.549 | 107.5211 | 36.4349 | 0.0625 | 19.25 | 0 | 39.09 | 33.2969
9/27/2020 01:09:49.0 | 34.5885 | 316 | 9 | 2499.549 | 127.5698 | 53.2812 | 62.8438 | 30.4197 | 31.0855 | 0.05056 | 107.0087 | 11.4413 | 71.1608 | 70.0142 | 31.4594 | 1.0033 | 98.1585 | 457.8558 | 422.0415 | 65.6091 | 665.5831 | 1.9663 | 452.2677 | 33.3916 | 43.6792 | 31.757 | 47.1468 | 11.9343 | 108.3719 | 28.2674 | 8.3984 | 96.8628 | 30.6682 | 26 | 29.0196 | 54 | 30 | 1.0019 | 69.4118 | 98 | 8550 | 32.549 | 106.8802 | 36.438 | 0.0625 | 18.5625 | 0 | 39.6851 | 33.2969
9/27/2020 01:09:50.0 | 34.5888 | 317 | 9 | 2502.1263 | 127.4869 | 53.3087 | 62.914 | 30.3906 | 31.0934 | 0.04862 | 106.9738 | 11.4481 | 71.3321 | 70.1323 | 31.4857 | 1.0021 | 98.1574 | 457.0409 | 421.6754 | 65.83 | 665.5319 | 1.977 | 450.536 | 33.4044 | 43.8558 | 31.6372 | 47.1158 | 11.9389 | 108.3988 | 28.2357 | 8.4216 | 96.7454 | 30.7596 | 26 | 29.0196 | 54 | 30 | 1.0006 | 69.4118 | 94 | 8580 | 32.549 | 107.5211 | 36.2549 | 0 | 19.5625 | 0 | 40.2069 | 33.2969
9/27/2020 01:09:51.0 | 34.5891 | 318 | 9 | 2500.4895 | 127.7919 | 53.3078 | 62.9611 | 30.4077 | 31.0815 | 0.04529 | 106.9389 | 11.4462 | 71.5319 | 69.5583 | 31.5175 | 0.99548 | 98.1568 | 457.2095 | 421.7035 | 65.4148 | 665.6289 | 1.998 | 451.5974 | 33.4624 | 43.7381 | 31.7111 | 47.308 | 11.9373 | 108.5663 | 28.2218 | 8.4783 | 96.7873 | 30.6752 | 26 | 29.0196 | 54 | 30 | 1 | 69.4118 | 95 | 8330 | 32.549 | 107.5211 | 36.377 | 0 | 20 | 0 | 39.8315 | 33.2969
9/27/2020 01:09:52.0 | 34.5894 | 319 | 9 | 2501.704 | 127.7331 | 53.3049 | 63.0088 | 30.3876 | 31.1059 | 0.04651 | 106.9826 | 11.4394 | 71.0466 | 69.759 | 31.5219 | 1.0138 | 98.158 | 457.3781 | 421.7035 | 65.6158 | 665.6564 | 2.0131 | 452.9102 | 33.4632 | 43.8421 | 31.5883 | 47.0507 | 11.9427 | 108.6234 | 28.1693 | 8.459 | 96.8712 | 30.6583 | 26 | 29.0196 | 54 | 30 | 1.0054 | 69.4118 | 99 | 8190 | 32.549 | 106.8802 | 36.3739 | -0.0625 | 19.3125 | 0 | 40.1642 | 33.2969
9/27/2020 01:09:53.0 | 34.5896 | 320 | 9 | 2500.9788 | 127.8217 | 53.2798 | 63.0502 | 30.4176 | 31.0804 | 0.04778 | 106.9913 | 11.45 | 71.1894 | 70.4656 | 31.512 | 0.99761 | 98.1591 | 456.9004 | 420.9712 | 65.6224 | 665.8612 | 2.0022 | 450.3405 | 33.4767 | 43.797 | 31.6971 | 47.2634 | 11.9358 | 108.5685 | 28.2288 | 8.4409 | 96.8712 | 30.9244 | 26 | 29.0196 | 54 | 30 | 0.99846 | 69.4118 | 94 | 8510 | 32.549 | 107.5211 | 36.3617 | -0.0625 | 19.5625 | 0 | 40.1917 | 33.2969
9/27/2020 01:09:54.0 | 34.5899 | 321 | 9 | 2498.9928 | 127.8247 | 53.2894 | 63.0993 | 30.408 | 31.0715 | 0.04788 | 106.9826 | 11.4433 | 71.1037 | 69.8509 | 31.4744 | 1.0026 | 98.158 | 456.6475 | 420.6614 | 65.4954 | 665.826 | 2.0179 | 449.4746 | 33.4509 | 43.9774 | 31.5983 | 47.0817 | 11.9465 | 108.3993 | 27.9381 | 8.4293 | 96.846 | 31.0892 | 26 | 29.0196 | 54 | 30 | 1.0028 | 69.4118 | 94 | 8730 | 32.549 | 107.5211 | 36.3861 | -0.125 | 19.875 | 0 | 40.1062 | 33.2031
9/27/2020 01:09:55.0 | 34.5902 | 322 | 9 | 2500.65 | 127.5814 | 53.3143 | 63.1326 | 30.4125 | 31.0505 | 0.04671 | 106.9738 | 11.4345 | 70.9895 | 69.7707 | 31.5046 | 1.0135 | 98.1585 | 456.8161 | 421.0557 | 65.539 | 665.8153 | 2.0166 | 452.1002 | 33.4094 | 43.9186 | 31.6372 | 47.1264 | 11.9328 | 108.4559 | 27.9312 | 8.4603 | 96.888 | 30.8648 | 26 | 29.4118 | 54 | 30 | 0.99895 | 69.4118 | 99 | 8530 | 32.549 | 106.8802 | 36.4319 | -0.125 | 20.125 | 0 | 39.682 | 33.2969
9/27/2020 01:09:56.0 | 34.5905 | 323 | 9 | 2500.2462 | 127.7715 | 53.3766 | 63.1489 | 30.4059 | 31.0544 | 0.0481 | 106.9826 | 11.4384 | 71.4177 | 70.6127 | 31.5536 | 0.99263 | 98.158 | 455.8325 | 420.4079 | 65.7598 | 665.9422 | 2.0461 | 449.5863 | 33.4538 | 43.7832 | 31.6442 | 47.1468 | 11.9663 | 108.5674 | 28.2674 | 8.5093 | 96.9467 | 30.9244 | 26 | 29.0196 | 54 | 30 | 1.0054 | 69.4118 | 95 | 8580 | 32.549 | 107.5211 | 36.2427 | -0.125 | 20.3125 | 0 | 39.6332 | 33.2969
9/27/2020 01:09:57.0 | 34.5907 | 324 | 9 | 2499.9932 | 127.898 | 53.3592 | 63.1934 | 30.406 | 31.0565 | 0.04844 | 107.0087 | 11.4442 | 71.3321 | 70.0758 | 31.6209 | 1.0003 | 98.1591 | 456.2259 | 420.0136 | 65.7968 | 666.0988 | 2.0354 | 452.4074 | 33.4835 | 43.8214 | 31.6372 | 47.1332 | 11.9686 | 108.2604 | 28.2009 | 8.4139 | 96.9802 | 30.9701 | 26 | 29.0196 | 54 | 30 | 0.9959 | 69.4118 | 95 | 8410 | 32.549 | 107.5211 | 36.4258 | -0.0625 | 20.125 | 0 | 39.679 | 33.2969
9/27/2020 01:09:58.0 | 34.591 | 325 | 9 | 2498.4542 | 127.8264 | 53.399 | 63.236 | 30.4064 | 31.0688 | 0.04761 | 107 | 11.4559 | 71.3606 | 70.1273 | 31.6843 | 1.0071 | 98.1597 | 455.692 | 419.9572 | 65.7295 | 666.0476 | 2.0182 | 453.385 | 33.4442 | 43.3357 | 31.6232 | 47.1672 | 11.9617 | 108.5411 | 28.1306 | 8.4745 | 96.9886 | 31.0088 | 26 | 29.0196 | 54 | 30 | 0.99889 | 69.4118 | 99 | 8240 | 32.549 | 106.5597 | 36.377 | -0.0625 | 19.875 | 0 | 39.8041 | 33.2969
9/27/2020 01:09:59.0 | 34.5913 | 326 | 9 | 2500.9752 | 127.5083 | 53.4485 | 63.2813 | 30.3973 | 31.0711 | 0.04706 | 107 | 11.452 | 71.3606 | 69.9626 | 31.7617 | 1.0021 | 98.158 | 455.973 | 420.1262 | 65.8736 | 666.1286 | 1.9885 | 451.0388 | 33.3946 | 43.849 | 31.5704 | 47.1604 | 11.9625 | 108.6234 | 28.1762 | 8.4384 | 97.0222 | 31.0088 | 26 | 29.4118 | 54 | 30 | 1.0032 | 69.4118 | 95 | 8410 | 32.549 | 107.5211 | 36.441 | -0.125 | 21.0625 | 0 | 38.8702 | 33.2969
9/27/2020 01:10:00.0 | 34.5916 | 327 | 9 | 2500.7724 | 127.6992 | 53.4246 | 63.3071 | 30.4097 | 31.0841 | 0.04837 | 106.9738 | 11.4462 | 71.1608 | 69.5365 | 31.8211 | 0.99672 | 98.1591 | 456.5913 | 419.9854 | 66.0611 | 666.2661 | 2.0233 | 450.9829 | 33.4419 | 43.8872 | 31.75 | 47.1468 | 11.9693 | 108.5685 | 28.2674 | 8.419 | 97.106 | 30.977 | 26 | 29.0196 | 54 | 30 | 1.0033 | 69.4118 | 99 | 8380 | 32.549 | 106.8802 | 36.4716 | -0.0625 | 20.625 | 0 | 38.7543 | 33.2969
9/27/2020 01:10:01.0 | 34.5919 | 328 | 9 | 2499.0313 | 127.9142 | 53.4509 | 63.3513 | 30.3908 | 31.0782 | 0.04743 | 107 | 11.4462 | 71.5319 | 69.7807 | 31.8614 | 0.99619 | 98.1585 | 455.973 | 419.6756 | 65.8839 | 666.4281 | 2.0467 | 451.1226 | 33.4749 | 44.0676 | 31.75 | 47.3255 | 11.9274 | 108.3159 | 28.4498 | 8.419 | 97.1815 | 31.1348 | 26 | 29.0196 | 54 | 30 | 1.0004 | 69.4118 | 99 | 8510 | 32.549 | 106.8802 | 36.441 | -0.125 | 20.0625 | 0 | 38.6658 | 33.2969
9/27/2020 01:10:02.0 | 34.5921 | 329 | 9 | 2499.8906 | 127.8428 | 53.4453 | 63.3852 | 30.3865 | 31.0917 | 0.04687 | 107 | 11.45 | 71.4462 | 70.3298 | 31.878 | 1.001 | 98.1591 | 455.8606 | 419.8164 | 66.0043 | 666.4388 | 2.0879 | 450.3405 | 33.4677 | 43.8803 | 31.6582 | 47.1915 | 11.9427 | 107.9803 | 28.2604 | 8.4603 | 97.0977 | 31.2013 | 26 | 29.0196 | 54 | 30 | 1.0027 | 69.4118 | 94 | 8460 | 32.549 | 107.5211 | 36.4136 | -0.125 | 20.125 | 0 | 38.562 | 33.2031
9/27/2020 01:10:03.0 | 34.5924 | 330 | 9 | 2499.5507 | 127.8246 | 53.466 | 63.433 | 30.3917 | 31.0883 | 0.04769 | 106.9913 | 11.452 | 71.2179 | 69.9542 | 31.8635 | 1.0042 | 98.1585 | 455.8044 | 419.8446 | 66.1114 | 666.3417 | 2.1092 | 451.3739 | 33.4584 | 43.4191 | 31.6901 | 46.9924 | 11.9541 | 108.3999 | 28.2149 | 8.4745 | 97.0557 | 31.2331 | 26 | 29.0196 | 54 | 30 | 0.9995 | 69.4118 | 95 | 8430 | 32.549 | 107.5211 | 36.4563 | -0.0625 | 20.1875 | 0 | 38.5986 | 33.2969
9/27/2020 01:10:04.0 | 34.5927 | 331 | 9 | 2499.5692 | 127.5691 | 53.5013 | 63.484 | 30.3857 | 31.0703 | 0.04652 | 107.0262 | 11.4568 | 71.275 | 70.2253 | 31.8624 | 1.0349 | 98.1574 | 455.692 | 419.1123 | 66.0545 | 666.5091 | 2.0782 | 454.1671 | 33.3917 | 43.8283 | 31.6971 | 47.243 | 11.9404 | 108.3708 | 28.2079 | 8.4113 | 97.0306 | 31.1874 | 26 | 29.0196 | 54 | 30 | 1.0067 | 69.4118 | 99 | 8160 | 32.549 | 106.8802 | 36.6302 | -0.0625 | 20.0625 | 0 | 38.9404 | 33.2969
9/27/2020 01:10:05.0 | 34.593 | 332 | 9 | 2498.7755 | 127.6626 | 53.5105 | 63.5296 | 30.3788 | 31.0809 | 0.04534 | 107.0174 | 11.4559 | 71.1894 | 70.5251 | 31.912 | 1.0069 | 98.158 | 454.7085 | 419.1686 | 65.9674 | 666.6305 | 2.0448 | 451.1226 | 33.4056 | 43.8421 | 31.6442 | 47.3595 | 11.948 | 108.6514 | 27.7487 | 8.4435 | 97.0557 | 31.3978 | 26 | 29.4118 | 54 | 30 | 1.0036 | 69.4118 | 95 | 8480 | 32.549 | 107.8415 | 36.441 | -0.0625 | 20.25 | 0 | 39.1052 | 33.2969
9/27/2020 01:10:06.0 | 34.5932 | 333 | 9 | 2499.7209 | 127.5501 | 53.5465 | 63.5896 | 30.393 | 31.0868 | 0.04625 | 106.9826 | 11.4539 | 71.6746 | 69.9542 | 31.9633 | 1.0044 | 98.1591 | 454.7647 | 418.5489 | 66.1047 | 666.7115 | 2.0335 | 450.4522 | 33.3888 | 43.9843 | 31.5913 | 47.2944 | 11.9495 | 108.8767 | 28.0502 | 8.4293 | 97.0809 | 31.3978 | 26 | 29.0196 | 54 | 30 | 0.99849 | 69.4118 | 95 | 8700 | 32.549 | 107.8415 | 36.4349 | -0.0625 | 20 | 0 | 39.5081 | 33.2031
9/27/2020 01:10:07.0 | 34.5935 | 334 | 9 | 2497.8504 | 127.5463 | 53.5544 | 63.6415 | 30.3946 | 31.0832 | 0.04826 | 107.0087 | 11.4549 | 71.3606 | 69.4258 | 32.0056 | 1.0019 | 98.1591 | 454.2026 | 418.7179 | 66.1748 | 666.7872 | 2.0467 | 451.1505 | 33.3628 | 43.9529 | 31.6901 | 47.5207 | 11.9389 | 108.4565 | 28.2813 | 8.4164 | 97.0389 | 31.3909 | 26 | 29.0196 | 54 | 30 | 1.005 | 69.4118 | 99 | 8480 | 32.549 | 107.2006 | 36.322 | -0.125 | 19.375 | 0 | 39.6179 | 33.2969
9/27/2020 01:10:08.0 | 34.5938 | 335 | 9 | 2500.402 | 127.4243 | 53.5339 | 63.6569 | 30.3841 | 31.0635 | 0.04931 | 107.0087 | 11.4559 | 70.9895 | 69.8625 | 32.036 | 1.0076 | 98.1591 | 454.8209 | 418.7461 | 66.1549 | 666.833 | 2.0518 | 450.1729 | 33.365 | 43.9323 | 31.6971 | 47.14 | 11.9495 | 108.6806 | 28.2604 | 8.4526 | 96.8796 | 31.5555 | 26 | 28.6274 | 54 | 30 | 1.0042 | 69.4118 | 94 | 8460 | 32.549 | 107.8415 | 36.2884 | -0.125 | 18.875 | 0 | 40.3687 | 33.2969
9/27/2020 01:10:09.0 | 34.5941 | 336 | 9 | 2499.7465 | 127.566 | 53.5449 | 63.6895 | 30.3886 | 31.0554 | 0.04809 | 106.9651 | 11.4636 | 71.2179 | 69.9726 | 32.0624 | 0.9994 | 98.1585 | 454.7647 | 418.6616 | 66.2657 | 666.9086 | 2.0168 | 449.9215 | 33.3933 | 43.8911 | 31.6901 | 46.9962 | 11.9419 | 108.652 | 28.1662 | 8.4564 | 96.8796 | 31.4434 | 26 | 29.0196 | 54 | 30 | 1.0016 | 69.4118 | 94 | 8410 | 32.549 | 107.5211 | 36.3281 | 0 | 20.125 | 0 | 40.1428 | 33.2031
9/27/2020 01:10:10.0 | 34.5944 | 337 | 9 | 2501.2549 | 127.6205 | 53.5293 | 63.7106 | 30.3663 | 31.0684 | 0.04917 | 106.9651 | 11.4617 | 71.3892 | 69.9276 | 32.1002 | 1.0079 | 98.158 | 454.0621 | 417.6476 | 66.3122 | 666.8223 | 1.9976 | 454.3347 | 33.4277 | 43.9911 | 31.5773 | 47.5585 | 11.9251 | 108.5674 | 28.2149 | 8.4603 | 96.9215 | 31.5416 | 26 | 29.4118 | 54 | 30 | 1.0062 | 69.4118 | 99 | 8120 | 32.549 | 106.8802 | 36.3403 | 0 | 20.125 | 0 | 40.1672 | 33.2031
9/27/2020 01:10:11.0 | 34.5946 | 338 | 9 | 2499.8875 | 127.9155 | 53.5698 | 63.7512 | 30.3703 | 31.0638 | 0.05152 | 106.9651 | 11.4549 | 71.3892 | 69.7674 | 32.1355 | 1.0008 | 98.1591 | 454.4275 | 417.9574 | 66.3321 | 666.9545 | 2.0308 | 451.1784 | 33.4867 | 43.5438 | 31.75 | 47.3731 | 11.9411 | 108.4845 | 28.2357 | 8.4654 | 96.9299 | 31.6081 | 26 | 29.0196 | 54 | 30 | 1.0035 | 69.4118 | 94 | 8480 | 32.549 | 107.8415 | 36.1755 | -0.0625 | 19.0625 | 0 | 40.2527 | 33.2031
9/27/2020 01:10:12.0 | 34.5949 | 339 | 9 | 2499.5595 | 127.8409 | 53.5519 | 63.8007 | 30.3734 | 31.0545 | 0.05046 | 106.9651 | 11.452 | 71.3606 | 69.7423 | 32.1596 | 0.99209 | 98.1591 | 453.3034 | 417.3096 | 66.2686 | 666.995 | 2.0459 | 450.8153 | 33.4628 | 43.7381 | 31.6971 | 47.4109 | 11.9845 | 108.2604 | 28.432 | 8.4332 | 96.8376 | 31.6607 | 26 | 29.0196 | 54 | 30 | 0.99873 | 69.4118 | 94 | 8700 | 32.549 | 107.5211 | 36.3251 | 0 | 19.1875 | 0 | 40.3595 | 33.2031
9/27/2020 01:10:13.0 | 34.5952 | 340 | 9 | 2497.1243 | 127.6883 | 53.5959 | 63.8623 | 30.3833 | 31.0488 | 0.05013 | 106.9476 | 11.4442 | 71.1323 | 70.1556 | 32.1827 | 1.009 | 98.1591 | 452.9943 | 416.859 | 66.2922 | 667.0462 | 2.0332 | 452.0443 | 33.3903 | 43.8146 | 31.7111 | 47.3323 | 11.9465 | 108.1764 | 28.2991 | 8.3597 | 96.8209 | 31.6745 | 26 | 29.0196 | 54 | 30 | 0.99355 | 69.4118 | 99 | 8480 | 32.549 | 106.5597 | 36.5082 | 0 | 19.6875 | 0 | 40.2893 | 33.2031
9/27/2020 01:10:14.0 | 34.5955 | 341 | 9 | 2500.4729 | 127.2353 | 53.5993 | 63.9212 | 30.389 | 31.053 | 0.05142 | 106.9476 | 11.4442 | 71.3321 | 70.0342 | 32.2202 | 0.99922 | 98.1585 | 452.9662 | 416.4928 | 66.4192 | 667.1165 | 2.0058 | 450.3684 | 33.3164 | 44.102 | 31.6971 | 47.4624 | 12.0028 | 108.4839 | 28.3269 | 8.4319 | 96.8796 | 31.6607 | 26 | 29.4118 | 54 | 30 | 1.0027 | 69.4118 | 95 | 8510 | 32.549 | 107.5211 | 36.4014 | 0 | 20.875 | 0 | 39.212 | 33.2031
9/27/2020 01:10:15.0 | 34.5958 | 342 | 9 | 2500.9203 | 127.5488 | 53.6281 | 63.9675 | 30.3766 | 31.0551 | 0.05121 | 106.9564 | 11.4578 | 71.0752 | 69.7039 | 32.2149 | 1.0033 | 98.1585 | 452.8538 | 416.3802 | 66.1852 | 667.0653 | 2.0377 | 450.955 | 33.4045 | 43.8597 | 31.7889 | 47.2225 | 11.9876 | 108.68 | 28.1345 | 8.4384 | 97.0306 | 31.6993 | 26.5 | 29.0196 | 54 | 30 | 0.99992 | 69.4118 | 95 | 8360 | 32.549 | 107.5211 | 36.3342 | 0 | 20.9375 | 0 | 39.4898 | 33.2031
9/27/2020 01:10:16.0 | 34.596 | 343 | 9 | 2498.8659 | 127.8625 | 53.665 | 64.0346 | 30.3758 | 31.0675 | 0.05197 | 107.0174 | 11.45 | 70.9039 | 69.6838 | 32.2248 | 1.0101 | 98.158 | 452.8538 | 416.2111 | 66.5394 | 667.2135 | 2.0578 | 452.6029 | 33.4613 | 43.6547 | 31.771 | 47.5857 | 11.9883 | 108.5394 | 28.1376 | 8.4461 | 97.1647 | 31.7866 | 26 | 29.4118 | 54 | 30 | 0.98659 | 69.8039 | 99 | 8190 | 32.549 | 106.8802 | 36.3831 | 0 | 20.1875 | 0 | 39.7339 | 33.2031
9/27/2020 01:10:17.0 | 34.5963 | 344 | 9 | 2500.0533 | 127.641 | 53.7128 | 64.0835 | 30.3757 | 31.0712 | 0.05217 | 107.0174 | 11.4646 | 71.2179 | 70.0891 | 32.2762 | 0.99708 | 98.1574 | 452.348 | 416.0703 | 66.5233 | 667.2976 | 2.0423 | 450.2846 | 33.417 | 43.8979 | 31.6692 | 47.4148 | 12.0043 | 108.4268 | 28.1206 | 8.4577 | 97.1647 | 31.738 | 26 | 29.0196 | 54 | 30 | 1.0166 | 69.4118 | 95 | 8290 | 32.549 | 107.5211 | 36.2976 | 0.0625 | 20.375 | 0 | 39.2334 | 33.2031
9/27/2020 01:10:18.0 | 34.5966 | 345 | 9 | 2500.2306 | 127.5537 | 53.7367 | 64.1055 | 30.3764 | 31.0605 | 0.05199 | 107 | 11.4704 | 71.2179 | 70.1788 | 32.3316 | 1.0031 | 98.1574 | 453.0505 | 416.3238 | 66.6 | 667.2273 | 2.0769 | 450.927 | 33.3965 | 43.9254 | 31.5244 | 47.3391 | 11.9762 | 108.6509 | 28.2535 | 8.3791 | 97.1647 | 31.9095 | 26 | 29.0196 | 54 | 30 | 1.0078 | 69.4118 | 99 | 8380 | 32.549 | 106.8802 | 36.4471 | 0.0625 | 20.75 | 0 | 39.0717 | 33.2031
9/27/2020 01:10:19.0 | 34.5969 | 346 | 9 | 2497.6073 | 127.6807 | 53.7311 | 64.1436 | 30.3742 | 31.038 | 0.0527 | 107.0698 | 11.4617 | 70.9895 | 69.7289 | 32.3952 | 1.0003 | 98.1642 | 451.6173 | 415.6478 | 66.4561 | 667.3381 | 2.0975 | 451.7371 | 33.3947 | 44.1402 | 31.6692 | 47.5003 | 11.9861 | 108.6296 | 27.9977 | 8.41 | 97.1731 | 31.8956 | 26 | 29.0196 | 54 | 30 | 0.99538 | 69.4118 | 99 | 8550 | 32.549 | 106.8802 | 36.4746 | 0 | 20.3125 | 0 | 39.0747 | 33.2031
9/27/2020 01:10:20.0 | 34.5971 | 347 | 9 | 2500.1206 | 127.426 | 53.7617 | 64.1551 | 30.3674 | 31.045 | 0.05198 | 107.0524 | 11.4607 | 71.3606 | 69.759 | 32.4421 | 1.006 | 98.158 | 453.0224 | 416.4647 | 66.9076 | 667.4107 | 2.0886 | 451.3181 | 33.3616 | 43.8283 | 31.7111 | 47.4488 | 11.9731 | 108.4273 | 28.4706 | 8.4757 | 97.1564 | 31.8847 | 26 | 29.0196 | 54 | 30 | 1.0035 | 69.4118 | 95 | 8580 | 32.549 | 107.5211 | 36.2793 | 0 | 19.875 | 0 | 39.1235 | 33.2031
9/27/2020 01:10:21.0 | 34.5974 | 348 | 9 | 2500.5904 | 127.5839 | 53.7883 | 64.1989 | 30.373 | 31.0287 | 0.05379 | 107.0349 | 11.4491 | 71.1037 | 69.6972 | 32.4841 | 1.0145 | 98.1597 | 452.91 | 416.1548 | 66.6568 | 667.4351 | 2.0731 | 450.0332 | 33.4093 | 43.9323 | 31.7959 | 47.6031 | 11.9709 | 108.2049 | 28.2604 | 8.4861 | 97.106 | 31.969 | 26 | 29.4118 | 54 | 30 | 0.99004 | 69.8039 | 99 | 8090 | 32.549 | 106.5597 | 36.5173 | 0 | 20.0625 | 0 | 39.0869 | 33.2031
9/27/2020 01:10:22.0 | 34.5977 | 349 | 9 | 2499.6909 | 128.0127 | 53.7702 | 64.2265 | 30.3699 | 31.0287 | 0.05266 | 107.0611 | 11.4481 | 71.1894 | 70.4557 | 32.5405 | 0.98817 | 98.1591 | 451.7578 | 414.9437 | 66.6132 | 667.4565 | 2.0835 | 452.3515 | 33.5095 | 43.9392 | 31.771 | 47.6099 | 11.9883 | 108.6806 | 28.3199 | 8.4358 | 97.1144 | 32.0493 | 26 | 29.4118 | 54 | 30 | 0.98775 | 69.4118 | 99 | 8120 | 32.549 | 106.5597 | 36.3953 | -0.0625 | 20.0625 | 0 | 38.736 | 33.2031
9/27/2020 01:10:23.0 | 34.598 | 350 | 9 | 2499.6433 | 127.8551 | 53.7626 | 64.2641 | 30.3719 | 31.0463 | 0.05115 | 107.0436 | 11.45 | 71.1894 | 69.5365 | 32.5761 | 1.0088 | 98.158 | 451.1958 | 414.6902 | 66.6501 | 667.2731 | 2.0724 | 451.2343 | 33.4676 | 43.9254 | 31.6901 | 47.4935 | 11.9648 | 108.6514 | 28.2009 | 8.4526 | 97.1396 | 32.0215 | 26 | 29.4118 | 55 | 30 | 1.0101 | 69.4118 | 95 | 8290 | 32.549 | 107.5211 | 36.6119 | -0.0625 | 19.6875 | 0 | 39.0198 | 33.2031
9/27/2020 01:10:24.0 | 34.5983 | 351 | 9 | 2499.9148 | 127.6723 | 53.7704 | 64.3014 | 30.3671 | 31.0488 | 0.05075 | 107.0174 | 11.45 | 71.3892 | 69.6637 | 32.5847 | 0.99975 | 98.158 | 450.8305 | 414.6338 | 66.8508 | 667.3136 | 2.0853 | 450.8991 | 33.4234 | 43.8214 | 31.743 | 47.3905 | 11.999 | 108.4553 | 28.306 | 8.4654 | 97.0809 | 32.1266 | 26 | 29.0196 | 55 | 30 | 1.0073 | 69.8039 | 99 | 8260 | 32.549 | 106.8802 | 36.3739 | -0.125 | 19.8125 | 0 | 39.4745 | 33.2031
9/27/2020 01:10:25.0 | 34.5985 | 352 | 9 | 2500.78 | 127.64 | 53.8052 | 64.3407 | 30.3493 | 31.0576 | 0.05015 | 107.0087 | 11.4559 | 71.1323 | 70.1938 | 32.6033 | 1.0056 | 98.1591 | 451.3644 | 414.3804 | 67.0012 | 667.1975 | 2.0968 | 452.3515 | 33.4265 | 43.8214 | 31.75 | 47.5449 | 11.9724 | 108.8487 | 28.4637 | 8.4358 | 97.0725 | 32.081 | 26 | 29.0196 | 55 | 30 | 1.0036 | 69.8039 | 99 | 8460 | 32.549 | 107.2006 | 36.4838 | -0.125 | 19.3125 | 0 | 39.6149 | 33.2031
9/27/2020 01:10:26.0 | 34.5988 | 353 | 9 | 2499.1757 | 127.4116 | 53.831 | 64.4035 | 30.347 | 31.0452 | 0.0508 | 107.0262 | 11.4627 | 71.0181 | 69.5633 | 32.6322 | 1.0031 | 98.1585 | 451.1396 | 414.7465 | 66.7704 | 667.3243 | 2.0614 | 451.6812 | 33.3453 | 44.05 | 31.757 | 47.6167 | 11.9769 | 108.7921 | 28.3269 | 8.3778 | 96.997 | 32.193 | 26 | 28.6274 | 55 | 30 | 0.99919 | 69.4118 | 95 | 8510 | 32.549 | 107.8415 | 36.4105 | 0 | 18.6875 | 0 | 39.9658 | 33.2031
9/27/2020 01:10:27.0 | 34.5991 | 354 | 9 | 2502.142 | 127.3989 | 53.8625 | 64.4382 | 30.3393 | 31.0438 | 0.05288 | 106.9127 | 11.4539 | 71.3606 | 69.9459 | 32.6793 | 0.99102 | 98.1563 | 451.3644 | 414.0987 | 66.7438 | 667.3297 | 2.0512 | 450.6757 | 33.3815 | 43.9186 | 31.5524 | 47.3837 | 11.9937 | 108.4256 | 28.1414 | 8.4177 | 96.888 | 32.2524 | 26 | 29.0196 | 55 | 30 | 1.0019 | 69.4118 | 98 | 8090 | 32.549 | 106.8802 | 36.4441 | -0.125 | 19.5625 | 0 | 40.2832 | 33.2031
9/27/2020 01:10:28.0 | 34.5994 | 355 | 9 | 2499.8431 | 127.8269 | 53.8989 | 64.5043 | 30.3357 | 31.0488 | 0.05021 | 106.9302 | 11.4559 | 71.1894 | 69.8976 | 32.7308 | 1.003 | 98.1574 | 450.8024 | 414.3522 | 66.9009 | 667.3136 | 2.0574 | 451.9605 | 33.4629 | 43.9774 | 31.6372 | 47.5449 | 11.9899 | 108.5948 | 28.2535 | 8.4873 | 96.9383 | 32.2316 | 26 | 29.0196 | 55 | 30 | 0.99754 | 69.4118 | 99 | 8090 | 32.549 | 106.8802 | 36.4166 | -0.0625 | 20.375 | 0 | 40.1428 | 33.2031
9/27/2020 01:10:29.0 | 34.5996 | 356 | 9 | 2500.4116 | 127.8755 | 53.8974 | 64.5583 | 30.3408 | 31.0237 | 0.05057 | 106.9651 | 11.4481 | 70.9895 | 70.3911 | 32.7972 | 1.0101 | 98.158 | 450.6057 | 413.7607 | 67.0012 | 667.238 | 2.0676 | 450.1729 | 33.4832 | 43.8734 | 31.75 | 47.5963 | 11.9997 | 108.6514 | 28.3586 | 8.4384 | 97.0222 | 32.2911 | 26 | 29.4118 | 55 | 30 | 0.99306 | 69.8039 | 95 | 8290 | 32.549 | 107.5211 | 36.322 | -0.0625 | 20.0625 | 0 | 39.975 | 33.2031
9/27/2020 01:10:30.0 | 34.5999 | 357 | 9 | 2499.0499 | 128.0368 | 53.8653 | 64.6031 | 30.3373 | 31.0396 | 0.04978 | 107.0174 | 11.45 | 71.0181 | 69.3737 | 32.8523 | 0.98889 | 98.1574 | 451.5049 | 414.155 | 66.9009 | 667.319 | 2.0944 | 451.0667 | 33.5072 | 43.9254 | 31.9087 | 47.4935 | 11.9914 | 108.7349 | 27.9907 | 8.4925 | 97.0557 | 32.3961 | 26 | 29.0196 | 55 | 30 | 1.0009 | 69.8039 | 99 | 8360 | 32.549 | 106.8802 | 36.4899 | -0.125 | 19.5 | 0 | 40.0269 | 33.2031
9/27/2020 01:10:31.0 | 34.6002 | 358 | 9 | 2500.0323 | 127.6174 | 53.8716 | 64.6393 | 30.3347 | 31.0394 | 0.05175 | 107.0349 | 11.45 | 71.275 | 69.7958 | 32.8931 | 0.99904 | 98.1574 | 451.4487 | 413.986 | 66.9511 | 667.238 | 2.0605 | 451.5974 | 33.4106 | 43.9774 | 31.6442 | 47.6478 | 12.002 | 108.3988 | 28.3586 | 8.4242 | 97.0977 | 32.3961 | 26 | 29.4118 | 55 | 30 | 1.0041 | 69.4118 | 99 | 8510 | 32.549 | 106.5597 | 36.6028 | -0.0625 | 19.375 | 0 | 40.2985 | 33.2031
9/27/2020 01:10:32.0 | 34.6005 | 359 | 9 | 2498.0965 | 127.6319 | 53.8879 | 64.6861 | 30.3227 | 31.0464 | 0.05208 | 106.9564 | 11.4568 | 71.0181 | 70.2071 | 32.8903 | 1.0135 | 98.1585 | 450.409 | 413.3945 | 66.9009 | 667.238 | 2.0671 | 450.2287 | 33.3885 | 44.0294 | 31.75 | 47.7507 | 11.9959 | 108.4839 | 28.2009 | 8.4152 | 97.0641 | 32.4486 | 26 | 29.0196 | 55 | 30 | 0.99879 | 69.4118 | 95 | 8460 | 32.549 | 107.5211 | 36.3831 | 0 | 20.1875 | 0 | 39.7858 | 33.2031
9/27/2020 01:10:33.0 | 34.6007 | 360 | 9 | 2501.5021 | 127.6492 | 53.9249 | 64.7696 | 30.34 | 31.0128 | 0.05148 | 107.0174 | 11.4617 | 71.2464 | 70.3646 | 32.8863 | 1.0065 | 98.1585 | 450.0718 | 413.3664 | 66.9577 | 667.1975 | 2.0817 | 450.0612 | 33.4385 | 44.0363 | 31.8029 | 47.8089 | 11.9876 | 108.2318 | 28.2079 | 8.4822 | 97.0641 | 32.5011 | 26 | 29.0196 | 55 | 30 | 0.98753 | 69.4118 | 99 | 7990 | 32.549 | 106.5597 | 36.3983 | -0.0625 | 20.4375 | 0 | 40.0482 | 33.2031
9/27/2020 01:10:34.0 | 34.601 | 361 | 9 | 2500.6418 | 127.9327 | 53.9702 | 64.787 | 30.3447 | 31.0193 | 0.05111 | 107.0436 | 11.4588 | 71.0752 | 70.3878 | 32.9208 | 0.99708 | 98.1602 | 449.875 | 412.9439 | 66.794 | 667.2487 | 2.0631 | 452.6309 | 33.5013 | 43.9705 | 31.764 | 47.8467 | 11.9883 | 108.3456 | 28.1414 | 8.4719 | 97.0977 | 32.6199 | 26 | 29.4118 | 55 | 30 | 0.99971 | 69.4118 | 99 | 8120 | 32.549 | 106.5597 | 36.6364 | -0.125 | 19.8125 | 0 | 40.3656 | 33.2031
9/27/2020 01:10:35.0 | 34.6013 | 362 | 9 | 2499.7768 | 128.0505 | 53.9603 | 64.8256 | 30.3501 | 31.0116 | 0.05047 | 107.0349 | 11.4617 | 71.0752 | 69.5566 | 32.9746 | 1.0049 | 98.1585 | 449.875 | 412.4932 | 67.0713 | 667.2326 | 2.0261 | 451.346 | 33.5205 | 43.998 | 31.6901 | 47.8739 | 11.9944 | 108.652 | 28.2744 | 8.4912 | 97.1228 | 32.5466 | 26 | 29.0196 | 55 | 30 | 0.99147 | 69.8039 | 95 | 8360 | 32.549 | 107.5211 | 36.5234 | -0.0625 | 20 | 0 | 40.21 | 33.2031
9/27/2020 01:10:36.0 | 34.6016 | 363 | 9 | 2499.8418 | 127.9904 | 53.9535 | 64.8561 | 30.3413 | 31.0104 | 0.05017 | 107.096 | 11.4452 | 70.9039 | 70.3679 | 33.0566 | 1.0008 | 98.1574 | 450.3528 | 413.2819 | 67.1081 | 667.238 | 2.0383 | 450.8991 | 33.5057 | 44.2961 | 31.75 | 47.8603 | 11.9861 | 108.2587 | 28.2604 | 8.5196 | 97.1396 | 32.6061 | 26 | 29.0196 | 55 | 30 | 1.0089 | 69.8039 | 99 | 8140 | 32.549 | 106.5597 | 36.5631 | -0.0625 | 19.75 | 0 | 40.3229 | 33.2031
9/27/2020 01:10:37.0 | 34.6019 | 364 | 9 | 2499.9212 | 128.0038 | 53.9836 | 64.8849 | 30.3131 | 31.0162 | 0.04963 | 107.0873 | 11.452 | 71.275 | 70.1473 | 33.1131 | 1.0227 | 98.1591 | 449.875 | 412.1552 | 67.1015 | 667.1516 | 2.0669 | 451.0667 | 33.5102 | 43.9774 | 31.6901 | 47.8535 | 12.0081 | 108.1483 | 28.4111 | 8.4319 | 97.0977 | 32.5991 | 26 | 29.4118 | 55 | 30 | 0.99181 | 69.4118 | 99 | 8480 | 32.549 | 106.5597 | 36.5845 | 0 | 19.75 | 0 | 40.1184 | 33.2031
9/27/2020 01:10:38.0 | 34.6021 | 365 | 9 | 2501.125 | 127.9334 | 54.0089 | 64.9163 | 30.3171 | 31.0218 | 0.05112 | 107.0174 | 11.4529 | 71.275 | 69.7055 | 33.1726 | 1.0071 | 98.158 | 448.8072 | 412.2397 | 67.2585 | 667.157 | 2.0859 | 449.2511 | 33.5079 | 43.8283 | 31.75 | 47.6546 | 12.0126 | 108.2032 | 28.2079 | 8.4577 | 97.1396 | 32.7635 | 26 | 29.0196 | 55 | 30 | 1.0048 | 69.4118 | 95 | 8360 | 32.549 | 107.5211 | 36.5387 | 0 | 20.0625 | 0 | 39.8193 | 33.2031
9/27/2020 01:10:39.0 | 34.6024 | 366 | 9 | 2498.8882 | 127.9941 | 54.0586 | 64.9581 | 30.3183 | 31.0256 | 0.04837 | 107 | 11.4481 | 71.0466 | 69.7423 | 33.2189 | 0.99566 | 98.158 | 449.3973 | 412.2961 | 67.0315 | 667.157 | 2.095 | 451.4019 | 33.4939 | 43.9048 | 31.75 | 47.7303 | 12.0035 | 108.5674 | 28.2327 | 8.4306 | 97.0473 | 32.711 | 26 | 29.0196 | 55 | 30 | 1.0057 | 69.4118 | 99 | 7900 | 32.549 | 106.5597 | 36.5234 | -0.0625 | 19.3125 | 0 | 40.0482 | 33.2031
9/27/2020 01:10:40.0 | 34.6027 | 367 | 9 | 2501.1225 | 127.941 | 54.0624 | 65.0035 | 30.3259 | 31.0284 | 0.04976 | 106.9738 | 11.4481 | 71.3035 | 70.2602 | 33.2767 | 1.0012 | 98.1608 | 448.751 | 411.8736 | 67.3087 | 667.1975 | 2.1068 | 451.6253 | 33.5099 | 43.7763 | 31.8558 | 47.8603 | 12.0111 | 108.2901 | 28.7332 | 8.4306 | 97.0641 | 32.7635 | 26 | 29.4118 | 55 | 30 | 0.98967 | 69.8039 | 99 | 8040 | 32.549 | 106.5597 | 36.6486 | 0 | 20.5 | 0 | 39.8041 | 33.2031
9/27/2020 01:10:41.0 | 34.603 | 368 | 9 | 2500.6793 | 128.0497 | 54.1049 | 65.0523 | 30.3209 | 31.0215 | 0.04951 | 107.0262 | 11.4704 | 71.1894 | 69.8409 | 33.3251 | 1.0006 | 98.1563 | 449.0601 | 411.4511 | 67.1384 | 667.3702 | 2.1351 | 450.7874 | 33.5324 | 43.9117 | 31.9226 | 47.7371 | 12.0225 | 108.6778 | 28.0819 | 8.4564 | 97.1312 | 32.8823 | 26 | 29.4118 | 55 | 30 | 0.99919 | 69.8039 | 95 | 8260 | 32.549 | 107.5211 | 36.5448 | 0 | 20.375 | 0 | 40.2679 | 33.2031
9/27/2020 01:10:42.0 | 34.6033 | 369 | 9 | 2500.8691 | 127.9573 | 54.1245 | 65.1116 | 30.3258 | 31.0141 | 0.04954 | 107.0349 | 11.4607 | 71.2464 | 69.8976 | 33.3741 | 0.99601 | 98.1585 | 448.5262 | 411.1976 | 67.2718 | 667.2785 | 2.1546 | 451.346 | 33.5108 | 44.102 | 31.8029 | 47.8739 | 12.0111 | 108.596 | 28.2218 | 8.4526 | 97.1731 | 32.9209 | 26 | 29.4118 | 55 | 30 | 1.0053 | 69.4118 | 99 | 8360 | 32.549 | 107.5211 | 36.6516 | 0 | 20.25 | 0 | 39.5447 | 33.2031
9/27/2020 01:10:43.0 | 34.6035 | 370 | 9 | 2499.0421 | 128.1513 | 54.1124 | 65.1534 | 30.3179 | 31.0173 | 0.04814 | 107.0436 | 11.4597 | 71.1608 | 70.0375 | 33.3841 | 1.0192 | 98.1597 | 448.3295 | 410.9723 | 67.302 | 667.2433 | 2.1801 | 449.5025 | 33.5371 | 44.0814 | 31.8099 | 47.9049 | 11.999 | 108.5971 | 28.2535 | 8.45 | 97.1815 | 32.8754 | 26 | 29.4118 | 55 | 30 | 0.99883 | 69.4118 | 99 | 8460 | 32.549 | 107.5211 | 36.7462 | 0 | 20.0625 | 0 | 39.4318 | 33.2031
9/27/2020 01:10:44.0 | 34.6038 | 371 | 9 | 2498.6925 | 127.9116 | 54.1035 | 65.2045 | 30.3142 | 31.0229 | 0.04938 | 107.0436 | 11.4656 | 71.1608 | 69.8425 | 33.3683 | 0.98034 | 98.1602 | 447.1492 | 410.3244 | 67.459 | 667.1218 | 2.1717 | 449.4467 | 33.4697 | 44.0363 | 31.6512 | 47.9117 | 11.9952 | 108.5977 | 28.1553 | 8.4306 | 97.2235 | 32.9278 | 26 | 29.0196 | 55 | 30 | 0.99312 | 69.4118 | 95 | 8460 | 32.549 | 107.8415 | 36.6882 | 0 | 20.125 | 0 | 39.4257 | 33.2031
9/27/2020 01:10:45.0 | 34.6041 | 372 | 9 | 2500.9568 | 127.7456 | 54.1574 | 65.2545 | 30.3105 | 31.0247 | 0.04982 | 107.0174 | 11.4607 | 71.3606 | 69.5884 | 33.3748 | 0.99494 | 98.158 | 448.2452 | 410.8314 | 67.5593 | 667.0706 | 2.1378 | 450.8433 | 33.4565 | 44.0882 | 31.743 | 47.706 | 12.0066 | 108.7915 | 28.2604 | 8.459 | 97.2151 | 33.0189 | 26 | 29.0196 | 55 | 30 | 0.99681 | 69.4118 | 99 | 8020 | 32.549 | 106.8802 | 36.6028 | 0 | 20.0625 | 0 | 39.0961 | 33.2031
9/27/2020 01:10:46.0 | 34.6044 | 373 | 9 | 2499.5992 | 127.8991 | 54.1544 | 65.3021 | 30.3261 | 30.9972 | 0.05041 | 107.0524 | 11.4627 | 71.0181 | 69.8275 | 33.4081 | 1.0065 | 98.158 | 447.2335 | 410.1273 | 67.5025 | 667.0301 | 2.1112 | 453.6364 | 33.4785 | 43.9774 | 31.8488 | 47.8535 | 12.0073 | 108.5954 | 28.1484 | 8.4293 | 97.1899 | 32.914 | 26 | 29.0196 | 55 | 30 | 1.0011 | 69.4118 | 99 | 8140 | 32.549 | 107.2006 | 36.5906 | 0 | 20.0625 | 0 | 39.1724 | 33.2031
9/27/2020 01:10:47.0 | 34.6046 | 374 | 9 | 2498.363 | 127.7374 | 54.2119 | 65.3432 | 30.321 | 30.9871 | 0.05238 | 107.0349 | 11.4559 | 70.9895 | 69.3804 | 33.4599 | 1.0108 | 98.158 | 446.6434 | 409.6485 | 67.3721 | 667.1516 | 2.1404 | 450.5919 | 33.4197 | 43.7901 | 31.743 | 48.0796 | 12.0058 | 108.6795 | 28.2218 | 8.4616 | 97.2402 | 33.0189 | 26 | 29.0196 | 55 | 30 | 0.99782 | 69.8039 | 95 | 8260 | 32.549 | 107.8415 | 36.6577 | 0 | 20.1875 | 0 | 39.2212 | 33.2031
9/27/2020 01:10:48.0 | 34.6049 | 375 | 9 | 2501.4214 | 127.6925 | 54.2473 | 65.3634 | 30.3196 | 30.9872 | 0.05165 | 106.9826 | 11.4559 | 71.275 | 70.3862 | 33.5051 | 0.99815 | 98.158 | 447.1211 | 409.5358 | 67.6831 | 667.1356 | 2.1668 | 450.3405 | 33.4488 | 44.0088 | 31.6163 | 47.936 | 12.0187 | 108.7355 | 27.9173 | 8.4835 | 97.2318 | 33.0506 | 26 | 29.0196 | 55 | 30 | 0.99641 | 69.4118 | 99 | 8210 | 32.549 | 107.2006 | 36.554 | 0 | 19.8125 | 0 | 39.389 | 33.2031
9/27/2020 01:10:49.0 | 34.6052 | 376 | 9 | 2500.3621 | 128.0663 | 54.2609 | 65.3993 | 30.3264 | 30.9892 | 0.05009 | 106.9826 | 11.4423 | 71.0752 | 69.6085 | 33.5364 | 0.99601 | 98.1568 | 447.093 | 409.3386 | 67.459 | 667.2838 | 2.1657 | 451.4298 | 33.5325 | 44.2441 | 31.757 | 48.1174 | 12.0119 | 108.9584 | 28.1553 | 8.4139 | 97.1731 | 33.1376 | 26 | 29.0196 | 55 | 30 | 0.9998 | 69.4118 | 99 | 8550 | 32.549 | 107.2006 | 36.5204 | -0.0625 | 19.4375 | 0 | 39.5447 | 33.2031
9/27/2020 01:10:50.0 | 34.6055 | 377 | 9 | 2499.128 | 128.0168 | 54.2812 | 65.4297 | 30.3145 | 31.0148 | 0.05092 | 107.0349 | 11.4539 | 70.8754 | 69.8842 | 33.5453 | 0.9994 | 98.1585 | 446.6996 | 409.5921 | 67.616 | 667.2785 | 2.1808 | 451.2901 | 33.503 | 44.4069 | 31.9087 | 48.1242 | 11.9899 | 108.624 | 28.2674 | 8.4538 | 97.1647 | 33.1307 | 26 | 29.0196 | 55 | 30 | 1.0069 | 69.4118 | 95 | 8360 | 32.549 | 107.5211 | 36.5509 | -0.0625 | 19.75 | 0 | 39.386 | 33.2031
9/27/2020 01:10:51.0 | 34.6058 | 378 | 9 | 2498.5854 | 127.9198 | 54.2743 | 65.4534 | 30.3172 | 31.0042 | 0.05099 | 106.9389 | 11.4529 | 71.0752 | 68.7799 | 33.5485 | 1.0099 | 98.158 | 446.3905 | 409.1978 | 67.5961 | 667.4053 | 2.1799 | 450.7315 | 33.4704 | 44.3343 | 31.757 | 47.9496 | 12.0195 | 108.5394 | 27.826 | 8.4358 | 97.1396 | 33.1901 | 26 | 29.0196 | 55 | 30 | 1.0037 | 69.4118 | 98 | 8090 | 32.549 | 106.8802 | 36.5478 | -0.0625 | 18.5625 | 0 | 39.5721 | 33.2031
9/27/2020 01:10:52.0 | 34.606 | 379 | 9 | 2500.9482 | 127.8488 | 54.3059 | 65.4879 | 30.3 | 31.0081 | 0.05089 | 106.9651 | 11.4568 | 71.0466 | 69.8475 | 33.5663 | 0.9953 | 98.158 | 446.5872 | 408.8035 | 67.703 | 667.5161 | 2.1644 | 452.6867 | 33.4834 | 44.1853 | 31.7959 | 48.2648 | 11.9944 | 108.5394 | 28.306 | 8.41 | 96.9719 | 33.2287 | 26 | 29.0196 | 55 | 30 | 1.0033 | 69.4118 | 98 | 8190 | 32.549 | 106.8802 | 36.5478 | -0.0625 | 18.3125 | 0 | 40.3961 | 33.2031
9/27/2020 01:10:53.0 | 34.6063 | 380 | 9 | 2500.665 | 127.9746 | 54.3553 | 65.537 | 30.2864 | 31.0074 | 0.05177 | 106.9651 | 11.4559 | 70.8183 | 69.9925 | 33.5819 | 0.96573 | 98.1563 | 446.25 | 409.0006 | 67.7096 | 667.6078 | 2.1493 | 449.6701 | 33.5126 | 44.1402 | 31.7041 | 48.1688 | 11.9914 | 108.7898 | 28.2079 | 8.3984 | 96.888 | 33.3998 | 26 | 29.4118 | 55 | 30 | 0.99706 | 69.4118 | 95 | 8460 | 32.549 | 107.5211 | 36.4838 | 0 | 20.25 | 0 | 40.033 | 33.2031
9/27/2020 01:10:54.0 | 34.6066 | 381 | 9 | 2500.9719 | 128.1524 | 54.4085 | 65.5781 | 30.2839 | 31.0145 | 0.05371 | 106.9564 | 11.4607 | 71.3321 | 70.3 | 33.6021 | 1.0186 | 98.158 | 446.6996 | 408.6345 | 67.823 | 667.7293 | 2.1823 | 453.1616 | 33.5633 | 44.154 | 31.757 | 48.4393 | 12.0195 | 108.4273 | 28.2744 | 8.4822 | 97.0138 | 33.2425 | 26 | 29.0196 | 55 | 30 | 0.98201 | 69.8039 | 99 | 8410 | 32.549 | 107.5211 | 36.496 | -0.0625 | 20.6875 | 0 | 39.7919 | 33.2031
9/27/2020 01:10:55.0 | 34.6069 | 382 | 9 | 2499.1155 | 128.324 | 54.4002 | 65.6394 | 30.2948 | 31.0077 | 0.05198 | 107.0174 | 11.4665 | 71.3035 | 69.7156 | 33.6323 | 0.98871 | 98.1574 | 445.6598 | 408.6626 | 67.8098 | 667.7943 | 2.2022 | 450.3405 | 33.5832 | 44.2441 | 31.736 | 48.1688 | 12.021 | 108.6229 | 28.2079 | 8.4654 | 97.1564 | 33.3266 | 26 | 29.4118 | 55 | 30 | 1.018 | 69.4118 | 95 | 8410 | 32.549 | 107.5211 | 36.6211 | 0 | 20.9375 | 0 | 39.9597 | 33.2031
9/27/2020 01:10:56.0 | 34.6071 | 383 | 9 | 2500.312 | 128.0146 | 54.4153 | 65.7101 | 30.279 | 31.0005 | 0.04978 | 107.0349 | 11.4694 | 70.8183 | 69.4845 | 33.681 | 0.98906 | 98.1585 | 446.3062 | 408.5218 | 67.9166 | 667.724 | 2.163 | 450.7874 | 33.5183 | 44.0431 | 31.8029 | 48.1756 | 12.0497 | 108.764 | 28.2674 | 8.4809 | 97.2151 | 33.3929 | 26 | 29.4118 | 55 | 30 | 1.0044 | 69.8039 | 100 | 8240 | 32.549 | 107.2006 | 36.5478 | 0 | 20.5 | 0 | 40.1886 | 33.2031
9/27/2020 01:10:57.0 | 34.6074 | 384 | 9 | 2499.0353 | 127.9386 | 54.3954 | 65.77 | 30.2747 | 31.0268 | 0.05276 | 107.0262 | 11.4607 | 71.1323 | 69.6403 | 33.7323 | 1.0138 | 98.158 | 445.8847 | 407.6205 | 67.6292 | 667.7026 | 2.1491 | 453.2453 | 33.4813 | 44.3167 | 31.775 | 48.4461 | 12.0058 | 108.5394 | 28.1762 | 8.4087 | 97.3073 | 33.47 | 26 | 29.0196 | 55 | 30 | 0.99751 | 69.4118 | 99 | 8550 | 32.549 | 107.8415 | 36.5692 | -0.125 | 19.625 | 0 | 40.2252 | 33.1094
9/27/2020 01:10:58.0 | 34.6077 | 385 | 9 | 2499.4257 | 127.8771 | 54.3992 | 65.8408 | 30.2798 | 31.0276 | 0.05166 | 107 | 11.4578 | 70.8468 | 69.7423 | 33.764 | 1.003 | 98.158 | 445.7722 | 408.0148 | 67.8031 | 667.8455 | 2.1717 | 452.1002 | 33.4704 | 44.1853 | 31.75 | 48.2648 | 11.9914 | 108.2873 | 28.2535 | 8.4087 | 97.1815 | 33.3929 | 26 | 29.0196 | 55 | 30 | 1.0044 | 69.4118 | 98 | 8580 | 32.549 | 107.5211 | 36.6394 | -0.0625 | 19.25 | 0 | 40.2801 | 33.2031
9/27/2020 01:10:59.0 | 34.608 | 386 | 9 | 2500.0609 | 127.7829 | 54.4307 | 65.8976 | 30.2776 | 31.0225 | 0.05412 | 107 | 11.4597 | 71.2464 | 69.8726 | 33.7822 | 0.96769 | 98.1557 | 446.6153 | 407.9585 | 67.96 | 667.9777 | 2.198 | 449.726 | 33.4543 | 44.0882 | 31.764 | 48.323 | 12.0217 | 108.313 | 28.2079 | 8.419 | 97.0893 | 33.4067 | 26 | 29.4118 | 55 | 30 | 0.99797 | 69.4118 | 95 | 8410 | 32.549 | 107.2006 | 36.6272 | -0.0625 | 19.9375 | 0 | 40.155 | 33.2031
9/27/2020 01:11:00.0 | 34.6082 | 387 | 9 | 2500.0934 | 127.8513 | 54.4527 | 65.9233 | 30.2605 | 31.0175 | 0.052 | 106.9826 | 11.4597 | 71.5604 | 69.6436 | 33.8171 | 0.99405 | 98.158 | 445.7722 | 407.6768 | 67.8532 | 667.9914 | 2.1816 | 451.346 | 33.4726 | 44.0814 | 31.7819 | 47.9563 | 11.9952 | 108.2873 | 28.306 | 8.4603 | 97.0893 | 33.5294 | 26 | 29.0196 | 55 | 30 | 1.0012 | 69.8039 | 99 | 8430 | 32.549 | 106.8802 | 36.734 | -0.0625 | 20.5 | 0 | 39.9475 | 33.2031
9/27/2020 01:11:01.0 | 34.6085 | 388 | 9 | 2501.4495 | 127.7177 | 54.49 | 65.9399 | 30.2617 | 31.0213 | 0.05047 | 107.0174 | 11.4578 | 71.1894 | 69.9892 | 33.8586 | 0.99031 | 98.1574 | 445.4912 | 407.5923 | 67.9468 | 668.1534 | 2.1741 | 451.7929 | 33.4558 | 43.8666 | 31.9406 | 48.2066 | 12.0081 | 108.1747 | 28.2991 | 8.4177 | 97.1647 | 33.5294 | 26 | 29.4118 | 55 | 30 | 1.0095 | 69.8039 | 99 | 8410 | 32.549 | 106.8802 | 36.5753 | -0.0625 | 20.5625 | 0 | 39.1754 | 33.2031
9/27/2020 01:11:02.0 | 34.6088 | 389 | 9 | 2498.7782 | 127.7336 | 54.4962 | 65.9758 | 30.2656 | 31.0209 | 0.05101 | 107.0349 | 11.4694 | 71.0752 | 70.4259 | 33.9209 | 1.0014 | 98.158 | 444.4796 | 406.9163 | 68.2038 | 668.1695 | 2.1679 | 451.4019 | 33.4242 | 44.1333 | 31.8029 | 48.162 | 12.0384 | 108.5954 | 27.9381 | 8.477 | 97.2486 | 33.6026 | 26 | 29.4118 | 55 | 30 | 1.0064 | 69.4118 | 95 | 8430 | 32.549 | 107.8415 | 36.7004 | -0.0625 | 20.125 | 0 | 39.6271 | 33.2031
9/27/2020 01:11:03.0 | 34.6091 | 390 | 9 | 2499.9355 | 127.6111 | 54.5418 | 66.0033 | 30.2691 | 31.0238 | 0.05193 | 107.0436 | 11.4704 | 71.0181 | 70.1938 | 33.9602 | 0.99708 | 98.1602 | 444.03 | 406.4657 | 67.8598 | 668.21 | 2.1613 | 449.726 | 33.4076 | 44.2961 | 31.75 | 48.3743 | 12.0293 | 109.0179 | 28.2079 | 8.4113 | 97.2822 | 33.6549 | 26 | 29.0196 | 55 | 30 | 0.99297 | 69.8039 | 99 | 8020 | 32.549 | 106.8802 | 36.5662 | -0.125 | 20.75 | 0 | 38.9801 | 33.1094
9/27/2020 01:11:04.0 | 34.6094 | 391 | 9 | 2500.9116 | 127.5378 | 54.5419 | 66.0464 | 30.2707 | 31.0268 | 0.05261 | 107.0174 | 11.4665 | 71.4177 | 69.419 | 34.0001 | 1.0186 | 98.1585 | 444.6201 | 406.2967 | 68.0867 | 668.1534 | 2.1808 | 453.4688 | 33.4015 | 43.8038 | 31.7819 | 48.3501 | 12.0104 | 108.736 | 28.3408 | 8.4603 | 97.2822 | 33.6342 | 26 | 29.0196 | 55 | 30 | 1.0076 | 69.4118 | 99 | 8070 | 32.549 | 107.2006 | 36.7126 | 0 | 20.1875 | 0 | 39.682 | 33.1094
9/27/2020 01:11:05.0 | 34.6096 | 392 | 9 | 2500.3164 | 127.9318 | 54.5743 | 66.0975 | 30.2578 | 31.012 | 0.05078 | 107.0524 | 11.4607 | 70.9039 | 69.9192 | 34.0387 | 1.0151 | 98.1551 | 444.03 | 405.9305 | 67.9099 | 668.1236 | 2.1808 | 451.2901 | 33.4967 | 44.0882 | 31.7959 | 48.4771 | 11.9747 | 108.6766 | 28.313 | 8.4229 | 97.2654 | 33.7004 | 26 | 29.4118 | 55 | 30 | 0.99644 | 69.4118 | 95 | 8380 | 32.549 | 107.8415 | 36.6302 | -0.0625 | 20.4375 | 0 | 39.505 | 33.2031
9/27/2020 01:11:06.0 | 34.6099 | 393 | 9 | 2501.4648 | 128.0785 | 54.6351 | 66.1321 | 30.2612 | 31.0113 | 0.05029 | 107.0087 | 11.4617 | 71.275 | 70.3364 | 34.0805 | 1.0119 | 98.158 | 444.03 | 405.846 | 68.2538 | 668.0426 | 2.1495 | 451.0388 | 33.5505 | 44.2373 | 31.743 | 48.3676 | 12.0051 | 108.8195 | 28.2009 | 8.4667 | 97.257 | 33.7004 | 26 | 29.0196 | 55 | 30 | 0.9976 | 69.4118 | 99 | 8460 | 32.549 | 107.2006 | 36.6852 | 0 | 20 | 0 | 39.2853 | 33.1094
9/27/2020 01:11:07.0 | 34.6102 | 394 | 9 | 2499.6216 | 128.0122 | 54.6281 | 66.1487 | 30.2433 | 31.0156 | 0.05242 | 107.0174 | 11.4636 | 70.9895 | 69.5934 | 34.1422 | 1.0088 | 98.158 | 443.6365 | 405.508 | 68.284 | 667.9051 | 2.128 | 451.1505 | 33.5084 | 44.2167 | 31.6692 | 48.2958 | 12.0233 | 108.6514 | 28.1275 | 8.4113 | 97.2151 | 33.7845 | 26 | 29.0196 | 55 | 30 | 1.0104 | 69.4118 | 99 | 8330 | 32.549 | 107.2006 | 36.6028 | 0 | 20.0625 | 0 | 39.1754 | 33.1094
9/27/2020 01:11:08.0 | 34.6105 | 395 | 9 | 2500.1766 | 127.9424 | 54.6026 | 66.2182 | 30.2553 | 30.9947 | 0.05237 | 107.0349 | 11.4617 | 70.961 | 69.9209 | 34.2191 | 0.99156 | 98.1574 | 443.5522 | 405.7615 | 68.3171 | 667.9211 | 2.1431 | 449.307 | 33.4976 | 44.199 | 31.6901 | 48.4325 | 12.0202 | 109.015 | 28.2149 | 8.4603 | 97.1731 | 33.91 | 26 | 29.0196 | 55 | 30 | 0.99126 | 69.4118 | 95 | 8580 | 32.549 | 107.8415 | 36.5418 | 0 | 19.625 | 0 | 39.2914 | 33.1094
9/27/2020 01:11:09.0 | 34.6108 | 396 | 9 | 2498.4653 | 127.9109 | 54.5978 | 66.2676 | 30.2494 | 31.0009 | 0.05235 | 107.0174 | 11.4617 | 71.0752 | 70.406 | 34.277 | 1.009 | 98.158 | 443.3274 | 405.1137 | 68.0101 | 667.9211 | 2.1615 | 450.2846 | 33.4664 | 44.4 | 31.743 | 48.6826 | 12.0149 | 108.6795 | 28.2604 | 8.392 | 97.1396 | 33.8576 | 26 | 28.6274 | 55 | 30 | 1.0029 | 69.4118 | 99 | 7870 | 32.549 | 106.8802 | 36.557 | 0.0625 | 19.5 | 0 | 39.4623 | 33.1094
9/27/2020 01:11:10.0 | 34.611 | 397 | 9 | 2499.4606 | 127.6515 | 54.6059 | 66.3058 | 30.2525 | 30.9936 | 0.05481 | 106.9738 | 11.4704 | 71.275 | 69.2544 | 34.3288 | 1.0035 | 98.1585 | 442.7935 | 404.7757 | 68.2973 | 668.0885 | 2.1584 | 452.6867 | 33.4119 | 44.3343 | 31.8029 | 48.5663 | 12.0263 | 108.68 | 28.4567 | 8.3778 | 97.0809 | 33.9169 | 26 | 28.6274 | 55 | 30 | 1.0037 | 69.4118 | 98 | 8070 | 32.549 | 107.2006 | 36.5295 | 0 | 18.1875 | 0 | 40.2771 | 33.2031
9/27/2020 01:11:11.0 | 34.6113 | 398 | 9 | 2503.8885 | 127.6387 | 54.6493 | 66.3868 | 30.2575 | 31.0194 | 0.05303 | 106.8953 | 11.4665 | 70.8754 | 69.8442 | 34.3785 | 0.98835 | 98.1585 | 443.2431 | 404.5786 | 68.4172 | 668.1183 | 2.1548 | 451.2343 | 33.4677 | 44.251 | 31.6831 | 48.5353 | 12.0051 | 109.0442 | 28.2674 | 8.4487 | 96.9719 | 33.9555 | 26 | 28.6274 | 55 | 30 | 1.0011 | 69.4118 | 95 | 8410 | 32.549 | 107.8415 | 36.4014 | 0 | 19.6875 | 0 | 40.6464 | 33.1094
9/27/2020 01:11:12.0 | 34.6116 | 399 | 9 | 2499.3701 | 128.1232 | 54.6966 | 66.4358 | 30.2556 | 31.0166 | 0.05158 | 106.9564 | 11.4665 | 70.961 | 70.1904 | 34.4226 | 1.0065 | 98.1585 | 442.1753 | 403.7336 | 68.404 | 668.3071 | 2.13 | 451.0667 | 33.5341 | 44.0294 | 31.9296 | 48.6244 | 12.0013 | 108.764 | 28.2009 | 8.3855 | 97.0306 | 33.9377 | 26 | 29.0196 | 55 | 30 | 1.0068 | 69.8039 | 99 | 8260 | 32.549 | 106.8802 | 36.438 | 0 | 20.5 | 0 | 39.9902 | 33.1094
9/27/2020 01:11:13.0 | 34.6119 | 400 | 9 | 2501.0318 | 127.915 | 54.7108 | 66.4791 | 30.2775 | 30.9958 | 0.05077 | 106.9826 | 11.4656 | 71.2179 | 70.0159 | 34.4528 | 1.0083 | 98.1585 | 442.372 | 404.2687 | 68.454 | 668.291 | 2.1256 | 452.0164 | 33.5019 | 44.1333 | 31.8029 | 48.5217 | 11.9944 | 108.4279 | 28.4111 | 8.4719 | 97.1396 | 33.8645 | 26 | 29.4118 | 55 | 30 | 1.0004 | 69.4118 | 99 | 8410 | 32.549 | 106.8802 | 36.4716 | -0.125 | 19.25 | 0 | 40.4236 | 33.1094
9/27/2020 01:11:14.0 | 34.6121 | 401 | 9 | 2500.0631 | 127.9424 | 54.742 | 66.4886 | 30.2561 | 30.9926 | 0.05212 | 106.9651 | 11.4481 | 71.5604 | 69.7991 | 34.4685 | 0.98176 | 98.1568 | 442.0348 | 403.5927 | 68.454 | 668.4018 | 2.1205 | 450.6757 | 33.4961 | 44.2373 | 31.7889 | 48.7272 | 11.9861 | 108.6783 | 28.306 | 8.4306 | 97.1228 | 33.9555 | 26 | 29.0196 | 55 | 30 | 1.0015 | 69.4118 | 95 | 8480 | 32.549 | 107.5211 | 36.4197 | -0.125 | 19.5625 | 0 | 40.5579 | 33.1094
9/27/2020 01:11:15.0 | 34.6124 | 402 | 9 | 2501.3766 | 127.957 | 54.7572 | 66.5196 | 30.2737 | 31.0025 | 0.05298 | 106.9826 | 11.4568 | 71.275 | 69.9242 | 34.4876 | 0.98995 | 98.1591 | 441.7819 | 403.4237 | 68.3473 | 668.4882 | 2.1163 | 450.5639 | 33.5175 | 44.2824 | 31.8488 | 48.7204 | 12.0051 | 108.4565 | 28.2465 | 8.4448 | 97.1312 | 34.0148 | 26 | 29.0196 | 55 | 30 | 0.99507 | 69.8039 | 99 | 7990 | 32.549 | 106.5597 | 36.4197 | 0 | 20.25 | 0 | 40.4358 | 33.1094
9/27/2020 01:11:16.0 | 34.6127 | 403 | 9 | 2500.0546 | 128.1171 | 54.7836 | 66.5346 | 30.2525 | 31.0068 | 0.05391 | 107.0087 | 11.4549 | 71.4177 | 69.7707 | 34.5097 | 1.0158 | 98.1591 | 442.2315 | 403.6772 | 68.7175 | 668.3964 | 2.1298 | 453.6923 | 33.5417 | 44.303 | 31.7819 | 48.638 | 11.9838 | 108.5965 | 28.2149 | 8.4551 | 97.148 | 34.158 | 26 | 29.4118 | 55 | 30 | 0.99947 | 69.8039 | 99 | 7940 | 32.549 | 107.2006 | 36.5143 | -0.0625 | 20.1875 | 0 | 40.4388 | 33.1094
9/27/2020 01:11:17.0 | 34.613 | 404 | 9 | 2497.9045 | 127.974 | 54.819 | 66.5725 | 30.2537 | 31.0016 | 0.05194 | 106.9738 | 11.4636 | 71.589 | 69.9259 | 34.4942 | 1.012 | 98.1614 | 441.6132 | 403.2548 | 68.6976 | 668.4072 | 2.1331 | 449.9774 | 33.4754 | 44.2824 | 31.8488 | 48.669 | 12.0111 | 108.5988 | 28.2465 | 8.4397 | 97.2151 | 34.1719 | 26 | 29.0196 | 56 | 30 | 0.99739 | 69.8039 | 99 | 8210 | 32.549 | 107.8415 | 36.5387 | -0.0625 | 20.25 | 0 | 40.3229 | 33.1094
9/27/2020 01:11:18.0 | 34.6133 | 405 | 9 | 2499.9952 | 127.9174 | 54.8323 | 66.616 | 30.2492 | 30.9936 | 0.05306 | 106.9564 | 11.4617 | 71.1608 | 69.9942 | 34.472 | 1.0133 | 98.1574 | 441.9786 | 403.4801 | 68.404 | 668.4125 | 2.1364 | 452.6309 | 33.4886 | 44.1333 | 31.8558 | 48.6244 | 12.0081 | 108.7349 | 28.0958 | 8.4629 | 97.1564 | 34.2835 | 26 | 29.0196 | 56 | 30 | 0.98351 | 69.4118 | 99 | 8430 | 32.549 | 106.8802 | 36.4441 | -0.0625 | 19.875 | 0 | 40.3473 | 33.1094
9/27/2020 01:11:19.0 | 34.6135 | 406 | 9 | 2500.104 | 128.0269 | 54.8528 | 66.6506 | 30.2199 | 31.0204 | 0.05375 | 107.0174 | 11.4694 | 70.9895 | 70.1306 | 34.4869 | 0.98782 | 98.1591 | 441.5571 | 402.9731 | 68.6778 | 668.4476 | 2.1473 | 451.5695 | 33.5188 | 44.2098 | 31.8488 | 48.7514 | 12.0134 | 108.4565 | 28.2257 | 8.468 | 97.2402 | 34.2242 | 26 | 29.4118 | 56 | 30 | 0.99403 | 69.4118 | 99 | 8260 | 32.549 | 106.8802 | 36.496 | -0.0625 | 20.125 | 0 | 40.1917 | 33.2031
9/27/2020 01:11:20.0 | 34.6138 | 407 | 9 | 2500.2879 | 128.019 | 54.898 | 66.7127 | 30.2346 | 31.0041 | 0.05479 | 107 | 11.4665 | 71.2179 | 70.6952 | 34.5158 | 0.99174 | 98.1591 | 441.4165 | 403.0294 | 68.6542 | 668.3315 | 2.1373 | 449.9494 | 33.5192 | 44.2373 | 31.8558 | 48.7272 | 12.0066 | 108.7366 | 28.2535 | 8.4332 | 97.2486 | 34.3359 | 26 | 29.0196 | 56 | 30 | 1.0029 | 69.4118 | 99 | 8410 | 32.549 | 107.5211 | 36.5356 | -0.125 | 20.1875 | 0 | 40.2832 | 33.1094
9/27/2020 01:11:21.0 | 34.6141 | 408 | 9 | 2498.6524 | 127.9417 | 54.9173 | 66.7671 | 30.2319 | 30.9998 | 0.0555 | 107.0436 | 11.4704 | 71.1894 | 69.4006 | 34.5333 | 1.0056 | 98.158 | 441.5571 | 402.7759 | 68.7175 | 668.2749 | 2.1351 | 451.6253 | 33.477 | 43.9392 | 31.8877 | 48.7407 | 12.0058 | 108.4273 | 28.2149 | 8.4654 | 97.2822 | 34.3675 | 26 | 29.4118 | 56 | 30 | 1.025 | 69.8039 | 99 | 7970 | 32.549 | 106.5597 | 36.557 | -0.125 | 20.375 | 0 | 39.8987 | 33.1094
9/27/2020 01:11:22.0 | 34.6144 | 409 | 9 | 2499.2689 | 127.6573 | 54.9652 | 66.8301 | 30.2423 | 30.9997 | 0.05422 | 107.0174 | 11.4772 | 71.1894 | 70.0874 | 34.564 | 1.006 | 98.1585 | 440.8826 | 402.8604 | 68.7278 | 668.3368 | 2.1604 | 452.6029 | 33.4108 | 44.2617 | 31.8628 | 48.7 | 12.0005 | 108.4839 | 28.1732 | 8.4538 | 97.3493 | 34.3951 | 26 | 29.4118 | 56 | 30 | 1.0101 | 69.8039 | 99 | 7990 | 32.549 | 106.8802 | 36.5021 | 0 | 20.3125 | 0 | 39.1296 | 33.1094
9/27/2020 01:11:23.0 | 34.6146 | 410 | 9 | 2500.8032 | 127.6107 | 55.0078 | 66.8744 | 30.251 | 31.012 | 0.05328 | 107.0174 | 11.4753 | 71.0181 | 69.5566 | 34.5765 | 0.98408 | 98.1574 | 441.0512 | 402.5506 | 68.6741 | 668.4744 | 2.2053 | 450.8433 | 33.4191 | 44.2579 | 31.8309 | 49.0043 | 11.9921 | 108.6229 | 28.2218 | 8.4177 | 97.299 | 34.4159 | 26 | 29.4118 | 56 | 30 | 1.0097 | 69.4118 | 95 | 8310 | 32.549 | 107.8415 | 36.6211 | -0.0625 | 20.375 | 0 | 39.3494 | 33.1094
9/27/2020 01:11:24.0 | 34.6149 | 411 | 9 | 2500.008 | 127.9269 | 54.9755 | 66.9191 | 30.2301 | 30.9969 | 0.05593 | 107 | 11.4801 | 71.275 | 69.8108 | 34.564 | 0.99156 | 98.1597 | 441.0231 | 402.2408 | 68.6741 | 668.5287 | 2.2233 | 450.2287 | 33.4913 | 44.2059 | 31.743 | 49.1583 | 11.9914 | 108.5131 | 28.3794 | 8.3662 | 97.2906 | 34.4336 | 26 | 29.0196 | 56 | 30 | 0.99968 | 69.4118 | 99 | 8290 | 32.549 | 106.8802 | 36.5478 | 0 | 20.5625 | 0 | 39.2212 | 33.1094
9/27/2020 01:11:25.0 | 34.6152 | 412 | 9 | 2498.9373 | 128.0649 | 54.961 | 66.9447 | 30.2291 | 30.9902 | 0.05412 | 107 | 11.483 | 70.9325 | 69.5214 | 34.5567 | 0.98871 | 98.1585 | 440.5454 | 401.7338 | 68.7109 | 668.4125 | 2.2091 | 451.8488 | 33.513 | 44.2441 | 31.8029 | 48.734 | 12.0195 | 108.9321 | 28.2604 | 8.4796 | 97.2906 | 34.4406 | 26 | 29.0196 | 56 | 30 | 0.99306 | 69.4118 | 99 | 8380 | 32.549 | 106.8802 | 36.6242 | -0.0625 | 20.25 | 0 | 39.5996 | 33.1094
9/27/2020 01:11:26.0 | 34.6155 | 413 | 9 | 2500.365 | 128.0023 | 54.9964 | 67.0058 | 30.2494 | 30.9943 | 0.0534 | 107.0262 | 11.4859 | 71.1894 | 69.6169 | 34.5866 | 1.0035 | 98.158 | 440.0958 | 401.1986 | 68.9043 | 668.4882 | 2.1858 | 450.0332 | 33.5158 | 44.3412 | 31.743 | 48.8812 | 12.021 | 109.2677 | 28.3586 | 8.4603 | 97.299 | 34.5383 | 26 | 29.0196 | 56 | 30 | 0.99361 | 69.4118 | 95 | 8530 | 32.549 | 107.8415 | 36.4319 | 0 | 20.3125 | 0 | 39.2822 | 33.1094
9/27/2020 01:11:27.0 | 34.6157 | 414 | 9 | 2499.6431 | 128.1387 | 55.0395 | 67.0128 | 30.238 | 31.0022 | 0.05164 | 106.9913 | 11.4772 | 71.1894 | 69.744 | 34.6377 | 1.0065 | 98.1585 | 440.0115 | 401.1986 | 68.9242 | 668.5233 | 2.1628 | 451.2343 | 33.5418 | 44.3098 | 31.7889 | 48.8503 | 12.0202 | 108.7921 | 28.3269 | 8.4126 | 97.3241 | 34.6361 | 26 | 28.6274 | 56 | 30 | 0.99071 | 69.4118 | 99 | 8020 | 32.549 | 107.2006 | 36.5112 | -0.0625 | 20.25 | 0 | 39.0686 | 33.1094
9/27/2020 01:11:28.0 | 34.616 | 415 | 9 | 2499.8176 | 127.9888 | 55.0763 | 67.0366 | 30.2239 | 31.0019 | 0.05231 | 107.0262 | 11.4772 | 70.9895 | 69.7106 | 34.7002 | 0.99102 | 98.1563 | 439.3651 | 400.917 | 69.1544 | 668.4935 | 2.1535 | 452.9102 | 33.5049 | 44.0814 | 31.8029 | 49.0353 | 12.0263 | 108.7898 | 28.3586 | 8.3829 | 97.2822 | 34.4406 | 26 | 29.0196 | 56 | 30 | 0.99922 | 69.8039 | 99 | 8190 | 32.549 | 107.2006 | 36.5021 | 0 | 19.875 | 0 | 39.2456 | 33.1094
9/27/2020 01:11:29.0 | 34.6163 | 416 | 9 | 2498.7739 | 127.9391 | 55.0941 | 67.0933 | 30.2262 | 31.0038 | 0.05385 | 107.0174 | 11.4772 | 71.0181 | 69.8642 | 34.7679 | 1.0154 | 98.1563 | 439.3089 | 400.4663 | 68.8477 | 668.5692 | 2.1502 | 451.1505 | 33.4779 | 44.3862 | 31.7959 | 48.8744 | 12.002 | 108.7058 | 28.194 | 8.4526 | 97.257 | 34.643 | 26 | 29.0196 | 56 | 30 | 1.0006 | 69.4118 | 95 | 8330 | 32.549 | 107.8415 | 36.377 | 0 | 20.0625 | 0 | 39.4928 | 33.1094
9/27/2020 01:11:30.0 | 34.6166 | 417 | 9 | 2498.5931 | 127.8636 | 55.12 | 67.1364 | 30.2365 | 31.0211 | 0.05387 | 107.0174 | 11.4724 | 71.1894 | 70.1306 | 34.8164 | 1.0042 | 98.1585 | 438.7469 | 400.2128 | 68.9308 | 668.5745 | 2.1327 | 450.7315 | 33.4558 | 44.4725 | 31.8558 | 49.1651 | 11.9777 | 108.708 | 28.3864 | 8.3855 | 97.2067 | 34.6499 | 26 | 29.0196 | 56 | 30 | 0.99272 | 69.4118 | 99 | 8430 | 32.549 | 106.8802 | 36.4227 | -0.125 | 19.25 | 0 | 39.8102 | 33.1094
9/27/2020 01:11:31.0 | 34.6169 | 418 | 9 | 2500.7251 | 127.7543 | 55.1427 | 67.1705 | 30.2194 | 31.0106 | 0.05237 | 106.9826 | 11.4714 | 71.1323 | 69.4795 | 34.8629 | 1.0024 | 98.1585 | 439.2527 | 399.7622 | 69.061 | 668.6043 | 2.1533 | 452.6588 | 33.4557 | 44.1402 | 31.8418 | 48.888 | 11.9937 | 108.624 | 28.1553 | 8.3597 | 97.1731 | 34.5837 | 26 | 29.0196 | 56 | 30 | 1.0001 | 69.4118 | 99 | 8380 | 32.549 | 106.8802 | 36.6333 | 0.0625 | 18.875 | 0 | 40.1215 | 33.1094
9/27/2020 01:11:32.0 | 34.6171 | 419 | 9 | 2500.4094 | 127.884 | 55.1871 | 67.2374 | 30.2223 | 30.9915 | 0.05324 | 106.9826 | 11.4762 | 71.1037 | 69.251 | 34.9089 | 1.0042 | 98.158 | 438.7469 | 399.7903 | 69.0478 | 668.696 | 2.1661 | 448.9998 | 33.4854 | 44.3343 | 31.9087 | 49.0285 | 11.9997 | 108.8195 | 28.3516 | 8.4139 | 97.0809 | 34.5976 | 26 | 29.0196 | 56 | 30 | 0.98735 | 69.4118 | 95 | 8480 | 32.549 | 107.5211 | 36.5021 | 0.0625 | 19.3125 | 0 | 40.39 | 33.1094
9/27/2020 01:11:33.0 | 34.6174 | 420 | 9 | 2500.0807 | 128.0303 | 55.1845 | 67.2677 | 30.2104 | 30.9892 | 0.0528 | 107.0349 | 11.484 | 71.1037 | 69.2341 | 34.9637 | 1.0008 | 98.158 | 438.8593 | 399.9593 | 68.961 | 668.7663 | 2.1699 | 451.1226 | 33.5193 | 44.1402 | 31.7889 | 49.0421 | 12.0088 | 108.5674 | 28.3655 | 8.4164 | 97.0473 | 34.6884 | 26 | 29.0196 | 56 | 30 | 1.0041 | 69.4118 | 98 | 8090 | 32.549 | 106.8802 | 36.5234 | 0 | 19.6875 | 0 | 40.4266 | 33.1094
9/27/2020 01:11:34.0 | 34.6177 | 421 | 9 | 2501.141 | 128.062 | 55.2002 | 67.3154 | 30.2065 | 30.9867 | 0.05385 | 107.0262 | 11.485 | 70.9039 | 70.3812 | 34.9978 | 1.0071 | 98.158 | 438.8874 | 399.6495 | 69.0978 | 668.8229 | 2.1728 | 452.575 | 33.5418 | 44.3862 | 31.8628 | 49.0285 | 11.9967 | 108.5394 | 28.1414 | 8.4422 | 97.0725 | 34.7614 | 26 | 29.0196 | 56 | 30 | 0.99586 | 69.4118 | 99 | 8140 | 32.549 | 107.2006 | 36.4075 | 0 | 20.1875 | 0 | 40.4388 | 33.1094
9/27/2020 01:11:35.0 | 34.618 | 422 | 9 | 2499.6723 | 128.1241 | 55.213 | 67.3613 | 30.2199 | 30.9963 | 0.05352 | 107.0174 | 11.4772 | 70.7897 | 70.5136 | 35.0106 | 1.0108 | 98.1585 | 437.5105 | 398.9735 | 69.2044 | 668.8229 | 2.1637 | 450.8153 | 33.5384 | 44.2892 | 31.8628 | 49.0353 | 11.9967 | 108.4839 | 28.2535 | 8.4061 | 97.148 | 34.8661 | 26 | 29.0196 | 56 | 30 | 0.99333 | 69.8039 | 99 | 8360 | 32.549 | 107.8415 | 36.3251 | 0.0625 | 20.4375 | 0 | 40.2954 | 33.1094
9/27/2020 01:11:36.0 | 34.6183 | 423 | 9 | 2500.2351 | 127.8625 | 55.243 | 67.4223 | 30.2242 | 30.9831 | 0.05473 | 107.0524 | 11.4782 | 71.3606 | 69.9709 | 35.0491 | 1.0019 | 98.1568 | 437.8758 | 398.7482 | 69.4176 | 668.8986 | 2.1497 | 451.7371 | 33.4775 | 44.3549 | 31.8029 | 49.2028 | 12.0285 | 108.3142 | 28.6876 | 8.4281 | 97.2235 | 34.8592 | 26 | 29.4118 | 56 | 30 | 0.99834 | 69.4118 | 99 | 8210 | 32.549 | 107.5211 | 36.3159 | 0 | 20.25 | 0 | 40.6372 | 33.1094
9/27/2020 01:11:37.0 | 34.6185 | 424 | 9 | 2499.4014 | 127.7727 | 55.2471 | 67.4527 | 30.2301 | 30.9676 | 0.05523 | 107.0174 | 11.4627 | 71.1323 | 69.8258 | 35.0801 | 1.0001 | 98.1614 | 437.6229 | 398.6918 | 69.061 | 668.923 | 2.1657 | 451.0946 | 33.4428 | 44.348 | 31.7291 | 48.9907 | 12.0119 | 108.3467 | 28.1028 | 8.4023 | 97.2738 | 34.8384 | 26 | 29.0196 | 56 | 30 | 1.0053 | 69.4118 | 99 | 8410 | 32.549 | 106.8802 | 36.5204 | 0 | 19.9375 | 0 | 40.5243 | 33.1094
9/27/2020 01:11:38.0 | 34.6188 | 425 | 9 | 2498.5441 | 127.8377 | 55.2823 | 67.4964 | 30.2103 | 30.9819 | 0.0545 | 107.0349 | 11.4597 | 70.9895 | 70.1838 | 35.1155 | 1.0062 | 98.1574 | 436.9765 | 398.4665 | 69.3544 | 668.8879 | 2.1892 | 450.6757 | 33.4483 | 44.2892 | 31.7889 | 49.1893 | 12.0391 | 108.6229 | 28.0958 | 8.4461 | 97.2654 | 34.95 | 26 | 29.0196 | 56 | 30 | 0.99846 | 69.4118 | 95 | 8290 | 32.549 | 107.8415 | 36.3983 | 0 | 19.6875 | 0 | 40.448 | 33.1094
9/27/2020 01:11:39.0 | 34.6191 | 426 | 9 | 2502.6733 | 127.8124 | 55.2692 | 67.5541 | 30.206 | 30.9692 | 0.05679 | 107.0174 | 11.4617 | 70.7897 | 70.2718 | 35.1475 | 0.97998 | 98.1574 | 437.932 | 398.551 | 69.411 | 669.0094 | 2.1925 | 450.4522 | 33.497 | 44.2961 | 31.8418 | 49.196 | 12.0028 | 108.6789 | 28.1553 | 8.4074 | 97.2318 | 34.95 | 26 | 29.0196 | 56 | 30 | 0.99785 | 69.4118 | 99 | 7900 | 32.549 | 106.8802 | 36.4929 | 0 | 20.1875 | 0 | 39.6454 | 33.1094
9/27/2020 01:11:40.0 | 34.6194 | 427 | 9 | 2496.8588 | 128.0729 | 55.3095 | 67.6012 | 30.1931 | 30.988 | 0.05423 | 107 | 11.4568 | 71.0466 | 69.6988 | 35.1763 | 1.0085 | 98.1591 | 436.9484 | 397.9595 | 69.5609 | 668.9689 | 2.167 | 451.9605 | 33.4873 | 43.9843 | 31.8947 | 49.0934 | 11.9952 | 108.5965 | 28.6807 | 8.3984 | 97.2822 | 34.95 | 26 | 29.4118 | 56 | 30 | 0.99971 | 69.8039 | 99 | 8360 | 32.549 | 107.5211 | 36.496 | -0.125 | 20.1875 | 0 | 40.2313 | 33.1094
9/27/2020 01:11:41.0 | 34.6196 | 428 | 9 | 2501.3715 | 127.7398 | 55.3697 | 67.6357 | 30.2082 | 30.9697 | 0.05418 | 106.9826 | 11.4578 | 71.1323 | 70.4524 | 35.2226 | 0.99566 | 98.1585 | 437.4543 | 398.2693 | 69.4977 | 668.9796 | 2.1517 | 451.6253 | 33.4605 | 44.2824 | 31.8558 | 49.3364 | 11.9959 | 108.4839 | 28.4567 | 8.4164 | 97.2738 | 35.0684 | 26 | 29.4118 | 56 | 30 | 0.99886 | 69.8039 | 95 | 8290 | 32.549 | 107.5211 | 36.5814 | -0.0625 | 20.5625 | 0 | 39.3463 | 33.1094
9/27/2020 01:11:42.0 | 34.6199 | 429 | 9 | 2500.5911 | 128.1788 | 55.4166 | 67.6683 | 30.1858 | 30.9964 | 0.05215 | 107.0087 | 11.4627 | 70.9895 | 70.1904 | 35.272 | 0.98639 | 98.158 | 437.2856 | 398.1848 | 69.3279 | 668.8879 | 2.1446 | 452.4074 | 33.5651 | 44.1578 | 31.8418 | 48.9054 | 11.999 | 108.7075 | 28.3308 | 8.4719 | 97.2822 | 35.0545 | 26 | 29.0196 | 56 | 30 | 0.98695 | 69.8039 | 99 | 8330 | 32.549 | 106.8802 | 36.3861 | -0.0625 | 20.125 | 0 | 39.6606 | 33.1094
9/27/2020 01:11:43.0 | 34.6202 | 430 | 9 | 2499.1766 | 128.4039 | 55.4583 | 67.7006 | 30.2085 | 30.9875 | 0.05307 | 107.0174 | 11.4627 | 71.2464 | 70.1389 | 35.3246 | 1.0138 | 98.1585 | 437.5386 | 398.0722 | 69.4543 | 668.8879 | 2.1537 | 450.4801 | 33.605 | 44.2892 | 31.8418 | 49.2406 | 12.002 | 108.4559 | 28.2535 | 8.4152 | 97.3661 | 35.1069 | 26 | 29.0196 | 56 | 30 | 0.98991 | 69.8039 | 95 | 8240 | 32.549 | 107.8415 | 36.5875 | -0.125 | 20.25 | 0 | 40.3473 | 33.1094
9/27/2020 01:11:44.0 | 34.6205 | 431 | 9 | 2501.1366 | 127.9711 | 55.498 | 67.7302 | 30.2202 | 30.9905 | 0.05332 | 107.0174 | 11.4743 | 71.1894 | 70.0741 | 35.3715 | 0.99174 | 98.1597 | 437.3138 | 398.213 | 69.3044 | 668.8527 | 2.1907 | 449.1953 | 33.518 | 44.3931 | 31.8488 | 49.2919 | 12.0119 | 108.8772 | 28.0433 | 8.4345 | 97.3241 | 35.3229 | 26 | 29.0196 | 56 | 30 | 1.0031 | 69.8039 | 100 | 8160 | 32.549 | 107.8415 | 36.6302 | 0 | 20.375 | 0 | 39.3097 | 33.1094
9/27/2020 01:11:45.0 | 34.6208 | 432 | 9 | 2500.4092 | 127.9155 | 55.4854 | 67.7676 | 30.2095 | 30.9939 | 0.05334 | 107.0262 | 11.4617 | 71.1323 | 69.9642 | 35.4017 | 0.98372 | 98.158 | 436.9203 | 397.2554 | 69.4874 | 668.7771 | 2.2038 | 451.4019 | 33.4937 | 43.9598 | 31.9087 | 49.6337 | 11.9975 | 108.9035 | 28.2883 | 8.4319 | 97.3828 | 35.1207 | 26 | 29.0196 | 56 | 30 | 1.0079 | 69.4118 | 99 | 8410 | 32.549 | 107.8415 | 36.5753 | -0.0625 | 19.9375 | 0 | 39.505 | 33.1094
9/27/2020 01:11:46.0 | 34.621 | 433 | 9 | 2501.0619 | 127.8852 | 55.4855 | 67.8065 | 30.2016 | 30.9889 | 0.05318 | 106.9913 | 11.4607 | 70.9895 | 69.1331 | 35.4208 | 1.0129 | 98.158 | 436.9484 | 397.2554 | 69.4977 | 668.9039 | 2.2492 | 452.6309 | 33.4945 | 44.2824 | 31.8628 | 49.4391 | 11.9921 | 108.5954 | 28.1414 | 8.4139 | 97.408 | 35.1276 | 26 | 29.0196 | 56 | 30 | 1.008 | 69.8039 | 99 | 8330 | 32.549 | 107.8415 | 36.615 | -0.0625 | 20.4375 | 0 | 39.6759 | 33.1094
9/27/2020 01:11:47.0 | 34.6213 | 434 | 9 | 2499.1785 | 127.6368 | 55.5025 | 67.863 | 30.2205 | 30.9699 | 0.0541 | 107.0262 | 11.4578 | 71.4177 | 70.0824 | 35.4431 | 1.0234 | 98.1585 | 435.712 | 396.6357 | 69.5109 | 668.8986 | 2.214 | 451.4298 | 33.4042 | 44.2441 | 31.8029 | 49.4013 | 12.0104 | 108.624 | 28.313 | 8.4397 | 97.4164 | 35.2252 | 26 | 29.4118 | 56 | 30 | 1.0035 | 69.4118 | 95 | 8260 | 32.549 | 107.8415 | 36.5418 | -0.0625 | 20 | 0 | 39.5325 | 33.1094
9/27/2020 01:11:48.0 | 34.6216 | 435 | 9 | 2499.2999 | 127.5077 | 55.5401 | 67.8881 | 30.2102 | 30.9701 | 0.05569 | 107.0524 | 11.4559 | 71.6461 | 69.4459 | 35.4736 | 1.0126 | 98.1625 | 435.8244 | 396.6076 | 69.6241 | 668.9498 | 2.1839 | 450.117 | 33.3721 | 44.4657 | 32.0284 | 49.4149 | 11.9678 | 108.9361 | 28.2744 | 8.4616 | 97.3409 | 35.3436 | 26 | 29.0196 | 56 | 30 | 1.0205 | 69.4118 | 99 | 8190 | 32.549 | 106.8802 | 36.5173 | -0.125 | 19.1875 | 0 | 39.682 | 33.1094
9/27/2020 01:11:49.0 | 34.6219 | 436 | 9 | 2502.7304 | 127.3349 | 55.5604 | 67.9212 | 30.2249 | 30.965 | 0.05465 | 106.9389 | 11.4665 | 71.3321 | 70.2369 | 35.4943 | 0.98978 | 98.1557 | 435.8244 | 396.0442 | 69.6175 | 668.9849 | 2.2098 | 452.1002 | 33.3726 | 44.4069 | 31.8628 | 49.8185 | 11.9739 | 108.9853 | 28.3199 | 8.4461 | 97.1983 | 35.3367 | 26 | 29.0196 | 56 | 30 | 1.0112 | 69.8039 | 99 | 8460 | 32.549 | 107.2006 | 36.4044 | 0 | 19 | 0 | 40.7105 | 33.1094
9/27/2020 01:11:50.0 | 34.6221 | 437 | 9 | 2499.8873 | 127.9441 | 55.5926 | 67.9959 | 30.2092 | 30.9722 | 0.05389 | 106.9651 | 11.4811 | 71.3321 | 70.2685 | 35.5247 | 0.99441 | 98.158 | 434.9251 | 395.6781 | 69.7542 | 668.7663 | 2.2138 | 449.1115 | 33.4942 | 44.5489 | 31.8947 | 49.4971 | 11.9967 | 108.5674 | 28.1484 | 8.4113 | 97.2318 | 35.316 | 26 | 29.0196 | 56 | 30 | 0.99779 | 69.8039 | 95 | 8410 | 32.549 | 107.8415 | 36.4227 | -0.125 | 20.3125 | 0 | 39.8987 | 33.1094
9/27/2020 01:11:51.0 | 34.6224 | 438 | 9 | 2500.2136 | 128.014 | 55.5948 | 68.0423 | 30.2137 | 30.9637 | 0.05489 | 106.9651 | 11.4743 | 71.3892 | 69.8809 | 35.5598 | 0.9937 | 98.1591 | 435.431 | 395.5372 | 69.8475 | 668.8932 | 2.1903 | 451.7371 | 33.5168 | 44.9575 | 31.8488 | 49.5417 | 11.9891 | 108.7366 | 28.194 | 8.4319 | 97.2151 | 35.3752 | 26 | 29.0196 | 56 | 30 | 1.0162 | 69.8039 | 99 | 7920 | 32.549 | 107.2006 | 36.4502 | -0.0625 | 19.4375 | 0 | 40.0909 | 33.1094
9/27/2020 01:11:52.0 | 34.6227 | 439 | 9 | 2500.0183 | 127.8035 | 55.6721 | 68.1022 | 30.2203 | 30.9664 | 0.05583 | 106.9564 | 11.4743 | 71.0752 | 70.2569 | 35.5886 | 1.0135 | 98.158 | 434.5036 | 395.9034 | 69.7674 | 668.9039 | 2.1697 | 452.7426 | 33.4591 | 44.5108 | 31.8628 | 49.4081 | 11.9792 | 108.7355 | 28.425 | 8.3817 | 97.148 | 35.389 | 26 | 29.0196 | 56 | 30 | 1.0023 | 69.4118 | 99 | 8160 | 32.549 | 107.2006 | 36.441 | 0 | 18.8125 | 0 | 40.7654 | 33.1094
9/27/2020 01:11:53.0 | 34.623 | 440 | 9 | 2500.2169 | 127.8531 | 55.6629 | 68.1398 | 30.211 | 30.9566 | 0.05604 | 106.9127 | 11.4559 | 70.7612 | 70.0858 | 35.6258 | 0.99209 | 98.1585 | 434.4755 | 394.6078 | 69.8239 | 668.8688 | 2.1737 | 450.536 | 33.4748 | 44.4657 | 31.8698 | 49.8765 | 11.9891 | 108.568 | 28.0641 | 8.4371 | 97.0809 | 35.4481 | 26 | 29.0196 | 56 | 30 | 1.0025 | 69.4118 | 95 | 8410 | 32.549 | 107.8415 | 36.4258 | -0.0625 | 19.875 | 0 | 40.686 | 33.1094
9/27/2020 01:11:54.0 | 34.6232 | 441 | 9 | 2501.4509 | 127.9587 | 55.687 | 68.1713 | 30.203 | 30.9477 | 0.05666 | 106.9389 | 11.4549 | 71.275 | 70.0924 | 35.6488 | 1.0063 | 98.158 | 434.0259 | 394.7204 | 69.8041 | 668.9337 | 2.1635 | 449.8936 | 33.5189 | 44.3931 | 31.9017 | 49.7023 | 11.9861 | 108.5674 | 28.4637 | 8.4293 | 97.0557 | 35.532 | 26 | 29.0196 | 56 | 30 | 0.99849 | 69.4118 | 99 | 8290 | 32.549 | 106.8802 | 36.3678 | -0.0625 | 19.875 | 0 | 40.6067 | 33.1094
9/27/2020 01:11:55.0 | 34.6235 | 442 | 9 | 2499.1317 | 128.1882 | 55.7313 | 68.2318 | 30.2025 | 30.943 | 0.05677 | 106.9564 | 11.4559 | 71.3321 | 70.2087 | 35.6948 | 1.0172 | 98.158 | 433.7168 | 394.2416 | 69.8541 | 668.8772 | 2.1289 | 450.3125 | 33.5479 | 44.3412 | 31.9336 | 49.4971 | 11.98 | 108.5954 | 28.0433 | 8.41 | 97.148 | 35.5635 | 26 | 29.0196 | 56 | 30 | 0.99232 | 69.4118 | 99 | 8330 | 32.549 | 107.5211 | 36.4777 | 0 | 20.25 | 0 | 40.8203 | 33.1094
9/27/2020 01:11:56.0 | 34.6238 | 443 | 9 | 2501.1495 | 128.057 | 55.736 | 68.2685 | 30.1844 | 30.946 | 0.05776 | 107.0087 | 11.4568 | 70.8183 | 70.0259 | 35.7406 | 1.0094 | 98.1591 | 434.3069 | 394.8049 | 70.0039 | 669.1416 | 2.1429 | 448.6646 | 33.5407 | 44.4451 | 32.0144 | 49.5998 | 11.98 | 108.2884 | 28.2535 | 8.4693 | 97.2067 | 35.5388 | 26 | 29.4118 | 56 | 30 | 0.99809 | 69.4118 | 95 | 8310 | 32.549 | 107.5211 | 36.5082 | 0 | 20.125 | 0 | 40.7867 | 33.1094
9/27/2020 01:11:57.0 | 34.6241 | 444 | 9 | 2498.1167 | 128.2719 | 55.7537 | 68.2847 | 30.1847 | 30.9414 | 0.05664 | 107 | 11.4559 | 71.0466 | 69.7373 | 35.7977 | 1.0063 | 98.1591 | 433.4639 | 393.7909 | 70.0039 | 669.0904 | 2.1546 | 451.9326 | 33.5562 | 44.497 | 31.9476 | 49.651 | 11.9845 | 108.5685 | 28.2535 | 8.5325 | 97.2402 | 35.6818 | 26 | 29.4118 | 56 | 30 | 1.0045 | 69.8039 | 95 | 8410 | 32.549 | 107.5211 | 36.4807 | 0 | 20.5625 | 0 | 40.7562 | 33.1094
9/27/2020 01:11:58.0 | 34.6244 | 445 | 9 | 2499.3946 | 127.8986 | 55.7914 | 68.3367 | 30.1968 | 30.9285 | 0.05575 | 107 | 11.4772 | 71.3892 | 69.1921 | 35.8522 | 1.0033 | 98.1585 | 433.7449 | 394.2134 | 70.0605 | 669.1661 | 2.1721 | 451.5695 | 33.4757 | 44.6078 | 31.8348 | 49.8117 | 12.0172 | 108.2318 | 28.2604 | 8.4319 | 97.3073 | 35.6227 | 26 | 29.0196 | 56 | 30 | 1.007 | 69.8039 | 99 | 8410 | 32.549 | 106.8802 | 36.4807 | 0.125 | 20.375 | 0 | 40.4144 | 33.1094
9/27/2020 01:11:59.0 | 34.6246 | 446 | 9 | 2500.7366 | 127.8343 | 55.814 | 68.3885 | 30.1933 | 30.941 | 0.05427 | 107.0087 | 11.4753 | 71.2179 | 69.6805 | 35.8926 | 1.0128 | 98.1585 | 434.054 | 394.1571 | 69.9106 | 669.2983 | 2.1748 | 450.5919 | 33.4768 | 44.5558 | 31.9546 | 49.7091 | 12.0187 | 108.1478 | 28.3655 | 8.4126 | 97.3493 | 35.6887 | 26 | 29.0196 | 56 | 30 | 0.98824 | 69.4118 | 95 | 8310 | 32.549 | 107.8415 | 36.6547 | 0 | 20.0625 | 0 | 40.2741 | 33.1094
9/27/2020 01:12:00.0 | 34.6249 | 447 | 9 | 2498.9005 | 127.8054 | 55.87 | 68.4306 | 30.1993 | 30.943 | 0.05479 | 106.9738 | 11.4694 | 71.3321 | 69.3216 | 35.9054 | 1.0063 | 98.1585 | 433.2391 | 393.7628 | 69.8908 | 669.4198 | 2.1579 | 449.6701 | 33.4447 | 44.3794 | 31.9546 | 49.7401 | 11.9648 | 108.3439 | 28.3447 | 8.419 | 97.299 | 35.6887 | 26 | 29.4118 | 57 | 30 | 1.0029 | 69.8039 | 99 | 8190 | 32.549 | 106.8802 | 36.6852 | 0 | 19.875 | 0 | 40.1672 | 33.1094
9/27/2020 01:12:01.0 | 34.6252 | 448 | 9 | 2501.0364 | 127.7189 | 55.8674 | 68.4589 | 30.1917 | 30.9317 | 0.05404 | 106.9651 | 11.4753 | 71.3321 | 70.0508 | 35.9238 | 0.99744 | 98.158 | 432.9299 | 393.4248 | 69.9973 | 669.4145 | 2.152 | 452.3236 | 33.4506 | 44.1264 | 31.8947 | 49.6956 | 11.9883 | 108.7355 | 28.3516 | 8.5131 | 97.2906 | 35.7341 | 26 | 29.0196 | 57 | 30 | 0.98491 | 69.8039 | 99 | 8310 | 32.549 | 106.8802 | 36.6242 | 0 | 20.25 | 0 | 39.9383 | 33.1094
9/27/2020 01:12:02.0 | 34.6255 | 449 | 9 | 2499.2079 | 127.7112 | 55.8744 | 68.5024 | 30.1926 | 30.9216 | 0.05378 | 107.0087 | 11.4801 | 71.1323 | 70.0092 | 35.9549 | 0.99281 | 98.1585 | 433.3796 | 393.1713 | 70.1038 | 669.5413 | 2.1633 | 450.7036 | 33.4241 | 44.2373 | 31.9017 | 50.0613 | 11.9731 | 108.652 | 28.3586 | 8.4281 | 97.3241 | 35.7409 | 26 | 29.4118 | 57 | 30 | 1.0075 | 69.4118 | 95 | 8210 | 32.549 | 107.8415 | 36.6272 | 0 | 20.375 | 0 | 39.74 | 33.1094
9/27/2020 01:12:03.0 | 34.6257 | 450 | 9 | 2499.7424 | 127.8084 | 55.9036 | 68.569 | 30.1966 | 30.9194 | 0.05163 | 107.0262 | 11.4801 | 71.1608 | 69.9292 | 35.983 | 1.0071 | 98.158 | 432.4522 | 392.777 | 69.9973 | 669.6736 | 2.2111 | 450.5081 | 33.4567 | 44.4901 | 31.9685 | 49.6956 | 11.999 | 108.9035 | 28.2991 | 8.4345 | 97.3828 | 35.7025 | 26 | 29.0196 | 57 | 30 | 0.99022 | 69.4118 | 99 | 7940 | 32.549 | 106.8802 | 36.554 | 0.0625 | 20.5 | 0 | 39.5508 | 33.1094
9/27/2020 01:12:04.0 | 34.626 | 451 | 9 | 2499.8246 | 127.6521 | 55.9202 | 68.5955 | 30.186 | 30.916 | 0.05264 | 106.9564 | 11.482 | 71.3606 | 68.9711 | 36.0247 | 0.99476 | 98.158 | 433.3515 | 393.0868 | 70.1905 | 669.5765 | 2.2284 | 453.2453 | 33.4169 | 44.4313 | 31.8418 | 49.9452 | 12.0013 | 108.8755 | 28.2921 | 8.3907 | 97.3996 | 35.8908 | 26 | 29.0196 | 57 | 30 | 1.0135 | 69.4118 | 99 | 8090 | 32.549 | 107.2006 | 36.6486 | 0 | 20.1875 | 0 | 39.6759 | 33.1094
9/27/2020 01:12:05.0 | 34.6263 | 452 | 9 | 2502.0683 | 127.6859 | 55.9613 | 68.6244 | 30.1828 | 30.9087 | 0.05405 | 106.9476 | 11.483 | 71.2179 | 69.0319 | 36.0513 | 0.99993 | 98.158 | 433.1828 | 392.9178 | 70.2037 | 669.7493 | 2.2386 | 450.8712 | 33.4557 | 44.4451 | 31.9087 | 49.8049 | 11.9906 | 108.8475 | 28.306 | 8.3675 | 97.408 | 35.9046 | 26 | 29.4118 | 57 | 30 | 1.0105 | 69.4118 | 95 | 8410 | 32.549 | 108.1619 | 36.5356 | 0 | 20.25 | 0 | 39.6515 | 33.1094
9/27/2020 01:12:06.0 | 34.6266 | 453 | 9 | 2498.6481 | 128.1002 | 55.9734 | 68.6646 | 30.1805 | 30.9014 | 0.05214 | 107 | 11.4762 | 70.8754 | 70.129 | 36.0903 | 1.0144 | 98.1585 | 432.7051 | 393.0023 | 70.0473 | 669.5467 | 2.2237 | 450.117 | 33.5184 | 44.4901 | 31.9087 | 49.9007 | 11.9724 | 108.568 | 28.1414 | 8.4164 | 97.3828 | 35.9046 | 26 | 29.4118 | 57 | 30 | 0.9955 | 69.8039 | 99 | 8190 | 32.549 | 107.2006 | 36.5967 | 0 | 19.9375 | 0 | 39.4623 | 33.1094
9/27/2020 01:12:07.0 | 34.6269 | 454 | 9 | 2498.0852 | 127.9111 | 56.0384 | 68.7194 | 30.192 | 30.9046 | 0.055 | 107 | 11.4704 | 71.1894 | 70.464 | 36.121 | 0.9994 | 98.158 | 431.8059 | 392.101 | 70.2037 | 669.4955 | 2.2138 | 452.1281 | 33.4614 | 44.5489 | 31.8418 | 49.8562 | 11.9883 | 108.9035 | 28.0958 | 8.4435 | 97.3828 | 35.943 | 26 | 29.0196 | 57 | 30 | 0.99245 | 69.4118 | 99 | 8310 | 32.549 | 107.2006 | 36.5173 | -0.0625 | 19.625 | 0 | 39.5355 | 33.1094
9/27/2020 01:12:08.0 | 34.6271 | 455 | 9 | 2501.0602 | 127.7326 | 56.0555 | 68.7519 | 30.1883 | 30.8847 | 0.05418 | 106.9651 | 11.4743 | 71.3892 | 69.8675 | 36.1491 | 1.0008 | 98.1591 | 431.834 | 392.1573 | 70.2904 | 669.4955 | 2.2352 | 450.0053 | 33.4545 | 44.4833 | 31.9476 | 49.8939 | 11.9617 | 108.5405 | 28.2396 | 8.4242 | 97.3241 | 35.9952 | 26 | 29.0196 | 57 | 30 | 1.0014 | 69.4118 | 95 | 8410 | 32.549 | 107.8415 | 36.5723 | 0 | 19.9375 | 0 | 39.7827 | 33.1094
9/27/2020 01:12:09.0 | 34.6274 | 456 | 9 | 2500.2853 | 127.853 | 56.1019 | 68.7838 | 30.1985 | 30.8822 | 0.05341 | 106.9738 | 11.4627 | 71.4177 | 68.9272 | 36.1507 | 0.99851 | 98.1585 | 432.5084 | 392.2136 | 70.3167 | 669.4603 | 2.2341 | 450.5081 | 33.4757 | 44.4588 | 31.8488 | 50.1261 | 11.9899 | 108.8201 | 28.3725 | 8.4268 | 97.2822 | 35.9499 | 26 | 29.0196 | 57 | 30 | 1.0132 | 69.4118 | 99 | 7920 | 32.549 | 106.8802 | 36.441 | -0.0625 | 19.4375 | 0 | 39.624 | 33.1094
9/27/2020 01:12:10.0 | 34.6277 | 457 | 9 | 2501.0934 | 127.8067 | 56.1216 | 68.8327 | 30.2027 | 30.8936 | 0.05503 | 106.9826 | 11.4724 | 71.1037 | 70.0891 | 36.1673 | 1.0062 | 98.1585 | 432.396 | 391.932 | 70.3337 | 669.4794 | 2.1991 | 453.1336 | 33.4743 | 44.3206 | 31.9266 | 49.8871 | 11.9648 | 108.736 | 28.2327 | 8.3726 | 97.2235 | 36.0267 | 26 | 29.0196 | 57 | 30 | 1.0013 | 69.4118 | 99 | 8210 | 32.549 | 106.8802 | 36.4838 | -0.0625 | 19.1875 | 0 | 40.0482 | 33.1094
9/27/2020 01:12:11.0 | 34.628 | 458 | 9 | 2500.5609 | 127.9139 | 56.1553 | 68.8585 | 30.2045 | 30.887 | 0.05564 | 106.9476 | 11.4685 | 71.3321 | 69.5817 | 36.2062 | 0.99405 | 98.1585 | 431.4968 | 391.5658 | 70.3469 | 669.7493 | 2.1907 | 450.4243 | 33.4953 | 44.3343 | 31.9087 | 50.0032 | 11.9959 | 108.54 | 28.3516 | 8.3881 | 97.1564 | 36.009 | 26 | 29.0196 | 57 | 30 | 0.99876 | 69.4118 | 95 | 8460 | 32.549 | 107.5211 | 36.438 | 0 | 20.0625 | 0 | 40.0207 | 33.1094
9/27/2020 01:12:12.0 | 34.6283 | 459 | 9 | 2500.0123 | 127.8676 | 56.2007 | 68.8803 | 30.1818 | 30.8793 | 0.05633 | 106.9651 | 11.4801 | 71.2179 | 69.6001 | 36.2521 | 1.0067 | 98.158 | 431.7497 | 390.9743 | 70.4599 | 669.8356 | 2.1732 | 451.765 | 33.4758 | 44.4 | 31.9156 | 50.068 | 11.9929 | 108.4273 | 28.2604 | 8.3765 | 97.1815 | 36.1203 | 26 | 29.0196 | 57 | 30 | 1.0072 | 69.4118 | 99 | 8190 | 32.549 | 106.8802 | 36.4899 | -0.0625 | 19.875 | 0 | 40.0726 | 33.1094
9/27/2020 01:12:13.0 | 34.6285 | 460 | 9 | 2500.8553 | 127.8235 | 56.2357 | 68.9364 | 30.1852 | 30.8727 | 0.05663 | 107.0087 | 11.4743 | 70.7612 | 69.7072 | 36.3005 | 0.99209 | 98.158 | 431.4406 | 391.3405 | 70.4599 | 669.9059 | 2.1446 | 451.1226 | 33.4756 | 44.1402 | 31.7959 | 50.1193 | 11.9861 | 108.4273 | 28.313 | 8.3391 | 97.148 | 36.1065 | 26 | 29.0196 | 57 | 30 | 1.0088 | 69.4118 | 99 | 8460 | 32.549 | 106.5597 | 36.5967 | -0.0625 | 18.8125 | 0 | 40.6525 | 33.1094
9/27/2020 01:12:14.0 | 34.6288 | 461 | 9 | 2499.9907 | 128.0879 | 56.2792 | 68.9864 | 30.1798 | 30.8775 | 0.05496 | 106.9738 | 11.4879 | 71.4462 | 70.2552 | 36.3614 | 0.9953 | 98.1597 | 430.7942 | 390.6645 | 70.5098 | 670.0221 | 2.1613 | 450.4801 | 33.5332 | 44.1922 | 31.9476 | 50.068 | 11.9807 | 108.4851 | 28.5757 | 8.4332 | 97.0473 | 36.1519 | 26 | 29.4118 | 57 | 30 | 1.0069 | 69.4118 | 99 | 8330 | 32.549 | 107.2006 | 36.4899 | 0 | 19.875 | 0 | 40.5579 | 33.0156
9/27/2020 01:12:15.0 | 34.6291 | 462 | 9 | 2500.9583 | 128.1292 | 56.2712 | 69.0219 | 30.1917 | 30.8682 | 0.05411 | 106.9738 | 11.4859 | 70.6756 | 69.7306 | 36.4095 | 0.9937 | 98.1568 | 430.4851 | 390.2983 | 70.5597 | 670.1383 | 2.1827 | 453.0778 | 33.557 | 44.348 | 31.8348 | 50.1193 | 11.9716 | 108.7063 | 28.2079 | 8.4616 | 97.1647 | 36.2494 | 26 | 29.4118 | 57 | 30 | 0.99205 | 69.8039 | 99 | 8480 | 32.549 | 107.8415 | 36.4288 | 0 | 20.875 | 0 | 40.3565 | 33.1094
9/27/2020 01:12:16.0 | 34.6294 | 463 | 9 | 2499.0525 | 128.2417 | 56.3085 | 69.1111 | 30.1745 | 30.8539 | 0.0522 | 107.0349 | 11.4762 | 71.0466 | 70.2635 | 36.4435 | 1.0012 | 98.1585 | 430.1198 | 389.735 | 70.57 | 670.0978 | 2.2067 | 450.0053 | 33.5609 | 44.2029 | 31.8348 | 50.1299 | 11.9861 | 108.54 | 28.3239 | 8.4409 | 97.3493 | 36.1972 | 26 | 29.4118 | 57 | 30 | 1.0012 | 69.4118 | 95 | 8380 | 32.549 | 107.5211 | 36.5936 | -0.0625 | 20.875 | 0 | 40.2924 | 33.1094
9/27/2020 01:12:17.0 | 34.6296 | 464 | 9 | 2496.5484 | 127.9036 | 56.3048 | 69.1725 | 30.1915 | 30.8462 | 0.05425 | 107.0873 | 11.4578 | 71.1037 | 69.3569 | 36.469 | 1.0054 | 98.1597 | 430.5413 | 389.7914 | 70.5333 | 670.2301 | 2.2082 | 450.0053 | 33.4388 | 44.3206 | 31.9546 | 49.9897 | 11.9724 | 108.5411 | 28.2852 | 8.3997 | 97.4415 | 36.2632 | 26 | 29.4118 | 57 | 30 | 0.99858 | 69.8039 | 99 | 8020 | 32.549 | 107.8415 | 36.5478 | -0.0625 | 20.1875 | 0 | 40.8325 | 33.1094
9/27/2020 01:12:18.0 | 34.6299 | 465 | 9 | 2500.613 | 127.5042 | 56.3208 | 69.2569 | 30.17 | 30.8536 | 0.0547 | 107.0436 | 11.4636 | 70.7041 | 70.3132 | 36.4973 | 1.0035 | 98.1591 | 429.8388 | 389.7632 | 70.6595 | 670.2247 | 2.1823 | 449.726 | 33.3887 | 44.2441 | 31.8418 | 50.2218 | 12.002 | 109.0167 | 28.2079 | 8.401 | 97.3828 | 36.2041 | 26 | 29.0196 | 57 | 30 | 0.99232 | 69.4118 | 99 | 8380 | 32.549 | 106.8802 | 36.5906 | 0 | 19.9375 | 0 | 40.0757 | 33.1094
9/27/2020 01:12:19.0 | 34.6302 | 466 | 9 | 2502.4037 | 127.7485 | 56.3366 | 69.2712 | 30.1695 | 30.8497 | 0.05275 | 107.0524 | 11.4617 | 71.6175 | 70.5549 | 36.5068 | 1.009 | 98.1591 | 429.9231 | 389.5942 | 70.8525 | 670.1383 | 2.212 | 451.1784 | 33.4766 | 44.2892 | 31.8877 | 50.2663 | 12.0058 | 108.7086 | 28.306 | 8.4551 | 97.3577 | 36.3538 | 26 | 29.0196 | 57 | 30 | 0.99739 | 69.4118 | 99 | 8330 | 32.549 | 106.8802 | 36.6089 | 0 | 20.0625 | 0 | 40.2801 | 33.1094
9/27/2020 01:12:20.0 | 34.6305 | 467 | 9 | 2501.2297 | 128.0999 | 56.3527 | 69.3224 | 30.1867 | 30.8449 | 0.05434 | 107.0611 | 11.4724 | 71.1323 | 70.0259 | 36.5095 | 0.99815 | 98.1591 | 430.3165 | 389.2844 | 70.7461 | 670.0978 | 2.1661 | 448.7205 | 33.553 | 44.2824 | 31.9406 | 50.2083 | 11.9868 | 108.2884 | 28.1414 | 8.4848 | 97.3241 | 36.2494 | 26 | 29.4118 | 57 | 30 | 0.99632 | 69.8039 | 99 | 8240 | 32.549 | 107.5211 | 36.7218 | 0 | 20 | 0 | 40.7959 | 33.1094
9/27/2020 01:12:21.0 | 34.6307 | 468 | 9 | 2499.1836 | 128.4142 | 56.3859 | 69.3665 | 30.1808 | 30.8321 | 0.05182 | 107.0524 | 11.4704 | 71.0752 | 69.7991 | 36.4985 | 0.98853 | 98.158 | 428.9115 | 388.6929 | 70.7028 | 669.987 | 2.1566 | 452.3515 | 33.6078 | 44.6009 | 31.9017 | 50.215 | 11.9572 | 108.5674 | 28.1484 | 8.4319 | 97.3241 | 36.4198 | 26 | 29.0196 | 57 | 30 | 0.99846 | 69.8039 | 95 | 8330 | 32.549 | 107.5211 | 36.5478 | 0 | 20.25 | 0 | 40.625 | 33.1094
9/27/2020 01:12:22.0 | 34.631 | 469 | 9 | 2501.114 | 128.4049 | 56.4491 | 69.3912 | 30.1636 | 30.8268 | 0.05178 | 107.0785 | 11.4947 | 71.1037 | 70.3132 | 36.5168 | 0.9937 | 98.1574 | 429.1925 | 388.1577 | 70.8723 | 669.9006 | 2.1418 | 450.6198 | 33.6313 | 43.7901 | 31.8947 | 50.2354 | 11.9959 | 108.6509 | 28.6946 | 8.4564 | 97.3661 | 36.3085 | 26 | 29.0196 | 57 | 30 | 1.0011 | 69.8039 | 95 | 8330 | 32.549 | 107.8415 | 36.5875 | 0.0625 | 20.3125 | 0 | 40.6769 | 33.1094
9/27/2020 01:12:23.0 | 34.6313 | 470 | 9 | 2500.7005 | 128.2661 | 56.4958 | 69.4279 | 30.1668 | 30.8292 | 0.05168 | 107.096 | 11.4917 | 71.1608 | 70.3016 | 36.5301 | 1.011 | 98.1591 | 429.5297 | 388.9464 | 70.7763 | 669.9923 | 2.1557 | 450.0332 | 33.5894 | 44.3657 | 31.9087 | 50.2904 | 11.9876 | 108.9327 | 28.2783 | 8.4564 | 97.4583 | 36.4267 | 26 | 29.0196 | 57 | 30 | 0.99577 | 69.8039 | 99 | 7970 | 32.549 | 107.2006 | 36.5723 | 0 | 20.1875 | 0 | 40.8752 | 33.1094
9/27/2020 01:12:24.0 | 34.6316 | 471 | 9 | 2500.5135 | 128.2781 | 56.5138 | 69.4692 | 30.1708 | 30.8242 | 0.05185 | 107.1222 | 11.4927 | 71.2464 | 69.759 | 36.547 | 0.99512 | 98.1591 | 428.7709 | 388.4957 | 70.9589 | 669.987 | 2.1737 | 451.7091 | 33.59 | 44.348 | 31.8488 | 50.2731 | 12.0013 | 109.0447 | 28.313 | 8.4126 | 97.4835 | 36.4198 | 26 | 29.0196 | 57 | 30 | 1.0013 | 69.8039 | 95 | 8240 | 32.549 | 107.8415 | 36.496 | 0 | 20.125 | 0 | 40.8173 | 33.1094
9/27/2020 01:12:25.0 | 34.6319 | 472 | 9 | 2501.1948 | 128.4385 | 56.5277 | 69.519 | 30.1621 | 30.8275 | 0.05016 | 107.1135 | 11.485 | 71.3321 | 70.7809 | 36.5767 | 1.0065 | 98.1574 | 429.1644 | 387.9324 | 70.9956 | 669.8547 | 2.1681 | 449.6422 | 33.6412 | 44.2824 | 31.9935 | 50.362 | 11.9868 | 108.7349 | 28.3516 | 8.3817 | 97.5338 | 36.3016 | 26 | 29.0196 | 57 | 30 | 1.0079 | 69.8039 | 95 | 8120 | 32.549 | 108.1619 | 36.5387 | 0 | 19.5625 | 0 | 40.6586 | 33.1094
9/27/2020 01:12:26.0 | 34.6321 | 473 | 9 | 2500.8853 | 128.4429 | 56.5178 | 69.5709 | 30.1727 | 30.8086 | 0.05023 | 107.096 | 11.4859 | 70.961 | 69.7874 | 36.618 | 0.9937 | 98.1608 | 428.6304 | 388.0169 | 70.909 | 669.7737 | 2.2003 | 450.4801 | 33.6382 | 44.348 | 31.8877 | 50.478 | 12.0035 | 108.9624 | 28.2079 | 8.4087 | 97.4583 | 36.406 | 26 | 29.0196 | 57 | 30 | 1.0068 | 69.8039 | 99 | 8090 | 32.549 | 107.2006 | 36.4441 | 0 | 19.8125 | 0 | 40.5853 | 33.1094
9/27/2020 01:12:27.0 | 34.6324 | 474 | 9 | 2498.2055 | 128.3754 | 56.581 | 69.6056 | 30.1778 | 30.8201 | 0.05104 | 107.1047 | 11.484 | 71.1037 | 70.0175 | 36.6741 | 1.006 | 98.1591 | 427.9279 | 387.2846 | 70.9655 | 669.8303 | 2.2053 | 453.4688 | 33.5845 | 44.4069 | 31.8558 | 50.4848 | 12.0119 | 109.0167 | 28.2674 | 8.4474 | 97.4667 | 36.531 | 26 | 29.0196 | 57 | 30 | 0.99834 | 69.8039 | 95 | 8260 | 32.549 | 108.1619 | 36.441 | 0 | 20 | 0 | 40.5243 | 33.1094
9/27/2020 01:12:28.0 | 34.6327 | 475 | 9 | 2501.9106 | 128.1532 | 56.5859 | 69.6272 | 30.1784 | 30.8097 | 0.05112 | 107.0785 | 11.4859 | 71.1894 | 70.5301 | 36.7315 | 1.003 | 98.1563 | 428.5742 | 387.6789 | 71.0521 | 669.7386 | 2.2 | 450.6198 | 33.5761 | 44.2373 | 31.8418 | 50.4713 | 12.0073 | 109.0979 | 28.2009 | 8.3662 | 97.4667 | 36.5694 | 26 | 29.0196 | 57 | 30 | 0.99678 | 69.4118 | 95 | 8260 | 32.549 | 108.1619 | 36.4319 | 0 | 20.3125 | 0 | 40.3168 | 33.1094
9/27/2020 01:12:29.0 | 34.633 | 476 | 9 | 2501.0116 | 128.5145 | 56.6154 | 69.6531 | 30.1598 | 30.7921 | 0.04933 | 107.0698 | 11.4859 | 71.1894 | 70.305 | 36.7868 | 0.99672 | 98.1602 | 428.0122 | 387.5944 | 71.0821 | 669.7386 | 2.2308 | 452.184 | 33.6586 | 44.3206 | 31.9476 | 50.5022 | 11.9982 | 108.5697 | 28.1801 | 8.4384 | 97.5674 | 36.6216 | 26 | 29.0196 | 57 | 30 | 0.99821 | 69.8039 | 99 | 7900 | 32.549 | 107.2006 | 36.3831 | 0 | 19.875 | 0 | 40.4602 | 33.1094
9/27/2020 01:12:30.0 | 34.6332 | 477 | 9 | 2495.4607 | 128.6154 | 56.6341 | 69.715 | 30.1554 | 30.8042 | 0.05247 | 107.0698 | 11.5005 | 70.9039 | 70.0092 | 36.8406 | 1.0163 | 98.1597 | 427.5626 | 386.7776 | 71.1518 | 669.5819 | 2.2007 | 450.3125 | 33.6103 | 44.5489 | 31.9017 | 50.42 | 12.0104 | 108.9052 | 28.3586 | 8.4113 | 97.4667 | 36.6806 | 26 | 29.0196 | 57 | 30 | 0.9893 | 69.8039 | 95 | 8410 | 32.549 | 107.8415 | 36.441 | 0 | 19.25 | 0 | 40.6464 | 33.1094
9/27/2020 01:12:31.0 | 34.6335 | 478 | 9 | 2499.8159 | 127.9975 | 56.633 | 69.7506 | 30.1583 | 30.7935 | 0.05503 | 107.0174 | 11.4947 | 71.6175 | 70.1057 | 36.8852 | 1.0128 | 98.158 | 427.8436 | 387.0592 | 71.1452 | 669.6384 | 2.1535 | 448.9718 | 33.5072 | 44.5421 | 31.8698 | 50.7206 | 12.0028 | 108.9035 | 28.2991 | 8.4023 | 97.4248 | 36.7535 | 26 | 29.4118 | 57 | 30 | 0.99641 | 69.4118 | 95 | 8210 | 32.549 | 108.1619 | 36.3159 | -0.125 | 20.125 | 0 | 39.6606 | 33.1094
9/27/2020 01:12:32.0 | 34.6338 | 479 | 9 | 2499.9792 | 128.3978 | 56.667 | 69.8042 | 30.1622 | 30.7864 | 0.05303 | 106.9651 | 11.5005 | 71.4462 | 70.4226 | 36.9176 | 1.0072 | 98.1551 | 427.7031 | 386.4114 | 71.0887 | 669.6629 | 2.1872 | 453.1616 | 33.6142 | 44.4833 | 31.8488 | 50.5089 | 11.98 | 108.8447 | 28.3972 | 8.4448 | 97.4751 | 36.7328 | 26 | 29.0196 | 57 | 30 | 0.99361 | 69.8039 | 100 | 8120 | 32.549 | 107.2006 | 36.3983 | 0 | 19.9375 | 0 | 40.0024 | 33.1094
9/27/2020 01:12:33.0 | 34.6341 | 480 | 9 | 2499.3394 | 128.4921 | 56.7252 | 69.8558 | 30.1687 | 30.7694 | 0.05245 | 107.0349 | 11.4985 | 71.1323 | 69.8692 | 36.9522 | 1.0008 | 98.1597 | 427.2535 | 386.1298 | 71.0756 | 669.7791 | 2.1936 | 452.575 | 33.6302 | 44.8331 | 31.9476 | 50.3417 | 11.9899 | 108.8212 | 28.1206 | 8.4551 | 97.4667 | 36.7259 | 26 | 29.0196 | 57 | 30 | 0.99916 | 69.8039 | 95 | 8290 | 32.549 | 107.8415 | 36.2701 | 0 | 20 | 0 | 40.0452 | 33.1094
9/27/2020 01:12:34.0 | 34.6344 | 481 | 9 | 2499.8433 | 128.4228 | 56.7446 | 69.9091 | 30.1622 | 30.7752 | 0.05299 | 107.0436 | 11.4888 | 71.1894 | 69.9509 | 36.9704 | 1.0106 | 98.158 | 427.3378 | 386.3269 | 71.228 | 669.7821 | 2.2096 | 449.3908 | 33.6189 | 44.4206 | 31.7929 | 50.3959 | 11.9967 | 108.6234 | 28.3864 | 8.4461 | 97.4583 | 36.6255 | 26 | 29.4118 | 57 | 30 | 1.0061 | 69.4118 | 95 | 8410 | 32.549 | 107.8415 | 36.3983 | 0 | 19.6875 | 0 | 40.1398 | 33.0156
9/27/2020 01:12:35.0 | 34.6346 | 482 | 9 | 2500.3656 | 128.4149 | 56.7184 | 69.9527 | 30.1715 | 30.7775 | 0.05438 | 107.0349 | 11.4772 | 71.2179 | 69.6369 | 36.9821 | 0.99583 | 98.1591 | 426.8881 | 385.9326 | 71.1452 | 669.9304 | 2.2211 | 451.346 | 33.6238 | 44.3343 | 31.9336 | 50.6694 | 11.9807 | 108.6806 | 28.194 | 8.4061 | 97.4331 | 36.8165 | 26 | 29.4118 | 57 | 30 | 0.99843 | 69.8039 | 99 | 7940 | 32.549 | 106.8802 | 36.4441 | 0 | 20.125 | 0 | 40.3839 | 33.1094
9/27/2020 01:12:36.0 | 34.6349 | 483 | 9 | 2500.5203 | 128.4563 | 56.7946 | 69.9926 | 30.1516 | 30.7715 | 0.05159 | 107.0524 | 11.484 | 71.6461 | 70.6342 | 37.0082 | 1.0063 | 98.1574 | 426.6071 | 385.4256 | 71.2882 | 669.9059 | 2.2235 | 450.536 | 33.6368 | 44.4313 | 31.8488 | 50.8163 | 11.9929 | 108.5108 | 28.187 | 8.4203 | 97.5002 | 36.8893 | 26 | 29.0196 | 57 | 30 | 1.001 | 69.8039 | 95 | 8290 | 32.549 | 107.5211 | 36.4441 | 0 | 20.625 | 0 | 39.9536 | 33.1094
9/27/2020 01:12:37.0 | 34.6352 | 484 | 9 | 2499.6627 | 128.5078 | 56.8193 | 70.0307 | 30.1674 | 30.752 | 0.05188 | 107.0349 | 11.4753 | 71.5604 | 69.8909 | 37.0086 | 0.98212 | 98.1602 | 426.6633 | 385.144 | 71.4312 | 669.9006 | 2.1783 | 451.346 | 33.6387 | 44.4764 | 31.9476 | 50.6046 | 12.0035 | 108.4296 | 28.3377 | 8.4861 | 97.5086 | 36.8302 | 26 | 29.4118 | 57 | 30 | 0.99062 | 69.4118 | 95 | 8240 | 32.549 | 107.8415 | 36.4929 | -0.0625 | 20.0625 | 0 | 40.2557 | 33.1094
9/27/2020 01:12:38.0 | 34.6355 | 485 | 9 | 2499.6493 | 128.4331 | 56.7688 | 70.0677 | 30.163 | 30.7493 | 0.05222 | 107.0611 | 11.4801 | 71.3606 | 70.3895 | 37.0184 | 0.9855 | 98.1591 | 426.6352 | 385.0876 | 71.3512 | 669.9197 | 2.1579 | 452.3236 | 33.619 | 44.2892 | 31.9725 | 50.6762 | 11.9967 | 108.6806 | 28.0433 | 8.4152 | 97.517 | 36.9592 | 26 | 29.0196 | 58 | 30 | 1.001 | 69.8039 | 100 | 8140 | 32.549 | 106.8802 | 36.5387 | -0.0625 | 20.3125 | 0 | 39.5966 | 33.1094
9/27/2020 01:12:39.0 | 34.6358 | 486 | 9 | 2500.1198 | 128.3881 | 56.8113 | 70.1121 | 30.1375 | 30.7591 | 0.05335 | 107.0698 | 11.4801 | 71.0466 | 69.4644 | 37.0372 | 1.0012 | 98.1591 | 426.5228 | 385.3974 | 71.5074 | 670.003 | 2.152 | 450.7036 | 33.6135 | 44.4519 | 32.0813 | 50.6829 | 12.0035 | 108.7646 | 28.1553 | 8.4023 | 97.5086 | 36.91 | 26 | 29.0196 | 58 | 30 | 0.99944 | 69.8039 | 95 | 8310 | 32.549 | 107.8415 | 36.5448 | -0.0625 | 20.25 | 0 | 39.7705 | 33.0156
9/27/2020 01:12:40.0 | 34.636 | 487 | 9 | 2500.2095 | 128.3825 | 56.8559 | 70.1631 | 30.1532 | 30.763 | 0.05438 | 107.0087 | 11.485 | 71.1323 | 70.3597 | 37.0613 | 0.99281 | 98.158 | 426.298 | 384.6088 | 71.6437 | 669.9411 | 2.1934 | 450.8433 | 33.6133 | 44.5421 | 31.9476 | 50.6694 | 11.9906 | 108.7355 | 28.4567 | 8.4435 | 97.517 | 36.9867 | 26 | 29.4118 | 58 | 30 | 0.99983 | 69.8039 | 95 | 8480 | 32.549 | 107.8415 | 36.5967 | 0 | 20.375 | 0 | 39.7095 | 33.0156
9/27/2020 01:12:41.0 | 34.6363 | 488 | 9 | 2499.4789 | 128.474 | 56.8781 | 70.1947 | 30.1745 | 30.7488 | 0.05426 | 107.0087 | 11.4888 | 70.961 | 70.4325 | 37.0821 | 1.0062 | 98.1591 | 425.3145 | 384.1863 | 71.4641 | 670.0168 | 2.2111 | 451.8767 | 33.6274 | 44.5108 | 31.9935 | 50.5873 | 11.9975 | 108.5965 | 28.3199 | 8.4577 | 97.5086 | 37.032 | 26 | 29.0196 | 58 | 30 | 0.99638 | 69.8039 | 99 | 7900 | 32.549 | 106.8802 | 36.6791 | 0 | 20.1875 | 0 | 39.8712 | 33.0156
9/27/2020 01:12:42.0 | 34.6366 | 489 | 9 | 2500.5162 | 128.3453 | 56.922 | 70.2287 | 30.1806 | 30.7382 | 0.05415 | 107.0174 | 11.4762 | 71.2464 | 69.6336 | 37.1208 | 1.0486 | 98.1585 | 425.4831 | 383.623 | 71.3381 | 670.0978 | 2.1934 | 450.0612 | 33.6076 | 44.3274 | 31.9406 | 50.8163 | 11.9709 | 108.624 | 28.5548 | 8.4126 | 97.5254 | 36.9798 | 26 | 29.0196 | 58 | 30 | 0.99471 | 69.4118 | 95 | 8140 | 32.549 | 107.8415 | 36.5448 | 0 | 20.25 | 0 | 39.7766 | 33.0156
9/27/2020 01:12:43.0 | 34.6369 | 490 | 9 | 2498.6271 | 128.1848 | 56.9499 | 70.2611 | 30.1619 | 30.7481 | 0.05166 | 107.0349 | 11.4772 | 70.9895 | 69.9242 | 37.1454 | 0.99779 | 98.158 | 425.2583 | 384.0736 | 71.6569 | 670.2193 | 2.1745 | 449.2791 | 33.5403 | 44.1922 | 31.9406 | 50.8878 | 11.9769 | 108.8195 | 28.313 | 8.3391 | 97.5506 | 37.0841 | 26 | 29.0196 | 58 | 30 | 1.0051 | 69.8039 | 95 | 8140 | 32.549 | 107.8415 | 36.4777 | 0 | 19.75 | 0 | 39.7095 | 33.1094
9/27/2020 01:12:44.0 | 34.6371 | 491 | 9 | 2498.709 | 127.7559 | 56.9378 | 70.286 | 30.1625 | 30.731 | 0.05485 | 106.9564 | 11.4772 | 71.0752 | 69.7791 | 37.1752 | 1.0005 | 98.158 | 423.9656 | 382.9752 | 71.5939 | 670.2759 | 2.1433 | 450.117 | 33.4291 | 44.5421 | 32.1202 | 50.823 | 11.9944 | 108.7635 | 28.2465 | 8.3945 | 97.3996 | 37.1048 | 26 | 29.0196 | 58 | 30 | 1.0072 | 69.4118 | 99 | 8160 | 32.549 | 107.2006 | 36.5692 | -0.0625 | 17.75 | 0 | 40.9668 | 33.1094
9/27/2020 01:12:45.0 | 34.6374 | 492 | 9 | 2501.2229 | 127.9835 | 56.9451 | 70.3333 | 30.1489 | 30.7328 | 0.05604 | 106.9215 | 11.4607 | 71.2464 | 70.6969 | 37.2046 | 0.97855 | 98.1591 | 424.5838 | 383.1442 | 71.6635 | 670.3057 | 2.1708 | 452.2957 | 33.5224 | 44.5627 | 31.9476 | 51.2529 | 12.0043 | 109.1008 | 28.1623 | 8.4796 | 97.2822 | 37.091 | 26 | 29.0196 | 58 | 30 | 0.99477 | 69.8039 | 95 | 8380 | 32.549 | 108.1619 | 36.4654 | 0 | 20.375 | 0 | 40.4205 | 33.1094
9/27/2020 01:12:46.0 | 34.6377 | 493 | 9 | 2500.1121 | 128.3872 | 57.0191 | 70.4062 | 30.162 | 30.7284 | 0.05262 | 106.9302 | 11.4588 | 71.1323 | 70.1306 | 37.249 | 0.98657 | 98.1591 | 424.7244 | 383.2005 | 71.7002 | 670.1842 | 2.2146 | 450.5919 | 33.6132 | 44.6009 | 32.0005 | 50.7786 | 11.999 | 109.0167 | 28.306 | 8.4822 | 97.3661 | 37.091 | 26 | 29.4118 | 58 | 30 | 0.99953 | 69.8039 | 95 | 8430 | 32.549 | 108.1619 | 36.4197 | 0 | 19.8125 | 0 | 40.6097 | 33.1094
9/27/2020 01:12:47.0 | 34.638 | 494 | 9 | 2499.896 | 128.4304 | 57.0983 | 70.4787 | 30.1483 | 30.7178 | 0.05274 | 106.9564 | 11.4733 | 71.4462 | 69.9076 | 37.2933 | 1.0021 | 98.158 | 424.5276 | 383.2568 | 71.7002 | 670.1788 | 2.225 | 451.2343 | 33.6216 | 44.6528 | 31.9406 | 50.9834 | 11.9952 | 108.6234 | 28.2009 | 8.4384 | 97.4415 | 37.1362 | 26 | 29.0196 | 58 | 30 | 0.99657 | 69.4118 | 99 | 7900 | 32.549 | 107.2006 | 36.4471 | 0 | 19.75 | 0 | 40.7532 | 33.0156
9/27/2020 01:12:48.0 | 34.6382 | 495 | 9 | 2500.3559 | 128.4518 | 57.1046 | 70.5458 | 30.1347 | 30.7209 | 0.05379 | 107.0087 | 11.4772 | 71.3892 | 69.7457 | 37.3091 | 0.99655 | 98.158 | 424.0499 | 382.5245 | 71.7434 | 670.1788 | 2.2248 | 449.7819 | 33.6334 | 44.3862 | 31.9406 | 50.7718 | 12.0013 | 108.7635 | 28.2465 | 8.4422 | 97.3912 | 37.1362 | 26 | 29.0196 | 58 | 30 | 0.99522 | 69.8039 | 95 | 8330 | 32.549 | 107.8415 | 36.3922 | 0 | 19.8125 | 0 | 40.7562 | 33.0156
9/27/2020 01:12:49.0 | 34.6385 | 496 | 9 | 2500.6417 | 128.4184 | 57.1349 | 70.606 | 30.1361 | 30.7088 | 0.05365 | 107.1047 | 11.4956 | 71.2464 | 69.6938 | 37.3396 | 0.99904 | 98.1574 | 423.8532 | 382.7498 | 72.0555 | 670.0519 | 2.2308 | 448.7763 | 33.6285 | 44.5558 | 31.9336 | 51.2461 | 12.0157 | 108.875 | 28.1553 | 8.4345 | 97.4164 | 37.2336 | 26 | 29.0196 | 58 | 30 | 0.99409 | 69.8039 | 95 | 8140 | 32.549 | 107.8415 | 36.4349 | 0.125 | 19.9375 | 0 | 40.7165 | 33.0156
9/27/2020 01:12:50.0 | 34.6388 | 497 | 9 | 2500.0856 | 128.3728 | 57.1405 | 70.6792 | 30.1316 | 30.6989 | 0.05318 | 107.0785 | 11.483 | 71.3892 | 70.2369 | 37.3677 | 1.0161 | 98.158 | 423.7127 | 381.9893 | 71.7801 | 669.9358 | 2.2321 | 451.5695 | 33.6091 | 44.788 | 32.0463 | 51.0655 | 11.9952 | 108.5954 | 28.3377 | 8.419 | 97.4164 | 37.2926 | 26 | 29.0196 | 58 | 30 | 1.0072 | 69.4118 | 100 | 8120 | 32.549 | 107.2006 | 36.3617 | 0 | 19.625 | 0 | 40.6586 | 33.0156
9/27/2020 01:12:51.0 | 34.6391 | 498 | 9 | 2501.2932 | 128.4325 | 57.1666 | 70.7347 | 30.1313 | 30.6933 | 0.05312 | 107.0698 | 11.4743 | 71.275 | 70.6358 | 37.3901 | 1.0149 | 98.1597 | 423.2912 | 382.0175 | 71.7932 | 670.0382 | 2.2335 | 449.3908 | 33.6409 | 44.646 | 32.0743 | 50.9766 | 11.983 | 108.6531 | 28.2465 | 8.4422 | 97.4331 | 37.3723 | 26 | 29.0196 | 58 | 30 | 1.0013 | 69.4118 | 95 | 8360 | 32.549 | 107.8415 | 36.3434 | 0.0625 | 20.125 | 0 | 40.7471 | 33.0156
9/27/2020 01:12:52.0 | 34.6394 | 499 | 9 | 2499.5798 | 128.6524 | 57.183 | 70.787 | 30.1523 | 30.6809 | 0.05088 | 107.0349 | 11.4762 | 70.7041 | 70.1855 | 37.4162 | 1.0083 | 98.158 | 423.6846 | 381.5668 | 71.7998 | 669.9304 | 2.2328 | 450.7315 | 33.6754 | 44.6528 | 31.9336 | 51.2394 | 11.9762 | 108.9316 | 28.1484 | 8.3984 | 97.3828 | 37.3379 | 26 | 29.4118 | 58 | 30 | 0.9958 | 69.8039 | 95 | 8380 | 32.549 | 107.8415 | 36.4044 | 0 | 20.1875 | 0 | 40.918 | 33.0156
9/27/2020 01:12:53.0 | 34.6396 | 500 | 9 | 2502.7791 | 128.5332 | 57.196 | 70.8158 | 30.156 | 30.687 | 0.05204 | 107.0436 | 11.4888 | 70.8183 | 69.8709 | 37.429 | 0.99726 | 98.158 | 423.6565 | 381.7077 | 71.7434 | 670.0061 | 2.2656 | 450.9829 | 33.6873 | 44.594 | 31.9795 | 51.0278 | 12.0088 | 108.7635 | 28.3516 | 8.4152 | 97.4667 | 37.331 | 26 | 29.4118 | 58 | 30 | 1.0047 | 69.8039 | 99 | 7850 | 32.549 | 106.8802 | 36.4258 | 0 | 20.375 | 0 | 40.8203 | 33.0156
9/27/2020 01:12:54.0 | 34.6399 | 501 | 9 | 2498.8868 | 128.7721 | 57.2302 | 70.8384 | 30.1499 | 30.6962 | 0.05379 | 107.0524 | 11.4888 | 71.1608 | 70.1904 | 37.4213 | 1.0035 | 98.1591 | 423.4879 | 381.088 | 71.9559 | 670.133 | 2.2346 | 449.6701 | 33.6974 | 44.348 | 31.9336 | 51.1438 | 12.0081 | 108.4005 | 28.5231 | 8.4461 | 97.5674 | 37.2857 | 26 | 29.0196 | 58 | 30 | 0.99553 | 69.8039 | 95 | 8140 | 32.549 | 107.8415 | 36.5723 | 0 | 20.375 | 0 | 41.1255 | 33.1094
9/27/2020 01:12:55.0 | 34.6402 | 502 | 9 | 2500.5111 | 128.6681 | 57.225 | 70.8762 | 30.1518 | 30.6884 | 0.05209 | 107.0524 | 11.4908 | 71.0466 | 70.6985 | 37.4207 | 1.0049 | 98.1585 | 422.9821 | 381.1444 | 71.6936 | 670.2247 | 2.229 | 451.1226 | 33.6921 | 44.8017 | 32.0005 | 51.2326 | 11.9625 | 108.568 | 27.9312 | 8.4448 | 97.5757 | 37.5601 | 26 | 29.8039 | 58 | 30 | 1.0029 | 69.8039 | 95 | 8210 | 32.549 | 107.8415 | 36.441 | 0 | 20.1875 | 0 | 41.1011 | 33.0156
9/27/2020 01:12:56.0 | 34.6405 | 503 | 9 | 2500.4985 | 128.6814 | 57.2769 | 70.9104 | 30.1527 | 30.6977 | 0.05397 | 107.0087 | 11.4947 | 70.7897 | 69.0336 | 37.4333 | 0.99993 | 98.1574 | 423.0664 | 380.8345 | 71.9859 | 670.2652 | 2.2496 | 452.6309 | 33.6954 | 44.4313 | 31.9476 | 51.1746 | 12.0157 | 108.7349 | 28.187 | 8.4397 | 97.5841 | 37.4037 | 26 | 29.0196 | 58 | 30 | 0.9958 | 69.8039 | 100 | 8040 | 32.549 | 106.5597 | 36.5326 | 0.0625 | 20.25 | 0 | 40.9607 | 33.0156
9/27/2020 01:12:57.0 | 34.6407 | 504 | 9 | 2501.2151 | 128.7536 | 57.2524 | 70.9565 | 30.1427 | 30.6828 | 0.05345 | 107.0174 | 11.4869 | 71.1323 | 69.5432 | 37.4682 | 1.0005 | 98.158 | 422.6449 | 380.75 | 72.1749 | 670.2897 | 2.2618 | 450.3125 | 33.724 | 44.5764 | 31.8738 | 51.3688 | 12.0134 | 108.6234 | 28.3339 | 8.4629 | 97.6093 | 37.3831 | 26 | 29.4118 | 58 | 30 | 0.9995 | 69.8039 | 95 | 8260 | 32.549 | 107.5211 | 36.6974 | 0 | 20.3125 | 0 | 40.8691 | 33.0156
9/27/2020 01:12:58.0 | 34.641 | 505 | 9 | 2500.4551 | 128.8327 | 57.2897 | 71.0016 | 30.145 | 30.6741 | 0.0514 | 107.0349 | 11.4733 | 71.3035 | 69.6102 | 37.518 | 1.009 | 98.1597 | 422.2795 | 380.75 | 72.2416 | 670.5488 | 2.2397 | 452.184 | 33.7345 | 44.594 | 32.0005 | 51.1814 | 12.024 | 108.5971 | 28.5092 | 8.4139 | 97.6093 | 37.508 | 26 | 29.4118 | 58 | 30 | 0.99937 | 69.8039 | 95 | 8330 | 32.549 | 107.5211 | 36.7218 | 0 | 20.3125 | 0 | 40.8295 | 33.1094
9/27/2020 01:12:59.0 | 34.6413 | 506 | 9 | 2500.4136 | 128.7669 | 57.354 | 71.0656 | 30.1486 | 30.6781 | 0.05229 | 107.0349 | 11.4665 | 71.275 | 70.0941 | 37.5734 | 0.99672 | 98.1574 | 422.5605 | 380.074 | 72.2049 | 670.5977 | 2.2222 | 450.955 | 33.7167 | 44.5558 | 32.0114 | 51.2461 | 12.0073 | 108.8189 | 28.2079 | 8.4435 | 97.6009 | 37.623 | 26 | 29.4118 | 58 | 30 | 1.0142 | 69.8039 | 99 | 7900 | 32.549 | 106.8802 | 36.7065 | -0.0625 | 20 | 0 | 40.8447 | 33.0156
9/27/2020 01:13:00.0 | 34.6416 | 507 | 9 | 2499.6084 | 128.7386 | 57.4014 | 71.0974 | 30.1413 | 30.6744 | 0.05462 | 107.0611 | 11.4597 | 71.1608 | 70.2071 | 37.6248 | 0.99655 | 98.158 | 422.1109 | 379.7079 | 72.2547 | 670.8729 | 2.2164 | 450.4801 | 33.6984 | 44.5558 | 31.9476 | 51.3996 | 12.0111 | 108.5394 | 28.313 | 8.3894 | 97.6009 | 37.5601 | 26 | 29.4118 | 58 | 30 | 0.99699 | 69.4118 | 95 | 8070 | 32.549 | 107.5211 | 36.7523 | 0 | 20.1875 | 0 | 40.7196 | 33.0156
9/27/2020 01:13:01.0 | 34.6419 | 508 | 9 | 2501.021 | 128.5778 | 57.4635 | 71.1557 | 30.1424 | 30.6491 | 0.05479 | 107.0436 | 11.4568 | 71.3321 | 69.3838 | 37.6646 | 1.0092 | 98.158 | 421.3803 | 379.6234 | 72.3177 | 670.954 | 2.2131 | 451.3181 | 33.6753 | 44.2579 | 32.0005 | 51.4643 | 12.0187 | 108.5114 | 28.3269 | 8.3726 | 97.5674 | 37.6643 | 26 | 29.4118 | 58 | 30 | 1.0025 | 69.8039 | 95 | 8190 | 32.549 | 107.5211 | 36.7523 | 0 | 20.5 | 0 | 40.2741 | 33.0156
9/27/2020 01:13:02.0 | 34.6421 | 509 | 9 | 2499.134 | 128.7651 | 57.4819 | 71.205 | 30.1451 | 30.6464 | 0.05586 | 107.0349 | 11.452 | 71.0752 | 70.7183 | 37.6957 | 1.003 | 98.158 | 421.6613 | 379.3699 | 72.2782 | 670.9999 | 2.2155 | 451.7371 | 33.6989 | 44.7361 | 31.9017 | 51.3726 | 12.0233 | 108.6234 | 28.1801 | 8.3842 | 97.6093 | 37.6191 | 26 | 29.4118 | 58 | 30 | 0.99867 | 69.8039 | 100 | 8070 | 32.549 | 106.8802 | 36.7737 | -0.0625 | 20 | 0 | 40.2954 | 33.0156
9/27/2020 01:13:03.0 | 34.6424 | 510 | 9 | 2499.7473 | 128.653 | 57.5277 | 71.2466 | 30.1475 | 30.6515 | 0.05515 | 107.0524 | 11.4675 | 71.5033 | 69.9925 | 37.72 | 0.98247 | 98.1597 | 421.0993 | 379.5107 | 72.235 | 671.0297 | 2.2538 | 450.6757 | 33.6779 | 44.4313 | 31.9406 | 51.4305 | 12.0149 | 108.5131 | 28.2396 | 8.4345 | 97.5757 | 37.6574 | 26 | 29.0196 | 58 | 30 | 1.0053 | 69.8039 | 95 | 8240 | 32.549 | 107.8415 | 36.7981 | -0.0625 | 20.3125 | 0 | 40.2252 | 33.0156
9/27/2020 01:13:04.0 | 34.6427 | 511 | 9 | 2499.854 | 128.6205 | 57.5749 | 71.3037 | 30.1585 | 30.6319 | 0.05328 | 107.0349 | 11.4724 | 71.1323 | 69.8058 | 37.7475 | 0.97659 | 98.158 | 421.6051 | 378.8911 | 72.3477 | 671.1566 | 2.2935 | 451.0946 | 33.6708 | 44.2373 | 32.1591 | 51.1882 | 12.0142 | 108.5394 | 28.4111 | 8.4409 | 97.6009 | 37.6643 | 26 | 29.4118 | 58 | 30 | 1.007 | 69.8039 | 95 | 8310 | 32.549 | 107.8415 | 36.8225 | 0 | 20.5 | 0 | 39.9597 | 33.1094
9/27/2020 01:13:05.0 | 34.643 | 512 | 9 | 2499.0826 | 128.7295 | 57.6068 | 71.3289 | 30.137 | 30.6411 | 0.05288 | 107.0174 | 11.4801 | 70.9325 | 69.647 | 37.7746 | 1.0083 | 98.1591 | 420.2 | 378.6094 | 72.2848 | 671.1107 | 2.3001 | 451.2343 | 33.6889 | 44.3794 | 32.0463 | 51.3794 | 12.0088 | 108.9047 | 28.2921 | 8.4216 | 97.5254 | 37.6574 | 26 | 29.4118 | 58 | 30 | 0.99657 | 69.4118 | 99 | 7900 | 32.549 | 107.2006 | 36.8835 | 0 | 20.4375 | 0 | 39.9658 | 33.0156
9/27/2020 01:13:06.0 | 34.6433 | 513 | 9 | 2500.9805 | 128.6322 | 57.5889 | 71.3573 | 30.1374 | 30.6428 | 0.05415 | 107 | 11.4801 | 71.1608 | 69.8125 | 37.794 | 0.99761 | 98.1591 | 420.3686 | 378.3277 | 72.4839 | 670.9945 | 2.27 | 450.955 | 33.689 | 44.2235 | 31.8418 | 51.584 | 11.999 | 108.9327 | 28.0294 | 8.4513 | 97.6177 | 37.6643 | 26 | 29.0196 | 58 | 30 | 0.99434 | 69.8039 | 96 | 8140 | 32.549 | 107.8415 | 36.8103 | 0 | 20.3125 | 0 | 40.0879 | 33.0156
9/27/2020 01:13:07.0 | 34.6435 | 514 | 9 | 2499.7853 | 128.5272 | 57.5706 | 71.4015 | 30.1374 | 30.6465 | 0.05481 | 107 | 11.4782 | 71.1037 | 70.1954 | 37.8299 | 1.0129 | 98.158 | 419.919 | 377.7644 | 72.421 | 670.9135 | 2.2523 | 450.3963 | 33.6454 | 44.5734 | 31.9476 | 51.417 | 12.0104 | 108.8755 | 28.2257 | 8.3842 | 97.6261 | 37.6643 | 26 | 29.4118 | 58 | 30 | 1.0062 | 69.8039 | 95 | 8190 | 32.549 | 108.1619 | 36.673 | -0.0625 | 20.25 | 0 | 40.2069 | 33.0156
9/27/2020 01:13:08.0 | 34.6438 | 515 | 9 | 2502.5788 | 128.5368 | 57.6338 | 71.4384 | 30.1481 | 30.6489 | 0.0553 | 106.9476 | 11.4753 | 70.8468 | 69.5448 | 37.8612 | 0.99957 | 98.1597 | 419.8628 | 377.5673 | 72.4671 | 670.8026 | 2.2543 | 451.9605 | 33.6855 | 44.5176 | 31.9087 | 51.669 | 12.0225 | 108.7092 | 28.2218 | 8.3958 | 97.6261 | 37.8343 | 26 | 29.0196 | 58 | 30 | 1.0107 | 69.8039 | 100 | 8120 | 32.549 | 107.2006 | 36.6882 | -0.0625 | 19.875 | 0 | 39.8651 | 33.0156
9/27/2020 01:13:09.0 | 34.6441 | 516 | 9 | 2500.0628 | 128.8659 | 57.7123 | 71.4649 | 30.1356 | 30.6578 | 0.05333 | 106.9651 | 11.4665 | 70.9895 | 70.5797 | 37.8817 | 1.0099 | 98.158 | 419.8909 | 377.2293 | 72.2979 | 670.7055 | 2.212 | 449.9215 | 33.7379 | 44.7567 | 31.9935 | 51.6487 | 12.0066 | 108.9596 | 27.57 | 8.4332 | 97.5757 | 37.8657 | 26 | 29.0196 | 58 | 30 | 0.99974 | 69.8039 | 95 | 8240 | 32.549 | 108.1619 | 36.7218 | -0.0625 | 20 | 0 | 39.9353 | 33.1094
9/27/2020 01:13:10.0 | 34.6444 | 517 | 9 | 2498.6429 | 128.8528 | 57.7477 | 71.4851 | 30.141 | 30.6535 | 0.05155 | 106.9913 | 11.4588 | 71.2179 | 70.1821 | 37.9116 | 1.0085 | 98.1585 | 419.2727 | 376.9758 | 72.4539 | 670.7568 | 2.179 | 451.3739 | 33.7153 | 44.7116 | 32.0074 | 51.9111 | 12.0195 | 108.9881 | 28.4181 | 8.5028 | 97.5841 | 37.8274 | 26 | 29.0196 | 58 | 30 | 0.99986 | 69.8039 | 96 | 8360 | 32.549 | 107.8415 | 36.8378 | 0 | 19.8125 | 0 | 39.6057 | 33.0156
9/27/2020 01:13:11.0 | 34.6446 | 518 | 9 | 2495.8896 | 128.5148 | 57.7785 | 71.5344 | 30.1449 | 30.6581 | 0.05348 | 106.9651 | 11.4733 | 71.0466 | 70.353 | 37.9409 | 1.017 | 98.158 | 418.6826 | 376.3843 | 72.4905 | 670.665 | 2.1681 | 451.8767 | 33.5898 | 44.4901 | 31.8877 | 51.5907 | 12.0028 | 108.8475 | 28.1414 | 8.4538 | 97.5002 | 37.8657 | 26 | 29.0196 | 58 | 30 | 0.99937 | 69.8039 | 99 | 7800 | 32.549 | 107.2006 | 36.7706 | 0 | 18.5625 | 0 | 40.0818 | 33.0156
9/27/2020 01:13:12.0 | 34.6449 | 519 | 9 | 2501.5014 | 127.7732 | 57.7738 | 71.5394 | 30.136 | 30.6484 | 0.05475 | 106.9651 | 11.4753 | 71.4177 | 69.518 | 37.9834 | 0.99352 | 98.1591 | 419.4694 | 377.0603 | 72.683 | 670.665 | 2.1551 | 449.8098 | 33.471 | 44.5872 | 31.9935 | 51.6351 | 11.9944 | 109.2128 | 28.3447 | 8.4048 | 97.3325 | 37.9699 | 26 | 29.0196 | 58 | 30 | 1.0147 | 69.4118 | 95 | 8290 | 32.549 | 108.1619 | 36.7004 | 0 | 18.5625 | 0 | 40.4511 | 33.0156
9/27/2020 01:13:13.0 | 34.6452 | 520 | 9 | 2500.5951 | 128.3097 | 57.7864 | 71.591 | 30.1564 | 30.6357 | 0.05409 | 106.9476 | 11.4937 | 70.961 | 70.3331 | 38.014 | 0.98514 | 98.1619 | 419.3289 | 376.7223 | 72.8952 | 670.5381 | 2.1761 | 450.3125 | 33.5994 | 44.7047 | 31.9865 | 51.6998 | 12.0028 | 109.2717 | 28.0958 | 8.4448 | 97.2654 | 37.963 | 26 | 29.0196 | 58 | 30 | 0.98927 | 69.4118 | 95 | 8480 | 32.549 | 108.49 | 36.6821 | 0 | 18.9375 | 0 | 40.9485 | 33.0156
9/27/2020 01:13:14.0 | 34.6455 | 521 | 9 | 2501.0224 | 128.5871 | 57.8204 | 71.6299 | 30.1626 | 30.6307 | 0.05403 | 106.9302 | 11.484 | 71.3035 | 70.0308 | 38.0374 | 0.99601 | 98.1585 | 419.1322 | 376.5251 | 72.5403 | 670.3814 | 2.2049 | 452.6867 | 33.6778 | 44.7498 | 31.9935 | 51.7442 | 11.9815 | 108.8201 | 28.194 | 8.4048 | 97.3073 | 37.9699 | 26 | 28.6274 | 58 | 30 | 0.99797 | 69.8039 | 99 | 8160 | 32.549 | 107.5211 | 36.5112 | 0 | 19.6875 | 0 | 41.1041 | 33.1094
9/27/2020 01:13:15.0 | 34.6457 | 522 | 9 | 2498.785 | 128.8869 | 57.8563 | 71.6701 | 30.1696 | 30.6364 | 0.05384 | 106.9651 | 11.4743 | 70.9039 | 70.0442 | 38.0655 | 0.98978 | 98.1568 | 418.1767 | 376.0181 | 72.7459 | 670.4326 | 2.2029 | 450.7595 | 33.7261 | 44.9124 | 32.0074 | 51.6998 | 11.9899 | 108.6783 | 28.3586 | 8.4964 | 97.4164 | 38.0878 | 26 | 29.0196 | 58 | 30 | 0.99355 | 69.8039 | 95 | 8240 | 32.549 | 107.8415 | 36.4746 | 0 | 20 | 0 | 41.2384 | 33.0156
9/27/2020 01:13:16.0 | 34.646 | 523 | 9 | 2499.5785 | 128.6807 | 57.8722 | 71.7143 | 30.1558 | 30.6298 | 0.05512 | 106.9913 | 11.4694 | 71.3035 | 69.8926 | 38.1026 | 1.0535 | 98.1597 | 418.7388 | 375.6801 | 72.6793 | 670.4059 | 2.167 | 452.1002 | 33.6828 | 44.7391 | 31.8668 | 51.7336 | 11.9921 | 108.5131 | 28.4459 | 8.4293 | 97.4919 | 38.0013 | 26 | 29.4118 | 58 | 30 | 1.0031 | 69.8039 | 96 | 8360 | 32.549 | 107.8415 | 36.5845 | 0 | 20.25 | 0 | 40.9851 | 33.0156
9/27/2020 01:13:17.0 | 34.6463 | 524 | 9 | 2501.1839 | 128.5378 | 57.9367 | 71.8045 | 30.1564 | 30.6278 | 0.05557 | 106.9564 | 11.4762 | 71.2179 | 70.1556 | 38.1394 | 0.98746 | 98.158 | 418.2329 | 375.7365 | 72.776 | 670.5733 | 2.1816 | 451.3739 | 33.667 | 44.7361 | 32.0852 | 51.5772 | 12.0293 | 108.7635 | 28.2327 | 8.419 | 97.559 | 38.1123 | 26 | 29.4118 | 59 | 30 | 0.99648 | 69.8039 | 99 | 7970 | 32.549 | 106.8802 | 36.5478 | 0.0625 | 20.5625 | 0 | 40.6067 | 33.0156
9/27/2020 01:13:18.0 | 34.6466 | 525 | 9 | 2502.3214 | 128.8509 | 57.9266 | 71.8413 | 30.1329 | 30.6303 | 0.05299 | 106.9564 | 11.4714 | 71.3892 | 70.7216 | 38.1797 | 1.0019 | 98.1574 | 417.7833 | 375.0323 | 72.7394 | 670.6597 | 2.1887 | 449.5025 | 33.7644 | 44.594 | 32.0394 | 51.8465 | 12.0293 | 108.903 | 28.194 | 8.459 | 97.6261 | 38.1713 | 26 | 29.0196 | 59 | 30 | 0.99455 | 69.8039 | 96 | 8120 | 32.549 | 107.8415 | 36.6974 | 0 | 20.1875 | 0 | 40.921 | 33.0156
9/27/2020 01:13:19.0 | 34.6469 | 526 | 9 | 2500.4003 | 129.1132 | 57.9241 | 71.9021 | 30.1342 | 30.6282 | 0.0538 | 107.0087 | 11.4811 | 70.9895 | 69.9892 | 38.2134 | 1.0023 | 98.1591 | 417.8676 | 375.1168 | 72.9816 | 670.746 | 2.1947 | 452.1281 | 33.8072 | 44.3794 | 31.9935 | 51.942 | 12.0316 | 108.7646 | 28.2396 | 8.4654 | 97.6009 | 38.1261 | 26 | 29.4118 | 59 | 30 | 0.99605 | 69.8039 | 95 | 8210 | 32.549 | 107.8415 | 36.7676 | 0 | 20.0625 | 0 | 41.0797 | 33.0156
9/27/2020 01:13:20.0 | 34.6471 | 527 | 9 | 2500.4644 | 128.7825 | 57.9853 | 71.9465 | 30.127 | 30.6231 | 0.05649 | 107.0436 | 11.4966 | 71.2464 | 69.6754 | 38.237 | 1.0063 | 98.1597 | 417.5023 | 375.0605 | 73.2003 | 670.9486 | 2.194 | 451.0946 | 33.7214 | 44.5558 | 32.0463 | 51.7066 | 11.9845 | 108.7092 | 28.4181 | 8.3701 | 97.5841 | 38.074 | 26 | 29.4118 | 59 | 30 | 0.99727 | 69.8039 | 100 | 8070 | 32.549 | 106.8802 | 36.6364 | 0 | 19.875 | 0 | 41.1316 | 33.0156
9/27/2020 01:13:21.0 | 34.6474 | 528 | 9 | 2501.0158 | 128.551 | 58.0875 | 71.9999 | 30.1243 | 30.6263 | 0.05636 | 107.0611 | 11.4898 | 71.0181 | 69.5968 | 38.2731 | 1.0083 | 98.1585 | 418.0081 | 374.7788 | 72.9816 | 670.954 | 2.1836 | 450.536 | 33.6682 | 44.8468 | 32.1062 | 51.8397 | 11.9891 | 108.2318 | 28.1345 | 8.3636 | 97.6177 | 38.2371 | 26 | 29.4118 | 59 | 30 | 0.99959 | 69.8039 | 95 | 8240 | 32.549 | 107.8415 | 36.6577 | 0 | 20.0625 | 0 | 40.8203 | 33.0156
9/27/2020 01:13:22.0 | 34.6477 | 529 | 9 | 2498.9898 | 128.7293 | 58.1006 | 72.0559 | 30.1377 | 30.6424 | 0.0559 | 107.0698 | 11.4685 | 71.2464 | 70.1606 | 38.3055 | 1.0087 | 98.1574 | 417.6428 | 374.469 | 72.915 | 670.8569 | 2.1628 | 452.0722 | 33.6876 | 44.5696 | 31.9266 | 52.078 | 12.0043 | 108.7629 | 28.3794 | 8.4087 | 97.5757 | 38.2164 | 26 | 29.4118 | 59 | 30 | 1.0035 | 69.8039 | 95 | 8360 | 32.549 | 107.5211 | 36.6272 | 0 | 20.1875 | 0 | 40.5365 | 33.0156
9/27/2020 01:13:23.0 | 34.648 | 530 | 9 | 2498.7002 | 128.58 | 58.1397 | 72.0919 | 30.1384 | 30.6329 | 0.05456 | 107.0436 | 11.4685 | 71.0752 | 70.1772 | 38.3413 | 1.0265 | 98.158 | 417.3899 | 374.2718 | 72.9647 | 670.9891 | 2.1759 | 451.9884 | 33.6446 | 44.6215 | 31.9406 | 52.4358 | 12.002 | 108.7635 | 28.2218 | 8.3572 | 97.5757 | 38.3343 | 26 | 29.0196 | 59 | 30 | 0.99974 | 69.8039 | 99 | 7820 | 32.549 | 106.8802 | 36.9141 | -0.0625 | 20.3125 | 0 | 39.7888 | 33.0156
9/27/2020 01:13:24.0 | 34.6482 | 531 | 9 | 2500.9127 | 128.5948 | 58.1469 | 72.1475 | 30.1174 | 30.6227 | 0.05413 | 106.9826 | 11.4675 | 71.0752 | 70.1306 | 38.3773 | 0.99352 | 98.1557 | 417.5585 | 374.4972 | 72.8886 | 670.9379 | 2.1943 | 451.0946 | 33.6783 | 44.9575 | 31.8738 | 51.9999 | 12.0278 | 108.5651 | 28.2991 | 8.4036 | 97.6345 | 38.3726 | 26 | 29.4118 | 59 | 30 | 0.99471 | 69.8039 | 95 | 8140 | 32.549 | 107.8415 | 36.8408 | -0.0625 | 20.3125 | 0 | 40.2191 | 33.0156
9/27/2020 01:13:25.0 | 34.6485 | 532 | 9 | 2499.699 | 128.7645 | 58.1518 | 72.1699 | 30.1207 | 30.6352 | 0.0539 | 107.0698 | 11.4675 | 71.2464 | 70.3646 | 38.4008 | 0.99904 | 98.1574 | 416.9403 | 374.131 | 73.0942 | 671.1214 | 2.1978 | 452.156 | 33.7064 | 44.5489 | 32.0074 | 52.16 | 11.9982 | 109.015 | 28.3586 | 8.477 | 97.6428 | 38.4001 | 26 | 29.0196 | 59 | 30 | 1.0003 | 69.8039 | 95 | 8210 | 32.549 | 107.8415 | 36.7554 | 0 | 20.125 | 0 | 40.3839 | 33.0156
9/27/2020 01:13:26.0 | 34.6488 | 533 | 9 | 2498.6453 | 128.6318 | 58.1502 | 72.2186 | 30.1315 | 30.6385 | 0.0555 | 107.0611 | 11.4665 | 70.961 | 70.0691 | 38.4273 | 1.0124 | 98.158 | 416.1534 | 373.286 | 72.7394 | 671.2376 | 2.2131 | 452.5471 | 33.6575 | 44.5421 | 32.0533 | 52.1021 | 12.0081 | 108.7075 | 28.0889 | 8.4435 | 97.6512 | 38.4452 | 26 | 29.0196 | 59 | 30 | 1.0023 | 69.4118 | 100 | 8070 | 32.549 | 107.2006 | 36.6333 | 0 | 20.3125 | 0 | 40.1093 | 33.0156
9/27/2020 01:13:27.0 | 34.6491 | 534 | 9 | 2501.7354 | 128.4463 | 58.1423 | 72.2664 | 30.1366 | 30.6285 | 0.056 | 106.9913 | 11.4811 | 71.3321 | 69.8458 | 38.4548 | 1.0021 | 98.1574 | 416.1816 | 373.1734 | 73.0013 | 671.1107 | 2.2016 | 450.3405 | 33.6505 | 44.8674 | 31.9935 | 52.1156 | 11.9792 | 109.1551 | 28.2079 | 8.3623 | 97.6596 | 38.4904 | 26 | 29.0196 | 59 | 30 | 1.0089 | 69.4118 | 95 | 8240 | 32.549 | 108.1619 | 36.8164 | 0 | 19.9375 | 0 | 39.8468 | 33.0156
9/27/2020 01:13:28.0 | 34.6494 | 535 | 9 | 2500.572 | 128.8617 | 58.2009 | 72.3064 | 30.1369 | 30.6287 | 0.05503 | 107.0174 | 11.4753 | 71.2464 | 69.8575 | 38.4774 | 0.99316 | 98.1574 | 415.6476 | 372.8635 | 73.3363 | 670.9891 | 2.2022 | 452.1002 | 33.7436 | 44.8537 | 32.0463 | 52.1532 | 12.0013 | 109.015 | 28.4042 | 8.392 | 97.6428 | 38.4383 | 26 | 29.4118 | 59 | 30 | 1.0014 | 69.4118 | 96 | 8410 | 32.549 | 107.8415 | 36.676 | 0 | 20 | 0 | 39.8285 | 33.0156
9/27/2020 01:13:29.0 | 34.6496 | 536 | 9 | 2500.0306 | 128.9127 | 58.239 | 72.3328 | 30.1184 | 30.6462 | 0.05531 | 107.0698 | 11.4753 | 71.4462 | 69.419 | 38.4986 | 0.99548 | 98.158 | 415.5352 | 372.6664 | 73.0679 | 670.9242 | 2.2016 | 449.4467 | 33.7497 | 44.4176 | 32.0673 | 52.0818 | 12.0104 | 108.9596 | 28.2257 | 8.4216 | 97.6596 | 38.563 | 26 | 29.4118 | 59 | 30 | 1.0027 | 69.8039 | 99 | 7870 | 32.549 | 107.2006 | 36.8591 | -0.0625 | 20 | 0 | 39.8224 | 33.0156
9/27/2020 01:13:30.0 | 34.6499 | 537 | 9 | 2500.782 | 128.7412 | 58.2749 | 72.3856 | 30.1194 | 30.6417 | 0.0537 | 107.0611 | 11.4588 | 71.1608 | 69.4828 | 38.5136 | 1.0003 | 98.1585 | 416.0129 | 372.8635 | 73.3663 | 670.7812 | 2.1619 | 451.1505 | 33.7149 | 44.7292 | 32.0922 | 51.8773 | 12.0126 | 108.7921 | 28.3308 | 8.4048 | 97.6428 | 38.4315 | 26 | 29.4118 | 59 | 30 | 1.0053 | 69.8039 | 95 | 8140 | 32.549 | 107.8415 | 36.7096 | -0.0625 | 20 | 0 | 39.9628 | 33.0156
9/27/2020 01:13:31.0 | 34.6502 | 538 | 9 | 2502.307 | 128.7095 | 58.2992 | 72.4306 | 30.1183 | 30.6326 | 0.0527 | 107.0524 | 11.4617 | 71.2464 | 69.9009 | 38.5269 | 0.99744 | 98.1585 | 415.6757 | 372.3284 | 73.1871 | 670.8623 | 2.1495 | 452.184 | 33.7271 | 44.7498 | 32.0394 | 52.1532 | 11.9952 | 109.0162 | 28.2991 | 8.4152 | 97.6345 | 38.5355 | 26 | 29.0196 | 59 | 30 | 1.011 | 69.8039 | 95 | 8160 | 32.549 | 107.8415 | 36.7249 | 0 | 20.125 | 0 | 40.1123 | 33.0156
9/27/2020 01:13:32.0 | 34.6505 | 539 | 9 | 2499.7698 | 128.8811 | 58.3602 | 72.4796 | 30.1127 | 30.6411 | 0.05393 | 107.0436 | 11.4607 | 71.1037 | 69.652 | 38.5515 | 1.0023 | 98.1625 | 414.5798 | 371.8777 | 73.4292 | 670.9891 | 2.1446 | 450.7595 | 33.7379 | 44.6391 | 31.9935 | 52.1976 | 11.9967 | 108.9081 | 28.2921 | 8.4126 | 97.6093 | 38.5424 | 26 | 29.4118 | 59 | 30 | 1.0124 | 69.8039 | 100 | 8070 | 32.549 | 107.2006 | 36.7554 | 0 | 19.6875 | 0 | 40.3046 | 33.0156
9/27/2020 01:13:33.0 | 34.6508 | 540 | 9 | 2498.2644 | 128.697 | 58.3826 | 72.5168 | 30.112 | 30.6499 | 0.05792 | 107.0262 | 11.4607 | 70.961 | 70.7941 | 38.5702 | 1.011 | 98.158 | 414.5236 | 371.3989 | 73.3495 | 670.9838 | 2.1389 | 450.5639 | 33.6694 | 44.7635 | 31.9336 | 52.4222 | 12.0179 | 109.1837 | 28.2604 | 8.4551 | 97.6428 | 38.5355 | 25.5 | 29.0196 | 59 | 30 | 0.9929 | 69.8039 | 95 | 8380 | 32.549 | 108.1619 | 36.7157 | 0 | 19.8125 | 0 | 40.0818 | 33.0156
9/27/2020 01:13:34.0 | 34.651 | 541 | 9 | 2498.829 | 128.4874 | 58.3687 | 72.5615 | 30.1199 | 30.6401 | 0.05679 | 106.9826 | 11.4607 | 71.1894 | 70.0225 | 38.5969 | 1.0094 | 98.1563 | 414.917 | 371.3707 | 73.5352 | 671.1214 | 2.165 | 451.7091 | 33.6222 | 44.646 | 32.0074 | 52.3576 | 12.0058 | 108.8178 | 28.3516 | 8.4757 | 97.6261 | 38.6602 | 25.5 | 29.0196 | 59 | 30 | 1.0012 | 69.8039 | 95 | 8380 | 32.549 | 107.8415 | 36.5021 | 0 | 19.5 | 0 | 40.4724 | 33.0156
9/27/2020 01:13:35.0 | 34.6513 | 542 | 9 | 2498.4386 | 128.1838 | 58.4255 | 72.6107 | 30.1187 | 30.6352 | 0.05833 | 106.9302 | 11.4753 | 71.1323 | 69.8158 | 38.6359 | 1.0292 | 98.1574 | 414.2425 | 370.9764 | 73.4358 | 671.1512 | 2.1466 | 451.9326 | 33.5375 | 44.646 | 32.0463 | 52.4598 | 11.9952 | 108.4828 | 28.194 | 8.3636 | 97.5674 | 38.5944 | 25.5 | 29.4118 | 59 | 30 | 1.0146 | 69.8039 | 99 | 7850 | 32.549 | 106.8802 | 36.6333 | 0 | 19.25 | 0 | 40.8447 | 33.0156
9/27/2020 01:13:36.0 | 34.6516 | 543 | 9 | 2499.6489 | 128.3796 | 58.4329 | 72.6414 | 30.1137 | 30.6402 | 0.05596 | 106.9302 | 11.4782 | 70.9039 | 69.4274 | 38.6618 | 1.0186 | 98.1574 | 414.2988 | 371.5679 | 73.4855 | 671.0702 | 2.1732 | 449.9215 | 33.605 | 44.7498 | 32.0463 | 52.3576 | 11.98 | 108.8189 | 28.3516 | 8.3365 | 97.4751 | 38.7505 | 25.5 | 29.0196 | 59 | 30 | 0.98833 | 69.8039 | 95 | 8190 | 32.549 | 107.8415 | 36.6608 | 0 | 19.625 | 0 | 40.9851 | 33.0156
9/27/2020 01:13:37.0 | 34.6519 | 544 | 9 | 2501.3304 | 128.7392 | 58.4782 | 72.6567 | 30.0925 | 30.6539 | 0.05644 | 106.9127 | 11.4859 | 70.9325 | 70.0774 | 38.69 | 1.0042 | 98.1585 | 413.9615 | 370.9764 | 73.4621 | 670.9945 | 2.2215 | 453.0219 | 33.7218 | 44.7253 | 31.9476 | 52.5379 | 11.9883 | 108.5119 | 28.3269 | 8.3933 | 97.4751 | 38.7574 | 26 | 29.4118 | 59 | 30 | 0.99147 | 69.8039 | 95 | 8260 | 32.549 | 107.8415 | 36.6425 | 0 | 19.9375 | 0 | 41.3849 | 33.0156
9/27/2020 01:13:38.0 | 34.6521 | 545 | 9 | 2499.7282 | 128.7972 | 58.5083 | 72.6672 | 30.0986 | 30.6455 | 0.05492 | 106.9564 | 11.4675 | 71.2179 | 70.9948 | 38.7142 | 0.99512 | 98.158 | 413.7086 | 370.3004 | 73.5915 | 670.9891 | 2.1932 | 451.5136 | 33.7154 | 44.9124 | 31.9406 | 52.6709 | 12.0013 | 108.5674 | 28.2535 | 8.4113 | 97.4919 | 38.7505 | 26 | 29.0196 | 59 | 30 | 1.0125 | 69.8039 | 100 | 8070 | 32.549 | 106.8802 | 36.6058 | 0 | 20.0625 | 0 | 41.2872 | 33.0156
9/27/2020 01:13:39.0 | 34.6524 | 546 | 9 | 2500.5826 | 128.6383 | 58.5158 | 72.6925 | 30.0993 | 30.6382 | 0.05753 | 106.9738 | 11.4675 | 71.2179 | 70.3464 | 38.7484 | 1.0081 | 98.158 | 413.9053 | 370.3849 | 73.6046 | 671.035 | 2.1524 | 448.916 | 33.6853 | 44.6666 | 32.0533 | 52.3268 | 11.983 | 108.6234 | 28.0572 | 8.3791 | 97.5338 | 38.8614 | 25.5 | 29.4118 | 59 | 30 | 1.0026 | 69.8039 | 95 | 8310 | 32.549 | 107.8415 | 36.792 | 0 | 20.0625 | 0 | 41.1011 | 33.0156
9/27/2020 01:13:40.0 | 34.6527 | 547 | 9 | 2500.757 | 128.6889 | 58.5982 | 72.7308 | 30.112 | 30.65 | 0.05744 | 106.9738 | 11.4685 | 71.0466 | 69.9909 | 38.7743 | 1.0072 | 98.1574 | 414.7484 | 370.9482 | 73.5849 | 671.1107 | 2.1416 | 451.3739 | 33.7009 | 44.646 | 31.9935 | 52.4598 | 12.0096 | 108.8189 | 27.826 | 8.3894 | 97.5757 | 38.8025 | 25.5 | 29.4118 | 59 | 30 | 0.99727 | 69.8039 | 95 | 8410 | 32.549 | 107.8415 | 36.6455 | 0.125 | 19.6875 | 0 | 40.8935 | 33.0156
9/27/2020 01:13:41.0 | 34.653 | 548 | 9 | 2501.3666 | 128.6632 | 58.6218 | 72.7659 | 30.1006 | 30.6285 | 0.0593 | 106.9476 | 11.4704 | 71.0752 | 70.0475 | 38.8034 | 1.0049 | 98.1574 | 413.6524 | 370.3004 | 73.5718 | 671.1512 | 2.167 | 450.7874 | 33.7023 | 45.0994 | 32.0463 | 52.4974 | 12.0248 | 108.959 | 28.2327 | 8.4113 | 97.5841 | 38.8025 | 26 | 29.4118 | 59 | 30 | 0.99715 | 69.8039 | 99 | 7850 | 32.549 | 107.2006 | 36.8683 | 0.0625 | 20.3125 | 0 | 41.1041 | 33.0156
9/27/2020 01:13:42.0 | 34.6532 | 549 | 9 | 2500.1905 | 128.9076 | 58.6206 | 72.8234 | 30.1119 | 30.6151 | 0.05852 | 106.9215 | 11.4685 | 71.2464 | 69.5214 | 38.8346 | 1.0074 | 98.1591 | 412.5003 | 369.6807 | 73.8634 | 671.2162 | 2.1772 | 451.7929 | 33.7505 | 44.5215 | 32.184 | 52.5418 | 12.0013 | 108.8206 | 28.2783 | 8.3559 | 97.6345 | 38.8339 | 26 | 29.0196 | 59 | 30 | 0.99586 | 69.4118 | 95 | 8040 | 32.549 | 107.5211 | 36.7615 | 0.125 | 20 | 0 | 41.0309 | 33.0156
9/27/2020 01:13:43.0 | 34.6535 | 550 | 9 | 2499.2151 | 128.9385 | 58.6401 | 72.8907 | 30.1335 | 30.6048 | 0.05514 | 106.9302 | 11.4811 | 71.2464 | 70.2419 | 38.861 | 0.99868 | 98.1574 | 412.6408 | 369.2019 | 73.628 | 671.1566 | 2.1712 | 452.1002 | 33.7454 | 44.691 | 32.0533 | 52.5553 | 12.0005 | 108.959 | 28.187 | 8.3868 | 97.6093 | 38.9654 | 25.5 | 29.0196 | 59 | 30 | 1.0123 | 69.8039 | 95 | 8190 | 32.549 | 107.8415 | 36.7035 | 0 | 19.75 | 0 | 41.1316 | 33.0156
9/27/2020 01:13:44.0 | 34.6538 | 551 | 9 | 2499.3554 | 128.7359 | 58.6902 | 72.9748 | 30.1147 | 30.5962 | 0.05471 | 106.9389 | 11.4908 | 71.0181 | 69.8392 | 38.8694 | 1.004 | 98.1585 | 413.0061 | 369.3991 | 73.7706 | 671.1214 | 2.1739 | 450.6757 | 33.6943 | 44.7361 | 32.0603 | 52.6507 | 11.9868 | 109.1282 | 28.1801 | 8.3945 | 97.6009 | 38.9202 | 25.5 | 29.0196 | 59 | 30 | 0.99965 | 69.8039 | 100 | 8040 | 32.549 | 107.2006 | 36.6974 | 0 | 20.25 | 0 | 40.3778 | 33.0156
9/27/2020 01:13:45.0 | 34.6541 | 552 | 9 | 2499.7695 | 128.5014 | 58.7085 | 73.0517 | 30.1142 | 30.6086 | 0.05563 | 106.9826 | 11.4908 | 71.2464 | 69.7189 | 38.8947 | 1.0087 | 98.1574 | 412.135 | 368.7513 | 73.8203 | 671.0404 | 2.1688 | 449.4467 | 33.6385 | 44.5284 | 32.2189 | 52.4463 | 12.0066 | 109.2391 | 28.2327 | 8.4564 | 97.6596 | 38.9202 | 26 | 29.0196 | 59 | 30 | 0.99879 | 69.8039 | 96 | 8410 | 32.549 | 108.1619 | 36.7615 | 0 | 20.375 | 0 | 40.3656 | 33.0156
9/27/2020 01:13:46.0 | 34.6544 | 553 | 9 | 2498.8437 | 128.3979 | 58.7714 | 73.1171 | 30.1367 | 30.5924 | 0.05337 | 107.0087 | 11.4724 | 70.961 | 69.4895 | 38.9361 | 1.0078 | 98.1563 | 413.0061 | 369.0048 | 73.6843 | 671.0136 | 2.1814 | 450.6757 | 33.5989 | 44.7498 | 32.1311 | 52.7152 | 11.9602 | 109.1259 | 28.194 | 8.3701 | 97.7351 | 38.9379 | 25.5 | 29.4118 | 59 | 30 | 0.99925 | 69.4118 | 96 | 8410 | 32.549 | 108.1619 | 36.6455 | 0 | 20.1875 | 0 | 40.1031 | 33.0156
9/27/2020 01:13:47.0 | 34.6546 | 554 | 9 | 2499.5906 | 128.1446 | 58.7827 | 73.1883 | 30.1099 | 30.5997 | 0.05501 | 107 | 11.4714 | 71.4177 | 69.7239 | 38.955 | 1.0095 | 98.158 | 411.7696 | 368.2161 | 73.8831 | 671.1917 | 2.1839 | 451.5974 | 33.5427 | 44.594 | 32.0463 | 52.6642 | 11.9861 | 108.9876 | 28.4567 | 8.3572 | 97.7686 | 39.0105 | 26 | 29.0196 | 59 | 30 | 1.0062 | 69.8039 | 99 | 7850 | 32.549 | 107.2006 | 36.734 | 0 | 20.375 | 0 | 39.9536 | 33.0156
9/27/2020 01:13:48.0 | 34.6549 | 555 | 9 | 2501.6153 | 128.2726 | 58.8211 | 73.2359 | 30.1313 | 30.5844 | 0.05538 | 107.0087 | 11.4675 | 71.2464 | 70.1556 | 38.9864 | 1.0095 | 98.1585 | 411.9101 | 368.7513 | 73.8006 | 671.1864 | 2.2118 | 449.7539 | 33.6034 | 44.9232 | 32.0922 | 52.375 | 11.9937 | 109.1842 | 28.1593 | 8.3572 | 97.7854 | 38.9516 | 25.5 | 29.4118 | 59 | 30 | 0.99471 | 69.8039 | 96 | 8120 | 32.549 | 108.1619 | 36.6302 | 0 | 20.125 | 0 | 40.2954 | 33.0156
9/27/2020 01:13:49.0 | 34.6552 | 556 | 9 | 2499.4048 | 128.4929 | 58.8955 | 73.2729 | 30.1084 | 30.5848 | 0.05493 | 107.0524 | 11.4665 | 71.2179 | 70.0575 | 39.0043 | 0.99102 | 98.1591 | 411.9101 | 367.9626 | 73.9693 | 671.3133 | 2.255 | 450.3405 | 33.6313 | 44.8399 | 32.1521 | 52.7017 | 12.0195 | 109.2128 | 28.1801 | 8.4113 | 97.7099 | 39.0625 | 25.5 | 29.4118 | 60 | 30 | 1.0014 | 69.8039 | 95 | 8160 | 32.549 | 108.1619 | 36.6089 | 0 | 19.9375 | 0 | 40.3717 | 33.0156
9/27/2020 01:13:50.0 | 34.6555 | 557 | 9 | 2496.8561 | 128.2269 | 58.9128 | 73.3174 | 30.1121 | 30.5973 | 0.053 | 107.0262 | 11.4665 | 71.4462 | 70.1522 | 39.0246 | 1.0156 | 98.1574 | 411.0671 | 367.6528 | 73.9628 | 671.2674 | 2.2565 | 452.4633 | 33.5275 | 44.7292 | 32.0394 | 52.7971 | 12.0179 | 109.2951 | 28.3833 | 8.3468 | 97.668 | 39.1076 | 25.5 | 29.0196 | 60 | 30 | 1.0066 | 69.4118 | 100 | 8160 | 32.549 | 107.2006 | 36.6547 | 0 | 18.4375 | 0 | 40.7867 | 33.0156
9/27/2020 01:13:51.0 | 34.6557 | 558 | 9 | 2501.3669 | 127.9073 | 58.9321 | 73.3662 | 30.0999 | 30.5818 | 0.05547 | 106.9651 | 11.4782 | 71.0181 | 69.9209 | 39.0483 | 1.0049 | 98.1619 | 411.5448 | 368.3569 | 73.9394 | 671.3133 | 2.225 | 449.6981 | 33.5044 | 45.0162 | 32.0992 | 52.9263 | 12.0142 | 109.2437 | 28.4111 | 8.294 | 97.517 | 39.1145 | 25.5 | 28.6274 | 60 | 30 | 1.0011 | 69.4118 | 95 | 8530 | 32.549 | 108.1619 | 36.4929 | 0 | 19 | 0 | 40.5701 | 33.0156
9/27/2020 01:13:52.0 | 34.656 | 559 | 9 | 2498.6255 | 128.3406 | 58.9595 | 73.4126 | 30.1045 | 30.5634 | 0.05458 | 106.9127 | 11.4801 | 71.0752 | 69.8892 | 39.08 | 1.0079 | 98.1574 | 411.5448 | 367.4556 | 73.9891 | 671.308 | 2.2166 | 450.8991 | 33.581 | 44.7567 | 32.0394 | 52.9773 | 12.0073 | 109.2951 | 28.306 | 8.3572 | 97.4164 | 39.0036 | 25.5 | 29.0196 | 60 | 30 | 1.0055 | 69.4118 | 95 | 8650 | 32.549 | 108.1619 | 36.5478 | 0 | 18.5625 | 0 | 40.8325 | 32.9219
9/27/2020 01:13:53.0 | 34.6563 | 560 | 9 | 2503.3256 | 128.6117 | 58.975 | 73.4725 | 30.123 | 30.5472 | 0.05274 | 106.8778 | 11.4733 | 71.2464 | 70.5268 | 39.1073 | 0.98372 | 98.1574 | 410.8423 | 367.1458 | 74.2309 | 671.2269 | 2.2235 | 450.5081 | 33.7152 | 44.7498 | 31.9865 | 52.7152 | 12.0172 | 108.903 | 28.4042 | 8.4745 | 97.408 | 39.1596 | 25.5 | 29.0196 | 60 | 30 | 0.97978 | 69.4118 | 99 | 7970 | 32.549 | 107.2006 | 36.5082 | 0 | 20.1875 | 0 | 40.8875 | 33.0156
9/27/2020 01:13:54.0 | 34.6566 | 561 | 9 | 2499.8456 | 128.9733 | 59.0307 | 73.4939 | 30.1126 | 30.5736 | 0.05148 | 106.9564 | 11.4772 | 71.0752 | 69.662 | 39.1354 | 1.0003 | 98.1597 | 410.0555 | 366.4698 | 74.2243 | 671.2216 | 2.204 | 449.6981 | 33.763 | 44.8468 | 32.191 | 52.9638 | 12.0134 | 108.9333 | 28.2921 | 8.4139 | 97.4751 | 39.2567 | 25.5 | 29.4118 | 60 | 30 | 0.98766 | 69.8039 | 96 | 8140 | 32.549 | 107.5211 | 36.615 | 0 | 20.875 | 0 | 40.8661 | 33.0156
9/27/2020 01:13:55.0 | 34.6569 | 562 | 9 | 2500.583 | 128.7902 | 59.0374 | 73.5321 | 30.115 | 30.5708 | 0.04958 | 106.9826 | 11.4704 | 71.2179 | 70.124 | 39.1673 | 1.0072 | 98.1574 | 410.8142 | 366.16 | 74.393 | 671.3347 | 2.1943 | 452.7426 | 33.7251 | 44.8155 | 32.0743 | 53.0862 | 11.9959 | 108.847 | 27.9451 | 8.4216 | 97.6512 | 39.2459 | 26 | 29.4118 | 60 | 30 | 0.99556 | 69.8039 | 96 | 8190 | 32.549 | 107.8415 | 36.496 | -0.0625 | 20.5 | 0 | 41.1072 | 33.0156
9/27/2020 01:13:56.0 | 34.6571 | 563 | 9 | 2499.2111 | 128.8384 | 59.0606 | 73.5889 | 30.1135 | 30.5474 | 0.04691 | 107.0262 | 11.4694 | 70.8468 | 69.1803 | 39.2003 | 1.009 | 98.1597 | 410.0274 | 365.991 | 74.2309 | 671.3592 | 2.2284 | 451.0667 | 33.7191 | 44.646 | 32.0533 | 53.0216 | 12.002 | 108.8772 | 28.2991 | 8.4822 | 97.7015 | 39.3292 | 26 | 29.4118 | 60 | 30 | 1.0008 | 69.8039 | 100 | 8090 | 32.549 | 106.8802 | 36.5692 | -0.0625 | 20.375 | 0 | 41.3147 | 33.0156
9/27/2020 01:13:57.0 | 34.6574 | 564 | 9 | 2499.9623 | 128.7457 | 59.1013 | 73.6409 | 30.1029 | 30.5225 | 0.04679 | 106.9651 | 11.4607 | 71.3035 | 70.5301 | 39.2403 | 0.99886 | 98.1597 | 409.5215 | 365.5967 | 74.1812 | 671.3485 | 2.2189 | 451.8209 | 33.705 | 44.9056 | 31.9865 | 52.9195 | 11.9838 | 108.9613 | 28.2991 | 8.468 | 97.7519 | 39.2635 | 25.5 | 29.4118 | 60 | 30 | 0.99617 | 69.8039 | 96 | 8310 | 32.549 | 107.8415 | 36.5906 | 0 | 20.1875 | 0 | 41.1804 | 33.0156
9/27/2020 01:13:58.0 | 34.6577 | 565 | 9 | 2500.6499 | 128.4234 | 59.121 | 73.6913 | 30.1013 | 30.5504 | 0.04724 | 107 | 11.4491 | 70.961 | 68.724 | 39.2703 | 0.99744 | 98.158 | 409.4091 | 365.5403 | 74.3367 | 671.3431 | 2.2082 | 450.145 | 33.6299 | 44.497 | 32.191 | 53.1305 | 12.0119 | 108.7355 | 28.306 | 8.3108 | 97.7435 | 39.3086 | 25.5 | 29.4118 | 60 | 30 | 1.0021 | 69.4118 | 95 | 8210 | 32.549 | 107.8415 | 36.6089 | 0 | 19.875 | 0 | 40.9058 | 33.0156
9/27/2020 01:13:59.0 | 34.658 | 566 | 9 | 2500.2057 | 128.5131 | 59.1251 | 73.7211 | 30.1061 | 30.5353 | 0.04539 | 106.9564 | 11.4442 | 70.9325 | 69.9176 | 39.2967 | 1.0024 | 98.158 | 409.2405 | 364.9207 | 74.3302 | 671.4349 | 2.1892 | 449.7819 | 33.6474 | 44.8017 | 32.0992 | 53.3279 | 12.0278 | 109.2397 | 28.2465 | 8.3327 | 97.7183 | 39.5302 | 25.5 | 29.0196 | 60 | 30 | 0.9977 | 69.8039 | 99 | 7850 | 32.549 | 106.8802 | 36.5814 | 0 | 20.1875 | 0 | 41.1316 | 33.0156
9/27/2020 01:14:00.0 | 34.6583 | 567 | 9 | 2500.9542 | 128.6626 | 59.153 | 73.7698 | 30.1043 | 30.526 | 0.04756 | 107.0087 | 11.4471 | 71.2179 | 69.7373 | 39.3318 | 1.0154 | 98.1574 | 409.7182 | 365.0615 | 74.3799 | 671.6887 | 2.183 | 450.4522 | 33.6966 | 44.8017 | 32.1132 | 53.1748 | 12.0035 | 108.5948 | 28.2465 | 8.4126 | 97.6848 | 39.44 | 25.5 | 29.4118 | 60 | 30 | 1.0051 | 69.8039 | 95 | 8040 | 32.549 | 107.5211 | 36.7096 | -0.0625 | 20.3125 | 0 | 40.9424 | 33.0156
9/27/2020 01:14:01.0 | 34.6585 | 568 | 9 | 2501.2186 | 128.857 | 59.1966 | 73.8129 | 30.0877 | 30.529 | 0.04663 | 107.0349 | 11.4423 | 70.961 | 70.4739 | 39.379 | 1.001 | 98.158 | 408.538 | 364.8644 | 74.1315 | 671.6023 | 2.1958 | 452.2398 | 33.7511 | 44.9056 | 32.1591 | 53.3789 | 12.0005 | 108.9035 | 28.1414 | 8.4293 | 97.668 | 39.6409 | 25.5 | 29.4118 | 60 | 30 | 1.0063 | 69.8039 | 95 | 8210 | 32.549 | 107.8415 | 36.6364 | -0.0625 | 20.125 | 0 | 41.1804 | 33.0156