9/27/2020 01:14:02.0 | 34.6588 | 569 | 9 | 2501.3367 | 128.7766 | 59.2276 | 73.8415 | 30.104 | 30.5196 | 0.04669 | 107.0611 | 11.4481 | 71.1323 | 69.9892 | 39.4077 | 1.0185 | 98.1574 | 408.8471 | 364.7517 | 74.4361 | 671.5052 | 2.2082 | 450.6477 | 33.7317 | 44.2892 | 32.1381 | 53.1815 | 11.9747 | 108.987 | 28.2535 | 8.4281 | 97.6932 | 39.4645 | 25.5 | 29.4118 | 60 | 30 | 1.0137 | 69.8039 | 100 | 8160 | 32.549 | 107.2006 | 36.6608 | 0 | 19.875 | 0 | 41.333 | 33.0156
9/27/2020 01:14:03.0 | 34.6591 | 570 | 9 | 2499.5692 | 128.8657 | 59.2957 | 73.8848 | 30.0967 | 30.5156 | 0.04693 | 107.0087 | 11.4462 | 71.1608 | 69.6369 | 39.4284 | 1.0087 | 98.158 | 408.9314 | 364.4419 | 74.8201 | 671.5159 | 2.2122 | 451.5695 | 33.7311 | 44.691 | 32.0992 | 53.0149 | 11.9861 | 109.0436 | 28.3447 | 8.4126 | 97.6764 | 39.4783 | 25.5 | 29.0196 | 60 | 30 | 1.0098 | 69.8039 | 95 | 8430 | 32.549 | 107.8415 | 36.7188 | 0 | 20 | 0 | 41.1987 | 33.0156
9/27/2020 01:14:04.0 | 34.6594 | 571 | 9 | 2500.6287 | 128.7426 | 59.358 | 73.9234 | 30.1152 | 30.4984 | 0.04645 | 107.0349 | 11.4471 | 71.0752 | 70.1439 | 39.441 | 1.0042 | 98.1591 | 408.5099 | 364.2165 | 74.4792 | 671.4754 | 2.2157 | 450.8433 | 33.7132 | 44.8017 | 32.1521 | 53.0216 | 11.9853 | 109.3529 | 28.3516 | 8.4074 | 97.6764 | 39.5302 | 25.5 | 29.4118 | 60 | 30 | 0.99846 | 69.8039 | 95 | 8210 | 32.549 | 108.1619 | 36.6364 | 0 | 19.625 | 0 | 40.8417 | 33.0156
9/27/2020 01:14:05.0 | 34.6596 | 572 | 9 | 2498.3093 | 128.757 | 59.3552 | 73.9735 | 30.116 | 30.4906 | 0.04596 | 107.0174 | 11.4481 | 71.4177 | 69.647 | 39.4677 | 0.99637 | 98.1585 | 407.7792 | 363.9349 | 74.6777 | 671.3997 | 2.2204 | 448.7205 | 33.6857 | 44.8537 | 32.1062 | 53.4299 | 11.9754 | 109.2122 | 28.2991 | 8.4023 | 97.7099 | 39.4851 | 25.5 | 29.0196 | 60 | 30 | 0.99962 | 69.8039 | 99 | 7750 | 32.549 | 107.5211 | 36.5692 | 0 | 20.0625 | 0 | 40.6952 | 33.0156
9/27/2020 01:14:06.0 | 34.6599 | 573 | 9 | 2501.6135 | 128.6197 | 59.3866 | 74.0087 | 30.1107 | 30.4869 | 0.04708 | 107.0436 | 11.4539 | 71.2464 | 70.2502 | 39.4839 | 1.0047 | 98.1591 | 408.538 | 363.7659 | 74.6777 | 671.3997 | 2.2231 | 450.927 | 33.6943 | 44.9575 | 32.2648 | 53.3279 | 11.9838 | 109.2128 | 28.4567 | 8.4268 | 97.7435 | 39.589 | 25.5 | 29.0196 | 60 | 30 | 0.99712 | 69.8039 | 96 | 8070 | 32.549 | 108.1619 | 36.6119 | 0 | 20.5625 | 0 | 40.6158 | 33.0156
9/27/2020 01:14:07.0 | 34.6602 | 574 | 9 | 2499.6106 | 128.9005 | 59.4276 | 74.0405 | 30.0832 | 30.4898 | 0.04628 | 107.0436 | 11.4607 | 71.2464 | 70.2336 | 39.4997 | 0.99744 | 98.158 | 407.5544 | 363.2871 | 74.6581 | 671.3592 | 2.1965 | 451.5415 | 33.7408 | 44.9888 | 32.1062 | 53.2566 | 11.9815 | 109.4358 | 28.4359 | 8.4319 | 97.7603 | 39.6929 | 25.5 | 29.4118 | 60 | 30 | 0.99629 | 69.8039 | 96 | 8190 | 32.549 | 108.1619 | 36.4868 | 0.0625 | 20.125 | 0 | 40.9424 | 33.0156
9/27/2020 01:14:08.0 | 34.6605 | 575 | 9 | 2499.7414 | 128.7808 | 59.4557 | 74.0678 | 30.075 | 30.4916 | 0.04535 | 107.0524 | 11.4578 | 71.1894 | 69.8542 | 39.5334 | 0.98087 | 98.1585 | 407.0767 | 363.0617 | 74.5157 | 671.389 | 2.163 | 450.2846 | 33.7112 | 44.8399 | 32.0922 | 53.4164 | 11.9762 | 109.4643 | 28.2852 | 8.4152 | 97.7686 | 39.6272 | 25.5 | 29.0196 | 60 | 30 | 1.0031 | 69.8039 | 100 | 8090 | 32.549 | 107.8415 | 36.4044 | 0.0625 | 20.125 | 0 | 40.7776 | 33.0156
9/27/2020 01:14:09.0 | 34.6608 | 576 | 9 | 2499.3539 | 128.6282 | 59.469 | 74.0913 | 30.1008 | 30.4728 | 0.04749 | 107.0349 | 11.4597 | 71.2179 | 70.0109 | 39.5505 | 1.0008 | 98.1597 | 407.6668 | 363.1462 | 74.7106 | 671.4349 | 2.1633 | 450.8991 | 33.6661 | 44.888 | 32.1521 | 53.8207 | 12.0157 | 108.8772 | 28.4915 | 8.3804 | 97.8106 | 39.6341 | 25.5 | 29.0196 | 60 | 30 | 1.0077 | 69.8039 | 95 | 8310 | 32.549 | 108.49 | 36.3983 | 0 | 20.375 | 0 | 40.5182 | 33.0156
9/27/2020 01:14:10.0 | 34.661 | 577 | 9 | 2498.4984 | 128.5922 | 59.5329 | 74.1404 | 30.1099 | 30.4655 | 0.04743 | 107 | 11.4481 | 71.2179 | 70.5533 | 39.5777 | 1.0088 | 98.1602 | 406.8238 | 362.4421 | 74.8566 | 671.5106 | 2.1455 | 451.6533 | 33.6451 | 44.7292 | 32.1451 | 53.5117 | 12.0073 | 109.242 | 28.3308 | 8.3572 | 97.7938 | 39.6272 | 25.5 | 29.4118 | 60 | 30 | 1.0006 | 69.8039 | 95 | 8190 | 32.549 | 108.1619 | 36.3831 | 0 | 20.25 | 0 | 40.1825 | 33.0156
9/27/2020 01:14:11.0 | 34.6613 | 578 | 9 | 2498.2368 | 128.4698 | 59.5664 | 74.166 | 30.1021 | 30.4631 | 0.04962 | 107 | 11.4442 | 71.0181 | 70.1755 | 39.6128 | 1.019 | 98.1597 | 406.1213 | 362.0196 | 74.9325 | 671.5969 | 2.1263 | 450.2846 | 33.6096 | 44.8605 | 32.2049 | 53.5387 | 12.0013 | 108.9333 | 28.1484 | 8.343 | 97.7351 | 39.7899 | 25.5 | 29.0196 | 60 | 30 | 0.99528 | 69.8039 | 99 | 7750 | 32.549 | 107.2006 | 36.3861 | 0 | 19.9375 | 0 | 40.0726 | 33.0156
9/27/2020 01:14:12.0 | 34.6616 | 579 | 9 | 2501.6864 | 128.5907 | 59.5421 | 74.1989 | 30.0963 | 30.479 | 0.05027 | 107 | 11.45 | 71.3321 | 70.1755 | 39.6423 | 1.0133 | 98.158 | 407.3577 | 362.4702 | 74.8763 | 671.7185 | 2.128 | 451.6812 | 33.6877 | 44.6979 | 32.0992 | 53.583 | 12.0035 | 108.7635 | 28.4567 | 8.3739 | 97.8022 | 39.8418 | 25.5 | 29.4118 | 60 | 30 | 0.99245 | 69.8039 | 95 | 7990 | 32.549 | 107.8415 | 36.5021 | 0 | 19.9375 | 0 | 40.2801 | 33.0156
9/27/2020 01:14:13.0 | 34.6619 | 580 | 9 | 2500.1965 | 128.5519 | 59.5955 | 74.2643 | 30.1001 | 30.4611 | 0.04786 | 107.0174 | 11.4374 | 71.4177 | 69.8709 | 39.6731 | 1.0297 | 98.158 | 406.7676 | 362.1041 | 74.8763 | 671.6971 | 2.1342 | 451.7371 | 33.6574 | 44.9056 | 32.2299 | 53.4299 | 12.002 | 109.0156 | 28.2465 | 8.4139 | 97.7267 | 39.8144 | 25.5 | 29.4118 | 60 | 30 | 0.99831 | 69.8039 | 96 | 8410 | 32.549 | 107.8415 | 36.4044 | 0 | 19.875 | 0 | 40.3717 | 33.0156
9/27/2020 01:14:14.0 | 34.6621 | 581 | 9 | 2500.6397 | 128.6371 | 59.6023 | 74.2896 | 30.0897 | 30.4631 | 0.04667 | 107.0698 | 11.4326 | 71.3321 | 69.3821 | 39.7075 | 0.98532 | 98.1591 | 406.8238 | 362.0196 | 74.8997 | 671.7025 | 2.1309 | 450.2287 | 33.6857 | 44.93 | 32.1311 | 53.505 | 11.9815 | 108.9047 | 28.5865 | 8.4371 | 97.7099 | 39.9251 | 25.5 | 29.0196 | 60 | 30 | 0.99477 | 69.4118 | 100 | 8120 | 32.549 | 107.2006 | 36.4807 | 0 | 20 | 0 | 40.2985 | 33.0156
9/27/2020 01:14:15.0 | 34.6624 | 582 | 9 | 2501.0158 | 128.652 | 59.6682 | 74.3438 | 30.0866 | 30.4406 | 0.0488 | 107.0524 | 11.4326 | 71.275 | 70.1971 | 39.7258 | 1.0099 | 98.1591 | 406.599 | 361.5408 | 75.0747 | 671.7996 | 2.1734 | 451.0667 | 33.6947 | 44.8537 | 32.1521 | 53.685 | 12.0187 | 108.4285 | 28.4042 | 8.4281 | 97.7267 | 39.7899 | 25.5 | 29.4118 | 60 | 30 | 1.0173 | 69.8039 | 95 | 8630 | 32.549 | 107.8415 | 36.4105 | 0 | 19.5625 | 0 | 40.7593 | 33.0156
9/27/2020 01:14:16.0 | 34.6627 | 583 | 9 | 2498.1379 | 128.8126 | 59.718 | 74.373 | 30.0934 | 30.439 | 0.04933 | 107.0698 | 11.4404 | 70.9895 | 69.8876 | 39.7458 | 1.0154 | 98.1591 | 406.0089 | 361.2872 | 74.8697 | 672.0373 | 2.1934 | 451.346 | 33.6979 | 44.9506 | 32.1451 | 53.6272 | 11.9937 | 108.9607 | 28.187 | 8.3572 | 97.6345 | 39.835 | 25.5 | 29.4118 | 60 | 30 | 1.0048 | 69.4118 | 95 | 8410 | 32.549 | 107.8415 | 36.496 | 0 | 19.75 | 0 | 40.4999 | 33.0156
9/27/2020 01:14:17.0 | 34.663 | 584 | 9 | 2498.5406 | 128.5169 | 59.7716 | 74.4179 | 30.0879 | 30.4448 | 0.04958 | 107.0349 | 11.4471 | 71.1323 | 69.0167 | 39.7699 | 1.0103 | 98.1585 | 405.8965 | 361.2872 | 74.8435 | 672.0022 | 2.1648 | 449.726 | 33.626 | 44.8193 | 32.2049 | 53.6513 | 12.0104 | 108.8481 | 28.2118 | 8.3172 | 97.6261 | 39.8418 | 25.5 | 29.0196 | 60 | 30 | 0.98708 | 69.8039 | 99 | 7870 | 32.549 | 107.2006 | 36.5356 | -0.0625 | 18.5625 | 0 | 40.9759 | 33.0156
9/27/2020 01:14:18.0 | 34.6632 | 585 | 9 | 2499.6474 | 128.5157 | 59.8085 | 74.4294 | 30.097 | 30.4472 | 0.05171 | 106.9302 | 11.4423 | 71.275 | 69.9776 | 39.8075 | 0.99904 | 98.158 | 406.2337 | 361.0901 | 75.0682 | 672.1184 | 2.1715 | 451.4298 | 33.6406 | 44.8987 | 32.2508 | 53.7292 | 12.0172 | 108.9316 | 28.2396 | 8.3597 | 97.5422 | 39.9907 | 25.5 | 29.0196 | 60 | 30 | 1.0002 | 69.4118 | 95 | 8240 | 32.549 | 107.8415 | 36.5234 | 0 | 19.3125 | 0 | 41.51 | 33.0156
9/27/2020 01:14:19.0 | 34.6635 | 586 | 9 | 2501.3597 | 128.5453 | 59.849 | 74.4634 | 30.1157 | 30.4277 | 0.05053 | 106.9826 | 11.4404 | 71.3606 | 69.8425 | 39.848 | 1.0072 | 98.1585 | 404.9691 | 360.4423 | 75.3293 | 672.2453 | 2.1832 | 452.6867 | 33.6714 | 44.8605 | 32.1521 | 53.6917 | 12.0005 | 108.8481 | 28.3586 | 8.3868 | 97.5422 | 39.8938 | 25.5 | 29.4118 | 60 | 30 | 0.99937 | 69.4118 | 96 | 8360 | 32.549 | 107.8415 | 36.4716 | -0.0625 | 20.0625 | 0 | 41.2537 | 33.0156
9/27/2020 01:14:20.0 | 34.6638 | 587 | 9 | 2499.3297 | 128.6827 | 59.8768 | 74.5146 | 30.1177 | 30.416 | 0.04744 | 107.0349 | 11.4384 | 71.3606 | 69.6587 | 39.8823 | 1.0085 | 98.1591 | 405.1658 | 360.5268 | 75.2535 | 672.3264 | 2.1803 | 449.5584 | 33.68 | 44.6773 | 32.3106 | 53.7668 | 12.0066 | 109.0727 | 27.9629 | 8.3559 | 97.6009 | 39.8938 | 25.5 | 29.0196 | 60 | 30 | 0.99107 | 69.8039 | 100 | 8140 | 32.549 | 107.2006 | 36.5051 | -0.0625 | 19.875 | 0 | 41.156 | 33.0156
9/27/2020 01:14:21.0 | 34.6641 | 588 | 9 | 2500.5784 | 128.698 | 59.8747 | 74.5498 | 30.1074 | 30.4282 | 0.0503 | 107.0436 | 11.4413 | 71.1037 | 69.9059 | 39.922 | 0.99174 | 98.158 | 405.0815 | 360.7521 | 75.1805 | 672.2453 | 2.2102 | 452.0443 | 33.7009 | 44.6528 | 32.1521 | 53.8957 | 12.0187 | 108.9316 | 28.3586 | 8.4422 | 97.6512 | 40.1014 | 25.5 | 29.0196 | 60 | 30 | 0.98891 | 69.8039 | 95 | 8510 | 32.549 | 107.8415 | 36.5723 | 0 | 20.0625 | 0 | 41.0614 | 33.0156
9/27/2020 01:14:22.0 | 34.6644 | 589 | 9 | 2497.5638 | 128.7726 | 59.9148 | 74.5693 | 30.0767 | 30.433 | 0.04855 | 107.0611 | 11.4404 | 71.1037 | 69.9376 | 39.9379 | 1.0071 | 98.1591 | 404.0137 | 359.9634 | 75.217 | 672.2752 | 2.2457 | 450.8991 | 33.6797 | 44.8468 | 32.1381 | 53.9332 | 12.0028 | 109.2408 | 28.3972 | 8.4409 | 97.6848 | 40.0358 | 25.5 | 29.0196 | 61 | 30 | 0.99187 | 69.8039 | 95 | 8210 | 32.549 | 108.1619 | 36.5021 | -0.125 | 19.875 | 0 | 41.0706 | 33.0156
9/27/2020 01:14:23.0 | 34.6646 | 590 | 9 | 2500.813 | 128.355 | 59.973 | 74.6275 | 30.0834 | 30.4159 | 0.04877 | 107.0087 | 11.4394 | 71.0466 | 70.0009 | 39.9668 | 0.99601 | 98.1591 | 404.7724 | 359.7944 | 75.174 | 672.3562 | 2.2253 | 448.9718 | 33.6142 | 44.8017 | 32.1381 | 53.838 | 12.0134 | 109.0447 | 28.2991 | 8.3894 | 97.6428 | 40.0877 | 25.5 | 29.0196 | 61 | 30 | 0.99504 | 69.8039 | 99 | 7920 | 32.549 | 107.5211 | 36.4288 | -0.0625 | 20.3125 | 0 | 40.86 | 33.0156
9/27/2020 01:14:24.0 | 34.6649 | 591 | 9 | 2499.3835 | 128.5789 | 59.9838 | 74.6597 | 30.0926 | 30.4223 | 0.04934 | 106.9913 | 11.4394 | 71.4748 | 70.1672 | 39.9827 | 1.0119 | 98.1591 | 404.1261 | 359.5128 | 75.3031 | 672.4021 | 2.1675 | 450.6198 | 33.6536 | 44.5734 | 32.1451 | 53.8687 | 12.0233 | 108.9887 | 28.4884 | 8.3997 | 97.7099 | 40.0946 | 25.5 | 29.0196 | 61 | 30 | 0.99315 | 69.4118 | 95 | 8090 | 32.549 | 107.8415 | 36.6455 | 0 | 20.5625 | 0 | 40.6555 | 33.0156
9/27/2020 01:14:25.0 | 34.6652 | 592 | 9 | 2501.7933 | 128.6031 | 60.0111 | 74.7073 | 30.1005 | 30.4311 | 0.0482 | 107.0349 | 11.4384 | 71.1323 | 70.1722 | 40.0039 | 0.99013 | 98.1563 | 403.8732 | 358.9495 | 75.0747 | 672.3669 | 2.1808 | 452.6309 | 33.6924 | 44.8017 | 32.0463 | 53.94 | 11.9914 | 109.21 | 28.4042 | 8.4023 | 97.777 | 40.1014 | 25.5 | 29.4118 | 61 | 30 | 0.9915 | 69.8039 | 96 | 8210 | 32.549 | 108.1619 | 36.4227 | 0 | 20.8125 | 0 | 40.506 | 33.0156
9/27/2020 01:14:26.0 | 34.6655 | 593 | 9 | 2499.6006 | 129.064 | 60.057 | 74.7221 | 30.1032 | 30.4373 | 0.04746 | 107.0524 | 11.4413 | 71.2464 | 69.5918 | 40.0306 | 1.0063 | 98.1574 | 404.0699 | 359.0621 | 75.2863 | 672.2858 | 2.1825 | 449.4467 | 33.7835 | 44.8674 | 32.0992 | 54.1064 | 12.0073 | 109.6313 | 28.0502 | 8.4242 | 97.8106 | 40.2052 | 25.5 | 29.0196 | 61 | 30 | 0.99669 | 69.8039 | 100 | 8070 | 32.549 | 107.5211 | 36.3098 | 0 | 19.9375 | 0 | 40.9515 | 33.0156
9/27/2020 01:14:27.0 | 34.6658 | 594 | 9 | 2501.124 | 128.6944 | 60.1033 | 74.7689 | 30.0951 | 30.4399 | 0.04591 | 107.0436 | 11.4462 | 70.9895 | 69.2156 | 40.0563 | 0.99548 | 98.1568 | 404.1261 | 358.696 | 75.217 | 672.2048 | 2.1617 | 450.8712 | 33.7073 | 44.691 | 32.2049 | 54.0352 | 12.0043 | 109.0985 | 28.1345 | 8.3597 | 97.8022 | 40.2571 | 25.5 | 29.0196 | 61 | 30 | 1.0135 | 69.4118 | 95 | 8480 | 32.549 | 108.49 | 36.2671 | 0 | 20.1875 | 0 | 40.506 | 33.0156
9/27/2020 01:14:28.0 | 34.666 | 595 | 9 | 2500.1273 | 128.6039 | 60.1739 | 74.797 | 30.08 | 30.441 | 0.04717 | 107 | 11.4481 | 71.1323 | 70.3298 | 40.0844 | 0.97855 | 98.1614 | 403.5641 | 358.5551 | 75.5211 | 672.0022 | 2.1604 | 451.4857 | 33.6701 | 44.8017 | 32.2578 | 53.94 | 12.0096 | 109.2431 | 28.3516 | 8.3095 | 97.819 | 40.309 | 25.5 | 29.0196 | 61 | 30 | 1.0069 | 69.8039 | 96 | 8240 | 32.549 | 108.1619 | 36.3525 | 0 | 20.4375 | 0 | 40.4144 | 33.0156
9/27/2020 01:14:29.0 | 34.6663 | 596 | 9 | 2499.9311 | 128.7792 | 60.2195 | 74.8404 | 30.0681 | 30.4244 | 0.04712 | 106.9564 | 11.4471 | 71.275 | 69.7156 | 40.1176 | 0.98835 | 98.1574 | 403.5078 | 358.6678 | 75.4089 | 671.9456 | 2.1626 | 449.1953 | 33.7134 | 44.7361 | 32.0254 | 54.0284 | 12.0013 | 109.015 | 28.1275 | 8.3378 | 97.8609 | 40.2366 | 25.5 | 29.0196 | 61 | 30 | 0.99886 | 69.8039 | 99 | 7850 | 32.549 | 107.2006 | 36.2701 | 0 | 20.5625 | 0 | 40.2801 | 33.0156
9/27/2020 01:14:30.0 | 34.6666 | 597 | 9 | 2500.0288 | 128.8507 | 60.1896 | 74.8708 | 30.0863 | 30.4287 | 0.04845 | 106.9651 | 11.4549 | 70.8468 | 69.6805 | 40.1319 | 1.0309 | 98.1585 | 403.7889 | 358.5833 | 75.4519 | 671.9617 | 2.1743 | 451.2622 | 33.7334 | 44.885 | 32.1521 | 54.0217 | 11.9815 | 109.1842 | 28.1732 | 8.3701 | 97.8441 | 40.3609 | 25.5 | 29.0196 | 61 | 30 | 1.0048 | 69.4118 | 96 | 8040 | 32.549 | 108.1619 | 36.2396 | 0 | 20 | 0 | 40.4846 | 33.0156
9/27/2020 01:14:31.0 | 34.6669 | 598 | 9 | 2501.2431 | 128.91 | 60.2014 | 74.9165 | 30.0805 | 30.4307 | 0.04683 | 107 | 11.4471 | 71.3035 | 70.2154 | 40.1417 | 1.0047 | 98.158 | 403.3673 | 358.3298 | 75.4584 | 671.9915 | 2.1865 | 451.5136 | 33.7653 | 44.788 | 32.2967 | 54.2833 | 11.9716 | 109.1276 | 27.8121 | 8.3881 | 97.8273 | 40.2953 | 25.5 | 29.0196 | 61 | 30 | 0.9915 | 69.8039 | 96 | 8160 | 32.549 | 108.1619 | 36.2 | 0.0625 | 20 | 0 | 40.6921 | 33.0156
9/27/2020 01:14:32.0 | 34.6671 | 599 | 9 | 2499.0227 | 128.9889 | 60.282 | 74.9644 | 30.0992 | 30.4233 | 0.04794 | 107.0349 | 11.4297 | 71.3035 | 70.0575 | 40.1529 | 1.0046 | 98.158 | 403.5641 | 357.9355 | 75.4154 | 672.0075 | 2.1843 | 449.5305 | 33.756 | 44.9506 | 32.1591 | 54.1881 | 11.9671 | 109.3517 | 28.1345 | 8.3494 | 97.819 | 40.4196 | 25.5 | 29.0196 | 61 | 30 | 1.0045 | 69.8039 | 100 | 8090 | 32.549 | 107.5211 | 36.2213 | 0.0625 | 19.5 | 0 | 40.3931 | 33.0156
9/27/2020 01:14:33.0 | 34.6674 | 600 | 9 | 2501.6211 | 128.6592 | 60.2947 | 75.0061 | 30.0839 | 30.4174 | 0.04914 | 107.0436 | 11.4287 | 71.0466 | 70.1406 | 40.1771 | 0.99761 | 98.158 | 402.44 | 357.2032 | 75.5707 | 671.9425 | 2.1715 | 451.7091 | 33.7047 | 44.8537 | 32.18 | 54.2458 | 11.999 | 109.1837 | 28.2465 | 8.4074 | 97.7854 | 40.3883 | 25.5 | 29.4118 | 61 | 30 | 1.0034 | 69.8039 | 95 | 8530 | 32.549 | 108.1619 | 36.2335 | 0 | 20 | 0 | 40.5151 | 33.0156
9/27/2020 01:14:34.0 | 34.6677 | 601 | 9 | 2498.9944 | 128.8664 | 60.2877 | 75.0488 | 30.0764 | 30.4344 | 0.05025 | 106.9913 | 11.4306 | 71.3606 | 69.7657 | 40.2084 | 0.99102 | 98.158 | 402.5524 | 357.2032 | 75.7989 | 671.8401 | 2.1726 | 451.2901 | 33.7236 | 44.9369 | 32.2049 | 54.1746 | 11.9944 | 108.9596 | 28.646 | 8.4448 | 97.7519 | 40.5684 | 25.5 | 29.4118 | 61 | 30 | 1.0074 | 69.4118 | 95 | 8210 | 32.549 | 107.8415 | 36.2579 | 0 | 20.0625 | 0 | 40.3015 | 33.0156
9/27/2020 01:14:35.0 | 34.668 | 602 | 9 | 2496.2315 | 127.7283 | 60.3 | 75.1143 | 30.082 | 30.4412 | 0.05642 | 106.9215 | 11.4093 | 71.3892 | 69.5566 | 40.2353 | 1.0158 | 98.017 | 401.6531 | 357.006 | 75.6007 | 671.9372 | 2.1517 | 451.7929 | 33.3888 | 44.8331 | 32.3844 | 54.3785 | 12.0081 | 108.7065 | 28.3308 | 8.2592 | 97.4331 | 40.4852 | 26 | 28.2353 | 61 | 30 | 1.0246 | 68.6274 | 98 | 7750 | 32.549 | 107.2006 | 36.6242 | 0.0625 | 18.8125 | 0 | 41.0217 | 33.0156
9/27/2020 01:14:36.0 | 34.6683 | 603 | 9 | 2498.1137 | 126.9159 | 60.3934 | 75.1611 | 30.0855 | 30.4352 | 0.05986 | 106.8429 | 11.4161 | 71.1894 | 69.8041 | 40.26 | 1.0088 | 98.1585 | 402.6648 | 357.0342 | 75.6306 | 671.9617 | 2.1322 | 450.6477 | 33.2014 | 44.8125 | 32.2049 | 54.4602 | 12.0111 | 109.3243 | 28.2574 | 8.2644 | 96.9802 | 40.5684 | 26 | 28.6274 | 61 | 30 | 1.005 | 68.6274 | 94 | 8240 | 32.549 | 108.1619 | 36.3983 | 0 | 20.125 | 0 | 39.9109 | 33.0156
9/27/2020 01:14:37.0 | 34.6685 | 604 | 9 | 2498.4479 | 126.7829 | 60.4686 | 75.2042 | 30.0916 | 30.4421 | 0.06281 | 106.7644 | 11.4326 | 71.275 | 70.2037 | 40.2909 | 1.0028 | 98.158 | 401.7656 | 356.3863 | 75.7625 | 672.0373 | 2.1223 | 449.7819 | 33.1711 | 44.5352 | 32.1979 | 54.3919 | 12.0354 | 109.2117 | 28.3972 | 8.2631 | 96.8628 | 40.4059 | 26 | 28.6274 | 61 | 30 | 0.99815 | 68.6274 | 99 | 8140 | 32.549 | 107.5211 | 36.2396 | 0.0625 | 19.5625 | 0 | 40.8905 | 33.0156
9/27/2020 01:14:38.0 | 34.6688 | 605 | 9 | 2497.6662 | 126.618 | 60.446 | 75.2359 | 30.0749 | 30.4551 | 0.06397 | 106.7295 | 11.4326 | 71.1608 | 68.988 | 40.3055 | 1.0024 | 98.158 | 401.5408 | 355.9075 | 75.6699 | 672.1589 | 2.0806 | 450.5639 | 33.1176 | 44.9056 | 32.1451 | 54.3477 | 11.9997 | 108.8195 | 28.3516 | 8.2244 | 96.6112 | 40.6653 | 26 | 28.6274 | 61 | 30 | 1.0019 | 68.6274 | 98 | 8240 | 32.549 | 107.8415 | 36.3281 | 0 | 18.625 | 0 | 41.2811 | 33.0156
9/27/2020 01:14:39.0 | 34.6691 | 606 | 9 | 2497.7815 | 126.6484 | 60.4886 | 75.2593 | 30.0923 | 30.4655 | 0.05999 | 106.6946 | 11.4384 | 70.9039 | 70.2336 | 40.3309 | 1.0049 | 98.158 | 401.6531 | 355.992 | 75.7625 | 672.2912 | 2.0893 | 450.0332 | 33.127 | 45.0025 | 32.2119 | 54.4938 | 11.9975 | 109.0436 | 28.5023 | 8.2076 | 96.5441 | 40.6272 | 26 | 28.6274 | 61 | 30 | 1.0008 | 68.6274 | 98 | 7970 | 32.549 | 106.8802 | 36.0199 | 0 | 20.375 | 0 | 39.9323 | 32.9219
9/27/2020 01:14:40.0 | 34.6694 | 607 | 9 | 2501.9571 | 126.5938 | 60.5504 | 75.2957 | 30.0733 | 30.4608 | 0.05823 | 106.7295 | 11.4277 | 71.2464 | 70.1007 | 40.3544 | 1.0128 | 98.1585 | 401.878 | 356.1329 | 75.7428 | 672.6101 | 2.1057 | 452.7426 | 33.1681 | 44.8781 | 32.2578 | 54.2189 | 12.0035 | 109.1282 | 28.3239 | 8.2205 | 96.628 | 40.6203 | 26 | 28.6274 | 61 | 30 | 1.0031 | 68.6274 | 95 | 8290 | 32.549 | 107.8415 | 36.1237 | 0 | 20.4375 | 0 | 40.2008 | 32.9219
9/27/2020 01:14:41.0 | 34.6696 | 608 | 9 | 2496.6627 | 126.9802 | 60.5567 | 75.3705 | 30.0706 | 30.4575 | 0.05938 | 106.7731 | 11.4316 | 70.9895 | 69.7022 | 40.3835 | 1.0063 | 98.158 | 400.9225 | 355.7104 | 75.8551 | 672.6965 | 2.1367 | 450.927 | 33.1989 | 44.788 | 32.2119 | 54.4362 | 12.0104 | 109.0996 | 27.8647 | 8.236 | 96.7118 | 40.679 | 26 | 29.0196 | 61 | 30 | 1.0006 | 68.6274 | 95 | 8330 | 32.549 | 108.1619 | 35.9314 | 0 | 20.5 | 0 | 40.1031 | 33.0156
9/27/2020 01:14:42.0 | 34.6699 | 609 | 9 | 2499.7387 | 126.6836 | 60.5665 | 75.4149 | 30.0612 | 30.4507 | 0.06152 | 106.7469 | 11.4297 | 71.1894 | 69.1297 | 40.411 | 1.0037 | 98.1585 | 400.9225 | 355.7949 | 75.812 | 672.9748 | 2.1429 | 450.8433 | 33.1622 | 44.8468 | 32.2049 | 54.5448 | 11.9853 | 108.708 | 28.187 | 8.2308 | 96.7202 | 40.724 | 26 | 28.6274 | 61 | 30 | 1.0012 | 68.6274 | 98 | 8160 | 32.549 | 107.5211 | 36.026 | 0 | 18.75 | 0 | 41.0309 | 33.0156
9/27/2020 01:14:43.0 | 34.6702 | 610 | 9 | 2500.0809 | 126.6841 | 60.5983 | 75.4652 | 30.0585 | 30.4807 | 0.06454 | 106.7905 | 11.4297 | 71.1894 | 69.4258 | 40.4337 | 1.0037 | 98.158 | 400.4167 | 354.7809 | 75.8719 | 673.091 | 2.0855 | 449.5584 | 33.1669 | 44.7537 | 32.3565 | 54.3516 | 11.9906 | 108.8475 | 28.1454 | 8.2798 | 96.5189 | 40.7172 | 26 | 28.6274 | 61 | 30 | 0.99785 | 68.6274 | 94 | 8460 | 32.549 | 107.8415 | 35.9802 | 0.0625 | 19.4375 | 0 | 41.3818 | 32.9219
9/27/2020 01:14:44.0 | 34.6705 | 611 | 9 | 2498.9709 | 126.6916 | 60.6297 | 75.4947 | 30.05 | 30.4809 | 0.06368 | 106.8255 | 11.4365 | 71.3035 | 69.8825 | 40.4607 | 1.0078 | 98.158 | 400.8101 | 355.1752 | 76.0103 | 673.0153 | 2.1014 | 450.7595 | 33.1541 | 44.7429 | 32.2049 | 54.5957 | 12.0195 | 108.7355 | 28.0819 | 8.2373 | 96.4351 | 40.7759 | 26 | 28.2353 | 61 | 30 | 0.99919 | 68.6274 | 94 | 8550 | 32.549 | 107.8415 | 35.7269 | 0 | 20 | 0 | 41.0492 | 33.0156
9/27/2020 01:14:45.0 | 34.6707 | 612 | 9 | 2499.5255 | 126.6307 | 60.6767 | 75.557 | 30.0572 | 30.4942 | 0.06504 | 106.8342 | 11.4345 | 70.9895 | 70.3812 | 40.489 | 1.0012 | 98.1574 | 400.8101 | 354.9499 | 75.8055 | 673.1637 | 2.103 | 450.8153 | 33.1455 | 45.0476 | 32.187 | 54.6399 | 12.0043 | 108.7909 | 28.1275 | 8.1702 | 96.5189 | 40.862 | 26 | 28.2353 | 61 | 30 | 0.99983 | 68.6274 | 98 | 8070 | 32.549 | 106.8802 | 35.8368 | 0 | 20.125 | 0 | 40.7562 | 32.9219
9/27/2020 01:14:46.0 | 34.671 | 613 | 9 | 2500.1848 | 126.7378 | 60.6806 | 75.5883 | 30.0466 | 30.4883 | 0.0629 | 106.8778 | 11.4336 | 71.2464 | 70.0941 | 40.5173 | 1.0069 | 98.1597 | 400.1076 | 354.8091 | 76.1655 | 673.2019 | 2.1004 | 449.3629 | 33.1823 | 44.9056 | 32.184 | 54.7043 | 12.0195 | 108.7652 | 28.1414 | 8.2721 | 96.6112 | 40.8072 | 26 | 29.0196 | 61 | 30 | 1.0005 | 69.0196 | 95 | 8240 | 32.549 | 107.5211 | 35.7727 | 0 | 20.3125 | 0 | 40.6616 | 32.9219
9/27/2020 01:14:47.0 | 34.6713 | 614 | 9 | 2499.8043 | 126.7949 | 60.6845 | 75.6275 | 30.0571 | 30.5018 | 0.06242 | 106.904 | 11.4336 | 71.2179 | 69.409 | 40.5389 | 1.0054 | 98.1574 | 399.9671 | 354.3021 | 75.8682 | 673.3748 | 2.1096 | 451.6253 | 33.1922 | 44.646 | 32.1979 | 54.5515 | 12.0013 | 108.6229 | 28.3516 | 8.227 | 96.6699 | 40.8209 | 26 | 28.6274 | 61 | 30 | 0.9991 | 68.6274 | 94 | 8380 | 32.549 | 107.8415 | 35.6873 | 0 | 20.375 | 0 | 40.2222 | 32.9219
9/27/2020 01:14:48.0 | 34.6716 | 615 | 9 | 2499.2727 | 126.8589 | 60.7121 | 75.6698 | 30.0468 | 30.4896 | 0.06131 | 106.9826 | 11.4277 | 71.1037 | 69.8075 | 40.5581 | 1.0085 | 98.1574 | 399.5455 | 354.3584 | 76.129 | 673.4451 | 2.152 | 451.7091 | 33.2019 | 44.8155 | 32.184 | 54.8197 | 11.983 | 108.5108 | 28.2604 | 8.227 | 96.7118 | 40.9628 | 26 | 28.6274 | 62 | 30 | 0.99965 | 68.6274 | 99 | 8310 | 32.549 | 106.8802 | 35.791 | 0 | 20.3125 | 0 | 39.743 | 32.9219
9/27/2020 01:14:49.0 | 34.6719 | 616 | 9 | 2499.9135 | 126.7987 | 60.7764 | 75.7041 | 30.0531 | 30.5112 | 0.06117 | 106.9476 | 11.4345 | 71.4462 | 70.5367 | 40.5904 | 1.0085 | 98.1602 | 400.22 | 354.3302 | 76.1524 | 673.6692 | 2.1557 | 450.7315 | 33.1947 | 45.0994 | 32.2119 | 54.7418 | 11.9929 | 108.5697 | 28.3377 | 8.1548 | 96.7454 | 40.9901 | 26 | 28.6274 | 62 | 30 | 1.0028 | 68.6274 | 94 | 8480 | 32.549 | 107.8415 | 35.6995 | 0 | 20.25 | 0 | 39.621 | 32.9219
9/27/2020 01:14:50.0 | 34.6721 | 617 | 9 | 2499.5042 | 126.9105 | 60.7869 | 75.7512 | 30.038 | 30.526 | 0.05963 | 107 | 11.4345 | 71.275 | 70.1772 | 40.6179 | 1.0017 | 98.1585 | 399.5736 | 353.8232 | 76.1954 | 673.8367 | 2.1382 | 450.6477 | 33.2185 | 44.7292 | 32.3774 | 54.5823 | 11.9921 | 108.3439 | 28.3308 | 8.1896 | 96.6867 | 40.9451 | 26 | 29.0196 | 62 | 30 | 1.0001 | 68.6274 | 94 | 8550 | 32.549 | 107.5211 | 35.73 | 0 | 20.375 | 0 | 39.6545 | 32.9219
9/27/2020 01:14:51.0 | 34.6724 | 618 | 9 | 2498.8138 | 126.7841 | 60.8176 | 75.7855 | 30.039 | 30.5014 | 0.05667 | 106.9302 | 11.4151 | 71.2179 | 70.0358 | 40.6319 | 1.0044 | 98.1574 | 399.7704 | 353.3726 | 76.1524 | 673.8772 | 2.1338 | 451.7371 | 33.1762 | 44.8918 | 32.166 | 54.8946 | 12.0051 | 108.4548 | 28.1275 | 8.245 | 96.6531 | 41.1525 | 26 | 28.6274 | 62 | 30 | 1.0018 | 68.6274 | 98 | 8070 | 32.549 | 106.8802 | 35.6323 | 0 | 20.1875 | 0 | 39.7766 | 32.9219
9/27/2020 01:14:52.0 | 34.6727 | 619 | 9 | 2501.2445 | 126.7302 | 60.8637 | 75.8415 | 30.0331 | 30.5145 | 0.05242 | 106.9302 | 11.4151 | 71.2179 | 69.9892 | 40.6566 | 0.98461 | 98.1591 | 399.658 | 353.1472 | 76.2085 | 673.9208 | 2.1212 | 449.3908 | 33.1944 | 44.5352 | 32.1172 | 54.8504 | 11.9792 | 108.3444 | 28.2396 | 8.2759 | 96.6363 | 41.0009 | 26 | 29.0196 | 62 | 30 | 1.0027 | 68.6274 | 94 | 8290 | 32.549 | 107.2006 | 35.8185 | 0 | 19.5625 | 0 | 40.2344 | 32.9219
9/27/2020 01:14:53.0 | 34.673 | 620 | 9 | 2498.1401 | 126.9074 | 60.8955 | 75.9015 | 30.0345 | 30.5196 | 0.04369 | 106.9476 | 11.4258 | 70.7612 | 70.4855 | 40.7004 | 1.0049 | 98.1591 | 399.2645 | 352.8938 | 76.344 | 674.1449 | 2.0935 | 451.346 | 33.1996 | 44.9369 | 32.1451 | 54.6332 | 12.0013 | 108.5405 | 28.3833 | 8.1986 | 96.6112 | 40.9764 | 25.5 | 29.0196 | 62 | 30 | 0.99657 | 68.6274 | 94 | 8410 | 32.549 | 107.2006 | 35.7941 | 0 | 20 | 0 | 40.3198 | 32.9219
9/27/2020 01:14:54.0 | 34.6733 | 621 | 9 | 2500.0987 | 126.7734 | 60.9108 | 75.9422 | 30.035 | 30.5282 | 0.03633 | 106.9389 | 11.4239 | 71.1608 | 70.0808 | 40.7328 | 0.99886 | 98.1591 | 398.3934 | 352.8093 | 76.2944 | 674.2665 | 2.0758 | 452.4074 | 33.1905 | 44.6773 | 32.2508 | 54.9388 | 11.9967 | 108.0923 | 28.2783 | 8.1883 | 96.6447 | 41.0801 | 26 | 28.6274 | 62 | 30 | 0.99852 | 68.6274 | 98 | 8260 | 32.549 | 106.5597 | 35.669 | 0 | 19.3125 | 0 | 40.3748 | 32.9219
9/27/2020 01:14:55.0 | 34.6735 | 622 | 9 | 2498.5691 | 126.919 | 60.9559 | 75.9556 | 30.0438 | 30.5301 | 0.03581 | 106.9389 | 11.4442 | 71.1608 | 69.7089 | 40.7577 | 1.0071 | 98.1591 | 398.7306 | 352.4713 | 76.5057 | 674.4799 | 2.0811 | 449.3629 | 33.2083 | 44.691 | 32.3176 | 54.9522 | 12.0179 | 108.3725 | 28.3447 | 8.2605 | 96.5441 | 41.1456 | 26 | 28.6274 | 62 | 30 | 1.0001 | 68.2353 | 94 | 8410 | 32.549 | 107.2006 | 35.7483 | 0 | 19.6875 | 0 | 40.4846 | 32.9219
9/27/2020 01:14:56.0 | 34.6738 | 623 | 9 | 2501.8488 | 126.6937 | 61.043 | 75.9758 | 30.032 | 30.5491 | 0.03579 | 106.8604 | 11.4374 | 71.1608 | 70.2037 | 40.7847 | 0.99619 | 98.0293 | 398.6744 | 352.5276 | 76.2879 | 674.434 | 2.08 | 451.7371 | 33.1928 | 44.7743 | 32.2578 | 55.0339 | 11.9853 | 108.3266 | 28.1662 | 8.2218 | 96.5441 | 41.2424 | 26 | 28.6274 | 62 | 30 | 0.99922 | 68.6274 | 94 | 8600 | 32.549 | 107.5211 | 35.7391 | 0 | 19.6875 | 0 | 40.863 | 32.9219
9/27/2020 01:14:57.0 | 34.6741 | 624 | 9 | 2500.0434 | 126.8982 | 61.057 | 76.0153 | 30.0408 | 30.5504 | 0.03369 | 106.9302 | 11.4404 | 71.2464 | 70.1821 | 40.8182 | 0.9969 | 98.1597 | 397.2693 | 351.401 | 76.3804 | 674.6421 | 2.0658 | 451.6533 | 33.2224 | 44.6116 | 32.2648 | 54.9762 | 12.0035 | 108.2049 | 28.1067 | 8.218 | 96.5357 | 41.2493 | 26 | 28.6274 | 62 | 30 | 0.99962 | 68.6274 | 98 | 8070 | 32.549 | 106.5597 | 35.5926 | -0.0625 | 20.0625 | 0 | 40.8875 | 33.0156
9/27/2020 01:14:58.0 | 34.6744 | 625 | 9 | 2500.1993 | 127.0295 | 61.0953 | 76.0601 | 30.0389 | 30.5684 | 0.0336 | 106.9564 | 11.4442 | 71.6461 | 70.1024 | 40.8394 | 1.0026 | 98.1597 | 397.6628 | 351.401 | 76.486 | 674.6719 | 2.0689 | 450.1729 | 33.2589 | 44.6185 | 32.1979 | 55.0339 | 12.0058 | 108.233 | 28.4815 | 8.2785 | 96.5357 | 41.2874 | 26 | 28.6274 | 62 | 30 | 1.0013 | 68.6274 | 94 | 8310 | 32.549 | 107.2006 | 35.7208 | 0 | 19.75 | 0 | 41.1621 | 32.9219
9/27/2020 01:14:59.0 | 34.6746 | 626 | 9 | 2499.5566 | 127.0502 | 61.1098 | 76.0858 | 30.038 | 30.5717 | 0.03373 | 106.9651 | 11.4374 | 71.3606 | 70.0641 | 40.8495 | 1.0065 | 98.158 | 397.9438 | 351.4854 | 76.4823 | 674.6367 | 2.0906 | 451.4577 | 33.2558 | 44.7185 | 32.0992 | 55.1828 | 12.0058 | 108.3153 | 28.2674 | 8.2772 | 96.5525 | 41.3461 | 25.5 | 29.0196 | 62 | 30 | 1.0007 | 68.6274 | 94 | 8380 | 32.549 | 107.5211 | 35.6537 | 0.0625 | 20 | 0 | 41.217 | 32.9219
9/27/2020 01:15:00.0 | 34.6749 | 627 | 9 | 2499.3423 | 126.73 | 61.1068 | 76.1202 | 30.0172 | 30.5805 | 0.03429 | 106.9302 | 11.4404 | 71.0466 | 69.7172 | 40.8676 | 1.0079 | 98.158 | 397.1007 | 351.1193 | 76.4365 | 674.5747 | 2.093 | 452.3236 | 33.1691 | 44.6185 | 32.3356 | 54.8302 | 12.0111 | 108.3153 | 28.2188 | 8.1819 | 96.5525 | 41.3705 | 25.5 | 28.6274 | 62 | 30 | 0.99632 | 68.6274 | 99 | 8240 | 32.549 | 106.8802 | 35.7544 | 0 | 19.1875 | 0 | 41.391 | 33.0156
9/27/2020 01:15:01.0 | 34.6752 | 628 | 9 | 2500.0932 | 126.5836 | 61.1419 | 76.1675 | 30.0148 | 30.5899 | 0.0366 | 106.8865 | 11.4306 | 71.5319 | 69.7139 | 40.892 | 1.0085 | 98.1591 | 397.438 | 351.4854 | 76.6673 | 674.7583 | 2.0483 | 449.6701 | 33.1407 | 44.7047 | 32.3106 | 55.0675 | 11.9876 | 108.2044 | 27.8856 | 8.1973 | 96.4686 | 41.4497 | 26 | 28.6274 | 62 | 30 | 1.0029 | 68.6274 | 94 | 8360 | 32.549 | 107.2006 | 35.73 | 0 | 19.125 | 0 | 41.3483 | 32.9219
9/27/2020 01:15:02.0 | 34.6755 | 629 | 9 | 2499.5936 | 126.6856 | 61.181 | 76.2166 | 30.0213 | 30.5911 | 0.03981 | 106.9127 | 11.4277 | 71.1894 | 70.3961 | 40.9198 | 1.003 | 98.1591 | 397.3256 | 350.7813 | 76.5057 | 674.6964 | 2.0574 | 451.4577 | 33.1608 | 44.8987 | 32.177 | 55.3085 | 11.9944 | 108.0083 | 28.0819 | 8.2205 | 96.4267 | 41.4742 | 26 | 29.0196 | 62 | 30 | 0.99983 | 68.6274 | 94 | 8600 | 32.549 | 106.8802 | 35.8032 | 0 | 19.9375 | 0 | 41.1377 | 32.9219
9/27/2020 01:15:03.0 | 34.6758 | 630 | 9 | 2498.6984 | 126.6223 | 61.2167 | 76.2525 | 30.0326 | 30.601 | 0.04089 | 106.9302 | 11.4297 | 71.1608 | 70.0591 | 40.9513 | 1.0042 | 98.1597 | 396.904 | 350.3025 | 76.5785 | 674.8746 | 2.0864 | 451.3181 | 33.1324 | 44.4039 | 32.1979 | 55.3325 | 11.9982 | 108.1489 | 28.3169 | 8.2154 | 96.4938 | 41.3392 | 26 | 29.0196 | 62 | 30 | 1.001 | 68.6274 | 98 | 8020 | 32.549 | 106.5597 | 35.849 | 0.0625 | 20.625 | 0 | 40.7745 | 32.9219
9/27/2020 01:15:04.0 | 34.676 | 631 | 9 | 2501.6362 | 126.6454 | 61.2397 | 76.3121 | 30.0342 | 30.6143 | 0.04245 | 106.8953 | 11.4161 | 71.1323 | 70.0458 | 40.977 | 1.0014 | 98.158 | 396.3982 | 350.387 | 76.6542 | 674.9503 | 2.1001 | 450.1729 | 33.1774 | 44.6391 | 32.2438 | 55.2576 | 12.0142 | 107.9231 | 28.2921 | 8.1999 | 96.6447 | 41.4878 | 26 | 29.0196 | 62 | 30 | 1.0009 | 68.6274 | 95 | 8190 | 32.549 | 107.2006 | 35.846 | 0 | 20.875 | 0 | 40.1398 | 32.9219
9/27/2020 01:15:05.0 | 34.6763 | 632 | 9 | 2498.5706 | 127.2108 | 61.2523 | 76.3435 | 30.0354 | 30.6273 | 0.04079 | 107 | 11.4151 | 70.961 | 70.0475 | 41.0183 | 1.0133 | 98.158 | 396.8759 | 350.4433 | 76.6411 | 675.1178 | 2.0983 | 451.7091 | 33.2846 | 44.6773 | 32.3036 | 55.0915 | 11.9937 | 108.3993 | 28.2257 | 8.2682 | 96.6951 | 41.5465 | 26 | 29.0196 | 62 | 30 | 0.9998 | 68.6274 | 94 | 8360 | 32.549 | 107.2006 | 35.8398 | 0 | 19.9375 | 0 | 41.275 | 32.9219
9/27/2020 01:15:06.0 | 34.6766 | 633 | 9 | 2499.1008 | 126.7486 | 61.2861 | 76.377 | 30.0322 | 30.638 | 0.03941 | 107.0349 | 11.4142 | 71.2179 | 70.3961 | 41.0475 | 1.009 | 98.1602 | 396.4825 | 350.387 | 76.8027 | 675.1125 | 2.0917 | 451.9605 | 33.1708 | 44.5352 | 32.2438 | 55.2576 | 11.983 | 108.2335 | 28.2921 | 8.3004 | 96.7202 | 41.4878 | 25.5 | 29.0196 | 62 | 30 | 0.9959 | 68.6274 | 99 | 8240 | 32.549 | 106.8802 | 35.8429 | 0 | 20.5 | 0 | 40.3656 | 33.0156
9/27/2020 01:15:07.0 | 34.6769 | 634 | 9 | 2500.7406 | 126.756 | 61.386 | 76.4152 | 30.0568 | 30.6334 | 0.04206 | 107.0349 | 11.418 | 71.3035 | 70.1739 | 41.0828 | 1.0037 | 98.158 | 395.499 | 349.542 | 76.8027 | 675.1178 | 2.0831 | 449.7819 | 33.1945 | 44.4313 | 32.2508 | 55.4103 | 12.0172 | 108.0912 | 28.2396 | 8.2115 | 96.7286 | 41.5465 | 26 | 29.0196 | 62 | 30 | 1.0003 | 68.6274 | 94 | 8380 | 32.549 | 107.5211 | 35.7086 | 0.0625 | 20.1875 | 0 | 40.0147 | 32.9219
9/27/2020 01:15:08.0 | 34.6771 | 635 | 9 | 2500.6151 | 126.9016 | 61.4003 | 76.4735 | 30.0376 | 30.6483 | 0.0401 | 107.0174 | 11.42 | 71.0466 | 70.0774 | 41.1014 | 1.004 | 98.1631 | 395.3304 | 349.4575 | 76.6542 | 675.1125 | 2.099 | 450.927 | 33.2309 | 44.5872 | 32.191 | 55.4612 | 11.9876 | 108.7406 | 28.3972 | 8.1947 | 96.7622 | 41.5396 | 26 | 29.0196 | 62 | 30 | 1.0025 | 68.6274 | 94 | 8550 | 32.549 | 107.5211 | 35.8765 | 0 | 20.1875 | 0 | 39.8712 | 32.9219
9/27/2020 01:15:09.0 | 34.6774 | 636 | 9 | 2499.4018 | 126.8393 | 61.3779 | 76.5108 | 30.0165 | 30.6646 | 0.03964 | 107.0087 | 11.4306 | 71.1894 | 70.2685 | 41.1351 | 1.0047 | 98.158 | 395.6957 | 349.2322 | 76.6906 | 675.1637 | 2.1096 | 451.5415 | 33.1985 | 44.6254 | 32.3106 | 55.346 | 11.983 | 108.4834 | 28.2257 | 8.1896 | 96.7538 | 41.7087 | 26 | 29.0196 | 62 | 30 | 0.99983 | 68.6274 | 98 | 8090 | 32.549 | 106.8802 | 35.8734 | 0 | 20.25 | 0 | 39.7949 | 32.9219
9/27/2020 01:15:10.0 | 34.6777 | 637 | 9 | 2500.398 | 126.7456 | 61.4147 | 76.5573 | 30.0294 | 30.6771 | 0.03972 | 107.0087 | 11.4306 | 71.4462 | 69.8158 | 41.1636 | 0.99815 | 98.1568 | 395.4428 | 349.0913 | 76.7103 | 675.423 | 2.0957 | 449.5863 | 33.1872 | 44.594 | 32.3844 | 55.5188 | 11.9747 | 108.3422 | 28.2991 | 8.2618 | 96.7622 | 41.7292 | 26 | 28.6274 | 62 | 30 | 1.0008 | 68.6274 | 94 | 8260 | 32.549 | 107.5211 | 35.9894 | -0.0625 | 20 | 0 | 39.9872 | 32.9219
9/27/2020 01:15:11.0 | 34.678 | 638 | 9 | 2499.4502 | 126.8715 | 61.4678 | 76.5712 | 30.0299 | 30.6898 | 0.04055 | 106.9913 | 11.4287 | 71.4748 | 70.3464 | 41.1906 | 0.99975 | 98.158 | 395.0493 | 349.0068 | 76.9316 | 675.3611 | 2.0572 | 451.346 | 33.2076 | 44.6704 | 32.3565 | 55.5428 | 12.002 | 108.3713 | 28.3239 | 8.2759 | 96.7622 | 41.7018 | 25.5 | 29.0196 | 62 | 30 | 1.0017 | 68.6274 | 94 | 8380 | 32.549 | 107.5211 | 35.9406 | 0 | 20.125 | 0 | 40.0299 | 32.9219
9/27/2020 01:15:12.0 | 34.6782 | 639 | 9 | 2500.3115 | 126.7375 | 61.565 | 76.6161 | 30.0373 | 30.6899 | 0.04271 | 107 | 11.4132 | 71.2464 | 70.1722 | 41.2167 | 1.0065 | 98.1591 | 395.2461 | 348.866 | 76.8952 | 675.534 | 2.0412 | 452.1281 | 33.1839 | 44.6322 | 32.1591 | 55.6579 | 12.0073 | 108.2044 | 28.1801 | 8.2411 | 96.7286 | 41.8191 | 25.5 | 28.6274 | 62 | 30 | 0.99803 | 68.6274 | 99 | 8260 | 32.549 | 106.8802 | 35.9344 | 0 | 20 | 0 | 40.2039 | 32.9219
9/27/2020 01:15:13.0 | 34.6785 | 640 | 9 | 2499.9456 | 126.7733 | 61.6102 | 76.6457 | 30.0362 | 30.6953 | 0.0424 | 106.9826 | 11.4151 | 71.2179 | 69.2426 | 41.2404 | 0.99886 | 98.1585 | 394.9088 | 349.0068 | 77.0072 | 675.6043 | 2.0421 | 450.0612 | 33.1884 | 44.8537 | 32.2508 | 55.417 | 11.9952 | 108.2598 | 28.1414 | 8.2244 | 96.7035 | 41.8054 | 26 | 28.6274 | 62 | 30 | 0.99983 | 68.6274 | 94 | 8380 | 32.549 | 107.2006 | 35.8826 | 0 | 19.5625 | 0 | 40.1794 | 32.9219
9/27/2020 01:15:14.0 | 34.6788 | 641 | 9 | 2499.1513 | 126.9604 | 61.6356 | 76.684 | 30.0161 | 30.7056 | 0.04173 | 106.9651 | 11.4006 | 71.1894 | 69.4526 | 41.265 | 0.99797 | 98.1574 | 395.0212 | 348.6125 | 77.0502 | 675.5584 | 2.041 | 450.6477 | 33.2269 | 44.6391 | 32.2438 | 55.6138 | 11.9967 | 108.1186 | 28.1345 | 8.2528 | 96.6531 | 41.7986 | 25.5 | 29.0196 | 62 | 30 | 1.0025 | 68.6274 | 94 | 8600 | 32.549 | 107.2006 | 35.9436 | 0 | 19.8125 | 0 | 40.3656 | 32.9219
9/27/2020 01:15:15.0 | 34.6791 | 642 | 9 | 2500.6489 | 126.9225 | 61.6209 | 76.6959 | 30.0089 | 30.7154 | 0.04099 | 106.9738 | 11.4025 | 71.1894 | 70.1223 | 41.2862 | 0.99744 | 98.158 | 395.5271 | 348.6125 | 76.9708 | 675.5745 | 2.0633 | 451.2622 | 33.2368 | 44.6078 | 32.2648 | 55.8882 | 12.0149 | 108.3713 | 28.4181 | 8.2437 | 96.6196 | 41.8709 | 25.5 | 28.6274 | 62 | 30 | 1.0016 | 68.6274 | 98 | 8020 | 32.549 | 106.5597 | 35.8917 | 0 | 20.125 | 0 | 40.2039 | 32.9219
9/27/2020 01:15:16.0 | 34.6794 | 643 | 9 | 2499.0408 | 126.9202 | 61.6134 | 76.7394 | 30.0175 | 30.7295 | 0.04121 | 106.9913 | 11.4006 | 71.4748 | 69.6319 | 41.3119 | 1.0021 | 98.1585 | 393.5881 | 347.852 | 77.1062 | 675.5691 | 2.0585 | 449.1953 | 33.2149 | 44.6979 | 32.3106 | 55.6205 | 12.0157 | 108.68 | 28.2991 | 8.1844 | 96.6615 | 41.9676 | 26 | 28.6274 | 62 | 30 | 0.99727 | 68.6274 | 95 | 8240 | 32.549 | 107.5211 | 35.8948 | 0 | 20.25 | 0 | 40.3473 | 32.9219
9/27/2020 01:15:17.0 | 34.6796 | 644 | 9 | 2499.2071 | 126.9611 | 61.7084 | 76.7791 | 30.015 | 30.7438 | 0.04057 | 106.9738 | 11.4209 | 71.275 | 69.8409 | 41.3403 | 1.0001 | 98.1585 | 394.1782 | 347.7675 | 77.1426 | 675.5936 | 2.0633 | 451.9605 | 33.2278 | 44.7361 | 32.2897 | 55.9122 | 12.0384 | 108.3719 | 28.2852 | 8.2966 | 96.6699 | 41.8953 | 25.5 | 28.6274 | 62 | 30 | 1.0038 | 68.2353 | 94 | 8330 | 32.549 | 107.5211 | 35.7941 | 0 | 19.9375 | 0 | 40.5853 | 32.9219
9/27/2020 01:15:18.0 | 34.6799 | 645 | 9 | 2501.0251 | 126.8696 | 61.7644 | 76.8044 | 29.9935 | 30.7521 | 0.04172 | 106.9476 | 11.4132 | 71.3035 | 70.2154 | 41.37 | 0.99868 | 98.1585 | 393.841 | 347.4577 | 77.1492 | 675.6043 | 2.0941 | 453.1895 | 33.228 | 44.5352 | 32.1979 | 55.6138 | 12.027 | 108.5119 | 28.3447 | 8.294 | 96.7286 | 42.0643 | 25.5 | 28.6274 | 62 | 30 | 1.0038 | 68.6274 | 99 | 8240 | 32.549 | 106.8802 | 35.9009 | 0 | 20.0625 | 0 | 40.741 | 32.9219
9/27/2020 01:15:19.0 | 34.6802 | 646 | 9 | 2499.0549 | 126.8104 | 61.76 | 76.85 | 29.9972 | 30.7359 | 0.04086 | 106.9826 | 11.4297 | 71.2464 | 70.0691 | 41.4055 | 1.0085 | 98.1568 | 393.7848 | 347.007 | 77.1725 | 675.4315 | 2.1214 | 448.6646 | 33.1863 | 44.7155 | 32.2368 | 55.5869 | 12.0081 | 108.5102 | 28.2644 | 8.2025 | 96.6867 | 42.0506 | 25.5 | 29.0196 | 62 | 30 | 0.99901 | 68.6274 | 94 | 8380 | 32.549 | 107.5211 | 35.9192 | 0 | 19.8125 | 0 | 40.6982 | 32.9219
9/27/2020 01:15:20.0 | 34.6805 | 647 | 9 | 2499.6334 | 126.8381 | 61.7544 | 76.8885 | 30.0043 | 30.7198 | 0.04256 | 107.0349 | 11.4229 | 70.9325 | 70.2602 | 41.4116 | 1.0001 | 98.1591 | 394.2344 | 347.0915 | 77.1492 | 675.5232 | 2.0576 | 450.3405 | 33.2013 | 44.691 | 32.2508 | 55.7155 | 11.9921 | 108.0083 | 28.187 | 8.1728 | 96.5105 | 42.0643 | 25.5 | 28.6274 | 63 | 30 | 1.0019 | 68.2353 | 94 | 8650 | 32.549 | 107.2006 | 35.8948 | 0 | 18.6875 | 0 | 41.4917 | 32.9219
9/27/2020 01:15:21.0 | 34.6808 | 648 | 9 | 2499.3548 | 126.708 | 61.7939 | 76.9356 | 29.984 | 30.7403 | 0.04084 | 106.9476 | 11.4142 | 71.4177 | 69.9359 | 41.4298 | 1.0051 | 98.1591 | 393.8691 | 346.6972 | 77.2416 | 675.4773 | 2.0268 | 451.4298 | 33.1635 | 44.6322 | 32.2967 | 55.7597 | 11.9997 | 108.6526 | 28.2327 | 8.1896 | 96.5105 | 42.0574 | 25.5 | 29.0196 | 63 | 30 | 1.0053 | 68.6274 | 98 | 8020 | 32.549 | 106.5597 | 35.8826 | 0 | 19.875 | 0 | 41.3513 | 32.9219
9/27/2020 01:15:22.0 | 34.681 | 649 | 9 | 2499.1815 | 126.6468 | 61.8534 | 76.9466 | 30.0024 | 30.7724 | 0.04138 | 107 | 11.4151 | 70.961 | 70.0541 | 41.4541 | 1.0047 | 98.1574 | 393.3633 | 346.2747 | 77.235 | 675.4881 | 2.0202 | 449.0277 | 33.1452 | 44.885 | 32.2049 | 55.8038 | 12.0013 | 108.2307 | 28.2257 | 8.1715 | 96.5441 | 42.1228 | 25.5 | 28.6274 | 63 | 30 | 0.99721 | 68.6274 | 94 | 8290 | 32.549 | 107.5211 | 35.8917 | 0 | 19.5 | 0 | 41.6412 | 32.9219
9/27/2020 01:15:23.0 | 34.6813 | 650 | 9 | 2501.3158 | 126.6406 | 61.901 | 77.0027 | 30.0031 | 30.7614 | 0.03877 | 107.0262 | 11.4142 | 70.9895 | 69.9276 | 41.4821 | 1.003 | 98.1585 | 393.1665 | 345.8804 | 77.2976 | 675.7367 | 2.0392 | 451.765 | 33.1719 | 44.7949 | 32.3705 | 55.8172 | 12.0043 | 108.2038 | 28.2921 | 8.2373 | 96.5525 | 42.1297 | 25.5 | 29.0196 | 63 | 30 | 1.0024 | 68.6274 | 94 | 8380 | 32.549 | 107.5211 | 35.9985 | 0 | 20.0625 | 0 | 41.3269 | 32.9219
9/27/2020 01:15:24.0 | 34.6816 | 651 | 9 | 2501.6991 | 126.8384 | 61.9324 | 77.0417 | 30.0273 | 30.7664 | 0.04079 | 107.0349 | 11.4209 | 71.4177 | 70.0525 | 41.5065 | 1.0017 | 98.1574 | 392.745 | 345.9367 | 77.39 | 675.6801 | 2.0654 | 450.7315 | 33.2288 | 44.6842 | 32.2967 | 55.7597 | 11.9929 | 108.6229 | 28.2327 | 8.2785 | 96.6196 | 42.1092 | 25.5 | 29.0196 | 63 | 30 | 0.9976 | 68.6274 | 99 | 8290 | 32.549 | 106.8802 | 35.8612 | 0 | 20.25 | 0 | 41.4642 | 32.9219
9/27/2020 01:15:25.0 | 34.6819 | 652 | 9 | 2497.2679 | 127.1702 | 61.9402 | 77.0687 | 30.0192 | 30.7698 | 0.03845 | 106.9913 | 11.4209 | 71.1323 | 70.5599 | 41.5237 | 1.0122 | 98.158 | 392.2673 | 345.7396 | 77.2416 | 675.6961 | 2.0842 | 449.2791 | 33.2567 | 44.5803 | 32.3176 | 55.8614 | 12.0035 | 108.6795 | 28.4953 | 8.2489 | 96.6363 | 42.2332 | 25.5 | 28.6274 | 63 | 30 | 0.99998 | 68.6274 | 94 | 8460 | 32.549 | 107.5211 | 35.8368 | 0 | 20.0625 | 0 | 41.5008 | 32.9219
9/27/2020 01:15:26.0 | 34.6821 | 653 | 9 | 2502.5381 | 126.6238 | 61.9432 | 77.129 | 30.0203 | 30.7848 | 0.03644 | 106.9913 | 11.4219 | 71.2179 | 69.7022 | 41.5539 | 1.0037 | 98.1574 | 393.1103 | 345.9085 | 77.5645 | 675.6395 | 2.0758 | 451.0388 | 33.1837 | 44.6597 | 32.2967 | 55.9391 | 11.9959 | 108.4268 | 28.2604 | 8.2115 | 96.6783 | 42.2127 | 25.5 | 28.6274 | 63 | 30 | 1 | 68.6274 | 94 | 8480 | 32.549 | 107.8415 | 35.7025 | 0.125 | 20.5625 | 0 | 40.5884 | 32.9219
9/27/2020 01:15:27.0 | 34.6824 | 654 | 9 | 2498.4948 | 127.1159 | 61.9961 | 77.1653 | 30.0225 | 30.7787 | 0.03746 | 107.0349 | 11.4248 | 70.9895 | 70.464 | 41.5867 | 1.0001 | 98.1585 | 392.0987 | 345.2607 | 77.4955 | 675.615 | 2.0844 | 450.2567 | 33.2588 | 44.5352 | 32.4233 | 55.9698 | 12.0119 | 108.7921 | 28.2921 | 8.2038 | 96.7118 | 42.2849 | 25.5 | 28.6274 | 63 | 30 | 1.0047 | 68.6274 | 98 | 8040 | 32.549 | 106.8802 | 35.7513 | 0.125 | 20.125 | 0 | 41.4459 | 32.9219
9/27/2020 01:15:28.0 | 34.6827 | 655 | 9 | 2499.6544 | 126.8759 | 62.0649 | 77.2021 | 30.0324 | 30.7855 | 0.03728 | 107.0349 | 11.4064 | 70.961 | 69.518 | 41.6229 | 1.0072 | 98.1585 | 392.2392 | 345.5142 | 77.2845 | 675.5584 | 2.1083 | 448.9718 | 33.2114 | 44.8331 | 32.2438 | 56.058 | 12.0179 | 108.7921 | 28.0155 | 8.2012 | 96.7202 | 42.3162 | 25.5 | 28.6274 | 63 | 30 | 0.99925 | 69.0196 | 95 | 8290 | 32.549 | 107.8415 | 35.8398 | 0.125 | 20.5625 | 0 | 41.0858 | 32.9219
9/27/2020 01:15:29.0 | 34.683 | 656 | 9 | 2502.9316 | 126.9125 | 62.0951 | 77.2246 | 30.0354 | 30.7765 | 0.04002 | 107.0087 | 11.4093 | 71.4748 | 68.6765 | 41.6579 | 0.99886 | 98.158 | 391.2557 | 344.5847 | 77.4824 | 675.5638 | 2.1001 | 453.0219 | 33.2646 | 44.7811 | 32.2508 | 56.0072 | 12.0202 | 108.5394 | 28.2783 | 8.2991 | 96.7957 | 42.323 | 25.5 | 29.0196 | 63 | 30 | 1.001 | 68.6274 | 94 | 8330 | 32.549 | 107.8415 | 35.6659 | 0.125 | 20.125 | 0 | 41.0065 | 32.9219
9/27/2020 01:15:30.0 | 34.6833 | 657 | 9 | 2500.3706 | 127.2767 | 62.1255 | 77.2634 | 30.0148 | 30.7971 | 0.03978 | 107.0349 | 11.4083 | 71.275 | 69.8692 | 41.6881 | 1.014 | 98.1574 | 391.5929 | 344.6974 | 77.4955 | 675.6502 | 2.0864 | 450.0053 | 33.3259 | 44.6391 | 32.3635 | 56.1223 | 12.0263 | 108.6509 | 28.2396 | 8.2605 | 96.7286 | 42.3298 | 25.5 | 28.6274 | 63 | 30 | 0.99944 | 68.6274 | 99 | 8240 | 32.549 | 107.2006 | 35.6415 | 0 | 19.625 | 0 | 41.4795 | 32.9219
9/27/2020 01:15:31.0 | 34.6835 | 658 | 9 | 2498.6234 | 127.2812 | 62.1441 | 77.2821 | 30.0036 | 30.8116 | 0.04078 | 107.0174 | 11.4074 | 71.1608 | 70.649 | 41.7209 | 1.0119 | 98.1574 | 391.2276 | 344.2468 | 77.6242 | 675.5531 | 2.0786 | 451.3739 | 33.3038 | 44.7743 | 32.3954 | 56.2038 | 12.0058 | 108.1747 | 28.2713 | 8.2476 | 96.7286 | 42.4128 | 25.5 | 28.6274 | 63 | 30 | 1.0003 | 68.6274 | 94 | 8550 | 32.549 | 107.5211 | 35.7696 | 0.125 | 19.625 | 0 | 41.3147 | 32.9219
9/27/2020 01:15:32.0 | 34.6838 | 659 | 9 | 2499.5756 | 126.8981 | 62.1665 | 77.3049 | 29.9959 | 30.8313 | 0.04049 | 107.0174 | 11.4083 | 71.4748 | 70.6622 | 41.7574 | 1.0299 | 98.158 | 390.9184 | 344.2186 | 77.6307 | 675.4881 | 2.0678 | 451.346 | 33.2162 | 45.0926 | 32.3635 | 56.1597 | 11.9876 | 108.3153 | 28.2783 | 8.2502 | 96.737 | 42.3816 | 25.5 | 28.6274 | 63 | 30 | 1.0013 | 68.6274 | 94 | 8380 | 32.549 | 107.5211 | 35.5072 | 0 | 19.875 | 0 | 40.9943 | 32.9219
9/27/2020 01:15:33.0 | 34.6841 | 660 | 9 | 2500.1665 | 126.9133 | 62.2034 | 77.345 | 30.0023 | 30.835 | 0.04084 | 107 | 11.4209 | 71.2464 | 70.7117 | 41.7896 | 1.0051 | 98.158 | 391.4243 | 344.2468 | 77.7362 | 675.4368 | 2.0443 | 449.9494 | 33.228 | 44.788 | 32.3495 | 56.1664 | 12.0119 | 108.7635 | 28.3377 | 8.1986 | 96.7706 | 42.4714 | 25.5 | 28.6274 | 63 | 30 | 1.0015 | 68.6274 | 98 | 8040 | 32.549 | 106.8802 | 35.5835 | 0 | 20.4375 | 0 | 40.506 | 32.9219
9/27/2020 01:15:34.0 | 34.6844 | 661 | 9 | 2500.0796 | 127.0176 | 62.2665 | 77.3619 | 30.0072 | 30.8458 | 0.04054 | 107.0349 | 11.4142 | 71.3606 | 69.9376 | 41.8357 | 1.0071 | 98.1574 | 390.9465 | 343.8806 | 77.4824 | 675.5232 | 2.0421 | 451.5695 | 33.2542 | 44.9369 | 32.3036 | 56.1597 | 12.0195 | 108.6509 | 28.1732 | 8.2489 | 96.8209 | 42.4782 | 25.5 | 29.0196 | 63 | 30 | 1.0019 | 69.0196 | 95 | 8240 | 32.549 | 107.5211 | 35.6262 | 0.0625 | 20.5 | 0 | 40.4266 | 32.9219
9/27/2020 01:15:35.0 | 34.6846 | 662 | 9 | 2502.3315 | 126.8708 | 62.3165 | 77.3821 | 30.008 | 30.85 | 0.04063 | 107.0262 | 11.4268 | 71.1037 | 69.7139 | 41.861 | 0.99922 | 98.1574 | 390.7498 | 343.9088 | 77.6802 | 675.5691 | 2.0669 | 452.4633 | 33.2457 | 44.9888 | 32.2578 | 56.2613 | 12.0316 | 108.6229 | 28.1206 | 8.2192 | 96.8293 | 42.5885 | 25.5 | 28.6274 | 63 | 30 | 1.0008 | 68.6274 | 95 | 8310 | 32.549 | 107.5211 | 35.5774 | -0.0625 | 20.5 | 0 | 40.3229 | 32.9219
9/27/2020 01:15:36.0 | 34.6849 | 663 | 9 | 2498.4475 | 127.3194 | 62.356 | 77.4432 | 29.9988 | 30.8657 | 0.03973 | 107.0524 | 11.4229 | 71.4462 | 70.0075 | 41.8892 | 1.0067 | 98.1551 | 390.2159 | 343.0356 | 77.6998 | 675.5883 | 2.0755 | 450.1729 | 33.3114 | 44.6979 | 32.2827 | 56.5356 | 11.9838 | 107.9483 | 28.1414 | 8.2759 | 96.8712 | 42.5612 | 25.5 | 28.6274 | 63 | 30 | 1.0052 | 68.6274 | 99 | 8260 | 32.549 | 106.8802 | 35.6049 | 0 | 19.6875 | 0 | 40.7654 | 32.9219
9/27/2020 01:15:37.0 | 34.6852 | 664 | 9 | 2499.4267 | 126.953 | 62.3289 | 77.5025 | 30.0023 | 30.8772 | 0.04175 | 107.096 | 11.4161 | 71.3892 | 69.8926 | 41.9269 | 1.0051 | 98.1585 | 391.087 | 343.5989 | 77.8612 | 675.7612 | 2.0529 | 451.1784 | 33.2286 | 44.9193 | 32.191 | 56.3966 | 12.0073 | 108.4559 | 28.2604 | 8.2218 | 96.7957 | 42.5748 | 25.5 | 28.6274 | 63 | 30 | 0.99785 | 68.6274 | 94 | 8630 | 32.549 | 107.5211 | 35.7178 | 0 | 20.25 | 0 | 40.2924 | 32.9219
9/27/2020 01:15:38.0 | 34.6855 | 665 | 9 | 2500.6597 | 126.7782 | 62.3563 | 77.5238 | 29.9853 | 30.9031 | 0.04344 | 107.0524 | 11.4219 | 71.3892 | 69.7507 | 41.9575 | 1.0079 | 98.158 | 390.4126 | 343.3454 | 77.7791 | 675.934 | 2.0299 | 452.0722 | 33.1992 | 44.9888 | 32.3106 | 56.2613 | 11.9891 | 107.8671 | 28.3308 | 8.1728 | 96.8125 | 42.7436 | 25.5 | 29.0196 | 63 | 30 | 0.9987 | 68.6274 | 95 | 8360 | 32.549 | 107.5211 | 35.5957 | 0 | 20.1875 | 0 | 40.0238 | 32.9219
9/27/2020 01:15:39.0 | 34.6857 | 666 | 9 | 2498.623 | 126.8378 | 62.3848 | 77.5686 | 29.986 | 30.897 | 0.04178 | 107.0262 | 11.4239 | 71.1608 | 69.7807 | 41.9887 | 1.0033 | 98.158 | 389.7663 | 342.7539 | 77.7921 | 675.8881 | 2.0485 | 451.2063 | 33.1878 | 45.1582 | 32.3036 | 56.478 | 12.0058 | 108.4273 | 28.2396 | 8.2489 | 96.8041 | 42.7368 | 25.5 | 29.0196 | 63 | 30 | 1.0004 | 68.6274 | 98 | 7900 | 32.549 | 106.8802 | 35.5133 | 0 | 20.25 | 0 | 40.1123 | 32.9219
9/27/2020 01:15:40.0 | 34.686 | 667 | 9 | 2498.7702 | 126.8316 | 62.4472 | 77.5989 | 29.992 | 30.9058 | 0.04403 | 107.0087 | 11.4248 | 71.1894 | 69.739 | 42.0202 | 1.0076 | 98.1574 | 390.1878 | 342.5849 | 78.1316 | 676.0044 | 2.0824 | 452.0164 | 33.1881 | 44.8399 | 32.4024 | 56.3697 | 12.0157 | 108.5948 | 28.3377 | 8.3082 | 96.7202 | 42.7817 | 25.5 | 28.6274 | 63 | 30 | 0.99986 | 68.6274 | 94 | 8260 | 32.549 | 107.5211 | 35.6262 | 0 | 20.0625 | 0 | 40.5029 | 32.8281
9/27/2020 01:15:41.0 | 34.6863 | 668 | 9 | 2499.8594 | 126.7034 | 62.5027 | 77.6177 | 29.9974 | 30.8922 | 0.04438 | 107.0262 | 11.4287 | 71.275 | 69.6972 | 42.0483 | 1.0033 | 98.1568 | 389.9068 | 342.9793 | 77.9274 | 676.0503 | 2.0857 | 451.8488 | 33.169 | 44.9369 | 32.3036 | 56.6678 | 12.0119 | 108.3982 | 28.2783 | 8.2373 | 96.7454 | 42.7368 | 25.5 | 29.0196 | 63 | 30 | 1.0022 | 68.6274 | 94 | 8310 | 32.549 | 107.5211 | 35.5042 | -0.0625 | 19.25 | 0 | 40.9454 | 32.9219
9/27/2020 01:15:42.0 | 34.6866 | 669 | 9 | 2506.1959 | 127.1824 | 62.5329 | 77.631 | 29.9886 | 30.8877 | 0.04143 | 107 | 11.4248 | 71.2179 | 69.8775 | 42.0739 | 1.0054 | 98.158 | 391.0308 | 343.2046 | 77.9274 | 676.0802 | 2.0997 | 449.3908 | 33.3788 | 44.9369 | 32.3426 | 56.4138 | 11.9914 | 108.2873 | 28.1732 | 8.2966 | 96.8628 | 42.7749 | 25.5 | 29.0196 | 63 | 30 | 1.0009 | 69.4118 | 99 | 8210 | 32.549 | 106.5597 | 35.1959 | 0 | 19.5625 | 0 | 41.1957 | 32.9219
9/27/2020 01:15:43.0 | 34.6869 | 670 | 9 | 2502.1387 | 128.3716 | 62.5645 | 77.6756 | 29.9886 | 30.9085 | 0.03577 | 107.1222 | 11.4297 | 71.0181 | 70.0292 | 42.1022 | 1.0119 | 98.158 | 390.2721 | 342.7258 | 78.1149 | 676.1559 | 2.1914 | 450.3405 | 33.6363 | 44.8223 | 32.177 | 57.0128 | 12.0104 | 107.755 | 28.3725 | 8.3365 | 97.2151 | 42.768 | 25.5 | 29.4118 | 63 | 30 | 1.0023 | 69.4118 | 100 | 8550 | 32.549 | 106.2317 | 35.3577 | 0 | 19.5625 | 0 | 40.8813 | 32.9219
9/27/2020 01:15:44.0 | 34.6871 | 671 | 9 | 2502.4381 | 128.5976 | 62.5937 | 77.7321 | 29.9818 | 30.9316 | 0.03727 | 107.1745 | 11.4336 | 71.1608 | 69.7657 | 42.1322 | 1.0088 | 98.1563 | 389.963 | 342.416 | 78.0887 | 676.3801 | 2.2005 | 450.536 | 33.6996 | 44.8468 | 32.3106 | 56.732 | 12.0035 | 108.3136 | 28.0819 | 8.2901 | 97.408 | 42.8987 | 25.5 | 29.4118 | 63 | 30 | 0.99556 | 69.4118 | 100 | 8240 | 32.549 | 106.5597 | 35.4248 | 0 | 18.875 | 0 | 41.4093 | 32.9219
9/27/2020 01:15:45.0 | 34.6874 | 672 | 9 | 2502.5909 | 128.7287 | 62.6236 | 77.7868 | 29.9789 | 30.9462 | 0.03775 | 107.2095 | 11.419 | 70.9895 | 70.2436 | 42.156 | 0.99566 | 98.1557 | 389.2886 | 341.74 | 78.0822 | 676.4558 | 2.1801 | 449.5584 | 33.736 | 44.8399 | 32.3565 | 56.7253 | 11.9975 | 108.5651 | 28.2852 | 8.2798 | 97.4415 | 42.8402 | 25.5 | 29.4118 | 63 | 30 | 1.0085 | 69.4118 | 95 | 8430 | 32.549 | 107.5211 | 35.553 | 0 | 19.375 | 0 | 41.4337 | 32.9219
9/27/2020 01:15:46.0 | 34.6877 | 673 | 9 | 2501.4592 | 128.8518 | 62.6514 | 77.8382 | 29.9831 | 30.9311 | 0.03721 | 107.2095 | 11.419 | 70.7326 | 70.1207 | 42.1825 | 0.99922 | 98.1602 | 389.3167 | 341.6555 | 78.0328 | 676.5262 | 2.1801 | 451.2063 | 33.753 | 45.0476 | 32.2897 | 56.6745 | 12.0142 | 108.4296 | 28.2852 | 8.3198 | 97.5674 | 42.8783 | 25.5 | 29.4118 | 64 | 30 | 1.0037 | 69.8039 | 100 | 8310 | 32.549 | 106.8802 | 35.6781 | 0 | 21.1875 | 0 | 40.6189 | 32.9219
9/27/2020 01:15:47.0 | 34.688 | 674 | 9 | 2502.3988 | 128.8411 | 62.7001 | 77.8748 | 29.9786 | 30.9449 | 0.03668 | 107.2007 | 11.419 | 71.1894 | 70.5681 | 42.218 | 0.99191 | 98.158 | 389.4291 | 341.909 | 78.1185 | 676.5071 | 2.2056 | 449.4746 | 33.7629 | 44.7224 | 32.4233 | 56.7119 | 11.983 | 108.3993 | 28.2188 | 8.3765 | 97.8609 | 43.0089 | 25.5 | 30.1961 | 64 | 30 | 1.0018 | 69.8039 | 100 | 8040 | 32.549 | 106.5597 | 35.7513 | 0 | 21.4375 | 0 | 40.2588 | 32.9219
9/27/2020 01:15:48.0 | 34.6882 | 675 | 9 | 2501.5371 | 128.9147 | 62.7692 | 77.925 | 29.9872 | 30.9419 | 0.03626 | 107.2705 | 11.4277 | 71.1894 | 70.3149 | 42.2472 | 1.0135 | 98.1568 | 389.5696 | 341.4301 | 78.1251 | 676.5369 | 2.2202 | 451.7371 | 33.7705 | 44.885 | 32.3565 | 56.7186 | 11.9845 | 108.5943 | 28.3308 | 8.4074 | 98.0035 | 42.9436 | 25.5 | 29.8039 | 64 | 30 | 1.0015 | 69.4118 | 96 | 8310 | 32.549 | 107.5211 | 36.0168 | 0 | 21 | 0 | 40.3107 | 32.9219
9/27/2020 01:15:49.0 | 34.6885 | 676 | 9 | 2500.2068 | 129.0356 | 62.8078 | 77.9339 | 29.9992 | 30.961 | 0.03912 | 107.2967 | 11.4306 | 71.2179 | 69.6252 | 42.2809 | 1.0003 | 98.1585 | 389.2043 | 341.5146 | 78.1745 | 676.4504 | 2.233 | 451.4577 | 33.7842 | 44.9888 | 32.3495 | 56.7694 | 12.0164 | 108.68 | 28.3308 | 8.3378 | 98.0035 | 42.9885 | 25.5 | 29.8039 | 64 | 30 | 0.99944 | 69.8039 | 100 | 8040 | 32.549 | 106.8802 | 36.0077 | 0 | 20 | 0 | 40.5243 | 32.9219
9/27/2020 01:15:50.0 | 34.6888 | 677 | 9 | 2498.1363 | 128.7647 | 62.8077 | 77.9697 | 30.0199 | 30.9658 | 0.04008 | 107.2269 | 11.4442 | 71.0466 | 70.2203 | 42.2971 | 1.0108 | 98.1546 | 388.1364 | 340.5852 | 78.2071 | 676.3801 | 2.187 | 450.2008 | 33.6854 | 44.9712 | 32.2578 | 56.9553 | 12.0149 | 108.648 | 28.313 | 8.2991 | 97.9112 | 43.0538 | 25.5 | 29.0196 | 64 | 30 | 1.0047 | 69.4118 | 100 | 8240 | 32.549 | 107.2006 | 35.8337 | 0.0625 | 18.9375 | 0 | 40.4449 | 32.9219
9/27/2020 01:15:51.0 | 34.6891 | 678 | 9 | 2502.0912 | 128.5881 | 62.8141 | 77.9895 | 30.0175 | 30.9639 | 0.04023 | 107.192 | 11.4355 | 71.4462 | 69.7406 | 42.3137 | 0.99566 | 98.1568 | 389.0638 | 341.064 | 78.3293 | 676.2936 | 2.1509 | 451.0108 | 33.6924 | 45.0994 | 32.4093 | 56.8777 | 11.9891 | 108.6223 | 28.1801 | 8.3391 | 97.819 | 43.047 | 25.5 | 29.4118 | 64 | 31 | 0.99934 | 69.4118 | 95 | 8430 | 32.549 | 107.8415 | 35.9314 | 0.0625 | 20.1875 | 0 | 40.8173 | 32.9219
9/27/2020 01:15:52.0 | 34.6894 | 679 | 9 | 2500.4741 | 129.0733 | 62.8619 | 78.0277 | 30.0177 | 30.9866 | 0.03808 | 107.2095 | 11.4336 | 71.2464 | 69.5566 | 42.3434 | 1.0106 | 98.158 | 388.3893 | 339.9655 | 78.5268 | 676.3342 | 2.1945 | 449.726 | 33.7977 | 44.8399 | 32.3036 | 56.8777 | 12.0096 | 108.7915 | 28.4953 | 8.3559 | 97.819 | 43.0987 | 25.5 | 29.4118 | 64 | 31 | 0.99309 | 69.4118 | 100 | 8240 | 32.549 | 107.8415 | 35.9253 | 0.0625 | 19.25 | 0 | 41.2415 | 32.9219
9/27/2020 01:15:53.0 | 34.6896 | 680 | 9 | 2500.782 | 129.1175 | 62.9534 | 78.0645 | 30.0294 | 30.9869 | 0.0404 | 107.1396 | 11.4074 | 71.0466 | 69.7223 | 42.3828 | 0.98372 | 98.1591 | 387.6587 | 339.7402 | 78.346 | 676.2477 | 2.1998 | 450.6757 | 33.8134 | 44.8575 | 32.4024 | 56.7933 | 12.0255 | 108.7926 | 28.2505 | 8.3868 | 97.777 | 43.1435 | 25.5 | 29.4118 | 64 | 31 | 0.99434 | 69.8039 | 95 | 8330 | 32.549 | 107.8415 | 35.9161 | 0.125 | 20.0625 | 0 | 41.3605 | 32.9219
9/27/2020 01:15:54.0 | 34.6899 | 681 | 9 | 2503.036 | 129.0484 | 62.9757 | 78.072 | 30.0258 | 30.9966 | 0.04253 | 107.1222 | 11.4151 | 71.4748 | 70.222 | 42.4057 | 0.98621 | 98.158 | 387.9397 | 340.4725 | 78.3721 | 676.061 | 2.1927 | 451.0388 | 33.8258 | 45.3002 | 32.3705 | 56.9725 | 12.0338 | 108.5394 | 28.2783 | 8.3984 | 97.8693 | 43.2157 | 25.5 | 29.4118 | 64 | 31 | 0.99724 | 69.8039 | 100 | 8240 | 32.549 | 106.8802 | 36.084 | 0.0625 | 20.0625 | 0 | 41.5344 | 32.9219
9/27/2020 01:15:55.0 | 34.6902 | 682 | 9 | 2499.7426 | 129.1707 | 63.0259 | 78.1349 | 30.028 | 31.0107 | 0.04458 | 107.0873 | 11.4151 | 71.1894 | 69.6202 | 42.441 | 0.98105 | 98.158 | 387.8835 | 339.5993 | 78.4775 | 675.934 | 2.1976 | 449.5584 | 33.8133 | 45.0994 | 32.3635 | 56.9284 | 12.0361 | 108.4834 | 28.3377 | 8.3713 | 97.8525 | 43.2605 | 25.5 | 29.4118 | 64 | 31 | 1.003 | 69.4118 | 96 | 8310 | 32.549 | 107.5211 | 36.1023 | 0.125 | 19.9375 | 0 | 41.5772 | 32.9219
9/27/2020 01:15:56.0 | 34.6905 | 683 | 9 | 2502.2822 | 129.1283 | 63.0336 | 78.1471 | 30.0194 | 31.0245 | 0.04641 | 107.096 | 11.4113 | 71.2179 | 69.7857 | 42.466 | 1.0067 | 98.1591 | 388.2207 | 339.9092 | 78.5268 | 675.8262 | 2.1976 | 451.5974 | 33.8366 | 45.0994 | 32.3814 | 56.9792 | 12.0255 | 108.3444 | 28.2327 | 8.3817 | 97.9532 | 43.1231 | 25.5 | 29.4118 | 64 | 31 | 0.9911 | 69.4118 | 96 | 8190 | 32.549 | 107.5211 | 36.1847 | 0 | 19.9375 | 0 | 41.5924 | 32.9219
9/27/2020 01:15:57.0 | 34.6908 | 684 | 9 | 2498.3135 | 129.0823 | 63.078 | 78.1982 | 30.0267 | 31.0379 | 0.04925 | 107.1047 | 11.4113 | 71.1894 | 70.8073 | 42.4972 | 0.98301 | 98.1591 | 387.2934 | 338.9234 | 78.3721 | 675.8017 | 2.1723 | 450.8433 | 33.7709 | 45.0407 | 32.2967 | 56.871 | 11.9952 | 108.6806 | 28.3833 | 8.3056 | 97.9028 | 43.3502 | 25.5 | 29.8039 | 64 | 31 | 0.99965 | 69.8039 | 100 | 7900 | 32.549 | 106.5597 | 36.2793 | 0 | 19 | 0 | 41.5405 | 32.9219
9/27/2020 01:15:58.0 | 34.691 | 685 | 9 | 2499.0035 | 128.7086 | 63.0614 | 78.1984 | 30.0177 | 31.0546 | 0.04991 | 107.1484 | 11.4277 | 71.1608 | 70.227 | 42.5178 | 1.0258 | 98.158 | 387.2372 | 339.0079 | 78.4215 | 675.8017 | 2.1566 | 450.8433 | 33.6824 | 45.1445 | 32.508 | 56.871 | 12.0172 | 108.6795 | 28.2783 | 8.2991 | 97.9196 | 43.2985 | 25.5 | 29.8039 | 64 | 31 | 0.99763 | 69.8039 | 96 | 8160 | 32.549 | 107.8415 | 36.3129 | 0 | 20.375 | 0 | 40.8356 | 32.9219
9/27/2020 01:15:59.0 | 34.6913 | 686 | 9 | 2500.2797 | 128.8043 | 63.1086 | 78.226 | 30.0079 | 31.0532 | 0.04868 | 107.1658 | 11.4229 | 71.3035 | 71.0375 | 42.5454 | 0.99904 | 98.1591 | 386.7313 | 338.8389 | 78.3852 | 675.7879 | 2.2051 | 452.0443 | 33.7247 | 45.0025 | 32.4373 | 57.0367 | 12.0088 | 108.7646 | 28.3447 | 8.3765 | 98.0035 | 43.3843 | 25.5 | 29.4118 | 64 | 31 | 0.99123 | 69.8039 | 95 | 8330 | 32.549 | 107.8415 | 36.2457 | 0 | 20.8125 | 0 | 40.2588 | 33.0156
9/27/2020 01:16:00.0 | 34.6916 | 687 | 9 | 2499.6891 | 128.9629 | 63.149 | 78.2824 | 30.0142 | 31.0695 | 0.0503 | 107.1222 | 11.4345 | 71.3892 | 70.8336 | 42.5787 | 0.99922 | 98.1551 | 386.1693 | 338.9797 | 78.6554 | 675.6288 | 2.2157 | 452.575 | 33.7582 | 45.027 | 32.3884 | 57.1114 | 12.0157 | 108.8727 | 28.3695 | 8.3662 | 98.037 | 43.3882 | 25.5 | 29.4118 | 64 | 31 | 1.0009 | 69.4118 | 100 | 8210 | 32.549 | 107.2006 | 36.4349 | -0.0625 | 20.125 | 0 | 40.3992 | 32.9219
9/27/2020 01:16:01.0 | 34.6919 | 688 | 9 | 2500.5074 | 129.0986 | 63.1473 | 78.317 | 30.0154 | 31.0607 | 0.0501 | 107.1135 | 11.4113 | 71.3035 | 70.2137 | 42.6178 | 0.97944 | 98.158 | 386.928 | 338.6417 | 78.8427 | 675.5883 | 2.2286 | 450.9829 | 33.8048 | 45.12 | 32.3356 | 57.1009 | 12.0255 | 108.7075 | 28.3586 | 8.3636 | 98.0538 | 43.4399 | 25.5 | 29.8039 | 64 | 31 | 0.99168 | 69.4118 | 96 | 8330 | 32.549 | 107.8415 | 36.38 | 0 | 20 | 0 | 40.5609 | 32.9219
9/27/2020 01:16:02.0 | 34.6921 | 689 | 9 | 2499.999 | 128.8821 | 63.1861 | 78.3515 | 29.9995 | 31.096 | 0.05139 | 107.1047 | 11.419 | 71.4462 | 70.5053 | 42.6364 | 0.99298 | 98.1574 | 386.4784 | 338.6417 | 78.6256 | 675.6801 | 2.2162 | 451.2901 | 33.7412 | 45.0476 | 32.3495 | 57.1823 | 12.0255 | 109.015 | 28.1801 | 8.3017 | 98.037 | 43.5568 | 25.5 | 29.0196 | 64 | 31 | 1.0099 | 69.4118 | 96 | 8310 | 32.549 | 107.8415 | 36.319 | 0 | 20.125 | 0 | 40.5029 | 32.9219
9/27/2020 01:16:03.0 | 34.6924 | 690 | 9 | 2503.3645 | 128.73 | 63.2674 | 78.3972 | 30.0112 | 31.0945 | 0.0487 | 107.0349 | 11.42 | 71.6746 | 69.8876 | 42.6532 | 1.0056 | 98.1574 | 385.5511 | 338.022 | 78.6191 | 675.726 | 2.2202 | 450.5639 | 33.7468 | 45.2483 | 32.3036 | 57.2771 | 12.0088 | 109.3512 | 28.2783 | 8.3262 | 98.0286 | 43.5637 | 25.5 | 29.4118 | 64 | 31 | 1.0116 | 69.4118 | 100 | 7990 | 32.549 | 107.2006 | 36.3953 | 0 | 19.8125 | 0 | 40.6403 | 32.9219
9/27/2020 01:16:04.0 | 34.6927 | 691 | 9 | 2500.1029 | 128.9981 | 63.3194 | 78.4346 | 30.0251 | 31.0878 | 0.04836 | 107.0087 | 11.4209 | 71.0752 | 69.6085 | 42.6793 | 0.99031 | 98.158 | 385.3825 | 337.5714 | 78.8595 | 675.7665 | 2.1958 | 449.1394 | 33.773 | 45.1376 | 32.4093 | 57.2196 | 12.021 | 109.1837 | 28.2188 | 8.41 | 97.9783 | 43.4087 | 25.5 | 29.4118 | 64 | 31 | 1.0139 | 69.4118 | 96 | 8160 | 32.549 | 108.1619 | 36.4319 | 0 | 19.875 | 0 | 40.4388 | 32.9219
9/27/2020 01:16:05.0 | 34.693 | 692 | 9 | 2499.6226 | 128.8407 | 63.3846 | 78.4897 | 30.039 | 31.0998 | 0.04838 | 107.0524 | 11.4239 | 71.275 | 70.0242 | 42.7014 | 0.98586 | 98.158 | 385.8883 | 337.4024 | 78.6387 | 675.8881 | 2.1885 | 454.0274 | 33.7253 | 45.3726 | 32.3565 | 57.1957 | 11.9914 | 109.2117 | 28.194 | 8.3675 | 97.9867 | 43.6153 | 25.5 | 29.0196 | 64 | 31 | 0.99913 | 69.8039 | 95 | 8410 | 32.549 | 108.1619 | 36.3068 | 0 | 20.0625 | 0 | 40.5365 | 33.0156
9/27/2020 01:16:06.0 | 34.6932 | 693 | 9 | 2500.8468 | 128.8882 | 63.4162 | 78.5094 | 30.0473 | 31.1056 | 0.0472 | 106.9826 | 11.4374 | 70.9895 | 70.2851 | 42.727 | 0.98354 | 98.1591 | 385.6073 | 337.3179 | 78.797 | 675.7963 | 2.1949 | 451.346 | 33.7543 | 45.1758 | 32.2897 | 57.1554 | 12.0149 | 109.1848 | 28.2574 | 8.3945 | 98.0119 | 43.6533 | 25.5 | 29.0196 | 64 | 31 | 1.01 | 69.4118 | 100 | 8260 | 32.549 | 107.5211 | 36.319 | 0 | 19.9375 | 0 | 40.8722 | 33.0156
9/27/2020 01:16:07.0 | 34.6935 | 694 | 9 | 2500.8909 | 129.0333 | 63.3778 | 78.5257 | 30.054 | 31.1124 | 0.04944 | 106.9913 | 11.4374 | 71.1608 | 70.4656 | 42.7471 | 0.9871 | 98.1574 | 385.0734 | 336.5292 | 78.8297 | 675.8476 | 2.204 | 449.8936 | 33.7929 | 45.262 | 32.4093 | 57.4427 | 12.0172 | 109.2391 | 28.3447 | 8.4538 | 98.0454 | 43.6153 | 25.5 | 29.4118 | 64 | 31 | 1.0107 | 69.4118 | 96 | 8360 | 32.549 | 108.1619 | 36.3861 | 0 | 20.125 | 0 | 40.5945 | 32.9219
9/27/2020 01:16:08.0 | 34.6938 | 695 | 9 | 2499.6671 | 129.0581 | 63.389 | 78.571 | 30.0366 | 31.1484 | 0.05014 | 107.0785 | 11.4365 | 71.2464 | 69.9759 | 42.7775 | 1.0063 | 98.1591 | 385.4668 | 336.7827 | 79.0635 | 675.9394 | 2.1894 | 450.4522 | 33.7828 | 45.1964 | 32.3705 | 57.4293 | 12.0422 | 109.2968 | 28.4359 | 8.3842 | 98.0203 | 43.6806 | 25.5 | 29.0196 | 64 | 31 | 1.009 | 69.4118 | 96 | 8290 | 32.549 | 108.1619 | 36.2854 | 0 | 20.0625 | 0 | 40.9027 | 33.0156
9/27/2020 01:16:09.0 | 34.6941 | 696 | 9 | 2498.6334 | 128.8378 | 63.4112 | 78.6016 | 30.035 | 31.1322 | 0.04871 | 107.0262 | 11.4229 | 71.0752 | 70.5978 | 42.8014 | 1.0094 | 98.1591 | 384.3708 | 336.3321 | 78.662 | 675.9692 | 2.1768 | 449.2791 | 33.7112 | 45.2414 | 32.3565 | 57.3719 | 11.9967 | 108.8767 | 28.1662 | 8.3288 | 97.9867 | 43.7702 | 25.5 | 29.0196 | 64 | 31 | 1.0013 | 69.4118 | 100 | 7990 | 32.549 | 107.2006 | 36.3708 | 0 | 18.9375 | 0 | 41.2598 | 32.9219
9/27/2020 01:16:10.0 | 34.6944 | 697 | 9 | 2501.3041 | 128.6707 | 63.446 | 78.6203 | 30.0417 | 31.17 | 0.05071 | 107.0174 | 11.4239 | 71.1037 | 69.57 | 42.8309 | 1.0051 | 98.1591 | 385.5792 | 337.0644 | 78.8166 | 676.0044 | 2.1652 | 449.6701 | 33.7035 | 45.352 | 32.4024 | 57.4293 | 12.0104 | 109.3529 | 28.2257 | 8.3172 | 97.8525 | 43.7118 | 25.5 | 29.0196 | 64 | 31 | 1.0066 | 69.4118 | 95 | 8330 | 32.549 | 108.49 | 36.2824 | 0 | 18.5 | 0 | 41.6351 | 33.0156
9/27/2020 01:16:11.0 | 34.6946 | 698 | 9 | 2499.7234 | 129.0668 | 63.4811 | 78.6436 | 30.0336 | 31.1611 | 0.0483 | 106.9826 | 11.4229 | 71.0181 | 69.8075 | 42.8748 | 1.0152 | 98.158 | 384.0898 | 336.2476 | 79.07 | 675.98 | 2.15 | 452.184 | 33.7859 | 45.4108 | 32.4233 | 57.3853 | 12.046 | 109.3237 | 28.2852 | 8.3791 | 97.7519 | 43.8355 | 25.5 | 29.0196 | 64 | 31 | 1.0054 | 69.4118 | 95 | 8460 | 32.549 | 108.49 | 36.1481 | 0 | 19.6875 | 0 | 41.7877 | 33.0156
9/27/2020 01:16:12.0 | 34.6949 | 699 | 9 | 2499.4201 | 129.1569 | 63.5431 | 78.6642 | 30.0352 | 31.1737 | 0.04944 | 107 | 11.4219 | 71.3321 | 69.6269 | 42.9038 | 1.0087 | 98.158 | 384.7923 | 336.4729 | 78.9712 | 675.9287 | 2.1646 | 452.4633 | 33.8053 | 45.3589 | 32.3565 | 57.5375 | 12.027 | 108.9316 | 28.2852 | 8.3765 | 97.8106 | 43.7702 | 25.5 | 29.4118 | 65 | 31 | 0.9951 | 69.8039 | 100 | 8290 | 32.549 | 107.2006 | 36.2671 | 0 | 19.875 | 0 | 41.7175 | 32.9219
9/27/2020 01:16:13.0 | 34.6952 | 700 | 9 | 2499.2425 | 129.0699 | 63.6317 | 78.7562 | 30.0367 | 31.1714 | 0.05006 | 106.9826 | 11.4229 | 71.1608 | 69.8942 | 42.9362 | 0.99387 | 98.158 | 384.6237 | 336.0786 | 79.0141 | 676.0909 | 2.2005 | 450.117 | 33.7802 | 45.4558 | 32.4622 | 57.4293 | 11.9762 | 109.2117 | 28.2257 | 8.3224 | 97.8525 | 43.7702 | 25.5 | 29.0196 | 65 | 31 | 0.99348 | 69.4118 | 95 | 8380 | 32.549 | 107.8415 | 36.3434 | 0 | 19.8125 | 0 | 41.8091 | 32.9219
9/27/2020 01:16:14.0 | 34.6955 | 701 | 9 | 2499.8677 | 128.8135 | 63.6455 | 78.7868 | 30.041 | 31.1805 | 0.05021 | 106.9826 | 11.4423 | 71.2179 | 70.212 | 42.9626 | 1.0085 | 98.1597 | 384.6237 | 335.9096 | 78.9517 | 676.2936 | 2.2155 | 451.5974 | 33.7215 | 45.3383 | 32.515 | 57.3651 | 11.9952 | 108.7932 | 28.527 | 8.3572 | 97.9112 | 43.8735 | 25.5 | 29.4118 | 65 | 31 | 1.0011 | 69.4118 | 96 | 8410 | 32.549 | 107.8415 | 36.2152 | 0.0625 | 20.4375 | 0 | 41.7633 | 32.9219
9/27/2020 01:16:15.0 | 34.6957 | 702 | 9 | 2499.7977 | 128.7485 | 63.6791 | 78.8069 | 30.0365 | 31.1964 | 0.0487 | 107.0349 | 11.4423 | 71.1608 | 70.0209 | 42.9845 | 1.0062 | 98.1591 | 385.1577 | 336.5292 | 78.9712 | 676.2531 | 2.2282 | 451.2901 | 33.7035 | 45.2551 | 32.3036 | 57.5375 | 12.0005 | 108.9607 | 28.2327 | 8.3546 | 97.9616 | 43.9251 | 25.5 | 29.4118 | 65 | 31 | 0.99699 | 69.4118 | 100 | 7970 | 32.549 | 107.2006 | 36.2884 | 0.0625 | 20.375 | 0 | 41.9739 | 32.9219
9/27/2020 01:16:16.0 | 34.696 | 703 | 9 | 2499.2745 | 128.6542 | 63.7126 | 78.8218 | 30.0335 | 31.192 | 0.05059 | 107.0785 | 11.4345 | 71.4462 | 69.372 | 43.0164 | 1.0063 | 98.1591 | 384.2303 | 335.4871 | 79.0765 | 676.299 | 2.2441 | 449.1394 | 33.6718 | 45.5214 | 32.4163 | 57.5949 | 11.9944 | 109.2128 | 28.1345 | 8.3597 | 98.0538 | 43.9319 | 25.5 | 29.4118 | 65 | 31 | 1.0045 | 69.4118 | 96 | 8160 | 32.549 | 108.1619 | 36.3159 | 0 | 20.75 | 0 | 41.0706 | 32.9219
9/27/2020 01:16:17.0 | 34.6963 | 704 | 9 | 2501.0836 | 128.8275 | 63.7049 | 78.8511 | 30.0244 | 31.2063 | 0.04827 | 107.1309 | 11.4142 | 71.2179 | 69.8825 | 43.0439 | 1.0046 | 98.1585 | 384.2584 | 335.8814 | 79.1361 | 676.3288 | 2.2499 | 452.7705 | 33.7416 | 45.584 | 32.4552 | 57.6054 | 12.0066 | 109.1282 | 28.1979 | 8.3855 | 98.1209 | 43.9699 | 25.5 | 29.4118 | 65 | 31 | 0.99272 | 69.8039 | 95 | 8510 | 32.549 | 108.1619 | 36.2122 | 0.0625 | 20.75 | 0 | 40.9943 | 33.0156
9/27/2020 01:16:18.0 | 34.6966 | 705 | 9 | 2498.4181 | 129.0819 | 63.7547 | 78.8691 | 30.0359 | 31.2073 | 0.05031 | 107.1047 | 11.4161 | 71.0466 | 69.6838 | 43.0752 | 1.0076 | 98.158 | 383.9493 | 335.6843 | 79.3335 | 676.2829 | 2.2417 | 451.765 | 33.7722 | 45.2727 | 32.3954 | 57.6054 | 11.9678 | 108.9035 | 28.303 | 8.3623 | 98.1293 | 43.9631 | 25.5 | 29.4118 | 65 | 31 | 1.0064 | 69.8039 | 100 | 8310 | 32.549 | 107.2006 | 36.3281 | 0.1875 | 20.3125 | 0 | 41.1682 | 32.9219
9/27/2020 01:16:19.0 | 34.6969 | 706 | 9 | 2501.5811 | 129.0819 | 63.7771 | 78.889 | 30.0417 | 31.2277 | 0.05496 | 107.0873 | 11.4161 | 71.1323 | 69.7523 | 43.0866 | 1.0067 | 98.1585 | 384.1179 | 335.8814 | 78.9452 | 676.2775 | 2.2306 | 450.8712 | 33.8149 | 45.3834 | 32.4941 | 57.6121 | 12.0051 | 108.708 | 28.0998 | 8.3829 | 98.0706 | 44.0595 | 25.5 | 29.8039 | 65 | 31 | 0.99718 | 69.4118 | 96 | 8290 | 32.549 | 107.8415 | 36.2824 | 0.0625 | 20.1875 | 0 | 40.86 | 32.9219
9/27/2020 01:16:20.0 | 34.6971 | 707 | 9 | 2500.7 | 129.1427 | 63.808 | 78.9067 | 30.0288 | 31.2362 | 0.05272 | 107.0436 | 11.4229 | 71.1323 | 70.305 | 43.1122 | 1.0088 | 98.1574 | 383.6964 | 334.8111 | 79.1622 | 676.426 | 2.2257 | 452.2398 | 33.8189 | 45.4558 | 32.4233 | 57.9365 | 11.9853 | 108.2307 | 28.2783 | 8.3752 | 98.0538 | 44.1452 | 25.5 | 29.4118 | 65 | 31 | 1.0075 | 69.4118 | 95 | 8510 | 32.549 | 107.8415 | 36.4105 | 0.0625 | 19.4375 | 0 | 41.0523 | 33.0156
9/27/2020 01:16:21.0 | 34.6974 | 708 | 9 | 2499.6468 | 129.1901 | 63.8476 | 78.9515 | 30.0325 | 31.2289 | 0.0505 | 107.0174 | 11.4258 | 71.0466 | 70.0575 | 43.1333 | 0.98889 | 98.1568 | 382.9377 | 334.3605 | 79.0635 | 676.3747 | 2.2355 | 450.6477 | 33.8171 | 45.352 | 32.3565 | 57.7844 | 11.9838 | 108.7343 | 28.2257 | 8.3391 | 97.9951 | 44.3379 | 25.5 | 29.4118 | 65 | 31 | 0.99672 | 69.4118 | 100 | 8120 | 32.549 | 106.8802 | 36.4319 | 0.0625 | 20.0625 | 0 | 40.9576 | 33.0156
9/27/2020 01:16:22.0 | 34.6977 | 709 | 9 | 2500.6744 | 129.1197 | 63.8435 | 78.9812 | 30.0474 | 31.2297 | 0.04849 | 106.9913 | 11.4423 | 71.3035 | 69.6838 | 43.1624 | 1.0119 | 98.1574 | 382.8534 | 333.9098 | 79.3233 | 676.3074 | 2.2284 | 452.3515 | 33.8126 | 45.4176 | 32.2688 | 57.7978 | 11.9899 | 108.5388 | 28.2921 | 8.2824 | 97.9951 | 44.1491 | 25.5 | 29.8039 | 65 | 31 | 1.0008 | 69.4118 | 96 | 8260 | 32.549 | 107.8415 | 36.5021 | 0.125 | 19.1875 | 0 | 40.7318 | 32.9219
9/27/2020 01:16:23.0 | 34.698 | 710 | 9 | 2498.8872 | 129.1271 | 63.867 | 79.0364 | 30.063 | 31.2344 | 0.04921 | 106.9651 | 11.4433 | 71.275 | 70.0042 | 43.1972 | 1.0049 | 98.1574 | 382.0946 | 333.9098 | 79.3791 | 676.4045 | 2.2186 | 453.0219 | 33.7903 | 45.6319 | 32.2897 | 57.9059 | 11.9861 | 108.5668 | 28.2465 | 8.3507 | 97.9699 | 44.1695 | 25.5 | 29.4118 | 65 | 31 | 0.99992 | 69.4118 | 96 | 8430 | 32.549 | 107.8415 | 36.4899 | 0 | 20.0625 | 0 | 40.6616 | 33.0156
9/27/2020 01:16:24.0 | 34.6983 | 711 | 9 | 2497.4037 | 128.9125 | 63.9471 | 79.0751 | 30.0479 | 31.2511 | 0.05028 | 106.9476 | 11.4365 | 71.0752 | 70.5251 | 43.2143 | 0.98229 | 98.1591 | 382.3194 | 333.9943 | 79.4024 | 676.364 | 2.2098 | 451.1226 | 33.7141 | 45.5008 | 32.4482 | 57.9298 | 11.9861 | 108.8206 | 28.2713 | 8.3675 | 98.0035 | 44.2727 | 25.5 | 29.4118 | 65 | 31 | 0.99245 | 69.8039 | 100 | 8290 | 32.549 | 107.2006 | 36.5478 | 0 | 20.25 | 0 | 40.4083 | 33.0156
9/27/2020 01:16:25.0 | 34.6985 | 712 | 9 | 2499.037 | 128.8139 | 63.964 | 79.1196 | 30.0302 | 31.2627 | 0.04901 | 106.9913 | 11.4161 | 71.0752 | 70.0791 | 43.2392 | 0.99637 | 98.1602 | 382.2351 | 333.5718 | 79.5271 | 676.491 | 2.2045 | 450.117 | 33.7104 | 45.5282 | 32.4552 | 57.9566 | 11.9868 | 108.7657 | 28.194 | 8.334 | 98.079 | 44.3827 | 25.5 | 29.8039 | 65 | 31 | 0.99171 | 69.8039 | 96 | 8310 | 32.549 | 108.1619 | 36.4929 | 0 | 20.3125 | 0 | 40.7898 | 33.0156
9/27/2020 01:16:26.0 | 34.6988 | 713 | 9 | 2499.8767 | 129.1018 | 63.9864 | 79.1506 | 30.0323 | 31.2726 | 0.04901 | 107.0087 | 11.4161 | 71.1608 | 70.8122 | 43.2623 | 0.97909 | 98.1591 | 382.2913 | 333.3183 | 79.5271 | 676.5369 | 2.212 | 450.927 | 33.7971 | 45.4245 | 32.4093 | 57.8552 | 11.9792 | 108.8767 | 28.2991 | 8.3533 | 98.1461 | 44.3895 | 25.5 | 29.4118 | 65 | 31 | 0.9926 | 69.8039 | 96 | 8410 | 32.549 | 108.1619 | 36.5723 | 0 | 20.375 | 0 | 40.5853 | 33.0156
9/27/2020 01:16:27.0 | 34.6991 | 714 | 9 | 2498.2896 | 129.2148 | 64.0288 | 79.1881 | 30.0314 | 31.2807 | 0.04834 | 107.0174 | 11.4151 | 71.275 | 70.0907 | 43.2941 | 1.014 | 98.1585 | 381.4202 | 332.7831 | 79.5141 | 676.6073 | 2.2007 | 450.8433 | 33.8052 | 45.3589 | 32.3954 | 58.0446 | 11.9663 | 108.9881 | 28.3377 | 8.352 | 98.1377 | 44.2727 | 25.5 | 29.4118 | 65 | 31 | 0.98534 | 69.8039 | 100 | 7940 | 32.549 | 107.2006 | 36.5326 | 0 | 20.125 | 0 | 40.4449 | 32.9219
9/27/2020 01:16:28.0 | 34.6994 | 715 | 9 | 2498.6977 | 128.833 | 64.0815 | 79.2149 | 30.0364 | 31.2762 | 0.04846 | 107.0174 | 11.4016 | 71.1608 | 70.2917 | 43.3101 | 1.0069 | 98.158 | 381.1954 | 332.8676 | 79.5634 | 676.618 | 2.1989 | 448.9998 | 33.7108 | 45.4626 | 32.3565 | 57.9432 | 12.0142 | 109.0996 | 28.1801 | 8.2914 | 98.1209 | 44.4411 | 25.5 | 29.4118 | 65 | 31 | 1.0057 | 69.4118 | 96 | 8140 | 32.549 | 108.1619 | 36.5295 | 0 | 19.3125 | 0 | 40.7074 | 32.9219
9/27/2020 01:16:29.0 | 34.6996 | 716 | 9 | 2501.1531 | 128.5167 | 64.1336 | 79.233 | 30.0379 | 31.2792 | 0.05002 | 106.9651 | 11.4093 | 71.5319 | 69.33 | 43.3298 | 1.0251 | 98.1574 | 382.0384 | 333.1775 | 79.4321 | 676.745 | 2.196 | 453.3571 | 33.6611 | 45.3765 | 32.4692 | 57.859 | 11.9701 | 109.3231 | 28.2505 | 8.3056 | 98.0622 | 44.3963 | 25.5 | 29.0196 | 65 | 31 | 1.0032 | 69.4118 | 95 | 8430 | 32.549 | 108.49 | 36.3342 | 0 | 19.75 | 0 | 41.5527 | 33.0156
9/27/2020 01:16:30.0 | 34.6999 | 717 | 9 | 2499.9355 | 128.7802 | 64.1915 | 79.2571 | 30.0401 | 31.2855 | 0.05041 | 106.9302 | 11.4229 | 71.0752 | 69.3972 | 43.35 | 1.0021 | 98.1574 | 381.364 | 332.6986 | 79.475 | 676.7748 | 2.2144 | 451.5136 | 33.7137 | 45.629 | 32.4024 | 58.1058 | 11.9921 | 109.4912 | 28.2435 | 8.3881 | 97.9867 | 44.3311 | 25.5 | 29.0196 | 65 | 31 | 1.0011 | 69.4118 | 100 | 8330 | 32.549 | 107.8415 | 36.4349 | 0 | 19.5625 | 0 | 41.748 | 33.0156
9/27/2020 01:16:31.0 | 34.7002 | 718 | 9 | 2501.9954 | 128.9846 | 64.2137 | 79.2709 | 30.0362 | 31.3156 | 0.04912 | 106.9302 | 11.4258 | 71.275 | 69.5767 | 43.3675 | 1.0035 | 98.158 | 381.7293 | 332.7268 | 79.4517 | 676.9829 | 2.2231 | 449.9215 | 33.795 | 45.5527 | 32.4622 | 57.9805 | 11.9929 | 108.9035 | 28.3764 | 8.3533 | 98.0035 | 44.5958 | 25.5 | 29.4118 | 65 | 31 | 1.0038 | 69.4118 | 96 | 8330 | 32.549 | 108.49 | 36.3739 | 0 | 19.625 | 0 | 41.6382 | 33.0156
9/27/2020 01:16:32.0 | 34.7005 | 719 | 9 | 2500.2349 | 129.2839 | 64.207 | 79.295 | 30.0673 | 31.3058 | 0.0476 | 106.9389 | 11.4394 | 71.3606 | 70.1306 | 43.3815 | 0.99476 | 98.158 | 381.3359 | 332.3888 | 79.7774 | 676.9776 | 2.2691 | 451.6812 | 33.8496 | 45.7914 | 32.4024 | 58.0618 | 11.9937 | 108.8475 | 28.2505 | 8.3546 | 97.9699 | 44.4859 | 25.5 | 29.0196 | 65 | 31 | 0.99919 | 69.4118 | 96 | 8480 | 32.549 | 108.1619 | 36.4654 | 0 | 20.1875 | 0 | 41.3391 | 33.0156
9/27/2020 01:16:33.0 | 34.7007 | 720 | 9 | 2500.2479 | 129.1653 | 64.2045 | 79.3429 | 30.0522 | 31.3169 | 0.04979 | 106.9651 | 11.4287 | 71.3035 | 70.2784 | 43.3616 | 1.0053 | 98.1591 | 380.268 | 331.91 | 79.5569 | 677.1803 | 2.2685 | 450.2008 | 33.8187 | 45.4039 | 32.4552 | 58.2407 | 11.9724 | 108.8487 | 28.4359 | 8.361 | 97.9783 | 44.6406 | 25.5 | 29.4118 | 65 | 31 | 0.99742 | 69.8039 | 100 | 8090 | 32.549 | 107.2006 | 36.3495 | 0 | 19.875 | 0 | 41.5375 | 33.0156
9/27/2020 01:16:34.0 | 34.701 | 721 | 9 | 2498.8286 | 129.0882 | 64.2698 | 79.3651 | 30.0387 | 31.3313 | 0.04929 | 107.0087 | 11.4229 | 71.3035 | 69.2325 | 43.3742 | 1.0179 | 98.1585 | 380.7739 | 331.7692 | 79.5997 | 677.3265 | 2.2483 | 451.1784 | 33.7794 | 45.5527 | 32.4343 | 58.234 | 12.0035 | 108.652 | 28.2713 | 8.3907 | 98.0119 | 44.6202 | 25.5 | 29.4118 | 65 | 31 | 1.0066 | 69.4118 | 96 | 8290 | 32.549 | 107.8415 | 36.554 | 0 | 19.5 | 0 | 41.6199 | 32.9219
9/27/2020 01:16:35.0 | 34.7013 | 722 | 9 | 2500.3925 | 129.0241 | 64.3078 | 79.3766 | 30.053 | 31.3372 | 0.0523 | 106.9564 | 11.4219 | 71.1323 | 69.7624 | 43.4075 | 1.0024 | 98.1585 | 381.4202 | 331.9945 | 79.649 | 677.6264 | 2.2321 | 452.0164 | 33.7837 | 45.6564 | 32.6137 | 58.0312 | 11.983 | 108.8201 | 28.3239 | 8.2863 | 97.9532 | 44.589 | 25.5 | 29.0196 | 65 | 31 | 1.0038 | 69.4118 | 95 | 8460 | 32.549 | 107.8415 | 36.615 | 0 | 19.375 | 0 | 42.2211 | 33.0156
9/27/2020 01:16:36.0 | 34.7016 | 723 | 9 | 2498.859 | 129.0705 | 64.3494 | 79.4247 | 30.0509 | 31.3365 | 0.0516 | 106.9738 | 11.4287 | 71.5033 | 69.7507 | 43.4444 | 0.99298 | 98.158 | 380.4085 | 331.403 | 79.9021 | 677.5859 | 2.2226 | 450.4522 | 33.7751 | 45.6114 | 32.4024 | 58.2914 | 11.98 | 108.9876 | 28.1732 | 8.3288 | 97.928 | 44.6921 | 25.5 | 29.4118 | 65 | 31 | 0.99971 | 69.8039 | 100 | 8310 | 32.549 | 106.8802 | 36.5143 | 0 | 20.1875 | 0 | 42.1082 | 33.0156
9/27/2020 01:16:37.0 | 34.7019 | 724 | 9 | 2498.8783 | 129.1817 | 64.3645 | 79.4623 | 30.0665 | 31.3368 | 0.05105 | 107.0174 | 11.4151 | 71.1037 | 70.104 | 43.483 | 0.99744 | 98.1563 | 380.9144 | 331.403 | 79.8528 | 677.7129 | 2.2288 | 452.0164 | 33.8045 | 45.7669 | 32.4622 | 58.2407 | 11.9982 | 109.0419 | 28.1732 | 8.3894 | 97.9532 | 44.6474 | 25.5 | 29.4118 | 65 | 31 | 0.99254 | 69.4118 | 96 | 8550 | 32.549 | 107.8415 | 36.5967 | 0 | 19.9375 | 0 | 42.0105 | 33.0156
9/27/2020 01:16:38.0 | 34.7021 | 725 | 9 | 2497.8248 | 129.083 | 64.4088 | 79.5041 | 30.0691 | 31.3363 | 0.05162 | 107.0349 | 11.4219 | 70.961 | 69.8409 | 43.5331 | 1.0213 | 98.1597 | 379.9589 | 331.065 | 80.0435 | 677.8399 | 2.2379 | 451.6812 | 33.7644 | 45.5008 | 32.522 | 58.1326 | 12.0088 | 108.6531 | 28.3239 | 8.3701 | 98.0203 | 44.7058 | 25.5 | 29.4118 | 65 | 31 | 0.99397 | 69.4118 | 96 | 8240 | 32.549 | 107.8415 | 36.4777 | 0 | 20.1875 | 0 | 42.1753 | 33.0156
9/27/2020 01:16:39.0 | 34.7024 | 726 | 9 | 2500.5137 | 128.9511 | 64.4531 | 79.5632 | 30.0494 | 31.3466 | 0.05065 | 107.0524 | 11.4229 | 71.3321 | 70.8122 | 43.5613 | 1.0115 | 98.158 | 380.4647 | 331.3185 | 79.971 | 677.7481 | 2.2302 | 450.0053 | 33.7662 | 45.7356 | 32.4024 | 58.4635 | 11.9876 | 108.6514 | 28.3516 | 8.3353 | 98.0622 | 44.7953 | 25.5 | 29.8039 | 65 | 31 | 0.99504 | 69.8039 | 100 | 7990 | 32.549 | 107.2006 | 36.5906 | 0 | 20.375 | 0 | 41.7602 | 33.0156
9/27/2020 01:16:40.0 | 34.7027 | 727 | 9 | 2498.7091 | 129.2207 | 64.4936 | 79.6065 | 30.0487 | 31.3523 | 0.04928 | 106.9826 | 11.4248 | 70.9895 | 70.3978 | 43.6022 | 1.0154 | 98.1574 | 379.9589 | 330.6988 | 79.8528 | 677.7183 | 2.2366 | 453.2174 | 33.8124 | 45.7151 | 32.3635 | 58.3927 | 11.9724 | 109.071 | 28.3308 | 8.3894 | 98.079 | 44.8604 | 25.5 | 29.4118 | 66 | 31 | 0.99428 | 69.4118 | 96 | 8310 | 32.549 | 107.8415 | 36.673 | 0 | 19.9375 | 0 | 41.9586 | 32.9219
9/27/2020 01:16:41.0 | 34.703 | 728 | 9 | 2499.1334 | 129.0582 | 64.4998 | 79.6491 | 30.0572 | 31.3579 | 0.04859 | 106.9913 | 11.4239 | 71.4462 | 69.8325 | 43.6296 | 0.99922 | 98.1585 | 379.6498 | 330.6988 | 79.8593 | 677.6264 | 2.2226 | 452.6309 | 33.7756 | 45.5664 | 32.3495 | 58.4501 | 11.9883 | 109.1842 | 28.3903 | 8.3378 | 98.0874 | 44.8468 | 25.5 | 29.4118 | 66 | 31 | 1.0014 | 69.4118 | 96 | 8380 | 32.549 | 108.1619 | 36.6486 | 0.0625 | 20.375 | 0 | 41.6382 | 33.0156
9/27/2020 01:16:42.0 | 34.7032 | 729 | 9 | 2500.8999 | 128.9562 | 64.5164 | 79.6862 | 30.0489 | 31.3628 | 0.04944 | 107 | 11.4151 | 71.1037 | 69.7306 | 43.6682 | 1.0065 | 98.1574 | 380.0151 | 330.6988 | 79.8528 | 677.7075 | 2.2189 | 450.2008 | 33.7728 | 45.7151 | 32.4552 | 58.4434 | 11.9959 | 108.8189 | 28.2257 | 8.3172 | 98.1629 | 44.8984 | 25.5 | 29.8039 | 66 | 31 | 1.0018 | 69.4118 | 100 | 8330 | 32.549 | 107.2006 | 36.6364 | 0.125 | 20.8125 | 0 | 41.3025 | 33.0156
9/27/2020 01:16:43.0 | 34.7035 | 730 | 9 | 2498.4815 | 129.1867 | 64.5419 | 79.7213 | 30.0433 | 31.371 | 0.04912 | 106.9913 | 11.4142 | 71.1323 | 69.7824 | 43.6921 | 1.0012 | 98.1591 | 379.2845 | 330.6707 | 79.9942 | 677.7183 | 2.2144 | 452.4353 | 33.8005 | 45.3971 | 32.4163 | 58.5887 | 11.9853 | 108.9887 | 28.639 | 8.3649 | 98.2216 | 44.9635 | 25.5 | 29.8039 | 66 | 31 | 1.0075 | 69.4118 | 96 | 8530 | 32.549 | 108.1619 | 36.7065 | 0.0625 | 20.375 | 0 | 41.3544 | 33.0156
9/27/2020 01:16:44.0 | 34.7038 | 731 | 9 | 2501.4625 | 129.1284 | 64.5914 | 79.7183 | 30.0412 | 31.3836 | 0.05112 | 107.0524 | 11.4151 | 71.3606 | 69.2913 | 43.7213 | 0.97624 | 98.1597 | 379.8465 | 330.4454 | 79.8528 | 677.7887 | 2.2441 | 450.2567 | 33.8255 | 45.7669 | 32.4552 | 58.3927 | 11.9967 | 109.1013 | 28.2783 | 8.3752 | 98.3474 | 45.0014 | 25.5 | 29.4118 | 66 | 31 | 1.0108 | 69.4118 | 96 | 8360 | 32.549 | 108.1619 | 36.6669 | 0.0625 | 20.75 | 0 | 40.6738 | 33.0156
9/27/2020 01:16:45.0 | 34.7041 | 732 | 9 | 2499.4783 | 129.2491 | 64.6007 | 79.7538 | 30.0644 | 31.3816 | 0.05239 | 107.0174 | 11.4258 | 70.961 | 70.7348 | 43.7408 | 1.012 | 98.1574 | 379.6779 | 329.9102 | 79.9942 | 677.9103 | 2.2556 | 451.2343 | 33.8303 | 45.6564 | 32.4024 | 58.538 | 11.9891 | 109.3512 | 28.2713 | 8.3829 | 98.2887 | 45.0014 | 25.5 | 29.0196 | 66 | 31 | 0.99519 | 69.4118 | 100 | 8020 | 32.549 | 107.5211 | 36.6821 | 0 | 20.5625 | 0 | 41.1194 | 32.9219
9/27/2020 01:16:46.0 | 34.7044 | 733 | 9 | 2498.7071 | 129.0847 | 64.5858 | 79.7802 | 30.0812 | 31.3915 | 0.04969 | 107.0524 | 11.4239 | 71.1894 | 69.7306 | 43.7617 | 0.99975 | 98.1591 | 379.8184 | 330.2482 | 80.0072 | 677.8751 | 2.266 | 453.6364 | 33.7768 | 45.9293 | 32.3036 | 58.6021 | 11.999 | 109.1008 | 28.1801 | 8.343 | 98.297 | 45.0083 | 25.5 | 29.4118 | 66 | 31 | 0.99345 | 69.4118 | 96 | 8290 | 32.549 | 108.49 | 36.496 | 0.125 | 20.625 | 0 | 40.4663 | 33.0156
9/27/2020 01:16:47.0 | 34.7046 | 734 | 9 | 2499.1557 | 128.9112 | 64.6309 | 79.7899 | 30.0649 | 31.4033 | 0.05055 | 107.0174 | 11.4258 | 71.0181 | 69.7991 | 43.7884 | 1.014 | 98.1608 | 379.1721 | 329.882 | 79.8956 | 677.8292 | 2.2696 | 449.4467 | 33.7375 | 45.8119 | 32.4552 | 58.538 | 11.9929 | 109.2145 | 28.2188 | 8.3082 | 98.297 | 45.053 | 25.5 | 29.4118 | 66 | 31 | 0.99873 | 69.8039 | 96 | 8360 | 32.549 | 108.49 | 36.6791 | 0.125 | 20.125 | 0 | 40.5579 | 33.0156
9/27/2020 01:16:48.0 | 34.7049 | 735 | 9 | 2499.3697 | 129.0428 | 64.6648 | 79.822 | 30.0646 | 31.4076 | 0.05041 | 107.0174 | 11.42 | 71.4748 | 69.7423 | 43.8047 | 1.0158 | 98.1591 | 378.6663 | 329.3469 | 80.0993 | 677.7075 | 2.2696 | 449.6701 | 33.7748 | 45.6114 | 32.4552 | 58.6461 | 11.9906 | 109.3248 | 28.3833 | 8.3533 | 98.2216 | 45.053 | 25.5 | 29.4118 | 66 | 31 | 0.99367 | 69.4118 | 100 | 8260 | 32.549 | 107.5211 | 36.615 | 0.0625 | 19.9375 | 0 | 40.5579 | 33.0156
9/27/2020 01:16:49.0 | 34.7052 | 736 | 9 | 2499.9661 | 129.0896 | 64.6945 | 79.8672 | 30.0614 | 31.4221 | 0.0491 | 107.0174 | 11.4006 | 71.1037 | 70.0342 | 43.8364 | 0.98639 | 98.1574 | 379.4812 | 329.6849 | 79.9746 | 677.4887 | 2.2742 | 451.7371 | 33.7951 | 45.6358 | 32.4871 | 58.4673 | 11.9739 | 109.2671 | 28.1979 | 8.3249 | 98.1712 | 45.1356 | 25.5 | 29.0196 | 66 | 31 | 0.98701 | 69.4118 | 96 | 8460 | 32.549 | 108.1619 | 36.5906 | 0.125 | 20 | 0 | 40.6677 | 33.0156
9/27/2020 01:16:50.0 | 34.7055 | 737 | 9 | 2501.1806 | 129.1259 | 64.7087 | 79.8976 | 30.0692 | 31.4276 | 0.04898 | 107.0087 | 11.4083 | 71.1608 | 70.119 | 43.8678 | 0.99459 | 98.1597 | 378.6101 | 329.7975 | 80.1355 | 677.429 | 2.2525 | 449.2511 | 33.821 | 45.8051 | 32.4622 | 58.6327 | 11.9762 | 109.1854 | 28.2644 | 8.3713 | 98.1964 | 45.2144 | 25.5 | 29.0196 | 66 | 31 | 0.99126 | 69.4118 | 96 | 8090 | 32.549 | 108.1619 | 36.5082 | 0 | 19.8125 | 0 | 40.9302 | 32.9219
9/27/2020 01:16:51.0 | 34.7058 | 738 | 9 | 2500.1705 | 129.2928 | 64.7584 | 79.9319 | 30.0561 | 31.4327 | 0.04678 | 106.9476 | 11.4083 | 71.3035 | 69.6855 | 43.8932 | 1.0028 | 98.1574 | 378.048 | 328.7835 | 80.2537 | 677.2668 | 2.2616 | 452.1281 | 33.8511 | 45.6701 | 32.4622 | 58.5514 | 11.9975 | 109.2391 | 28.3903 | 8.3288 | 98.188 | 45.2144 | 25.5 | 29.4118 | 66 | 31 | 1.0071 | 69.8039 | 100 | 7970 | 32.549 | 107.8415 | 36.5662 | 0 | 20 | 0 | 40.4755 | 33.0156
9/27/2020 01:16:52.0 | 34.706 | 739 | 9 | 2498.6466 | 129.1725 | 64.788 | 79.9723 | 30.0526 | 31.4345 | 0.04833 | 106.9738 | 11.4151 | 71.2179 | 69.6955 | 43.9204 | 1.0035 | 98.1602 | 378.3009 | 328.3047 | 80.2081 | 677.1696 | 2.2738 | 452.3795 | 33.799 | 45.8814 | 32.4412 | 58.5553 | 11.9845 | 109.326 | 28.2891 | 8.3236 | 98.2048 | 45.2455 | 25.5 | 29.4118 | 66 | 31 | 1.0142 | 69.4118 | 96 | 8240 | 32.549 | 108.49 | 36.5295 | 0.0625 | 20.1875 | 0 | 40.6616 | 33.0156
9/27/2020 01:16:53.0 | 34.7063 | 740 | 9 | 2497.9083 | 129.1528 | 64.8229 | 79.9855 | 30.0622 | 31.4388 | 0.05045 | 106.9826 | 11.4209 | 71.4177 | 69.6286 | 43.953 | 1.0079 | 98.158 | 377.3736 | 328.1921 | 80.2899 | 677.0587 | 2.2536 | 450.8991 | 33.7838 | 45.8638 | 32.4024 | 58.8926 | 11.9769 | 109.2117 | 28.2713 | 8.3172 | 98.188 | 45.2591 | 25.5 | 29.0196 | 66 | 31 | 0.98622 | 69.8039 | 96 | 8260 | 32.549 | 108.49 | 36.4899 | 0 | 19.625 | 0 | 40.8813 | 32.9219
9/27/2020 01:16:54.0 | 34.7066 | 741 | 9 | 2500.6994 | 128.9415 | 64.8803 | 80.0306 | 30.0882 | 31.4618 | 0.05064 | 107.0174 | 11.4277 | 71.5033 | 69.3031 | 43.9989 | 1.0033 | 98.1591 | 377.2331 | 328.0794 | 80.5001 | 677.0235 | 2.2525 | 450.6198 | 33.7662 | 45.6701 | 32.4622 | 58.906 | 11.9671 | 109.0447 | 28.4428 | 8.2979 | 98.1629 | 45.3174 | 25.5 | 29.4118 | 66 | 31 | 0.99669 | 69.4118 | 100 | 8240 | 32.549 | 107.2006 | 36.6425 | 0 | 19 | 0 | 41.4276 | 33.0156
9/27/2020 01:16:55.0 | 34.7069 | 742 | 9 | 2499.5342 | 128.9019 | 64.8813 | 80.0717 | 30.084 | 31.4608 | 0.05334 | 107 | 11.4229 | 71.275 | 69.7741 | 44.0374 | 1.0128 | 98.1574 | 377.767 | 328.1357 | 80.4675 | 677.175 | 2.2295 | 451.1784 | 33.7401 | 45.9469 | 32.4482 | 58.7206 | 12.0013 | 108.847 | 28.1979 | 8.303 | 98.0035 | 45.3553 | 25.5 | 29.4118 | 66 | 31 | 0.99965 | 69.4118 | 95 | 8700 | 32.549 | 107.8415 | 36.5967 | 0 | 19.375 | 0 | 41.7938 | 33.0156
9/27/2020 01:16:56.0 | 34.7071 | 743 | 9 | 2500.0813 | 128.7958 | 64.9308 | 80.1282 | 30.0787 | 31.451 | 0.05425 | 106.9826 | 11.4248 | 71.1037 | 69.7941 | 44.0842 | 0.99797 | 98.158 | 377.1488 | 328.1076 | 80.3755 | 677.4589 | 2.2208 | 451.2622 | 33.7197 | 45.6427 | 32.4482 | 58.8792 | 12.0096 | 109.0436 | 28.5201 | 8.3224 | 97.9196 | 45.4068 | 25.5 | 29.4118 | 66 | 31 | 0.99895 | 69.4118 | 95 | 8530 | 32.549 | 107.8415 | 36.6272 | 0.0625 | 19 | 0 | 42.157 | 33.0156
9/27/2020 01:16:57.0 | 34.7074 | 744 | 9 | 2500.7131 | 128.906 | 64.9558 | 80.147 | 30.0666 | 31.4522 | 0.05254 | 106.9651 | 11.3996 | 70.9895 | 69.5482 | 44.1217 | 1.0031 | 98.1585 | 377.767 | 327.6287 | 80.382 | 677.6157 | 2.2268 | 449.1394 | 33.7571 | 45.8569 | 32.4941 | 58.734 | 11.9921 | 108.9321 | 28.1593 | 8.361 | 97.8861 | 45.4001 | 25.5 | 29.0196 | 66 | 31 | 0.99193 | 69.4118 | 100 | 7990 | 32.549 | 107.2006 | 36.4563 | 0 | 19.875 | 0 | 42.0868 | 33.0156
9/27/2020 01:16:58.0 | 34.7077 | 745 | 9 | 2499.7178 | 129.0686 | 64.9818 | 80.1647 | 30.0752 | 31.449 | 0.05147 | 106.9651 | 11.4016 | 71.0466 | 69.8992 | 44.1496 | 1.0028 | 98.1574 | 376.643 | 327.4034 | 80.408 | 677.7129 | 2.243 | 451.4857 | 33.7863 | 45.7806 | 32.4093 | 59.2164 | 11.9769 | 108.6229 | 28.0819 | 8.3275 | 97.9448 | 45.5235 | 25.5 | 29.0196 | 66 | 31 | 1.0005 | 69.4118 | 96 | 8410 | 32.549 | 107.8415 | 36.6699 | 0 | 19.75 | 0 | 42.1265 | 33.0156
9/27/2020 01:16:59.0 | 34.708 | 746 | 9 | 2500.1074 | 129.0344 | 65.0213 | 80.1965 | 30.0924 | 31.4405 | 0.04987 | 106.9651 | 11.3996 | 71.1037 | 70.5152 | 44.1711 | 0.98942 | 98.1574 | 376.643 | 327.1218 | 80.4312 | 677.794 | 2.2202 | 450.8153 | 33.7826 | 45.9088 | 32.3036 | 58.8859 | 12.0134 | 108.5948 | 28.2644 | 8.3159 | 98.0286 | 45.575 | 25.5 | 29.4118 | 66 | 31 | 1.0025 | 69.8039 | 96 | 8360 | 32.549 | 108.1619 | 36.6364 | 0 | 19.6875 | 0 | 41.8213 | 33.0156
9/27/2020 01:17:00.0 | 34.7082 | 747 | 9 | 2499.5631 | 129.0347 | 65.0861 | 80.2375 | 30.0929 | 31.4541 | 0.05066 | 107 | 11.4103 | 71.2179 | 69.8308 | 44.1919 | 0.99298 | 98.1591 | 376.1933 | 326.8401 | 80.4935 | 677.9754 | 2.2191 | 450.0612 | 33.7753 | 46.1298 | 32.4343 | 59.0005 | 11.9921 | 108.9607 | 28.068 | 8.3108 | 98.0538 | 45.5478 | 25.5 | 29.4118 | 66 | 31 | 1.0044 | 69.4118 | 100 | 8360 | 32.549 | 107.2006 | 36.6943 | 0 | 19.9375 | 0 | 41.9098 | 33.0156
9/27/2020 01:17:01.0 | 34.7085 | 748 | 9 | 2499.6629 | 129.1207 | 65.1003 | 80.2528 | 30.0856 | 31.4708 | 0.05289 | 106.9564 | 11.4016 | 71.1894 | 70.1057 | 44.2171 | 1.0113 | 98.158 | 376.1933 | 326.3331 | 80.3885 | 677.9562 | 2.2452 | 452.3515 | 33.7991 | 45.8638 | 32.4093 | 58.9432 | 12.0134 | 109.1556 | 28.3764 | 8.3456 | 98.037 | 45.6264 | 25.5 | 29.4118 | 66 | 31 | 0.99431 | 69.4118 | 96 | 8530 | 32.549 | 108.1619 | 36.6028 | 0 | 20.1875 | 0 | 41.6962 | 33.0156
9/27/2020 01:17:02.0 | 34.7088 | 749 | 9 | 2500.1475 | 129.1243 | 65.1444 | 80.2937 | 30.0768 | 31.4885 | 0.05142 | 106.9738 | 11.4151 | 71.275 | 69.7373 | 44.2441 | 1.0026 | 98.158 | 376.39 | 326.5303 | 80.6478 | 677.9157 | 2.249 | 451.1784 | 33.8067 | 45.8775 | 32.4622 | 59.1085 | 11.999 | 109.0436 | 28.2852 | 8.3146 | 98.1545 | 45.8839 | 25.5 | 29.4118 | 66 | 31 | 0.99055 | 69.4118 | 96 | 8210 | 32.549 | 107.8415 | 36.6516 | 0 | 20.5 | 0 | 41.7358 | 33.0156
9/27/2020 01:17:03.0 | 34.7091 | 750 | 9 | 2492.9741 | 129.2053 | 65.159 | 80.3206 | 30.0571 | 31.502 | 0.04927 | 107 | 11.42 | 71.275 | 70.0159 | 44.2631 | 1.0062 | 98.1591 | 375.1255 | 325.7979 | 80.5001 | 677.9157 | 2.2607 | 450.0612 | 33.7308 | 45.7219 | 32.4622 | 59.0579 | 11.9944 | 109.3809 | 28.2852 | 8.3327 | 97.9951 | 45.6264 | 25.5 | 29.4118 | 66 | 31 | 1.0022 | 69.4118 | 100 | 8090 | 32.549 | 107.2006 | 36.7462 | 0 | 20.25 | 0 | 42.0166 | 33.0156
9/27/2020 01:17:04.0 | 34.7094 | 751 | 9 | 2498.0758 | 127.7806 | 65.2159 | 80.3526 | 30.0926 | 31.4859 | 0.05827 | 106.8953 | 11.4248 | 71.2464 | 69.5549 | 44.2856 | 1.0363 | 98.1585 | 376.1652 | 326.4176 | 80.487 | 677.8698 | 2.2186 | 451.0667 | 33.4271 | 45.8119 | 32.4024 | 59.0445 | 11.999 | 109.6884 | 28.2188 | 8.2128 | 97.6932 | 45.7226 | 25.5 | 28.6274 | 66 | 31 | 1.0024 | 68.6274 | 95 | 8290 | 32.549 | 108.49 | 36.9781 | 0 | 20.625 | 0 | 41.2811 | 33.0156
9/27/2020 01:17:05.0 | 34.7096 | 752 | 9 | 2495.3916 | 127.3294 | 65.2592 | 80.3906 | 30.0857 | 31.4832 | 0.05845 | 106.8604 | 11.4151 | 71.2179 | 69.5984 | 44.3101 | 1.0065 | 98.158 | 375.5751 | 325.5163 | 80.6543 | 677.5966 | 2.1823 | 450.7315 | 33.2733 | 46.2989 | 32.5748 | 59.267 | 11.9959 | 109.7439 | 28.3972 | 8.2141 | 97.3996 | 45.7877 | 25.5 | 28.2353 | 66 | 31 | 1.002 | 68.6274 | 98 | 7920 | 32.549 | 108.1619 | 36.6425 | 0.0625 | 19 | 0 | 41.806 | 33.0156
9/27/2020 01:17:06.0 | 34.7099 | 753 | 9 | 2498.5247 | 126.9726 | 65.2546 | 80.407 | 30.0756 | 31.4911 | 0.05961 | 106.7382 | 11.4122 | 71.2464 | 69.6838 | 44.3389 | 1.0014 | 98.158 | 375.7999 | 325.7416 | 80.5688 | 677.4803 | 2.1712 | 450.0053 | 33.2217 | 46.0017 | 32.4233 | 59.4828 | 11.9997 | 109.5758 | 28.306 | 8.2089 | 97.2235 | 45.743 | 25.5 | 28.6274 | 66 | 31 | 0.99974 | 68.6274 | 95 | 8210 | 32.549 | 108.49 | 36.673 | 0 | 21.1875 | 0 | 40.8295 | 33.0156
9/27/2020 01:17:07.0 | 34.7102 | 754 | 9 | 2496.8593 | 127.0525 | 65.2732 | 80.4379 | 30.0931 | 31.5025 | 0.05805 | 106.7295 | 11.4171 | 71.1037 | 69.6319 | 44.3535 | 1.0062 | 98.1574 | 374.9569 | 326.0233 | 80.6413 | 677.3426 | 2.1624 | 450.7595 | 33.2205 | 45.9743 | 32.508 | 59.3549 | 11.9861 | 109.8554 | 28.2783 | 8.2283 | 97.2235 | 45.6711 | 25.5 | 29.0196 | 66 | 31 | 1.0007 | 68.6274 | 99 | 8070 | 32.549 | 107.8415 | 36.3922 | 0 | 20.25 | 0 | 41.5832 | 32.9219
9/27/2020 01:17:08.0 | 34.7105 | 755 | 9 | 2499.3872 | 127.09 | 65.3184 | 80.445 | 30.074 | 31.5214 | 0.05961 | 106.6771 | 11.4239 | 71.2464 | 69.4761 | 44.3782 | 1.032 | 98.1602 | 375.828 | 325.4881 | 80.7333 | 677.302 | 2.1274 | 452.3515 | 33.2639 | 45.9156 | 32.508 | 59.1964 | 11.9906 | 109.4941 | 28.2713 | 8.1844 | 97.148 | 45.7226 | 25.5 | 28.2353 | 66 | 31 | 0.99937 | 68.2353 | 99 | 8190 | 32.549 | 108.1619 | 36.2305 | 0.125 | 19.1875 | 0 | 41.9525 | 33.0156
9/27/2020 01:17:09.0 | 34.7107 | 756 | 9 | 2499.9138 | 127.0859 | 65.2668 | 80.4754 | 30.0574 | 31.5272 | 0.06292 | 106.6858 | 11.4064 | 71.3035 | 70.3563 | 44.4099 | 1.0014 | 98.1597 | 374.9007 | 324.8403 | 80.6906 | 677.2561 | 2.1307 | 452.4074 | 33.2699 | 46.1816 | 32.4482 | 59.3043 | 11.9975 | 109.7176 | 28.3308 | 8.2218 | 96.9886 | 45.8703 | 25.5 | 28.2353 | 66 | 31 | 1.0014 | 68.6274 | 94 | 8310 | 32.549 | 108.8104 | 36.1023 | 0.0625 | 20 | 0 | 41.5985 | 33.0156
9/27/2020 01:17:10.0 | 34.711 | 757 | 9 | 2498.8944 | 127.2452 | 65.3294 | 80.522 | 30.0445 | 31.541 | 0.0605 | 106.6858 | 11.4239 | 71.0466 | 69.6771 | 44.4308 | 1.004 | 98.1585 | 374.9569 | 324.9248 | 80.9498 | 677.2722 | 2.1194 | 451.2901 | 33.298 | 45.6769 | 32.522 | 59.3683 | 12.0058 | 109.4643 | 28.3447 | 8.2025 | 97.0389 | 45.9421 | 25.5 | 28.6274 | 67 | 31 | 0.99907 | 68.6274 | 99 | 8240 | 32.549 | 107.8415 | 36.1389 | 0.0625 | 20.75 | 0 | 41.0126 | 33.0156
9/27/2020 01:17:11.0 | 34.7113 | 758 | 9 | 2499.6686 | 127.277 | 65.4053 | 80.5345 | 30.0508 | 31.53 | 0.05989 | 106.7469 | 11.4151 | 70.961 | 69.3704 | 44.4612 | 0.99601 | 98.1568 | 375.0412 | 324.9811 | 80.7891 | 677.237 | 2.1515 | 450.3963 | 33.3166 | 46.1298 | 32.4233 | 59.3043 | 11.9754 | 109.4066 | 28.4359 | 8.187 | 97.1228 | 45.9489 | 25.5 | 28.6274 | 67 | 31 | 0.99995 | 68.6274 | 99 | 7970 | 32.549 | 107.5211 | 36.026 | 0.1875 | 20.875 | 0 | 40.5609 | 33.0156
9/27/2020 01:17:12.0 | 34.7116 | 759 | 9 | 2498.9414 | 127.2067 | 65.4061 | 80.5773 | 30.066 | 31.5278 | 0.06041 | 106.8167 | 11.4161 | 71.4177 | 69.7323 | 44.4911 | 1.0026 | 98.1597 | 375.7718 | 325.3755 | 80.8811 | 677.302 | 2.1509 | 451.2901 | 33.2885 | 46.2266 | 32.508 | 59.3988 | 11.9587 | 108.8492 | 28.1662 | 8.2373 | 97.1731 | 46.1344 | 25.5 | 28.6274 | 67 | 31 | 0.99861 | 68.6274 | 95 | 8380 | 32.549 | 108.1619 | 35.9436 | 0 | 20.3125 | 0 | 40.7105 | 33.0156
9/27/2020 01:17:13.0 | 34.7119 | 760 | 9 | 2499.8148 | 127.0152 | 65.4471 | 80.6161 | 30.0663 | 31.5405 | 0.06079 | 106.8691 | 11.4006 | 71.1037 | 70.4772 | 44.5095 | 1.0023 | 98.1591 | 374.7321 | 324.6995 | 81.0845 | 677.4696 | 2.1418 | 450.8991 | 33.25 | 46.1816 | 32.515 | 59.4561 | 12.002 | 108.7646 | 28.4884 | 8.2308 | 97.1228 | 45.9868 | 25.5 | 28.6274 | 67 | 31 | 1.0023 | 68.6274 | 99 | 8090 | 32.549 | 107.2006 | 35.9741 | 0 | 20 | 0 | 41.0675 | 33.0156
9/27/2020 01:17:14.0 | 34.7121 | 761 | 9 | 2496.7335 | 126.9966 | 65.4874 | 80.6416 | 30.0634 | 31.5471 | 0.0628 | 106.9127 | 11.3977 | 70.9895 | 70.2469 | 44.5418 | 1.0023 | 98.1602 | 374.2824 | 324.277 | 80.9303 | 677.778 | 2.1358 | 450.3405 | 33.2042 | 45.7082 | 32.4412 | 59.5506 | 11.9648 | 108.5417 | 28.534 | 8.1806 | 97.0557 | 45.9664 | 25.5 | 28.6274 | 67 | 31 | 0.99797 | 68.6274 | 99 | 8210 | 32.549 | 106.8802 | 35.9833 | -0.0625 | 19.3125 | 0 | 41.3788 | 32.9219
9/27/2020 01:17:15.0 | 34.7124 | 762 | 9 | 2500.2481 | 126.7303 | 65.4948 | 80.6853 | 30.0714 | 31.5468 | 0.06473 | 106.9215 | 11.3967 | 71.0752 | 70.3248 | 44.5762 | 1.0024 | 98.158 | 374.4511 | 324.4741 | 80.9006 | 678.097 | 2.0924 | 451.346 | 33.1812 | 45.988 | 32.4871 | 59.5707 | 12.0051 | 108.2873 | 28.2396 | 8.1651 | 96.8041 | 46.114 | 25.5 | 28.6274 | 67 | 31 | 0.99751 | 68.2353 | 98 | 7870 | 32.549 | 106.5597 | 35.9436 | -0.125 | 17.8125 | 0 | 42.2272 | 33.0156
9/27/2020 01:17:16.0 | 34.7127 | 763 | 9 | 2501.2919 | 127.0987 | 65.5116 | 80.7013 | 30.0392 | 31.5552 | 0.06242 | 106.8953 | 11.4083 | 71.0466 | 69.6988 | 44.6079 | 1.0014 | 98.1574 | 374.9569 | 324.615 | 81.1338 | 678.3159 | 2.0777 | 452.0443 | 33.2915 | 45.8706 | 32.508 | 59.4055 | 11.9967 | 108.0626 | 28.5409 | 8.2012 | 96.6112 | 46.1344 | 25.5 | 28.6274 | 67 | 31 | 1.0025 | 68.2353 | 94 | 8160 | 32.549 | 107.2006 | 35.9711 | -0.0625 | 18.75 | 0 | 42.5415 | 33.0156
9/27/2020 01:17:17.0 | 34.713 | 764 | 9 | 2498.6731 | 127.2399 | 65.5448 | 80.7373 | 30.0676 | 31.565 | 0.0601 | 106.8953 | 11.4025 | 71.1608 | 69.4862 | 44.6283 | 1.0017 | 98.1585 | 374.423 | 324.1925 | 80.9303 | 678.4537 | 2.113 | 450.117 | 33.2936 | 45.9674 | 32.529 | 59.3482 | 11.9648 | 108.568 | 28.534 | 8.1935 | 96.6447 | 46.2062 | 25.5 | 29.0196 | 67 | 31 | 1.002 | 68.6274 | 98 | 8260 | 32.549 | 107.5211 | 36.023 | -0.125 | 20 | 0 | 42.2852 | 32.9219
9/27/2020 01:17:18.0 | 34.7133 | 765 | 9 | 2496.9037 | 126.9226 | 65.5931 | 80.775 | 30.0661 | 31.5658 | 0.06019 | 106.9564 | 11.419 | 71.0466 | 70.1971 | 44.6437 | 1.0062 | 98.1585 | 373.4675 | 323.2067 | 80.9665 | 678.5945 | 2.091 | 450.927 | 33.1871 | 45.9019 | 32.6067 | 59.3348 | 11.9975 | 108.54 | 28.1523 | 8.2167 | 96.8125 | 46.1791 | 25.5 | 28.6274 | 67 | 31 | 0.99849 | 68.2353 | 99 | 8260 | 32.549 | 106.8802 | 35.9039 | -0.125 | 19.9375 | 0 | 41.7084 | 32.9219
9/27/2020 01:17:19.0 | 34.7135 | 766 | 9 | 2502.3502 | 126.6985 | 65.5943 | 80.7979 | 30.0679 | 31.5721 | 0.06009 | 106.9738 | 11.4268 | 71.1608 | 69.4677 | 44.665 | 1.0028 | 98.1585 | 374.1138 | 324.0235 | 80.7398 | 678.7621 | 2.1145 | 451.4298 | 33.2008 | 45.9743 | 32.4024 | 59.6585 | 11.9906 | 108.9041 | 28.068 | 8.2167 | 96.9467 | 46.1344 | 25.5 | 28.6274 | 67 | 31 | 1.0016 | 68.6274 | 95 | 8480 | 32.549 | 107.8415 | 36.0046 | -0.0625 | 21.0625 | 0 | 40.7562 | 33.0156
9/27/2020 01:17:20.0 | 34.7138 | 767 | 9 | 2498.6107 | 127.3087 | 65.6079 | 80.8484 | 30.0686 | 31.5881 | 0.05528 | 106.9651 | 11.4093 | 70.9895 | 69.8258 | 44.6821 | 0.99245 | 98.1585 | 373.1303 | 323.5165 | 81.1895 | 678.9243 | 2.1768 | 449.8098 | 33.3108 | 45.6701 | 32.508 | 59.6651 | 12.0134 | 108.4559 | 28.5479 | 8.2089 | 97.0725 | 46.1859 | 25.5 | 29.0196 | 67 | 31 | 1.0001 | 68.2353 | 99 | 8310 | 32.549 | 107.5211 | 35.9802 | -0.125 | 20.0625 | 0 | 41.5161 | 32.9219
9/27/2020 01:17:21.0 | 34.7141 | 768 | 9 | 2499.8454 | 127.117 | 65.6749 | 80.868 | 30.0543 | 31.5848 | 0.05666 | 107 | 11.4016 | 71.3035 | 69.8141 | 44.7087 | 1.0015 | 98.0268 | 373.5799 | 323.432 | 81.1273 | 679.0054 | 2.1675 | 449.8656 | 33.2771 | 45.6045 | 32.508 | 59.6518 | 11.9815 | 108.0721 | 28.1136 | 8.2089 | 97.1312 | 46.2373 | 25.5 | 29.0196 | 67 | 31 | 1.0035 | 68.6274 | 99 | 7900 | 32.549 | 106.5597 | 36.0168 | -0.125 | 20.4375 | 0 | 40.8386 | 33.0156
9/27/2020 01:17:22.0 | 34.7144 | 769 | 9 | 2501.2965 | 127.08 | 65.7022 | 80.9054 | 30.0571 | 31.5762 | 0.05774 | 107 | 11.3938 | 70.961 | 70.0774 | 44.7289 | 1.0001 | 98.158 | 373.4394 | 323.1222 | 81.2127 | 679.0705 | 2.1411 | 451.9884 | 33.2867 | 45.8501 | 32.4343 | 59.5372 | 11.9959 | 108.1752 | 28.3625 | 8.2244 | 97.0893 | 46.2684 | 25.5 | 28.6274 | 67 | 31 | 1.0009 | 68.6274 | 95 | 8210 | 32.549 | 107.5211 | 36.0962 | -0.125 | 20.4375 | 0 | 40.6403 | 33.0156
9/27/2020 01:17:23.0 | 34.7146 | 770 | 9 | 2496.6342 | 127.2644 | 65.7121 | 80.9355 | 30.0489 | 31.6032 | 0.05717 | 107 | 11.3928 | 71.2464 | 70.2519 | 44.7511 | 1.0035 | 98.1614 | 372.4278 | 322.8687 | 81.17 | 679.0299 | 2.1776 | 450.7595 | 33.2729 | 45.8051 | 32.5399 | 59.7463 | 11.9952 | 108.5428 | 28.3695 | 8.1638 | 97.1228 | 46.4227 | 25.5 | 29.0196 | 67 | 31 | 1.0012 | 68.6274 | 99 | 8290 | 32.549 | 107.5211 | 36.2091 | -0.125 | 20.25 | 0 | 41.0309 | 32.9219
9/27/2020 01:17:24.0 | 34.7149 | 771 | 9 | 2501.5789 | 126.717 | 65.7903 | 80.9585 | 30.0334 | 31.6125 | 0.05737 | 107 | 11.4016 | 71.2179 | 69.5448 | 44.7704 | 1.0054 | 98.1597 | 373.5237 | 323.0658 | 81.183 | 679.0782 | 2.1692 | 449.8098 | 33.1954 | 45.8188 | 32.5499 | 59.6585 | 11.9906 | 108.4851 | 28.2783 | 8.1097 | 97.1228 | 46.5353 | 25.5 | 29.0196 | 67 | 31 | 0.99937 | 68.6274 | 99 | 8160 | 32.549 | 106.8802 | 36.142 | -0.1875 | 20.25 | 0 | 40.5243 | 32.9219
9/27/2020 01:17:25.0 | 34.7152 | 772 | 9 | 2498.0775 | 126.9862 | 65.8271 | 80.9784 | 30.0317 | 31.6116 | 0.05682 | 107.0174 | 11.4113 | 71.275 | 69.9892 | 44.7929 | 1.0076 | 98.1614 | 373.2146 | 322.756 | 81.183 | 678.9649 | 2.1491 | 450.6757 | 33.2193 | 45.7669 | 32.4024 | 59.8102 | 11.9906 | 108.6268 | 28.2783 | 8.2025 | 97.1228 | 46.4945 | 25.5 | 28.6274 | 67 | 31 | 0.99944 | 68.2353 | 95 | 8530 | 32.549 | 107.5211 | 36.1511 | -0.125 | 20.1875 | 0 | 40.4236 | 32.9219
9/27/2020 01:17:26.0 | 34.7155 | 773 | 9 | 2499.9756 | 126.8967 | 65.8733 | 81.0047 | 30.0314 | 31.6138 | 0.05769 | 106.9651 | 11.4171 | 71.275 | 70.2535 | 44.8121 | 1.0067 | 98.1585 | 372.765 | 322.3898 | 81.1403 | 678.9595 | 2.13 | 450.7874 | 33.2212 | 45.8775 | 32.5011 | 59.8169 | 11.9876 | 108.596 | 28.3377 | 8.2347 | 97.0893 | 46.4877 | 25.5 | 29.0196 | 67 | 31 | 1.001 | 68.2353 | 95 | 8260 | 32.549 | 107.8415 | 36.0077 | -0.125 | 20.1875 | 0 | 40.7379 | 33.0156
9/27/2020 01:17:27.0 | 34.7157 | 774 | 9 | 2501.6497 | 126.9241 | 65.9229 | 81.0221 | 30.041 | 31.6055 | 0.05693 | 106.9651 | 11.419 | 71.5033 | 70.3414 | 44.8299 | 0.99993 | 98.158 | 373.7485 | 322.8405 | 81.2749 | 678.984 | 2.1303 | 449.9215 | 33.2506 | 45.9674 | 32.4273 | 59.8035 | 11.9815 | 108.6795 | 28.4815 | 8.1973 | 97.0893 | 46.5188 | 25.5 | 29.0196 | 67 | 31 | 1.0008 | 68.6274 | 99 | 7920 | 32.549 | 106.8802 | 35.9924 | -0.125 | 19.6875 | 0 | 40.8905 | 32.9219
9/27/2020 01:17:28.0 | 34.716 | 775 | 9 | 2500.2739 | 127.1071 | 65.9284 | 81.0347 | 30.048 | 31.6102 | 0.05768 | 106.9302 | 11.4248 | 71.1608 | 69.9876 | 44.8438 | 1.0281 | 98.1608 | 372.6526 | 322.1645 | 81.4978 | 679.1677 | 2.1424 | 451.9046 | 33.2802 | 45.3207 | 32.4552 | 60.0325 | 11.9906 | 108.5982 | 28.4567 | 8.2012 | 97.0473 | 46.5459 | 25.5 | 28.6274 | 67 | 31 | 1.005 | 68.6274 | 95 | 8210 | 32.549 | 107.8415 | 35.9009 | -0.125 | 20.0625 | 0 | 40.86 | 33.0156
9/27/2020 01:17:29.0 | 34.7163 | 776 | 9 | 2498.8825 | 127.1383 | 65.9352 | 81.0664 | 30.0571 | 31.629 | 0.05831 | 106.9913 | 11.4016 | 71.1894 | 70.6985 | 44.8679 | 1.004 | 98.1597 | 372.8212 | 322.3898 | 81.2814 | 679.219 | 2.14 | 451.9046 | 33.2698 | 45.8188 | 32.5748 | 59.9113 | 12.0338 | 108.8492 | 28.3308 | 8.1973 | 97.0473 | 46.6624 | 25.5 | 29.0196 | 67 | 31 | 1.0006 | 68.6274 | 95 | 8290 | 32.549 | 107.8415 | 36.0138 | -0.125 | 19.9375 | 0 | 41.037 | 33.0156
9/27/2020 01:17:30.0 | 34.7166 | 777 | 9 | 2500.0862 | 126.9652 | 65.959 | 81.1038 | 30.0573 | 31.6305 | 0.05806 | 106.8865 | 11.3948 | 71.0181 | 69.2476 | 44.8863 | 1.0065 | 98.1585 | 371.3599 | 321.6857 | 81.3176 | 679.0705 | 2.1427 | 448.916 | 33.2406 | 45.8051 | 32.3814 | 59.9485 | 11.9838 | 108.7921 | 28.2118 | 8.138 | 97.0138 | 46.6284 | 25.5 | 29.0196 | 67 | 31 | 0.99956 | 68.6274 | 99 | 8240 | 32.549 | 107.2006 | 36.0321 | -0.125 | 18.8125 | 0 | 41.4337 | 32.9219
9/27/2020 01:17:31.0 | 34.7169 | 778 | 9 | 2498.7626 | 126.8603 | 66.0008 | 81.121 | 30.0336 | 31.6392 | 0.06002 | 106.9127 | 11.3938 | 71.1894 | 69.8959 | 44.8923 | 1.0106 | 98.158 | 372.2591 | 321.8829 | 81.2619 | 679.1325 | 2.1061 | 452.2398 | 33.1955 | 45.8501 | 32.4093 | 60.2957 | 11.999 | 108.8755 | 28.31 | 8.1303 | 96.8964 | 46.707 | 25.5 | 28.6274 | 67 | 31 | 1.0021 | 68.6274 | 94 | 8480 | 32.549 | 107.5211 | 36.0382 | -0.0625 | 18.625 | 0 | 42.0166 | 32.9219
9/27/2020 01:17:32.0 | 34.7171 | 779 | 9 | 2499.3843 | 126.7482 | 66.0498 | 81.1376 | 30.0422 | 31.6375 | 0.06032 | 106.9215 | 11.3928 | 70.9325 | 70.29 | 44.9179 | 1.0065 | 98.158 | 371.3037 | 321.0942 | 81.3372 | 679.0514 | 2.0895 | 450.0053 | 33.1744 | 45.8256 | 32.5678 | 60.3225 | 11.9876 | 108.7075 | 28.2852 | 8.1342 | 96.8293 | 46.6556 | 25.5 | 28.6274 | 67 | 31 | 1.0008 | 68.2353 | 95 | 8290 | 32.549 | 107.8415 | 35.9131 | -0.125 | 20.25 | 0 | 42.2241 | 32.9219
9/27/2020 01:17:33.0 | 34.7174 | 780 | 9 | 2499.873 | 126.9205 | 66.0823 | 81.1732 | 30.0313 | 31.6562 | 0.06076 | 106.9564 | 11.3948 | 71.1894 | 70.4954 | 44.9428 | 1.0037 | 98.1574 | 372.0343 | 321.2914 | 81.2814 | 678.9649 | 2.1249 | 450.117 | 33.226 | 45.8706 | 32.4552 | 60.1641 | 12.0035 | 108.6789 | 27.7 | 8.2411 | 96.9551 | 46.803 | 25.5 | 28.6274 | 67 | 31 | 1.0024 | 68.6274 | 99 | 7900 | 32.549 | 106.8802 | 35.8612 | -0.1875 | 20.5 | 0 | 41.9891 | 32.9219
9/27/2020 01:17:34.0 | 34.7177 | 781 | 9 | 2500.7904 | 127.0763 | 66.1193 | 81.1972 | 30.0212 | 31.6724 | 0.06126 | 106.9826 | 11.4103 | 71.3321 | 69.9042 | 44.9678 | 0.99886 | 98.1591 | 371.7252 | 321.2069 | 81.3669 | 678.8784 | 2.1438 | 452.3515 | 33.279 | 46.1161 | 32.5011 | 60.2013 | 12.0073 | 108.8206 | 28.2644 | 8.2102 | 97.0054 | 46.6934 | 25.5 | 28.6274 | 67 | 31 | 1.0017 | 68.2353 | 95 | 8190 | 32.549 | 107.8415 | 35.9009 | -0.125 | 20.125 | 0 | 42.0319 | 32.9219
9/27/2020 01:17:35.0 | 34.718 | 782 | 9 | 2499.2444 | 127.2735 | 66.1449 | 81.2345 | 30.0156 | 31.6928 | 0.06188 | 107 | 11.4277 | 71.1894 | 70.5301 | 44.9963 | 1.004 | 98.1585 | 371.2475 | 320.9815 | 81.6751 | 678.935 | 2.1404 | 451.2622 | 33.31 | 45.7151 | 32.5748 | 60.1641 | 11.9937 | 108.5119 | 28.5409 | 8.1767 | 97.0306 | 46.7652 | 25.5 | 29.0196 | 67 | 31 | 1.0017 | 68.6274 | 95 | 8310 | 32.549 | 107.5211 | 35.9406 | 0 | 19.5625 | 0 | 42.2546 | 32.9219
9/27/2020 01:17:36.0 | 34.7182 | 783 | 9 | 2497.3335 | 126.9309 | 66.1593 | 81.2664 | 30.0306 | 31.6807 | 0.06254 | 107.0087 | 11.42 | 71.4748 | 70.3497 | 45.0273 | 1.0044 | 98.1585 | 370.6293 | 320.8125 | 81.508 | 679.1325 | 2.1469 | 450.4522 | 33.195 | 45.9537 | 32.6207 | 59.9419 | 12.0043 | 108.596 | 28.2574 | 8.1445 | 97.0138 | 46.8098 | 25.5 | 29.0196 | 67 | 31 | 0.99858 | 68.6274 | 99 | 8210 | 32.549 | 106.5597 | 35.9894 | 0 | 19.875 | 0 | 42.1051 | 32.9219
9/27/2020 01:17:37.0 | 34.7185 | 784 | 9 | 2501.9791 | 126.4586 | 66.2359 | 81.296 | 30.0279 | 31.6898 | 0.05988 | 106.9476 | 11.4093 | 71.0466 | 69.9776 | 45.0576 | 1.0042 | 98.1574 | 371.1351 | 320.6154 | 81.5377 | 679.1378 | 2.1491 | 451.1784 | 33.133 | 45.8814 | 32.522 | 59.9724 | 11.9747 | 109.1271 | 28.2366 | 8.1702 | 97.148 | 46.868 | 25.5 | 29.0196 | 67 | 31 | 0.99947 | 68.6274 | 95 | 8430 | 32.549 | 107.8415 | 36.0046 | -0.0625 | 21.5 | 0 | 40.7257 | 32.9219
9/27/2020 01:17:38.0 | 34.7188 | 785 | 9 | 2498.341 | 126.8499 | 66.2865 | 81.3248 | 30.0404 | 31.6723 | 0.05952 | 106.9913 | 11.4142 | 71.1608 | 70.6969 | 45.0936 | 0.99672 | 98.1591 | 370.4607 | 320.0521 | 81.5767 | 679.173 | 2.1774 | 451.2901 | 33.1872 | 46.0261 | 32.4093 | 60.2147 | 11.983 | 109.2408 | 28.1206 | 8.2141 | 97.2906 | 46.9126 | 25.5 | 29.0196 | 67 | 31 | 1.0009 | 68.2353 | 95 | 8310 | 32.549 | 107.8415 | 35.8826 | -0.0625 | 20.75 | 0 | 40.8691 | 33.0156
9/27/2020 01:17:39.0 | 34.7191 | 786 | 9 | 2501.5728 | 126.6504 | 66.3117 | 81.351 | 30.0338 | 31.6882 | 0.0602 | 107 | 11.3957 | 71.3606 | 70.2718 | 45.1134 | 1.0051 | 98.1574 | 371.7533 | 320.221 | 81.7178 | 679.1623 | 2.1927 | 451.1226 | 33.1778 | 46.0711 | 32.5011 | 60.3091 | 11.9671 | 108.959 | 28.0085 | 8.1819 | 97.3409 | 46.899 | 25.5 | 29.0196 | 67 | 31 | 1.002 | 68.6274 | 99 | 7920 | 32.549 | 107.2006 | 36.0107 | 0 | 20.875 | 0 | 40.5212 | 33.0156
9/27/2020 01:17:40.0 | 34.7194 | 787 | 9 | 2499.5508 | 127.0763 | 66.3422 | 81.3688 | 30.0427 | 31.6821 | 0.05931 | 107.0436 | 11.3948 | 71.1894 | 70.3149 | 45.1475 | 0.99922 | 98.1574 | 370.3483 | 319.9112 | 81.4653 | 679.1271 | 2.1954 | 452.3795 | 33.2625 | 45.9606 | 32.508 | 60.2013 | 11.9792 | 109.1831 | 28.3169 | 8.2283 | 97.3325 | 46.9058 | 25.5 | 29.0196 | 67 | 31 | 1.0039 | 68.6274 | 95 | 8240 | 32.549 | 107.8415 | 35.8856 | -0.0625 | 20.1875 | 0 | 40.5457 | 33.0156
9/27/2020 01:17:41.0 | 34.7196 | 788 | 9 | 2499.1547 | 127.0381 | 66.3604 | 81.4014 | 30.0417 | 31.6787 | 0.06161 | 106.9826 | 11.4025 | 71.0181 | 70.2486 | 45.1754 | 1.0017 | 98.1585 | 370.264 | 319.6577 | 81.7605 | 679.2083 | 2.1863 | 451.2343 | 33.2472 | 45.9088 | 32.5609 | 60.353 | 11.9807 | 108.652 | 28.2644 | 8.1947 | 97.2402 | 46.9572 | 25.5 | 29.0196 | 67 | 31 | 0.99916 | 68.6274 | 95 | 8260 | 32.549 | 107.5211 | 35.8215 | -0.0625 | 20 | 0 | 40.5975 | 33.0156
9/27/2020 01:17:42.0 | 34.7199 | 789 | 9 | 2500.5824 | 126.8989 | 66.3662 | 81.4366 | 30.044 | 31.6883 | 0.0631 | 106.9826 | 11.4093 | 71.1894 | 70.4226 | 45.1982 | 1.0126 | 98.1597 | 370.3483 | 320.0802 | 81.6686 | 679.33 | 2.1471 | 449.7539 | 33.2298 | 46.0711 | 32.4552 | 60.3596 | 11.9785 | 108.5971 | 28.4289 | 8.1702 | 97.2067 | 47.0086 | 25.5 | 29.0196 | 68 | 31 | 1.0003 | 68.6274 | 99 | 8190 | 32.549 | 106.8802 | 35.9558 | -0.0625 | 19.9375 | 0 | 40.5182 | 32.9219
9/27/2020 01:17:43.0 | 34.7202 | 790 | 9 | 2499.3972 | 126.9398 | 66.4317 | 81.4743 | 30.0336 | 31.6937 | 0.06306 | 107.0174 | 11.4113 | 70.9895 | 69.8859 | 45.2223 | 1.0088 | 98.1574 | 370.3764 | 319.8267 | 81.8422 | 679.4677 | 2.1471 | 451.9046 | 33.2247 | 46.2021 | 32.529 | 60.4874 | 11.9899 | 108.5668 | 28.1414 | 8.129 | 97.1228 | 47.0804 | 25.5 | 29.4118 | 68 | 31 | 1.0019 | 68.6274 | 94 | 8460 | 32.549 | 107.8415 | 35.8582 | -0.0625 | 19.5 | 0 | 40.506 | 32.9219
9/27/2020 01:17:44.0 | 34.7205 | 791 | 9 | 2500.0163 | 126.904 | 66.4749 | 81.5235 | 30.0477 | 31.7102 | 0.0628 | 106.9826 | 11.4258 | 71.3321 | 70.0625 | 45.2492 | 1.0038 | 98.1591 | 370.6293 | 319.8267 | 81.5702 | 679.4057 | 2.1398 | 449.6701 | 33.2236 | 45.8638 | 32.5011 | 60.3596 | 12.0088 | 108.9047 | 28.2188 | 8.1741 | 97.0893 | 47.0532 | 25.5 | 29.0196 | 68 | 31 | 1.0014 | 68.6274 | 95 | 8240 | 32.549 | 107.8415 | 35.7483 | -0.125 | 19.75 | 0 | 40.7532 | 33.0156
9/27/2020 01:17:45.0 | 34.7208 | 792 | 9 | 2501.41 | 126.9248 | 66.4666 | 81.5468 | 30.0398 | 31.7254 | 0.06273 | 106.9913 | 11.4171 | 71.1894 | 70.2137 | 45.2784 | 1.0081 | 98.1574 | 369.6738 | 319.4042 | 81.754 | 679.4624 | 2.1407 | 450.955 | 33.2476 | 46.0056 | 32.6277 | 60.4474 | 11.9937 | 108.6789 | 28.3625 | 8.2141 | 97.0977 | 47.0736 | 25.5 | 29.0196 | 68 | 31 | 1.0025 | 68.6274 | 99 | 7900 | 32.549 | 106.8802 | 35.8337 | -0.125 | 19.875 | 0 | 40.6647 | 32.9219
9/27/2020 01:17:46.0 | 34.721 | 793 | 9 | 2499.6196 | 127.1453 | 66.5087 | 81.5767 | 30.035 | 31.7255 | 0.06033 | 106.9651 | 11.4287 | 71.1608 | 69.9276 | 45.3152 | 0.9969 | 98.1625 | 370.4326 | 319.5451 | 81.6129 | 679.4516 | 2.1373 | 452.0164 | 33.2815 | 46.1161 | 32.6137 | 60.454 | 11.9838 | 108.4599 | 28.1067 | 8.2308 | 97.0725 | 47.2141 | 25.5 | 29.0196 | 68 | 31 | 1.0021 | 68.6274 | 95 | 8210 | 32.549 | 107.5211 | 35.8124 | -0.25 | 19.9375 | 0 | 40.4327 | 32.9219
9/27/2020 01:17:47.0 | 34.7213 | 794 | 9 | 2500.5229 | 127.0821 | 66.5558 | 81.5952 | 30.0384 | 31.727 | 0.06125 | 106.9913 | 11.4171 | 71.3321 | 69.8008 | 45.3529 | 1.0035 | 98.1591 | 369.6738 | 318.8972 | 81.8653 | 679.5328 | 2.1431 | 451.9884 | 33.277 | 46.0193 | 32.4024 | 60.4607 | 11.9883 | 108.5125 | 28.2713 | 8.2089 | 97.106 | 47.2655 | 25.5 | 29.0196 | 68 | 31 | 1.0023 | 68.6274 | 95 | 8290 | 32.549 | 107.5211 | 35.8124 | -0.125 | 19.75 | 0 | 40.7898 | 32.9219
9/27/2020 01:17:48.0 | 34.7216 | 795 | 9 | 2500.615 | 127.1204 | 66.5284 | 81.6137 | 30.0481 | 31.7228 | 0.06364 | 106.9913 | 11.418 | 71.275 | 70.1904 | 45.3873 | 1.0133 | 98.1597 | 369.7581 | 318.5593 | 81.8162 | 679.5787 | 2.1353 | 451.1226 | 33.2882 | 45.9674 | 32.515 | 60.5618 | 11.9876 | 108.5131 | 28.2713 | 8.1844 | 97.0977 | 47.1182 | 25.5 | 28.6274 | 68 | 31 | 0.99709 | 68.6274 | 99 | 8290 | 32.549 | 106.8802 | 35.7636 | -0.125 | 19.9375 | 0 | 40.8295 | 32.9219
9/27/2020 01:17:49.0 | 34.7219 | 796 | 9 | 2499.4467 | 127.0287 | 66.5739 | 81.6452 | 30.0475 | 31.7238 | 0.0653 | 107.0436 | 11.4151 | 71.0752 | 70.3033 | 45.4216 | 0.98995 | 98.1574 | 369.0837 | 318.6156 | 81.9832 | 679.568 | 2.1473 | 451.3181 | 33.2487 | 45.4695 | 32.6596 | 60.6828 | 11.9587 | 108.5668 | 28.3447 | 8.1251 | 97.0641 | 47.2587 | 25.5 | 29.0196 | 68 | 31 | 1.0004 | 68.6274 | 95 | 8480 | 32.549 | 107.5211 | 35.8704 | -0.25 | 19.8125 | 0 | 40.7165 | 32.9219
9/27/2020 01:17:50.0 | 34.7221 | 797 | 9 | 2499.7635 | 126.8247 | 66.6511 | 81.6725 | 30.0314 | 31.7354 | 0.06369 | 107.0436 | 11.4161 | 71.3892 | 70.3 | 45.4534 | 0.9912 | 98.1551 | 368.9713 | 318.3058 | 81.767 | 679.6193 | 2.1362 | 449.5863 | 33.1995 | 45.8638 | 32.4622 | 60.6628 | 11.9617 | 108.3685 | 28.3764 | 8.169 | 96.9886 | 47.2723 | 25.5 | 29.0196 | 68 | 31 | 1.0036 | 68.6274 | 94 | 8290 | 32.549 | 107.5211 | 35.9406 | -0.125 | 19 | 0 | 41.2964 | 32.9219
9/27/2020 01:17:51.0 | 34.7224 | 798 | 9 | 2501.5152 | 126.8161 | 66.7071 | 81.7152 | 30.0328 | 31.7327 | 0.06509 | 106.9913 | 11.4161 | 71.2464 | 70.3464 | 45.4765 | 1.0072 | 98.1597 | 368.7184 | 318.1649 | 82.0194 | 679.7302 | 2.1072 | 449.6981 | 33.2205 | 46.1298 | 32.6067 | 60.72 | 12.0043 | 108.0369 | 28.1206 | 8.1342 | 96.8628 | 47.3101 | 25.5 | 29.0196 | 68 | 31 | 1.0011 | 68.6274 | 98 | 7920 | 32.549 | 106.5597 | 35.8551 | -0.1875 | 18.8125 | 0 | 41.8243 | 33.0156
9/27/2020 01:17:52.0 | 34.7227 | 799 | 9 | 2497.5505 | 127.0834 | 66.7269 | 81.7389 | 30.0253 | 31.7532 | 0.06451 | 106.9564 | 11.4161 | 71.1894 | 70.5533 | 45.5015 | 1.0021 | 98.1557 | 368.8589 | 317.8269 | 82.0852 | 679.6981 | 2.1212 | 452.7147 | 33.2377 | 45.7845 | 32.5121 | 60.5351 | 12.0035 | 108.313 | 28.2435 | 8.187 | 96.8125 | 47.2694 | 25.5 | 29.0196 | 68 | 31 | 1.0001 | 68.2353 | 95 | 8190 | 32.549 | 107.5211 | 35.8765 | -0.1875 | 19.875 | 0 | 41.5222 | 33.0156
9/27/2020 01:17:53.0 | 34.723 | 800 | 9 | 2499.5919 | 126.9297 | 66.7492 | 81.7781 | 30.0238 | 31.7537 | 0.06409 | 106.9738 | 11.4054 | 70.9039 | 69.9192 | 45.5277 | 1.0006 | 98.1597 | 368.6622 | 317.4608 | 82.0259 | 679.8925 | 2.1597 | 450.4801 | 33.2247 | 45.9293 | 32.5539 | 60.7772 | 11.999 | 108.401 | 28.2327 | 8.2128 | 96.8376 | 47.4642 | 25.5 | 29.0196 | 68 | 31 | 1.0087 | 68.2353 | 94 | 8260 | 32.549 | 107.5211 | 35.8368 | -0.125 | 19.3125 | 0 | 42.3889 | 33.0156
9/27/2020 01:17:54.0 | 34.7233 | 801 | 9 | 2499.8465 | 126.812 | 66.7595 | 81.8178 | 30.009 | 31.7675 | 0.06384 | 107.0087 | 11.3948 | 71.2464 | 69.8225 | 45.5556 | 1.0054 | 98.1585 | 368.887 | 317.7706 | 81.9999 | 679.9897 | 2.1531 | 450.145 | 33.1972 | 46.0056 | 32.6805 | 60.7505 | 12.0081 | 108.708 | 28.2049 | 8.1329 | 96.8964 | 47.5359 | 25.5 | 29.0196 | 68 | 31 | 0.99919 | 68.2353 | 99 | 8240 | 32.549 | 106.8802 | 35.8643 | -0.125 | 19.75 | 0 | 42.3279 | 32.9219
9/27/2020 01:17:55.0 | 34.7235 | 802 | 9 | 2499.4598 | 126.4894 | 66.7748 | 81.844 | 30.0197 | 31.7401 | 0.06323 | 107.0436 | 11.3928 | 71.3035 | 69.8458 | 45.5829 | 1.0071 | 98.1585 | 368.5498 | 317.5171 | 82.0454 | 679.9331 | 2.1595 | 450.6198 | 33.1077 | 46.0535 | 32.6067 | 60.9992 | 11.9914 | 108.624 | 28.4111 | 8.1574 | 96.9635 | 47.4128 | 25.5 | 29.0196 | 68 | 31 | 0.99831 | 68.6274 | 95 | 8530 | 32.549 | 107.8415 | 35.8612 | -0.125 | 20.375 | 0 | 41.8152 | 32.9219
9/27/2020 01:17:56.0 | 34.7238 | 803 | 9 | 2500.6603 | 126.7001 | 66.8224 | 81.855 | 30.0203 | 31.7611 | 0.0621 | 107 | 11.3957 | 71.0466 | 70.6672 | 45.609 | 1.001 | 98.1585 | 369.168 | 317.3199 | 82.075 | 680.0602 | 2.1951 | 451.2343 | 33.1788 | 46.0848 | 32.4552 | 60.6761 | 11.9556 | 108.9321 | 28.3903 | 8.2128 | 97.1144 | 47.471 | 25.5 | 29.0196 | 68 | 31 | 1.0015 | 68.6274 | 95 | 8310 | 32.549 | 107.8415 | 35.73 | -0.125 | 21.0625 | 0 | 41.394 | 33.0156
9/27/2020 01:17:57.0 | 34.7241 | 804 | 9 | 2501.4578 | 127.1658 | 66.8541 | 81.8732 | 30.0314 | 31.7734 | 0.0616 | 107.0611 | 11.4016 | 71.0752 | 69.2493 | 45.6419 | 0.99815 | 98.1591 | 369.8143 | 317.9678 | 82.1966 | 680.1061 | 2.1856 | 451.4019 | 33.3113 | 46.3165 | 32.4093 | 60.6495 | 11.9929 | 108.4005 | 28.415 | 8.1612 | 97.1731 | 47.5805 | 25.5 | 28.6274 | 68 | 31 | 1.0003 | 68.2353 | 99 | 7940 | 32.549 | 106.5597 | 35.7941 | -0.125 | 19.75 | 0 | 41.9373 | 32.9219
9/27/2020 01:17:58.0 | 34.7244 | 805 | 9 | 2500.3164 | 127.2472 | 66.8599 | 81.9068 | 30.0471 | 31.7627 | 0.06148 | 107.1047 | 11.4074 | 71.0752 | 70.6111 | 45.6772 | 0.99637 | 98.1619 | 368.4655 | 317.2354 | 82.1539 | 680.1413 | 2.1675 | 451.3181 | 33.3175 | 45.9606 | 32.6137 | 60.6561 | 12.0073 | 108.1232 | 28.3169 | 8.2386 | 97.0809 | 47.471 | 25.5 | 29.0196 | 68 | 31 | 1.0008 | 68.6274 | 99 | 8260 | 32.549 | 106.5597 | 35.9375 | -0.125 | 19.5625 | 0 | 42.4011 | 33.0156
9/27/2020 01:17:59.0 | 34.7246 | 806 | 9 | 2500.4801 | 127.2457 | 66.9082 | 81.9357 | 30.0343 | 31.775 | 0.05704 | 107.1047 | 11.4064 | 71.1037 | 70.0575 | 45.7052 | 1.0035 | 98.1568 | 368.4374 | 317.0664 | 82.0787 | 680.0548 | 2.1367 | 450.0612 | 33.3192 | 45.8295 | 32.5539 | 60.9325 | 11.9724 | 108.4822 | 28.3942 | 8.2192 | 97.0473 | 47.5155 | 25.5 | 29.0196 | 68 | 31 | 1.0016 | 68.6274 | 98 | 8310 | 32.549 | 106.5597 | 35.9955 | -0.0625 | 19.9375 | 0 | 42.45 | 32.9219
9/27/2020 01:18:00.0 | 34.7249 | 807 | 9 | 2499.6021 | 127.241 | 66.9165 | 81.9614 | 30.0478 | 31.7788 | 0.05745 | 107.1135 | 11.3957 | 71.0752 | 70.2137 | 45.7365 | 1.0008 | 98.1574 | 367.6786 | 316.7848 | 82.2095 | 680.1007 | 2.1517 | 452.1281 | 33.3063 | 46.0711 | 32.5609 | 60.9658 | 12.0035 | 108.2867 | 28.3764 | 8.138 | 97.0306 | 47.471 | 25.5 | 29.0196 | 68 | 31 | 0.99962 | 68.2353 | 95 | 8430 | 32.549 | 107.2006 | 35.8429 | -0.0625 | 20.3125 | 0 | 42.4103 | 32.9219
9/27/2020 01:18:01.0 | 34.7252 | 808 | 9 | 2499.8051 | 126.9881 | 66.9354 | 81.9814 | 30.0436 | 31.799 | 0.05599 | 107.1222 | 11.3792 | 71.1608 | 69.9909 | 45.7702 | 1.0038 | 98.1557 | 367.9034 | 316.8411 | 82.2717 | 680.1007 | 2.1591 | 451.7371 | 33.2428 | 46.1366 | 32.6137 | 60.8277 | 11.9937 | 108.7332 | 28.2852 | 8.1522 | 97.0306 | 47.8304 | 25.5 | 29.0196 | 68 | 31 | 1.0011 | 68.6274 | 99 | 8070 | 32.549 | 106.5597 | 36.1847 | -0.125 | 20.3125 | 0 | 42.038 | 33.0156
9/27/2020 01:18:02.0 | 34.7255 | 809 | 9 | 2501.2139 | 126.9942 | 66.9719 | 82.0061 | 30.0322 | 31.8203 | 0.05356 | 107.1135 | 11.3773 | 71.1608 | 69.7507 | 45.8212 | 1.0067 | 98.1614 | 367.791 | 316.8693 | 82.1901 | 680.1872 | 2.1493 | 449.5863 | 33.2631 | 45.6877 | 32.5678 | 60.9458 | 11.9861 | 108.0666 | 28.303 | 8.2038 | 97.1564 | 47.5805 | 25.5 | 29.0196 | 68 | 31 | 1.0019 | 68.6274 | 99 | 8210 | 32.549 | 106.8802 | 35.9802 | 0 | 20.125 | 0 | 41.5283 | 32.9219
9/27/2020 01:18:03.0 | 34.7257 | 810 | 9 | 2499.4674 | 127.1488 | 67.0598 | 82.0202 | 30.0286 | 31.8014 | 0.05099 | 107.1222 | 11.3792 | 71.275 | 69.8325 | 45.8647 | 1.0008 | 98.1597 | 367.3976 | 315.8835 | 82.3014 | 680.2576 | 2.1606 | 452.8543 | 33.2804 | 45.5458 | 32.7124 | 60.9592 | 12.0043 | 108.7932 | 28.3169 | 8.2089 | 97.1647 | 47.6696 | 25.5 | 29.0196 | 68 | 31 | 1.0019 | 68.6274 | 95 | 8330 | 32.549 | 107.5211 | 35.8917 | 0 | 20.0625 | 0 | 41.8091 | 32.9219
9/27/2020 01:18:04.0 | 34.726 | 811 | 9 | 2500.3374 | 127.0562 | 67.0987 | 82.0492 | 30.0479 | 31.8068 | 0.05164 | 107.1309 | 11.3802 | 70.961 | 69.4744 | 45.884 | 1.004 | 98.1568 | 367.4538 | 316.0806 | 82.1966 | 680.2737 | 2.1646 | 451.0108 | 33.2677 | 45.9537 | 32.522 | 61.3059 | 11.983 | 108.7063 | 28.0998 | 8.1973 | 97.2151 | 47.7413 | 25.5 | 29.0196 | 68 | 31 | 1.0018 | 68.6274 | 99 | 8260 | 32.549 | 106.8802 | 36.0931 | 0 | 20.6875 | 0 | 41.2781 | 33.0156
9/27/2020 01:18:05.0 | 34.7263 | 812 | 9 | 2501.3548 | 127.0777 | 67.0686 | 82.0889 | 30.0576 | 31.8073 | 0.05019 | 107.1658 | 11.3841 | 71.2464 | 70.0575 | 45.9192 | 1.0097 | 98.158 | 367.0042 | 315.5173 | 82.4618 | 680.3441 | 2.1577 | 449.8936 | 33.2869 | 45.9743 | 32.5609 | 61.124 | 11.9815 | 108.8195 | 28.3308 | 8.2399 | 97.257 | 47.7277 | 25.5 | 29.0196 | 68 | 31 | 1.0017 | 68.6274 | 99 | 7940 | 32.549 | 106.8802 | 36.0474 | -0.0625 | 20.625 | 0 | 41.1529 | 32.9219
9/27/2020 01:18:06.0 | 34.7266 | 813 | 9 | 2500.6038 | 127.1882 | 67.1017 | 82.1372 | 30.0494 | 31.805 | 0.04866 | 107.1047 | 11.3938 | 70.961 | 69.3367 | 45.9492 | 1.0078 | 98.1585 | 366.7513 | 315.9116 | 82.4062 | 680.3441 | 2.1644 | 451.2901 | 33.3058 | 46.1747 | 32.6137 | 61.1173 | 12.0088 | 109.1282 | 28.2713 | 8.2192 | 97.3241 | 47.779 | 25.5 | 29.0196 | 68 | 31 | 1.0007 | 68.2353 | 95 | 8360 | 32.549 | 107.8415 | 36.0077 | -0.0625 | 20.75 | 0 | 41.1926 | 32.9219
9/27/2020 01:18:07.0 | 34.7269 | 814 | 9 | 2498.8256 | 127.1201 | 67.1523 | 82.177 | 30.0434 | 31.802 | 0.04744 | 107.096 | 11.3792 | 71.0752 | 69.4107 | 45.9927 | 1.0033 | 98.1597 | 366.6951 | 315.4047 | 82.357 | 680.374 | 2.1703 | 449.5584 | 33.2643 | 46.0193 | 32.5469 | 61.1678 | 11.9883 | 108.9333 | 28.0085 | 8.1664 | 97.3241 | 47.8682 | 25.5 | 29.0196 | 68 | 31 | 0.99889 | 68.6274 | 99 | 8070 | 32.549 | 107.2006 | 36.0596 | 0 | 20.5 | 0 | 41.04 | 33.0156
9/27/2020 01:18:08.0 | 34.7271 | 815 | 9 | 2499.2198 | 127.0281 | 67.215 | 82.1965 | 30.0612 | 31.8036 | 0.04922 | 107.0785 | 11.388 | 71.0752 | 69.7055 | 46.0256 | 1.0031 | 98.158 | 366.5827 | 315.0385 | 82.3997 | 680.3441 | 2.1788 | 450.1729 | 33.2455 | 46.0124 | 32.5609 | 61.1106 | 11.9876 | 108.7355 | 28.422 | 8.1638 | 97.3661 | 47.8817 | 25.5 | 29.0196 | 68 | 31 | 1.0016 | 68.6274 | 99 | 8290 | 32.549 | 107.2006 | 35.9985 | -0.125 | 20.1875 | 0 | 40.3137 | 32.9219
9/27/2020 01:18:09.0 | 34.7274 | 816 | 9 | 2502.2646 | 126.9598 | 67.2329 | 82.2136 | 30.0604 | 31.8204 | 0.05027 | 107.0524 | 11.3734 | 70.9895 | 69.6838 | 46.0518 | 1.0006 | 98.1614 | 367.229 | 315.123 | 82.4192 | 680.3388 | 2.1841 | 452.9381 | 33.2681 | 46.1366 | 32.5539 | 61.3325 | 11.9861 | 108.6268 | 28.2327 | 8.1896 | 97.3325 | 48.0802 | 25.5 | 29.0196 | 68 | 31 | 1.0016 | 68.6274 | 95 | 8380 | 32.549 | 107.8415 | 35.965 | -0.0625 | 19.9375 | 0 | 40.4511 | 33.0156
9/27/2020 01:18:10.0 | 34.7277 | 817 | 9 | 2499.1148 | 127.2995 | 67.2165 | 82.2417 | 30.0808 | 31.7962 | 0.04806 | 107.096 | 11.3686 | 71.2464 | 70.1223 | 46.0835 | 1.0023 | 98.1551 | 366.2455 | 314.5597 | 82.485 | 680.3441 | 2.1562 | 451.3181 | 33.3151 | 46.1024 | 32.7193 | 61.0973 | 11.9975 | 109.0128 | 28.2505 | 8.1947 | 97.2402 | 47.933 | 25.5 | 28.6274 | 68 | 31 | 1.0026 | 68.6274 | 99 | 8260 | 32.549 | 106.8802 | 35.9589 | -0.125 | 20.0625 | 0 | 40.5548 | 33.0156
9/27/2020 01:18:11.0 | 34.728 | 818 | 9 | 2501.2852 | 127.1557 | 67.2484 | 82.2517 | 30.0677 | 31.8213 | 0.0498 | 107.1135 | 11.3657 | 70.9039 | 69.6169 | 46.108 | 1.0072 | 98.1591 | 366.2736 | 315.123 | 82.5174 | 680.2737 | 2.1371 | 449.8656 | 33.3064 | 46.2921 | 32.6277 | 61.4335 | 11.9982 | 108.7646 | 28.3903 | 8.227 | 97.2486 | 47.9466 | 25.5 | 29.0196 | 68 | 31 | 0.99886 | 68.6274 | 99 | 7940 | 32.549 | 107.2006 | 35.9222 | -0.0625 | 19.8125 | 0 | 40.7471 | 33.0156
9/27/2020 01:18:12.0 | 34.7283 | 819 | 9 | 2498.7304 | 127.3635 | 67.2763 | 82.2775 | 30.0338 | 31.8376 | 0.04758 | 107.0436 | 11.3705 | 71.1894 | 70.3414 | 46.1364 | 1.0047 | 98.158 | 365.9925 | 314.7005 | 82.5406 | 680.2523 | 2.1418 | 451.7371 | 33.3267 | 46.0574 | 32.5469 | 61.4068 | 12.0096 | 109.1837 | 28.2574 | 8.2411 | 97.1647 | 48.0221 | 25.5 | 28.6274 | 68 | 31 | 0.99849 | 68.6274 | 95 | 8330 | 32.549 | 107.8415 | 35.7056 | -0.125 | 20 | 0 | 40.6738 | 33.0156
9/27/2020 01:18:13.0 | 34.7285 | 820 | 9 | 2499.8919 | 127.2216 | 67.3415 | 82.3051 | 30.0528 | 31.8252 | 0.05019 | 107.0524 | 11.3734 | 71.2464 | 70.1107 | 46.1756 | 1.0012 | 98.1585 | 366.1331 | 314.6723 | 82.4488 | 680.1765 | 2.1575 | 450.3125 | 33.3051 | 46.1161 | 32.5539 | 61.4639 | 12.0096 | 108.9881 | 28.2118 | 8.1793 | 97.2067 | 48.1315 | 25.5 | 29.0196 | 68 | 31 | 0.9994 | 68.6274 | 99 | 8070 | 32.549 | 107.2006 | 35.8734 | -0.1875 | 19.875 | 0 | 40.863 | 33.0156
9/27/2020 01:18:14.0 | 34.7288 | 821 | 9 | 2502.1263 | 127.0012 | 67.3741 | 82.3227 | 30.056 | 31.8311 | 0.05116 | 107 | 11.3705 | 70.961 | 70.2867 | 46.2149 | 1.0065 | 98.158 | 365.7677 | 314.6442 | 82.5926 | 679.9982 | 2.1686 | 449.8377 | 33.2771 | 46.164 | 32.4801 | 61.5611 | 11.9982 | 108.9035 | 28.2604 | 8.1471 | 97.1731 | 48.1112 | 25.5 | 28.6274 | 69 | 31 | 0.99715 | 68.2353 | 99 | 8160 | 32.549 | 107.2006 | 35.7574 | -0.1875 | 19.25 | 0 | 40.9271 | 32.9219
9/27/2020 01:18:15.0 | 34.7291 | 822 | 9 | 2498.7707 | 127.0954 | 67.4151 | 82.3299 | 30.0582 | 31.8329 | 0.05296 | 106.9738 | 11.3715 | 71.1608 | 70.8188 | 46.2403 | 1.0062 | 98.158 | 366.0487 | 314.3343 | 82.485 | 680.1467 | 2.1737 | 452.8264 | 33.2571 | 46.1542 | 32.6207 | 61.3497 | 12.021 | 108.8475 | 28.2505 | 8.1638 | 97.0809 | 48.1451 | 25.5 | 29.0196 | 69 | 31 | 0.99754 | 68.6274 | 95 | 8380 | 32.549 | 107.8415 | 35.7605 | -0.1875 | 19.6875 | 0 | 41.156 | 33.0156
9/27/2020 01:18:16.0 | 34.7294 | 823 | 9 | 2500.5003 | 126.9455 | 67.4275 | 82.3531 | 30.0438 | 31.8271 | 0.05086 | 106.9651 | 11.3725 | 71.275 | 70.0375 | 46.2748 | 1.0071 | 98.1574 | 365.4867 | 314.7568 | 82.6027 | 680.09 | 2.1679 | 451.2063 | 33.2409 | 46.1747 | 32.5998 | 61.5211 | 12.0043 | 108.4548 | 28.2713 | 8.1329 | 97.0473 | 48.0735 | 25.5 | 29.0196 | 69 | 31 | 1.0003 | 68.6274 | 99 | 8260 | 32.549 | 106.8802 | 35.8582 | -0.125 | 19.125 | 0 | 41.8182 | 33.0156
9/27/2020 01:18:17.0 | 34.7296 | 824 | 9 | 2499.757 | 127.1067 | 67.4737 | 82.4007 | 30.0393 | 31.8276 | 0.0513 | 106.9913 | 11.3725 | 70.961 | 70.5185 | 46.2979 | 0.99833 | 98.1585 | 365.5148 | 314.0245 | 82.5796 | 680.1413 | 2.1229 | 450.2287 | 33.2732 | 45.6838 | 32.5609 | 61.4973 | 11.9959 | 108.5119 | 28.5092 | 8.1728 | 96.9383 | 48.1896 | 25.5 | 29.0196 | 69 | 31 | 1.0029 | 68.2353 | 98 | 7920 | 32.549 | 106.8802 | 35.8154 | -0.125 | 19.0625 | 0 | 42.2363 | 32.9219
9/27/2020 01:18:18.0 | 34.7299 | 825 | 9 | 2500.9593 | 127.1219 | 67.5026 | 82.4466 | 30.0635 | 31.8174 | 0.0508 | 106.9826 | 11.3792 | 71.1323 | 70.1157 | 46.3349 | 1.0015 | 98.1585 | 364.8123 | 313.6302 | 82.5536 | 680.2171 | 2.111 | 451.4857 | 33.2932 | 46.2266 | 32.5539 | 61.622 | 12.0013 | 108.5119 | 28.2188 | 8.2747 | 96.888 | 48.1828 | 25.5 | 29.0196 | 69 | 31 | 0.99883 | 68.2353 | 95 | 8430 | 32.549 | 107.5211 | 35.8215 | -0.0625 | 19.625 | 0 | 42.4286 | 33.0156
9/27/2020 01:18:19.0 | 34.7302 | 826 | 9 | 2499.8232 | 127.2763 | 67.5464 | 82.4918 | 30.035 | 31.8347 | 0.05106 | 106.9302 | 11.3637 | 71.1037 | 70.2237 | 46.3674 | 1.001 | 98.158 | 365.29 | 313.3485 | 82.688 | 680.3089 | 2.1382 | 449.9494 | 33.3185 | 46.1611 | 32.5678 | 61.4068 | 12.0179 | 108.7915 | 28.1523 | 8.1715 | 96.9467 | 48.2477 | 25.5 | 28.6274 | 69 | 31 | 1.0014 | 68.2353 | 99 | 8090 | 32.549 | 106.5597 | 35.965 | -0.125 | 20.125 | 0 | 42.334 | 33.0156
9/27/2020 01:18:20.0 | 34.7305 | 827 | 9 | 2499.1729 | 127.2678 | 67.6465 | 82.5214 | 30.0492 | 31.8332 | 0.04923 | 107.0174 | 11.3598 | 71.3892 | 69.3939 | 46.3941 | 0.99548 | 98.1574 | 365.1776 | 313.3767 | 82.7761 | 680.3227 | 2.1398 | 450.3405 | 33.3076 | 46.3058 | 32.4273 | 61.6487 | 11.9937 | 108.5108 | 28.2991 | 8.1316 | 97.0473 | 48.2138 | 25.5 | 29.0196 | 69 | 31 | 0.99876 | 68.6274 | 99 | 8190 | 32.549 | 106.8802 | 35.8398 | -0.0625 | 19.75 | 0 | 42.279 | 33.0156
9/27/2020 01:18:21.0 | 34.7308 | 828 | 9 | 2498.9803 | 127.1238 | 67.652 | 82.5316 | 30.0475 | 31.8581 | 0.04968 | 107.0436 | 11.3618 | 71.0466 | 69.7306 | 46.4105 | 1.0028 | 98.158 | 364.2222 | 313.1514 | 82.8614 | 680.3334 | 2.1531 | 452.575 | 33.2673 | 46.2403 | 32.5469 | 61.5849 | 12.0043 | 108.5954 | 28.2327 | 8.1831 | 97.0893 | 48.33 | 25.5 | 29.0196 | 69 | 31 | 1.0063 | 68.6274 | 94 | 8330 | 32.549 | 107.8415 | 35.6781 | -0.125 | 19.5625 | 0 | 42.334 | 32.9219
9/27/2020 01:18:22.0 | 34.731 | 829 | 9 | 2500.163 | 126.8919 | 67.6566 | 82.5634 | 30.0399 | 31.8595 | 0.05243 | 107.0436 | 11.3598 | 71.3035 | 69.9509 | 46.4444 | 1.0062 | 98.1591 | 364.9809 | 313.3767 | 82.8975 | 680.3334 | 2.1677 | 450.8433 | 33.2224 | 46.0711 | 32.5998 | 61.622 | 11.9914 | 108.7086 | 28.2713 | 8.2051 | 97.0725 | 48.3813 | 25.5 | 29.0196 | 69 | 31 | 0.99873 | 68.6274 | 99 | 8240 | 32.549 | 106.8802 | 35.8917 | -0.125 | 20.25 | 0 | 41.8274 | 33.0156
9/27/2020 01:18:23.0 | 34.7313 | 830 | 9 | 2500.5177 | 127.1148 | 67.6884 | 82.584 | 30.0444 | 31.8831 | 0.05133 | 107.0349 | 11.3647 | 71.2464 | 70.4888 | 46.4815 | 1.0092 | 98.158 | 365.0652 | 313.0105 | 82.7566 | 680.2821 | 2.1639 | 450.145 | 33.2855 | 46.0261 | 32.6915 | 61.6287 | 12.0119 | 108.7075 | 28.2257 | 8.1651 | 97.0977 | 48.3164 | 25.5 | 29.0196 | 69 | 31 | 1.0007 | 68.6274 | 98 | 7920 | 32.549 | 106.8802 | 35.73 | -0.0625 | 20.125 | 0 | 42.2028 | 33.0156
9/27/2020 01:18:24.0 | 34.7316 | 831 | 9 | 2498.9646 | 127.2364 | 67.7241 | 82.6116 | 30.0487 | 31.8693 | 0.0513 | 107 | 11.3744 | 71.1608 | 69.8792 | 46.4967 | 0.98461 | 98.1574 | 364.3908 | 313.095 | 82.8614 | 680.3388 | 2.1371 | 451.3739 | 33.2966 | 46.0848 | 32.5011 | 61.7362 | 12.0035 | 108.7629 | 28.6004 | 8.1935 | 97.1815 | 48.2854 | 25.5 | 29.0196 | 69 | 31 | 1.0005 | 68.2353 | 95 | 8360 | 32.549 | 107.5211 | 35.8215 | -0.125 | 20.4375 | 0 | 42.218 | 32.9219
9/27/2020 01:18:25.0 | 34.7319 | 832 | 9 | 2499.9625 | 127.171 | 67.7227 | 82.6306 | 30.055 | 31.8714 | 0.05107 | 107.0087 | 11.3725 | 71.1608 | 69.3821 | 46.5199 | 1.0035 | 98.1585 | 363.8006 | 312.3627 | 82.7928 | 680.4712 | 2.1732 | 450.8433 | 33.2928 | 46.0643 | 32.6207 | 61.8171 | 12.0081 | 108.9041 | 28.3169 | 8.236 | 97.2318 | 48.4016 | 25.5 | 29.0196 | 69 | 31 | 0.99983 | 68.6274 | 99 | 8090 | 32.549 | 107.2006 | 35.849 | -0.0625 | 20.875 | 0 | 41.7297 | 32.9219
9/27/2020 01:18:26.0 | 34.7321 | 833 | 9 | 2503.7258 | 127.322 | 67.7743 | 82.6557 | 30.0409 | 31.8612 | 0.04867 | 107.0262 | 11.3657 | 71.3321 | 70.1007 | 46.5389 | 1.0031 | 98.1585 | 364.728 | 312.419 | 82.8845 | 680.4498 | 2.189 | 451.346 | 33.3825 | 46.3165 | 32.4343 | 61.7096 | 12.0187 | 108.9881 | 28.2049 | 8.1535 | 97.3241 | 48.4771 | 25.5 | 29.0196 | 69 | 31 | 1.0009 | 68.6274 | 99 | 8140 | 32.549 | 107.2006 | 35.7544 | 0 | 20.1875 | 0 | 41.6809 | 33.0156
9/27/2020 01:18:27.0 | 34.7324 | 834 | 9 | 2502.5817 | 128.3803 | 67.7844 | 82.6785 | 30.0517 | 31.8649 | 0.04033 | 107.0436 | 11.3657 | 71.0181 | 69.8892 | 46.5643 | 0.99922 | 98.158 | 363.913 | 312.3627 | 83.0087 | 680.5064 | 2.2275 | 449.8656 | 33.6446 | 46.1366 | 32.6137 | 61.8371 | 12.0172 | 109.1276 | 28.2852 | 8.2631 | 97.6512 | 48.5999 | 25 | 29.4118 | 69 | 31 | 1.0011 | 69.4118 | 96 | 8430 | 32.549 | 108.1619 | 35.3699 | 0 | 19 | 0 | 41.8976 | 33.0156
9/27/2020 01:18:28.0 | 34.7327 | 835 | 9 | 2503.9573 | 128.7994 | 67.8153 | 82.7257 | 30.0681 | 31.8721 | 0.03843 | 107.1571 | 11.3725 | 70.8183 | 70.1938 | 46.5918 | 0.99708 | 98.1591 | 364.3627 | 312.1937 | 83.0383 | 680.3901 | 2.2769 | 452.0722 | 33.773 | 46.1679 | 32.6735 | 61.7162 | 11.9815 | 108.6246 | 28.2118 | 8.3314 | 97.9196 | 48.4529 | 25 | 29.4118 | 69 | 31 | 0.99336 | 69.4118 | 100 | 8310 | 32.549 | 107.2006 | 35.6323 | 0 | 21.25 | 0 | 40.9241 | 33.0156
9/27/2020 01:18:29.0 | 34.733 | 836 | 9 | 2501.7004 | 129.1171 | 67.838 | 82.7642 | 30.0665 | 31.8749 | 0.0381 | 107.2618 | 11.3783 | 71.1037 | 70.2618 | 46.6149 | 1.0024 | 98.158 | 364.3346 | 312.081 | 83.0875 | 680.4199 | 2.2946 | 448.9998 | 33.8258 | 46.2197 | 32.6067 | 61.9684 | 11.9807 | 109.1556 | 28.3695 | 8.3507 | 98.2803 | 48.5932 | 25 | 29.4118 | 69 | 31 | 0.9919 | 69.8039 | 100 | 7920 | 32.549 | 107.2006 | 35.5194 | -0.0625 | 20 | 0 | 40.9729 | 33.0156
9/27/2020 01:18:30.0 | 34.7332 | 837 | 9 | 2500.9604 | 129.0767 | 67.9188 | 82.8151 | 30.073 | 31.8803 | 0.03989 | 107.3054 | 11.388 | 71.1323 | 69.9442 | 46.6463 | 0.99993 | 98.158 | 364.1941 | 312.25 | 83.1431 | 680.2523 | 2.2826 | 452.0164 | 33.8052 | 46.382 | 32.6526 | 61.8742 | 12.0013 | 109.1837 | 28.4815 | 8.2953 | 98.2551 | 48.4838 | 25 | 29.4118 | 69 | 31 | 1.0077 | 69.4118 | 100 | 8290 | 32.549 | 107.5211 | 35.5286 | -0.0625 | 17.875 | 0 | 41.983 | 33.0156
9/27/2020 01:18:31.0 | 34.7335 | 838 | 9 | 2499.9864 | 129.1741 | 67.95 | 82.836 | 30.0666 | 31.8924 | 0.04073 | 107.2007 | 11.3802 | 71.0181 | 70.4755 | 46.6788 | 1.0023 | 98.1585 | 363.5477 | 311.6304 | 83.0448 | 680.1711 | 2.2731 | 450.8991 | 33.8175 | 46.5891 | 32.6526 | 61.9246 | 12.0142 | 109.1562 | 28.2713 | 8.3069 | 98.1293 | 48.5864 | 25 | 29.4118 | 69 | 31 | 1.003 | 69.4118 | 96 | 8360 | 32.549 | 108.1619 | 35.5621 | 0 | 19.125 | 0 | 42.3492 | 33.0156
9/27/2020 01:18:32.0 | 34.7338 | 839 | 9 | 2501.398 | 129.0475 | 68.0041 | 82.8556 | 30.0768 | 31.8806 | 0.04188 | 107.1396 | 11.3754 | 71.2179 | 69.6905 | 46.7095 | 0.99548 | 98.1585 | 363.7163 | 311.6022 | 82.9763 | 680.2821 | 2.2767 | 451.0946 | 33.8034 | 46.4132 | 32.6386 | 61.9046 | 12.0369 | 108.68 | 28.2505 | 8.294 | 98.1461 | 48.5729 | 25 | 29.4118 | 69 | 31 | 0.99525 | 69.8039 | 96 | 8460 | 32.549 | 107.8415 | 35.5682 | 0 | 19.875 | 0 | 42.279 | 33.0156
9/27/2020 01:18:33.0 | 34.7341 | 840 | 9 | 2501.9276 | 129.1233 | 68.0375 | 82.8519 | 30.0788 | 31.8865 | 0.0419 | 107.1135 | 11.356 | 70.9039 | 69.8075 | 46.7279 | 1.0071 | 98.1602 | 364.3346 | 312.1655 | 82.9336 | 680.5011 | 2.2804 | 450.4801 | 33.8305 | 46.3683 | 32.5539 | 61.9113 | 12.0233 | 108.5417 | 28.5726 | 8.2515 | 98.188 | 48.6957 | 25 | 29.4118 | 69 | 31 | 0.99742 | 69.4118 | 100 | 8090 | 32.549 | 106.8802 | 35.7361 | 0 | 19.5 | 0 | 41.8701 | 33.0156
9/27/2020 01:18:34.0 | 34.7344 | 841 | 9 | 2499.7226 | 129.237 | 68.0611 | 82.8554 | 30.0663 | 31.8936 | 0.04041 | 107.0873 | 11.3492 | 71.0466 | 69.8909 | 46.744 | 1.0099 | 98.158 | 364.8404 | 311.8839 | 83.1366 | 680.6174 | 2.2966 | 450.927 | 33.8304 | 46.4787 | 32.5469 | 61.8675 | 12.0035 | 108.7635 | 28.2118 | 8.3249 | 98.2383 | 48.7402 | 25 | 29.8039 | 69 | 31 | 0.99471 | 69.8039 | 96 | 8330 | 32.549 | 107.8415 | 35.8398 | 0 | 20.6875 | 0 | 41.2628 | 33.0156
9/27/2020 01:18:35.0 | 34.7346 | 842 | 9 | 2501.0776 | 128.7854 | 68.0761 | 82.8854 | 30.0684 | 31.9053 | 0.04059 | 107.1222 | 11.3501 | 71.0752 | 70.0608 | 46.78 | 1.0138 | 98.1585 | 363.6039 | 311.3206 | 83.169 | 680.6174 | 2.3101 | 451.4577 | 33.7304 | 46.5129 | 32.5469 | 62.2538 | 12.0512 | 108.736 | 28.3516 | 8.3108 | 98.3306 | 48.6889 | 25 | 29.8039 | 69 | 31 | 0.99904 | 69.4118 | 96 | 8360 | 32.549 | 107.8415 | 35.8734 | -0.1875 | 20.25 | 0 | 41.861 | 33.0156
9/27/2020 01:18:36.0 | 34.7349 | 843 | 9 | 2502.2277 | 128.9276 | 68.0587 | 82.929 | 30.0647 | 31.9074 | 0.04215 | 107.1047 | 11.3405 | 71.1037 | 69.6169 | 46.8051 | 0.99655 | 98.1591 | 363.351 | 311.4332 | 83.0875 | 680.6986 | 2.3114 | 450.0891 | 33.7832 | 46.1679 | 32.5998 | 62.1197 | 12.0293 | 108.5965 | 28.527 | 8.2837 | 98.3222 | 48.7402 | 25 | 29.4118 | 69 | 31 | 1.0008 | 69.4118 | 100 | 8360 | 32.549 | 106.8802 | 35.9009 | -0.125 | 20 | 0 | 41.864 | 33.0156
9/27/2020 01:18:37.0 | 34.7352 | 844 | 9 | 2500.3405 | 129.2673 | 68.1183 | 82.9749 | 30.0723 | 31.9253 | 0.04021 | 107.1047 | 11.3463 | 70.9325 | 70.2104 | 46.8274 | 1.0293 | 98.1597 | 363.5477 | 311.1797 | 83.3163 | 680.8877 | 2.3218 | 451.7929 | 33.8467 | 45.943 | 32.529 | 62.2034 | 11.9952 | 109.0453 | 28.3516 | 8.3133 | 98.3641 | 48.8253 | 25 | 29.8039 | 69 | 31 | 1.001 | 69.4118 | 96 | 8600 | 32.549 | 107.8415 | 35.9528 | -0.125 | 20.5 | 0 | 41.6687 | 33.0156
9/27/2020 01:18:38.0 | 34.7355 | 845 | 9 | 2500.8652 | 129.264 | 68.137 | 83.0058 | 30.0805 | 31.9168 | 0.03914 | 107.1222 | 11.3579 | 71.0181 | 69.9409 | 46.8628 | 0.99387 | 98.1597 | 363.4353 | 311.3487 | 83.4802 | 680.831 | 2.3484 | 447.7708 | 33.8529 | 46.4269 | 32.5609 | 62.0692 | 11.9906 | 109.2414 | 28.1593 | 8.3249 | 98.4229 | 48.8563 | 25 | 29.4118 | 69 | 31 | 1.0004 | 69.4118 | 96 | 8160 | 32.549 | 108.1619 | 35.9833 | -0.1875 | 20.5 | 0 | 41.5039 | 33.0156
9/27/2020 01:18:39.0 | 34.7358 | 846 | 9 | 2500.3434 | 129.2085 | 68.1958 | 83.0573 | 30.0726 | 31.9177 | 0.04065 | 107.0349 | 11.3569 | 71.0466 | 69.8809 | 46.8538 | 1.0047 | 98.1591 | 363.0419 | 310.7009 | 83.382 | 680.8256 | 2.371 | 449.4187 | 33.8313 | 46.5823 | 32.6067 | 62.1197 | 12.0058 | 109.3809 | 28.2118 | 8.2682 | 98.4983 | 48.9007 | 25 | 29.4118 | 70 | 31 | 1.0061 | 69.8039 | 101 | 7970 | 32.549 | 107.5211 | 35.9985 | -0.1875 | 20.1875 | 0 | 41.3757 | 33.0156
9/27/2020 01:18:40.0 | 34.736 | 847 | 9 | 2500.4329 | 129.1685 | 68.1713 | 83.0928 | 30.0704 | 31.9215 | 0.04032 | 107.0349 | 11.3676 | 71.0466 | 69.7607 | 46.8345 | 0.99601 | 98.1585 | 361.8616 | 310.2502 | 83.395 | 680.6634 | 2.3411 | 451.6253 | 33.8221 | 46.6996 | 32.7124 | 62.133 | 11.9891 | 109.2122 | 28.5409 | 8.2837 | 98.5151 | 48.8495 | 25 | 29.4118 | 69 | 31 | 0.9929 | 69.4118 | 96 | 8310 | 32.549 | 108.49 | 35.9283 | -0.0625 | 19.875 | 0 | 41.6138 | 33.0156
9/27/2020 01:18:41.0 | 34.7363 | 848 | 9 | 2501.8042 | 129.2176 | 68.2245 | 83.1422 | 30.0951 | 31.9188 | 0.03886 | 107.0349 | 11.3754 | 70.9325 | 70.1622 | 46.8284 | 1.0101 | 98.1597 | 362.9576 | 310.4756 | 83.2348 | 680.5929 | 2.3371 | 449.6981 | 33.8535 | 46.5823 | 32.5678 | 62.1197 | 11.9937 | 109.4655 | 28.1067 | 8.3881 | 98.4899 | 49.068 | 25 | 29.4118 | 70 | 31 | 0.99834 | 69.4118 | 96 | 8380 | 32.549 | 108.49 | 35.968 | -0.125 | 20.3125 | 0 | 41.3208 | 33.0156
9/27/2020 01:18:42.0 | 34.7366 | 849 | 9 | 2499.1319 | 129.2441 | 68.2927 | 83.1607 | 30.088 | 31.9237 | 0.04049 | 107.0698 | 11.3754 | 71.3035 | 70.0192 | 46.8365 | 0.98853 | 98.1591 | 362.1989 | 310.4756 | 83.5654 | 680.4659 | 2.3216 | 452.1002 | 33.8243 | 46.2578 | 32.5609 | 62.0559 | 12.0035 | 109.2128 | 28.4081 | 8.3353 | 98.4816 | 48.9075 | 25 | 29.4118 | 70 | 31 | 0.99367 | 69.4118 | 100 | 8380 | 32.549 | 107.5211 | 35.9802 | 0 | 20 | 0 | 41.2872 | 33.0156
9/27/2020 01:18:43.0 | 34.7369 | 850 | 9 | 2500.3259 | 128.9456 | 68.3313 | 83.188 | 30.0964 | 31.9258 | 0.04139 | 107.0524 | 11.3725 | 71.0181 | 69.9925 | 46.8479 | 1.0259 | 98.158 | 362.3956 | 310.0249 | 83.4441 | 680.4253 | 2.3152 | 451.346 | 33.7623 | 46.8031 | 32.6137 | 62.2338 | 11.9937 | 109.5478 | 28.3308 | 8.2528 | 98.4564 | 49.01 | 25 | 29.4118 | 70 | 31 | 0.99959 | 69.4118 | 96 | 8650 | 32.549 | 108.49 | 35.8154 | -0.0625 | 19.375 | 0 | 41.9281 | 32.9219
9/27/2020 01:18:44.0 | 34.7371 | 851 | 9 | 2500.4046 | 129.013 | 68.3289 | 83.1851 | 30.1018 | 31.9267 | 0.0432 | 107.0698 | 11.3831 | 71.2464 | 70.4391 | 46.8765 | 1.0069 | 98.158 | 361.8336 | 309.8841 | 83.3394 | 680.436 | 2.2966 | 450.2008 | 33.781 | 46.6927 | 32.5748 | 62.4791 | 11.9921 | 109.5198 | 28.3239 | 8.2682 | 98.3893 | 49.0235 | 25 | 29.0196 | 70 | 31 | 1.0003 | 69.4118 | 96 | 8190 | 32.549 | 108.49 | 36.084 | -0.0625 | 19.5 | 0 | 42.569 | 33.0156
9/27/2020 01:18:45.0 | 34.7374 | 852 | 9 | 2500.8143 | 129.1567 | 68.3001 | 83.2198 | 30.1076 | 31.9127 | 0.04236 | 107.0349 | 11.387 | 71.1037 | 70.7381 | 46.9079 | 1.0163 | 98.158 | 362.1989 | 309.7151 | 83.5358 | 680.2875 | 2.2977 | 452.966 | 33.8241 | 46.6409 | 32.6456 | 62.1767 | 12.0263 | 109.5198 | 28.4815 | 8.2875 | 98.3306 | 49.0922 | 25 | 29.4118 | 70 | 31 | 1.0021 | 69.4118 | 100 | 8020 | 32.549 | 107.8415 | 35.8185 | -0.125 | 19.375 | 0 | 42.2638 | 33.0156
9/27/2020 01:18:46.0 | 34.7377 | 853 | 9 | 2497.8982 | 129.293 | 68.3575 | 83.2297 | 30.0988 | 31.9403 | 0.04228 | 107.0262 | 11.3725 | 71.1894 | 70.1755 | 46.9329 | 1.0033 | 98.1585 | 361.8336 | 309.6306 | 83.4867 | 680.2982 | 2.325 | 450.2567 | 33.8203 | 46.7445 | 32.5539 | 62.1263 | 12.0058 | 109.6324 | 28.2713 | 8.2618 | 98.2887 | 49.1057 | 25 | 29.4118 | 70 | 31 | 0.99904 | 69.4118 | 96 | 8410 | 32.549 | 108.49 | 35.7147 | -0.0625 | 19.8125 | 0 | 42.3645 | 33.0156
9/27/2020 01:18:47.0 | 34.738 | 854 | 9 | 2500.7916 | 129.2178 | 68.4085 | 83.2623 | 30.095 | 31.926 | 0.04163 | 107.0785 | 11.388 | 71.0466 | 70.114 | 46.9675 | 1.0035 | 98.1591 | 361.8616 | 309.6588 | 83.3394 | 680.3495 | 2.3394 | 449.7819 | 33.8398 | 46.5374 | 32.7263 | 62.3783 | 12.0301 | 109.4929 | 28.2188 | 8.2875 | 98.3138 | 49.068 | 25 | 29.0196 | 70 | 31 | 0.98625 | 69.8039 | 96 | 8360 | 32.549 | 108.8104 | 35.7574 | -0.0625 | 20.5625 | 0 | 42.3096 | 33.0156
9/27/2020 01:18:48.0 | 34.7383 | 855 | 9 | 2498.4169 | 129.4113 | 68.4365 | 83.2951 | 30.1012 | 31.947 | 0.03952 | 107.0524 | 11.3725 | 70.961 | 70.0891 | 46.9959 | 0.99494 | 98.1591 | 361.2153 | 309.0673 | 83.5293 | 680.139 | 2.3542 | 452.0164 | 33.8583 | 46.7377 | 32.5579 | 62.4725 | 12.024 | 109.4089 | 28.2644 | 8.4061 | 98.4312 | 49.0072 | 25 | 29.4118 | 70 | 31 | 0.99339 | 69.4118 | 100 | 8460 | 32.549 | 107.8415 | 35.7513 | -0.1875 | 20.1875 | 0 | 42.215 | 33.0156
9/27/2020 01:18:49.0 | 34.7385 | 856 | 9 | 2502.213 | 129.0909 | 68.4508 | 83.3335 | 30.1157 | 31.9416 | 0.04388 | 107.0436 | 11.3666 | 70.961 | 69.9959 | 47.0211 | 1.0024 | 98.1574 | 361.5806 | 309.1236 | 83.6108 | 680.0954 | 2.3513 | 450.5919 | 33.8258 | 46.8236 | 32.6067 | 62.8081 | 12.0285 | 109.1831 | 28.2991 | 8.3649 | 98.4816 | 49.157 | 25 | 29.4118 | 70 | 31 | 0.99895 | 69.4118 | 96 | 8260 | 32.549 | 108.49 | 35.7666 | -0.125 | 20.1875 | 0 | 42.1783 | 33.0156
9/27/2020 01:18:50.0 | 34.7388 | 857 | 9 | 2499.9107 | 129.3822 | 68.4794 | 83.3726 | 30.1266 | 31.9394 | 0.04353 | 107.0698 | 11.3725 | 71.1608 | 69.9076 | 47.0454 | 1.0069 | 98.158 | 361.412 | 308.4476 | 83.6534 | 680.0196 | 2.3334 | 449.9215 | 33.871 | 46.765 | 32.6137 | 62.7007 | 12.0376 | 108.9316 | 27.9242 | 8.2463 | 98.4396 | 49.215 | 25 | 29.4118 | 70 | 31 | 1.0079 | 69.4118 | 96 | 8190 | 32.549 | 108.1619 | 35.7758 | 0 | 19.75 | 0 | 42.2394 | 33.0156
9/27/2020 01:18:51.0 | 34.7391 | 858 | 9 | 2497.5429 | 129.1632 | 68.5459 | 83.4197 | 30.1144 | 31.9506 | 0.04324 | 107.0174 | 11.3657 | 71.0466 | 69.5867 | 47.0602 | 0.99708 | 98.1597 | 360.7376 | 308.7293 | 83.6895 | 679.9277 | 2.3267 | 451.2343 | 33.7816 | 46.8031 | 32.5469 | 62.4858 | 12.0028 | 109.1573 | 28.3833 | 8.2489 | 98.3977 | 49.2527 | 25 | 29.4118 | 70 | 31 | 1.0054 | 69.4118 | 100 | 7970 | 32.549 | 107.5211 | 35.7483 | 0 | 19.5625 | 0 | 42.1997 | 33.0156
9/27/2020 01:18:52.0 | 34.7394 | 859 | 9 | 2501.0871 | 128.8195 | 68.5875 | 83.4084 | 30.1138 | 31.9383 | 0.04435 | 106.9564 | 11.3657 | 71.3321 | 70.0308 | 47.0826 | 1.0062 | 98.1597 | 360.6252 | 308.6166 | 83.6765 | 679.8979 | 2.3179 | 450.0332 | 33.7395 | 46.7894 | 32.7193 | 62.3717 | 12.0073 | 109.3534 | 28.4745 | 8.3353 | 98.3893 | 49.1637 | 25 | 29.4118 | 70 | 31 | 1.0062 | 69.4118 | 96 | 8260 | 32.549 | 108.1619 | 35.6628 | -0.0625 | 20.375 | 0 | 41.8488 | 33.0156
9/27/2020 01:18:53.0 | 34.7396 | 860 | 9 | 2500.0492 | 129.2597 | 68.5878 | 83.4285 | 30.1153 | 31.9526 | 0.04233 | 107 | 11.3744 | 70.9895 | 70.4309 | 47.0988 | 0.99868 | 98.1585 | 360.4285 | 308.2223 | 83.7191 | 679.8114 | 2.3611 | 450.6477 | 33.8408 | 46.9896 | 32.6067 | 62.5162 | 11.9982 | 109.2122 | 28.3625 | 8.312 | 98.4648 | 49.2594 | 25 | 29.4118 | 70 | 31 | 0.99391 | 69.4118 | 96 | 8550 | 32.549 | 108.1619 | 35.9375 | -0.0625 | 20 | 0 | 42.1112 | 33.0156
9/27/2020 01:18:54.0 | 34.7399 | 861 | 9 | 2500.9123 | 129.2607 | 68.5591 | 83.4661 | 30.1348 | 31.946 | 0.04275 | 106.9476 | 11.3841 | 71.2179 | 70.7035 | 47.117 | 0.99387 | 98.1602 | 360.85 | 308.0251 | 83.7191 | 679.7655 | 2.3577 | 450.955 | 33.8527 | 46.9379 | 32.5998 | 62.5162 | 12.0073 | 109.1579 | 28.31 | 8.3172 | 98.4732 | 49.2014 | 25 | 29.8039 | 70 | 31 | 1.0073 | 69.4118 | 100 | 8330 | 32.549 | 107.2006 | 35.8124 | 0 | 20.25 | 0 | 41.6534 | 33.0156
9/27/2020 01:18:55.0 | 34.7402 | 862 | 9 | 2500.8296 | 129.3161 | 68.6087 | 83.4941 | 30.1165 | 31.9567 | 0.04236 | 107.0262 | 11.3948 | 70.7326 | 69.7423 | 47.1372 | 0.99156 | 98.1574 | 360.5971 | 308.0533 | 83.7746 | 679.8519 | 2.3613 | 450.4522 | 33.8661 | 46.7377 | 32.6596 | 62.4725 | 12.0255 | 109.0991 | 28.2644 | 8.3572 | 98.4732 | 49.3106 | 25 | 29.8039 | 70 | 31 | 0.99382 | 69.4118 | 96 | 8360 | 32.549 | 108.1619 | 35.8093 | 0 | 19.9375 | 0 | 41.7114 | 33.0156
9/27/2020 01:18:56.0 | 34.7405 | 863 | 9 | 2501.329 | 129.3569 | 68.6694 | 83.5314 | 30.1298 | 31.9594 | 0.04314 | 106.9826 | 11.3899 | 71.3321 | 70.5913 | 47.1608 | 1.0236 | 98.1597 | 360.2318 | 307.4336 | 83.7682 | 679.8359 | 2.3637 | 452.2957 | 33.8836 | 46.8344 | 32.533 | 62.4658 | 12.021 | 108.6251 | 28.31 | 8.3017 | 98.4564 | 49.3416 | 25 | 29.4118 | 70 | 31 | 1.0079 | 69.8039 | 96 | 8140 | 32.549 | 108.1619 | 35.8795 | -0.0625 | 19.9375 | 0 | 41.5955 | 33.0156
9/27/2020 01:18:57.0 | 34.7407 | 864 | 9 | 2497.7639 | 129.3839 | 68.6855 | 83.5505 | 30.1209 | 31.9619 | 0.0435 | 106.9564 | 11.3889 | 71.0752 | 69.7841 | 47.1951 | 0.99904 | 98.1585 | 359.5573 | 307.6026 | 83.7321 | 679.9844 | 2.3608 | 451.7929 | 33.8423 | 46.848 | 32.6735 | 62.5799 | 12.0263 | 109.0162 | 28.2713 | 8.2283 | 98.4229 | 49.4266 | 25 | 29.8039 | 70 | 31 | 0.99907 | 69.4118 | 100 | 8090 | 32.549 | 107.2006 | 35.9955 | 0 | 18.8125 | 0 | 41.8671 | 33.0156
9/27/2020 01:18:58.0 | 34.741 | 865 | 9 | 2500.686 | 129.0326 | 68.707 | 83.5579 | 30.1085 | 31.9738 | 0.04407 | 106.9738 | 11.4006 | 71.1037 | 70.2668 | 47.2232 | 1.0017 | 98.1591 | 360.4285 | 307.7716 | 83.8302 | 680.0954 | 2.3398 | 450.0053 | 33.7899 | 46.7963 | 32.6067 | 62.6807 | 12.0255 | 108.8206 | 28.1662 | 8.285 | 98.4145 | 49.4131 | 25 | 29.8039 | 70 | 31 | 1.0022 | 69.4118 | 96 | 8290 | 32.549 | 108.1619 | 35.8856 | 0 | 20 | 0 | 41.6138 | 33.0156
9/27/2020 01:18:59.0 | 34.7413 | 866 | 9 | 2501.1386 | 129.2711 | 68.7432 | 83.5673 | 30.1284 | 31.9664 | 0.04289 | 106.9738 | 11.3928 | 70.961 | 70.2004 | 47.2527 | 1.0024 | 98.1591 | 359.7822 | 307.4336 | 83.8728 | 680.0954 | 2.3513 | 451.5415 | 33.8585 | 46.7377 | 32.6067 | 62.7748 | 11.9883 | 109.4369 | 28.2118 | 8.3159 | 98.4061 | 49.4643 | 25 | 29.4118 | 70 | 31 | 1.0035 | 69.8039 | 96 | 8510 | 32.549 | 108.1619 | 35.9619 | -0.0625 | 20.5 | 0 | 40.8997 | 33.0156
9/27/2020 01:19:00.0 | 34.7416 | 867 | 9 | 2500.2043 | 129.443 | 68.7942 | 83.5962 | 30.1243 | 31.975 | 0.04152 | 107.0262 | 11.3889 | 70.961 | 70.5995 | 47.2689 | 1.0174 | 98.158 | 359.8383 | 307.321 | 83.8302 | 680.1819 | 2.371 | 451.1784 | 33.8909 | 46.7445 | 32.6137 | 62.7814 | 12.0293 | 108.7635 | 27.8508 | 8.3262 | 98.5822 | 49.5223 | 25 | 29.4118 | 70 | 31 | 0.99339 | 69.8039 | 100 | 8380 | 32.549 | 107.2006 | 36.0474 | -0.125 | 19.8125 | 0 | 41.275 | 33.0156
9/27/2020 01:19:01.0 | 34.7419 | 868 | 9 | 2499.6008 | 129.3893 | 68.8663 | 83.646 | 30.1162 | 31.9762 | 0.04358 | 107.0174 | 11.3948 | 71.3035 | 69.4828 | 47.2993 | 0.99993 | 98.1585 | 359.1358 | 306.8703 | 83.8469 | 680.2171 | 2.352 | 449.3629 | 33.8686 | 46.6585 | 32.6067 | 62.7482 | 12.0013 | 108.596 | 28.2891 | 8.2966 | 98.5067 | 49.4643 | 25 | 29.8039 | 70 | 31 | 1.0078 | 69.4118 | 96 | 8410 | 32.549 | 107.8415 | 36.1023 | -0.1875 | 19.1875 | 0 | 41.0095 | 33.0156
9/27/2020 01:19:02.0 | 34.7421 | 869 | 9 | 2501.4683 | 129.3716 | 68.8982 | 83.6767 | 30.1075 | 31.9776 | 0.04313 | 107.0087 | 11.3948 | 70.8754 | 70.0242 | 47.3394 | 1.0024 | 98.1574 | 359.1077 | 306.8703 | 83.8728 | 680.3388 | 2.3331 | 452.2398 | 33.8893 | 46.7894 | 32.5539 | 62.7244 | 11.983 | 108.8189 | 28.2644 | 8.2721 | 98.3474 | 49.5155 | 25 | 29.4118 | 70 | 31 | 0.99754 | 69.8039 | 100 | 7920 | 32.549 | 106.8802 | 36.1511 | 0 | 19.875 | 0 | 40.8356 | 33.0156
9/27/2020 01:19:03.0 | 34.7424 | 870 | 9 | 2498.5101 | 129.3747 | 68.8828 | 83.7109 | 30.1142 | 31.9864 | 0.04413 | 106.9913 | 11.388 | 71.3035 | 70.0209 | 47.3615 | 1.0062 | 98.158 | 358.349 | 306.1943 | 84.0199 | 680.4146 | 2.3447 | 451.6812 | 33.85 | 46.7894 | 32.5469 | 62.8755 | 11.9952 | 108.7635 | 28.2644 | 8.2759 | 98.4145 | 49.5087 | 25 | 29.8039 | 70 | 32 | 1.0029 | 69.4118 | 100 | 8070 | 32.549 | 106.8802 | 36.2701 | -0.0625 | 20.3125 | 0 | 41.0309 | 33.0156
9/27/2020 01:19:04.0 | 34.7427 | 871 | 9 | 2501.4198 | 129.1198 | 68.9167 | 83.7681 | 30.1148 | 31.9878 | 0.04326 | 106.9826 | 11.3948 | 71.3606 | 69.5918 | 47.3899 | 1.0161 | 98.1591 | 358.8829 | 306.8421 | 83.9543 | 680.4957 | 2.3365 | 450.7036 | 33.8227 | 46.8236 | 32.5469 | 63.2612 | 12.0429 | 109.0447 | 28.194 | 8.2901 | 98.4648 | 49.6624 | 25 | 29.8039 | 70 | 31 | 1.0056 | 69.4118 | 96 | 8240 | 32.549 | 108.49 | 36.0748 | -0.125 | 20.125 | 0 | 41.0217 | 33.0156
9/27/2020 01:19:05.0 | 34.743 | 872 | 9 | 2498.5013 | 129.5107 | 68.9564 | 83.7789 | 30.1223 | 32.0009 | 0.04146 | 106.9826 | 11.3957 | 71.3606 | 69.5398 | 47.4389 | 0.99993 | 98.1591 | 359.1077 | 306.307 | 84.056 | 680.547 | 2.3396 | 450.6757 | 33.8855 | 47.0863 | 32.6665 | 62.8118 | 12.0482 | 109.1288 | 28.1454 | 8.3572 | 98.4899 | 49.7271 | 25 | 29.4118 | 70 | 31 | 1.0022 | 69.8039 | 101 | 8260 | 32.549 | 107.5211 | 36.2122 | -0.1875 | 20 | 0 | 40.8966 | 33.0156
9/27/2020 01:19:06.0 | 34.7433 | 873 | 9 | 2499.3281 | 129.2833 | 68.9525 | 83.8087 | 30.1238 | 32.0049 | 0.04005 | 106.9826 | 11.3909 | 71.275 | 69.6403 | 47.4646 | 0.9937 | 98.1591 | 358.8548 | 306.307 | 83.9089 | 680.4605 | 2.3471 | 451.0388 | 33.8372 | 46.5686 | 32.6067 | 62.6607 | 12.0202 | 109.4369 | 28.3556 | 8.3817 | 98.4983 | 49.6691 | 25 | 29.8039 | 70 | 31 | 0.99568 | 69.4118 | 100 | 8360 | 32.549 | 107.5211 | 36.2732 | -0.125 | 20.1875 | 0 | 41.04 | 33.0156
9/27/2020 01:19:07.0 | 34.7435 | 874 | 9 | 2501.3127 | 129.1229 | 68.9861 | 83.8262 | 30.1332 | 32.0117 | 0.03899 | 107 | 11.3928 | 71.1608 | 69.4627 | 47.4957 | 0.98835 | 98.1597 | 359.2482 | 306.2788 | 84.242 | 680.5983 | 2.3608 | 448.8322 | 33.822 | 46.765 | 32.6277 | 63.1036 | 12.0233 | 109.1573 | 28.1345 | 8.3391 | 98.5319 | 49.7406 | 25 | 29.4118 | 70 | 32 | 1.0088 | 69.4118 | 96 | 8310 | 32.549 | 108.49 | 36.2244 | -0.125 | 19.625 | 0 | 41.4001 | 33.0156
9/27/2020 01:19:08.0 | 34.7438 | 875 | 9 | 2500.707 | 129.4225 | 69.0509 | 83.8677 | 30.1404 | 31.9991 | 0.04028 | 107.0611 | 11.3957 | 71.1608 | 69.6905 | 47.522 | 1.0015 | 98.1574 | 358.6581 | 305.7718 | 84.118 | 680.4605 | 2.3679 | 451.7929 | 33.8923 | 46.9447 | 32.7124 | 63.0266 | 12.0331 | 109.5753 | 28.2644 | 8.2824 | 98.5067 | 49.7715 | 25 | 29.4118 | 70 | 32 | 1.0034 | 69.8039 | 100 | 7990 | 32.549 | 107.8415 | 36.1816 | -0.125 | 20 | 0 | 41.2537 | 33.1094
9/27/2020 01:19:09.0 | 34.7441 | 876 | 9 | 2500.3046 | 129.4478 | 69.1114 | 83.8917 | 30.1117 | 32.0238 | 0.04228 | 106.9826 | 11.3957 | 71.4177 | 69.6219 | 47.5452 | 1.0085 | 98.1591 | 357.9837 | 304.786 | 84.2587 | 680.4199 | 2.3544 | 450.955 | 33.8935 | 46.8861 | 32.6596 | 62.8689 | 12.0179 | 109.2128 | 28.31 | 8.2656 | 98.4899 | 49.7715 | 25 | 29.4118 | 70 | 32 | 1.0019 | 69.4118 | 100 | 8020 | 32.549 | 107.5211 | 36.2884 | -0.125 | 19.5625 | 0 | 41.2231 | 33.1094
9/27/2020 01:19:10.0 | 34.7444 | 877 | 9 | 2498.3576 | 129.435 | 69.1407 | 83.914 | 30.1305 | 32.0179 | 0.04339 | 106.9826 | 11.3938 | 71.0181 | 70.3779 | 47.5679 | 1.0015 | 98.1591 | 358.0399 | 305.4902 | 84.2161 | 680.4199 | 2.3258 | 450.7315 | 33.8637 | 46.9447 | 32.6596 | 62.9762 | 12.0013 | 108.8487 | 28.422 | 8.2231 | 98.4229 | 49.8227 | 25 | 29.4118 | 70 | 32 | 1.0014 | 69.4118 | 96 | 8310 | 32.549 | 108.1619 | 36.2976 | -0.125 | 19.1875 | 0 | 41.4581 | 33.0156
9/27/2020 01:19:11.0 | 34.7446 | 878 | 9 | 2501.6954 | 129.3404 | 69.169 | 83.94 | 30.1579 | 32.0025 | 0.04375 | 106.9476 | 11.3977 | 71.2179 | 70.1838 | 47.5786 | 1.0063 | 98.1585 | 358.4895 | 305.293 | 84.2161 | 680.3633 | 2.3017 | 451.1226 | 33.8842 | 46.8412 | 32.7443 | 62.9259 | 12.0346 | 109.0162 | 28.3695 | 8.2824 | 98.297 | 49.7 | 25 | 29.0196 | 70 | 31 | 0.99733 | 69.4118 | 100 | 8290 | 32.549 | 107.2006 | 36.2305 | -0.0625 | 18.625 | 0 | 42.0715 | 33.1094
9/27/2020 01:19:12.0 | 34.7449 | 879 | 9 | 2499.8373 | 129.4928 | 69.1848 | 83.9711 | 30.1229 | 32.0214 | 0.04442 | 106.904 | 11.388 | 71.1608 | 70.0009 | 47.6053 | 1.0421 | 98.158 | 358.068 | 304.9269 | 84.2161 | 680.4146 | 2.2853 | 449.9774 | 33.8989 | 46.7377 | 32.5998 | 63.1273 | 12.0142 | 109.0436 | 28.7371 | 8.2592 | 98.2132 | 49.8671 | 25 | 29.4118 | 70 | 32 | 0.99788 | 69.4118 | 100 | 8360 | 32.549 | 107.2006 | 36.3251 | -0.125 | 19.6875 | 0 | 41.983 | 33.0156
9/27/2020 01:19:13.0 | 34.7452 | 880 | 9 | 2499.7859 | 129.1597 | 69.2266 | 83.9931 | 30.1242 | 32.0241 | 0.04412 | 106.9389 | 11.387 | 70.9895 | 69.4644 | 47.6189 | 1.0234 | 98.158 | 358.2366 | 305.0395 | 84.118 | 680.5822 | 2.2658 | 450.1729 | 33.811 | 46.9965 | 32.6067 | 63.0266 | 12.024 | 109.0156 | 28.3169 | 8.2515 | 98.2635 | 49.925 | 25 | 29.4118 | 70 | 32 | 1.0013 | 69.4118 | 96 | 8360 | 32.549 | 108.1619 | 36.3159 | -0.0625 | 19.5 | 0 | 42.4377 | 33.1094
9/27/2020 01:19:14.0 | 34.7455 | 881 | 9 | 2500.7796 | 129.1961 | 69.2376 | 84.0249 | 30.1449 | 32.0145 | 0.04345 | 106.8691 | 11.3802 | 71.5604 | 69.2358 | 47.6376 | 1.0008 | 98.158 | 357.9556 | 305.4902 | 84.2031 | 680.7039 | 2.262 | 452.4353 | 33.834 | 46.9828 | 32.6067 | 63.0133 | 12.0323 | 108.9316 | 28.1979 | 8.3043 | 98.3054 | 49.8739 | 25 | 29.4118 | 71 | 32 | 1.0057 | 69.4118 | 100 | 7990 | 32.549 | 107.2006 | 36.3037 | -0.125 | 19.9375 | 0 | 42.4286 | 33.0156
9/27/2020 01:19:15.0 | 34.7458 | 882 | 9 | 2499.5948 | 129.3205 | 69.242 | 84.0622 | 30.1242 | 32.0193 | 0.04445 | 106.9302 | 11.3821 | 71.4177 | 69.8425 | 47.6744 | 1.0097 | 98.1602 | 357.9837 | 305.0395 | 84.2096 | 680.8662 | 2.2931 | 451.4019 | 33.8505 | 46.679 | 32.6067 | 63.171 | 12.0505 | 108.9618 | 28.4676 | 8.2888 | 98.3641 | 49.9762 | 25 | 29.8039 | 71 | 32 | 0.99965 | 69.4118 | 100 | 8070 | 32.549 | 107.5211 | 36.3892 | -0.0625 | 20.125 | 0 | 42.6056 | 33.0156
9/27/2020 01:19:16.0 | 34.746 | 883 | 9 | 2499.3155 | 129.2731 | 69.2467 | 84.0974 | 30.1284 | 32.0224 | 0.04536 | 106.9826 | 11.3928 | 71.275 | 69.4828 | 47.7032 | 1.0101 | 98.1585 | 357.0001 | 304.6452 | 84.3697 | 680.8203 | 2.2886 | 448.9439 | 33.8343 | 46.6927 | 32.7054 | 63.1843 | 12.024 | 108.9041 | 28.2713 | 8.2386 | 98.448 | 50.0206 | 25 | 29.8039 | 71 | 32 | 0.99544 | 69.4118 | 96 | 8310 | 32.549 | 108.1619 | 36.3708 | -0.0625 | 20.125 | 0 | 42.5293 | 33.0156
9/27/2020 01:19:17.0 | 34.7463 | 884 | 9 | 2501.8743 | 129.2182 | 69.2775 | 84.1058 | 30.1145 | 32.035 | 0.04416 | 106.9826 | 11.3812 | 71.0181 | 69.4795 | 47.7215 | 1.0179 | 98.158 | 357.815 | 304.1945 | 84.4613 | 680.8662 | 2.282 | 451.7371 | 33.8546 | 46.893 | 32.6596 | 63.1776 | 12.0407 | 109.0996 | 27.949 | 8.3146 | 98.4312 | 49.9762 | 25 | 29.8039 | 71 | 32 | 1.0071 | 69.4118 | 101 | 8120 | 32.549 | 107.2006 | 36.4288 | -0.125 | 20.125 | 0 | 42.2852 | 33.0156
9/27/2020 01:19:18.0 | 34.7466 | 885 | 9 | 2499.3513 | 129.4073 | 69.375 | 84.1374 | 30.1179 | 32.0389 | 0.04455 | 106.9826 | 11.388 | 71.1037 | 69.4425 | 47.7498 | 1.0023 | 98.1608 | 357.4778 | 304.3354 | 84.5103 | 680.9068 | 2.276 | 449.7819 | 33.87 | 46.8412 | 32.818 | 63.228 | 12.027 | 109.2145 | 28.2644 | 8.3314 | 98.4732 | 50.0786 | 25 | 29.8039 | 71 | 32 | 1.0014 | 69.4118 | 100 | 8330 | 32.549 | 107.2006 | 36.4685 | 0 | 19.9375 | 0 | 42.4286 | 33.0156
9/27/2020 01:19:19.0 | 34.7469 | 886 | 9 | 2500.0796 | 129.2193 | 69.3685 | 84.1654 | 30.1329 | 32.0375 | 0.04581 | 106.9913 | 11.3889 | 71.0181 | 69.2493 | 47.7803 | 1.0071 | 98.158 | 357.4778 | 304.2227 | 84.3271 | 680.9014 | 2.2594 | 449.0556 | 33.8306 | 46.8031 | 32.6526 | 63.342 | 12.0641 | 108.9035 | 28.5409 | 8.2708 | 98.4816 | 50.123 | 25 | 29.8039 | 71 | 32 | 1.0024 | 69.4118 | 96 | 8260 | 32.549 | 108.1619 | 36.5051 | 0 | 20.4375 | 0 | 42.2028 | 33.1094
9/27/2020 01:19:20.0 | 34.7471 | 887 | 9 | 2500.7215 | 129.3152 | 69.3856 | 84.1897 | 30.1303 | 32.0555 | 0.04404 | 107 | 11.3889 | 71.1323 | 70.3431 | 47.8075 | 0.99601 | 98.158 | 357.0001 | 303.8565 | 84.4613 | 680.9121 | 2.2935 | 453.0778 | 33.8644 | 47.3587 | 32.6665 | 63.3287 | 12.0263 | 109.0156 | 28.2118 | 8.2682 | 98.5654 | 50.0853 | 25 | 29.8039 | 71 | 32 | 1.0047 | 69.4118 | 100 | 7800 | 32.549 | 107.2006 | 36.5448 | 0 | 20.375 | 0 | 41.687 | 33.0156
9/27/2020 01:19:21.0 | 34.7474 | 888 | 9 | 2498.9768 | 129.6007 | 69.4101 | 84.2262 | 30.1338 | 32.0212 | 0.04335 | 106.9389 | 11.388 | 70.9039 | 69.6905 | 47.8402 | 0.9994 | 98.1585 | 356.5224 | 303.5467 | 84.4807 | 680.8256 | 2.3097 | 449.6143 | 33.9155 | 46.8617 | 32.6596 | 63.1472 | 12.0088 | 108.9321 | 28.3377 | 8.2734 | 98.5654 | 50.1297 | 25 | 29.8039 | 71 | 32 | 0.99599 | 69.4118 | 100 | 8090 | 32.549 | 107.8415 | 36.5997 | 0 | 20.1875 | 0 | 42.1875 | 33.0156
9/27/2020 01:19:22.0 | 34.7477 | 889 | 9 | 2499.9378 | 129.3178 | 69.4596 | 84.2374 | 30.1232 | 32.0356 | 0.04377 | 107 | 11.3763 | 71.1608 | 69.8058 | 47.8598 | 1.0079 | 98.158 | 356.2414 | 303.3495 | 84.4807 | 680.8256 | 2.2999 | 449.5863 | 33.8545 | 46.8617 | 32.6067 | 63.4996 | 12.0028 | 109.1276 | 28.3377 | 8.3198 | 98.5487 | 50.2321 | 25 | 29.8039 | 71 | 32 | 1.0004 | 69.4118 | 100 | 8360 | 32.549 | 108.1619 | 36.7279 | 0 | 20.4375 | 0 | 41.4368 | 33.1094
9/27/2020 01:19:23.0 | 34.748 | 890 | 9 | 2500.2314 | 129.389 | 69.4787 | 84.264 | 30.1269 | 32.0479 | 0.0442 | 106.9826 | 11.3589 | 71.1608 | 69.6303 | 47.8903 | 1.0021 | 98.1585 | 356.8034 | 303.6875 | 84.4057 | 680.8256 | 2.3099 | 451.2063 | 33.8771 | 46.9379 | 32.6596 | 63.3723 | 12.0013 | 109.1842 | 28.1523 | 8.3108 | 98.5906 | 50.1809 | 25 | 29.4118 | 71 | 32 | 0.98863 | 69.4118 | 101 | 8310 | 32.549 | 108.1619 | 36.6882 | 0 | 20.25 | 0 | 41.2781 | 33.0156
9/27/2020 01:19:24.0 | 34.7482 | 891 | 9 | 2500.892 | 129.6191 | 69.488 | 84.2933 | 30.1356 | 32.0423 | 0.04338 | 107.0349 | 11.3579 | 71.2464 | 69.9442 | 47.9111 | 0.99655 | 98.1591 | 356.5786 | 303.8284 | 84.4187 | 680.7391 | 2.3354 | 449.1394 | 33.9463 | 46.6409 | 32.6526 | 63.436 | 12.0119 | 109.1288 | 28.4289 | 8.3314 | 98.6158 | 50.2764 | 25 | 29.4118 | 71 | 32 | 0.99696 | 69.4118 | 96 | 8290 | 32.549 | 108.49 | 36.6608 | -0.0625 | 19.9375 | 0 | 41.7358 | 33.0156
9/27/2020 01:19:25.0 | 34.7485 | 892 | 9 | 2498.7585 | 129.7109 | 69.5711 | 84.3187 | 30.1432 | 32.0305 | 0.04143 | 107.0611 | 11.3637 | 71.1608 | 70.1888 | 47.9423 | 1.0083 | 98.1591 | 356.129 | 303.0397 | 84.5593 | 680.5768 | 2.3349 | 452.6867 | 33.9414 | 46.893 | 32.6526 | 63.4796 | 12.0391 | 109.9971 | 28.3695 | 8.2991 | 98.599 | 50.2764 | 25 | 29.0196 | 71 | 32 | 0.99867 | 69.4118 | 101 | 8210 | 32.549 | 107.8415 | 36.5234 | -0.0625 | 20.1875 | 0 | 42.0166 | 33.1094
9/27/2020 01:19:26.0 | 34.7488 | 893 | 9 | 2502.7981 | 129.6343 | 69.5774 | 84.3491 | 30.1267 | 32.0523 | 0.03973 | 107.0174 | 11.3783 | 70.9895 | 69.5532 | 47.9866 | 1.0135 | 98.1591 | 355.7355 | 303.0115 | 84.7063 | 680.5011 | 2.3462 | 451.6812 | 33.9761 | 47.1517 | 32.6596 | 63.4796 | 12.0263 | 109.773 | 28.3169 | 8.2656 | 98.7164 | 50.2832 | 25 | 29.0196 | 71 | 32 | 1.0039 | 69.8039 | 97 | 8310 | 32.549 | 108.8104 | 36.6455 | 0 | 20.9375 | 0 | 41.3452 | 33.0156
9/27/2020 01:19:27.0 | 34.7491 | 894 | 9 | 2495.0444 | 129.9974 | 69.5407 | 84.3901 | 30.1127 | 32.0658 | 0.03885 | 107.0785 | 11.3831 | 71.3606 | 70.0475 | 48.0142 | 1.0099 | 98.1591 | 355.8199 | 302.6736 | 84.5953 | 680.3526 | 2.3526 | 450.4522 | 33.9658 | 47.0346 | 32.7303 | 63.416 | 12.0195 | 110.0812 | 28.5132 | 8.3365 | 98.708 | 50.3518 | 25 | 29.4118 | 71 | 32 | 0.98897 | 69.8039 | 96 | 8530 | 32.549 | 109.1309 | 36.4502 | -0.0625 | 19.8125 | 0 | 42.1875 | 33.1094
9/27/2020 01:19:28.0 | 34.7494 | 895 | 9 | 2495.2454 | 128.466 | 69.5884 | 84.4205 | 30.1327 | 32.069 | 0.04894 | 106.9651 | 11.3977 | 71.0752 | 70.8517 | 48.0325 | 1.0128 | 98.1585 | 355.2016 | 302.5891 | 84.5824 | 680.1711 | 2.33 | 451.2622 | 33.5684 | 47.1761 | 32.7582 | 63.5537 | 12.0202 | 109.8285 | 28.3417 | 8.1819 | 98.297 | 50.3276 | 25 | 28.6274 | 71 | 32 | 1.0005 | 68.6274 | 99 | 7920 | 32.549 | 109.1309 | 36.6852 | -0.125 | 21.0625 | 0 | 40.918 | 33.1094
9/27/2020 01:19:29.0 | 34.7496 | 896 | 9 | 2495.4567 | 127.5525 | 69.6518 | 84.453 | 30.1494 | 32.0512 | 0.05483 | 106.8167 | 11.3957 | 71.1608 | 69.7239 | 48.0523 | 1.0046 | 98.1585 | 354.9206 | 301.9131 | 84.6638 | 680.0494 | 2.2211 | 451.3739 | 33.3325 | 47.5207 | 32.7582 | 63.436 | 12.0119 | 110.1086 | 28.0611 | 8.1019 | 97.8693 | 50.481 | 25 | 28.2353 | 71 | 32 | 1.0008 | 68.2353 | 99 | 8120 | 32.549 | 108.49 | 36.5418 | -0.125 | 19.25 | 0 | 42.1204 | 33.1094
9/27/2020 01:19:30.0 | 34.7499 | 897 | 9 | 2496.8918 | 127.3481 | 69.6811 | 84.4797 | 30.1555 | 32.0565 | 0.05526 | 106.7557 | 11.3948 | 70.8183 | 69.734 | 48.0793 | 0.9994 | 98.1602 | 355.5388 | 302.6736 | 84.6573 | 679.8925 | 2.1982 | 450.1729 | 33.2982 | 47.1517 | 32.7124 | 63.5803 | 12.0179 | 109.5221 | 28.3695 | 8.1664 | 97.668 | 50.3855 | 25 | 29.0196 | 71 | 32 | 1.0063 | 68.2353 | 99 | 8210 | 32.549 | 108.1619 | 36.3983 | -0.0625 | 20.4375 | 0 | 41.0889 | 33.1094
9/27/2020 01:19:31.0 | 34.7502 | 898 | 9 | 2498.5278 | 127.4031 | 69.6949 | 84.4784 | 30.1346 | 32.073 | 0.05432 | 106.6946 | 11.3957 | 71.0752 | 69.6771 | 48.1023 | 0.99761 | 98.158 | 355.4545 | 302.1102 | 84.7063 | 680.0142 | 2.2 | 450.0053 | 33.3344 | 46.9447 | 32.6596 | 63.6809 | 12.0512 | 109.2677 | 28.3169 | 8.1819 | 97.5674 | 50.4878 | 25 | 29.0196 | 71 | 32 | 1.0013 | 68.6274 | 95 | 8510 | 32.549 | 108.1619 | 36.4685 | -0.125 | 18.8125 | 0 | 42.1722 | 33.0156
9/27/2020 01:19:32.0 | 34.7505 | 899 | 9 | 2497.544 | 127.3232 | 69.7137 | 84.514 | 30.1433 | 32.0644 | 0.05605 | 106.7207 | 11.3948 | 71.0752 | 69.6805 | 48.1236 | 0.99993 | 98.1585 | 354.6677 | 301.6596 | 84.9707 | 679.917 | 2.1703 | 451.0667 | 33.3004 | 47.0688 | 32.6386 | 63.7009 | 12.0407 | 109.6044 | 28.4428 | 8.1922 | 97.3744 | 50.4164 | 25 | 29.0196 | 71 | 32 | 1.0009 | 68.2353 | 98 | 7920 | 32.549 | 107.5211 | 36.2946 | -0.125 | 19.5 | 0 | 42.2699 | 33.1094
9/27/2020 01:19:33.0 | 34.7507 | 900 | 9 | 2501.5213 | 127.2874 | 69.7198 | 84.5398 | 30.1257 | 32.0784 | 0.05351 | 106.7033 | 11.3957 | 71.0181 | 69.2055 | 48.1377 | 1.0044 | 98.158 | 355.8199 | 302.0539 | 84.7978 | 680.0954 | 2.1858 | 451.8488 | 33.344 | 46.9896 | 32.6596 | 63.5233 | 12.0043 | 109.5478 | 28.5726 | 8.1986 | 97.3577 | 50.4878 | 25 | 28.6274 | 71 | 32 | 1.0019 | 68.6274 | 95 | 8510 | 32.549 | 108.8104 | 36.1725 | -0.0625 | 20.6875 | 0 | 40.8142 | 33.0156
9/27/2020 01:19:34.0 | 34.751 | 901 | 9 | 2499.5385 | 127.7915 | 69.7041 | 84.5552 | 30.1385 | 32.0772 | 0.05331 | 106.7905 | 11.3977 | 71.275 | 69.4778 | 48.1676 | 1.0005 | 98.1568 | 355.4264 | 301.9976 | 84.6998 | 680.0494 | 2.2178 | 450.8991 | 33.4496 | 47.1966 | 32.6526 | 63.9258 | 12.0346 | 109.5187 | 28.2574 | 8.1857 | 97.4331 | 50.481 | 25 | 28.6274 | 71 | 32 | 0.99812 | 68.6274 | 99 | 8410 | 32.549 | 108.49 | 36.1084 | -0.0625 | 20.0625 | 0 | 41.214 | 33.0156
9/27/2020 01:19:35.0 | 34.7513 | 902 | 9 | 2499.3418 | 127.6531 | 69.7897 | 84.5806 | 30.1309 | 32.086 | 0.05327 | 106.7818 | 11.3948 | 71.0752 | 70.124 | 48.2046 | 1.0236 | 98.1568 | 354.5553 | 301.1807 | 84.9448 | 680.0142 | 2.2266 | 449.9215 | 33.4107 | 47.1449 | 32.7124 | 63.6743 | 12.0172 | 109.7428 | 28.3625 | 8.1367 | 97.4583 | 50.5389 | 25 | 29.0196 | 71 | 32 | 1.0013 | 68.6274 | 95 | 8260 | 32.549 | 108.49 | 35.8612 | -0.0625 | 20.25 | 0 | 40.6738 | 33.1094
9/27/2020 01:19:36.0 | 34.7516 | 903 | 9 | 2498.1921 | 127.4818 | 69.8251 | 84.6051 | 30.1173 | 32.0926 | 0.05318 | 106.8255 | 11.387 | 71.275 | 70.0858 | 48.2335 | 1.0037 | 98.158 | 354.2181 | 300.9836 | 84.7553 | 680.0357 | 2.1914 | 451.346 | 33.3505 | 47.2552 | 32.6346 | 63.8821 | 12.0157 | 109.1837 | 28.3169 | 8.1445 | 97.4667 | 50.5148 | 25 | 29.0196 | 71 | 32 | 1.0019 | 68.6274 | 95 | 8190 | 32.549 | 108.1619 | 35.9406 | 0 | 19.5625 | 0 | 41.2598 | 33.0156
9/27/2020 01:19:37.0 | 34.7519 | 904 | 9 | 2500.0988 | 127.3071 | 69.836 | 84.6343 | 30.1262 | 32.0904 | 0.05578 | 106.8342 | 11.3734 | 71.1037 | 70.104 | 48.2726 | 1.0038 | 98.1585 | 353.656 | 300.8709 | 84.8727 | 680.0142 | 2.1892 | 453.5805 | 33.3302 | 47.224 | 32.6067 | 63.7009 | 11.9929 | 108.708 | 28.1801 | 8.1535 | 97.3828 | 50.59 | 25 | 28.6274 | 71 | 32 | 0.99886 | 68.6274 | 99 | 7990 | 32.549 | 107.5211 | 35.9253 | -0.0625 | 19.375 | 0 | 42.4805 | 33.0156
9/27/2020 01:19:38.0 | 34.7521 | 905 | 9 | 2499.4427 | 127.3184 | 69.8777 | 84.6449 | 30.1055 | 32.1082 | 0.05698 | 106.8691 | 11.3792 | 71.1323 | 69.5817 | 48.2975 | 1.0088 | 98.158 | 354.3024 | 300.8428 | 85.1473 | 680.1145 | 2.1484 | 451.4577 | 33.3244 | 46.893 | 32.7373 | 63.9324 | 12.0043 | 108.7075 | 28.3695 | 8.1612 | 97.3073 | 50.5119 | 25 | 29.0196 | 71 | 32 | 1.0026 | 68.6274 | 95 | 8240 | 32.549 | 107.8415 | 35.9955 | -0.125 | 19.75 | 0 | 42.6727 | 33.0156
9/27/2020 01:19:39.0 | 34.7524 | 906 | 9 | 2500.1244 | 127.1466 | 69.9506 | 84.6676 | 30.1172 | 32.0894 | 0.0583 | 106.8691 | 11.3783 | 71.0752 | 69.7089 | 48.3255 | 1.0062 | 98.1574 | 354.2743 | 300.6456 | 84.8533 | 680.2875 | 2.1504 | 451.0946 | 33.2886 | 46.9447 | 32.6984 | 63.9324 | 12.0316 | 108.2307 | 28.3169 | 8.1664 | 97.2906 | 50.7299 | 25 | 29.0196 | 71 | 32 | 0.99937 | 68.6274 | 95 | 8310 | 32.549 | 107.5211 | 36.0382 | -0.125 | 20.4375 | 0 | 42.3065 | 33.0156
9/27/2020 01:19:40.0 | 34.7527 | 907 | 9 | 2499.6089 | 127.0966 | 69.9355 | 84.6919 | 30.1112 | 32.1011 | 0.05661 | 106.8953 | 11.3725 | 71.0752 | 70.3248 | 48.3445 | 1.0101 | 98.1591 | 353.8528 | 300.4766 | 84.8894 | 680.5876 | 2.157 | 450.0612 | 33.2686 | 47.0346 | 32.6665 | 63.8688 | 12.0255 | 108.6246 | 28.2505 | 8.1664 | 97.3828 | 50.6479 | 25 | 29.4118 | 71 | 32 | 0.998 | 68.6274 | 99 | 8290 | 32.549 | 106.8802 | 36.0779 | -0.125 | 21.0625 | 0 | 41.2842 | 33.0156
9/27/2020 01:19:41.0 | 34.753 | 908 | 9 | 2498.995 | 127.225 | 69.9453 | 84.7099 | 30.1145 | 32.0859 | 0.05446 | 106.9302 | 11.3686 | 70.9325 | 70.5367 | 48.36 | 1.0095 | 98.158 | 353.7685 | 300.7019 | 84.8894 | 680.9175 | 2.187 | 451.765 | 33.294 | 47.0863 | 32.5678 | 63.8688 | 12.0346 | 108.8195 | 28.1454 | 8.1535 | 97.5086 | 50.7058 | 25 | 29.4118 | 71 | 32 | 1.0006 | 68.6274 | 95 | 8460 | 32.549 | 107.8415 | 36.0596 | -0.125 | 20.375 | 0 | 40.9821 | 33.0156
9/27/2020 01:19:42.0 | 34.7533 | 909 | 9 | 2499.4166 | 127.2511 | 69.9761 | 84.7262 | 30.115 | 32.0834 | 0.05298 | 106.9389 | 11.3715 | 71.0466 | 70.2203 | 48.3837 | 1.0006 | 98.1574 | 353.5156 | 300.2794 | 84.8469 | 681.0584 | 2.1741 | 449.9494 | 33.3065 | 47.1449 | 32.5928 | 63.8755 | 12.027 | 109.015 | 28.31 | 8.178 | 97.5086 | 50.7299 | 25 | 29.0196 | 71 | 32 | 0.99916 | 68.6274 | 95 | 8210 | 32.549 | 107.8415 | 35.9528 | -0.0625 | 20.3125 | 0 | 40.8935 | 33.0156
9/27/2020 01:19:43.0 | 34.7535 | 910 | 9 | 2502.2908 | 127.2117 | 70.0335 | 84.7648 | 30.1064 | 32.0983 | 0.05282 | 106.9302 | 11.3705 | 70.961 | 69.6068 | 48.3933 | 1.0111 | 98.1585 | 353.9371 | 300.3639 | 84.8829 | 681.0637 | 2.1896 | 450.5639 | 33.3345 | 47.0795 | 32.5469 | 63.9628 | 12.0058 | 108.8761 | 28.3486 | 8.1548 | 97.5254 | 50.7878 | 25 | 29.0196 | 71 | 32 | 1.0011 | 68.6274 | 100 | 7940 | 32.549 | 107.2006 | 36.1267 | 0 | 20.25 | 0 | 41.0797 | 33.0156
9/27/2020 01:19:44.0 | 34.7538 | 911 | 9 | 2498.8173 | 127.6525 | 70.0801 | 84.8003 | 30.1044 | 32.0786 | 0.05514 | 106.9826 | 11.3773 | 71.1608 | 69.4795 | 48.4113 | 1.0047 | 98.1585 | 353.2626 | 299.8006 | 85.1343 | 681.0316 | 2.1887 | 452.8264 | 33.4035 | 47.0863 | 32.7692 | 63.9191 | 12.0248 | 108.68 | 28.2505 | 8.1935 | 97.4751 | 50.7984 | 25 | 29.0196 | 71 | 32 | 0.99907 | 68.6274 | 95 | 8290 | 32.549 | 107.8415 | 35.9344 | -0.0625 | 20.4375 | 0 | 40.9241 | 33.0156
9/27/2020 01:19:45.0 | 34.7541 | 912 | 9 | 2499.5411 | 127.5829 | 70.0877 | 84.8283 | 30.0925 | 32.0943 | 0.05642 | 106.9913 | 11.3802 | 71.3606 | 70.0974 | 48.4294 | 0.9953 | 98.1585 | 353.4593 | 300.1386 | 85.0068 | 681.226 | 2.2003 | 450.0053 | 33.395 | 47.0033 | 32.7054 | 64.1402 | 12.0233 | 108.8481 | 28.2188 | 8.1651 | 97.4751 | 50.7878 | 25 | 29.0196 | 71 | 32 | 1.0058 | 68.6274 | 95 | 8310 | 32.549 | 107.8415 | 35.9802 | 0 | 20.3125 | 0 | 40.9515 | 33.0156
9/27/2020 01:19:46.0 | 34.7544 | 913 | 9 | 2499.5628 | 127.4127 | 70.1043 | 84.8616 | 30.1056 | 32.0982 | 0.05485 | 106.9913 | 11.3948 | 71.1037 | 69.9376 | 48.4537 | 1.0017 | 98.1574 | 353.7123 | 300.0541 | 85.1408 | 681.2827 | 2.1982 | 450.8991 | 33.3507 | 47.1966 | 32.8319 | 63.9761 | 12.0179 | 108.7349 | 28.2049 | 8.1793 | 97.4499 | 50.9103 | 25 | 29.4118 | 71 | 32 | 0.99907 | 68.6274 | 99 | 8310 | 32.549 | 106.8802 | 36.0626 | 0 | 20.25 | 0 | 41.037 | 33.0156
9/27/2020 01:19:47.0 | 34.7546 | 914 | 9 | 2500.8141 | 127.3348 | 70.1189 | 84.89 | 30.1027 | 32.0954 | 0.05395 | 106.9651 | 11.3948 | 71.275 | 70.8386 | 48.4709 | 1.0113 | 98.158 | 353.375 | 299.8569 | 84.9744 | 681.337 | 2.179 | 451.8209 | 33.347 | 46.8656 | 32.7971 | 63.8053 | 12.0088 | 108.8195 | 28.2891 | 8.1316 | 97.4164 | 50.8765 | 25 | 29.0196 | 71 | 32 | 0.99797 | 68.6274 | 95 | 8330 | 32.549 | 107.8415 | 35.9497 | 0 | 19.875 | 0 | 41.0431 | 33.0156
9/27/2020 01:19:48.0 | 34.7549 | 915 | 9 | 2499.3852 | 127.3427 | 70.0834 | 84.9307 | 30.09 | 32.1149 | 0.05457 | 106.8778 | 11.3957 | 71.5033 | 70.1838 | 48.4941 | 0.99245 | 98.1608 | 353.9933 | 299.688 | 85.1962 | 681.2153 | 2.1723 | 450.2567 | 33.33 | 47.0482 | 32.7971 | 63.9324 | 12.0391 | 108.7383 | 28.3169 | 8.0852 | 97.3744 | 50.8765 | 25 | 28.6274 | 72 | 32 | 0.99901 | 68.2353 | 95 | 8160 | 32.549 | 107.8415 | 36.1755 | -0.0625 | 19.3125 | 0 | 41.2506 | 33.0156
9/27/2020 01:19:49.0 | 34.7552 | 916 | 9 | 2501.341 | 127.2173 | 70.0851 | 84.9505 | 30.098 | 32.1319 | 0.05504 | 106.8953 | 11.3909 | 71.3035 | 70.5136 | 48.5221 | 1.0047 | 98.158 | 353.4874 | 299.2654 | 85.1408 | 681.3477 | 2.157 | 450.6198 | 33.3233 | 46.9379 | 32.7054 | 64.0264 | 11.983 | 108.9876 | 28.5201 | 8.1277 | 97.2906 | 50.89 | 25 | 29.0196 | 72 | 32 | 1.0023 | 68.6274 | 99 | 7900 | 32.549 | 107.2006 | 35.9833 | 0 | 19.5 | 0 | 41.6229 | 33.0156
9/27/2020 01:19:50.0 | 34.7555 | 917 | 9 | 2498.288 | 127.4891 | 70.1018 | 84.972 | 30.0781 | 32.131 | 0.05486 | 106.904 | 11.3802 | 71.2464 | 69.6269 | 48.5453 | 1.009 | 98.158 | 352.6725 | 299.4345 | 85.1408 | 681.3125 | 2.1533 | 452.7985 | 33.3537 | 47.1449 | 32.818 | 64.1269 | 11.9815 | 108.6795 | 28.5201 | 8.2089 | 97.2738 | 50.999 | 25 | 29.0196 | 72 | 32 | 1.0002 | 68.6274 | 95 | 8290 | 32.549 | 107.8415 | 35.9039 | 0.0625 | 19.9375 | 0 | 41.5802 | 33.0156
9/27/2020 01:19:51.0 | 34.7557 | 918 | 9 | 2499.6727 | 127.266 | 70.135 | 84.9726 | 30.0662 | 32.1424 | 0.05442 | 106.8865 | 11.3754 | 71.1608 | 69.7406 | 48.5849 | 0.99957 | 98.1585 | 353.3188 | 299.1246 | 85.0918 | 681.3018 | 2.1692 | 451.1784 | 33.3138 | 47.1966 | 32.6984 | 64.1269 | 11.9906 | 108.624 | 28.2049 | 8.1922 | 97.2738 | 50.9855 | 25 | 29.0196 | 72 | 32 | 1.0002 | 68.6274 | 95 | 8290 | 32.549 | 107.8415 | 35.9619 | 0 | 18.6875 | 0 | 42.1814 | 33.0156
9/27/2020 01:19:52.0 | 34.756 | 919 | 9 | 2501.7948 | 127.2578 | 70.1627 | 84.9965 | 30.087 | 32.1272 | 0.05384 | 106.8778 | 11.3715 | 71.1894 | 70.5533 | 48.618 | 1.0088 | 98.158 | 352.5882 | 298.8711 | 85.1962 | 681.3424 | 2.1591 | 451.8767 | 33.3401 | 46.9965 | 32.7512 | 64.3849 | 11.9937 | 108.4273 | 28.3169 | 8.1664 | 97.2151 | 51.0366 | 25 | 29.0196 | 72 | 32 | 0.9998 | 68.6274 | 99 | 8210 | 32.549 | 106.8802 | 35.9009 | -0.0625 | 18.875 | 0 | 42.6148 | 33.0156
9/27/2020 01:19:53.0 | 34.7563 | 920 | 9 | 2498.2716 | 127.5138 | 70.2387 | 85.021 | 30.0879 | 32.1387 | 0.0558 | 106.8953 | 11.3647 | 71.1608 | 70.6903 | 48.6459 | 1.0051 | 98.158 | 351.97 | 298.5613 | 85.1962 | 681.3018 | 2.1311 | 451.1505 | 33.3599 | 46.9965 | 32.7512 | 64.1838 | 12.0035 | 108.5674 | 28.3169 | 8.1741 | 97.1731 | 51.2409 | 25 | 29.0196 | 72 | 32 | 1.0001 | 68.6274 | 95 | 8530 | 32.549 | 107.8415 | 35.8917 | -0.0625 | 19.8125 | 0 | 42.4438 | 33.0156
9/27/2020 01:19:54.0 | 34.7566 | 921 | 9 | 2499.1076 | 127.3689 | 70.3177 | 85.0277 | 30.1033 | 32.1244 | 0.05709 | 106.9215 | 11.3734 | 71.5033 | 70.0591 | 48.6516 | 0.9953 | 98.1591 | 352.2229 | 298.6176 | 85.2193 | 681.4695 | 2.1218 | 451.2343 | 33.3332 | 46.8138 | 32.9166 | 64.2578 | 12.0346 | 108.3444 | 28.1315 | 8.1793 | 97.2235 | 51.0944 | 25 | 29.0196 | 72 | 32 | 1.0012 | 68.6274 | 95 | 8160 | 32.549 | 107.8415 | 36.0809 | -0.0625 | 19.3125 | 0 | 42.7032 | 33.0156
9/27/2020 01:19:55.0 | 34.7569 | 922 | 9 | 2500.6522 | 127.1396 | 70.3579 | 85.073 | 30.1176 | 32.1422 | 0.05557 | 106.9913 | 11.3744 | 71.0752 | 70.2652 | 48.6796 | 1.0078 | 98.1551 | 352.7849 | 298.7866 | 85.0918 | 681.4695 | 2.1316 | 450.3125 | 33.2937 | 46.9896 | 32.7054 | 64.328 | 12.0308 | 108.8167 | 28.1523 | 8.1174 | 97.2402 | 50.9922 | 25 | 29.4118 | 72 | 32 | 1.0022 | 68.6274 | 99 | 7920 | 32.549 | 107.2006 | 35.907 | -0.125 | 20.1875 | 0 | 42.3706 | 33.0156
9/27/2020 01:19:56.0 | 34.7571 | 923 | 9 | 2500.7371 | 127.3113 | 70.3768 | 85.09 | 30.0944 | 32.1478 | 0.05274 | 107.0262 | 11.3734 | 71.5604 | 71.0013 | 48.6868 | 1.0015 | 98.158 | 352.6163 | 298.8993 | 85.2877 | 681.4695 | 2.1274 | 452.3795 | 33.3398 | 46.9379 | 32.7582 | 64.2275 | 12.0407 | 108.8475 | 28.31 | 8.1367 | 97.3073 | 51.1966 | 25 | 29.0196 | 72 | 32 | 1.0005 | 68.6274 | 95 | 8260 | 32.549 | 107.8415 | 35.8856 | -0.0625 | 19.9375 | 0 | 42.1936 | 33.0156
9/27/2020 01:19:57.0 | 34.7574 | 924 | 9 | 2499.2076 | 127.3861 | 70.3888 | 85.1145 | 30.0917 | 32.149 | 0.05342 | 107.0873 | 11.3763 | 71.275 | 70.0325 | 48.7095 | 0.99779 | 98.158 | 352.5601 | 298.4486 | 85.2877 | 681.3424 | 2.1404 | 451.0388 | 33.339 | 46.8344 | 32.7512 | 64.328 | 12.027 | 108.6514 | 28.2574 | 8.2012 | 97.3325 | 51.0877 | 25 | 28.6274 | 72 | 32 | 0.99913 | 68.2353 | 95 | 8360 | 32.549 | 107.8415 | 35.846 | -0.0625 | 19.9375 | 0 | 42.1387 | 33.0156
9/27/2020 01:19:58.0 | 34.7577 | 925 | 9 | 2498.9791 | 127.5039 | 70.3605 | 85.1261 | 30.1073 | 32.1346 | 0.05404 | 107.0785 | 11.3695 | 71.0752 | 70.1705 | 48.7394 | 1.0079 | 98.1557 | 351.8576 | 298.1951 | 85.49 | 681.3072 | 2.1553 | 450.7595 | 33.3668 | 47.1 | 32.7054 | 64.3347 | 12.0179 | 108.7332 | 28.2644 | 8.2167 | 97.4164 | 51.1455 | 25 | 29.0196 | 72 | 32 | 1.0001 | 68.6274 | 99 | 8240 | 32.549 | 107.2006 | 35.907 | -0.0625 | 20.3125 | 0 | 41.8304 | 33.0156
9/27/2020 01:19:59.0 | 34.758 | 926 | 9 | 2499.6833 | 127.4482 | 70.3931 | 85.1734 | 30.1047 | 32.1507 | 0.05605 | 107.0436 | 11.3676 | 71.4462 | 69.8258 | 48.7546 | 1.0038 | 98.1574 | 352.0262 | 298.1951 | 85.4836 | 681.4343 | 2.1593 | 451.765 | 33.3616 | 46.9896 | 32.6067 | 64.4285 | 12.0157 | 108.8189 | 28.415 | 8.138 | 97.4248 | 51.2033 | 25 | 29.0196 | 72 | 32 | 0.99599 | 68.6274 | 95 | 8480 | 32.549 | 107.8415 | 35.8643 | -0.0625 | 20.5 | 0 | 41.5131 | 33.0156
9/27/2020 01:20:00.0 | 34.7582 | 927 | 9 | 2498.548 | 127.377 | 70.4576 | 85.189 | 30.0949 | 32.1532 | 0.05483 | 107.0785 | 11.3657 | 71.1037 | 70.8797 | 48.7788 | 1.0054 | 98.158 | 351.6328 | 297.8571 | 85.3792 | 681.5208 | 2.1743 | 451.0108 | 33.3278 | 47.0346 | 32.7722 | 64.5224 | 12.0028 | 108.5114 | 28.2505 | 8.1019 | 97.4835 | 51.3633 | 25 | 29.0196 | 72 | 32 | 1.0008 | 68.6274 | 95 | 8140 | 32.549 | 107.8415 | 36.0016 | -0.0625 | 20.4375 | 0 | 41.3055 | 33.0156
9/27/2020 01:20:01.0 | 34.7585 | 928 | 9 | 2502.2568 | 127.2611 | 70.511 | 85.2318 | 30.0949 | 32.1502 | 0.05461 | 107.1309 | 11.3618 | 71.0181 | 70.4242 | 48.7978 | 1.0046 | 98.158 | 352.3915 | 298.4486 | 85.2452 | 681.6318 | 2.1876 | 449.7819 | 33.3469 | 46.9965 | 32.5998 | 64.5859 | 12.0104 | 108.7075 | 28.2644 | 8.169 | 97.4835 | 51.2988 | 25 | 29.4118 | 72 | 32 | 1.0029 | 68.6274 | 99 | 7920 | 32.549 | 107.2006 | 35.9436 | -0.0625 | 20.5 | 0 | 40.863 | 33.0156
9/27/2020 01:20:02.0 | 34.7588 | 929 | 9 | 2499.9459 | 127.6134 | 70.5598 | 85.2467 | 30.0851 | 32.1384 | 0.05202 | 107.1222 | 11.3647 | 71.0181 | 69.7039 | 48.8245 | 1.012 | 98.158 | 352.0824 | 298.0543 | 85.6794 | 681.605 | 2.1834 | 451.5695 | 33.4084 | 47.0414 | 32.6177 | 64.6798 | 12.0187 | 108.9316 | 28.2049 | 8.1471 | 97.5254 | 51.3672 | 25 | 29.4118 | 72 | 32 | 1.0001 | 68.2353 | 95 | 8310 | 32.549 | 107.8415 | 36.1328 | -0.0625 | 20.125 | 0 | 41.3483 | 33.0156
9/27/2020 01:20:03.0 | 34.7591 | 930 | 9 | 2499.8843 | 127.5183 | 70.6031 | 85.2623 | 30.0998 | 32.1442 | 0.05307 | 107.1309 | 11.3608 | 71.3321 | 69.8058 | 48.8523 | 1.0028 | 98.158 | 351.6328 | 297.8853 | 85.4476 | 681.7941 | 2.1772 | 450.6477 | 33.3826 | 46.8998 | 32.7582 | 64.5926 | 11.999 | 108.2032 | 28.534 | 8.1496 | 97.5841 | 51.5031 | 25 | 28.6274 | 72 | 32 | 0.99818 | 68.2353 | 95 | 8360 | 32.549 | 107.8415 | 36.0657 | -0.0625 | 20.25 | 0 | 40.918 | 33.0156
9/27/2020 01:20:04.0 | 34.7594 | 931 | 9 | 2499.1852 | 127.32 | 70.605 | 85.3187 | 30.1038 | 32.15 | 0.05373 | 107.1484 | 11.3531 | 71.1037 | 69.9925 | 48.8895 | 1.0067 | 98.1591 | 351.3798 | 297.3502 | 85.588 | 681.9158 | 2.1703 | 450.4801 | 33.3214 | 47.0482 | 32.7582 | 64.7367 | 12.0217 | 108.5405 | 28.2644 | 8.169 | 97.5422 | 51.3498 | 25 | 29.0196 | 72 | 32 | 1.0017 | 68.2353 | 99 | 8290 | 32.549 | 106.8802 | 36.0352 | -0.0625 | 20.375 | 0 | 40.8173 | 33.0156
9/27/2020 01:20:05.0 | 34.7596 | 932 | 9 | 2500.0701 | 127.4151 | 70.6088 | 85.3323 | 30.1019 | 32.1435 | 0.05287 | 107.1047 | 11.3511 | 71.1894 | 70.4309 | 48.9107 | 1.0046 | 98.158 | 350.9021 | 296.8995 | 85.5815 | 682.0077 | 2.1491 | 451.0667 | 33.3581 | 46.9379 | 32.7193 | 64.73 | 12.0391 | 108.7635 | 28.4676 | 8.2257 | 97.5254 | 51.4144 | 25 | 29.0196 | 72 | 32 | 1.0018 | 68.6274 | 95 | 8460 | 32.549 | 107.8415 | 35.8582 | -0.0625 | 20.375 | 0 | 40.8447 | 33.0156
9/27/2020 01:20:06.0 | 34.7599 | 933 | 9 | 2498.0206 | 127.3276 | 70.653 | 85.3624 | 30.0854 | 32.1488 | 0.05344 | 107.1135 | 11.3511 | 71.3892 | 69.8575 | 48.9362 | 1.0135 | 98.1551 | 350.5087 | 296.815 | 85.5815 | 681.997 | 2.1562 | 450.6757 | 33.3079 | 47.0414 | 32.811 | 64.6798 | 12.0088 | 108.7326 | 28.31 | 8.1342 | 97.5086 | 51.5031 | 25 | 28.6274 | 72 | 32 | 0.99886 | 68.2353 | 95 | 8140 | 32.549 | 107.8415 | 35.9741 | -0.0625 | 20.25 | 0 | 41.04 | 33.0156
9/27/2020 01:20:07.0 | 34.7602 | 934 | 9 | 2500.7228 | 127.1036 | 70.6812 | 85.3671 | 30.1045 | 32.1325 | 0.05228 | 107.0611 | 11.3618 | 71.275 | 70.2403 | 48.9524 | 1.0195 | 98.1591 | 351.4923 | 297.7726 | 85.6304 | 682.0077 | 2.1715 | 449.6701 | 33.2853 | 46.9896 | 32.7722 | 64.73 | 12.021 | 108.8487 | 28.3625 | 8.1006 | 97.3828 | 51.4655 | 25 | 29.0196 | 72 | 32 | 1.0013 | 68.6274 | 99 | 7920 | 32.549 | 107.2006 | 35.7849 | -0.0625 | 18.8125 | 0 | 41.748 | 33.0156
9/27/2020 01:20:08.0 | 34.7605 | 935 | 9 | 2501.0622 | 127.4615 | 70.7048 | 85.3714 | 30.0964 | 32.1536 | 0.05406 | 107.0349 | 11.3725 | 70.9039 | 70.1954 | 48.977 | 1.0072 | 98.1574 | 351.1831 | 296.9558 | 85.6729 | 681.9266 | 2.1728 | 451.9046 | 33.3835 | 47.0863 | 32.825 | 64.5224 | 12.0088 | 108.931 | 28.4081 | 8.1445 | 97.3157 | 51.4144 | 25 | 29.0196 | 72 | 32 | 0.99959 | 68.6274 | 95 | 8240 | 32.549 | 107.8415 | 35.9314 | -0.0625 | 20 | 0 | 41.6473 | 33.0156
9/27/2020 01:20:09.0 | 34.7608 | 936 | 9 | 2501.8463 | 127.3808 | 70.7608 | 85.3963 | 30.1097 | 32.1529 | 0.05391 | 107.0349 | 11.3715 | 71.4177 | 70.1356 | 48.9999 | 1.0072 | 98.1591 | 351.0707 | 297.2375 | 85.5196 | 681.7214 | 2.1836 | 451.0108 | 33.3728 | 47.1312 | 32.7164 | 64.7168 | 12.0157 | 108.7366 | 28.3486 | 8.2089 | 97.3828 | 51.5137 | 25 | 29.0196 | 72 | 32 | 0.99995 | 68.6274 | 95 | 8380 | 32.549 | 108.1619 | 35.9741 | -0.0625 | 19.9375 | 0 | 41.6412 | 33.0156
9/27/2020 01:20:10.0 | 34.761 | 937 | 9 | 2497.394 | 127.5866 | 70.7648 | 85.4333 | 30.1021 | 32.1395 | 0.05467 | 107.0873 | 11.3744 | 70.9325 | 69.8892 | 49.0165 | 0.98497 | 98.1585 | 350.9021 | 296.8995 | 85.7154 | 681.9671 | 2.1575 | 450.3684 | 33.3673 | 47.1312 | 32.7722 | 64.6163 | 12.0073 | 108.5119 | 28.2961 | 8.1548 | 97.3828 | 51.5676 | 25 | 29.0196 | 72 | 32 | 1.0011 | 68.2353 | 99 | 8310 | 32.549 | 106.8802 | 35.9528 | 0 | 19.9375 | 0 | 41.6992 | 33.0156
9/27/2020 01:20:11.0 | 34.7613 | 938 | 9 | 2500.0855 | 127.2063 | 70.8209 | 85.4499 | 30.102 | 32.131 | 0.05588 | 106.9826 | 11.3754 | 70.8183 | 71.0637 | 49.0271 | 1.0129 | 98.1591 | 350.4806 | 296.646 | 85.6369 | 681.8347 | 2.1464 | 451.9326 | 33.3037 | 47.0482 | 32.7054 | 65.038 | 12.0233 | 108.4845 | 28.2644 | 8.1148 | 97.299 | 51.6562 | 25 | 29.0196 | 72 | 32 | 0.99937 | 68.2353 | 95 | 8550 | 32.549 | 107.8415 | 35.788 | -0.0625 | 18.3125 | 0 | 42.5293 | 33.0156
9/27/2020 01:20:12.0 | 34.7616 | 939 | 9 | 2499.4098 | 127.2767 | 70.8799 | 85.4748 | 30.077 | 32.1574 | 0.05685 | 106.9913 | 11.3812 | 70.9325 | 69.7306 | 49.0468 | 1.0056 | 98.1591 | 350.1715 | 296.1954 | 85.8197 | 681.8753 | 2.1114 | 450.145 | 33.3131 | 47.0863 | 32.7582 | 64.8239 | 12.0179 | 108.6806 | 28.5132 | 8.1135 | 97.148 | 51.5541 | 25 | 28.6274 | 72 | 32 | 0.9976 | 68.2353 | 95 | 8190 | 32.549 | 107.8415 | 35.8856 | 0 | 19.0625 | 0 | 42.7185 | 33.0156
9/27/2020 01:20:13.0 | 34.7619 | 940 | 9 | 2500.1784 | 127.2588 | 70.9237 | 85.5036 | 30.0933 | 32.1488 | 0.05577 | 106.9913 | 11.3802 | 71.5033 | 69.5432 | 49.0593 | 0.99868 | 98.1591 | 351.1831 | 296.5615 | 85.7902 | 682.0238 | 2.1178 | 450.8433 | 33.3186 | 47.0551 | 32.8459 | 65.1451 | 12.0308 | 108.8206 | 28.3764 | 8.1522 | 97.1564 | 51.6899 | 25 | 28.6274 | 72 | 32 | 1.0003 | 68.6274 | 99 | 7940 | 32.549 | 107.2006 | 35.91 | 0 | 19.3125 | 0 | 42.8131 | 33.0156
9/27/2020 01:20:14.0 | 34.7621 | 941 | 9 | 2498.1675 | 127.4275 | 70.9318 | 85.5325 | 30.1041 | 32.1531 | 0.05623 | 107.0349 | 11.3851 | 71.1608 | 69.9426 | 49.0681 | 1.0046 | 98.1591 | 350.6211 | 296.3643 | 85.6729 | 681.9212 | 2.1267 | 452.575 | 33.336 | 46.9828 | 32.7652 | 64.9746 | 12.0164 | 108.5685 | 28.2505 | 8.1715 | 97.1899 | 51.714 | 25 | 29.4118 | 72 | 32 | 1.001 | 68.6274 | 95 | 8290 | 32.549 | 107.8415 | 35.9406 | 0.0625 | 20.0625 | 0 | 42.9443 | 33.0156
9/27/2020 01:20:15.0 | 34.7624 | 942 | 9 | 2502.2231 | 127.208 | 70.9848 | 85.5753 | 30.098 | 32.1596 | 0.05629 | 106.9913 | 11.3831 | 71.3035 | 70.6589 | 49.0929 | 0.99566 | 98.158 | 350.1715 | 296.308 | 86.0155 | 682.0215 | 2.1464 | 450.3405 | 33.3326 | 46.9828 | 32.8429 | 64.7736 | 11.9876 | 108.6514 | 28.1979 | 8.1612 | 97.3241 | 51.636 | 25 | 29.4118 | 72 | 32 | 0.99989 | 68.6274 | 95 | 8360 | 32.549 | 107.8415 | 35.9497 | 0 | 20.4375 | 0 | 42.4438 | 33.0156
9/27/2020 01:20:16.0 | 34.7627 | 943 | 9 | 2500.8673 | 127.5285 | 71.0222 | 85.6102 | 30.0959 | 32.1565 | 0.05463 | 107.0262 | 11.3783 | 71.3035 | 70.4607 | 49.108 | 0.99102 | 98.158 | 350.7054 | 296.1954 | 85.901 | 682.2565 | 2.173 | 450.8991 | 33.3984 | 47.017 | 32.7791 | 65.4094 | 11.9899 | 108.3713 | 28.3377 | 8.1806 | 97.3912 | 51.7275 | 25 | 29.0196 | 72 | 32 | 1.0009 | 68.6274 | 99 | 8310 | 32.549 | 106.8802 | 35.9985 | 0 | 20 | 0 | 42.6514 | 33.0156
9/27/2020 01:20:17.0 | 34.763 | 944 | 9 | 2500.0579 | 127.5641 | 71.042 | 85.6382 | 30.0979 | 32.1672 | 0.05524 | 107.0524 | 11.3725 | 71.2464 | 70.1057 | 49.1319 | 1.003 | 98.1574 | 349.6938 | 296.0263 | 85.9859 | 682.154 | 2.1898 | 451.0388 | 33.397 | 47.0033 | 32.7512 | 64.9945 | 12.0248 | 108.5948 | 28.5865 | 8.1986 | 97.4164 | 51.8537 | 25 | 29.0196 | 72 | 32 | 1.0012 | 68.6274 | 95 | 8480 | 32.549 | 107.5211 | 35.9558 | 0 | 20.0625 | 0 | 42.6514 | 33.0156
9/27/2020 01:20:18.0 | 34.7632 | 945 | 9 | 2500.2249 | 127.5557 | 71.0545 | 85.644 | 30.0787 | 32.1634 | 0.0548 | 107.0611 | 11.3715 | 71.1608 | 70.4424 | 49.138 | 1.0104 | 98.1585 | 350.1153 | 295.8855 | 86.0773 | 682.2405 | 2.177 | 450.0053 | 33.397 | 47.2035 | 32.811 | 64.9878 | 11.9823 | 108.3719 | 28.3169 | 8.138 | 97.4835 | 51.7073 | 25 | 29.0196 | 72 | 32 | 1.0026 | 68.6274 | 95 | 8210 | 32.549 | 107.5211 | 36.0199 | -0.125 | 20.125 | 0 | 42.4866 | 33.0156
9/27/2020 01:20:19.0 | 34.7635 | 946 | 9 | 2500.2316 | 127.4886 | 71.11 | 85.6838 | 30.0871 | 32.1675 | 0.05627 | 107.0436 | 11.3695 | 71.2179 | 69.8308 | 49.1544 | 1.0049 | 98.158 | 350.3963 | 295.9137 | 85.9305 | 682.3569 | 2.1792 | 451.2063 | 33.3795 | 46.9447 | 32.804 | 65.1385 | 11.9959 | 108.5674 | 28.3169 | 8.1612 | 97.4499 | 51.7516 | 25 | 29.4118 | 72 | 32 | 0.99989 | 68.6274 | 99 | 7990 | 32.549 | 106.8802 | 36.0474 | 0 | 19.5625 | 0 | 42.4744 | 33.0156
9/27/2020 01:20:20.0 | 34.7638 | 947 | 9 | 2499.9141 | 127.5552 | 71.1321 | 85.6894 | 30.0938 | 32.1713 | 0.0574 | 107.096 | 11.3773 | 71.1608 | 69.2796 | 49.1636 | 0.99405 | 98.1574 | 349.4409 | 295.6039 | 85.8197 | 682.438 | 2.2166 | 451.1784 | 33.3927 | 46.931 | 32.804 | 65.2256 | 11.9899 | 108.5668 | 28.2505 | 8.1973 | 97.4583 | 51.8026 | 25 | 29.4118 | 72 | 32 | 0.99995 | 68.6274 | 95 | 8290 | 32.549 | 107.5211 | 35.9344 | 0 | 20.125 | 0 | 42.3676 | 33.0156
9/27/2020 01:20:21.0 | 34.7641 | 948 | 9 | 2499.9056 | 127.404 | 71.1607 | 85.7358 | 30.0961 | 32.1721 | 0.05865 | 107.096 | 11.3831 | 71.1037 | 69.6821 | 49.1711 | 1.017 | 98.1585 | 349.8062 | 295.1814 | 86.0515 | 682.5812 | 2.187 | 450.536 | 33.353 | 47.1244 | 32.9375 | 65.2124 | 12.0126 | 108.624 | 28.4993 | 8.1767 | 97.4835 | 51.8806 | 25 | 29.0196 | 72 | 32 | 0.99821 | 68.6274 | 95 | 8430 | 32.549 | 107.5211 | 36.1847 | -0.125 | 20.25 | 0 | 42.1234 | 33.0156
9/27/2020 01:20:22.0 | 34.7644 | 949 | 9 | 2501.6257 | 127.359 | 71.1732 | 85.7417 | 30.0956 | 32.1724 | 0.05643 | 107.0873 | 11.3831 | 71.1608 | 70.0042 | 49.1795 | 0.99868 | 98.158 | 348.8507 | 294.956 | 86.1687 | 682.4028 | 2.1648 | 451.8767 | 33.3642 | 46.7308 | 32.7582 | 65.2323 | 12.0369 | 108.6234 | 28.5201 | 8.1599 | 97.5254 | 51.8094 | 25 | 29.0196 | 72 | 32 | 0.99965 | 68.2353 | 99 | 8310 | 32.549 | 106.8802 | 36.2701 | -0.125 | 20.4375 | 0 | 41.3666 | 33.0156
9/27/2020 01:20:23.0 | 34.7646 | 950 | 9 | 2500.902 | 127.7018 | 71.251 | 85.7722 | 30.0963 | 32.1627 | 0.05352 | 107.0873 | 11.3899 | 71.2464 | 70.3066 | 49.2015 | 1.0026 | 98.1574 | 349.0755 | 295.2659 | 86.0413 | 682.3569 | 2.1438 | 450.117 | 33.4443 | 46.9584 | 32.6456 | 65.5031 | 12.027 | 108.6789 | 28.2783 | 8.2089 | 97.5506 | 51.9557 | 25 | 29.4118 | 72 | 32 | 0.99998 | 68.6274 | 95 | 8330 | 32.549 | 107.5211 | 36.0779 | -0.0625 | 20 | 0 | 41.919 | 33.0156
9/27/2020 01:20:24.0 | 34.7649 | 951 | 9 | 2497.1989 | 127.7521 | 71.2929 | 85.8073 | 30.1088 | 32.1566 | 0.05345 | 107.0785 | 11.3821 | 71.275 | 69.9109 | 49.2227 | 1.0081 | 98.1591 | 348.373 | 295.1532 | 86.1133 | 682.4081 | 2.1351 | 450.927 | 33.4079 | 47.0863 | 32.7652 | 65.2758 | 12.0149 | 108.9887 | 28.0928 | 8.138 | 97.5002 | 51.9182 | 25 | 29.0196 | 72 | 32 | 1 | 68.6274 | 95 | 8140 | 32.549 | 107.8415 | 36.2213 | -0.125 | 19.5 | 0 | 42.1448 | 33.0156
9/27/2020 01:20:25.0 | 34.7652 | 952 | 9 | 2501.8149 | 127.1953 | 71.2888 | 85.8226 | 30.1073 | 32.1696 | 0.05527 | 107.0436 | 11.3802 | 71.0752 | 69.3115 | 49.2459 | 1.0124 | 98.158 | 349.3003 | 294.6744 | 86.0773 | 682.484 | 2.1283 | 452.1281 | 33.3238 | 46.893 | 32.811 | 65.3393 | 12.0338 | 109.1556 | 28.2644 | 8.0981 | 97.4751 | 51.9625 | 25 | 29.0196 | 73 | 32 | 0.99751 | 68.6274 | 99 | 7940 | 32.549 | 107.2006 | 36.145 | -0.125 | 21 | 0 | 40.921 | 33.0156
9/27/2020 01:20:26.0 | 34.7655 | 953 | 9 | 2499.4547 | 127.4246 | 71.3446 | 85.8448 | 30.1245 | 32.1749 | 0.0568 | 107.0087 | 11.3792 | 71.1608 | 70.1473 | 49.2709 | 1.0147 | 98.1574 | 348.7945 | 294.3646 | 86.273 | 682.3056 | 2.1708 | 450.0612 | 33.3524 | 47.0482 | 32.7373 | 65.2389 | 11.9921 | 108.7349 | 28.3169 | 8.1535 | 97.5757 | 51.9933 | 25 | 29.4118 | 73 | 32 | 1.002 | 68.6274 | 96 | 8290 | 32.549 | 107.8415 | 36.142 | -0.125 | 20.875 | 0 | 40.9546 | 33.0156
9/27/2020 01:20:27.0 | 34.7657 | 954 | 9 | 2499.4106 | 127.4522 | 71.3754 | 85.8876 | 30.0911 | 32.1722 | 0.05609 | 107.0524 | 11.3792 | 70.961 | 69.8942 | 49.3066 | 0.99352 | 98.1597 | 348.9912 | 294.111 | 86.0644 | 682.5245 | 2.202 | 450.0332 | 33.3594 | 46.931 | 32.811 | 65.3762 | 11.9899 | 108.9333 | 28.2505 | 8.218 | 97.6764 | 52.0135 | 25 | 29.0196 | 73 | 32 | 0.9998 | 68.6274 | 95 | 8380 | 32.549 | 108.1619 | 36.2518 | -0.0625 | 20.875 | 0 | 40.9271 | 33.0156
9/27/2020 01:20:28.0 | 34.766 | 955 | 9 | 2503.0516 | 127.4837 | 71.4194 | 85.9144 | 30.0678 | 32.1838 | 0.05532 | 107.0785 | 11.3783 | 71.0181 | 70.1772 | 49.3218 | 1.003 | 98.158 | 349.6376 | 295.0124 | 86.1392 | 682.5406 | 2.2138 | 451.5415 | 33.4159 | 47.1137 | 32.6735 | 65.6035 | 12.0081 | 108.6514 | 28.3308 | 8.1973 | 97.6932 | 52.0847 | 25 | 29.4118 | 73 | 32 | 0.99773 | 68.6274 | 99 | 8310 | 32.549 | 107.5211 | 35.9833 | 0 | 20.25 | 0 | 40.9729 | 33.0156
9/27/2020 01:20:29.0 | 34.7663 | 956 | 9 | 2499.4032 | 127.7613 | 71.4538 | 85.9291 | 30.0892 | 32.1817 | 0.05489 | 107.0524 | 11.3831 | 71.0752 | 70.3166 | 49.3499 | 1.0074 | 98.158 | 348.2044 | 293.8857 | 86.3579 | 682.484 | 2.1759 | 449.8377 | 33.4398 | 47.1381 | 32.8638 | 65.4766 | 12.0066 | 108.9876 | 28.4606 | 8.1432 | 97.6512 | 52.0135 | 25 | 29.0196 | 73 | 32 | 0.9991 | 68.6274 | 95 | 8410 | 32.549 | 107.8415 | 36.0596 | 0 | 20.1875 | 0 | 40.9149 | 33.0156
9/27/2020 01:20:30.0 | 34.7666 | 957 | 9 | 2498.2785 | 127.6826 | 71.4313 | 85.9555 | 30.084 | 32.1891 | 0.05557 | 107.0349 | 11.3783 | 71.2179 | 69.6704 | 49.3642 | 1.0046 | 98.1574 | 348.1482 | 293.7167 | 86.2241 | 682.4893 | 2.1429 | 451.1226 | 33.4042 | 46.9447 | 32.7124 | 65.3895 | 12.0028 | 108.903 | 27.949 | 8.1586 | 97.5674 | 52.1733 | 25 | 29.0196 | 73 | 32 | 1.001 | 68.6274 | 95 | 8160 | 32.549 | 107.8415 | 36.1359 | 0 | 19.9375 | 0 | 41.1255 | 33.0156
9/27/2020 01:20:31.0 | 34.7669 | 958 | 9 | 2499.6711 | 127.562 | 71.4838 | 85.9599 | 30.0919 | 32.1899 | 0.05691 | 107 | 11.3802 | 71.1323 | 70.3132 | 49.3899 | 1.0081 | 98.1574 | 348.654 | 294.0829 | 86.3025 | 682.1892 | 2.1473 | 453.6085 | 33.3913 | 47.3382 | 32.7443 | 65.4198 | 12.0051 | 109.071 | 28.1384 | 8.2025 | 97.5422 | 52.2041 | 25 | 29.0196 | 73 | 32 | 0.99797 | 68.6274 | 99 | 7990 | 32.549 | 107.2006 | 36.1481 | -0.125 | 19.4375 | 0 | 41.1743 | 33.0156
9/27/2020 01:20:32.0 | 34.7671 | 959 | 9 | 2499.0015 | 127.4759 | 71.5706 | 85.9761 | 30.0766 | 32.1998 | 0.05893 | 107.0087 | 11.3695 | 70.8468 | 70.0625 | 49.4202 | 1.0056 | 98.158 | 347.6705 | 293.2661 | 86.3154 | 682.1892 | 2.134 | 450.2287 | 33.3598 | 47.1966 | 32.7971 | 65.6338 | 12.027 | 108.8195 | 28.31 | 8.1329 | 97.4667 | 52.2551 | 25 | 29.0196 | 73 | 32 | 1.0017 | 68.6274 | 95 | 8240 | 32.549 | 107.8415 | 36.0535 | -0.0625 | 19.375 | 0 | 41.4337 | 33.0156
9/27/2020 01:20:33.0 | 34.7674 | 960 | 9 | 2499.4848 | 127.5248 | 71.5962 | 86.0112 | 30.0852 | 32.1951 | 0.05876 | 106.9826 | 11.3715 | 70.9325 | 70.5219 | 49.4413 | 1.0129 | 98.1585 | 348.092 | 293.2097 | 86.5175 | 682.1999 | 2.1291 | 450.927 | 33.379 | 47.1 | 32.8638 | 65.6404 | 11.9997 | 108.7921 | 28.4745 | 8.1097 | 97.3996 | 52.1666 | 25 | 28.6274 | 73 | 32 | 1.0025 | 68.6274 | 95 | 8460 | 32.549 | 107.8415 | 36.2427 | -0.0625 | 19.6875 | 0 | 41.7786 | 33.0156
9/27/2020 01:20:34.0 | 34.7677 | 961 | 9 | 2501.3102 | 127.6557 | 71.5954 | 86.0227 | 30.095 | 32.1899 | 0.05993 | 107 | 11.3666 | 71.3606 | 70.0259 | 49.4595 | 1.0024 | 98.1585 | 347.2208 | 293.2661 | 86.4557 | 682.1647 | 2.1223 | 451.6812 | 33.4377 | 47.1381 | 32.8708 | 65.6774 | 12.0467 | 108.7921 | 28.4606 | 8.1638 | 97.3996 | 52.2243 | 25 | 29.0196 | 73 | 32 | 0.99876 | 68.2353 | 99 | 8290 | 32.549 | 107.2006 | 36.1389 | -0.125 | 19.9375 | 0 | 41.7297 | 33.0156
9/27/2020 01:20:35.0 | 34.768 | 962 | 9 | 2500.8302 | 127.9156 | 71.6038 | 86.0476 | 30.1112 | 32.2062 | 0.05659 | 107.0087 | 11.3657 | 71.0466 | 70.0924 | 49.4683 | 0.98924 | 98.1619 | 347.6424 | 292.9562 | 86.2859 | 682.0023 | 2.1183 | 449.7819 | 33.4993 | 46.6996 | 32.8708 | 65.6537 | 11.9967 | 109.0756 | 28.2257 | 8.1999 | 97.3828 | 52.3263 | 25 | 29.0196 | 73 | 32 | 1.0038 | 68.6274 | 95 | 8360 | 32.549 | 107.8415 | 36.0443 | -0.0625 | 20 | 0 | 41.4948 | 33.0156
9/27/2020 01:20:36.0 | 34.7683 | 963 | 9 | 2502.6808 | 127.8702 | 71.6527 | 86.0908 | 30.1041 | 32.219 | 0.0531 | 107.0262 | 11.3686 | 70.9325 | 70.0259 | 49.4863 | 1.0101 | 98.1608 | 348.092 | 293.4069 | 86.3708 | 681.8645 | 2.1387 | 450.8153 | 33.5122 | 47.1517 | 32.7971 | 65.6906 | 11.9959 | 109.1585 | 28.3169 | 8.1238 | 97.4248 | 52.3061 | 25 | 29.0196 | 73 | 32 | 0.99965 | 68.6274 | 95 | 8160 | 32.549 | 108.1619 | 36.0138 | 0 | 19.6875 | 0 | 41.571 | 33.0156
9/27/2020 01:20:37.0 | 34.7685 | 964 | 9 | 2496.2901 | 127.9116 | 71.6906 | 86.1149 | 30.1045 | 32.2115 | 0.05407 | 107 | 11.3637 | 71.2464 | 69.7022 | 49.4905 | 1.0138 | 98.158 | 347.3895 | 293.0407 | 86.2795 | 681.7749 | 2.15 | 452.0722 | 33.4375 | 47.3138 | 32.7333 | 65.9481 | 11.9906 | 109.4918 | 28.3764 | 8.1342 | 97.4331 | 52.3975 | 25 | 29.0196 | 73 | 32 | 0.99699 | 68.6274 | 99 | 7990 | 32.549 | 107.8415 | 35.9589 | 0 | 19.8125 | 0 | 41.2903 | 33.0156
9/27/2020 01:20:38.0 | 34.7688 | 965 | 9 | 2500.2163 | 127.349 | 71.7426 | 86.1355 | 30.107 | 32.2045 | 0.05664 | 106.9651 | 11.3618 | 71.2179 | 69.9342 | 49.5083 | 1.0031 | 98.1597 | 347.1365 | 292.7872 | 86.3644 | 681.6264 | 2.1052 | 449.8656 | 33.3428 | 47.1966 | 32.804 | 65.985 | 12.0104 | 108.9613 | 28.4676 | 8.1561 | 97.3828 | 52.3129 | 25 | 28.6274 | 73 | 32 | 1.0003 | 68.6274 | 95 | 8190 | 32.549 | 108.1619 | 35.852 | 0 | 18 | 0 | 42.8406 | 33.0156
9/27/2020 01:20:39.0 | 34.7691 | 966 | 9 | 2501.3726 | 127.4128 | 71.7518 | 86.1542 | 30.0902 | 32.2103 | 0.05743 | 106.9476 | 11.3715 | 70.9325 | 69.7874 | 49.5203 | 1.0062 | 98.158 | 347.4737 | 292.9844 | 86.511 | 681.6724 | 2.0817 | 450.536 | 33.3749 | 47.3001 | 32.811 | 65.7341 | 12.002 | 109.0436 | 28.1523 | 8.1935 | 97.1815 | 52.4216 | 25 | 29.0196 | 73 | 32 | 1.001 | 68.2353 | 95 | 8410 | 32.549 | 107.8415 | 35.9039 | 0.0625 | 19.3125 | 0 | 42.8345 | 33.0156
9/27/2020 01:20:40.0 | 34.7694 | 967 | 9 | 2499.0975 | 127.6336 | 71.764 | 86.1631 | 30.09 | 32.2303 | 0.05525 | 106.9826 | 11.3695 | 71.1323 | 69.8292 | 49.5511 | 1.0115 | 98.158 | 347.4176 | 292.6746 | 86.6513 | 681.7482 | 2.1079 | 451.5415 | 33.4023 | 47.1381 | 32.9625 | 65.7275 | 12.0028 | 109.2397 | 28.4081 | 8.1561 | 97.299 | 52.4149 | 25 | 29.0196 | 73 | 32 | 0.9987 | 68.6274 | 99 | 8290 | 32.549 | 107.2006 | 35.8826 | 0 | 20 | 0 | 42.6025 | 33.0156
9/27/2020 01:20:41.0 | 34.7696 | 968 | 9 | 2501.8362 | 127.5829 | 71.7739 | 86.1883 | 30.0862 | 32.2095 | 0.05529 | 107.0174 | 11.3783 | 71.3892 | 70.1788 | 49.5689 | 1.0006 | 98.1631 | 346.9679 | 292.7027 | 86.511 | 681.5751 | 2.1192 | 449.6701 | 33.4256 | 47.1966 | 32.8429 | 65.7843 | 12.0157 | 108.7966 | 28.3625 | 8.1574 | 97.3744 | 52.3504 | 25 | 29.0196 | 73 | 32 | 1.0033 | 68.6274 | 95 | 8310 | 32.549 | 108.1619 | 35.7971 | 0 | 19.125 | 0 | 42.8772 | 33.0156
9/27/2020 01:20:42.0 | 34.7699 | 969 | 9 | 2500.2591 | 127.9797 | 71.8075 | 86.2256 | 30.095 | 32.1971 | 0.05491 | 106.9826 | 11.3792 | 70.8183 | 69.5918 | 49.5862 | 0.99387 | 98.1597 | 347.53 | 292.0549 | 86.3708 | 681.6318 | 2.1236 | 450.6477 | 33.5085 | 47.2552 | 32.811 | 65.8411 | 11.9929 | 108.9613 | 28.3169 | 8.1367 | 97.3241 | 52.3706 | 25 | 29.0196 | 73 | 32 | 1.0004 | 68.6274 | 95 | 8190 | 32.549 | 107.8415 | 35.6476 | 0 | 19.875 | 0 | 42.3584 | 33.0156
9/27/2020 01:20:43.0 | 34.7702 | 970 | 9 | 2499.7629 | 127.9139 | 71.8428 | 86.267 | 30.1134 | 32.2008 | 0.05222 | 107.0174 | 11.3792 | 71.0181 | 70.29 | 49.618 | 1.0071 | 98.1614 | 347.1646 | 292.2521 | 86.4686 | 681.5966 | 2.1119 | 451.0667 | 33.4846 | 47.1517 | 32.818 | 65.8411 | 12.0187 | 109.3831 | 28.4745 | 8.12 | 97.3661 | 52.4793 | 25 | 29.0196 | 73 | 32 | 1.0009 | 68.6274 | 99 | 7990 | 32.549 | 107.5211 | 35.7361 | 0 | 19.5 | 0 | 42.6056 | 33.0156
9/27/2020 01:20:44.0 | 34.7705 | 971 | 9 | 2497.6874 | 127.7797 | 71.8348 | 86.2945 | 30.1147 | 32.202 | 0.05506 | 106.9738 | 11.3773 | 70.8754 | 70.4093 | 49.6391 | 1.0279 | 98.1591 | 346.1249 | 291.6324 | 86.4557 | 681.4641 | 2.0924 | 450.2846 | 33.4217 | 47.345 | 32.6984 | 65.9282 | 11.9853 | 109.4089 | 28.1979 | 8.1329 | 97.3744 | 52.6188 | 25 | 29.0196 | 73 | 32 | 1.0002 | 68.2353 | 95 | 8260 | 32.549 | 108.49 | 35.5194 | 0 | 19.25 | 0 | 42.7795 | 33.0156
9/27/2020 01:20:45.0 | 34.7707 | 972 | 9 | 2500.4813 | 127.3598 | 71.8912 | 86.3346 | 30.1105 | 32.209 | 0.05629 | 106.9564 | 11.3725 | 71.1037 | 69.7791 | 49.6575 | 1.0062 | 98.1557 | 346.5745 | 291.6888 | 86.6088 | 681.5047 | 2.1035 | 451.6253 | 33.3479 | 47.0414 | 32.8569 | 65.8345 | 12.0005 | 109.0133 | 28.2574 | 8.1741 | 97.3996 | 52.5168 | 25 | 28.6274 | 73 | 32 | 1.0004 | 68.6274 | 95 | 8460 | 32.549 | 108.1619 | 35.5682 | -0.125 | 20.75 | 0 | 42.16 | 33.0156
9/27/2020 01:20:46.0 | 34.771 | 973 | 9 | 2501.2471 | 127.5887 | 71.9462 | 86.3673 | 30.1047 | 32.2016 | 0.05544 | 106.9651 | 11.3686 | 71.1894 | 69.7557 | 49.6839 | 1.0053 | 98.1585 | 345.8439 | 291.3508 | 86.547 | 681.6264 | 2.167 | 452.1281 | 33.4193 | 47.3382 | 32.804 | 66.1723 | 12.021 | 108.652 | 28.2435 | 8.2012 | 97.5841 | 52.6698 | 25 | 29.0196 | 73 | 32 | 1.0012 | 68.6274 | 99 | 8330 | 32.549 | 107.2006 | 35.6018 | -0.0625 | 20.75 | 0 | 41.9159 | 33.0156
9/27/2020 01:20:47.0 | 34.7713 | 974 | 9 | 2500.0282 | 127.8968 | 72.015 | 86.4039 | 30.0984 | 32.2028 | 0.05437 | 107 | 11.3676 | 71.0466 | 70.2253 | 49.7013 | 1.0005 | 98.158 | 345.9563 | 291.4071 | 86.6872 | 681.6884 | 2.1883 | 449.4467 | 33.4837 | 47.2796 | 32.8847 | 65.8648 | 12.0172 | 109.0996 | 27.8686 | 8.2038 | 97.6261 | 52.5948 | 25 | 29.0196 | 73 | 32 | 1.0008 | 68.6274 | 95 | 8290 | 32.549 | 108.1619 | 35.5591 | -0.125 | 19.75 | 0 | 42.1753 | 33.0156
9/27/2020 01:20:48.0 | 34.7716 | 975 | 9 | 2501.0575 | 127.9288 | 72.028 | 86.4216 | 30.1049 | 32.2133 | 0.05563 | 107 | 11.3637 | 71.0466 | 70.1821 | 49.7337 | 0.99833 | 98.1585 | 346.3778 | 291.5479 | 86.6448 | 681.7535 | 2.1925 | 452.0722 | 33.5058 | 47.2864 | 32.9694 | 65.7711 | 11.9937 | 109.4363 | 28.4012 | 8.2257 | 97.5925 | 52.6256 | 25 | 28.6274 | 73 | 32 | 0.99892 | 68.2353 | 95 | 8210 | 32.549 | 108.49 | 35.4736 | -0.0625 | 19.875 | 0 | 42.3035 | 33.0156
9/27/2020 01:20:49.0 | 34.7719 | 976 | 9 | 2497.5304 | 127.8968 | 72.0326 | 86.4244 | 30.1041 | 32.2179 | 0.05445 | 107 | 11.3686 | 71.275 | 69.3989 | 49.7742 | 0.99441 | 98.1563 | 346.8274 | 291.8014 | 86.6577 | 681.6211 | 2.1546 | 452.2677 | 33.4502 | 47.3518 | 32.7443 | 65.985 | 12.0104 | 109.4061 | 28.2574 | 8.2386 | 97.5506 | 52.6631 | 25 | 28.6274 | 73 | 32 | 1.0003 | 68.2353 | 99 | 8330 | 32.549 | 107.5211 | 35.3302 | -0.0625 | 19.9375 | 0 | 42.4286 | 33.0156
9/27/2020 01:20:50.0 | 34.7721 | 977 | 9 | 2500.4064 | 127.5068 | 72.0804 | 86.4555 | 30.095 | 32.2149 | 0.05515 | 106.9738 | 11.3686 | 71.1323 | 69.6838 | 49.8035 | 1.0047 | 98.158 | 346.2373 | 290.8156 | 86.9021 | 681.7022 | 2.1331 | 450.536 | 33.3866 | 47.2484 | 32.7971 | 66.2858 | 12.0028 | 109.4078 | 28.4676 | 8.129 | 97.517 | 52.7141 | 25 | 28.6274 | 73 | 32 | 1.0008 | 68.6274 | 95 | 8240 | 32.549 | 108.1619 | 35.2905 | -0.0625 | 20.6875 | 0 | 41.3117 | 33.0156
9/27/2020 01:20:51.0 | 34.7724 | 978 | 9 | 2499.8256 | 127.6924 | 72.1375 | 86.4806 | 30.1039 | 32.2242 | 0.05488 | 107.0436 | 11.3744 | 71.2464 | 70.7266 | 49.8297 | 1.0028 | 98.1574 | 345.9563 | 291.2944 | 86.4262 | 681.7941 | 2.1535 | 450.1729 | 33.4274 | 47.4172 | 32.811 | 66.4495 | 12.024 | 109.015 | 28.2188 | 8.1458 | 97.6512 | 52.7785 | 25 | 29.0196 | 73 | 32 | 1.0049 | 68.6274 | 95 | 8460 | 32.549 | 108.1619 | 35.3088 | -0.125 | 20.3125 | 0 | 41.3452 | 33.0156
9/27/2020 01:20:52.0 | 34.7727 | 979 | 9 | 2499.7658 | 127.7542 | 72.1793 | 86.4976 | 30.0835 | 32.2377 | 0.05734 | 107.0349 | 11.3763 | 71.1037 | 70.7529 | 49.8603 | 1.0006 | 98.1585 | 346.1811 | 290.8156 | 86.726 | 681.6402 | 2.171 | 451.2622 | 33.4428 | 47.3723 | 32.7164 | 66.3558 | 12.0073 | 109.1002 | 28.4359 | 8.187 | 97.668 | 52.7381 | 25 | 29.0196 | 73 | 32 | 0.99825 | 68.6274 | 99 | 8360 | 32.549 | 107.2006 | 35.4431 | -0.0625 | 20.375 | 0 | 41.0828 | 33.0156
9/27/2020 01:20:53.0 | 34.773 | 980 | 9 | 2499.9854 | 127.8468 | 72.1716 | 86.5316 | 30.095 | 32.243 | 0.05612 | 107.0349 | 11.387 | 71.0466 | 70.6061 | 49.8844 | 1.0072 | 98.158 | 345.9844 | 290.7593 | 86.5959 | 681.7482 | 2.1754 | 450.0612 | 33.47 | 47.5451 | 32.804 | 66.1222 | 12.0134 | 109.2117 | 28.191 | 8.1806 | 97.6512 | 52.6698 | 25 | 29.0196 | 74 | 32 | 1.0007 | 68.6274 | 95 | 8360 | 32.549 | 108.1619 | 35.3577 | -0.125 | 20.25 | 0 | 41.0858 | 33.0156
9/27/2020 01:20:54.0 | 34.7732 | 981 | 9 | 2500.4988 | 127.8355 | 72.1878 | 86.5398 | 30.0928 | 32.2329 | 0.05645 | 107.0087 | 11.3821 | 70.9325 | 70.4325 | 49.9063 | 0.99174 | 98.1585 | 345.4786 | 290.9283 | 86.8108 | 681.7535 | 2.1781 | 451.8209 | 33.4739 | 47.4104 | 32.8638 | 66.2423 | 12.0202 | 108.8761 | 28.3695 | 8.138 | 97.6428 | 52.7785 | 25 | 29.0196 | 74 | 32 | 1.0052 | 68.6274 | 95 | 8160 | 32.549 | 108.1619 | 35.144 | -0.0625 | 20.25 | 0 | 41.1407 | 33.0156
9/27/2020 01:20:55.0 | 34.7735 | 982 | 9 | 2500.3625 | 127.8083 | 72.2716 | 86.56 | 30.0877 | 32.2433 | 0.05692 | 106.9826 | 11.3812 | 70.8183 | 69.9192 | 49.9338 | 1.0099 | 98.1585 | 345.2819 | 290.2805 | 86.7979 | 681.8507 | 2.1843 | 451.6253 | 33.465 | 47.3967 | 32.8319 | 66.3294 | 11.9906 | 109.0442 | 28.303 | 8.1213 | 97.6093 | 52.8496 | 25 | 29.0196 | 74 | 32 | 0.9998 | 68.6274 | 99 | 7990 | 32.549 | 107.2006 | 35.3058 | -0.0625 | 20.25 | 0 | 41.2537 | 33.0156
9/27/2020 01:20:56.0 | 34.7738 | 983 | 9 | 2498.9827 | 127.7564 | 72.3399 | 86.5858 | 30.0892 | 32.2241 | 0.05591 | 107.0174 | 11.3628 | 71.2464 | 70.0891 | 49.9657 | 1.0122 | 98.158 | 345.3942 | 290.0551 | 86.749 | 681.7941 | 2.1927 | 449.9215 | 33.4329 | 47.2933 | 32.811 | 66.2792 | 12.0233 | 108.9035 | 28.3556 | 8.1084 | 97.6345 | 52.8804 | 25 | 29.0196 | 74 | 32 | 0.99773 | 68.6274 | 95 | 8240 | 32.549 | 107.8415 | 35.2814 | -0.0625 | 20.4375 | 0 | 41.214 | 33.0156
9/27/2020 01:20:57.0 | 34.7741 | 984 | 9 | 2500.1786 | 127.6222 | 72.3544 | 86.6144 | 30.1069 | 32.2295 | 0.05643 | 107.0436 | 11.3725 | 71.0752 | 70.114 | 49.9995 | 1.0067 | 98.1574 | 345.3942 | 290.1678 | 86.8597 | 681.8293 | 2.1905 | 450.6757 | 33.4138 | 47.3069 | 32.8569 | 66.3426 | 12.0058 | 108.7629 | 28.3695 | 8.1728 | 97.6345 | 52.7718 | 25 | 29.0196 | 74 | 32 | 1.0007 | 68.6274 | 95 | 8530 | 32.549 | 107.8415 | 35.2875 | 0 | 19.6875 | 0 | 41.7389 | 33.0156
9/27/2020 01:20:58.0 | 34.7744 | 985 | 9 | 2501.8085 | 127.462 | 72.3848 | 86.6542 | 30.0953 | 32.2325 | 0.05488 | 107.0087 | 11.3705 | 71.3892 | 70.1556 | 50.0252 | 0.99975 | 98.1585 | 344.9446 | 289.9988 | 86.8044 | 681.8293 | 2.1754 | 452.1281 | 33.3936 | 47.3518 | 32.9625 | 66.3861 | 12.0051 | 108.7921 | 28.415 | 8.1793 | 97.5841 | 52.9247 | 25 | 29.0196 | 74 | 32 | 0.99855 | 68.6274 | 99 | 8240 | 32.549 | 107.2006 | 35.3058 | -0.0625 | 19.5 | 0 | 42.0654 | 33.0156
9/27/2020 01:20:59.0 | 34.7746 | 986 | 9 | 2497.4745 | 127.8314 | 72.4316 | 86.6778 | 30.0791 | 32.2232 | 0.05584 | 107.0087 | 11.3705 | 71.1608 | 70.1689 | 50.0542 | 1.0046 | 98.1608 | 345.0289 | 289.9425 | 86.9381 | 681.9511 | 2.1794 | 449.5584 | 33.4324 | 47.2864 | 32.9097 | 66.0219 | 12.0285 | 108.8784 | 28.3486 | 8.1432 | 97.5422 | 52.8737 | 25 | 29.0196 | 74 | 32 | 1.0004 | 68.6274 | 95 | 8260 | 32.549 | 107.8415 | 35.2966 | 0 | 20.3125 | 0 | 41.6534 | 33.0156
9/27/2020 01:21:00.0 | 34.7749 | 987 | 9 | 2501.2667 | 127.6 | 72.4304 | 86.6921 | 30.0802 | 32.222 | 0.05489 | 107 | 11.3695 | 71.0752 | 69.7022 | 50.0902 | 1.0058 | 98.1597 | 345.1694 | 290.4495 | 86.7066 | 681.9105 | 2.1668 | 451.9884 | 33.425 | 47.3001 | 32.8569 | 66.3861 | 12.0066 | 108.9893 | 28.2049 | 8.1793 | 97.517 | 53.0775 | 25 | 29.0196 | 74 | 32 | 1.0046 | 68.6274 | 95 | 8140 | 32.549 | 107.8415 | 35.3272 | 0 | 18.8125 | 0 | 42.569 | 33.0156
9/27/2020 01:21:01.0 | 34.7752 | 988 | 9 | 2500.052 | 127.6833 | 72.4445 | 86.716 | 30.0921 | 32.2336 | 0.05262 | 107 | 11.387 | 71.1037 | 69.8959 | 50.0771 | 1.0072 | 98.1602 | 344.2421 | 289.0975 | 86.8597 | 681.9564 | 2.1351 | 452.5471 | 33.4281 | 47.3069 | 32.811 | 66.3927 | 12.0142 | 108.7938 | 28.2118 | 8.1612 | 97.4751 | 52.9823 | 25 | 29.0196 | 74 | 32 | 1.0043 | 68.6274 | 99 | 7990 | 32.549 | 107.2006 | 35.3088 | 0 | 20 | 0 | 42.3401 | 33.0156
9/27/2020 01:21:02.0 | 34.7755 | 989 | 9 | 2497.1305 | 127.6989 | 72.4666 | 86.7392 | 30.0846 | 32.2431 | 0.0526 | 106.9564 | 11.3851 | 71.1323 | 69.6721 | 50.0645 | 1.0131 | 98.1608 | 343.4553 | 289.0412 | 86.9934 | 681.9158 | 2.1232 | 449.9774 | 33.3931 | 47.4485 | 32.9694 | 66.58 | 11.9883 | 109.0464 | 28.2505 | 8.1548 | 97.4667 | 53.0333 | 25 | 29.0196 | 74 | 32 | 0.9998 | 68.2353 | 95 | 8260 | 32.549 | 107.8415 | 35.3088 | -0.0625 | 19.5 | 0 | 42.6758 | 33.0156
9/27/2020 01:21:03.0 | 34.7758 | 990 | 9 | 2501.8702 | 127.4343 | 72.5327 | 86.787 | 30.0923 | 32.2528 | 0.05472 | 106.9302 | 11.3792 | 71.2179 | 70.0658 | 50.0499 | 1.0006 | 98.1585 | 344.8041 | 289.5481 | 86.9445 | 681.9105 | 2.1229 | 450.955 | 33.3872 | 47.5519 | 32.804 | 66.4797 | 12.0066 | 108.68 | 28.1979 | 8.1471 | 97.408 | 53.1285 | 25 | 29.0196 | 74 | 32 | 1.0006 | 68.6274 | 95 | 8380 | 32.549 | 107.8415 | 35.4034 | 0 | 19.5625 | 0 | 42.8711 | 33.0156
9/27/2020 01:21:04.0 | 34.776 | 991 | 9 | 2500.644 | 127.4671 | 72.5162 | 86.7907 | 30.1007 | 32.2605 | 0.05237 | 106.9651 | 11.3763 | 71.3606 | 69.9342 | 50.0691 | 1.0021 | 98.1597 | 344.2702 | 288.9285 | 87.0358 | 681.9212 | 2.1116 | 451.6533 | 33.3794 | 47.3382 | 32.818 | 66.4731 | 12.0013 | 108.9052 | 28.1384 | 8.1715 | 97.4164 | 53.1419 | 25 | 29.0196 | 74 | 32 | 0.99864 | 68.2353 | 100 | 8290 | 32.549 | 106.8802 | 35.4065 | 0.0625 | 20.25 | 0 | 42.6971 | 33.0156
9/27/2020 01:21:05.0 | 34.7763 | 992 | 9 | 2499.8133 | 127.4596 | 72.5349 | 86.8226 | 30.0718 | 32.2566 | 0.04968 | 106.9738 | 11.3705 | 71.2179 | 70.1423 | 50.0852 | 1.0042 | 98.1574 | 344.0454 | 288.7313 | 87.1529 | 681.9511 | 2.1161 | 450.8433 | 33.3663 | 47.3587 | 32.804 | 66.6433 | 11.9967 | 108.7069 | 28.3695 | 8.1316 | 97.559 | 53.0775 | 25 | 29.4118 | 74 | 32 | 1.0003 | 68.6274 | 95 | 8260 | 32.549 | 107.8415 | 35.3516 | 0.0625 | 20.6875 | 0 | 42.3859 | 33.0156
9/27/2020 01:21:06.0 | 34.7766 | 993 | 9 | 2500.1046 | 127.4112 | 72.5805 | 86.8336 | 30.0833 | 32.2569 | 0.05034 | 106.9389 | 11.3715 | 71.275 | 70.0625 | 50.1055 | 0.99761 | 98.1597 | 343.4553 | 288.7313 | 87.0976 | 681.9564 | 2.1455 | 451.5695 | 33.3576 | 47.3001 | 32.811 | 66.6868 | 12.0013 | 108.5411 | 28.5201 | 8.1342 | 97.668 | 53.1861 | 25 | 29.4118 | 74 | 32 | 1.0047 | 68.6274 | 95 | 8140 | 32.549 | 108.1619 | 35.3424 | 0 | 20.5 | 0 | 42.0624 | 33.0156
9/27/2020 01:21:07.0 | 34.7769 | 994 | 9 | 2501.8376 | 127.4299 | 72.6032 | 86.8547 | 30.1031 | 32.2507 | 0.05061 | 107.0262 | 11.3734 | 71.4177 | 70.5896 | 50.1422 | 1.0042 | 98.1574 | 344.2983 | 288.7032 | 87.1529 | 682.1134 | 2.1604 | 452.3795 | 33.3856 | 47.5656 | 32.804 | 66.6433 | 12.0172 | 108.7909 | 28.1593 | 8.1793 | 97.7686 | 53.1285 | 25 | 29.4118 | 74 | 32 | 1.0016 | 68.6274 | 100 | 7990 | 32.549 | 107.2006 | 35.2386 | 0 | 21 | 0 | 41.5832 | 33.0156
9/27/2020 01:21:08.0 | 34.7771 | 995 | 9 | 2501.598 | 127.7281 | 72.6541 | 86.8876 | 30.099 | 32.2527 | 0.04915 | 107.0611 | 11.386 | 71.0466 | 70.3364 | 50.1572 | 1.0156 | 98.1568 | 343.2586 | 288.6187 | 87.2866 | 682.2351 | 2.1566 | 450.2567 | 33.4605 | 47.0346 | 32.804 | 66.6301 | 12.0233 | 108.9024 | 28.303 | 8.2167 | 97.7938 | 53.1794 | 25 | 29.0196 | 74 | 32 | 1.0003 | 68.6274 | 95 | 8290 | 32.549 | 107.8415 | 35.3027 | 0.0625 | 20.0625 | 0 | 41.806 | 33.0156
9/27/2020 01:21:09.0 | 34.7774 | 996 | 9 | 2499.5707 | 127.9344 | 72.6598 | 86.8975 | 30.1136 | 32.2592 | 0.04982 | 107.0524 | 11.3792 | 71.1037 | 70.0491 | 50.1897 | 1.0078 | 98.1574 | 343.3991 | 288.3933 | 87.1465 | 682.154 | 2.1402 | 451.6812 | 33.4874 | 47.1966 | 32.8569 | 66.6367 | 11.9929 | 108.931 | 28.2049 | 8.1071 | 97.5925 | 53.1794 | 25 | 29.0196 | 74 | 32 | 1.0012 | 68.6274 | 95 | 8460 | 32.549 | 107.8415 | 35.3485 | 0 | 18.5625 | 0 | 42.1875 | 33.0156
9/27/2020 01:21:10.0 | 34.7777 | 997 | 9 | 2499.3159 | 127.8318 | 72.6597 | 86.9287 | 30.1029 | 32.2822 | 0.04932 | 107.0174 | 11.387 | 71.0752 | 70.1871 | 50.2224 | 1.0053 | 98.1597 | 344.214 | 288.7032 | 87.2018 | 682.0674 | 2.1287 | 451.346 | 33.4571 | 47.1 | 32.9027 | 66.493 | 12.0338 | 109.2134 | 28.422 | 8.1277 | 97.4583 | 53.2236 | 25 | 29.0196 | 74 | 32 | 0.99931 | 68.6274 | 99 | 8240 | 32.549 | 107.2006 | 35.3241 | 0 | 19.5625 | 0 | 42.0624 | 33.0156
9/27/2020 01:21:11.0 | 34.778 | 998 | 9 | 2500.4914 | 127.5082 | 72.6875 | 86.9363 | 30.099 | 32.2878 | 0.04915 | 106.9738 | 11.3763 | 71.2464 | 70.2436 | 50.2427 | 1.009 | 98.158 | 343.7363 | 288.5623 | 87.2635 | 681.9916 | 2.1167 | 450.5081 | 33.3881 | 47.3206 | 32.9097 | 67.1575 | 12.0126 | 108.7635 | 28.3833 | 8.1574 | 97.559 | 53.2304 | 25 | 29.4118 | 74 | 32 | 0.99925 | 68.6274 | 95 | 8160 | 32.549 | 107.8415 | 35.26 | 0 | 20.625 | 0 | 41.4246 | 33.0156
9/27/2020 01:21:12.0 | 34.7782 | 999 | 9 | 2500.3124 | 127.6278 | 72.73 | 86.9783 | 30.0841 | 32.29 | 0.04906 | 106.9826 | 11.3657 | 71.3321 | 70.7974 | 50.2715 | 0.99726 | 98.1597 | 343.3148 | 288.0272 | 87.2866 | 681.9403 | 2.1203 | 451.8488 | 33.4171 | 47.5002 | 32.8429 | 66.8305 | 12.002 | 109.0733 | 28.1454 | 8.1947 | 97.668 | 53.2679 | 25 | 29.0196 | 74 | 32 | 1.0023 | 68.6274 | 96 | 8140 | 32.549 | 107.8415 | 35.318 | -0.0625 | 20.6875 | 0 | 41.1591 | 33.0156
9/27/2020 01:21:13.0 | 34.7785 | 1000 | 9 | 2500.2461 | 127.861 | 72.7909 | 87.0153 | 30.1075 | 32.2866 | 0.04886 | 107.0262 | 11.3705 | 71.2179 | 70.5681 | 50.3017 | 1.0058 | 98.1591 | 343.1461 | 288.168 | 87.2995 | 682.17 | 2.0997 | 452.6309 | 33.4772 | 47.6173 | 32.9306 | 66.7936 | 12.0149 | 108.9607 | 28.4745 | 8.1715 | 97.7686 | 53.3524 | 25 | 29.0196 | 74 | 32 | 0.99876 | 68.6274 | 100 | 8020 | 32.549 | 107.2006 | 35.3394 | -0.125 | 20.25 | 0 | 41.214 | 33.0156
9/27/2020 01:21:14.0 | 34.7788 | 1001 | 9 | 2498.4354 | 127.5751 | 72.8563 | 87.0575 | 30.0926 | 32.3 | 0.04964 | 106.9651 | 11.3695 | 71.3035 | 69.5683 | 50.3224 | 1.0104 | 98.158 | 342.1907 | 286.9287 | 87.3354 | 682.1241 | 2.0922 | 450.536 | 33.3782 | 47.4485 | 32.8708 | 66.7303 | 12.0142 | 108.9596 | 28.303 | 8.1187 | 97.7183 | 53.4475 | 25 | 29.0196 | 74 | 32 | 1.0008 | 68.2353 | 95 | 8240 | 32.549 | 108.1619 | 35.2966 | -0.0625 | 20.375 | 0 | 41.2415 | 33.1094
9/27/2020 01:21:15.0 | 34.7791 | 1002 | 9 | 2498.8766 | 127.4707 | 72.9024 | 87.0944 | 30.109 | 32.2736 | 0.04954 | 107 | 11.3705 | 71.275 | 69.9076 | 50.3425 | 1.012 | 98.1591 | 342.8651 | 287.3512 | 87.3354 | 682.2106 | 2.082 | 451.5136 | 33.3567 | 47.2933 | 32.8778 | 66.7804 | 12.0354 | 108.8206 | 28.4081 | 8.1367 | 97.7267 | 53.3524 | 25 | 29.0196 | 74 | 32 | 1.0007 | 68.6274 | 95 | 8460 | 32.549 | 107.8415 | 35.4462 | -0.0625 | 19.875 | 0 | 41.4368 | 33.0156
9/27/2020 01:21:16.0 | 34.7794 | 1003 | 9 | 2501.1549 | 127.3838 | 72.901 | 87.1229 | 30.0948 | 32.2834 | 0.04844 | 107.0349 | 11.3647 | 70.9039 | 69.8876 | 50.3605 | 1.0079 | 98.1597 | 342.4436 | 287.5202 | 87.3778 | 682.3163 | 2.0735 | 451.8209 | 33.3644 | 47.3382 | 32.8569 | 66.874 | 12.0051 | 108.8772 | 28.2961 | 8.1638 | 97.6764 | 53.3832 | 25 | 29.0196 | 74 | 32 | 1.0014 | 68.6274 | 99 | 8290 | 32.549 | 107.2006 | 35.318 | -0.125 | 19.5625 | 0 | 41.7999 | 33.0156
9/27/2020 01:21:17.0 | 34.7796 | 1004 | 9 | 2498.3656 | 127.5733 | 72.8882 | 87.1172 | 30.0966 | 32.2784 | 0.05017 | 107.0174 | 11.3725 | 71.1608 | 70.1173 | 50.3944 | 1.004 | 98.1568 | 342.5279 | 287.4638 | 87.2377 | 682.3814 | 2.0374 | 449.6422 | 33.3768 | 47.2415 | 32.7831 | 66.9808 | 12.0058 | 109.0425 | 28.2505 | 8.1728 | 97.6177 | 53.4649 | 25 | 29.4118 | 74 | 32 | 0.99788 | 68.6274 | 95 | 8240 | 32.549 | 107.8415 | 35.257 | 0 | 20 | 0 | 41.6504 | 33.0156
9/27/2020 01:21:18.0 | 34.7799 | 1005 | 9 | 2501.0502 | 127.5731 | 72.9568 | 87.154 | 30.0956 | 32.3013 | 0.04915 | 107.0262 | 11.3821 | 71.275 | 69.7624 | 50.4262 | 1.0003 | 98.1591 | 342.1907 | 286.8724 | 87.446 | 682.5598 | 2.0421 | 450.7315 | 33.4126 | 47.2552 | 32.6984 | 66.994 | 12.0225 | 108.5685 | 28.4745 | 8.1599 | 97.5925 | 53.485 | 25 | 29.0196 | 74 | 32 | 1.0015 | 68.2353 | 95 | 8140 | 32.549 | 107.8415 | 35.2814 | 0 | 19.3125 | 0 | 42.1265 | 33.0156
9/27/2020 01:21:19.0 | 34.7802 | 1006 | 9 | 2500.4538 | 127.7466 | 73.0041 | 87.1798 | 30.0915 | 32.2897 | 0.047 | 107.0174 | 11.3734 | 71.0181 | 70.4391 | 50.447 | 1.0033 | 98.1597 | 342.3874 | 287.0977 | 87.446 | 682.5031 | 2.0439 | 451.8488 | 33.45 | 47.3069 | 32.9416 | 66.8938 | 12.0149 | 108.9613 | 28.4745 | 8.1702 | 97.559 | 53.5158 | 25 | 29.0196 | 74 | 32 | 1.0032 | 68.6274 | 99 | 7990 | 32.549 | 107.2006 | 35.376 | -0.0625 | 19.8125 | 0 | 41.9739 | 33.0156
9/27/2020 01:21:20.0 | 34.7805 | 1007 | 9 | 2501.3633 | 127.6541 | 73.0157 | 87.2142 | 30.0847 | 32.3056 | 0.04848 | 107.0174 | 11.3628 | 71.2179 | 69.4895 | 50.4774 | 0.99298 | 98.158 | 341.9378 | 287.0414 | 87.3585 | 682.6057 | 2.0253 | 450.117 | 33.4363 | 47.2659 | 32.8638 | 66.8541 | 12.0369 | 108.6795 | 28.3278 | 8.1599 | 97.5674 | 53.4917 | 25 | 29.0196 | 74 | 32 | 0.99898 | 68.6274 | 95 | 8260 | 32.549 | 107.8415 | 35.2814 | 0 | 19.6875 | 0 | 42.2455 | 33.0156
9/27/2020 01:21:21.0 | 34.7807 | 1008 | 9 | 2500.2063 | 127.7281 | 73.0271 | 87.2347 | 30.0839 | 32.3129 | 0.04872 | 107.0174 | 11.3676 | 71.2179 | 69.6671 | 50.5052 | 1.0128 | 98.158 | 341.151 | 286.5062 | 87.4626 | 682.7435 | 2.0246 | 450.8153 | 33.4419 | 47.3245 | 32.8847 | 66.8607 | 12.0573 | 108.5954 | 28.2296 | 8.1084 | 97.5506 | 53.7156 | 25 | 28.6274 | 74 | 32 | 0.99928 | 68.2353 | 95 | 8430 | 32.549 | 107.8415 | 35.3455 | -0.0625 | 19.5625 | 0 | 42.218 | 33.0156
9/27/2020 01:21:22.0 | 34.781 | 1009 | 9 | 2499.6974 | 127.6224 | 73.0331 | 87.2442 | 30.0786 | 32.3352 | 0.04901 | 107.0524 | 11.3676 | 71.1323 | 69.3233 | 50.5298 | 1.0144 | 98.158 | 341.7692 | 286.478 | 87.5861 | 682.5544 | 2.0153 | 450.6757 | 33.4074 | 47.3518 | 32.8499 | 67.0876 | 12.0391 | 108.9035 | 28.3625 | 8.1419 | 97.4331 | 53.4783 | 25 | 29.0196 | 74 | 32 | 1.0007 | 68.6274 | 99 | 8260 | 32.549 | 107.2006 | 35.2875 | -0.0625 | 19.375 | 0 | 42.6392 | 33.0156
9/27/2020 01:21:23.0 | 34.7813 | 1010 | 9 | 2498.6044 | 127.6178 | 73.0542 | 87.2684 | 30.084 | 32.3269 | 0.05007 | 107.0349 | 11.3472 | 71.6461 | 69.7022 | 50.5627 | 1.0023 | 98.1591 | 341.5163 | 286.6752 | 87.5077 | 682.4679 | 2.014 | 449.6981 | 33.3916 | 47.2171 | 32.8429 | 67.2076 | 12.0081 | 108.9607 | 28.751 | 8.169 | 97.4415 | 53.6243 | 25 | 29.0196 | 74 | 32 | 0.99907 | 68.6274 | 95 | 8330 | 32.549 | 107.8415 | 35.2692 | -0.0625 | 19.6875 | 0 | 42.8223 | 33.0156
9/27/2020 01:21:24.0 | 34.7816 | 1011 | 9 | 2500.0981 | 127.421 | 73.0806 | 87.2721 | 30.0721 | 32.3364 | 0.0498 | 107.0349 | 11.3657 | 71.275 | 70.2403 | 50.6003 | 1.0023 | 98.1591 | 341.3196 | 285.6331 | 87.6542 | 682.4166 | 2.0374 | 450.7874 | 33.36 | 47.3206 | 32.7762 | 67.3077 | 11.9982 | 108.9327 | 28.3833 | 8.1548 | 97.4751 | 53.6109 | 25 | 28.6274 | 74 | 32 | 1.0005 | 68.2353 | 95 | 8140 | 32.549 | 107.8415 | 35.3455 | 0 | 19.9375 | 0 | 42.8223 | 33.0156
9/27/2020 01:21:25.0 | 34.7819 | 1012 | 9 | 2501.5067 | 127.6659 | 73.1091 | 87.3107 | 30.0796 | 32.3485 | 0.04868 | 106.9913 | 11.3754 | 71.275 | 70.3481 | 50.626 | 0.99316 | 98.1574 | 341.5163 | 286.2245 | 87.6542 | 682.5843 | 2.0651 | 451.0388 | 33.444 | 47.3723 | 32.7831 | 67.2076 | 12.0263 | 108.847 | 28.3308 | 8.1483 | 97.5422 | 53.6176 | 25 | 29.0196 | 75 | 32 | 1.0015 | 68.2353 | 99 | 8040 | 32.549 | 107.2006 | 35.1349 | -0.0625 | 20.1875 | 0 | 42.8101 | 33.0156
9/27/2020 01:21:26.0 | 34.7821 | 1013 | 9 | 2497.1174 | 127.9775 | 73.134 | 87.3304 | 30.0837 | 32.3445 | 0.04715 | 107.0087 | 11.3715 | 71.0466 | 69.6671 | 50.6534 | 1.0049 | 98.1563 | 341.2915 | 286.1119 | 87.5308 | 682.6111 | 2.0786 | 451.346 | 33.4676 | 47.4485 | 32.9236 | 67.3814 | 12.0164 | 109.0699 | 28.2505 | 8.1973 | 97.5757 | 53.7021 | 25 | 29.0196 | 75 | 32 | 1.001 | 68.2353 | 99 | 8310 | 32.549 | 108.1619 | 35.2173 | -0.0625 | 20.25 | 0 | 43.1335 | 33.0156
9/27/2020 01:21:27.0 | 34.7824 | 1014 | 9 | 2502.4489 | 127.4034 | 73.1835 | 87.363 | 30.0966 | 32.3339 | 0.04719 | 107.0349 | 11.3705 | 71.275 | 70.3414 | 50.6829 | 1.0044 | 98.1585 | 341.7692 | 285.8584 | 87.5796 | 682.5896 | 2.0724 | 450.8712 | 33.3872 | 47.5002 | 32.7901 | 67.081 | 11.9967 | 109.2963 | 28.2505 | 8.1638 | 97.6009 | 53.8279 | 25 | 29.0196 | 75 | 32 | 1 | 68.2353 | 95 | 8410 | 32.549 | 108.1619 | 35.2081 | 0 | 20.5625 | 0 | 42.2943 | 33.0156
9/27/2020 01:21:28.0 | 34.7827 | 1015 | 9 | 2499.9174 | 127.7813 | 73.2167 | 87.4013 | 30.0993 | 32.355 | 0.04605 | 107.0174 | 11.3695 | 71.275 | 70.0625 | 50.7005 | 1.0028 | 98.158 | 341.7411 | 286.309 | 87.7814 | 682.6409 | 2.0919 | 449.5025 | 33.4521 | 47.2484 | 32.9097 | 67.1877 | 12.0316 | 109.2397 | 28.5201 | 8.1251 | 97.668 | 53.7396 | 25 | 29.4118 | 75 | 32 | 0.99916 | 68.6274 | 99 | 8260 | 32.549 | 107.5211 | 35.2173 | 0 | 19.875 | 0 | 42.5598 | 33.0156
9/27/2020 01:21:29.0 | 34.783 | 1016 | 9 | 2501.5191 | 127.8363 | 73.2431 | 87.4156 | 30.1206 | 32.3418 | 0.04726 | 106.9826 | 11.3657 | 71.0466 | 70.3116 | 50.7296 | 1.0028 | 98.1591 | 340.7013 | 285.7176 | 87.8725 | 682.7221 | 2.0935 | 452.2957 | 33.4861 | 47.4485 | 32.804 | 67.3313 | 12.0172 | 109.0727 | 28.2505 | 8.1586 | 97.6764 | 53.7905 | 25 | 29.0196 | 75 | 32 | 1.0011 | 68.6274 | 95 | 8260 | 32.549 | 108.1619 | 35.0647 | 0 | 20.125 | 0 | 42.5964 | 33.1094
9/27/2020 01:21:30.0 | 34.7833 | 1017 | 9 | 2498.2565 | 127.7936 | 73.2894 | 87.4478 | 30.0957 | 32.3348 | 0.04896 | 106.9826 | 11.3443 | 70.8754 | 70.6045 | 50.7576 | 1.0006 | 98.1585 | 341.0385 | 285.464 | 87.7749 | 682.6057 | 2.1068 | 450.6757 | 33.4329 | 47.4485 | 32.811 | 67.2312 | 12.0028 | 109.2122 | 28.4081 | 8.1677 | 97.6093 | 53.8481 | 25 | 29.0196 | 75 | 32 | 0.99886 | 68.6274 | 99 | 8190 | 32.549 | 108.1619 | 35.0861 | 0 | 20.25 | 0 | 42.4438 | 33.0156
9/27/2020 01:21:31.0 | 34.7835 | 1018 | 9 | 2500.11 | 127.5218 | 73.3295 | 87.4556 | 30.0957 | 32.3375 | 0.04962 | 106.9826 | 11.3434 | 71.0466 | 70.4391 | 50.7773 | 1.0071 | 98.158 | 340.898 | 285.4922 | 87.739 | 682.8193 | 2.1014 | 451.1226 | 33.3865 | 47.4621 | 32.8778 | 67.3946 | 11.9769 | 109.1276 | 28.422 | 8.1715 | 97.668 | 53.8106 | 25 | 29.0196 | 75 | 32 | 1.0039 | 68.6274 | 100 | 7990 | 32.549 | 107.5211 | 35.083 | 0.125 | 20.6875 | 0 | 41.748 | 33.0156
9/27/2020 01:21:32.0 | 34.7838 | 1019 | 9 | 2501.1607 | 127.7023 | 73.3411 | 87.4882 | 30.1069 | 32.341 | 0.04798 | 106.9826 | 11.3569 | 71.3035 | 69.8592 | 50.7943 | 1.0087 | 98.158 | 340.9542 | 285.5204 | 87.7943 | 682.9656 | 2.1258 | 450.6198 | 33.4475 | 47.4172 | 32.8569 | 67.5013 | 12.0058 | 108.9596 | 28.2713 | 8.1947 | 97.7351 | 53.9432 | 25 | 29.0196 | 75 | 32 | 1.0012 | 68.6274 | 95 | 8260 | 32.549 | 108.1619 | 34.9457 | 0 | 20.3125 | 0 | 41.8182 | 33.0156
9/27/2020 01:21:33.0 | 34.7841 | 1020 | 9 | 2498.5961 | 127.8846 | 73.3578 | 87.5143 | 30.1018 | 32.3484 | 0.04815 | 106.9826 | 11.3589 | 71.0752 | 69.7005 | 50.8174 | 1.0119 | 98.1585 | 340.1393 | 284.7599 | 87.6708 | 682.9656 | 2.146 | 450.8991 | 33.4629 | 47.3899 | 32.804 | 67.3748 | 12.0051 | 108.9881 | 28.3486 | 8.178 | 97.7015 | 53.8923 | 25 | 29.0196 | 75 | 32 | 0.99776 | 68.6274 | 99 | 8410 | 32.549 | 107.2006 | 35.08 | 0 | 19.9375 | 0 | 42.0898 | 33.0156
9/27/2020 01:21:34.0 | 34.7844 | 1021 | 9 | 2500.2808 | 127.5243 | 73.3727 | 87.5307 | 30.1028 | 32.3586 | 0.04838 | 107.0174 | 11.3579 | 71.1323 | 69.6503 | 50.8348 | 1.0001 | 98.158 | 340.336 | 285.2387 | 87.7003 | 683.0116 | 2.1395 | 450.6198 | 33.3884 | 47.3177 | 32.9166 | 67.1547 | 12.0323 | 109.0156 | 28.3803 | 8.169 | 97.7183 | 53.9499 | 25 | 29.0196 | 75 | 32 | 1.001 | 68.6274 | 99 | 8240 | 32.549 | 107.2006 | 35.0769 | 0 | 20.375 | 0 | 41.2231 | 33.0156
9/27/2020 01:21:35.0 | 34.7846 | 1022 | 9 | 2500.6562 | 127.7697 | 73.361 | 87.5582 | 30.0973 | 32.3707 | 0.048 | 107.0698 | 11.3744 | 71.0466 | 70.459 | 50.8528 | 1.001 | 98.1591 | 340.5327 | 285.3232 | 87.9213 | 683.0468 | 2.1473 | 451.7371 | 33.4593 | 47.6553 | 32.8569 | 67.4314 | 12.0195 | 108.8206 | 28.4081 | 8.1535 | 97.7435 | 53.9432 | 25 | 29.0196 | 75 | 32 | 0.99974 | 68.6274 | 95 | 8290 | 32.549 | 107.8415 | 35.0617 | 0 | 20.25 | 0 | 41.333 | 33.0156
9/27/2020 01:21:36.0 | 34.7849 | 1023 | 9 | 2501.5522 | 127.9041 | 73.4351 | 87.5625 | 30.1086 | 32.3841 | 0.04807 | 107.0611 | 11.3792 | 71.2464 | 70.114 | 50.867 | 1.0058 | 98.158 | 341.0947 | 285.2387 | 87.8302 | 683.0414 | 2.1644 | 450.4243 | 33.5081 | 47.1449 | 32.8499 | 67.388 | 12.0202 | 108.9035 | 28.4676 | 8.1599 | 97.7519 | 53.9873 | 25 | 29.0196 | 75 | 32 | 0.99962 | 68.6274 | 99 | 8210 | 32.549 | 107.2006 | 35.1379 | -0.0625 | 20.4375 | 0 | 41.33 | 33.0156
9/27/2020 01:21:37.0 | 34.7852 | 1024 | 9 | 2499.5889 | 128.0306 | 73.4448 | 87.5934 | 30.1013 | 32.3843 | 0.04979 | 107.096 | 11.387 | 71.275 | 70.4524 | 50.8952 | 1.0001 | 98.158 | 339.6897 | 284.5627 | 87.8366 | 683.0254 | 2.165 | 450.0612 | 33.5142 | 47.4621 | 32.829 | 67.4947 | 12.0278 | 108.8475 | 28.527 | 8.2373 | 97.7603 | 54.0181 | 25 | 29.4118 | 75 | 32 | 0.99965 | 68.6274 | 95 | 8310 | 32.549 | 107.8415 | 35.3088 | 0 | 20.25 | 0 | 41.6596 | 33.0156
9/27/2020 01:21:38.0 | 34.7855 | 1025 | 9 | 2498.6672 | 128.0306 | 73.4756 | 87.6302 | 30.0925 | 32.381 | 0.05034 | 107.1135 | 11.386 | 71.3321 | 69.7122 | 50.9176 | 0.99975 | 98.1568 | 339.9145 | 284.5627 | 87.7556 | 683.082 | 2.1517 | 451.346 | 33.5018 | 47.2728 | 32.9555 | 67.4116 | 12.0225 | 108.6223 | 28.3873 | 8.2051 | 97.7435 | 54.0382 | 25 | 29.4118 | 75 | 32 | 1.0001 | 68.6274 | 99 | 7920 | 32.549 | 106.8802 | 35.1654 | 0 | 20.5625 | 0 | 41.6992 | 33.0156
9/27/2020 01:21:39.0 | 34.7858 | 1026 | 9 | 2500.7359 | 127.6294 | 73.4431 | 87.6524 | 30.0917 | 32.3918 | 0.04995 | 107.0873 | 11.3715 | 71.4177 | 69.759 | 50.9389 | 1.0226 | 98.1574 | 341.3477 | 285.0697 | 87.902 | 683.3117 | 2.1473 | 450.1729 | 33.4238 | 47.428 | 33.0959 | 67.2113 | 12.055 | 108.7909 | 28.3347 | 8.1754 | 97.7938 | 54.1735 | 25 | 29.4118 | 75 | 32 | 0.99733 | 68.6274 | 100 | 8070 | 32.549 | 106.8802 | 35.1379 | 0 | 20.625 | 0 | 41.2262 | 33.0156
9/27/2020 01:21:40.0 | 34.786 | 1027 | 9 | 2499.9315 | 127.7253 | 73.5096 | 87.6728 | 30.093 | 32.39 | 0.04769 | 107.0524 | 11.3715 | 70.961 | 70.2618 | 50.9571 | 1.0014 | 98.1574 | 340.5046 | 284.5627 | 87.9048 | 683.2306 | 2.1575 | 450.2287 | 33.4364 | 47.4826 | 32.8847 | 67.7648 | 12.0285 | 108.7909 | 28.3903 | 8.1187 | 97.7267 | 54.1227 | 25 | 29.4118 | 75 | 32 | 0.99806 | 68.2353 | 95 | 8190 | 32.549 | 107.8415 | 35.2112 | -0.0625 | 19.75 | 0 | 41.2506 | 33.0156
9/27/2020 01:21:41.0 | 34.7863 | 1028 | 9 | 2498.8154 | 127.6822 | 73.534 | 87.6943 | 30.1052 | 32.3963 | 0.04704 | 106.9826 | 11.3792 | 70.961 | 69.9359 | 50.9797 | 1.0087 | 98.1585 | 340.3641 | 284.1121 | 87.9766 | 683.1119 | 2.1513 | 453.4688 | 33.4103 | 47.6621 | 32.9416 | 67.5882 | 12.0058 | 108.68 | 28.31 | 8.1277 | 97.6512 | 54.0757 | 25 | 29.0196 | 75 | 32 | 1.0007 | 68.6274 | 100 | 8120 | 32.549 | 107.2006 | 35.2997 | 0 | 19.6875 | 0 | 41.3239 | 33.0156
9/27/2020 01:21:42.0 | 34.7866 | 1029 | 9 | 2500.665 | 127.7226 | 73.5248 | 87.7142 | 30.0863 | 32.4209 | 0.04928 | 106.9476 | 11.3821 | 70.8754 | 69.9992 | 50.9974 | 1.0046 | 98.158 | 340.6732 | 284.5346 | 88.0125 | 683.1226 | 2.1497 | 451.2063 | 33.4473 | 47.4416 | 32.9555 | 67.575 | 12.0164 | 108.6795 | 28.3486 | 8.12 | 97.5925 | 54.0891 | 25 | 29.0196 | 75 | 32 | 1.0016 | 68.2353 | 99 | 8240 | 32.549 | 106.8802 | 35.2173 | -0.0625 | 19.5 | 0 | 41.4703 | 33.0156
9/27/2020 01:21:43.0 | 34.7869 | 1030 | 9 | 2501.5417 | 127.8483 | 73.5531 | 87.7615 | 30.0787 | 32.4304 | 0.05186 | 106.8953 | 11.3821 | 71.0466 | 70.0625 | 51.023 | 1.011 | 98.1574 | 339.2682 | 284.0276 | 88.123 | 683.0766 | 2.1555 | 450.3963 | 33.4912 | 47.507 | 32.7373 | 67.4881 | 12.0376 | 108.6509 | 28.415 | 8.1174 | 97.5422 | 54.1333 | 25 | 29.0196 | 75 | 32 | 1.0002 | 68.2353 | 95 | 8260 | 32.549 | 107.5211 | 35.3119 | -0.0625 | 20.125 | 0 | 41.275 | 33.0156
9/27/2020 01:21:44.0 | 34.7871 | 1031 | 9 | 2498.0254 | 128.0985 | 73.6282 | 87.7879 | 30.0991 | 32.4179 | 0.04793 | 106.9476 | 11.3773 | 71.1608 | 69.7824 | 51.0412 | 0.98675 | 98.1625 | 338.8185 | 283.8023 | 88.0254 | 683.1739 | 2.1805 | 451.5415 | 33.511 | 47.507 | 32.9166 | 67.7383 | 12.0081 | 108.1237 | 27.9946 | 8.2141 | 97.5841 | 54.1534 | 25 | 29.0196 | 75 | 32 | 0.99947 | 68.2353 | 99 | 7920 | 32.549 | 106.5597 | 35.4096 | 0 | 20.375 | 0 | 41.3208 | 33.0156
9/27/2020 01:21:45.0 | 34.7874 | 1032 | 9 | 2499.9104 | 127.8624 | 73.6355 | 87.84 | 30.0813 | 32.4345 | 0.04834 | 106.9564 | 11.3792 | 71.0752 | 70.2535 | 51.0607 | 1.0038 | 98.1574 | 338.9871 | 283.4361 | 87.8661 | 683.128 | 2.1876 | 451.2343 | 33.4731 | 47.3382 | 32.8569 | 67.625 | 12.0263 | 108.7349 | 28.4012 | 8.1741 | 97.6177 | 54.1467 | 25 | 29.0196 | 75 | 32 | 0.99904 | 68.6274 | 99 | 8040 | 32.549 | 106.5597 | 35.4462 | 0 | 20.0625 | 0 | 41.6382 | 33.0156
9/27/2020 01:21:46.0 | 34.7877 | 1033 | 9 | 2498.1609 | 127.8127 | 73.674 | 87.8682 | 30.0767 | 32.429 | 0.0475 | 106.9651 | 11.3783 | 71.1894 | 69.8692 | 51.0861 | 1.0092 | 98.1591 | 339.5492 | 283.5206 | 88.0254 | 683.0927 | 2.1619 | 450.7315 | 33.4371 | 47.4036 | 32.8638 | 67.7884 | 11.9982 | 108.7646 | 28.3625 | 8.1458 | 97.6512 | 54.306 | 25 | 29.0196 | 75 | 32 | 0.99968 | 68.6274 | 95 | 8190 | 32.549 | 107.8415 | 35.3119 | -0.0625 | 19.75 | 0 | 41.568 | 33.0156
9/27/2020 01:21:47.0 | 34.788 | 1034 | 9 | 2499.3669 | 127.6038 | 73.7006 | 87.8964 | 30.084 | 32.4373 | 0.04991 | 106.9651 | 11.387 | 71.4462 | 70.1772 | 51.1193 | 0.99797 | 98.1591 | 339.1839 | 283.7459 | 88.0447 | 683.0062 | 2.165 | 452.7985 | 33.3996 | 47.5275 | 32.9097 | 67.8582 | 12.0217 | 109.0727 | 28.3308 | 8.1471 | 97.5674 | 54.3501 | 25 | 29.0196 | 75 | 32 | 1.0024 | 68.2353 | 99 | 8120 | 32.549 | 107.2006 | 35.2508 | 0 | 18.625 | 0 | 42.4927 | 33.0156
9/27/2020 01:21:48.0 | 34.7882 | 1035 | 9 | 2498.8711 | 127.4087 | 73.7149 | 87.9153 | 30.0811 | 32.4409 | 0.05025 | 106.9302 | 11.387 | 71.3321 | 69.5197 | 51.1471 | 1.0015 | 98.1585 | 339.5211 | 283.6614 | 88.0843 | 683.0169 | 2.1469 | 451.9605 | 33.3404 | 47.4143 | 33.082 | 67.5986 | 12.0361 | 108.9321 | 28.4259 | 8.1625 | 97.4919 | 54.3127 | 25 | 29.0196 | 75 | 32 | 0.9995 | 68.2353 | 99 | 8210 | 32.549 | 107.2006 | 35.3394 | -0.0625 | 19.25 | 0 | 42.7643 | 33.0156
9/27/2020 01:21:49.0 | 34.7885 | 1036 | 9 | 2500.7952 | 127.5447 | 73.7244 | 87.919 | 30.1004 | 32.4629 | 0.05036 | 106.9127 | 11.3957 | 71.1894 | 70.2652 | 51.1843 | 0.99851 | 98.1614 | 338.3408 | 283.3798 | 88.1654 | 682.9357 | 2.1274 | 449.9215 | 33.4013 | 47.4485 | 32.9236 | 67.9318 | 12.0338 | 108.963 | 28.4081 | 8.1896 | 97.4164 | 54.3636 | 25 | 29.0196 | 75 | 32 | 1.0052 | 68.2353 | 99 | 8240 | 32.549 | 108.1619 | 35.199 | -0.0625 | 19 | 0 | 42.6849 | 33.0156
9/27/2020 01:21:50.0 | 34.7888 | 1037 | 9 | 2499.4267 | 127.7077 | 73.7177 | 87.9305 | 30.1111 | 32.4556 | 0.05062 | 106.8778 | 11.3957 | 71.0466 | 69.9742 | 51.2236 | 0.99156 | 98.1574 | 339.6616 | 283.0699 | 88.2694 | 682.8492 | 2.1484 | 452.5471 | 33.4244 | 47.507 | 32.9166 | 67.7884 | 12.0179 | 108.903 | 28.5201 | 8.1496 | 97.3996 | 54.4077 | 25 | 29.0196 | 75 | 32 | 0.99947 | 68.6274 | 99 | 7920 | 32.549 | 107.2006 | 35.2722 | 0 | 19.8125 | 0 | 43.2373 | 33.0156
9/27/2020 01:21:51.0 | 34.7891 | 1038 | 9 | 2499.4843 | 127.6542 | 73.7469 | 87.9593 | 30.103 | 32.4582 | 0.0495 | 106.8953 | 11.387 | 71.1323 | 70.7529 | 51.2595 | 1.0078 | 98.1591 | 339.4649 | 283.2108 | 88.4158 | 682.8331 | 2.1701 | 450.8153 | 33.4138 | 47.6104 | 32.9485 | 67.8884 | 12.0164 | 108.9887 | 28.31 | 8.1677 | 97.5002 | 54.4384 | 25 | 29.0196 | 75 | 32 | 0.99858 | 68.6274 | 99 | 8040 | 32.549 | 107.2006 | 35.257 | 0 | 20.125 | 0 | 43.0878 | 33.0156
9/27/2020 01:21:52.0 | 34.7894 | 1039 | 9 | 2498.9954 | 127.5902 | 73.7622 | 87.9848 | 30.1037 | 32.4727 | 0.04922 | 106.9215 | 11.387 | 70.961 | 70.1855 | 51.2905 | 1.0079 | 98.1551 | 339.5492 | 283.1544 | 88.1654 | 682.971 | 2.1646 | 449.8936 | 33.3899 | 47.5519 | 32.9694 | 67.8318 | 12.0028 | 108.7606 | 28.303 | 8.1342 | 97.6177 | 54.3569 | 25 | 29.0196 | 75 | 32 | 0.99959 | 68.6274 | 95 | 8160 | 32.549 | 107.8415 | 35.2844 | 0 | 20.0625 | 0 | 42.5751 | 33.0156
9/27/2020 01:21:53.0 | 34.7896 | 1040 | 9 | 2500.9299 | 127.3541 | 73.7757 | 88.0019 | 30.1016 | 32.4805 | 0.05024 | 106.8953 | 11.387 | 70.7041 | 69.7657 | 51.3228 | 1.0056 | 98.158 | 339.3806 | 282.9009 | 88.2565 | 683.0008 | 2.1535 | 450.6477 | 33.3539 | 47.7519 | 32.9555 | 67.8252 | 12.052 | 108.8195 | 28.2961 | 8.12 | 97.7015 | 54.4451 | 25 | 29.0196 | 75 | 32 | 1.0023 | 68.6274 | 100 | 8290 | 32.549 | 108.1619 | 35.2539 | 0 | 20.3125 | 0 | 41.9403 | 33.0156
9/27/2020 01:21:54.0 | 34.7899 | 1041 | 9 | 2499.6929 | 127.4977 | 73.8312 | 88.022 | 30.1007 | 32.486 | 0.05287 | 106.9302 | 11.387 | 71.0466 | 70.0375 | 51.3366 | 1.0065 | 98.1597 | 339.2682 | 282.8446 | 88.3311 | 683.0927 | 2.1575 | 451.4857 | 33.3751 | 47.6758 | 33.0222 | 68.1518 | 12.0285 | 109.0733 | 28.4815 | 8.0994 | 97.7183 | 54.4586 | 25 | 29.0196 | 75 | 32 | 1.0017 | 68.6274 | 99 | 8190 | 32.549 | 107.2006 | 35.2478 | 0.0625 | 20.3125 | 0 | 41.9342 | 33.0156
9/27/2020 01:21:55.0 | 34.7902 | 1042 | 9 | 2501.1565 | 127.6683 | 73.8887 | 88.0399 | 30.0998 | 32.4808 | 0.05295 | 106.904 | 11.386 | 70.9325 | 70.1689 | 51.3451 | 1.0063 | 98.1585 | 338.9309 | 282.8446 | 88.3117 | 683.1088 | 2.1741 | 449.7539 | 33.4389 | 47.6036 | 32.7791 | 67.8818 | 12.0278 | 109.1282 | 28.303 | 8.1355 | 97.7603 | 54.5804 | 25 | 29.4118 | 75 | 32 | 1.0017 | 68.6274 | 95 | 8330 | 32.549 | 107.8415 | 35.4218 | 0.0625 | 20.4375 | 0 | 42.0136 | 33.0156
9/27/2020 01:21:56.0 | 34.7905 | 1043 | 9 | 2501.2028 | 127.8902 | 73.9168 | 88.0484 | 30.0955 | 32.4768 | 0.05012 | 106.9302 | 11.3928 | 71.0752 | 70.4176 | 51.3763 | 0.99779 | 98.158 | 339.4368 | 282.8446 | 88.2989 | 683.1632 | 2.1797 | 451.7371 | 33.4966 | 47.4865 | 32.9555 | 68.0687 | 12.0172 | 108.5114 | 28.3417 | 8.2192 | 97.777 | 54.5468 | 25 | 29.0196 | 75 | 32 | 1.0036 | 68.6274 | 99 | 7920 | 32.549 | 106.8802 | 35.2753 | 0 | 19.9375 | 0 | 42.6636 | 33.0156
9/27/2020 01:21:57.0 | 34.7908 | 1044 | 9 | 2501.6625 | 128.0189 | 73.9328 | 88.0812 | 30.0937 | 32.4834 | 0.05108 | 106.9651 | 11.3967 | 71.1608 | 70.305 | 51.4064 | 1.0058 | 98.1591 | 338.3689 | 282.4221 | 88.4645 | 683.2038 | 2.1664 | 450.2846 | 33.5383 | 47.4036 | 32.9027 | 67.9385 | 12.0088 | 108.1203 | 28.5201 | 8.1574 | 97.7351 | 54.5468 | 25 | 29.4118 | 75 | 32 | 0.9977 | 68.6274 | 100 | 8040 | 32.549 | 106.8802 | 35.2448 | 0 | 19.8125 | 0 | 42.7307 | 33.0156
9/27/2020 01:21:58.0 | 34.791 | 1045 | 9 | 2499.4737 | 127.9439 | 73.9938 | 88.1019 | 30.0821 | 32.4979 | 0.05077 | 107.0087 | 11.3977 | 71.0466 | 69.5884 | 51.4381 | 1.0053 | 98.1591 | 338.2284 | 282.7601 | 88.4286 | 683.2145 | 2.1504 | 449.8656 | 33.4885 | 47.6241 | 32.8638 | 67.9517 | 12.0399 | 108.2884 | 28.4289 | 8.0994 | 97.7015 | 54.7128 | 25 | 29.4118 | 75 | 32 | 0.9984 | 68.2353 | 95 | 8210 | 32.549 | 107.2006 | 35.5225 | 0 | 19.0625 | 0 | 42.6453 | 33.0156
9/27/2020 01:21:59.0 | 34.7913 | 1046 | 9 | 2499.9732 | 127.6873 | 74.0346 | 88.1469 | 30.0895 | 32.5202 | 0.05191 | 106.9738 | 11.3899 | 70.9895 | 70.4242 | 51.4649 | 1.0038 | 98.1574 | 337.4416 | 281.6616 | 88.3476 | 683.2336 | 2.1393 | 452.6309 | 33.4283 | 47.59 | 32.8359 | 67.8186 | 12.0195 | 108.1186 | 28.2891 | 8.0942 | 97.6093 | 54.5843 | 25 | 29.0196 | 75 | 32 | 1.0003 | 68.6274 | 100 | 8090 | 32.549 | 106.5597 | 35.5042 | 0 | 20.3125 | 0 | 41.7938 | 33.0156
9/27/2020 01:22:00.0 | 34.7916 | 1047 | 9 | 2500.579 | 127.8415 | 73.9893 | 88.1695 | 30.0948 | 32.5193 | 0.05134 | 106.9913 | 11.3928 | 71.3035 | 69.7289 | 51.4929 | 0.99815 | 98.1574 | 337.554 | 281.6898 | 88.3928 | 683.3523 | 2.15 | 450.3684 | 33.476 | 47.3274 | 32.8847 | 68.315 | 12.0126 | 108.2867 | 28.4953 | 8.1019 | 97.6345 | 54.6821 | 25 | 29.4118 | 75 | 32 | 1.0012 | 68.6274 | 100 | 8240 | 32.549 | 106.5597 | 35.6659 | 0 | 20.3125 | 0 | 41.8701 | 33.0156
9/27/2020 01:22:01.0 | 34.7919 | 1048 | 9 | 2499.8859 | 127.9355 | 74.0048 | 88.2199 | 30.1025 | 32.5101 | 0.05231 | 106.9738 | 11.3996 | 71.1608 | 69.6369 | 51.5118 | 1.0049 | 98.1585 | 338.3408 | 282.0278 | 88.4645 | 683.3822 | 2.1555 | 451.0388 | 33.4903 | 47.7656 | 32.8708 | 67.9885 | 12.0157 | 108.0637 | 28.2574 | 8.1393 | 97.668 | 54.6687 | 25 | 29.4118 | 75 | 32 | 0.99757 | 68.2353 | 95 | 8310 | 32.549 | 107.5211 | 35.6201 | 0 | 20.125 | 0 | 41.6687 | 33.0156
9/27/2020 01:22:02.0 | 34.7921 | 1049 | 9 | 2499.8136 | 127.7924 | 74.0611 | 88.2437 | 30.0763 | 32.5299 | 0.04981 | 106.9913 | 11.3899 | 71.275 | 70.1473 | 51.541 | 1.0053 | 98.1614 | 337.9755 | 281.9151 | 88.4516 | 683.3768 | 2.152 | 451.6812 | 33.4534 | 47.5968 | 32.9166 | 68.0753 | 12.0323 | 108.2347 | 28.4012 | 8.1806 | 97.7183 | 54.662 | 25 | 29.4118 | 76 | 32 | 0.99892 | 68.6274 | 99 | 7920 | 32.549 | 106.2317 | 35.8215 | 0 | 20.3125 | 0 | 41.5192 | 33.0156
9/27/2020 01:22:03.0 | 34.7924 | 1050 | 9 | 2497.6554 | 127.8443 | 74.0758 | 88.2626 | 30.0847 | 32.5259 | 0.05017 | 107.0698 | 11.3918 | 70.7326 | 69.9342 | 51.5678 | 1.0017 | 98.1585 | 337.3292 | 281.6053 | 88.6596 | 683.3768 | 2.1497 | 450.0891 | 33.4373 | 47.3518 | 33.075 | 68.2886 | 12.0308 | 108.1478 | 28.415 | 8.1831 | 97.7519 | 54.7636 | 25 | 29.0196 | 76 | 32 | 1.001 | 68.6274 | 100 | 8040 | 32.549 | 106.8802 | 35.8917 | -0.0625 | 20.125 | 0 | 41.4551 | 33.0156
9/27/2020 01:22:04.0 | 34.7927 | 1051 | 9 | 2499.9677 | 127.4027 | 74.0625 | 88.2841 | 30.0832 | 32.5459 | 0.05043 | 107.0087 | 11.4016 | 71.1037 | 70.4491 | 51.5899 | 0.99957 | 98.1568 | 337.1044 | 281.38 | 88.4516 | 683.5147 | 2.1477 | 449.1674 | 33.3523 | 47.3382 | 33.0431 | 68.1253 | 12.0164 | 108.6783 | 28.3486 | 8.1741 | 97.819 | 54.7837 | 25 | 29.4118 | 76 | 32 | 1.0002 | 68.6274 | 96 | 8210 | 32.549 | 107.8415 | 35.9558 | -0.125 | 20.0625 | 0 | 41.6138 | 33.0156
9/27/2020 01:22:05.0 | 34.793 | 1052 | 9 | 2499.3046 | 127.1852 | 74.0912 | 88.3053 | 30.0983 | 32.5444 | 0.05041 | 107.0174 | 11.3948 | 70.9325 | 69.6119 | 51.6116 | 1.0023 | 98.1568 | 336.6547 | 280.873 | 88.5814 | 683.2474 | 2.1681 | 451.5136 | 33.2858 | 47.5275 | 32.8539 | 68.1583 | 12.0233 | 109.3506 | 28.4359 | 8.1367 | 97.7854 | 54.8049 | 25 | 29.0196 | 76 | 32 | 0.99995 | 68.6274 | 100 | 8140 | 32.549 | 107.5211 | 35.6659 | -0.0625 | 19.3125 | 0 | 41.9861 | 33.0156
9/27/2020 01:22:06.0 | 34.7933 | 1053 | 9 | 2500.187 | 127.3011 | 74.1492 | 88.3173 | 30.0948 | 32.5635 | 0.04968 | 106.9215 | 11.3918 | 71.2464 | 69.6252 | 51.6328 | 1.0071 | 98.1574 | 336.9076 | 280.7885 | 88.6725 | 683.2198 | 2.1435 | 450.4522 | 33.3306 | 47.5207 | 32.9764 | 68.0517 | 12.0172 | 109.2391 | 28.4289 | 8.1045 | 97.5422 | 54.8212 | 25 | 28.6274 | 76 | 32 | 1.0021 | 68.2353 | 99 | 8140 | 32.549 | 108.1619 | 35.8276 | -0.0625 | 18.3125 | 0 | 42.9626 | 33.0156
9/27/2020 01:22:07.0 | 34.7935 | 1054 | 9 | 2499.8727 | 127.2877 | 74.198 | 88.3308 | 30.098 | 32.5612 | 0.04875 | 106.9215 | 11.3928 | 71.1608 | 69.9159 | 51.6519 | 1.0115 | 98.1574 | 336.739 | 280.535 | 88.5262 | 683.2145 | 2.1178 | 449.726 | 33.3217 | 47.5724 | 32.9166 | 68.3518 | 11.9952 | 109.3792 | 28.3764 | 8.1355 | 97.4499 | 54.8145 | 25 | 29.0196 | 76 | 32 | 1.003 | 68.2353 | 99 | 8310 | 32.549 | 108.49 | 35.6171 | -0.0625 | 19.3125 | 0 | 43.0023 | 33.0156
9/27/2020 01:22:08.0 | 34.7938 | 1055 | 9 | 2501.2256 | 127.2833 | 74.2435 | 88.3567 | 30.1098 | 32.5538 | 0.04693 | 106.9215 | 11.3918 | 71.1608 | 69.9892 | 51.6758 | 1.0026 | 98.158 | 336.9638 | 280.9856 | 88.5492 | 683.0468 | 2.1061 | 450.6198 | 33.3391 | 47.5451 | 32.9097 | 68.1753 | 12.0149 | 109.4078 | 28.4537 | 8.1419 | 97.5086 | 54.8586 | 25 | 29.0196 | 76 | 32 | 1.0041 | 68.2353 | 99 | 8190 | 32.549 | 108.49 | 35.437 | 0 | 19.5625 | 0 | 42.8528 | 33.1094
9/27/2020 01:22:09.0 | 34.7941 | 1056 | 9 | 2501.6389 | 127.3273 | 74.205 | 88.3817 | 30.1025 | 32.5737 | 0.04734 | 106.9564 | 11.3996 | 71.1037 | 69.7156 | 51.6795 | 1.0049 | 98.1557 | 336.177 | 280.6476 | 88.8059 | 683.0062 | 2.138 | 452.0443 | 33.3548 | 47.5587 | 32.9625 | 68.2886 | 12.0293 | 109.3775 | 28.3625 | 8.0929 | 97.5674 | 54.9094 | 25 | 28.6274 | 76 | 32 | 1.0031 | 68.6274 | 99 | 8410 | 32.549 | 108.49 | 35.4248 | -0.0625 | 19.9375 | 0 | 42.8589 | 33.0156
9/27/2020 01:22:10.0 | 34.7944 | 1057 | 9 | 2499.986 | 127.6261 | 74.2332 | 88.4118 | 30.1023 | 32.581 | 0.04625 | 106.9826 | 11.3977 | 70.9325 | 70.0042 | 51.7058 | 1.0183 | 98.1574 | 336.4018 | 280.6758 | 88.6532 | 682.7167 | 2.1752 | 450.2008 | 33.4106 | 47.707 | 33.0083 | 68.4319 | 12.0233 | 109.1831 | 28.4081 | 8.1084 | 97.6345 | 54.9535 | 25 | 29.0196 | 76 | 32 | 1.0007 | 68.2353 | 95 | 8310 | 32.549 | 108.49 | 35.2814 | -0.0625 | 19.875 | 0 | 42.865 | 33.0156
9/27/2020 01:22:11.0 | 34.7946 | 1058 | 9 | 2501.1106 | 127.5329 | 74.2849 | 88.4577 | 30.1031 | 32.5745 | 0.04603 | 106.9389 | 11.4016 | 71.5604 | 70.2585 | 51.7251 | 1.011 | 98.1591 | 336.0646 | 280.3942 | 88.7148 | 682.595 | 2.1675 | 453.0498 | 33.4035 | 47.669 | 32.9555 | 68.4451 | 12.0134 | 108.8767 | 28.422 | 8.1651 | 97.7099 | 54.9027 | 25 | 29.0196 | 76 | 32 | 0.99806 | 68.6274 | 100 | 8120 | 32.549 | 108.1619 | 35.3638 | -0.0625 | 19.9375 | 0 | 42.4927 | 33.1094
9/27/2020 01:22:12.0 | 34.7949 | 1059 | 9 | 2499.6089 | 127.6697 | 74.3408 | 88.4775 | 30.1161 | 32.593 | 0.04417 | 107 | 11.4064 | 71.0181 | 69.7106 | 51.7381 | 0.99886 | 98.158 | 336.177 | 279.8872 | 88.4093 | 682.4732 | 2.1482 | 451.2063 | 33.4175 | 47.707 | 32.9027 | 68.3819 | 11.9906 | 109.0156 | 28.4081 | 8.2025 | 97.7099 | 54.9535 | 25 | 29.0196 | 76 | 32 | 1.0023 | 68.6274 | 100 | 8210 | 32.549 | 107.5211 | 35.3485 | -0.0625 | 19.9375 | 0 | 42.7277 | 33.0156
9/27/2020 01:22:13.0 | 34.7952 | 1060 | 9 | 2500.0008 | 127.5609 | 74.384 | 88.513 | 30.1361 | 32.5882 | 0.04492 | 106.9651 | 11.419 | 71.0752 | 69.6035 | 51.755 | 1.0268 | 98.1585 | 335.9803 | 279.7745 | 88.793 | 682.5758 | 2.1546 | 449.8098 | 33.3972 | 47.6485 | 33.0362 | 68.6753 | 12.0369 | 109.1282 | 28.2961 | 8.1006 | 97.7099 | 55.0819 | 25 | 29.0196 | 76 | 32 | 1.0016 | 68.2353 | 96 | 8240 | 32.549 | 108.1619 | 35.2936 | -0.25 | 20.5 | 0 | 42.4011 | 33.0156
9/27/2020 01:22:14.0 | 34.7955 | 1061 | 9 | 2500.6183 | 127.539 | 74.4168 | 88.5143 | 30.1269 | 32.5791 | 0.04202 | 106.9389 | 11.42 | 70.961 | 70.4507 | 51.7783 | 1.0047 | 98.1574 | 335.2497 | 279.4647 | 88.8547 | 682.5138 | 2.1564 | 451.6253 | 33.3958 | 47.8173 | 32.9027 | 68.4385 | 12.0475 | 108.5948 | 28.4676 | 8.1625 | 97.8022 | 55.0043 | 25 | 29.0196 | 76 | 32 | 0.99763 | 68.6274 | 99 | 7900 | 32.549 | 107.2006 | 35.2905 | -0.25 | 20.625 | 0 | 42.2058 | 33.0156
9/27/2020 01:22:15.0 | 34.7957 | 1062 | 9 | 2500.2927 | 127.5961 | 74.3987 | 88.5361 | 30.1145 | 32.5975 | 0.04259 | 106.9738 | 11.4113 | 71.1037 | 69.6453 | 51.8027 | 0.99904 | 98.1591 | 335.3902 | 279.69 | 88.8418 | 682.6708 | 2.1601 | 450.2567 | 33.4087 | 47.8553 | 32.9485 | 68.4753 | 12.0081 | 108.7366 | 28.5062 | 8.1329 | 97.8273 | 55.0992 | 25 | 29.0196 | 76 | 32 | 1.0018 | 68.6274 | 100 | 8040 | 32.549 | 107.5211 | 35.3058 | -0.25 | 20.5 | 0 | 42.4438 | 33.0156
9/27/2020 01:22:16.0 | 34.796 | 1063 | 9 | 2501.7126 | 127.7793 | 74.4365 | 88.564 | 30.1126 | 32.6136 | 0.0414 | 107.0174 | 11.4074 | 71.1608 | 70.0758 | 51.8356 | 1.0053 | 98.1574 | 335.7274 | 279.7182 | 88.7866 | 682.8033 | 2.1734 | 449.9215 | 33.4757 | 47.7451 | 33.0153 | 68.4187 | 12.0111 | 108.7629 | 28.3417 | 8.0865 | 97.8693 | 55.1634 | 25 | 29.4118 | 76 | 32 | 0.99782 | 68.6274 | 96 | 8190 | 32.549 | 107.8415 | 35.3516 | -0.25 | 20.625 | 0 | 42.2943 | 33.0156
9/27/2020 01:22:17.0 | 34.7963 | 1064 | 9 | 2499.5582 | 127.9457 | 74.4713 | 88.6022 | 30.1207 | 32.6165 | 0.04091 | 107.0349 | 11.4113 | 71.0752 | 70.0658 | 51.8704 | 0.99191 | 98.1591 | 335.7274 | 279.9717 | 89.0984 | 682.9304 | 2.1779 | 452.7426 | 33.4901 | 47.7656 | 33.0222 | 68.4385 | 12.0301 | 108.3164 | 28.4676 | 8.1148 | 97.8357 | 55.1193 | 25 | 29.0196 | 76 | 32 | 1.0008 | 68.2353 | 100 | 8140 | 32.549 | 106.8802 | 35.2753 | -0.3125 | 19.6875 | 0 | 42.7154 | 33.0156
9/27/2020 01:22:18.0 | 34.7966 | 1065 | 9 | 2497.6025 | 127.7278 | 74.4911 | 88.6054 | 30.1239 | 32.6232 | 0.0408 | 106.9913 | 11.4103 | 71.3892 | 69.9076 | 51.9006 | 0.99744 | 98.1591 | 335.6993 | 279.6618 | 89.0726 | 682.8331 | 2.1748 | 451.1226 | 33.4055 | 47.7382 | 33.0541 | 68.2621 | 12.0233 | 108.5965 | 28.4398 | 8.1857 | 97.7854 | 55.2008 | 25 | 29.4118 | 76 | 32 | 1.0014 | 68.6274 | 99 | 8210 | 32.549 | 106.8802 | 35.498 | -0.1875 | 20.0625 | 0 | 42.3401 | 33.0156
9/27/2020 01:22:19.0 | 34.7969 | 1066 | 9 | 2500.6709 | 127.3016 | 74.5329 | 88.6425 | 30.1363 | 32.6239 | 0.0419 | 107.0349 | 11.4142 | 71.1323 | 69.9242 | 51.9225 | 1.0062 | 98.1585 | 335.615 | 279.183 | 88.8482 | 683.0766 | 2.1723 | 449.6143 | 33.335 | 47.707 | 33.0013 | 68.3819 | 12.0316 | 109.0442 | 28.3556 | 8.2012 | 97.7854 | 55.3024 | 25 | 29.0196 | 76 | 32 | 1.0047 | 68.6274 | 96 | 8210 | 32.549 | 107.8415 | 35.5316 | -0.1875 | 21.125 | 0 | 41.4673 | 33.0156
9/27/2020 01:22:20.0 | 34.7971 | 1067 | 9 | 2500.375 | 127.5632 | 74.5365 | 88.6593 | 30.1417 | 32.6483 | 0.04053 | 107.0349 | 11.4209 | 71.2464 | 70.1257 | 51.9547 | 1.0031 | 98.1591 | 335.7555 | 279.3802 | 88.988 | 683.2849 | 2.1668 | 451.6253 | 33.4019 | 47.7519 | 33.0083 | 68.5753 | 12.0331 | 108.9607 | 28.5587 | 8.1084 | 97.8357 | 55.3091 | 25 | 29.4118 | 76 | 32 | 1.0005 | 68.6274 | 99 | 7850 | 32.549 | 107.2006 | 35.4675 | -0.25 | 20.625 | 0 | 41.5466 | 33.0156
9/27/2020 01:22:21.0 | 34.7974 | 1068 | 9 | 2501.5429 | 127.9299 | 74.5448 | 88.68 | 30.1275 | 32.6613 | 0.04079 | 107.0524 | 11.4355 | 71.0752 | 69.7924 | 51.9683 | 0.99797 | 98.1585 | 335.1935 | 279.0985 | 88.9328 | 683.3148 | 2.1827 | 450.3125 | 33.5129 | 47.7451 | 33.0472 | 68.4187 | 12.0013 | 108.68 | 28.3417 | 8.1728 | 97.8525 | 55.1941 | 25 | 29.4118 | 76 | 32 | 1.0033 | 68.6274 | 100 | 8070 | 32.549 | 107.2006 | 35.4736 | -0.125 | 20.375 | 0 | 41.5466 | 33.0156
9/27/2020 01:22:22.0 | 34.7977 | 1069 | 9 | 2495.6735 | 127.9845 | 74.5937 | 88.7368 | 30.1284 | 32.6757 | 0.04234 | 107.0349 | 11.4345 | 71.3035 | 69.7991 | 51.9849 | 0.99815 | 98.158 | 335.1092 | 279.0422 | 89.1278 | 683.4067 | 2.1562 | 450.6757 | 33.4521 | 47.8485 | 33.0083 | 68.5687 | 12.0195 | 108.3993 | 28.3417 | 8.1071 | 97.8106 | 55.2583 | 25 | 29.4118 | 76 | 32 | 0.99928 | 68.6274 | 95 | 8240 | 32.549 | 107.5211 | 35.6079 | -0.0625 | 19.75 | 0 | 41.6992 | 33.0156
9/27/2020 01:22:23.0 | 34.798 | 1070 | 9 | 2504.1716 | 126.9995 | 74.6271 | 88.7708 | 30.1217 | 32.6923 | 0.04123 | 107.0087 | 11.4404 | 71.0752 | 69.7841 | 52.0024 | 1.0101 | 98.1597 | 334.9968 | 278.676 | 89.0726 | 683.723 | 2.148 | 452.184 | 33.3019 | 47.6348 | 33.1029 | 68.5621 | 12.0043 | 108.9052 | 28.3873 | 8.1122 | 97.8022 | 55.3494 | 25 | 29.4118 | 76 | 32 | 1.001 | 68.6274 | 100 | 8090 | 32.549 | 106.8802 | 35.6201 | -0.1875 | 19.6875 | 0 | 41.8182 | 33.0156
9/27/2020 01:22:24.0 | 34.7983 | 1071 | 9 | 2500.6835 | 127.674 | 74.6663 | 88.7768 | 30.1257 | 32.6954 | 0.0384 | 107 | 11.4568 | 71.1608 | 69.9192 | 52.0271 | 0.99904 | 98.158 | 335.7274 | 278.7887 | 89.0919 | 683.5338 | 2.1438 | 451.0667 | 33.4342 | 47.8104 | 32.9625 | 68.5319 | 12.0066 | 108.7355 | 28.1454 | 8.1187 | 97.7015 | 55.4174 | 25 | 29.0196 | 76 | 32 | 1.0002 | 68.6274 | 99 | 8210 | 32.549 | 107.2006 | 35.7025 | -0.1875 | 20 | 0 | 41.5497 | 33.0156
9/27/2020 01:22:25.0 | 34.7985 | 1072 | 9 | 2501.2438 | 127.6393 | 74.6763 | 88.7975 | 30.1152 | 32.7107 | 0.04015 | 106.9826 | 11.4549 | 71.3321 | 69.9592 | 52.0398 | 1.0277 | 98.1585 | 334.6595 | 278.4507 | 89.0496 | 683.4121 | 2.1582 | 449.2232 | 33.4325 | 47.7139 | 33.0153 | 68.6885 | 11.9952 | 108.736 | 28.31 | 8.1393 | 97.7351 | 55.3666 | 25 | 29.4118 | 76 | 32 | 0.99837 | 68.6274 | 96 | 8290 | 32.549 | 107.8415 | 35.6659 | -0.125 | 20.3125 | 0 | 41.6107 | 33.0156
9/27/2020 01:22:26.0 | 34.7988 | 1073 | 9 | 2498.9066 | 127.7427 | 74.7021 | 88.8245 | 30.1183 | 32.6973 | 0.04048 | 107.0087 | 11.4568 | 71.3892 | 69.8525 | 52.0619 | 1.0017 | 98.158 | 335.1935 | 278.676 | 89.0791 | 683.3661 | 2.1595 | 451.3739 | 33.4329 | 47.6417 | 33.0083 | 68.8186 | 11.9952 | 109.2397 | 28.4468 | 8.1342 | 97.7603 | 55.3091 | 25 | 29.0196 | 76 | 32 | 1.001 | 68.6274 | 99 | 7900 | 32.549 | 107.2006 | 35.5957 | -0.25 | 20.125 | 0 | 41.5558 | 33.1094
9/27/2020 01:22:27.0 | 34.7991 | 1074 | 9 | 2500.6988 | 127.6955 | 74.7056 | 88.8444 | 30.1191 | 32.7064 | 0.03843 | 107.0349 | 11.4568 | 71.275 | 69.739 | 52.084 | 0.9953 | 98.1597 | 334.8 | 278.2535 | 89.0984 | 683.2796 | 2.1566 | 449.8936 | 33.44 | 47.6621 | 32.9485 | 68.8883 | 12.0157 | 108.7652 | 28.7827 | 8.1406 | 97.8022 | 55.3024 | 25 | 29.0196 | 76 | 32 | 0.99837 | 68.6274 | 100 | 7990 | 32.549 | 107.2006 | 35.614 | -0.25 | 19.4375 | 0 | 41.9983 | 33.0156
9/27/2020 01:22:28.0 | 34.7994 | 1075 | 9 | 2498.3553 | 127.6888 | 74.7488 | 88.8811 | 30.1217 | 32.712 | 0.03998 | 107 | 11.45 | 71.4177 | 69.5599 | 52.1071 | 1.0023 | 98.1597 | 334.1256 | 278.169 | 88.9945 | 683.301 | 2.1455 | 450.6198 | 33.4053 | 47.6036 | 32.9764 | 68.7318 | 11.9982 | 108.7652 | 28.6182 | 8.1561 | 97.7686 | 55.5324 | 25 | 29.4118 | 76 | 32 | 0.99727 | 68.6274 | 96 | 8210 | 32.549 | 108.1619 | 35.6293 | -0.375 | 19.875 | 0 | 41.8366 | 33.0156
9/27/2020 01:22:29.0 | 34.7996 | 1076 | 9 | 2499.2991 | 127.5146 | 74.7599 | 88.8923 | 30.1279 | 32.6979 | 0.04314 | 107.0436 | 11.4433 | 71.3321 | 69.6503 | 52.1303 | 1.0113 | 98.1597 | 334.2942 | 278.0845 | 89.1471 | 683.3661 | 2.1495 | 451.9326 | 33.3736 | 47.7656 | 33.0611 | 68.9383 | 11.9959 | 109.2134 | 28.4676 | 8.1458 | 97.668 | 55.5123 | 25 | 29.0196 | 76 | 32 | 0.9998 | 68.6274 | 99 | 8120 | 32.549 | 107.5211 | 35.5316 | -0.25 | 19 | 0 | 42.6697 | 33.1094
9/27/2020 01:22:30.0 | 34.7999 | 1077 | 9 | 2500.6591 | 127.5717 | 74.8019 | 88.9121 | 30.135 | 32.6987 | 0.04286 | 107 | 11.4471 | 71.1608 | 70.1639 | 52.1542 | 1.0119 | 98.158 | 333.9851 | 277.5212 | 89.1343 | 683.4526 | 2.1413 | 451.3181 | 33.407 | 47.8036 | 32.9625 | 68.8252 | 11.9876 | 108.6234 | 28.4012 | 8.1032 | 97.6009 | 55.519 | 25 | 29.0196 | 76 | 32 | 1.0012 | 68.2353 | 99 | 8210 | 32.549 | 107.2006 | 35.675 | -0.25 | 18.6875 | 0 | 42.804 | 33.0156
9/27/2020 01:22:31.0 | 34.8002 | 1078 | 9 | 2498.6488 | 127.5708 | 74.8896 | 88.9375 | 30.129 | 32.7111 | 0.04125 | 106.9738 | 11.4491 | 71.3321 | 69.9559 | 52.1758 | 1.0101 | 98.1574 | 334.2661 | 277.6057 | 89.1177 | 683.3715 | 2.1167 | 450.2846 | 33.3816 | 47.7343 | 32.9625 | 69.058 | 11.9853 | 108.5948 | 28.646 | 8.1058 | 97.5254 | 55.519 | 25 | 29.0196 | 76 | 32 | 1.001 | 68.2353 | 95 | 8310 | 32.549 | 107.8415 | 35.6445 | -0.3125 | 19.3125 | 0 | 42.8711 | 33.0156
9/27/2020 01:22:32.0 | 34.8005 | 1079 | 9 | 2506.4466 | 127.5201 | 74.9006 | 88.9559 | 30.1324 | 32.72 | 0.03988 | 106.9564 | 11.4704 | 70.9325 | 70.0475 | 52.2121 | 1.0085 | 98.1574 | 334.7157 | 278 | 89.1701 | 683.3661 | 2.1238 | 451.8767 | 33.4726 | 47.8416 | 33.0083 | 68.9119 | 12.0035 | 109.1271 | 28.3347 | 8.2076 | 97.7435 | 55.5123 | 25 | 29.0196 | 76 | 32 | 0.99928 | 68.2353 | 100 | 7870 | 32.549 | 106.8802 | 35.1593 | -0.3125 | 19.75 | 0 | 43.2007 | 33.0156
9/27/2020 01:22:33.0 | 34.8008 | 1080 | 9 | 2505.2985 | 128.8575 | 74.9262 | 88.9655 | 30.1332 | 32.7196 | 0.0309 | 107.0785 | 11.4627 | 71.2179 | 70.4987 | 52.2395 | 0.99761 | 98.1574 | 334.0975 | 277.3804 | 89.2869 | 683.569 | 2.1936 | 450.6757 | 33.8075 | 47.7587 | 33.0083 | 68.9817 | 12.0028 | 109.071 | 28.303 | 8.3082 | 98.2635 | 55.6138 | 24.5 | 30.1961 | 76 | 32 | 0.99718 | 69.4118 | 101 | 8070 | 32.549 | 107.2006 | 35.3912 | -0.3125 | 21.25 | 0 | 41.8671 | 33.0156
9/27/2020 01:22:34.0 | 34.801 | 1081 | 9 | 2502.833 | 129.4878 | 74.9882 | 89.0072 | 30.138 | 32.7267 | 0.0261 | 107.1745 | 11.4656 | 71.275 | 70.2602 | 52.2711 | 1.011 | 98.1591 | 334.519 | 278.0845 | 89.4266 | 683.615 | 2.2277 | 451.5695 | 33.9366 | 47.5968 | 33.0153 | 69.075 | 11.9929 | 108.7366 | 28.5062 | 8.2708 | 98.6745 | 55.6205 | 25 | 29.8039 | 76 | 32 | 1.0006 | 69.4118 | 97 | 8290 | 32.549 | 108.1619 | 35.4553 | -0.25 | 19.8125 | 0 | 42.7948 | 33.0156
9/27/2020 01:22:35.0 | 34.8013 | 1082 | 9 | 2500.1231 | 129.4659 | 74.9875 | 89.0374 | 30.1382 | 32.7332 | 0.03217 | 107.288 | 11.4762 | 71.1037 | 70.0924 | 52.2782 | 1.0119 | 98.1574 | 333.0578 | 277.2677 | 89.4818 | 683.7314 | 2.2379 | 451.8488 | 33.8957 | 47.6553 | 33.0083 | 69.0316 | 12.0073 | 108.3147 | 28.7757 | 8.1844 | 98.7164 | 55.6646 | 24.5 | 29.8039 | 76 | 32 | 1.0035 | 69.4118 | 101 | 8210 | 32.549 | 106.8802 | 35.5408 | -0.3125 | 18.5 | 0 | 43.28 | 33.0156
9/27/2020 01:22:36.0 | 34.8016 | 1083 | 9 | 2500.4505 | 129.2132 | 75.0186 | 89.0515 | 30.1287 | 32.7326 | 0.03187 | 107.2705 | 11.4772 | 70.961 | 70.6391 | 52.301 | 0.98497 | 98.1591 | 333.7884 | 277.2395 | 89.4882 | 683.9045 | 2.2341 | 449.726 | 33.8335 | 47.8173 | 33.075 | 68.9882 | 12.0248 | 108.4565 | 28.5201 | 8.1702 | 98.6325 | 55.678 | 24.5 | 30.1961 | 76 | 32 | 0.99934 | 69.4118 | 100 | 8310 | 32.549 | 107.5211 | 35.7727 | -0.3125 | 19.125 | 0 | 43.2587 | 33.0156
9/27/2020 01:22:37.0 | 34.8019 | 1084 | 9 | 2503.5482 | 129.114 | 75.0764 | 89.079 | 30.1466 | 32.7351 | 0.02998 | 107.2269 | 11.4782 | 71.3892 | 70.3331 | 52.3026 | 0.9994 | 98.1585 | 332.8048 | 276.5917 | 89.3421 | 684.1373 | 2.2543 | 452.156 | 33.8498 | 47.7656 | 33.0083 | 69.0881 | 12.0414 | 108.9601 | 28.4676 | 8.2631 | 98.6745 | 55.7661 | 24.5 | 30.1961 | 76 | 32 | 1.0007 | 69.4118 | 101 | 8190 | 32.549 | 107.2006 | 35.7239 | -0.25 | 20.1875 | 0 | 43.2159 | 33.0156
9/27/2020 01:22:38.0 | 34.8021 | 1085 | 9 | 2500.196 | 129.4542 | 75.0646 | 89.124 | 30.1526 | 32.7456 | 0.02782 | 107.2618 | 11.4753 | 71.0752 | 69.9242 | 52.3038 | 1.0081 | 98.1574 | 333.3388 | 276.7889 | 89.4266 | 684.305 | 2.2753 | 452.156 | 33.8941 | 47.7002 | 33.1208 | 69.1749 | 12.0013 | 109.5753 | 28.3486 | 8.3056 | 98.8925 | 55.7728 | 24.5 | 29.8039 | 77 | 32 | 1.0098 | 69.4118 | 97 | 8380 | 32.549 | 108.1619 | 35.8673 | -0.1875 | 21.3125 | 0 | 42.1875 | 33.0156
9/27/2020 01:22:39.0 | 34.8024 | 1086 | 9 | 2500.3833 | 129.3106 | 75.0977 | 89.148 | 30.1439 | 32.72 | 0.02676 | 107.3142 | 11.4724 | 71.1608 | 69.759 | 52.3161 | 1.0012 | 98.158 | 333.7884 | 276.7044 | 89.183 | 684.2997 | 2.2813 | 450.6198 | 33.8589 | 47.7519 | 33.0611 | 69.2248 | 12.0066 | 110.052 | 28.4012 | 8.2798 | 99.0855 | 55.7154 | 24.5 | 29.4118 | 77 | 32 | 1.0164 | 69.4118 | 97 | 8260 | 32.549 | 108.8104 | 35.8093 | -0.3125 | 20.6875 | 0 | 42.0868 | 33.1094
9/27/2020 01:22:40.0 | 34.8027 | 1087 | 9 | 2501.4124 | 129.3463 | 75.1331 | 89.1943 | 30.1441 | 32.7326 | 0.02833 | 107.2618 | 11.4675 | 71.0752 | 70.416 | 52.3553 | 1.0129 | 98.1597 | 332.8891 | 276.5072 | 89.365 | 684.3157 | 2.2942 | 451.7371 | 33.8798 | 47.8416 | 33.0292 | 69.2116 | 11.9769 | 109.6055 | 28.3873 | 8.2759 | 99.1693 | 55.7862 | 24.5 | 29.4118 | 77 | 32 | 0.99977 | 69.4118 | 101 | 8040 | 32.549 | 107.8415 | 35.6415 | -0.25 | 20.375 | 0 | 42.1143 | 33.1094
9/27/2020 01:22:41.0 | 34.803 | 1088 | 9 | 2501.3822 | 129.4755 | 75.1882 | 89.2061 | 30.1725 | 32.7222 | 0.02876 | 107.2095 | 11.4704 | 71.1037 | 70.5615 | 52.3741 | 0.99102 | 98.158 | 333.4793 | 276.6762 | 89.3356 | 684.4322 | 2.3154 | 449.7819 | 33.9136 | 48.1205 | 32.9694 | 69.0815 | 11.9967 | 109.4638 | 28.2505 | 8.2566 | 99.1274 | 55.9318 | 24.5 | 29.4118 | 77 | 32 | 1.0032 | 69.4118 | 97 | 8240 | 32.549 | 108.49 | 35.7361 | -0.25 | 20.375 | 0 | 42.0685 | 33.1094
9/27/2020 01:22:42.0 | 34.8032 | 1089 | 9 | 2502.1829 | 129.4528 | 75.1625 | 89.209 | 30.1726 | 32.7154 | 0.0295 | 107.192 | 11.4724 | 70.9325 | 70.0907 | 52.3903 | 0.97838 | 98.158 | 333.1983 | 275.9721 | 89.5011 | 684.2782 | 2.3132 | 452.1281 | 33.9197 | 47.986 | 32.9804 | 69.2512 | 12.0111 | 109.3517 | 28.534 | 8.2927 | 99.1442 | 55.8408 | 24.5 | 29.8039 | 77 | 32 | 1.0109 | 69.4118 | 97 | 8190 | 32.549 | 108.49 | 35.8215 | -0.25 | 20 | 0 | 41.9403 | 33.1094
9/27/2020 01:22:43.0 | 34.8035 | 1090 | 9 | 2499.4592 | 129.4664 | 75.2098 | 89.2361 | 30.161 | 32.7227 | 0.03015 | 107.1658 | 11.4782 | 71.1037 | 69.8675 | 52.4129 | 0.98889 | 98.158 | 332.9454 | 276.7607 | 89.4754 | 684.2698 | 2.3024 | 451.765 | 33.8845 | 48.062 | 33.0222 | 69.3247 | 11.9883 | 109.3517 | 28.4012 | 8.2528 | 99.1526 | 55.9318 | 24.5 | 29.4118 | 77 | 32 | 1.0114 | 69.4118 | 101 | 8140 | 32.549 | 107.5211 | 35.8643 | -0.1875 | 20.375 | 0 | 41.8488 | 33.0156
9/27/2020 01:22:44.0 | 34.8038 | 1091 | 9 | 2501.0698 | 129.4164 | 75.2213 | 89.2364 | 30.1722 | 32.7212 | 0.02928 | 107.1396 | 11.4869 | 71.5033 | 69.6905 | 52.4367 | 1.0108 | 98.1591 | 333.3669 | 276.5917 | 89.5792 | 684.2238 | 2.3329 | 449.726 | 33.8964 | 48.1205 | 33.0153 | 69.1814 | 11.9899 | 109.2408 | 28.303 | 8.2205 | 99.0938 | 55.9251 | 24.5 | 29.8039 | 77 | 32 | 0.99712 | 69.4118 | 97 | 8310 | 32.549 | 108.49 | 35.8185 | -0.25 | 20.1875 | 0 | 41.8243 | 33.1094
9/27/2020 01:22:45.0 | 34.8041 | 1092 | 9 | 2500.6897 | 129.5419 | 75.2495 | 89.2812 | 30.1672 | 32.7209 | 0.03089 | 107.1135 | 11.4859 | 71.1894 | 69.9392 | 52.4561 | 1.0113 | 98.1591 | 332.9735 | 276.3946 | 89.7639 | 684.2238 | 2.3389 | 451.4577 | 33.9258 | 47.5412 | 33.068 | 69.3708 | 12.0088 | 109.3809 | 28.7124 | 8.2875 | 99.1106 | 55.9758 | 24.5 | 29.8039 | 77 | 32 | 1.0068 | 69.4118 | 97 | 8380 | 32.549 | 108.49 | 35.788 | -0.1875 | 20.75 | 0 | 41.6687 | 33.1094
9/27/2020 01:22:46.0 | 34.8044 | 1093 | 9 | 2502.0547 | 129.4547 | 75.2855 | 89.2923 | 30.1477 | 32.7371 | 0.03251 | 107.1571 | 11.4927 | 71.1894 | 70.0475 | 52.4682 | 1.0099 | 98.1602 | 332.3552 | 275.7467 | 89.6702 | 684.2537 | 2.3097 | 451.1784 | 33.9193 | 48.062 | 33.0013 | 69.1749 | 11.9937 | 109.2139 | 28.4012 | 8.3017 | 99.1526 | 55.9624 | 24.5 | 30.1961 | 77 | 32 | 1.0011 | 69.4118 | 101 | 7920 | 32.549 | 107.5211 | 35.9558 | -0.0625 | 20.4375 | 0 | 41.7755 | 33.1094
9/27/2020 01:22:47.0 | 34.8046 | 1094 | 9 | 2500.0513 | 129.6722 | 75.3371 | 89.3556 | 30.1796 | 32.7178 | 0.03191 | 107.1484 | 11.4976 | 70.961 | 69.9692 | 52.4891 | 1.0026 | 98.1585 | 332.0461 | 275.6341 | 89.7869 | 684.351 | 2.3086 | 451.4298 | 33.9479 | 48.4958 | 33.0222 | 69.3444 | 12.0195 | 109.1562 | 28.3695 | 8.2682 | 99.1526 | 56.084 | 24.5 | 30.1961 | 77 | 32 | 1.002 | 69.4118 | 97 | 8160 | 32.549 | 108.1619 | 36.1145 | -0.125 | 20.5 | 0 | 41.6229 | 33.0156
9/27/2020 01:22:48.0 | 34.8049 | 1095 | 9 | 2499.0768 | 129.5832 | 75.3512 | 89.3985 | 30.1865 | 32.7194 | 0.03406 | 107.2443 | 11.5092 | 71.3035 | 69.8675 | 52.5166 | 0.99797 | 98.158 | 332.1304 | 275.8031 | 89.6408 | 684.4781 | 2.3095 | 452.7985 | 33.9132 | 48.1342 | 33.1348 | 69.4443 | 12.0028 | 109.0996 | 28.4745 | 8.236 | 99.1442 | 56.0399 | 24.5 | 30.1961 | 77 | 32 | 1.0029 | 69.4118 | 97 | 8260 | 32.549 | 108.49 | 36.087 | -0.125 | 20.0625 | 0 | 41.7633 | 33.1094
9/27/2020 01:22:49.0 | 34.8052 | 1096 | 9 | 2499.9736 | 129.3777 | 75.3995 | 89.4364 | 30.1694 | 32.7313 | 0.03625 | 107.1222 | 11.5044 | 71.2464 | 69.9542 | 52.5584 | 0.9953 | 98.1574 | 332.1023 | 275.4651 | 89.5535 | 684.4973 | 2.2875 | 449.8656 | 33.8727 | 47.9899 | 33.0013 | 69.5046 | 12.0217 | 109.0991 | 28.2753 | 8.2386 | 99.0855 | 56.1146 | 24.5 | 30.1961 | 77 | 32 | 0.99901 | 69.8039 | 101 | 8120 | 32.549 | 107.5211 | 36.1664 | -0.25 | 19.375 | 0 | 42.1265 | 33.1094
9/27/2020 01:22:50.0 | 34.8055 | 1097 | 9 | 2501.8754 | 129.3191 | 75.4534 | 89.4552 | 30.1757 | 32.7189 | 0.03563 | 107.1396 | 11.5024 | 71.3606 | 69.8926 | 52.5835 | 1.0115 | 98.1585 | 331.9618 | 275.3524 | 89.6702 | 684.508 | 2.2782 | 449.6701 | 33.881 | 47.9587 | 33.068 | 69.5244 | 11.9899 | 108.9601 | 28.5062 | 8.2399 | 99.0184 | 56.1788 | 24.5 | 29.4118 | 77 | 32 | 1.011 | 69.4118 | 97 | 8310 | 32.549 | 108.1619 | 36.3861 | -0.1875 | 19.4375 | 0 | 41.9891 | 33.1094
9/27/2020 01:22:51.0 | 34.8058 | 1098 | 9 | 2501.3643 | 129.1968 | 75.4826 | 89.4663 | 30.1673 | 32.7168 | 0.03581 | 107.1047 | 11.5015 | 71.3321 | 70.1838 | 52.6226 | 1.0122 | 98.1591 | 332.0461 | 275.2961 | 89.7933 | 684.5892 | 2.2789 | 450.5919 | 33.8421 | 47.6758 | 33.1736 | 69.5008 | 11.9777 | 108.9607 | 28.2713 | 8.1599 | 98.9764 | 56.1788 | 24.5 | 29.4118 | 77 | 32 | 0.99287 | 69.4118 | 97 | 8430 | 32.549 | 108.1619 | 36.2793 | -0.25 | 19.6875 | 0 | 42.0868 | 33.1094
9/27/2020 01:22:52.0 | 34.806 | 1099 | 9 | 2500.5624 | 129.4621 | 75.5567 | 89.4697 | 30.1789 | 32.7071 | 0.03617 | 107.1047 | 11.4995 | 71.1323 | 70.1655 | 52.6776 | 0.99886 | 98.1591 | 331.8213 | 275.1834 | 90.0368 | 684.6298 | 2.3035 | 450.7315 | 33.901 | 47.986 | 33.068 | 69.6506 | 12.0028 | 109.3248 | 28.639 | 8.2205 | 98.9009 | 56.1788 | 24.5 | 29.4118 | 77 | 32 | 1.0041 | 69.4118 | 100 | 8020 | 32.549 | 107.5211 | 36.2244 | -0.1875 | 19.375 | 0 | 42.215 | 33.1094
9/27/2020 01:22:53.0 | 34.8063 | 1100 | 9 | 2501.199 | 129.4596 | 75.6154 | 89.5047 | 30.1736 | 32.7011 | 0.03865 | 107.0698 | 11.5005 | 71.3035 | 69.8726 | 52.7268 | 1.0113 | 98.1574 | 331.0626 | 274.4511 | 90.079 | 684.7516 | 2.2895 | 452.0443 | 33.9093 | 47.9791 | 33.068 | 69.644 | 11.999 | 109.2111 | 28.7371 | 8.2553 | 98.859 | 56.2802 | 24.5 | 29.8039 | 77 | 32 | 1.0014 | 69.4118 | 97 | 8260 | 32.549 | 108.1619 | 36.4044 | -0.125 | 19.75 | 0 | 42.45 | 33.1094
9/27/2020 01:22:54.0 | 34.8066 | 1101 | 9 | 2499.4005 | 129.3843 | 75.6459 | 89.5608 | 30.178 | 32.7043 | 0.04191 | 107.0436 | 11.5063 | 71.4748 | 70.2237 | 52.7545 | 1.009 | 98.158 | 331.3155 | 274.2258 | 89.8227 | 684.9492 | 2.2886 | 452.6309 | 33.8633 | 48.1205 | 33.1139 | 69.6807 | 11.9823 | 109.2397 | 28.4081 | 8.1819 | 98.859 | 56.2228 | 24.5 | 29.8039 | 77 | 32 | 0.99596 | 69.4118 | 96 | 8330 | 32.549 | 108.49 | 36.3129 | -0.3125 | 19.4375 | 0 | 42.8131 | 33.1094
9/27/2020 01:22:55.0 | 34.8069 | 1102 | 9 | 2502.0957 | 129.2578 | 75.6409 | 89.605 | 30.1926 | 32.6955 | 0.04265 | 107.0611 | 11.5141 | 71.2179 | 70.0109 | 52.7894 | 1.0046 | 98.1591 | 331.0907 | 274.5074 | 89.8356 | 685.0763 | 2.286 | 450.8712 | 33.868 | 48.1342 | 33.068 | 69.9933 | 11.9861 | 109.1008 | 28.3169 | 8.2063 | 98.7835 | 56.2802 | 24.5 | 29.8039 | 77 | 32 | 1.0022 | 69.4118 | 101 | 8190 | 32.549 | 107.5211 | 36.4624 | -0.25 | 18.625 | 0 | 43.3227 | 33.1094
9/27/2020 01:22:56.0 | 34.8071 | 1103 | 9 | 2500.0192 | 129.5076 | 75.6654 | 89.6284 | 30.1709 | 32.7044 | 0.04438 | 107.0785 | 11.5131 | 71.1894 | 70.3348 | 52.8181 | 0.99209 | 98.158 | 331.1469 | 274.3103 | 89.8227 | 685.1629 | 2.274 | 451.1784 | 33.9051 | 47.7587 | 33.2861 | 69.4311 | 11.9997 | 109.3797 | 28.4081 | 8.2656 | 98.7248 | 56.3376 | 24.5 | 29.4118 | 77 | 32 | 1.0008 | 69.4118 | 96 | 8580 | 32.549 | 108.1619 | 36.6211 | -0.1875 | 19.4375 | 0 | 43.1793 | 33.1094
9/27/2020 01:22:57.0 | 34.8074 | 1104 | 9 | 2498.6785 | 129.6277 | 75.6718 | 89.6446 | 30.1804 | 32.6957 | 0.04783 | 107.1047 | 11.517 | 71.4748 | 69.6537 | 52.8382 | 0.99245 | 98.1585 | 331.0626 | 274.2539 | 89.8779 | 685.0763 | 2.2736 | 449.8936 | 33.9187 | 48.024 | 33.068 | 69.6873 | 11.9982 | 109.2963 | 28.5201 | 8.2708 | 98.7751 | 56.3309 | 24.5 | 29.8039 | 77 | 32 | 1.0014 | 69.4118 | 96 | 8360 | 32.549 | 108.1619 | 36.554 | -0.3125 | 19.875 | 0 | 43.0817 | 33.1094
9/27/2020 01:22:58.0 | 34.8077 | 1105 | 9 | 2501.2908 | 129.4969 | 75.6732 | 89.6682 | 30.2018 | 32.6996 | 0.04888 | 107.1222 | 11.5073 | 71.2179 | 69.9959 | 52.8681 | 0.99566 | 98.1591 | 330.36 | 274.2539 | 89.8227 | 685.2142 | 2.2815 | 450.5919 | 33.919 | 47.9655 | 33.0889 | 69.7805 | 12.0134 | 109.549 | 28.4081 | 8.2167 | 98.8255 | 56.4017 | 24.5 | 29.4118 | 77 | 32 | 0.99895 | 69.4118 | 100 | 7850 | 32.549 | 107.8415 | 36.4166 | -0.25 | 19.1875 | 0 | 43.4021 | 33.1094
9/27/2020 01:22:59.0 | 34.808 | 1106 | 9 | 2500.0296 | 129.6523 | 75.7261 | 89.682 | 30.2049 | 32.6956 | 0.04949 | 107.1047 | 11.5112 | 71.3892 | 69.8742 | 52.8839 | 1.0051 | 98.158 | 331.2312 | 274.1413 | 89.8714 | 685.2793 | 2.2767 | 452.3236 | 33.9417 | 48.2755 | 33.0153 | 69.7805 | 12.0088 | 109.4918 | 28.303 | 8.2437 | 98.8338 | 56.3817 | 24.5 | 29.4118 | 77 | 32 | 1.0047 | 69.0196 | 96 | 8210 | 32.549 | 108.49 | 36.319 | -0.3125 | 19.9375 | 0 | 43.1457 | 33.1094
9/27/2020 01:23:00.0 | 34.8083 | 1107 | 9 | 2500.1541 | 129.6466 | 75.7673 | 89.7059 | 30.2018 | 32.7073 | 0.04995 | 107.0785 | 11.5102 | 71.1323 | 69.4291 | 52.9092 | 1.0024 | 98.1568 | 330.894 | 273.8314 | 89.9559 | 685.3146 | 2.2853 | 450.927 | 33.9417 | 48.3135 | 33.0611 | 69.6176 | 12.0361 | 109.5467 | 28.2891 | 8.2411 | 98.8758 | 56.4257 | 24.5 | 29.8039 | 77 | 32 | 1.0018 | 69.4118 | 97 | 8360 | 32.549 | 108.49 | 36.3525 | -0.25 | 19.875 | 0 | 43.3655 | 33.1094
9/27/2020 01:23:01.0 | 34.8085 | 1108 | 9 | 2499.4066 | 129.4818 | 75.762 | 89.7194 | 30.1831 | 32.7036 | 0.04899 | 107.0873 | 11.5141 | 70.9895 | 69.6051 | 52.9312 | 1.0087 | 98.1597 | 330.641 | 273.5779 | 89.797 | 685.4011 | 2.295 | 450.8433 | 33.8912 | 48.1449 | 33.1736 | 69.854 | 12.024 | 109.9977 | 28.4329 | 8.2231 | 98.8255 | 56.3817 | 24.5 | 29.4118 | 77 | 32 | 0.99986 | 69.4118 | 101 | 8140 | 32.549 | 107.8415 | 36.377 | -0.25 | 19.4375 | 0 | 43.454 | 33.1094
9/27/2020 01:23:02.0 | 34.8088 | 1109 | 9 | 2502.1452 | 128.9979 | 75.7894 | 89.746 | 30.1762 | 32.7011 | 0.05218 | 107.0785 | 11.515 | 71.4462 | 69.3367 | 52.9597 | 0.98497 | 98.158 | 331.175 | 274.4229 | 89.8457 | 685.477 | 2.299 | 450.7315 | 33.8011 | 48.1449 | 33.0611 | 69.7043 | 11.9921 | 109.5198 | 28.3278 | 8.2205 | 98.9093 | 56.4764 | 24.5 | 29.4118 | 77 | 32 | 0.99834 | 69.4118 | 97 | 8510 | 32.549 | 108.8104 | 36.4166 | -0.3125 | 20.75 | 0 | 42.6453 | 33.1094
9/27/2020 01:23:03.0 | 34.8091 | 1110 | 9 | 2503.1766 | 129.1777 | 75.8274 | 89.7694 | 30.2106 | 32.6621 | 0.05004 | 107.0611 | 11.5092 | 71.275 | 70.4855 | 52.9758 | 1.006 | 98.1602 | 330.4724 | 273.9159 | 89.7676 | 685.5689 | 2.323 | 451.6253 | 33.8585 | 48.1654 | 33.075 | 70.0234 | 11.9807 | 109.354 | 28.4012 | 8.2424 | 99.0687 | 56.4898 | 24.5 | 29.8039 | 77 | 32 | 1.0029 | 69.4118 | 97 | 8290 | 32.549 | 108.49 | 36.557 | -0.25 | 20.8125 | 0 | 42.3584 | 33.1094
9/27/2020 01:23:04.0 | 34.8094 | 1111 | 9 | 2502.0939 | 129.7591 | 75.8678 | 89.7806 | 30.195 | 32.6729 | 0.04713 | 107.1222 | 11.5034 | 71.0752 | 69.5516 | 53.0092 | 0.99815 | 98.1597 | 331.2031 | 274.1976 | 90.0726 | 685.5988 | 2.3427 | 451.0388 | 33.9989 | 48.2824 | 33.0083 | 69.8869 | 11.9944 | 109.7736 | 28.4676 | 8.3043 | 99.1609 | 56.5271 | 24.5 | 29.8039 | 77 | 32 | 1.0089 | 69.4118 | 101 | 7870 | 32.549 | 107.5211 | 36.3281 | -0.25 | 19.8125 | 0 | 42.6788 | 33.1094
9/27/2020 01:23:05.0 | 34.8096 | 1112 | 9 | 2499.0113 | 129.9975 | 75.8958 | 89.8133 | 30.1762 | 32.6691 | 0.04444 | 107.0698 | 11.5044 | 71.2464 | 69.9876 | 53.039 | 1.0172 | 98.1585 | 330.5848 | 273.3245 | 89.9688 | 685.5635 | 2.3338 | 452.8543 | 34.0211 | 48.4305 | 33.1208 | 70.1298 | 11.983 | 110.3607 | 28.4081 | 8.2308 | 99.1022 | 56.4831 | 24.5 | 29.0196 | 77 | 32 | 1.0062 | 69.4118 | 97 | 8190 | 32.549 | 109.1309 | 36.145 | -0.25 | 18.8125 | 0 | 43.2343 | 33.1094
9/27/2020 01:23:06.0 | 34.8099 | 1113 | 9 | 2501.1442 | 129.9089 | 75.9804 | 89.8316 | 30.1858 | 32.6885 | 0.04455 | 107.0349 | 11.4937 | 71.0466 | 69.7924 | 53.074 | 0.99761 | 98.158 | 330.3319 | 273.8033 | 89.9688 | 685.4065 | 2.3407 | 449.8377 | 34.0261 | 48.1722 | 33.075 | 70.03 | 11.9944 | 110.1081 | 28.5657 | 8.2012 | 98.968 | 56.6419 | 24.5 | 29.0196 | 77 | 32 | 1.0015 | 69.4118 | 97 | 8290 | 32.549 | 109.4513 | 36.0413 | -0.25 | 19.6875 | 0 | 43.3105 | 33.1094
9/27/2020 01:23:07.0 | 34.8102 | 1114 | 9 | 2498.4848 | 129.8079 | 76.029 | 89.8706 | 30.205 | 32.6777 | 0.04628 | 106.9389 | 11.4956 | 71.3892 | 69.8976 | 53.0887 | 0.99459 | 98.158 | 330.0509 | 272.8175 | 90.0726 | 685.1981 | 2.3329 | 450.0891 | 33.9551 | 48.489 | 33.068 | 70.0865 | 11.9952 | 110.3602 | 28.3625 | 8.236 | 98.9596 | 56.6859 | 24.5 | 29.0196 | 77 | 32 | 0.99431 | 69.4118 | 101 | 8290 | 32.549 | 108.49 | 36.0107 | -0.1875 | 19.6875 | 0 | 43.3685 | 33.1094
9/27/2020 01:23:08.0 | 34.8105 | 1115 | 9 | 2499.5317 | 129.5297 | 76.0877 | 89.8972 | 30.2098 | 32.6749 | 0.04697 | 107 | 11.4937 | 71.4748 | 69.9676 | 53.0855 | 1.0099 | 98.1585 | 330.3038 | 273.4653 | 90.0469 | 685.0763 | 2.3433 | 451.7929 | 33.9057 | 48.4617 | 33.1736 | 70.11 | 11.9929 | 110.2207 | 28.3873 | 8.2283 | 99.0435 | 56.5845 | 24.5 | 29.0196 | 77 | 32 | 0.99797 | 69.4118 | 97 | 8380 | 32.549 | 109.4513 | 35.8734 | -0.25 | 20.6875 | 0 | 42.5598 | 33.1094
9/27/2020 01:23:09.0 | 34.8107 | 1116 | 9 | 2498.1777 | 129.7606 | 76.0995 | 89.8885 | 30.2048 | 32.6597 | 0.04509 | 106.9564 | 11.4937 | 71.1323 | 69.575 | 53.068 | 1.0006 | 98.1597 | 330.0509 | 272.6766 | 90.102 | 684.9898 | 2.348 | 449.8936 | 33.945 | 48.5202 | 33.0083 | 70.1166 | 11.9792 | 110.2778 | 28.4993 | 8.2218 | 99.1274 | 56.6285 | 24.5 | 29.4118 | 77 | 32 | 0.99373 | 69.4118 | 97 | 8290 | 32.549 | 109.1309 | 35.7544 | -0.1875 | 20.1875 | 0 | 42.8345 | 33.0156
9/27/2020 01:23:10.0 | 34.811 | 1117 | 9 | 2501.3133 | 129.5178 | 76.1437 | 89.9048 | 30.2001 | 32.6619 | 0.04574 | 106.9913 | 11.5082 | 71.1037 | 69.9942 | 53.0631 | 0.98817 | 98.158 | 329.8823 | 272.8738 | 90.1571 | 685.071 | 2.3487 | 450.2846 | 33.926 | 48.7851 | 33.0611 | 70.2229 | 11.9876 | 110.3321 | 28.2961 | 8.245 | 99.1777 | 56.6792 | 24.5 | 29.4118 | 77 | 32 | 0.99849 | 69.4118 | 101 | 7770 | 32.549 | 108.1619 | 35.9161 | -0.125 | 20.5625 | 0 | 42.1051 | 33.1094
9/27/2020 01:23:11.0 | 34.8113 | 1118 | 9 | 2498.4379 | 129.6115 | 76.1574 | 89.9431 | 30.1984 | 32.6445 | 0.04625 | 107.0087 | 11.5015 | 71.0181 | 70.7908 | 53.0566 | 0.9937 | 98.1568 | 329.6013 | 272.395 | 90.1084 | 684.9492 | 2.3429 | 452.7705 | 33.9105 | 48.6302 | 33.1139 | 70.1731 | 12.0172 | 110.247 | 28.5062 | 8.3224 | 99.2029 | 56.7299 | 24.5 | 29.4118 | 78 | 32 | 1.0099 | 69.4118 | 97 | 8140 | 32.549 | 109.1309 | 35.6995 | -0.125 | 20.8125 | 0 | 42.3401 | 33.1094
9/27/2020 01:23:12.0 | 34.8116 | 1119 | 9 | 2499.9609 | 129.4739 | 76.1445 | 89.9653 | 30.196 | 32.6436 | 0.04574 | 107.0436 | 11.5073 | 71.1894 | 69.7958 | 53.061 | 1.022 | 98.1585 | 329.3484 | 272.7048 | 90.248 | 685.0357 | 2.3325 | 450.3125 | 33.896 | 48.4685 | 33.0153 | 70.0667 | 11.9959 | 109.8005 | 28.4468 | 8.2489 | 99.3203 | 56.7366 | 24.5 | 29.4118 | 78 | 32 | 0.99937 | 69.4118 | 97 | 8290 | 32.549 | 109.1309 | 35.6537 | -0.0625 | 21.0625 | 0 | 41.8091 | 33.1094
9/27/2020 01:23:13.0 | 34.8119 | 1120 | 9 | 2500.2013 | 129.3736 | 76.1569 | 90.0028 | 30.1915 | 32.6428 | 0.04748 | 107.0087 | 11.5092 | 71.1608 | 70.129 | 53.0721 | 1.0158 | 98.1591 | 330.2757 | 273.1554 | 90.3646 | 685.0036 | 2.3405 | 450.2567 | 33.8711 | 48.8504 | 32.9735 | 70.1363 | 11.983 | 109.577 | 28.5726 | 8.1844 | 99.3287 | 56.7471 | 24.5 | 29.8039 | 78 | 32 | 0.99843 | 69.4118 | 101 | 8190 | 32.549 | 108.1619 | 35.6079 | -0.0625 | 20.8125 | 0 | 41.5863 | 33.1094
9/27/2020 01:23:14.0 | 34.8121 | 1121 | 9 | 2500.53 | 129.4545 | 76.1617 | 90.0433 | 30.1896 | 32.6255 | 0.05066 | 106.9826 | 11.5073 | 71.1894 | 70.4391 | 53.078 | 1.0021 | 98.1574 | 329.8823 | 272.6485 | 90.3518 | 685.1522 | 2.3675 | 451.6533 | 33.9016 | 48.7335 | 33.0611 | 70.1731 | 11.9959 | 110.0515 | 28.5062 | 8.2695 | 99.2951 | 56.7806 | 24.5 | 29.8039 | 78 | 32 | 1.0036 | 69.4118 | 97 | 8430 | 32.549 | 108.8104 | 35.5438 | -0.125 | 20.125 | 0 | 41.6473 | 33.1094
9/27/2020 01:23:15.0 | 34.8124 | 1122 | 9 | 2500.5303 | 129.4135 | 76.1859 | 90.0597 | 30.1954 | 32.6306 | 0.0494 | 107 | 11.5092 | 71.6461 | 69.8308 | 53.0784 | 1.0049 | 98.1585 | 329.7699 | 272.4231 | 90.2737 | 685.1928 | 2.3347 | 449.8098 | 33.8878 | 48.5474 | 33.0611 | 70.2926 | 11.9876 | 109.6044 | 28.422 | 8.3004 | 99.228 | 56.9326 | 24.5 | 29.4118 | 78 | 32 | 0.99803 | 69.4118 | 97 | 8330 | 32.549 | 108.8104 | 35.7269 | -0.1875 | 19.75 | 0 | 42.2302 | 33.1094
9/27/2020 01:23:16.0 | 34.8127 | 1123 | 9 | 2501.3277 | 129.4211 | 76.2711 | 90.0853 | 30.2076 | 32.612 | 0.0495 | 106.9826 | 11.5092 | 71.0752 | 69.9526 | 53.0932 | 1.016 | 98.1602 | 329.0393 | 271.9161 | 90.2416 | 685.3038 | 2.3183 | 450.6198 | 33.9016 | 48.8231 | 33.0999 | 70.3594 | 11.9906 | 109.9423 | 28.4923 | 8.245 | 99.1777 | 56.8686 | 24.5 | 29.4118 | 78 | 32 | 1.0017 | 69.4118 | 101 | 7850 | 32.549 | 107.8415 | 35.5774 | -0.1875 | 20.125 | 0 | 41.9464 | 33.1094
9/27/2020 01:23:17.0 | 34.813 | 1124 | 9 | 2500.4014 | 129.5266 | 76.3063 | 90.0896 | 30.1839 | 32.6387 | 0.05074 | 106.9564 | 11.516 | 71.1037 | 69.3687 | 53.113 | 1.0106 | 98.1557 | 329.7418 | 272.4795 | 90.3582 | 685.3552 | 2.307 | 452.2677 | 33.9161 | 48.6887 | 33.1666 | 70.3293 | 11.9845 | 109.7977 | 28.6707 | 8.245 | 99.1526 | 56.9833 | 24.5 | 29.8039 | 78 | 32 | 1.0013 | 69.4118 | 97 | 8140 | 32.549 | 108.8104 | 35.4523 | -0.1875 | 19.8125 | 0 | 41.9647 | 33.1094
9/27/2020 01:23:18.0 | 34.8132 | 1125 | 9 | 2500.6761 | 129.5496 | 76.3177 | 90.1151 | 30.1853 | 32.6259 | 0.05514 | 106.9738 | 11.5141 | 70.9039 | 69.4711 | 53.1351 | 1.0026 | 98.1591 | 329.0955 | 272.2541 | 90.3132 | 685.5283 | 2.313 | 450.7036 | 33.9215 | 48.5893 | 33.075 | 70.2832 | 11.9883 | 109.3529 | 28.0968 | 8.227 | 99.0938 | 56.9967 | 24.5 | 29.4118 | 78 | 32 | 1.0025 | 69.4118 | 97 | 8310 | 32.549 | 108.8104 | 35.4034 | -0.25 | 19.6875 | 0 | 42.0837 | 33.1094
9/27/2020 01:23:19.0 | 34.8135 | 1126 | 9 | 2499.4177 | 129.5978 | 76.3482 | 90.1343 | 30.216 | 32.6072 | 0.05643 | 106.9302 | 11.5092 | 71.1323 | 69.6453 | 53.1589 | 1.0035 | 98.1597 | 329.0955 | 271.7471 | 90.1084 | 685.493 | 2.3272 | 450.0053 | 33.9211 | 48.8368 | 33.082 | 70.4224 | 11.9724 | 109.5775 | 28.0859 | 8.2283 | 99.0687 | 57.1553 | 24.5 | 29.4118 | 78 | 32 | 1.0011 | 69.4118 | 101 | 8090 | 32.549 | 107.8415 | 35.4858 | -0.25 | 19.75 | 0 | 42.0929 | 33.1094
9/27/2020 01:23:20.0 | 34.8138 | 1127 | 9 | 2500.2388 | 129.3557 | 76.3406 | 90.171 | 30.2006 | 32.5903 | 0.05792 | 106.9127 | 11.516 | 71.0752 | 70.687 | 53.1603 | 1.0088 | 98.158 | 329.4608 | 271.4373 | 90.2967 | 685.68 | 2.3331 | 452.0443 | 33.872 | 48.8299 | 33.1139 | 70.3161 | 12.0051 | 109.5478 | 28.184 | 8.1883 | 99.0267 | 57.1859 | 24.5 | 29.8039 | 78 | 32 | 0.99474 | 69.4118 | 97 | 8530 | 32.549 | 108.8104 | 35.434 | -0.1875 | 19.1875 | 0 | 42.4683 | 33.2031
9/27/2020 01:23:21.0 | 34.8141 | 1128 | 9 | 2500.9996 | 129.2228 | 76.3532 | 90.2244 | 30.2117 | 32.5831 | 0.05703 | 106.9127 | 11.5141 | 71.2179 | 70.1871 | 53.1667 | 0.9994 | 98.1574 | 328.6458 | 272.1133 | 90.3518 | 685.634 | 2.3263 | 450.4243 | 33.8456 | 48.7851 | 33.1597 | 70.4224 | 11.9754 | 109.3512 | 28.0859 | 8.1999 | 98.8925 | 57.1793 | 24.5 | 29.4118 | 78 | 32 | 1.0017 | 69.4118 | 96 | 8310 | 32.549 | 108.8104 | 35.495 | -0.25 | 18.625 | 0 | 43.28 | 33.1094
9/27/2020 01:23:22.0 | 34.8144 | 1129 | 9 | 2500.9973 | 129.5282 | 76.3939 | 90.2508 | 30.2058 | 32.6074 | 0.05672 | 106.8865 | 11.5141 | 71.1323 | 70.1157 | 53.167 | 1.0042 | 98.1608 | 328.9831 | 271.6908 | 90.3582 | 685.7612 | 2.3218 | 451.3181 | 33.9236 | 48.792 | 33.1139 | 70.5785 | 11.983 | 109.3546 | 28.303 | 8.2811 | 98.8422 | 57.2366 | 24.5 | 29.4118 | 78 | 32 | 0.99965 | 69.4118 | 101 | 7900 | 32.549 | 107.5211 | 35.4675 | -0.25 | 19.625 | 0 | 43.0725 | 33.1094
9/27/2020 01:23:23.0 | 34.8146 | 1130 | 9 | 2500.0433 | 129.733 | 76.4345 | 90.2636 | 30.2099 | 32.5671 | 0.0565 | 106.8691 | 11.5121 | 71.3321 | 70.0408 | 53.1612 | 0.99922 | 98.1585 | 329.0393 | 271.2402 | 90.3518 | 685.6746 | 2.3376 | 452.3795 | 33.9659 | 48.8368 | 33.1597 | 70.3725 | 12.0081 | 109.5764 | 28.191 | 8.1999 | 98.8674 | 57.2806 | 24.5 | 29.4118 | 78 | 32 | 0.99821 | 69.4118 | 97 | 8240 | 32.549 | 108.8104 | 35.5286 | -0.25 | 19.875 | 0 | 42.984 | 33.1094
9/27/2020 01:23:24.0 | 34.8149 | 1131 | 9 | 2494.9512 | 129.7397 | 76.4762 | 90.2692 | 30.22 | 32.5721 | 0.05745 | 106.8953 | 11.5238 | 71.3606 | 70.5169 | 53.1705 | 1.0015 | 98.158 | 327.9152 | 270.9303 | 90.4133 | 685.7665 | 2.3345 | 450.6757 | 33.8991 | 48.4373 | 33.1208 | 70.4854 | 11.9914 | 109.7719 | 28.6252 | 8.1419 | 98.8842 | 57.294 | 24.5 | 29.4118 | 78 | 32 | 1.0057 | 69.4118 | 101 | 7990 | 32.549 | 108.1619 | 35.4309 | -0.3125 | 19.9375 | 0 | 43.0267 | 33.1094
9/27/2020 01:23:25.0 | 34.8152 | 1132 | 9 | 2495.5471 | 128.5312 | 76.5239 | 90.2823 | 30.2003 | 32.5815 | 0.06661 | 106.8342 | 11.5141 | 71.5604 | 70.1655 | 53.1857 | 0.99957 | 98.158 | 328.5615 | 271.0148 | 90.6795 | 685.7206 | 2.2713 | 451.1505 | 33.5856 | 48.6682 | 33.1139 | 70.6086 | 11.9868 | 109.4918 | 28.7024 | 8.0607 | 98.5571 | 57.1859 | 24.5 | 28.6274 | 78 | 32 | 0.99989 | 68.2353 | 100 | 8140 | 32.549 | 108.1619 | 35.6537 | -0.3125 | 21.25 | 0 | 42.0898 | 33.1094
9/27/2020 01:23:26.0 | 34.8155 | 1133 | 9 | 2497.7658 | 127.8203 | 76.5482 | 90.2978 | 30.2178 | 32.5672 | 0.06849 | 106.7644 | 11.5131 | 71.2179 | 69.8258 | 53.2016 | 1.0211 | 98.1574 | 328.2805 | 270.7895 | 90.3518 | 685.7313 | 2.2676 | 450.2287 | 33.4354 | 48.6819 | 33.1806 | 70.572 | 11.9982 | 109.4352 | 28.4537 | 8.0929 | 98.448 | 57.3006 | 25 | 29.0196 | 78 | 32 | 1.0041 | 68.6274 | 96 | 8260 | 32.549 | 108.49 | 35.6628 | -0.25 | 20.25 | 0 | 42.4255 | 33.1094
9/27/2020 01:23:27.0 | 34.8158 | 1134 | 9 | 2496.1275 | 127.7849 | 76.6016 | 90.3263 | 30.2171 | 32.5481 | 0.06409 | 106.7557 | 11.517 | 71.2464 | 70.4027 | 53.2181 | 1.0042 | 98.1591 | 327.4375 | 270.6487 | 90.5464 | 685.5988 | 2.2173 | 449.9494 | 33.4022 | 48.6302 | 33.1139 | 70.6218 | 11.9982 | 109.9411 | 28.4537 | 8.1213 | 98.2048 | 57.2366 | 24.5 | 28.6274 | 78 | 32 | 1.0027 | 68.6274 | 99 | 8240 | 32.549 | 108.1619 | 35.5469 | -0.25 | 19.0625 | 0 | 43.3075 | 33.1094
9/27/2020 01:23:28.0 | 34.816 | 1135 | 9 | 2496.2451 | 127.5586 | 76.6081 | 90.3627 | 30.1955 | 32.5558 | 0.06412 | 106.6946 | 11.515 | 71.1037 | 69.9176 | 53.2447 | 1.009 | 98.1574 | 326.8474 | 270.3952 | 90.5464 | 685.4823 | 2.1958 | 450.4243 | 33.3446 | 48.5786 | 33.068 | 70.7215 | 11.9921 | 109.0991 | 28.4012 | 8.1135 | 98.1041 | 57.294 | 24.5 | 29.0196 | 78 | 32 | 0.99776 | 68.6274 | 100 | 7870 | 32.549 | 107.8415 | 35.4767 | -0.25 | 21.75 | 0 | 41.5314 | 33.1094
9/27/2020 01:23:29.0 | 34.8163 | 1136 | 9 | 2497.3397 | 127.4466 | 76.6884 | 90.3804 | 30.2005 | 32.525 | 0.06353 | 106.7033 | 11.5208 | 71.4177 | 70.29 | 53.2582 | 1.0015 | 98.158 | 327.297 | 270.2543 | 90.6437 | 685.5283 | 2.2341 | 450.5639 | 33.3287 | 48.527 | 33.1278 | 70.6716 | 11.9747 | 109.1837 | 28.4537 | 8.0774 | 98.1964 | 57.3513 | 25 | 29.0196 | 78 | 32 | 0.99928 | 68.6274 | 100 | 8190 | 32.549 | 107.5211 | 35.498 | -0.25 | 20.1875 | 0 | 41.925 | 33.1094
9/27/2020 01:23:30.0 | 34.8166 | 1137 | 9 | 2500.0415 | 127.6602 | 76.7022 | 90.4257 | 30.1743 | 32.5454 | 0.06247 | 106.7905 | 11.5218 | 71.2464 | 70.4772 | 53.2835 | 1.0087 | 98.158 | 327.2689 | 270.4515 | 90.6988 | 685.68 | 2.21 | 450.955 | 33.4227 | 48.5854 | 33.1139 | 70.6782 | 11.9914 | 108.8195 | 28.5132 | 8.1406 | 98.0538 | 57.3886 | 24.5 | 29.0196 | 78 | 32 | 1.0021 | 68.2353 | 95 | 8460 | 32.549 | 107.8415 | 35.5591 | -0.25 | 18.5 | 0 | 43.0145 | 33.1094
9/27/2020 01:23:31.0 | 34.8169 | 1138 | 9 | 2497.7385 | 127.8534 | 76.7033 | 90.4418 | 30.1894 | 32.5348 | 0.06126 | 106.7469 | 11.5305 | 71.1323 | 69.6436 | 53.3002 | 1.0023 | 98.1568 | 326.3696 | 269.8318 | 90.6501 | 685.7206 | 2.1695 | 449.3349 | 33.4438 | 48.5338 | 33.0611 | 70.6782 | 12.002 | 108.7904 | 28.5132 | 8.0968 | 97.819 | 57.4898 | 24.5 | 29.4118 | 78 | 32 | 0.99751 | 68.2353 | 95 | 8240 | 32.549 | 107.5211 | 35.5774 | -0.25 | 19.0625 | 0 | 43.0481 | 33.0156
9/27/2020 01:23:32.0 | 34.8171 | 1139 | 9 | 2497.0579 | 127.4773 | 76.7105 | 90.4758 | 30.1941 | 32.5241 | 0.0593 | 106.808 | 11.5238 | 71.1608 | 69.9876 | 53.3231 | 1.0161 | 98.1585 | 327.1003 | 269.7192 | 90.6309 | 685.8776 | 2.1513 | 450.0332 | 33.3334 | 48.41 | 33.4235 | 70.4591 | 11.9587 | 109.2963 | 28.6499 | 8.1213 | 97.7099 | 57.3819 | 24.5 | 29.0196 | 78 | 32 | 1.0008 | 68.2353 | 99 | 7800 | 32.549 | 107.2006 | 35.6232 | -0.25 | 19.375 | 0 | 43.2465 | 33.0156
9/27/2020 01:23:33.0 | 34.8174 | 1140 | 9 | 2502.4555 | 127.2953 | 76.6941 | 90.4946 | 30.1855 | 32.5275 | 0.05666 | 106.8516 | 11.516 | 71.3321 | 70.0392 | 53.3317 | 1.0046 | 98.1591 | 327.7466 | 270.4515 | 90.8025 | 685.8178 | 2.1805 | 450.955 | 33.359 | 48.3857 | 33.1348 | 71.1333 | 11.9762 | 109.689 | 28.6252 | 8.1032 | 97.819 | 57.5099 | 24.5 | 29.0196 | 78 | 32 | 1.0037 | 68.6274 | 96 | 8160 | 32.549 | 108.49 | 35.5042 | -0.25 | 21.5625 | 0 | 41.983 | 33.1094
9/27/2020 01:23:34.0 | 34.8177 | 1141 | 9 | 2500.6099 | 127.956 | 76.718 | 90.4906 | 30.1588 | 32.5271 | 0.05455 | 106.8953 | 11.5218 | 71.2179 | 70.305 | 53.3542 | 1.0108 | 98.1591 | 327.1284 | 269.9445 | 90.8025 | 685.742 | 2.2304 | 450.0053 | 33.5085 | 48.6955 | 33.1945 | 70.8343 | 11.9982 | 109.4929 | 28.415 | 8.0994 | 98.0538 | 57.5166 | 25 | 29.0196 | 78 | 32 | 0.99953 | 68.6274 | 96 | 8260 | 32.549 | 108.8104 | 35.5011 | -0.3125 | 20.625 | 0 | 42.456 | 33.0156
9/27/2020 01:23:35.0 | 34.818 | 1142 | 9 | 2498.9207 | 127.7131 | 76.7752 | 90.5265 | 30.1794 | 32.5095 | 0.05477 | 106.9127 | 11.5121 | 70.9895 | 70.0025 | 53.3711 | 1.0058 | 98.1597 | 328.3367 | 270.3388 | 90.7474 | 685.5934 | 2.2388 | 451.0108 | 33.4193 | 48.3788 | 33.1069 | 71.0769 | 11.9838 | 109.1854 | 28.1454 | 8.1238 | 98.037 | 57.3819 | 24.5 | 29.0196 | 78 | 32 | 0.99864 | 68.6274 | 100 | 8090 | 32.549 | 107.8415 | 35.4248 | -0.25 | 20.5 | 0 | 42.2485 | 33.1094
9/27/2020 01:23:36.0 | 34.8182 | 1143 | 9 | 2501.0783 | 127.6495 | 76.8022 | 90.5647 | 30.1686 | 32.5322 | 0.05164 | 106.9389 | 11.5092 | 71.0181 | 69.2527 | 53.4097 | 1.0038 | 98.1574 | 327.297 | 269.6065 | 90.8447 | 685.5635 | 2.2337 | 450.5639 | 33.4338 | 48.4305 | 33.1736 | 70.7281 | 12.0096 | 109.5473 | 28.6707 | 8.1329 | 98.0119 | 57.5472 | 25 | 29.0196 | 78 | 32 | 1.0044 | 68.2353 | 96 | 8330 | 32.549 | 108.49 | 35.3455 | -0.1875 | 21.125 | 0 | 41.7877 | 33.0156
9/27/2020 01:23:37.0 | 34.8185 | 1144 | 9 | 2499.1444 | 127.8746 | 76.8307 | 90.5987 | 30.1695 | 32.5329 | 0.05249 | 106.9564 | 11.5092 | 71.2464 | 69.6169 | 53.4415 | 1.0142 | 98.1557 | 326.5663 | 269.6628 | 90.7961 | 685.3904 | 2.2348 | 451.1226 | 33.4668 | 48.4305 | 33.1597 | 70.8277 | 12.0013 | 109.6576 | 28.303 | 8.12 | 97.9951 | 57.5844 | 25 | 29.0196 | 78 | 32 | 0.99733 | 68.2353 | 96 | 8310 | 32.549 | 108.49 | 35.1379 | -0.1875 | 20.5 | 0 | 41.7114 | 33.0156
9/27/2020 01:23:38.0 | 34.8188 | 1145 | 9 | 2498.7124 | 127.7776 | 76.8693 | 90.6357 | 30.1515 | 32.5355 | 0.05319 | 106.9476 | 11.5092 | 71.0466 | 70.6259 | 53.4776 | 1.0047 | 98.1568 | 327.0441 | 269.6347 | 90.9484 | 685.3552 | 2.2439 | 450.4801 | 33.4338 | 48.3857 | 33.1139 | 70.8842 | 11.9937 | 109.2666 | 28.5201 | 8.1277 | 98.0874 | 57.6924 | 24.5 | 28.6274 | 78 | 32 | 0.99739 | 68.2353 | 99 | 7900 | 32.549 | 107.8415 | 35.1685 | -0.1875 | 20.25 | 0 | 41.6596 | 33.0156
9/27/2020 01:23:39.0 | 34.8191 | 1146 | 9 | 2499.4877 | 127.5667 | 76.9173 | 90.6768 | 30.1717 | 32.4931 | 0.05416 | 106.9826 | 11.5024 | 71.275 | 70.0558 | 53.511 | 1.0023 | 98.158 | 327.4375 | 269.4375 | 90.8511 | 685.4118 | 2.2273 | 450.5639 | 33.3912 | 48.2824 | 33.1876 | 70.934 | 12.0172 | 109.4638 | 28.3625 | 8.1084 | 97.9616 | 57.6618 | 24.5 | 29.0196 | 78 | 32 | 1.002 | 68.6274 | 96 | 8160 | 32.549 | 108.49 | 35.1929 | -0.1875 | 19.4375 | 0 | 42.1722 | 33.0156
9/27/2020 01:23:40.0 | 34.8194 | 1147 | 9 | 2500.4172 | 127.449 | 76.91 | 90.6859 | 30.1814 | 32.4852 | 0.05585 | 106.8953 | 11.5082 | 71.1323 | 69.7055 | 53.5359 | 1.0071 | 98.1585 | 326.5101 | 269.2685 | 90.8383 | 685.4877 | 2.1626 | 452.0443 | 33.3749 | 48.3204 | 33.1806 | 71.0205 | 11.9937 | 109.0722 | 28.6113 | 8.0865 | 97.8861 | 57.7057 | 24.5 | 29.0196 | 78 | 32 | 1.0014 | 68.6274 | 96 | 8210 | 32.549 | 108.49 | 35.0952 | -0.0625 | 19.3125 | 0 | 42.691 | 33.0156
9/27/2020 01:23:41.0 | 34.8196 | 1148 | 9 | 2500.8885 | 127.3361 | 76.9879 | 90.7087 | 30.1828 | 32.4881 | 0.05492 | 106.9302 | 11.5092 | 71.0752 | 70.0259 | 53.5582 | 1.0008 | 98.1568 | 326.2291 | 269.2122 | 90.8511 | 685.68 | 2.1531 | 450.5919 | 33.3462 | 48.489 | 33.0611 | 70.8842 | 11.9747 | 108.9864 | 28.415 | 8.08 | 97.7854 | 57.743 | 24.5 | 29.0196 | 78 | 32 | 1.0009 | 68.2353 | 100 | 8120 | 32.549 | 107.5211 | 35.1318 | -0.125 | 18.5625 | 0 | 43.2465 | 33.0156
9/27/2020 01:23:42.0 | 34.8199 | 1149 | 9 | 2499.3245 | 127.534 | 77.0541 | 90.7062 | 30.1725 | 32.4912 | 0.05693 | 106.8691 | 11.5024 | 71.0752 | 70.0159 | 53.5814 | 1.0024 | 98.1534 | 325.4985 | 268.8742 | 90.864 | 685.7152 | 2.1307 | 450.4801 | 33.3792 | 47.986 | 33.0541 | 71.1464 | 12.002 | 109.1791 | 28.4815 | 8.1071 | 97.5674 | 57.7869 | 24.5 | 28.6274 | 78 | 32 | 1.0011 | 68.2353 | 95 | 8240 | 32.549 | 108.1619 | 35.083 | -0.125 | 18.8125 | 0 | 43.5394 | 33.0156
9/27/2020 01:23:43.0 | 34.8202 | 1150 | 9 | 2499.3537 | 127.4252 | 77.0258 | 90.7181 | 30.1649 | 32.4807 | 0.056 | 106.8604 | 11.5082 | 71.3321 | 70.0774 | 53.6095 | 1.0071 | 98.158 | 325.6109 | 268.5644 | 90.9842 | 685.8071 | 2.138 | 451.9326 | 33.3503 | 48.372 | 33.1736 | 71.0703 | 11.9671 | 108.9316 | 28.6113 | 8.1445 | 97.5674 | 57.8003 | 24.5 | 29.0196 | 78 | 32 | 0.99745 | 68.2353 | 95 | 8530 | 32.549 | 107.8415 | 35.0647 | -0.1875 | 19.5 | 0 | 43.4845 | 33.0156
9/27/2020 01:23:44.0 | 34.8205 | 1151 | 9 | 2497.9428 | 127.3793 | 77.0365 | 90.7228 | 30.173 | 32.4634 | 0.05662 | 106.9127 | 11.5073 | 71.1608 | 69.8325 | 53.6511 | 1.0087 | 98.158 | 325.9762 | 268.9869 | 90.942 | 685.8232 | 2.1584 | 450.2287 | 33.3207 | 48.3788 | 33.0889 | 71.0271 | 11.9876 | 109.0156 | 28.4606 | 8.0968 | 97.6345 | 57.8709 | 24.5 | 29.0196 | 78 | 32 | 0.99721 | 68.2353 | 99 | 7900 | 32.549 | 107.2006 | 35.1166 | -0.1875 | 19.9375 | 0 | 43.0756 | 33.0156
9/27/2020 01:23:45.0 | 34.8207 | 1152 | 9 | 2501.0537 | 127.2124 | 77.0927 | 90.7622 | 30.1422 | 32.4692 | 0.05661 | 106.9389 | 11.5112 | 71.5033 | 69.7206 | 53.693 | 1.0028 | 98.158 | 325.9481 | 268.6207 | 90.9649 | 686.0507 | 2.1582 | 450.536 | 33.3205 | 48.3516 | 33.2792 | 70.9011 | 12.0043 | 108.4273 | 28.1702 | 8.0426 | 97.7351 | 57.8509 | 24.5 | 29.0196 | 78 | 32 | 0.99953 | 68.6274 | 96 | 8140 | 32.549 | 107.8415 | 35.1227 | -0.1875 | 20.4375 | 0 | 42.3737 | 33.0156
9/27/2020 01:23:46.0 | 34.821 | 1153 | 9 | 2501.6422 | 127.389 | 77.1365 | 90.7956 | 30.152 | 32.4726 | 0.05571 | 107 | 11.5141 | 70.9325 | 69.9442 | 53.7342 | 1.0065 | 98.1591 | 325.6952 | 268.0292 | 90.9291 | 686.1212 | 2.1646 | 451.7929 | 33.371 | 48.2102 | 33.1069 | 71.1135 | 12.0028 | 108.8206 | 28.4468 | 8.071 | 97.7854 | 57.8882 | 24.5 | 29.8039 | 78 | 32 | 1.0023 | 68.6274 | 96 | 8240 | 32.549 | 107.8415 | 35.2783 | -0.25 | 20.5 | 0 | 42.2455 | 33.0156
9/27/2020 01:23:47.0 | 34.8213 | 1154 | 9 | 2497.3412 | 127.6295 | 77.0977 | 90.8282 | 30.152 | 32.4811 | 0.05469 | 107.0524 | 11.5131 | 71.2179 | 69.4761 | 53.7781 | 1.0054 | 98.158 | 326.0043 | 268.2827 | 91.1787 | 686.2078 | 2.1894 | 451.0388 | 33.3761 | 48.5786 | 33.2194 | 71.2197 | 11.9891 | 108.9596 | 28.4537 | 8.111 | 97.928 | 57.8948 | 25 | 29.4118 | 78 | 32 | 0.99925 | 68.2353 | 100 | 8140 | 32.549 | 107.2006 | 35.1471 | -0.1875 | 20.1875 | 0 | 42.4408 | 33.0156
9/27/2020 01:23:48.0 | 34.8216 | 1155 | 9 | 2501.5422 | 127.4591 | 77.1141 | 90.8462 | 30.1234 | 32.475 | 0.05451 | 107.0698 | 11.5199 | 71.1894 | 69.6838 | 53.8196 | 0.99851 | 98.1591 | 326.0043 | 268.1419 | 90.9906 | 686.2729 | 2.202 | 449.9494 | 33.3909 | 48.4305 | 33.093 | 71.1267 | 11.9899 | 108.8206 | 28.5132 | 8.1625 | 97.9951 | 57.976 | 25 | 29.0196 | 78 | 32 | 1.0057 | 68.2353 | 96 | 8290 | 32.549 | 108.1619 | 35.1959 | -0.25 | 20.625 | 0 | 41.6473 | 33.0156
9/27/2020 01:23:49.0 | 34.8219 | 1156 | 9 | 2498.3891 | 127.7194 | 77.171 | 90.8867 | 30.152 | 32.4488 | 0.05512 | 107.0873 | 11.5218 | 71.3606 | 69.6671 | 53.8661 | 1.0119 | 98.1574 | 324.5992 | 267.4096 | 91.2209 | 686.2944 | 2.2007 | 452.5191 | 33.414 | 48.2102 | 33.1736 | 71.1135 | 11.9861 | 109.1271 | 28.4993 | 8.1625 | 97.9532 | 58.0533 | 24.5 | 29.0196 | 79 | 32 | 0.99864 | 68.6274 | 96 | 8530 | 32.549 | 108.1619 | 35.2508 | -0.25 | 20.125 | 0 | 42.099 | 33.0156
9/27/2020 01:23:50.0 | 34.8221 | 1157 | 9 | 2499.9467 | 127.4482 | 77.1626 | 90.9109 | 30.1421 | 32.4456 | 0.05519 | 107.0698 | 11.5121 | 71.0466 | 69.8492 | 53.9082 | 1.0122 | 98.158 | 325.7514 | 268.1137 | 91.075 | 686.3809 | 2.1963 | 450.536 | 33.3651 | 48.3135 | 33.1806 | 71.2132 | 11.9777 | 109.1556 | 28.4468 | 8.1355 | 97.9364 | 57.9588 | 24.5 | 29.0196 | 78 | 32 | 1.0009 | 68.2353 | 99 | 7900 | 32.549 | 107.5211 | 35.2631 | -0.3125 | 20.375 | 0 | 41.6504 | 33.0156
9/27/2020 01:23:51.0 | 34.8224 | 1158 | 9 | 2497.5557 | 127.3936 | 77.2082 | 90.9405 | 30.1608 | 32.4236 | 0.05437 | 107.0698 | 11.5121 | 71.4177 | 68.9153 | 53.9126 | 1.0072 | 98.158 | 324.7398 | 267.2969 | 91.2465 | 686.2944 | 2.1936 | 450.6477 | 33.318 | 48.0825 | 33.1736 | 71.1399 | 11.9929 | 109.0996 | 28.6846 | 8.0929 | 97.9616 | 58.1545 | 24.5 | 29.0196 | 79 | 32 | 1.0026 | 68.6274 | 96 | 8120 | 32.549 | 108.1619 | 35.3638 | -0.25 | 19.9375 | 0 | 41.5314 | 33.0156
9/27/2020 01:23:52.0 | 34.8227 | 1159 | 9 | 2500.0984 | 127.1088 | 77.226 | 90.9617 | 30.1673 | 32.431 | 0.05455 | 107.0349 | 11.5131 | 71.2464 | 69.9759 | 53.9222 | 1.0097 | 98.1585 | 325.2456 | 267.832 | 91.3245 | 686.4974 | 2.1677 | 453.4688 | 33.2784 | 48.3204 | 33.1736 | 71.1699 | 11.9937 | 108.68 | 28.6638 | 8.0852 | 97.8861 | 58.1545 | 24.5 | 29.4118 | 79 | 32 | 0.99803 | 68.6274 | 95 | 8240 | 32.549 | 107.8415 | 35.321 | -0.3125 | 19.3125 | 0 | 41.8823 | 33.0156
9/27/2020 01:23:53.0 | 34.823 | 1160 | 9 | 2499.1442 | 127.1146 | 77.2257 | 90.9849 | 30.1573 | 32.4138 | 0.05532 | 107.0524 | 11.5199 | 71.5319 | 69.2829 | 53.9371 | 1.004 | 98.1591 | 324.8803 | 267.6349 | 91.2887 | 686.6736 | 2.1517 | 453.1895 | 33.2663 | 48.179 | 33.1388 | 71.3823 | 12.0104 | 108.5965 | 28.31 | 8.0388 | 97.8273 | 58.0705 | 24.5 | 29.0196 | 79 | 32 | 1.001 | 68.2353 | 100 | 8090 | 32.549 | 106.8802 | 35.3394 | -0.25 | 19.625 | 0 | 42.099 | 33.0156
9/27/2020 01:23:54.0 | 34.8233 | 1161 | 9 | 2499.4068 | 127.1827 | 77.257 | 91.0225 | 30.1444 | 32.4241 | 0.05675 | 107.0087 | 11.5228 | 71.275 | 69.6487 | 53.9423 | 1.006 | 98.1585 | 324.4025 | 266.9589 | 91.3795 | 686.8682 | 2.1402 | 450.117 | 33.2871 | 48.0688 | 33.2334 | 71.3757 | 11.9929 | 108.2318 | 28.3556 | 8.0555 | 97.6764 | 58.2118 | 24.5 | 29.0196 | 79 | 32 | 0.99892 | 68.2353 | 95 | 8240 | 32.549 | 107.5211 | 35.553 | -0.25 | 18.9375 | 0 | 42.9535 | 33.0156
9/27/2020 01:23:55.0 | 34.8235 | 1162 | 9 | 2500.8128 | 127.3748 | 77.2985 | 91.041 | 30.1321 | 32.4265 | 0.05702 | 107.0262 | 11.5247 | 70.9895 | 69.5583 | 53.9636 | 0.99779 | 98.158 | 324.4306 | 267.1561 | 91.3603 | 686.8873 | 2.1265 | 452.2957 | 33.3589 | 48.1517 | 33.1527 | 71.356 | 12.0149 | 108.4553 | 28.5449 | 8.1303 | 97.6261 | 58.1345 | 24.5 | 29.4118 | 79 | 32 | 1.0011 | 68.2353 | 95 | 8360 | 32.549 | 107.2006 | 35.5591 | -0.25 | 19.3125 | 0 | 43.2221 | 33.0156
9/27/2020 01:23:56.0 | 34.8238 | 1163 | 9 | 2498.9805 | 127.4344 | 77.3242 | 91.057 | 30.1184 | 32.422 | 0.05749 | 107.0174 | 11.5296 | 71.0466 | 69.5197 | 53.9893 | 1.0072 | 98.1591 | 324.0934 | 266.6209 | 91.0035 | 687.0061 | 2.1517 | 450.2287 | 33.3463 | 48.1342 | 33.0959 | 71.3889 | 11.9906 | 108.3444 | 28.5796 | 8.0723 | 97.6428 | 58.2824 | 24.5 | 29.4118 | 79 | 32 | 0.99864 | 68.2353 | 99 | 7970 | 32.549 | 106.8802 | 35.6354 | -0.3125 | 20 | 0 | 43.1 | 33.0156
9/27/2020 01:23:57.0 | 34.8241 | 1164 | 9 | 2501.0001 | 127.237 | 77.3617 | 91.0765 | 30.1102 | 32.4033 | 0.05836 | 107 | 11.5228 | 71.1608 | 70.2087 | 54.0054 | 1.0072 | 98.158 | 324.3182 | 266.7899 | 91.0943 | 686.9793 | 2.1482 | 450.0612 | 33.3227 | 48.179 | 33.2722 | 71.4321 | 12.0051 | 108.4834 | 28.3625 | 8.0413 | 97.6512 | 58.3502 | 24.5 | 29.4118 | 79 | 32 | 1 | 68.2353 | 95 | 8290 | 32.549 | 107.5211 | 35.7544 | -0.25 | 19 | 0 | 43.5883 | 33.0156
9/27/2020 01:23:58.0 | 34.8244 | 1165 | 9 | 2498.6316 | 127.3577 | 77.389 | 91.0825 | 30.1216 | 32.4124 | 0.05695 | 106.9826 | 11.5218 | 70.8183 | 69.8275 | 54.035 | 1.0033 | 98.1574 | 324.4868 | 266.3674 | 91.2823 | 686.9226 | 2.1223 | 451.4019 | 33.3239 | 48.0688 | 33.0402 | 71.3757 | 12.0217 | 108.5108 | 28.5132 | 8.0736 | 97.5757 | 58.3302 | 24.5 | 29.4118 | 79 | 32 | 1.0009 | 68.2353 | 95 | 8120 | 32.549 | 107.8415 | 35.73 | -0.25 | 19.1875 | 0 | 43.8385 | 33.0156
9/27/2020 01:23:59.0 | 34.8246 | 1166 | 9 | 2500.4018 | 127.1894 | 77.4254 | 91.1043 | 30.1446 | 32.3948 | 0.05626 | 106.9826 | 11.517 | 71.1894 | 69.8892 | 54.0698 | 1.0037 | 98.158 | 324.8522 | 266.8744 | 91.3309 | 687.239 | 2.1298 | 450.5639 | 33.3023 | 48.0172 | 33.2403 | 71.3757 | 11.9906 | 108.5674 | 28.5132 | 8.1329 | 97.6177 | 58.4713 | 24.5 | 29.4118 | 79 | 32 | 0.99995 | 68.2353 | 100 | 8090 | 32.549 | 106.8802 | 35.6415 | -0.1875 | 20.0625 | 0 | 43.5242 | 33.0156
9/27/2020 01:24:00.0 | 34.8249 | 1167 | 9 | 2499.1673 | 127.2985 | 77.4299 | 91.1178 | 30.1497 | 32.3935 | 0.0574 | 107.0174 | 11.5131 | 71.3321 | 69.3821 | 54.1169 | 1.0023 | 98.158 | 324.1215 | 266.7336 | 91.3373 | 687.0797 | 2.1411 | 450.6477 | 33.315 | 47.9723 | 33.3499 | 71.4819 | 11.9853 | 108.3713 | 28.7302 | 8.0671 | 97.6848 | 58.4246 | 24.5 | 29.4118 | 79 | 32 | 1.0008 | 68.2353 | 95 | 8260 | 32.549 | 107.8415 | 35.8948 | -0.25 | 20 | 0 | 43.5638 | 33.0156
9/27/2020 01:24:01.0 | 34.8252 | 1168 | 9 | 2500.4161 | 127.0559 | 77.4688 | 91.1415 | 30.1223 | 32.3895 | 0.05762 | 107 | 11.5112 | 71.1608 | 70.0159 | 54.1467 | 1.0026 | 98.1591 | 324.543 | 266.7899 | 91.3795 | 687.2176 | 2.1553 | 450.8712 | 33.269 | 48.0172 | 33.2125 | 71.4753 | 11.9868 | 108.4565 | 28.5132 | 8.0658 | 97.7519 | 58.4952 | 24.5 | 29.4118 | 79 | 32 | 1.0019 | 68.2353 | 96 | 8360 | 32.549 | 107.8415 | 35.9222 | -0.125 | 20.5625 | 0 | 42.9993 | 33.0156
9/27/2020 01:24:02.0 | 34.8255 | 1169 | 9 | 2499.7382 | 127.2898 | 77.5085 | 91.1667 | 30.1199 | 32.3805 | 0.05711 | 107.0611 | 11.5131 | 71.1894 | 69.9209 | 54.1598 | 1.0037 | 98.1585 | 324.2058 | 266.6491 | 91.4767 | 687.3202 | 2.1783 | 450.5639 | 33.3251 | 48.0172 | 33.2403 | 71.5749 | 11.9975 | 108.624 | 28.7232 | 8.1174 | 97.8945 | 58.5219 | 25 | 29.4118 | 79 | 32 | 0.99947 | 68.2353 | 100 | 7900 | 32.549 | 106.5597 | 35.8124 | -0.25 | 20.6875 | 0 | 42.923 | 33.0156
9/27/2020 01:24:03.0 | 34.8257 | 1170 | 9 | 2499.8685 | 127.2071 | 77.5563 | 91.1985 | 30.1166 | 32.3758 | 0.05512 | 107.0611 | 11.4947 | 71.1608 | 69.4476 | 54.1703 | 1.0085 | 98.1574 | 324.2058 | 266.1984 | 91.3667 | 687.426 | 2.1858 | 449.6701 | 33.3007 | 48.1069 | 33.1139 | 71.6115 | 11.9975 | 108.875 | 28.3417 | 8.0774 | 97.9196 | 58.603 | 24.5 | 29.0196 | 79 | 32 | 0.99931 | 68.2353 | 96 | 8090 | 32.549 | 107.8415 | 35.9497 | -0.1875 | 20.5625 | 0 | 42.514 | 33.0156
9/27/2020 01:24:04.0 | 34.826 | 1171 | 9 | 2501.8842 | 127.1445 | 77.6181 | 91.2375 | 30.101 | 32.3676 | 0.05396 | 107.0698 | 11.5044 | 71.3035 | 70.4822 | 54.1659 | 0.98212 | 98.1591 | 323.8124 | 265.7478 | 91.5189 | 687.5831 | 2.2016 | 451.1226 | 33.313 | 48.0104 | 33.2125 | 71.6679 | 12.0164 | 108.7086 | 28.5062 | 8.0349 | 98.0035 | 58.5963 | 24.5 | 29.4118 | 79 | 32 | 1.0004 | 68.2353 | 96 | 8160 | 32.549 | 108.1619 | 36.0657 | -0.125 | 20.875 | 0 | 41.9525 | 33.0156
9/27/2020 01:24:05.0 | 34.8263 | 1172 | 9 | 2499.3904 | 127.5603 | 77.614 | 91.2425 | 30.125 | 32.354 | 0.05408 | 107.1135 | 11.5092 | 71.1608 | 70.0974 | 54.1865 | 1.0062 | 98.1574 | 323.7281 | 266.0576 | 91.3731 | 687.5018 | 2.2033 | 450.8433 | 33.3895 | 48.1137 | 33.2652 | 71.6679 | 12.0111 | 108.6229 | 28.4537 | 8.1174 | 98.0119 | 58.5963 | 24.5 | 29.4118 | 79 | 32 | 1.0035 | 68.6274 | 100 | 8120 | 32.549 | 107.2006 | 35.9772 | -0.125 | 20.3125 | 0 | 42.5384 | 32.9219
9/27/2020 01:24:06.0 | 34.8266 | 1173 | 9 | 2498.8404 | 127.3061 | 77.6262 | 91.2635 | 30.1316 | 32.3511 | 0.05487 | 107.0873 | 11.5073 | 71.1037 | 69.6838 | 54.2261 | 1.0144 | 98.1574 | 323.8124 | 265.8604 | 91.5317 | 687.4612 | 2.2014 | 450.0891 | 33.3127 | 47.9723 | 33.1597 | 71.7308 | 12.0111 | 109.2671 | 28.3625 | 8.1419 | 98.0119 | 58.5963 | 24.5 | 29.0196 | 79 | 32 | 0.99641 | 68.2353 | 96 | 8240 | 32.549 | 108.49 | 35.9283 | -0.1875 | 20.6875 | 0 | 42.0685 | 33.0156
9/27/2020 01:24:07.0 | 34.8269 | 1174 | 9 | 2502.2507 | 127.2603 | 77.6106 | 91.278 | 30.1222 | 32.3637 | 0.05314 | 107.0785 | 11.5208 | 71.4462 | 70.1821 | 54.2518 | 1.001 | 98.158 | 324.0372 | 266.2266 | 91.4767 | 687.3854 | 2.1923 | 451.0388 | 33.3467 | 47.9655 | 33.1666 | 71.6745 | 11.9914 | 109.2117 | 28.5132 | 8.1226 | 98.0454 | 58.603 | 24.5 | 29.4118 | 79 | 32 | 1.0028 | 68.6274 | 96 | 8310 | 32.549 | 108.49 | 35.8154 | -0.1875 | 20.6875 | 0 | 41.5832 | 33.0156
9/27/2020 01:24:08.0 | 34.8271 | 1175 | 9 | 2499.1471 | 127.3906 | 77.653 | 91.2767 | 30.1211 | 32.3484 | 0.05171 | 107.0698 | 11.5228 | 71.1323 | 69.9909 | 54.281 | 1.0005 | 98.1585 | 322.9694 | 265.7196 | 91.4997 | 687.2689 | 2.1779 | 450.4243 | 33.3386 | 48.1449 | 33.1736 | 71.7975 | 11.964 | 109.5484 | 28.3803 | 8.0955 | 97.9699 | 58.6602 | 24.5 | 29.0196 | 79 | 32 | 0.99739 | 68.2353 | 99 | 7940 | 32.549 | 107.5211 | 35.846 | -0.125 | 20.125 | 0 | 41.9128 | 33.0156
9/27/2020 01:24:09.0 | 34.8274 | 1176 | 9 | 2499.6431 | 127.0568 | 77.6907 | 91.3279 | 30.1384 | 32.3392 | 0.05394 | 107.0349 | 11.5296 | 71.4462 | 70.1954 | 54.3193 | 1.0152 | 98.1574 | 323.4471 | 265.7759 | 91.5317 | 687.2689 | 2.1491 | 450.2287 | 33.2564 | 48.334 | 33.1736 | 71.9797 | 12.0157 | 109.2951 | 28.3625 | 8.0555 | 98.0622 | 58.7108 | 24.5 | 29.0196 | 79 | 32 | 0.9984 | 68.6274 | 96 | 8090 | 32.549 | 108.49 | 35.8917 | -0.125 | 20.3125 | 0 | 41.4612 | 33.0156
9/27/2020 01:24:10.0 | 34.8277 | 1177 | 9 | 2500.5547 | 127.2418 | 77.7046 | 91.3446 | 30.1283 | 32.3506 | 0.05595 | 107.0087 | 11.5228 | 71.1894 | 69.7189 | 54.3597 | 0.99797 | 98.1585 | 323.3628 | 265.4098 | 91.6711 | 687.1502 | 2.1331 | 452.6309 | 33.3213 | 48.1722 | 33.1777 | 71.774 | 12.0376 | 108.8761 | 28.6182 | 8.0762 | 98.0035 | 58.7652 | 24.5 | 29.4118 | 79 | 32 | 0.99974 | 68.6274 | 95 | 8140 | 32.549 | 108.1619 | 35.8856 | -0.1875 | 19.5625 | 0 | 41.6199 | 33.0156
9/27/2020 01:24:11.0 | 34.828 | 1178 | 9 | 2501.3952 | 127.4459 | 77.745 | 91.377 | 30.1177 | 32.3581 | 0.05434 | 107 | 11.5228 | 71.2179 | 70.0392 | 54.4021 | 1.0053 | 98.1602 | 323.6157 | 265.6069 | 91.7133 | 687.2582 | 2.1334 | 450.7874 | 33.3868 | 48.1654 | 33.2125 | 71.867 | 12.0323 | 109.382 | 28.6638 | 8.0865 | 97.928 | 58.7985 | 24.5 | 29.0196 | 79 | 32 | 1.0011 | 68.6274 | 100 | 8070 | 32.549 | 107.2006 | 35.7513 | -0.1875 | 20 | 0 | 41.6718 | 33.0156
9/27/2020 01:24:12.0 | 34.8282 | 1179 | 9 | 2499.2496 | 127.4383 | 77.78 | 91.4021 | 30.1198 | 32.3509 | 0.05254 | 106.9913 | 11.5238 | 71.2464 | 70.4077 | 54.4451 | 0.9994 | 98.1591 | 323.4471 | 265.0436 | 91.8718 | 687.1823 | 2.1338 | 450.3405 | 33.3528 | 48.4373 | 33.2194 | 71.8801 | 12.0187 | 109.2968 | 28.6777 | 8.0955 | 97.9532 | 58.8052 | 24.5 | 29.0196 | 79 | 32 | 0.99986 | 68.2353 | 96 | 8290 | 32.549 | 108.49 | 35.8368 | -0.1875 | 20.25 | 0 | 41.6901 | 33.0156
9/27/2020 01:24:13.0 | 34.8285 | 1180 | 9 | 2500.0124 | 127.2883 | 77.7951 | 91.4245 | 30.1253 | 32.3349 | 0.05542 | 106.9738 | 11.5208 | 71.1323 | 70.1456 | 54.4819 | 1.0008 | 98.1591 | 323.5033 | 265.3534 | 91.4089 | 687.1471 | 2.1416 | 452.2398 | 33.3276 | 48.2034 | 33.1736 | 71.7543 | 12.0081 | 109.0727 | 28.3873 | 8.1483 | 97.9028 | 58.8624 | 24.5 | 29.0196 | 79 | 32 | 1.0048 | 68.2353 | 95 | 8380 | 32.549 | 108.1619 | 35.8429 | -0.1875 | 19.5625 | 0 | 42.0136 | 33.0156
9/27/2020 01:24:14.0 | 34.8288 | 1181 | 9 | 2500.2169 | 127.3823 | 77.7861 | 91.4253 | 30.1271 | 32.3369 | 0.05725 | 106.9389 | 11.5218 | 71.0752 | 70.0375 | 54.5198 | 0.99833 | 98.1585 | 323.7562 | 265.2126 | 91.6454 | 687.1524 | 2.1322 | 449.9215 | 33.3529 | 48.3516 | 33.2334 | 71.8473 | 11.9914 | 108.9601 | 28.5379 | 8.1264 | 97.928 | 58.9196 | 24.5 | 29.0196 | 79 | 32 | 0.99733 | 68.2353 | 99 | 7920 | 32.549 | 107.2006 | 35.8368 | -0.3125 | 19.6875 | 0 | 42.1448 | 33.0156
9/27/2020 01:24:15.0 | 34.8291 | 1182 | 9 | 2499.6626 | 127.2677 | 77.8302 | 91.4526 | 30.1142 | 32.3281 | 0.05685 | 106.9651 | 11.5354 | 71.3606 | 69.5968 | 54.5529 | 1.0053 | 98.158 | 322.2949 | 264.7056 | 91.749 | 687.2229 | 2.1433 | 449.2791 | 33.3141 | 48.1001 | 33.1139 | 71.9036 | 12.0308 | 109.1556 | 28.1771 | 8.0658 | 97.928 | 59.0074 | 24.5 | 29.0196 | 79 | 32 | 0.99794 | 68.6274 | 95 | 8090 | 32.549 | 108.49 | 35.7544 | -0.3125 | 19.875 | 0 | 42.2119 | 33.0156
9/27/2020 01:24:16.0 | 34.8294 | 1183 | 9 | 2498.2026 | 127.1468 | 77.8549 | 91.4891 | 30.1275 | 32.3162 | 0.05658 | 106.9651 | 11.5296 | 71.1894 | 69.4912 | 54.5915 | 1.0008 | 98.158 | 322.4073 | 264.2831 | 91.6482 | 687.1256 | 2.1274 | 451.2622 | 33.261 | 48.2512 | 33.1458 | 72.0491 | 11.9906 | 108.7355 | 28.5409 | 7.9872 | 97.819 | 59.139 | 24.5 | 29.0196 | 79 | 32 | 1.0007 | 68.2353 | 95 | 8190 | 32.549 | 108.1619 | 35.8551 | -0.25 | 18.875 | 0 | 42.8223 | 33.0156
9/27/2020 01:24:17.0 | 34.8296 | 1184 | 9 | 2500.6205 | 126.7882 | 77.8708 | 91.5165 | 30.1124 | 32.3107 | 0.05727 | 106.9389 | 11.5218 | 71.2179 | 70.0358 | 54.6273 | 1.0115 | 98.1591 | 323.0818 | 264.7056 | 91.804 | 687.2229 | 2.1037 | 453.1057 | 33.2016 | 48.1585 | 33.3777 | 71.8106 | 11.9838 | 108.7646 | 28.4993 | 8.0401 | 97.6596 | 59.0579 | 24.5 | 29.0196 | 79 | 32 | 1.0012 | 68.2353 | 99 | 8140 | 32.549 | 107.2006 | 35.9222 | -0.1875 | 18.25 | 0 | 43.9117 | 33.0156
9/27/2020 01:24:18.0 | 34.8299 | 1185 | 9 | 2504.2271 | 127.0948 | 77.9119 | 91.5027 | 30.1044 | 32.3045 | 0.05662 | 106.8604 | 11.5199 | 71.3321 | 70.9652 | 54.6587 | 1.0037 | 98.158 | 322.7446 | 264.3113 | 91.7683 | 687.2229 | 2.1061 | 451.0388 | 33.3293 | 48.1722 | 33.2722 | 72.1223 | 11.9921 | 108.4834 | 28.6707 | 8.0852 | 97.6261 | 59.0579 | 24.5 | 29.0196 | 79 | 32 | 1.0003 | 68.6274 | 95 | 8290 | 32.549 | 107.8415 | 35.791 | -0.25 | 20 | 0 | 43.6523 | 33.0156
9/27/2020 01:24:19.0 | 34.8302 | 1186 | 9 | 2496.8674 | 127.6851 | 77.9567 | 91.5205 | 30.1271 | 32.3068 | 0.057 | 106.9826 | 11.5199 | 71.4177 | 70.2154 | 54.7114 | 1.0094 | 98.1585 | 322.2387 | 264.1423 | 91.749 | 687.2176 | 2.1205 | 452.5191 | 33.3847 | 48.0484 | 33.318 | 71.9036 | 12.0081 | 109.0442 | 28.4923 | 8.1006 | 97.6764 | 59.1523 | 24.5 | 29.4118 | 79 | 32 | 0.99876 | 68.6274 | 95 | 8530 | 32.549 | 107.8415 | 35.7696 | -0.1875 | 20.5625 | 0 | 42.923 | 33.0156
9/27/2020 01:24:20.0 | 34.8305 | 1187 | 9 | 2498.5278 | 127.2741 | 77.9991 | 91.5618 | 30.1045 | 32.3155 | 0.05243 | 106.9127 | 11.4976 | 71.4177 | 69.652 | 54.7415 | 1.0035 | 98.1574 | 322.042 | 264.1141 | 91.8782 | 687.1716 | 2.1298 | 450.3405 | 33.3001 | 48.1342 | 33.1527 | 71.9365 | 11.9959 | 108.6789 | 28.5796 | 8.0774 | 97.7686 | 59.1456 | 24.5 | 29.0196 | 79 | 32 | 1.0035 | 68.6274 | 99 | 7920 | 32.549 | 107.5211 | 35.6323 | -0.25 | 19.375 | 0 | 43.7164 | 33.0156
9/27/2020 01:24:21.0 | 34.8308 | 1188 | 9 | 2500.6209 | 127.1482 | 78.0212 | 91.617 | 30.1158 | 32.3092 | 0.05359 | 106.9564 | 11.5015 | 71.4462 | 70.0508 | 54.7742 | 1.0106 | 98.158 | 321.4238 | 263.8888 | 91.8104 | 687.2229 | 2.1059 | 450.7036 | 33.2953 | 48.2687 | 33.2194 | 72.1158 | 11.9891 | 108.5954 | 28.4537 | 8.1238 | 97.7854 | 59.2095 | 24.5 | 29.0196 | 79 | 32 | 0.99937 | 68.6274 | 95 | 8090 | 32.549 | 108.1619 | 35.8185 | -0.25 | 19.875 | 0 | 43.5303 | 33.0156
9/27/2020 01:24:22.0 | 34.831 | 1189 | 9 | 2499.8052 | 127.4464 | 78.0259 | 91.6546 | 30.1204 | 32.3124 | 0.05491 | 107 | 11.515 | 71.275 | 69.9526 | 54.8118 | 1.0104 | 98.158 | 321.2833 | 263.4381 | 91.8104 | 687.3042 | 2.1283 | 452.6309 | 33.3659 | 48.1654 | 33.2194 | 72.066 | 11.9937 | 108.8755 | 28.0333 | 8.0272 | 97.8106 | 59.26 | 24.5 | 29.0196 | 80 | 32 | 1.0021 | 68.2353 | 95 | 8140 | 32.549 | 107.8415 | 35.9375 | -0.25 | 19.625 | 0 | 43.4998 | 33.0156
9/27/2020 01:24:23.0 | 34.8313 | 1190 | 9 | 2499.2097 | 127.3524 | 78.0184 | 91.6668 | 30.1102 | 32.3105 | 0.05315 | 106.9826 | 11.5121 | 71.2179 | 70.0791 | 54.8411 | 0.9896 | 98.1597 | 322.2949 | 263.7198 | 91.9983 | 687.2122 | 2.1362 | 450.8153 | 33.3305 | 48.0552 | 33.3111 | 71.8604 | 11.9952 | 109.3814 | 28.6043 | 8.0478 | 97.7938 | 59.2467 | 24.5 | 28.6274 | 80 | 32 | 1.0041 | 68.2353 | 100 | 8090 | 32.549 | 107.5211 | 35.7056 | -0.1875 | 20.0625 | 0 | 43.5303 | 32.9219
9/27/2020 01:24:24.0 | 34.8316 | 1191 | 9 | 2498.8359 | 127.1316 | 78.0184 | 91.6503 | 30.1133 | 32.3034 | 0.05364 | 107.0349 | 11.5344 | 71.1037 | 70.1323 | 54.8721 | 1.0056 | 98.1585 | 321.4519 | 263.6916 | 91.9076 | 687.3149 | 2.1322 | 449.9774 | 33.2674 | 48.062 | 33.3389 | 72.1655 | 11.9868 | 109.2683 | 28.5062 | 8.071 | 97.8525 | 59.3238 | 24.5 | 29.0196 | 80 | 32 | 1.0002 | 68.2353 | 96 | 8310 | 32.549 | 108.49 | 35.6964 | -0.25 | 20.8125 | 0 | 42.8925 | 33.0156
9/27/2020 01:24:25.0 | 34.8319 | 1192 | 9 | 2501.6123 | 127.1155 | 78.0975 | 91.6818 | 30.1289 | 32.2785 | 0.05238 | 106.9651 | 11.5296 | 71.3035 | 69.7039 | 54.9097 | 1.004 | 98.1602 | 321.9015 | 263.8043 | 91.9561 | 687.2934 | 2.1427 | 451.4298 | 33.3002 | 48.217 | 33.2055 | 72.1158 | 12.0028 | 109.242 | 28.0859 | 8.0916 | 97.9783 | 59.3982 | 24.5 | 29.4118 | 80 | 32 | 1.0004 | 68.2353 | 96 | 8380 | 32.549 | 108.1619 | 35.8398 | -0.1875 | 20.9375 | 0 | 42.6056 | 33.0156
9/27/2020 01:24:26.0 | 34.8321 | 1193 | 9 | 2501.1494 | 127.5808 | 78.1505 | 91.7006 | 30.1304 | 32.2823 | 0.05185 | 106.9651 | 11.5208 | 71.2179 | 69.8809 | 54.9436 | 0.99761 | 98.1585 | 321.1709 | 263.4381 | 91.9369 | 687.2689 | 2.1723 | 450.4801 | 33.4155 | 48.1449 | 33.1736 | 72.2951 | 11.9792 | 109.5204 | 28.6955 | 8.129 | 98.0286 | 59.3677 | 24.5 | 29.0196 | 80 | 32 | 1.001 | 68.2353 | 100 | 7940 | 32.549 | 107.5211 | 35.6934 | -0.1875 | 20.125 | 0 | 43.3167 | 33.0156
9/27/2020 01:24:27.0 | 34.8324 | 1194 | 9 | 2498.5256 | 127.7097 | 78.1895 | 91.7376 | 30.125 | 32.2607 | 0.05296 | 106.9826 | 11.5141 | 71.275 | 69.6688 | 54.9734 | 1.001 | 98.1568 | 321.8453 | 263.5508 | 92.0954 | 687.1065 | 2.1679 | 450.2287 | 33.4168 | 48.3652 | 33.2264 | 72.3082 | 11.9975 | 109.9949 | 28.7094 | 8.1432 | 98.0035 | 59.4687 | 24.5 | 29.0196 | 80 | 32 | 0.99977 | 68.6274 | 96 | 8190 | 32.549 | 108.8104 | 35.5469 | -0.25 | 20.25 | 0 | 43.6798 | 33.0156
9/27/2020 01:24:28.0 | 34.8327 | 1195 | 9 | 2500.1732 | 127.3718 | 78.1963 | 91.7698 | 30.1058 | 32.2647 | 0.05236 | 107.0349 | 11.5131 | 71.3321 | 69.3149 | 54.9895 | 1.0163 | 98.1597 | 321.6205 | 263.4381 | 91.9561 | 687.1632 | 2.1588 | 452.9102 | 33.3506 | 48.2687 | 33.3528 | 72.066 | 11.9762 | 109.9977 | 28.5062 | 8.0865 | 98.0454 | 59.5897 | 24.5 | 28.6274 | 80 | 32 | 0.99638 | 68.2353 | 96 | 8190 | 32.549 | 109.1309 | 35.4126 | -0.1875 | 20.625 | 0 | 42.6636 | 33.0156
9/27/2020 01:24:29.0 | 34.833 | 1196 | 9 | 2498.4743 | 127.4919 | 78.2251 | 91.7939 | 30.1328 | 32.2584 | 0.05163 | 107.0174 | 11.5121 | 71.2179 | 69.3905 | 55.0254 | 1.0031 | 98.1591 | 320.4964 | 262.9593 | 91.9983 | 687.0605 | 2.1664 | 451.1505 | 33.3566 | 48.4685 | 33.2722 | 72.3579 | 11.9777 | 109.8011 | 28.4993 | 8.0826 | 98.0454 | 59.664 | 24.5 | 28.6274 | 80 | 32 | 1.0003 | 68.2353 | 100 | 8120 | 32.549 | 108.1619 | 35.321 | -0.1875 | 20.0625 | 0 | 42.9535 | 33.0156
9/27/2020 01:24:30.0 | 34.8332 | 1197 | 9 | 2500.046 | 127.355 | 78.2608 | 91.8068 | 30.1392 | 32.2486 | 0.05296 | 107.0174 | 11.516 | 71.2464 | 69.4627 | 55.0501 | 1.0087 | 98.1568 | 321.0866 | 263.1565 | 92.1083 | 687.1417 | 2.1531 | 450.5639 | 33.3415 | 48.2755 | 33.2194 | 72.1721 | 11.9838 | 109.8268 | 28.5132 | 8.0955 | 98.037 | 59.5125 | 24.5 | 29.0196 | 80 | 32 | 0.99922 | 68.2353 | 96 | 8290 | 32.549 | 108.8104 | 35.4156 | -0.1875 | 20.8125 | 0 | 42.3157 | 33.0156
9/27/2020 01:24:31.0 | 34.8335 | 1198 | 9 | 2500.0978 | 127.4974 | 78.2986 | 91.8205 | 30.1267 | 32.2556 | 0.05222 | 107.0174 | 11.5199 | 71.5604 | 70.7826 | 55.0706 | 0.99726 | 98.1568 | 321.9296 | 263.3536 | 92.1504 | 687.1417 | 2.1633 | 451.7929 | 33.3851 | 48.217 | 33.2722 | 72.265 | 12.0096 | 109.2666 | 28.5587 | 8.1264 | 98.079 | 59.563 | 24.5 | 29.0196 | 80 | 32 | 1.0022 | 68.2353 | 96 | 8310 | 32.549 | 108.8104 | 35.2081 | -0.125 | 20.5 | 0 | 42.3645 | 33.0156
9/27/2020 01:24:32.0 | 34.8338 | 1199 | 9 | 2502.9575 | 127.5959 | 78.3288 | 91.8441 | 30.1263 | 32.2531 | 0.05379 | 107.0262 | 11.5412 | 71.0466 | 69.9376 | 55.0812 | 1.0019 | 98.1591 | 322.1825 | 263.5226 | 92.1147 | 687.0444 | 2.1637 | 449.3349 | 33.4461 | 48.5406 | 33.1985 | 72.4771 | 11.9967 | 109.4929 | 28.5201 | 8.1058 | 98.0203 | 59.644 | 24.5 | 29.0196 | 80 | 32 | 1.0026 | 68.2353 | 99 | 7900 | 32.549 | 107.8415 | 35.1074 | -0.0625 | 20 | 0 | 42.4866 | 33.0156
9/27/2020 01:24:33.0 | 34.8341 | 1200 | 9 | 2497.4098 | 127.696 | 78.3435 | 91.8706 | 30.1164 | 32.2522 | 0.05382 | 106.9476 | 11.5344 | 71.3321 | 69.7774 | 55.0888 | 1.0023 | 98.1563 | 320.4964 | 262.6495 | 91.9497 | 687.1364 | 2.1367 | 451.5974 | 33.3991 | 48.3135 | 33.1597 | 72.3579 | 11.9982 | 109.0139 | 28.6043 | 8.0646 | 97.928 | 59.7078 | 24.5 | 28.6274 | 80 | 32 | 0.99919 | 68.6274 | 95 | 8090 | 32.549 | 108.49 | 35.3241 | -0.125 | 19.1875 | 0 | 42.9871 | 33.0156
9/27/2020 01:24:34.0 | 34.8344 | 1201 | 9 | 2501.0575 | 127.2578 | 78.3763 | 91.9043 | 30.1322 | 32.2438 | 0.05336 | 106.9651 | 11.5344 | 71.1608 | 69.367 | 55.0946 | 1.0092 | 98.1602 | 320.8899 | 262.8748 | 92.0954 | 687.2743 | 2.1493 | 452.994 | 33.3334 | 48.4168 | 33.2334 | 72.6065 | 11.9921 | 109.1299 | 28.4993 | 8.0568 | 97.9532 | 59.7783 | 24.5 | 28.6274 | 80 | 32 | 0.9977 | 68.2353 | 96 | 8210 | 32.549 | 108.49 | 34.9823 | -0.125 | 21 | 0 | 41.8518 | 33.0156
9/27/2020 01:24:35.0 | 34.8346 | 1202 | 9 | 2500.4688 | 127.2675 | 78.3999 | 91.893 | 30.1255 | 32.2518 | 0.05238 | 106.9826 | 11.5354 | 71.1608 | 69.6821 | 55.1037 | 0.99637 | 98.1591 | 321.4519 | 262.3678 | 91.9983 | 687.3448 | 2.1699 | 450.955 | 33.3224 | 48.3135 | 33.2194 | 72.5071 | 12.0195 | 109.1848 | 28.4993 | 8.089 | 98.0706 | 59.664 | 24.5 | 29.0196 | 80 | 32 | 0.99986 | 68.6274 | 100 | 8140 | 32.549 | 107.5211 | 35.0525 | -0.1875 | 20.4375 | 0 | 41.7602 | 33.0156
9/27/2020 01:24:36.0 | 34.8349 | 1203 | 9 | 2501.0862 | 127.0562 | 78.4516 | 91.8946 | 30.1246 | 32.2464 | 0.05361 | 106.9651 | 11.5199 | 71.0466 | 69.5298 | 55.1161 | 1.0083 | 98.1602 | 320.4402 | 262.396 | 92.144 | 687.5126 | 2.1763 | 450.0332 | 33.272 | 48.3652 | 33.2264 | 72.6563 | 11.999 | 108.9898 | 28.6043 | 8.1213 | 98.0622 | 59.8221 | 24.5 | 29.0196 | 80 | 32 | 0.99846 | 68.6274 | 96 | 8260 | 32.549 | 108.8104 | 35.0128 | -0.125 | 20.3125 | 0 | 41.9464 | 33.0156
9/27/2020 01:24:37.0 | 34.8352 | 1204 | 9 | 2498.1675 | 127.4444 | 78.4827 | 91.9262 | 30.1225 | 32.2212 | 0.05392 | 107 | 11.5199 | 71.2179 | 69.8258 | 55.139 | 1.0037 | 98.158 | 321.0023 | 262.3678 | 92.2475 | 687.6344 | 2.1657 | 452.2398 | 33.341 | 48.372 | 33.2264 | 72.3645 | 11.983 | 108.9876 | 28.5062 | 8.0826 | 98.0119 | 59.8725 | 24.5 | 29.0196 | 80 | 32 | 1.0008 | 68.2353 | 95 | 8460 | 32.549 | 108.1619 | 34.8846 | -0.25 | 20.0625 | 0 | 41.9617 | 33.0156
9/27/2020 01:24:38.0 | 34.8355 | 1205 | 9 | 2502.2539 | 127.3751 | 78.4932 | 91.9544 | 30.1236 | 32.2276 | 0.05365 | 107.0174 | 11.5189 | 71.6175 | 70.1007 | 55.1575 | 1.0158 | 98.1585 | 320.1592 | 261.9735 | 92.4353 | 687.7915 | 2.1564 | 450.117 | 33.3781 | 48.4168 | 33.2194 | 72.6065 | 12.0013 | 108.9041 | 28.6568 | 8.062 | 97.9783 | 60.0173 | 24.5 | 29.0196 | 80 | 32 | 1.0027 | 68.6274 | 99 | 7920 | 32.549 | 107.5211 | 34.7931 | -0.1875 | 19.1875 | 0 | 42.4805 | 33.0156
9/27/2020 01:24:39.0 | 34.8357 | 1206 | 9 | 2499.0311 | 127.6535 | 78.5362 | 91.9945 | 30.1337 | 32.2105 | 0.05406 | 106.9826 | 11.5257 | 71.3606 | 70.109 | 55.183 | 0.99672 | 98.1574 | 320.103 | 261.8608 | 92.2155 | 687.8375 | 2.1325 | 451.1226 | 33.4081 | 48.4412 | 33.2264 | 72.4809 | 12.0202 | 109.2391 | 28.5241 | 8.1071 | 97.8945 | 59.9735 | 24.5 | 29.0196 | 80 | 32 | 0.99898 | 68.6274 | 96 | 8140 | 32.549 | 108.1619 | 35.0037 | -0.125 | 20.3125 | 0 | 42.2058 | 33.0156
9/27/2020 01:24:40.0 | 34.836 | 1207 | 9 | 2499.5613 | 127.1902 | 78.5678 | 92.0075 | 30.1455 | 32.2027 | 0.0551 | 106.9476 | 11.5354 | 71.2179 | 70.3066 | 55.2008 | 1.0094 | 98.158 | 320.0468 | 261.6073 | 92.0954 | 687.8321 | 2.1334 | 453.0498 | 33.2917 | 48.3135 | 33.325 | 72.5568 | 11.9997 | 108.9596 | 28.3417 | 8.0942 | 97.928 | 60.0677 | 24.5 | 29.0196 | 80 | 32 | 1.0031 | 68.6274 | 96 | 8210 | 32.549 | 108.49 | 34.8877 | -0.3125 | 19.1875 | 0 | 42.9352 | 33.0156
9/27/2020 01:24:41.0 | 34.8363 | 1208 | 9 | 2499.0125 | 127.0177 | 78.5754 | 92.0335 | 30.1426 | 32.199 | 0.05748 | 106.9564 | 11.5315 | 71.2179 | 69.456 | 55.2315 | 0.99957 | 98.1574 | 319.7096 | 261.6918 | 92.2411 | 687.9539 | 2.1014 | 450.117 | 33.2381 | 48.4168 | 33.2194 | 72.6065 | 11.983 | 108.7069 | 28.5518 | 8.0233 | 97.668 | 60.0677 | 24.5 | 28.6274 | 80 | 32 | 0.99904 | 67.8431 | 99 | 8020 | 32.549 | 107.2006 | 34.9335 | -0.25 | 17.5625 | 0 | 43.6218 | 32.9219
9/27/2020 01:24:42.0 | 34.8366 | 1209 | 9 | 2499.1713 | 126.7874 | 78.6157 | 92.0343 | 30.1297 | 32.1929 | 0.05937 | 106.9389 | 11.5354 | 71.1037 | 69.5683 | 55.2652 | 1.0063 | 98.1597 | 320.0468 | 261.7763 | 92.199 | 687.9647 | 2.0709 | 449.4467 | 33.1808 | 48.372 | 33.1806 | 72.6131 | 12.0338 | 108.289 | 28.6113 | 8.0542 | 97.5086 | 60.0811 | 24.5 | 29.4118 | 80 | 32 | 1.0009 | 68.2353 | 95 | 8240 | 32.549 | 107.8415 | 34.9609 | -0.25 | 18.9375 | 0 | 43.3502 | 33.0156
9/27/2020 01:24:43.0 | 34.8369 | 1210 | 9 | 2501.2659 | 126.942 | 78.6674 | 92.0686 | 30.1161 | 32.1931 | 0.05609 | 106.9476 | 11.5315 | 71.1037 | 69.7924 | 55.3123 | 0.99779 | 98.1551 | 319.5129 | 261.3257 | 92.1861 | 688.0191 | 2.084 | 450.955 | 33.2501 | 48.3584 | 33.2513 | 72.6497 | 11.9967 | 108.0603 | 28.3873 | 8.089 | 97.6009 | 60.3505 | 24.5 | 29.8039 | 80 | 32 | 0.99965 | 68.2353 | 96 | 8330 | 32.549 | 107.5211 | 35.0983 | -0.25 | 20.3125 | 0 | 42.569 | 33.0156
9/27/2020 01:24:44.0 | 34.8371 | 1211 | 9 | 2501.5323 | 127.0885 | 78.6651 | 92.0872 | 30.1159 | 32.1887 | 0.05482 | 106.9302 | 11.517 | 71.0466 | 70.3116 | 55.3382 | 0.9953 | 98.1585 | 320.3278 | 261.8045 | 92.3867 | 688.2436 | 2.0981 | 451.7929 | 33.2889 | 48.2102 | 33.2792 | 72.8054 | 12.0142 | 108.3999 | 28.6568 | 8.111 | 97.7603 | 60.1753 | 24.5 | 29.4118 | 80 | 32 | 0.9987 | 68.6274 | 99 | 7970 | 32.549 | 106.8802 | 35.1227 | -0.25 | 20.3125 | 0 | 42.6178 | 33.0156
9/27/2020 01:24:45.0 | 34.8374 | 1212 | 9 | 2497.565 | 127.3438 | 78.675 | 92.121 | 30.1227 | 32.1706 | 0.05557 | 107 | 11.515 | 71.0752 | 69.8859 | 55.3627 | 1.0014 | 98.1574 | 319.7096 | 261.382 | 92.4481 | 688.3195 | 2.1185 | 451.0388 | 33.3063 | 48.2239 | 33.325 | 72.6694 | 12.0035 | 108.7069 | 28.8807 | 8.0774 | 97.8525 | 60.1687 | 24.5 | 29.4118 | 80 | 32 | 1.0009 | 68.2353 | 96 | 8190 | 32.549 | 107.8415 | 35.1593 | -0.25 | 20.0625 | 0 | 42.8253 | 32.9219
9/27/2020 01:24:46.0 | 34.8377 | 1213 | 9 | 2499.3191 | 126.9657 | 78.7159 | 92.1561 | 30.1244 | 32.167 | 0.05374 | 107.0087 | 11.5296 | 71.2179 | 69.2493 | 55.3872 | 0.99726 | 98.158 | 320.4121 | 261.72 | 92.2283 | 688.5685 | 2.1006 | 451.1226 | 33.23 | 48.0416 | 33.2792 | 72.5934 | 11.9906 | 108.7075 | 28.5905 | 8.022 | 97.9532 | 60.3267 | 24.5 | 29.0196 | 80 | 32 | 0.99992 | 68.6274 | 96 | 8210 | 32.549 | 108.1619 | 35.2173 | -0.25 | 21.0625 | 0 | 41.8823 | 33.0156
9/27/2020 01:24:47.0 | 34.838 | 1214 | 9 | 2501.3343 | 127.2092 | 78.7439 | 92.1679 | 30.1365 | 32.1537 | 0.05705 | 107.0087 | 11.5373 | 71.3321 | 69.4023 | 55.4243 | 1.0042 | 98.1574 | 320.8899 | 261.6637 | 92.3382 | 688.6498 | 2.1254 | 450.6757 | 33.323 | 48.2619 | 33.2264 | 72.706 | 12.0142 | 108.875 | 28.6043 | 8.0542 | 98.0538 | 60.2762 | 24.5 | 29.4118 | 80 | 32 | 1.0022 | 68.6274 | 100 | 8120 | 32.549 | 107.2006 | 35.2325 | -0.25 | 20.5625 | 0 | 41.7175 | 33.0156
9/27/2020 01:24:48.0 | 34.8383 | 1215 | 9 | 2500.4572 | 127.6218 | 78.7806 | 92.1867 | 30.1326 | 32.1528 | 0.0533 | 107.1047 | 11.5461 | 71.1894 | 69.9942 | 55.4503 | 0.99744 | 98.1591 | 320.0749 | 261.1003 | 92.4417 | 688.7663 | 2.1176 | 450.3684 | 33.4196 | 48.1137 | 33.325 | 72.812 | 11.9792 | 109.3809 | 28.6113 | 8.0671 | 97.9783 | 60.32 | 24.5 | 29.0196 | 80 | 32 | 1.0077 | 68.2353 | 96 | 8260 | 32.549 | 108.1619 | 35.2112 | -0.25 | 19.5 | 0 | 42.63 | 33.0156
9/27/2020 01:24:49.0 | 34.8385 | 1216 | 9 | 2500.0462 | 127.6032 | 78.7971 | 92.2043 | 30.1291 | 32.1671 | 0.0527 | 106.9651 | 11.5383 | 71.0752 | 69.8909 | 55.4547 | 0.99833 | 98.1591 | 319.7377 | 261.382 | 92.4902 | 688.685 | 2.0986 | 451.9326 | 33.409 | 48.3204 | 33.2194 | 72.9114 | 11.9929 | 109.4649 | 28.5062 | 8.0929 | 97.928 | 60.3704 | 24.5 | 29.0196 | 80 | 32 | 0.99916 | 68.2353 | 96 | 8550 | 32.549 | 108.8104 | 35.1013 | -0.25 | 19.9375 | 0 | 42.8528 | 33.0156
9/27/2020 01:24:50.0 | 34.8388 | 1217 | 9 | 2500.4476 | 127.2633 | 78.8326 | 92.2213 | 30.1212 | 32.175 | 0.05347 | 107.0087 | 11.5247 | 71.275 | 69.7657 | 55.4617 | 0.99922 | 98.1585 | 321.3114 | 261.6355 | 92.5259 | 688.6038 | 2.1212 | 450.145 | 33.3208 | 48.1001 | 33.2722 | 72.7988 | 12.0051 | 109.4643 | 28.8074 | 8.1226 | 97.9112 | 60.5217 | 24.5 | 29.0196 | 80 | 32 | 1.0057 | 68.2353 | 99 | 7940 | 32.549 | 107.8415 | 34.8999 | -0.25 | 20.4375 | 0 | 42.3981 | 33.0156
9/27/2020 01:24:51.0 | 34.8391 | 1218 | 9 | 2499.9792 | 127.4247 | 78.9226 | 92.24 | 30.1349 | 32.1685 | 0.05384 | 106.9913 | 11.5257 | 71.1894 | 69.8141 | 55.4838 | 0.99851 | 98.158 | 320.3559 | 261.7763 | 92.4838 | 688.5034 | 2.1486 | 450.5639 | 33.3571 | 48.2102 | 33.3528 | 72.8054 | 12.0013 | 109.4918 | 28.5518 | 8.0903 | 97.9532 | 60.4475 | 24.5 | 28.6274 | 80 | 32 | 0.99944 | 68.2353 | 96 | 8140 | 32.549 | 108.49 | 35.1746 | -0.3125 | 20.1875 | 0 | 42.5476 | 33.0156
9/27/2020 01:24:52.0 | 34.8394 | 1219 | 9 | 2499.8216 | 127.6268 | 78.8974 | 92.2487 | 30.143 | 32.1683 | 0.05254 | 107.0262 | 11.5189 | 71.4748 | 69.6503 | 55.5096 | 1.0081 | 98.1625 | 319.3162 | 261.1848 | 92.7878 | 688.4681 | 2.1351 | 452.4633 | 33.4101 | 48.2755 | 33.307 | 73.1167 | 11.9838 | 109.4963 | 28.4606 | 8.0658 | 97.9867 | 60.5046 | 24.5 | 29.0196 | 80 | 32 | 0.99867 | 68.2353 | 96 | 8210 | 32.549 | 108.49 | 34.8694 | -0.1875 | 19.9375 | 0 | 42.7399 | 33.0156
9/27/2020 01:24:53.0 | 34.8396 | 1220 | 9 | 2498.2114 | 127.5201 | 78.9538 | 92.2912 | 30.1263 | 32.1743 | 0.0526 | 107.0262 | 11.5238 | 71.2464 | 70.0608 | 55.5497 | 1.0186 | 98.1602 | 319.2038 | 260.7624 | 92.5067 | 688.1815 | 2.1116 | 449.8936 | 33.3611 | 48.2346 | 33.4624 | 72.8786 | 12.0119 | 109.438 | 28.2614 | 8.0156 | 97.9532 | 60.5522 | 24.5 | 29.0196 | 80 | 32 | 0.99947 | 68.2353 | 100 | 8090 | 32.549 | 107.5211 | 34.9091 | -0.1875 | 19.5 | 0 | 42.6788 | 33.0156
9/27/2020 01:24:54.0 | 34.8399 | 1221 | 9 | 2499.8433 | 127.1628 | 78.9813 | 92.3168 | 30.1283 | 32.1484 | 0.0538 | 106.9826 | 11.5344 | 71.5033 | 69.5398 | 55.57 | 0.9953 | 98.1563 | 319.0071 | 260.9877 | 92.4838 | 688.2382 | 2.0995 | 450.5639 | 33.2908 | 48.2619 | 33.325 | 73.0539 | 12.0134 | 109.21 | 28.7094 | 8.0865 | 97.9951 | 60.7234 | 24.5 | 29.0196 | 80 | 32 | 0.99995 | 68.2353 | 96 | 8240 | 32.549 | 108.49 | 34.8877 | -0.1875 | 20.8125 | 0 | 41.9006 | 33.0156
9/27/2020 01:24:55.0 | 34.8402 | 1222 | 9 | 2499.31 | 127.084 | 78.9969 | 92.3267 | 30.1411 | 32.1314 | 0.05389 | 106.9913 | 11.5325 | 71.4748 | 70.0442 | 55.6024 | 0.99815 | 98.1546 | 319.2881 | 260.706 | 92.5681 | 688.2329 | 2.121 | 451.7929 | 33.2629 | 48.5065 | 33.318 | 73.1401 | 12.0088 | 109.5164 | 28.5905 | 8.0942 | 98.0538 | 60.6663 | 24.5 | 29.0196 | 80 | 32 | 1.0018 | 68.6274 | 96 | 8360 | 32.549 | 108.49 | 34.9609 | -0.0625 | 20.8125 | 0 | 41.8823 | 33.0156
9/27/2020 01:24:56.0 | 34.8405 | 1223 | 9 | 2499.3454 | 127.1346 | 79.0575 | 92.3601 | 30.1618 | 32.1264 | 0.05324 | 107.0262 | 11.5383 | 71.4462 | 69.9709 | 55.6481 | 0.99993 | 98.1591 | 318.8104 | 260.4807 | 92.6651 | 688.3195 | 2.1316 | 450.2287 | 33.2794 | 48.4032 | 33.2722 | 72.9414 | 11.9861 | 109.1848 | 28.4854 | 8.0684 | 98.1209 | 60.7234 | 24.5 | 29.0196 | 80 | 32 | 0.99751 | 68.2353 | 100 | 7940 | 32.549 | 107.5211 | 34.7199 | -0.125 | 20.125 | 0 | 42.0715 | 33.0156
9/27/2020 01:24:57.0 | 34.8407 | 1224 | 9 | 2501.0882 | 127.2213 | 79.0676 | 92.3844 | 30.1315 | 32.1471 | 0.05335 | 107.0262 | 11.5373 | 71.1323 | 69.6286 | 55.6973 | 0.99334 | 98.158 | 319.822 | 260.7624 | 92.5809 | 688.3141 | 2.1136 | 449.8936 | 33.3229 | 48.2619 | 33.2652 | 73.2526 | 11.9997 | 109.1276 | 28.6043 | 8.1161 | 98.037 | 60.7672 | 24.5 | 29.4118 | 80 | 32 | 1.0027 | 68.2353 | 96 | 8120 | 32.549 | 108.1619 | 34.8572 | -0.125 | 19.5625 | 0 | 42.4133 | 33.0156
9/27/2020 01:24:58.0 | 34.841 | 1225 | 9 | 2499.6526 | 127.3265 | 79.0893 | 92.4077 | 30.1389 | 32.1357 | 0.05208 | 107.0087 | 11.5335 | 71.275 | 70.5251 | 55.7347 | 1.0062 | 98.1585 | 318.8947 | 260.2554 | 92.8235 | 688.2735 | 2.1358 | 452.6029 | 33.3295 | 48.0552 | 33.318 | 73.2029 | 11.9952 | 109.0162 | 28.7094 | 8.1367 | 98.0622 | 60.7672 | 24.5 | 29.4118 | 80 | 32 | 1.0004 | 68.2353 | 96 | 8210 | 32.549 | 108.1619 | 34.8114 | -0.0625 | 20 | 0 | 42.3645 | 33.0156
9/27/2020 01:24:59.0 | 34.8413 | 1226 | 9 | 2500.7524 | 127.1923 | 79.122 | 92.41 | 30.1376 | 32.1339 | 0.05277 | 106.9651 | 11.5305 | 71.0466 | 69.7206 | 55.786 | 1.0014 | 98.1591 | 318.5294 | 260.2835 | 92.6715 | 688.249 | 2.1119 | 451.1784 | 33.3082 | 48.3067 | 33.3917 | 73.097 | 11.9731 | 108.9887 | 28.7549 | 8.0607 | 97.9112 | 60.9383 | 24.5 | 29.4118 | 80 | 32 | 0.99693 | 68.2353 | 100 | 8070 | 32.549 | 107.5211 | 34.8083 | -0.0625 | 19.1875 | 0 | 42.8497 | 33.0156
9/27/2020 01:25:00.0 | 34.8416 | 1227 | 9 | 2500.7225 | 127.3734 | 79.1662 | 92.4344 | 30.1514 | 32.1099 | 0.05372 | 106.9738 | 11.5296 | 71.3892 | 70.1489 | 55.8382 | 1.0063 | 98.1585 | 319.0914 | 260.4525 | 92.872 | 688.2436 | 2.1014 | 449.5025 | 33.3549 | 48.3652 | 33.2792 | 73.0539 | 12.0195 | 109.0442 | 28.7094 | 8.0955 | 97.8106 | 60.9317 | 24.5 | 29.0196 | 81 | 32 | 0.99803 | 68.6274 | 95 | 8240 | 32.549 | 108.1619 | 34.906 | -0.0625 | 19.375 | 0 | 42.7704 | 33.0156
9/27/2020 01:25:01.0 | 34.8419 | 1228 | 9 | 2500.3951 | 127.208 | 79.1764 | 92.4613 | 30.1396 | 32.1243 | 0.05396 | 106.9913 | 11.5286 | 71.3035 | 69.6922 | 55.8783 | 1.0033 | 98.1597 | 318.7542 | 260.6778 | 92.7558 | 688.3003 | 2.1048 | 451.1226 | 33.3061 | 48.3964 | 33.3528 | 73.1336 | 12.0035 | 108.9613 | 28.636 | 8.1174 | 97.8777 | 61.0524 | 24.5 | 29.4118 | 81 | 32 | 1.0006 | 68.6274 | 96 | 8360 | 32.549 | 108.1619 | 34.6741 | -0.125 | 19.75 | 0 | 42.868 | 33.0156
9/27/2020 01:25:02.0 | 34.8421 | 1229 | 9 | 2501.1016 | 127.2678 | 79.2121 | 92.481 | 30.1411 | 32.1111 | 0.05282 | 106.9651 | 11.5383 | 71.0752 | 69.5566 | 55.9294 | 1.0188 | 98.158 | 318.7542 | 260.1145 | 92.8363 | 688.2789 | 2.0919 | 449.726 | 33.333 | 48.6887 | 33.2722 | 73.3154 | 12.0028 | 108.8755 | 28.3556 | 8.1019 | 97.8525 | 61.1266 | 24.5 | 29.0196 | 81 | 32 | 1.0004 | 68.2353 | 99 | 7920 | 32.549 | 107.2006 | 34.8785 | -0.1875 | 19.4375 | 0 | 43.3411 | 33.0156
9/27/2020 01:25:03.0 | 34.8424 | 1230 | 9 | 2501.6194 | 127.4688 | 79.223 | 92.4868 | 30.1477 | 32.1084 | 0.05186 | 106.9651 | 11.5344 | 71.1894 | 69.8642 | 55.9719 | 0.99851 | 98.1585 | 319.2319 | 260.1427 | 92.8235 | 688.2597 | 2.105 | 450.8712 | 33.3937 | 48.2102 | 33.1945 | 73.3023 | 11.9883 | 109.1562 | 28.7619 | 8.0607 | 97.8357 | 61.1532 | 24.5 | 29.0196 | 81 | 32 | 0.99855 | 68.6274 | 95 | 8120 | 32.549 | 108.1619 | 34.8877 | -0.125 | 19.75 | 0 | 43.3807 | 33.0156
9/27/2020 01:25:04.0 | 34.8427 | 1231 | 9 | 2499.2157 | 127.6291 | 79.2794 | 92.5248 | 30.1439 | 32.0959 | 0.05182 | 106.9651 | 11.5335 | 71.275 | 69.5381 | 56.0204 | 1.0046 | 98.1591 | 318.3607 | 259.9174 | 92.7814 | 688.157 | 2.1243 | 451.8488 | 33.4018 | 48.5786 | 33.2722 | 73.4082 | 11.9967 | 109.0167 | 28.5587 | 8.0697 | 97.8945 | 61.177 | 24.5 | 29.0196 | 81 | 32 | 1.0033 | 68.2353 | 96 | 8190 | 32.549 | 108.49 | 34.7534 | -0.1875 | 20.125 | 0 | 43.0206 | 33.0156
9/27/2020 01:25:05.0 | 34.843 | 1232 | 9 | 2498.7865 | 127.4221 | 79.333 | 92.5646 | 30.1569 | 32.0748 | 0.05099 | 107 | 11.5325 | 71.3035 | 70.1406 | 56.0679 | 1.0103 | 98.1585 | 317.9111 | 259.8047 | 92.9755 | 687.9999 | 2.1513 | 450.2287 | 33.3423 | 48.062 | 33.2264 | 73.5075 | 11.9997 | 109.3803 | 28.7163 | 8.0826 | 97.9196 | 61.1332 | 24.5 | 29.0196 | 81 | 32 | 1.0004 | 68.6274 | 100 | 8120 | 32.549 | 107.5211 | 34.7565 | -0.25 | 19.5 | 0 | 43.573 | 33.0156
9/27/2020 01:25:06.0 | 34.8432 | 1233 | 9 | 2500.916 | 127.2665 | 79.3473 | 92.5995 | 30.1483 | 32.0887 | 0.05183 | 107 | 11.5218 | 71.0466 | 69.9842 | 56.1288 | 1.0062 | 98.1597 | 318.1921 | 259.3822 | 92.8913 | 687.9539 | 2.1584 | 450.4243 | 33.3291 | 48.2824 | 33.2722 | 73.4213 | 11.9921 | 109.2134 | 28.6252 | 8.0349 | 97.8945 | 61.3785 | 24.5 | 29.0196 | 81 | 32 | 1.0004 | 68.6274 | 96 | 8210 | 32.549 | 108.49 | 34.8175 | -0.1875 | 19.25 | 0 | 43.7805 | 33.0156
9/27/2020 01:25:07.0 | 34.8435 | 1234 | 9 | 2498.6719 | 127.4711 | 79.3787 | 92.6176 | 30.1599 | 32.083 | 0.04971 | 107 | 11.5393 | 71.1037 | 69.7122 | 56.1698 | 1.0033 | 98.1568 | 318.0516 | 259.4949 | 92.872 | 687.908 | 2.1533 | 451.0667 | 33.354 | 48.3652 | 33.318 | 73.4513 | 11.983 | 109.2946 | 28.7619 | 8.0839 | 97.8945 | 61.2711 | 24.5 | 29.4118 | 81 | 32 | 1.0031 | 68.6274 | 96 | 8550 | 32.549 | 108.49 | 34.6558 | -0.1875 | 20 | 0 | 43.5761 | 33.0156
9/27/2020 01:25:08.0 | 34.8438 | 1235 | 9 | 2499.6888 | 127.339 | 79.3855 | 92.6131 | 30.149 | 32.07 | 0.05121 | 106.9913 | 11.5432 | 70.8183 | 69.8409 | 56.2176 | 1.0044 | 98.1591 | 318.6699 | 259.2132 | 93.0048 | 687.9325 | 2.1825 | 449.2791 | 33.3342 | 48.4032 | 33.2443 | 73.5375 | 12.0013 | 109.689 | 28.643 | 8.1071 | 97.9532 | 61.3519 | 24.5 | 28.6274 | 81 | 32 | 1.0006 | 68.2353 | 100 | 7920 | 32.549 | 107.8415 | 34.7595 | -0.25 | 20.375 | 0 | 43.5272 | 33.0156
9/27/2020 01:25:09.0 | 34.8441 | 1236 | 9 | 2500.7548 | 127.2564 | 79.4153 | 92.6522 | 30.1618 | 32.0844 | 0.05075 | 106.9651 | 11.5461 | 71.2179 | 70.2983 | 56.2607 | 0.99423 | 98.1591 | 318.0797 | 259.4385 | 93.0368 | 688.0405 | 2.1963 | 449.1953 | 33.3257 | 48.024 | 33.3319 | 73.5703 | 11.9891 | 109.2408 | 28.6777 | 8.0968 | 98.037 | 61.4858 | 24.5 | 29.0196 | 81 | 32 | 1.0012 | 68.2353 | 96 | 8140 | 32.549 | 108.49 | 34.8328 | -0.1875 | 20.3125 | 0 | 43.3167 | 33.0156
9/27/2020 01:25:10.0 | 34.8444 | 1237 | 9 | 2500.0035 | 127.2764 | 79.4862 | 92.6727 | 30.1631 | 32.0893 | 0.05211 | 106.9913 | 11.5393 | 71.0752 | 70.3829 | 56.3079 | 1.0019 | 98.1574 | 318.6137 | 259.5794 | 93.024 | 688.1218 | 2.1947 | 451.8488 | 33.3226 | 48.4237 | 33.2792 | 73.7061 | 11.9686 | 109.043 | 28.5062 | 8.0426 | 98.1125 | 61.4858 | 24.5 | 29.4118 | 81 | 32 | 1.0021 | 68.2353 | 96 | 8240 | 32.549 | 108.8104 | 34.8175 | -0.1875 | 20.5 | 0 | 43.042 | 33.0156
9/27/2020 01:25:11.0 | 34.8446 | 1238 | 9 | 2500.0952 | 127.2143 | 79.5165 | 92.7061 | 30.1517 | 32.0787 | 0.05247 | 107.0349 | 11.547 | 71.2464 | 69.6754 | 56.371 | 1.0104 | 98.1591 | 317.1524 | 258.9597 | 92.8427 | 688.1517 | 2.1974 | 450.7595 | 33.3077 | 48.3857 | 33.2125 | 73.7689 | 11.9906 | 109.5209 | 28.4676 | 7.995 | 98.1964 | 61.4222 | 24.5 | 29.4118 | 81 | 32 | 1 | 68.6274 | 100 | 8120 | 32.549 | 107.5211 | 34.7656 | -0.25 | 20.75 | 0 | 42.569 | 33.1094
9/27/2020 01:25:12.0 | 34.8449 | 1239 | 9 | 2499.6267 | 127.1074 | 79.5264 | 92.7154 | 30.1466 | 32.058 | 0.05196 | 106.9476 | 11.5451 | 71.4748 | 70.2502 | 56.4226 | 1.006 | 98.1574 | 317.5458 | 258.9879 | 93.024 | 688.203 | 2.2341 | 450.8433 | 33.2699 | 48.372 | 33.2792 | 73.4578 | 11.9868 | 109.1271 | 28.6113 | 8.0285 | 98.2635 | 61.6872 | 24.5 | 29.0196 | 81 | 32 | 1.001 | 68.2353 | 96 | 8260 | 32.549 | 108.49 | 34.8053 | -0.3125 | 20.5 | 0 | 41.9861 | 33.0156
9/27/2020 01:25:13.0 | 34.8452 | 1240 | 9 | 2497.976 | 127.0988 | 79.5603 | 92.7496 | 30.1474 | 32.0689 | 0.05317 | 107.0262 | 11.5373 | 71.6461 | 70.2436 | 56.4816 | 1.0015 | 98.158 | 316.8433 | 258.6499 | 92.9691 | 688.3248 | 2.2346 | 450.6477 | 33.2474 | 48.3652 | 33.3319 | 73.6499 | 12.0119 | 109.0156 | 28.6043 | 8.0723 | 98.2467 | 61.8383 | 24.5 | 29.0196 | 81 | 32 | 1.0007 | 68.2353 | 96 | 8380 | 32.549 | 108.1619 | 34.7961 | -0.1875 | 20.5625 | 0 | 41.7602 | 33.0156
9/27/2020 01:25:14.0 | 34.8455 | 1241 | 9 | 2499.7554 | 127.0268 | 79.5888 | 92.7427 | 30.156 | 32.0673 | 0.05448 | 107 | 11.5412 | 71.4462 | 70.578 | 56.544 | 1.0103 | 98.158 | 317.2929 | 258.5091 | 93.0176 | 688.5632 | 2.2014 | 450.2846 | 33.2565 | 48.4168 | 33.2722 | 73.7492 | 11.9868 | 108.6795 | 28.6043 | 8.111 | 98.188 | 61.7813 | 24.5 | 29.4118 | 81 | 32 | 1.0011 | 68.6274 | 99 | 7900 | 32.549 | 106.8802 | 34.8999 | -0.1875 | 20 | 0 | 42.0105 | 33.0156
9/27/2020 01:25:15.0 | 34.8458 | 1242 | 9 | 2499.0901 | 126.9213 | 79.5734 | 92.772 | 30.1564 | 32.0835 | 0.05486 | 107.0262 | 11.5528 | 71.4748 | 69.8292 | 56.5906 | 1.0151 | 98.1619 | 317.1524 | 258.3119 | 92.9755 | 688.7609 | 2.2171 | 450.4522 | 33.2149 | 48.4237 | 33.2652 | 73.7558 | 12.0263 | 108.7674 | 28.5587 | 8.0736 | 98.1461 | 61.825 | 24.5 | 29.0196 | 81 | 31 | 1.0016 | 68.6274 | 96 | 8120 | 32.549 | 107.8415 | 34.967 | -0.1875 | 19.625 | 0 | 42.4438 | 33.0156
9/27/2020 01:25:16.0 | 34.846 | 1243 | 9 | 2498.6445 | 126.8993 | 79.5834 | 92.7924 | 30.1489 | 32.0795 | 0.05252 | 107.0349 | 11.5373 | 71.1894 | 70.6606 | 56.6293 | 1.012 | 98.1591 | 317.7144 | 258.5372 | 93.1695 | 688.8935 | 2.1945 | 452.4353 | 33.2034 | 48.4753 | 33.3319 | 73.8551 | 11.9762 | 108.6246 | 28.5062 | 8.0762 | 98.0203 | 61.9893 | 24.5 | 29.4118 | 81 | 31 | 1.0023 | 68.2353 | 95 | 8240 | 32.549 | 107.8415 | 35.0006 | -0.25 | 19.0625 | 0 | 43.161 | 33.0156
9/27/2020 01:25:17.0 | 34.8463 | 1244 | 9 | 2500.0751 | 127.0191 | 79.6362 | 92.8203 | 30.138 | 32.0706 | 0.05207 | 106.9826 | 11.5393 | 71.3892 | 70.0209 | 56.6737 | 1.0042 | 98.1591 | 316.3374 | 258.1429 | 93.0176 | 689.072 | 2.1821 | 450.955 | 33.2568 | 48.3135 | 33.3001 | 73.6996 | 11.9982 | 108.4285 | 28.4993 | 8.0955 | 97.8861 | 62.0595 | 24.5 | 29.4118 | 81 | 32 | 1.0038 | 68.2353 | 100 | 8090 | 32.549 | 106.5597 | 35.0464 | -0.1875 | 19.1875 | 0 | 43.3807 | 32.9219
9/27/2020 01:25:18.0 | 34.8466 | 1245 | 9 | 2500.5355 | 126.9524 | 79.6474 | 92.8103 | 30.1108 | 32.0797 | 0.05271 | 107.0087 | 11.5451 | 71.4748 | 70.1689 | 56.7076 | 1.0099 | 98.1602 | 317.3491 | 258.4809 | 93.0304 | 689.0912 | 2.1854 | 449.6981 | 33.2458 | 48.0688 | 33.2194 | 73.9112 | 12.0051 | 108.5697 | 28.8283 | 8.031 | 97.8525 | 62.0833 | 24.5 | 29.4118 | 81 | 32 | 0.99757 | 68.2353 | 96 | 8160 | 32.549 | 107.8415 | 35.1257 | -0.25 | 19.4375 | 0 | 43.2312 | 33.0156
9/27/2020 01:25:19.0 | 34.8469 | 1246 | 9 | 2501.12 | 126.9958 | 79.7147 | 92.8645 | 30.1492 | 32.0733 | 0.05432 | 107 | 11.5373 | 70.961 | 70.8501 | 56.7524 | 1.0047 | 98.158 | 316.478 | 257.8049 | 93.1823 | 689.2131 | 2.1591 | 451.8488 | 33.2634 | 47.8689 | 33.2194 | 73.8185 | 12.0119 | 108.8755 | 28.6252 | 8.031 | 97.8106 | 62.0833 | 24.5 | 29.4118 | 81 | 31 | 1.0014 | 68.2353 | 95 | 8460 | 32.549 | 107.8415 | 35.1959 | -0.1875 | 18.8125 | 0 | 43.7653 | 33.0156
9/27/2020 01:25:20.0 | 34.8471 | 1247 | 9 | 2500.7523 | 127.1737 | 79.7215 | 92.8903 | 30.1475 | 32.0774 | 0.05104 | 107 | 11.5335 | 71.5319 | 70.2768 | 56.7831 | 0.99886 | 98.1574 | 316.0283 | 257.3261 | 92.9627 | 689.1725 | 2.1832 | 450.4522 | 33.3019 | 48.2034 | 33.1666 | 73.6434 | 12.0119 | 108.6789 | 28.5449 | 8.1045 | 97.777 | 62.3348 | 24.5 | 29.4118 | 81 | 32 | 0.99959 | 68.2353 | 99 | 7940 | 32.549 | 106.8802 | 35.2417 | -0.1875 | 19.9375 | 0 | 43.6981 | 33.0156
9/27/2020 01:25:21.0 | 34.8474 | 1248 | 9 | 2499.0106 | 127.2523 | 79.7572 | 92.8925 | 30.1463 | 32.0751 | 0.05163 | 107 | 11.5373 | 71.3321 | 70.217 | 56.7748 | 0.99761 | 98.1585 | 316.6466 | 258.2274 | 93.1951 | 689.0613 | 2.2111 | 450.5919 | 33.2961 | 48.3993 | 33.1806 | 74.0302 | 11.9967 | 108.9321 | 28.639 | 8.0929 | 97.8106 | 62.3481 | 24.5 | 29.4118 | 81 | 31 | 1.0011 | 68.2353 | 96 | 8160 | 32.549 | 108.1619 | 35.0677 | -0.1875 | 20.375 | 0 | 43.6157 | 33.0156
9/27/2020 01:25:22.0 | 34.8477 | 1249 | 9 | 2506.1113 | 127.3883 | 79.7641 | 92.9208 | 30.1598 | 32.0563 | 0.04744 | 106.9651 | 11.5354 | 71.3892 | 70.0708 | 56.8026 | 0.9994 | 98.1591 | 317.602 | 258.1711 | 93.218 | 689.0667 | 2.2031 | 452.575 | 33.4319 | 48.1654 | 33.2931 | 73.9543 | 12.0066 | 109.0167 | 28.7163 | 8.0955 | 98.0706 | 62.405 | 24.5 | 29.4118 | 81 | 31 | 1.001 | 68.2353 | 96 | 8190 | 32.549 | 108.1619 | 35.2692 | -0.0625 | 19.625 | 0 | 44.0033 | 33.0156
9/27/2020 01:25:23.0 | 34.848 | 1250 | 9 | 2505.8335 | 128.4988 | 79.775 | 92.943 | 30.1462 | 32.0744 | 0.03916 | 107.0349 | 11.5393 | 71.5604 | 70.3166 | 56.827 | 1.0063 | 98.1591 | 317.0962 | 257.9739 | 93.2116 | 689.2131 | 2.2565 | 451.6812 | 33.7216 | 48.1585 | 33.325 | 73.9478 | 12.0172 | 109.1008 | 28.6568 | 8.2257 | 98.7248 | 62.4857 | 24.5 | 30.1961 | 81 | 32 | 0.99651 | 69.4118 | 102 | 8240 | 32.549 | 107.5211 | 35.0891 | -0.125 | 21.875 | 0 | 41.9891 | 33.0156
9/27/2020 01:25:24.0 | 34.8483 | 1251 | 9 | 2501.8063 | 129.002 | 79.8286 | 92.9537 | 30.1364 | 32.0586 | 0.03893 | 107.2531 | 11.5461 | 71.1323 | 70.2618 | 56.8732 | 1.0124 | 98.1568 | 316.2812 | 257.5514 | 93.0597 | 689.4162 | 2.301 | 450.0612 | 33.797 | 48.0484 | 33.325 | 73.9412 | 11.9754 | 108.8464 | 28.4923 | 8.1896 | 99.1274 | 62.6366 | 24.5 | 30.5882 | 81 | 32 | 1.0008 | 69.4118 | 102 | 8020 | 32.549 | 106.8802 | 35.0586 | -0.0625 | 19.5 | 0 | 43.3777 | 33.0156
9/27/2020 01:25:25.0 | 34.8485 | 1252 | 9 | 2501.3124 | 129.105 | 79.8366 | 92.971 | 30.1516 | 32.0587 | 0.03841 | 107.288 | 11.5451 | 70.7612 | 70.502 | 56.9225 | 1.0031 | 98.1574 | 315.8316 | 257.2979 | 93.2537 | 689.584 | 2.3289 | 451.2901 | 33.8173 | 48.2551 | 33.2792 | 74.0901 | 12.0013 | 109.6033 | 28.5449 | 8.1483 | 99.0855 | 62.6935 | 24.5 | 30.1961 | 81 | 31 | 1.0064 | 69.4118 | 101 | 8120 | 32.549 | 107.2006 | 35.0189 | -0.125 | 18.9375 | 0 | 43.7592 | 33.0156
9/27/2020 01:25:26.0 | 34.8488 | 1253 | 9 | 2502.2102 | 129.032 | 79.8978 | 93.0079 | 30.1512 | 32.0456 | 0.03651 | 107.2531 | 11.5538 | 71.2179 | 70.1157 | 56.9862 | 0.99957 | 98.1591 | 316.5623 | 257.4669 | 93.6479 | 689.584 | 2.3137 | 450.8153 | 33.8104 | 48.2102 | 33.3319 | 73.9974 | 11.983 | 109.3248 | 28.9719 | 8.1355 | 99.0938 | 62.6432 | 24.5 | 29.8039 | 81 | 31 | 1.0038 | 69.4118 | 97 | 8330 | 32.549 | 108.8104 | 35.0983 | -0.1875 | 20.125 | 0 | 43.1397 | 33.1094
9/27/2020 01:25:27.0 | 34.8491 | 1254 | 9 | 2504.3918 | 129.2232 | 79.9276 | 93.0292 | 30.1631 | 32.0429 | 0.0375 | 107.2705 | 11.5538 | 71.1037 | 69.9609 | 57.0467 | 1.0083 | 98.1574 | 315.663 | 256.8191 | 93.2665 | 689.4867 | 2.3108 | 450.4522 | 33.89 | 48.372 | 33.2583 | 74.0536 | 11.9891 | 109.2391 | 28.6113 | 8.1883 | 99.2364 | 62.7741 | 24.5 | 29.8039 | 81 | 31 | 1.0008 | 69.4118 | 101 | 8210 | 32.549 | 107.5211 | 35.0861 | -0.125 | 21.125 | 0 | 42.3309 | 33.0156
9/27/2020 01:25:28.0 | 34.8494 | 1255 | 9 | 2501.78 | 129.659 | 79.974 | 93.0557 | 30.1605 | 32.0568 | 0.03624 | 107.3142 | 11.5519 | 71.1894 | 70.4193 | 57.0714 | 0.99851 | 98.158 | 315.4663 | 257.1008 | 93.1274 | 689.5733 | 2.3287 | 449.2232 | 33.9688 | 47.9138 | 33.318 | 74.2586 | 11.9914 | 109.4918 | 28.7232 | 8.1831 | 99.4545 | 62.831 | 24.5 | 30.1961 | 81 | 31 | 0.99977 | 69.4118 | 101 | 7920 | 32.549 | 107.2006 | 35.2661 | -0.1875 | 20.5 | 0 | 42.2882 | 33.1094
9/27/2020 01:25:29.0 | 34.8496 | 1256 | 9 | 2500.7427 | 129.7635 | 79.991 | 93.0852 | 30.1537 | 32.0372 | 0.03618 | 107.3491 | 11.5538 | 71.4177 | 70.2884 | 57.0629 | 1.0028 | 98.1574 | 315.8316 | 257.1008 | 93.218 | 689.5626 | 2.3325 | 452.994 | 33.9821 | 48.3204 | 33.3041 | 74.1032 | 11.9876 | 109.6033 | 28.6113 | 8.2502 | 99.3958 | 63.0188 | 24.5 | 29.8039 | 81 | 31 | 1.0077 | 69.4118 | 97 | 8140 | 32.549 | 108.8104 | 35.2295 | -0.25 | 19.0625 | 0 | 42.9993 | 33.1094
9/27/2020 01:25:30.0 | 34.8499 | 1257 | 9 | 2498.5308 | 129.4192 | 80.0053 | 93.1012 | 30.1655 | 32.0324 | 0.03626 | 107.2793 | 11.5587 | 71.2179 | 69.7507 | 56.9549 | 1.0211 | 98.1574 | 315.6349 | 256.7346 | 93.3443 | 689.6545 | 2.3272 | 452.4912 | 33.8619 | 48.5065 | 33.4235 | 73.9347 | 11.9883 | 109.9114 | 28.748 | 8.178 | 99.2951 | 62.9316 | 24.5 | 29.8039 | 81 | 31 | 1.0013 | 69.4118 | 101 | 7990 | 32.549 | 108.1619 | 35.4034 | -0.125 | 19 | 0 | 43.2556 | 33.1094
9/27/2020 01:25:31.0 | 34.8502 | 1258 | 9 | 2501.6004 | 129.0064 | 80.0421 | 93.1371 | 30.1643 | 32.0379 | 0.0381 | 107.2007 | 11.5354 | 71.5033 | 70.1871 | 56.9046 | 1.0117 | 98.158 | 316.1969 | 257.2134 | 93.4055 | 689.4514 | 2.313 | 450.2846 | 33.7954 | 48.4685 | 33.318 | 74.1463 | 12.0005 | 109.6319 | 28.5518 | 8.1548 | 99.2951 | 62.9818 | 24.5 | 29.4118 | 82 | 31 | 0.99977 | 69.4118 | 102 | 8140 | 32.549 | 108.1619 | 35.1685 | -0.3125 | 19.875 | 0 | 42.456 | 33.1094
9/27/2020 01:25:32.0 | 34.8505 | 1259 | 9 | 2495.7662 | 129.2372 | 80.0596 | 93.153 | 30.1419 | 32.0476 | 0.0364 | 107.1135 | 11.5422 | 71.3321 | 69.6001 | 56.885 | 0.99245 | 98.1591 | 315.0167 | 256.2558 | 93.4055 | 689.4974 | 2.3125 | 451.6812 | 33.7769 | 48.6751 | 33.325 | 74.1959 | 12.0104 | 109.8011 | 28.5518 | 8.2218 | 99.2197 | 63.0889 | 24.5 | 29.8039 | 82 | 31 | 1.0013 | 69.4118 | 97 | 8480 | 32.549 | 109.1309 | 35.0372 | -0.1875 | 19.5625 | 0 | 42.8833 | 33.1094
9/27/2020 01:25:33.0 | 34.8507 | 1260 | 9 | 2503.7592 | 128.6173 | 80.108 | 93.1953 | 30.1697 | 32.0372 | 0.03659 | 107.1135 | 11.5441 | 71.0752 | 70.9948 | 56.8969 | 0.98978 | 98.1568 | 315.4382 | 256.2276 | 93.5089 | 689.5787 | 2.2944 | 451.9605 | 33.7226 | 48.6819 | 33.325 | 74.2024 | 12.0179 | 109.4907 | 28.8213 | 8.2038 | 99.2867 | 63.1894 | 24.5 | 29.8039 | 82 | 31 | 0.9995 | 69.4118 | 101 | 8240 | 32.549 | 107.8415 | 35.2905 | -0.25 | 21 | 0 | 41.9067 | 33.1094
9/27/2020 01:25:34.0 | 34.851 | 1261 | 9 | 2499.4432 | 129.2249 | 80.1458 | 93.2016 | 30.1586 | 32.0182 | 0.03576 | 107.1135 | 11.5296 | 71.0181 | 70.2718 | 56.9222 | 0.99619 | 98.1568 | 315.0729 | 256.0868 | 93.4604 | 689.6599 | 2.2778 | 450.0332 | 33.8235 | 48.527 | 33.325 | 74.252 | 12.0111 | 109.6587 | 28.7163 | 8.1741 | 99.379 | 63.2899 | 24.5 | 29.8039 | 82 | 31 | 1.0057 | 69.4118 | 101 | 7870 | 32.549 | 107.8415 | 35.1807 | -0.25 | 19.9375 | 0 | 42.2119 | 33.1094
9/27/2020 01:25:35.0 | 34.8513 | 1262 | 9 | 2501.7161 | 129.1911 | 80.1806 | 93.2167 | 30.1825 | 32.0242 | 0.03455 | 107.1222 | 11.5344 | 70.7612 | 69.9609 | 56.9485 | 1.0088 | 98.1563 | 315.0167 | 256.0586 | 93.5153 | 689.7818 | 2.2749 | 452.7147 | 33.8454 | 48.792 | 33.3777 | 74.3082 | 12.0081 | 109.5181 | 28.4606 | 8.1741 | 99.4042 | 63.2397 | 24.5 | 29.8039 | 82 | 31 | 1.0022 | 69.4118 | 97 | 8160 | 32.549 | 109.1309 | 35.1562 | -0.1875 | 20.375 | 0 | 42.1722 | 33.1094
9/27/2020 01:25:36.0 | 34.8516 | 1263 | 9 | 2499.9666 | 129.2527 | 80.2363 | 93.2056 | 30.1637 | 32.0138 | 0.03643 | 107.096 | 11.5528 | 70.9895 | 70.5698 | 56.9742 | 1.0094 | 98.1585 | 314.7076 | 256.0586 | 93.551 | 689.7519 | 2.2578 | 451.0667 | 33.8378 | 48.5718 | 33.2861 | 74.3943 | 11.9861 | 109.7445 | 28.6043 | 8.2115 | 99.3874 | 63.3032 | 24.5 | 29.8039 | 82 | 31 | 0.99876 | 69.4118 | 101 | 8290 | 32.549 | 107.8415 | 35.2234 | -0.1875 | 20 | 0 | 42.4713 | 33.1094
9/27/2020 01:25:37.0 | 34.8519 | 1264 | 9 | 2502.2078 | 129.0561 | 80.2928 | 93.2562 | 30.1721 | 32.0157 | 0.03851 | 107.0873 | 11.5625 | 71.3321 | 69.8775 | 57.0117 | 1.0087 | 98.1574 | 315.4663 | 256.4529 | 93.3214 | 689.7411 | 2.2578 | 449.8377 | 33.8167 | 48.2755 | 33.3777 | 74.3578 | 12.0073 | 109.2671 | 28.6182 | 8.2231 | 99.379 | 63.4406 | 24.5 | 29.8039 | 82 | 31 | 1.0002 | 69.8039 | 102 | 8240 | 32.549 | 107.8415 | 35.2692 | -0.1875 | 20.375 | 0 | 42.0105 | 33.1094
9/27/2020 01:25:38.0 | 34.8521 | 1265 | 9 | 2499.5224 | 129.3399 | 80.3172 | 93.2923 | 30.1867 | 32.0084 | 0.03593 | 107.0349 | 11.5732 | 71.1894 | 70.5813 | 57.0387 | 0.99868 | 98.1585 | 314.5671 | 255.5516 | 93.4412 | 689.7059 | 2.2658 | 451.5136 | 33.8546 | 48.6098 | 33.4375 | 74.3316 | 12.0066 | 109.2683 | 28.5905 | 8.1857 | 99.3706 | 63.4472 | 24.5 | 29.8039 | 82 | 31 | 1.0065 | 69.4118 | 101 | 8020 | 32.549 | 107.8415 | 35.1807 | -0.25 | 19.75 | 0 | 42.3676 | 33.1094
9/27/2020 01:25:39.0 | 34.8524 | 1266 | 9 | 2501.8463 | 129.199 | 80.373 | 93.3148 | 30.1922 | 32.0052 | 0.03772 | 107.0785 | 11.5664 | 70.7897 | 69.8108 | 57.0704 | 1.0012 | 98.158 | 315.1291 | 255.6079 | 93.7449 | 689.7005 | 2.2523 | 449.1674 | 33.8492 | 48.7267 | 33.3777 | 74.4439 | 11.9944 | 109.2677 | 28.4468 | 8.2167 | 99.27 | 63.541 | 24.5 | 30.1961 | 82 | 31 | 0.99641 | 69.8039 | 97 | 8190 | 32.549 | 108.49 | 35.2966 | -0.25 | 20.1875 | 0 | 42.1814 | 33.1094
9/27/2020 01:25:40.0 | 34.8527 | 1267 | 9 | 2500.086 | 129.4108 | 80.3929 | 93.3365 | 30.1814 | 32.0093 | 0.03768 | 107.0873 | 11.5684 | 71.1608 | 70.3232 | 57.1127 | 1.0008 | 98.1591 | 314.1174 | 255.3545 | 93.6123 | 689.8439 | 2.2472 | 453.5247 | 33.8808 | 48.6887 | 33.3528 | 74.7546 | 12.0096 | 108.6806 | 28.6182 | 8.2025 | 99.3455 | 63.5676 | 24.5 | 29.8039 | 82 | 31 | 0.99797 | 69.4118 | 97 | 8360 | 32.549 | 108.49 | 35.3943 | -0.1875 | 19.9375 | 0 | 42.3981 | 33.0156
9/27/2020 01:25:41.0 | 34.853 | 1268 | 9 | 2497.4492 | 129.6743 | 80.4114 | 93.3608 | 30.1877 | 32.0212 | 0.0363 | 107.096 | 11.5558 | 71.3892 | 70.5698 | 57.1584 | 0.99494 | 98.158 | 314.2579 | 255.2981 | 93.8966 | 689.863 | 2.2363 | 451.8767 | 33.914 | 48.6302 | 33.3777 | 74.4505 | 11.9868 | 108.9035 | 28.5062 | 8.2076 | 99.3538 | 63.6415 | 24.5 | 29.8039 | 82 | 31 | 0.99504 | 69.4118 | 101 | 8210 | 32.549 | 107.2006 | 35.4492 | -0.25 | 19.5625 | 0 | 42.5903 | 33.1094
9/27/2020 01:25:42.0 | 34.8533 | 1269 | 9 | 2503.8326 | 129.1054 | 80.4697 | 93.3915 | 30.1893 | 32.0033 | 0.03829 | 107.096 | 11.5548 | 70.9039 | 70.353 | 57.2081 | 1.0001 | 98.1585 | 315.0448 | 255.6079 | 93.5446 | 690.0501 | 2.2208 | 449.8377 | 33.8515 | 48.6166 | 33.3569 | 74.5366 | 11.98 | 108.9321 | 28.3347 | 8.187 | 99.3119 | 63.722 | 24 | 29.8039 | 82 | 31 | 0.99779 | 69.4118 | 97 | 8330 | 32.549 | 108.1619 | 35.5347 | -0.25 | 20.6875 | 0 | 42.0837 | 33.1094
9/27/2020 01:25:43.0 | 34.8535 | 1270 | 9 | 2498.4142 | 129.5713 | 80.4674 | 93.4183 | 30.1834 | 32.0007 | 0.03799 | 107.0698 | 11.5625 | 71.4177 | 69.6637 | 57.2728 | 1.0117 | 98.158 | 313.8645 | 255.0728 | 93.7705 | 690.0608 | 2.2488 | 451.765 | 33.9002 | 48.5991 | 33.318 | 74.5693 | 11.9876 | 109.0436 | 28.6321 | 8.2244 | 99.379 | 63.7855 | 24.5 | 29.8039 | 82 | 31 | 1.0018 | 69.8039 | 97 | 8290 | 32.549 | 108.1619 | 35.672 | -0.125 | 19.5625 | 0 | 42.3462 | 33.1094
9/27/2020 01:25:44.0 | 34.8538 | 1271 | 9 | 2500.4278 | 129.3633 | 80.4846 | 93.4425 | 30.1816 | 31.9868 | 0.03881 | 107.0524 | 11.5635 | 71.5033 | 70.3746 | 57.3352 | 0.99494 | 98.1574 | 314.6233 | 255.439 | 93.7449 | 690.1474 | 2.241 | 451.1226 | 33.873 | 48.8299 | 33.4305 | 74.5927 | 11.9777 | 109.071 | 28.6043 | 8.2257 | 99.3874 | 63.7921 | 24 | 30.1961 | 82 | 31 | 0.99849 | 69.4118 | 101 | 7990 | 32.549 | 107.2006 | 35.7788 | -0.1875 | 20.125 | 0 | 42.1173 | 33.1094
9/27/2020 01:25:45.0 | 34.8541 | 1272 | 9 | 2500.9111 | 129.2991 | 80.5083 | 93.4425 | 30.1863 | 31.9889 | 0.0391 | 107.0349 | 11.5625 | 70.9039 | 70.0891 | 57.4042 | 0.99975 | 98.1597 | 313.9488 | 254.8193 | 93.7449 | 690.372 | 2.2408 | 449.1674 | 33.8628 | 48.4168 | 33.2473 | 74.5927 | 12.002 | 109.3814 | 28.8144 | 8.1728 | 99.3119 | 63.8688 | 24.5 | 29.8039 | 82 | 31 | 1.0033 | 69.4118 | 97 | 8190 | 32.549 | 108.49 | 35.788 | -0.1875 | 20.375 | 0 | 41.9647 | 33.1094
9/27/2020 01:25:46.0 | 34.8544 | 1273 | 9 | 2501.3865 | 129.362 | 80.5179 | 93.4902 | 30.2009 | 31.9893 | 0.03821 | 107.0349 | 11.5567 | 71.3035 | 70.5995 | 57.469 | 1.0067 | 98.1574 | 314.82 | 255.3826 | 93.7321 | 690.3505 | 2.2585 | 452.2398 | 33.8856 | 48.6098 | 33.4305 | 74.53 | 11.9655 | 109.2391 | 28.6955 | 8.2218 | 99.4042 | 63.9427 | 24.5 | 30.1961 | 82 | 31 | 0.99602 | 69.4118 | 97 | 8410 | 32.549 | 108.49 | 35.8978 | -0.0625 | 20.125 | 0 | 41.9586 | 33.1094
9/27/2020 01:25:47.0 | 34.8546 | 1274 | 9 | 2501.1923 | 129.7326 | 80.5379 | 93.5268 | 30.2155 | 31.9929 | 0.03901 | 107.0349 | 11.5509 | 71.4462 | 70.5681 | 57.5277 | 0.99957 | 98.1563 | 314.005 | 254.594 | 93.6964 | 690.3153 | 2.2534 | 450.0332 | 33.9801 | 48.4685 | 33.2264 | 74.791 | 11.9769 | 108.9859 | 28.6043 | 8.2192 | 99.4797 | 63.8991 | 24.5 | 30.1961 | 82 | 31 | 1.0083 | 69.4118 | 101 | 8210 | 32.549 | 107.5211 | 35.9283 | -0.0625 | 20.1875 | 0 | 41.8884 | 33.1094
9/27/2020 01:25:48.0 | 34.8549 | 1275 | 9 | 2497.1621 | 129.5727 | 80.5889 | 93.5121 | 30.1976 | 31.9875 | 0.03777 | 107.0174 | 11.5596 | 71.1608 | 70.1539 | 57.5881 | 1.0097 | 98.158 | 313.7521 | 254.5095 | 93.6351 | 690.1827 | 2.2406 | 450.955 | 33.8835 | 48.4032 | 33.318 | 74.6292 | 11.9944 | 109.6599 | 28.643 | 8.1999 | 99.3874 | 63.9862 | 24.5 | 30.1961 | 82 | 31 | 0.99782 | 69.4118 | 97 | 8530 | 32.549 | 108.8104 | 35.91 | -0.0625 | 19.8125 | 0 | 42.0471 | 33.1094
9/27/2020 01:25:49.0 | 34.8552 | 1276 | 9 | 2501.1616 | 129.2654 | 80.6807 | 93.5299 | 30.203 | 31.9705 | 0.03816 | 106.9476 | 11.5596 | 71.3321 | 70.2685 | 57.6301 | 1.0113 | 98.1574 | 313.5835 | 254.3123 | 93.7997 | 690.2287 | 2.2581 | 451.8488 | 33.8573 | 48.4753 | 33.3777 | 74.748 | 12.0104 | 109.1551 | 28.5587 | 8.1819 | 99.3371 | 64.1434 | 24.5 | 30.1961 | 82 | 31 | 1.0005 | 69.4118 | 97 | 8290 | 32.549 | 108.49 | 35.9802 | -0.0625 | 19.625 | 0 | 42.2485 | 33.1094
9/27/2020 01:25:50.0 | 34.8555 | 1277 | 9 | 2500.3585 | 129.3614 | 80.7016 | 93.5521 | 30.2164 | 31.9747 | 0.03401 | 106.9826 | 11.5528 | 71.3606 | 70.0808 | 57.6716 | 1.0062 | 98.1614 | 315.5506 | 255.3263 | 93.8418 | 690.188 | 2.2457 | 451.4298 | 33.8716 | 48.6234 | 33.4305 | 74.6423 | 11.9838 | 109.075 | 28.6043 | 8.2025 | 99.3119 | 64.1434 | 24.5 | 29.8039 | 82 | 31 | 1.0008 | 69.4118 | 101 | 8070 | 32.549 | 107.5211 | 36.0352 | -0.125 | 19.3125 | 0 | 42.3828 | 33.1094
9/27/2020 01:25:51.0 | 34.8558 | 1278 | 9 | 2499.6659 | 129.3389 | 80.7125 | 93.5591 | 30.1816 | 31.9829 | 0.03585 | 106.9826 | 11.5509 | 71.3892 | 69.8659 | 57.7088 | 1.0012 | 98.1614 | 314.0331 | 254.763 | 93.8902 | 690.2072 | 2.2368 | 449.2232 | 33.8563 | 48.5718 | 33.3499 | 74.7415 | 11.9944 | 108.935 | 28.4468 | 8.1922 | 99.2616 | 64.1169 | 24.5 | 30.1961 | 82 | 31 | 1.0014 | 69.4118 | 97 | 8240 | 32.549 | 108.49 | 36.1176 | -0.0625 | 19.4375 | 0 | 42.7612 | 33.1094
9/27/2020 01:25:52.0 | 34.856 | 1279 | 9 | 2498.5279 | 129.3788 | 80.7069 | 93.5767 | 30.2055 | 31.9914 | 0.03764 | 106.9564 | 11.5509 | 71.3321 | 70.0758 | 57.7399 | 1.0051 | 98.1597 | 314.1736 | 254.9601 | 93.8418 | 690.1934 | 2.2361 | 452.6867 | 33.8513 | 48.5718 | 33.4375 | 74.791 | 12.0028 | 109.3254 | 28.6568 | 8.1548 | 99.1693 | 64.2002 | 24 | 29.4118 | 82 | 31 | 0.99571 | 69.4118 | 97 | 8410 | 32.549 | 108.49 | 36.0779 | -0.0625 | 19.1875 | 0 | 43.1091 | 33.1094
9/27/2020 01:25:53.0 | 34.8563 | 1280 | 9 | 2500.5383 | 129.1748 | 80.7343 | 93.6191 | 30.1906 | 31.9988 | 0.04044 | 106.9738 | 11.5441 | 71.0752 | 70.2784 | 57.7721 | 0.99387 | 98.1568 | 313.162 | 254.5658 | 93.9935 | 690.2693 | 2.2239 | 451.4577 | 33.8252 | 48.6819 | 33.325 | 74.8472 | 11.9883 | 109.1825 | 28.5587 | 8.1419 | 99.1358 | 64.2939 | 24.5 | 30.1961 | 82 | 31 | 1.0009 | 69.4118 | 101 | 8260 | 32.549 | 107.5211 | 36.2 | -0.125 | 18.625 | 0 | 43.9148 | 33.1094
9/27/2020 01:25:54.0 | 34.8566 | 1281 | 9 | 2500.195 | 129.2783 | 80.7637 | 93.6476 | 30.225 | 31.9739 | 0.03824 | 106.9564 | 11.5587 | 71.1894 | 70.1473 | 57.8207 | 1.0067 | 98.158 | 313.3025 | 254.5376 | 94.0164 | 690.234 | 2.2091 | 450.2846 | 33.8476 | 48.603 | 33.3847 | 74.9201 | 12.0035 | 109.4078 | 28.6885 | 8.2579 | 99.119 | 64.3006 | 24.5 | 30.1961 | 82 | 31 | 0.99879 | 69.4118 | 97 | 8260 | 32.549 | 108.49 | 36.1847 | -0.125 | 19.5 | 0 | 43.8019 | 33.1094
9/27/2020 01:25:55.0 | 34.8569 | 1282 | 9 | 2501.6539 | 129.3556 | 80.8127 | 93.704 | 30.1929 | 31.9917 | 0.037 | 106.9826 | 11.5567 | 71.1608 | 70.0192 | 57.8433 | 1.0158 | 98.1585 | 313.1058 | 254.256 | 93.9451 | 690.2639 | 2.2045 | 450.8712 | 33.8876 | 48.6819 | 33.4235 | 74.9959 | 12.0195 | 108.736 | 28.6638 | 8.1909 | 99.1609 | 64.4378 | 24.5 | 29.8039 | 82 | 31 | 1.0002 | 69.4118 | 97 | 8240 | 32.549 | 108.1619 | 36.2305 | -0.1875 | 19.6875 | 0 | 43.7927 | 33.0156
9/27/2020 01:25:56.0 | 34.8571 | 1283 | 9 | 2499.7931 | 129.4787 | 80.8461 | 93.7232 | 30.1929 | 31.9751 | 0.03799 | 106.9738 | 11.5432 | 71.1323 | 70.2917 | 57.8696 | 1.0135 | 98.1574 | 313.7802 | 254.1151 | 93.9579 | 690.2126 | 2.1881 | 449.5025 | 33.8946 | 48.7471 | 33.3569 | 75.009 | 11.9997 | 109.2671 | 28.5726 | 8.1187 | 99.1777 | 64.4246 | 24.5 | 29.8039 | 82 | 31 | 1.0026 | 69.4118 | 101 | 7920 | 32.549 | 107.2006 | 36.3617 | -0.25 | 19.4375 | 0 | 43.5181 | 33.1094
9/27/2020 01:25:57.0 | 34.8574 | 1284 | 9 | 2498.8511 | 129.4057 | 80.8704 | 93.7467 | 30.1895 | 31.97 | 0.04042 | 106.9738 | 11.5412 | 71.4177 | 69.6905 | 57.9327 | 0.99993 | 98.158 | 313.4992 | 253.7772 | 94.0776 | 690.2287 | 2.1745 | 451.4019 | 33.8627 | 48.565 | 33.3777 | 74.9332 | 11.9944 | 109.1276 | 28.5449 | 8.1793 | 99.1945 | 64.4946 | 24.5 | 29.8039 | 82 | 31 | 1.001 | 69.4118 | 97 | 8260 | 32.549 | 108.49 | 36.3617 | -0.1875 | 19.375 | 0 | 43.9087 | 33.1094
9/27/2020 01:25:58.0 | 34.8577 | 1285 | 9 | 2499.8872 | 129.2715 | 80.9571 | 93.7633 | 30.2028 | 31.968 | 0.03999 | 106.9476 | 11.5354 | 71.5033 | 70.1306 | 57.9885 | 1.0033 | 98.158 | 312.881 | 253.5518 | 93.8902 | 690.3099 | 2.1703 | 452.2957 | 33.8417 | 48.4168 | 33.3777 | 74.9893 | 11.9853 | 109.1556 | 28.7094 | 8.2476 | 99.1777 | 64.645 | 24.5 | 29.4118 | 82 | 31 | 1.0054 | 69.4118 | 97 | 8260 | 32.549 | 108.49 | 36.4258 | -0.25 | 19.8125 | 0 | 44.0704 | 33.1094
9/27/2020 01:25:59.0 | 34.858 | 1286 | 9 | 2500.7897 | 129.3033 | 80.9126 | 93.7858 | 30.1944 | 31.9681 | 0.03982 | 107.0611 | 11.5354 | 71.1323 | 69.7924 | 58.0625 | 0.98497 | 98.1608 | 312.7405 | 253.6926 | 93.9871 | 690.5537 | 2.1703 | 451.0667 | 33.8622 | 48.6234 | 33.4305 | 74.9398 | 11.9845 | 109.2425 | 28.6568 | 8.2025 | 99.2616 | 64.6952 | 24.5 | 30.1961 | 82 | 31 | 0.99275 | 69.4118 | 101 | 8290 | 32.549 | 107.5211 | 36.4746 | -0.1875 | 20.25 | 0 | 43.7866 | 33.1094
9/27/2020 01:26:00.0 | 34.8582 | 1287 | 9 | 2498.8371 | 129.3792 | 80.8979 | 93.8115 | 30.1881 | 31.9725 | 0.03799 | 107.0174 | 11.5422 | 71.5319 | 70.2768 | 58.1344 | 1.0042 | 98.1574 | 312.6281 | 253.2702 | 93.8902 | 690.6349 | 2.1901 | 450.7874 | 33.8556 | 48.5718 | 33.325 | 74.9398 | 11.9785 | 109.3231 | 28.5518 | 8.218 | 99.3874 | 64.6952 | 24.5 | 30.1961 | 82 | 31 | 1.0055 | 69.4118 | 97 | 8330 | 32.549 | 108.49 | 36.5295 | -0.125 | 20.3125 | 0 | 43.5791 | 33.1094
9/27/2020 01:26:01.0 | 34.8585 | 1288 | 9 | 2501.6943 | 129.448 | 80.9414 | 93.8415 | 30.1893 | 31.9666 | 0.03711 | 107.0524 | 11.5441 | 71.0181 | 70.3514 | 58.2061 | 1.0003 | 98.1574 | 312.881 | 253.58 | 93.9871 | 690.7162 | 2.2051 | 451.6533 | 33.9124 | 48.6234 | 33.325 | 75.3362 | 11.9838 | 109.2391 | 28.4468 | 8.2682 | 99.4964 | 64.7954 | 24.5 | 29.8039 | 82 | 31 | 1.0108 | 69.4118 | 97 | 8240 | 32.549 | 108.49 | 36.4532 | -0.25 | 20.875 | 0 | 43.2617 | 33.1094
9/27/2020 01:26:02.0 | 34.8588 | 1289 | 9 | 2498.072 | 129.5803 | 81.0357 | 93.8462 | 30.2065 | 31.9593 | 0.0366 | 107.0349 | 11.5577 | 71.0466 | 70.0125 | 58.2542 | 1.0128 | 98.158 | 312.7967 | 253.411 | 94.0292 | 690.559 | 2.2149 | 449.3629 | 33.8978 | 48.565 | 33.3847 | 75.0819 | 12.0013 | 109.7159 | 28.6499 | 8.1857 | 99.5048 | 64.8021 | 24.5 | 30.1961 | 82 | 31 | 1.0031 | 69.4118 | 101 | 7920 | 32.549 | 107.8415 | 36.5265 | -0.25 | 19.25 | 0 | 43.5944 | 33.1094
9/27/2020 01:26:03.0 | 34.8591 | 1290 | 9 | 2501.0048 | 129.0421 | 81.0509 | 93.8693 | 30.1782 | 31.9767 | 0.03973 | 107.0524 | 11.5538 | 71.0752 | 69.9626 | 58.273 | 1.0031 | 98.158 | 312.4314 | 253.3265 | 94.1389 | 690.6296 | 2.1991 | 450.2008 | 33.7967 | 48.6819 | 33.3708 | 75.095 | 11.9937 | 109.6879 | 28.8213 | 8.1471 | 99.4126 | 64.9392 | 24.5 | 29.8039 | 82 | 31 | 0.99776 | 69.4118 | 97 | 8210 | 32.549 | 109.1309 | 36.5448 | -0.25 | 20.75 | 0 | 42.7704 | 33.1094
9/27/2020 01:26:04.0 | 34.8594 | 1291 | 9 | 2500.0063 | 129.1639 | 81.0913 | 93.8842 | 30.1973 | 31.9468 | 0.03838 | 107.0349 | 11.5441 | 71.1037 | 69.9059 | 58.3182 | 1.006 | 98.1546 | 312.3752 | 253.1857 | 94.2001 | 690.559 | 2.1878 | 453.3292 | 33.8151 | 48.7988 | 33.3847 | 75.3558 | 11.983 | 109.6845 | 28.7302 | 8.1651 | 99.5384 | 64.9524 | 24.5 | 29.8039 | 82 | 31 | 1.011 | 69.4118 | 97 | 8290 | 32.549 | 109.1309 | 36.4868 | -0.1875 | 21.125 | 0 | 42.4133 | 33.1094
9/27/2020 01:26:05.0 | 34.8596 | 1292 | 9 | 2500.3788 | 129.2844 | 81.0519 | 93.9169 | 30.197 | 31.963 | 0.03814 | 107.0524 | 11.5461 | 71.3035 | 70.1921 | 58.3604 | 1.0031 | 98.1574 | 312.1784 | 253.0167 | 94.1325 | 690.6403 | 2.2011 | 451.4298 | 33.8517 | 48.7783 | 33.3847 | 75.2866 | 12.0058 | 109.8554 | 28.7094 | 8.1922 | 99.6726 | 65.0026 | 24.5 | 30.1961 | 82 | 31 | 1.0028 | 69.4118 | 102 | 8210 | 32.549 | 108.1619 | 36.5387 | -0.25 | 21.1875 | 0 | 42.0136 | 33.1094
9/27/2020 01:26:06.0 | 34.8599 | 1293 | 9 | 2500.4185 | 129.3323 | 81.0747 | 93.9405 | 30.2041 | 31.9603 | 0.03938 | 107.0349 | 11.5519 | 71.3892 | 70.1539 | 58.3933 | 1.0024 | 98.1597 | 312.6281 | 253.1575 | 94.1453 | 690.5836 | 2.239 | 450.3405 | 33.8648 | 48.6887 | 33.3638 | 75.2997 | 11.9724 | 109.9137 | 28.6707 | 8.2128 | 99.681 | 65.0328 | 24.5 | 29.4118 | 82 | 31 | 0.99992 | 69.4118 | 97 | 8360 | 32.549 | 109.1309 | 36.557 | -0.1875 | 20.75 | 0 | 41.8915 | 33.1094
9/27/2020 01:26:07.0 | 34.8602 | 1294 | 9 | 2498.0714 | 129.2943 | 81.1245 | 93.9454 | 30.1935 | 31.9584 | 0.04266 | 107.0524 | 11.5499 | 71.3321 | 70.3646 | 58.4278 | 1.0074 | 98.1591 | 311.9255 | 252.3688 | 94.2294 | 690.6349 | 2.2208 | 452.156 | 33.8231 | 48.7783 | 33.4305 | 75.2371 | 11.9876 | 109.9971 | 28.6568 | 8.1355 | 99.6558 | 65.1463 | 24.5 | 29.4118 | 82 | 31 | 0.99956 | 69.4118 | 97 | 8330 | 32.549 | 109.1309 | 36.5204 | -0.1875 | 20.5 | 0 | 41.9922 | 33.1094
9/27/2020 01:26:08.0 | 34.8605 | 1295 | 9 | 2500.1423 | 129.0387 | 81.1657 | 93.951 | 30.1889 | 31.9679 | 0.04237 | 107.0436 | 11.5587 | 71.2179 | 70.7018 | 58.4754 | 1.0106 | 98.1591 | 312.6 | 253.242 | 94.1974 | 690.7269 | 2.204 | 452.156 | 33.7842 | 48.6926 | 33.3389 | 75.1053 | 11.9663 | 109.9691 | 28.4646 | 8.1741 | 99.5971 | 65.2597 | 24 | 29.8039 | 82 | 31 | 0.99669 | 69.4118 | 101 | 7970 | 32.549 | 108.1619 | 36.438 | -0.1875 | 19.625 | 0 | 42.4652 | 33.1094
9/27/2020 01:26:09.0 | 34.8608 | 1296 | 9 | 2500.5375 | 129.0949 | 81.1968 | 93.9824 | 30.1973 | 31.9671 | 0.0446 | 107.0174 | 11.5635 | 71.2464 | 69.9925 | 58.5212 | 1.0072 | 98.1585 | 312.066 | 252.8195 | 94.2778 | 690.5889 | 2.2064 | 450.4243 | 33.8042 | 48.7783 | 33.4763 | 75.2866 | 11.9883 | 109.7164 | 28.6043 | 8.2038 | 99.4797 | 65.2399 | 24.5 | 29.4118 | 82 | 31 | 1.0069 | 69.4118 | 97 | 8190 | 32.549 | 109.1309 | 36.4594 | -0.1875 | 19.5625 | 0 | 42.4622 | 33.1094
9/27/2020 01:26:10.0 | 34.861 | 1297 | 9 | 2500.0832 | 129.2489 | 81.2254 | 94.0222 | 30.1975 | 31.9637 | 0.04585 | 106.9826 | 11.5567 | 71.3892 | 69.7223 | 58.5892 | 0.99993 | 98.1574 | 312.4876 | 252.5942 | 94.2422 | 690.5537 | 2.2071 | 452.2119 | 33.8384 | 48.9984 | 33.3777 | 75.3493 | 11.999 | 109.4912 | 28.6182 | 8.2102 | 99.4042 | 65.497 | 24.5 | 29.4118 | 82 | 31 | 0.99947 | 69.4118 | 97 | 8310 | 32.549 | 109.1309 | 36.4807 | -0.125 | 19.6875 | 0 | 42.7124 | 33.1094
9/27/2020 01:26:11.0 | 34.8613 | 1298 | 9 | 2499.2479 | 129.2414 | 81.2279 | 94.0495 | 30.2041 | 31.9626 | 0.04701 | 106.9826 | 11.5548 | 70.961 | 70.0575 | 58.6304 | 1.0115 | 98.1574 | 310.8858 | 252.0308 | 94.4715 | 690.5184 | 2.1907 | 452.4353 | 33.8251 | 49.0364 | 33.4375 | 75.5343 | 11.999 | 109.3231 | 28.6043 | 8.1599 | 99.3119 | 65.4535 | 24.5 | 29.8039 | 82 | 31 | 1.0016 | 69.0196 | 101 | 8240 | 32.549 | 107.8415 | 36.438 | -0.125 | 19.75 | 0 | 42.9749 | 33.1094
9/27/2020 01:26:12.0 | 34.8616 | 1299 | 9 | 2500.4073 | 129.1933 | 81.2559 | 94.06 | 30.2014 | 31.9651 | 0.04871 | 106.9826 | 11.5461 | 71.0466 | 70.4391 | 58.6855 | 1.0008 | 98.1563 | 313.1058 | 252.6787 | 94.2842 | 690.605 | 2.1792 | 450.5919 | 33.8282 | 48.9916 | 33.4444 | 75.3427 | 11.9914 | 109.8262 | 28.6638 | 8.196 | 99.2784 | 65.5102 | 24.5 | 29.8039 | 82 | 31 | 1.003 | 69.4118 | 97 | 8310 | 32.549 | 108.8104 | 36.3983 | -0.125 | 19.4375 | 0 | 43.4051 | 33.1094
9/27/2020 01:26:13.0 | 34.8619 | 1300 | 9 | 2498.9131 | 129.2902 | 81.2908 | 94.0779 | 30.1779 | 31.9687 | 0.04895 | 106.9651 | 11.5373 | 70.9039 | 70.0791 | 58.7362 | 1.0054 | 98.1574 | 311.8974 | 252.6223 | 94.2001 | 690.497 | 2.1819 | 451.7371 | 33.8334 | 49.0052 | 33.3569 | 75.6035 | 12.0013 | 109.4912 | 28.415 | 8.2399 | 99.228 | 65.6775 | 24.5 | 29.4118 | 83 | 31 | 1.0023 | 69.4118 | 97 | 8260 | 32.549 | 108.49 | 36.496 | 0 | 19.8125 | 0 | 43.4753 | 33.0156
9/27/2020 01:26:14.0 | 34.8621 | 1301 | 9 | 2500.0914 | 129.0516 | 81.3089 | 94.1139 | 30.1782 | 31.9675 | 0.04955 | 106.9738 | 11.5335 | 70.9039 | 70.0558 | 58.8067 | 1.0144 | 98.1574 | 312.0098 | 252.3125 | 94.7072 | 690.5943 | 2.169 | 451.7091 | 33.7869 | 48.8747 | 33.3777 | 75.4287 | 12.027 | 109.1551 | 28.8074 | 8.1496 | 99.3287 | 65.5471 | 24.5 | 29.8039 | 83 | 31 | 0.99641 | 69.4118 | 101 | 7990 | 32.549 | 107.5211 | 36.6913 | -0.0625 | 19.0625 | 0 | 44.0643 | 33.1094
9/27/2020 01:26:15.0 | 34.8624 | 1302 | 9 | 2500.5301 | 129.0128 | 81.3485 | 94.1261 | 30.1828 | 31.9524 | 0.05023 | 106.9738 | 11.5432 | 71.275 | 70.0342 | 58.8606 | 1.0012 | 98.1614 | 311.5602 | 251.9182 | 94.307 | 690.6809 | 2.1675 | 450.2846 | 33.7826 | 48.8095 | 33.4375 | 75.3661 | 11.9891 | 109.4112 | 28.531 | 8.0903 | 99.228 | 65.6538 | 24.5 | 29.8039 | 83 | 31 | 1.0057 | 69.4118 | 97 | 8160 | 32.549 | 108.8104 | 36.3373 | 0 | 19.25 | 0 | 44.1742 | 33.1094
9/27/2020 01:26:16.0 | 34.8627 | 1303 | 9 | 2501.0664 | 129.155 | 81.3847 | 94.1579 | 30.194 | 31.9778 | 0.04701 | 106.9738 | 11.547 | 71.3321 | 70.0325 | 58.927 | 1.0033 | 98.1585 | 311.4759 | 252.1998 | 94.3911 | 690.6595 | 2.1639 | 452.0443 | 33.8271 | 48.8991 | 33.3569 | 75.3035 | 11.983 | 109.6884 | 28.5171 | 8.1509 | 99.27 | 65.6775 | 24.5 | 29.8039 | 83 | 31 | 1.0031 | 69.4118 | 97 | 8290 | 32.549 | 108.8104 | 36.4563 | -0.125 | 20.0625 | 0 | 44.0247 | 33.0156
9/27/2020 01:26:17.0 | 34.863 | 1304 | 9 | 2501.9676 | 129.1574 | 81.3942 | 94.1906 | 30.1929 | 31.9521 | 0.04853 | 106.9651 | 11.5509 | 71.0181 | 70.3961 | 58.9896 | 0.99904 | 98.1574 | 311.6726 | 251.6647 | 94.5099 | 690.73 | 2.1792 | 452.2398 | 33.8399 | 48.4578 | 33.3429 | 75.5736 | 11.983 | 109.5473 | 28.6985 | 8.1574 | 99.2951 | 65.7644 | 24.5 | 29.8039 | 83 | 31 | 0.99956 | 69.4118 | 101 | 8260 | 32.549 | 107.8415 | 36.5906 | -0.1875 | 20 | 0 | 43.9636 | 33.1094
9/27/2020 01:26:18.0 | 34.8633 | 1305 | 9 | 2502.187 | 129.4119 | 81.4398 | 94.2145 | 30.1776 | 31.9593 | 0.04906 | 107.0087 | 11.5567 | 71.1323 | 70.5003 | 59.0487 | 0.99975 | 98.1585 | 312.0098 | 252.2562 | 94.4231 | 690.7001 | 2.1929 | 450.117 | 33.9096 | 48.7783 | 33.4096 | 75.4848 | 12.0096 | 109.4083 | 28.7619 | 8.1896 | 99.3622 | 65.8277 | 24.5 | 30.1961 | 83 | 31 | 0.99998 | 69.4118 | 97 | 8360 | 32.549 | 108.8104 | 36.5478 | -0.125 | 19.5 | 0 | 44.0491 | 33.1094
9/27/2020 01:26:19.0 | 34.8635 | 1306 | 9 | 2497.9458 | 129.5645 | 81.4668 | 94.2155 | 30.2012 | 31.9532 | 0.04764 | 106.9738 | 11.5548 | 71.275 | 70.7496 | 59.1009 | 1.0008 | 98.1591 | 311.2511 | 251.9463 | 94.6168 | 690.6403 | 2.1982 | 451.9046 | 33.892 | 48.7267 | 33.4375 | 75.4848 | 12.0157 | 109.8571 | 28.7619 | 8.1831 | 99.3874 | 65.8541 | 24.5 | 29.8039 | 83 | 31 | 0.99846 | 69.4118 | 97 | 8380 | 32.549 | 108.8104 | 36.5509 | -0.25 | 19.625 | 0 | 44.0033 | 33.0156
9/27/2020 01:26:20.0 | 34.8638 | 1307 | 9 | 2499.8993 | 129.0289 | 81.4758 | 94.2559 | 30.1984 | 31.9473 | 0.04842 | 106.9738 | 11.5577 | 71.1894 | 69.6855 | 59.1576 | 1.0063 | 98.1574 | 311.7569 | 252.0308 | 94.5455 | 690.73 | 2.1834 | 451.5415 | 33.7783 | 48.3408 | 33.1846 | 75.6596 | 12.0104 | 109.6033 | 28.6321 | 8.1922 | 99.3706 | 65.9146 | 24.5 | 29.8039 | 83 | 31 | 0.99907 | 69.4118 | 101 | 7940 | 32.549 | 107.8415 | 36.6455 | -0.0625 | 20 | 0 | 43.7134 | 33.1094
9/27/2020 01:26:21.0 | 34.8641 | 1308 | 9 | 2500.989 | 129.069 | 81.5315 | 94.2856 | 30.2064 | 31.9432 | 0.04734 | 106.9826 | 11.5596 | 71.0466 | 69.8959 | 59.2074 | 1.0069 | 98.158 | 311.6164 | 251.6647 | 94.5199 | 690.9492 | 2.1914 | 450.4801 | 33.8036 | 48.8299 | 33.4166 | 75.5343 | 11.9823 | 109.6879 | 28.5518 | 8.178 | 99.4377 | 65.9844 | 24.5 | 30.1961 | 83 | 31 | 1.0036 | 69.4118 | 97 | 8140 | 32.549 | 108.8104 | 36.6699 | -0.125 | 20.5625 | 0 | 43.1061 | 33.1094
9/27/2020 01:26:22.0 | 34.8644 | 1309 | 9 | 2500.0646 | 129.2512 | 81.5831 | 94.2981 | 30.1998 | 31.935 | 0.04746 | 107.0087 | 11.5519 | 71.4748 | 69.9142 | 59.245 | 1.0005 | 98.1591 | 310.9982 | 251.3549 | 94.5683 | 691.006 | 2.2195 | 452.5471 | 33.8387 | 48.7783 | 33.3319 | 75.6829 | 12.0043 | 109.2408 | 28.7094 | 8.1664 | 99.53 | 66.0043 | 24.5 | 29.4118 | 83 | 31 | 0.99495 | 69.4118 | 97 | 8380 | 32.549 | 108.8104 | 36.618 | -0.1875 | 20.1875 | 0 | 43.1793 | 33.1094
9/27/2020 01:26:23.0 | 34.8646 | 1310 | 9 | 2500.7356 | 129.3489 | 81.5971 | 94.2968 | 30.2052 | 31.9445 | 0.04727 | 107.0349 | 11.5577 | 71.0466 | 70.4987 | 59.3036 | 1.009 | 98.1602 | 311.0825 | 251.214 | 94.5492 | 691.0412 | 2.2244 | 450.7595 | 33.8734 | 48.9643 | 33.3777 | 75.5643 | 12.0187 | 109.7462 | 28.5835 | 8.1819 | 99.5635 | 66.1478 | 24.5 | 30.1961 | 83 | 31 | 0.99883 | 69.8039 | 101 | 8210 | 32.549 | 107.8415 | 36.6577 | -0.25 | 20.375 | 0 | 43.0603 | 33.1094
9/27/2020 01:26:24.0 | 34.8649 | 1311 | 9 | 2493.2428 | 128.6731 | 81.6048 | 94.3216 | 30.1861 | 31.94 | 0.05122 | 106.9738 | 11.5587 | 71.1608 | 69.4946 | 59.3537 | 0.99797 | 98.1597 | 310.8015 | 251.0169 | 94.3875 | 691.0305 | 2.1779 | 453.2733 | 33.5955 | 48.8952 | 33.4693 | 75.597 | 12.0088 | 110.3899 | 28.6707 | 8.0865 | 99.1861 | 66.2347 | 24.5 | 29.0196 | 83 | 31 | 1.0066 | 68.6274 | 96 | 8290 | 32.549 | 109.1309 | 36.9965 | -0.25 | 20.5 | 0 | 42.3767 | 33.1094
9/27/2020 01:26:25.0 | 34.8652 | 1312 | 9 | 2496.9987 | 127.5622 | 81.6246 | 94.3363 | 30.1966 | 31.9424 | 0.05398 | 106.8429 | 11.5635 | 71.3321 | 70.3713 | 59.4207 | 0.99922 | 98.158 | 310.2676 | 250.9042 | 94.7008 | 690.8059 | 2.1223 | 449.7819 | 33.3556 | 49.1776 | 33.2832 | 75.4717 | 11.9868 | 110.5282 | 28.643 | 8.089 | 98.8171 | 66.2083 | 24.5 | 29.0196 | 83 | 31 | 1.0004 | 68.2353 | 101 | 8140 | 32.549 | 109.1309 | 36.5906 | -0.1875 | 18.75 | 0 | 44.0216 | 33.1094
9/27/2020 01:26:26.0 | 34.8655 | 1313 | 9 | 2497.796 | 127.0943 | 81.6453 | 94.3745 | 30.2172 | 31.9403 | 0.05749 | 106.7731 | 11.5606 | 71.2179 | 69.9276 | 59.4817 | 1.0074 | 98.158 | 309.9865 | 250.6507 | 94.762 | 690.6595 | 2.0842 | 450.8712 | 33.2439 | 49.1912 | 33.4096 | 75.7324 | 12.0142 | 110.08 | 28.6568 | 8.0878 | 98.599 | 66.2781 | 24.5 | 28.6274 | 83 | 31 | 0.99706 | 68.2353 | 96 | 8410 | 32.549 | 109.7717 | 36.5906 | -0.1875 | 21.5625 | 0 | 42.2089 | 33.1094
9/27/2020 01:26:27.0 | 34.8657 | 1314 | 9 | 2497.6369 | 127.0245 | 81.6891 | 94.3842 | 30.225 | 31.9265 | 0.05742 | 106.7557 | 11.5538 | 71.2179 | 70.1306 | 59.5522 | 1.0131 | 98.1574 | 310.7453 | 250.707 | 94.6652 | 690.7269 | 2.14 | 449.9494 | 33.2235 | 48.8299 | 33.4444 | 76.0295 | 11.9929 | 110.1355 | 28.6568 | 8.0903 | 98.6074 | 66.4112 | 24.5 | 28.6274 | 83 | 31 | 0.99883 | 68.6274 | 100 | 8160 | 32.549 | 108.49 | 36.3953 | -0.125 | 20 | 0 | 42.688 | 33.1094
9/27/2020 01:26:28.0 | 34.866 | 1315 | 9 | 2497.5559 | 126.9707 | 81.7157 | 94.408 | 30.205 | 31.9172 | 0.05689 | 106.7207 | 11.5499 | 71.3035 | 69.2913 | 59.6097 | 1.0083 | 98.1597 | 309.9303 | 250.369 | 94.4907 | 690.6296 | 2.1232 | 450.2567 | 33.2084 | 48.7471 | 33.4763 | 75.8016 | 11.9823 | 110.4179 | 28.6252 | 8.1084 | 98.3558 | 66.5914 | 24.5 | 28.2353 | 83 | 31 | 1.0006 | 67.8431 | 99 | 7920 | 32.549 | 108.8104 | 36.1267 | -0.1875 | 18.25 | 0 | 44.165 | 33.1094
9/27/2020 01:26:29.0 | 34.8663 | 1316 | 9 | 2500.4612 | 126.7966 | 81.7648 | 94.4318 | 30.1878 | 31.9343 | 0.05882 | 106.6858 | 11.5519 | 71.2464 | 69.9009 | 59.673 | 1.0071 | 98.1585 | 310.0427 | 250.4254 | 94.6843 | 690.3666 | 2.1061 | 451.765 | 33.2014 | 49.1084 | 33.4514 | 75.9501 | 11.9952 | 110.1927 | 28.7302 | 8.1458 | 98.2719 | 66.4678 | 24.5 | 28.2353 | 83 | 31 | 0.99965 | 68.2353 | 96 | 8290 | 32.549 | 109.7717 | 35.8948 | -0.25 | 21.4375 | 0 | 42.6239 | 33.1094
9/27/2020 01:26:30.0 | 34.8666 | 1317 | 9 | 2498.1843 | 127.0987 | 81.8085 | 94.4509 | 30.195 | 31.9346 | 0.06016 | 106.712 | 11.5344 | 71.1894 | 70.114 | 59.7149 | 1.0012 | 98.1585 | 310.2113 | 250.8197 | 94.7008 | 690.3045 | 2.1526 | 450.8991 | 33.2502 | 49.126 | 33.4763 | 75.8184 | 12.0142 | 110.0526 | 28.6955 | 8.0774 | 98.4899 | 66.5414 | 24.5 | 29.0196 | 83 | 31 | 1.0028 | 68.6274 | 101 | 8070 | 32.549 | 108.49 | 35.9497 | -0.1875 | 21.0625 | 0 | 42.1082 | 33.1094
9/27/2020 01:26:31.0 | 34.8669 | 1318 | 9 | 2497.7794 | 127.2627 | 81.8346 | 94.4917 | 30.1793 | 31.9713 | 0.06083 | 106.808 | 11.5422 | 71.1608 | 69.9026 | 59.7715 | 1.0008 | 98.1591 | 310.2957 | 250.538 | 94.9072 | 690.4264 | 2.1442 | 450.2008 | 33.2877 | 48.9848 | 33.4763 | 75.7819 | 11.9792 | 109.4369 | 28.6568 | 8.062 | 98.4899 | 66.5914 | 24.5 | 29.0196 | 83 | 31 | 1.0002 | 68.2353 | 101 | 8210 | 32.549 | 108.8104 | 35.9467 | -0.25 | 20.8125 | 0 | 41.9006 | 33.1094
9/27/2020 01:26:32.0 | 34.8671 | 1319 | 9 | 2501.4902 | 127.0401 | 81.8355 | 94.498 | 30.1601 | 31.9459 | 0.0625 | 106.8429 | 11.5441 | 71.1894 | 70.3928 | 59.8312 | 1.0046 | 98.1574 | 309.9865 | 250.2564 | 94.7556 | 690.3697 | 2.1238 | 451.2343 | 33.2788 | 49.1328 | 33.2971 | 75.8249 | 11.9724 | 108.903 | 28.7024 | 8.0646 | 98.4983 | 66.5717 | 24.5 | 29.0196 | 83 | 31 | 1.0009 | 68.2353 | 100 | 7870 | 32.549 | 107.5211 | 35.8704 | -0.1875 | 19.4375 | 0 | 42.7612 | 33.0156
9/27/2020 01:26:33.0 | 34.8674 | 1320 | 9 | 2499.0895 | 127.185 | 81.8751 | 94.5463 | 30.1694 | 31.9213 | 0.06245 | 106.904 | 11.5422 | 71.3035 | 69.7039 | 59.883 | 1.0251 | 98.1614 | 309.9584 | 249.9466 | 94.972 | 690.543 | 2.0696 | 451.6253 | 33.2848 | 48.8475 | 33.4166 | 75.9968 | 11.983 | 108.8509 | 28.9372 | 8.031 | 98.3138 | 66.6349 | 24.5 | 29.0196 | 83 | 31 | 1.0037 | 68.6274 | 96 | 8120 | 32.549 | 107.8415 | 35.9772 | -0.25 | 19.5625 | 0 | 42.6117 | 33.0156
9/27/2020 01:26:34.0 | 34.8677 | 1321 | 9 | 2496.5581 | 127.0724 | 81.8789 | 94.5552 | 30.1811 | 31.9198 | 0.06126 | 106.9127 | 11.5587 | 71.3892 | 70.2386 | 59.9365 | 1.0033 | 98.158 | 309.3402 | 250.0874 | 94.92 | 690.605 | 2.0374 | 452.0722 | 33.2216 | 48.9468 | 33.4972 | 75.894 | 11.9838 | 109.0996 | 28.7757 | 7.964 | 98.0874 | 66.8113 | 24.5 | 29.0196 | 83 | 31 | 0.99876 | 68.2353 | 95 | 8140 | 32.549 | 107.8415 | 35.9558 | -0.1875 | 18.375 | 0 | 43.869 | 33.0156
9/27/2020 01:26:35.0 | 34.868 | 1322 | 9 | 2499.401 | 126.622 | 81.9047 | 94.5948 | 30.1891 | 31.9334 | 0.05882 | 106.8604 | 11.5596 | 71.4177 | 70.1606 | 59.9948 | 0.99922 | 98.1585 | 309.3121 | 249.8057 | 94.6652 | 690.6403 | 2.0191 | 449.726 | 33.1416 | 48.8299 | 33.4375 | 75.881 | 11.9868 | 109.1002 | 28.5518 | 8.0156 | 97.9448 | 66.8047 | 24.5 | 29.0196 | 83 | 31 | 1.0012 | 68.2353 | 100 | 8090 | 32.549 | 107.2006 | 35.8795 | -0.1875 | 19.5625 | 0 | 43.7836 | 33.0156
9/27/2020 01:26:36.0 | 34.8683 | 1323 | 9 | 2499.922 | 126.8342 | 81.9331 | 94.638 | 30.1837 | 31.9223 | 0.05678 | 106.8865 | 11.5606 | 70.9325 | 69.7156 | 60.0379 | 0.99601 | 98.1574 | 309.1716 | 249.7776 | 94.7556 | 690.6702 | 2.0538 | 451.4019 | 33.2041 | 48.8231 | 33.4235 | 76.0229 | 12.0073 | 109.5753 | 28.6499 | 8.0517 | 98.0286 | 66.8915 | 24.5 | 29.0196 | 83 | 31 | 1.0008 | 68.2353 | 96 | 8330 | 32.549 | 108.49 | 35.8582 | -0.1875 | 20.3125 | 0 | 43.1671 | 33.0156
9/27/2020 01:26:37.0 | 34.8685 | 1324 | 9 | 2499.6058 | 126.9691 | 81.9504 | 94.6474 | 30.1765 | 31.9191 | 0.05766 | 106.9302 | 11.5587 | 71.0181 | 69.7724 | 60.0882 | 1.0023 | 98.1602 | 309.3964 | 249.8057 | 94.8524 | 690.6595 | 2.0727 | 451.2343 | 33.2352 | 48.9264 | 33.4096 | 76.1219 | 12.0088 | 109.382 | 28.6499 | 8.0684 | 98.1125 | 66.9283 | 24.5 | 29.0196 | 83 | 31 | 0.99995 | 68.2353 | 96 | 8290 | 32.549 | 108.49 | 35.6903 | -0.125 | 20.375 | 0 | 42.984 | 33.0156
9/27/2020 01:26:38.0 | 34.8688 | 1325 | 9 | 2499.0554 | 126.7791 | 81.9441 | 94.6696 | 30.1853 | 31.9216 | 0.05663 | 106.9389 | 11.5674 | 71.3321 | 70.2817 | 60.1372 | 1.0131 | 98.1591 | 309.4245 | 249.7776 | 95.004 | 690.7108 | 2.0829 | 451.4577 | 33.1781 | 48.7783 | 33.4763 | 75.9305 | 12.0172 | 109.4649 | 28.6568 | 8.0542 | 98.1712 | 67.0914 | 24.5 | 29.0196 | 83 | 31 | 0.99751 | 68.6274 | 100 | 7870 | 32.549 | 107.8415 | 35.8948 | -0.125 | 20.9375 | 0 | 42.45 | 33.0156
9/27/2020 01:26:39.0 | 34.8691 | 1326 | 9 | 2500.2278 | 126.7587 | 81.9804 | 94.6795 | 30.1721 | 31.9185 | 0.05409 | 106.9476 | 11.5684 | 70.8468 | 69.8208 | 60.1798 | 1.004 | 98.1602 | 309.5369 | 249.3269 | 94.7784 | 690.7622 | 2.0815 | 449.4746 | 33.1884 | 49.0023 | 33.4375 | 75.8978 | 12.0134 | 109.8022 | 28.6747 | 8.0607 | 98.3893 | 67.0546 | 24.5 | 29.0196 | 83 | 31 | 0.99757 | 68.6274 | 96 | 8190 | 32.549 | 109.1309 | 35.7849 | -0.1875 | 20.875 | 0 | 41.9708 | 33.1094
9/27/2020 01:26:40.0 | 34.8694 | 1327 | 9 | 2499.5561 | 126.8941 | 82.0233 | 94.7188 | 30.1782 | 31.9155 | 0.05344 | 106.9826 | 11.5674 | 70.9325 | 69.6771 | 60.2132 | 1.0078 | 98.158 | 308.9468 | 248.8762 | 95.088 | 690.7622 | 2.0873 | 451.6253 | 33.2149 | 48.8163 | 33.4902 | 76.0164 | 12.0134 | 110.3602 | 28.6955 | 8.0491 | 98.3725 | 67.0546 | 24.5 | 29.0196 | 83 | 31 | 1.0016 | 68.6274 | 96 | 8210 | 32.549 | 108.8104 | 35.4797 | -0.0625 | 20.25 | 0 | 42.0715 | 33.0156
9/27/2020 01:26:41.0 | 34.8696 | 1328 | 9 | 2498.7877 | 126.9343 | 82.0133 | 94.7229 | 30.1927 | 31.9316 | 0.05038 | 106.9389 | 11.5674 | 70.8754 | 70.124 | 60.2601 | 0.99993 | 98.1591 | 308.8063 | 249.2987 | 94.9072 | 690.7108 | 2.0751 | 451.7371 | 33.2152 | 49.0364 | 33.3708 | 76.1285 | 12.002 | 109.717 | 28.6568 | 8.0762 | 98.3725 | 67.1913 | 24.5 | 29.0196 | 83 | 31 | 1.0005 | 68.2353 | 100 | 8120 | 32.549 | 108.1619 | 35.3729 | -0.0625 | 19.75 | 0 | 42.569 | 33.0156
9/27/2020 01:26:42.0 | 34.8699 | 1329 | 9 | 2501.3935 | 126.7265 | 82.0544 | 94.7366 | 30.1866 | 31.9361 | 0.0509 | 106.9913 | 11.5635 | 71.1037 | 70.0375 | 60.3149 | 1.0047 | 98.1585 | 308.722 | 249.3832 | 95.1491 | 690.6809 | 2.0629 | 449.6143 | 33.1954 | 48.8816 | 33.543 | 76.178 | 11.9982 | 109.8565 | 28.7094 | 8.0594 | 98.2635 | 67.2545 | 24.5 | 29.0196 | 83 | 31 | 0.99928 | 68.2353 | 96 | 8240 | 32.549 | 109.1309 | 35.2875 | -0.125 | 19.25 | 0 | 43.045 | 33.0156
9/27/2020 01:26:43.0 | 34.8702 | 1330 | 9 | 2500.2079 | 126.948 | 82.1035 | 94.7402 | 30.1841 | 31.9354 | 0.05214 | 106.9476 | 11.549 | 71.3035 | 69.8458 | 60.3737 | 1.0047 | 98.1625 | 308.2162 | 248.9326 | 94.962 | 690.5291 | 2.0368 | 450.8991 | 33.2377 | 48.9916 | 33.5569 | 76.0855 | 12.0035 | 109.8045 | 28.6113 | 8.0581 | 98.1712 | 67.2177 | 24.5 | 28.6274 | 83 | 31 | 0.99971 | 68.2353 | 96 | 8380 | 32.549 | 108.8104 | 35.1349 | -0.125 | 19.5 | 0 | 42.9199 | 33.0156
9/27/2020 01:26:44.0 | 34.8705 | 1331 | 9 | 2499.5749 | 127.1239 | 82.1089 | 94.7893 | 30.1743 | 31.9124 | 0.05336 | 106.9127 | 11.5567 | 71.275 | 70.1606 | 60.4231 | 1.0031 | 98.158 | 309.1435 | 249.5241 | 94.9008 | 690.2425 | 2.0368 | 450.2846 | 33.2753 | 48.8747 | 33.3429 | 76.0724 | 11.9899 | 109.94 | 28.7549 | 8.0362 | 98.1293 | 67.3149 | 24.5 | 29.0196 | 83 | 31 | 0.99843 | 68.2353 | 99 | 7940 | 32.549 | 107.8415 | 35.1593 | 0 | 19.8125 | 0 | 43.0573 | 33.0156
9/27/2020 01:26:45.0 | 34.8708 | 1332 | 9 | 2498.6262 | 126.966 | 82.1401 | 94.7864 | 30.1735 | 31.9093 | 0.05324 | 106.9127 | 11.5625 | 71.3035 | 70.1705 | 60.4644 | 0.99156 | 98.1591 | 308.7501 | 248.9044 | 95.13 | 690.359 | 2.0461 | 450.0891 | 33.2213 | 48.9643 | 33.3887 | 76.1089 | 11.9997 | 109.717 | 28.5835 | 8.0349 | 98.1629 | 67.3083 | 24.5 | 29.0196 | 83 | 31 | 0.99706 | 68.2353 | 96 | 8020 | 32.549 | 108.49 | 35.1929 | -0.125 | 19.8125 | 0 | 43.045 | 33.0156
9/27/2020 01:26:46.0 | 34.871 | 1333 | 9 | 2500.0206 | 127.0531 | 82.1755 | 94.805 | 30.1699 | 31.9177 | 0.05134 | 106.904 | 11.5616 | 71.2464 | 70.1439 | 60.4946 | 1.0038 | 98.1551 | 308.8906 | 248.9889 | 95.088 | 690.3943 | 2.0199 | 453.6643 | 33.2627 | 49.126 | 33.4346 | 76.0659 | 12.0051 | 109.7691 | 28.8005 | 8.0439 | 98.1125 | 67.3517 | 24.5 | 29.0196 | 83 | 31 | 1.0031 | 68.2353 | 95 | 8190 | 32.549 | 108.8104 | 35.1074 | -0.125 | 19 | 0 | 43.7622 | 33.0156
9/27/2020 01:26:47.0 | 34.8713 | 1334 | 9 | 2500.4461 | 127.0948 | 82.1785 | 94.8256 | 30.1701 | 31.91 | 0.05286 | 106.9389 | 11.5664 | 71.3035 | 69.7507 | 60.5266 | 0.99779 | 98.158 | 308.7501 | 248.6509 | 95.1911 | 690.3912 | 2.0171 | 450.8433 | 33.2793 | 49.0296 | 33.4833 | 76.2704 | 11.9648 | 109.4638 | 28.5974 | 8.0671 | 98.079 | 67.4977 | 24.5 | 29.0196 | 83 | 31 | 1.0039 | 68.2353 | 100 | 8070 | 32.549 | 107.8415 | 34.9426 | -0.0625 | 19.4375 | 0 | 43.7622 | 33.0156
9/27/2020 01:26:48.0 | 34.8716 | 1335 | 9 | 2500.1417 | 126.8521 | 82.2107 | 94.833 | 30.1708 | 31.9194 | 0.05274 | 106.9215 | 11.5742 | 71.5033 | 69.8809 | 60.5813 | 1.003 | 98.1574 | 308.1318 | 248.3129 | 95.0396 | 690.4264 | 2.0111 | 450.117 | 33.2117 | 49.2807 | 33.4763 | 76.3133 | 11.9899 | 109.4072 | 28.4329 | 8.0066 | 98.0957 | 67.4911 | 24.5 | 29.4118 | 84 | 31 | 0.99916 | 68.2353 | 96 | 8240 | 32.549 | 108.8104 | 34.9731 | -0.125 | 19.5 | 0 | 44.0491 | 33.0156
9/27/2020 01:26:49.0 | 34.8719 | 1336 | 9 | 2500.8576 | 126.7562 | 82.2173 | 94.8511 | 30.1793 | 31.9079 | 0.05215 | 106.8953 | 11.5577 | 71.1894 | 70.4176 | 60.615 | 1.0023 | 98.1591 | 308.4972 | 248.0594 | 95.1071 | 690.4318 | 2.0191 | 450.4522 | 33.1961 | 48.9916 | 33.4833 | 76.4319 | 12.0005 | 109.5209 | 28.6638 | 8.0749 | 98.1796 | 67.4977 | 24.5 | 29.0196 | 84 | 31 | 0.9995 | 68.6274 | 96 | 8360 | 32.549 | 108.8104 | 34.8328 | -0.1875 | 20.3125 | 0 | 43.5974 | 33.1094
9/27/2020 01:26:50.0 | 34.8721 | 1337 | 9 | 2500.9062 | 126.9548 | 82.2619 | 94.8797 | 30.1593 | 31.91 | 0.05131 | 106.9127 | 11.5664 | 70.9895 | 69.9342 | 60.6427 | 1.0047 | 98.1568 | 308.1037 | 248.1157 | 95.13 | 690.5943 | 2.0292 | 451.0667 | 33.2487 | 49.1708 | 33.536 | 76.1584 | 12.0028 | 109.7428 | 28.636 | 8.0658 | 98.2383 | 67.5477 | 24.5 | 29.0196 | 84 | 31 | 0.99879 | 68.2353 | 100 | 7920 | 32.549 | 107.8415 | 34.7565 | -0.25 | 20.4375 | 0 | 43.3563 | 33.0156
9/27/2020 01:26:51.0 | 34.8724 | 1338 | 9 | 2502.3385 | 127.1072 | 82.2915 | 94.895 | 30.1608 | 31.9232 | 0.05153 | 106.9738 | 11.5752 | 71.0466 | 69.9759 | 60.6902 | 1.017 | 98.158 | 308.0475 | 248.3974 | 95.2943 | 690.7921 | 2.0228 | 450.955 | 33.3077 | 49.1912 | 33.4235 | 76.2275 | 11.9883 | 109.1837 | 28.6568 | 8.0169 | 98.3138 | 67.641 | 24.5 | 29.0196 | 84 | 31 | 0.99825 | 68.2353 | 96 | 8120 | 32.549 | 108.8104 | 34.8023 | -0.25 | 19.5625 | 0 | 43.6554 | 33.0156
9/27/2020 01:26:52.0 | 34.8727 | 1339 | 9 | 2498.506 | 127.0452 | 82.3374 | 94.9432 | 30.1776 | 31.9085 | 0.05181 | 106.9476 | 11.5664 | 71.3892 | 70.3663 | 60.7389 | 1.0067 | 98.1585 | 308.2443 | 247.9749 | 95.1847 | 690.7814 | 2.0239 | 452.7985 | 33.2405 | 48.9195 | 33.4096 | 76.2144 | 11.9823 | 109.1842 | 28.5905 | 8.0323 | 98.2216 | 67.7776 | 24.5 | 29.0196 | 84 | 31 | 1.0009 | 68.2353 | 96 | 8190 | 32.549 | 108.49 | 34.7443 | -0.1875 | 18.875 | 0 | 43.8202 | 33.0156
9/27/2020 01:26:53.0 | 34.873 | 1340 | 9 | 2498.8062 | 126.972 | 82.3249 | 94.945 | 30.1774 | 31.8985 | 0.05492 | 106.9651 | 11.5664 | 71.3035 | 70.2419 | 60.7948 | 1.0038 | 98.1585 | 307.626 | 248.1439 | 95.1975 | 690.7975 | 2.0228 | 451.1784 | 33.2253 | 48.8816 | 33.3777 | 76.3759 | 11.9602 | 109.3523 | 28.7619 | 8.0658 | 98.2048 | 67.7973 | 24.5 | 29.0196 | 84 | 31 | 1.0029 | 68.6274 | 100 | 8120 | 32.549 | 107.5211 | 34.7321 | -0.125 | 20.625 | 0 | 43.1244 | 33.0156
9/27/2020 01:26:54.0 | 34.8732 | 1341 | 9 | 2500.5857 | 126.7751 | 82.347 | 94.9626 | 30.1617 | 31.8926 | 0.05483 | 106.9302 | 11.5567 | 71.2179 | 70.1855 | 60.8524 | 1.0024 | 98.1591 | 308.1037 | 247.7778 | 95.2943 | 690.8733 | 2.0421 | 450.3684 | 33.1974 | 48.8299 | 33.4763 | 76.4254 | 11.9762 | 109.4649 | 28.7619 | 8.0865 | 98.2719 | 67.7408 | 24.5 | 29.0196 | 84 | 31 | 0.99968 | 68.6274 | 96 | 8290 | 32.549 | 108.49 | 34.7168 | -0.0625 | 20.875 | 0 | 42.7856 | 33.0156
9/27/2020 01:26:55.0 | 34.8735 | 1342 | 9 | 2500.5884 | 126.7796 | 82.3599 | 94.9901 | 30.1669 | 31.8958 | 0.05242 | 106.9302 | 11.5548 | 71.3321 | 70.3679 | 60.8924 | 1.003 | 98.158 | 307.9632 | 247.7778 | 95.1975 | 690.868 | 2.0616 | 451.4577 | 33.1986 | 48.7267 | 33.3638 | 76.3264 | 11.9861 | 109.4358 | 28.6568 | 8.031 | 98.3641 | 67.884 | 24.5 | 29.4118 | 84 | 31 | 0.99812 | 68.2353 | 96 | 8260 | 32.549 | 108.8104 | 34.7809 | -0.1875 | 20.9375 | 0 | 42.3584 | 33.0156
9/27/2020 01:26:56.0 | 34.8738 | 1343 | 9 | 2499.5075 | 126.9211 | 82.3697 | 94.9854 | 30.1553 | 31.9129 | 0.0512 | 106.9913 | 11.5587 | 71.2464 | 70.1439 | 60.9393 | 1.004 | 98.1585 | 307.6822 | 247.6933 | 95.0816 | 691.0412 | 2.0813 | 451.7929 | 33.2213 | 48.9643 | 33.4833 | 76.3563 | 11.9975 | 109.3523 | 28.4259 | 8.0749 | 98.4732 | 68.1468 | 24.5 | 29.0196 | 84 | 31 | 1.0013 | 68.2353 | 100 | 7900 | 32.549 | 107.8415 | 34.9121 | -0.1875 | 21.125 | 0 | 42.3981 | 33.0156
9/27/2020 01:26:57.0 | 34.8741 | 1344 | 9 | 2499.6699 | 126.8847 | 82.3846 | 95.0162 | 30.1479 | 31.9064 | 0.05094 | 106.9826 | 11.5664 | 71.1037 | 69.9592 | 60.9801 | 1.0046 | 98.1591 | 308.6377 | 247.8059 | 95.1975 | 691.1846 | 2.0782 | 449.8656 | 33.2139 | 48.7267 | 33.4584 | 76.5243 | 11.9845 | 109.3809 | 28.7094 | 8.1122 | 98.4899 | 67.9236 | 24.5 | 29.0196 | 84 | 31 | 0.9984 | 68.6274 | 96 | 8190 | 32.549 | 108.8104 | 34.8236 | -0.1875 | 20.75 | 0 | 42.2913 | 33.0156
9/27/2020 01:26:58.0 | 34.8744 | 1345 | 9 | 2499.1404 | 126.7694 | 82.4392 | 95.0553 | 30.1636 | 31.8957 | 0.05152 | 107 | 11.5567 | 71.0752 | 70.1539 | 61.0163 | 1.0021 | 98.1597 | 308.1037 | 247.8623 | 95.4394 | 691.2283 | 2.0476 | 451.0108 | 33.1767 | 48.8816 | 33.5679 | 76.4748 | 12.0013 | 109.6335 | 28.7619 | 8.0297 | 98.4899 | 67.9274 | 24.5 | 29.0196 | 84 | 31 | 0.99745 | 68.2353 | 96 | 8190 | 32.549 | 108.8104 | 34.7382 | -0.125 | 20.25 | 0 | 42.1356 | 33.0156
9/27/2020 01:26:59.0 | 34.8746 | 1346 | 9 | 2502.0193 | 126.832 | 82.4491 | 95.0726 | 30.147 | 31.9074 | 0.0516 | 106.9651 | 11.5703 | 70.9895 | 70.2618 | 61.0323 | 1.0054 | 98.158 | 307.8227 | 247.5524 | 95.3591 | 691.4529 | 2.0385 | 452.2398 | 33.2313 | 48.6926 | 33.5957 | 76.1948 | 11.9868 | 109.2117 | 28.6222 | 8.0581 | 98.4312 | 68.1534 | 24.5 | 29.0196 | 84 | 31 | 1.0022 | 68.6274 | 100 | 8070 | 32.549 | 107.8415 | 34.7168 | -0.125 | 19.5 | 0 | 42.6697 | 33.0156
9/27/2020 01:27:00.0 | 34.8749 | 1347 | 9 | 2499.7647 | 126.8784 | 82.4291 | 95.0965 | 30.1498 | 31.9046 | 0.05171 | 106.9738 | 11.5664 | 70.961 | 70.0941 | 61.0106 | 1.0037 | 98.1591 | 307.7946 | 246.9328 | 95.3299 | 691.2743 | 2.025 | 450.5639 | 33.2135 | 48.7131 | 33.5221 | 76.5112 | 11.9861 | 109.605 | 28.5379 | 8.0697 | 98.3306 | 67.9839 | 24.5 | 29.0196 | 84 | 31 | 0.99782 | 68.2353 | 96 | 8240 | 32.549 | 108.49 | 34.9213 | -0.1875 | 20.1875 | 0 | 42.157 | 33.0156
9/27/2020 01:27:01.0 | 34.8752 | 1348 | 9 | 2498.4105 | 126.9229 | 82.4895 | 95.1203 | 30.1469 | 31.9126 | 0.05284 | 106.8953 | 11.581 | 71.1037 | 70.0192 | 60.9742 | 0.99815 | 98.1585 | 306.5582 | 247.1581 | 95.433 | 691.4123 | 2.0191 | 450.3684 | 33.2072 | 48.8747 | 33.3847 | 76.4683 | 12.0157 | 109.3803 | 28.7549 | 8.0826 | 98.2467 | 68.2033 | 24.5 | 28.6274 | 84 | 31 | 1.001 | 68.2353 | 96 | 8460 | 32.549 | 108.49 | 34.6191 | -0.125 | 19.6875 | 0 | 42.8467 | 33.0156
9/27/2020 01:27:02.0 | 34.8755 | 1349 | 9 | 2503.0737 | 126.6394 | 82.5529 | 95.1584 | 30.1499 | 31.903 | 0.05218 | 106.9215 | 11.579 | 71.3035 | 70.1672 | 60.9529 | 1.0012 | 98.1574 | 307.2888 | 246.7919 | 95.4458 | 691.4069 | 2.0093 | 451.5695 | 33.1949 | 49.0432 | 33.536 | 76.877 | 11.9815 | 109.1551 | 28.5587 | 8.0774 | 98.1796 | 68.2965 | 24.5 | 28.6274 | 84 | 31 | 0.9994 | 68.6274 | 99 | 7970 | 32.549 | 107.8415 | 34.6924 | -0.1875 | 18.8125 | 0 | 43.7927 | 33.0156
9/27/2020 01:27:03.0 | 34.8757 | 1350 | 9 | 2498.3551 | 127.0136 | 82.5675 | 95.1786 | 30.1699 | 31.8839 | 0.05352 | 106.9302 | 11.58 | 71.275 | 70.3364 | 60.9422 | 1.0062 | 98.1585 | 307.2888 | 246.9328 | 95.2879 | 691.4475 | 1.9998 | 449.2511 | 33.2302 | 48.7199 | 33.536 | 76.7651 | 11.98 | 109.6884 | 28.8074 | 8.0903 | 98.1125 | 68.2965 | 24.5 | 29.0196 | 84 | 31 | 0.99986 | 68.2353 | 96 | 8120 | 32.549 | 108.49 | 34.6497 | -0.125 | 20.375 | 0 | 43.161 | 33.0156
9/27/2020 01:27:04.0 | 34.876 | 1351 | 9 | 2500.1866 | 126.9222 | 82.5954 | 95.1998 | 30.1782 | 31.8916 | 0.05216 | 106.9913 | 11.581 | 71.3321 | 70.7595 | 60.9521 | 0.99779 | 98.1585 | 307.1202 | 246.7638 | 95.3426 | 691.5802 | 1.9987 | 451.4298 | 33.2306 | 48.9848 | 33.6554 | 76.7716 | 12.0134 | 109.2963 | 28.6568 | 8.0529 | 98.1461 | 68.3097 | 24.5 | 29.0196 | 84 | 31 | 0.99773 | 68.2353 | 96 | 8190 | 32.549 | 108.49 | 34.671 | -0.125 | 19.25 | 0 | 43.8202 | 33.0156
9/27/2020 01:27:05.0 | 34.8763 | 1352 | 9 | 2496.0764 | 126.9316 | 82.6608 | 95.2282 | 30.1729 | 31.9083 | 0.05178 | 106.9738 | 11.5849 | 71.1323 | 69.6855 | 60.9745 | 1.0049 | 98.1585 | 307.0078 | 246.8201 | 95.5781 | 691.5641 | 1.9916 | 452.994 | 33.1784 | 48.6682 | 33.5818 | 76.7651 | 12.0073 | 109.5484 | 29.0699 | 8.0323 | 98.1293 | 68.4396 | 24.5 | 29.0196 | 84 | 31 | 1.0006 | 68.6274 | 100 | 8120 | 32.549 | 107.8415 | 34.8694 | -0.125 | 19.25 | 0 | 43.8873 | 33.0156
9/27/2020 01:27:06.0 | 34.8766 | 1353 | 9 | 2500.2014 | 126.5671 | 82.6627 | 95.2293 | 30.1666 | 31.9006 | 0.05164 | 107 | 11.5693 | 70.9325 | 69.367 | 61.0002 | 1.0042 | 98.1591 | 306.9235 | 246.623 | 95.6264 | 691.6101 | 1.9947 | 450.7595 | 33.1378 | 49.0296 | 33.4833 | 76.6662 | 12.049 | 109.4369 | 28.5449 | 8.0349 | 98.1293 | 68.4462 | 24.5 | 28.6274 | 84 | 31 | 0.99898 | 68.2353 | 96 | 8330 | 32.549 | 108.49 | 34.729 | -0.1875 | 20.375 | 0 | 43.7073 | 33.0156
9/27/2020 01:27:07.0 | 34.8769 | 1354 | 9 | 2501.1627 | 126.7294 | 82.6715 | 95.2508 | 30.1708 | 31.9015 | 0.05131 | 106.9826 | 11.5693 | 70.7041 | 69.4392 | 61.0367 | 1.0083 | 98.158 | 307.2045 | 246.7074 | 95.433 | 691.64 | 2.0102 | 450.536 | 33.1931 | 48.8747 | 33.5748 | 76.7651 | 12.0179 | 109.7439 | 28.6499 | 8.0259 | 98.1629 | 68.4829 | 24.5 | 29.0196 | 84 | 31 | 0.99922 | 68.2353 | 96 | 8330 | 32.549 | 108.8104 | 34.7076 | -0.0625 | 20.1875 | 0 | 43.8477 | 33.0156
9/27/2020 01:27:08.0 | 34.8771 | 1355 | 9 | 2498.4028 | 126.8491 | 82.7147 | 95.2818 | 30.166 | 31.8919 | 0.05287 | 107.0611 | 11.5596 | 70.9325 | 69.652 | 61.0802 | 0.99975 | 98.1574 | 307.1483 | 246.4539 | 95.4622 | 691.64 | 2.0315 | 451.4019 | 33.1878 | 48.9059 | 33.3638 | 76.9433 | 11.9967 | 109.9114 | 28.6291 | 8.0066 | 98.2216 | 68.4829 | 24.5 | 29.0196 | 84 | 31 | 1.0027 | 68.2353 | 100 | 7920 | 32.549 | 107.8415 | 34.7656 | 0 | 19.9375 | 0 | 43.9819 | 33.0156
9/27/2020 01:27:09.0 | 34.8774 | 1356 | 9 | 2498.3022 | 126.5425 | 82.7894 | 95.2832 | 30.1651 | 31.8935 | 0.05418 | 107.096 | 11.5664 | 70.9325 | 69.4358 | 61.1215 | 1.0047 | 98.1585 | 305.9399 | 246.0033 | 95.5233 | 691.8079 | 2.0312 | 449.6981 | 33.1062 | 48.9195 | 33.5291 | 77.0058 | 11.9883 | 109.4643 | 28.5905 | 8.0233 | 98.2803 | 68.5394 | 24.5 | 29.0196 | 84 | 31 | 0.99977 | 68.6274 | 96 | 8070 | 32.549 | 108.8104 | 34.6924 | 0 | 21.0625 | 0 | 43.1671 | 33.0156
9/27/2020 01:27:10.0 | 34.8777 | 1357 | 9 | 2502.142 | 126.1838 | 82.8441 | 95.2838 | 30.152 | 31.9092 | 0.0522 | 107.096 | 11.5674 | 71.2464 | 69.9776 | 61.1644 | 1.0081 | 98.1591 | 306.8954 | 246.2005 | 95.5781 | 692.0111 | 2.0286 | 450.5639 | 33.0631 | 48.8231 | 33.5818 | 76.9629 | 12.0172 | 108.9887 | 28.8074 | 7.9821 | 98.3893 | 68.5892 | 24.5 | 29.4118 | 84 | 31 | 0.99629 | 68.6274 | 96 | 8160 | 32.549 | 108.49 | 34.9182 | -0.125 | 21.125 | 0 | 42.0471 | 33.0156
9/27/2020 01:27:11.0 | 34.878 | 1358 | 9 | 2498.7399 | 126.5599 | 82.9001 | 95.3215 | 30.1421 | 31.8965 | 0.05449 | 107.1309 | 11.5674 | 71.1323 | 69.8075 | 61.2168 | 1.0074 | 98.158 | 306.7268 | 246.3131 | 95.6748 | 692.3362 | 2.0288 | 452.2677 | 33.1166 | 48.9264 | 33.5291 | 76.864 | 11.9967 | 108.9876 | 28.8074 | 8.0375 | 98.4396 | 68.689 | 24.5 | 29.4118 | 84 | 31 | 1.0024 | 68.2353 | 100 | 8140 | 32.549 | 107.2006 | 34.8267 | -0.125 | 19.75 | 0 | 42.3492 | 33.0156
9/27/2020 01:27:12.0 | 34.8783 | 1359 | 9 | 2501.6028 | 126.5678 | 82.8975 | 95.3355 | 30.1536 | 31.8838 | 0.05302 | 107.1309 | 11.5713 | 71.0466 | 69.0808 | 61.1925 | 1.0056 | 98.158 | 306.6706 | 246.3976 | 95.5909 | 692.626 | 2.0244 | 450.3963 | 33.1566 | 48.6819 | 33.536 | 76.877 | 12.0035 | 108.9316 | 28.8738 | 8.0981 | 98.3809 | 68.7454 | 24.5 | 29.4118 | 84 | 31 | 0.99983 | 68.6274 | 96 | 8240 | 32.549 | 108.1619 | 34.8511 | -0.125 | 20.3125 | 0 | 42.1265 | 33.0156
9/27/2020 01:27:13.0 | 34.8785 | 1360 | 9 | 2501.9449 | 126.9009 | 82.9018 | 95.3683 | 30.1496 | 31.8889 | 0.05173 | 107.096 | 11.582 | 71.0466 | 69.4157 | 61.1362 | 0.99975 | 98.158 | 306.9797 | 246.5666 | 95.6456 | 692.58 | 2.0197 | 450.145 | 33.2484 | 48.5854 | 33.5818 | 76.933 | 11.999 | 109.2117 | 28.6707 | 8.0903 | 98.3474 | 68.8386 | 24.5 | 29.4118 | 84 | 31 | 0.99876 | 68.2353 | 96 | 8410 | 32.549 | 108.1619 | 34.7839 | -0.1875 | 20 | 0 | 42.4042 | 33.0156
9/27/2020 01:27:14.0 | 34.8788 | 1361 | 9 | 2502.0772 | 127.1366 | 82.8926 | 95.409 | 30.1517 | 31.8859 | 0.05164 | 107.096 | 11.5771 | 71.4177 | 70.0907 | 61.1313 | 1.0019 | 98.158 | 306.502 | 246.0033 | 95.6328 | 692.7587 | 2.012 | 450.7315 | 33.3119 | 48.8299 | 33.6027 | 77.3154 | 11.9701 | 109.1556 | 28.7619 | 8.0426 | 98.2719 | 68.9581 | 24.5 | 29.4118 | 84 | 31 | 1.0004 | 68.2353 | 100 | 7940 | 32.549 | 107.5211 | 34.8267 | -0.1875 | 19.3125 | 0 | 42.6727 | 33.0156
9/27/2020 01:27:15.0 | 34.8791 | 1362 | 9 | 2499.8121 | 127.182 | 82.9706 | 95.4253 | 30.1428 | 31.8928 | 0.05274 | 107.0698 | 11.582 | 71.1323 | 69.1601 | 61.1433 | 1.0005 | 98.1585 | 305.3779 | 245.5526 | 95.6201 | 692.5501 | 1.9865 | 450.3684 | 33.2937 | 48.8679 | 33.543 | 76.9069 | 12.0005 | 109.4924 | 28.6955 | 8.0787 | 98.1712 | 69.0512 | 24.5 | 28.6274 | 84 | 31 | 1.0018 | 68.2353 | 96 | 8020 | 32.549 | 108.1619 | 35.0617 | -0.1875 | 19.125 | 0 | 43.2373 | 33.0156
9/27/2020 01:27:16.0 | 34.8794 | 1363 | 9 | 2497.9466 | 126.9216 | 82.9942 | 95.4486 | 30.1502 | 31.8661 | 0.05268 | 107.0873 | 11.581 | 70.9325 | 69.1129 | 61.1781 | 1.0053 | 98.1597 | 305.9118 | 245.8625 | 95.6264 | 692.5854 | 1.9774 | 451.7929 | 33.2007 | 48.6682 | 33.536 | 77.1111 | 11.983 | 109.4935 | 28.9124 | 8.0478 | 98.0706 | 69.0446 | 24.5 | 29.0196 | 84 | 31 | 0.99864 | 68.2353 | 96 | 8190 | 32.549 | 108.49 | 34.8755 | -0.25 | 20.1875 | 0 | 42.7521 | 33.0156
9/27/2020 01:27:17.0 | 34.8796 | 1364 | 9 | 2499.7298 | 126.5505 | 83.0105 | 95.4815 | 30.1483 | 31.8498 | 0.05213 | 107.0873 | 11.5878 | 70.9039 | 69.7941 | 61.2354 | 1.0058 | 98.1574 | 306.0523 | 245.7498 | 95.6201 | 692.4581 | 1.9887 | 453.0219 | 33.1273 | 48.6614 | 33.5291 | 77.0058 | 12.0225 | 109.3792 | 28.958 | 8.0272 | 98.1964 | 69.1377 | 24.5 | 29.0196 | 84 | 31 | 0.99971 | 68.6274 | 101 | 8090 | 32.549 | 107.8415 | 34.7992 | -0.1875 | 20.625 | 0 | 42.2058 | 33.0156
9/27/2020 01:27:18.0 | 34.8799 | 1365 | 9 | 2499.2448 | 126.612 | 83.0378 | 95.4551 | 30.148 | 31.8714 | 0.05201 | 107.0698 | 11.5878 | 70.8183 | 69.7557 | 61.2855 | 1.0079 | 98.1585 | 306.0804 | 245.778 | 95.7715 | 692.5961 | 2.0363 | 450.0053 | 33.1369 | 48.8231 | 33.7082 | 77.1606 | 12.0316 | 109.3523 | 28.6499 | 8.0413 | 98.3222 | 69.1076 | 24.5 | 29.0196 | 84 | 31 | 1.0016 | 68.6274 | 96 | 8260 | 32.549 | 108.8104 | 34.7534 | -0.1875 | 20.375 | 0 | 42.334 | 33.0156
9/27/2020 01:27:19.0 | 34.8802 | 1366 | 9 | 2502.2668 | 126.5861 | 83.0501 | 95.4702 | 30.1545 | 31.8679 | 0.04949 | 107.1047 | 11.5742 | 71.0466 | 69.3737 | 61.3235 | 0.99797 | 98.1574 | 306.3615 | 245.3836 | 95.7231 | 692.6206 | 2.0366 | 450.955 | 33.1702 | 48.8231 | 33.6345 | 77.2594 | 12.0142 | 109.3512 | 28.7024 | 8.111 | 98.3809 | 69.1875 | 24.5 | 29.4118 | 84 | 31 | 1.0011 | 68.6274 | 96 | 8430 | 32.549 | 108.49 | 34.7717 | -0.1875 | 19.6875 | 0 | 42.7734 | 33.0156
9/27/2020 01:27:20.0 | 34.8805 | 1367 | 9 | 2501.4518 | 126.7608 | 83.0777 | 95.4893 | 30.152 | 31.8604 | 0.05074 | 107.0873 | 11.5693 | 71.0752 | 69.8575 | 61.3552 | 1.0031 | 98.1585 | 305.6589 | 245.1583 | 95.7843 | 692.6667 | 2.0117 | 451.7091 | 33.2052 | 48.7335 | 33.536 | 77.2725 | 11.9937 | 109.2683 | 28.8213 | 8.0323 | 98.3222 | 69.1941 | 24.5 | 29.0196 | 84 | 31 | 0.99904 | 68.2353 | 100 | 7990 | 32.549 | 107.8415 | 34.79 | -0.1875 | 19.9375 | 0 | 42.3096 | 33.0156
9/27/2020 01:27:21.0 | 34.8807 | 1368 | 9 | 2498.1859 | 127.1145 | 83.0763 | 95.5545 | 30.1579 | 31.8595 | 0.05261 | 107.1047 | 11.5781 | 71.4177 | 69.734 | 61.3785 | 0.99957 | 98.1585 | 305.687 | 245.0175 | 95.8326 | 692.5747 | 2.0202 | 450.6757 | 33.2543 | 48.7851 | 33.5221 | 77.2231 | 11.9671 | 108.9601 | 28.9263 | 8.0066 | 98.2635 | 69.181 | 24.5 | 29.0196 | 84 | 31 | 1.002 | 68.2353 | 96 | 8120 | 32.549 | 108.49 | 34.8999 | -0.1875 | 20.125 | 0 | 42.2668 | 33.0156
9/27/2020 01:27:22.0 | 34.881 | 1369 | 9 | 2498.6758 | 126.9137 | 83.0909 | 95.5964 | 30.1638 | 31.8583 | 0.05186 | 107.0698 | 11.579 | 71.5033 | 69.6637 | 61.412 | 1.0097 | 98.1597 | 305.1812 | 244.9048 | 95.6684 | 692.4474 | 2.0186 | 452.3515 | 33.2083 | 48.9195 | 33.5679 | 77.2529 | 11.9754 | 109.3534 | 28.643 | 8.0581 | 98.2635 | 69.3239 | 24.5 | 29.4118 | 84 | 31 | 0.99843 | 68.2353 | 96 | 8190 | 32.549 | 108.49 | 34.6924 | -0.125 | 19.5625 | 0 | 42.7612 | 33.0156
9/27/2020 01:27:23.0 | 34.8813 | 1370 | 9 | 2498.8517 | 126.751 | 83.1453 | 95.5872 | 30.1501 | 31.867 | 0.05223 | 107.0873 | 11.5926 | 71.2464 | 69.9042 | 61.437 | 1.0081 | 98.1574 | 305.5746 | 245.3273 | 95.9101 | 692.626 | 2.0104 | 452.8543 | 33.1681 | 48.6614 | 33.5888 | 77.4506 | 11.9823 | 109.3792 | 28.8005 | 8.0787 | 98.2132 | 69.4433 | 24.5 | 29.0196 | 84 | 31 | 1.0002 | 68.6274 | 100 | 8070 | 32.549 | 107.8415 | 34.7351 | -0.1875 | 18.6875 | 0 | 43.3167 | 33.0156
9/27/2020 01:27:24.0 | 34.8816 | 1371 | 9 | 2501.0668 | 126.5952 | 83.1933 | 95.5988 | 30.1275 | 31.8653 | 0.05481 | 107 | 11.5878 | 71.0181 | 69.2577 | 61.4113 | 1.004 | 98.158 | 305.9399 | 244.7921 | 95.7651 | 692.7341 | 1.979 | 449.8936 | 33.1567 | 48.7131 | 33.7818 | 77.2035 | 12.0043 | 109.4638 | 28.6955 | 8.0568 | 98.0706 | 69.4762 | 24.5 | 29.0196 | 84 | 31 | 1.0022 | 68.2353 | 96 | 8240 | 32.549 | 108.49 | 34.7809 | -0.1875 | 18.5625 | 0 | 44.1009 | 33.0156
9/27/2020 01:27:25.0 | 34.8819 | 1372 | 9 | 2500.8057 | 126.6887 | 83.2499 | 95.6183 | 30.1277 | 31.8492 | 0.05313 | 107.0174 | 11.5907 | 71.1894 | 69.6286 | 61.3707 | 0.99387 | 98.1597 | 306.1366 | 245.2428 | 95.9357 | 692.534 | 1.9752 | 451.346 | 33.1777 | 49.05 | 33.5748 | 77.3778 | 12.002 | 110.0257 | 28.6707 | 8.0413 | 98.0454 | 69.3803 | 24.5 | 29.4118 | 84 | 31 | 1.0004 | 68.2353 | 96 | 8410 | 32.549 | 108.8104 | 34.6985 | -0.1875 | 19.9375 | 0 | 43.8843 | 33.0156
9/27/2020 01:27:26.0 | 34.8821 | 1373 | 9 | 2500.6291 | 126.7637 | 83.2933 | 95.6556 | 30.1408 | 31.8642 | 0.05148 | 107.0087 | 11.5887 | 71.2464 | 69.4493 | 61.361 | 1.0081 | 98.1574 | 305.5746 | 245.0456 | 95.8682 | 692.5447 | 2.0013 | 451.5974 | 33.195 | 48.978 | 33.536 | 77.4077 | 11.9914 | 109.4632 | 28.7549 | 8.0697 | 98.1377 | 69.5429 | 24.5 | 29.0196 | 85 | 31 | 0.99782 | 68.2353 | 100 | 7990 | 32.549 | 107.8415 | 34.7199 | -0.125 | 19.875 | 0 | 43.8232 | 33.0156
9/27/2020 01:27:27.0 | 34.8824 | 1374 | 9 | 2498.0983 | 126.9143 | 83.3122 | 95.6468 | 30.1485 | 31.8824 | 0.05092 | 107.0262 | 11.5897 | 71.0752 | 69.5264 | 61.3695 | 0.98978 | 98.1574 | 305.4341 | 244.9893 | 95.9229 | 692.6774 | 1.9982 | 450.117 | 33.2008 | 48.9332 | 33.6027 | 77.6612 | 12.0202 | 109.9114 | 28.6043 | 8.0994 | 98.1796 | 69.6059 | 24.5 | 28.6274 | 84 | 31 | 1.0029 | 68.2353 | 96 | 8070 | 32.549 | 108.8104 | 34.8175 | -0.1875 | 19.625 | 0 | 43.988 | 33.0156
9/27/2020 01:27:28.0 | 34.8827 | 1375 | 9 | 2500.7978 | 126.6858 | 83.3024 | 95.67 | 30.1402 | 31.874 | 0.05225 | 107.0087 | 11.5858 | 71.2179 | 69.9376 | 61.3914 | 0.98051 | 98.1574 | 305.7151 | 245.0175 | 95.8618 | 692.5639 | 1.9962 | 451.3739 | 33.1769 | 49.0744 | 33.7192 | 77.4012 | 12.0051 | 109.7153 | 28.748 | 8.0143 | 98.2216 | 69.666 | 24.5 | 29.0196 | 85 | 31 | 0.99834 | 68.2353 | 96 | 8210 | 32.549 | 108.8104 | 34.6466 | -0.125 | 19.875 | 0 | 44.3054 | 33.0156
9/27/2020 01:27:29.0 | 34.883 | 1376 | 9 | 2498.5489 | 126.8949 | 83.3142 | 95.6946 | 30.1427 | 31.8828 | 0.05324 | 106.9913 | 11.5907 | 71.275 | 70.0209 | 61.4403 | 1.0092 | 98.1574 | 304.8159 | 244.8485 | 96.1035 | 692.5394 | 2.014 | 452.156 | 33.2017 | 49.0228 | 33.5291 | 77.5 | 11.9997 | 109.6873 | 28.8005 | 8.062 | 98.2383 | 69.7356 | 24.5 | 29.0196 | 85 | 31 | 0.99626 | 68.2353 | 100 | 8120 | 32.549 | 108.1619 | 34.7534 | -0.125 | 19.75 | 0 | 44.0887 | 33.0156
9/27/2020 01:27:30.0 | 34.8832 | 1377 | 9 | 2499.2024 | 126.7519 | 83.3656 | 95.703 | 30.1517 | 31.8542 | 0.05234 | 107 | 11.581 | 70.961 | 69.7256 | 61.5033 | 0.99922 | 98.158 | 304.2258 | 244.0035 | 95.9293 | 692.5394 | 2.01 | 450.2008 | 33.173 | 48.9916 | 33.5818 | 77.5689 | 12.0073 | 109.6038 | 28.7163 | 8.0568 | 98.2216 | 69.7854 | 24.5 | 29.0196 | 85 | 31 | 1.0008 | 68.2353 | 96 | 8240 | 32.549 | 108.49 | 34.7961 | -0.125 | 19.6875 | 0 | 43.9545 | 33.0156
9/27/2020 01:27:31.0 | 34.8835 | 1378 | 9 | 2500.0339 | 126.4548 | 83.4154 | 95.7265 | 30.1398 | 31.8596 | 0.05352 | 106.9826 | 11.5907 | 71.3606 | 69.8792 | 61.5523 | 1.0047 | 98.1574 | 305.8837 | 244.5668 | 95.7651 | 692.6613 | 2.0217 | 450.8153 | 33.1062 | 48.9712 | 33.5291 | 77.5 | 12.0096 | 109.7433 | 28.5905 | 8.0568 | 98.297 | 69.885 | 24.5 | 29.0196 | 85 | 31 | 1.0021 | 68.6274 | 96 | 8290 | 32.549 | 108.8104 | 34.6619 | -0.0625 | 21 | 0 | 43.2159 | 33.0156
9/27/2020 01:27:32.0 | 34.8838 | 1379 | 9 | 2505.9265 | 127.2508 | 83.4697 | 95.7591 | 30.1686 | 31.864 | 0.0472 | 107.0262 | 11.5868 | 71.1037 | 69.4056 | 61.6037 | 0.99922 | 98.158 | 305.6589 | 244.8767 | 96.0615 | 692.7426 | 2.0691 | 449.2791 | 33.3931 | 48.9264 | 33.5818 | 77.5559 | 11.9982 | 109.0156 | 28.7549 | 8.1509 | 98.8758 | 69.885 | 24.5 | 30.1961 | 85 | 31 | 0.99837 | 69.4118 | 101 | 8070 | 32.549 | 107.8415 | 34.7321 | -0.0625 | 20.5 | 0 | 43.3685 | 33.0156
9/27/2020 01:27:33.0 | 34.8841 | 1380 | 9 | 2504.0242 | 128.5187 | 83.519 | 95.7816 | 30.17 | 31.8676 | 0.04318 | 107.2007 | 11.5742 | 71.2179 | 69.4425 | 61.6631 | 0.99779 | 98.1597 | 305.1812 | 244.3415 | 96.0679 | 692.9918 | 2.0899 | 451.9884 | 33.7003 | 48.8816 | 33.5888 | 77.76 | 11.9921 | 108.9052 | 28.2366 | 8.1831 | 99.1358 | 69.9413 | 24.5 | 30.1961 | 85 | 31 | 1.0058 | 69.4118 | 101 | 8160 | 32.549 | 108.1619 | 34.906 | -0.0625 | 21.0625 | 0 | 42.6819 | 33.0156
9/27/2020 01:27:34.0 | 34.8844 | 1381 | 9 | 2503.4111 | 128.804 | 83.5225 | 95.8124 | 30.1583 | 31.8715 | 0.03873 | 107.3142 | 11.5752 | 71.1323 | 69.6236 | 61.7324 | 1.0035 | 98.158 | 305.1812 | 244.3697 | 96.2612 | 693.149 | 2.1026 | 451.8209 | 33.7668 | 49.1912 | 33.5818 | 77.6612 | 12.0338 | 109.5478 | 28.7094 | 8.1535 | 99.4881 | 70.0343 | 24.5 | 30.5882 | 85 | 31 | 1.0035 | 69.4118 | 98 | 8260 | 32.549 | 108.8104 | 34.8938 | -0.0625 | 20.5625 | 0 | 43.0359 | 33.0156
9/27/2020 01:27:35.0 | 34.8846 | 1382 | 9 | 2500.0356 | 129.0594 | 83.5432 | 95.8386 | 30.1534 | 31.8628 | 0.04081 | 107.3142 | 11.5742 | 71.0752 | 69.2308 | 61.8002 | 1.0037 | 98.1591 | 305.2936 | 244.4541 | 96.0971 | 693.3008 | 2.1048 | 450.3963 | 33.7882 | 48.8611 | 33.4624 | 77.8392 | 12.002 | 108.9607 | 28.6885 | 8.1316 | 99.5048 | 70.0212 | 24.5 | 29.8039 | 85 | 31 | 1.0001 | 69.4118 | 97 | 8120 | 32.549 | 108.49 | 34.9609 | -0.125 | 18.375 | 0 | 44.3939 | 33.0156
9/27/2020 01:27:36.0 | 34.8849 | 1383 | 9 | 2500.8347 | 128.779 | 83.5947 | 95.8324 | 30.1493 | 31.8477 | 0.04405 | 107.2705 | 11.5625 | 70.9039 | 69.2325 | 61.8668 | 0.99459 | 98.1574 | 304.5068 | 244.2007 | 96.1518 | 693.5501 | 2.1001 | 452.2677 | 33.7255 | 48.8163 | 33.6803 | 77.7469 | 11.9899 | 108.6509 | 28.3803 | 8.1844 | 99.3706 | 70.0775 | 24 | 30.1961 | 85 | 31 | 1.0041 | 69.4118 | 101 | 7920 | 32.549 | 106.8802 | 35.1898 | -0.125 | 19 | 0 | 44.1864 | 33.0156
9/27/2020 01:27:37.0 | 34.8852 | 1384 | 9 | 2502.2174 | 128.6999 | 83.6754 | 95.869 | 30.1609 | 31.848 | 0.04094 | 107.192 | 11.5655 | 71.1894 | 69.3317 | 61.9321 | 0.99868 | 98.158 | 304.3101 | 244.1443 | 96.3578 | 693.7939 | 2.0915 | 450.4522 | 33.7234 | 48.8816 | 33.6276 | 77.7106 | 12.0142 | 108.9596 | 28.7619 | 8.196 | 99.3538 | 70.2269 | 24.5 | 30.5882 | 85 | 31 | 0.99886 | 69.4118 | 102 | 8160 | 32.549 | 107.2006 | 35.2631 | -0.0625 | 19.8125 | 0 | 43.927 | 33.0156
9/27/2020 01:27:38.0 | 34.8855 | 1385 | 9 | 2503.825 | 128.8798 | 83.739 | 95.8952 | 30.1718 | 31.8678 | 0.03869 | 107.1571 | 11.581 | 70.9895 | 69.6604 | 61.9945 | 1.0067 | 98.1574 | 305.3779 | 244.257 | 96.1454 | 694.0593 | 2.099 | 450.7036 | 33.7923 | 48.4997 | 33.6027 | 77.6416 | 12.0126 | 109.6033 | 28.8461 | 8.1406 | 99.5971 | 70.1536 | 24.5 | 30.1961 | 85 | 31 | 0.98985 | 69.4118 | 98 | 8410 | 32.549 | 108.8104 | 35.3027 | -0.0625 | 21.375 | 0 | 42.9901 | 33.0156
9/27/2020 01:27:39.0 | 34.8858 | 1386 | 9 | 2501.4925 | 129.4454 | 83.7464 | 95.9175 | 30.1741 | 31.8579 | 0.03844 | 107.1745 | 11.5693 | 71.1608 | 70.0491 | 62.0585 | 1.0042 | 98.1563 | 304.4506 | 243.5528 | 96.1582 | 693.9213 | 2.1382 | 449.9494 | 33.9089 | 48.7715 | 33.5818 | 77.7041 | 11.9975 | 109.4901 | 28.6499 | 8.1754 | 99.8068 | 70.2832 | 24.5 | 30.1961 | 85 | 31 | 0.99687 | 69.4118 | 98 | 8210 | 32.549 | 109.1309 | 35.318 | -0.125 | 20.5625 | 0 | 42.8833 | 33.1094
9/27/2020 01:27:40.0 | 34.886 | 1387 | 9 | 2501.6883 | 129.6515 | 83.7265 | 95.9421 | 30.1867 | 31.8708 | 0.04228 | 107.2443 | 11.5897 | 71.2464 | 69.6369 | 62.1257 | 1.0063 | 98.158 | 304.6473 | 244.0035 | 96.1162 | 693.9565 | 2.1183 | 453.0778 | 33.9656 | 48.8816 | 33.5748 | 77.76 | 11.9975 | 109.0436 | 28.7619 | 8.1857 | 99.8487 | 70.2766 | 24.5 | 30.1961 | 85 | 31 | 1.0098 | 69.4118 | 102 | 8120 | 32.549 | 107.5211 | 35.318 | -0.125 | 19.75 | 0 | 43.6188 | 33.1094
9/27/2020 01:27:41.0 | 34.8863 | 1388 | 9 | 2499.9714 | 129.3324 | 83.7193 | 95.944 | 30.1884 | 31.8773 | 0.04156 | 107.1833 | 11.581 | 71.2179 | 69.754 | 62.1839 | 0.9994 | 98.158 | 304.1977 | 243.243 | 96.2193 | 693.9105 | 2.0975 | 451.6533 | 33.8588 | 48.8368 | 33.6206 | 77.8653 | 12.0043 | 109.2677 | 28.6113 | 8.1148 | 99.6474 | 70.3696 | 24 | 30.1961 | 85 | 31 | 1.0013 | 69.4118 | 101 | 8260 | 32.549 | 107.2006 | 35.5926 | -0.25 | 18.75 | 0 | 44.1803 | 33.0156
9/27/2020 01:27:42.0 | 34.8866 | 1389 | 9 | 2498.6232 | 129.4901 | 83.7496 | 96.0017 | 30.1642 | 31.8757 | 0.03725 | 107.2356 | 11.5858 | 71.1608 | 69.2274 | 62.2251 | 1.014 | 98.1574 | 303.6918 | 243.4965 | 96.2193 | 694.0539 | 2.1012 | 451.0667 | 33.8818 | 48.8368 | 33.7012 | 78.0134 | 11.9739 | 109.5473 | 28.7688 | 8.1986 | 99.5971 | 70.4954 | 24.5 | 30.5882 | 85 | 31 | 0.99535 | 69.4118 | 97 | 8240 | 32.549 | 108.1619 | 35.7666 | -0.1875 | 19.5 | 0 | 43.8355 | 33.0156
9/27/2020 01:27:43.0 | 34.8869 | 1390 | 9 | 2500.5588 | 129.0879 | 83.7733 | 96.0155 | 30.1637 | 31.8845 | 0.03733 | 107.1309 | 11.5878 | 71.2179 | 70.1389 | 62.2629 | 0.99957 | 98.1591 | 303.8042 | 243.0177 | 96.3387 | 694.1406 | 2.1014 | 451.5974 | 33.8027 | 48.7579 | 33.6027 | 77.938 | 11.9785 | 109.2968 | 28.8461 | 8.1329 | 99.6055 | 70.5517 | 24.5 | 29.4118 | 85 | 31 | 1.0008 | 69.4118 | 101 | 7970 | 32.549 | 107.5211 | 35.7666 | -0.125 | 19.5 | 0 | 43.8904 | 33.0156
9/27/2020 01:27:44.0 | 34.8871 | 1391 | 9 | 2503.7967 | 128.9384 | 83.804 | 96.0364 | 30.1445 | 31.8747 | 0.04107 | 107.1135 | 11.5849 | 70.8754 | 70.583 | 62.3196 | 0.99957 | 98.1568 | 303.1017 | 243.1022 | 96.3159 | 694.2165 | 2.1345 | 450.2008 | 33.8072 | 48.94 | 33.543 | 77.964 | 11.9868 | 109.2946 | 28.8213 | 8.1922 | 99.681 | 70.5949 | 24.5 | 30.1961 | 85 | 31 | 0.99696 | 69.4118 | 102 | 8040 | 32.549 | 107.5211 | 35.8002 | -0.1875 | 20.875 | 0 | 43.2831 | 33.0156
9/27/2020 01:27:45.0 | 34.8874 | 1392 | 9 | 2499.951 | 129.5077 | 83.8467 | 96.0508 | 30.1582 | 31.8833 | 0.0399 | 107.0873 | 11.5839 | 71.1894 | 70.1772 | 62.3854 | 1.0062 | 98.158 | 303.1298 | 242.905 | 96.1582 | 694.1652 | 2.1542 | 453.3571 | 33.9044 | 48.9264 | 33.6345 | 78.0991 | 11.9959 | 110.1081 | 28.5449 | 8.1741 | 99.7481 | 70.532 | 24.5 | 30.5882 | 85 | 31 | 1.0032 | 69.4118 | 98 | 8190 | 32.549 | 108.8104 | 35.791 | -0.1875 | 19.4375 | 0 | 44.1284 | 33.0156
9/27/2020 01:27:46.0 | 34.8877 | 1393 | 9 | 2501.4866 | 129.1726 | 83.9167 | 96.0711 | 30.1651 | 31.8834 | 0.04016 | 107.0873 | 11.58 | 71.3606 | 70.6606 | 62.4413 | 0.99672 | 98.1591 | 303.4951 | 242.905 | 96.2712 | 694.0486 | 2.128 | 451.7371 | 33.8374 | 48.9439 | 33.536 | 77.9678 | 12.0088 | 109.717 | 28.6678 | 8.1483 | 99.7481 | 70.7375 | 24.5 | 29.4118 | 85 | 31 | 1.002 | 69.4118 | 102 | 8240 | 32.549 | 108.49 | 35.6201 | -0.1875 | 20.5625 | 0 | 43.6493 | 33.0156
9/27/2020 01:27:47.0 | 34.888 | 1394 | 9 | 2498.0968 | 129.4324 | 83.9555 | 96.08 | 30.1778 | 31.8893 | 0.0398 | 107.0611 | 11.5732 | 71.275 | 70.0092 | 62.4791 | 0.99833 | 98.1574 | 302.7364 | 242.8205 | 96.2001 | 693.8753 | 2.1395 | 450.0612 | 33.8595 | 48.9195 | 33.5221 | 78.0432 | 12.021 | 110.0515 | 28.748 | 8.2154 | 99.7313 | 70.7741 | 24.5 | 29.8039 | 85 | 31 | 1.0004 | 69.4118 | 102 | 8240 | 32.549 | 108.1619 | 35.6659 | -0.125 | 20.125 | 0 | 43.8324 | 33.0156
9/27/2020 01:27:48.0 | 34.8882 | 1395 | 9 | 2499.5019 | 129.1941 | 84.0137 | 96.1021 | 30.1758 | 31.8808 | 0.03872 | 107.0262 | 11.5752 | 71.4177 | 69.9909 | 62.5143 | 1.0126 | 98.158 | 303.5794 | 242.8205 | 96.4061 | 693.6881 | 2.1435 | 451.4577 | 33.8162 | 49.1396 | 33.5957 | 77.9575 | 12.0104 | 110.4442 | 28.7619 | 8.169 | 99.7313 | 70.943 | 24.5 | 29.4118 | 85 | 31 | 0.99376 | 69.4118 | 98 | 8460 | 32.549 | 109.4513 | 35.5102 | -0.125 | 20.375 | 0 | 43.3014 | 33.0156
9/27/2020 01:27:49.0 | 34.8885 | 1396 | 9 | 2499.3049 | 129.3372 | 84.0421 | 96.1251 | 30.1768 | 31.8912 | 0.03931 | 107.0262 | 11.5732 | 71.3321 | 70.0159 | 62.5481 | 0.99316 | 98.1585 | 303.6356 | 242.8768 | 96.551 | 693.5041 | 2.1407 | 450.2287 | 33.851 | 49.088 | 33.6206 | 78.2044 | 12.0073 | 110.2767 | 28.8144 | 8.1612 | 99.7397 | 70.9167 | 24.5 | 29.4118 | 85 | 31 | 0.99886 | 69.4118 | 101 | 8020 | 32.549 | 108.49 | 35.4401 | -0.1875 | 20.125 | 0 | 43.3411 | 33.1094
9/27/2020 01:27:50.0 | 34.8888 | 1397 | 9 | 2498.9698 | 129.0038 | 84.0645 | 96.148 | 30.1993 | 31.8687 | 0.03909 | 107.0174 | 11.582 | 71.4748 | 69.6688 | 62.5996 | 1.0078 | 98.1591 | 303.186 | 241.8065 | 96.4061 | 693.5501 | 2.144 | 449.9494 | 33.7592 | 49.088 | 33.5221 | 78.2537 | 11.9899 | 110.2493 | 28.6568 | 8.1432 | 99.7397 | 70.8736 | 24.5 | 29.4118 | 85 | 31 | 0.99413 | 69.4118 | 102 | 7920 | 32.549 | 108.8104 | 35.4034 | -0.125 | 20.5 | 0 | 42.9169 | 33.0156
9/27/2020 01:27:51.0 | 34.8891 | 1398 | 9 | 2501.624 | 128.9345 | 84.1296 | 96.1831 | 30.1887 | 31.887 | 0.04089 | 107.0174 | 11.581 | 71.1608 | 70.6012 | 62.626 | 1.003 | 98.1551 | 303.0736 | 242.6515 | 96.5738 | 693.6176 | 2.1564 | 451.5136 | 33.7769 | 49.3187 | 33.6624 | 78.1783 | 11.999 | 109.685 | 28.8391 | 8.1187 | 99.8403 | 70.9064 | 24.5 | 30.1961 | 85 | 31 | 1.0018 | 69.4118 | 98 | 8190 | 32.549 | 109.1309 | 35.5042 | -0.125 | 20.8125 | 0 | 42.2546 | 33.1094
9/27/2020 01:27:52.0 | 34.8894 | 1399 | 9 | 2498.9753 | 129.2151 | 84.1752 | 96.2148 | 30.1874 | 31.8974 | 0.04154 | 107.0174 | 11.579 | 71.1608 | 70.1323 | 62.6537 | 1.004 | 98.1585 | 303.4951 | 242.6234 | 96.3997 | 693.6935 | 2.148 | 451.6253 | 33.8145 | 49.1328 | 33.6554 | 78.1978 | 11.9838 | 110.1646 | 28.7549 | 8.1999 | 99.8571 | 70.9993 | 24.5 | 30.1961 | 85 | 31 | 1.0069 | 69.4118 | 102 | 8240 | 32.549 | 108.1619 | 35.4126 | -0.125 | 20 | 0 | 42.5964 | 33.1094
9/27/2020 01:27:53.0 | 34.8896 | 1400 | 9 | 2502.7943 | 128.9157 | 84.1917 | 96.2281 | 30.1962 | 31.8746 | 0.04185 | 106.9913 | 11.58 | 71.1608 | 70.2419 | 62.689 | 1.0174 | 98.158 | 303.0174 | 242.2009 | 96.4836 | 693.7234 | 2.142 | 450.5919 | 33.7878 | 49.1708 | 33.5888 | 78.3329 | 11.9914 | 109.5198 | 28.6885 | 8.1174 | 99.8068 | 71.1353 | 24.5 | 29.4118 | 85 | 31 | 1.0001 | 69.4118 | 102 | 8190 | 32.549 | 108.1619 | 35.4096 | -0.125 | 20.4375 | 0 | 42.6758 | 33.1094
9/27/2020 01:27:54.0 | 34.8899 | 1401 | 9 | 2499.4686 | 129.345 | 84.182 | 96.2505 | 30.1852 | 31.8872 | 0.04442 | 107.0087 | 11.5868 | 71.2464 | 69.8775 | 62.7208 | 1.0024 | 98.158 | 302.4273 | 241.7502 | 96.4162 | 693.7127 | 2.1252 | 452.1281 | 33.8552 | 49.0987 | 33.7858 | 78.0172 | 11.9845 | 109.968 | 28.7728 | 8.1483 | 99.8235 | 71.1222 | 24.5 | 29.4118 | 85 | 31 | 1.0035 | 69.4118 | 97 | 8330 | 32.549 | 108.8104 | 35.5438 | -0.125 | 20.125 | 0 | 42.4652 | 33.0156
9/27/2020 01:27:55.0 | 34.8902 | 1402 | 9 | 2500.4174 | 129.1711 | 84.238 | 96.2875 | 30.1853 | 31.8834 | 0.04514 | 107.0174 | 11.5858 | 71.1323 | 70.2469 | 62.765 | 0.98871 | 98.1585 | 303.1298 | 241.9755 | 96.4544 | 693.5094 | 2.1291 | 450.7595 | 33.8225 | 49.1912 | 33.6276 | 78.4511 | 12.0255 | 109.8845 | 28.7094 | 8.1819 | 99.79 | 71.1222 | 24.5 | 29.8039 | 85 | 31 | 1.0002 | 69.4118 | 101 | 7970 | 32.549 | 108.1619 | 35.4218 | -0.125 | 20.25 | 0 | 42.4377 | 33.0156
9/27/2020 01:27:56.0 | 34.8905 | 1403 | 9 | 2499.4688 | 129.0981 | 84.2451 | 96.3015 | 30.1753 | 31.8796 | 0.04662 | 106.9651 | 11.5868 | 71.2464 | 70.6325 | 62.7997 | 1.0058 | 98.1568 | 302.2306 | 241.8629 | 96.6413 | 693.3929 | 2.1314 | 450.3125 | 33.7906 | 49.2876 | 33.5818 | 78.3459 | 12.0316 | 110.1069 | 28.5974 | 8.1599 | 99.7313 | 71.2779 | 24 | 30.1961 | 85 | 31 | 1.0024 | 69.8039 | 102 | 7920 | 32.549 | 108.1619 | 35.4675 | 0 | 19.9375 | 0 | 42.7704 | 33.0156
9/27/2020 01:27:57.0 | 34.8907 | 1404 | 9 | 2500.8791 | 129.0138 | 84.2795 | 96.3251 | 30.1827 | 31.8626 | 0.04888 | 106.9302 | 11.5684 | 71.2179 | 70.3563 | 62.8439 | 0.99815 | 98.158 | 302.5397 | 241.6939 | 96.551 | 693.3929 | 2.1203 | 452.8822 | 33.7876 | 49.2944 | 33.5291 | 78.4018 | 12.0172 | 109.7719 | 28.8144 | 8.1432 | 99.7061 | 71.3276 | 24.5 | 29.4118 | 86 | 31 | 0.99669 | 69.4118 | 97 | 8210 | 32.549 | 109.1309 | 35.4767 | -0.125 | 19.6875 | 0 | 43.0084 | 33.0156
9/27/2020 01:27:58.0 | 34.891 | 1405 | 9 | 2498.2539 | 129.1252 | 84.2565 | 96.33 | 30.1884 | 31.8686 | 0.04958 | 106.9476 | 11.5567 | 71.1894 | 69.9276 | 62.8165 | 1.0005 | 98.158 | 302.4554 | 241.891 | 96.2967 | 693.4742 | 2.1143 | 451.0946 | 33.7813 | 49.2292 | 33.5818 | 78.3394 | 12.0179 | 109.6879 | 28.6955 | 8.1509 | 99.6474 | 71.4766 | 24.5 | 29.8039 | 86 | 31 | 1.0054 | 69.4118 | 101 | 8190 | 32.549 | 108.1619 | 35.4156 | -0.125 | 19.1875 | 0 | 43.28 | 33.1094
9/27/2020 01:27:59.0 | 34.8913 | 1406 | 9 | 2499.496 | 128.9994 | 84.2923 | 96.3589 | 30.1676 | 31.8886 | 0.05026 | 107 | 11.5645 | 71.275 | 70.0042 | 62.7208 | 1.0072 | 98.1591 | 302.2306 | 241.4122 | 96.6959 | 693.5363 | 2.1192 | 449.8098 | 33.7651 | 49.346 | 33.6624 | 78.5991 | 12.0104 | 109.689 | 28.6568 | 8.1561 | 99.53 | 71.4035 | 24.5 | 29.8039 | 86 | 31 | 0.99736 | 69.4118 | 101 | 8290 | 32.549 | 108.1619 | 35.4034 | 0 | 19.125 | 0 | 43.5974 | 33.0156
9/27/2020 01:28:00.0 | 34.8916 | 1407 | 9 | 2499.2937 | 128.7265 | 84.3509 | 96.4071 | 30.1744 | 31.8735 | 0.0539 | 106.9476 | 11.5684 | 70.5614 | 69.7974 | 62.683 | 1.0117 | 98.158 | 302.624 | 241.6939 | 96.6476 | 693.5202 | 2.1121 | 450.0612 | 33.691 | 49.4491 | 33.6415 | 78.6978 | 11.9815 | 109.4918 | 29.0243 | 8.1432 | 99.3958 | 71.3838 | 24.5 | 29.8039 | 86 | 31 | 0.99858 | 69.4118 | 97 | 8530 | 32.549 | 108.8104 | 35.3455 | -0.0625 | 18.4375 | 0 | 44.1345 | 33.0156
9/27/2020 01:28:01.0 | 34.8919 | 1408 | 9 | 2500.5219 | 128.8074 | 84.4149 | 96.4187 | 30.1823 | 31.8758 | 0.05461 | 106.9127 | 11.5655 | 71.1608 | 70.1539 | 62.6919 | 1.0005 | 98.1585 | 301.7809 | 240.9334 | 96.8472 | 693.672 | 2.0833 | 450.7315 | 33.7287 | 49.0948 | 33.6276 | 78.7043 | 12.0088 | 109.0442 | 28.9788 | 8.1084 | 99.3287 | 71.4701 | 24.5 | 29.8039 | 86 | 31 | 1.0014 | 69.0196 | 101 | 7970 | 32.549 | 107.2006 | 35.6598 | 0 | 18.625 | 0 | 44.455 | 33.0156
9/27/2020 01:28:02.0 | 34.8921 | 1409 | 9 | 2499.9898 | 128.8578 | 84.472 | 96.4343 | 30.1743 | 31.8734 | 0.05266 | 106.9476 | 11.5693 | 70.8468 | 69.759 | 62.7191 | 1.0038 | 98.1563 | 301.7528 | 241.2996 | 96.6476 | 693.9182 | 2.0753 | 450.0612 | 33.7347 | 49.1912 | 33.6833 | 78.5498 | 12.0035 | 109.6582 | 28.9194 | 8.1599 | 99.3203 | 71.5722 | 24.5 | 29.8039 | 86 | 31 | 0.99901 | 69.4118 | 102 | 7940 | 32.549 | 107.5211 | 35.614 | -0.125 | 19.5625 | 0 | 44.4489 | 33.0156
9/27/2020 01:28:03.0 | 34.8924 | 1410 | 9 | 2501.0785 | 129.1138 | 84.5008 | 96.4835 | 30.1961 | 31.8734 | 0.05155 | 106.9564 | 11.5732 | 71.275 | 70.3597 | 62.7552 | 1.0046 | 98.1563 | 301.9214 | 241.0742 | 96.7606 | 693.7832 | 2.0979 | 452.184 | 33.8165 | 49.2603 | 33.7192 | 78.2705 | 11.9785 | 109.6302 | 28.7272 | 8.2411 | 99.4797 | 71.606 | 24.5 | 30.1961 | 86 | 31 | 0.99837 | 69.4118 | 97 | 8160 | 32.549 | 108.8104 | 35.6049 | -0.0625 | 20.25 | 0 | 44.1132 | 33.0156
9/27/2020 01:28:04.0 | 34.8927 | 1411 | 9 | 2500.7861 | 129.1051 | 84.5153 | 96.5092 | 30.1718 | 31.879 | 0.04978 | 106.9826 | 11.5674 | 71.3606 | 70.3232 | 62.7816 | 1.004 | 98.1591 | 301.6685 | 240.8207 | 96.7734 | 693.7671 | 2.1139 | 451.1226 | 33.8103 | 49.0676 | 33.5401 | 78.5303 | 11.9929 | 109.8011 | 28.6885 | 8.1754 | 99.6222 | 71.487 | 24.5 | 29.8039 | 86 | 31 | 1.0067 | 69.4118 | 102 | 8090 | 32.549 | 108.1619 | 35.614 | -0.0625 | 20.125 | 0 | 44.2535 | 33.0156
9/27/2020 01:28:05.0 | 34.893 | 1412 | 9 | 2499.8014 | 129.1114 | 84.5243 | 96.529 | 30.1738 | 31.8716 | 0.04959 | 106.9826 | 11.5635 | 71.3892 | 70.5813 | 62.8074 | 1.0111 | 98.158 | 300.966 | 240.877 | 96.7315 | 693.8591 | 2.0988 | 449.4467 | 33.7986 | 49.126 | 33.6067 | 78.5861 | 12.0217 | 110.2481 | 28.748 | 8.1677 | 99.7061 | 71.5498 | 24.5 | 29.8039 | 86 | 31 | 0.998 | 69.4118 | 102 | 8260 | 32.549 | 108.1619 | 35.611 | -0.1875 | 20.3125 | 0 | 44.1498 | 33.0156
9/27/2020 01:28:06.0 | 34.8933 | 1413 | 9 | 2500.0542 | 129.0923 | 84.5586 | 96.5595 | 30.1686 | 31.8684 | 0.04755 | 107.0087 | 11.5538 | 71.0181 | 70.0375 | 62.8413 | 1.0131 | 98.1568 | 301.3313 | 240.7926 | 96.5866 | 693.9266 | 2.1125 | 451.4857 | 33.797 | 49.1776 | 33.6943 | 78.5368 | 12.0028 | 110.4991 | 28.6955 | 8.1767 | 99.7481 | 71.7316 | 24.5 | 29.8039 | 86 | 31 | 1.0008 | 69.4118 | 98 | 8480 | 32.549 | 109.1309 | 35.4706 | -0.1875 | 20.3125 | 0 | 43.927 | 33.0156
9/27/2020 01:28:07.0 | 34.8935 | 1414 | 9 | 2498.9727 | 129.2616 | 84.6305 | 96.5879 | 30.1924 | 31.8476 | 0.04682 | 107 | 11.547 | 71.1037 | 70.227 | 62.8807 | 0.99423 | 98.158 | 301.247 | 240.4827 | 96.818 | 693.886 | 2.1229 | 450.117 | 33.8267 | 49.2185 | 33.5888 | 79.0691 | 11.9959 | 110.4162 | 28.8421 | 8.1599 | 99.7732 | 71.7812 | 24.5 | 29.4118 | 86 | 31 | 0.99818 | 69.4118 | 101 | 7940 | 32.549 | 108.49 | 35.4065 | -0.125 | 20.0625 | 0 | 43.866 | 33.1094
9/27/2020 01:28:08.0 | 34.8938 | 1415 | 9 | 2498.7263 | 129.1401 | 84.6235 | 96.5965 | 30.1732 | 31.841 | 0.04836 | 106.9738 | 11.5344 | 71.0752 | 70.4441 | 62.9019 | 1.0008 | 98.1591 | 301.3032 | 240.5109 | 96.8791 | 693.6966 | 2.0884 | 450.1729 | 33.7916 | 49.1805 | 33.4485 | 78.9342 | 11.999 | 110.6134 | 28.9085 | 8.138 | 99.7732 | 71.6988 | 24.5 | 29.4118 | 86 | 31 | 1.0097 | 69.4118 | 102 | 7920 | 32.549 | 108.8104 | 35.5072 | -0.1875 | 20.25 | 0 | 43.811 | 33.1094
9/27/2020 01:28:09.0 | 34.8941 | 1416 | 9 | 2501.8263 | 129.0828 | 84.6423 | 96.6011 | 30.1861 | 31.8695 | 0.04866 | 107.0262 | 11.5354 | 71.2179 | 70.502 | 62.9281 | 1.0031 | 98.158 | 300.5445 | 240.5391 | 96.9182 | 693.6667 | 2.097 | 452.2677 | 33.8185 | 49.3255 | 33.5151 | 78.7276 | 11.9975 | 110.3041 | 28.7936 | 8.1483 | 99.8068 | 71.7119 | 24.5 | 29.8039 | 86 | 31 | 1.0031 | 69.0196 | 98 | 8210 | 32.549 | 109.4513 | 35.2875 | -0.1875 | 20.625 | 0 | 43.2648 | 33.0156
9/27/2020 01:28:10.0 | 34.8944 | 1417 | 9 | 2501.0626 | 129.5319 | 84.6412 | 96.6234 | 30.1873 | 31.8573 | 0.04909 | 106.9826 | 11.5412 | 71.1323 | 70.545 | 62.9424 | 1.0006 | 98.158 | 301.1065 | 240.2574 | 96.6896 | 693.6367 | 2.1311 | 450.2567 | 33.9258 | 49.5455 | 33.5291 | 78.9379 | 11.9891 | 110.1921 | 28.6499 | 8.2076 | 99.8319 | 71.874 | 24.5 | 29.4118 | 86 | 31 | 0.99852 | 69.4118 | 102 | 8190 | 32.549 | 108.49 | 35.1868 | -0.25 | 19.375 | 0 | 43.7408 | 33.1094
9/27/2020 01:28:11.0 | 34.8946 | 1418 | 9 | 2497.6617 | 129.4312 | 84.6841 | 96.6615 | 30.1754 | 31.8605 | 0.05172 | 106.9651 | 11.547 | 71.1323 | 70.6243 | 62.9681 | 1.0014 | 98.1574 | 300.7412 | 239.8912 | 96.9538 | 693.5094 | 2.1258 | 450.8153 | 33.8533 | 49.4151 | 33.6276 | 78.7639 | 12.0399 | 110.4997 | 28.6747 | 8.1793 | 99.6977 | 71.8675 | 24 | 29.4118 | 86 | 31 | 0.99818 | 69.4118 | 101 | 8360 | 32.549 | 108.49 | 35.2539 | -0.1875 | 19.1875 | 0 | 44.1467 | 33.0156
9/27/2020 01:28:12.0 | 34.8949 | 1419 | 9 | 2500.9986 | 128.7654 | 84.7499 | 96.6732 | 30.1923 | 31.8469 | 0.05213 | 106.9476 | 11.5596 | 71.2179 | 70.1838 | 63.002 | 1.001 | 98.1568 | 300.9098 | 239.9194 | 96.9629 | 693.4121 | 2.1161 | 450.7036 | 33.7242 | 49.4764 | 33.6067 | 79.1677 | 12.0005 | 110.0509 | 28.7371 | 8.1612 | 99.7061 | 71.9968 | 24.5 | 29.4118 | 86 | 31 | 0.99577 | 69.8039 | 98 | 8380 | 32.549 | 109.4513 | 35.0098 | -0.25 | 21.375 | 0 | 43.0237 | 33.0156
9/27/2020 01:28:13.0 | 34.8952 | 1420 | 9 | 2498.0952 | 129.06 | 84.7621 | 96.6983 | 30.1749 | 31.8406 | 0.04833 | 107 | 11.5596 | 71.2464 | 70.0092 | 63.044 | 1.0149 | 98.1614 | 301.2751 | 239.8349 | 96.9793 | 693.5148 | 2.117 | 450.7874 | 33.7621 | 49.4423 | 33.6345 | 78.8886 | 12.0028 | 110.2235 | 28.7549 | 8.1548 | 99.9074 | 72.023 | 24.5 | 29.4118 | 86 | 31 | 0.99687 | 69.4118 | 102 | 7990 | 32.549 | 108.1619 | 35.0159 | -0.1875 | 20.5625 | 0 | 42.746 | 33.0156
9/27/2020 01:28:14.0 | 34.8955 | 1421 | 9 | 2499.9079 | 128.7961 | 84.7301 | 96.7231 | 30.1539 | 31.8367 | 0.05003 | 107 | 11.5509 | 71.1323 | 70.454 | 63.0877 | 1.0069 | 98.1574 | 301.0784 | 239.8912 | 97.1723 | 693.7341 | 2.1136 | 449.4187 | 33.7175 | 49.4423 | 33.6027 | 78.9379 | 12.0187 | 109.7994 | 28.4923 | 8.1844 | 99.941 | 72.0923 | 24.5 | 29.8039 | 86 | 31 | 1.0059 | 69.4118 | 102 | 7920 | 32.549 | 108.49 | 35.1349 | -0.125 | 20.6875 | 0 | 42.511 | 33.0156
9/27/2020 01:28:15.0 | 34.8957 | 1422 | 9 | 2500.6173 | 128.8764 | 84.7623 | 96.7539 | 30.1731 | 31.838 | 0.0516 | 107.0174 | 11.5509 | 71.1323 | 70.5879 | 63.1332 | 1.0063 | 98.1574 | 301.6685 | 240.0039 | 96.9729 | 693.7993 | 2.1201 | 451.9884 | 33.7481 | 49.3839 | 33.6873 | 78.7341 | 12.0323 | 109.6033 | 28.8005 | 8.2205 | 99.9829 | 72.1719 | 24.5 | 30.1961 | 86 | 31 | 0.99986 | 69.4118 | 98 | 8290 | 32.549 | 109.1309 | 35.1837 | -0.125 | 20.6875 | 0 | 42.514 | 33.0156
9/27/2020 01:28:16.0 | 34.896 | 1423 | 9 | 2500.8331 | 129.0367 | 84.8614 | 96.7787 | 30.1866 | 31.8396 | 0.05123 | 106.9651 | 11.5383 | 71.275 | 70.0891 | 63.17 | 0.99761 | 98.1574 | 301.0503 | 239.4969 | 97.0886 | 693.84 | 2.1265 | 451.8767 | 33.793 | 49.3528 | 33.5818 | 79.0495 | 12.0149 | 109.7994 | 28.6638 | 8.1586 | 99.941 | 72.1719 | 24.5 | 29.8039 | 86 | 31 | 1.0075 | 69.4118 | 102 | 8160 | 32.549 | 108.1619 | 35.0983 | -0.125 | 20.25 | 0 | 42.6514 | 33.0156
9/27/2020 01:28:17.0 | 34.8963 | 1424 | 9 | 2499.6552 | 129.4163 | 84.9106 | 96.7838 | 30.1833 | 31.8518 | 0.04888 | 107.0524 | 11.5373 | 71.2464 | 70.649 | 63.2139 | 1.0128 | 98.158 | 300.6007 | 239.8067 | 97.0275 | 693.8047 | 2.1291 | 449.9774 | 33.8764 | 49.236 | 33.6415 | 78.8886 | 11.9876 | 109.856 | 28.8599 | 8.2386 | 99.8906 | 72.1288 | 24.5 | 29.8039 | 86 | 31 | 0.99681 | 69.0196 | 102 | 8190 | 32.549 | 108.1619 | 35.0861 | -0.125 | 20.3125 | 0 | 42.4805 | 33.0156
9/27/2020 01:28:18.0 | 34.8966 | 1425 | 9 | 2500.3042 | 129.3954 | 84.8943 | 96.8167 | 30.1894 | 31.8502 | 0.04879 | 106.9826 | 11.5422 | 71.275 | 70.134 | 63.2681 | 1.0028 | 98.1585 | 301.3594 | 239.5814 | 97.1469 | 693.8753 | 2.121 | 452.2957 | 33.8797 | 49.4667 | 33.6276 | 78.9119 | 11.9823 | 109.8565 | 28.7272 | 8.1728 | 99.8655 | 72.215 | 24.5 | 30.1961 | 86 | 31 | 0.99797 | 69.4118 | 98 | 8410 | 32.549 | 109.1309 | 35.0952 | -0.25 | 19.9375 | 0 | 42.572 | 33.0156
9/27/2020 01:28:19.0 | 34.8969 | 1426 | 9 | 2498.3649 | 129.2297 | 84.9304 | 96.8548 | 30.1848 | 31.8468 | 0.05108 | 106.9826 | 11.5509 | 71.0752 | 69.7908 | 63.3308 | 1.0062 | 98.158 | 300.6569 | 239.1589 | 96.9119 | 694.0026 | 2.1223 | 451.2063 | 33.8101 | 49.3187 | 33.74 | 79.0663 | 11.9671 | 110.2201 | 28.8916 | 8.1342 | 99.8068 | 72.3208 | 24.5 | 29.4118 | 86 | 31 | 0.99446 | 69.4118 | 101 | 7920 | 32.549 | 108.1619 | 35.0586 | -0.125 | 19.8125 | 0 | 42.2821 | 33.0156
9/27/2020 01:28:20.0 | 34.8971 | 1427 | 9 | 2497.5301 | 128.8365 | 84.943 | 96.8621 | 30.1776 | 31.8351 | 0.05115 | 106.9738 | 11.5548 | 71.3035 | 70.7068 | 63.3961 | 1.0151 | 98.1585 | 300.4602 | 239.4688 | 97.3945 | 694.0892 | 2.0926 | 450.0891 | 33.696 | 49.2155 | 33.6943 | 78.9677 | 12.0028 | 109.9686 | 28.8916 | 8.1122 | 99.7564 | 72.2281 | 24.5 | 29.8039 | 86 | 31 | 1.0055 | 69.4118 | 101 | 7920 | 32.549 | 108.1619 | 35.0525 | -0.125 | 19.1875 | 0 | 43.335 | 33.0156
9/27/2020 01:28:21.0 | 34.8974 | 1428 | 9 | 2502.2566 | 128.5835 | 84.9874 | 96.8789 | 30.1789 | 31.8373 | 0.05245 | 106.9389 | 11.5587 | 71.4177 | 70.6853 | 63.468 | 1.006 | 98.1591 | 300.5445 | 239.2716 | 97.2206 | 694.1191 | 2.0853 | 453.3571 | 33.6935 | 49.3907 | 33.6803 | 79.2337 | 11.999 | 109.2968 | 28.8074 | 8.1316 | 99.5887 | 72.3639 | 24.5 | 29.8039 | 86 | 31 | 1.0013 | 69.0196 | 97 | 8210 | 32.549 | 108.8104 | 35.1318 | -0.125 | 18.3125 | 0 | 44.455 | 33.0156
9/27/2020 01:28:22.0 | 34.8977 | 1429 | 9 | 2502.1531 | 128.7916 | 85.0395 | 96.8983 | 30.1811 | 31.8487 | 0.05268 | 106.9302 | 11.5577 | 71.0752 | 70.1473 | 63.5336 | 1.004 | 98.158 | 300.404 | 238.9899 | 97.1177 | 694.2572 | 2.0709 | 451.0946 | 33.7466 | 49.5386 | 33.7012 | 79.1779 | 12.0028 | 109.2957 | 28.6955 | 8.1548 | 99.4377 | 72.5324 | 24.5 | 29.8039 | 86 | 31 | 1.0018 | 69.4118 | 101 | 8190 | 32.549 | 107.8415 | 35.0647 | -0.1875 | 19.625 | 0 | 44.2413 | 33.0156
9/27/2020 01:28:23.0 | 34.898 | 1430 | 9 | 2499.5103 | 129.495 | 85.059 | 96.9119 | 30.1803 | 31.8384 | 0.05249 | 106.9476 | 11.5596 | 71.2179 | 70.3812 | 63.5853 | 0.99494 | 98.1591 | 300.404 | 239.2716 | 97.166 | 694.0838 | 2.0842 | 450.5639 | 33.895 | 49.3839 | 33.6345 | 79.1779 | 12.024 | 109.8851 | 28.6955 | 8.187 | 99.4713 | 72.5194 | 24.5 | 29.8039 | 86 | 31 | 1.0031 | 69.4118 | 101 | 8310 | 32.549 | 107.8415 | 35.0708 | 0 | 20.25 | 0 | 43.8995 | 33.0156
9/27/2020 01:28:24.0 | 34.8982 | 1431 | 9 | 2501.0561 | 129.483 | 85.0435 | 96.9435 | 30.1844 | 31.8231 | 0.05048 | 106.9826 | 11.5567 | 71.2464 | 70.5813 | 63.5585 | 0.9969 | 98.1591 | 300.0668 | 238.7928 | 97.227 | 693.9918 | 2.1088 | 451.0388 | 33.9129 | 49.3975 | 33.6734 | 79.2402 | 12.0172 | 109.8011 | 28.7094 | 8.2141 | 99.6642 | 72.6055 | 24.5 | 30.1961 | 86 | 31 | 0.99199 | 69.4118 | 98 | 8360 | 32.549 | 109.1309 | 35.0311 | -0.0625 | 20.625 | 0 | 43.457 | 33.0156
9/27/2020 01:28:25.0 | 34.8985 | 1432 | 9 | 2498.0417 | 129.4356 | 85.066 | 96.9659 | 30.1812 | 31.8481 | 0.0503 | 107.0087 | 11.5577 | 71.1608 | 70.1522 | 63.5388 | 1.0085 | 98.1597 | 300.0106 | 238.7083 | 97.0212 | 693.9972 | 2.1048 | 448.8322 | 33.8596 | 49.3839 | 33.6803 | 79.2765 | 12.0263 | 110.0537 | 28.748 | 8.1677 | 99.8068 | 72.7113 | 24.5 | 29.8039 | 86 | 31 | 0.99889 | 69.8039 | 101 | 7970 | 32.549 | 108.49 | 35.083 | -0.0625 | 20.375 | 0 | 43.2831 | 33.0156
9/27/2020 01:28:26.0 | 34.8988 | 1433 | 9 | 2497.6851 | 129.2271 | 85.1621 | 96.9804 | 30.1723 | 31.8369 | 0.05094 | 107.0174 | 11.5645 | 71.0466 | 70.2585 | 63.5435 | 1.0117 | 98.1597 | 299.2518 | 238.4548 | 97.0986 | 693.9458 | 2.0979 | 451.1784 | 33.8002 | 49.3635 | 33.5609 | 79.1091 | 12.0157 | 109.8296 | 28.7797 | 8.1509 | 99.7984 | 72.6982 | 24 | 29.4118 | 86 | 31 | 1.0057 | 69.4118 | 102 | 7940 | 32.549 | 108.1619 | 35.0677 | -0.0625 | 18.8125 | 0 | 43.8232 | 33.0156
9/27/2020 01:28:27.0 | 34.8991 | 1434 | 9 | 2501.1234 | 128.943 | 85.2075 | 97.008 | 30.1727 | 31.8513 | 0.05228 | 106.9826 | 11.5732 | 71.1608 | 70.0891 | 63.5405 | 1.0008 | 98.1597 | 299.6452 | 238.4829 | 97.4073 | 693.9673 | 2.0837 | 452.8543 | 33.7724 | 49.5386 | 33.6415 | 79.2272 | 12.0187 | 110.1378 | 28.853 | 8.1702 | 99.6726 | 72.7243 | 24.5 | 29.4118 | 86 | 31 | 1.0061 | 69.4118 | 97 | 8210 | 32.549 | 109.1309 | 35.0586 | -0.0625 | 18.875 | 0 | 44.6503 | 33.0156
9/27/2020 01:28:28.0 | 34.8994 | 1435 | 9 | 2500.7847 | 129.1437 | 85.2226 | 97.0296 | 30.1596 | 31.8458 | 0.05332 | 106.9564 | 11.5664 | 71.0752 | 70.2851 | 63.5554 | 1.0088 | 98.158 | 300.2354 | 238.7083 | 97.3108 | 693.8753 | 2.095 | 450.2287 | 33.8203 | 49.3323 | 33.5748 | 79.3751 | 11.9997 | 110.3602 | 28.8005 | 8.1702 | 99.6222 | 72.8105 | 24.5 | 29.4118 | 86 | 31 | 1.0011 | 69.4118 | 102 | 8210 | 32.549 | 108.49 | 34.9182 | -0.0625 | 19.875 | 0 | 44.342 | 33.1094
9/27/2020 01:28:29.0 | 34.8996 | 1436 | 9 | 2500.2797 | 129.4043 | 85.229 | 97.0634 | 30.1644 | 31.8561 | 0.05432 | 106.9302 | 11.5538 | 71.1894 | 70.1257 | 63.5931 | 0.99512 | 98.1574 | 299.2799 | 237.8633 | 97.3691 | 693.7019 | 2.1063 | 452.1281 | 33.8817 | 49.2915 | 33.6137 | 79.0403 | 11.9921 | 109.7433 | 28.5489 | 8.2231 | 99.6222 | 72.7974 | 24.5 | 29.8039 | 86 | 31 | 0.99986 | 69.4118 | 101 | 8330 | 32.549 | 108.49 | 34.8297 | -0.125 | 19.4375 | 0 | 44.2474 | 33.0156
9/27/2020 01:28:30.0 | 34.8999 | 1437 | 9 | 2499.0521 | 129.3671 | 85.2816 | 97.0696 | 30.1755 | 31.845 | 0.05372 | 106.9476 | 11.5538 | 71.1323 | 70.2685 | 63.6344 | 1.0037 | 98.1568 | 299.0832 | 237.8914 | 97.5165 | 693.7587 | 2.0848 | 450.536 | 33.8554 | 49.346 | 33.74 | 79.3881 | 12.0035 | 109.4066 | 28.8669 | 8.1896 | 99.6474 | 72.8666 | 24.5 | 29.4118 | 86 | 31 | 0.99974 | 69.4118 | 97 | 8310 | 32.549 | 108.8104 | 34.9579 | 0 | 19.6875 | 0 | 44.3146 | 33.0156
9/27/2020 01:28:31.0 | 34.9002 | 1438 | 9 | 2500.6512 | 129.1968 | 85.2923 | 97.1023 | 30.1768 | 31.8548 | 0.05358 | 106.9738 | 11.5344 | 70.9895 | 70.6985 | 63.6742 | 1.0145 | 98.1591 | 299.3642 | 238.3984 | 97.3171 | 693.764 | 2.07 | 450.3405 | 33.8325 | 49.3907 | 33.6943 | 79.3816 | 12.0051 | 109.3529 | 28.7549 | 8.1896 | 99.639 | 73.0219 | 24.5 | 29.8039 | 86 | 31 | 1.0014 | 69.4118 | 101 | 7920 | 32.549 | 107.8415 | 35.0525 | -0.0625 | 19.6875 | 0 | 44.339 | 33.0156
9/27/2020 01:28:32.0 | 34.9005 | 1439 | 9 | 2501.5414 | 129.3035 | 85.3199 | 97.1371 | 30.1746 | 31.8444 | 0.05122 | 106.9389 | 11.5441 | 71.5604 | 70.3895 | 63.724 | 0.99387 | 98.1585 | 299.4485 | 237.9759 | 97.359 | 693.7993 | 2.0775 | 452.966 | 33.8724 | 49.4355 | 33.6345 | 79.4737 | 12.0126 | 109.4083 | 28.6955 | 8.1767 | 99.6474 | 73.065 | 24.5 | 30.1961 | 87 | 31 | 1.0035 | 69.4118 | 101 | 7970 | 32.549 | 107.5211 | 35.0586 | -0.125 | 19.375 | 0 | 44.458 | 33.0156
9/27/2020 01:28:33.0 | 34.9008 | 1440 | 9 | 2499.1114 | 129.4295 | 85.3327 | 97.1319 | 30.171 | 31.8347 | 0.05167 | 106.9826 | 11.5402 | 71.3321 | 70.119 | 63.7911 | 1.0031 | 98.158 | 298.7741 | 237.9478 | 97.4391 | 693.9726 | 2.0846 | 450.2846 | 33.8725 | 49.3664 | 33.6485 | 79.7525 | 12.0179 | 109.1276 | 29.0452 | 8.1548 | 99.6726 | 73.0781 | 24 | 30.5882 | 87 | 31 | 0.9976 | 69.4118 | 97 | 8290 | 32.549 | 108.49 | 35.1044 | -0.1875 | 20.125 | 0 | 44.6167 | 33.0156
9/27/2020 01:28:34.0 | 34.901 | 1441 | 9 | 2499.5214 | 129.2453 | 85.3847 | 97.1623 | 30.1736 | 31.8512 | 0.05112 | 107 | 11.5558 | 71.3321 | 70.459 | 63.8469 | 0.9969 | 98.1563 | 299.308 | 237.9478 | 97.5038 | 694.1652 | 2.0851 | 450.2567 | 33.8299 | 49.2292 | 33.6345 | 79.5229 | 12.0149 | 108.7618 | 28.6955 | 8.1522 | 99.7984 | 72.9658 | 24.5 | 30.1961 | 87 | 31 | 1.0102 | 69.4118 | 102 | 8120 | 32.549 | 107.5211 | 35.3027 | -0.25 | 20.25 | 0 | 44.3756 | 33.0156
9/27/2020 01:28:35.0 | 34.9013 | 1442 | 9 | 2501.0601 | 129.3149 | 85.4132 | 97.1949 | 30.1754 | 31.8458 | 0.05089 | 107.0349 | 11.5577 | 71.275 | 70.9931 | 63.8848 | 0.99049 | 98.1585 | 298.6898 | 237.5816 | 97.5711 | 694.409 | 2.0857 | 451.9605 | 33.8689 | 49.3528 | 33.74 | 79.6903 | 12.0088 | 109.1282 | 28.9263 | 8.1819 | 99.8906 | 73.1641 | 24.5 | 30.5882 | 87 | 31 | 1.0062 | 69.4118 | 102 | 8310 | 32.549 | 107.8415 | 35.3607 | -0.125 | 20.5 | 0 | 43.9789 | 33.0156
9/27/2020 01:28:36.0 | 34.9016 | 1443 | 9 | 2500.4221 | 129.5117 | 85.4571 | 97.2229 | 30.1659 | 31.8379 | 0.05008 | 107.0262 | 11.5674 | 71.1894 | 70.3016 | 63.9244 | 1.0021 | 98.158 | 298.8022 | 237.2999 | 97.3718 | 694.5149 | 2.0957 | 450.6757 | 33.9118 | 49.2428 | 33.6137 | 79.5359 | 12.0164 | 109.3517 | 28.7094 | 8.1935 | 99.9326 | 73.1445 | 24.5 | 30.1961 | 87 | 31 | 1.0003 | 69.4118 | 98 | 8330 | 32.549 | 108.49 | 35.4614 | -0.1875 | 20.1875 | 0 | 44.3726 | 33.0156
9/27/2020 01:28:37.0 | 34.9019 | 1444 | 9 | 2500.1975 | 129.609 | 85.4535 | 97.2328 | 30.1764 | 31.8316 | 0.05061 | 107.0698 | 11.5655 | 70.8754 | 69.7707 | 63.9784 | 1.0033 | 98.1585 | 298.8303 | 237.5253 | 97.359 | 694.6123 | 2.1008 | 449.8656 | 33.9342 | 49.0744 | 33.6345 | 79.5722 | 12.027 | 109.1842 | 28.8005 | 8.1883 | 99.9326 | 73.3624 | 24.5 | 30.1961 | 87 | 31 | 0.99947 | 69.4118 | 102 | 7900 | 32.549 | 107.2006 | 35.4736 | -0.1875 | 20.5 | 0 | 44.3726 | 32.9219
9/27/2020 01:28:38.0 | 34.9021 | 1445 | 9 | 2491.5418 | 129.294 | 85.4999 | 97.2416 | 30.1721 | 31.8325 | 0.0526 | 107.0524 | 11.5664 | 71.3606 | 70.4755 | 64.0316 | 1.0108 | 98.1597 | 298.5493 | 236.9338 | 97.5038 | 694.6338 | 2.0735 | 451.4577 | 33.7345 | 49.126 | 33.7151 | 79.72 | 12.0308 | 109.2414 | 28.8005 | 8.0852 | 99.6558 | 73.2894 | 24.5 | 30.1961 | 87 | 31 | 1.0011 | 69.8039 | 101 | 7990 | 32.549 | 107.8415 | 35.8551 | -0.1875 | 20.0625 | 0 | 44.0979 | 33.0156
9/27/2020 01:28:39.0 | 34.9024 | 1446 | 9 | 2499.5315 | 127.564 | 85.532 | 97.2484 | 30.1811 | 31.8337 | 0.05914 | 106.9302 | 11.5587 | 71.0752 | 70.0375 | 64.0876 | 1.0023 | 98.1574 | 298.3245 | 237.2155 | 97.4555 | 694.4957 | 2.0055 | 450.145 | 33.3899 | 49.1776 | 33.747 | 79.6708 | 12.0149 | 109.7433 | 28.8005 | 8.031 | 99.1693 | 73.3689 | 24.5 | 29.8039 | 87 | 31 | 1.0065 | 68.2353 | 97 | 8090 | 32.549 | 109.1309 | 35.7696 | -0.1875 | 19.4375 | 0 | 43.9484 | 33.0156
9/27/2020 01:28:40.0 | 34.9027 | 1447 | 9 | 2495.0559 | 127.4753 | 85.5337 | 97.2724 | 30.1962 | 31.8356 | 0.06461 | 106.8342 | 11.5577 | 71.3035 | 69.6102 | 64.1282 | 1.0012 | 98.1591 | 298.0435 | 236.8211 | 97.5711 | 694.3684 | 1.9739 | 451.7091 | 33.3069 | 49.3012 | 33.74 | 79.7888 | 12.0172 | 109.2968 | 28.6113 | 8.0143 | 98.7835 | 73.3624 | 24.5 | 29.0196 | 87 | 31 | 1.0002 | 68.2353 | 100 | 8120 | 32.549 | 107.8415 | 35.6781 | -0.1875 | 19.3125 | 0 | 44.342 | 33.0156
9/27/2020 01:28:41.0 | 34.903 | 1448 | 9 | 2499.306 | 126.882 | 85.5499 | 97.2939 | 30.1666 | 31.825 | 0.06236 | 106.7557 | 11.5587 | 71.5033 | 70.1257 | 64.174 | 0.99494 | 98.1597 | 298.3807 | 236.8493 | 97.7095 | 694.2058 | 1.9885 | 450.7036 | 33.2084 | 48.9848 | 33.6345 | 79.6838 | 11.9853 | 110.2218 | 28.9194 | 8.0194 | 98.8338 | 73.3624 | 24.5 | 29.8039 | 87 | 31 | 1.0005 | 68.2353 | 97 | 8090 | 32.549 | 108.8104 | 35.9009 | -0.1875 | 21.9375 | 0 | 42.8833 | 33.0156
9/27/2020 01:28:42.0 | 34.9032 | 1449 | 9 | 2498.8252 | 127.3075 | 85.5724 | 97.3282 | 30.1395 | 31.8459 | 0.05824 | 106.7644 | 11.5577 | 70.8468 | 70.3398 | 64.2299 | 0.99655 | 98.158 | 298.4088 | 237.2155 | 97.552 | 694.0486 | 2.01 | 452.2957 | 33.3133 | 49.2292 | 33.747 | 79.5722 | 12.0126 | 109.996 | 28.643 | 8.1032 | 98.8087 | 73.3689 | 24.5 | 29.0196 | 87 | 31 | 0.99971 | 68.2353 | 100 | 7990 | 32.549 | 108.49 | 35.4431 | -0.125 | 20 | 0 | 43.9606 | 33.1094
9/27/2020 01:28:43.0 | 34.9035 | 1450 | 9 | 2496.4678 | 127.1433 | 85.575 | 97.3539 | 30.1525 | 31.8357 | 0.05546 | 106.7731 | 11.5645 | 71.4177 | 69.3653 | 64.2826 | 0.99761 | 98.1574 | 297.6781 | 236.5395 | 97.6904 | 693.7886 | 1.9796 | 452.184 | 33.239 | 49.1192 | 33.7261 | 79.7135 | 12.0233 | 109.6313 | 28.7411 | 8.0942 | 98.75 | 73.5971 | 24.5 | 29.0196 | 87 | 31 | 0.99995 | 68.2353 | 96 | 8240 | 32.549 | 109.4513 | 35.5042 | -0.1875 | 19.4375 | 0 | 44.3939 | 33.0156
9/27/2020 01:28:44.0 | 34.9038 | 1451 | 9 | 2498.6799 | 126.5738 | 85.5534 | 97.3748 | 30.1554 | 31.8232 | 0.05932 | 106.7731 | 11.5742 | 71.1608 | 69.3619 | 64.3363 | 1.0108 | 98.158 | 297.9592 | 236.8211 | 97.5165 | 693.7886 | 1.9612 | 451.0667 | 33.1194 | 49.1912 | 33.7261 | 79.733 | 12.0088 | 109.5198 | 28.8669 | 8.0529 | 98.6493 | 73.6962 | 24.5 | 29.0196 | 87 | 31 | 0.99763 | 68.2353 | 96 | 8210 | 32.549 | 108.8104 | 35.5377 | -0.125 | 21.3125 | 0 | 42.7246 | 33.0156
9/27/2020 01:28:45.0 | 34.9041 | 1452 | 9 | 2500.3137 | 126.6479 | 85.576 | 97.4097 | 30.1567 | 31.8227 | 0.05887 | 106.8429 | 11.579 | 71.2464 | 69.9276 | 64.396 | 0.99851 | 98.158 | 297.1161 | 236.3986 | 97.6967 | 693.8753 | 1.9938 | 450.7595 | 33.1605 | 49.3323 | 33.7331 | 79.6215 | 12.0346 | 109.3517 | 28.9055 | 8.0272 | 98.7164 | 73.7523 | 24.5 | 29.8039 | 87 | 31 | 1.0037 | 68.2353 | 101 | 8190 | 32.549 | 107.8415 | 35.6537 | -0.1875 | 20.875 | 0 | 42.5262 | 33.0156
9/27/2020 01:28:46.0 | 34.9044 | 1453 | 9 | 2497.8003 | 126.7948 | 85.5904 | 97.4209 | 30.1724 | 31.8416 | 0.05602 | 106.8953 | 11.5742 | 71.3606 | 70.0475 | 64.4265 | 1.0012 | 98.158 | 298.5212 | 236.7648 | 97.684 | 693.9757 | 1.9987 | 450.7315 | 33.1656 | 49.2671 | 33.6525 | 79.4607 | 12.0437 | 109.6038 | 28.7341 | 8.0388 | 98.7416 | 73.7757 | 24.5 | 29.0196 | 87 | 31 | 1.0006 | 68.6274 | 97 | 8380 | 32.549 | 108.49 | 35.5591 | -0.125 | 20.1875 | 0 | 43.0176 | 33.0156
9/27/2020 01:28:47.0 | 34.9046 | 1454 | 9 | 2499.1986 | 126.8046 | 85.5699 | 97.4539 | 30.1488 | 31.8473 | 0.05373 | 106.9127 | 11.5674 | 71.0752 | 69.6754 | 64.4173 | 1.0053 | 98.1568 | 298.3807 | 236.7085 | 97.745 | 694.0079 | 1.9905 | 451.5695 | 33.1867 | 49.2292 | 33.6943 | 79.6215 | 12.021 | 109.9389 | 28.958 | 8.0349 | 98.5654 | 73.7653 | 24.5 | 28.6274 | 87 | 31 | 0.99925 | 68.2353 | 96 | 8290 | 32.549 | 109.1309 | 35.2478 | -0.125 | 18.6875 | 0 | 44.2535 | 33.0156
9/27/2020 01:28:48.0 | 34.9049 | 1455 | 9 | 2499.6222 | 126.9948 | 85.5962 | 97.5064 | 30.1551 | 31.8555 | 0.05388 | 106.8516 | 11.5664 | 70.7897 | 70.3414 | 64.4229 | 1.0001 | 98.1585 | 297.9592 | 236.5395 | 98.0407 | 693.8806 | 1.9679 | 450.2846 | 33.2421 | 49.236 | 33.74 | 79.5787 | 12.0088 | 110.1366 | 28.8599 | 8.0658 | 98.3558 | 73.8084 | 24.5 | 28.6274 | 87 | 31 | 0.99989 | 68.2353 | 100 | 7990 | 32.549 | 108.49 | 35.2386 | -0.125 | 19.1875 | 0 | 44.5648 | 33.0156
9/27/2020 01:28:49.0 | 34.9052 | 1456 | 9 | 2499.3608 | 126.9682 | 85.6238 | 97.5409 | 30.1617 | 31.8521 | 0.05289 | 106.8516 | 11.5664 | 71.0752 | 70.3845 | 64.4288 | 1.0014 | 98.158 | 297.7062 | 237.1028 | 97.6358 | 693.7748 | 1.9564 | 450.7595 | 33.2317 | 49.3187 | 33.7609 | 79.4114 | 12.0164 | 110.024 | 28.7866 | 8.0658 | 98.3222 | 73.828 | 24.5 | 29.0196 | 87 | 31 | 0.99886 | 68.2353 | 96 | 8160 | 32.549 | 109.1309 | 35.1746 | -0.125 | 19.4375 | 0 | 44.6503 | 33.0156
9/27/2020 01:28:50.0 | 34.9055 | 1457 | 9 | 2500.3023 | 126.5822 | 85.6435 | 97.5405 | 30.1455 | 31.8351 | 0.05166 | 106.8516 | 11.5616 | 71.4177 | 69.8542 | 64.4485 | 1.0062 | 98.158 | 298.8022 | 236.624 | 97.684 | 693.5961 | 1.9628 | 452.8822 | 33.1431 | 49.3703 | 33.5818 | 79.5592 | 12.0482 | 110.2201 | 28.7341 | 8.0104 | 98.3977 | 73.8579 | 24.5 | 28.6274 | 87 | 31 | 0.9995 | 68.2353 | 96 | 8260 | 32.549 | 109.1309 | 34.9701 | -0.0625 | 20.875 | 0 | 43.6615 | 33.0156
9/27/2020 01:28:51.0 | 34.9057 | 1458 | 9 | 2499.4464 | 126.6856 | 85.6004 | 97.5358 | 30.1618 | 31.8295 | 0.05273 | 106.8516 | 11.5509 | 71.0466 | 69.9876 | 64.4693 | 1.003 | 98.1585 | 297.7905 | 236.7085 | 97.9797 | 693.5907 | 1.9987 | 451.3739 | 33.1589 | 49.5318 | 33.6803 | 79.6642 | 12.0671 | 109.6884 | 28.7411 | 7.9821 | 98.5906 | 73.9009 | 24.5 | 29.0196 | 87 | 31 | 1.0028 | 68.2353 | 101 | 8160 | 32.549 | 108.1619 | 35.0647 | 0 | 21.1875 | 0 | 42.9321 | 33.0156
9/27/2020 01:28:52.0 | 34.906 | 1459 | 9 | 2500.3539 | 126.804 | 85.6131 | 97.5753 | 30.1526 | 31.8257 | 0.05299 | 106.9389 | 11.5655 | 71.1323 | 69.9642 | 64.495 | 0.98942 | 98.1591 | 297.5376 | 235.948 | 97.7031 | 693.7939 | 2.0004 | 450.117 | 33.2019 | 49.3391 | 33.6803 | 79.7758 | 12.0278 | 109.633 | 28.7549 | 8.0607 | 98.6912 | 73.9009 | 24.5 | 29.0196 | 87 | 31 | 0.99892 | 68.2353 | 97 | 8140 | 32.549 | 108.8104 | 35.022 | -0.125 | 20.9375 | 0 | 42.8406 | 33.0156
9/27/2020 01:28:53.0 | 34.9063 | 1460 | 9 | 2499.9723 | 126.6908 | 85.6551 | 97.5665 | 30.1357 | 31.838 | 0.05165 | 106.9389 | 11.5616 | 70.6756 | 69.4308 | 64.5207 | 1.0006 | 98.1585 | 297.8186 | 236.3705 | 97.7996 | 693.8078 | 1.9849 | 451.9046 | 33.1672 | 49.3391 | 33.6456 | 79.5294 | 12.0399 | 109.4924 | 28.7024 | 8.0878 | 98.7164 | 73.9673 | 24.5 | 29.0196 | 87 | 31 | 0.99901 | 68.2353 | 96 | 8190 | 32.549 | 108.8104 | 34.9304 | -0.0625 | 20.9375 | 0 | 42.4957 | 33.0156
9/27/2020 01:28:54.0 | 34.9066 | 1461 | 9 | 2498.8558 | 126.8615 | 85.6408 | 97.6022 | 30.1386 | 31.851 | 0.05372 | 106.9564 | 11.5674 | 71.1323 | 69.7674 | 64.5617 | 0.99744 | 98.1591 | 297.7062 | 236.0606 | 97.8705 | 694.2219 | 1.9891 | 451.0108 | 33.197 | 49.2603 | 33.9191 | 79.3556 | 12.0346 | 109.2408 | 28.6747 | 8.071 | 98.7164 | 74.0756 | 24.5 | 29.0196 | 87 | 31 | 1.0002 | 68.2353 | 100 | 8040 | 32.549 | 107.5211 | 34.9823 | 0 | 20.4375 | 0 | 42.5751 | 33.0156
9/27/2020 01:28:55.0 | 34.9069 | 1462 | 9 | 2500.4352 | 126.8889 | 85.6109 | 97.6246 | 30.1415 | 31.8713 | 0.0529 | 106.9564 | 11.5587 | 70.7897 | 69.9992 | 64.6018 | 1.0053 | 98.158 | 296.8351 | 235.5818 | 97.8059 | 694.1598 | 1.9909 | 450.145 | 33.2252 | 48.9332 | 33.7331 | 79.3881 | 12.0179 | 109.3797 | 28.7619 | 8.0297 | 98.6912 | 74.099 | 24.5 | 29.4118 | 87 | 31 | 0.99712 | 68.2353 | 96 | 8140 | 32.549 | 108.49 | 35.0952 | 0 | 20.3125 | 0 | 42.7704 | 33.0156
9/27/2020 01:28:56.0 | 34.9071 | 1463 | 9 | 2501.3639 | 126.8889 | 85.6224 | 97.6486 | 30.1428 | 31.8534 | 0.05289 | 106.9651 | 11.5509 | 71.2179 | 69.6386 | 64.6563 | 1.0005 | 98.158 | 296.9475 | 235.8072 | 97.8769 | 694.3278 | 1.9905 | 452.9102 | 33.2375 | 49.3703 | 33.74 | 79.4607 | 12.0172 | 109.6319 | 28.5241 | 8.0594 | 98.6493 | 74.056 | 24.5 | 29.4118 | 87 | 31 | 1.0017 | 68.6274 | 96 | 8260 | 32.549 | 108.8104 | 34.9945 | -0.125 | 19.75 | 0 | 42.5537 | 33.0156
9/27/2020 01:28:57.0 | 34.9074 | 1464 | 9 | 2499.3365 | 126.9895 | 85.6541 | 97.6736 | 30.1457 | 31.8489 | 0.05304 | 106.9476 | 11.5509 | 70.961 | 69.7507 | 64.701 | 1.0085 | 98.1574 | 296.4979 | 235.8353 | 98.047 | 694.2925 | 1.9883 | 451.5974 | 33.2369 | 49.346 | 33.747 | 79.6838 | 11.9967 | 109.6033 | 28.8144 | 8.0078 | 98.599 | 74.2111 | 24.5 | 29.0196 | 87 | 31 | 1.0036 | 68.6274 | 100 | 8120 | 32.549 | 107.8415 | 35.0067 | -0.125 | 19.375 | 0 | 42.746 | 33.0156
9/27/2020 01:28:58.0 | 34.9077 | 1465 | 9 | 2500.5666 | 127.0755 | 85.62 | 97.7198 | 30.1497 | 31.8337 | 0.0518 | 106.9215 | 11.5499 | 71.1037 | 69.7089 | 64.6995 | 0.9994 | 98.1591 | 297.2847 | 235.9198 | 97.957 | 694.2925 | 1.9515 | 449.8098 | 33.2758 | 49.198 | 33.7997 | 79.641 | 12.0278 | 109.633 | 28.8213 | 8.0246 | 98.4396 | 74.2606 | 24.5 | 29.0196 | 87 | 31 | 0.99928 | 68.2353 | 96 | 8240 | 32.549 | 108.49 | 34.9457 | -0.0625 | 19.4375 | 0 | 43.1457 | 33.0156
9/27/2020 01:28:59.0 | 34.908 | 1466 | 9 | 2502.7159 | 127.1996 | 85.6167 | 97.7511 | 30.1373 | 31.8427 | 0.0503 | 106.9302 | 11.5538 | 70.8754 | 69.8842 | 64.6942 | 1.0231 | 98.1574 | 297.1161 | 235.6381 | 97.8833 | 694.1652 | 1.9674 | 451.6812 | 33.337 | 49.1192 | 33.7928 | 79.4179 | 12.0376 | 109.3512 | 29.056 | 8.0762 | 98.4061 | 74.3035 | 24.5 | 29.0196 | 87 | 31 | 0.99763 | 68.2353 | 96 | 8240 | 32.549 | 108.8104 | 34.79 | -0.125 | 19.75 | 0 | 43.158 | 33.0156
9/27/2020 01:29:00.0 | 34.9083 | 1467 | 9 | 2501.3954 | 127.2731 | 85.6107 | 97.7549 | 30.1184 | 31.8626 | 0.05229 | 106.9738 | 11.5635 | 70.5043 | 70.0225 | 64.7022 | 1.0015 | 98.1585 | 297.0599 | 235.61 | 97.8351 | 693.9972 | 1.9861 | 450.2567 | 33.3386 | 49.1192 | 33.6803 | 79.4179 | 12.0452 | 109.5484 | 28.8461 | 8.1019 | 98.4229 | 74.396 | 24.5 | 29.0196 | 87 | 31 | 0.99828 | 68.2353 | 101 | 7920 | 32.549 | 107.8415 | 34.9853 | -0.1875 | 19.875 | 0 | 42.514 | 33.0156
9/27/2020 01:29:01.0 | 34.9085 | 1468 | 9 | 2499.5532 | 127.2494 | 85.6047 | 97.7776 | 30.1048 | 31.8552 | 0.05368 | 106.9215 | 11.5606 | 70.7326 | 69.4258 | 64.7262 | 1.0092 | 98.1585 | 297.1723 | 235.8635 | 97.8833 | 693.9619 | 1.9701 | 451.0667 | 33.3079 | 49.1192 | 33.7928 | 79.4672 | 12.0081 | 109.2683 | 28.7411 | 8.0478 | 98.4732 | 74.353 | 24.5 | 29.4118 | 87 | 31 | 0.99879 | 68.2353 | 96 | 8160 | 32.549 | 108.8104 | 34.9976 | -0.1875 | 19.875 | 0 | 42.691 | 33.0156
9/27/2020 01:29:02.0 | 34.9088 | 1469 | 9 | 2500.7987 | 126.8204 | 85.5914 | 97.7876 | 30.1125 | 31.8621 | 0.0552 | 106.9215 | 11.5616 | 70.7041 | 69.5398 | 64.7593 | 1.0213 | 98.1568 | 295.8797 | 234.934 | 98.0571 | 693.8998 | 1.9595 | 452.6029 | 33.2121 | 49.2535 | 33.7122 | 79.2998 | 12.0255 | 109.4346 | 28.7203 | 8.0439 | 98.4145 | 74.3764 | 24.5 | 28.6274 | 87 | 31 | 0.99873 | 68.2353 | 96 | 8210 | 32.549 | 108.8104 | 34.7382 | -0.125 | 18.8125 | 0 | 43.808 | 33.0156
9/27/2020 01:29:03.0 | 34.9091 | 1470 | 9 | 2498.7035 | 126.7247 | 85.5979 | 97.8217 | 30.1142 | 31.8598 | 0.05579 | 106.8953 | 11.5509 | 71.0752 | 69.9392 | 64.8039 | 1.0062 | 98.1574 | 296.3293 | 234.6805 | 98.0825 | 693.8753 | 1.9375 | 451.346 | 33.1592 | 49.2807 | 33.7858 | 79.4244 | 12.0073 | 109.3231 | 28.748 | 8.0297 | 98.3138 | 74.4455 | 24.5 | 29.4118 | 87 | 31 | 1.0008 | 68.2353 | 100 | 8160 | 32.549 | 107.8415 | 34.8328 | -0.1875 | 18.875 | 0 | 44.1376 | 33.0156
9/27/2020 01:29:04.0 | 34.9094 | 1471 | 9 | 2499.4124 | 126.6351 | 85.5839 | 97.8523 | 30.121 | 31.8678 | 0.05518 | 106.8516 | 11.5422 | 70.8183 | 69.3804 | 64.8462 | 1.0038 | 98.158 | 296.4417 | 234.8495 | 97.8769 | 693.8346 | 1.936 | 449.4467 | 33.1452 | 49.3703 | 33.7331 | 79.2635 | 12.0134 | 109.1837 | 28.7866 | 8.0697 | 98.2383 | 74.4455 | 24.5 | 29.0196 | 87 | 31 | 1.005 | 68.2353 | 96 | 8190 | 32.549 | 108.49 | 34.8267 | -0.1875 | 19.0625 | 0 | 44.5953 | 33.0156
9/27/2020 01:29:05.0 | 34.9096 | 1472 | 9 | 2501.2414 | 126.4276 | 85.5716 | 97.8696 | 30.1143 | 31.8689 | 0.05622 | 106.8953 | 11.5432 | 71.275 | 69.6872 | 64.8995 | 0.99957 | 98.1574 | 296.1888 | 234.7368 | 98.0825 | 693.932 | 1.9364 | 450.2287 | 33.1151 | 49.1776 | 33.754 | 79.4244 | 12.0217 | 108.7349 | 28.3278 | 8.0762 | 98.3054 | 74.5146 | 24.5 | 29.4118 | 87 | 31 | 0.99837 | 68.2353 | 101 | 8290 | 32.549 | 108.49 | 34.7717 | -0.1875 | 20.625 | 0 | 43.7256 | 32.9219
9/27/2020 01:29:06.0 | 34.9099 | 1473 | 9 | 2500.6227 | 126.9657 | 85.5364 | 97.8614 | 30.0942 | 31.8666 | 0.05557 | 106.9913 | 11.5499 | 71.3035 | 69.7874 | 64.9542 | 1.0046 | 98.1608 | 295.7672 | 234.9058 | 98.1662 | 694.0026 | 1.9829 | 451.0946 | 33.2478 | 49.1123 | 33.7928 | 79.2142 | 12.024 | 109.0464 | 28.8391 | 8.0491 | 98.4061 | 74.5015 | 24.5 | 29.4118 | 87 | 31 | 1.0003 | 68.6274 | 100 | 8020 | 32.549 | 107.2006 | 34.8969 | -0.1875 | 20 | 0 | 44.0643 | 32.9219
9/27/2020 01:29:07.0 | 34.9102 | 1474 | 9 | 2497.2781 | 127.2253 | 85.5258 | 97.9119 | 30.1081 | 31.8691 | 0.0531 | 107.0262 | 11.5538 | 71.1037 | 69.8308 | 65.0007 | 1.0035 | 98.158 | 296.0483 | 234.4552 | 97.9543 | 694.0079 | 1.9783 | 449.7819 | 33.2712 | 49.0919 | 33.747 | 79.244 | 12.0414 | 109.5758 | 28.8183 | 8.0568 | 98.4564 | 74.5576 | 24.5 | 29.4118 | 87 | 31 | 1.0013 | 68.2353 | 96 | 8160 | 32.549 | 108.49 | 34.7931 | -0.125 | 19.6875 | 0 | 44.6747 | 33.0156
9/27/2020 01:29:08.0 | 34.9105 | 1475 | 9 | 2500.1883 | 126.6112 | 85.4804 | 97.9135 | 30.1058 | 31.867 | 0.05599 | 107.0524 | 11.5655 | 70.8468 | 70.0242 | 65.0438 | 0.988 | 98.1568 | 296.1045 | 234.4833 | 98.2208 | 694.0378 | 1.9677 | 452.4633 | 33.1492 | 49.4287 | 33.6803 | 79.2207 | 12.0263 | 109.4066 | 28.6885 | 8.0452 | 98.5151 | 74.7919 | 24.5 | 29.0196 | 87 | 31 | 0.99852 | 68.6274 | 96 | 8240 | 32.549 | 108.8104 | 34.7626 | -0.1875 | 21.4375 | 0 | 43.2648 | 33.0156
9/27/2020 01:29:09.0 | 34.9108 | 1476 | 9 | 2499.5025 | 126.7918 | 85.4553 | 97.9311 | 30.1074 | 31.8658 | 0.05596 | 107.0698 | 11.5732 | 70.9325 | 70.1556 | 65.0946 | 1.0024 | 98.1568 | 295.9078 | 234.258 | 98.3299 | 694.1299 | 1.9827 | 451.7929 | 33.1874 | 49.236 | 33.747 | 79.283 | 12.0111 | 109.3506 | 28.7549 | 8.0542 | 98.6493 | 74.6565 | 24.5 | 29.4118 | 87 | 31 | 1.0014 | 68.2353 | 100 | 8160 | 32.549 | 107.5211 | 35.0037 | -0.125 | 20.4375 | 0 | 42.984 | 32.9219
9/27/2020 01:29:10.0 | 34.911 | 1477 | 9 | 2498.0379 | 126.7281 | 85.3943 | 97.975 | 30.1166 | 31.8656 | 0.0552 | 107.0611 | 11.5664 | 71.3035 | 70.3298 | 65.1462 | 0.99672 | 98.158 | 295.9921 | 234.1735 | 98.2754 | 694.2871 | 1.9796 | 449.6701 | 33.1513 | 49.0744 | 33.74 | 79.2272 | 11.9883 | 109.2677 | 28.8005 | 8.0671 | 98.6912 | 74.8479 | 24.5 | 29.4118 | 87 | 31 | 0.99971 | 68.2353 | 96 | 8190 | 32.549 | 108.8104 | 34.848 | -0.1875 | 20.3125 | 0 | 42.9535 | 32.9219
9/27/2020 01:29:11.0 | 34.9113 | 1478 | 9 | 2502.1208 | 126.5493 | 85.3525 | 97.9972 | 30.1156 | 31.8729 | 0.05359 | 107.0873 | 11.5538 | 70.7897 | 69.6888 | 65.1985 | 1.0044 | 98.1574 | 295.8797 | 234.3988 | 98.4681 | 694.4037 | 1.9643 | 451.8767 | 33.1586 | 49.1776 | 33.6803 | 79.0793 | 12.0293 | 108.8189 | 28.643 | 8.0581 | 98.6325 | 74.6435 | 24.5 | 29.0196 | 87 | 31 | 0.99989 | 68.2353 | 101 | 8210 | 32.549 | 108.49 | 34.845 | -0.1875 | 20.75 | 0 | 42.3065 | 33.0156
9/27/2020 01:29:12.0 | 34.9116 | 1479 | 9 | 2500.2458 | 127.0936 | 85.4365 | 98.0245 | 30.1179 | 31.8589 | 0.05386 | 107 | 11.5528 | 71.0181 | 70.2021 | 65.2412 | 1.0019 | 98.158 | 295.6548 | 234.2298 | 98.3172 | 694.531 | 1.948 | 451.0667 | 33.2763 | 49.1192 | 33.74 | 79.0728 | 11.9997 | 109.0436 | 28.636 | 8.0323 | 98.5906 | 74.7984 | 24.5 | 29.4118 | 87 | 31 | 1.0016 | 68.2353 | 100 | 8040 | 32.549 | 107.5211 | 34.9152 | -0.125 | 19.875 | 0 | 42.7887 | 32.9219
9/27/2020 01:29:13.0 | 34.9119 | 1480 | 9 | 2500.2128 | 127.1472 | 85.3889 | 98.0226 | 30.1142 | 31.8549 | 0.05248 | 107.096 | 11.5509 | 70.6185 | 69.9609 | 65.29 | 1.0015 | 98.1574 | 295.9359 | 234.1454 | 98.3236 | 694.3983 | 1.9406 | 449.8936 | 33.2899 | 49.3323 | 33.7261 | 79.03 | 12.0164 | 109.5473 | 28.9055 | 8.0078 | 98.5487 | 74.8348 | 24.5 | 29.4118 | 87 | 31 | 0.9991 | 68.2353 | 96 | 8190 | 32.549 | 108.49 | 34.8541 | -0.0625 | 19.75 | 0 | 43.0328 | 32.9219
9/27/2020 01:29:14.0 | 34.9121 | 1481 | 9 | 2501.0442 | 127.1013 | 85.3793 | 98.0538 | 30.1041 | 31.8639 | 0.05336 | 107.0873 | 11.5528 | 70.9325 | 70.1589 | 65.3277 | 1.0076 | 98.158 | 296.0202 | 233.9763 | 98.0698 | 694.2817 | 1.9382 | 451.3181 | 33.2889 | 49.2155 | 33.6803 | 79.1156 | 12.0414 | 109.4918 | 28.7866 | 8.0439 | 98.5067 | 75.0887 | 24.5 | 29.0196 | 87 | 31 | 0.99873 | 68.6274 | 96 | 8290 | 32.549 | 108.8104 | 34.787 | -0.0625 | 20.0625 | 0 | 43.0084 | 32.9219
9/27/2020 01:29:15.0 | 34.9124 | 1482 | 9 | 2500.0313 | 127.0141 | 85.3719 | 98.0563 | 30.1018 | 31.8486 | 0.05435 | 107.096 | 11.5664 | 71.1037 | 69.6654 | 65.3947 | 1.0062 | 98.1546 | 295.9359 | 233.8074 | 98.2144 | 694.2004 | 1.9533 | 451.9605 | 33.2526 | 49.3187 | 33.7331 | 79.0663 | 12.0361 | 109.2643 | 28.7341 | 8.0401 | 98.4899 | 74.9898 | 24.5 | 29.4118 | 87 | 31 | 0.99998 | 68.6274 | 100 | 8160 | 32.549 | 107.8415 | 34.8023 | -0.0625 | 19.9375 | 0 | 42.9199 | 33.0156
9/27/2020 01:29:16.0 | 34.9127 | 1483 | 9 | 2501.2515 | 126.71 | 85.3016 | 98.0866 | 30.0876 | 31.8715 | 0.05579 | 107.0698 | 11.5771 | 71.0752 | 69.8509 | 65.4201 | 0.99672 | 98.1585 | 295.5424 | 233.92 | 98.3972 | 694.1759 | 1.9579 | 448.916 | 33.1892 | 49.2048 | 33.6485 | 79.2533 | 12.0278 | 109.4643 | 28.7232 | 8.0259 | 98.5235 | 74.9599 | 24.5 | 29.0196 | 87 | 31 | 1.0018 | 68.2353 | 96 | 8190 | 32.549 | 108.8104 | 34.8145 | -0.0625 | 20.4375 | 0 | 42.5476 | 32.9219
9/27/2020 01:29:17.0 | 34.913 | 1484 | 9 | 2498.6363 | 126.861 | 85.2544 | 98.1198 | 30.1198 | 31.8577 | 0.05494 | 107.0611 | 11.5771 | 70.647 | 70.2436 | 65.4609 | 0.99031 | 98.158 | 295.4581 | 234.3988 | 98.2335 | 694.1245 | 1.9637 | 451.5974 | 33.194 | 48.7715 | 33.74 | 79.0365 | 12.0081 | 109.5758 | 28.8599 | 8.0684 | 98.5571 | 74.9963 | 24.5 | 29.0196 | 87 | 31 | 1.0051 | 68.6274 | 96 | 8260 | 32.549 | 108.8104 | 34.7534 | -0.0625 | 20.5 | 0 | 42.5415 | 33.0156
9/27/2020 01:29:18.0 | 34.9132 | 1485 | 9 | 2500.7089 | 126.7288 | 85.2287 | 98.0991 | 30.0993 | 31.883 | 0.05607 | 107.0611 | 11.5723 | 70.7897 | 70.2535 | 65.4926 | 1.0037 | 98.158 | 295.9359 | 234.0045 | 98.3108 | 694.2626 | 1.9756 | 450.955 | 33.1869 | 49.2671 | 33.8664 | 78.9184 | 12.0142 | 109.2677 | 28.7866 | 8.0762 | 98.5822 | 75.1148 | 24.5 | 29.4118 | 87 | 31 | 0.99785 | 68.2353 | 101 | 7990 | 32.549 | 107.8415 | 34.7778 | 0 | 19.6875 | 0 | 43.0725 | 33.0156
9/27/2020 01:29:19.0 | 34.9135 | 1486 | 9 | 2499.3625 | 126.9393 | 85.2188 | 98.129 | 30.0861 | 31.8878 | 0.05708 | 107.0698 | 11.549 | 71.2464 | 69.8375 | 65.508 | 1.021 | 98.1608 | 295.711 | 233.8074 | 98.4327 | 694.0432 | 1.9679 | 450.536 | 33.2241 | 49.088 | 33.74 | 78.9937 | 12.0437 | 109.4386 | 28.8144 | 8.0749 | 98.5067 | 75.1941 | 24.5 | 29.4118 | 87 | 31 | 1.0013 | 68.2353 | 96 | 8120 | 32.549 | 108.8104 | 34.7778 | 0 | 19.875 | 0 | 42.8742 | 32.9219
9/27/2020 01:29:20.0 | 34.9138 | 1487 | 9 | 2502.8232 | 126.7796 | 85.2295 | 98.1444 | 30.0992 | 31.8628 | 0.05719 | 107.0698 | 11.547 | 70.7041 | 69.6436 | 65.5129 | 0.99797 | 98.158 | 296.3855 | 233.7228 | 98.4872 | 694.0378 | 1.969 | 452.4633 | 33.2283 | 49.7653 | 33.7331 | 79.0002 | 12.0233 | 109.4358 | 28.6113 | 8.0568 | 98.5487 | 75.1381 | 24.5 | 29.0196 | 87 | 31 | 0.99846 | 68.2353 | 96 | 8240 | 32.549 | 108.8104 | 34.7748 | -0.125 | 19.1875 | 0 | 43.3472 | 32.9219
9/27/2020 01:29:21.0 | 34.9141 | 1488 | 9 | 2497.7021 | 127.1553 | 85.1966 | 98.1524 | 30.1046 | 31.8667 | 0.05855 | 107.0524 | 11.5432 | 70.8468 | 69.8592 | 65.5271 | 1.0128 | 98.1591 | 295.8515 | 233.6102 | 98.42 | 694.0838 | 1.9692 | 452.3795 | 33.2586 | 49.0228 | 33.6873 | 78.8821 | 12.0316 | 109.3809 | 28.9055 | 8.071 | 98.448 | 75.1941 | 24.5 | 29.4118 | 87 | 31 | 0.99794 | 68.6274 | 100 | 8240 | 32.549 | 107.5211 | 34.7961 | -0.0625 | 20.1875 | 0 | 42.3035 | 33.0156
9/27/2020 01:29:22.0 | 34.9144 | 1489 | 9 | 2501.5894 | 126.838 | 85.1331 | 98.2181 | 30.1003 | 31.876 | 0.0598 | 107.0436 | 11.5499 | 70.7041 | 70.4193 | 65.5564 | 1.0071 | 98.1574 | 295.7391 | 233.6947 | 98.51 | 694.0378 | 1.9457 | 449.2232 | 33.2272 | 49.1708 | 33.7331 | 78.6289 | 11.9997 | 109.3231 | 28.8986 | 8.0478 | 98.4061 | 75.237 | 24.5 | 29.0196 | 87 | 31 | 1.0018 | 68.2353 | 96 | 8190 | 32.549 | 108.49 | 34.845 | -0.125 | 18.625 | 0 | 43.3716 | 32.9219
9/27/2020 01:29:23.0 | 34.9146 | 1490 | 9 | 2498.4892 | 127.0633 | 85.0846 | 98.2356 | 30.0895 | 31.8649 | 0.05961 | 107.0174 | 11.5412 | 70.8754 | 69.6487 | 65.5926 | 1.0038 | 98.1574 | 294.6432 | 233.075 | 98.3299 | 693.9052 | 1.9296 | 451.346 | 33.245 | 49.4423 | 33.7719 | 78.7899 | 12.0323 | 109.5473 | 28.8074 | 8.0194 | 98.297 | 75.2734 | 24.5 | 29.0196 | 87 | 31 | 1.0012 | 68.2353 | 96 | 8210 | 32.549 | 108.49 | 34.6222 | -0.1875 | 19.6875 | 0 | 43.277 | 33.0156
9/27/2020 01:29:24.0 | 34.9149 | 1491 | 9 | 2501.5998 | 126.7441 | 85.0881 | 98.273 | 30.1041 | 31.8637 | 0.05777 | 107.0087 | 11.5577 | 70.647 | 70.295 | 65.6284 | 1.0008 | 98.1597 | 295.3738 | 233.2159 | 98.4681 | 693.8024 | 1.9373 | 450.5639 | 33.2028 | 49.2292 | 33.6913 | 78.9314 | 12.0285 | 109.4095 | 28.748 | 8.0207 | 98.339 | 75.1979 | 24.5 | 29.0196 | 87 | 31 | 0.99699 | 68.2353 | 100 | 8020 | 32.549 | 108.1619 | 34.6588 | -0.0625 | 19.0625 | 0 | 44.3695 | 32.9219
9/27/2020 01:29:25.0 | 34.9152 | 1492 | 9 | 2500.6077 | 126.9341 | 85.0864 | 98.2346 | 30.0808 | 31.8855 | 0.05873 | 107.0349 | 11.5616 | 71.0181 | 69.6202 | 65.6689 | 0.99672 | 98.1585 | 295.4862 | 233.0187 | 98.42 | 693.8346 | 1.9342 | 449.2791 | 33.2393 | 49.126 | 33.7858 | 78.8328 | 12.0126 | 109.5204 | 28.748 | 8.0633 | 98.3306 | 75.3359 | 24.5 | 29.4118 | 87 | 31 | 1.0004 | 68.2353 | 96 | 8090 | 32.549 | 108.8104 | 34.9243 | -0.0625 | 19.8125 | 0 | 44.0552 | 32.9219
9/27/2020 01:29:26.0 | 34.9155 | 1493 | 9 | 2499.7414 | 127.0112 | 85.0812 | 98.227 | 30.0741 | 31.8737 | 0.05795 | 106.9913 | 11.5577 | 71.0181 | 69.5247 | 65.7166 | 0.99851 | 98.158 | 295.0647 | 232.9624 | 98.3236 | 693.7993 | 1.9508 | 452.9381 | 33.248 | 49.3323 | 33.6873 | 78.7341 | 12.0301 | 109.856 | 28.9055 | 8.0336 | 98.4061 | 75.4413 | 24.5 | 29.0196 | 87 | 31 | 0.99846 | 68.6274 | 96 | 8290 | 32.549 | 108.8104 | 34.6619 | -0.1875 | 19.6875 | 0 | 44.1864 | 32.9219
9/27/2020 01:29:27.0 | 34.9158 | 1494 | 9 | 2501.1314 | 127.0014 | 85.0823 | 98.2559 | 30.0829 | 31.8591 | 0.05877 | 107.0087 | 11.5509 | 70.8468 | 69.9142 | 65.7713 | 1.0088 | 98.158 | 294.9804 | 232.9342 | 98.5645 | 693.764 | 1.9424 | 451.6533 | 33.2639 | 49.2807 | 33.7997 | 78.7834 | 12.0172 | 109.5758 | 28.853 | 8.0091 | 98.448 | 75.5466 | 24.5 | 29.0196 | 87 | 31 | 1.0015 | 68.2353 | 100 | 8190 | 32.549 | 108.1619 | 34.7443 | -0.1875 | 19.5 | 0 | 44.2932 | 33.0156
9/27/2020 01:29:28.0 | 34.916 | 1495 | 9 | 2501.3263 | 127.1084 | 85.0623 | 98.2926 | 30.0758 | 31.871 | 0.05928 | 107.0087 | 11.547 | 70.8754 | 69.9376 | 65.8199 | 1.0083 | 98.1597 | 294.6432 | 233.0469 | 98.42 | 693.6367 | 1.9336 | 449.4746 | 33.2945 | 49.3839 | 33.8982 | 78.6355 | 12.0248 | 109.2414 | 28.853 | 8.0169 | 98.3558 | 75.4413 | 24.5 | 29.0196 | 87 | 31 | 0.99928 | 68.2353 | 96 | 8260 | 32.549 | 108.8104 | 34.7717 | -0.125 | 19.125 | 0 | 44.2322 | 32.9219
9/27/2020 01:29:29.0 | 34.9163 | 1496 | 9 | 2500.5669 | 127.0967 | 85.0005 | 98.3021 | 30.0695 | 31.8718 | 0.06055 | 106.9913 | 11.548 | 70.961 | 69.6503 | 65.8734 | 1.0006 | 98.1568 | 294.5589 | 233.075 | 98.5582 | 693.5202 | 1.922 | 451.7929 | 33.2814 | 49.4287 | 33.8525 | 78.5796 | 12.0361 | 109.4626 | 28.5835 | 8.0865 | 98.339 | 75.5466 | 24.5 | 29.0196 | 87 | 31 | 0.99898 | 68.6274 | 96 | 8160 | 32.549 | 108.49 | 34.7687 | -0.125 | 19.25 | 0 | 44.3756 | 32.9219
9/27/2020 01:29:30.0 | 34.9166 | 1497 | 9 | 2498.0162 | 127.0398 | 84.9814 | 98.3062 | 30.0638 | 31.8607 | 0.05963 | 106.9651 | 11.548 | 70.7897 | 69.9792 | 65.9173 | 1.0005 | 98.1574 | 293.8845 | 232.5399 | 98.7027 | 693.3982 | 1.9216 | 449.8377 | 33.2325 | 49.2739 | 33.8525 | 78.8756 | 12.0013 | 109.4352 | 28.8461 | 8.0362 | 98.3474 | 75.4972 | 24.5 | 29.0196 | 87 | 31 | 1.0034 | 68.2353 | 100 | 7920 | 32.549 | 107.8415 | 34.8023 | -0.125 | 19.5 | 0 | 44.4702 | 32.9219
9/27/2020 01:29:31.0 | 34.9169 | 1498 | 9 | 2498.8832 | 126.5378 | 84.988 | 98.3495 | 30.0722 | 31.8684 | 0.06075 | 107.0174 | 11.5635 | 71.0752 | 70.1007 | 65.9755 | 1.0062 | 98.1591 | 294.306 | 232.568 | 98.4618 | 693.4335 | 1.9167 | 449.9215 | 33.1127 | 49.1708 | 33.7928 | 78.6289 | 12.0369 | 109.2968 | 28.7411 | 8.0027 | 98.3893 | 75.5895 | 24.5 | 29.0196 | 87 | 31 | 1.0009 | 68.2353 | 96 | 8120 | 32.549 | 108.8104 | 34.8358 | -0.1875 | 20.75 | 0 | 43.7286 | 32.9219
9/27/2020 01:29:32.0 | 34.9171 | 1499 | 9 | 2498.8443 | 126.6923 | 84.9875 | 98.3791 | 30.0802 | 31.8688 | 0.06024 | 107.0349 | 11.581 | 70.9895 | 69.6035 | 66.0297 | 1.0122 | 98.158 | 294.5589 | 232.737 | 98.5291 | 693.6068 | 1.9364 | 452.3795 | 33.1526 | 49.3975 | 33.8594 | 78.9444 | 12.0376 | 109.8279 | 29.0243 | 8.0413 | 98.6242 | 75.652 | 24.5 | 29.4118 | 87 | 31 | 1.0024 | 68.2353 | 97 | 8330 | 32.549 | 108.8104 | 34.729 | -0.125 | 21.75 | 0 | 42.8314 | 32.9219
9/27/2020 01:29:33.0 | 34.9174 | 1500 | 9 | 2502.3902 | 126.442 | 84.9225 | 98.3839 | 30.0775 | 31.853 | 0.05853 | 107.0524 | 11.5732 | 70.5899 | 69.7841 | 66.0893 | 1.011 | 98.158 | 294.6151 | 232.6525 | 98.6609 | 693.718 | 1.9504 | 451.6812 | 33.1341 | 49.2292 | 33.74 | 78.5368 | 12.0301 | 109.5198 | 28.6955 | 8.0517 | 98.7835 | 75.7378 | 24.5 | 29.0196 | 87 | 31 | 1.0016 | 68.6274 | 101 | 8160 | 32.549 | 107.8415 | 34.8663 | -0.125 | 21.3125 | 0 | 42.691 | 32.9219
9/27/2020 01:29:34.0 | 34.9177 | 1501 | 9 | 2497.7254 | 126.7319 | 84.8598 | 98.3986 | 30.0952 | 31.8349 | 0.05954 | 107.0524 | 11.5645 | 70.6185 | 69.1483 | 66.1572 | 0.99726 | 98.158 | 294.2217 | 232.3427 | 98.6063 | 693.886 | 1.9497 | 449.8936 | 33.1481 | 49.3255 | 33.7997 | 78.6783 | 12.046 | 109.4078 | 28.7411 | 7.9756 | 98.8087 | 75.6949 | 24.5 | 29.4118 | 86 | 31 | 0.99727 | 68.2353 | 96 | 8210 | 32.549 | 108.49 | 34.8389 | -0.1875 | 20.375 | 0 | 42.6758 | 32.9219
9/27/2020 01:29:35.0 | 34.918 | 1502 | 9 | 2500.7897 | 126.3604 | 84.8198 | 98.4063 | 30.0856 | 31.8515 | 0.06077 | 107.0524 | 11.5451 | 70.7897 | 69.744 | 66.2193 | 0.99227 | 98.1568 | 294.7837 | 232.4554 | 98.5936 | 694.1352 | 1.9278 | 452.0722 | 33.0915 | 49.2087 | 33.8067 | 78.4185 | 12.0376 | 109.1545 | 28.7797 | 8.013 | 98.7248 | 75.7014 | 24.5 | 29.0196 | 86 | 31 | 1.0026 | 68.2353 | 96 | 8190 | 32.549 | 108.49 | 34.7626 | -0.125 | 19.9375 | 0 | 42.9108 | 32.9219
9/27/2020 01:29:36.0 | 34.9183 | 1503 | 9 | 2499.444 | 126.7272 | 84.8188 | 98.416 | 30.074 | 31.8513 | 0.06156 | 107.0436 | 11.5402 | 70.9039 | 69.8709 | 66.2795 | 1.0044 | 98.1597 | 294.587 | 232.8215 | 98.5264 | 694.2058 | 1.9256 | 451.0108 | 33.1697 | 49.2915 | 33.7928 | 78.4977 | 12.0467 | 109.2414 | 28.8639 | 8.0852 | 98.599 | 75.7378 | 24.5 | 29.0196 | 87 | 31 | 1.0037 | 68.2353 | 100 | 7990 | 32.549 | 107.5211 | 34.8663 | -0.1875 | 20.5 | 0 | 42.749 | 32.9219
9/27/2020 01:29:37.0 | 34.9185 | 1504 | 9 | 2500.1485 | 126.7073 | 84.8187 | 98.4142 | 30.0702 | 31.8644 | 0.0592 | 107.0174 | 11.5422 | 70.961 | 69.6436 | 66.3335 | 1.0156 | 98.158 | 293.8283 | 232.0047 | 98.879 | 694.2817 | 1.944 | 450.1729 | 33.1739 | 49.2048 | 33.7331 | 78.6122 | 12.0369 | 109.2957 | 28.9332 | 8.0697 | 98.5654 | 75.7807 | 24.5 | 29.8039 | 86 | 31 | 0.9994 | 68.2353 | 96 | 8190 | 32.549 | 108.49 | 34.8969 | -0.0625 | 19.9375 | 0 | 42.923 | 32.9219
9/27/2020 01:29:38.0 | 34.9188 | 1505 | 9 | 2498.6854 | 127.0619 | 84.8092 | 98.427 | 30.0636 | 31.8658 | 0.05928 | 107.0349 | 11.5335 | 71.2179 | 70.4788 | 66.3931 | 0.99815 | 98.158 | 294.3622 | 232.2582 | 98.6254 | 694.2464 | 1.9333 | 451.5136 | 33.2472 | 49.1912 | 33.74 | 78.5991 | 12.027 | 109.4358 | 28.9194 | 8.0285 | 98.5067 | 75.886 | 24.5 | 29.0196 | 86 | 31 | 1.0035 | 68.2353 | 96 | 8260 | 32.549 | 108.49 | 34.7717 | -0.125 | 20.125 | 0 | 42.8589 | 32.9219
9/27/2020 01:29:39.0 | 34.9191 | 1506 | 9 | 2500.4028 | 126.7539 | 84.7874 | 98.4567 | 30.0833 | 31.8526 | 0.05765 | 107.0611 | 11.5276 | 71.0752 | 69.8659 | 66.4569 | 1.0101 | 98.158 | 293.6034 | 232.061 | 98.6482 | 694.2357 | 1.9189 | 451.8488 | 33.1894 | 49.2671 | 33.7789 | 78.6718 | 12.0217 | 108.9876 | 28.8391 | 8.022 | 98.5487 | 75.8236 | 24.5 | 29.0196 | 86 | 31 | 1.0004 | 68.6274 | 100 | 8190 | 32.549 | 107.8415 | 34.8602 | -0.125 | 19.8125 | 0 | 43.0633 | 32.9219
9/27/2020 01:29:40.0 | 34.9194 | 1507 | 9 | 2501.4699 | 126.6531 | 84.7944 | 98.4938 | 30.0688 | 31.8593 | 0.0599 | 107.0698 | 11.5344 | 70.8754 | 69.8258 | 66.5114 | 1.0119 | 98.158 | 293.5472 | 232.061 | 98.7218 | 694.2817 | 1.9282 | 449.6701 | 33.1772 | 49.2428 | 33.7331 | 78.5005 | 12.0233 | 109.2117 | 28.9194 | 8.0349 | 98.4816 | 75.9289 | 24.5 | 29.0196 | 86 | 31 | 1.0005 | 68.2353 | 96 | 8190 | 32.549 | 108.8104 | 34.8267 | -0.125 | 19.5 | 0 | 43.2831 | 32.9219
9/27/2020 01:29:41.0 | 34.9196 | 1508 | 9 | 2498.1807 | 126.9297 | 84.7996 | 98.5104 | 30.0607 | 31.8516 | 0.05905 | 107.0087 | 11.5422 | 70.9039 | 70.0691 | 66.5445 | 1.0124 | 98.1597 | 293.9688 | 231.5822 | 98.5582 | 694.2464 | 1.9225 | 452.0164 | 33.2059 | 49.4287 | 33.8455 | 78.5303 | 12.0111 | 109.3254 | 28.6885 | 8.0027 | 98.3725 | 76.0342 | 24.5 | 29.0196 | 86 | 31 | 1.0036 | 68.2353 | 96 | 8210 | 32.549 | 108.49 | 34.7076 | 0 | 19.625 | 0 | 43.3136 | 32.9219
9/27/2020 01:29:42.0 | 34.9199 | 1509 | 9 | 2499.7 | 126.9179 | 84.7511 | 98.5202 | 30.0635 | 31.8511 | 0.06147 | 106.9913 | 11.5528 | 70.7326 | 69.1887 | 66.5825 | 1.0063 | 98.1585 | 293.8845 | 232.2582 | 98.8599 | 694.1705 | 1.9054 | 450.927 | 33.223 | 49.236 | 33.8525 | 78.4939 | 12.0217 | 109.3523 | 28.9649 | 8.0169 | 98.3306 | 76.0407 | 24.5 | 29.0196 | 86 | 31 | 1.001 | 68.2353 | 100 | 8020 | 32.549 | 107.8415 | 34.7687 | -0.125 | 19.5 | 0 | 43.8782 | 32.9219
9/27/2020 01:29:43.0 | 34.9202 | 1510 | 9 | 2500.833 | 126.8858 | 84.7458 | 98.5543 | 30.0671 | 31.869 | 0.06151 | 107.0087 | 11.5373 | 71.1037 | 69.8525 | 66.6107 | 1.0094 | 98.1551 | 293.4629 | 231.6949 | 98.8054 | 694.0892 | 1.9017 | 450.0332 | 33.2297 | 49.3323 | 33.9052 | 78.4381 | 12.0255 | 109.4329 | 28.853 | 8.0865 | 98.339 | 76.0407 | 24.5 | 29.0196 | 86 | 31 | 1 | 68.2353 | 96 | 8090 | 32.549 | 108.8104 | 34.7565 | -0.0625 | 19.75 | 0 | 43.7408 | 32.9219
9/27/2020 01:29:44.0 | 34.9205 | 1511 | 9 | 2499.6482 | 126.9899 | 84.7699 | 98.5672 | 30.0702 | 31.8563 | 0.06056 | 107.0087 | 11.5393 | 70.9895 | 69.6671 | 66.653 | 1.0008 | 98.1591 | 293.7439 | 231.8076 | 98.8472 | 693.8346 | 1.907 | 452.4074 | 33.2412 | 49.2739 | 33.6803 | 78.5303 | 12.0308 | 109.4089 | 28.9511 | 8.08 | 98.3809 | 76.0277 | 24.5 | 29.0196 | 86 | 31 | 1.0047 | 68.6274 | 96 | 8260 | 32.549 | 108.8104 | 34.7199 | -0.0625 | 19.75 | 0 | 43.5669 | 32.9219
9/27/2020 01:29:45.0 | 34.9207 | 1512 | 9 | 2499.476 | 126.8528 | 84.7608 | 98.5976 | 30.0636 | 31.8679 | 0.06218 | 107 | 11.5373 | 70.9039 | 69.6436 | 66.68 | 1.0021 | 98.1585 | 293.4629 | 231.5822 | 98.7891 | 693.8346 | 1.9107 | 451.0388 | 33.203 | 49.2116 | 33.6803 | 78.668 | 12.0255 | 109.4363 | 28.9927 | 8.0529 | 98.3641 | 76.1758 | 24.5 | 29.0196 | 86 | 31 | 1.0043 | 68.2353 | 100 | 8160 | 32.549 | 107.8415 | 34.787 | 0 | 19.8125 | 0 | 43.9239 | 32.9219
9/27/2020 01:29:46.0 | 34.921 | 1513 | 9 | 2500.8608 | 126.7794 | 84.7418 | 98.6195 | 30.0542 | 31.8703 | 0.06296 | 106.9651 | 11.5499 | 71.2464 | 69.9126 | 66.7087 | 1.0023 | 98.158 | 293.6877 | 231.6667 | 98.8409 | 693.7939 | 1.9074 | 450.2846 | 33.2022 | 49.2671 | 33.8913 | 78.3757 | 12.002 | 109.6879 | 28.7866 | 8.0297 | 98.3641 | 76.1758 | 24.5 | 29.0196 | 86 | 31 | 0.99846 | 68.2353 | 96 | 8290 | 32.549 | 108.49 | 34.7565 | -0.0625 | 19.5 | 0 | 43.9026 | 32.9219
9/27/2020 01:29:47.0 | 34.9213 | 1514 | 9 | 2504.3378 | 127.5691 | 84.7252 | 98.6073 | 30.0466 | 31.8494 | 0.05433 | 106.9826 | 11.5402 | 70.9325 | 69.8742 | 66.7507 | 1.0074 | 98.1602 | 293.5191 | 231.7231 | 98.9499 | 693.626 | 1.9141 | 450.5639 | 33.4555 | 49.3323 | 33.8316 | 78.3887 | 11.9944 | 109.41 | 28.9055 | 8.1226 | 98.6661 | 76.1693 | 24.5 | 29.4118 | 86 | 31 | 0.99922 | 69.0196 | 97 | 8360 | 32.549 | 108.8104 | 34.6375 | 0 | 20.0625 | 0 | 43.4601 | 32.9219
9/27/2020 01:29:48.0 | 34.9216 | 1515 | 9 | 2505.3282 | 128.6866 | 84.7595 | 98.6319 | 30.0502 | 31.8797 | 0.05135 | 107.1571 | 11.5548 | 71.1894 | 70.1124 | 66.7849 | 1.0092 | 98.158 | 293.3505 | 231.9202 | 98.8599 | 693.8753 | 1.9891 | 453.0219 | 33.7619 | 49.2876 | 33.8385 | 78.642 | 12.0081 | 109.7999 | 28.3347 | 8.1702 | 99.2197 | 76.0771 | 24.5 | 30.5882 | 86 | 31 | 0.99675 | 69.4118 | 102 | 7940 | 32.549 | 107.5211 | 34.964 | 0 | 19.9375 | 0 | 43.6554 | 32.9219
9/27/2020 01:29:49.0 | 34.9219 | 1516 | 9 | 2502.3782 | 129.156 | 84.7483 | 98.6381 | 30.0583 | 31.8609 | 0.05282 | 107.2269 | 11.5587 | 71.2464 | 70.4226 | 66.8197 | 0.99459 | 98.1585 | 293.4629 | 232.061 | 98.7091 | 694.0432 | 1.9889 | 451.1505 | 33.8451 | 49.2807 | 33.8455 | 78.4874 | 11.9975 | 109.2963 | 28.748 | 8.1754 | 99.4629 | 76.2317 | 24.5 | 30.1961 | 86 | 31 | 1.0014 | 69.4118 | 101 | 7940 | 32.549 | 107.8415 | 34.9182 | -0.0625 | 20.0625 | 0 | 43.7988 | 32.9219
9/27/2020 01:29:50.0 | 34.9221 | 1517 | 9 | 2503.1779 | 129.3527 | 84.7887 | 98.64 | 30.0714 | 31.8701 | 0.05587 | 107.2531 | 11.5509 | 70.7612 | 70.4093 | 66.8416 | 1.0083 | 98.158 | 292.6761 | 231.4132 | 98.6609 | 694.1245 | 1.9985 | 450.0053 | 33.9075 | 49.2292 | 33.8455 | 78.5368 | 11.9967 | 109.1276 | 28.853 | 8.2025 | 99.6558 | 76.3305 | 24.5 | 30.9804 | 86 | 31 | 0.99312 | 69.4118 | 102 | 8040 | 32.549 | 107.5211 | 35.0342 | -0.0625 | 21.25 | 0 | 42.5995 | 32.9219
9/27/2020 01:29:51.0 | 34.9224 | 1518 | 9 | 2501.1732 | 129.6066 | 84.7986 | 98.6474 | 30.0764 | 31.8749 | 0.05333 | 107.288 | 11.5587 | 70.961 | 70.1871 | 66.8743 | 1.0129 | 98.1574 | 293.5753 | 231.5259 | 98.8054 | 694.2004 | 2.0031 | 453.0219 | 33.9468 | 49.2807 | 33.7858 | 78.8328 | 12.0157 | 109.6313 | 28.6955 | 8.1819 | 99.79 | 76.324 | 24.5 | 30.5882 | 86 | 31 | 1.0083 | 69.4118 | 97 | 8240 | 32.549 | 108.8104 | 34.964 | -0.1875 | 19.75 | 0 | 43.5638 | 32.9219
9/27/2020 01:29:52.0 | 34.9227 | 1519 | 9 | 2500.8223 | 129.2798 | 84.7747 | 98.6485 | 30.0469 | 31.8819 | 0.05257 | 107.2095 | 11.5538 | 70.8754 | 70.687 | 66.9028 | 1.0094 | 98.158 | 293.3224 | 231.5259 | 98.9018 | 694.2357 | 1.9976 | 450.3405 | 33.8565 | 49.2807 | 33.8316 | 78.6355 | 12.0088 | 109.8279 | 28.9055 | 8.187 | 99.7061 | 76.3175 | 24.5 | 29.8039 | 86 | 31 | 1.0036 | 69.4118 | 101 | 8120 | 32.549 | 108.1619 | 34.9335 | -0.1875 | 18.8125 | 0 | 43.8477 | 33.0156
9/27/2020 01:29:53.0 | 34.923 | 1520 | 9 | 2500.6334 | 129.2442 | 84.7943 | 98.6647 | 30.0789 | 31.8683 | 0.0562 | 107.1396 | 11.5538 | 70.9325 | 70.2502 | 66.9259 | 1.0094 | 98.1585 | 292.9571 | 231.3569 | 98.9081 | 694.1191 | 1.9692 | 452.2398 | 33.8446 | 49.236 | 33.7331 | 78.5926 | 11.9891 | 109.6604 | 28.7549 | 8.1213 | 99.5384 | 76.4721 | 24.5 | 29.8039 | 86 | 31 | 1.0037 | 69.4118 | 101 | 8290 | 32.549 | 107.8415 | 35.0617 | -0.1875 | 18.5625 | 0 | 44.1467 | 32.9219
9/27/2020 01:29:54.0 | 34.9233 | 1521 | 9 | 2501.418 | 129.1957 | 84.8019 | 98.6621 | 30.0863 | 31.8667 | 0.05752 | 107.0698 | 11.549 | 71.0466 | 70.1024 | 66.9576 | 1.0069 | 98.1585 | 293.6315 | 231.3006 | 99.0526 | 694.2764 | 1.9612 | 450.0612 | 33.8425 | 49.236 | 33.8316 | 78.5926 | 11.9929 | 109.0162 | 28.7549 | 8.1677 | 99.4377 | 76.2681 | 24 | 30.1961 | 86 | 31 | 1.0026 | 69.4118 | 97 | 8330 | 32.549 | 108.49 | 35.0891 | -0.0625 | 19 | 0 | 44.7082 | 32.9219
9/27/2020 01:29:55.0 | 34.9235 | 1522 | 9 | 2503.5085 | 129.3012 | 84.8444 | 98.6858 | 30.0795 | 31.8648 | 0.05527 | 107.0524 | 11.549 | 70.8754 | 70.5119 | 66.9839 | 1.0172 | 98.1591 | 292.7885 | 231.4696 | 99.0335 | 694.4497 | 1.9621 | 451.2063 | 33.8985 | 49.2155 | 33.8455 | 78.5731 | 11.9975 | 109.3248 | 28.6816 | 8.2424 | 99.4713 | 76.3799 | 24 | 29.8039 | 86 | 31 | 0.99638 | 69.4118 | 101 | 7870 | 32.549 | 107.2006 | 35.1196 | -0.125 | 20.125 | 0 | 44.5343 | 32.9219
9/27/2020 01:29:56.0 | 34.9238 | 1523 | 9 | 2502.8948 | 129.6897 | 84.8077 | 98.725 | 30.0698 | 31.8655 | 0.05451 | 107.0524 | 11.549 | 71.1608 | 70.1356 | 67.0075 | 0.99227 | 98.1597 | 293.2662 | 231.0471 | 99.059 | 694.4742 | 1.9865 | 449.6422 | 33.992 | 49.346 | 33.7719 | 78.6978 | 12.0035 | 109.1293 | 28.7619 | 8.2115 | 99.681 | 76.4097 | 24.5 | 30.5882 | 86 | 31 | 0.99944 | 69.4118 | 102 | 8210 | 32.549 | 108.1619 | 35.3699 | -0.125 | 21.4375 | 0 | 43.9362 | 32.9219
9/27/2020 01:29:57.0 | 34.9241 | 1524 | 9 | 2500.7792 | 130.1333 | 84.8088 | 98.7453 | 30.0942 | 31.8628 | 0.05034 | 107.0611 | 11.5499 | 71.3892 | 69.9276 | 67.0396 | 1.0047 | 98.1608 | 293.3224 | 231.5541 | 98.9436 | 694.5256 | 2.025 | 451.2901 | 34.0794 | 49.1708 | 33.8385 | 78.6289 | 12.0505 | 109.8868 | 28.8461 | 8.2515 | 99.9913 | 76.4227 | 24.5 | 30.5882 | 86 | 31 | 1.0076 | 69.8039 | 102 | 7920 | 32.549 | 107.5211 | 35.321 | -0.1875 | 22.125 | 0 | 43.1854 | 33.0156
9/27/2020 01:29:58.0 | 34.9244 | 1525 | 9 | 2499.0879 | 129.7961 | 84.7809 | 98.7799 | 30.1015 | 31.8641 | 0.05074 | 107.1833 | 11.5335 | 71.3321 | 69.6169 | 67.0809 | 1.0056 | 98.1602 | 292.3951 | 231.0752 | 98.8054 | 694.4497 | 2.0335 | 451.6253 | 33.9681 | 49.2292 | 33.7928 | 78.6848 | 12.0088 | 110.0823 | 28.8005 | 8.2373 | 100.2177 | 76.5773 | 24.5 | 29.8039 | 86 | 31 | 0.99059 | 69.8039 | 98 | 8210 | 32.549 | 109.4513 | 35.321 | -0.0625 | 21.25 | 0 | 43.1244 | 33.0156
9/27/2020 01:29:59.0 | 34.9246 | 1526 | 9 | 2499.3084 | 129.4325 | 84.8097 | 98.7885 | 30.0806 | 31.8769 | 0.05319 | 107.1745 | 11.5305 | 71.3321 | 69.7857 | 67.119 | 0.99744 | 98.1597 | 292.8728 | 230.9062 | 98.969 | 694.4443 | 2.0202 | 450.6198 | 33.876 | 49.3528 | 33.7858 | 78.7536 | 12.0149 | 110.3338 | 28.8213 | 8.1664 | 100.1758 | 76.5214 | 24.5 | 29.8039 | 86 | 31 | 0.9933 | 69.4118 | 98 | 8120 | 32.549 | 109.4513 | 35.4156 | -0.125 | 20.5 | 0 | 42.9657 | 33.0156
9/27/2020 01:30:00.0 | 34.9249 | 1527 | 9 | 2500.2425 | 129.4421 | 84.854 | 98.7984 | 30.0903 | 31.8824 | 0.0527 | 107.1745 | 11.5315 | 70.7612 | 70.4077 | 67.1575 | 0.98817 | 98.158 | 293.3505 | 231.3569 | 99.0335 | 694.2871 | 1.9989 | 451.346 | 33.8911 | 49.2671 | 33.7928 | 78.6718 | 12.0104 | 110.1921 | 28.4715 | 8.1909 | 100.0248 | 76.4786 | 24 | 29.8039 | 86 | 31 | 0.98866 | 69.4118 | 102 | 8120 | 32.549 | 108.49 | 35.2051 | -0.125 | 19.5 | 0 | 43.5821 | 33.0156
9/27/2020 01:30:01.0 | 34.9252 | 1528 | 9 | 2498.6303 | 129.4516 | 84.856 | 98.7967 | 30.0957 | 31.8833 | 0.05282 | 107.1484 | 11.5228 | 71.1608 | 69.739 | 67.2076 | 1.0037 | 98.1597 | 292.5637 | 231.2724 | 98.7572 | 694.1245 | 1.9865 | 452.575 | 33.8718 | 49.0744 | 33.7928 | 78.6355 | 12.0164 | 110.1938 | 28.9055 | 8.2167 | 99.899 | 76.6267 | 24.5 | 29.8039 | 86 | 31 | 1.0037 | 69.4118 | 98 | 8260 | 32.549 | 109.4513 | 35.1776 | -0.0625 | 19.8125 | 0 | 43.573 | 32.9219
9/27/2020 01:30:02.0 | 34.9255 | 1529 | 9 | 2498.3417 | 129.3538 | 84.8617 | 98.8076 | 30.1092 | 31.8659 | 0.0534 | 107.0611 | 11.5247 | 70.8468 | 69.8125 | 67.2588 | 1.0012 | 98.1585 | 293.6034 | 231.5259 | 99.0044 | 694.0026 | 1.9801 | 450.8433 | 33.8423 | 49.4423 | 33.6873 | 78.7406 | 11.9982 | 110.1366 | 28.9649 | 8.1702 | 99.8068 | 76.6267 | 24.5 | 29.8039 | 86 | 31 | 1.0031 | 69.4118 | 98 | 8240 | 32.549 | 109.1309 | 35.2631 | -0.125 | 19.5625 | 0 | 43.866 | 33.0156
9/27/2020 01:30:03.0 | 34.9258 | 1530 | 9 | 2500.1503 | 129.2728 | 84.9268 | 98.8311 | 30.0991 | 31.8646 | 0.05465 | 107.0174 | 11.5286 | 70.961 | 69.3569 | 67.3235 | 0.99316 | 98.1591 | 292.6761 | 230.9344 | 99.1008 | 693.8239 | 1.9891 | 451.1226 | 33.8456 | 49.4939 | 33.8246 | 78.7899 | 11.9876 | 109.8571 | 28.9124 | 8.1238 | 99.6893 | 76.6071 | 24.5 | 29.4118 | 86 | 31 | 1.0074 | 69.4118 | 101 | 7920 | 32.549 | 108.1619 | 35.0922 | -0.125 | 19 | 0 | 44.8242 | 33.0156
9/27/2020 01:30:04.0 | 34.926 | 1531 | 9 | 2499.3767 | 129.3193 | 84.924 | 98.859 | 30.0743 | 31.8511 | 0.05457 | 106.9651 | 11.5276 | 71.1608 | 69.8926 | 67.3665 | 1.0069 | 98.1591 | 293.1538 | 231.1879 | 99.0944 | 693.7886 | 1.9779 | 451.4019 | 33.8473 | 49.5386 | 33.8316 | 78.7834 | 11.9769 | 110.1372 | 28.8005 | 8.1612 | 99.6306 | 76.6137 | 24.5 | 29.4118 | 86 | 31 | 0.99828 | 69.4118 | 97 | 8310 | 32.549 | 109.1309 | 35.1318 | -0.125 | 19.875 | 0 | 44.6167 | 32.9219
9/27/2020 01:30:05.0 | 34.9263 | 1532 | 9 | 2500.5611 | 129.0967 | 84.925 | 98.8795 | 30.0779 | 31.8654 | 0.05356 | 106.9476 | 11.5247 | 71.0752 | 70.3398 | 67.4062 | 1.0087 | 98.158 | 293.4067 | 231.4132 | 99.1553 | 693.7127 | 1.9668 | 449.3629 | 33.805 | 49.4491 | 33.8385 | 78.8458 | 12.0111 | 109.996 | 28.7619 | 8.1819 | 99.6474 | 76.6695 | 24.5 | 29.8039 | 86 | 31 | 0.99391 | 69.8039 | 98 | 8140 | 32.549 | 109.1309 | 35.2142 | 0 | 19.75 | 0 | 44.2963 | 32.9219
9/27/2020 01:30:06.0 | 34.9266 | 1533 | 9 | 2500.6045 | 129.2749 | 84.9601 | 98.9064 | 30.1014 | 31.8488 | 0.05111 | 106.9564 | 11.515 | 71.3892 | 69.9359 | 67.4591 | 0.99334 | 98.1574 | 293.9126 | 231.6949 | 99.3415 | 693.718 | 1.9612 | 451.0388 | 33.8523 | 49.5455 | 33.7928 | 78.8393 | 11.9792 | 109.5753 | 28.9649 | 8.1741 | 99.6977 | 76.7747 | 24 | 30.1961 | 86 | 31 | 1.0031 | 69.4118 | 102 | 8120 | 32.549 | 108.1619 | 35.0433 | 0 | 19.8125 | 0 | 44.2719 | 33.0156
9/27/2020 01:30:07.0 | 34.9269 | 1534 | 9 | 2499.7548 | 129.1663 | 84.9385 | 98.9238 | 30.1063 | 31.8525 | 0.05115 | 106.9389 | 11.5082 | 71.2179 | 69.8409 | 67.4924 | 1.0213 | 98.158 | 293.9407 | 231.2724 | 99.1235 | 693.5447 | 1.9807 | 453.6923 | 33.8123 | 49.4151 | 33.6734 | 78.6159 | 12.0088 | 110.1921 | 28.8322 | 8.1574 | 99.7481 | 76.7617 | 24.5 | 29.8039 | 86 | 31 | 0.99821 | 69.4118 | 97 | 8260 | 32.549 | 109.4513 | 35.1685 | -0.125 | 20.6875 | 0 | 43.9423 | 33.0156
9/27/2020 01:30:08.0 | 34.9271 | 1535 | 9 | 2499.7209 | 129.4488 | 84.9855 | 98.9301 | 30.0925 | 31.8656 | 0.04836 | 106.9651 | 11.5053 | 70.7326 | 70.0625 | 67.5361 | 1.0019 | 98.1574 | 291.9455 | 230.8217 | 99.1843 | 693.7801 | 1.9794 | 450.4243 | 33.8858 | 49.4803 | 33.8206 | 78.8262 | 12.0013 | 110.3876 | 28.7936 | 8.1586 | 99.7816 | 76.8501 | 24.5 | 30.1961 | 86 | 31 | 0.99867 | 69.4118 | 98 | 8240 | 32.549 | 109.1309 | 35.1013 | 0 | 20.3125 | 0 | 43.7103 | 33.0156
9/27/2020 01:30:09.0 | 34.9274 | 1536 | 9 | 2502.4651 | 129.4938 | 85.0056 | 98.934 | 30.0811 | 31.8732 | 0.04745 | 106.9826 | 11.4879 | 70.8754 | 70.1323 | 67.5741 | 0.99334 | 98.158 | 292.8166 | 230.7091 | 99.2579 | 693.6667 | 1.9951 | 450.5081 | 33.9348 | 49.5591 | 33.7261 | 78.9016 | 12.0035 | 110.3321 | 28.9263 | 8.2025 | 99.8655 | 76.811 | 24.5 | 29.4118 | 86 | 31 | 0.99709 | 69.4118 | 101 | 7940 | 32.549 | 108.1619 | 34.9823 | 0 | 20.25 | 0 | 43.9301 | 32.9219
9/27/2020 01:30:10.0 | 34.9277 | 1537 | 9 | 2500.3281 | 129.6651 | 85.0108 | 98.9469 | 30.0754 | 31.8528 | 0.04759 | 106.9651 | 11.4869 | 70.8468 | 69.9876 | 67.6127 | 1.0046 | 98.158 | 293.491 | 230.6527 | 99.1907 | 693.4826 | 1.9965 | 451.765 | 33.9507 | 49.6418 | 33.751 | 78.7834 | 11.9709 | 110.024 | 28.4329 | 8.1393 | 99.8235 | 76.785 | 24.5 | 29.4118 | 86 | 31 | 1.0017 | 69.4118 | 97 | 8240 | 32.549 | 109.4513 | 34.9853 | 0 | 19.5 | 0 | 44.2505 | 33.0156
9/27/2020 01:30:11.0 | 34.928 | 1538 | 9 | 2499.245 | 129.6732 | 85.0253 | 98.961 | 30.0679 | 31.8664 | 0.04815 | 106.9651 | 11.4937 | 71.1037 | 69.7941 | 67.6622 | 1.0051 | 98.1585 | 293.0133 | 230.7091 | 99.2098 | 693.6314 | 1.9732 | 450.0612 | 33.9381 | 49.7138 | 33.7858 | 78.9509 | 12.0202 | 109.9686 | 28.7688 | 8.1586 | 99.7481 | 76.9162 | 24.5 | 29.8039 | 86 | 31 | 0.9994 | 69.4118 | 97 | 8120 | 32.549 | 109.1309 | 34.7504 | -0.0625 | 19.3125 | 0 | 43.9301 | 33.0156
9/27/2020 01:30:12.0 | 34.9282 | 1539 | 9 | 2500.8429 | 129.3193 | 85.0777 | 98.9898 | 30.0868 | 31.8719 | 0.0484 | 106.9826 | 11.4937 | 71.1037 | 69.7289 | 67.7024 | 0.99601 | 98.158 | 291.9736 | 230.4837 | 99.1362 | 693.5286 | 1.9557 | 450.9829 | 33.8671 | 49.4803 | 33.758 | 78.8756 | 12.0293 | 110.052 | 28.7936 | 8.2102 | 99.6977 | 76.7915 | 24.5 | 29.4118 | 86 | 31 | 1.0031 | 69.4118 | 102 | 8090 | 32.549 | 108.1619 | 35.0647 | -0.0625 | 20.125 | 0 | 43.4174 | 33.0156
9/27/2020 01:30:13.0 | 34.9285 | 1540 | 9 | 2501.3527 | 129.547 | 85.0744 | 98.9954 | 30.091 | 31.8637 | 0.0487 | 106.9826 | 11.5053 | 70.8183 | 69.7089 | 67.7524 | 1.0067 | 98.158 | 292.2827 | 230.3429 | 99.3769 | 693.4688 | 1.9586 | 451.8488 | 33.9337 | 49.7381 | 33.7858 | 78.8756 | 12.0081 | 109.996 | 29.2135 | 8.2205 | 99.7481 | 77.0149 | 24.5 | 29.8039 | 86 | 31 | 1.0043 | 69.4118 | 98 | 8310 | 32.549 | 109.1309 | 34.9518 | -0.0625 | 20.375 | 0 | 43.4967 | 32.9219
9/27/2020 01:30:14.0 | 34.9288 | 1541 | 9 | 2498.7752 | 129.8273 | 85.0609 | 99.0097 | 30.0922 | 31.8572 | 0.04819 | 106.9826 | 11.4985 | 71.2179 | 69.9842 | 67.7888 | 0.99548 | 98.1585 | 292.929 | 230.6809 | 99.1616 | 693.3469 | 1.9634 | 450.5919 | 33.9721 | 49.4559 | 33.8385 | 79.0988 | 12.0134 | 109.5204 | 29.0838 | 8.1947 | 99.8235 | 76.9162 | 24.5 | 30.1961 | 86 | 31 | 1.0027 | 69.4118 | 97 | 8310 | 32.549 | 108.8104 | 34.9457 | -0.125 | 19.5 | 0 | 43.8995 | 32.9219
9/27/2020 01:30:15.0 | 34.9291 | 1542 | 9 | 2500.0886 | 129.4701 | 85.0461 | 99.0165 | 30.1087 | 31.8379 | 0.05069 | 106.9564 | 11.5015 | 71.2179 | 69.3804 | 67.8098 | 1.0117 | 98.158 | 292.1141 | 230.1739 | 99.3896 | 693.3929 | 1.9575 | 450.2846 | 33.8964 | 49.5455 | 33.8455 | 78.9872 | 12.0346 | 109.5198 | 28.8074 | 8.2321 | 99.8068 | 76.9227 | 24 | 29.8039 | 86 | 31 | 0.99763 | 69.4118 | 101 | 7940 | 32.549 | 107.8415 | 34.9823 | -0.125 | 20.1875 | 0 | 43.4875 | 32.9219
9/27/2020 01:30:16.0 | 34.9294 | 1543 | 9 | 2501.4435 | 129.4916 | 85.0725 | 99.0312 | 30.1042 | 31.8585 | 0.04751 | 106.9826 | 11.4985 | 71.1608 | 69.9059 | 67.8152 | 1.0095 | 98.1614 | 293.1538 | 230.1739 | 99.2452 | 693.4389 | 1.9634 | 451.2343 | 33.9204 | 49.4939 | 33.6943 | 79.1351 | 12.0225 | 109.7473 | 28.8074 | 8.2141 | 99.8487 | 77.0279 | 24.5 | 29.8039 | 87 | 31 | 1.0029 | 69.4118 | 97 | 8190 | 32.549 | 109.1309 | 35.0525 | -0.125 | 20.5 | 0 | 43.3807 | 32.9219
9/27/2020 01:30:17.0 | 34.9296 | 1544 | 9 | 2500.468 | 129.4269 | 85.1081 | 99.0517 | 30.0895 | 31.855 | 0.04587 | 107.0174 | 11.485 | 70.8183 | 69.6704 | 67.8255 | 1.0231 | 98.1591 | 292.6199 | 229.9768 | 99.2806 | 693.4987 | 1.9497 | 449.1953 | 33.8902 | 49.7381 | 33.8246 | 78.9742 | 12.0142 | 109.717 | 28.8986 | 8.1625 | 99.8739 | 76.9526 | 24.5 | 30.1961 | 86 | 31 | 0.99876 | 69.4118 | 98 | 8190 | 32.549 | 109.1309 | 34.9365 | -0.125 | 20.125 | 0 | 42.9199 | 32.9219
9/27/2020 01:30:18.0 | 34.9299 | 1545 | 9 | 2500.5485 | 129.1135 | 85.1428 | 99.061 | 30.0797 | 31.8574 | 0.04698 | 107.0262 | 11.4811 | 71.0752 | 70.3696 | 67.8447 | 1.0174 | 98.158 | 292.0017 | 230.3992 | 99.2997 | 693.6314 | 1.9566 | 450.6477 | 33.8092 | 49.5523 | 33.8385 | 79.1909 | 12.0126 | 109.856 | 28.8669 | 8.1728 | 99.8822 | 77.0149 | 24.5 | 29.8039 | 86 | 31 | 1.0017 | 69.4118 | 102 | 8090 | 32.549 | 108.1619 | 35.0006 | -0.4375 | 20.1875 | 0 | 42.746 | 33.0156
9/27/2020 01:30:19.0 | 34.9302 | 1546 | 9 | 2500.4333 | 129.3787 | 85.1299 | 99.0842 | 30.0892 | 31.8439 | 0.04818 | 107 | 11.4772 | 70.9895 | 70.0209 | 67.8723 | 0.99512 | 98.158 | 292.0579 | 229.9204 | 99.2934 | 693.6314 | 1.9468 | 452.2398 | 33.8771 | 49.4939 | 33.7858 | 79.1844 | 12.0081 | 110.1641 | 28.9124 | 8.2566 | 99.8906 | 77.1135 | 24.5 | 29.4118 | 86 | 31 | 1.0053 | 69.4118 | 98 | 8360 | 32.549 | 109.4513 | 34.9335 | -0.3125 | 20.5 | 0 | 42.6117 | 33.0156
9/27/2020 01:30:20.0 | 34.9305 | 1547 | 9 | 2499.5452 | 129.5449 | 85.1502 | 99.0989 | 30.0798 | 31.8622 | 0.04736 | 107 | 11.4665 | 70.7612 | 69.5867 | 67.8903 | 0.99209 | 98.1591 | 292.2265 | 230.1739 | 99.1971 | 693.6827 | 1.942 | 450.3684 | 33.9086 | 49.5455 | 33.7997 | 79.0858 | 12.0104 | 110.1372 | 28.8599 | 8.2038 | 99.9493 | 77.1759 | 24.5 | 30.1961 | 86 | 31 | 1.0013 | 69.4118 | 98 | 8360 | 32.549 | 109.1309 | 35.0433 | -0.3125 | 20.375 | 0 | 42.5812 | 33.0156
9/27/2020 01:30:21.0 | 34.9308 | 1548 | 9 | 2500.889 | 129.4746 | 85.1792 | 99.1097 | 30.0908 | 31.8564 | 0.04893 | 107 | 11.4782 | 71.275 | 69.9876 | 67.9242 | 1.0006 | 98.1585 | 292.2827 | 230.2021 | 99.3415 | 693.8101 | 1.9382 | 450.7595 | 33.9084 | 49.5455 | 33.8067 | 79.3816 | 12.0126 | 109.9406 | 28.8074 | 8.1806 | 99.899 | 77.1331 | 24.5 | 29.8039 | 87 | 31 | 0.99809 | 69.4118 | 101 | 7970 | 32.549 | 108.1619 | 34.9762 | -0.375 | 19.625 | 0 | 43.1854 | 32.9219
9/27/2020 01:30:22.0 | 34.931 | 1549 | 9 | 2499.6838 | 129.4896 | 85.231 | 99.1369 | 30.0972 | 31.8322 | 0.05 | 106.9913 | 11.4724 | 71.1608 | 69.9159 | 67.9671 | 1.0026 | 98.1585 | 292.2827 | 229.7796 | 99.4314 | 693.8239 | 1.9229 | 450.9829 | 33.896 | 49.6418 | 33.7719 | 79.3751 | 11.9891 | 109.4924 | 28.853 | 8.1986 | 99.8319 | 77.1992 | 24.5 | 29.8039 | 87 | 31 | 0.99986 | 69.4118 | 98 | 8310 | 32.549 | 109.1309 | 34.964 | -0.375 | 19.4375 | 0 | 43.2068 | 32.9219
9/27/2020 01:30:23.0 | 34.9313 | 1550 | 9 | 2497.7171 | 129.3828 | 85.22 | 99.1471 | 30.0856 | 31.8452 | 0.05123 | 106.9476 | 11.4714 | 70.9895 | 69.6872 | 68.0057 | 1.0021 | 98.1574 | 291.9174 | 230.1457 | 99.297 | 693.9052 | 1.9176 | 450.7595 | 33.8414 | 49.7556 | 33.8774 | 78.8923 | 11.9921 | 109.9674 | 28.6539 | 8.1831 | 99.7397 | 77.1992 | 24.5 | 29.8039 | 87 | 31 | 1.0008 | 69.4118 | 97 | 8290 | 32.549 | 109.1309 | 34.9853 | -0.4375 | 19.1875 | 0 | 43.5699 | 33.0156
9/27/2020 01:30:24.0 | 34.9316 | 1551 | 9 | 2502.0681 | 128.733 | 85.2166 | 99.1616 | 30.0945 | 31.8543 | 0.05104 | 106.9476 | 11.4791 | 71.1894 | 69.4828 | 68.038 | 1.0035 | 98.1574 | 291.4958 | 229.5261 | 99.1653 | 693.9619 | 1.9185 | 450.8712 | 33.7301 | 49.563 | 33.7928 | 79.1026 | 12.0149 | 109.6313 | 28.6152 | 8.1277 | 99.6222 | 77.1694 | 24 | 29.4118 | 87 | 31 | 1.0029 | 69.4118 | 101 | 8120 | 32.549 | 108.49 | 34.8175 | -0.375 | 18.5 | 0 | 44.458 | 32.9219
9/27/2020 01:30:25.0 | 34.9319 | 1552 | 9 | 2498.4993 | 129.2284 | 85.2877 | 99.1806 | 30.0909 | 31.8534 | 0.05092 | 106.9215 | 11.4772 | 71.0181 | 69.8842 | 68.0681 | 0.99922 | 98.158 | 292.7042 | 229.8078 | 99.287 | 693.9565 | 1.9143 | 453.0219 | 33.8116 | 49.5386 | 33.7858 | 79.1779 | 12.0134 | 109.996 | 28.8005 | 8.1432 | 99.4964 | 77.2615 | 24.5 | 29.4118 | 87 | 31 | 1.0056 | 69.4118 | 97 | 8310 | 32.549 | 108.8104 | 34.9579 | -0.3125 | 19.25 | 0 | 44.6136 | 33.0156
9/27/2020 01:30:26.0 | 34.9321 | 1553 | 9 | 2500.088 | 129.2246 | 85.2758 | 99.1865 | 30.0819 | 31.8422 | 0.0514 | 106.9215 | 11.4801 | 71.2464 | 70.2618 | 68.111 | 1.0069 | 98.1591 | 292.5637 | 230.1176 | 99.2616 | 693.8699 | 1.9205 | 450.3405 | 33.8321 | 49.563 | 33.8843 | 79.1026 | 12.0035 | 109.9691 | 28.7728 | 8.1844 | 99.5635 | 77.2057 | 24 | 30.1961 | 87 | 31 | 1.0003 | 69.4118 | 98 | 8330 | 32.549 | 109.1309 | 34.9365 | -0.375 | 20.25 | 0 | 44.2871 | 33.0156
9/27/2020 01:30:27.0 | 34.9324 | 1554 | 9 | 2499.0332 | 129.2213 | 85.2729 | 99.1972 | 30.0705 | 31.8363 | 0.04951 | 106.9389 | 11.4753 | 70.7612 | 70.5169 | 68.1442 | 0.99405 | 98.158 | 291.805 | 230.0613 | 99.4605 | 693.9565 | 1.9245 | 449.8936 | 33.817 | 49.5698 | 33.8385 | 79.1584 | 12.0126 | 110.1921 | 28.8322 | 8.1715 | 99.5971 | 77.2615 | 24.5 | 29.4118 | 87 | 31 | 1.0031 | 69.4118 | 101 | 7920 | 32.549 | 108.49 | 34.8419 | -0.4375 | 20.1875 | 0 | 44.4031 | 32.9219
9/27/2020 01:30:28.0 | 34.9327 | 1555 | 9 | 2501.4012 | 129.3128 | 85.3364 | 99.2148 | 30.1107 | 31.8392 | 0.049 | 106.9564 | 11.4733 | 71.1037 | 69.6888 | 68.1708 | 0.99548 | 98.158 | 291.4115 | 229.5543 | 99.4314 | 693.9565 | 1.9466 | 451.4019 | 33.873 | 49.5902 | 33.8913 | 79.1779 | 12.0043 | 109.884 | 28.8005 | 8.2115 | 99.7564 | 77.4094 | 24.5 | 29.4118 | 87 | 31 | 0.99382 | 69.4118 | 98 | 8290 | 32.549 | 109.1309 | 34.8969 | -0.3125 | 20.5625 | 0 | 44.0308 | 33.0156
9/27/2020 01:30:29.0 | 34.933 | 1556 | 9 | 2500.1619 | 129.6947 | 85.3622 | 99.2331 | 30.1149 | 31.8319 | 0.0497 | 106.9564 | 11.4801 | 71.1037 | 70.0358 | 68.1878 | 1.0033 | 98.1568 | 292.4513 | 229.9768 | 99.4023 | 693.9213 | 1.9542 | 449.2791 | 33.9562 | 49.6622 | 33.74 | 79.5425 | 12.0338 | 109.9669 | 28.8738 | 8.2334 | 99.8487 | 77.268 | 24.5 | 30.1961 | 87 | 31 | 1.0005 | 69.4118 | 98 | 8140 | 32.549 | 109.1309 | 34.7656 | -0.375 | 19.8125 | 0 | 44.3787 | 33.0156
9/27/2020 01:30:30.0 | 34.9333 | 1557 | 9 | 2498.8428 | 129.3836 | 85.3855 | 99.2268 | 30.0897 | 31.8287 | 0.05146 | 106.9564 | 11.4811 | 70.9895 | 70.2004 | 68.1832 | 0.99922 | 98.1574 | 291.9174 | 229.8359 | 99.4314 | 693.8346 | 1.9251 | 451.0108 | 33.8568 | 49.6418 | 33.8913 | 79.2272 | 12.0384 | 110.1355 | 28.9055 | 8.1754 | 99.7984 | 77.4094 | 24 | 29.4118 | 87 | 31 | 1.0016 | 69.4118 | 102 | 8190 | 32.549 | 108.1619 | 34.8236 | -0.3125 | 19.0625 | 0 | 44.3359 | 32.9219
9/27/2020 01:30:31.0 | 34.9335 | 1558 | 9 | 2499.0982 | 129.1987 | 85.3811 | 99.2673 | 30.0936 | 31.83 | 0.0538 | 106.9564 | 11.4772 | 70.9895 | 69.7857 | 68.1785 | 1.0094 | 98.158 | 291.7769 | 229.8359 | 99.5695 | 693.886 | 1.9207 | 452.0722 | 33.8119 | 49.6865 | 33.9052 | 79.27 | 12.0035 | 109.968 | 28.7936 | 8.1432 | 99.7564 | 77.4224 | 24.5 | 29.4118 | 87 | 31 | 0.99535 | 69.4118 | 97 | 8290 | 32.549 | 109.1309 | 34.787 | -0.375 | 20.75 | 0 | 43.3807 | 32.9219
9/27/2020 01:30:32.0 | 34.9338 | 1559 | 9 | 2501.8333 | 129.4395 | 85.3684 | 99.262 | 30.0922 | 31.8408 | 0.05185 | 106.9564 | 11.4811 | 70.9895 | 70.3961 | 68.2085 | 0.99726 | 98.1614 | 291.805 | 229.4134 | 99.5885 | 693.8806 | 1.9384 | 450.4801 | 33.912 | 49.5007 | 33.9509 | 79.5359 | 12.0013 | 109.7473 | 28.4993 | 8.1702 | 99.8403 | 77.3666 | 24.5 | 30.1961 | 87 | 31 | 0.99843 | 69.4118 | 98 | 8210 | 32.549 | 109.1309 | 34.8755 | -0.25 | 20.8125 | 0 | 43.396 | 33.0156
9/27/2020 01:30:33.0 | 34.9341 | 1560 | 9 | 2500.1964 | 129.7685 | 85.3811 | 99.2955 | 30.0945 | 31.843 | 0.05088 | 107.0174 | 11.4782 | 71.0466 | 70.3746 | 68.2355 | 1.0094 | 98.1585 | 290.6528 | 229.3853 | 99.5758 | 693.9159 | 1.946 | 451.765 | 33.976 | 49.5902 | 33.944 | 79.4737 | 11.9944 | 109.6884 | 28.853 | 8.1522 | 99.8487 | 77.4094 | 24.5 | 29.8039 | 87 | 31 | 0.99864 | 69.4118 | 101 | 7990 | 32.549 | 108.1619 | 34.8145 | -0.1875 | 19.375 | 0 | 43.9484 | 32.9219
9/27/2020 01:30:34.0 | 34.9344 | 1561 | 9 | 2499.1524 | 129.7831 | 85.4305 | 99.3202 | 30.0915 | 31.8354 | 0.05307 | 106.9651 | 11.4753 | 70.7326 | 70.295 | 68.2744 | 0.9969 | 98.1597 | 291.2429 | 229.1881 | 99.4986 | 693.84 | 1.9331 | 448.9998 | 33.9656 | 49.6622 | 33.8455 | 79.3453 | 12.0028 | 109.1854 | 28.6113 | 8.1612 | 99.7564 | 77.4652 | 24 | 29.8039 | 87 | 31 | 1.0029 | 69.4118 | 97 | 8330 | 32.549 | 108.8104 | 34.9335 | -0.25 | 19.3125 | 0 | 44.2871 | 32.9219
9/27/2020 01:30:35.0 | 34.9346 | 1562 | 9 | 2500.3421 | 129.4891 | 85.4343 | 99.3168 | 30.0947 | 31.8415 | 0.05376 | 106.9651 | 11.4704 | 70.7612 | 69.7657 | 68.2908 | 1.0078 | 98.158 | 291.2991 | 229.4416 | 99.6367 | 693.8753 | 1.9287 | 449.5025 | 33.9048 | 49.6554 | 33.8385 | 79.4374 | 12.0134 | 109.7159 | 28.7619 | 8.1819 | 99.7229 | 77.4587 | 24.5 | 30.5882 | 87 | 31 | 0.99532 | 69.4118 | 98 | 8210 | 32.549 | 108.8104 | 34.9213 | -0.3125 | 20.1875 | 0 | 43.927 | 33.0156
9/27/2020 01:30:36.0 | 34.9349 | 1563 | 9 | 2499.8742 | 129.4531 | 85.4243 | 99.3186 | 30.0817 | 31.8554 | 0.05307 | 106.9651 | 11.4743 | 70.9325 | 69.9092 | 68.3251 | 1.0049 | 98.1591 | 291.2148 | 229.2726 | 99.6176 | 693.9619 | 1.9249 | 452.3236 | 33.889 | 49.5318 | 33.8455 | 79.27 | 11.9769 | 109.717 | 28.8461 | 8.2167 | 99.7648 | 77.4159 | 24.5 | 30.1961 | 87 | 31 | 0.99657 | 69.8039 | 102 | 8140 | 32.549 | 107.8415 | 35.025 | -0.375 | 20.4375 | 0 | 43.4357 | 33.0156
9/27/2020 01:30:37.0 | 34.9352 | 1564 | 9 | 2498.1249 | 129.6825 | 85.4603 | 99.3245 | 30.0827 | 31.8437 | 0.05432 | 107.0087 | 11.4665 | 70.9895 | 69.8976 | 68.3815 | 1.0054 | 98.1574 | 290.6809 | 229.0191 | 99.4314 | 693.9565 | 1.9364 | 449.8656 | 33.9253 | 49.4355 | 33.944 | 79.3751 | 11.9899 | 109.5192 | 28.8005 | 8.1935 | 99.9074 | 77.5573 | 24.5 | 29.8039 | 87 | 31 | 0.99925 | 69.4118 | 98 | 8260 | 32.549 | 108.8104 | 35.1532 | -0.3125 | 19.875 | 0 | 43.4326 | 33.0156
9/27/2020 01:30:38.0 | 34.9355 | 1565 | 9 | 2501.3188 | 129.3453 | 85.4691 | 99.3584 | 30.076 | 31.8416 | 0.05384 | 107.0087 | 11.4578 | 70.961 | 69.8509 | 68.4424 | 1.0083 | 98.1585 | 291.8331 | 229.6388 | 99.7202 | 693.9565 | 1.9302 | 448.9998 | 33.8804 | 49.2807 | 33.8913 | 79.4737 | 12.0035 | 110.0246 | 28.748 | 8.1638 | 99.9074 | 77.4587 | 24 | 30.1961 | 87 | 31 | 1.0068 | 69.4118 | 98 | 8290 | 32.549 | 108.8104 | 35.0739 | -0.375 | 20.6875 | 0 | 42.8925 | 33.0156
9/27/2020 01:30:39.0 | 34.9357 | 1566 | 9 | 2502.33 | 129.4179 | 85.5268 | 99.3791 | 30.0743 | 31.8462 | 0.0546 | 106.9651 | 11.4597 | 70.8754 | 69.4526 | 68.4885 | 1.011 | 98.1585 | 291.6082 | 229.2163 | 99.6721 | 694.0378 | 1.9477 | 451.7929 | 33.9131 | 49.4871 | 33.8385 | 79.2765 | 12.0648 | 109.7445 | 28.748 | 8.1574 | 99.9326 | 77.5573 | 24.5 | 29.8039 | 87 | 31 | 1.0067 | 69.4118 | 101 | 7990 | 32.549 | 108.1619 | 35.0769 | -0.3125 | 20.4375 | 0 | 42.9443 | 33.0156
9/27/2020 01:30:40.0 | 34.936 | 1567 | 9 | 2501.385 | 129.7661 | 85.5307 | 99.3885 | 30.094 | 31.8399 | 0.05561 | 107 | 11.4607 | 71.0466 | 70.4623 | 68.529 | 1.0001 | 98.1585 | 291.2991 | 229.3008 | 99.6239 | 694.0432 | 1.9358 | 449.0556 | 33.9915 | 49.5386 | 33.8455 | 79.0793 | 11.9982 | 109.5484 | 28.853 | 8.285 | 99.941 | 77.5145 | 24.5 | 29.8039 | 87 | 31 | 1.0038 | 69.4118 | 98 | 8190 | 32.549 | 108.8104 | 35.2448 | -0.3125 | 20 | 0 | 42.9382 | 33.0156
9/27/2020 01:30:41.0 | 34.9363 | 1568 | 9 | 2489.3938 | 129.3897 | 85.5193 | 99.3996 | 30.0975 | 31.844 | 0.06028 | 107.0611 | 11.4578 | 70.8754 | 70.2934 | 68.5669 | 1.0042 | 98.1591 | 289.4444 | 228.653 | 99.5758 | 693.9972 | 1.9163 | 450.117 | 33.7304 | 49.6418 | 33.8385 | 79.3258 | 11.9457 | 109.5209 | 28.8005 | 8.0581 | 99.5384 | 77.5573 | 24.5 | 29.4118 | 87 | 31 | 0.9937 | 68.2353 | 96 | 8260 | 32.549 | 108.49 | 35.614 | -0.3125 | 20.1875 | 0 | 43.0298 | 32.9219
9/27/2020 01:30:42.0 | 34.9366 | 1569 | 9 | 2494.7372 | 127.6714 | 85.4563 | 99.4276 | 30.0742 | 31.8516 | 0.06547 | 106.904 | 11.4559 | 70.9325 | 70.4755 | 68.594 | 1.0049 | 98.158 | 290.8776 | 228.2023 | 99.8164 | 693.9619 | 1.8523 | 450.5081 | 33.3539 | 49.3323 | 33.8982 | 79.3258 | 11.9328 | 109.6599 | 29.063 | 8.0517 | 99.0435 | 77.5638 | 24.5 | 29.4118 | 87 | 31 | 1.002 | 68.2353 | 96 | 8290 | 32.549 | 108.49 | 35.4279 | -0.4375 | 19.0625 | 0 | 43.8263 | 32.9219
9/27/2020 01:30:43.0 | 34.9369 | 1570 | 9 | 2497.6892 | 127.0419 | 85.4804 | 99.4543 | 30.0692 | 31.8599 | 0.06781 | 106.7993 | 11.45 | 70.9325 | 69.6688 | 68.6243 | 1.0104 | 98.1591 | 291.2429 | 228.6811 | 99.6239 | 693.8753 | 1.8106 | 451.5136 | 33.2287 | 49.5386 | 33.8913 | 79.5229 | 11.9716 | 109.9971 | 28.5905 | 8.062 | 98.7667 | 77.6066 | 24.5 | 29.4118 | 87 | 31 | 0.99998 | 68.2353 | 100 | 7750 | 32.549 | 107.5211 | 35.5408 | -0.4375 | 20.0625 | 0 | 42.7673 | 32.9219
9/27/2020 01:30:44.0 | 34.9371 | 1571 | 9 | 2497.8691 | 127.1129 | 85.4774 | 99.4753 | 30.0807 | 31.8526 | 0.06452 | 106.7557 | 11.4471 | 70.961 | 69.6888 | 68.6479 | 1.0035 | 98.1597 | 290.6809 | 227.7516 | 99.9063 | 693.7939 | 1.7907 | 450.0053 | 33.2497 | 49.4287 | 33.8385 | 79.3193 | 11.961 | 109.8296 | 28.7936 | 8.0323 | 98.5571 | 77.508 | 24.5 | 29.0196 | 87 | 31 | 0.99931 | 68.2353 | 100 | 7920 | 32.549 | 108.1619 | 35.4156 | -0.3125 | 18.5625 | 0 | 44.7998 | 32.9219
9/27/2020 01:30:45.0 | 34.9374 | 1572 | 9 | 2494.0556 | 127.1595 | 85.469 | 99.4793 | 30.0809 | 31.8619 | 0.0681 | 106.7207 | 11.4471 | 71.1894 | 69.33 | 68.6797 | 0.99851 | 98.1585 | 290.7652 | 228.3995 | 99.643 | 693.6613 | 1.7909 | 449.4187 | 33.2111 | 49.5591 | 33.8246 | 79.4439 | 11.9533 | 109.4083 | 28.8738 | 8.0633 | 98.4983 | 77.5936 | 24.5 | 29.0196 | 87 | 31 | 0.99904 | 68.6274 | 96 | 8190 | 32.549 | 108.8104 | 35.2325 | -0.375 | 20.75 | 0 | 43.4998 | 32.9219
9/27/2020 01:30:46.0 | 34.9377 | 1573 | 9 | 2501.52 | 126.7447 | 85.4641 | 99.4884 | 30.085 | 31.8729 | 0.0674 | 106.7818 | 11.4452 | 71.0752 | 70.1107 | 68.7077 | 1.0023 | 98.1591 | 291.3272 | 228.5121 | 99.5758 | 693.8239 | 1.8243 | 451.1226 | 33.2019 | 49.3323 | 33.9301 | 79.2765 | 11.9564 | 109.4649 | 28.8005 | 8.1032 | 98.7332 | 77.6429 | 24.5 | 29.4118 | 87 | 31 | 1.0026 | 68.2353 | 101 | 8090 | 32.549 | 107.8415 | 35.2936 | -0.375 | 20.6875 | 0 | 43.2129 | 32.9219
9/27/2020 01:30:47.0 | 34.938 | 1574 | 9 | 2497.9806 | 127.1316 | 85.4817 | 99.5147 | 30.0798 | 31.8659 | 0.06693 | 106.8953 | 11.4374 | 71.1894 | 69.7323 | 68.731 | 1.0079 | 98.1574 | 291.1024 | 228.6811 | 99.6239 | 693.9565 | 1.8423 | 452.2119 | 33.2561 | 49.3839 | 33.8385 | 79.1779 | 11.9495 | 109.6593 | 28.8005 | 8.0671 | 98.8003 | 77.6066 | 24.5 | 29.4118 | 87 | 31 | 1.0001 | 68.2353 | 101 | 8190 | 32.549 | 107.5211 | 35.4675 | -0.375 | 20.6875 | 0 | 43.2922 | 32.9219
9/27/2020 01:30:48.0 | 34.9382 | 1575 | 9 | 2499.3672 | 127.1421 | 85.4549 | 99.5287 | 30.0493 | 31.8593 | 0.06594 | 106.9127 | 11.4297 | 71.0181 | 69.3149 | 68.767 | 1.0037 | 98.1591 | 291.0743 | 228.7656 | 99.7493 | 694.0946 | 1.8268 | 450.0612 | 33.2773 | 49.4667 | 33.9649 | 78.9612 | 11.9777 | 109.745 | 28.7797 | 8.0336 | 98.708 | 77.6754 | 24.5 | 29.4118 | 87 | 31 | 1.0014 | 68.2353 | 100 | 7990 | 32.549 | 108.8104 | 35.2203 | -0.375 | 19 | 0 | 44.2017 | 32.9219
9/27/2020 01:30:49.0 | 34.9385 | 1576 | 9 | 2500.009 | 127.0245 | 85.4352 | 99.5428 | 30.0462 | 31.8817 | 0.06405 | 106.9215 | 11.4258 | 70.6756 | 69.7507 | 68.7833 | 1.0062 | 98.1591 | 290.6247 | 228.3713 | 99.6784 | 693.8591 | 1.804 | 450.4522 | 33.255 | 49.4939 | 33.8704 | 79.2337 | 11.9572 | 110.0532 | 28.8074 | 7.9898 | 98.4648 | 77.6364 | 24.5 | 29.0196 | 87 | 31 | 1.0018 | 68.2353 | 96 | 8160 | 32.549 | 108.8104 | 35.2508 | -0.375 | 18.75 | 0 | 44.3909 | 32.9219
9/27/2020 01:30:50.0 | 34.9388 | 1577 | 9 | 2499.0667 | 127.085 | 85.4137 | 99.5452 | 30.064 | 31.8648 | 0.05841 | 106.8865 | 11.4258 | 71.1037 | 70.0275 | 68.8226 | 1.0243 | 98.158 | 291.1024 | 228.4558 | 99.7683 | 693.7479 | 1.8009 | 450.4801 | 33.2583 | 49.3839 | 33.937 | 79.1286 | 11.983 | 110.1361 | 28.853 | 8.0658 | 98.448 | 77.6001 | 24.5 | 29.0196 | 87 | 31 | 0.99934 | 68.2353 | 96 | 8360 | 32.549 | 109.1309 | 35.0403 | -0.375 | 19.6875 | 0 | 44.1559 | 33.0156
9/27/2020 01:30:51.0 | 34.9391 | 1578 | 9 | 2498.7195 | 126.971 | 85.3679 | 99.5514 | 30.0572 | 31.8706 | 0.05144 | 106.8865 | 11.4248 | 70.8183 | 70.2569 | 68.8597 | 1.0049 | 98.1585 | 290.3718 | 228.2868 | 99.7556 | 693.6774 | 1.8168 | 452.1281 | 33.2239 | 49.525 | 33.8982 | 79.017 | 11.9663 | 109.8845 | 28.6816 | 8.1264 | 98.5067 | 77.6131 | 24.5 | 29.0196 | 87 | 31 | 0.99998 | 68.2353 | 100 | 8290 | 32.549 | 108.49 | 34.9457 | -0.3125 | 20.9375 | 0 | 43.2343 | 32.9219
9/27/2020 01:30:52.0 | 34.9394 | 1579 | 9 | 2500.5598 | 127.0059 | 85.3671 | 99.5891 | 30.0565 | 31.8551 | 0.04151 | 106.8865 | 11.419 | 70.5614 | 69.8542 | 68.8951 | 1.0017 | 98.1591 | 290.4842 | 228.1178 | 99.7075 | 693.7993 | 1.8186 | 449.9215 | 33.2575 | 49.525 | 33.7928 | 79.017 | 11.9556 | 109.633 | 28.7866 | 8.1303 | 98.6661 | 77.6131 | 24.5 | 29.4118 | 87 | 31 | 1.0049 | 68.6274 | 97 | 8210 | 32.549 | 109.1309 | 34.8907 | -0.3125 | 20.875 | 0 | 42.6483 | 32.9219
9/27/2020 01:30:53.0 | 34.9396 | 1580 | 9 | 2499.7189 | 126.9831 | 85.3598 | 99.6075 | 30.0743 | 31.8483 | 0.03177 | 106.9476 | 11.4229 | 70.9895 | 70.1938 | 68.9225 | 1.0071 | 98.1568 | 290.9338 | 228.6248 | 99.8582 | 693.8185 | 1.8106 | 451.4019 | 33.2403 | 49.5834 | 33.8177 | 79.2207 | 11.9411 | 109.6027 | 28.7936 | 8.0684 | 98.7248 | 77.5378 | 24.5 | 29.0196 | 87 | 31 | 1.0018 | 68.6274 | 96 | 8120 | 32.549 | 108.8104 | 34.9579 | -0.375 | 20.625 | 0 | 42.6727 | 32.9219
9/27/2020 01:30:54.0 | 34.9399 | 1581 | 9 | 2499.5682 | 126.8935 | 85.3481 | 99.5971 | 30.0508 | 31.8556 | 0.02825 | 106.9564 | 11.4103 | 71.0181 | 70.0308 | 68.932 | 1.0087 | 98.158 | 290.5404 | 228.6248 | 99.8645 | 693.9972 | 1.7951 | 452.6588 | 33.2149 | 49.4871 | 33.944 | 79.1286 | 11.9411 | 109.1276 | 28.853 | 8.0607 | 98.6912 | 77.5573 | 24.5 | 29.4118 | 87 | 31 | 0.99806 | 68.2353 | 101 | 7940 | 32.549 | 107.8415 | 35.0189 | -0.375 | 20 | 0 | 42.9626 | 32.9219
9/27/2020 01:30:55.0 | 34.9402 | 1582 | 9 | 2498.8323 | 126.7915 | 85.3233 | 99.6234 | 30.0611 | 31.8735 | 0.03096 | 106.9215 | 11.4045 | 70.9039 | 69.8475 | 68.9659 | 1.011 | 98.1597 | 290.6247 | 228.0896 | 99.8164 | 693.9757 | 1.7832 | 452.0722 | 33.1784 | 49.4871 | 33.8635 | 78.9807 | 11.9389 | 108.8212 | 28.9055 | 8.0323 | 98.5822 | 77.482 | 24.5 | 29.4118 | 87 | 31 | 1.0031 | 68.2353 | 96 | 8210 | 32.549 | 108.1619 | 34.9243 | -0.3125 | 19.1875 | 0 | 43.4021 | 32.9219
9/27/2020 01:30:56.0 | 34.9405 | 1583 | 9 | 2497.9743 | 126.769 | 85.2725 | 99.6257 | 30.0378 | 31.8716 | 0.03295 | 106.9302 | 11.4035 | 71.0752 | 69.4107 | 68.9931 | 1.009 | 98.1619 | 289.3601 | 227.7516 | 99.8101 | 694.1652 | 1.736 | 450.0053 | 33.1611 | 49.2739 | 34.0037 | 78.9249 | 11.9335 | 108.5994 | 29.0036 | 8.0233 | 98.3641 | 77.4652 | 24.5 | 29.0196 | 87 | 31 | 1.0022 | 68.2353 | 96 | 8160 | 32.549 | 107.8415 | 35.2234 | -0.3125 | 18.4375 | 0 | 44.4183 | 32.9219
9/27/2020 01:30:57.0 | 34.9408 | 1584 | 9 | 2501.8207 | 126.4912 | 85.3077 | 99.6357 | 30.0455 | 31.8608 | 0.03183 | 106.904 | 11.4035 | 71.1608 | 69.7807 | 69.0298 | 1.001 | 98.1585 | 290.0908 | 227.639 | 99.7138 | 694.317 | 1.7335 | 449.6143 | 33.1394 | 49.3255 | 33.937 | 79.1714 | 11.9769 | 108.3439 | 28.6885 | 8.0994 | 98.2216 | 77.5015 | 24.5 | 29.8039 | 87 | 31 | 0.99837 | 68.2353 | 100 | 8240 | 32.549 | 106.8802 | 35.1807 | -0.3125 | 19.25 | 0 | 45.0012 | 32.9219
9/27/2020 01:30:58.0 | 34.941 | 1585 | 9 | 2500.3043 | 126.8445 | 85.3149 | 99.6362 | 30.0356 | 31.8733 | 0.03114 | 106.904 | 11.4045 | 71.1037 | 70.6771 | 69.0525 | 1.0063 | 98.1585 | 289.7255 | 227.3573 | 99.8582 | 694.3362 | 1.7437 | 451.7371 | 33.2118 | 49.3255 | 33.8565 | 78.9742 | 11.9457 | 108.4279 | 28.5835 | 8.1316 | 98.2635 | 77.4262 | 24.5 | 29.8039 | 87 | 31 | 1.0008 | 68.6274 | 96 | 8310 | 32.549 | 107.8415 | 35.1471 | -0.375 | 19.875 | 0 | 44.7327 | 32.9219
9/27/2020 01:30:59.0 | 34.9413 | 1586 | 9 | 2501.1566 | 127.1691 | 85.3403 | 99.6579 | 30.037 | 31.8715 | 0.0305 | 106.9302 | 11.4103 | 71.1894 | 69.7356 | 69.0744 | 1.0097 | 98.1591 | 289.866 | 227.8643 | 99.7974 | 694.6882 | 1.7535 | 450.117 | 33.3082 | 49.1571 | 33.9967 | 78.9612 | 11.9625 | 108.7926 | 28.7797 | 8.0942 | 98.3893 | 77.508 | 24.5 | 29.4118 | 87 | 31 | 1.0001 | 68.6274 | 96 | 8160 | 32.549 | 107.8415 | 35.3546 | -0.1875 | 19.875 | 0 | 44.7205 | 32.9219
9/27/2020 01:31:00.0 | 34.9416 | 1587 | 9 | 2499.8127 | 127.2614 | 85.2978 | 99.6771 | 30.0553 | 31.8691 | 0.03207 | 106.9215 | 11.4171 | 71.0752 | 70.9488 | 69.0796 | 1.0053 | 98.1591 | 289.8941 | 227.7798 | 99.8582 | 694.7235 | 1.7526 | 452.0164 | 33.3145 | 49.1192 | 33.8316 | 78.8262 | 11.9838 | 108.9887 | 28.8986 | 8.0878 | 98.3641 | 77.4522 | 24.5 | 29.8039 | 87 | 31 | 0.99937 | 68.2353 | 100 | 7940 | 32.549 | 107.2006 | 35.3272 | -0.25 | 19.5625 | 0 | 44.812 | 32.9219
9/27/2020 01:31:01.0 | 34.9419 | 1588 | 9 | 2497.7039 | 127.1479 | 85.2064 | 99.6789 | 30.0358 | 31.8659 | 0.0341 | 107 | 11.419 | 70.8183 | 70.0991 | 69.0848 | 1.011 | 98.1591 | 289.7536 | 227.6953 | 99.9063 | 694.8562 | 1.7424 | 452.966 | 33.2567 | 49.1192 | 33.8455 | 78.9249 | 11.961 | 108.7646 | 28.8461 | 7.9743 | 98.3809 | 77.4159 | 24.5 | 29.4118 | 87 | 31 | 0.99608 | 68.2353 | 96 | 8210 | 32.549 | 107.8415 | 35.2203 | -0.3125 | 19.625 | 0 | 44.7327 | 32.9219
9/27/2020 01:31:02.0 | 34.9421 | 1589 | 9 | 2501.4382 | 126.7788 | 85.183 | 99.6778 | 30.0267 | 31.8787 | 0.03617 | 106.9215 | 11.418 | 70.7326 | 70.3199 | 69.0899 | 1.0001 | 98.158 | 289.9222 | 227.4136 | 100.0697 | 694.7535 | 1.7617 | 451.346 | 33.2097 | 49.1396 | 33.8704 | 78.9937 | 11.98 | 109.0716 | 28.8669 | 7.9846 | 98.3977 | 77.3899 | 24.5 | 29.0196 | 87 | 31 | 1.0005 | 68.6274 | 96 | 8240 | 32.549 | 108.1619 | 35.4218 | -0.25 | 20.4375 | 0 | 43.8934 | 32.9219
9/27/2020 01:31:03.0 | 34.9424 | 1590 | 9 | 2500.0223 | 126.9212 | 85.1866 | 99.7262 | 30.0334 | 31.8762 | 0.03681 | 106.9651 | 11.4209 | 70.6756 | 69.4845 | 69.1001 | 1.011 | 98.1602 | 290.5685 | 227.977 | 99.9227 | 694.9022 | 1.8042 | 450.6757 | 33.2282 | 49.2399 | 34.0106 | 78.7444 | 11.9716 | 109.2139 | 28.6014 | 8.1316 | 98.5235 | 77.3238 | 24.5 | 29.8039 | 87 | 31 | 0.99968 | 68.2353 | 101 | 8210 | 32.549 | 107.2006 | 35.553 | -0.25 | 20.75 | 0 | 43.6768 | 32.9219
9/27/2020 01:31:04.0 | 34.9427 | 1591 | 9 | 2497.193 | 126.732 | 85.1621 | 99.7363 | 30.0266 | 31.8748 | 0.03682 | 106.9738 | 11.4113 | 70.8754 | 70.3812 | 69.1058 | 1.0049 | 98.158 | 289.8098 | 227.808 | 100.0025 | 695.0242 | 1.8075 | 451.8488 | 33.1411 | 49.1708 | 34.0106 | 78.8756 | 11.983 | 109.2957 | 28.7411 | 8.0169 | 98.6409 | 77.3238 | 24.5 | 29.8039 | 87 | 31 | 0.99928 | 68.2353 | 97 | 8310 | 32.549 | 108.1619 | 35.4828 | -0.25 | 21.0625 | 0 | 43.2098 | 32.9219
9/27/2020 01:31:05.0 | 34.943 | 1592 | 9 | 2502.7322 | 126.6121 | 85.1654 | 99.7562 | 30.0363 | 31.8767 | 0.03702 | 107.0174 | 11.4054 | 70.8183 | 70.4093 | 69.1061 | 1.0008 | 98.1602 | 290.6809 | 227.977 | 99.9608 | 695.2681 | 1.8175 | 450.8153 | 33.1832 | 49.126 | 33.9052 | 78.8328 | 11.9952 | 109.298 | 28.6955 | 7.9859 | 98.8003 | 77.2745 | 24.5 | 29.4118 | 87 | 31 | 1.0039 | 68.6274 | 97 | 8090 | 32.549 | 108.49 | 35.495 | -0.3125 | 21.25 | 0 | 42.7094 | 32.9219
9/27/2020 01:31:06.0 | 34.9432 | 1593 | 9 | 2499.5543 | 127.1131 | 85.1226 | 99.7683 | 30.0272 | 31.8826 | 0.03812 | 107.0262 | 11.4016 | 70.9039 | 69.9925 | 69.1005 | 1.0031 | 98.1591 | 289.051 | 227.3291 | 100.0025 | 695.252 | 1.8161 | 450.5081 | 33.2722 | 49.0676 | 33.9898 | 78.9249 | 11.9777 | 108.9607 | 28.7411 | 8.0156 | 98.8338 | 77.255 | 24.5 | 29.4118 | 87 | 31 | 1.0001 | 68.6274 | 100 | 7920 | 32.549 | 107.5211 | 35.5713 | -0.375 | 20.4375 | 0 | 42.9047 | 32.9219
9/27/2020 01:31:07.0 | 34.9435 | 1594 | 9 | 2499.2984 | 127.0695 | 85.0808 | 99.7842 | 30.015 | 31.9106 | 0.03902 | 107.0524 | 11.4045 | 71.0466 | 70.1788 | 69.1178 | 0.99761 | 98.1602 | 288.7419 | 227.1038 | 100.0025 | 695.4607 | 1.7991 | 452.4633 | 33.2574 | 49.1708 | 33.8385 | 78.9249 | 11.9671 | 109.0179 | 28.7411 | 8.0375 | 98.7835 | 77.1629 | 24.5 | 29.8039 | 87 | 31 | 0.9994 | 68.2353 | 96 | 8190 | 32.549 | 108.1619 | 35.5682 | -0.1875 | 20.625 | 0 | 42.4774 | 32.9219
9/27/2020 01:31:08.0 | 34.9438 | 1595 | 9 | 2502.17 | 126.9587 | 85.0988 | 99.7947 | 30.0239 | 31.8996 | 0.03803 | 107 | 11.4074 | 70.4757 | 70.4342 | 69.1349 | 1.0058 | 98.158 | 290.4842 | 227.7516 | 100.0152 | 695.4607 | 1.7887 | 450.6198 | 33.2666 | 49.1844 | 33.8913 | 78.7899 | 12.0361 | 109.0156 | 28.7549 | 8.0207 | 98.6912 | 77.0642 | 24.5 | 29.4118 | 87 | 31 | 1.0003 | 68.2353 | 96 | 8210 | 32.549 | 108.1619 | 35.7513 | -0.3125 | 19.875 | 0 | 42.4194 | 32.9219
9/27/2020 01:31:09.0 | 34.9441 | 1596 | 9 | 2500.2609 | 127.3083 | 85.1055 | 99.8104 | 30.0141 | 31.902 | 0.03647 | 107 | 11.4045 | 70.961 | 70.1207 | 69.1545 | 0.99868 | 98.158 | 290.4842 | 227.6953 | 99.9417 | 695.42 | 1.7634 | 451.2622 | 33.3327 | 49.1571 | 33.9967 | 78.7639 | 12.0157 | 109.2397 | 28.8322 | 8.0916 | 98.5822 | 77.1629 | 24.5 | 29.4118 | 87 | 31 | 1.0053 | 68.2353 | 100 | 8260 | 32.549 | 107.2006 | 35.733 | -0.375 | 19.5625 | 0 | 42.627 | 32.9219
9/27/2020 01:31:10.0 | 34.9444 | 1597 | 9 | 2498.3653 | 127.2876 | 85.1196 | 99.7818 | 30.0119 | 31.8827 | 0.03628 | 107 | 11.4074 | 70.9039 | 70.2851 | 69.1736 | 1.0051 | 98.1585 | 290.0346 | 227.5545 | 100.0824 | 695.298 | 1.7457 | 451.0388 | 33.302 | 49.1016 | 33.9967 | 79.1054 | 11.983 | 109.1562 | 28.9332 | 8.0594 | 98.4983 | 77.1135 | 24.5 | 29.4118 | 87 | 31 | 0.99928 | 68.2353 | 96 | 8360 | 32.549 | 108.1619 | 35.5713 | -0.375 | 19.625 | 0 | 42.6178 | 32.9219
9/27/2020 01:31:11.0 | 34.9446 | 1598 | 9 | 2500.4315 | 127.1995 | 85.1226 | 99.8143 | 30.0122 | 31.9063 | 0.03775 | 106.9651 | 11.4035 | 70.961 | 70.0325 | 69.18 | 1.0106 | 98.158 | 289.9503 | 227.4136 | 99.9608 | 694.9674 | 1.7643 | 450.3405 | 33.3065 | 49.126 | 33.9898 | 78.6848 | 11.9997 | 108.9596 | 28.6955 | 8.0968 | 98.4564 | 77.107 | 24.5 | 29.4118 | 87 | 31 | 1.0036 | 68.6274 | 96 | 8070 | 32.549 | 108.49 | 35.6628 | -0.3125 | 19.875 | 0 | 42.4896 | 32.9219
9/27/2020 01:31:12.0 | 34.9449 | 1599 | 9 | 2500.8038 | 127.1078 | 85.0115 | 99.8312 | 30.012 | 31.8992 | 0.03763 | 106.9564 | 11.3977 | 70.961 | 70.4044 | 69.1916 | 0.99387 | 98.1568 | 289.4725 | 227.1038 | 100.0216 | 694.7834 | 1.7614 | 453.6364 | 33.2874 | 49.2944 | 33.8565 | 78.7471 | 12.0134 | 109.3506 | 28.8669 | 8.08 | 98.4983 | 77.081 | 24.5 | 29.4118 | 87 | 31 | 1.0016 | 68.2353 | 101 | 7990 | 32.549 | 107.8415 | 35.5774 | -0.3125 | 20.1875 | 0 | 42.5873 | 32.9219
9/27/2020 01:31:13.0 | 34.9452 | 1600 | 9 | 2497.444 | 127.016 | 85.032 | 99.8265 | 30.0307 | 31.8949 | 0.03788 | 106.9651 | 11.3977 | 71.0181 | 69.6738 | 69.2015 | 1.0097 | 98.1608 | 290.3718 | 227.6953 | 100.0506 | 694.9322 | 1.7659 | 452.3515 | 33.2187 | 49.0676 | 33.9967 | 78.6289 | 11.9929 | 108.8784 | 28.8986 | 8.062 | 98.5067 | 77.0149 | 24.5 | 29.4118 | 87 | 31 | 0.99876 | 68.2353 | 96 | 8190 | 32.549 | 108.49 | 35.5713 | -0.4375 | 19.9375 | 0 | 42.6941 | 32.9219
9/27/2020 01:31:14.0 | 34.9455 | 1601 | 9 | 2500.9155 | 126.9034 | 85.0077 | 99.8435 | 30.0269 | 31.9017 | 0.04035 | 106.9302 | 11.3918 | 70.8468 | 70.0125 | 69.2024 | 1.0035 | 98.1585 | 290.147 | 227.639 | 100.2139 | 694.9322 | 1.7592 | 449.8656 | 33.2354 | 49.1396 | 33.8913 | 78.3524 | 11.9777 | 108.736 | 28.9194 | 8.0207 | 98.3893 | 77.1135 | 24.5 | 29.0196 | 87 | 31 | 0.99977 | 68.2353 | 96 | 8240 | 32.549 | 108.1619 | 35.733 | -0.3125 | 18.3125 | 0 | 43.811 | 32.9219
9/27/2020 01:31:15.0 | 34.9457 | 1602 | 9 | 2501.5406 | 127.0634 | 84.932 | 99.8511 | 30.0472 | 31.9108 | 0.03972 | 106.9389 | 11.3948 | 70.8754 | 70.212 | 69.2099 | 0.99637 | 98.1591 | 290.428 | 227.3573 | 100.1532 | 694.9375 | 1.7446 | 451.2343 | 33.2856 | 49.2292 | 33.9509 | 78.6355 | 11.9754 | 108.6246 | 28.6955 | 8.0723 | 98.2887 | 76.9721 | 24.5 | 29.8039 | 87 | 31 | 0.99931 | 68.2353 | 100 | 8260 | 32.549 | 107.2006 | 35.6598 | -0.4375 | 19.4375 | 0 | 43.6585 | 32.9219
9/27/2020 01:31:16.0 | 34.946 | 1603 | 9 | 2497.3218 | 127.3042 | 84.9504 | 99.8519 | 30.0081 | 31.9241 | 0.03921 | 106.8778 | 11.3889 | 70.8468 | 70.353 | 69.2001 | 1.0085 | 98.158 | 289.4725 | 226.963 | 100.0316 | 694.8509 | 1.7397 | 450.5081 | 33.2924 | 48.9955 | 34.1021 | 78.412 | 11.9465 | 109.2677 | 28.7728 | 8.0504 | 98.2551 | 76.9656 | 24.5 | 29.4118 | 87 | 31 | 0.99864 | 68.2353 | 96 | 8430 | 32.549 | 108.1619 | 35.6079 | -0.3125 | 20.1875 | 0 | 43.6066 | 32.9219
9/27/2020 01:31:17.0 | 34.9463 | 1604 | 9 | 2502.44 | 127.2292 | 84.9382 | 99.8784 | 30.0116 | 31.9159 | 0.03806 | 106.9215 | 11.3831 | 70.9325 | 70.0874 | 69.2096 | 1.0058 | 98.158 | 290.2875 | 227.4981 | 100.1114 | 694.7695 | 1.7446 | 450.3963 | 33.341 | 49.0812 | 34.0494 | 78.3953 | 11.9518 | 109.1276 | 28.8599 | 8.0259 | 98.3222 | 76.9656 | 24.5 | 29.0196 | 87 | 31 | 1.0001 | 68.2353 | 96 | 8020 | 32.549 | 108.49 | 35.6354 | -0.375 | 19.25 | 0 | 44.0796 | 32.9219
9/27/2020 01:31:18.0 | 34.9466 | 1605 | 9 | 2500.1282 | 127.3433 | 84.8686 | 99.8677 | 30.0249 | 31.9147 | 0.0356 | 107 | 11.3773 | 71.0466 | 70.1838 | 69.2064 | 1.0008 | 98.1591 | 290.8214 | 227.5826 | 100.2366 | 694.531 | 1.7548 | 452.2677 | 33.3401 | 49.0091 | 34.0037 | 78.5731 | 11.9488 | 109.8571 | 28.8391 | 8.0091 | 98.3893 | 76.9227 | 24.5 | 29.0196 | 86 | 31 | 0.99953 | 68.2353 | 101 | 8020 | 32.549 | 108.1619 | 35.6445 | -0.375 | 20.75 | 0 | 43.4998 | 32.9219
9/27/2020 01:31:19.0 | 34.9469 | 1606 | 9 | 2495.4916 | 127.3412 | 84.9136 | 99.8838 | 30.0273 | 31.9334 | 0.03976 | 107.0436 | 11.3754 | 71.0466 | 70.5945 | 69.2029 | 1.0037 | 98.1585 | 290.1751 | 227.6671 | 100.262 | 694.5203 | 1.7583 | 450.7315 | 33.2777 | 48.7783 | 33.9898 | 78.6485 | 11.9305 | 109.5484 | 28.8669 | 7.9795 | 98.4564 | 76.811 | 24.5 | 29.0196 | 86 | 31 | 0.99861 | 68.2353 | 96 | 8240 | 32.549 | 108.8104 | 35.5133 | -0.375 | 19.625 | 0 | 44.1925 | 32.9219
9/27/2020 01:31:20.0 | 34.9471 | 1607 | 9 | 2501.1331 | 126.641 | 84.9091 | 99.9056 | 30.0441 | 31.9133 | 0.04144 | 107.0873 | 11.3783 | 70.9325 | 69.7874 | 69.2019 | 1.0065 | 98.1585 | 289.866 | 226.9912 | 100.0924 | 694.5256 | 1.7337 | 450.5639 | 33.1696 | 49.1639 | 33.944 | 78.3757 | 11.9655 | 108.9881 | 28.8916 | 8.013 | 98.3893 | 76.9162 | 24.5 | 29.0196 | 86 | 31 | 1.0003 | 68.2353 | 96 | 8190 | 32.549 | 108.49 | 35.5499 | -0.375 | 19.0625 | 0 | 44.4855 | 32.9219
9/27/2020 01:31:21.0 | 34.9474 | 1608 | 9 | 2500.9395 | 126.8628 | 84.8335 | 99.9208 | 30.0197 | 31.9177 | 0.04145 | 107.0174 | 11.3744 | 71.0181 | 70.4309 | 69.2055 | 1.006 | 98.1568 | 289.2477 | 226.9348 | 100.1278 | 694.653 | 1.7236 | 450.7874 | 33.2251 | 49.3567 | 34.0037 | 78.4614 | 11.9671 | 108.7904 | 28.8778 | 8.0762 | 98.3054 | 76.8734 | 24.5 | 29.4118 | 86 | 31 | 1.0027 | 68.2353 | 100 | 8210 | 32.549 | 107.2006 | 35.6476 | -0.375 | 19.3125 | 0 | 44.4885 | 32.9219
9/27/2020 01:31:22.0 | 34.9477 | 1609 | 9 | 2497.8206 | 126.9701 | 84.8171 | 99.9328 | 30.0198 | 31.9278 | 0.03937 | 107.0349 | 11.3821 | 70.8754 | 69.9992 | 69.2108 | 1.0019 | 98.1597 | 289.3882 | 226.8503 | 100.0443 | 694.7695 | 1.7295 | 451.2901 | 33.2117 | 49.0607 | 33.8913 | 78.4744 | 12.0187 | 108.9613 | 28.6816 | 8.0736 | 98.3054 | 77.0149 | 24.5 | 29.4118 | 86 | 31 | 1.0029 | 68.2353 | 96 | 8410 | 32.549 | 108.1619 | 35.5438 | -0.3125 | 19.6875 | 0 | 44.519 | 32.9219
9/27/2020 01:31:23.0 | 34.948 | 1610 | 9 | 2502.1472 | 126.8709 | 84.8324 | 99.9339 | 30.0026 | 31.9287 | 0.04016 | 107.0698 | 11.3928 | 71.1037 | 70.1007 | 69.224 | 1.0081 | 98.1608 | 289.0229 | 226.7095 | 100.0987 | 694.8102 | 1.7559 | 449.3349 | 33.2432 | 49.0676 | 33.944 | 78.5303 | 11.9769 | 109.0464 | 28.7411 | 8.0517 | 98.4229 | 76.8175 | 24.5 | 29.4118 | 86 | 31 | 0.99959 | 68.2353 | 97 | 8140 | 32.549 | 108.1619 | 35.6476 | -0.1875 | 21.25 | 0 | 43.4631 | 32.8281
9/27/2020 01:31:24.0 | 34.9483 | 1611 | 9 | 2500.1723 | 127.214 | 84.7338 | 99.9299 | 29.9972 | 31.9283 | 0.0394 | 107.1047 | 11.3918 | 70.7897 | 70.6342 | 69.2386 | 1.0227 | 98.158 | 289.051 | 226.625 | 100.1178 | 694.8969 | 1.7792 | 451.5136 | 33.3068 | 49.346 | 33.9509 | 78.7965 | 11.9845 | 109.5478 | 28.6043 | 8.1264 | 98.5235 | 76.8241 | 24.5 | 29.4118 | 86 | 31 | 1.0018 | 68.2353 | 100 | 7940 | 32.549 | 107.5211 | 35.7758 | -0.3125 | 19.875 | 0 | 44.1315 | 32.9219
9/27/2020 01:31:25.0 | 34.9485 | 1612 | 9 | 2499.6236 | 127.2212 | 84.743 | 99.9416 | 29.9927 | 31.9189 | 0.04051 | 107.0698 | 11.3967 | 70.8468 | 70.0408 | 69.2422 | 1.0092 | 98.1568 | 289.0229 | 226.8503 | 100.0089 | 694.7803 | 1.7738 | 451.9046 | 33.3014 | 49.1776 | 34.0633 | 78.3887 | 11.9792 | 109.5467 | 28.8005 | 8.0981 | 98.4648 | 76.8306 | 24.5 | 29.4118 | 86 | 31 | 0.99858 | 68.6274 | 96 | 8240 | 32.549 | 108.49 | 35.614 | -0.3125 | 20.375 | 0 | 43.8446 | 32.9219
9/27/2020 01:31:26.0 | 34.9488 | 1613 | 9 | 2499.1074 | 126.9507 | 84.8061 | 99.9492 | 30.0041 | 31.9098 | 0.04089 | 107.1484 | 11.387 | 70.8183 | 69.7707 | 69.2597 | 1.0104 | 98.1591 | 289.6973 | 226.7658 | 100.2784 | 694.8156 | 1.7769 | 450.955 | 33.2237 | 49.3119 | 34.0037 | 78.4185 | 11.9815 | 109.4929 | 28.6747 | 7.9975 | 98.5822 | 76.7747 | 24.5 | 29.4118 | 86 | 31 | 0.99706 | 68.2353 | 96 | 8290 | 32.549 | 108.8104 | 35.5499 | -0.125 | 20.8125 | 0 | 43.3594 | 32.9219
9/27/2020 01:31:27.0 | 34.9491 | 1614 | 9 | 2502.4497 | 126.7937 | 84.7942 | 99.9565 | 30.0047 | 31.913 | 0.04037 | 107.1222 | 11.3715 | 70.647 | 70.0142 | 69.2683 | 1.0023 | 98.1585 | 289.1634 | 226.8503 | 100.1114 | 694.8048 | 1.7825 | 450.145 | 33.227 | 48.7199 | 33.9898 | 78.5433 | 11.9549 | 109.5764 | 28.8074 | 8.031 | 98.6829 | 76.7124 | 24.5 | 29.4118 | 86 | 31 | 1.0017 | 68.6274 | 101 | 8160 | 32.549 | 107.5211 | 35.6598 | -0.1875 | 21.4375 | 0 | 42.5659 | 32.9219
9/27/2020 01:31:28.0 | 34.9494 | 1615 | 9 | 2498.9506 | 127.2735 | 84.7573 | 99.9621 | 30.0135 | 31.915 | 0.04006 | 107.1396 | 11.3763 | 70.7612 | 69.9009 | 69.292 | 0.99601 | 98.158 | 287.927 | 226.118 | 100.5796 | 694.9375 | 1.7805 | 450.9829 | 33.3061 | 49.3255 | 34.0037 | 78.6289 | 11.9587 | 109.3237 | 28.8461 | 8.0826 | 98.7416 | 76.7747 | 24.5 | 29.4118 | 86 | 31 | 1.0013 | 68.2353 | 96 | 8380 | 32.549 | 108.49 | 35.5438 | -0.1875 | 20.1875 | 0 | 43.0573 | 32.9219
9/27/2020 01:31:29.0 | 34.9496 | 1616 | 9 | 2499.8575 | 127.0929 | 84.7385 | 99.984 | 29.9947 | 31.9117 | 0.04121 | 107.1571 | 11.3569 | 70.9895 | 70.2004 | 69.3108 | 1.0042 | 98.1568 | 288.489 | 226.5686 | 100.3392 | 694.8509 | 1.7499 | 449.8936 | 33.2709 | 49.3255 | 33.944 | 78.5796 | 11.9617 | 109.4066 | 28.8461 | 8.0014 | 98.6325 | 76.7682 | 24.5 | 29.0196 | 86 | 31 | 0.99651 | 68.2353 | 96 | 8020 | 32.549 | 108.49 | 35.5774 | -0.3125 | 20.25 | 0 | 42.6849 | 32.9219
9/27/2020 01:31:30.0 | 34.9499 | 1617 | 9 | 2500.2462 | 127.0716 | 84.7126 | 99.9836 | 29.9953 | 31.9123 | 0.0428 | 107.1222 | 11.3579 | 70.7326 | 70.2751 | 69.3354 | 1.0012 | 98.1568 | 289.8379 | 226.9067 | 100.3165 | 694.8969 | 1.7373 | 452.3515 | 33.2705 | 49.0948 | 34.0037 | 78.5563 | 11.9861 | 109.4066 | 28.7163 | 8.0813 | 98.6158 | 76.7254 | 24.5 | 29.0196 | 86 | 31 | 1.0043 | 68.6274 | 100 | 7990 | 32.549 | 107.8415 | 35.5102 | -0.25 | 20 | 0 | 42.6483 | 32.9219
9/27/2020 01:31:31.0 | 34.9502 | 1618 | 9 | 2500.7115 | 126.9714 | 84.7711 | 99.9999 | 30.0145 | 31.9188 | 0.04343 | 107.1135 | 11.3628 | 71.0752 | 70.2187 | 69.3471 | 1.0031 | 98.1574 | 289.8098 | 226.9912 | 100.1278 | 694.8915 | 1.7413 | 452.7147 | 33.2505 | 49.3051 | 33.9967 | 78.4614 | 11.9564 | 109.5192 | 28.6152 | 8.0646 | 98.5235 | 76.7682 | 24.5 | 29.0196 | 86 | 31 | 0.99934 | 68.2353 | 96 | 8210 | 32.549 | 108.49 | 35.4096 | -0.1875 | 20.125 | 0 | 42.688 | 32.9219
9/27/2020 01:31:32.0 | 34.9505 | 1619 | 9 | 2499.6443 | 126.8633 | 84.8029 | 100.0139 | 29.9946 | 31.9343 | 0.04408 | 107.0698 | 11.3763 | 71.0466 | 70.232 | 69.3601 | 1.0113 | 98.1597 | 289.6692 | 226.794 | 100.1468 | 694.8048 | 1.7364 | 449.5863 | 33.208 | 49.4287 | 34.0425 | 78.3822 | 11.945 | 109.1013 | 28.2158 | 8.004 | 98.5235 | 76.7617 | 24.5 | 29.0196 | 86 | 31 | 0.99998 | 68.6274 | 96 | 8210 | 32.549 | 108.49 | 35.5316 | -0.4375 | 19.9375 | 0 | 42.6727 | 32.8281
9/27/2020 01:31:33.0 | 34.9507 | 1620 | 9 | 2498.9489 | 126.9601 | 84.7795 | 100.0348 | 29.9914 | 31.952 | 0.04584 | 107.0524 | 11.3754 | 70.961 | 70.1639 | 69.3804 | 1.0063 | 98.1602 | 289.4444 | 226.8503 | 100.1532 | 694.8401 | 1.7225 | 450.7315 | 33.2241 | 49.1776 | 34.0355 | 78.6848 | 11.9845 | 109.0459 | 28.9055 | 8.0839 | 98.4648 | 76.6565 | 24.5 | 29.4118 | 86 | 31 | 1.0041 | 68.2353 | 100 | 8260 | 32.549 | 107.5211 | 35.5133 | -0.25 | 18.9375 | 0 | 43.1397 | 32.8281
9/27/2020 01:31:34.0 | 34.951 | 1621 | 9 | 2499.7771 | 126.9165 | 84.8038 | 100.0319 | 29.9914 | 31.9279 | 0.04556 | 107.0262 | 11.3831 | 71.1894 | 70.1439 | 69.3705 | 1.001 | 98.1585 | 289.6411 | 226.9348 | 100.2076 | 694.8915 | 1.7118 | 451.4857 | 33.2237 | 48.978 | 33.944 | 78.5433 | 11.9899 | 108.9041 | 28.9124 | 8.1148 | 98.3558 | 76.6202 | 24.5 | 29.4118 | 86 | 31 | 0.99977 | 68.2353 | 96 | 8290 | 32.549 | 108.1619 | 35.4919 | -0.3125 | 19.0625 | 0 | 43.6768 | 32.9219
9/27/2020 01:31:35.0 | 34.9513 | 1622 | 9 | 2499.1338 | 126.9025 | 84.7908 | 100.0334 | 30.0028 | 31.9311 | 0.04558 | 107 | 11.3715 | 71.0466 | 69.6955 | 69.3786 | 1.0072 | 98.158 | 288.9667 | 226.5405 | 100.1822 | 694.9 | 1.6921 | 449.8936 | 33.2115 | 49.2603 | 33.9023 | 78.4185 | 12.0088 | 108.9316 | 28.7797 | 8.1316 | 98.2719 | 76.6305 | 24.5 | 29.4118 | 86 | 31 | 1.0007 | 68.2353 | 96 | 8070 | 32.549 | 108.1619 | 35.556 | -0.3125 | 19.5625 | 0 | 43.9819 | 32.8281
9/27/2020 01:31:36.0 | 34.9516 | 1623 | 9 | 2502.0524 | 126.8308 | 84.7777 | 100.014 | 29.9877 | 31.9268 | 0.04685 | 107.0174 | 11.3531 | 71.2464 | 69.8742 | 69.3881 | 1.0028 | 98.158 | 289.8098 | 227.132 | 100.3328 | 695.0541 | 1.693 | 450.5919 | 33.2315 | 49.1639 | 34.1021 | 78.6224 | 11.9921 | 108.7075 | 28.6816 | 8.0658 | 98.2635 | 76.6202 | 24.5 | 29.4118 | 86 | 31 | 1.0006 | 68.2353 | 100 | 7850 | 32.549 | 107.2006 | 35.4919 | -0.375 | 18.9375 | 0 | 44.7113 | 32.8281
9/27/2020 01:31:37.0 | 34.9519 | 1624 | 9 | 2498.7035 | 127.1839 | 84.7781 | 100.0456 | 30.0042 | 31.9283 | 0.04643 | 107.0087 | 11.3463 | 71.0466 | 69.9809 | 69.4062 | 1.0021 | 98.158 | 288.4609 | 226.3433 | 100.272 | 694.9107 | 1.7014 | 451.4298 | 33.2794 | 49.2535 | 33.9689 | 78.264 | 12.0051 | 109.2117 | 28.7728 | 8.0375 | 98.2467 | 76.5941 | 24.5 | 29.4118 | 86 | 31 | 1.001 | 68.2353 | 96 | 8260 | 32.549 | 108.1619 | 35.6323 | -0.375 | 20.125 | 0 | 44.2993 | 32.9219
9/27/2020 01:31:38.0 | 34.9521 | 1625 | 9 | 2500.5892 | 127.0279 | 84.7571 | 100.048 | 29.9906 | 31.9224 | 0.04638 | 106.9913 | 11.3501 | 71.2464 | 70.3928 | 69.4291 | 1.0083 | 98.158 | 288.8543 | 226.5686 | 100.2784 | 694.9375 | 1.7191 | 449.7819 | 33.2636 | 49.0023 | 34.0037 | 78.6159 | 12.0293 | 108.9876 | 28.8322 | 8.0723 | 98.2803 | 76.5773 | 24.5 | 29.4118 | 86 | 31 | 1.0021 | 68.6274 | 96 | 8210 | 32.549 | 108.1619 | 35.5713 | -0.375 | 19.5 | 0 | 44.5435 | 32.8281
9/27/2020 01:31:39.0 | 34.9524 | 1626 | 9 | 2501.1562 | 127.1483 | 84.7687 | 100.0602 | 29.9676 | 31.9414 | 0.04699 | 107 | 11.3395 | 71.1894 | 69.9842 | 69.452 | 1.0038 | 98.0109 | 288.5733 | 226.4278 | 100.4353 | 694.7642 | 1.7145 | 451.6812 | 33.3027 | 49.2223 | 33.937 | 78.6289 | 11.935 | 108.8965 | 28.8461 | 7.9756 | 98.3725 | 76.663 | 24.5 | 29.4118 | 86 | 31 | 0.99843 | 68.2353 | 100 | 8330 | 32.549 | 107.2006 | 35.7239 | -0.375 | 19.5 | 0 | 44.3451 | 32.9219
9/27/2020 01:31:40.0 | 34.9527 | 1627 | 9 | 2500.1908 | 127.335 | 84.7748 | 100.0664 | 29.9949 | 31.9349 | 0.04656 | 106.9913 | 11.3443 | 71.4177 | 70.0991 | 69.4808 | 0.99957 | 98.1585 | 287.5897 | 226.0617 | 100.1405 | 694.653 | 1.714 | 450.3405 | 33.3388 | 49.2155 | 34.0037 | 78.6224 | 11.9389 | 109.2963 | 28.4715 | 8.0736 | 98.3893 | 76.5773 | 24.5 | 29.4118 | 86 | 31 | 0.99785 | 68.2353 | 96 | 8260 | 32.549 | 108.49 | 35.5652 | -0.25 | 20.25 | 0 | 44.1376 | 32.8281
9/27/2020 01:31:41.0 | 34.953 | 1628 | 9 | 2500.538 | 127.2636 | 84.7555 | 100.0733 | 29.9931 | 31.9488 | 0.04623 | 107.0174 | 11.3569 | 71.275 | 70.114 | 69.4875 | 1.0044 | 98.158 | 288.7981 | 226.1743 | 100.1468 | 694.409 | 1.7326 | 450.4243 | 33.3247 | 49.1192 | 34.0037 | 78.6783 | 11.9845 | 109.996 | 28.9511 | 8.0646 | 98.4564 | 76.676 | 24.5 | 29.0196 | 86 | 31 | 1.0039 | 68.2353 | 96 | 8090 | 32.549 | 108.8104 | 35.5652 | -0.3125 | 20.375 | 0 | 44.2078 | 32.9219
9/27/2020 01:31:42.0 | 34.9532 | 1629 | 9 | 2501.6445 | 127.4584 | 84.798 | 100.0667 | 29.9896 | 31.9434 | 0.04656 | 107.0174 | 11.3579 | 71.1323 | 70.2668 | 69.5007 | 1.0031 | 98.158 | 289.1353 | 226.9067 | 100.2557 | 694.2817 | 1.7541 | 452.9102 | 33.3905 | 49.236 | 33.9967 | 78.5926 | 12.0066 | 109.856 | 29.0699 | 8.071 | 98.5403 | 76.5708 | 24.5 | 29.4118 | 86 | 31 | 1.0009 | 68.6274 | 100 | 7970 | 32.549 | 108.1619 | 35.4584 | -0.3125 | 20.375 | 0 | 44.1162 | 32.9219
9/27/2020 01:31:43.0 | 34.9535 | 1630 | 9 | 2501.7499 | 127.8184 | 84.7982 | 100.0759 | 29.9797 | 31.9575 | 0.04413 | 107.0436 | 11.3608 | 70.9039 | 70.2585 | 69.5041 | 0.99833 | 98.1574 | 288.9667 | 226.963 | 100.3265 | 694.1138 | 1.7512 | 450.2287 | 33.4862 | 49.2087 | 33.9898 | 78.7639 | 11.9259 | 110.1355 | 28.7797 | 8.0994 | 98.5906 | 76.5643 | 24.5 | 29.4118 | 86 | 31 | 1.0011 | 68.6274 | 96 | 8210 | 32.549 | 109.4513 | 35.3424 | -0.375 | 20.9375 | 0 | 43.5577 | 32.8281
9/27/2020 01:31:44.0 | 34.9538 | 1631 | 9 | 2500.1941 | 127.716 | 84.7821 | 100.0853 | 29.9861 | 31.9566 | 0.04438 | 107.0349 | 11.355 | 70.7612 | 70.2502 | 69.5011 | 1.0044 | 98.1574 | 289.6411 | 226.5405 | 100.3101 | 694.0539 | 1.7594 | 451.6253 | 33.4385 | 49.2428 | 34.0176 | 78.7471 | 11.9419 | 109.7433 | 28.9194 | 8.1032 | 98.75 | 76.4916 | 24.5 | 29.4118 | 86 | 31 | 1.0002 | 68.2353 | 101 | 8040 | 32.549 | 108.1619 | 35.4462 | -0.375 | 21.3125 | 0 | 43.1122 | 32.9219
9/27/2020 01:31:45.0 | 34.9541 | 1632 | 9 | 2499.3434 | 127.5249 | 84.7858 | 100.0899 | 29.9902 | 31.9677 | 0.04497 | 107.0785 | 11.3618 | 70.9325 | 70.2137 | 69.4891 | 1.0115 | 98.1574 | 288.4609 | 226.7658 | 100.4353 | 694.0731 | 1.7599 | 451.2343 | 33.3772 | 49.3255 | 33.9898 | 78.5796 | 11.9891 | 109.7153 | 28.8986 | 8.0774 | 98.7667 | 76.4162 | 24.5 | 29.0196 | 86 | 31 | 0.9984 | 68.6274 | 100 | 8260 | 32.549 | 108.8104 | 35.2966 | -0.375 | 20.125 | 0 | 43.2983 | 32.9219
9/27/2020 01:31:46.0 | 34.9544 | 1633 | 9 | 2498.069 | 127.5613 | 84.8009 | 100.1137 | 29.9682 | 31.989 | 0.04613 | 107.0524 | 11.3482 | 71.0181 | 69.9742 | 69.4852 | 0.99868 | 98.158 | 288.5452 | 226.4278 | 100.4163 | 694.0325 | 1.7417 | 450.5081 | 33.3697 | 49.2535 | 34.0425 | 78.5601 | 11.9845 | 109.8279 | 28.8253 | 8.0723 | 98.6409 | 76.5149 | 24.5 | 29.0196 | 86 | 31 | 1.0033 | 68.2353 | 100 | 8140 | 32.549 | 108.8104 | 35.1257 | -0.3125 | 19.6875 | 0 | 43.634 | 32.8281
9/27/2020 01:31:47.0 | 34.9546 | 1634 | 9 | 2499.2687 | 127.4087 | 84.7971 | 100.1035 | 29.9848 | 31.9703 | 0.04796 | 107.0262 | 11.3492 | 70.8754 | 69.6688 | 69.4714 | 1.0053 | 98.1568 | 288.4609 | 225.8927 | 100.243 | 693.9972 | 1.7267 | 452.4633 | 33.3458 | 49.3771 | 33.944 | 78.6783 | 11.9929 | 109.6867 | 28.7936 | 8.089 | 98.5487 | 76.5214 | 24.5 | 29.0196 | 86 | 31 | 1.0022 | 68.2353 | 100 | 8120 | 32.549 | 108.8104 | 35.0494 | -0.3125 | 19.4375 | 0 | 44.2169 | 32.9219
9/27/2020 01:31:48.0 | 34.9549 | 1635 | 9 | 2500.5325 | 127.3034 | 84.823 | 100.1254 | 30 | 31.9553 | 0.04938 | 107 | 11.3511 | 71.0466 | 70.1207 | 69.4556 | 1.0023 | 98.158 | 288.3204 | 226.3715 | 100.4834 | 694.0026 | 1.7282 | 452.0164 | 33.3351 | 49.3771 | 34.1091 | 78.4809 | 12.0066 | 109.6599 | 29.0036 | 8.1406 | 98.4648 | 76.4292 | 24.5 | 29.0196 | 86 | 31 | 0.99904 | 68.2353 | 100 | 8240 | 32.549 | 108.8104 | 35.0769 | -0.3125 | 19.5 | 0 | 44.2657 | 32.8281
9/27/2020 01:31:49.0 | 34.9552 | 1636 | 9 | 2500.5851 | 127.3039 | 84.8521 | 100.1244 | 29.9851 | 31.9507 | 0.04895 | 107 | 11.3628 | 71.2464 | 69.9576 | 69.4591 | 0.99601 | 98.1608 | 289.332 | 226.7377 | 100.2911 | 693.8346 | 1.7105 | 448.8043 | 33.3359 | 49.5318 | 34.1548 | 78.7276 | 12.0179 | 109.4386 | 28.531 | 8.0839 | 98.4061 | 76.5708 | 24.5 | 29.0196 | 86 | 31 | 1.0033 | 68.2353 | 96 | 8160 | 32.549 | 108.8104 | 34.9701 | -0.3125 | 19.25 | 0 | 44.7632 | 32.8281
9/27/2020 01:31:50.0 | 34.9555 | 1637 | 9 | 2499.0555 | 127.601 | 84.8913 | 100.1536 | 29.9749 | 31.9664 | 0.04925 | 107 | 11.3666 | 71.1894 | 70.0308 | 69.4586 | 1.011 | 98.1574 | 288.4047 | 226.2588 | 100.5923 | 693.8346 | 1.7023 | 451.5695 | 33.3932 | 49.4939 | 34.1548 | 78.7899 | 11.9891 | 109.1271 | 28.7024 | 8.0143 | 98.3809 | 76.4227 | 24.5 | 29.0196 | 86 | 31 | 0.99794 | 68.2353 | 100 | 8360 | 32.549 | 107.8415 | 34.9243 | -0.1875 | 20 | 0 | 44.6625 | 32.8281
9/27/2020 01:31:51.0 | 34.9558 | 1638 | 9 | 2500.9149 | 127.3531 | 84.8964 | 100.1601 | 29.9653 | 31.9457 | 0.0518 | 107.0087 | 11.3812 | 70.9895 | 70.3066 | 69.4641 | 1.0063 | 98.1602 | 289.1915 | 226.2307 | 100.1532 | 693.84 | 1.7112 | 450.4522 | 33.3531 | 49.1776 | 34.0564 | 78.6848 | 11.9853 | 109.27 | 28.9055 | 8.1135 | 98.4648 | 76.528 | 24.5 | 29.4118 | 86 | 31 | 0.99931 | 68.6274 | 100 | 8120 | 32.549 | 108.1619 | 35.1318 | -0.25 | 19.5 | 0 | 44.6442 | 32.8281
9/27/2020 01:31:52.0 | 34.956 | 1639 | 9 | 2498.5861 | 127.2576 | 84.8868 | 100.1621 | 29.9641 | 31.9656 | 0.05287 | 106.9913 | 11.3666 | 71.2464 | 70.0907 | 69.4571 | 0.99975 | 98.1585 | 287.927 | 226.3152 | 100.3455 | 693.8753 | 1.714 | 449.8656 | 33.2971 | 49.3323 | 34.0494 | 78.7341 | 12.0301 | 109.3803 | 28.8005 | 8.0787 | 98.3641 | 76.324 | 24.5 | 29.0196 | 86 | 31 | 1.0036 | 68.2353 | 101 | 8210 | 32.549 | 108.49 | 34.9762 | -0.1875 | 19.125 | 0 | 44.7662 | 32.8281
9/27/2020 01:31:53.0 | 34.9563 | 1640 | 9 | 2500.7348 | 127.2137 | 84.9043 | 100.1638 | 29.976 | 31.9616 | 0.05222 | 106.9913 | 11.3695 | 71.0752 | 70.0525 | 69.4673 | 1.0047 | 98.1574 | 288.4609 | 226.4278 | 100.2974 | 693.9565 | 1.7131 | 451.8488 | 33.3143 | 49.5386 | 34.0494 | 78.6848 | 11.9838 | 110.0515 | 28.748 | 7.9421 | 98.4396 | 76.2746 | 24.5 | 29.0196 | 86 | 31 | 1.0007 | 68.2353 | 96 | 8140 | 32.549 | 108.8104 | 34.9365 | -0.25 | 20.5625 | 0 | 43.9179 | 32.8281
9/27/2020 01:31:54.0 | 34.9566 | 1641 | 9 | 2499.5515 | 127.3867 | 84.8791 | 100.1735 | 29.9645 | 31.9578 | 0.05159 | 106.9651 | 11.356 | 71.1323 | 70.6969 | 69.4751 | 1.003 | 98.1563 | 289.051 | 225.9208 | 100.3809 | 693.9918 | 1.7311 | 452.966 | 33.3438 | 49.4219 | 34.0425 | 78.9677 | 12.0028 | 109.35 | 28.6816 | 7.9795 | 98.4816 | 76.3668 | 24.5 | 29.4118 | 86 | 31 | 0.9991 | 68.6274 | 100 | 8210 | 32.549 | 107.8415 | 34.9701 | -0.1875 | 20.4375 | 0 | 44.0582 | 32.8281
9/27/2020 01:31:55.0 | 34.9569 | 1642 | 9 | 2500.5632 | 127.2331 | 84.8781 | 100.1718 | 29.9669 | 31.9583 | 0.04999 | 107.0349 | 11.355 | 71.1323 | 70.2054 | 69.4751 | 1.0008 | 98.1574 | 288.3204 | 226.3997 | 100.5315 | 694.0325 | 1.7302 | 449.5305 | 33.317 | 49.3255 | 33.9898 | 78.7276 | 11.9967 | 109.7713 | 28.8986 | 8.0852 | 98.5738 | 76.3175 | 24.5 | 29.4118 | 86 | 31 | 1.0009 | 68.6274 | 96 | 8190 | 32.549 | 108.8104 | 34.8969 | -0.125 | 20.6875 | 0 | 43.7256 | 32.8281
9/27/2020 01:31:56.0 | 34.9571 | 1643 | 9 | 2499.8581 | 127.2309 | 84.9066 | 100.1489 | 29.9582 | 31.965 | 0.05064 | 107 | 11.3482 | 71.0466 | 70.2502 | 69.4588 | 1.0038 | 98.1574 | 289.1353 | 226.5405 | 100.3873 | 694.0838 | 1.745 | 450.8433 | 33.3071 | 49.2739 | 34.0564 | 78.7276 | 12.0149 | 109.3792 | 28.7411 | 8.0555 | 98.6493 | 76.3305 | 24.5 | 29.0196 | 86 | 31 | 1.0006 | 68.2353 | 101 | 8410 | 32.549 | 108.8104 | 34.9213 | -0.1875 | 20.75 | 0 | 43.4967 | 32.8281
9/27/2020 01:31:57.0 | 34.9574 | 1644 | 9 | 2501.2124 | 127.2484 | 84.9357 | 100.1686 | 29.9666 | 31.9667 | 0.04995 | 107.0698 | 11.3569 | 70.961 | 70.1672 | 69.4562 | 0.99993 | 98.1574 | 289.4725 | 226.8785 | 100.3619 | 694.2572 | 1.7506 | 451.1505 | 33.3297 | 49.2983 | 34.123 | 78.7509 | 12.0073 | 109.6313 | 28.8183 | 8.0813 | 98.7248 | 76.2448 | 24.5 | 29.4118 | 86 | 31 | 1.0014 | 68.6274 | 100 | 8210 | 32.549 | 107.8415 | 34.8755 | -0.25 | 20.6875 | 0 | 43.0237 | 32.8281
9/27/2020 01:31:58.0 | 34.9577 | 1645 | 9 | 2499.8656 | 127.4392 | 84.9213 | 100.1754 | 29.969 | 31.9762 | 0.05006 | 107.0436 | 11.3482 | 70.6756 | 69.9909 | 69.448 | 1.021 | 98.158 | 289.0791 | 226.2307 | 100.4871 | 694.1084 | 1.749 | 451.5695 | 33.3617 | 49.2779 | 34.0882 | 78.5834 | 12.0104 | 109.1837 | 28.7451 | 8.1741 | 98.6996 | 76.2616 | 24.5 | 29.0196 | 86 | 31 | 1.0032 | 68.6274 | 101 | 8140 | 32.549 | 108.8104 | 34.8145 | -0.25 | 19.8125 | 0 | 43.1305 | 32.8281
9/27/2020 01:31:59.0 | 34.958 | 1646 | 9 | 2499.739 | 127.2293 | 84.9303 | 100.1958 | 29.9788 | 31.9629 | 0.05228 | 107.0611 | 11.356 | 70.8183 | 69.9726 | 69.4316 | 0.99779 | 98.1591 | 288.6295 | 226.118 | 100.4771 | 694.1705 | 1.7351 | 451.6253 | 33.3051 | 49.4219 | 33.9579 | 78.8197 | 12.0043 | 109.3529 | 28.7341 | 8.0646 | 98.6242 | 76.2876 | 24.5 | 29.4118 | 86 | 31 | 0.99937 | 68.6274 | 96 | 8120 | 32.549 | 108.49 | 34.8419 | -0.375 | 20.25 | 0 | 42.7429 | 32.8281
9/27/2020 01:32:00.0 | 34.9582 | 1647 | 9 | 2500.0958 | 127.2819 | 84.9515 | 100.2166 | 29.9609 | 31.9683 | 0.05223 | 107.0262 | 11.3628 | 70.9325 | 69.9726 | 69.443 | 1.006 | 98.1563 | 289.1915 | 226.0335 | 100.429 | 694.2572 | 1.72 | 451.7929 | 33.3236 | 49.4735 | 33.9121 | 78.7704 | 11.999 | 109.4901 | 28.7866 | 8.0027 | 98.6242 | 76.2448 | 24.5 | 29.4118 | 86 | 31 | 1.0027 | 68.2353 | 101 | 7970 | 32.549 | 108.49 | 34.8633 | -0.3125 | 20.3125 | 0 | 42.5812 | 32.8281
9/27/2020 01:32:01.0 | 34.9585 | 1648 | 9 | 2501.3303 | 127.3598 | 84.9588 | 100.2473 | 29.9592 | 31.9811 | 0.05115 | 107.0524 | 11.3569 | 70.9039 | 70.2718 | 69.4484 | 1.0003 | 98.1568 | 288.6295 | 225.8363 | 100.429 | 694.225 | 1.7282 | 449.2791 | 33.3605 | 49.3703 | 34.0286 | 78.7211 | 12.0202 | 109.4907 | 28.6816 | 8.0594 | 98.6242 | 76.1563 | 24.5 | 29.0196 | 86 | 31 | 1.001 | 68.2353 | 96 | 8140 | 32.549 | 108.49 | 34.79 | -0.25 | 20 | 0 | 42.7277 | 32.8281
9/27/2020 01:32:02.0 | 34.9588 | 1649 | 9 | 2500.9236 | 127.5978 | 84.9576 | 100.2456 | 29.97 | 31.9964 | 0.05227 | 107.0174 | 11.356 | 71.1894 | 70.4557 | 69.4646 | 1.0063 | 98.1585 | 288.6295 | 225.78 | 100.5669 | 694.179 | 1.7322 | 451.7929 | 33.4173 | 49.3119 | 34.127 | 78.6159 | 12.0104 | 108.8201 | 28.7272 | 8.0504 | 98.5654 | 76.1498 | 24.5 | 29.0196 | 86 | 31 | 0.99821 | 68.2353 | 96 | 8210 | 32.549 | 108.49 | 34.8694 | -0.1875 | 20.1875 | 0 | 42.6849 | 32.8281
9/27/2020 01:32:03.0 | 34.9591 | 1650 | 9 | 2497.1802 | 127.7105 | 84.9977 | 100.2494 | 29.9457 | 31.9975 | 0.05403 | 107.0174 | 11.3666 | 70.9325 | 70.502 | 69.4819 | 1.0074 | 98.1557 | 287.3649 | 225.6955 | 100.4898 | 694.1598 | 1.7337 | 449.9774 | 33.3968 | 49.1776 | 33.944 | 78.9807 | 12.0202 | 109.1814 | 28.9055 | 8.0117 | 98.4899 | 76.1758 | 24.5 | 29.4118 | 86 | 31 | 0.99919 | 68.2353 | 96 | 8160 | 32.549 | 108.1619 | 34.9548 | -0.375 | 20.25 | 0 | 42.6849 | 32.8281
9/27/2020 01:32:04.0 | 34.9594 | 1651 | 9 | 2501.805 | 127.1665 | 84.9972 | 100.2558 | 29.9473 | 31.9804 | 0.05185 | 106.9476 | 11.3628 | 70.9325 | 70.3381 | 69.4929 | 1.0012 | 98.1597 | 288.2642 | 225.9772 | 100.4834 | 694.3278 | 1.7145 | 449.4746 | 33.3161 | 49.4803 | 34.0037 | 78.8262 | 11.9205 | 109.3534 | 28.3209 | 8.0233 | 98.5571 | 76.133 | 24.5 | 29.4118 | 86 | 31 | 1.0023 | 68.6274 | 101 | 8190 | 32.549 | 108.1619 | 35.025 | -0.375 | 19 | 0 | 43.1824 | 32.8281
9/27/2020 01:32:05.0 | 34.9596 | 1652 | 9 | 2497.3307 | 127.3752 | 85.0263 | 100.2524 | 29.941 | 31.9676 | 0.05212 | 106.9826 | 11.3618 | 70.8754 | 70.416 | 69.502 | 1.0038 | 98.1585 | 288.2361 | 225.3857 | 100.5505 | 694.1736 | 1.6897 | 452.2119 | 33.3111 | 49.2428 | 34.0147 | 78.9444 | 11.9891 | 109.1842 | 29.1293 | 8.0968 | 98.3809 | 75.9951 | 24.5 | 29.0196 | 86 | 31 | 1.0004 | 68.2353 | 100 | 8240 | 32.549 | 107.5211 | 34.9793 | -0.3125 | 19.5 | 0 | 43.3868 | 32.8281
9/27/2020 01:32:06.0 | 34.9599 | 1653 | 9 | 2501.6833 | 126.9484 | 85.0223 | 100.26 | 29.9552 | 31.9616 | 0.05312 | 106.9302 | 11.356 | 71.0466 | 69.6838 | 69.4969 | 1.0054 | 98.1585 | 287.8427 | 225.3575 | 100.4099 | 694.2464 | 1.6857 | 453.8598 | 33.2574 | 49.4015 | 34.0037 | 78.8002 | 11.9754 | 109.6044 | 28.5558 | 8.0878 | 98.3222 | 76.133 | 24.5 | 29.0196 | 86 | 31 | 1.0005 | 68.2353 | 100 | 7940 | 32.549 | 107.8415 | 34.8816 | -0.375 | 18.625 | 0 | 44.3878 | 32.8281
9/27/2020 01:32:07.0 | 34.9602 | 1654 | 9 | 2500.4947 | 127.0902 | 85.0335 | 100.2825 | 29.952 | 31.9523 | 0.05314 | 106.9302 | 11.3501 | 71.275 | 70.0308 | 69.4933 | 1.0063 | 98.158 | 288.2361 | 225.6673 | 100.429 | 694.1191 | 1.675 | 450.8712 | 33.2787 | 49.3187 | 34.1548 | 78.8197 | 11.9427 | 109.8279 | 28.7866 | 8.1097 | 98.2383 | 76.0771 | 24.5 | 29.0196 | 86 | 31 | 0.99934 | 68.2353 | 96 | 8160 | 32.549 | 108.8104 | 34.7321 | -0.25 | 18.9375 | 0 | 44.5129 | 32.8281
9/27/2020 01:32:08.0 | 34.9605 | 1655 | 9 | 2497.8261 | 127.3307 | 85.0695 | 100.2993 | 29.948 | 31.971 | 0.05216 | 106.9302 | 11.3327 | 71.2464 | 70.2751 | 69.5039 | 1.0081 | 98.1574 | 288.5171 | 225.6955 | 100.5442 | 694.0731 | 1.6877 | 450.536 | 33.3061 | 49.1844 | 33.937 | 79.0365 | 12.0043 | 109.6593 | 28.8074 | 8.1355 | 98.2383 | 76.0706 | 24.5 | 28.6274 | 86 | 31 | 1.002 | 68.2353 | 100 | 8240 | 32.549 | 108.1619 | 34.613 | -0.3125 | 19.4375 | 0 | 44.7601 | 32.8281
9/27/2020 01:32:09.0 | 34.9607 | 1656 | 9 | 2501.0818 | 127.2119 | 85.067 | 100.3143 | 29.9438 | 31.964 | 0.05179 | 106.9215 | 11.3424 | 70.961 | 70.0957 | 69.5156 | 1.0085 | 98.1602 | 288.6014 | 226.2025 | 100.5125 | 693.9619 | 1.7114 | 451.8488 | 33.3184 | 49.4083 | 34.0037 | 78.9547 | 11.9807 | 109.7742 | 28.7728 | 8.0839 | 98.3138 | 75.9848 | 24.5 | 29.0196 | 86 | 31 | 0.99791 | 68.2353 | 100 | 8290 | 32.549 | 108.1619 | 34.7778 | -0.3125 | 20.3125 | 0 | 44.4092 | 32.8281
9/27/2020 01:32:10.0 | 34.961 | 1657 | 9 | 2498.827 | 127.1885 | 85.0806 | 100.3023 | 29.9248 | 31.9489 | 0.05119 | 106.9302 | 11.3405 | 70.9325 | 70.0408 | 69.5191 | 1.0085 | 98.1568 | 288.3204 | 225.8927 | 100.5188 | 693.9213 | 1.7176 | 450.6477 | 33.2822 | 49.3635 | 34.1091 | 78.9612 | 11.9625 | 109.7428 | 28.307 | 8.0336 | 98.3725 | 75.9354 | 24.5 | 29.0196 | 86 | 31 | 1.0004 | 68.6274 | 96 | 8190 | 32.549 | 108.8104 | 34.7351 | -0.375 | 19.875 | 0 | 44.342 | 32.8281
9/27/2020 01:32:11.0 | 34.9613 | 1658 | 9 | 2499.9284 | 126.9337 | 85.0704 | 100.2914 | 29.9437 | 31.9577 | 0.05287 | 106.9389 | 11.3317 | 70.5328 | 70.6787 | 69.5145 | 0.99708 | 98.158 | 288.2361 | 225.6392 | 100.5669 | 693.9512 | 1.7156 | 450.955 | 33.2302 | 49.4151 | 34.0425 | 78.8132 | 11.9739 | 109.4078 | 28.8322 | 8.0813 | 98.4396 | 75.9224 | 24.5 | 28.6274 | 86 | 31 | 1.0035 | 68.6274 | 100 | 7850 | 32.549 | 108.1619 | 34.8633 | -0.25 | 20.875 | 0 | 43.158 | 32.8281
9/27/2020 01:32:12.0 | 34.9616 | 1659 | 9 | 2500.3668 | 126.9344 | 85.0978 | 100.3029 | 29.9408 | 31.9816 | 0.05393 | 106.9913 | 11.3482 | 71.275 | 69.513 | 69.5329 | 1.0015 | 98.158 | 287.393 | 225.1322 | 100.4961 | 694.0539 | 1.7264 | 452.2119 | 33.2362 | 49.4423 | 34.0176 | 79.0365 | 11.945 | 109.2397 | 28.8074 | 8.0091 | 98.5822 | 76.0472 | 24.5 | 29.4118 | 87 | 31 | 0.99806 | 68.2353 | 100 | 7940 | 32.549 | 108.1619 | 34.8145 | -0.375 | 20.75 | 0 | 43.0511 | 32.9219
9/27/2020 01:32:13.0 | 34.9619 | 1660 | 9 | 2506.3956 | 127.7702 | 85.1319 | 100.3366 | 29.9291 | 31.9756 | 0.04409 | 107.0349 | 11.355 | 71.1323 | 69.9059 | 69.5416 | 1.0019 | 98.1591 | 288.3204 | 225.5547 | 100.634 | 694.1951 | 1.73 | 450.4801 | 33.5357 | 49.3323 | 34.0425 | 79.0793 | 11.9823 | 109.4929 | 29.1154 | 8.1806 | 99.0855 | 76.0212 | 24.5 | 30.1961 | 86 | 31 | 1.0003 | 69.4118 | 97 | 8240 | 32.549 | 108.8104 | 34.6405 | -0.375 | 19.8125 | 0 | 43.7012 | 32.8281
9/27/2020 01:32:14.0 | 34.9621 | 1661 | 9 | 2504.7666 | 128.9605 | 85.1351 | 100.347 | 29.9231 | 31.965 | 0.04204 | 107.1222 | 11.3472 | 71.1894 | 70.4342 | 69.5386 | 0.99886 | 98.1591 | 288.5452 | 225.5547 | 100.4707 | 694.5417 | 1.7424 | 449.726 | 33.8261 | 49.3635 | 34.123 | 79.0598 | 11.9739 | 108.7086 | 28.6747 | 8.218 | 99.2784 | 75.9484 | 24.5 | 29.8039 | 87 | 31 | 0.99712 | 69.0196 | 97 | 8330 | 32.549 | 108.1619 | 34.9731 | -0.375 | 20.25 | 0 | 43.7256 | 32.8281
9/27/2020 01:32:15.0 | 34.9624 | 1662 | 9 | 2503.597 | 129.4924 | 85.1656 | 100.3519 | 29.9382 | 31.9698 | 0.04118 | 107.2182 | 11.3492 | 71.0466 | 70.1606 | 69.5358 | 1.0113 | 98.158 | 287.2244 | 225.4983 | 100.5669 | 694.531 | 1.7734 | 451.3181 | 33.9498 | 49.3119 | 33.9509 | 78.9119 | 11.9739 | 108.9316 | 28.9372 | 8.2399 | 99.5048 | 75.9354 | 24.5 | 30.5882 | 87 | 31 | 0.98875 | 69.4118 | 97 | 8210 | 32.549 | 108.49 | 34.8969 | -0.25 | 20.125 | 0 | 43.8568 | 32.8281
9/27/2020 01:32:16.0 | 34.9627 | 1663 | 9 | 2500.1788 | 129.4353 | 85.2056 | 100.368 | 29.9423 | 31.9654 | 0.04185 | 107.2531 | 11.3327 | 70.961 | 69.8208 | 69.5442 | 1.0104 | 98.158 | 288.1237 | 225.1885 | 100.6276 | 694.7235 | 1.7683 | 450.2008 | 33.8885 | 49.4803 | 33.9898 | 79.0728 | 11.9693 | 108.7915 | 28.7936 | 8.1174 | 99.5803 | 75.9224 | 24.5 | 30.1961 | 87 | 31 | 1.0011 | 69.4118 | 101 | 8160 | 32.549 | 107.5211 | 35.083 | -0.25 | 18.5625 | 0 | 44.9829 | 32.8281
9/27/2020 01:32:17.0 | 34.963 | 1664 | 9 | 2503.1223 | 129.2201 | 85.197 | 100.3815 | 29.9485 | 31.9737 | 0.04415 | 107.2269 | 11.3259 | 70.7326 | 69.744 | 69.5496 | 0.99031 | 98.1597 | 287.4492 | 225.1603 | 100.7655 | 694.8562 | 1.7351 | 450.8153 | 33.872 | 49.4219 | 33.9509 | 79.1156 | 11.9769 | 108.6812 | 28.8391 | 8.1367 | 99.4545 | 75.9354 | 24.5 | 29.8039 | 87 | 31 | 1.0023 | 69.4118 | 97 | 8410 | 32.549 | 108.1619 | 35.3485 | -0.3125 | 18.9375 | 0 | 45.1202 | 32.8281
9/27/2020 01:32:18.0 | 34.9633 | 1665 | 9 | 2501.0609 | 129.6353 | 85.2349 | 100.3797 | 29.9303 | 31.991 | 0.04109 | 107.2793 | 11.3269 | 71.1608 | 69.9592 | 69.5491 | 0.99761 | 98.1585 | 287.9832 | 225.442 | 100.7011 | 695.0327 | 1.7413 | 449.9215 | 33.9528 | 49.3528 | 33.9689 | 79.3453 | 11.9876 | 109.1842 | 28.7688 | 8.2308 | 99.53 | 75.8534 | 24 | 30.1961 | 87 | 31 | 0.99361 | 69.4118 | 102 | 8160 | 32.549 | 107.2006 | 35.1959 | -0.25 | 21.125 | 0 | 43.7805 | 32.8281
9/27/2020 01:32:19.0 | 34.9635 | 1666 | 9 | 2502.7629 | 129.5545 | 85.2941 | 100.3827 | 29.9508 | 31.9835 | 0.0362 | 107.2618 | 11.3288 | 71.0466 | 70.2004 | 69.5531 | 1.0131 | 98.1614 | 287.4492 | 225.3012 | 100.6694 | 695.0081 | 1.7783 | 453.9157 | 33.9548 | 49.2155 | 34.0952 | 79.0663 | 12.0142 | 110.1955 | 28.8391 | 8.2192 | 99.8571 | 75.873 | 24.5 | 30.5882 | 87 | 31 | 1.0005 | 69.4118 | 98 | 8310 | 32.549 | 109.1309 | 35.2966 | -0.125 | 21.5 | 0 | 43.1946 | 32.8281
9/27/2020 01:32:20.0 | 34.9638 | 1667 | 9 | 2501.5362 | 129.5974 | 85.2945 | 100.4098 | 29.9395 | 31.9816 | 0.0365 | 107.2269 | 11.3278 | 71.1894 | 69.5784 | 69.5609 | 0.99423 | 98.1563 | 288.0113 | 225.5828 | 100.6757 | 695.0135 | 1.7769 | 449.0277 | 33.9494 | 49.3771 | 33.9967 | 78.9742 | 11.9883 | 109.7982 | 28.6885 | 8.169 | 100.0752 | 75.9289 | 24.5 | 29.8039 | 87 | 31 | 1.0052 | 69.4118 | 102 | 8240 | 32.549 | 108.49 | 35.2081 | -0.1875 | 20.875 | 0 | 42.7551 | 32.9219
9/27/2020 01:32:21.0 | 34.9641 | 1668 | 9 | 2501.4606 | 129.6156 | 85.2887 | 100.4114 | 29.9446 | 31.9914 | 0.04011 | 107.2095 | 11.3366 | 70.8754 | 69.6637 | 69.5752 | 0.99619 | 98.1568 | 287.5335 | 225.3012 | 100.634 | 695.1301 | 1.7661 | 451.9605 | 33.9531 | 49.1776 | 33.9898 | 79.0793 | 11.9914 | 109.6027 | 28.853 | 8.2399 | 99.9661 | 75.9224 | 24.5 | 29.8039 | 87 | 31 | 0.9984 | 69.4118 | 101 | 7990 | 32.549 | 108.1619 | 35.1501 | -0.1875 | 19.875 | 0 | 42.9932 | 32.8281
9/27/2020 01:32:22.0 | 34.9644 | 1669 | 9 | 2499.7706 | 129.8119 | 85.3019 | 100.4153 | 29.9449 | 31.9902 | 0.04084 | 107.1222 | 11.3434 | 71.0181 | 69.8609 | 69.5671 | 1.0081 | 98.158 | 287.2525 | 225.1322 | 100.6821 | 695.2006 | 1.7606 | 449.2511 | 33.9816 | 48.9712 | 34.134 | 79.03 | 12.0111 | 108.9596 | 28.853 | 8.178 | 99.8906 | 75.8105 | 24.5 | 30.1961 | 87 | 31 | 0.99599 | 69.4118 | 98 | 8140 | 32.549 | 108.49 | 35.3302 | -0.25 | 19.375 | 0 | 43.4357 | 32.8281
9/27/2020 01:32:23.0 | 34.9646 | 1670 | 9 | 2501.9431 | 129.8471 | 85.3298 | 100.4023 | 29.9658 | 31.9901 | 0.04385 | 107.096 | 11.3434 | 71.0181 | 70.0874 | 69.5725 | 1.0076 | 98.1585 | 287.5054 | 225.4138 | 100.7528 | 695.2628 | 1.753 | 452.994 | 34.0203 | 49.3567 | 34.0037 | 79.2505 | 11.9792 | 108.708 | 28.7203 | 8.1806 | 99.7816 | 75.8366 | 24 | 30.1961 | 87 | 31 | 1.0017 | 69.8039 | 102 | 7920 | 32.549 | 107.2006 | 35.4736 | -0.25 | 19.375 | 0 | 43.3746 | 32.8281
9/27/2020 01:32:24.0 | 34.9649 | 1671 | 9 | 2501.4941 | 129.863 | 85.3602 | 100.4129 | 29.9642 | 31.9675 | 0.04178 | 107.0087 | 11.3269 | 71.3321 | 70.0425 | 69.5794 | 1.0031 | 98.1597 | 286.9715 | 225.273 | 100.6276 | 695.2681 | 1.7495 | 451.4298 | 34.0184 | 49.2739 | 34.0633 | 79.0235 | 11.961 | 108.7372 | 28.9511 | 8.1458 | 99.639 | 75.8925 | 24.5 | 30.1961 | 87 | 31 | 1.006 | 69.4118 | 101 | 8160 | 32.549 | 107.2006 | 35.5255 | -0.3125 | 18.875 | 0 | 43.8873 | 32.8281
9/27/2020 01:32:25.0 | 34.9652 | 1672 | 9 | 2500.3321 | 129.8535 | 85.3793 | 100.4305 | 29.9593 | 31.9867 | 0.04087 | 107.0436 | 11.3356 | 70.7897 | 70.5797 | 69.5948 | 0.99833 | 98.158 | 287.0277 | 224.5407 | 100.8199 | 695.2681 | 1.7444 | 452.184 | 34.0001 | 49.4287 | 34.0106 | 79.27 | 11.9701 | 109.3237 | 28.7411 | 8.2051 | 99.5971 | 75.8431 | 24.5 | 30.1961 | 87 | 31 | 1.0007 | 69.4118 | 98 | 8360 | 32.549 | 108.49 | 35.6964 | -0.375 | 19.625 | 0 | 44.0094 | 32.8281
9/27/2020 01:32:26.0 | 34.9655 | 1673 | 9 | 2499.9293 | 129.8089 | 85.3675 | 100.4362 | 29.9511 | 31.9801 | 0.04014 | 107.0698 | 11.3356 | 70.9325 | 70.0791 | 69.593 | 1.004 | 98.1608 | 287.3368 | 224.8787 | 100.7301 | 695.1761 | 1.7417 | 451.4577 | 33.9829 | 49.3323 | 34.0494 | 79.2272 | 11.9876 | 109.4666 | 28.748 | 8.1419 | 99.6558 | 75.8795 | 24.5 | 29.8039 | 87 | 31 | 1.0037 | 69.8039 | 102 | 8290 | 32.549 | 107.8415 | 35.5988 | -0.1875 | 19.625 | 0 | 43.8568 | 32.8281
9/27/2020 01:32:27.0 | 34.9657 | 1674 | 9 | 2499.4249 | 129.8398 | 85.3519 | 100.4591 | 29.9512 | 31.9759 | 0.03916 | 107.0611 | 11.3259 | 70.961 | 70.1423 | 69.5887 | 1.0087 | 98.1585 | 286.5219 | 224.597 | 100.7238 | 694.9674 | 1.7597 | 449.6143 | 33.9841 | 49.2223 | 33.9898 | 79.1714 | 11.9526 | 110.0806 | 28.7411 | 8.1999 | 99.681 | 75.8236 | 24 | 29.8039 | 87 | 31 | 0.99733 | 69.4118 | 101 | 7940 | 32.549 | 108.49 | 35.4309 | -0.3125 | 20.125 | 0 | 43.9056 | 32.8281
9/27/2020 01:32:28.0 | 34.966 | 1675 | 9 | 2500.3717 | 129.5232 | 85.3588 | 100.4685 | 29.9603 | 31.9816 | 0.03917 | 107 | 11.3249 | 70.7897 | 69.9042 | 69.5795 | 1.0081 | 98.1591 | 287.1963 | 224.8787 | 100.5251 | 694.7749 | 1.7588 | 451.6812 | 33.9141 | 49.1123 | 33.9509 | 79.1649 | 11.9975 | 109.9131 | 28.8916 | 8.1896 | 99.7145 | 75.8366 | 24.5 | 29.4118 | 87 | 31 | 1.0023 | 69.4118 | 98 | 8160 | 32.549 | 109.4513 | 35.3729 | -0.3125 | 20.6875 | 0 | 43.3746 | 32.8281
9/27/2020 01:32:29.0 | 34.9663 | 1676 | 9 | 2501.8339 | 129.2954 | 85.3153 | 100.4714 | 29.9572 | 31.9816 | 0.04099 | 107.0174 | 11.3424 | 70.8468 | 70.0674 | 69.5823 | 0.99601 | 98.1591 | 288.1237 | 225.1322 | 100.7945 | 694.9022 | 1.7603 | 452.4633 | 33.8743 | 49.453 | 34.116 | 78.9975 | 11.9625 | 109.717 | 28.8183 | 8.1909 | 99.8152 | 75.6455 | 24.5 | 29.8039 | 87 | 31 | 1.0027 | 69.4118 | 102 | 8040 | 32.549 | 108.49 | 35.6049 | -0.25 | 20.5 | 0 | 42.9352 | 32.8281
9/27/2020 01:32:30.0 | 34.9666 | 1677 | 9 | 2500.6274 | 129.685 | 85.323 | 100.4836 | 29.967 | 31.985 | 0.04107 | 107.0174 | 11.3366 | 71.1037 | 69.7741 | 69.5929 | 1.0097 | 98.1574 | 287.3368 | 225.1603 | 100.6567 | 694.8455 | 1.7732 | 450.0612 | 33.96 | 49.3051 | 33.9898 | 79.0533 | 12.0066 | 109.7153 | 28.7203 | 8.1445 | 99.9242 | 75.7742 | 24.5 | 29.8039 | 87 | 31 | 1.0035 | 69.4118 | 102 | 8140 | 32.549 | 107.8415 | 35.5866 | -0.375 | 20.1875 | 0 | 43.1213 | 32.9219
9/27/2020 01:32:31.0 | 34.9669 | 1678 | 9 | 2499.1233 | 129.6679 | 85.3418 | 100.4843 | 29.9701 | 31.984 | 0.04089 | 107.0262 | 11.3366 | 70.6756 | 69.5901 | 69.609 | 1.0063 | 98.1591 | 287.4773 | 224.5125 | 100.7301 | 694.7481 | 1.7776 | 451.7091 | 33.9351 | 49.3839 | 33.9162 | 79.2272 | 11.9914 | 110.0812 | 28.8005 | 8.1973 | 99.8822 | 75.7052 | 24.5 | 30.1961 | 87 | 31 | 1.0017 | 69.4118 | 98 | 8430 | 32.549 | 109.1309 | 35.6506 | -0.3125 | 20.1875 | 0 | 43.0023 | 32.8281
9/27/2020 01:32:32.0 | 34.9671 | 1679 | 9 | 2499.0041 | 129.4532 | 85.3745 | 100.4974 | 29.9704 | 31.975 | 0.04233 | 106.9913 | 11.3181 | 71.1037 | 69.7005 | 69.6149 | 0.99672 | 98.1585 | 287.6178 | 224.8787 | 100.5315 | 694.8915 | 1.7594 | 452.2119 | 33.8772 | 49.635 | 34.0494 | 78.9742 | 11.9678 | 110.0246 | 28.5835 | 8.1844 | 99.899 | 75.8301 | 24.5 | 30.1961 | 87 | 31 | 0.99821 | 69.4118 | 101 | 8330 | 32.549 | 108.1619 | 35.4889 | -0.375 | 20.0625 | 0 | 42.7185 | 32.8281
9/27/2020 01:32:33.0 | 34.9674 | 1680 | 9 | 2500.075 | 129.3413 | 85.3887 | 100.4949 | 29.9681 | 31.9825 | 0.04529 | 107.0698 | 11.3201 | 70.7897 | 69.9176 | 69.6206 | 0.99922 | 98.158 | 287.2525 | 225.1885 | 100.6694 | 694.9322 | 1.7495 | 450.3125 | 33.8625 | 49.4735 | 34.1548 | 79.0663 | 11.9876 | 109.0436 | 28.7866 | 8.1728 | 99.8319 | 75.7313 | 24.5 | 29.8039 | 87 | 31 | 1.0061 | 69.4118 | 101 | 7990 | 32.549 | 107.8415 | 35.611 | -0.3125 | 19.1875 | 0 | 43.512 | 32.8281
9/27/2020 01:32:34.0 | 34.9677 | 1681 | 9 | 2499.9312 | 129.3897 | 85.3763 | 100.4877 | 29.9664 | 32.0092 | 0.05187 | 106.9913 | 11.3172 | 70.9895 | 70.0625 | 69.6292 | 1.009 | 98.158 | 287.0839 | 224.6815 | 100.6757 | 695.0296 | 1.7324 | 450.3125 | 33.8732 | 49.4803 | 33.9649 | 79.3193 | 11.9861 | 109.0716 | 28.7411 | 8.2308 | 99.7145 | 75.7508 | 24 | 29.8039 | 87 | 31 | 1.0016 | 69.4118 | 97 | 8120 | 32.549 | 108.49 | 35.6781 | -0.3125 | 19.25 | 0 | 43.9392 | 32.8281
9/27/2020 01:32:35.0 | 34.968 | 1682 | 9 | 2500.9373 | 129.2306 | 85.3973 | 100.4698 | 29.9598 | 32.0138 | 0.06024 | 106.9389 | 11.3201 | 70.8183 | 69.8308 | 69.6471 | 1.0035 | 98.1591 | 286.6062 | 224.5689 | 100.7655 | 695.0648 | 1.7446 | 451.7929 | 33.8452 | 49.5766 | 33.9579 | 79.2635 | 11.9952 | 109.0447 | 28.8391 | 8.169 | 99.639 | 75.7443 | 24 | 30.1961 | 87 | 31 | 1.0021 | 69.4118 | 101 | 7970 | 32.549 | 107.5211 | 35.6995 | -0.3125 | 18.875 | 0 | 44.3298 | 32.8281
9/27/2020 01:32:36.0 | 34.9682 | 1683 | 9 | 2501.5468 | 129.4269 | 85.3979 | 100.3937 | 29.9538 | 31.9901 | 0.06548 | 107.0087 | 11.322 | 70.7041 | 69.9626 | 69.6603 | 1.0047 | 98.1591 | 287.1401 | 224.7097 | 100.6213 | 695.0434 | 1.7435 | 452.184 | 33.9048 | 49.4219 | 34.0355 | 78.8691 | 11.9769 | 109.2408 | 28.6291 | 8.1986 | 99.5216 | 75.9159 | 24 | 30.5882 | 87 | 31 | 1.0015 | 69.4118 | 101 | 8190 | 32.549 | 107.5211 | 35.733 | -0.375 | 19.3125 | 0 | 44.6899 | 32.8281
9/27/2020 01:32:37.0 | 34.9685 | 1684 | 9 | 2500.8564 | 129.7441 | 85.4281 | 100.3356 | 29.9641 | 31.9993 | 0.06634 | 106.9826 | 11.3269 | 70.6185 | 69.5549 | 69.6803 | 0.99922 | 98.1585 | 286.9996 | 224.8505 | 100.7655 | 694.8861 | 1.7448 | 451.8488 | 33.9786 | 49.3703 | 34.0425 | 79.1649 | 11.9883 | 109.6044 | 28.7866 | 8.1831 | 99.5719 | 75.6753 | 24.5 | 30.5882 | 87 | 31 | 0.99483 | 69.4118 | 98 | 8310 | 32.549 | 108.8104 | 35.7269 | -0.3125 | 20.4375 | 0 | 44.4336 | 32.8281
9/27/2020 01:32:38.0 | 34.9688 | 1685 | 9 | 2500.1935 | 130.0313 | 85.401 | 100.2592 | 29.9722 | 31.9907 | 0.06355 | 107.1047 | 11.3278 | 70.9895 | 70.1257 | 69.7041 | 0.99387 | 98.1585 | 287.8427 | 225.104 | 100.7301 | 694.9161 | 1.7761 | 451.1505 | 34.0447 | 49.1776 | 33.9759 | 79.0793 | 11.9823 | 110.3047 | 28.8005 | 8.2463 | 99.6977 | 75.7117 | 24.5 | 29.8039 | 87 | 31 | 1.0002 | 69.4118 | 102 | 8310 | 32.549 | 107.8415 | 35.7239 | -0.375 | 20.9375 | 0 | 43.8263 | 32.8281
9/27/2020 01:32:39.0 | 34.9691 | 1686 | 9 | 2497.1461 | 129.8847 | 85.3609 | 100.1823 | 29.9648 | 31.9838 | 0.0616 | 107 | 11.3366 | 71.0752 | 70.0907 | 69.7242 | 1.0005 | 98.1597 | 287.1401 | 225.0477 | 100.8616 | 694.8509 | 1.8037 | 449.726 | 33.9649 | 49.6282 | 33.8913 | 79.1156 | 11.9959 | 110.5299 | 28.7866 | 8.2231 | 99.9074 | 75.7313 | 24.5 | 29.8039 | 87 | 31 | 1.0093 | 69.8039 | 101 | 7870 | 32.549 | 108.8104 | 35.614 | -0.25 | 20.5625 | 0 | 43.9972 | 32.8281
9/27/2020 01:32:40.0 | 34.9694 | 1687 | 9 | 2498.2577 | 129.2825 | 85.3585 | 100.1106 | 29.9553 | 31.9937 | 0.06468 | 107.0262 | 11.3288 | 70.9039 | 69.3939 | 69.7398 | 1.0072 | 98.1597 | 286.3814 | 225.1603 | 100.6213 | 694.8808 | 1.7758 | 449.9494 | 33.8225 | 49.4735 | 34.0355 | 79.0663 | 11.9434 | 109.6896 | 28.7866 | 8.1728 | 99.8655 | 75.7182 | 24 | 29.4118 | 87 | 31 | 0.99974 | 69.4118 | 97 | 8160 | 32.549 | 109.4513 | 35.6567 | -0.3125 | 18.75 | 0 | 44.809 | 32.9219
9/27/2020 01:32:41.0 | 34.9696 | 1688 | 9 | 2501.1394 | 128.9842 | 85.3475 | 100.0716 | 29.9535 | 32.0052 | 0.06751 | 106.9826 | 11.3278 | 70.9325 | 69.8559 | 69.7551 | 0.99085 | 98.1585 | 288.2361 | 225.442 | 100.945 | 694.992 | 1.7517 | 451.2343 | 33.7834 | 49.4598 | 33.9689 | 79.0533 | 11.9838 | 109.4083 | 28.8253 | 8.1599 | 99.6977 | 75.7052 | 24.5 | 29.8039 | 87 | 31 | 0.99831 | 69.4118 | 101 | 7970 | 32.549 | 107.8415 | 35.733 | -0.3125 | 19.75 | 0 | 44.3603 | 32.8281
9/27/2020 01:32:42.0 | 34.9699 | 1689 | 9 | 2501.5486 | 129.0573 | 85.3369 | 100.0346 | 29.9602 | 32.0015 | 0.06454 | 106.9651 | 11.3288 | 70.8754 | 69.1567 | 69.7597 | 1.0063 | 98.1591 | 287.6741 | 225.3293 | 101.1082 | 695.252 | 1.7705 | 452.0164 | 33.808 | 49.4803 | 34.0952 | 78.9742 | 11.9883 | 109.4649 | 28.9511 | 8.1896 | 99.7145 | 75.6753 | 24 | 30.1961 | 87 | 31 | 0.99284 | 69.4118 | 102 | 8140 | 32.549 | 107.5211 | 35.733 | -0.1875 | 20.5 | 0 | 43.8965 | 32.8281
9/27/2020 01:32:43.0 | 34.9702 | 1690 | 9 | 2500.9507 | 129.4435 | 85.3482 | 100.0306 | 29.9576 | 31.9967 | 0.06321 | 107.0174 | 11.3094 | 70.647 | 69.6938 | 69.7787 | 0.99637 | 98.1574 | 287.2244 | 225.0759 | 100.7655 | 695.3441 | 1.7973 | 451.0388 | 33.9011 | 49.525 | 34.0037 | 79.017 | 11.9731 | 109.3792 | 28.8391 | 8.1638 | 99.8487 | 75.639 | 24.5 | 30.1961 | 87 | 31 | 1.002 | 69.4118 | 98 | 8290 | 32.549 | 108.8104 | 35.788 | -0.1875 | 20.5 | 0 | 43.8538 | 32.8281
9/27/2020 01:32:44.0 | 34.9705 | 1691 | 9 | 2499.8864 | 129.5199 | 85.3884 | 100.0379 | 29.966 | 31.9937 | 0.05833 | 107.0524 | 11.3104 | 71.1037 | 69.4442 | 69.7918 | 0.99441 | 98.1574 | 287.646 | 225.2167 | 100.916 | 695.328 | 1.7955 | 451.4577 | 33.9067 | 49.4287 | 34.0355 | 79.27 | 11.9967 | 109.6593 | 28.8461 | 8.1522 | 99.8906 | 75.6688 | 24.5 | 30.5882 | 87 | 31 | 0.99956 | 69.4118 | 101 | 8240 | 32.549 | 107.8415 | 35.968 | -0.1875 | 20.1875 | 0 | 43.7531 | 32.8281
9/27/2020 01:32:45.0 | 34.9708 | 1692 | 9 | 2499.9364 | 129.5613 | 85.3618 | 100.0798 | 29.9672 | 31.9939 | 0.05738 | 107.0262 | 11.3104 | 71.0752 | 69.3519 | 69.7857 | 0.99494 | 98.1568 | 287.7865 | 225.3293 | 100.7718 | 695.3847 | 1.7922 | 451.0388 | 33.9182 | 49.4287 | 34.0564 | 79.0728 | 12.021 | 109.3786 | 29.0036 | 8.2347 | 99.899 | 75.639 | 24.5 | 29.8039 | 87 | 31 | 0.99696 | 69.4118 | 101 | 7870 | 32.549 | 107.5211 | 35.8246 | -0.1875 | 20.125 | 0 | 43.6585 | 32.8281
9/27/2020 01:32:46.0 | 34.971 | 1693 | 9 | 2500.3451 | 129.6214 | 85.3425 | 100.1043 | 29.9767 | 31.9906 | 0.05652 | 107.0436 | 11.3162 | 71.3035 | 70.2801 | 69.778 | 0.99904 | 98.1585 | 288.2642 | 225.1885 | 100.7238 | 695.3955 | 1.7936 | 451.765 | 33.9395 | 49.4287 | 34.0703 | 79.0235 | 11.9838 | 109.9125 | 28.7936 | 8.2257 | 99.8655 | 75.7508 | 24.5 | 30.1961 | 87 | 31 | 0.99916 | 69.8039 | 98 | 8140 | 32.549 | 108.8104 | 36.0474 | -0.25 | 20.3125 | 0 | 43.8019 | 32.8281
9/27/2020 01:32:47.0 | 34.9713 | 1694 | 9 | 2500.8322 | 129.3945 | 85.3359 | 100.134 | 29.9828 | 31.9914 | 0.05522 | 107.0174 | 11.3308 | 71.2179 | 69.6369 | 69.7736 | 1.0003 | 98.1574 | 288.0956 | 225.6392 | 100.7718 | 695.2167 | 1.786 | 452.184 | 33.8867 | 49.2223 | 34.0494 | 78.9249 | 11.9655 | 109.8554 | 29.056 | 8.1303 | 99.899 | 75.6324 | 24.5 | 30.1961 | 87 | 31 | 1.0013 | 69.8039 | 102 | 7970 | 32.549 | 108.1619 | 35.9772 | -0.25 | 20.625 | 0 | 43.4815 | 32.8281
9/27/2020 01:32:48.0 | 34.9716 | 1695 | 9 | 2499.7371 | 129.5164 | 85.325 | 100.1412 | 29.998 | 31.9934 | 0.05552 | 107 | 11.3104 | 71.2464 | 69.9609 | 69.778 | 0.98372 | 98.1563 | 288.5171 | 225.8082 | 100.6086 | 695.1247 | 1.7873 | 450.3125 | 33.9037 | 49.4083 | 34.0355 | 78.9547 | 11.9899 | 109.8262 | 28.8253 | 8.1909 | 99.9158 | 75.57 | 24.5 | 29.8039 | 87 | 31 | 1.0059 | 69.4118 | 102 | 8140 | 32.549 | 108.1619 | 35.8185 | -0.25 | 20.0625 | 0 | 43.0817 | 32.9219
9/27/2020 01:32:49.0 | 34.9719 | 1696 | 9 | 2500.011 | 129.434 | 85.2979 | 100.1436 | 29.9891 | 31.9821 | 0.05842 | 107.0524 | 11.3113 | 71.1323 | 69.6938 | 69.7976 | 1.012 | 98.1585 | 288.6295 | 225.5547 | 100.9477 | 695.0541 | 1.7865 | 450.3125 | 33.8859 | 49.5143 | 34.1548 | 79.1054 | 12.0475 | 109.6324 | 28.6707 | 8.2076 | 99.899 | 75.6324 | 24.5 | 29.4118 | 87 | 31 | 1.0001 | 69.8039 | 98 | 8290 | 32.549 | 109.1309 | 35.8826 | -0.1875 | 20.1875 | 0 | 42.9688 | 32.8281
9/27/2020 01:32:50.0 | 34.9721 | 1697 | 9 | 2500.2483 | 129.4097 | 85.2903 | 100.162 | 29.982 | 31.9793 | 0.05882 | 107 | 11.2987 | 71.0466 | 69.7457 | 69.8046 | 0.98497 | 98.1597 | 288.1237 | 225.4138 | 100.5669 | 694.9889 | 1.7707 | 451.7929 | 33.8827 | 49.5182 | 34.0176 | 78.8132 | 11.9868 | 109.5495 | 28.5696 | 8.2244 | 99.8822 | 75.7508 | 24.5 | 29.8039 | 87 | 31 | 1 | 69.4118 | 101 | 8240 | 32.549 | 107.8415 | 36.0321 | -0.25 | 20.125 | 0 | 42.7734 | 32.8281
9/27/2020 01:32:51.0 | 34.9724 | 1698 | 9 | 2500.4271 | 129.6793 | 85.302 | 100.1859 | 29.9703 | 31.9707 | 0.05813 | 107.0174 | 11.2968 | 71.1037 | 69.6754 | 69.8084 | 0.99601 | 98.158 | 288.0113 | 225.3293 | 100.8009 | 694.7588 | 1.7626 | 448.5529 | 33.9558 | 49.563 | 34.1409 | 78.9054 | 11.9944 | 109.7439 | 28.7728 | 8.2566 | 99.8739 | 75.6194 | 24 | 29.8039 | 87 | 31 | 0.99831 | 69.4118 | 102 | 7990 | 32.549 | 107.8415 | 35.9131 | -0.375 | 19.6875 | 0 | 42.749 | 32.8281
9/27/2020 01:32:52.0 | 34.9727 | 1699 | 9 | 2499.6692 | 129.6351 | 85.254 | 100.2016 | 29.9684 | 31.9906 | 0.05673 | 106.9913 | 11.3046 | 70.8468 | 70.1938 | 69.8113 | 0.99494 | 98.1597 | 287.6178 | 224.9914 | 101.0058 | 694.7235 | 1.7683 | 452.1281 | 33.9339 | 49.6797 | 34.0952 | 78.8691 | 11.9762 | 109.9977 | 28.7341 | 8.2205 | 99.7564 | 75.6259 | 24 | 29.4118 | 87 | 31 | 0.99648 | 69.8039 | 98 | 8210 | 32.549 | 109.1309 | 35.9833 | -0.3125 | 20.1875 | 0 | 43.0573 | 32.8281
9/27/2020 01:32:53.0 | 34.973 | 1700 | 9 | 2499.9928 | 129.4796 | 85.235 | 100.2239 | 29.9688 | 31.9901 | 0.05677 | 107 | 11.3133 | 70.8754 | 69.9476 | 69.8128 | 1.0087 | 98.158 | 288.0113 | 225.0477 | 100.7909 | 694.5801 | 1.7716 | 452.2957 | 33.8976 | 49.5523 | 33.9092 | 79.0923 | 11.9997 | 109.968 | 28.3417 | 8.1393 | 99.8235 | 75.6493 | 24.5 | 29.8039 | 87 | 31 | 0.99678 | 69.4118 | 102 | 7990 | 32.549 | 108.49 | 35.7269 | -0.3125 | 19.875 | 0 | 42.9565 | 32.8281
9/27/2020 01:32:54.0 | 34.9733 | 1701 | 9 | 2501.0207 | 129.5516 | 85.2657 | 100.2564 | 29.9689 | 31.9871 | 0.05693 | 106.9913 | 11.3181 | 71.1894 | 69.4929 | 69.8067 | 1.0238 | 98.1563 | 287.0558 | 224.3999 | 100.916 | 694.5149 | 1.7774 | 450.0891 | 33.9304 | 49.635 | 34.1936 | 78.9249 | 12.002 | 109.7982 | 28.7411 | 8.1367 | 99.8403 | 75.57 | 24 | 29.8039 | 87 | 31 | 1.0054 | 69.4118 | 102 | 8190 | 32.549 | 108.1619 | 35.8154 | -0.3125 | 19.6875 | 0 | 42.8772 | 32.9219
9/27/2020 01:32:55.0 | 34.9735 | 1702 | 9 | 2499.7777 | 129.6909 | 85.2519 | 100.2823 | 29.9612 | 31.9952 | 0.05311 | 106.9651 | 11.3337 | 70.9895 | 69.9792 | 69.8055 | 1.0078 | 98.1574 | 287.2806 | 224.8224 | 100.7301 | 694.3769 | 1.7703 | 451.5415 | 33.95 | 49.5902 | 33.9092 | 78.6848 | 12.0179 | 110.0234 | 28.748 | 8.1909 | 99.7816 | 75.6493 | 24.5 | 29.4118 | 87 | 31 | 1.001 | 69.4118 | 98 | 8510 | 32.549 | 109.4513 | 35.8612 | -0.3125 | 20.3125 | 0 | 42.8589 | 32.8281
9/27/2020 01:32:56.0 | 34.9738 | 1703 | 9 | 2498.6164 | 129.7008 | 85.2027 | 100.2985 | 29.9665 | 31.9937 | 0.05553 | 106.9651 | 11.3181 | 71.2179 | 70.2535 | 69.8063 | 0.9994 | 98.158 | 286.6624 | 224.9068 | 100.916 | 694.4336 | 1.7814 | 451.8488 | 33.9368 | 49.5318 | 34.0355 | 78.8262 | 11.964 | 110.1081 | 28.7936 | 8.2515 | 99.79 | 75.5206 | 24.5 | 29.8039 | 87 | 31 | 1.0006 | 69.4118 | 102 | 8360 | 32.549 | 108.49 | 35.8307 | -0.3125 | 20.3125 | 0 | 43.0237 | 32.8281
9/27/2020 01:32:57.0 | 34.9741 | 1704 | 9 | 2501.8596 | 129.5033 | 85.1906 | 100.3379 | 29.9562 | 31.9825 | 0.05653 | 106.9826 | 11.3104 | 70.7041 | 70.1821 | 69.8046 | 0.9994 | 98.158 | 287.6178 | 224.8505 | 100.7882 | 694.439 | 1.7944 | 449.5025 | 33.9291 | 49.6009 | 33.9898 | 78.7444 | 12.0195 | 109.7439 | 28.8639 | 8.1909 | 99.7648 | 75.4777 | 24.5 | 29.4118 | 87 | 31 | 0.99989 | 69.4118 | 101 | 7870 | 32.549 | 108.8104 | 35.5469 | -0.375 | 18.875 | 0 | 43.7134 | 32.9219
9/27/2020 01:32:58.0 | 34.9744 | 1705 | 9 | 2500.3418 | 129.7772 | 85.2104 | 100.3524 | 29.9742 | 31.9938 | 0.059 | 106.9564 | 11.3113 | 71.0466 | 70.0791 | 69.8127 | 0.99708 | 98.1563 | 287.9832 | 224.6252 | 100.9831 | 694.3224 | 1.7723 | 450.8991 | 33.9802 | 49.8616 | 34.1021 | 79.043 | 11.983 | 110.1624 | 28.8144 | 8.2502 | 99.681 | 75.5336 | 24.5 | 29.8039 | 87 | 31 | 1.0041 | 69.4118 | 97 | 8190 | 32.549 | 109.4513 | 35.6537 | -0.3125 | 20 | 0 | 43.3136 | 32.8281
9/27/2020 01:32:59.0 | 34.9746 | 1706 | 9 | 2498.0594 | 129.6803 | 85.2093 | 100.3635 | 29.9911 | 31.9705 | 0.05914 | 106.9127 | 11.3104 | 71.3321 | 70.0358 | 69.801 | 1.0047 | 98.1591 | 287.646 | 225.442 | 100.916 | 694.1191 | 1.7736 | 452.8543 | 33.9239 | 49.8412 | 34.0494 | 78.6783 | 11.9549 | 110.1372 | 28.7936 | 8.2399 | 99.6977 | 75.583 | 24.5 | 29.8039 | 87 | 31 | 0.99815 | 69.4118 | 102 | 8020 | 32.549 | 108.8104 | 35.5743 | -0.25 | 20.0625 | 0 | 43.4815 | 32.8281
9/27/2020 01:33:00.0 | 34.9749 | 1707 | 9 | 2501.3775 | 129.3264 | 85.1526 | 100.3886 | 29.9768 | 31.9836 | 0.06013 | 106.9389 | 11.3143 | 71.0752 | 69.456 | 69.8036 | 1.0079 | 98.1591 | 287.4492 | 225.0759 | 100.8616 | 694.0838 | 1.7716 | 449.8377 | 33.8762 | 49.7313 | 34.0037 | 78.7704 | 11.9747 | 109.8851 | 28.7866 | 8.1806 | 99.7481 | 75.5895 | 24 | 29.4118 | 87 | 31 | 1.0039 | 69.4118 | 102 | 8160 | 32.549 | 108.8104 | 35.498 | -0.25 | 18.8125 | 0 | 43.9941 | 32.9219
9/27/2020 01:33:01.0 | 34.9752 | 1708 | 9 | 2499.5145 | 129.5675 | 85.1731 | 100.3978 | 29.9512 | 31.9778 | 0.06186 | 106.9127 | 11.3201 | 71.1323 | 69.3619 | 69.805 | 1.0065 | 98.158 | 287.5335 | 224.8505 | 100.916 | 693.7725 | 1.7685 | 452.0722 | 33.9141 | 49.7896 | 33.9689 | 78.6289 | 11.9906 | 109.996 | 28.8461 | 8.1664 | 99.5803 | 75.557 | 24.5 | 29.4118 | 87 | 31 | 1.0012 | 69.4118 | 97 | 8510 | 32.549 | 109.4513 | 35.5072 | -0.3125 | 19.25 | 0 | 44.0949 | 32.8281
9/27/2020 01:33:02.0 | 34.9755 | 1709 | 9 | 2499.8349 | 129.3313 | 85.178 | 100.3672 | 29.9803 | 31.9463 | 0.05963 | 106.8953 | 11.3191 | 70.9325 | 69.3939 | 69.8093 | 1.0062 | 98.1591 | 286.6905 | 224.8505 | 101.0121 | 693.7073 | 1.7617 | 451.4298 | 33.8566 | 50.0473 | 34.0425 | 78.6289 | 11.9693 | 109.9691 | 28.8461 | 8.1909 | 99.5384 | 75.5271 | 24.5 | 29.8039 | 87 | 31 | 1.0005 | 69.4118 | 101 | 8330 | 32.549 | 108.49 | 35.3363 | -0.3125 | 19.25 | 0 | 44.5068 | 32.8281
9/27/2020 01:33:03.0 | 34.9757 | 1710 | 9 | 2499.2103 | 129.3813 | 85.2142 | 100.3306 | 29.972 | 31.9707 | 0.06036 | 106.904 | 11.322 | 71.0466 | 69.1516 | 69.8097 | 0.99655 | 98.1602 | 287.3087 | 224.6534 | 100.8009 | 693.7725 | 1.7351 | 449.5584 | 33.8612 | 49.7692 | 34.127 | 78.5601 | 11.9671 | 109.6621 | 28.7203 | 8.1342 | 99.4713 | 75.6064 | 24.5 | 29.4118 | 87 | 31 | 1.0012 | 69.0196 | 101 | 7920 | 32.549 | 108.1619 | 35.2905 | -0.3125 | 19 | 0 | 44.8456 | 32.9219
9/27/2020 01:33:04.0 | 34.976 | 1711 | 9 | 2495.4454 | 129.5435 | 85.2185 | 100.2844 | 29.9516 | 31.9766 | 0.06152 | 106.9215 | 11.3046 | 70.961 | 69.4107 | 69.8095 | 0.99049 | 98.1585 | 286.2971 | 224.6252 | 100.8616 | 693.8753 | 1.7377 | 451.6253 | 33.8526 | 49.6797 | 34.0494 | 78.6718 | 11.999 | 109.8005 | 28.7866 | 8.2141 | 99.4126 | 75.5336 | 24.5 | 29.8039 | 87 | 31 | 1.001 | 69.4118 | 97 | 8240 | 32.549 | 108.8104 | 35.3943 | -0.25 | 19.6875 | 0 | 44.9158 | 32.8281
9/27/2020 01:33:05.0 | 34.9763 | 1712 | 9 | 2494.2701 | 128.3091 | 85.1964 | 100.2173 | 29.9468 | 31.9735 | 0.06702 | 106.8865 | 11.2968 | 70.9895 | 70.0408 | 69.8071 | 1.0005 | 98.1585 | 287.2806 | 224.9068 | 100.7655 | 693.9972 | 1.7302 | 450.3405 | 33.5142 | 49.8344 | 33.9967 | 78.6224 | 11.983 | 110.0526 | 28.7341 | 8.0762 | 99.1442 | 75.583 | 24.5 | 29.0196 | 87 | 31 | 0.99657 | 68.6274 | 101 | 7970 | 32.549 | 108.49 | 35.614 | -0.3125 | 21.6875 | 0 | 43.5364 | 32.8281
9/27/2020 01:33:06.0 | 34.9766 | 1713 | 9 | 2496.8042 | 127.6586 | 85.1178 | 100.144 | 29.9662 | 31.9559 | 0.07094 | 106.7818 | 11.2978 | 70.9895 | 69.9442 | 69.8079 | 1.0001 | 98.1597 | 287.3649 | 224.766 | 100.7492 | 693.8699 | 1.7304 | 450.8991 | 33.3782 | 49.7138 | 34.0425 | 78.655 | 12.0051 | 109.9137 | 28.8738 | 8.0285 | 99.01 | 75.6753 | 24.5 | 29.0196 | 87 | 31 | 1.005 | 68.2353 | 101 | 8070 | 32.549 | 108.49 | 35.3973 | -0.3125 | 19.6875 | 0 | 44.8181 | 32.8281
9/27/2020 01:33:07.0 | 34.9769 | 1714 | 9 | 2495.7764 | 127.3818 | 85.058 | 100.0611 | 29.9571 | 31.9397 | 0.07085 | 106.7207 | 11.2958 | 70.8468 | 69.8492 | 69.8186 | 1.0001 | 98.1568 | 287.4773 | 225.0477 | 100.9033 | 693.8699 | 1.7085 | 450.4522 | 33.2921 | 49.6729 | 34.0425 | 78.7146 | 11.9914 | 110.4991 | 28.8322 | 8.0272 | 98.8003 | 75.5765 | 24.5 | 29.0196 | 87 | 31 | 1.0053 | 68.2353 | 96 | 8260 | 32.549 | 109.7717 | 35.2356 | -0.25 | 20.875 | 0 | 44.0704 | 32.8281
9/27/2020 01:33:08.0 | 34.9771 | 1715 | 9 | 2499.6082 | 127.1065 | 85.0668 | 99.9835 | 29.9539 | 31.9477 | 0.07407 | 106.7207 | 11.3065 | 70.9325 | 69.2207 | 69.8237 | 1.0005 | 98.1585 | 287.5616 | 225.0195 | 100.8906 | 693.8538 | 1.7196 | 452.1002 | 33.2712 | 49.8655 | 34.0743 | 78.4549 | 11.9572 | 109.3243 | 28.6608 | 8.022 | 98.8758 | 75.557 | 24.5 | 29.4118 | 87 | 31 | 1.0049 | 68.6274 | 97 | 8070 | 32.549 | 109.1309 | 35.3668 | -0.25 | 21.3125 | 0 | 43.1671 | 32.8281
9/27/2020 01:33:09.0 | 34.9774 | 1716 | 9 | 2498.4372 | 127.4257 | 85.0566 | 99.9571 | 29.944 | 31.9491 | 0.07436 | 106.7644 | 11.3278 | 70.8468 | 69.5616 | 69.8328 | 1.0047 | 98.158 | 288.208 | 225.0477 | 100.7882 | 694.1084 | 1.712 | 452.0443 | 33.3391 | 49.5494 | 34.0882 | 78.4484 | 11.983 | 109.1276 | 28.8114 | 8.0633 | 98.8171 | 75.57 | 24.5 | 29.4118 | 87 | 31 | 0.99898 | 68.2353 | 96 | 8160 | 32.549 | 108.49 | 35.1532 | -0.1875 | 19.6875 | 0 | 43.8568 | 32.8281
9/27/2020 01:33:10.0 | 34.9777 | 1717 | 9 | 2499.6468 | 127.4865 | 85.0384 | 99.9482 | 29.9338 | 31.9616 | 0.07363 | 106.7469 | 11.3308 | 70.7326 | 69.5968 | 69.8383 | 1.0062 | 98.1591 | 287.927 | 225.8927 | 100.7655 | 694.057 | 1.6795 | 451.8488 | 33.3712 | 49.6282 | 34.127 | 78.4251 | 11.9503 | 109.3809 | 28.6291 | 8.1135 | 98.5906 | 75.6558 | 24.5 | 29.0196 | 87 | 31 | 1.001 | 68.2353 | 100 | 8070 | 32.549 | 107.5211 | 35.3943 | -0.1875 | 18.1875 | 0 | 44.7998 | 32.8281
9/27/2020 01:33:11.0 | 34.978 | 1718 | 9 | 2498.0575 | 127.445 | 85.0233 | 99.9703 | 29.9515 | 31.9646 | 0.07196 | 106.8167 | 11.3298 | 70.9325 | 69.4543 | 69.8474 | 0.99797 | 98.1585 | 287.2806 | 224.8787 | 100.8806 | 694.1406 | 1.6615 | 450.8991 | 33.3391 | 49.7001 | 34.13 | 78.8393 | 11.9686 | 109.6044 | 28.7549 | 8.1213 | 98.3474 | 75.6091 | 24.5 | 29.0196 | 87 | 31 | 0.99968 | 67.8431 | 96 | 8240 | 32.549 | 108.49 | 35.2814 | -0.25 | 18.875 | 0 | 44.9707 | 32.8281
9/27/2020 01:33:12.0 | 34.9783 | 1719 | 9 | 2499.5424 | 127.1881 | 85.0318 | 100.0012 | 29.9419 | 31.9575 | 0.06855 | 106.8167 | 11.3113 | 71.0466 | 69.9759 | 69.8562 | 1.0108 | 98.1591 | 287.3649 | 224.3717 | 100.9514 | 693.9757 | 1.691 | 451.1505 | 33.2916 | 49.6213 | 33.9689 | 78.4185 | 11.9739 | 109.8011 | 28.8847 | 8.0388 | 98.4564 | 75.557 | 24.5 | 29.0196 | 87 | 31 | 0.99944 | 68.2353 | 97 | 8330 | 32.549 | 109.1309 | 35.1929 | -0.25 | 21.3125 | 0 | 43.3899 | 32.8281
9/27/2020 01:33:13.0 | 34.9785 | 1720 | 9 | 2498.869 | 127.3194 | 85.0233 | 100.0389 | 29.9241 | 31.9663 | 0.06968 | 106.8953 | 11.3143 | 70.7041 | 69.9542 | 69.8678 | 1.0124 | 98.1574 | 286.7467 | 224.8505 | 100.7111 | 693.9565 | 1.724 | 451.9326 | 33.3171 | 49.6213 | 34.1021 | 78.5666 | 12.002 | 109.7433 | 28.7797 | 8.0439 | 98.708 | 75.5336 | 24.5 | 29.4118 | 87 | 31 | 1.0021 | 68.6274 | 100 | 7940 | 32.549 | 108.1619 | 35.0922 | -0.125 | 21.125 | 0 | 42.8436 | 32.8281
9/27/2020 01:33:14.0 | 34.9788 | 1721 | 9 | 2498.1145 | 127.2794 | 84.9908 | 100.0633 | 29.916 | 31.959 | 0.07004 | 106.9564 | 11.3113 | 70.7041 | 69.7306 | 69.8782 | 1.0015 | 98.1585 | 287.3087 | 224.597 | 100.9223 | 694.0217 | 1.7125 | 449.8936 | 33.2965 | 49.6418 | 34.0813 | 78.5861 | 12.0202 | 109.9125 | 28.9055 | 8.1045 | 98.8003 | 75.7117 | 24.5 | 29.0196 | 87 | 31 | 0.99928 | 68.6274 | 97 | 8120 | 32.549 | 108.8104 | 35.0861 | -0.25 | 20.9375 | 0 | 42.9504 | 32.8281
9/27/2020 01:33:15.0 | 34.9791 | 1722 | 9 | 2500.3068 | 127.2802 | 84.9781 | 100.0817 | 29.9227 | 31.9645 | 0.07195 | 106.9651 | 11.3094 | 70.5899 | 70.0192 | 69.8869 | 1.0008 | 98.158 | 288.0394 | 225.0477 | 100.8135 | 694.3438 | 1.6999 | 452.1002 | 33.326 | 49.5766 | 34.0772 | 78.3757 | 12.0035 | 109.0436 | 28.8391 | 8.1213 | 98.7416 | 75.6091 | 24.5 | 29.4118 | 87 | 31 | 1.002 | 68.2353 | 96 | 8160 | 32.549 | 108.49 | 35.1776 | -0.1875 | 19.5625 | 0 | 43.692 | 32.8281
9/27/2020 01:33:16.0 | 34.9794 | 1723 | 9 | 2499.0942 | 127.4762 | 84.9164 | 100.0966 | 29.921 | 31.9486 | 0.07313 | 106.9826 | 11.3152 | 71.1323 | 69.466 | 69.9072 | 1.001 | 98.1585 | 287.0558 | 224.8505 | 100.8743 | 694.4742 | 1.6762 | 452.2119 | 33.3611 | 49.4355 | 34.0355 | 78.5368 | 11.9891 | 108.9601 | 28.9055 | 8.1122 | 98.6158 | 75.6194 | 24.5 | 29.4118 | 87 | 31 | 1.003 | 68.2353 | 100 | 8120 | 32.549 | 107.5211 | 35.1471 | -0.25 | 19.625 | 0 | 43.7714 | 32.8281
9/27/2020 01:33:17.0 | 34.9796 | 1724 | 9 | 2499.6801 | 127.2175 | 84.8447 | 100.1061 | 29.9277 | 31.9718 | 0.07235 | 106.9651 | 11.3201 | 70.9895 | 69.6252 | 69.9219 | 1.0044 | 98.158 | 287.4492 | 224.8505 | 100.9287 | 694.5962 | 1.6564 | 452.2677 | 33.3012 | 49.5455 | 34.0355 | 78.3953 | 11.9404 | 108.9316 | 28.9124 | 8.0233 | 98.4648 | 75.6194 | 24.5 | 29.4118 | 86 | 31 | 0.99892 | 68.6274 | 96 | 8240 | 32.549 | 108.1619 | 35.2173 | -0.25 | 18.875 | 0 | 44.5343 | 32.8281
9/27/2020 01:33:18.0 | 34.9799 | 1725 | 9 | 2497.267 | 127.3739 | 84.8326 | 100.1455 | 29.9336 | 31.956 | 0.07496 | 106.9651 | 11.3113 | 70.8468 | 69.8709 | 69.9288 | 1.0054 | 98.1585 | 287.5335 | 225.0195 | 100.9414 | 694.745 | 1.6454 | 449.4467 | 33.3099 | 49.5075 | 34.0703 | 78.655 | 12.0119 | 108.8481 | 28.8738 | 7.964 | 98.3054 | 75.7014 | 24.5 | 29.0196 | 87 | 31 | 1.0001 | 68.2353 | 96 | 8330 | 32.549 | 107.8415 | 35.3668 | -0.3125 | 18.75 | 0 | 44.9066 | 32.8281
9/27/2020 01:33:19.0 | 34.9802 | 1726 | 9 | 2499.9052 | 127.1808 | 84.8486 | 100.1907 | 29.9168 | 31.9557 | 0.07456 | 106.9127 | 11.3017 | 70.9325 | 69.9059 | 69.9425 | 1.0008 | 98.1585 | 287.4211 | 224.8224 | 101.1018 | 694.7235 | 1.6531 | 451.6812 | 33.2946 | 49.3187 | 34.0952 | 78.4251 | 11.9868 | 108.4279 | 29.259 | 7.9924 | 98.2383 | 75.7248 | 24.5 | 29.4118 | 86 | 31 | 1.0019 | 68.2353 | 99 | 7920 | 32.549 | 107.2006 | 35.318 | -0.1875 | 19.0625 | 0 | 44.989 | 32.8281
9/27/2020 01:33:20.0 | 34.9805 | 1727 | 9 | 2498.579 | 126.9919 | 84.8136 | 100.2004 | 29.9165 | 31.9658 | 0.0703 | 106.9302 | 11.3007 | 71.3606 | 70.0408 | 69.9579 | 1.0042 | 98.158 | 288.0675 | 224.8224 | 100.9641 | 694.8048 | 1.6593 | 451.4019 | 33.2275 | 49.2739 | 34.0952 | 78.5303 | 12.0035 | 108.9035 | 28.6885 | 8.0452 | 98.2467 | 75.6753 | 24.5 | 29.4118 | 86 | 31 | 1.0021 | 68.6274 | 96 | 8210 | 32.549 | 107.8415 | 35.3272 | -0.3125 | 20.125 | 0 | 44.7449 | 32.8281
9/27/2020 01:33:21.0 | 34.9808 | 1728 | 9 | 2500.5851 | 127.1445 | 84.7973 | 100.2087 | 29.8876 | 31.9611 | 0.0648 | 106.9738 | 11.2949 | 71.1894 | 70.1622 | 69.9677 | 1.0044 | 98.1574 | 287.3649 | 225.2448 | 100.7238 | 694.8133 | 1.6883 | 450.8153 | 33.2941 | 49.1192 | 34.1062 | 78.1848 | 12.0142 | 108.903 | 28.7411 | 8.062 | 98.5067 | 75.6857 | 24.5 | 29.8039 | 86 | 31 | 0.99815 | 68.2353 | 97 | 8190 | 32.549 | 108.1619 | 35.4309 | -0.25 | 21.5 | 0 | 43.6401 | 32.8281
9/27/2020 01:33:22.0 | 34.981 | 1729 | 9 | 2498.5677 | 127.1815 | 84.7956 | 100.2339 | 29.9079 | 31.9664 | 0.05998 | 106.9913 | 11.2968 | 70.8468 | 70.4044 | 69.9804 | 0.99957 | 98.158 | 287.3649 | 224.3435 | 100.7718 | 695.1055 | 1.6905 | 451.346 | 33.2769 | 49.3255 | 34.1688 | 78.3822 | 11.9701 | 109.0716 | 28.8461 | 8.0555 | 98.6325 | 75.7937 | 24.5 | 29.8039 | 86 | 31 | 1.0014 | 68.2353 | 101 | 8160 | 32.549 | 107.5211 | 35.4126 | -0.3125 | 20.5 | 0 | 43.8019 | 32.8281
9/27/2020 01:33:23.0 | 34.9813 | 1730 | 9 | 2499.9187 | 127.1199 | 84.7437 | 100.266 | 29.9038 | 31.9546 | 0.05891 | 107.0087 | 11.2997 | 70.9325 | 70.2585 | 70.0013 | 1.003 | 98.1585 | 287.1682 | 224.8224 | 100.8199 | 695.1815 | 1.6886 | 452.5471 | 33.2788 | 49.0676 | 34.0564 | 78.4316 | 11.9579 | 108.9601 | 28.7936 | 8.0517 | 98.7332 | 75.7378 | 24.5 | 29.4118 | 86 | 31 | 1.0008 | 68.6274 | 96 | 8290 | 32.549 | 108.1619 | 35.4645 | -0.375 | 21.125 | 0 | 43.1885 | 32.8281
9/27/2020 01:33:24.0 | 34.9816 | 1731 | 9 | 2499.4172 | 127.2137 | 84.7801 | 100.272 | 29.9144 | 31.9611 | 0.05715 | 107.0349 | 11.3046 | 70.9895 | 70.0724 | 70.0237 | 0.99904 | 98.1574 | 287.393 | 224.9632 | 100.7338 | 695.2735 | 1.6912 | 450.4801 | 33.2967 | 49.2847 | 34.123 | 78.0964 | 11.9952 | 109.1271 | 28.6995 | 8.1174 | 98.7164 | 75.8002 | 24.5 | 29.4118 | 86 | 31 | 1.0005 | 68.2353 | 97 | 8190 | 32.549 | 108.1619 | 35.614 | -0.3125 | 20.8125 | 0 | 43.1488 | 32.8281
9/27/2020 01:33:25.0 | 34.9819 | 1732 | 9 | 2500.5262 | 126.8574 | 84.7547 | 100.2823 | 29.913 | 31.9571 | 0.053 | 107.0349 | 11.3046 | 71.275 | 69.4962 | 70.0481 | 1.0053 | 98.1597 | 288.0675 | 225.1322 | 101.1082 | 695.2574 | 1.6844 | 451.3181 | 33.2182 | 49.1192 | 34.1548 | 78.2835 | 12.0066 | 109.3254 | 28.8986 | 8.0929 | 98.6829 | 75.7313 | 24.5 | 29.4118 | 86 | 31 | 0.99855 | 68.2353 | 100 | 7870 | 32.549 | 107.5211 | 35.6049 | -0.3125 | 20.75 | 0 | 42.7856 | 32.8281
9/27/2020 01:33:26.0 | 34.9821 | 1733 | 9 | 2499.7415 | 127.058 | 84.7586 | 100.289 | 29.9271 | 31.9353 | 0.05056 | 107.0174 | 11.2997 | 71.0752 | 69.9126 | 70.0653 | 0.9994 | 98.1597 | 287.3087 | 224.7379 | 100.7655 | 695.2927 | 1.6835 | 452.156 | 33.2603 | 49.2671 | 34.1479 | 78.3757 | 11.9959 | 109.1573 | 28.6291 | 8.0736 | 98.5403 | 75.873 | 24.5 | 29.0196 | 86 | 31 | 1.0026 | 68.2353 | 96 | 8260 | 32.549 | 108.49 | 35.4614 | -0.25 | 20.125 | 0 | 43.1397 | 32.8281
9/27/2020 01:33:27.0 | 34.9824 | 1734 | 9 | 2501.7663 | 127.0729 | 84.7544 | 100.3002 | 29.9161 | 31.9318 | 0.05024 | 107.0436 | 11.3055 | 71.0466 | 70.5747 | 70.0767 | 0.99726 | 98.1574 | 287.3087 | 225.1885 | 100.887 | 695.2114 | 1.6892 | 449.4467 | 33.2911 | 49.2428 | 34.2006 | 78.3524 | 11.9792 | 109.071 | 28.7619 | 8.0736 | 98.5822 | 75.8236 | 24.5 | 29.4118 | 86 | 31 | 1.0016 | 68.2353 | 96 | 8140 | 32.549 | 108.49 | 35.4309 | -0.375 | 20.25 | 0 | 43.1335 | 32.8281
9/27/2020 01:33:28.0 | 34.9827 | 1735 | 9 | 2500.3237 | 127.2405 | 84.7206 | 100.3035 | 29.9139 | 31.9512 | 0.04931 | 107 | 11.2861 | 70.9039 | 70.0192 | 70.0979 | 1.0015 | 98.158 | 287.8989 | 224.8787 | 100.6694 | 695.1707 | 1.6861 | 451.5974 | 33.3158 | 49.1123 | 34.0425 | 78.277 | 11.9572 | 109.0436 | 28.8391 | 8.0297 | 98.5571 | 75.873 | 24.5 | 29.4118 | 86 | 31 | 0.99934 | 68.2353 | 100 | 8160 | 32.549 | 107.5211 | 35.4523 | -0.3125 | 20.1875 | 0 | 43.0542 | 32.8281
9/27/2020 01:33:29.0 | 34.983 | 1736 | 9 | 2500.3855 | 127.3975 | 84.6672 | 100.2838 | 29.8901 | 31.9591 | 0.04979 | 107.0087 | 11.2852 | 71.0466 | 69.6219 | 70.1174 | 0.99583 | 98.1585 | 287.6741 | 224.7097 | 100.9414 | 695.1354 | 1.6788 | 453.0219 | 33.3577 | 49.2496 | 34.1021 | 78.4083 | 11.9785 | 108.9321 | 28.8213 | 8.1045 | 98.5151 | 75.8795 | 24.5 | 29.4118 | 86 | 31 | 1.002 | 68.2353 | 96 | 8260 | 32.549 | 108.1619 | 35.5102 | -0.25 | 19.9375 | 0 | 43.2434 | 32.8281
9/27/2020 01:33:30.0 | 34.9832 | 1737 | 9 | 2501.1342 | 127.3299 | 84.6539 | 100.2485 | 29.9024 | 31.974 | 0.05058 | 106.9913 | 11.2842 | 70.9895 | 69.5164 | 70.1279 | 1.0079 | 98.1585 | 288.3485 | 225.4983 | 100.8036 | 695.1001 | 1.6728 | 450.3963 | 33.35 | 49.2564 | 34.1091 | 78.5135 | 11.9944 | 108.9881 | 28.8283 | 8.1084 | 98.4816 | 75.9848 | 24.5 | 29.4118 | 86 | 31 | 0.99837 | 68.2353 | 96 | 8260 | 32.549 | 108.1619 | 35.6354 | -0.1875 | 19.75 | 0 | 43.2892 | 32.8281
9/27/2020 01:33:31.0 | 34.9835 | 1738 | 9 | 2498.8941 | 127.3201 | 84.657 | 100.1934 | 29.8945 | 31.9667 | 0.05042 | 106.9913 | 11.291 | 70.9039 | 70.5285 | 70.1262 | 1.0038 | 98.1597 | 288.3766 | 225.5828 | 100.9223 | 695.0081 | 1.6684 | 450.6757 | 33.3176 | 49.1776 | 34.1479 | 78.3887 | 11.9845 | 108.9052 | 29.1154 | 8.0903 | 98.4312 | 75.8236 | 24.5 | 29.4118 | 86 | 31 | 1.0017 | 68.2353 | 100 | 7850 | 32.549 | 106.8802 | 35.6384 | -0.3125 | 19.5 | 0 | 43.3991 | 32.8281
9/27/2020 01:33:32.0 | 34.9838 | 1739 | 9 | 2500.6662 | 127.0739 | 84.6948 | 100.1316 | 29.882 | 31.9687 | 0.05103 | 106.9738 | 11.2803 | 71.1323 | 69.657 | 70.1299 | 1.0067 | 98.1574 | 288.1799 | 225.5828 | 100.7401 | 694.9214 | 1.6531 | 451.6533 | 33.2767 | 49.1883 | 34.0355 | 78.3497 | 11.9404 | 108.5948 | 28.9164 | 8.0542 | 98.3054 | 75.9653 | 24.5 | 29.4118 | 86 | 31 | 1.0001 | 68.2353 | 96 | 8260 | 32.549 | 108.1619 | 35.6781 | -0.25 | 18.625 | 0 | 44.3573 | 32.8281
9/27/2020 01:33:33.0 | 34.9841 | 1740 | 9 | 2499.6279 | 127.273 | 84.7138 | 100.0743 | 29.893 | 31.9579 | 0.05138 | 106.8865 | 11.2968 | 71.0752 | 69.8659 | 70.1356 | 1.0033 | 98.1597 | 288.2642 | 225.273 | 100.9831 | 694.7695 | 1.6489 | 450.0332 | 33.315 | 48.7783 | 34.2075 | 78.4511 | 11.9472 | 108.9893 | 28.8144 | 8.0633 | 98.1796 | 75.9289 | 24.5 | 29.0196 | 86 | 31 | 1.0014 | 68.2353 | 96 | 8140 | 32.549 | 108.1619 | 35.6842 | -0.25 | 19.5 | 0 | 44.6808 | 32.8281
9/27/2020 01:33:34.0 | 34.9844 | 1741 | 9 | 2500.1086 | 127.3547 | 84.7402 | 100.0108 | 29.8971 | 31.9698 | 0.0496 | 106.9127 | 11.2832 | 71.2179 | 69.5717 | 70.1598 | 0.99975 | 98.158 | 288.0675 | 225.5547 | 100.8072 | 694.699 | 1.6447 | 451.0108 | 33.3428 | 49.0539 | 34.116 | 78.2705 | 11.9625 | 108.8195 | 28.307 | 8.12 | 98.2467 | 75.8925 | 24.5 | 29.4118 | 86 | 31 | 0.99977 | 68.2353 | 100 | 8160 | 32.549 | 107.5211 | 35.791 | -0.25 | 19.6875 | 0 | 44.577 | 32.8281
9/27/2020 01:33:35.0 | 34.9846 | 1742 | 9 | 2498.7494 | 127.3379 | 84.715 | 99.9357 | 29.9 | 31.963 | 0.04889 | 106.9476 | 11.2774 | 71.0752 | 70.1539 | 70.1703 | 0.99851 | 98.1585 | 288.2923 | 225.8927 | 100.897 | 694.5556 | 1.6471 | 452.8264 | 33.3203 | 49.0471 | 34.1936 | 78.2146 | 11.9632 | 108.9601 | 28.7728 | 8.1213 | 98.2635 | 76.0147 | 24.5 | 29.4118 | 86 | 31 | 0.99953 | 68.2353 | 96 | 8290 | 32.549 | 108.1619 | 35.7483 | -0.3125 | 19.5625 | 0 | 44.8364 | 32.8281
9/27/2020 01:33:36.0 | 34.9849 | 1743 | 9 | 2502.3867 | 126.932 | 84.7131 | 99.8822 | 29.9047 | 31.9735 | 0.04933 | 106.9564 | 11.2755 | 70.7612 | 69.8976 | 70.1835 | 0.99726 | 98.158 | 288.7981 | 225.6392 | 100.8616 | 694.7695 | 1.6429 | 450.2008 | 33.2624 | 49.1639 | 34.1021 | 78.4251 | 11.9533 | 108.7915 | 28.7866 | 8.0787 | 98.2719 | 76.0771 | 24.5 | 29.4118 | 86 | 31 | 0.99834 | 68.6274 | 96 | 8210 | 32.549 | 108.1619 | 35.6659 | -0.125 | 19.75 | 0 | 45.105 | 32.8281
9/27/2020 01:33:37.0 | 34.9852 | 1744 | 9 | 2497.7123 | 127.1136 | 84.7426 | 99.8906 | 29.8931 | 31.977 | 0.05115 | 106.9651 | 11.2726 | 71.275 | 69.4577 | 70.195 | 1.0046 | 98.1602 | 288.0394 | 225.2448 | 100.9514 | 694.7289 | 1.658 | 450.8433 | 33.2478 | 49.0023 | 34.1021 | 78.4679 | 11.9503 | 109.2139 | 28.4646 | 8.0994 | 98.339 | 76.0771 | 24.5 | 29.0196 | 86 | 31 | 0.99528 | 68.2353 | 100 | 7900 | 32.549 | 107.2006 | 35.7574 | -0.1875 | 19.75 | 0 | 45.0378 | 32.8281
9/27/2020 01:33:38.0 | 34.9855 | 1745 | 9 | 2500.644 | 126.8454 | 84.7521 | 99.9047 | 29.8789 | 31.976 | 0.05051 | 106.9651 | 11.2735 | 71.0752 | 69.1769 | 70.2058 | 1.0099 | 98.158 | 288.6857 | 225.8363 | 100.7945 | 694.7289 | 1.66 | 452.0443 | 33.2166 | 49.1435 | 34.0494 | 78.3068 | 12.0301 | 109.4078 | 28.8183 | 8.0929 | 98.4061 | 76.1265 | 24.5 | 29.4118 | 86 | 31 | 1.0001 | 68.6274 | 96 | 8260 | 32.549 | 108.49 | 35.733 | -0.125 | 20.6875 | 0 | 43.7378 | 32.8281
9/27/2020 01:33:39.0 | 34.9858 | 1746 | 9 | 2499.3961 | 126.784 | 84.7357 | 99.9514 | 29.8902 | 31.9828 | 0.04919 | 106.9826 | 11.2687 | 71.1037 | 70.3149 | 70.2127 | 1.0079 | 98.1591 | 288.6576 | 226.0335 | 101.0058 | 694.8348 | 1.6713 | 450.8991 | 33.1839 | 49.1123 | 34.134 | 78.4251 | 11.9982 | 109.5209 | 28.8916 | 8.0465 | 98.5067 | 76.1563 | 24.5 | 29.4118 | 86 | 31 | 1.0032 | 68.2353 | 97 | 8120 | 32.549 | 108.8104 | 35.6659 | -0.1875 | 20.625 | 0 | 43.5242 | 32.8281
9/27/2020 01:33:40.0 | 34.986 | 1747 | 9 | 2499.5482 | 126.8104 | 84.7064 | 99.9684 | 29.8922 | 31.9715 | 0.04837 | 107 | 11.2755 | 70.7897 | 69.6286 | 70.2302 | 0.99868 | 98.1597 | 288.5171 | 226.3433 | 100.916 | 694.9728 | 1.6881 | 451.0667 | 33.1929 | 48.9127 | 34.1021 | 78.5796 | 12.0293 | 109.7736 | 28.8986 | 8.0865 | 98.6325 | 76.1265 | 24.5 | 29.4118 | 86 | 31 | 1.0004 | 68.2353 | 101 | 8120 | 32.549 | 108.8104 | 35.5194 | -0.25 | 20.75 | 0 | 42.8802 | 32.8281
9/27/2020 01:33:41.0 | 34.9863 | 1748 | 9 | 2500.7342 | 126.9344 | 84.7678 | 99.9884 | 29.8739 | 31.9809 | 0.0496 | 107.0174 | 11.2784 | 71.1037 | 69.4946 | 70.2355 | 1.0008 | 98.1574 | 288.489 | 225.7237 | 100.7111 | 695.0027 | 1.6921 | 452.6867 | 33.2411 | 49.1571 | 34.0355 | 78.4679 | 12.024 | 109.2391 | 28.6222 | 8.0968 | 98.6577 | 76.2122 | 24.5 | 29.0196 | 86 | 31 | 1.0036 | 68.2353 | 100 | 8260 | 32.549 | 108.8104 | 35.6018 | -0.0625 | 20.4375 | 0 | 42.8802 | 32.8281
9/27/2020 01:33:42.0 | 34.9866 | 1749 | 9 | 2499.0544 | 127.269 | 84.7892 | 100.0084 | 29.8728 | 31.9855 | 0.04934 | 106.9826 | 11.2822 | 70.7041 | 69.9092 | 70.2564 | 1.0071 | 98.1585 | 287.4211 | 225.442 | 100.8135 | 695.0595 | 1.6928 | 449.726 | 33.3063 | 49.1123 | 34.1091 | 78.5238 | 12.0119 | 109.2403 | 28.9441 | 8.089 | 98.6242 | 76.2811 | 24.5 | 29.0196 | 86 | 31 | 0.99895 | 68.2353 | 96 | 8240 | 32.549 | 108.49 | 35.5926 | -0.1875 | 20.0625 | 0 | 43.0725 | 32.8281
9/27/2020 01:33:43.0 | 34.9869 | 1750 | 9 | 2500.6866 | 127.1145 | 84.8127 | 100.0329 | 29.8851 | 31.9667 | 0.05048 | 107 | 11.289 | 71.1608 | 70.1473 | 70.2677 | 1.0104 | 98.1568 | 287.927 | 225.442 | 100.7718 | 694.9322 | 1.6855 | 450.5639 | 33.2876 | 49.1708 | 34.0494 | 78.6289 | 12.0233 | 109.4066 | 28.8986 | 8.0762 | 98.5906 | 76.2252 | 24.5 | 29.4118 | 86 | 31 | 1.0001 | 68.2353 | 100 | 7870 | 32.549 | 107.5211 | 35.6293 | -0.1875 | 20.375 | 0 | 42.7124 | 32.8281
9/27/2020 01:33:44.0 | 34.9871 | 1751 | 9 | 2500.5368 | 127.2129 | 84.8478 | 100.0508 | 29.9085 | 31.9705 | 0.04886 | 106.9302 | 11.2745 | 71.4748 | 70.2486 | 70.2728 | 1.0111 | 98.1585 | 288.2642 | 225.1885 | 100.8199 | 695.0027 | 1.6832 | 452.2957 | 33.3114 | 49.2739 | 33.9828 | 78.4809 | 12.0058 | 109.1842 | 28.7411 | 8.0542 | 98.5403 | 76.1628 | 24.5 | 29.0196 | 86 | 31 | 1.0011 | 68.2353 | 96 | 8290 | 32.549 | 108.49 | 35.6262 | -0.1875 | 19.75 | 0 | 42.7399 | 32.7344
9/27/2020 01:33:45.0 | 34.9874 | 1752 | 9 | 2502.2094 | 127.3289 | 84.8409 | 100.0772 | 29.8842 | 31.9724 | 0.05064 | 106.9913 | 11.2716 | 70.9895 | 69.3132 | 70.2934 | 1.0014 | 98.1574 | 288.3766 | 225.3293 | 100.8553 | 694.8187 | 1.685 | 450.0053 | 33.3641 | 49.2087 | 34.0077 | 78.5666 | 12.0414 | 109.015 | 28.7797 | 8.0955 | 98.4732 | 76.2355 | 24.5 | 29.4118 | 86 | 31 | 0.99873 | 68.2353 | 96 | 8190 | 32.549 | 108.1619 | 35.6323 | -0.3125 | 20.1875 | 0 | 42.6941 | 32.8281
9/27/2020 01:33:46.0 | 34.9877 | 1753 | 9 | 2499.4758 | 127.6797 | 84.8294 | 100.0963 | 29.8853 | 31.9897 | 0.0492 | 106.9826 | 11.2706 | 70.9895 | 69.6035 | 70.3084 | 1.006 | 98.1568 | 287.5054 | 225.8645 | 100.7111 | 694.8455 | 1.6905 | 452.3515 | 33.4195 | 48.7959 | 34.1479 | 78.5666 | 12.0013 | 109.1545 | 28.6222 | 8.0749 | 98.448 | 76.2681 | 24.5 | 29.0196 | 86 | 31 | 1.0007 | 68.6274 | 101 | 8140 | 32.549 | 107.5211 | 35.5408 | -0.3125 | 19.625 | 0 | 43.0389 | 32.8281
9/27/2020 01:33:47.0 | 34.988 | 1754 | 9 | 2500.2647 | 127.3865 | 84.8207 | 100.1143 | 29.9012 | 31.99 | 0.04837 | 107 | 11.2697 | 70.961 | 69.513 | 70.3252 | 1.0058 | 98.158 | 287.5897 | 225.442 | 100.8906 | 694.778 | 1.6768 | 453.6923 | 33.3532 | 49.4015 | 34.1131 | 78.4055 | 12.0058 | 108.9596 | 28.7658 | 8.1019 | 98.4312 | 76.3837 | 24.5 | 29.0196 | 86 | 31 | 0.99956 | 68.2353 | 96 | 8290 | 32.549 | 108.49 | 35.6323 | -0.3125 | 19.375 | 0 | 43.0145 | 32.8281
9/27/2020 01:33:48.0 | 34.9883 | 1755 | 9 | 2498.8723 | 127.5942 | 84.8178 | 100.142 | 29.8884 | 31.9961 | 0.04862 | 106.9826 | 11.258 | 70.9325 | 69.7824 | 70.3447 | 1.0044 | 98.1591 | 287.393 | 225.5547 | 100.6567 | 694.8562 | 1.675 | 451.2343 | 33.389 | 49.1503 | 34.1091 | 78.4614 | 12.0073 | 109.4929 | 28.7203 | 8.1303 | 98.3138 | 76.3799 | 24.5 | 29.4118 | 86 | 31 | 0.99904 | 68.2353 | 96 | 8290 | 32.549 | 108.1619 | 35.6873 | -0.3125 | 19.75 | 0 | 42.9108 | 32.8281
9/27/2020 01:33:49.0 | 34.9885 | 1756 | 9 | 2499.9422 | 127.1518 | 84.7946 | 100.1787 | 29.9111 | 31.9765 | 0.0508 | 107 | 11.2687 | 71.2179 | 69.5147 | 70.3662 | 1.0085 | 98.158 | 288.6576 | 225.3012 | 100.7301 | 694.6882 | 1.6702 | 450.7595 | 33.2875 | 49.2807 | 34.1021 | 78.5861 | 12.0119 | 109.3797 | 29.0105 | 8.0852 | 98.3725 | 76.5708 | 24.5 | 29.4118 | 86 | 31 | 0.99879 | 68.6274 | 100 | 7920 | 32.549 | 107.5211 | 35.7239 | -0.3125 | 20.0625 | 0 | 42.6605 | 32.8281
9/27/2020 01:33:50.0 | 34.9888 | 1757 | 9 | 2499.9016 | 127.0959 | 84.8205 | 100.1784 | 29.882 | 32.0078 | 0.05262 | 106.9651 | 11.2706 | 70.8754 | 70.353 | 70.4029 | 1.0095 | 98.158 | 288.9105 | 226.0053 | 100.7174 | 694.7235 | 1.6668 | 452.7705 | 33.2723 | 49.1639 | 34.0952 | 78.6224 | 12.0179 | 109.0996 | 28.8916 | 8.0336 | 98.3474 | 76.6137 | 24.5 | 29.0196 | 86 | 31 | 1.0012 | 68.2353 | 96 | 8210 | 32.549 | 108.1619 | 35.6903 | -0.3125 | 19.6875 | 0 | 42.9901 | 32.8281
9/27/2020 01:33:51.0 | 34.9891 | 1758 | 9 | 2499.542 | 127.1997 | 84.8511 | 100.1996 | 29.8855 | 31.998 | 0.0523 | 106.9564 | 11.2716 | 70.7041 | 70.2569 | 70.4457 | 1.0024 | 98.1585 | 288.8262 | 226.2588 | 101.0538 | 694.6829 | 1.6673 | 449.8936 | 33.2947 | 48.9059 | 34.0952 | 78.6718 | 12.0013 | 108.9321 | 28.9441 | 8.0736 | 98.339 | 76.5643 | 24.5 | 29.8039 | 86 | 31 | 0.99901 | 68.2353 | 96 | 8190 | 32.549 | 108.1619 | 35.7574 | -0.25 | 19.5625 | 0 | 43.2465 | 32.8281
9/27/2020 01:33:52.0 | 34.9894 | 1759 | 9 | 2498.7982 | 127.2901 | 84.8621 | 100.2396 | 29.9002 | 31.9762 | 0.05112 | 106.9913 | 11.2502 | 71.1323 | 69.9042 | 70.4798 | 1.0019 | 98.1585 | 287.7865 | 225.4983 | 100.692 | 694.8669 | 1.662 | 452.3515 | 33.3084 | 49.3431 | 34.1757 | 78.4484 | 12.0202 | 108.9881 | 28.8114 | 8.1135 | 98.3222 | 76.5903 | 24.5 | 29.4118 | 86 | 31 | 0.99944 | 68.2353 | 100 | 8120 | 32.549 | 107.5211 | 35.7391 | -0.25 | 19.6875 | 0 | 43.5608 | 32.8281
9/27/2020 01:33:53.0 | 34.9896 | 1760 | 9 | 2500.4444 | 127.1449 | 84.8153 | 100.2733 | 29.8871 | 32.0021 | 0.0522 | 106.9913 | 11.2522 | 71.0752 | 69.9209 | 70.5077 | 1.0072 | 98.1574 | 287.9551 | 225.273 | 100.7174 | 694.8048 | 1.6527 | 453.3292 | 33.2924 | 49.0607 | 34.0952 | 78.7211 | 12.0134 | 108.847 | 28.7866 | 8.0413 | 98.3054 | 76.811 | 24.5 | 29.4118 | 86 | 31 | 1.0004 | 68.6274 | 96 | 8310 | 32.549 | 108.1619 | 35.7696 | -0.3125 | 19 | 0 | 44.1345 | 32.7344
9/27/2020 01:33:54.0 | 34.9899 | 1761 | 9 | 2499.9244 | 127.3156 | 84.8225 | 100.2789 | 29.8906 | 32.0011 | 0.05088 | 106.9564 | 11.2522 | 70.7041 | 69.6336 | 70.5329 | 0.99494 | 98.1591 | 287.7303 | 225.3293 | 100.5732 | 694.8102 | 1.6436 | 450.7595 | 33.3301 | 49.1123 | 34.1021 | 78.4251 | 11.9944 | 108.8487 | 28.6816 | 8.0529 | 98.2383 | 76.7189 | 24.5 | 29.4118 | 86 | 31 | 1.0013 | 68.2353 | 96 | 8210 | 32.549 | 108.1619 | 35.7941 | -0.3125 | 19.5 | 0 | 44.5221 | 32.7344
9/27/2020 01:33:55.0 | 34.9902 | 1762 | 9 | 2498.5033 | 127.3617 | 84.8382 | 100.2764 | 29.8791 | 31.9983 | 0.05012 | 106.9651 | 11.2512 | 70.8183 | 69.8409 | 70.5451 | 1.0008 | 98.1597 | 287.9832 | 225.1885 | 100.7492 | 694.778 | 1.6595 | 450.7036 | 33.3232 | 49.1464 | 33.9023 | 78.8523 | 11.999 | 108.8772 | 28.7688 | 8.0749 | 98.2635 | 76.8278 | 24.5 | 29.4118 | 86 | 31 | 0.99834 | 68.6274 | 100 | 7940 | 32.549 | 107.2006 | 35.8032 | -0.25 | 19.8125 | 0 | 44.3359 | 32.8281
9/27/2020 01:33:56.0 | 34.9905 | 1763 | 9 | 2499.9995 | 127.0166 | 84.8956 | 100.2648 | 29.8858 | 31.976 | 0.05154 | 106.9389 | 11.2551 | 70.9039 | 69.9526 | 70.565 | 1.0001 | 98.158 | 287.646 | 225.3012 | 100.6694 | 694.7803 | 1.6496 | 451.9046 | 33.2529 | 49.1123 | 34.0633 | 78.7211 | 12.0028 | 109.0156 | 28.6291 | 8.089 | 98.2635 | 77.0772 | 24.5 | 29.0196 | 86 | 31 | 0.99632 | 68.2353 | 96 | 8310 | 32.549 | 107.8415 | 35.8551 | -0.25 | 19 | 0 | 45.1691 | 32.7344
9/27/2020 01:33:57.0 | 34.9907 | 1764 | 9 | 2499.8541 | 127.0377 | 84.8725 | 100.221 | 29.8799 | 31.9711 | 0.05058 | 106.9826 | 11.2609 | 70.9325 | 69.8942 | 70.5881 | 1.0005 | 98.1574 | 288.0113 | 225.4138 | 100.9033 | 694.8048 | 1.6432 | 449.1953 | 33.2564 | 49.1571 | 34.0425 | 78.7146 | 11.9815 | 109.043 | 28.8322 | 8.1084 | 98.2216 | 76.9591 | 24.5 | 29.4118 | 86 | 31 | 1.0035 | 68.2353 | 96 | 8140 | 32.549 | 108.1619 | 35.9192 | -0.1875 | 19.4375 | 0 | 45.1935 | 32.8281
9/27/2020 01:33:58.0 | 34.991 | 1765 | 9 | 2499.5006 | 126.759 | 84.8669 | 100.1917 | 29.8871 | 31.9617 | 0.05081 | 106.9389 | 11.259 | 71.0752 | 70.119 | 70.6097 | 1.0046 | 98.158 | 288.4047 | 225.6392 | 100.7238 | 694.8102 | 1.6664 | 451.1226 | 33.1788 | 49.0676 | 34.1021 | 78.7769 | 11.9868 | 109.5758 | 28.6885 | 8.0852 | 98.2803 | 77.1135 | 24.5 | 29.4118 | 86 | 31 | 0.99776 | 68.2353 | 101 | 8140 | 32.549 | 107.5211 | 35.8765 | -0.25 | 20.9375 | 0 | 44.2291 | 32.8281
9/27/2020 01:33:59.0 | 34.9913 | 1766 | 9 | 2499.7535 | 126.9821 | 84.8729 | 100.113 | 29.8745 | 31.9769 | 0.04874 | 106.9651 | 11.2551 | 71.1608 | 70.3199 | 70.6449 | 1.0014 | 98.1574 | 288.2923 | 225.8363 | 100.7174 | 694.8455 | 1.6923 | 452.966 | 33.2406 | 49.1123 | 34.0952 | 78.7704 | 11.9959 | 109.4352 | 28.8916 | 8.0916 | 98.4145 | 77.1564 | 24.5 | 29.4118 | 86 | 31 | 1.0052 | 68.2353 | 97 | 8310 | 32.549 | 108.8104 | 35.8002 | -0.1875 | 20.875 | 0 | 43.5516 | 32.8281
9/27/2020 01:34:00.0 | 34.9916 | 1767 | 9 | 2501.963 | 127.103 | 84.87 | 100.0328 | 29.8707 | 31.9585 | 0.04919 | 107.0174 | 11.2425 | 71.1323 | 70.6309 | 70.6761 | 1.0028 | 98.1574 | 288.8543 | 226.0335 | 100.7047 | 694.8861 | 1.6925 | 450.3963 | 33.3016 | 49.0987 | 34.1479 | 78.7081 | 11.9823 | 109.4352 | 28.6678 | 8.1006 | 98.5403 | 77.1564 | 24.5 | 29.0196 | 86 | 31 | 1.0008 | 68.6274 | 96 | 8260 | 32.549 | 108.49 | 35.8185 | -0.1875 | 20.5625 | 0 | 43.7103 | 32.7344
9/27/2020 01:34:01.0 | 34.9919 | 1768 | 9 | 2498.2115 | 127.2966 | 84.928 | 99.9528 | 29.8602 | 31.9615 | 0.05197 | 107.0087 | 11.2386 | 71.3606 | 70.2137 | 70.7171 | 0.99922 | 98.1574 | 288.1518 | 225.8082 | 100.8553 | 695.0434 | 1.6881 | 450.6198 | 33.3023 | 49.1055 | 34.0882 | 78.7639 | 12.0096 | 108.847 | 28.7797 | 8.0736 | 98.5738 | 77.2485 | 24.5 | 29.0196 | 86 | 31 | 0.99623 | 68.2353 | 100 | 7900 | 32.549 | 107.2006 | 35.8246 | -0.1875 | 19.875 | 0 | 44.1895 | 32.8281
9/27/2020 01:34:02.0 | 34.9921 | 1769 | 9 | 2499.3061 | 127.2265 | 84.9749 | 99.8809 | 29.8628 | 31.9904 | 0.05143 | 107.0174 | 11.2396 | 70.7612 | 70.2087 | 70.7539 | 0.98853 | 98.1568 | 287.9832 | 225.9772 | 100.8679 | 695.2114 | 1.6706 | 451.9326 | 33.2986 | 49.2223 | 34.1479 | 78.8262 | 11.9997 | 109.1825 | 28.6885 | 8.0607 | 98.4983 | 77.4029 | 24.5 | 29.4118 | 86 | 31 | 0.99992 | 68.2353 | 97 | 8310 | 32.549 | 108.1619 | 35.8887 | -0.25 | 20.625 | 0 | 43.512 | 32.7344
9/27/2020 01:34:03.0 | 34.9924 | 1770 | 9 | 2500.8001 | 126.8931 | 85.016 | 99.8288 | 29.871 | 31.971 | 0.05097 | 106.9476 | 11.2338 | 70.8183 | 71.4271 | 70.7863 | 1.0062 | 98.1546 | 288.2361 | 225.3575 | 100.9096 | 695.206 | 1.6582 | 449.8936 | 33.2312 | 49.1639 | 34.0355 | 78.5238 | 11.9853 | 109.2643 | 28.6291 | 8.0942 | 98.5319 | 77.2978 | 24.5 | 29.4118 | 86 | 31 | 1.0003 | 68.2353 | 96 | 8140 | 32.549 | 108.1619 | 35.965 | -0.125 | 20.5 | 0 | 43.0267 | 32.7344
9/27/2020 01:34:04.0 | 34.9927 | 1771 | 9 | 2499.9899 | 127.0974 | 85.0308 | 99.834 | 29.8718 | 31.9856 | 0.04923 | 106.9826 | 11.2338 | 70.8183 | 70.3911 | 70.8271 | 1.0038 | 98.154 | 288.5171 | 225.9772 | 100.8679 | 695.252 | 1.6649 | 451.5136 | 33.2739 | 48.9127 | 34.0952 | 78.6783 | 11.9747 | 109.6839 | 29.1085 | 8.1006 | 98.448 | 77.4522 | 24.5 | 29.4118 | 86 | 31 | 1.0021 | 68.2353 | 101 | 8120 | 32.549 | 107.8415 | 35.846 | -0.1875 | 20.5625 | 0 | 42.8925 | 32.8281
9/27/2020 01:34:05.0 | 34.993 | 1772 | 9 | 2499.1635 | 127.1195 | 85.0534 | 99.848 | 29.8812 | 31.9723 | 0.05186 | 106.9913 | 11.2473 | 70.9895 | 70.3033 | 70.8597 | 1.011 | 98.1568 | 288.6857 | 226.287 | 100.8135 | 695.2167 | 1.6748 | 453.3292 | 33.2687 | 49.1123 | 34.1548 | 78.7211 | 12.0187 | 109.5747 | 28.9966 | 8.1187 | 98.5654 | 77.6066 | 24.5 | 29.4118 | 86 | 31 | 0.99919 | 68.2353 | 96 | 8260 | 32.549 | 108.49 | 35.8795 | -0.0625 | 20.75 | 0 | 42.8375 | 32.7344
9/27/2020 01:34:06.0 | 34.9933 | 1773 | 9 | 2502.1609 | 127.1364 | 85.0377 | 99.8598 | 29.8686 | 31.9771 | 0.0512 | 107.0087 | 11.2532 | 70.9895 | 70.7958 | 70.9003 | 0.98924 | 98.1546 | 288.9386 | 226.0617 | 100.8489 | 695.0894 | 1.6746 | 450.1729 | 33.313 | 48.9955 | 34.0952 | 78.6587 | 11.9876 | 109.1242 | 28.8253 | 8.129 | 98.5906 | 77.5508 | 24.5 | 29.4118 | 86 | 31 | 1.0019 | 68.2353 | 97 | 8190 | 32.549 | 108.49 | 35.9192 | -0.1875 | 20.125 | 0 | 42.7216 | 32.7344
9/27/2020 01:34:07.0 | 34.9935 | 1774 | 9 | 2501.8323 | 127.5688 | 85.01 | 99.9071 | 29.8812 | 31.9856 | 0.05005 | 107.0174 | 11.2435 | 70.7897 | 70.5169 | 70.9497 | 1.0092 | 98.1534 | 289.1915 | 226.3997 | 100.7655 | 694.9674 | 1.6808 | 452.2398 | 33.4219 | 49.0607 | 34.1479 | 79.017 | 11.9891 | 109.5433 | 28.9441 | 8.1097 | 98.5151 | 77.6494 | 24.5 | 29.0196 | 86 | 31 | 0.99931 | 68.2353 | 100 | 7940 | 32.549 | 107.5211 | 35.7452 | -0.125 | 19.3125 | 0 | 43.0847 | 32.8281
9/27/2020 01:34:08.0 | 34.9938 | 1775 | 9 | 2499.2256 | 127.6406 | 85.023 | 99.9496 | 29.8848 | 31.9804 | 0.05075 | 106.9738 | 11.2367 | 71.275 | 69.9059 | 70.9892 | 1.0087 | 98.1523 | 288.1799 | 225.5547 | 100.897 | 694.7642 | 1.6706 | 450.9829 | 33.4059 | 49.2535 | 34.2006 | 78.7574 | 11.9762 | 109.4581 | 28.5627 | 8.0297 | 98.3893 | 77.6494 | 24.5 | 29.0196 | 86 | 31 | 0.99821 | 68.2353 | 96 | 8070 | 32.549 | 108.49 | 35.7636 | -0.1875 | 18.75 | 0 | 43.457 | 32.7344
9/27/2020 01:34:09.0 | 34.9941 | 1776 | 9 | 2500.2741 | 127.1748 | 85.0291 | 99.9925 | 29.878 | 31.9824 | 0.04854 | 106.9302 | 11.2415 | 71.2179 | 69.7406 | 71.0235 | 1.0008 | 98.1534 | 288.5733 | 225.8082 | 100.9577 | 694.5364 | 1.658 | 449.8098 | 33.2979 | 49.2155 | 34.1688 | 78.9184 | 11.999 | 109.5153 | 28.8391 | 8.0633 | 98.3222 | 77.7182 | 24.5 | 29.0196 | 86 | 31 | 1.0003 | 68.2353 | 96 | 8120 | 32.549 | 108.49 | 35.669 | -0.3125 | 19.75 | 0 | 42.7154 | 32.7344
9/27/2020 01:34:10.0 | 34.9944 | 1777 | 9 | 2501.7594 | 127.2301 | 85.0993 | 100.0124 | 29.8878 | 31.9777 | 0.04991 | 106.9826 | 11.2425 | 70.8754 | 70.2054 | 71.0643 | 1.0067 | 98.1506 | 288.6576 | 225.9208 | 100.6821 | 694.4443 | 1.6646 | 451.2343 | 33.3322 | 49.5902 | 34.1548 | 79.1779 | 11.9967 | 108.9802 | 28.643 | 8.0878 | 98.3725 | 77.8037 | 24.5 | 29.0196 | 86 | 31 | 1.0003 | 68.2353 | 100 | 8090 | 32.549 | 107.5211 | 35.7208 | -0.25 | 19.9375 | 0 | 42.8192 | 32.8281
9/27/2020 01:34:11.0 | 34.9946 | 1778 | 9 | 2498.221 | 127.3279 | 85.1137 | 100.015 | 29.8613 | 32.003 | 0.04846 | 106.9215 | 11.2415 | 70.7041 | 70.4027 | 71.0963 | 1.0104 | 98.1534 | 288.0956 | 225.3012 | 100.7655 | 694.3116 | 1.662 | 452.3236 | 33.3106 | 49.2671 | 34.0882 | 78.9677 | 12.0248 | 109.1791 | 28.7866 | 8.08 | 98.3893 | 77.84 | 24.5 | 29.0196 | 86 | 31 | 1.0001 | 68.2353 | 96 | 8290 | 32.549 | 108.49 | 35.73 | -0.3125 | 20.125 | 0 | 42.804 | 32.7344
9/27/2020 01:34:12.0 | 34.9949 | 1779 | 9 | 2503.2657 | 126.9043 | 85.1087 | 100.0582 | 29.8473 | 31.9999 | 0.05082 | 106.9651 | 11.2376 | 71.0466 | 70.5863 | 71.1215 | 0.9994 | 98.1506 | 288.4047 | 225.8082 | 100.4707 | 694.439 | 1.6301 | 450.3405 | 33.2669 | 49.1055 | 34.0425 | 79.0105 | 12.021 | 109.1203 | 28.7272 | 8.0684 | 98.3222 | 77.9943 | 24.5 | 29.4118 | 86 | 31 | 1.0021 | 68.2353 | 96 | 8210 | 32.549 | 108.1619 | 35.7849 | -0.25 | 18.3125 | 0 | 44.5892 | 32.7344
9/27/2020 01:34:13.0 | 34.9952 | 1780 | 9 | 2500.0316 | 127.2947 | 85.1444 | 100.0615 | 29.838 | 31.9845 | 0.05222 | 106.9651 | 11.2493 | 70.8754 | 69.9342 | 71.1391 | 1.0031 | 98.1495 | 288.1237 | 225.6955 | 100.7655 | 694.3523 | 1.6183 | 450.3405 | 33.3261 | 49.2671 | 34.0355 | 79.017 | 12.0013 | 108.9511 | 28.8391 | 8.1187 | 98.2383 | 77.9878 | 24.5 | 29.4118 | 87 | 31 | 1.001 | 68.6274 | 100 | 7940 | 32.549 | 107.2006 | 35.7391 | -0.3125 | 20.0625 | 0 | 44.0216 | 32.7344
9/27/2020 01:34:14.0 | 34.9955 | 1781 | 9 | 2499.113 | 127.3121 | 85.1336 | 100.0804 | 29.8365 | 31.9864 | 0.05021 | 106.9826 | 11.2396 | 70.8754 | 70.1739 | 71.1794 | 1.0088 | 98.15 | 287.8427 | 225.4138 | 100.6757 | 694.4037 | 1.629 | 451.5974 | 33.3184 | 49.3771 | 34.1548 | 79.0235 | 12.0179 | 109.0917 | 28.636 | 8.0903 | 98.2887 | 78.0008 | 24.5 | 29.0196 | 86 | 31 | 0.9998 | 68.2353 | 96 | 8210 | 32.549 | 108.1619 | 35.791 | -0.25 | 19.6875 | 0 | 44.281 | 32.7344
9/27/2020 01:34:15.0 | 34.9958 | 1782 | 9 | 2501.4466 | 127.1256 | 85.1313 | 100.1111 | 29.8407 | 31.9835 | 0.05078 | 107.0087 | 11.2406 | 71.1608 | 70.2237 | 71.2158 | 0.99726 | 98.1517 | 288.4328 | 225.78 | 100.7174 | 694.4336 | 1.6394 | 450.0891 | 33.3007 | 49.2155 | 34.0882 | 79.0663 | 12.0096 | 108.9533 | 28.7866 | 8.062 | 98.3222 | 78.0864 | 24.5 | 29.8039 | 87 | 31 | 1.0008 | 68.2353 | 96 | 8160 | 32.549 | 108.1619 | 35.788 | -0.25 | 18.875 | 0 | 44.516 | 32.7344
9/27/2020 01:34:16.0 | 34.996 | 1783 | 9 | 2500.1454 | 126.9945 | 85.1713 | 100.1114 | 29.8263 | 31.9788 | 0.05211 | 107 | 11.2279 | 70.9325 | 69.8892 | 71.2563 | 1.0085 | 98.1517 | 288.2642 | 225.442 | 100.7945 | 694.439 | 1.6374 | 451.3739 | 33.249 | 49.0403 | 34.2533 | 79.0468 | 12.0225 | 109.0374 | 28.7133 | 8.129 | 98.2635 | 78.0436 | 24.5 | 29.4118 | 86 | 31 | 1.002 | 68.2353 | 100 | 8070 | 32.549 | 107.5211 | 35.8246 | -0.25 | 19.0625 | 0 | 44.8059 | 32.8281
9/27/2020 01:34:17.0 | 34.9963 | 1784 | 9 | 2500.6073 | 127.0856 | 85.2067 | 100.1523 | 29.8453 | 31.9677 | 0.0514 | 107 | 11.227 | 71.1608 | 69.9276 | 71.2986 | 1.0087 | 98.1523 | 288.3485 | 225.6392 | 100.7782 | 694.3876 | 1.635 | 452.6588 | 33.279 | 49.126 | 34.1867 | 79.0793 | 11.9807 | 109.206 | 28.643 | 8.1187 | 98.23 | 77.9813 | 24.5 | 29.0196 | 86 | 31 | 1.0058 | 68.2353 | 96 | 8260 | 32.549 | 108.1619 | 35.8063 | -0.25 | 19.6875 | 0 | 45.1782 | 32.7344
9/27/2020 01:34:18.0 | 34.9966 | 1785 | 9 | 2499.9101 | 127.354 | 85.2015 | 100.1505 | 29.855 | 31.9657 | 0.0505 | 107.0174 | 11.227 | 70.9039 | 70.1838 | 71.3381 | 1.0042 | 98.1506 | 288.2923 | 225.4983 | 100.7818 | 694.577 | 1.6655 | 450.0612 | 33.34 | 48.9751 | 34.2214 | 78.8365 | 12.024 | 109.1763 | 28.6995 | 8.0787 | 98.2467 | 78.2601 | 24.5 | 29.4118 | 87 | 31 | 1.0003 | 68.2353 | 96 | 8330 | 32.549 | 108.1619 | 35.8795 | -0.3125 | 19.9375 | 0 | 44.9127 | 32.7344
9/27/2020 01:34:19.0 | 34.9969 | 1786 | 9 | 2500.7289 | 127.4985 | 85.2356 | 100.2021 | 29.8355 | 31.9885 | 0.0492 | 107.0262 | 11.2289 | 70.8183 | 70.7776 | 71.3895 | 0.99672 | 98.15 | 289.0791 | 225.6955 | 100.8679 | 694.4796 | 1.6593 | 451.765 | 33.3887 | 48.7579 | 34.1479 | 79.0728 | 12.0119 | 108.9797 | 28.8986 | 8.1174 | 98.3222 | 78.2406 | 24.5 | 29.4118 | 87 | 31 | 0.99883 | 68.6274 | 100 | 7940 | 32.549 | 107.5211 | 35.7147 | -0.3125 | 19.6875 | 0 | 44.8578 | 32.8281
9/27/2020 01:34:20.0 | 34.9971 | 1787 | 9 | 2499.9717 | 127.482 | 85.2318 | 100.219 | 29.8215 | 31.9913 | 0.0488 | 107.0262 | 11.226 | 71.0466 | 70.5516 | 71.4357 | 1.0046 | 98.15 | 287.5616 | 225.273 | 100.5505 | 694.4742 | 1.6549 | 450.7315 | 33.3743 | 48.8299 | 34.1409 | 79.0923 | 12.0005 | 109.4839 | 28.4468 | 8.1213 | 98.3138 | 78.4311 | 24.5 | 29.0196 | 87 | 31 | 0.99794 | 68.2353 | 96 | 8160 | 32.549 | 108.1619 | 35.7422 | -0.3125 | 20 | 0 | 44.812 | 32.7344
9/27/2020 01:34:21.0 | 34.9974 | 1788 | 9 | 2499.2497 | 127.4571 | 85.2642 | 100.2336 | 29.8328 | 31.9877 | 0.04993 | 107.0349 | 11.2338 | 70.9895 | 70.2187 | 71.4692 | 1.0087 | 98.1489 | 288.6014 | 226.1743 | 100.8553 | 694.3822 | 1.6491 | 452.184 | 33.3582 | 49.1571 | 34.2851 | 79.0105 | 12.0225 | 109.3987 | 28.6747 | 8.0916 | 98.3641 | 78.4181 | 24.5 | 29.4118 | 87 | 31 | 0.99986 | 68.6274 | 96 | 8190 | 32.549 | 108.49 | 35.8917 | -0.3125 | 19.5 | 0 | 44.9371 | 32.7344
9/27/2020 01:34:22.0 | 34.9977 | 1789 | 9 | 2498.9868 | 127.3259 | 85.2757 | 100.2545 | 29.8262 | 31.9781 | 0.05058 | 107.0349 | 11.2299 | 70.961 | 69.7857 | 71.5146 | 0.99583 | 98.1506 | 288.7981 | 225.6955 | 100.5896 | 694.3523 | 1.6514 | 452.5471 | 33.3203 | 49.0267 | 34.299 | 79.0338 | 12.0111 | 109.3724 | 28.9095 | 8.0697 | 98.3725 | 78.4804 | 24.5 | 29.0196 | 87 | 31 | 1.0016 | 68.2353 | 100 | 8190 | 32.549 | 107.8415 | 35.6995 | -0.3125 | 19.5625 | 0 | 44.986 | 32.7344
9/27/2020 01:34:23.0 | 34.998 | 1790 | 9 | 2499.2389 | 127.3291 | 85.2989 | 100.2673 | 29.841 | 31.9723 | 0.05125 | 107.0262 | 11.225 | 71.2464 | 70.2718 | 71.5436 | 1.0033 | 98.1506 | 288.0675 | 225.8363 | 100.8553 | 694.2764 | 1.6518 | 450.7874 | 33.3245 | 49.1055 | 34.2006 | 79.1091 | 12.0051 | 109.3444 | 28.7797 | 8.0916 | 98.3893 | 78.4376 | 24.5 | 29.0196 | 87 | 31 | 1.0042 | 68.6274 | 96 | 8240 | 32.549 | 108.8104 | 35.6323 | -0.25 | 20.3125 | 0 | 44.7449 | 32.7344
9/27/2020 01:34:24.0 | 34.9982 | 1791 | 9 | 2501.8013 | 127.2839 | 85.2778 | 100.2522 | 29.8363 | 31.9718 | 0.04943 | 107.0436 | 11.2211 | 71.0181 | 69.8024 | 71.5813 | 1.0019 | 98.1506 | 288.9105 | 226.0898 | 100.8389 | 694.271 | 1.6567 | 451.1784 | 33.3469 | 49.2944 | 34.299 | 79.1416 | 11.9982 | 109.4564 | 28.8144 | 8.1019 | 98.4564 | 78.5788 | 24.5 | 29.0196 | 87 | 31 | 1.0019 | 68.2353 | 97 | 8290 | 32.549 | 108.49 | 35.5347 | -0.1875 | 20.5625 | 0 | 44.5435 | 32.7344
9/27/2020 01:34:25.0 | 34.9985 | 1792 | 9 | 2498.5565 | 127.5694 | 85.2986 | 100.2089 | 29.8433 | 31.9772 | 0.04663 | 107.0436 | 11.227 | 71.0466 | 70.0658 | 71.6058 | 1.0005 | 98.15 | 289.1915 | 225.8645 | 100.7655 | 694.2196 | 1.6584 | 451.5974 | 33.3783 | 49.3703 | 34.1797 | 79.0663 | 12.0134 | 109.9321 | 28.6816 | 8.1084 | 98.5067 | 78.5166 | 24.5 | 29.0196 | 87 | 31 | 0.99986 | 68.2353 | 100 | 8020 | 32.549 | 108.1619 | 35.5835 | -0.1875 | 20.1875 | 0 | 44.9921 | 32.7344
9/27/2020 01:34:26.0 | 34.9988 | 1793 | 9 | 2498.5891 | 127.3508 | 85.2949 | 100.1593 | 29.8291 | 31.9908 | 0.04875 | 107.0611 | 11.226 | 70.9325 | 70.0209 | 71.6437 | 0.99886 | 98.1512 | 288.0956 | 225.7237 | 100.9096 | 694.2764 | 1.6547 | 450.5639 | 33.3215 | 49.4735 | 34.2533 | 79.017 | 11.9967 | 109.8772 | 28.6291 | 8.1032 | 98.599 | 78.5853 | 24.5 | 29.0196 | 87 | 31 | 1.0007 | 68.2353 | 96 | 8120 | 32.549 | 109.1309 | 35.3119 | -0.25 | 21 | 0 | 44.2902 | 32.7344
9/27/2020 01:34:27.0 | 34.9991 | 1794 | 9 | 2499.9766 | 127.2344 | 85.2586 | 100.0795 | 29.8371 | 32.0124 | 0.04778 | 107.0524 | 11.2279 | 71.0466 | 69.8726 | 71.6853 | 1.0081 | 98.1517 | 289.2758 | 226.3997 | 100.945 | 694.3224 | 1.6773 | 452.3236 | 33.3096 | 49.1503 | 34.2602 | 79.1026 | 12.0142 | 109.5416 | 28.8253 | 8.1148 | 98.7332 | 78.641 | 24.5 | 29.4118 | 87 | 31 | 1.0004 | 68.6274 | 97 | 8160 | 32.549 | 108.8104 | 35.5133 | -0.1875 | 21.4375 | 0 | 43.5577 | 32.7344
9/27/2020 01:34:28.0 | 34.9994 | 1795 | 9 | 2502.1058 | 127.1261 | 85.2611 | 99.9596 | 29.8445 | 32.0039 | 0.04847 | 107.0873 | 11.2328 | 70.9325 | 70.3248 | 71.7262 | 0.9969 | 98.1517 | 289.6411 | 226.5968 | 100.7782 | 694.393 | 1.6757 | 452.2398 | 33.3096 | 48.9712 | 34.299 | 78.9314 | 12.0263 | 109.4295 | 28.748 | 8.1135 | 98.7919 | 78.6773 | 24.5 | 29.0196 | 87 | 31 | 0.99919 | 68.2353 | 101 | 8140 | 32.549 | 108.1619 | 35.3668 | -0.125 | 20.9375 | 0 | 43.1641 | 32.7344
9/27/2020 01:34:29.0 | 34.9996 | 1796 | 9 | 2500.3855 | 127.3081 | 85.2888 | 99.8853 | 29.8486 | 31.9991 | 0.04866 | 107.0698 | 11.2425 | 70.9039 | 70.1257 | 71.7583 | 1.0144 | 98.1506 | 289.0791 | 226.3997 | 100.9033 | 694.2656 | 1.6713 | 450.6198 | 33.3343 | 49.2087 | 34.1867 | 79.1091 | 12.0179 | 109.7085 | 28.6747 | 8.1135 | 98.7667 | 78.72 | 24.5 | 29.4118 | 87 | 31 | 0.99922 | 68.2353 | 96 | 8290 | 32.549 | 108.8104 | 35.3821 | -0.1875 | 20.625 | 0 | 43.2281 | 32.7344
9/27/2020 01:34:30.0 | 34.9999 | 1797 | 9 | 2500.999 | 127.3202 | 85.2734 | 99.837 | 29.83 | 32.0007 | 0.04821 | 107.0785 | 11.2396 | 71.0181 | 69.8809 | 71.8027 | 1.0186 | 98.1529 | 288.489 | 226.4278 | 100.7238 | 694.3983 | 1.6644 | 450.8433 | 33.3456 | 49.2739 | 34.1479 | 79.0728 | 12.0187 | 109.4867 | 28.636 | 8.129 | 98.708 | 78.8314 | 24.5 | 29.4118 | 87 | 31 | 1.0007 | 68.2353 | 96 | 8310 | 32.549 | 108.49 | 35.2844 | -0.1875 | 20.375 | 0 | 43.0573 | 32.7344
9/27/2020 01:34:31.0 | 35.0002 | 1798 | 9 | 2499.5298 | 127.4271 | 85.3026 | 99.799 | 29.8193 | 32.0006 | 0.04666 | 107.0873 | 11.2347 | 70.7041 | 70.3232 | 71.8424 | 0.99815 | 98.1512 | 288.7981 | 226.3152 | 100.7655 | 694.439 | 1.6496 | 451.2343 | 33.3541 | 49.2671 | 34.2533 | 78.9677 | 12.0073 | 109.373 | 28.7341 | 8.1084 | 98.6409 | 78.8806 | 24.5 | 29.0196 | 87 | 31 | 0.99876 | 68.2353 | 100 | 7940 | 32.549 | 107.8415 | 35.3821 | -0.0625 | 20.125 | 0 | 43.1 | 32.7344
9/27/2020 01:34:32.0 | 35.0005 | 1799 | 9 | 2499.7822 | 127.2918 | 85.313 | 99.8061 | 29.8315 | 31.9876 | 0.04905 | 107.1222 | 11.227 | 70.9325 | 70.1788 | 71.8809 | 1.0014 | 98.1517 | 288.7981 | 226.0898 | 100.9414 | 694.2956 | 1.6412 | 449.0836 | 33.322 | 48.9916 | 34.1728 | 79.1482 | 12.0278 | 109.4856 | 28.7688 | 8.1174 | 98.6158 | 78.8547 | 24.5 | 29.0196 | 87 | 31 | 0.99635 | 68.2353 | 96 | 8160 | 32.549 | 108.8104 | 35.2844 | -0.25 | 20.5625 | 0 | 42.868 | 32.7344
9/27/2020 01:34:33.0 | 35.0007 | 1800 | 9 | 2499.5155 | 127.2456 | 85.314 | 99.8406 | 29.8534 | 31.9813 | 0.05053 | 107.0698 | 11.2338 | 70.8468 | 70.0858 | 71.919 | 1.0049 | 98.15 | 288.4047 | 225.8927 | 100.8072 | 694.3983 | 1.6456 | 451.2622 | 33.3064 | 49.2087 | 34.2006 | 79.0105 | 11.9785 | 109.1477 | 28.8322 | 8.0981 | 98.6409 | 78.9791 | 24.5 | 29.4118 | 87 | 31 | 1.0002 | 68.2353 | 96 | 8190 | 32.549 | 108.49 | 35.3485 | -0.25 | 20.125 | 0 | 42.7399 | 32.7344
9/27/2020 05:04:34.7 | 38.5011 | 1 | 10 | 1568.2745 | 49.4907 | 44.9388 | 49.9765 | 30.3155 | 32.0145 | 0.0488 | 104.1027 | 11.2793 | 70.9325 | 40.1063 | 22.8071 | 0.75392 | 98.0549 | 407.8354 | 390.4673 | 53.338 | 446.7411 | 1.1928 | 452.4633 | 8.1278 | 37.976 | 30.8991 | 40.2556 | 11.9921 | 101.2933 | 27.9404 | 3.4821 | 55.5971 | 20.526 | 27 | 16.0784 | 46 | 32 | 0.77977 | 35.2941 | 55 | 4110 | 25.4902 | 100.1205 | 55.658 | -0.125 | 20 | 0 | 39.2792 | 33.4844
9/27/2020 05:04:35.7 | 38.5014 | 2 | 10 | 1601.0161 | 47.9404 | 44.9347 | 49.9878 | 30.3213 | 32.0047 | 0.04669 | 104.1463 | 11.2861 | 71.0466 | 41.0127 | 22.8035 | 0.74697 | 98.0543 | 409.8025 | 391.9883 | 53.1202 | 446.7918 | 1.2079 | 451.8488 | 8.0376 | 38.2244 | 30.8601 | 40.242 | 11.9777 | 100.7325 | 27.9792 | 3.4976 | 55.4293 | 20.54 | 27.5 | 16.0784 | 46 | 32 | 0.78556 | 34.902 | 54 | 4180 | 25.4902 | 100.1205 | 55.6305 | -0.1875 | 20 | 0 | 39.3127 | 33.4844
9/27/2020 05:04:36.7 | 38.5017 | 3 | 10 | 1633.1719 | 46.9548 | 44.94 | 49.9647 | 30.3233 | 32.012 | 0.04337 | 104.1899 | 11.2745 | 71.0752 | 41.9522 | 22.7455 | 0.75178 | 98.0543 | 416.3501 | 399.0862 | 53.2869 | 446.8775 | 1.18 | 451.8488 | 8.0266 | 38.1857 | 30.814 | 40.2556 | 11.9556 | 101.0126 | 27.9404 | 3.6059 | 55.119 | 20.547 | 27.5 | 16.0784 | 46 | 32 | 0.78022 | 34.902 | 53 | 4260 | 25.4902 | 100.1205 | 55.6305 | -0.1875 | 20.0625 | 0 | 39.4928 | 33.4844
9/27/2020 05:04:37.7 | 38.5019 | 4 | 10 | 1664.7094 | 46.177 | 44.9238 | 49.9746 | 30.3127 | 32.0172 | 0.04082 | 104.2597 | 11.2745 | 70.9039 | 43.2803 | 22.7055 | 0.76051 | 98.0526 | 419.3008 | 401.255 | 53.1202 | 446.9822 | 1.1496 | 452.0164 | 8.05 | 38.3292 | 30.8991 | 40.138 | 11.999 | 101.375 | 28.0318 | 3.5878 | 54.7751 | 20.526 | 28 | 16.0784 | 46 | 32 | 0.77632 | 34.5098 | 55 | 4260 | 25.8823 | 100.1205 | 55.6183 | -0.1875 | 20.0625 | 0 | 39.2395 | 33.4844
9/27/2020 05:04:38.7 | 38.5022 | 5 | 10 | 1706.2549 | 45.9211 | 44.8905 | 49.9874 | 30.2922 | 31.9992 | 0.03519 | 104.3907 | 11.291 | 71.1323 | 44.6784 | 22.7047 | 0.75873 | 98.0515 | 423.6284 | 405.1137 | 53.147 | 447.2985 | 1.1793 | 451.4019 | 8.2051 | 37.675 | 30.8392 | 40.2692 | 11.9929 | 101.4859 | 28.1119 | 3.7593 | 54.6577 | 20.4655 | 28 | 16.4706 | 46 | 32 | 0.78114 | 35.2941 | 54 | 4230 | 25.8823 | 100.441 | 55.6 | -0.125 | 20.0625 | 0 | 39.2029 | 33.4844
9/27/2020 05:04:39.7 | 38.5025 | 6 | 10 | 1735.9477 | 47.2072 | 44.8383 | 50.0138 | 30.2738 | 31.9943 | 0.02507 | 104.7223 | 11.291 | 71.1894 | 45.615 | 22.6933 | 0.75855 | 98.052 | 430.6256 | 411.5919 | 53.1848 | 447.786 | 1.1685 | 451.0946 | 8.5817 | 38.3429 | 30.8462 | 40.3076 | 12.0013 | 101.8507 | 27.9404 | 3.874 | 54.9848 | 20.6863 | 28 | 16.4706 | 46 | 32 | 0.78062 | 36.4706 | 57 | 4600 | 26.2745 | 100.769 | 55.4779 | -0.1875 | 20.25 | 0 | 39.2242 | 33.4844
9/27/2020 05:04:40.7 | 38.5028 | 7 | 10 | 1780.0282 | 47.7024 | 44.781 | 50.0541 | 30.2811 | 32.0027 | 0.01749 | 105.2634 | 11.2793 | 71.1323 | 46.6372 | 22.7222 | 0.75481 | 98.0549 | 437.37 | 417.6476 | 53.369 | 448.5601 | 1.1093 | 452.184 | 8.8869 | 37.9554 | 30.913 | 40.2871 | 11.9594 | 102.2457 | 28.2877 | 4.0583 | 55.639 | 20.54 | 27.5 | 16.8627 | 46 | 32 | 0.77818 | 37.2549 | 56 | 4920 | 26.2745 | 100.769 | 55.5481 | 0 | 20.25 | 0 | 39.1418 | 33.3906
9/27/2020 05:04:41.7 | 38.5031 | 8 | 10 | 1815.0369 | 50.3593 | 44.7358 | 50.1023 | 30.2851 | 32.0049 | 0.00485 | 105.8306 | 11.2881 | 71.0181 | 48.1944 | 22.7452 | 0.75231 | 98.0526 | 441.4165 | 421.5627 | 53.2291 | 449.3131 | 1.1848 | 452.3515 | 9.5718 | 38.2837 | 30.8991 | 40.3008 | 11.9648 | 102.8316 | 27.9335 | 4.3161 | 56.6707 | 20.526 | 27.5 | 17.2549 | 46 | 32 | 0.7772 | 38.4314 | 57 | 5010 | 26.6667 | 101.4099 | 55.5237 | 0 | 20.125 | 0 | 39.2853 | 33.3906
9/27/2020 05:04:42.7 | 38.5033 | 9 | 10 | 1834.4288 | 52.7011 | 44.7505 | 50.1831 | 30.2919 | 32.0051 | -0.00327 | 105.9353 | 11.2774 | 71.275 | 49.3051 | 22.7569 | 0.75784 | 98.0537 | 442.5125 | 422.6612 | 53.3314 | 450.2319 | 1.2112 | 450.1729 | 10.1239 | 38.2837 | 30.6803 | 40.4047 | 11.961 | 103.0008 | 28.1438 | 4.3844 | 57.2662 | 20.4121 | 27.5 | 17.2549 | 46 | 32 | 0.77708 | 37.6471 | 57 | 4870 | 26.6667 | 102.0508 | 55.4474 | -0.125 | 20.4375 | 0 | 39.3036 | 33.4844
9/27/2020 05:04:43.7 | 38.5036 | 10 | 10 | 1889.4952 | 53.1772 | 44.7254 | 50.2551 | 30.2856 | 31.9961 | -0.00448 | 105.3942 | 11.2852 | 71.1037 | 50.3736 | 22.7588 | 0.76247 | 98.0526 | 449.594 | 427.9564 | 53.3314 | 451.4932 | 1.2172 | 452.3795 | 10.522 | 38.4933 | 30.8071 | 40.3528 | 12.0028 | 104.0081 | 28.0387 | 4.4579 | 58.1552 | 20.3796 | 27.5 | 17.6471 | 46 | 32 | 0.77467 | 40 | 59 | 5210 | 27.0588 | 102.3712 | 55.2612 | 0 | 19.25 | 0 | 39.6027 | 33.3906
9/27/2020 05:04:44.7 | 38.5039 | 11 | 10 | 1910.5567 | 56.9406 | 44.7172 | 50.3177 | 30.2914 | 32.0105 | -0.00452 | 105.3419 | 11.2949 | 70.7612 | 51.6762 | 22.7781 | 0.76941 | 98.0526 | 452.8538 | 431.4772 | 53.3757 | 452.7786 | 1.2998 | 451.5415 | 11.3923 | 38.5388 | 30.8601 | 40.294 | 11.9975 | 104.5404 | 27.9792 | 4.6074 | 59.3882 | 20.54 | 27.5 | 17.6471 | 46 | 32 | 0.79655 | 40.7843 | 62 | 4940 | 27.451 | 103.3401 | 54.3732 | -0.125 | 20.4375 | 0 | 39.3372 | 33.4844
9/27/2020 05:04:45.7 | 38.5042 | 12 | 10 | 1947.0946 | 58.8819 | 44.7176 | 50.3555 | 30.2861 | 32.0128 | -0.00454 | 105.4553 | 11.2949 | 70.9895 | 52.4647 | 22.8068 | 0.78438 | 98.052 | 457.069 | 435.1388 | 53.4712 | 454.2489 | 1.3563 | 452.1281 | 12.006 | 38.6367 | 30.8392 | 40.2871 | 11.9853 | 105.3241 | 28.0775 | 4.8137 | 60.4366 | 20.519 | 27 | 18.0392 | 46 | 32 | 0.81218 | 41.5686 | 61 | 5280 | 27.451 | 103.981 | 53.4027 | -0.0625 | 19.9375 | 0 | 39.1602 | 33.4844
9/27/2020 05:04:46.7 | 38.5044 | 13 | 10 | 1976.8499 | 61.0714 | 44.7114 | 50.4487 | 30.3033 | 32.0284 | -0.00453 | 105.8393 | 11.3094 | 71.2179 | 53.8686 | 22.7985 | 0.79685 | 98.0526 | 458.8675 | 438.2089 | 53.4712 | 456.021 | 1.3663 | 451.5695 | 12.6427 | 38.7415 | 30.7932 | 40.4431 | 11.9868 | 105.8569 | 28.0775 | 4.9387 | 61.3005 | 20.4725 | 27 | 18.0392 | 46 | 32 | 0.82084 | 41.9608 | 64 | 5530 | 27.8431 | 104.6295 | 52.359 | 0 | 19.9375 | 0 | 39.7125 | 33.3906
9/27/2020 05:04:47.7 | 38.5047 | 14 | 10 | 2010.5546 | 62.8025 | 44.6969 | 50.4984 | 30.3154 | 32.0389 | -0.00453 | 106.2146 | 11.2997 | 71.1323 | 55.1978 | 22.7805 | 0.81769 | 98.0532 | 464.8249 | 442.0395 | 53.1848 | 458.0285 | 1.3605 | 451.6533 | 13.218 | 38.9192 | 30.7932 | 40.6194 | 11.9807 | 106.7259 | 27.9404 | 5.0289 | 62.2398 | 20.5794 | 27 | 18.4314 | 46 | 32 | 0.84376 | 42.7451 | 63 | 5280 | 27.8431 | 105.2704 | 50.8972 | -0.125 | 20.8125 | 0 | 39.325 | 33.4844
9/27/2020 05:04:48.7 | 38.505 | 15 | 10 | 2046.5116 | 65.1429 | 44.6969 | 50.557 | 30.3165 | 32.0653 | -0.00453 | 106.4502 | 11.2929 | 71.1608 | 56.1447 | 22.751 | 0.83461 | 98.0537 | 469.4336 | 446.9967 | 53.0691 | 460.3968 | 1.4227 | 451.346 | 13.9608 | 38.9578 | 30.7932 | 40.4499 | 11.98 | 101.1521 | 27.9792 | 5.105 | 63.2128 | 20.6329 | 27.5 | 18.8235 | 46 | 32 | 0.85927 | 43.9216 | 67 | 5260 | 28.2353 | 100.441 | 37.9852 | -0.0625 | 20.25 | 0 | 39.2792 | 33.3906
9/27/2020 05:04:49.7 | 38.5053 | 16 | 10 | 2072.9319 | 68.1323 | 44.7283 | 50.5997 | 30.2917 | 32.0881 | -0.00452 | 106.5637 | 11.2929 | 70.9325 | 56.9421 | 22.7286 | 0.86632 | 98.0515 | 470.1361 | 448.7148 | 53.2979 | 463.0751 | 1.518 | 451.4577 | 14.7899 | 38.9827 | 30.7793 | 40.3707 | 11.9655 | 100.7856 | 27.8991 | 5.1462 | 64.127 | 20.4585 | 28 | 19.2157 | 46 | 32 | 0.8828 | 44.7059 | 65 | 5450 | 28.2353 | 100.1205 | 37.9852 | -0.0625 | 19.75 | 0 | 39.6576 | 33.3906
9/27/2020 05:04:50.7 | 38.5056 | 17 | 10 | 2106.6581 | 70.2669 | 44.7882 | 50.6303 | 30.2986 | 32.0866 | -0.00452 | 106.5811 | 11.2919 | 70.9325 | 58.205 | 22.6915 | 0.89465 | 98.0526 | 475.8126 | 452.7989 | 53.3757 | 466.2151 | 1.4327 | 451.346 | 15.5015 | 39.3242 | 30.7402 | 40.5019 | 11.9602 | 100.5347 | 27.8741 | 5.1875 | 65.1083 | 20.526 | 28.5 | 19.6078 | 46 | 32 | 0.90346 | 45.4902 | 65 | 5700 | 28.6274 | 99.4797 | 37.9852 | -0.0625 | 19.75 | 0 | 39.8071 | 33.3906
9/27/2020 05:04:51.7 | 38.5058 | 18 | 10 | 2136.8771 | 72.6585 | 44.8207 | 50.6491 | 30.2887 | 32.1225 | -0.00452 | 106.6509 | 11.2968 | 70.9039 | 59.2305 | 22.6505 | 0.90819 | 98.0532 | 476.5151 | 454.7142 | 53.7266 | 469.8302 | 1.4026 | 452.4633 | 16.259 | 38.9509 | 30.8531 | 40.4951 | 11.9777 | 106.1656 | 28.5503 | 5.1669 | 66.3329 | 20.533 | 28.5 | 20 | 46 | 32 | 0.92421 | 47.0588 | 70 | 5580 | 28.6274 | 102.6993 | 46.8781 | -0.125 | 19.875 | 0 | 39.5721 | 33.3906
9/27/2020 05:04:52.7 | 38.5061 | 19 | 10 | 2174.7056 | 74.6672 | 44.8765 | 50.6827 | 30.3151 | 32.1727 | -0.00453 | 106.8691 | 11.2861 | 70.9039 | 60.0053 | 22.6082 | 0.96751 | 98.052 | 481.5171 | 458.2631 | 53.6311 | 473.8854 | 1.5747 | 451.3739 | 17.0043 | 39.1672 | 30.8601 | 40.6578 | 11.9967 | 102.9711 | 27.9266 | 5.3447 | 67.6916 | 20.54 | 28.5 | 20.3922 | 46 | 32 | 0.94926 | 48.2353 | 72 | 5990 | 29.0196 | 102.3712 | 37.9852 | 0.0625 | 19.375 | 0 | 39.975 | 33.3906
9/27/2020 05:04:53.7 | 38.5064 | 20 | 10 | 2202.972 | 77.8724 | 44.9347 | 50.7249 | 30.3132 | 32.2475 | -0.00453 | 107.1745 | 11.2871 | 70.961 | 61.218 | 22.5787 | 0.99085 | 98.0537 | 487.1374 | 462.4599 | 53.6111 | 478.6155 | 1.6383 | 451.5136 | 17.9578 | 39.0419 | 30.913 | 40.5854 | 11.9914 | 101.7963 | 27.7482 | 5.3692 | 69.5201 | 20.4865 | 29 | 21.1765 | 46 | 33 | 0.98897 | 50.5882 | 74 | 6090 | 29.0196 | 101.0895 | 37.9852 | 0 | 19.8125 | 0 | 39.8499 | 33.3906
9/27/2020 05:04:54.7 | 38.5067 | 21 | 10 | 2235.0575 | 80.7008 | 44.9615 | 50.7683 | 30.3151 | 32.313 | -0.00453 | 107.4102 | 11.2997 | 71.0181 | 61.8542 | 22.5704 | 0.98532 | 98.0537 | 489.1326 | 464.7695 | 53.5801 | 483.7934 | 1.6655 | 452.0164 | 18.8884 | 38.696 | 30.8184 | 40.6058 | 12.0081 | 101.096 | 27.9792 | 5.5265 | 71.2143 | 20.5514 | 29 | 21.5686 | 46 | 33 | 0.99831 | 51.3725 | 75 | 6210 | 29.4118 | 100.1205 | 37.9852 | -0.0625 | 20.1875 | 0 | 39.8071 | 33.3906
9/27/2020 05:04:55.7 | 38.5069 | 22 | 10 | 2261.6285 | 83.2328 | 45.0198 | 50.8115 | 30.3206 | 32.3718 | -0.00452 | 107.5411 | 11.2958 | 70.9895 | 62.2661 | 22.5797 | 0.97214 | 98.0537 | 491.0435 | 466.7411 | 53.5424 | 489.3428 | 1.6609 | 451.2901 | 19.7126 | 39.2856 | 30.8462 | 40.8272 | 11.9845 | 106.1382 | 28.0456 | 5.7508 | 72.6486 | 20.6863 | 29 | 21.5686 | 46 | 33 | 1.0012 | 52.1569 | 73 | 6380 | 29.4118 | 103.6606 | 42.8406 | 0.0625 | 20.25 | 0 | 39.7034 | 33.4844
9/27/2020 05:04:56.7 | 38.5072 | 23 | 10 | 2296.191 | 84.6666 | 45.0941 | 50.8614 | 30.3498 | 32.467 | -0.00449 | 107.6022 | 11.3026 | 71.1608 | 63.0101 | 22.5659 | 0.99672 | 98.0571 | 497.1696 | 471.5012 | 53.5935 | 494.8244 | 1.6578 | 451.6253 | 20.3586 | 39.338 | 30.7863 | 40.983 | 11.9914 | 107.7663 | 28.0981 | 5.8578 | 73.7725 | 20.519 | 29 | 21.5686 | 46 | 33 | 1.001 | 52.9412 | 77 | 6600 | 29.8039 | 106.2317 | 41.9617 | -0.125 | 20.125 | 0 | 39.4562 | 33.4844
9/27/2020 05:04:57.7 | 38.5075 | 24 | 10 | 2328.6761 | 86.7875 | 45.1651 | 50.9106 | 30.3814 | 32.5556 | -0.00453 | 107.6981 | 11.2978 | 71.275 | 63.6343 | 22.558 | 0.99298 | 98.0532 | 498.6308 | 473.5573 | 53.5424 | 500.1899 | 1.7063 | 451.2622 | 21.1639 | 39.6519 | 30.7333 | 40.8792 | 11.9891 | 107.3141 | 27.9404 | 6.1104 | 74.9802 | 20.5724 | 29 | 21.9608 | 46 | 33 | 0.99998 | 54.1176 | 75 | 6800 | 29.8039 | 106.2317 | 41.3269 | 0.125 | 20.1875 | 0 | 39.4775 | 33.5781
9/27/2020 05:04:58.7 | 38.5078 | 25 | 10 | 2360.4728 | 89.0642 | 45.239 | 50.9492 | 30.4003 | 32.6502 | -0.0045 | 107.8465 | 11.2997 | 71.1037 | 65.0926 | 22.5634 | 0.99672 | 98.0554 | 502.5369 | 476.3176 | 53.791 | 505.7757 | 1.728 | 451.4019 | 22.0082 | 39.645 | 30.867 | 41.0801 | 11.9883 | 106.8402 | 28.0912 | 6.3489 | 76.188 | 20.6004 | 28.5 | 22.3529 | 46 | 34 | 0.99739 | 55.2941 | 77 | 6940 | 30.1961 | 105.9112 | 40.4205 | -0.0625 | 19.875 | 0 | 39.4867 | 33.4844
9/27/2020 05:04:59.7 | 38.5081 | 26 | 10 | 2390.7471 | 91.7326 | 45.3037 | 51.0023 | 30.4298 | 32.7662 | -0.00455 | 108.0036 | 11.2939 | 71.3321 | 66.5564 | 22.5545 | 1.0152 | 98.0571 | 503.7172 | 478.0075 | 53.9175 | 511.0491 | 1.7482 | 451.4857 | 22.9627 | 40.036 | 30.8001 | 40.7932 | 11.9899 | 106.3657 | 28.1162 | 6.519 | 77.4461 | 20.6933 | 28.5 | 22.7451 | 46 | 34 | 1.0032 | 56.0784 | 81 | 7140 | 30.1961 | 105.2704 | 39.9139 | -0.0625 | 20.0625 | 0 | 39.3127 | 33.5781
9/27/2020 05:05:00.7 | 38.5083 | 27 | 10 | 2415.2927 | 93.5532 | 45.3433 | 51.0393 | 30.429 | 32.9128 | -0.00452 | 108.0996 | 11.2958 | 71.3606 | 67.2438 | 22.5902 | 0.97998 | 98.0532 | 506.9769 | 480.9932 | 53.8287 | 516.3221 | 1.7597 | 451.0108 | 23.6558 | 40.0497 | 30.7863 | 40.8588 | 11.9944 | 105.6334 | 28.2351 | 6.6402 | 78.2597 | 20.6259 | 28.5 | 23.1373 | 46 | 34 | 1.004 | 56.0784 | 81 | 7360 | 30.1961 | 104.95 | 39.3768 | 0 | 19.9375 | 0 | 39.3982 | 33.4844
9/27/2020 05:05:01.7 | 38.5086 | 28 | 10 | 2441.6384 | 94.0983 | 45.3775 | 51.107 | 30.4422 | 33.0292 | -0.0045 | 108.1345 | 11.291 | 70.9325 | 68.0512 | 22.5835 | 0.9896 | 98.0537 | 507.9043 | 481.472 | 53.8865 | 521.5306 | 1.7362 | 450.4522 | 24.0598 | 40.2133 | 30.8462 | 40.9694 | 11.983 | 106.5023 | 27.9266 | 6.7407 | 78.5952 | 20.6329 | 29 | 23.1373 | 46 | 34 | 1.0004 | 55.6863 | 81 | 7290 | 30.1961 | 104.6295 | 41.1529 | 0.0625 | 20.25 | 0 | 39.621 | 33.5781
9/27/2020 05:05:02.7 | 38.5089 | 29 | 10 | 2470.6664 | 93.7511 | 45.4752 | 51.167 | 30.4428 | 33.1674 | -0.00452 | 107.9512 | 11.291 | 70.7326 | 68.6409 | 22.5815 | 0.99067 | 98.0537 | 509.8714 | 484.0351 | 53.9308 | 526.2778 | 1.7109 | 451.1505 | 24.2504 | 40.2065 | 30.7724 | 41.2222 | 11.9906 | 107.1746 | 27.8672 | 6.8026 | 78.721 | 20.5584 | 29 | 23.1373 | 46 | 34 | 0.99989 | 55.6863 | 80 | 7380 | 30.1961 | 105.5908 | 40.5762 | 0.0625 | 20.3125 | 0 | 39.4867 | 33.5781
9/27/2020 05:05:03.7 | 38.5092 | 30 | 10 | 2499.5816 | 93.1601 | 45.5571 | 51.24 | 30.4592 | 33.2986 | -0.00453 | 107.7331 | 11.291 | 71.4462 | 69.8225 | 22.6089 | 0.99209 | 98.0549 | 512.6534 | 486.1757 | 53.9819 | 530.7764 | 1.701 | 451.3181 | 24.3852 | 40.3633 | 30.8462 | 41.0665 | 12.0005 | 106.5875 | 27.9198 | 6.8091 | 78.5616 | 20.6329 | 29 | 23.1373 | 46 | 34 | 0.99803 | 55.2941 | 80 | 7310 | 30.1961 | 105.2704 | 40.0299 | -0.0625 | 19.875 | 0 | 39.5966 | 33.5781
9/27/2020 05:05:04.7 | 38.5094 | 31 | 10 | 2509.8757 | 93.5494 | 45.6283 | 51.3173 | 30.4766 | 33.4211 | -0.00453 | 107.5934 | 11.3017 | 71.1894 | 70.1606 | 22.65 | 1.0021 | 98.0532 | 514.3395 | 487.4432 | 54.0973 | 535.2248 | 1.6571 | 451.6812 | 24.5879 | 40.5859 | 30.8001 | 40.9762 | 11.9785 | 106.2777 | 27.9861 | 6.8619 | 78.3352 | 20.6399 | 29 | 23.1373 | 46 | 34 | 0.99788 | 55.2941 | 80 | 7480 | 30.1961 | 104.95 | 39.5752 | 0 | 20.0625 | 0 | 39.4196 | 33.5781
9/27/2020 05:05:05.7 | 38.5097 | 32 | 10 | 2506.9613 | 94.7238 | 45.6987 | 51.4015 | 30.5043 | 33.531 | -0.00453 | 107.4712 | 11.2929 | 70.9895 | 70.2784 | 22.687 | 0.99904 | 98.0532 | 513.4964 | 486.5137 | 54.2438 | 539.3828 | 1.6602 | 451.2622 | 24.8677 | 40.788 | 30.7932 | 41.0733 | 11.9617 | 105.8855 | 27.7163 | 6.8722 | 78.2429 | 20.6863 | 29 | 23.1373 | 46 | 35 | 1.001 | 55.2941 | 77 | 7680 | 30.1961 | 104.6295 | 39.8132 | 0.0625 | 20.4375 | 0 | 38.7848 | 33.5781
9/27/2020 05:05:06.7 | 38.51 | 33 | 10 | 2506.0499 | 95.2702 | 45.7456 | 51.4543 | 30.5171 | 33.6627 | -0.00452 | 107.3665 | 11.2832 | 71.2179 | 70.4424 | 22.7353 | 0.9994 | 98.0537 | 511.6979 | 485.2181 | 54.4479 | 543.2525 | 1.6737 | 450.3125 | 25.0029 | 40.6836 | 30.8809 | 41.2291 | 11.9906 | 107.2026 | 28.0318 | 6.8877 | 78.31 | 20.6679 | 29 | 23.1373 | 46 | 35 | 0.99843 | 55.2941 | 77 | 7550 | 30.1961 | 105.5908 | 40.6281 | 0 | 19.0625 | 0 | 39.9811 | 33.5781
9/27/2020 05:05:07.7 | 38.5103 | 34 | 10 | 2506.1612 | 95.5348 | 45.821 | 51.505 | 30.5375 | 33.7722 | -0.00457 | 107.2443 | 11.2784 | 71.3321 | 70.3928 | 22.7317 | 1.0081 | 98.0549 | 512.9344 | 485.4715 | 54.3082 | 546.9151 | 1.6427 | 451.1226 | 25.0726 | 40.9061 | 30.8001 | 41.3465 | 11.9845 | 106.5035 | 27.9404 | 6.8787 | 78.4694 | 20.6933 | 29 | 23.1373 | 46 | 35 | 1.001 | 55.2941 | 77 | 7720 | 30.1961 | 105.9112 | 40.0726 | 0 | 20.8125 | 0 | 38.4888 | 33.6719
9/27/2020 05:05:08.7 | 38.5106 | 35 | 10 | 2502.1812 | 95.8471 | 45.9057 | 51.5594 | 30.5434 | 33.8778 | -0.00453 | 107.1135 | 11.2822 | 71.2179 | 69.0994 | 22.7262 | 0.98728 | 98.052 | 510.7706 | 484.9082 | 54.4654 | 550.2684 | 1.6742 | 451.4577 | 25.1118 | 40.7538 | 30.7333 | 41.0912 | 11.9876 | 106.6127 | 27.5767 | 6.9702 | 78.5784 | 20.6793 | 29 | 23.1373 | 47 | 35 | 0.99672 | 55.6863 | 77 | 7550 | 30.1961 | 105.5908 | 39.5111 | 0 | 18.5625 | 0 | 40.1764 | 33.6719
9/27/2020 05:05:09.7 | 38.5108 | 36 | 10 | 2507.1331 | 95.9189 | 45.9714 | 51.6154 | 30.5511 | 33.9777 | -0.00452 | 106.9127 | 11.2726 | 71.1323 | 69.6085 | 22.7173 | 0.99868 | 98.052 | 511.445 | 484.4012 | 54.5566 | 553.2373 | 1.7109 | 450.927 | 25.1846 | 41.1081 | 30.7402 | 41.3916 | 11.9891 | 106.2765 | 28.0387 | 6.9238 | 78.6707 | 20.7398 | 29 | 23.5294 | 47 | 35 | 1.0014 | 55.6863 | 81 | 7480 | 30.1961 | 104.6295 | 39.2029 | -0.0625 | 20.1875 | 0 | 38.7482 | 33.6719
9/27/2020 05:05:10.7 | 38.5111 | 37 | 10 | 2502.6371 | 96.4168 | 46.0441 | 51.633 | 30.5668 | 34.0603 | -0.00454 | 106.8167 | 11.2764 | 71.275 | 69.3384 | 22.7157 | 0.98568 | 98.0526 | 510.6582 | 484.4576 | 54.5499 | 556.1265 | 1.6746 | 450.8433 | 25.2685 | 40.8402 | 30.8001 | 41.3848 | 11.9929 | 106.4732 | 28.3471 | 6.9096 | 78.8552 | 20.6399 | 29 | 23.5294 | 47 | 35 | 1.001 | 56.0784 | 81 | 7580 | 30.1961 | 104.6295 | 40.1855 | -0.0625 | 20.0625 | 0 | 39.267 | 33.6719
9/27/2020 05:05:11.7 | 38.5114 | 38 | 10 | 2504.2884 | 96.5345 | 46.1047 | 51.6607 | 30.5661 | 34.1328 | -0.00453 | 106.7731 | 11.2919 | 71.2179 | 69.1264 | 22.7237 | 1.0003 | 98.0537 | 511.3045 | 484.4294 | 54.3968 | 558.7547 | 1.6737 | 451.0946 | 25.316 | 41.1013 | 30.9382 | 41.3848 | 11.9952 | 106.3623 | 27.9792 | 6.9612 | 79.0733 | 20.7258 | 29 | 23.5294 | 47 | 35 | 1.0011 | 56.0784 | 78 | 7650 | 30.1961 | 105.2704 | 39.5691 | -0.0625 | 18.75 | 0 | 39.8651 | 33.6719
9/27/2020 05:05:12.7 | 38.5117 | 39 | 10 | 2505.5491 | 96.919 | 46.2239 | 51.7091 | 30.5686 | 34.1822 | -0.00451 | 106.7469 | 11.2832 | 71.3892 | 68.4403 | 22.6902 | 1.0012 | 98.052 | 511.4731 | 484.0632 | 54.4989 | 561.129 | 1.677 | 450.7595 | 25.4279 | 41.0491 | 30.8991 | 41.5405 | 11.9891 | 105.7723 | 28.1369 | 6.9341 | 79.1739 | 20.7932 | 29 | 23.5294 | 47 | 35 | 1.0028 | 56.4706 | 78 | 7720 | 30.1961 | 104.6295 | 39.5294 | -0.125 | 20.5625 | 0 | 38.562 | 33.6719
9/27/2020 05:05:13.7 | 38.5119 | 40 | 10 | 2504.3305 | 97.5167 | 46.3019 | 51.7519 | 30.6026 | 34.2252 | -0.00453 | 106.7295 | 11.29 | 70.9039 | 69.58 | 22.6819 | 0.99494 | 98.0526 | 510.9673 | 483.6689 | 54.6276 | 563.5437 | 1.6746 | 450.117 | 25.574 | 41.2852 | 30.8601 | 41.412 | 11.9914 | 105.997 | 28.1119 | 6.9831 | 79.4423 | 20.7538 | 29 | 23.5294 | 47 | 35 | 1.0044 | 56.4706 | 78 | 7770 | 30.1961 | 104.95 | 39.2151 | 0 | 19.75 | 0 | 40.1062 | 33.6719
9/27/2020 05:05:14.7 | 38.5122 | 41 | 10 | 2505.0989 | 97.8474 | 46.3846 | 51.788 | 30.6054 | 34.2858 | -0.00452 | 106.6946 | 11.2793 | 71.1323 | 68.9238 | 22.6877 | 0.99476 | 98.0549 | 511.726 | 484.5984 | 54.4412 | 565.7163 | 1.6516 | 451.9326 | 25.6686 | 41.1988 | 30.8184 | 41.5337 | 12.0028 | 106.4194 | 27.6042 | 6.9831 | 79.5849 | 20.8187 | 29 | 23.9216 | 47 | 35 | 0.99916 | 56.4706 | 82 | 7290 | 30.1961 | 104.6295 | 40.5487 | -0.0625 | 19.9375 | 0 | 39.2456 | 33.6719
9/27/2020 05:05:15.7 | 38.5125 | 42 | 10 | 2498.7866 | 98.3048 | 46.4562 | 51.8493 | 30.621 | 34.3443 | -0.00451 | 106.6684 | 11.289 | 71.3892 | 69.1247 | 22.7269 | 0.99459 | 98.0532 | 510.0681 | 483.2183 | 54.8425 | 567.736 | 1.6432 | 451.346 | 25.7236 | 41.3485 | 30.8922 | 41.6306 | 11.9937 | 107.062 | 28.0706 | 6.9457 | 79.7778 | 20.7862 | 29 | 23.5294 | 47 | 35 | 0.99901 | 56.4706 | 82 | 7580 | 30.1961 | 105.5908 | 40.0787 | -0.0625 | 20.6875 | 0 | 38.5651 | 33.6719
9/27/2020 05:05:16.7 | 38.5128 | 43 | 10 | 2504.1022 | 97.8237 | 46.5109 | 51.8929 | 30.6378 | 34.3971 | -0.0045 | 106.6335 | 11.2949 | 71.2179 | 69.1398 | 22.7952 | 0.99886 | 98.0526 | 508.8878 | 482.6549 | 54.6719 | 569.5451 | 1.6241 | 452.2398 | 25.6522 | 40.913 | 30.7932 | 41.8721 | 11.9914 | 106.8093 | 27.9473 | 7.0398 | 79.9204 | 20.9001 | 29 | 23.5294 | 47 | 35 | 1.0003 | 56.4706 | 82 | 7310 | 30.1961 | 105.5908 | 39.5508 | -0.0625 | 20.5625 | 0 | 38.6749 | 33.6719
9/27/2020 05:05:17.7 | 38.5131 | 44 | 10 | 2503.4757 | 98.3321 | 46.5818 | 51.9502 | 30.6429 | 34.4614 | -0.00453 | 106.5637 | 11.2968 | 71.1608 | 69.1398 | 22.8604 | 1.0183 | 98.0532 | 509.1688 | 482.7394 | 54.9068 | 571.3142 | 1.6075 | 451.2901 | 25.7791 | 41.5187 | 30.7472 | 41.6961 | 11.9891 | 106.1656 | 27.9792 | 7.063 | 80.1468 | 20.9071 | 29 | 23.5294 | 47 | 35 | 1.0001 | 56.8627 | 79 | 7680 | 30.1961 | 104.95 | 39.148 | -0.0625 | 19.25 | 0 | 39.5508 | 33.6719
9/27/2020 05:05:18.7 | 38.5133 | 45 | 10 | 2503.8328 | 98.7131 | 46.6575 | 51.9783 | 30.6529 | 34.5257 | -0.0045 | 106.6073 | 11.2987 | 71.1037 | 68.7782 | 22.8858 | 1.0072 | 98.0537 | 509.225 | 482.9366 | 54.7982 | 573.0836 | 1.6042 | 451.3181 | 25.884 | 41.5641 | 30.8071 | 41.8968 | 11.9975 | 106.4463 | 27.8672 | 7.023 | 80.2307 | 20.8606 | 28.5 | 23.9216 | 47 | 35 | 1.0025 | 56.8627 | 83 | 7410 | 30.1961 | 104.6295 | 39.1907 | -0.0625 | 20.4375 | 0 | 39.1663 | 33.6719
9/27/2020 05:05:19.7 | 38.5136 | 46 | 10 | 2504.3666 | 99.0417 | 46.7274 | 52.012 | 30.6432 | 34.5556 | -0.00455 | 106.616 | 11.3094 | 71.275 | 69.069 | 22.909 | 1.0003 | 98.0532 | 508.101 | 481.4438 | 54.9888 | 574.5567 | 1.6394 | 451.6812 | 25.9732 | 41.7069 | 30.9521 | 41.7795 | 12.0134 | 106.0256 | 27.8008 | 7.0772 | 80.4488 | 21.0603 | 29 | 23.9216 | 47 | 35 | 0.99971 | 56.8627 | 83 | 7600 | 30.1961 | 104.95 | 39.1235 | -0.0625 | 20.75 | 0 | 38.4796 | 33.6719
9/27/2020 05:05:20.7 | 38.5139 | 47 | 10 | 2503.4518 | 99.7064 | 46.7722 | 52.0845 | 30.6521 | 34.5928 | -0.00453 | 106.616 | 11.2968 | 71.1037 | 69.2897 | 22.9203 | 1.0122 | 98.0526 | 507.3703 | 480.9932 | 54.8425 | 576.07 | 1.6073 | 451.2063 | 26.1391 | 41.5572 | 30.8853 | 41.7344 | 11.9899 | 105.8569 | 27.9654 | 7.0965 | 80.6249 | 20.9929 | 29 | 23.9216 | 47 | 35 | 0.99931 | 57.2549 | 83 | 7530 | 30.1961 | 104.6295 | 39.798 | -0.0625 | 19.4375 | 0 | 39.6301 | 33.6719
9/27/2020 05:05:21.7 | 38.5142 | 48 | 10 | 2498.8874 | 99.9073 | 46.7866 | 52.1161 | 30.6643 | 34.6332 | -0.00453 | 106.6596 | 11.3036 | 71.3321 | 69.1264 | 22.9848 | 1.0103 | 98.0537 | 507.5108 | 480.9932 | 55.1241 | 577.5349 | 1.5641 | 451.5974 | 26.144 | 41.6889 | 30.913 | 42.1246 | 11.9891 | 107.3707 | 28.2033 | 7.0952 | 80.7843 | 21.0209 | 28.5 | 23.9216 | 47 | 35 | 0.99864 | 57.2549 | 79 | 7630 | 30.1961 | 105.5908 | 40.0574 | 0 | 19.5625 | 0 | 39.6881 | 33.7812
9/27/2020 05:05:22.7 | 38.5144 | 49 | 10 | 2504.2574 | 99.5754 | 46.8568 | 52.1513 | 30.6608 | 34.6469 | -0.00454 | 106.7033 | 11.2919 | 70.9325 | 69.1735 | 23.0589 | 1.0019 | 98.0537 | 508.6068 | 480.7115 | 55.0222 | 578.7224 | 1.5364 | 451.5136 | 26.1132 | 41.5846 | 30.9452 | 42.1246 | 11.9625 | 107.3147 | 27.8879 | 7.0282 | 80.9269 | 20.9999 | 28.5 | 23.5294 | 47 | 35 | 0.99794 | 57.2549 | 79 | 7720 | 30.5882 | 105.9112 | 39.3921 | 0 | 19.5625 | 0 | 39.4989 | 33.6719
9/27/2020 05:05:23.7 | 38.5147 | 50 | 10 | 2503.1629 | 100.1868 | 46.9945 | 52.2193 | 30.6866 | 34.6633 | -0.00452 | 106.6858 | 11.2929 | 71.1608 | 69.5046 | 23.0896 | 1.0042 | 98.0532 | 507.7076 | 481.1903 | 55.0598 | 580.1263 | 1.5621 | 451.2622 | 26.2615 | 41.5709 | 30.9452 | 41.9036 | 12.0005 | 106.7539 | 28.0318 | 7.0578 | 81.0862 | 20.9999 | 28.5 | 23.5294 | 47 | 34 | 1.0001 | 57.6471 | 83 | 7600 | 30.5882 | 105.5908 | 39.0289 | 0 | 20.875 | 0 | 38.7085 | 33.7812
9/27/2020 05:05:24.7 | 38.515 | 51 | 10 | 2504.4445 | 100.562 | 47.067 | 52.2739 | 30.6988 | 34.6724 | -0.00453 | 106.6946 | 11.291 | 71.275 | 69.1601 | 23.1123 | 1.001 | 98.052 | 507.7638 | 480.1482 | 55.1174 | 581.295 | 1.5625 | 451.5974 | 26.3739 | 41.8385 | 30.8462 | 42.2733 | 12.0035 | 106.2765 | 27.8284 | 7.1055 | 81.4469 | 21.0069 | 28.5 | 24.3137 | 48 | 34 | 1.0005 | 57.6471 | 80 | 7700 | 30.5882 | 104.95 | 38.6902 | 0.0625 | 20.375 | 0 | 38.8336 | 33.7812
9/27/2020 05:05:25.7 | 38.5153 | 52 | 10 | 2502.3671 | 101.1629 | 47.105 | 52.3107 | 30.681 | 34.6805 | -0.00455 | 106.712 | 11.291 | 71.3321 | 69.4627 | 23.1383 | 1.0092 | 98.0526 | 506.5835 | 479.6975 | 55.3522 | 582.5387 | 1.5364 | 451.1784 | 26.5097 | 41.7658 | 30.9521 | 41.9419 | 11.9891 | 105.969 | 27.8603 | 7.1455 | 81.623 | 21.0069 | 28.5 | 23.9216 | 48 | 34 | 1.0002 | 58.0392 | 84 | 7700 | 30.5882 | 104.6295 | 38.4155 | 0 | 18.75 | 0 | 39.8438 | 33.6719
9/27/2020 05:05:26.7 | 38.5156 | 53 | 10 | 2503.7254 | 101.4618 | 47.2023 | 52.3588 | 30.693 | 34.6751 | -0.00454 | 106.6946 | 11.2919 | 71.2179 | 69.5147 | 23.1769 | 0.99191 | 98.0537 | 505.8248 | 479.106 | 55.3146 | 583.7424 | 1.5446 | 451.1226 | 26.6022 | 41.5709 | 30.7932 | 42.2147 | 11.999 | 106.3343 | 27.9266 | 7.1623 | 81.732 | 20.9535 | 28.5 | 24.3137 | 48 | 34 | 0.99873 | 58.0392 | 80 | 7770 | 30.5882 | 104.95 | 39.5844 | 0 | 20.4375 | 0 | 38.8519 | 33.6719
9/27/2020 05:05:27.7 | 38.5158 | 54 | 10 | 2504.196 | 101.8784 | 47.2641 | 52.3796 | 30.693 | 34.6578 | -0.00448 | 106.7905 | 11.291 | 71.1323 | 69.5499 | 23.1925 | 0.99548 | 98.0532 | 506.3587 | 478.6835 | 55.2636 | 584.7858 | 1.5371 | 451.8767 | 26.7164 | 41.7274 | 30.8462 | 42.3184 | 11.9845 | 106.5578 | 27.9792 | 7.1532 | 82.0004 | 21.0069 | 28.5 | 24.3137 | 48 | 34 | 0.99892 | 58.0392 | 85 | 7460 | 30.5882 | 105.2704 | 39.2334 | 0 | 20.5625 | 0 | 38.5712 | 33.7812
9/27/2020 05:05:28.7 | 38.5161 | 55 | 10 | 2502.1795 | 102.2186 | 47.3704 | 52.4516 | 30.6986 | 34.607 | -0.00453 | 106.8691 | 11.291 | 71.1608 | 69.4308 | 23.2108 | 0.99761 | 98.0537 | 505.8529 | 478.6554 | 55.4365 | 585.8397 | 1.5528 | 450.7874 | 26.7841 | 41.8522 | 30.913 | 42.3906 | 11.9731 | 106.5023 | 27.8948 | 7.197 | 82.2605 | 21.1277 | 28.5 | 23.9216 | 48 | 34 | 0.99992 | 58.0392 | 85 | 7580 | 30.5882 | 105.2704 | 38.6902 | -0.0625 | 19.9375 | 0 | 39.2487 | 33.7812
9/27/2020 05:05:29.7 | 38.5164 | 56 | 10 | 2503.0331 | 102.2111 | 47.4158 | 52.4988 | 30.7 | 34.5653 | -0.00451 | 106.9215 | 11.2978 | 71.3892 | 69.4677 | 23.2118 | 1.0081 | 98.0526 | 505.5156 | 478.599 | 55.4607 | 586.8378 | 1.5539 | 452.2677 | 26.7913 | 41.877 | 30.8001 | 42.4671 | 11.9785 | 106.1651 | 27.9198 | 7.2061 | 82.3527 | 21.1741 | 28.5 | 24.3137 | 48 | 34 | 1.0026 | 58.4314 | 80 | 7750 | 30.5882 | 104.95 | 38.3331 | 0 | 18.25 | 0 | 39.7736 | 33.6719
9/27/2020 05:05:30.7 | 38.5167 | 57 | 10 | 2500.0203 | 102.7337 | 47.4737 | 52.5271 | 30.7014 | 34.5371 | -0.00452 | 106.9302 | 11.3055 | 71.6461 | 69.2729 | 23.1989 | 0.99031 | 98.0543 | 506.2182 | 479.0779 | 55.4474 | 587.7452 | 1.5552 | 450.3405 | 26.8958 | 41.9154 | 30.7793 | 42.3498 | 11.9944 | 106.3348 | 27.9585 | 7.2615 | 82.3863 | 21.0997 | 28.5 | 24.3137 | 48 | 34 | 0.99901 | 58.8235 | 81 | 7820 | 30.5882 | 104.6295 | 39.0747 | 0 | 20.4375 | 0 | 38.8184 | 33.6719
9/27/2020 05:05:31.7 | 38.5169 | 58 | 10 | 2503.8624 | 102.7883 | 47.5088 | 52.5932 | 30.7163 | 34.5078 | -0.00453 | 106.9127 | 11.3065 | 71.0466 | 69.4694 | 23.1891 | 0.99031 | 98.0532 | 505.0379 | 477.6977 | 55.6135 | 588.9145 | 1.549 | 452.4074 | 26.9515 | 41.8248 | 30.8392 | 42.4671 | 11.9883 | 106.2777 | 27.7094 | 7.2447 | 82.7721 | 21.2135 | 28.5 | 24.7059 | 48 | 34 | 0.99818 | 58.8235 | 82 | 7820 | 30.5882 | 104.95 | 38.7909 | -0.125 | 20.6875 | 0 | 38.3118 | 33.6719
9/27/2020 05:05:32.7 | 38.5172 | 59 | 10 | 2501.8056 | 103.5642 | 47.5483 | 52.6312 | 30.7116 | 34.4405 | -0.00454 | 107.0174 | 11.3036 | 71.0181 | 69.5834 | 23.2054 | 0.99067 | 98.0537 | 504.5602 | 477.3597 | 55.7087 | 590.0892 | 1.5546 | 451.2901 | 27.1326 | 41.7658 | 30.8531 | 42.5121 | 12.0073 | 105.802 | 27.7551 | 7.2924 | 83.0824 | 21.2809 | 28.5 | 24.3137 | 48 | 34 | 1.0007 | 58.8235 | 85 | 7770 | 30.5882 | 104.6295 | 38.3758 | -0.125 | 19.4375 | 0 | 39.8804 | 33.6719
9/27/2020 05:05:33.7 | 38.5175 | 60 | 10 | 2502.3018 | 103.8436 | 47.5978 | 52.6705 | 30.7181 | 34.4011 | -0.00454 | 107.0785 | 11.3143 | 70.961 | 69.6102 | 23.2259 | 0.99726 | 98.0532 | 504.9817 | 478.7399 | 55.8173 | 591.1733 | 1.5661 | 451.5415 | 27.2112 | 41.877 | 30.8001 | 42.4153 | 11.9921 | 105.5774 | 28.0249 | 7.3208 | 83.1914 | 21.2275 | 28.5 | 24.7059 | 48 | 34 | 0.99962 | 59.2157 | 81 | 7920 | 30.5882 | 104.6295 | 38.7878 | -0.125 | 20 | 0 | 39.7308 | 33.6719
9/27/2020 05:05:34.7 | 38.5178 | 61 | 10 | 2500.7875 | 104.0592 | 47.6618 | 52.7013 | 30.7161 | 34.3496 | -0.00453 | 107.1745 | 11.3143 | 71.2179 | 70.0907 | 23.2284 | 1.0005 | 98.0543 | 504.6726 | 477.8104 | 55.7221 | 592.1856 | 1.5938 | 451.0667 | 27.2512 | 41.8316 | 30.7585 | 42.7329 | 11.9792 | 107.0631 | 27.8741 | 7.3324 | 83.3089 | 21.1856 | 28.5 | 24.3137 | 48 | 33 | 0.99992 | 59.2157 | 82 | 7850 | 30.5882 | 105.5908 | 40.0116 | -0.0625 | 20.25 | 0 | 38.7756 | 33.6719
9/27/2020 05:05:35.7 | 38.5181 | 62 | 10 | 2504.6259 | 104.0614 | 47.6902 | 52.7572 | 30.7324 | 34.3109 | -0.00452 | 107.1745 | 11.3065 | 71.275 | 69.9726 | 23.251 | 1.0147 | 98.0526 | 506.0496 | 478.43 | 55.6202 | 593.1757 | 1.5745 | 450.0053 | 27.2936 | 41.9881 | 30.8991 | 42.6293 | 11.999 | 106.8654 | 27.8215 | 7.3388 | 83.5102 | 21.3807 | 28.5 | 24.3137 | 48 | 33 | 0.99931 | 59.2157 | 86 | 7500 | 30.5882 | 105.9112 | 39.5142 | -0.125 | 20.1875 | 0 | 38.2904 | 33.6719
9/27/2020 05:05:36.7 | 38.5183 | 63 | 10 | 2507.657 | 105.0271 | 47.7641 | 52.7731 | 30.7415 | 34.2817 | -0.00453 | 107.2618 | 11.2997 | 71.1323 | 70.4375 | 23.2558 | 0.97998 | 98.0537 | 503.8296 | 476.7401 | 55.8173 | 594.019 | 1.5581 | 451.346 | 27.5802 | 41.9812 | 30.8462 | 42.6743 | 11.9937 | 107.0346 | 27.9723 | 7.4355 | 83.9211 | 21.2739 | 28.5 | 24.3137 | 48 | 33 | 1.0012 | 60 | 87 | 7850 | 30.9804 | 105.9112 | 39.035 | -0.125 | 19.1875 | 0 | 39.6606 | 33.6719
9/27/2020 05:05:37.7 | 38.5186 | 64 | 10 | 2502.4723 | 106.3093 | 47.8294 | 52.8203 | 30.7511 | 34.2364 | -0.00453 | 107.3054 | 11.2919 | 71.4748 | 70.0092 | 23.257 | 0.99957 | 98.0543 | 504.8974 | 476.5429 | 55.99 | 594.9724 | 1.6046 | 451.5974 | 27.8592 | 42.0017 | 30.8323 | 42.7465 | 11.9762 | 107.1192 | 28.0456 | 7.4342 | 84.4244 | 21.3667 | 28 | 24.7059 | 48 | 33 | 0.99892 | 60.3922 | 87 | 7580 | 30.9804 | 105.5908 | 38.8031 | -0.0625 | 20.9375 | 0 | 38.2874 | 33.6719
9/27/2020 05:05:38.7 | 38.5189 | 65 | 10 | 2506.4037 | 106.6311 | 47.9195 | 52.8798 | 30.7416 | 34.1985 | -0.00453 | 107.3142 | 11.2852 | 71.0752 | 70.3895 | 23.2885 | 0.9782 | 98.0537 | 504.5321 | 477.2752 | 56.0342 | 596.0325 | 1.6474 | 451.1226 | 27.9874 | 42.047 | 30.8531 | 42.6879 | 11.9838 | 106.6424 | 27.9861 | 7.4291 | 84.8186 | 21.3877 | 28.5 | 25.098 | 48 | 33 | 1.001 | 60.3922 | 87 | 7870 | 30.9804 | 105.2704 | 38.2782 | -0.125 | 19.5 | 0 | 39.2578 | 33.7812
9/27/2020 05:05:39.7 | 38.5192 | 66 | 10 | 2501.4351 | 107.2806 | 47.9665 | 52.9268 | 30.7458 | 34.1375 | -0.00454 | 107.3054 | 11.2929 | 70.9325 | 69.8258 | 23.3176 | 0.99761 | 98.0532 | 503.38 | 476.2613 | 56.116 | 596.9248 | 1.642 | 450.5081 | 28.1021 | 42.0265 | 30.8115 | 42.6675 | 11.9929 | 106.1376 | 27.8603 | 7.4587 | 85.0031 | 21.239 | 28 | 25.098 | 49 | 33 | 0.99788 | 60.3922 | 84 | 8040 | 30.9804 | 104.95 | 37.8387 | -0.0625 | 20.1875 | 0 | 38.9618 | 33.6719
9/27/2020 05:05:40.7 | 38.5194 | 67 | 10 | 2503.0069 | 107.1694 | 48.0251 | 52.9819 | 30.7413 | 34.0978 | -0.00453 | 107.2618 | 11.2919 | 71.2464 | 70.3149 | 23.3454 | 1.0038 | 98.0543 | 502.5931 | 475.3318 | 56.0785 | 597.9205 | 1.625 | 451.0108 | 28.0906 | 41.9881 | 30.8531 | 42.9401 | 11.9967 | 106.1948 | 28.0318 | 7.451 | 85.0954 | 21.3877 | 28 | 25.098 | 49 | 33 | 1.0026 | 60.3922 | 84 | 7850 | 30.9804 | 104.95 | 37.5519 | -0.0625 | 20.5625 | 0 | 38.7054 | 33.6719
9/27/2020 05:05:41.7 | 38.5197 | 68 | 10 | 2502.2262 | 107.3359 | 48.0596 | 53.035 | 30.7351 | 34.0283 | -0.00453 | 107.288 | 11.29 | 71.1608 | 69.9192 | 23.3886 | 0.98978 | 98.0526 | 502.1435 | 474.3741 | 56.2245 | 599.0052 | 1.5944 | 450.3963 | 28.1271 | 42.0333 | 30.9061 | 42.7779 | 11.9952 | 105.8289 | 27.9723 | 7.4432 | 85.2883 | 21.3877 | 28 | 25.098 | 49 | 33 | 1.0022 | 60.7843 | 87 | 7700 | 30.9804 | 104.3015 | 38.4033 | -0.0625 | 20.375 | 0 | 39.0533 | 33.6719
9/27/2020 05:05:42.7 | 38.52 | 69 | 10 | 2504.4214 | 107.6738 | 48.1208 | 53.0919 | 30.725 | 33.991 | -0.00453 | 107.3316 | 11.2968 | 71.2179 | 70.1622 | 23.4264 | 0.99476 | 98.0537 | 502.1154 | 474.9093 | 56.0651 | 599.7983 | 1.5944 | 452.0164 | 28.2394 | 41.9744 | 30.8392 | 43.0301 | 11.9891 | 106.7544 | 27.9129 | 7.4935 | 85.4393 | 21.3737 | 28 | 25.098 | 49 | 33 | 1.0029 | 60.3922 | 84 | 7920 | 30.9804 | 105.2704 | 38.6292 | -0.125 | 18.4375 | 0 | 39.6179 | 33.7812
9/27/2020 05:05:43.7 | 38.5203 | 70 | 10 | 2502.1927 | 108.0987 | 48.1606 | 53.146 | 30.7628 | 33.9453 | -0.00453 | 107.3054 | 11.3055 | 71.2179 | 69.9076 | 23.4731 | 1.0038 | 98.0549 | 503.0708 | 475.1628 | 56.2378 | 600.6474 | 1.6285 | 450.5081 | 28.325 | 41.8906 | 30.8462 | 42.7915 | 11.9891 | 106.6155 | 28.0387 | 7.4961 | 85.4644 | 21.4341 | 28 | 25.098 | 49 | 33 | 0.99947 | 60.7843 | 88 | 7750 | 30.9804 | 105.2704 | 38.2019 | 0 | 20.1875 | 0 | 39.3066 | 33.6719
9/27/2020 05:05:44.7 | 38.5206 | 71 | 10 | 2503.9709 | 108.1321 | 48.2338 | 53.1781 | 30.7622 | 33.8813 | -0.00453 | 107.2967 | 11.2987 | 71.3035 | 70.0758 | 23.5053 | 0.9912 | 98.056 | 503.661 | 475.2754 | 56.2754 | 601.4109 | 1.6281 | 450.7036 | 28.3526 | 41.9812 | 30.8991 | 42.9851 | 11.9959 | 106.5046 | 27.9198 | 7.4974 | 85.5902 | 21.3807 | 28 | 25.098 | 49 | 33 | 0.99944 | 61.1765 | 84 | 7920 | 30.9804 | 105.2704 | 37.8418 | 0 | 20.625 | 0 | 38.6902 | 33.6719
9/27/2020 05:05:45.7 | 38.5208 | 72 | 10 | 2506.5716 | 108.7741 | 48.2512 | 53.225 | 30.7698 | 33.8115 | -0.00452 | 107.3142 | 11.2968 | 70.9895 | 69.8909 | 23.5069 | 1.0181 | 98.0549 | 502.4807 | 474.7684 | 56.4547 | 602.164 | 1.6301 | 451.9605 | 28.5518 | 41.6957 | 30.8853 | 43.1676 | 11.9914 | 106.5315 | 28.2627 | 7.625 | 85.9425 | 21.3133 | 28 | 25.4902 | 49 | 33 | 1.0001 | 61.5686 | 89 | 7900 | 30.9804 | 104.6295 | 37.2681 | 0 | 19.9375 | 0 | 39.5447 | 33.6719
9/27/2020 05:05:46.7 | 38.5211 | 73 | 10 | 2504.0713 | 109.9122 | 48.2972 | 53.2584 | 30.7725 | 33.7466 | -0.00454 | 107.4189 | 11.291 | 71.4748 | 70.1057 | 23.5033 | 1.0079 | 98.0537 | 502.846 | 474.8248 | 56.5939 | 603.1496 | 1.6365 | 451.7091 | 28.8218 | 41.7863 | 30.913 | 42.8951 | 12.0043 | 106.0822 | 28.0387 | 7.6521 | 86.4457 | 21.3947 | 28 | 25.8823 | 49 | 33 | 1.0007 | 62.3529 | 89 | 7990 | 31.3726 | 104.95 | 36.9659 | 0 | 20.1875 | 0 | 38.6536 | 33.6719
9/27/2020 05:05:47.7 | 38.5214 | 74 | 10 | 2505.6801 | 110.4904 | 48.3687 | 53.3056 | 30.7678 | 33.6837 | -0.00454 | 107.5498 | 11.289 | 71.1037 | 70.0741 | 23.4966 | 0.99815 | 98.0549 | 502.4807 | 474.2333 | 56.3263 | 604.1895 | 1.6629 | 450.5081 | 28.992 | 41.9291 | 30.8531 | 43.2439 | 12.0051 | 106.2794 | 27.762 | 7.665 | 86.8651 | 21.5478 | 28 | 25.8823 | 49 | 32 | 0.99883 | 61.9608 | 89 | 7900 | 31.3726 | 104.95 | 38.1348 | 0 | 19.6875 | 0 | 38.9404 | 33.6719
9/27/2020 05:05:48.7 | 38.5217 | 75 | 10 | 2503.2392 | 111.1523 | 48.432 | 53.3396 | 30.7791 | 33.613 | -0.00452 | 107.5673 | 11.2881 | 71.1608 | 70.0525 | 23.4854 | 0.99993 | 98.0543 | 500.1483 | 472.9095 | 56.5364 | 605.0791 | 1.6589 | 451.1226 | 29.1373 | 41.8316 | 30.966 | 43.2507 | 11.9868 | 106.4469 | 28.0318 | 7.7294 | 87.1335 | 21.5548 | 28 | 25.4902 | 49 | 32 | 0.9994 | 62.3529 | 85 | 8070 | 31.3726 | 105.2704 | 37.9364 | 0 | 20.25 | 0 | 39.2304 | 33.6719
9/27/2020 05:05:49.7 | 38.5219 | 76 | 10 | 2503.6453 | 111.3937 | 48.4717 | 53.3752 | 30.7646 | 33.5683 | -0.00453 | 107.4625 | 11.291 | 71.0181 | 70.0575 | 23.5075 | 1.0024 | 98.0554 | 502.3964 | 474.0925 | 56.4347 | 605.7764 | 1.642 | 450.8991 | 29.2053 | 41.7795 | 30.7724 | 43.0954 | 11.9861 | 106.308 | 28.1369 | 7.6456 | 87.3851 | 21.5199 | 28 | 25.8823 | 49 | 32 | 1.0039 | 62.3529 | 86 | 8020 | 31.3726 | 105.2704 | 37.5488 | -0.125 | 20.375 | 0 | 38.3118 | 33.6719
9/27/2020 05:05:50.7 | 38.5222 | 77 | 10 | 2503.8663 | 111.4867 | 48.4951 | 53.4002 | 30.7796 | 33.4927 | -0.00453 | 107.384 | 11.291 | 71.1323 | 69.8475 | 23.5259 | 1.003 | 98.0532 | 500.2888 | 472.7968 | 56.5473 | 606.5964 | 1.6183 | 449.6143 | 29.2323 | 41.7906 | 30.9521 | 43.0029 | 11.9982 | 106.1656 | 27.9379 | 7.7242 | 87.5696 | 21.4875 | 28 | 26.2745 | 49 | 32 | 0.99989 | 62.7451 | 86 | 8140 | 31.3726 | 104.95 | 37.2955 | 0 | 19.375 | 0 | 39.2029 | 33.6719
9/27/2020 05:05:51.7 | 38.5225 | 78 | 10 | 2503.7262 | 111.7862 | 48.5432 | 53.4679 | 30.7744 | 33.4072 | -0.00452 | 107.3665 | 11.3017 | 71.2464 | 70.4044 | 23.5334 | 1.0083 | 98.0526 | 501.6939 | 474.177 | 56.4922 | 607.4407 | 1.6735 | 451.6533 | 29.3092 | 41.8385 | 30.8991 | 43.4645 | 12.0013 | 106.053 | 28.1438 | 7.7127 | 87.6619 | 21.4875 | 28 | 25.4902 | 49 | 32 | 1.0002 | 62.3529 | 89 | 7940 | 31.3726 | 104.6295 | 37.2467 | 0 | 19 | 0 | 39.7522 | 33.6719
9/27/2020 05:05:52.7 | 38.5228 | 79 | 10 | 2500.8957 | 112.0588 | 48.6143 | 53.5048 | 30.778 | 33.3468 | -0.00453 | 107.384 | 11.3055 | 71.0466 | 69.6035 | 23.5277 | 1.0038 | 98.0537 | 500.2607 | 471.8955 | 56.7465 | 608.3656 | 1.6866 | 449.9494 | 29.3474 | 41.7863 | 30.8991 | 43.361 | 11.9587 | 106.3903 | 27.9335 | 7.6946 | 87.6787 | 21.5408 | 27.5 | 25.8823 | 49 | 32 | 0.99947 | 62.7451 | 90 | 7750 | 31.3726 | 104.95 | 38.4094 | -0.125 | 20.25 | 0 | 39.151 | 33.7812
9/27/2020 05:05:53.7 | 38.5231 | 80 | 10 | 2502.3271 | 111.8929 | 48.6704 | 53.5511 | 30.7712 | 33.2749 | -0.00449 | 107.384 | 11.3036 | 70.8754 | 70.2071 | 23.5397 | 1.0145 | 98.0543 | 500.1202 | 472.9658 | 56.7532 | 609.0895 | 1.6965 | 452.2119 | 29.3218 | 41.6367 | 30.9521 | 43.2643 | 11.9868 | 106.727 | 27.9404 | 7.7139 | 87.7793 | 21.5942 | 27.5 | 25.8823 | 49 | 32 | 0.99913 | 62.7451 | 86 | 7940 | 31.3726 | 105.5908 | 38.1195 | -0.0625 | 20.3125 | 0 | 38.9282 | 33.6719
9/27/2020 05:05:54.7 | 38.5233 | 81 | 10 | 2502.7124 | 112.2295 | 48.6938 | 53.6183 | 30.7817 | 33.2115 | -0.00453 | 107.3665 | 11.2919 | 71.0466 | 69.9809 | 23.562 | 1.0054 | 98.0537 | 499.5301 | 472.4307 | 56.7265 | 609.8886 | 1.7045 | 450.5639 | 29.4135 | 41.6615 | 30.8922 | 43.1854 | 12.0051 | 106.6704 | 27.9129 | 7.6843 | 87.9974 | 21.5872 | 28 | 25.8823 | 49 | 32 | 1.0018 | 62.7451 | 91 | 7750 | 31.3726 | 105.2704 | 37.8265 | 0 | 20.5 | 0 | 38.5742 | 33.7812
9/27/2020 05:05:55.7 | 38.5236 | 82 | 10 | 2500.677 | 112.5732 | 48.7379 | 53.6339 | 30.7819 | 33.1544 | -0.0045 | 107.3054 | 11.2842 | 70.8468 | 70.3282 | 23.5944 | 1.0012 | 98.0526 | 499.1648 | 470.9942 | 56.7907 | 610.5427 | 1.7167 | 452.4633 | 29.4796 | 41.8316 | 30.959 | 43.3543 | 11.9944 | 106.6973 | 27.9792 | 7.75 | 88.0645 | 21.6012 | 27.5 | 25.8823 | 49 | 32 | 1.0006 | 62.7451 | 90 | 7990 | 31.3726 | 105.2704 | 37.619 | -0.0625 | 19.8125 | 0 | 38.8184 | 33.6719
9/27/2020 05:05:56.7 | 38.5239 | 83 | 10 | 2502.1701 | 112.4744 | 48.7955 | 53.6885 | 30.784 | 33.12 | -0.00453 | 107.2095 | 11.2881 | 70.9325 | 69.8642 | 23.6289 | 1.0019 | 98.0526 | 500.626 | 472.4307 | 56.8415 | 611.3419 | 1.7065 | 450.7874 | 29.4714 | 41.7795 | 30.9521 | 43.4578 | 11.9845 | 106.3051 | 27.7163 | 7.7242 | 88.2238 | 21.6476 | 27.5 | 25.8823 | 49 | 32 | 0.99876 | 62.7451 | 86 | 8210 | 31.3726 | 105.2704 | 37.3505 | -0.0625 | 19.1875 | 0 | 39.0198 | 33.6719
9/27/2020 05:05:57.7 | 38.5242 | 84 | 10 | 2500.3708 | 112.6762 | 48.8458 | 53.7186 | 30.7711 | 33.0401 | -0.00451 | 107.2443 | 11.2919 | 71.1037 | 69.9542 | 23.6627 | 1.0151 | 98.0537 | 498.5184 | 471.135 | 56.7774 | 612.0205 | 1.7072 | 451.9046 | 29.504 | 41.8701 | 30.8922 | 43.5477 | 11.9754 | 106.0822 | 28.018 | 7.7745 | 88.1819 | 21.694 | 27.5 | 25.8823 | 49 | 32 | 1.0002 | 62.7451 | 86 | 7990 | 31.3726 | 104.95 | 37.204 | -0.125 | 19.25 | 0 | 39.7339 | 33.6719
9/27/2020 05:05:58.7 | 38.5244 | 85 | 10 | 2501.2391 | 112.6291 | 48.8864 | 53.7635 | 30.7675 | 32.9716 | 0.00584 | 107.2007 | 11.2978 | 71.1608 | 70.1755 | 23.6864 | 1.0038 | 98.0554 | 499.1085 | 471.0505 | 56.8415 | 612.8304 | 1.753 | 449.8377 | 29.5026 | 41.8316 | 30.8991 | 43.5095 | 11.9671 | 105.7757 | 27.8741 | 7.7977 | 88.2071 | 21.7543 | 27.5 | 26.2745 | 49 | 32 | 0.99864 | 63.1373 | 86 | 8120 | 31.3726 | 104.6295 | 37.3321 | -0.125 | 20.1875 | 0 | 39.5935 | 33.6719
9/27/2020 05:05:59.7 | 38.5247 | 86 | 10 | 2501.671 | 112.8087 | 48.9349 | 53.8056 | 30.7718 | 32.9042 | 0.01566 | 107.2618 | 11.3055 | 71.1323 | 70.2303 | 23.7133 | 1.0094 | 98.0526 | 498.7713 | 470.8534 | 57.0582 | 613.5705 | 1.7621 | 450.8991 | 29.5534 | 41.7932 | 30.9729 | 43.8852 | 11.9853 | 106.3051 | 27.993 | 7.7887 | 88.3329 | 21.7219 | 27.5 | 25.8823 | 49 | 32 | 1.0024 | 63.1373 | 90 | 8020 | 31.3726 | 104.6295 | 37.4542 | -0.0625 | 19.9375 | 0 | 39.6606 | 33.6719
9/27/2020 05:06:00.7 | 38.525 | 87 | 10 | 2502.1101 | 113.1224 | 48.9802 | 53.8329 | 30.7734 | 32.8375 | 0.02503 | 107.288 | 11.321 | 71.4177 | 70.7282 | 23.7614 | 1.0031 | 98.0526 | 498.3498 | 470.5999 | 57.0449 | 614.1179 | 1.7566 | 450.4522 | 29.6425 | 41.7274 | 30.8462 | 43.613 | 11.9937 | 105.9129 | 27.9792 | 7.7333 | 88.4335 | 21.7543 | 27.5 | 26.2745 | 49 | 32 | 1.0026 | 63.1373 | 87 | 8140 | 31.3726 | 104.95 | 36.9568 | -0.0625 | 20.0625 | 0 | 39.212 | 33.6719
9/27/2020 05:06:01.7 | 38.5253 | 88 | 10 | 2500.1102 | 113.3151 | 49.0276 | 53.8589 | 30.7615 | 32.7871 | 0.03459 | 107.3142 | 11.3152 | 71.1037 | 70.1024 | 23.7972 | 1.0012 | 98.0503 | 497.6192 | 469.5859 | 57.0957 | 614.8126 | 1.7559 | 451.0667 | 29.6657 | 41.9359 | 30.966 | 43.613 | 11.9876 | 106.1908 | 27.9792 | 7.7951 | 88.5426 | 21.7149 | 27.5 | 26.2745 | 50 | 32 | 0.99919 | 63.1373 | 87 | 7970 | 31.3726 | 105.2704 | 36.853 | -0.0625 | 20.375 | 0 | 39.1785 | 33.6719
9/27/2020 05:06:02.7 | 38.5256 | 89 | 10 | 2502.5006 | 113.1737 | 49.0882 | 53.9038 | 30.7572 | 32.7121 | 0.03752 | 107.2443 | 11.3026 | 70.8754 | 70.2369 | 23.8169 | 0.99993 | 98.0554 | 497.9283 | 470.4309 | 57.1266 | 615.628 | 1.7825 | 450.8433 | 29.6589 | 41.8111 | 30.9798 | 43.6444 | 12.0225 | 106.532 | 27.906 | 7.8415 | 88.66 | 21.8356 | 27.5 | 26.2745 | 50 | 31 | 1.0014 | 63.1373 | 91 | 7770 | 31.3726 | 104.95 | 36.6486 | -0.0625 | 20.25 | 0 | 39.1754 | 33.6719
9/27/2020 05:06:03.7 | 38.5258 | 90 | 10 | 2502.0998 | 113.5684 | 49.122 | 53.9519 | 30.7532 | 32.6532 | 0.03953 | 107.2356 | 11.29 | 71.1894 | 69.7022 | 23.8386 | 0.9994 | 98.052 | 498.4341 | 470.966 | 57.3365 | 616.1809 | 1.782 | 450.8991 | 29.7543 | 41.6094 | 30.913 | 43.5477 | 11.961 | 105.9684 | 28.3333 | 7.7926 | 88.7942 | 21.8216 | 27.5 | 26.2745 | 50 | 31 | 1.0004 | 63.1373 | 87 | 8040 | 31.3726 | 105.2704 | 36.4746 | -0.0625 | 20.8125 | 0 | 38.7878 | 33.6719
9/27/2020 05:06:04.7 | 38.5261 | 91 | 10 | 2501.8253 | 113.8609 | 49.1518 | 54.0123 | 30.7512 | 32.5818 | 0.04261 | 107.2705 | 11.291 | 71.0181 | 69.3922 | 23.8475 | 1.0103 | 98.0509 | 497.5068 | 469.1352 | 57.3123 | 616.6916 | 1.7366 | 450.6757 | 29.8309 | 41.7932 | 30.8437 | 43.7817 | 11.9891 | 105.7712 | 27.993 | 7.7797 | 88.9452 | 21.8051 | 27.5 | 26.6667 | 50 | 31 | 0.99702 | 63.1373 | 87 | 8240 | 31.3726 | 104.95 | 36.7065 | 0 | 20.5 | 0 | 38.5529 | 33.6719
9/27/2020 05:06:05.7 | 38.5264 | 92 | 10 | 2501.802 | 113.9947 | 49.168 | 54.0624 | 30.7517 | 32.5229 | 0.04441 | 107.2443 | 11.2774 | 71.0752 | 70.1838 | 23.8543 | 1.0069 | 98.0498 | 497.3663 | 468.8536 | 57.1024 | 617.5441 | 1.7005 | 449.8936 | 29.8646 | 41.682 | 30.9061 | 43.4128 | 12.0005 | 106.2743 | 27.8284 | 7.7784 | 89.0542 | 22.028 | 27.5 | 26.2745 | 50 | 31 | 0.99754 | 63.5294 | 91 | 8090 | 31.3726 | 104.6295 | 37.3535 | 0 | 20 | 0 | 38.6292 | 33.6719
9/27/2020 05:06:06.7 | 38.5267 | 93 | 10 | 2498.2528 | 114.0888 | 49.2057 | 54.0999 | 30.7573 | 32.4661 | 0.04592 | 107.2182 | 11.2764 | 70.7897 | 70.0791 | 23.8651 | 1.0083 | 98.0526 | 496.9167 | 468.7127 | 57.3432 | 618.1024 | 1.6866 | 451.7371 | 29.8486 | 41.7727 | 30.9521 | 43.7614 | 11.9853 | 106.3892 | 27.8672 | 7.7075 | 89.0207 | 21.9143 | 27.5 | 25.8823 | 50 | 31 | 1.0013 | 63.1373 | 87 | 8070 | 31.3726 | 105.2704 | 37.0544 | -0.0625 | 18.8125 | 0 | 38.9374 | 33.6719
9/27/2020 05:06:07.7 | 38.5269 | 94 | 10 | 2503.2213 | 113.8026 | 49.2704 | 54.1473 | 30.7502 | 32.3877 | 0.04779 | 107.1833 | 11.2987 | 71.0752 | 69.7406 | 23.8966 | 1.0019 | 98.052 | 496.2141 | 468.4029 | 57.3365 | 618.5993 | 1.6764 | 450.2287 | 29.831 | 41.6094 | 30.8645 | 43.7546 | 11.9997 | 106.0805 | 27.5447 | 7.7526 | 88.9787 | 21.9327 | 27.5 | 26.2745 | 50 | 31 | 1.005 | 63.5294 | 87 | 7970 | 31.3726 | 104.95 | 36.9476 | 0 | 20 | 0 | 38.739 | 33.5781
9/27/2020 05:06:08.7 | 38.5272 | 95 | 10 | 2499.7997 | 114.4134 | 49.3061 | 54.2093 | 30.751 | 32.3375 | 0.04789 | 107.1658 | 11.3084 | 70.9325 | 70.0059 | 23.9422 | 1.0373 | 98.052 | 496.0455 | 467.7833 | 57.5397 | 619.3662 | 1.668 | 452.8543 | 29.9521 | 41.4529 | 31.0788 | 43.5994 | 11.9853 | 106.0805 | 27.9129 | 7.8648 | 88.9955 | 22.042 | 27.5 | 26.2745 | 50 | 31 | 0.99861 | 63.5294 | 87 | 8140 | 31.3726 | 105.2704 | 36.615 | 0 | 19.3125 | 0 | 39.6545 | 33.6719
9/27/2020 05:06:09.7 | 38.5275 | 96 | 10 | 2502.7979 | 114.3241 | 49.3426 | 54.2449 | 30.7413 | 32.2813 | 0.04567 | 107.1309 | 11.3278 | 70.8754 | 70.2286 | 23.9751 | 0.99868 | 98.0537 | 495.6802 | 468.0367 | 57.394 | 619.9245 | 1.6724 | 450.7036 | 29.964 | 41.6162 | 30.913 | 43.7097 | 11.9785 | 106.2222 | 27.9723 | 7.8557 | 89.0877 | 22.035 | 27.5 | 26.2745 | 50 | 31 | 1.0028 | 63.5294 | 91 | 7720 | 31.3726 | 104.95 | 36.5051 | 0 | 20.1875 | 0 | 39.7308 | 33.6719
9/27/2020 05:06:10.7 | 38.5278 | 97 | 10 | 2501.2239 | 114.6423 | 49.384 | 54.3001 | 30.7516 | 32.2186 | 0.0445 | 107.2356 | 11.322 | 71.0181 | 70.2685 | 24.007 | 1.0074 | 98.0537 | 495.3992 | 467.0791 | 57.6746 | 620.5879 | 1.6815 | 450.2567 | 30.0291 | 41.4871 | 30.8853 | 43.9954 | 11.9815 | 106.0542 | 27.9473 | 7.8287 | 89.2219 | 22.1137 | 27.5 | 26.6667 | 50 | 31 | 0.99779 | 63.9216 | 91 | 7870 | 31.7647 | 104.6295 | 36.3403 | 0 | 19.8125 | 0 | 39.9139 | 33.6719
9/27/2020 05:06:11.7 | 38.5281 | 98 | 10 | 2500.7085 | 114.7775 | 49.4012 | 54.3131 | 30.7435 | 32.1738 | 0.04452 | 107.2182 | 11.323 | 71.1894 | 69.6972 | 24.0233 | 1.0176 | 98.0526 | 495.6802 | 467.1636 | 57.5155 | 621.2078 | 1.6759 | 451.2901 | 30.0564 | 41.5324 | 30.9061 | 43.73 | 12.0111 | 106.025 | 27.9404 | 7.8751 | 89.3142 | 22.188 | 27.5 | 26.6667 | 50 | 31 | 0.99925 | 63.5294 | 87 | 8020 | 31.3726 | 104.95 | 36.3281 | 0 | 19.25 | 0 | 39.8254 | 33.6719
9/27/2020 05:06:12.7 | 38.5283 | 99 | 10 | 2499.6026 | 114.7922 | 49.4071 | 54.3449 | 30.7265 | 32.1305 | 0.04753 | 107.2269 | 11.3259 | 70.7041 | 70.3099 | 24.0512 | 1.011 | 98.0532 | 495.9612 | 468.0086 | 57.5089 | 621.7716 | 1.6693 | 450.7315 | 30.0477 | 41.369 | 30.8531 | 43.9301 | 11.9982 | 106.0816 | 27.9861 | 7.8158 | 89.3142 | 22.0813 | 27.5 | 26.2745 | 50 | 31 | 0.99879 | 63.5294 | 91 | 7990 | 31.3726 | 104.6295 | 37.1948 | -0.0625 | 19.1875 | 0 | 39.7888 | 33.6719
9/27/2020 05:06:13.7 | 38.5286 | 100 | 10 | 2500.9668 | 114.7914 | 49.4239 | 54.3992 | 30.7319 | 32.0817 | 0.04741 | 107.2443 | 11.3308 | 70.961 | 70.29 | 24.0785 | 1.001 | 98.0537 | 495.9893 | 467.2763 | 57.7054 | 622.2898 | 1.672 | 452.7985 | 30.0668 | 41.2578 | 30.8462 | 43.9233 | 11.9777 | 106.1382 | 27.8741 | 7.8196 | 89.3561 | 22.0743 | 27.5 | 26.6667 | 50 | 31 | 1.0024 | 63.9216 | 91 | 8070 | 31.7647 | 104.95 | 36.9781 | -0.125 | 20 | 0 | 39.3616 | 33.6719
9/27/2020 05:06:14.7 | 38.5289 | 101 | 10 | 2501.813 | 114.9371 | 49.4643 | 54.457 | 30.7271 | 32.0266 | 0.04774 | 107.2356 | 11.322 | 71.1894 | 70.1157 | 24.1036 | 1.0026 | 98.0537 | 494.0503 | 466.2905 | 57.8136 | 622.8642 | 1.6684 | 450.2008 | 30.1104 | 41.4212 | 30.913 | 44.0852 | 11.9724 | 106.3343 | 28.0387 | 7.8261 | 89.4568 | 22.195 | 27.5 | 27.0588 | 50 | 31 | 1.0017 | 63.9216 | 88 | 8260 | 31.7647 | 105.2704 | 36.7737 | -0.125 | 20.1875 | 0 | 39.3646 | 33.5781
9/27/2020 05:06:15.7 | 38.5292 | 102 | 10 | 2502.1617 | 115.2019 | 49.4837 | 54.4997 | 30.7037 | 31.9959 | 0.04847 | 107.2182 | 11.3366 | 71.2464 | 70.0358 | 24.1402 | 1.0008 | 98.0532 | 495.1182 | 466.7975 | 57.5597 | 623.4737 | 1.6737 | 451.0108 | 30.1856 | 41.4212 | 30.9729 | 43.8784 | 11.9914 | 106.2216 | 28.0912 | 7.8828 | 89.5658 | 22.2553 | 27.5 | 26.2745 | 50 | 31 | 0.99892 | 63.9216 | 92 | 7850 | 31.7647 | 104.95 | 36.7157 | -0.0625 | 20.75 | 0 | 38.855 | 33.5781
9/27/2020 05:06:16.7 | 38.5294 | 103 | 10 | 2499.5271 | 115.5677 | 49.5412 | 54.5391 | 30.7177 | 31.9474 | 0.04704 | 107.2007 | 11.3443 | 71.0466 | 70.2021 | 24.1681 | 0.99815 | 98.0537 | 496.1579 | 466.9383 | 57.6546 | 623.9709 | 1.7109 | 450.536 | 30.2516 | 41.4665 | 30.7264 | 44.0784 | 11.9845 | 106.0542 | 27.9792 | 7.8764 | 89.7587 | 22.2736 | 27.5 | 26.6667 | 50 | 31 | 1.0007 | 63.9216 | 92 | 7870 | 31.7647 | 104.95 | 36.6791 | -0.0625 | 21 | 0 | 38.6627 | 33.6719
9/27/2020 05:06:17.7 | 38.5297 | 104 | 10 | 2501.2134 | 115.4817 | 49.5784 | 54.5964 | 30.7048 | 31.9198 | 0.04861 | 107.2007 | 11.3405 | 70.8468 | 70.2701 | 24.1863 | 0.99815 | 98.0549 | 497.6192 | 467.8396 | 57.8511 | 624.6663 | 1.7151 | 451.2622 | 30.247 | 41.3032 | 30.8991 | 44.02 | 11.9823 | 105.9712 | 27.7094 | 7.9099 | 89.9097 | 22.2876 | 27.5 | 26.6667 | 50 | 31 | 1 | 63.9216 | 88 | 8140 | 31.7647 | 105.2704 | 36.3861 | -0.125 | 20.625 | 0 | 38.7695 | 33.5781
9/27/2020 05:06:18.7 | 38.53 | 105 | 10 | 2500.1546 | 115.6483 | 49.5985 | 54.6573 | 30.7071 | 31.8659 | 0.04874 | 107.2182 | 11.3598 | 70.7897 | 69.9892 | 24.2098 | 1.0113 | 98.0537 | 494.3032 | 466.1778 | 57.7695 | 625.2705 | 1.6908 | 451.2063 | 30.2813 | 41.5846 | 30.9521 | 44.3505 | 11.9792 | 106.2782 | 28.0981 | 7.8467 | 89.9936 | 22.3409 | 27.5 | 26.2745 | 50 | 31 | 0.99837 | 64.3137 | 92 | 8020 | 31.7647 | 104.95 | 36.1359 | -0.0625 | 20.125 | 0 | 38.4125 | 33.6719
9/27/2020 05:06:19.7 | 38.5303 | 106 | 10 | 2500.6627 | 115.6218 | 49.6457 | 54.7031 | 30.7084 | 31.8277 | 0.04895 | 107.1658 | 11.3453 | 71.0466 | 69.9242 | 24.231 | 1.0081 | 98.0526 | 493.3197 | 464.7413 | 58.01 | 625.7645 | 1.6673 | 449.9774 | 30.2759 | 41.3622 | 30.966 | 44.1302 | 11.9671 | 106.2211 | 27.9792 | 7.8261 | 89.9516 | 22.4082 | 27.5 | 26.6667 | 50 | 31 | 0.99785 | 64.3137 | 92 | 8140 | 31.7647 | 104.6295 | 36.2122 | -0.125 | 19.9375 | 0 | 38.385 | 33.5781
9/27/2020 05:06:20.7 | 38.5306 | 107 | 10 | 2502.0938 | 115.787 | 49.667 | 54.7463 | 30.7025 | 31.7856 | 0.04721 | 107.1222 | 11.3463 | 71.1037 | 70.2137 | 24.2186 | 1.0067 | 98.0526 | 493.8536 | 464.8822 | 57.9593 | 626.283 | 1.6611 | 451.7371 | 30.3381 | 41.4144 | 30.959 | 44.1302 | 11.9944 | 105.9129 | 27.9792 | 7.8661 | 90.0187 | 22.2413 | 27.5 | 26.6667 | 50 | 31 | 0.99876 | 64.3137 | 88 | 8160 | 31.7647 | 104.95 | 35.9924 | -0.125 | 19.875 | 0 | 38.3392 | 33.5781
9/27/2020 05:06:21.7 | 38.5308 | 108 | 10 | 2500.4506 | 116.1911 | 49.7043 | 54.7722 | 30.7073 | 31.748 | 0.04888 | 107.1047 | 11.3531 | 71.0466 | 69.5767 | 24.2173 | 0.99316 | 98.0537 | 495.3992 | 466.3468 | 58.0167 | 626.7963 | 1.6983 | 450.145 | 30.4233 | 41.4212 | 30.8922 | 44.1886 | 11.9967 | 105.9981 | 27.9335 | 7.9073 | 90.0607 | 22.4406 | 27.5 | 26.6667 | 50 | 31 | 0.99989 | 64.3137 | 88 | 8210 | 31.7647 | 104.95 | 36.1023 | -0.1875 | 19.3125 | 0 | 38.913 | 33.5781
9/27/2020 05:06:22.7 | 38.5311 | 109 | 10 | 2502.3699 | 116.2555 | 49.7424 | 54.8043 | 30.7015 | 31.704 | 0.0481 | 107.192 | 11.3463 | 71.0181 | 69.9226 | 24.2238 | 1.0081 | 98.0537 | 494.528 | 465.6426 | 58.2397 | 627.371 | 1.7264 | 453.2733 | 30.4633 | 41.4417 | 30.9061 | 44.364 | 11.9952 | 106.1662 | 28.0594 | 7.9795 | 90.0774 | 22.4545 | 27.5 | 26.6667 | 50 | 31 | 0.9994 | 64.3137 | 88 | 8160 | 31.7647 | 104.95 | 36.853 | -0.0625 | 20 | 0 | 39.0198 | 33.5781
9/27/2020 05:06:23.7 | 38.5314 | 110 | 10 | 2499.618 | 116.5138 | 49.7884 | 54.8539 | 30.6785 | 31.6661 | 0.04504 | 107.2356 | 11.3385 | 71.1608 | 70.1689 | 24.2549 | 1.0094 | 98.0549 | 492.9825 | 464.2062 | 58.2704 | 627.9001 | 1.7298 | 451.2901 | 30.4984 | 41.369 | 30.966 | 44.1886 | 12.0088 | 106.3914 | 28.0387 | 7.9228 | 90.1529 | 22.4615 | 27.5 | 26.6667 | 50 | 31 | 0.99846 | 64.3137 | 92 | 7750 | 31.7647 | 104.6295 | 36.6913 | -0.125 | 19.4375 | 0 | 39.4684 | 33.5781
9/27/2020 05:06:24.7 | 38.5317 | 111 | 10 | 2500.4219 | 116.3435 | 49.8289 | 54.897 | 30.6822 | 31.6449 | 0.04757 | 107.1571 | 11.3395 | 71.1894 | 70.2867 | 24.2884 | 1.0149 | 98.052 | 493.2916 | 463.9245 | 58.0675 | 628.1769 | 1.691 | 450.536 | 30.4662 | 41.2125 | 30.9061 | 44.1886 | 11.9792 | 106.4726 | 27.8284 | 8.0117 | 90.1781 | 22.5611 | 27.5 | 26.6667 | 50 | 31 | 0.99608 | 64.3137 | 88 | 8190 | 31.7647 | 105.2704 | 36.4899 | 0 | 19.8125 | 0 | 39.1144 | 33.5781
9/27/2020 05:06:25.7 | 38.5319 | 112 | 10 | 2500.5857 | 116.2593 | 49.8508 | 54.9399 | 30.6751 | 31.5934 | 0.04594 | 107.1571 | 11.3317 | 71.1608 | 69.8392 | 24.317 | 1.0145 | 98.0549 | 492.308 | 463.4739 | 58.1931 | 628.4941 | 1.7043 | 451.5415 | 30.4405 | 41.2895 | 30.8462 | 44.2649 | 11.9959 | 106.3634 | 27.9585 | 7.946 | 90.2536 | 22.5541 | 27.5 | 26.6667 | 50 | 31 | 1.004 | 64.3137 | 88 | 8040 | 31.7647 | 105.2704 | 36.4136 | -0.125 | 20.125 | 0 | 38.9893 | 33.5781
9/27/2020 05:06:26.7 | 38.5322 | 113 | 10 | 2501.8867 | 116.3573 | 49.8675 | 54.967 | 30.6665 | 31.554 | 0.04465 | 107.1484 | 11.3327 | 70.7897 | 70.5863 | 24.336 | 1.0062 | 98.0526 | 492.4204 | 463.3893 | 58.3145 | 628.9777 | 1.7094 | 450.4243 | 30.4867 | 41.31 | 30.9521 | 44.1818 | 12.0142 | 106.3892 | 28.0318 | 7.8841 | 90.3375 | 22.6607 | 27.5 | 26.6667 | 50 | 31 | 1.0027 | 64.3137 | 92 | 7990 | 31.7647 | 104.95 | 36.2152 | -0.0625 | 20 | 0 | 39.3951 | 33.5781
9/27/2020 05:06:27.7 | 38.5325 | 114 | 10 | 2500.3174 | 116.8462 | 49.9058 | 55.0113 | 30.6756 | 31.5198 | 0.04363 | 107.1222 | 11.3337 | 71.0181 | 70.1954 | 24.3709 | 0.9969 | 98.0509 | 491.8303 | 462.6289 | 58.0675 | 629.3054 | 1.7101 | 452.4633 | 30.5947 | 41.3169 | 30.8531 | 44.3437 | 11.9937 | 106.2474 | 28.0387 | 7.9382 | 90.4381 | 22.6677 | 27.5 | 26.6667 | 50 | 31 | 1.0016 | 64.7059 | 88 | 8260 | 31.7647 | 105.2704 | 36.0931 | -0.0625 | 19.4375 | 0 | 39.917 | 33.5781
9/27/2020 05:06:28.7 | 38.5328 | 115 | 10 | 2500.0645 | 117.0461 | 49.9316 | 55.0388 | 30.6677 | 31.4987 | 0.04634 | 107.096 | 11.3385 | 71.1037 | 70.1306 | 24.4145 | 1.0056 | 98.0543 | 492.1394 | 463.164 | 58.5241 | 629.6629 | 1.7156 | 450.7595 | 30.6454 | 41.4212 | 30.9521 | 44.3437 | 11.9868 | 106.3068 | 27.7232 | 7.9163 | 90.4717 | 22.6607 | 27.5 | 26.6667 | 51 | 31 | 1.0006 | 64.7059 | 88 | 8260 | 31.7647 | 105.2704 | 35.9558 | 0 | 20.125 | 0 | 39.8376 | 33.5781
9/27/2020 05:06:29.7 | 38.5331 | 116 | 10 | 2502.2954 | 116.9088 | 49.9851 | 55.082 | 30.6579 | 31.4758 | 0.04776 | 107.1396 | 11.3443 | 71.0466 | 70.2469 | 24.4378 | 1.0038 | 98.0526 | 491.5774 | 462.7134 | 58.416 | 630.1168 | 1.7065 | 450.1729 | 30.6354 | 41.4665 | 30.913 | 44.4919 | 11.9975 | 106.2211 | 27.9792 | 7.9137 | 90.5639 | 22.6746 | 27 | 27.0588 | 51 | 31 | 0.99965 | 65.098 | 93 | 7800 | 31.7647 | 104.6295 | 35.907 | -0.125 | 20.3125 | 0 | 40.0177 | 33.5781
9/27/2020 05:06:30.7 | 38.5333 | 117 | 10 | 2500.2995 | 117.2228 | 50.0056 | 55.1106 | 30.6654 | 31.4658 | 0.04545 | 107.1745 | 11.354 | 71.1608 | 70.0891 | 24.465 | 1.0051 | 98.0526 | 491.2964 | 462.488 | 58.3079 | 630.6918 | 1.7202 | 449.9215 | 30.6928 | 41.3554 | 31.0328 | 44.2268 | 11.9899 | 106.3331 | 27.8672 | 7.9408 | 90.6897 | 22.7419 | 27.5 | 26.6667 | 51 | 31 | 1.0004 | 64.7059 | 89 | 8020 | 31.7647 | 105.2704 | 36.0168 | -0.0625 | 20.5 | 0 | 39.3829 | 33.5781
9/27/2020 05:06:31.7 | 38.5336 | 118 | 10 | 2501.3551 | 117.2119 | 49.9789 | 55.1566 | 30.6715 | 31.4331 | 0.04824 | 107.1833 | 11.354 | 71.0752 | 69.5214 | 24.4931 | 1.0047 | 98.056 | 491.6336 | 462.9669 | 58.4801 | 631.1352 | 1.7023 | 451.1505 | 30.7032 | 41.3759 | 30.9269 | 44.5572 | 12.0028 | 105.7483 | 28.0456 | 7.995 | 90.8239 | 22.7951 | 27 | 27.451 | 51 | 31 | 1.0015 | 64.7059 | 89 | 8090 | 31.7647 | 104.95 | 35.7574 | 0 | 20.1875 | 0 | 39.3768 | 33.4844
9/27/2020 05:06:32.7 | 38.5339 | 119 | 10 | 2501.2436 | 117.3098 | 50.0303 | 55.1978 | 30.65 | 31.4142 | 0.05089 | 107.1833 | 11.3463 | 71.0466 | 70.1522 | 24.5299 | 1.0023 | 98.0532 | 491.3807 | 461.981 | 58.2638 | 631.6996 | 1.724 | 451.8488 | 30.7273 | 41.31 | 31.0328 | 44.4919 | 12.0233 | 106.1936 | 28.0318 | 7.9563 | 90.9078 | 22.9017 | 27 | 27.0588 | 51 | 31 | 1.0005 | 64.7059 | 93 | 8090 | 31.7647 | 104.6295 | 36.2579 | 0 | 20.125 | 0 | 39.1266 | 33.5781
9/27/2020 05:06:33.7 | 38.5342 | 120 | 10 | 2500.786 | 117.4641 | 50.012 | 55.2147 | 30.6493 | 31.3779 | 0.05043 | 107.1658 | 11.3453 | 70.7612 | 70.3696 | 24.5437 | 1.0023 | 98.0543 | 493.7693 | 463.8963 | 58.4601 | 632.0816 | 1.7198 | 449.4467 | 30.7634 | 41.3554 | 30.9521 | 44.3301 | 12.0149 | 105.9987 | 27.8672 | 7.9537 | 90.9078 | 22.7672 | 27 | 27.0588 | 51 | 31 | 0.99773 | 64.7059 | 89 | 8380 | 31.7647 | 104.95 | 36.2396 | 0 | 19.9375 | 0 | 38.8245 | 33.5781
9/27/2020 05:06:34.7 | 38.5344 | 121 | 10 | 2501.7656 | 117.7601 | 50.0403 | 55.2597 | 30.6343 | 31.357 | 0.04929 | 107.1309 | 11.3501 | 71.1608 | 70.1855 | 24.5938 | 1.0042 | 98.052 | 491.2683 | 461.9529 | 58.6056 | 632.3586 | 1.7178 | 451.1505 | 30.8513 | 41.4007 | 30.8392 | 44.2717 | 11.9716 | 105.9124 | 28.1757 | 8.0156 | 91.0336 | 22.7603 | 27 | 27.0588 | 51 | 31 | 1.0063 | 64.7059 | 93 | 8120 | 31.7647 | 104.6295 | 36.4044 | 0 | 20.0625 | 0 | 38.6658 | 33.4844
9/27/2020 05:06:35.7 | 38.5347 | 122 | 10 | 2500.2472 | 117.817 | 50.0654 | 55.2913 | 30.6362 | 31.3517 | 0.0486 | 107.1571 | 11.3356 | 70.961 | 70.1888 | 24.6627 | 1.0065 | 98.0537 | 490.0599 | 461.5304 | 58.6389 | 632.9687 | 1.697 | 449.7539 | 30.8475 | 40.8085 | 30.8991 | 44.4606 | 11.999 | 106.1942 | 27.8422 | 8.0027 | 91.151 | 22.9803 | 27 | 27.0588 | 51 | 31 | 1.0006 | 65.098 | 89 | 8290 | 31.7647 | 105.2704 | 36.3403 | 0 | 20.375 | 0 | 38.5834 | 33.4844
9/27/2020 05:06:36.7 | 38.535 | 123 | 10 | 2501.9639 | 117.8639 | 50.1151 | 55.3374 | 30.6446 | 31.3519 | 0.04958 | 107.2007 | 11.3346 | 71.1323 | 70.748 | 24.7326 | 0.99334 | 98.0526 | 490.5657 | 461.981 | 58.6256 | 633.2913 | 1.7067 | 451.6253 | 30.8809 | 41.369 | 31.0051 | 44.3954 | 11.983 | 106.6413 | 27.8284 | 8.0259 | 91.2014 | 22.927 | 27 | 27.0588 | 51 | 31 | 0.9995 | 65.098 | 93 | 8140 | 31.7647 | 104.95 | 36.264 | -0.0625 | 20.3125 | 0 | 38.62 | 33.5781
9/27/2020 05:06:37.7 | 38.5353 | 124 | 10 | 2500.6186 | 118.0207 | 50.1643 | 55.3802 | 30.6407 | 31.3459 | 0.04705 | 107.1571 | 11.3414 | 71.2464 | 69.7908 | 24.7993 | 1.0056 | 98.0515 | 490.1723 | 460.4319 | 58.7337 | 633.6806 | 1.7275 | 451.8488 | 30.9054 | 41.4802 | 31.0397 | 44.6605 | 11.9891 | 106.1359 | 27.7827 | 8.0517 | 91.3188 | 23.0152 | 27 | 27.0588 | 51 | 31 | 1.0005 | 65.098 | 93 | 7800 | 31.7647 | 104.95 | 36.1633 | -0.0625 | 20.0625 | 0 | 38.5895 | 33.5781
9/27/2020 05:06:38.7 | 38.5356 | 125 | 10 | 2501.1849 | 118.0439 | 50.1957 | 55.4191 | 30.6452 | 31.3423 | 0.04657 | 107.1135 | 11.3472 | 71.0752 | 70.4689 | 24.846 | 1.004 | 98.0543 | 490.1161 | 461.1642 | 58.9165 | 633.9768 | 1.7337 | 450.5639 | 30.9185 | 41.3032 | 30.8991 | 44.4852 | 12.0096 | 106.3068 | 27.9723 | 8.0233 | 91.3691 | 22.8738 | 27 | 27.0588 | 51 | 31 | 1.0021 | 65.4902 | 89 | 8240 | 31.7647 | 105.2704 | 36.1145 | -0.0625 | 20.0625 | 0 | 38.5803 | 33.4844
9/27/2020 05:06:39.7 | 38.5358 | 126 | 10 | 2500.9442 | 118.1185 | 50.2035 | 55.461 | 30.639 | 31.3486 | 0.04698 | 107.1222 | 11.3521 | 71.0752 | 70.2071 | 24.8941 | 1.0053 | 98.0549 | 489.6665 | 460.7417 | 58.7711 | 634.3748 | 1.7178 | 451.6812 | 30.935 | 41.31 | 30.9452 | 44.4919 | 11.9899 | 106.2514 | 27.9266 | 8.0336 | 91.3943 | 22.9733 | 27 | 27.0588 | 51 | 31 | 0.99818 | 65.4902 | 93 | 7970 | 31.7647 | 104.95 | 36.0535 | 0 | 19.8125 | 0 | 38.6017 | 33.4844
9/27/2020 05:06:40.7 | 38.5361 | 127 | 10 | 2502.1537 | 118.1203 | 50.2332 | 55.5043 | 30.637 | 31.3389 | 0.04827 | 107.1309 | 11.3647 | 71.1608 | 70.124 | 24.918 | 1.0079 | 98.0526 | 491.2402 | 461.2487 | 58.8019 | 634.7887 | 1.7393 | 451.0667 | 30.9504 | 41.5504 | 31.1179 | 44.3166 | 11.9876 | 106.025 | 27.8534 | 7.9975 | 91.411 | 23.0938 | 27 | 27.0588 | 51 | 31 | 1.002 | 65.098 | 93 | 8120 | 31.7647 | 104.95 | 35.968 | -0.0625 | 20 | 0 | 38.6108 | 33.5781
9/27/2020 05:06:41.7 | 38.5364 | 128 | 10 | 2500.7058 | 118.5124 | 50.2505 | 55.5359 | 30.6236 | 31.3378 | 0.04803 | 107.1571 | 11.3608 | 71.1894 | 70.1157 | 24.9513 | 1.006 | 98.0532 | 490.1723 | 460.6854 | 58.9606 | 635.2832 | 1.7419 | 452.4633 | 31.0352 | 41.3485 | 31.1318 | 44.5301 | 12.0126 | 106.3057 | 27.9129 | 8.031 | 91.4026 | 23.1077 | 27 | 27.0588 | 51 | 31 | 0.99971 | 65.098 | 89 | 8290 | 31.7647 | 105.2704 | 36.0138 | -0.125 | 18.625 | 0 | 39.7278 | 33.4844
9/27/2020 05:06:42.7 | 38.5367 | 129 | 10 | 2498.1724 | 118.5541 | 50.27 | 55.5638 | 30.6253 | 31.3315 | 0.04551 | 107.096 | 11.3579 | 70.961 | 70.1173 | 24.9789 | 1.0024 | 98.0532 | 490.5095 | 460.4882 | 58.9232 | 635.4796 | 1.751 | 451.4019 | 31.0147 | 41.4144 | 30.913 | 44.5436 | 11.9967 | 106.2777 | 27.9266 | 7.9872 | 91.3943 | 23.1007 | 27 | 27.0588 | 51 | 31 | 0.9994 | 65.8824 | 93 | 8120 | 31.7647 | 104.95 | 35.8704 | -0.125 | 19.9375 | 0 | 39.3402 | 33.4844
9/27/2020 05:06:43.7 | 38.5369 | 130 | 10 | 2501.355 | 118.3371 | 50.2972 | 55.603 | 30.6226 | 31.3377 | 0.04745 | 107.1309 | 11.3579 | 71.1894 | 70.104 | 24.9959 | 1.0233 | 98.0537 | 489.1888 | 459.9531 | 59.1766 | 635.797 | 1.7606 | 450.1729 | 30.9974 | 41.4665 | 30.959 | 44.4919 | 11.9967 | 106.0261 | 27.9792 | 7.9962 | 91.4949 | 23.2002 | 27 | 27.0588 | 51 | 31 | 0.99873 | 65.4902 | 93 | 7900 | 31.7647 | 104.6295 | 35.6415 | -0.125 | 19.75 | 0 | 39.1327 | 33.4844
9/27/2020 05:06:44.7 | 38.5372 | 131 | 10 | 2500.7811 | 118.6056 | 50.361 | 55.6578 | 30.6429 | 31.3267 | 0.0468 | 107.1047 | 11.3695 | 71.1323 | 70.2286 | 25.0305 | 0.99993 | 98.0537 | 488.4862 | 459.1926 | 59.1392 | 636.1653 | 1.7512 | 452.156 | 31.0606 | 41.1671 | 30.913 | 44.5055 | 12.0195 | 106.3343 | 28.0981 | 8.0323 | 91.6207 | 23.2604 | 27 | 27.0588 | 51 | 31 | 0.99895 | 65.4902 | 90 | 8120 | 31.7647 | 105.2704 | 35.8063 | -0.125 | 20.0625 | 0 | 39.4318 | 33.4844
9/27/2020 05:06:45.7 | 38.5375 | 132 | 10 | 2499.5613 | 118.805 | 50.3576 | 55.697 | 30.6431 | 31.3379 | 0.04752 | 107.1135 | 11.3754 | 70.9325 | 70.3696 | 25.0508 | 1.0095 | 98.0549 | 489.6946 | 459.4743 | 59.0487 | 636.5581 | 1.7842 | 450.5081 | 31.0976 | 41.3349 | 31.0051 | 44.5682 | 12.0111 | 106.1393 | 27.8991 | 8.0207 | 91.6962 | 23.2997 | 27 | 27.451 | 51 | 31 | 1.0005 | 65.4902 | 94 | 7870 | 31.7647 | 104.6295 | 35.8398 | -0.125 | 20.25 | 0 | 39.7461 | 33.4844
9/27/2020 05:06:46.7 | 38.5378 | 133 | 10 | 2499.6151 | 118.5855 | 50.3907 | 55.746 | 30.6251 | 31.3207 | 0.04667 | 107.1396 | 11.3744 | 71.1894 | 69.9859 | 25.0727 | 1.0063 | 98.0537 | 488.2333 | 459.2208 | 59.0686 | 636.7651 | 1.8033 | 450.2846 | 31.0408 | 41.6684 | 31.012 | 44.5885 | 12.0073 | 106.3343 | 27.8146 | 8.0297 | 91.7717 | 23.2535 | 27 | 27.451 | 51 | 31 | 1.0022 | 65.4902 | 94 | 8120 | 31.7647 | 104.95 | 35.7056 | -0.125 | 20.5625 | 0 | 39.27 | 33.4844
9/27/2020 05:06:47.7 | 38.5381 | 134 | 10 | 2499.6772 | 118.7647 | 50.4382 | 55.7952 | 30.6233 | 31.3359 | 0.04507 | 107.1658 | 11.3831 | 71.0466 | 69.4895 | 25.0865 | 1.0104 | 98.052 | 488.7392 | 459.3053 | 59.0753 | 637.2036 | 1.78 | 451.1505 | 31.0885 | 41.8316 | 30.9521 | 44.6469 | 11.9876 | 106.3886 | 27.7163 | 8.071 | 91.8807 | 23.2997 | 27 | 27.451 | 51 | 31 | 1.0031 | 65.4902 | 90 | 8330 | 31.7647 | 105.2704 | 35.7544 | -0.125 | 20.0625 | 0 | 39.679 | 33.4844
9/27/2020 05:06:48.7 | 38.5383 | 135 | 10 | 2501.755 | 118.6581 | 50.4277 | 55.8514 | 30.6277 | 31.3223 | 0.04616 | 107.1571 | 11.3841 | 70.9325 | 69.6955 | 25.1242 | 0.98265 | 98.0526 | 489.1326 | 459.0799 | 59.2273 | 637.4913 | 1.7754 | 450.3405 | 31.0864 | 41.3622 | 31.012 | 44.8535 | 11.9975 | 106.3611 | 27.9266 | 8.0736 | 91.9478 | 23.3067 | 27 | 27.451 | 51 | 31 | 1.0006 | 65.8824 | 94 | 8210 | 31.7647 | 104.6295 | 35.669 | 0 | 20.4375 | 0 | 39.0656 | 33.4844
9/27/2020 05:06:49.7 | 38.5386 | 136 | 10 | 2501.8015 | 119.0331 | 50.4036 | 55.8885 | 30.6174 | 31.3208 | 0.04828 | 107.1396 | 11.3705 | 71.1037 | 69.7457 | 25.1485 | 1.0176 | 98.0566 | 488.3176 | 458.1223 | 59.2273 | 637.8193 | 1.7885 | 452.0164 | 31.1852 | 41.5187 | 31.0189 | 44.7502 | 11.98 | 106.197 | 27.7689 | 8.0852 | 91.9981 | 23.4733 | 27 | 27.451 | 51 | 31 | 0.99721 | 65.8824 | 94 | 7800 | 31.7647 | 104.6295 | 35.6293 | -0.125 | 19 | 0 | 39.5386 | 33.4844
9/27/2020 05:06:50.7 | 38.5389 | 137 | 10 | 2499.3503 | 119.373 | 50.4263 | 55.9188 | 30.6018 | 31.3251 | 0.04877 | 107.1047 | 11.3666 | 71.1037 | 69.8158 | 25.1901 | 1.0161 | 98.0515 | 488.0085 | 458.3195 | 59.1127 | 638.1315 | 1.775 | 451.1784 | 31.2436 | 41.4007 | 31.058 | 44.7367 | 11.9967 | 106.36 | 27.8603 | 8.0156 | 91.8975 | 23.4594 | 27 | 27.0588 | 51 | 31 | 1.0007 | 65.4902 | 90 | 8070 | 31.7647 | 104.95 | 35.7178 | -0.0625 | 18.1875 | 0 | 40.0787 | 33.4844
9/27/2020 05:06:51.7 | 38.5392 | 138 | 10 | 2501.4668 | 119.3869 | 50.4556 | 55.9636 | 30.579 | 31.3316 | 0.04981 | 107.0785 | 11.3705 | 71.1323 | 69.9159 | 25.2327 | 1.0154 | 98.0532 | 487.4465 | 457.8688 | 59.4366 | 638.3386 | 1.784 | 450.536 | 31.2737 | 41.369 | 31.012 | 44.757 | 12.0013 | 105.9976 | 27.7232 | 8.062 | 91.8136 | 23.4132 | 27 | 27.451 | 51 | 31 | 0.99986 | 65.8824 | 94 | 7920 | 32.1569 | 104.6295 | 35.6171 | -0.125 | 19.1875 | 0 | 40.0421 | 33.4844
9/27/2020 05:06:52.7 | 38.5394 | 139 | 10 | 2500.8361 | 119.5792 | 50.5333 | 55.9811 | 30.5944 | 31.3436 | 0.05019 | 107.0436 | 11.3783 | 71.1894 | 70.0558 | 25.2903 | 1.0085 | 98.0515 | 487.7556 | 457.0238 | 59.3793 | 638.586 | 1.7652 | 449.8377 | 31.3162 | 41.4665 | 31.0189 | 44.6986 | 11.9785 | 105.8278 | 27.8215 | 8.0749 | 91.8891 | 23.5798 | 27 | 27.451 | 51 | 31 | 0.99831 | 65.8824 | 94 | 8290 | 32.1569 | 104.95 | 35.6354 | -0.0625 | 20 | 0 | 40.0513 | 33.4844
9/27/2020 05:06:53.7 | 38.5397 | 140 | 10 | 2500.0012 | 119.6848 | 50.5403 | 56.0292 | 30.5959 | 31.3483 | 0.0491 | 107.1047 | 11.3773 | 70.961 | 70.4904 | 25.3523 | 1.0062 | 98.0515 | 487.4184 | 457.2491 | 59.3926 | 639.0192 | 1.7692 | 450.3963 | 31.3334 | 41.5324 | 31.0051 | 44.7121 | 11.9899 | 105.7998 | 27.5723 | 8.0774 | 92.1072 | 23.5658 | 27 | 27.8431 | 51 | 31 | 1.0012 | 66.2745 | 94 | 8020 | 32.1569 | 104.6295 | 35.6171 | -0.125 | 20.25 | 0 | 40.2679 | 33.4844
9/27/2020 05:06:54.7 | 38.54 | 141 | 10 | 2500.073 | 119.697 | 50.5417 | 56.0767 | 30.6094 | 31.3514 | 0.04875 | 107.1745 | 11.3928 | 71.1323 | 70.0109 | 25.3956 | 1.0037 | 98.0537 | 487.0812 | 457.0238 | 59.3154 | 639.5948 | 1.7787 | 451.6253 | 31.3375 | 41.2963 | 30.913 | 44.5817 | 11.9777 | 106.1662 | 27.9129 | 8.0839 | 92.1994 | 23.633 | 27 | 27.451 | 51 | 31 | 0.99815 | 65.8824 | 90 | 8210 | 32.1569 | 104.95 | 35.675 | -0.0625 | 20.375 | 0 | 40.0452 | 33.4844
9/27/2020 05:06:55.7 | 38.5403 | 142 | 10 | 2502.8488 | 119.6544 | 50.5511 | 56.119 | 30.6031 | 31.3653 | 0.04934 | 107.2007 | 11.4035 | 71.3035 | 69.8575 | 25.435 | 1.0051 | 98.0554 | 487.4746 | 457.2491 | 59.4915 | 639.8263 | 1.7938 | 450.6477 | 31.3611 | 41.2168 | 31.0051 | 44.6063 | 11.98 | 106.1679 | 27.7276 | 8.1187 | 92.3588 | 23.619 | 27 | 27.451 | 51 | 31 | 1.0019 | 65.8824 | 90 | 8290 | 32.1569 | 104.95 | 35.7086 | 0 | 20.25 | 0 | 39.8102 | 33.4844
9/27/2020 05:06:56.7 | 38.5406 | 143 | 10 | 2498.0941 | 120.0695 | 50.5911 | 56.1567 | 30.6046 | 31.3644 | 0.04948 | 107.1745 | 11.3928 | 71.2179 | 70.0558 | 25.4677 | 1.0094 | 98.0532 | 486.6316 | 456.5732 | 59.5953 | 639.9824 | 1.8111 | 450.4801 | 31.4102 | 41.3237 | 30.8922 | 44.7121 | 11.9899 | 105.9415 | 27.993 | 8.1019 | 92.4259 | 23.6653 | 27 | 28.2353 | 51 | 31 | 1.0023 | 66.2745 | 94 | 8210 | 32.1569 | 104.3015 | 35.7696 | 0 | 20.375 | 0 | 39.4775 | 33.4844
9/27/2020 05:06:57.7 | 38.5408 | 144 | 10 | 2501.5959 | 119.9356 | 50.6361 | 56.1742 | 30.5767 | 31.3704 | 0.0506 | 107.1745 | 11.3841 | 70.9039 | 70.3331 | 25.48 | 1.0044 | 98.0532 | 486.4068 | 456.376 | 59.7339 | 640.4773 | 1.7668 | 452.0722 | 31.4191 | 41.2578 | 31.012 | 44.7502 | 11.9792 | 106.2216 | 27.9792 | 8.0839 | 92.5349 | 23.6792 | 27 | 27.8431 | 51 | 31 | 1.0016 | 65.8824 | 91 | 8210 | 32.1569 | 105.2704 | 35.6781 | 0 | 20.5 | 0 | 39.3372 | 33.4844
9/27/2020 05:06:58.7 | 38.5411 | 145 | 10 | 2501.4938 | 120.2918 | 50.6535 | 56.2161 | 30.578 | 31.3577 | 0.0473 | 107.1396 | 11.3763 | 71.0466 | 70.1971 | 25.4875 | 1.004 | 98.0549 | 487.2217 | 456.7422 | 59.7339 | 640.7651 | 1.7486 | 450.1729 | 31.5111 | 41.31 | 30.966 | 44.8019 | 11.9921 | 106.5035 | 27.9266 | 8.1664 | 92.602 | 23.7394 | 27 | 27.8431 | 51 | 31 | 0.99928 | 66.2745 | 91 | 8190 | 32.1569 | 105.2704 | 35.6598 | 0 | 20.4375 | 0 | 39.0564 | 33.4844
9/27/2020 05:06:59.7 | 38.5414 | 146 | 10 | 2500.8803 | 120.3865 | 50.6748 | 56.255 | 30.5973 | 31.3726 | 0.04514 | 107.1396 | 11.3754 | 70.9039 | 70.2685 | 25.4938 | 1.0101 | 98.0532 | 486.0695 | 455.9535 | 59.4807 | 641.0424 | 1.7459 | 451.4857 | 31.5282 | 41.31 | 30.9061 | 44.7502 | 12.0142 | 106.4177 | 27.8741 | 8.1213 | 92.7362 | 23.7324 | 27 | 27.8431 | 51 | 31 | 1.0031 | 66.2745 | 95 | 7940 | 32.1569 | 104.95 | 35.669 | -0.0625 | 20.4375 | 0 | 38.7146 | 33.4844
9/27/2020 05:07:00.7 | 38.5417 | 147 | 10 | 2501.3659 | 120.0477 | 50.6895 | 56.299 | 30.5952 | 31.3802 | 0.04567 | 107.1309 | 11.3705 | 71.4748 | 69.6202 | 25.4984 | 1.0124 | 98.0532 | 487.2217 | 456.2352 | 59.8045 | 641.4969 | 1.7342 | 449.5584 | 31.4456 | 41.4349 | 30.92 | 45.0288 | 11.9769 | 106.3057 | 27.9999 | 8.1187 | 92.8537 | 23.7463 | 27 | 27.8431 | 51 | 31 | 0.9969 | 66.6667 | 91 | 8290 | 32.1569 | 105.5908 | 35.5408 | 0 | 19.9375 | 0 | 39.1327 | 33.4844
9/27/2020 05:07:01.7 | 38.5419 | 148 | 10 | 2500.9318 | 120.2394 | 50.6918 | 56.3203 | 30.5873 | 31.3943 | 0.04632 | 107.1047 | 11.3705 | 71.275 | 70.0708 | 25.5156 | 1.0081 | 98.0549 | 485.7885 | 456.0098 | 59.5753 | 641.9409 | 1.7437 | 450.0612 | 31.4903 | 41.5119 | 31.0259 | 44.6402 | 11.9587 | 106.3354 | 27.8146 | 8.1355 | 92.8872 | 23.7995 | 27 | 27.8431 | 51 | 31 | 0.99879 | 66.6667 | 91 | 8360 | 32.1569 | 105.5908 | 35.6567 | -0.0625 | 20.1875 | 0 | 38.6139 | 33.4844
9/27/2020 05:07:02.7 | 38.5422 | 149 | 10 | 2503.6007 | 120.4111 | 50.7111 | 56.3711 | 30.5648 | 31.4037 | 0.04597 | 107.096 | 11.3851 | 71.2179 | 69.8242 | 25.5461 | 1.0236 | 98.0532 | 486.1819 | 455.4183 | 59.6833 | 642.2989 | 1.765 | 451.0108 | 31.5689 | 41.4144 | 31.0189 | 44.9052 | 11.9686 | 106.6698 | 27.9266 | 8.0723 | 92.9627 | 23.8457 | 27 | 27.8431 | 51 | 31 | 0.9995 | 66.6667 | 95 | 8260 | 32.1569 | 104.95 | 35.6506 | -0.0625 | 20.25 | 0 | 38.4003 | 33.4844
9/27/2020 05:07:03.7 | 38.5425 | 150 | 10 | 2499.6091 | 120.7821 | 50.7031 | 56.3934 | 30.5784 | 31.4218 | 0.04424 | 107.1571 | 11.388 | 71.0752 | 70.2469 | 25.569 | 0.99851 | 98.0537 | 485.8728 | 455.3338 | 59.8352 | 642.5359 | 1.7572 | 450.4801 | 31.6157 | 41.3622 | 31.012 | 44.8019 | 11.9739 | 106.1382 | 28.0844 | 8.1161 | 93.0214 | 23.8388 | 27 | 27.8431 | 51 | 31 | 1.0013 | 66.6667 | 91 | 8260 | 32.1569 | 105.5908 | 35.6171 | 0 | 20.375 | 0 | 38.5468 | 33.4844
9/27/2020 05:07:04.7 | 38.5428 | 151 | 10 | 2501.7873 | 120.7531 | 50.7122 | 56.4255 | 30.5769 | 31.416 | 0.04599 | 107.1047 | 11.3841 | 71.0181 | 70.4358 | 25.6076 | 1.0201 | 98.052 | 485.0017 | 454.6579 | 60.051 | 642.929 | 1.736 | 451.6812 | 31.6357 | 41.4802 | 30.9452 | 44.9704 | 11.9754 | 106.1925 | 27.7827 | 8.1135 | 93.164 | 23.9312 | 27 | 28.2353 | 51 | 31 | 1.001 | 66.6667 | 91 | 8160 | 32.1569 | 105.2704 | 35.7147 | -0.0625 | 20.3125 | 0 | 38.6047 | 33.4844
9/27/2020 05:07:05.7 | 38.5431 | 152 | 10 | 2503.3062 | 120.9191 | 50.7463 | 56.4736 | 30.5715 | 31.4289 | 0.04617 | 107.1135 | 11.3851 | 70.8468 | 70.2917 | 25.642 | 0.99263 | 98.0532 | 486.2944 | 454.855 | 59.9804 | 643.4452 | 1.7218 | 449.6701 | 31.6984 | 41.3032 | 31.1456 | 45.0017 | 11.9724 | 106.6418 | 27.9198 | 8.1471 | 93.1891 | 23.973 | 27 | 27.8431 | 51 | 31 | 1.0001 | 66.6667 | 95 | 8020 | 32.1569 | 104.95 | 35.7361 | -0.125 | 19.875 | 0 | 38.5895 | 33.4844
9/27/2020 05:07:06.7 | 38.5433 | 153 | 10 | 2497.4276 | 121.4611 | 50.7917 | 56.5266 | 30.5782 | 31.4128 | 0.04528 | 107.1309 | 11.3841 | 71.3606 | 70.4557 | 25.6701 | 1.0017 | 98.0526 | 484.1587 | 454.2354 | 59.9697 | 643.5855 | 1.7375 | 453.0498 | 31.7657 | 41.1877 | 31.0649 | 44.8874 | 11.9754 | 106.4452 | 27.9611 | 8.1458 | 93.1388 | 23.9983 | 27 | 27.8431 | 51 | 31 | 1.0019 | 66.6667 | 94 | 8310 | 32.1569 | 104.95 | 35.7391 | -0.125 | 17.5 | 0 | 39.9536 | 33.4844
9/27/2020 05:07:07.7 | 38.5436 | 154 | 10 | 2501.1004 | 121.1525 | 50.8181 | 56.5532 | 30.5686 | 31.4253 | 0.04619 | 107.0611 | 11.3841 | 71.0466 | 69.8141 | 25.7064 | 1.0015 | 98.0526 | 484.3554 | 454.348 | 59.9937 | 643.8225 | 1.7517 | 451.9046 | 31.7316 | 41.4734 | 30.9521 | 45.1185 | 11.9815 | 106.3611 | 27.9861 | 8.1264 | 92.9879 | 24.0445 | 27 | 27.8431 | 51 | 31 | 1.0013 | 66.6667 | 91 | 8480 | 32.1569 | 105.5908 | 35.7666 | -0.125 | 20.125 | 0 | 38.9801 | 33.4844
9/27/2020 05:07:08.7 | 38.5439 | 155 | 10 | 2498.7561 | 121.2794 | 50.8398 | 56.5876 | 30.5866 | 31.4235 | 0.0449 | 107.0698 | 11.3647 | 70.8754 | 69.9976 | 25.7278 | 1.0038 | 98.0532 | 484.2992 | 454.1509 | 60.0311 | 643.8927 | 1.7617 | 449.8377 | 31.7351 | 41.6162 | 30.9912 | 44.8468 | 11.9785 | 106.3897 | 27.8672 | 8.1084 | 93.055 | 24.0306 | 27 | 27.8431 | 51 | 31 | 0.99821 | 66.6667 | 95 | 8330 | 32.1569 | 104.95 | 35.7391 | -0.0625 | 19.5 | 0 | 39.1846 | 33.4844
9/27/2020 05:07:09.7 | 38.5442 | 156 | 10 | 2500.2852 | 121.2067 | 50.8623 | 56.626 | 30.5749 | 31.439 | 0.04374 | 107.0873 | 11.3783 | 71.0466 | 69.5951 | 25.7469 | 1.0058 | 98.0537 | 484.243 | 454.348 | 60.0311 | 644.256 | 1.7377 | 451.6533 | 31.7354 | 41.4597 | 31.0971 | 44.95 | 11.9861 | 106.6144 | 27.9723 | 8.1728 | 93.164 | 24.1369 | 27 | 27.8431 | 52 | 31 | 1.0018 | 66.6667 | 95 | 8330 | 32.1569 | 105.5908 | 35.7208 | -0.1875 | 19.5 | 0 | 39.0656 | 33.4844
9/27/2020 05:07:10.7 | 38.5444 | 157 | 10 | 2499.9704 | 121.3916 | 50.8913 | 56.6422 | 30.5934 | 31.4218 | 0.04449 | 107.096 | 11.3909 | 70.8754 | 70.3994 | 25.7629 | 0.99601 | 98.0526 | 483.7371 | 453.3341 | 60.0311 | 644.4897 | 1.7107 | 449.2791 | 31.7798 | 41.4075 | 31.0328 | 45.0017 | 12.0051 | 106.2211 | 27.9198 | 8.1006 | 93.2562 | 24.2319 | 27 | 27.8431 | 52 | 31 | 1.001 | 66.6667 | 95 | 8290 | 32.1569 | 104.95 | 35.7513 | -0.125 | 19.9375 | 0 | 39.3402 | 33.4844
9/27/2020 05:07:11.7 | 38.5447 | 158 | 10 | 2502.2005 | 121.3412 | 50.8917 | 56.6963 | 30.5728 | 31.4342 | 0.04645 | 107.1745 | 11.3928 | 71.3035 | 69.9476 | 25.7889 | 1.0003 | 98.0537 | 484.4959 | 454.3762 | 60.3347 | 644.7916 | 1.7107 | 451.4019 | 31.795 | 41.5641 | 31.058 | 44.95 | 11.9724 | 106.1942 | 27.8146 | 8.1058 | 93.3066 | 24.204 | 26.5 | 27.8431 | 52 | 31 | 1.0004 | 67.0588 | 92 | 8330 | 32.1569 | 105.5908 | 35.7819 | -0.125 | 20.125 | 0 | 39.1724 | 33.4844
9/27/2020 05:07:12.7 | 38.545 | 159 | 10 | 2503.2542 | 121.5474 | 50.941 | 56.7358 | 30.5666 | 31.4236 | 0.04751 | 107.2618 | 11.3986 | 71.1608 | 69.6905 | 25.8334 | 0.99334 | 98.0526 | 484.3273 | 454.0664 | 60.0883 | 645.1199 | 1.726 | 452.0443 | 31.8625 | 41.4665 | 31.012 | 44.9052 | 11.9838 | 106.5572 | 27.9792 | 8.1909 | 93.4575 | 24.2641 | 27 | 28.2353 | 52 | 31 | 1.0014 | 67.0588 | 95 | 7940 | 32.1569 | 104.95 | 35.7971 | -0.125 | 20.125 | 0 | 39.7888 | 33.4844
9/27/2020 05:07:13.7 | 38.5453 | 160 | 10 | 2499.7551 | 121.8361 | 50.9821 | 56.775 | 30.5798 | 31.4262 | 0.05004 | 107.2095 | 11.388 | 71.1323 | 70.0608 | 25.8621 | 1.0213 | 98.052 | 484.7488 | 453.8129 | 60.1962 | 645.2708 | 1.7668 | 451.4019 | 31.8935 | 41.4734 | 30.8392 | 44.8087 | 11.9899 | 106.6127 | 27.9861 | 8.2038 | 93.5163 | 24.2502 | 26.5 | 27.8431 | 52 | 31 | 1.0014 | 67.0588 | 95 | 8020 | 32.1569 | 105.2704 | 35.7849 | -0.125 | 18.9375 | 0 | 40.0635 | 33.4844
9/27/2020 05:07:14.7 | 38.5456 | 161 | 10 | 2500.7228 | 121.7973 | 51.0049 | 56.8171 | 30.5768 | 31.4311 | 0.05237 | 107.1396 | 11.388 | 71.0181 | 69.8876 | 25.8711 | 1.0103 | 98.0537 | 484.524 | 453.4467 | 60.1829 | 645.6747 | 1.7696 | 451.4298 | 31.8957 | 41.5119 | 31.0511 | 45.0017 | 11.9747 | 106.3063 | 27.9723 | 8.138 | 93.533 | 24.2502 | 26.5 | 28.2353 | 52 | 31 | 0.99565 | 67.0588 | 92 | 8240 | 32.1569 | 105.5908 | 35.8185 | -0.0625 | 18.9375 | 0 | 40.2039 | 33.4844
9/27/2020 05:07:15.7 | 38.5458 | 162 | 10 | 2501.171 | 121.9608 | 51.0042 | 56.8405 | 30.5549 | 31.432 | 0.0547 | 107.1135 | 11.3841 | 71.3035 | 70.1838 | 25.8615 | 1.0051 | 98.0537 | 483.99 | 453.7002 | 60.0377 | 645.9521 | 1.7851 | 449.7819 | 31.9442 | 41.4665 | 31.0441 | 45.0085 | 11.9739 | 106.2502 | 27.8741 | 8.1883 | 93.5666 | 24.3495 | 26.5 | 28.2353 | 52 | 31 | 1.0037 | 67.0588 | 95 | 8210 | 32.1569 | 104.6295 | 35.8734 | -0.0625 | 19.9375 | 0 | 40.2466 | 33.3906
9/27/2020 05:07:16.7 | 38.5461 | 163 | 10 | 2501.2161 | 122.1209 | 51.0267 | 56.8589 | 30.548 | 31.4498 | 0.0545 | 107.1309 | 11.386 | 71.1894 | 69.7958 | 25.8561 | 1.0003 | 98.0537 | 482.4445 | 452.4327 | 60.2161 | 646.2156 | 1.7889 | 451.6253 | 31.9867 | 41.2852 | 31.0719 | 45.1904 | 11.9914 | 106.6704 | 27.5861 | 8.227 | 93.684 | 24.4836 | 26.5 | 28.6274 | 52 | 31 | 0.99947 | 67.451 | 96 | 8310 | 32.1569 | 104.95 | 35.9283 | -0.0625 | 20.625 | 0 | 40.0879 | 33.4844
9/27/2020 05:07:17.7 | 38.5464 | 164 | 10 | 2500.6531 | 122.1233 | 51.0004 | 56.9097 | 30.5345 | 31.4524 | 0.05341 | 107.1396 | 11.3841 | 71.1894 | 70.2685 | 25.8788 | 1.004 | 98.0549 | 483.3999 | 452.7989 | 60.348 | 646.5334 | 1.8093 | 450.8991 | 31.9801 | 41.5777 | 31.012 | 45.1185 | 11.9906 | 106.5315 | 27.6706 | 8.1419 | 93.8517 | 24.4235 | 26.5 | 27.8431 | 52 | 31 | 0.9994 | 67.0588 | 92 | 8630 | 32.1569 | 105.9112 | 35.8002 | -0.125 | 20.625 | 0 | 39.9506 | 33.4844
9/27/2020 05:07:18.7 | 38.5467 | 165 | 10 | 2501.1805 | 122.2841 | 50.991 | 56.9442 | 30.5488 | 31.4343 | 0.05403 | 107.1658 | 11.3977 | 71.0181 | 70.2967 | 25.8948 | 1.0014 | 98.0537 | 482.6412 | 452.7989 | 60.348 | 646.9479 | 1.8084 | 449.4467 | 32.029 | 41.682 | 31.0788 | 45.1185 | 11.9769 | 106.6704 | 27.881 | 8.2218 | 93.9524 | 24.4906 | 26.5 | 28.2353 | 52 | 31 | 1.0017 | 67.451 | 96 | 8070 | 32.1569 | 105.2704 | 35.965 | -0.0625 | 20.75 | 0 | 39.7034 | 33.4844
9/27/2020 05:07:19.7 | 38.5469 | 166 | 10 | 2501.27 | 122.3161 | 51.0257 | 56.9791 | 30.5551 | 31.4354 | 0.05109 | 107.1833 | 11.3938 | 71.0466 | 70.0325 | 25.8874 | 1.024 | 98.0537 | 483.0065 | 452.0384 | 60.4998 | 647.0128 | 1.8359 | 450.6477 | 32.0385 | 41.8906 | 31.058 | 45.1185 | 11.9678 | 106.9785 | 27.8284 | 8.3043 | 94.1118 | 24.4697 | 26.5 | 28.2353 | 52 | 31 | 0.99883 | 67.451 | 96 | 8090 | 32.1569 | 105.2704 | 36.0046 | 0 | 20.5625 | 0 | 39.6668 | 33.4844
9/27/2020 05:07:20.7 | 38.5472 | 167 | 10 | 2501.4174 | 122.4103 | 51.0604 | 57.0144 | 30.5628 | 31.4407 | 0.05027 | 107.2007 | 11.4035 | 70.961 | 70.212 | 25.8786 | 1.0079 | 98.0537 | 482.304 | 452.0102 | 60.392 | 647.2955 | 1.868 | 450.5081 | 32.0651 | 41.7795 | 31.0051 | 45.2666 | 11.9792 | 106.8665 | 27.7689 | 8.3468 | 94.2208 | 24.5228 | 26.5 | 27.8431 | 52 | 31 | 0.99782 | 67.451 | 92 | 8310 | 32.1569 | 105.9112 | 35.9161 | -0.0625 | 20.4375 | 0 | 39.2548 | 33.3906
9/27/2020 05:07:21.7 | 38.5475 | 168 | 10 | 2502.0134 | 122.5899 | 51.1002 | 57.0547 | 30.5689 | 31.4366 | 0.05081 | 107.1658 | 11.4103 | 71.1037 | 70.406 | 25.8882 | 1.0019 | 98.0537 | 481.9386 | 451.8131 | 60.4359 | 647.6451 | 1.8472 | 452.6867 | 32.1198 | 41.7205 | 31.1456 | 45.2082 | 11.9838 | 106.7825 | 27.9723 | 8.2966 | 94.2711 | 24.6639 | 26.5 | 28.2353 | 52 | 31 | 1.0005 | 67.451 | 96 | 8290 | 32.1569 | 105.2704 | 35.9528 | 0 | 19.9375 | 0 | 38.9252 | 33.4844
9/27/2020 05:07:22.7 | 38.5478 | 169 | 10 | 2499.8687 | 122.7358 | 51.1107 | 57.078 | 30.5595 | 31.4261 | 0.05366 | 107.1222 | 11.4171 | 71.1037 | 69.8575 | 25.8944 | 1.009 | 98.0532 | 482.304 | 451.3624 | 60.5438 | 647.8875 | 1.8323 | 450.3405 | 32.1305 | 41.6752 | 30.9868 | 45.215 | 11.9823 | 106.7259 | 27.6637 | 8.2553 | 94.2795 | 24.6108 | 26.5 | 28.2353 | 52 | 31 | 1.0018 | 67.451 | 96 | 8310 | 32.1569 | 105.2704 | 36.0901 | 0 | 19.6875 | 0 | 38.7116 | 33.4844
9/27/2020 05:07:23.7 | 38.5481 | 170 | 10 | 2501.0979 | 122.7975 | 51.1253 | 57.1113 | 30.5522 | 31.4164 | 0.05207 | 107.0436 | 11.4074 | 71.2464 | 69.9159 | 25.9054 | 1.0202 | 98.0549 | 481.5733 | 450.7991 | 60.2402 | 647.9418 | 1.8401 | 451.1505 | 32.1624 | 41.623 | 31.0051 | 45.3182 | 11.9921 | 106.8116 | 27.9266 | 8.2502 | 94.2627 | 24.6822 | 26.5 | 28.2353 | 52 | 31 | 0.99889 | 67.8431 | 92 | 8460 | 32.1569 | 105.9112 | 36.0199 | -0.0625 | 19.9375 | 0 | 38.6963 | 33.4844
9/27/2020 05:07:24.7 | 38.5483 | 171 | 10 | 2499.9211 | 123.0376 | 51.1478 | 57.1743 | 30.5565 | 31.4248 | 0.05038 | 107.0349 | 11.4083 | 71.0181 | 69.7757 | 25.9238 | 1.0008 | 98.0526 | 481.8543 | 450.433 | 60.7021 | 648.1948 | 1.887 | 449.9494 | 32.2101 | 41.4734 | 31.0719 | 45.2217 | 11.9952 | 106.8374 | 28.2489 | 8.2631 | 94.2627 | 24.6961 | 26.5 | 28.2353 | 52 | 31 | 0.99916 | 67.8431 | 92 | 8460 | 32.1569 | 105.9112 | 36.0321 | 0 | 20.25 | 0 | 38.7451 | 33.4844
9/27/2020 05:07:25.7 | 38.5486 | 172 | 10 | 2502.8564 | 122.9347 | 51.1552 | 57.2067 | 30.5632 | 31.4067 | 0.05149 | 107.0611 | 11.4074 | 71.3606 | 69.749 | 25.9535 | 1.0136 | 98.0543 | 481.9106 | 450.9118 | 60.7593 | 648.4723 | 1.8853 | 451.0946 | 32.221 | 41.741 | 31.1179 | 45.2801 | 11.9929 | 106.8391 | 27.993 | 8.2437 | 94.4053 | 24.6892 | 26.5 | 28.6274 | 52 | 31 | 0.99928 | 67.451 | 92 | 8510 | 32.1569 | 105.9112 | 36.0352 | -0.0625 | 20.25 | 0 | 38.6566 | 33.3906
9/27/2020 05:07:26.7 | 38.5489 | 173 | 10 | 2498.379 | 123.3692 | 51.1612 | 57.2514 | 30.5567 | 31.4135 | 0.04952 | 107.0698 | 11.4083 | 71.1608 | 69.8292 | 25.9871 | 1.0053 | 98.0526 | 481.4047 | 450.3203 | 60.5943 | 648.7902 | 1.8932 | 451.9605 | 32.277 | 41.8316 | 31.0051 | 45.3182 | 11.9853 | 107.2015 | 27.9266 | 8.3004 | 94.4221 | 24.6291 | 26.5 | 28.2353 | 52 | 31 | 1.0008 | 67.8431 | 96 | 8020 | 32.1569 | 105.2704 | 36.0901 | -0.0625 | 20.3125 | 0 | 38.7054 | 33.4844
9/27/2020 05:07:27.7 | 38.5492 | 174 | 10 | 2501.4967 | 123.0412 | 51.1941 | 57.3063 | 30.5417 | 31.41 | 0.04896 | 107.1047 | 11.4074 | 71.1894 | 69.9476 | 26.0378 | 1.0054 | 98.0577 | 480.5617 | 449.926 | 60.6955 | 649.0485 | 1.8837 | 450.3405 | 32.2314 | 41.7795 | 30.92 | 45.4214 | 12.002 | 107.1786 | 27.9266 | 8.2837 | 94.5731 | 24.9155 | 26.5 | 28.2353 | 52 | 31 | 1.0001 | 67.8431 | 93 | 8510 | 32.1569 | 106.2317 | 36.087 | 0 | 20 | 0 | 38.7695 | 33.4844
9/27/2020 05:07:28.7 | 38.5494 | 175 | 10 | 2501.8313 | 123.1909 | 51.2095 | 57.3459 | 30.5465 | 31.4165 | 0.04787 | 107.1047 | 11.4054 | 71.1608 | 70.3099 | 26.0907 | 1.0108 | 98.0526 | 480.6741 | 449.7006 | 60.8472 | 649.1942 | 1.8574 | 450.3684 | 32.2749 | 41.6752 | 31.0051 | 45.3182 | 11.9982 | 106.7533 | 27.8741 | 8.2231 | 94.6821 | 24.8415 | 26.5 | 28.6274 | 52 | 31 | 0.99983 | 67.8431 | 93 | 8380 | 32.1569 | 106.2317 | 36.1389 | -0.1875 | 20.0625 | 0 | 38.5223 | 33.4844
9/27/2020 05:07:29.7 | 38.5497 | 176 | 10 | 2502.1413 | 123.4322 | 51.2505 | 57.3772 | 30.5341 | 31.4162 | 0.04923 | 107.096 | 11.4064 | 71.2179 | 70.2452 | 26.1548 | 1.0063 | 98.0532 | 480.6179 | 449.5316 | 60.8033 | 649.4366 | 1.8622 | 451.0108 | 32.3421 | 41.9428 | 31.058 | 45.1701 | 11.9716 | 106.6698 | 27.9861 | 8.2566 | 94.6737 | 24.9477 | 26.5 | 28.6274 | 52 | 31 | 1.0009 | 67.8431 | 96 | 8240 | 32.1569 | 105.5908 | 36.1145 | -0.0625 | 19.8125 | 0 | 38.6414 | 33.4844
9/27/2020 05:07:30.7 | 38.55 | 177 | 10 | 2498.7279 | 123.7207 | 51.2866 | 57.4141 | 30.5359 | 31.4027 | 0.04929 | 107.1135 | 11.4171 | 71.2179 | 69.6135 | 26.2308 | 1.0008 | 98.0543 | 480.4493 | 449.1373 | 60.7659 | 649.7002 | 1.8474 | 449.5863 | 32.3735 | 41.8522 | 31.0857 | 45.5449 | 11.9967 | 106.9791 | 27.8422 | 8.2837 | 94.6653 | 25.0287 | 26.5 | 28.6274 | 52 | 31 | 1.0014 | 67.8431 | 92 | 8460 | 32.549 | 106.2317 | 36.264 | -0.1875 | 19.3125 | 0 | 39.1113 | 33.4844
9/27/2020 05:07:31.7 | 38.5503 | 178 | 10 | 2499.9498 | 123.5626 | 51.2727 | 57.4648 | 30.5337 | 31.4051 | 0.05018 | 107.0873 | 11.4113 | 71.4177 | 69.7507 | 26.2924 | 1.0017 | 98.0526 | 480.2807 | 449.3626 | 60.9616 | 649.8056 | 1.8465 | 452.2957 | 32.348 | 41.9496 | 31.012 | 45.2801 | 11.9944 | 107.1175 | 28.1507 | 8.294 | 94.6737 | 25.0609 | 26.5 | 28.6274 | 52 | 31 | 0.99843 | 67.8431 | 93 | 8580 | 32.549 | 106.2317 | 36.264 | -0.125 | 19.875 | 0 | 38.7299 | 33.3906
9/27/2020 05:07:32.7 | 38.5506 | 179 | 10 | 2499.8261 | 123.5565 | 51.274 | 57.5214 | 30.5383 | 31.4188 | 0.04777 | 107.1047 | 11.4132 | 70.961 | 70.6276 | 26.3409 | 1.0003 | 98.0549 | 479.8872 | 449.0528 | 61.0055 | 649.9162 | 1.8638 | 449.9494 | 32.3448 | 42.2034 | 30.9452 | 45.3766 | 12.0126 | 106.9236 | 27.9335 | 8.2489 | 94.7156 | 25.047 | 26.5 | 28.6274 | 52 | 31 | 1 | 68.2353 | 97 | 8070 | 32.549 | 105.2704 | 36.2091 | -0.125 | 20 | 0 | 38.7299 | 33.4844
9/27/2020 05:07:33.7 | 38.5508 | 180 | 10 | 2502.3361 | 123.4827 | 51.3187 | 57.5635 | 30.5472 | 31.4142 | 0.04684 | 107.096 | 11.4074 | 71.1608 | 70.4788 | 26.3601 | 1.009 | 98.0526 | 479.803 | 448.7148 | 61.3088 | 650.1235 | 1.8558 | 450.3963 | 32.3579 | 41.9428 | 31.058 | 45.3249 | 11.9975 | 106.9494 | 27.881 | 8.2901 | 94.7744 | 25.1601 | 26.5 | 28.6274 | 52 | 31 | 1.001 | 67.8431 | 93 | 8310 | 32.549 | 105.9112 | 36.0504 | -0.125 | 19.625 | 0 | 38.6749 | 33.3906
9/27/2020 05:07:34.7 | 38.5511 | 181 | 10 | 2499.4394 | 123.8649 | 51.3342 | 57.5921 | 30.5378 | 31.4028 | 0.04658 | 107.1135 | 11.4161 | 71.275 | 69.8108 | 26.3891 | 1.0088 | 98.0532 | 479.8311 | 448.5458 | 61.1505 | 650.2904 | 1.8824 | 451.4298 | 32.4205 | 41.9881 | 31.012 | 45.2666 | 12.0028 | 107.5382 | 27.9266 | 8.3391 | 94.8415 | 25.2201 | 26.5 | 28.6274 | 52 | 31 | 0.99983 | 67.8431 | 93 | 8430 | 32.549 | 106.2317 | 36.2915 | -0.125 | 20 | 0 | 38.8519 | 33.3906
9/27/2020 05:07:35.7 | 38.5514 | 182 | 10 | 2500.4377 | 123.7647 | 51.3159 | 57.644 | 30.5292 | 31.4082 | 0.04482 | 107.0785 | 11.4151 | 71.275 | 70.2237 | 26.4076 | 1.0058 | 98.0543 | 479.5781 | 448.2642 | 61.1331 | 650.5276 | 1.897 | 449.3629 | 32.4072 | 41.8137 | 31.058 | 45.4552 | 11.9807 | 106.9791 | 28.0663 | 8.294 | 94.8415 | 25.2662 | 26.5 | 28.6274 | 52 | 31 | 0.99992 | 68.2353 | 97 | 8290 | 32.549 | 105.5908 | 36.1664 | -0.125 | 20.25 | 0 | 38.7878 | 33.3906
9/27/2020 05:07:36.7 | 38.5517 | 183 | 10 | 2501.3854 | 123.8952 | 51.2892 | 57.6662 | 30.5111 | 31.3923 | 0.04293 | 107.1047 | 11.4103 | 70.961 | 70.0059 | 26.4349 | 1.0071 | 98.0537 | 479.1566 | 447.5319 | 61.0561 | 650.568 | 1.8979 | 451.8209 | 32.4537 | 42.1513 | 31.0051 | 45.3766 | 11.9731 | 107.2867 | 27.9861 | 8.2991 | 94.9253 | 25.2132 | 26.5 | 28.2353 | 52 | 31 | 1.0014 | 68.2353 | 93 | 8510 | 32.549 | 106.2317 | 36.319 | -0.125 | 20.1875 | 0 | 38.9374 | 33.3906
9/27/2020 05:07:37.7 | 38.5519 | 184 | 10 | 2501.5664 | 124.0325 | 51.356 | 57.7009 | 30.5142 | 31.3867 | 0.04555 | 107.1047 | 11.4142 | 71.275 | 70.2021 | 26.4545 | 1.0158 | 98.0532 | 479.9997 | 448.7148 | 61.1 | 650.9072 | 1.8662 | 451.6253 | 32.492 | 42.1444 | 31.0259 | 45.3182 | 11.9845 | 107.3421 | 27.8741 | 8.3185 | 95.0511 | 25.3402 | 26.5 | 28.6274 | 52 | 31 | 0.99785 | 68.2353 | 93 | 8630 | 32.549 | 106.2317 | 36.2946 | -0.125 | 20.0625 | 0 | 39.325 | 33.4844
9/27/2020 05:07:38.7 | 38.5522 | 185 | 10 | 2501.7132 | 124.2832 | 51.3939 | 57.7131 | 30.5313 | 31.3869 | 0.04478 | 107.1571 | 11.4268 | 71.1608 | 69.4962 | 26.4832 | 1.0115 | 98.0532 | 479.1566 | 447.6163 | 61.1066 | 651.0423 | 1.8893 | 451.5695 | 32.5596 | 41.9949 | 31.0971 | 45.2217 | 11.9838 | 107.146 | 27.9861 | 8.3082 | 95.0847 | 25.4115 | 26.5 | 28.6274 | 52 | 31 | 0.99931 | 68.2353 | 97 | 7990 | 32.549 | 105.5908 | 36.3556 | -0.125 | 19.9375 | 0 | 39.5386 | 33.3906
9/27/2020 05:07:39.7 | 38.5525 | 186 | 10 | 2498.5836 | 124.494 | 51.4111 | 57.7275 | 30.5286 | 31.384 | 0.04382 | 107.1222 | 11.42 | 71.0752 | 70.222 | 26.5091 | 0.99476 | 98.052 | 480.2245 | 448.5177 | 61.1132 | 651.2762 | 1.9243 | 449.3349 | 32.574 | 42.106 | 31.0857 | 45.4865 | 11.9876 | 106.9208 | 28.1507 | 8.2837 | 95.0344 | 25.4002 | 26.5 | 28.6274 | 52 | 31 | 1.0024 | 67.8431 | 93 | 8260 | 32.549 | 106.2317 | 36.4349 | -0.125 | 17.8125 | 0 | 39.8499 | 33.3906
9/27/2020 05:07:40.7 | 38.5528 | 187 | 10 | 2500.0859 | 124.2274 | 51.4038 | 57.7646 | 30.5296 | 31.3996 | 0.04476 | 107 | 11.419 | 71.1037 | 70.2884 | 26.5149 | 1.0065 | 98.0554 | 478.5946 | 447.6163 | 61.1944 | 651.306 | 1.9001 | 450.7315 | 32.5237 | 41.9812 | 31.1248 | 45.2082 | 11.9823 | 107.0083 | 27.9723 | 8.2553 | 94.9086 | 25.4393 | 26.5 | 28.6274 | 52 | 31 | 0.99821 | 67.8431 | 93 | 8360 | 32.549 | 106.2317 | 36.5143 | -0.0625 | 19.9375 | 0 | 39.7705 | 33.3906
9/27/2020 05:07:41.7 | 38.5531 | 188 | 10 | 2500.1638 | 124.2794 | 51.4414 | 57.817 | 30.5298 | 31.3831 | 0.04301 | 107.0524 | 11.4404 | 71.0466 | 70.4573 | 26.5328 | 1.0063 | 98.0537 | 478.2012 | 446.9122 | 61.2077 | 651.5432 | 1.9191 | 451.6253 | 32.5384 | 42.2555 | 31.1708 | 45.4798 | 11.9891 | 107.2306 | 28.0387 | 8.3017 | 95.0092 | 25.4854 | 26.5 | 29.0196 | 52 | 31 | 1.0017 | 68.2353 | 97 | 8310 | 32.549 | 105.5908 | 36.4441 | -0.0625 | 20.25 | 0 | 39.6576 | 33.3906
9/27/2020 05:07:42.7 | 38.5533 | 189 | 10 | 2499.4163 | 124.3132 | 51.4545 | 57.8288 | 30.5161 | 31.392 | 0.0424 | 107.0524 | 11.4345 | 71.0466 | 70.1539 | 26.5609 | 1.0072 | 98.052 | 478.2012 | 447.1375 | 61.3659 | 651.791 | 1.9167 | 451.4857 | 32.5375 | 42.106 | 31.0719 | 45.6929 | 11.9838 | 107.397 | 27.8353 | 8.334 | 95.1686 | 25.5454 | 26.5 | 28.6274 | 52 | 31 | 0.99837 | 68.2353 | 93 | 8650 | 32.549 | 106.5597 | 36.3831 | -0.125 | 19.9375 | 0 | 39.4623 | 33.3906
9/27/2020 05:07:43.7 | 38.5536 | 190 | 10 | 2503.3203 | 124.4174 | 51.495 | 57.8751 | 30.526 | 31.3923 | 0.03992 | 107.1047 | 11.4394 | 71.1608 | 69.6135 | 26.6048 | 1.0087 | 98.0526 | 478.2012 | 447.2783 | 61.2516 | 652.0633 | 1.9101 | 451.2343 | 32.6157 | 42.0923 | 31.1109 | 45.473 | 11.9716 | 107.5657 | 27.8741 | 8.4087 | 95.2776 | 25.5315 | 26.5 | 28.6274 | 52 | 31 | 1.0001 | 68.2353 | 93 | 8510 | 32.549 | 106.5597 | 36.3739 | 0 | 19.25 | 0 | 39.5782 | 33.3906
9/27/2020 05:07:44.7 | 38.5539 | 191 | 10 | 2498.8288 | 124.9344 | 51.5063 | 57.9011 | 30.521 | 31.3997 | 0.04321 | 107.1571 | 11.4355 | 71.1037 | 69.6068 | 26.6581 | 1.0071 | 98.0543 | 478.5384 | 446.6024 | 61.322 | 652.1282 | 1.9081 | 450.5639 | 32.6924 | 42.3213 | 31.0372 | 45.5965 | 12.0058 | 107.5674 | 27.8422 | 8.3069 | 95.2189 | 25.5637 | 26.5 | 28.2353 | 52 | 31 | 0.9991 | 68.2353 | 96 | 8480 | 32.549 | 106.5597 | 36.441 | 0 | 19.0625 | 0 | 40.1337 | 33.3906
9/27/2020 05:07:45.7 | 38.5542 | 192 | 10 | 2499.2122 | 124.8036 | 51.5414 | 57.9629 | 30.5166 | 31.4021 | 0.04389 | 107.096 | 11.4345 | 71.2464 | 70.232 | 26.6937 | 1.0014 | 98.0549 | 477.7235 | 446.1235 | 61.467 | 652.3866 | 1.9207 | 449.9215 | 32.6632 | 42.0538 | 31.1109 | 45.5381 | 11.9716 | 107.2038 | 27.8879 | 8.3056 | 95.1602 | 25.6907 | 26.5 | 28.6274 | 52 | 31 | 1 | 68.2353 | 97 | 8330 | 32.549 | 106.5597 | 36.438 | 0 | 19.75 | 0 | 39.8834 | 33.3906
9/27/2020 05:07:46.7 | 38.5544 | 193 | 10 | 2501.107 | 124.5923 | 51.5106 | 58.0035 | 30.5204 | 31.4116 | 0.04322 | 107.0785 | 11.4345 | 70.7897 | 69.6637 | 26.7265 | 1.0056 | 98.0543 | 477.8358 | 446.377 | 61.2516 | 652.4675 | 1.9462 | 451.2343 | 32.6326 | 42.4571 | 31.1109 | 45.473 | 11.9838 | 107.5674 | 27.6637 | 8.3198 | 95.2944 | 25.7967 | 26.5 | 28.6274 | 52 | 31 | 1.0026 | 68.6274 | 93 | 8430 | 32.549 | 106.5597 | 36.4685 | 0 | 20.1875 | 0 | 39.3402 | 33.3906
9/27/2020 05:07:47.7 | 38.5547 | 194 | 10 | 2501.9024 | 124.6526 | 51.5274 | 58.0315 | 30.5261 | 31.4073 | 0.04227 | 107.0873 | 11.4161 | 71.0466 | 69.9076 | 26.7595 | 1.0142 | 98.0526 | 478.2012 | 446.8277 | 61.568 | 652.6398 | 1.9564 | 452.9102 | 32.6588 | 42.0538 | 31.1248 | 45.4865 | 11.9853 | 107.6217 | 27.9404 | 8.3095 | 95.3615 | 25.7576 | 26.5 | 28.2353 | 52 | 31 | 1.0064 | 68.6274 | 98 | 8480 | 32.549 | 105.9112 | 36.5448 | 0 | 20.1875 | 0 | 39.4379 | 33.3906
9/27/2020 05:07:48.7 | 38.555 | 195 | 10 | 2499.3343 | 124.9053 | 51.5523 | 58.073 | 30.5349 | 31.4045 | 0.03981 | 107.1047 | 11.418 | 70.9039 | 70.1838 | 26.7998 | 1.006 | 98.0537 | 477.2176 | 445.9264 | 61.5283 | 652.8313 | 1.9834 | 449.8936 | 32.6914 | 42.3256 | 31.1109 | 45.3427 | 11.9838 | 107.5668 | 27.8991 | 8.4358 | 95.4873 | 25.7967 | 26.5 | 29.0196 | 52 | 31 | 0.99965 | 68.6274 | 97 | 8210 | 32.549 | 105.9112 | 36.4868 | -0.0625 | 20.1875 | 0 | 39.8651 | 33.4844
9/27/2020 05:07:49.7 | 38.5553 | 196 | 10 | 2501.0645 | 124.8293 | 51.5312 | 58.1183 | 30.5227 | 31.408 | 0.04164 | 107.0698 | 11.4239 | 70.9325 | 69.9626 | 26.8432 | 1.0062 | 98.0537 | 476.768 | 445.5039 | 61.592 | 653.1248 | 1.9723 | 451.8767 | 32.6941 | 42.5476 | 31.2307 | 45.3047 | 11.9853 | 107.4827 | 27.8603 | 8.3778 | 95.5963 | 25.9167 | 26.5 | 28.2353 | 52 | 31 | 1.0019 | 68.6274 | 97 | 8510 | 32.549 | 105.9112 | 36.4716 | -0.0625 | 20.0625 | 0 | 39.7247 | 33.3906
9/27/2020 05:07:50.7 | 38.5556 | 197 | 10 | 2499.7198 | 124.9253 | 51.5402 | 58.1554 | 30.5161 | 31.4188 | 0.04226 | 107.0698 | 11.4239 | 71.3035 | 70.4689 | 26.8941 | 1.0014 | 98.0537 | 476.9366 | 445.3349 | 61.6185 | 653.0844 | 1.9794 | 449.9215 | 32.7017 | 42.3144 | 31.0719 | 45.5897 | 12.0035 | 107.1466 | 27.993 | 8.3894 | 95.6215 | 25.9167 | 26.5 | 28.6274 | 52 | 31 | 1.0036 | 68.6274 | 94 | 8530 | 32.549 | 106.5597 | 36.3617 | 0 | 20.25 | 0 | 39.8651 | 33.3906
9/27/2020 05:07:51.7 | 38.5558 | 198 | 10 | 2501.8403 | 125.0167 | 51.5402 | 58.192 | 30.519 | 31.3886 | 0.04106 | 107.0873 | 11.4161 | 70.9039 | 69.8409 | 26.9275 | 1.0083 | 98.0537 | 476.5151 | 444.7997 | 61.7129 | 653.3216 | 1.9821 | 450.0612 | 32.7534 | 42.516 | 31.0649 | 45.7377 | 11.9952 | 107.3987 | 27.9861 | 8.4074 | 95.6802 | 25.9627 | 26.5 | 28.6274 | 52 | 31 | 0.99974 | 68.2353 | 97 | 8410 | 32.549 | 105.9112 | 36.5295 | -0.0625 | 20 | 0 | 39.917 | 33.3906
9/27/2020 05:07:52.7 | 38.5561 | 199 | 10 | 2501.1005 | 125.1595 | 51.5726 | 58.2183 | 30.5002 | 31.4163 | 0.04098 | 107.096 | 11.4229 | 70.8468 | 69.8625 | 26.9655 | 1.0085 | 98.0532 | 475.7845 | 444.4617 | 61.669 | 653.4025 | 1.9475 | 452.6309 | 32.7811 | 42.4186 | 31.1179 | 45.5897 | 11.9959 | 107.5382 | 27.8879 | 8.3584 | 95.6383 | 26.0157 | 26.5 | 28.6274 | 52 | 31 | 1.0051 | 68.6274 | 97 | 8040 | 32.549 | 105.9112 | 36.5082 | -0.0625 | 19 | 0 | 40.0909 | 33.3906
9/27/2020 05:07:53.7 | 38.5564 | 200 | 10 | 2498.1986 | 125.2544 | 51.6082 | 58.2556 | 30.5067 | 31.4046 | 0.04151 | 107.0174 | 11.4219 | 70.9895 | 70.0375 | 27.0111 | 1.0033 | 98.0526 | 475.6159 | 444.1237 | 61.592 | 653.5993 | 1.9477 | 449.8377 | 32.7679 | 42.3913 | 30.9521 | 45.4079 | 12.0028 | 107.3136 | 27.8603 | 8.3146 | 95.6466 | 25.9558 | 26.5 | 28.6274 | 52 | 31 | 1.0032 | 68.6274 | 94 | 8430 | 32.549 | 106.5597 | 36.5601 | -0.125 | 19.3125 | 0 | 40.2588 | 33.3906
9/27/2020 05:07:54.7 | 38.5567 | 201 | 10 | 2500.6629 | 125.1238 | 51.6308 | 58.2944 | 30.4992 | 31.4212 | 0.04263 | 107 | 11.418 | 71.2179 | 69.8191 | 27.0557 | 1.0085 | 98.0537 | 476.4027 | 444.3209 | 61.5987 | 653.812 | 1.9836 | 450.5919 | 32.766 | 42.2418 | 31.0719 | 45.6726 | 12.0066 | 107.1746 | 27.9723 | 8.3314 | 95.6047 | 26.1287 | 26.5 | 28.6274 | 52 | 31 | 0.9991 | 69.0196 | 98 | 8240 | 32.549 | 105.5908 | 36.6455 | -0.125 | 20.1875 | 0 | 39.859 | 33.3906
9/27/2020 05:07:55.7 | 38.5569 | 202 | 10 | 2499.458 | 125.1448 | 51.6643 | 58.3341 | 30.5046 | 31.4207 | 0.04505 | 107.0349 | 11.42 | 71.0752 | 69.652 | 27.0994 | 1.0005 | 98.0532 | 476.1498 | 444.0674 | 61.8404 | 653.9473 | 1.9887 | 451.1784 | 32.7557 | 42.4391 | 31.0372 | 45.7647 | 11.9914 | 107.2861 | 28.0663 | 8.3224 | 95.6802 | 26.041 | 26.5 | 29.0196 | 52 | 31 | 1.0026 | 68.6274 | 98 | 8360 | 32.549 | 105.9112 | 36.6943 | -0.0625 | 20.5 | 0 | 39.5813 | 33.3906
9/27/2020 05:07:56.7 | 38.5572 | 203 | 10 | 2501.7972 | 125.2221 | 51.6274 | 58.3855 | 30.4991 | 31.4183 | 0.05024 | 107.0349 | 11.4248 | 71.4462 | 69.6503 | 27.1457 | 1.0058 | 98.0543 | 476.3184 | 444.5462 | 61.871 | 654.2004 | 1.9619 | 451.5415 | 32.8066 | 42.4707 | 30.9981 | 45.5897 | 12.0126 | 107.2872 | 27.9404 | 8.4345 | 95.7725 | 26.1608 | 26.5 | 29.0196 | 52 | 31 | 1.0021 | 68.6274 | 94 | 8550 | 32.549 | 106.5597 | 36.5601 | -0.1875 | 20.1875 | 0 | 40.0024 | 33.3906
9/27/2020 05:07:57.7 | 38.5575 | 204 | 10 | 2499.4517 | 125.4019 | 51.6277 | 58.4136 | 30.488 | 31.4153 | 0.05851 | 107.0436 | 11.4239 | 70.961 | 69.8559 | 27.2064 | 0.99512 | 98.0554 | 475.8688 | 444.3491 | 61.8951 | 654.3727 | 1.9597 | 452.2398 | 32.8229 | 42.4434 | 31.1708 | 45.5111 | 12.0081 | 107.2884 | 28.0706 | 8.3378 | 95.8479 | 26.2807 | 26.5 | 29.0196 | 52 | 31 | 0.99962 | 69.0196 | 98 | 8430 | 32.549 | 105.5908 | 36.8073 | -0.125 | 20 | 0 | 40.0452 | 33.2969
9/27/2020 05:07:58.7 | 38.5578 | 205 | 10 | 2501.2853 | 125.2583 | 51.6486 | 58.4505 | 30.4922 | 31.4099 | 0.06599 | 107.0698 | 11.4297 | 71.1037 | 69.4442 | 27.265 | 1.0058 | 98.0537 | 476.1217 | 443.7858 | 61.8338 | 654.4993 | 1.9936 | 450.1729 | 32.8094 | 42.6927 | 31.0719 | 45.8611 | 12.0104 | 107.5668 | 27.8491 | 8.3597 | 95.8899 | 26.3936 | 26.5 | 29.0196 | 52 | 31 | 1.0019 | 69.0196 | 98 | 8160 | 32.549 | 105.9112 | 36.8866 | -0.125 | 20.125 | 0 | 39.6545 | 33.3906
9/27/2020 05:07:59.7 | 38.5581 | 206 | 10 | 2498.5829 | 125.3996 | 51.6904 | 58.5055 | 30.4845 | 31.3959 | 0.06944 | 107.0611 | 11.4306 | 71.1037 | 69.4174 | 27.312 | 1.0149 | 98.0549 | 475.1662 | 443.3069 | 61.8007 | 654.5749 | 2.0436 | 450.3405 | 32.8109 | 42.6586 | 31.0649 | 45.6726 | 12.0104 | 107.68 | 27.8672 | 8.3713 | 95.9234 | 26.3337 | 26.5 | 29.0196 | 52 | 31 | 1.0024 | 69.0196 | 94 | 8330 | 32.549 | 106.8802 | 36.8225 | -0.0625 | 20.125 | 0 | 39.9048 | 33.3906
9/27/2020 05:08:00.7 | 38.5583 | 207 | 10 | 2500.6902 | 125.0168 | 51.7308 | 58.5487 | 30.4821 | 31.3994 | 0.07007 | 107.0698 | 11.4355 | 71.1037 | 69.7289 | 27.3592 | 0.99797 | 98.0526 | 475.5596 | 444.2364 | 61.9323 | 654.828 | 2.0213 | 451.1226 | 32.7383 | 42.6902 | 31.1847 | 45.6007 | 11.9937 | 107.6217 | 27.8991 | 8.3456 | 95.9737 | 26.3476 | 26.5 | 28.6274 | 52 | 31 | 0.99791 | 69.0196 | 98 | 8090 | 32.549 | 106.2317 | 36.9171 | -0.125 | 20.875 | 0 | 38.6292 | 33.3906
9/27/2020 05:08:01.7 | 38.5586 | 208 | 10 | 2500.2952 | 125.3456 | 51.7748 | 58.6055 | 30.4994 | 31.385 | 0.07054 | 107.0436 | 11.4248 | 70.9039 | 70.1821 | 27.3896 | 0.99833 | 98.0537 | 474.9414 | 443.3914 | 61.9215 | 654.944 | 2.0724 | 449.1953 | 32.8192 | 42.7832 | 31.0719 | 45.7445 | 12.0172 | 107.5388 | 27.3619 | 8.3481 | 96.0492 | 26.3406 | 26.5 | 28.6274 | 52 | 31 | 0.9987 | 68.6274 | 98 | 8410 | 32.549 | 106.2317 | 36.8408 | -0.0625 | 20.25 | 0 | 39.5081 | 33.3906
9/27/2020 05:08:02.7 | 38.5589 | 209 | 10 | 2500.639 | 125.388 | 51.7265 | 58.6347 | 30.4845 | 31.3852 | 0.07112 | 107.0698 | 11.4171 | 71.5033 | 69.6604 | 27.4186 | 0.99708 | 98.0526 | 475.4472 | 443.1098 | 61.9149 | 655.1515 | 2.0678 | 451.2343 | 32.8349 | 42.5681 | 31.0788 | 45.7377 | 12.0157 | 107.9298 | 28.0387 | 8.3933 | 96.108 | 26.5065 | 26.5 | 28.6274 | 52 | 31 | 1.0016 | 68.6274 | 94 | 8550 | 32.549 | 106.8802 | 36.7706 | -0.0625 | 20.3125 | 0 | 38.974 | 33.3906
9/27/2020 05:08:03.7 | 38.5592 | 210 | 10 | 2501.9249 | 125.5 | 51.7375 | 58.6907 | 30.4846 | 31.374 | 0.07021 | 107.0873 | 11.4151 | 71.1608 | 69.5784 | 27.4411 | 1.0231 | 98.0526 | 475.1943 | 443.2224 | 61.9215 | 655.3431 | 2.0421 | 452.8264 | 32.8811 | 42.3665 | 31.0649 | 45.4865 | 12.0437 | 107.7617 | 28.0981 | 8.4036 | 96.1331 | 26.4397 | 26.5 | 29.0196 | 52 | 31 | 1.0022 | 69.0196 | 98 | 8460 | 32.549 | 106.5597 | 36.908 | -0.125 | 20.25 | 0 | 39.032 | 33.3906
9/27/2020 05:08:04.7 | 38.5594 | 211 | 10 | 2499.0611 | 125.6038 | 51.7702 | 58.7161 | 30.4776 | 31.3724 | 0.06844 | 107.0873 | 11.4142 | 71.0181 | 69.8075 | 27.4684 | 1.0124 | 98.052 | 474.6885 | 442.6873 | 61.8578 | 655.3782 | 2.0396 | 450.6198 | 32.8706 | 42.5613 | 31.1109 | 45.8341 | 11.9982 | 107.8172 | 27.9792 | 8.3275 | 96.0996 | 26.4857 | 26.5 | 28.6274 | 52 | 31 | 0.99846 | 68.6274 | 98 | 8120 | 32.549 | 106.2317 | 36.9415 | -0.0625 | 20.1875 | 0 | 39.0839 | 33.3906
9/27/2020 05:08:05.7 | 38.5597 | 212 | 10 | 2498.8632 | 125.47 | 51.8177 | 58.7474 | 30.4814 | 31.3639 | 0.06066 | 107.0873 | 11.4142 | 70.9325 | 69.6788 | 27.5035 | 1.0021 | 98.0554 | 473.8736 | 442.1803 | 62.0291 | 655.4856 | 2.0303 | 449.9774 | 32.833 | 42.738 | 31.2515 | 45.9059 | 12.002 | 108.0727 | 27.9473 | 8.3365 | 96.1415 | 26.6263 | 26.5 | 28.6274 | 52 | 31 | 1.0012 | 69.0196 | 94 | 8410 | 32.549 | 107.2006 | 36.7859 | -0.0625 | 20.375 | 0 | 39.0869 | 33.3906
9/27/2020 05:08:06.7 | 38.56 | 213 | 10 | 2500.6383 | 125.5573 | 51.8053 | 58.7492 | 30.4911 | 31.3648 | 0.05392 | 107.0698 | 11.4297 | 70.9895 | 69.7874 | 27.5197 | 1.0028 | 98.0526 | 474.7728 | 442.0113 | 62.1168 | 655.5645 | 2.0483 | 451.2343 | 32.8792 | 42.7764 | 31.0372 | 45.7893 | 11.999 | 107.9018 | 27.9335 | 8.3584 | 96.2002 | 26.6767 | 26.5 | 29.0196 | 52 | 31 | 1.0032 | 69.0196 | 98 | 8160 | 32.549 | 106.5597 | 36.8103 | -0.125 | 20.375 | 0 | 39.0076 | 33.3906
9/27/2020 05:08:07.7 | 38.5603 | 214 | 10 | 2498.1131 | 125.6462 | 51.8409 | 58.7921 | 30.4889 | 31.3686 | 0.05096 | 107.1047 | 11.4239 | 70.961 | 69.8041 | 27.5483 | 1.0015 | 98.0526 | 473.5364 | 441.3071 | 62.2046 | 655.6314 | 2.0312 | 450.1729 | 32.8693 | 42.7107 | 31.0719 | 45.6726 | 11.9914 | 107.9578 | 27.8672 | 8.4487 | 96.2589 | 26.7114 | 26.5 | 28.6274 | 52 | 31 | 0.99904 | 69.0196 | 98 | 8330 | 32.549 | 106.5597 | 36.8774 | -0.125 | 20.4375 | 0 | 38.9252 | 33.3906
9/27/2020 05:08:08.7 | 38.5606 | 215 | 10 | 2501.198 | 125.6538 | 51.8292 | 58.8105 | 30.476 | 31.3615 | 0.04934 | 107.1135 | 11.4239 | 71.2179 | 70.0275 | 27.5843 | 0.99726 | 98.0532 | 474.6042 | 442.1521 | 62.3758 | 655.7017 | 2.058 | 452.9102 | 32.9118 | 42.7832 | 31.1109 | 45.796 | 12.0028 | 107.8744 | 27.993 | 8.4577 | 96.3176 | 26.7505 | 26.5 | 28.6274 | 52 | 31 | 1.0004 | 69.0196 | 94 | 8600 | 32.549 | 107.2006 | 36.7279 | -0.125 | 20.125 | 0 | 39.3799 | 33.3906
9/27/2020 05:08:09.7 | 38.5608 | 216 | 10 | 2500.982 | 125.72 | 51.8449 | 58.8803 | 30.496 | 31.3231 | 0.04994 | 107.1571 | 11.418 | 70.8468 | 69.6269 | 27.6281 | 1.0079 | 98.0526 | 474.2951 | 441.8986 | 62.2617 | 655.8986 | 2.0585 | 451.7371 | 32.9263 | 42.9778 | 30.9981 | 45.7825 | 12.0073 | 108.0699 | 27.9266 | 8.4061 | 96.3428 | 26.7965 | 26.5 | 29.0196 | 52 | 31 | 0.99919 | 69.0196 | 98 | 8510 | 32.549 | 106.5597 | 36.7645 | -0.0625 | 20.4375 | 0 | 38.9313 | 33.3906
9/27/2020 05:08:10.7 | 38.5611 | 217 | 10 | 2499.3828 | 125.7863 | 51.8875 | 58.9401 | 30.4886 | 31.3348 | 0.05084 | 107.0087 | 11.42 | 71.4462 | 69.9726 | 27.6572 | 1.0111 | 98.0526 | 473.705 | 441.1381 | 62.3626 | 656.0007 | 2.0541 | 449.4187 | 32.9226 | 42.8216 | 31.0788 | 45.7309 | 11.9929 | 108.1259 | 27.9266 | 8.3224 | 96.3428 | 26.8772 | 26.5 | 29.0196 | 53 | 31 | 0.99803 | 69.4118 | 98 | 8140 | 32.549 | 106.2317 | 36.8011 | 0 | 20.1875 | 0 | 38.8214 | 33.3906
9/27/2020 05:08:11.7 | 38.5614 | 218 | 10 | 2500.4048 | 125.7513 | 51.8782 | 58.9911 | 30.4748 | 31.3581 | 0.04965 | 107.0087 | 11.418 | 71.1894 | 69.8275 | 27.6828 | 1.0054 | 98.0537 | 473.7612 | 441.7015 | 62.2112 | 656.0305 | 2.0718 | 451.1226 | 32.9269 | 42.9778 | 31.1179 | 45.7825 | 12.0278 | 108.183 | 27.7689 | 8.3907 | 96.326 | 26.9163 | 26.5 | 29.0196 | 53 | 31 | 1.0029 | 69.0196 | 94 | 8330 | 32.549 | 107.2006 | 36.8469 | 0 | 19.875 | 0 | 38.9801 | 33.3906
9/27/2020 05:08:12.7 | 38.5617 | 219 | 10 | 2501.3716 | 125.8871 | 51.8511 | 59.05 | 30.4796 | 31.3566 | 0.04876 | 107.0174 | 11.4025 | 71.2179 | 70.2685 | 27.704 | 0.98764 | 98.0532 | 473.7893 | 441.3071 | 62.3187 | 656.1114 | 2.1037 | 451.2343 | 32.9752 | 42.7764 | 31.0649 | 45.8408 | 12.0149 | 108.0424 | 27.9335 | 8.3314 | 96.3093 | 26.7574 | 26.5 | 29.0196 | 53 | 31 | 1.0001 | 69.0196 | 98 | 8140 | 32.549 | 106.5597 | 36.734 | 0 | 20.125 | 0 | 39.093 | 33.3906
9/27/2020 05:08:13.7 | 38.5619 | 220 | 10 | 2500.6191 | 126.0724 | 51.8632 | 59.0964 | 30.478 | 31.3551 | 0.0497 | 107.0349 | 11.4151 | 71.0466 | 69.8909 | 27.7275 | 1.0006 | 98.0537 | 473.3396 | 440.8283 | 62.3386 | 656.2274 | 2.1059 | 451.9046 | 33.0138 | 42.6927 | 31.058 | 45.758 | 12.0066 | 108.043 | 27.7965 | 8.3804 | 96.3596 | 26.9623 | 26.5 | 29.0196 | 53 | 31 | 0.99983 | 69.0196 | 98 | 8380 | 32.549 | 106.2317 | 36.8774 | -0.0625 | 19.875 | 0 | 39.0045 | 33.3906
9/27/2020 05:08:14.7 | 38.5622 | 221 | 10 | 2500.1678 | 126.0963 | 51.8735 | 59.1349 | 30.466 | 31.3774 | 0.04937 | 107 | 11.4229 | 71.1323 | 70.1356 | 27.7663 | 1.0103 | 98.0549 | 473.0305 | 440.8283 | 62.3121 | 656.354 | 2.0806 | 451.8209 | 33.0141 | 42.8216 | 31.1179 | 45.9372 | 12.0126 | 107.708 | 27.9792 | 8.4873 | 96.3596 | 26.9692 | 26.5 | 29.0196 | 53 | 31 | 1.0012 | 69.4118 | 94 | 8700 | 32.549 | 106.8802 | 36.8286 | 0 | 19.75 | 0 | 38.9618 | 33.2969
9/27/2020 05:08:15.7 | 38.5625 | 222 | 10 | 2498.7051 | 126.0361 | 51.8849 | 59.1747 | 30.4682 | 31.3608 | 0.04944 | 107 | 11.4219 | 71.3321 | 70.109 | 27.8154 | 1.0079 | 98.0526 | 472.2156 | 440.1242 | 62.5272 | 656.5562 | 2.0698 | 450.3405 | 32.9791 | 42.9394 | 31.1179 | 46.0023 | 12.0316 | 107.8178 | 27.7301 | 8.4203 | 96.3847 | 27.0221 | 26.5 | 29.0196 | 53 | 31 | 0.99886 | 69.4118 | 98 | 8430 | 32.549 | 106.2317 | 36.8805 | 0 | 19.875 | 0 | 38.8977 | 33.3906
9/27/2020 05:08:16.7 | 38.5628 | 223 | 10 | 2500.3103 | 125.8479 | 51.9368 | 59.2144 | 30.4533 | 31.3684 | 0.04844 | 107 | 11.4433 | 70.9039 | 70.3331 | 27.8583 | 1.0126 | 98.0515 | 472.1313 | 439.6735 | 62.5338 | 656.6212 | 2.0844 | 450.7874 | 32.951 | 42.9462 | 31.0971 | 46.1122 | 12.027 | 107.9007 | 27.9473 | 8.3817 | 96.4434 | 27.0543 | 26 | 29.0196 | 53 | 31 | 0.99788 | 69.4118 | 98 | 8070 | 32.549 | 106.2317 | 36.8256 | -0.0625 | 20 | 0 | 38.7482 | 33.3906
9/27/2020 05:08:17.7 | 38.5631 | 224 | 10 | 2500.025 | 125.9184 | 51.9378 | 59.2508 | 30.4775 | 31.3529 | 0.04809 | 107.0349 | 11.4374 | 71.1037 | 70.0941 | 27.9059 | 1.0126 | 98.0526 | 472.2999 | 439.927 | 62.5206 | 656.6775 | 2.1063 | 451.5974 | 32.9657 | 42.9326 | 31.012 | 45.944 | 12.0164 | 108.1259 | 27.9335 | 8.3378 | 96.4351 | 27.128 | 26.5 | 29.0196 | 53 | 31 | 1.0047 | 69.4118 | 94 | 8330 | 32.549 | 107.2006 | 36.8439 | -0.125 | 19.625 | 0 | 38.9191 | 33.3906
9/27/2020 05:08:18.7 | 38.5633 | 225 | 10 | 2500.9264 | 125.9466 | 51.9757 | 59.2785 | 30.4707 | 31.3626 | 0.04802 | 107.0174 | 11.4413 | 70.9039 | 69.7423 | 27.9524 | 0.99922 | 98.0537 | 473.1148 | 439.9552 | 62.6719 | 656.7989 | 2.0722 | 450.3963 | 32.9849 | 43.0887 | 31.012 | 45.9955 | 12.0126 | 108.2951 | 27.8284 | 8.4384 | 96.4351 | 27.2338 | 26 | 28.6274 | 53 | 31 | 1.0025 | 69.4118 | 98 | 8190 | 32.549 | 106.5597 | 36.8927 | -0.0625 | 19.9375 | 0 | 39.0259 | 33.3906
9/27/2020 05:08:19.7 | 38.5636 | 226 | 10 | 2501.0872 | 126.0317 | 51.9909 | 59.3396 | 30.4695 | 31.3556 | 0.04762 | 107.0349 | 11.4287 | 71.1323 | 70.305 | 27.9862 | 1.0051 | 98.0537 | 472.7495 | 439.5608 | 62.5206 | 656.8393 | 2.0696 | 452.156 | 33.0094 | 43.0367 | 31.0649 | 45.9955 | 12.0301 | 108.155 | 27.9861 | 8.4422 | 96.4351 | 27.2338 | 26 | 29.0196 | 53 | 31 | 1.0016 | 69.4118 | 94 | 8430 | 32.549 | 107.5211 | 36.5204 | 0 | 19.8125 | 0 | 38.9282 | 33.3906
9/27/2020 05:08:20.7 | 38.5639 | 227 | 10 | 2500.9222 | 126.2406 | 52.0177 | 59.3528 | 30.4749 | 31.3772 | 0.047 | 107.0262 | 11.4258 | 70.6756 | 70.6045 | 28.0218 | 0.99387 | 98.0537 | 472.047 | 439.42 | 62.5206 | 656.8042 | 2.0937 | 452.2957 | 33.0619 | 43.0887 | 31.0719 | 45.944 | 12.0013 | 108.3231 | 28.0387 | 8.4139 | 96.3931 | 27.2936 | 26.5 | 29.0196 | 53 | 31 | 1.0001 | 69.4118 | 94 | 8750 | 32.549 | 107.5211 | 36.7645 | -0.125 | 19.25 | 0 | 38.7878 | 33.3906
9/27/2020 05:08:21.7 | 38.5642 | 228 | 10 | 2499.0082 | 126.325 | 52.0374 | 59.3779 | 30.4615 | 31.3678 | 0.047 | 106.9738 | 11.4287 | 71.2464 | 70.0891 | 28.059 | 1.0038 | 98.0543 | 471.8503 | 439.0257 | 62.6082 | 657.0064 | 2.0946 | 451.6812 | 33.0587 | 42.8669 | 31.0719 | 46.0851 | 12.0073 | 107.9875 | 27.7094 | 8.3713 | 96.4434 | 27.2936 | 26 | 29.0196 | 53 | 31 | 0.99651 | 69.4118 | 98 | 8480 | 32.549 | 106.5597 | 36.7767 | -0.1875 | 19.4375 | 0 | 38.7695 | 33.3906
9/27/2020 05:08:22.7 | 38.5644 | 229 | 10 | 2500.1782 | 126.1249 | 52.0651 | 59.4264 | 30.4558 | 31.3703 | 0.04721 | 106.9651 | 11.4374 | 71.0752 | 70.0641 | 28.0969 | 1.0081 | 98.0532 | 472.2437 | 438.8285 | 62.6521 | 657.1224 | 2.0771 | 451.346 | 33.0217 | 43.0162 | 31.1708 | 45.8721 | 12.0035 | 108.0144 | 27.5447 | 8.3881 | 96.4183 | 27.3925 | 26.5 | 29.0196 | 53 | 31 | 0.99956 | 69.0196 | 94 | 8480 | 32.549 | 107.2006 | 36.7584 | -0.125 | 19.375 | 0 | 39.0137 | 33.3906
9/27/2020 05:08:23.7 | 38.5647 | 230 | 10 | 2500.5376 | 126.1285 | 52.0837 | 59.4567 | 30.4647 | 31.3761 | 0.04677 | 106.9651 | 11.4374 | 70.9325 | 69.4224 | 28.1351 | 1.0185 | 98.0549 | 471.0072 | 438.0962 | 62.6016 | 657.082 | 2.0837 | 450.955 | 33.0275 | 43.1203 | 31.1179 | 45.8721 | 12.0066 | 107.9881 | 27.7551 | 8.4023 | 96.368 | 27.2867 | 26.5 | 28.6274 | 53 | 31 | 1.0014 | 69.4118 | 94 | 8330 | 32.549 | 107.2006 | 36.6791 | -0.125 | 19.3125 | 0 | 39.0228 | 33.3906
9/27/2020 05:08:24.7 | 38.565 | 231 | 10 | 2498.9549 | 126.0288 | 52.0654 | 59.4907 | 30.4724 | 31.3692 | 0.04728 | 107.0262 | 11.4394 | 71.1608 | 69.4526 | 28.1742 | 0.99174 | 98.0526 | 470.5295 | 438.237 | 62.7223 | 657.249 | 2.0946 | 449.726 | 32.9804 | 42.9847 | 31.0189 | 45.944 | 12.0066 | 108.0419 | 27.9861 | 8.3468 | 96.368 | 27.5052 | 26 | 29.0196 | 53 | 31 | 1.0013 | 69.0196 | 98 | 8210 | 32.549 | 106.5597 | 36.8164 | -0.0625 | 19.125 | 0 | 39.4257 | 33.3906
9/27/2020 05:08:25.7 | 38.5653 | 232 | 10 | 2502.2366 | 125.9544 | 52.0658 | 59.5272 | 30.4766 | 31.3703 | 0.04733 | 107.0349 | 11.4297 | 71.0466 | 69.4526 | 28.2156 | 1.0079 | 98.0543 | 470.8386 | 437.9835 | 62.7595 | 657.3598 | 2.0753 | 451.9884 | 33.0043 | 43.2312 | 31.1109 | 45.8789 | 12.0096 | 108.0716 | 28.0775 | 8.401 | 96.3512 | 27.5443 | 26 | 29.0196 | 53 | 31 | 1.0014 | 69.0196 | 94 | 8510 | 32.549 | 107.2006 | 36.7065 | 0 | 19.9375 | 0 | 39.5904 | 33.3906
9/27/2020 05:08:26.7 | 38.5656 | 233 | 10 | 2500.0274 | 126.4444 | 52.0704 | 59.5849 | 30.4525 | 31.3856 | 0.04284 | 107.0611 | 11.4268 | 71.0181 | 69.8759 | 28.2557 | 1.0106 | 98.0566 | 470.0518 | 437.3639 | 62.8232 | 657.5321 | 2.0992 | 451.3181 | 33.1034 | 43.2969 | 31.0719 | 45.9955 | 12.0134 | 108.1299 | 27.8284 | 8.4474 | 96.4183 | 27.5581 | 26 | 29.0196 | 53 | 31 | 0.99889 | 69.0196 | 99 | 8750 | 32.549 | 107.2006 | 36.6608 | -0.125 | 20.1875 | 0 | 39.2761 | 33.3906
9/27/2020 05:08:27.7 | 38.5658 | 234 | 10 | 2499.3262 | 126.4609 | 52.0834 | 59.6434 | 30.4451 | 31.3701 | 0.04358 | 107.1484 | 11.4219 | 71.0752 | 69.8809 | 28.2956 | 1.0054 | 98.0532 | 470.8948 | 437.7019 | 62.7662 | 657.613 | 2.1116 | 450.8153 | 33.0984 | 43.0819 | 31.1248 | 45.9888 | 12.0134 | 107.9304 | 27.8741 | 8.4358 | 96.5609 | 27.6639 | 26 | 29.4118 | 53 | 31 | 0.99141 | 69.4118 | 99 | 8510 | 32.549 | 107.2006 | 36.6119 | -0.125 | 20.25 | 0 | 39.151 | 33.3906
9/27/2020 05:08:28.7 | 38.5661 | 235 | 10 | 2500.0345 | 126.221 | 52.1112 | 59.6874 | 30.4413 | 31.3815 | 0.04532 | 107.2269 | 11.4229 | 70.8468 | 69.9809 | 28.3272 | 1.009 | 98.0537 | 470.6419 | 436.9977 | 62.9679 | 657.81 | 2.0948 | 451.8767 | 33.045 | 43.0299 | 31.1179 | 45.9888 | 12.0149 | 108.3511 | 27.8741 | 8.3894 | 96.6951 | 27.7098 | 26.5 | 29.0196 | 53 | 31 | 0.99904 | 69.4118 | 94 | 8480 | 32.549 | 107.2006 | 36.6791 | -0.125 | 19.6875 | 0 | 39.6301 | 33.3906
9/27/2020 05:08:29.7 | 38.5664 | 236 | 10 | 2501.7086 | 126.3509 | 52.1332 | 59.7387 | 30.4596 | 31.3645 | 0.04249 | 107.1658 | 11.4287 | 71.2464 | 70.804 | 28.3684 | 1.0087 | 98.0537 | 470.0237 | 436.6879 | 62.8935 | 658.0474 | 2.0941 | 449.8377 | 33.1012 | 43.2653 | 31.058 | 46.1189 | 12.0134 | 108.127 | 27.9017 | 8.3739 | 96.6615 | 27.65 | 26 | 29.0196 | 53 | 31 | 1.0005 | 69.4118 | 98 | 8460 | 32.549 | 107.2006 | 36.7279 | -0.125 | 19.5625 | 0 | 39.6149 | 33.3906
9/27/2020 05:08:30.7 | 38.5667 | 237 | 10 | 2499.3348 | 126.4334 | 52.1396 | 59.7764 | 30.4588 | 31.3604 | 0.0425 | 107.1396 | 11.4287 | 71.2464 | 69.7289 | 28.4013 | 1.0215 | 98.0554 | 469.6584 | 437.5047 | 62.9612 | 658.2602 | 2.1424 | 452.6029 | 33.0913 | 42.9189 | 31.1248 | 46.0851 | 12.0104 | 108.1847 | 28.0249 | 8.4216 | 96.6028 | 27.7168 | 26 | 29.0196 | 53 | 31 | 1.0006 | 69.4118 | 94 | 8510 | 32.549 | 107.2006 | 36.7859 | -0.0625 | 19.875 | 0 | 39.7125 | 33.3906
9/27/2020 05:08:31.7 | 38.5669 | 238 | 10 | 2499.576 | 126.4227 | 52.1685 | 59.7963 | 30.4439 | 31.3656 | 0.04442 | 107.0524 | 11.4229 | 71.3606 | 70.2602 | 28.4254 | 1.0094 | 98.0532 | 469.6022 | 436.7442 | 63.0249 | 658.3763 | 2.1573 | 451.8488 | 33.0918 | 43.0887 | 31.1708 | 46.2017 | 12.0088 | 108.0424 | 27.9335 | 8.4319 | 96.6112 | 27.7627 | 26 | 29.0196 | 53 | 31 | 1.0018 | 69.4118 | 98 | 8510 | 32.549 | 106.2317 | 36.8652 | -0.0625 | 20 | 0 | 39.8163 | 33.3906
9/27/2020 05:08:32.7 | 38.5672 | 239 | 10 | 2501.9598 | 126.5527 | 52.1889 | 59.8406 | 30.4577 | 31.3329 | 0.04748 | 106.9826 | 11.4229 | 71.2464 | 70.0708 | 28.4559 | 1.0005 | 98.0532 | 469.8551 | 436.7442 | 62.8232 | 658.5434 | 2.1205 | 450.117 | 33.1574 | 43.1928 | 31.0719 | 45.9955 | 12.0134 | 108.1545 | 27.5128 | 8.4886 | 96.6112 | 27.9811 | 26 | 29.0196 | 53 | 31 | 0.9995 | 69.4118 | 99 | 8260 | 32.549 | 106.2317 | 36.8439 | -0.125 | 20.3125 | 0 | 39.8346 | 33.3906
9/27/2020 05:08:33.7 | 38.5675 | 240 | 10 | 2499.0257 | 126.7608 | 52.1825 | 59.8734 | 30.4421 | 31.3509 | 0.04429 | 106.9826 | 11.4209 | 71.3035 | 70.1805 | 28.5089 | 1.0012 | 98.052 | 469.293 | 436.1246 | 63.1059 | 658.7702 | 2.0946 | 451.4019 | 33.1729 | 43.0683 | 31.2099 | 46.0784 | 12.0073 | 108.0133 | 27.8603 | 8.45 | 96.6615 | 27.9074 | 26.5 | 29.4118 | 53 | 31 | 1 | 69.4118 | 95 | 8460 | 32.549 | 107.2006 | 36.911 | -0.125 | 20.25 | 0 | 40.1245 | 33.2969
9/27/2020 05:08:34.7 | 38.5678 | 241 | 10 | 2500.8207 | 126.5804 | 52.2168 | 59.9235 | 30.4396 | 31.3369 | 0.04287 | 107.0436 | 11.4326 | 71.1608 | 70.4971 | 28.5656 | 1.0049 | 98.0537 | 469.4898 | 435.8992 | 62.9241 | 658.9989 | 2.1074 | 450.8991 | 33.1495 | 43.1408 | 31.1916 | 45.8924 | 12.0051 | 107.9309 | 28.0387 | 8.4242 | 96.7202 | 27.9949 | 26.5 | 29.0196 | 53 | 31 | 1.0017 | 69.4118 | 99 | 8360 | 32.549 | 106.2317 | 36.9141 | -0.0625 | 20.375 | 0 | 39.9994 | 33.3906
9/27/2020 05:08:35.7 | 38.5681 | 242 | 10 | 2501.0199 | 126.6812 | 52.1997 | 59.9571 | 30.4293 | 31.3431 | 0.04375 | 107.0087 | 11.4287 | 71.1037 | 70.7908 | 28.6103 | 1.0042 | 98.052 | 469.6584 | 436.0682 | 63.4215 | 659.0182 | 2.1229 | 449.6981 | 33.1786 | 43.134 | 31.1109 | 46.0919 | 12.0051 | 107.8452 | 27.7689 | 8.4757 | 96.7454 | 28.0201 | 26.5 | 29.4118 | 53 | 31 | 0.9929 | 69.8039 | 99 | 8410 | 32.549 | 106.5597 | 36.8225 | 0 | 20.125 | 0 | 39.8193 | 33.3906
9/27/2020 05:08:36.7 | 38.5683 | 243 | 10 | 2500.1598 | 126.6268 | 52.23 | 59.9846 | 30.4463 | 31.3345 | 0.04461 | 107.0349 | 11.4404 | 70.8754 | 70.5053 | 28.6508 | 1.0135 | 98.0532 | 469.0963 | 435.8711 | 63.0753 | 659.2012 | 2.1382 | 452.3515 | 33.1529 | 43.0887 | 31.0857 | 46.2017 | 11.9815 | 108.2385 | 28.0387 | 8.4371 | 96.8712 | 28.1534 | 26 | 29.4118 | 53 | 31 | 1.0104 | 69.8039 | 95 | 8510 | 32.549 | 107.5211 | 36.8256 | -0.0625 | 19.9375 | 0 | 39.9506 | 33.3906
9/27/2020 05:08:37.7 | 38.5686 | 244 | 10 | 2500.0045 | 126.6909 | 52.2396 | 60.0341 | 30.4531 | 31.3349 | 0.04608 | 107.0785 | 11.452 | 71.0752 | 70.9471 | 28.709 | 0.99476 | 98.0532 | 468.8996 | 435.6739 | 63.0183 | 659.312 | 2.1429 | 451.3181 | 33.1676 | 43.2901 | 31.0719 | 46.0919 | 11.9709 | 108.1825 | 27.9792 | 8.4551 | 96.8544 | 28.1396 | 26 | 29.0196 | 53 | 31 | 1.0009 | 69.4118 | 99 | 8040 | 32.549 | 106.5597 | 36.7645 | -0.0625 | 20.3125 | 0 | 40.0665 | 33.3906
9/27/2020 05:08:38.7 | 38.5689 | 245 | 10 | 2501.8314 | 126.6576 | 52.2632 | 60.0689 | 30.4595 | 31.3373 | 0.04619 | 107.0698 | 11.452 | 70.8754 | 70.5202 | 28.7503 | 1.014 | 98.0543 | 468.2814 | 435.1106 | 63.2199 | 659.3524 | 2.1819 | 449.0277 | 33.1832 | 43.134 | 31.1777 | 46.2465 | 11.9731 | 108.2396 | 27.9792 | 8.4822 | 96.9048 | 28.1924 | 26 | 29.0196 | 53 | 31 | 0.99773 | 69.8039 | 99 | 8240 | 32.549 | 106.5597 | 36.9141 | 0 | 19.9375 | 0 | 40.152 | 33.3906
9/27/2020 05:08:39.7 | 38.5692 | 246 | 10 | 2500.6925 | 126.9479 | 52.2525 | 60.0838 | 30.4406 | 31.3461 | 0.04549 | 107.1047 | 11.4578 | 70.9039 | 70.3149 | 28.7781 | 1.0079 | 98.0543 | 468.7029 | 434.8571 | 63.2067 | 659.3471 | 2.1805 | 452.6588 | 33.2441 | 43.2764 | 31.1179 | 46.233 | 11.9914 | 108.1276 | 27.8603 | 8.5209 | 96.8628 | 28.1855 | 26 | 29.4118 | 53 | 31 | 0.99947 | 69.8039 | 95 | 8480 | 32.549 | 107.5211 | 36.7798 | 0.0625 | 20.1875 | 0 | 39.7278 | 33.3906
9/27/2020 05:08:40.7 | 38.5694 | 247 | 10 | 2500.8473 | 126.9911 | 52.2694 | 60.1296 | 30.4453 | 31.331 | 0.04816 | 107.1135 | 11.4588 | 71.0466 | 69.749 | 28.7967 | 0.9953 | 98.0532 | 467.8037 | 434.7726 | 63.3645 | 659.4844 | 2.1816 | 449.6143 | 33.2575 | 42.9189 | 31.1387 | 46.1882 | 11.9648 | 107.8744 | 28.0249 | 8.4048 | 96.8712 | 28.3119 | 26 | 29.0196 | 53 | 31 | 1.0017 | 69.4118 | 99 | 8480 | 32.549 | 106.5597 | 36.9232 | 0 | 20.0625 | 0 | 40.033 | 33.3906
9/27/2020 05:08:41.7 | 38.5697 | 248 | 10 | 2501.2105 | 127.0687 | 52.2359 | 60.1555 | 30.447 | 31.3454 | 0.04739 | 107.1135 | 11.4442 | 71.275 | 69.9226 | 28.8314 | 1.0006 | 98.0537 | 468.3095 | 435.5613 | 63.2133 | 659.5195 | 2.1597 | 453.3571 | 33.2826 | 43.2312 | 31.1847 | 46.2913 | 11.9853 | 107.8189 | 27.9723 | 8.4306 | 96.8376 | 28.305 | 26 | 29.0196 | 53 | 31 | 0.99278 | 69.4118 | 99 | 8480 | 32.549 | 106.5597 | 36.8591 | -0.0625 | 20 | 0 | 39.4012 | 33.3906
9/27/2020 05:08:42.7 | 38.57 | 249 | 10 | 2499.1972 | 127.0644 | 52.2578 | 60.1889 | 30.4408 | 31.3465 | 0.04857 | 107.1047 | 11.4597 | 71.0181 | 69.4979 | 28.8619 | 1.0185 | 98.0532 | 468.1971 | 434.8853 | 63.3273 | 659.5036 | 2.1579 | 451.0108 | 33.2547 | 43.1408 | 31.1109 | 46.1502 | 11.9815 | 108.4906 | 27.9861 | 8.4526 | 96.9215 | 28.3899 | 26 | 29.4118 | 53 | 31 | 1.0026 | 69.4118 | 95 | 8700 | 32.549 | 107.5211 | 36.8347 | -0.0625 | 20 | 0 | 39.6851 | 33.3906
9/27/2020 05:08:43.7 | 38.5703 | 250 | 10 | 2500.2062 | 127.0301 | 52.3218 | 60.2208 | 30.4419 | 31.3514 | 0.04933 | 107.0611 | 11.4559 | 71.2179 | 69.9176 | 28.9045 | 0.99797 | 98.0532 | 467.5508 | 433.9276 | 63.5793 | 659.5951 | 2.1345 | 449.9774 | 33.2591 | 43.1928 | 31.1777 | 46.3048 | 11.9929 | 108.4626 | 28.0387 | 8.4706 | 96.8964 | 28.3509 | 26 | 29.0196 | 53 | 31 | 0.9969 | 69.4118 | 99 | 8120 | 32.549 | 106.5597 | 36.731 | 0 | 19.8125 | 0 | 39.8651 | 33.3906
9/27/2020 05:08:44.7 | 38.5706 | 251 | 10 | 2502.5187 | 126.9891 | 52.3406 | 60.2454 | 30.4536 | 31.3588 | 0.04954 | 107.1396 | 11.4539 | 70.8183 | 69.4996 | 28.9427 | 0.99637 | 98.0537 | 468.6186 | 434.5473 | 63.3711 | 659.5547 | 2.115 | 451.3181 | 33.2791 | 43.3421 | 31.1777 | 46.2981 | 11.9921 | 108.127 | 27.9266 | 8.4835 | 96.888 | 28.4566 | 26 | 29.0196 | 53 | 31 | 0.99785 | 69.4118 | 99 | 8210 | 32.549 | 106.8802 | 36.6425 | -0.125 | 20 | 0 | 39.7492 | 33.2969
9/27/2020 05:08:45.7 | 38.5708 | 252 | 10 | 2497.7671 | 127.2925 | 52.3473 | 60.2906 | 30.4443 | 31.3553 | 0.04986 | 107.0436 | 11.4539 | 70.9325 | 70.1655 | 28.9771 | 0.99655 | 98.0515 | 467.8599 | 434.3783 | 63.566 | 659.5547 | 2.1285 | 449.8936 | 33.2953 | 43.3353 | 31.1248 | 46.2913 | 11.9952 | 108.3489 | 27.762 | 8.45 | 96.8964 | 28.4566 | 26 | 29.0196 | 53 | 31 | 1.0014 | 69.4118 | 95 | 8480 | 32.549 | 107.5211 | 36.7279 | -0.0625 | 20.3125 | 0 | 39.74 | 33.3906
9/27/2020 05:08:46.7 | 38.5711 | 253 | 10 | 2498.2402 | 127.1192 | 52.3844 | 60.3381 | 30.44 | 31.3356 | 0.04949 | 107.0174 | 11.4597 | 71.275 | 69.9809 | 29.013 | 1.0069 | 98.0526 | 467.1293 | 434.0685 | 63.3777 | 659.56 | 2.1221 | 451.0667 | 33.2563 | 43.453 | 31.1318 | 46.1502 | 12.0028 | 108.6021 | 27.6706 | 8.4629 | 96.9215 | 28.6219 | 26 | 29.0196 | 53 | 31 | 1.0028 | 69.4118 | 99 | 8380 | 32.549 | 107.2006 | 36.6425 | -0.125 | 19.875 | 0 | 40.1215 | 33.3906
9/27/2020 05:08:47.7 | 38.5714 | 254 | 10 | 2500.8539 | 126.9523 | 52.4056 | 60.3872 | 30.4478 | 31.3503 | 0.04895 | 107.0262 | 11.4617 | 71.0466 | 70.1689 | 29.0675 | 1.0047 | 98.0532 | 467.888 | 433.646 | 63.4983 | 659.7324 | 2.1477 | 452.6029 | 33.2474 | 43.5255 | 31.1456 | 46.5827 | 11.9982 | 108.4066 | 27.9542 | 8.3933 | 96.9551 | 28.5829 | 26 | 29.0196 | 53 | 31 | 1.0036 | 69.4118 | 99 | 8480 | 32.549 | 107.2006 | 36.6302 | -0.0625 | 20.0625 | 0 | 39.9353 | 33.2969
9/27/2020 05:08:48.7 | 38.5717 | 255 | 10 | 2499.7889 | 127.2334 | 52.3923 | 60.4244 | 30.4387 | 31.3482 | 0.04814 | 107.0524 | 11.4617 | 71.3035 | 70.2602 | 29.1044 | 1.0069 | 98.0537 | 466.6796 | 433.5896 | 63.4347 | 659.7517 | 2.1699 | 450.5081 | 33.3068 | 43.3558 | 31.1708 | 46.1054 | 12.0005 | 108.3791 | 28.0456 | 8.4216 | 96.9131 | 28.6081 | 26 | 28.6274 | 53 | 31 | 1.0017 | 69.8039 | 95 | 8680 | 32.549 | 107.5211 | 36.6302 | -0.0625 | 19.5 | 0 | 40.1855 | 33.3906
9/27/2020 05:08:49.7 | 38.5719 | 256 | 10 | 2501.6813 | 127.1482 | 52.3611 | 60.4548 | 30.4242 | 31.3535 | 0.04892 | 107 | 11.4665 | 71.1894 | 70.1722 | 29.1609 | 0.97713 | 98.052 | 467.4103 | 433.308 | 63.6602 | 659.9135 | 2.1832 | 450.3963 | 33.3097 | 43.3805 | 31.1708 | 46.233 | 11.9937 | 108.1813 | 27.9129 | 8.4912 | 96.9048 | 28.6081 | 26 | 29.4118 | 53 | 31 | 1.0104 | 69.8039 | 99 | 8070 | 32.549 | 106.8802 | 36.5906 | -0.125 | 20.125 | 0 | 40.2801 | 33.3906
9/27/2020 05:08:50.7 | 38.5722 | 257 | 10 | 2499.2211 | 127.3382 | 52.3494 | 60.4895 | 30.4361 | 31.364 | 0.05036 | 107.0349 | 11.4636 | 71.1894 | 70.1439 | 29.1958 | 1.0097 | 98.0554 | 467.1293 | 433.5333 | 63.7064 | 660.0349 | 2.1936 | 452.3515 | 33.3267 | 43.0119 | 31.1708 | 46.2803 | 11.9807 | 108.2128 | 27.9611 | 8.477 | 96.9048 | 28.8192 | 26 | 29.0196 | 53 | 31 | 0.99895 | 69.8039 | 99 | 8020 | 32.549 | 106.5597 | 36.6394 | -0.0625 | 20.3125 | 0 | 40.4297 | 33.3906
9/27/2020 05:08:51.7 | 38.5725 | 258 | 10 | 2499.3001 | 127.0479 | 52.3302 | 60.515 | 30.4325 | 31.3654 | 0.05193 | 107.0436 | 11.4636 | 71.1608 | 70.4044 | 29.2454 | 0.99334 | 98.0554 | 466.6234 | 432.7728 | 63.7064 | 660.1211 | 2.2202 | 451.2343 | 33.2517 | 43.4803 | 31.0719 | 46.4349 | 11.98 | 108.1287 | 27.9086 | 8.4487 | 96.9802 | 28.8261 | 26 | 29.0196 | 53 | 31 | 1.0019 | 69.4118 | 95 | 8330 | 32.549 | 107.2006 | 36.731 | -0.125 | 20.3125 | 0 | 39.7552 | 33.3906
9/27/2020 05:08:52.7 | 38.5728 | 259 | 10 | 2501.1373 | 127.0257 | 52.3599 | 60.564 | 30.4221 | 31.3482 | 0.05227 | 107.0698 | 11.4675 | 70.9895 | 69.8726 | 29.2478 | 0.99156 | 98.0537 | 467.3822 | 433.4206 | 63.8245 | 660.4096 | 2.2076 | 450.3125 | 33.2704 | 43.4982 | 31.2905 | 46.195 | 11.9807 | 107.959 | 27.8215 | 8.4487 | 97.0389 | 28.8331 | 26 | 29.4118 | 53 | 31 | 0.99556 | 69.4118 | 99 | 8240 | 32.549 | 106.5597 | 36.734 | -0.125 | 20.0625 | 0 | 39.9567 | 33.3906
9/27/2020 05:08:53.7 | 38.5731 | 260 | 10 | 2498.9397 | 127.2492 | 52.3819 | 60.6226 | 30.4174 | 31.3607 | 0.04989 | 107.0698 | 11.4675 | 70.8754 | 69.6805 | 29.2472 | 1.0215 | 98.052 | 467.3541 | 432.9418 | 63.7106 | 660.3427 | 2.1956 | 452.966 | 33.2996 | 43.3285 | 30.9912 | 46.1299 | 11.9716 | 107.7892 | 27.6499 | 8.4951 | 96.997 | 28.8513 | 26 | 29.4118 | 53 | 31 | 0.99266 | 69.4118 | 99 | 8290 | 32.549 | 106.2317 | 36.8256 | -0.125 | 20.125 | 0 | 39.7888 | 33.2969
9/27/2020 05:08:54.7 | 38.5733 | 261 | 10 | 2498.3365 | 126.9057 | 52.3852 | 60.6795 | 30.4141 | 31.366 | 0.05071 | 107.0785 | 11.4665 | 70.8468 | 69.8342 | 29.2677 | 0.99922 | 98.0532 | 466.4548 | 432.6601 | 63.6932 | 660.6471 | 2.204 | 451.6533 | 33.2017 | 43.3626 | 31.2307 | 46.3183 | 11.9997 | 108.0424 | 27.8422 | 8.4216 | 97.0306 | 28.9317 | 26 | 29.4118 | 53 | 31 | 0.99294 | 69.4118 | 95 | 8630 | 32.549 | 107.2006 | 36.9263 | -0.0625 | 20.25 | 0 | 39.5081 | 33.2969
9/27/2020 05:08:55.7 | 38.5736 | 262 | 10 | 2501.8352 | 126.8462 | 52.4068 | 60.7183 | 30.4203 | 31.3426 | 0.0509 | 107.0436 | 11.4636 | 71.2179 | 70.6655 | 29.2868 | 0.99387 | 98.0515 | 467.0168 | 432.7728 | 63.8683 | 660.7579 | 2.1885 | 449.8098 | 33.2326 | 43.3353 | 31.1639 | 46.3429 | 11.9845 | 107.9567 | 27.762 | 8.4873 | 96.997 | 29.0762 | 26 | 29.4118 | 53 | 31 | 1.0007 | 69.8039 | 99 | 8040 | 32.549 | 106.2317 | 36.8835 | -0.125 | 19.8125 | 0 | 39.7797 | 33.3906
9/27/2020 05:08:56.7 | 38.5739 | 263 | 10 | 2499.8068 | 127.2554 | 52.4249 | 60.7628 | 30.4105 | 31.3505 | 0.05055 | 107.0436 | 11.4675 | 70.8468 | 70.3282 | 29.3263 | 1.0072 | 98.0537 | 464.9654 | 431.0265 | 63.945 | 660.8089 | 2.1947 | 451.6533 | 33.3128 | 43.3626 | 31.1777 | 46.3183 | 12.0013 | 108.071 | 27.737 | 8.5093 | 96.997 | 28.9845 | 26 | 29.4118 | 53 | 31 | 1.009 | 69.4118 | 99 | 7990 | 32.549 | 106.5597 | 36.9385 | -0.125 | 20.8125 | 0 | 39.6851 | 33.3906
9/27/2020 05:08:57.7 | 38.5742 | 264 | 10 | 2500.6044 | 127.1595 | 52.4754 | 60.8171 | 30.4124 | 31.3419 | 0.04862 | 107.0524 | 11.452 | 70.9895 | 70.0708 | 29.3596 | 1.0024 | 98.0577 | 464.9092 | 431.6462 | 63.9054 | 660.677 | 2.2483 | 450.9829 | 33.2983 | 43.3217 | 31.1109 | 46.1232 | 11.9914 | 108.3271 | 27.906 | 8.4667 | 97.0306 | 29.0762 | 26 | 29.4118 | 53 | 31 | 1.0048 | 69.4118 | 95 | 8260 | 32.549 | 107.5211 | 36.9537 | -0.125 | 20.375 | 0 | 39.8102 | 33.2969
9/27/2020 05:08:58.7 | 38.5744 | 265 | 10 | 2501.5373 | 127.5275 | 52.4734 | 60.8702 | 30.427 | 31.352 | 0.04865 | 107.0262 | 11.452 | 70.961 | 69.9759 | 29.3979 | 0.99387 | 98.0526 | 464.6001 | 430.8294 | 63.8616 | 660.6066 | 2.2656 | 449.1115 | 33.4072 | 43.3805 | 31.3365 | 46.0784 | 11.9769 | 108.266 | 27.9654 | 8.468 | 97.0809 | 29.0373 | 26 | 29.0196 | 53 | 31 | 1.01 | 69.8039 | 99 | 8190 | 32.549 | 106.8802 | 36.8805 | -0.0625 | 20.0625 | 0 | 40.1123 | 33.3906
9/27/2020 05:08:59.7 | 38.5747 | 266 | 10 | 2500.423 | 127.5245 | 52.4415 | 60.9274 | 30.4172 | 31.3366 | 0.04868 | 107.0349 | 11.4529 | 71.1608 | 69.7958 | 29.4252 | 1.0024 | 98.0543 | 464.9654 | 431.28 | 63.9318 | 660.4395 | 2.2501 | 451.9326 | 33.3915 | 43.453 | 31.1179 | 46.511 | 11.98 | 108.2116 | 27.618 | 8.5054 | 97.1228 | 29.1359 | 26 | 29.4118 | 53 | 31 | 0.99025 | 69.8039 | 99 | 8330 | 32.549 | 106.5597 | 36.9965 | -0.0625 | 20.3125 | 0 | 39.5996 | 33.3906
9/27/2020 05:09:00.7 | 38.575 | 267 | 10 | 2499.6298 | 127.3665 | 52.4737 | 60.9815 | 30.4033 | 31.3314 | 0.04844 | 107.0436 | 11.4578 | 70.9325 | 69.6821 | 29.475 | 1.0152 | 98.0532 | 465.1622 | 431.3927 | 63.9516 | 660.334 | 2.2332 | 449.7819 | 33.3395 | 43.0572 | 31.1387 | 46.3766 | 11.9975 | 108.2665 | 28.0068 | 8.4074 | 97.0977 | 29.0511 | 26 | 29.0196 | 53 | 31 | 0.98604 | 69.8039 | 95 | 8480 | 32.549 | 107.5211 | 36.9873 | -0.0625 | 20.25 | 0 | 39.0564 | 33.2969
9/27/2020 05:09:01.7 | 38.5753 | 268 | 10 | 2499.6627 | 127.2889 | 52.4856 | 61.0196 | 30.4041 | 31.3367 | 0.04925 | 107.0262 | 11.4529 | 71.1323 | 70.7562 | 29.5475 | 1.0152 | 98.0526 | 464.6563 | 430.8294 | 63.8815 | 660.4096 | 2.2809 | 449.3629 | 33.3196 | 43.609 | 31.1847 | 46.4594 | 11.9663 | 107.9858 | 27.7758 | 8.4706 | 97.0977 | 29.2552 | 26 | 29.0196 | 53 | 31 | 0.99193 | 69.8039 | 99 | 8040 | 32.549 | 106.5597 | 36.8286 | -0.0625 | 20.0625 | 0 | 39.6149 | 33.3906
9/27/2020 05:09:02.7 | 38.5756 | 269 | 10 | 2498.8655 | 127.3342 | 52.4871 | 61.0427 | 30.4124 | 31.3264 | 0.04985 | 107 | 11.4617 | 71.1323 | 69.8342 | 29.6134 | 1.0051 | 98.0526 | 464.6282 | 430.5759 | 64.0127 | 660.4959 | 2.2552 | 451.1226 | 33.3209 | 43.5366 | 31.2446 | 46.233 | 12.0035 | 108.1539 | 27.8077 | 8.4719 | 97.0809 | 29.2621 | 26 | 29.4118 | 53 | 31 | 0.9991 | 69.8039 | 99 | 7900 | 32.549 | 106.5597 | 37.1826 | 0 | 20.3125 | 0 | 39.743 | 33.3906
9/27/2020 05:09:03.7 | 38.5758 | 270 | 10 | 2498.5316 | 127.2035 | 52.508 | 61.0871 | 30.4157 | 31.315 | 0.05031 | 107.0349 | 11.4646 | 71.0181 | 70.1838 | 29.655 | 1.0005 | 98.0537 | 464.853 | 430.5195 | 63.8815 | 660.413 | 2.2306 | 448.6925 | 33.2822 | 43.3489 | 31.0303 | 46.4594 | 12.0013 | 108.4072 | 28.0912 | 8.4616 | 97.0977 | 29.2596 | 26 | 29.0196 | 53 | 31 | 0.99284 | 69.4118 | 95 | 8310 | 32.549 | 107.5211 | 37.0819 | 0 | 20.0625 | 0 | 39.4318 | 33.2969
9/27/2020 05:09:04.7 | 38.5761 | 271 | 10 | 2500.4976 | 127.1027 | 52.5113 | 61.1262 | 30.4131 | 31.3394 | 0.05043 | 107.0087 | 11.4559 | 71.3321 | 70.5152 | 29.6787 | 1.0126 | 98.0537 | 464.8249 | 431.0265 | 64.1332 | 660.6524 | 2.2541 | 450.145 | 33.282 | 43.557 | 31.1847 | 46.4079 | 11.9914 | 108.4072 | 28.1438 | 8.4577 | 97.0641 | 29.308 | 26 | 29.0196 | 53 | 31 | 1.0222 | 69.8039 | 99 | 8360 | 32.549 | 106.8802 | 36.9934 | 0 | 18.4375 | 0 | 40.0909 | 33.2969
9/27/2020 05:09:05.7 | 38.5764 | 272 | 10 | 2503.5641 | 127.3074 | 52.532 | 61.1651 | 30.4178 | 31.3476 | 0.05067 | 106.9651 | 11.4588 | 71.0752 | 70.464 | 29.7074 | 0.98069 | 98.0537 | 464.0943 | 430.2942 | 63.9821 | 660.6418 | 2.2293 | 453.4129 | 33.3765 | 43.505 | 31.1179 | 46.4594 | 11.9693 | 108.2671 | 27.7758 | 8.4332 | 96.9215 | 29.3996 | 26 | 29.0196 | 53 | 31 | 0.99858 | 69.8039 | 98 | 8480 | 32.549 | 106.8802 | 36.9293 | 0 | 20.0625 | 0 | 39.6515 | 33.2969
9/27/2020 05:09:06.7 | 38.5767 | 273 | 10 | 2499.0646 | 127.7597 | 52.5686 | 61.1832 | 30.4028 | 31.3259 | 0.05186 | 107.0174 | 11.4588 | 71.1608 | 70.0142 | 29.7656 | 1.0017 | 98.0532 | 463.4761 | 429.4492 | 64.0828 | 660.6365 | 2.185 | 451.4019 | 33.4349 | 43.505 | 31.1109 | 46.614 | 11.9747 | 108.2385 | 27.9861 | 8.4422 | 96.9719 | 29.4982 | 26 | 29.4118 | 53 | 31 | 0.99962 | 69.8039 | 95 | 8330 | 32.549 | 107.5211 | 37.0178 | -0.0625 | 20.625 | 0 | 39.4745 | 33.2969
9/27/2020 05:09:07.7 | 38.5769 | 274 | 10 | 2499.0248 | 127.7167 | 52.6238 | 61.2042 | 30.3976 | 31.346 | 0.04863 | 107.0174 | 11.45 | 71.1608 | 69.6637 | 29.8137 | 1.0021 | 98.0526 | 463.8976 | 429.7872 | 64.1703 | 660.6418 | 2.2259 | 451.1226 | 33.4231 | 43.5434 | 31.2767 | 46.4459 | 11.9997 | 108.266 | 27.9723 | 8.4564 | 97.1564 | 29.5051 | 26 | 29.4118 | 53 | 31 | 0.99916 | 69.8039 | 99 | 7900 | 32.549 | 106.5597 | 36.9202 | 0 | 20.5625 | 0 | 39.3951 | 33.2969
9/27/2020 05:09:08.7 | 38.5772 | 275 | 10 | 2501.497 | 127.537 | 52.6332 | 61.2482 | 30.4167 | 31.3375 | 0.04781 | 107.096 | 11.45 | 71.0752 | 70.502 | 29.8728 | 1.0124 | 98.0532 | 463.9257 | 429.6182 | 64.0259 | 660.7685 | 2.2259 | 451.4298 | 33.4091 | 43.4982 | 31.1248 | 46.5042 | 11.9671 | 108.5466 | 27.4533 | 8.4358 | 97.2235 | 29.5647 | 26 | 29.4118 | 53 | 31 | 0.99971 | 69.8039 | 99 | 7900 | 32.549 | 106.8802 | 37.1521 | 0 | 20.1875 | 0 | 39.5844 | 33.2969
9/27/2020 05:09:09.7 | 38.5775 | 276 | 10 | 2499.5764 | 127.8191 | 52.6144 | 61.2925 | 30.408 | 31.3498 | 0.04905 | 107.1222 | 11.4442 | 70.961 | 69.3065 | 29.9399 | 1.0056 | 98.0543 | 463.0546 | 429.1676 | 64.2644 | 660.8089 | 2.2113 | 449.8098 | 33.4573 | 43.4325 | 31.1777 | 46.4392 | 11.9693 | 108.7158 | 27.8077 | 8.419 | 97.2654 | 29.5647 | 26 | 29.0196 | 53 | 31 | 1.0067 | 69.8039 | 95 | 8260 | 32.549 | 107.5211 | 36.9598 | 0 | 20 | 0 | 39.4531 | 33.3906
9/27/2020 05:09:10.7 | 38.5778 | 277 | 10 | 2501.1297 | 127.6175 | 52.6149 | 61.3341 | 30.4139 | 31.3332 | 0.04979 | 107.0873 | 11.4597 | 70.9325 | 70.2469 | 29.972 | 1.0019 | 98.0537 | 463.0265 | 428.8577 | 64.2908 | 660.8089 | 2.2204 | 452.575 | 33.4253 | 43.4598 | 31.1248 | 46.4662 | 11.9572 | 108.155 | 28.0981 | 8.4899 | 97.2151 | 29.6174 | 26 | 29.0196 | 53 | 31 | 1.0165 | 69.8039 | 99 | 8120 | 32.549 | 106.5597 | 37.0209 | 0 | 18.625 | 0 | 40.2313 | 33.2969
9/27/2020 05:09:11.7 | 38.5781 | 278 | 10 | 2499.289 | 127.446 | 52.6394 | 61.3721 | 30.4028 | 31.3362 | 0.05311 | 106.9826 | 11.4607 | 71.0181 | 70.3199 | 29.9901 | 1.0003 | 98.0537 | 463.4761 | 429.252 | 64.0828 | 660.8494 | 2.1595 | 452.4074 | 33.3558 | 43.401 | 31.1777 | 46.5625 | 11.9693 | 108.071 | 27.9335 | 8.4912 | 97.0977 | 29.6702 | 26 | 29.0196 | 53 | 31 | 1.0089 | 69.8039 | 99 | 8410 | 32.549 | 106.5597 | 37.1399 | -0.125 | 18.5 | 0 | 40.4236 | 33.2969
9/27/2020 05:09:12.7 | 38.5783 | 279 | 10 | 2500.5007 | 127.3486 | 52.5941 | 61.3922 | 30.3929 | 31.3383 | 0.05356 | 106.9738 | 11.4636 | 71.1608 | 70.3282 | 30.0234 | 0.99904 | 98.0532 | 462.5206 | 428.5761 | 64.3848 | 660.8441 | 2.1429 | 451.3739 | 33.3464 | 43.609 | 31.2237 | 46.4594 | 11.9594 | 107.9864 | 28.0912 | 8.4319 | 96.9886 | 29.8741 | 26 | 29.0196 | 53 | 31 | 0.9955 | 69.4118 | 95 | 8650 | 32.549 | 107.2006 | 36.9324 | -0.0625 | 19.1875 | 0 | 40.3992 | 33.2969
9/27/2020 05:09:13.7 | 38.5786 | 280 | 10 | 2501.2837 | 127.5611 | 52.6262 | 61.4458 | 30.4164 | 31.3142 | 0.05049 | 106.9564 | 11.4559 | 71.2179 | 70.0808 | 30.0807 | 1.0031 | 98.0526 | 463.2232 | 429.0831 | 64.1835 | 660.8547 | 2.1745 | 450.8153 | 33.4126 | 43.557 | 31.1847 | 46.614 | 11.9868 | 108.406 | 28.0387 | 8.5273 | 96.9215 | 29.8879 | 26 | 29.0196 | 53 | 31 | 0.99947 | 69.8039 | 99 | 7900 | 32.549 | 106.5597 | 37.0544 | -0.125 | 19.375 | 0 | 40.6128 | 33.2969
9/27/2020 05:09:14.7 | 38.5789 | 281 | 10 | 2501.1386 | 127.7712 | 52.6824 | 61.4831 | 30.3988 | 31.3338 | 0.05132 | 106.9826 | 11.4539 | 71.2179 | 70.212 | 30.1164 | 1.0325 | 98.0549 | 463.9538 | 428.8577 | 64.5861 | 660.874 | 2.1812 | 451.1784 | 33.4656 | 43.505 | 31.2628 | 46.614 | 11.9868 | 107.764 | 27.9335 | 8.5234 | 96.9802 | 29.8076 | 26 | 29.8039 | 53 | 31 | 0.99846 | 69.8039 | 99 | 7940 | 32.549 | 106.5597 | 37.2406 | -0.125 | 20.25 | 0 | 40.6647 | 33.2969
9/27/2020 05:09:15.7 | 38.5792 | 282 | 10 | 2499.1185 | 127.8406 | 52.6829 | 61.5197 | 30.3912 | 31.3422 | 0.05042 | 106.9127 | 11.4539 | 71.3035 | 69.6487 | 30.1765 | 1.0188 | 98.0526 | 461.8743 | 427.8719 | 64.8071 | 661.0975 | 2.2069 | 449.4746 | 33.4568 | 43.5775 | 31.2376 | 46.5312 | 11.9967 | 108.35 | 28.4272 | 8.4925 | 97.0725 | 29.8352 | 26 | 29.4118 | 53 | 31 | 1.0013 | 69.8039 | 95 | 8240 | 32.549 | 107.2006 | 37.146 | -0.0625 | 20.3125 | 0 | 40.2191 | 33.2969
9/27/2020 05:09:16.7 | 38.5794 | 283 | 10 | 2501.0804 | 127.6234 | 52.6934 | 61.5981 | 30.4016 | 31.3276 | 0.04867 | 106.9476 | 11.4578 | 70.9039 | 69.5381 | 30.2475 | 1.0021 | 98.0509 | 462.4363 | 427.9564 | 64.3782 | 661.1731 | 2.1808 | 450.7315 | 33.4262 | 43.8622 | 31.2836 | 46.6587 | 11.9754 | 108.0962 | 27.9266 | 8.4629 | 97.1312 | 29.9337 | 26 | 29.0196 | 53 | 31 | 1.0003 | 69.8039 | 99 | 8140 | 32.549 | 106.5597 | 37.2345 | -0.125 | 20.375 | 0 | 40.3137 | 33.2969
9/27/2020 05:09:17.7 | 38.5797 | 284 | 10 | 2501.4683 | 127.8198 | 52.7098 | 61.6172 | 30.3948 | 31.3331 | 0.04967 | 106.9913 | 11.4578 | 70.8754 | 69.4375 | 30.2898 | 1.0154 | 98.0532 | 462.4363 | 427.6184 | 64.5424 | 661.2945 | 2.1974 | 450.7036 | 33.4828 | 43.6679 | 31.2307 | 46.5177 | 11.9906 | 108.6867 | 28.0456 | 8.5144 | 97.1564 | 29.9337 | 26 | 29.4118 | 54 | 31 | 0.99614 | 69.8039 | 99 | 8330 | 32.549 | 106.5597 | 37.1735 | -0.0625 | 20.25 | 0 | 40.509 | 33.2969
9/27/2020 05:09:18.7 | 38.58 | 285 | 10 | 2499.1289 | 127.8703 | 52.7021 | 61.6561 | 30.4162 | 31.3347 | 0.04836 | 106.9651 | 11.4568 | 70.9325 | 70.5003 | 30.3346 | 1.0042 | 98.0526 | 461.6776 | 427.1959 | 64.5556 | 661.2945 | 2.2304 | 450.4522 | 33.4647 | 43.2653 | 31.2307 | 46.5827 | 11.9701 | 108.5181 | 28.0068 | 8.4371 | 97.2822 | 29.9864 | 26 | 29.4118 | 53 | 31 | 0.99696 | 69.8039 | 95 | 8190 | 32.549 | 107.8415 | 37.1765 | -0.0625 | 20.125 | 0 | 40.3381 | 33.2969
9/27/2020 05:09:19.7 | 38.5803 | 286 | 10 | 2498.5842 | 127.6062 | 52.6851 | 61.6886 | 30.4152 | 31.3448 | 0.0476 | 106.9564 | 11.4559 | 71.0752 | 70.2237 | 30.3943 | 1.0037 | 98.0526 | 461.79 | 427.0833 | 64.8508 | 661.335 | 2.2392 | 450.955 | 33.3883 | 43.8827 | 31.3365 | 46.4729 | 11.9693 | 108.7142 | 27.9473 | 8.4551 | 97.2822 | 30.0391 | 26 | 29.0196 | 54 | 31 | 1.0124 | 69.8039 | 99 | 7800 | 32.549 | 107.2006 | 37.2498 | -0.125 | 20.1875 | 0 | 39.7492 | 33.2969
9/27/2020 05:09:20.7 | 38.5806 | 287 | 10 | 2500.1885 | 127.5556 | 52.7023 | 61.7329 | 30.4118 | 31.3346 | 0.04997 | 107 | 11.4433 | 70.9895 | 69.734 | 30.4185 | 1.0117 | 98.0537 | 461.7619 | 427.3086 | 64.5292 | 661.2998 | 2.2696 | 450.7315 | 33.3965 | 43.9142 | 31.2376 | 46.6587 | 11.9693 | 108.4072 | 27.8215 | 8.535 | 97.3073 | 30.0987 | 26 | 29.0196 | 54 | 31 | 0.99879 | 69.8039 | 99 | 7870 | 32.549 | 106.8802 | 37.2437 | -0.0625 | 20.375 | 0 | 39.9567 | 33.2969
9/27/2020 05:09:21.7 | 38.5808 | 288 | 10 | 2500.6099 | 127.7345 | 52.7694 | 61.7618 | 30.4082 | 31.3279 | 0.05066 | 107 | 11.4404 | 71.1323 | 70.2021 | 30.4561 | 1.0044 | 98.0526 | 461.9305 | 427.4776 | 64.643 | 661.2786 | 2.2631 | 449.7539 | 33.449 | 43.5638 | 31.3158 | 46.7238 | 11.9861 | 108.5181 | 27.7301 | 8.477 | 97.257 | 30.1764 | 26 | 29.4118 | 54 | 31 | 0.99916 | 69.8039 | 95 | 8240 | 32.549 | 107.8415 | 37.207 | -0.0625 | 20.1875 | 0 | 39.9353 | 33.2969
9/27/2020 05:09:22.7 | 38.5811 | 289 | 10 | 2499.9409 | 127.8687 | 52.8113 | 61.7982 | 30.4057 | 31.326 | 0.05016 | 107 | 11.4345 | 71.0752 | 70.124 | 30.5124 | 1.0101 | 98.0537 | 460.6941 | 426.3791 | 64.8376 | 661.2594 | 2.2638 | 452.184 | 33.4751 | 43.661 | 31.1847 | 46.6655 | 11.9914 | 108.6312 | 28.0387 | 8.499 | 97.3325 | 30.1514 | 26 | 29.0196 | 54 | 31 | 0.99821 | 69.8039 | 99 | 8090 | 32.549 | 107.2006 | 37.1704 | -0.125 | 20.125 | 0 | 39.9536 | 33.2969
9/27/2020 05:09:23.7 | 38.5814 | 290 | 10 | 2500.2449 | 127.9537 | 52.8389 | 61.8493 | 30.3915 | 31.3392 | 0.04797 | 106.9651 | 11.4374 | 71.2179 | 70.4077 | 30.5824 | 0.99993 | 98.0543 | 461.1999 | 426.4355 | 64.7939 | 661.2541 | 2.2574 | 450.0332 | 33.5015 | 43.8239 | 31.2836 | 46.6207 | 11.9937 | 108.6878 | 27.9404 | 8.4526 | 97.299 | 30.3025 | 26 | 29.0196 | 54 | 31 | 1.0011 | 69.8039 | 99 | 8260 | 32.549 | 107.2006 | 37.1399 | -0.125 | 19.875 | 0 | 40.1062 | 33.2969
9/27/2020 05:09:24.7 | 38.5817 | 291 | 10 | 2500.0082 | 127.8586 | 52.8527 | 61.8923 | 30.3928 | 31.3173 | 0.04514 | 107.0087 | 11.4413 | 71.1037 | 70.0209 | 30.6454 | 1.0028 | 98.0526 | 461.3966 | 426.3228 | 64.6496 | 661.2945 | 2.266 | 450.8433 | 33.4734 | 43.6227 | 31.2307 | 46.8335 | 11.98 | 109.0503 | 28.105 | 8.41 | 97.2738 | 30.2498 | 26 | 29.4118 | 54 | 31 | 1.0104 | 69.8039 | 95 | 8240 | 32.549 | 107.8415 | 37.027 | -0.0625 | 19.9375 | 0 | 39.9567 | 33.2969
9/27/2020 05:09:25.7 | 38.5819 | 292 | 10 | 2497.9477 | 127.7713 | 52.8693 | 61.919 | 30.396 | 31.3195 | 0.04608 | 106.9913 | 11.4404 | 70.9325 | 70.4474 | 30.6885 | 1.0088 | 98.0554 | 460.8908 | 426.0974 | 64.737 | 661.2488 | 2.2858 | 451.7929 | 33.423 | 43.817 | 31.2767 | 46.7685 | 11.9906 | 108.857 | 27.9335 | 8.4293 | 97.2738 | 30.3482 | 26 | 29.0196 | 54 | 31 | 0.99883 | 69.8039 | 99 | 7770 | 32.549 | 107.2006 | 36.9141 | -0.125 | 20.125 | 0 | 39.6759 | 33.2969
9/27/2020 05:09:26.7 | 38.5822 | 293 | 10 | 2499.9913 | 127.5081 | 52.8614 | 61.97 | 30.3796 | 31.3325 | 0.04947 | 106.9913 | 11.4452 | 70.7041 | 69.8175 | 30.7122 | 0.99281 | 98.0526 | 460.8908 | 426.2665 | 64.7939 | 661.4106 | 2.3121 | 450.5081 | 33.3814 | 43.5638 | 31.2237 | 46.7238 | 12.0013 | 108.7982 | 28.0456 | 8.4551 | 97.2486 | 30.4535 | 26 | 29.0196 | 54 | 31 | 0.99727 | 69.8039 | 99 | 7920 | 32.549 | 106.8802 | 37.0575 | 0 | 20.3125 | 0 | 39.859 | 33.2969
9/27/2020 05:09:27.7 | 38.5825 | 294 | 10 | 2499.6217 | 127.6224 | 52.8631 | 62.0082 | 30.3822 | 31.3102 | 0.04806 | 107 | 11.4481 | 71.1037 | 69.6805 | 30.7286 | 1.0094 | 98.0549 | 460.1601 | 425.9003 | 64.9382 | 661.5022 | 2.3363 | 449.2791 | 33.4064 | 43.713 | 31.1847 | 46.7685 | 11.9967 | 108.5764 | 27.881 | 8.4242 | 97.3073 | 30.52 | 26 | 29.4118 | 54 | 31 | 1.0018 | 69.4118 | 95 | 8260 | 32.549 | 107.8415 | 37.0148 | -0.0625 | 20.3125 | 0 | 39.6515 | 33.2969
9/27/2020 05:09:28.7 | 38.5828 | 295 | 10 | 2500.6929 | 127.6889 | 52.8707 | 62.0532 | 30.383 | 31.3171 | 0.04713 | 106.9913 | 11.4442 | 70.961 | 70.2934 | 30.75 | 1.0065 | 98.0537 | 460.7221 | 425.9285 | 64.7873 | 661.532 | 2.3283 | 452.7705 | 33.4381 | 43.713 | 31.2237 | 46.6655 | 11.9655 | 108.6312 | 28.0387 | 8.5247 | 97.2738 | 30.4009 | 26 | 29.0196 | 54 | 31 | 1.0004 | 69.8039 | 99 | 8070 | 32.549 | 106.8802 | 36.9843 | -0.0625 | 20.1875 | 0 | 39.7705 | 33.2969
9/27/2020 05:09:29.7 | 38.5831 | 296 | 10 | 2500.8128 | 127.7 | 52.8779 | 62.0971 | 30.3723 | 31.3312 | 0.04673 | 107.0349 | 11.4394 | 71.0181 | 70.4491 | 30.7996 | 1.0038 | 98.0537 | 460.2725 | 425.2525 | 65.1896 | 661.5831 | 2.3345 | 451.5136 | 33.4427 | 43.765 | 31.2905 | 46.82 | 12.0073 | 108.4072 | 28.0387 | 8.4835 | 97.2906 | 30.52 | 26 | 29.4118 | 54 | 31 | 1.0032 | 69.8039 | 99 | 8260 | 32.549 | 106.8802 | 36.8713 | 0 | 20.125 | 0 | 39.6454 | 33.2969
9/27/2020 05:09:30.7 | 38.5833 | 297 | 10 | 2500.5271 | 127.7945 | 52.8704 | 62.1166 | 30.3638 | 31.3317 | 0.0482 | 107.0436 | 11.4394 | 70.9039 | 70.1622 | 30.8576 | 1.0019 | 98.0537 | 459.7386 | 424.7736 | 64.958 | 661.7801 | 2.3165 | 450.8991 | 33.4636 | 44.0974 | 31.1248 | 46.5827 | 11.9967 | 108.5752 | 28.0068 | 8.4951 | 97.2738 | 30.5131 | 26 | 29.0196 | 54 | 31 | 0.99696 | 69.4118 | 95 | 8210 | 32.549 | 107.5211 | 36.9965 | 0 | 20.0625 | 0 | 39.5294 | 33.2969
9/27/2020 05:09:31.7 | 38.5836 | 298 | 10 | 2498.9424 | 127.8203 | 52.8839 | 62.1679 | 30.3704 | 31.3379 | 0.04926 | 107.0524 | 11.4316 | 71.275 | 70.0209 | 30.9111 | 1.0152 | 98.0543 | 460.7221 | 425.2243 | 64.9819 | 661.942 | 2.3318 | 452.0164 | 33.4491 | 43.8622 | 31.2307 | 47.0192 | 11.9967 | 108.5758 | 27.8741 | 8.4899 | 97.2738 | 30.671 | 26 | 29.0196 | 54 | 31 | 0.99605 | 69.8039 | 99 | 7770 | 32.549 | 106.8802 | 36.8835 | 0 | 19.8125 | 0 | 39.5294 | 33.2969
9/27/2020 05:09:32.7 | 38.5839 | 299 | 10 | 2499.5548 | 127.6884 | 52.9102 | 62.2198 | 30.3697 | 31.3166 | 0.0488 | 107.0174 | 11.4404 | 71.3035 | 69.7574 | 30.9577 | 0.99744 | 98.052 | 459.3733 | 424.7736 | 65.0956 | 661.9825 | 2.3327 | 448.888 | 33.4228 | 43.7719 | 31.2836 | 46.8268 | 11.9754 | 108.5455 | 28.0456 | 8.4564 | 97.2486 | 30.671 | 26 | 29.0196 | 54 | 31 | 1.0061 | 69.8039 | 99 | 7940 | 32.549 | 106.8802 | 37.0209 | 0 | 18.5625 | 0 | 40.2496 | 33.2969
9/27/2020 05:09:33.7 | 38.5842 | 300 | 10 | 2498.9715 | 127.785 | 52.922 | 62.251 | 30.3657 | 31.3147 | 0.04869 | 106.9738 | 11.4442 | 70.961 | 70.1838 | 31.0271 | 1.0021 | 98.0526 | 458.7832 | 423.7878 | 65.183 | 662.0634 | 2.2997 | 451.2901 | 33.4403 | 43.8102 | 31.2307 | 46.8648 | 11.9876 | 108.294 | 27.8741 | 8.4603 | 97.106 | 30.671 | 26 | 29.0196 | 54 | 31 | 1.0017 | 69.8039 | 95 | 8210 | 32.549 | 107.5211 | 37.0331 | -0.0625 | 19.8125 | 0 | 40.3778 | 33.2969
9/27/2020 05:09:34.7 | 38.5844 | 301 | 10 | 2499.5518 | 127.6833 | 52.9611 | 62.2885 | 30.3607 | 31.3267 | 0.04883 | 106.9913 | 11.4462 | 71.0466 | 70.1606 | 31.0619 | 1.0046 | 98.0526 | 459.3171 | 423.816 | 65.0956 | 662.1444 | 2.2948 | 453.2174 | 33.4214 | 43.4598 | 31.2307 | 47.0327 | 11.9967 | 108.322 | 27.993 | 8.4603 | 97.0977 | 30.7237 | 26 | 29.0196 | 54 | 31 | 0.99644 | 69.8039 | 99 | 8070 | 32.549 | 106.5597 | 36.9873 | -0.0625 | 19.5 | 0 | 40.5823 | 33.2969
9/27/2020 05:09:35.7 | 38.5847 | 302 | 10 | 2501.5671 | 127.5964 | 52.9604 | 62.3445 | 30.3449 | 31.3289 | 0.05012 | 107.0174 | 11.4471 | 71.1608 | 70.4325 | 31.0843 | 0.99476 | 98.0549 | 459.5419 | 424.1822 | 65.1154 | 662.139 | 2.2908 | 452.6029 | 33.4256 | 43.8963 | 31.1708 | 47.2074 | 12.0096 | 108.1282 | 27.9086 | 8.4886 | 97.106 | 30.7694 | 26 | 29.4118 | 54 | 31 | 0.99998 | 69.8039 | 99 | 8360 | 32.549 | 106.5597 | 37.0697 | -0.1875 | 19.9375 | 0 | 40.4114 | 33.2969
9/27/2020 05:09:36.7 | 38.585 | 303 | 10 | 2497.7674 | 127.8167 | 52.9592 | 62.3866 | 30.3434 | 31.3396 | 0.04974 | 107.0436 | 11.4394 | 71.1037 | 69.8892 | 31.0812 | 1.0024 | 98.0503 | 459.3171 | 424.154 | 65.1962 | 662.3467 | 2.2837 | 450.4522 | 33.4325 | 43.9278 | 31.2307 | 46.8783 | 12.0088 | 108.4598 | 27.993 | 8.4319 | 97.106 | 30.8816 | 26 | 29.4118 | 54 | 31 | 0.99736 | 69.8039 | 95 | 8210 | 32.549 | 107.5211 | 37.0331 | -0.1875 | 19.9375 | 0 | 40.5029 | 33.2969
9/27/2020 05:09:37.7 | 38.5853 | 304 | 10 | 2498.6262 | 127.5689 | 52.9678 | 62.4271 | 30.3561 | 31.3326 | 0.04961 | 106.9913 | 11.4404 | 70.647 | 70.1772 | 31.0734 | 1.0003 | 98.0515 | 458.9237 | 423.8723 | 65.1962 | 662.3872 | 2.2784 | 451.4019 | 33.3791 | 43.7199 | 31.2836 | 46.7238 | 11.9967 | 108.685 | 27.8879 | 8.45 | 97.0893 | 30.8816 | 26 | 29.0196 | 54 | 31 | 0.99898 | 69.8039 | 99 | 7870 | 32.549 | 106.8802 | 37.088 | -0.0625 | 20.0625 | 0 | 40.3931 | 33.2031
9/27/2020 05:09:38.7 | 38.5856 | 305 | 10 | 2502.041 | 127.4691 | 52.9977 | 62.4726 | 30.3625 | 31.3229 | 0.05034 | 106.9302 | 11.4423 | 71.0181 | 70.1273 | 31.0809 | 1.0067 | 98.0526 | 458.8675 | 423.4498 | 65.2398 | 662.5033 | 2.3081 | 451.6253 | 33.3986 | 43.817 | 31.2767 | 46.923 | 11.9823 | 108.406 | 27.881 | 8.4526 | 97.2067 | 30.8747 | 26 | 29.0196 | 54 | 31 | 0.99886 | 69.8039 | 99 | 7820 | 32.549 | 106.5597 | 37.1002 | -0.0625 | 20.0625 | 0 | 40.21 | 33.2969
9/27/2020 05:09:39.7 | 38.5858 | 306 | 10 | 2500.9724 | 127.7728 | 53.0224 | 62.5282 | 30.3736 | 31.3231 | 0.051 | 107.0349 | 11.4306 | 71.2179 | 70.5334 | 31.1232 | 1.0001 | 98.0532 | 458.6427 | 423.3653 | 65.089 | 662.5491 | 2.2893 | 450.0332 | 33.4638 | 43.869 | 31.2307 | 46.923 | 11.9807 | 108.4346 | 27.9335 | 8.468 | 97.3157 | 30.9342 | 26 | 29.4118 | 54 | 31 | 1.0008 | 69.8039 | 95 | 8210 | 32.549 | 107.5211 | 37.1429 | -0.125 | 20.125 | 0 | 40.2191 | 33.2969
9/27/2020 05:09:40.7 | 38.5861 | 307 | 10 | 2500.6919 | 127.7887 | 53.0269 | 62.5598 | 30.3493 | 31.3372 | 0.05066 | 107.0524 | 11.4277 | 71.0466 | 69.7574 | 31.1379 | 1.0038 | 98.052 | 459.2328 | 423.309 | 65.3206 | 662.7514 | 2.3276 | 453.2453 | 33.4642 | 43.9006 | 31.4424 | 46.4907 | 11.9891 | 108.4055 | 27.9129 | 8.4293 | 97.257 | 30.9868 | 26 | 29.4118 | 54 | 31 | 0.99971 | 69.8039 | 99 | 8070 | 32.549 | 106.8802 | 37.1979 | -0.0625 | 20.0625 | 0 | 40.1428 | 33.2969
9/27/2020 05:09:41.7 | 38.5864 | 308 | 10 | 2499.8517 | 127.8333 | 53.0855 | 62.5892 | 30.3463 | 31.3312 | 0.05225 | 107.0349 | 11.4277 | 70.961 | 70.1606 | 31.1738 | 1.0156 | 98.052 | 459.1485 | 423.5343 | 65.2967 | 662.7408 | 2.3498 | 452.8264 | 33.4647 | 44.3955 | 31.2168 | 46.8268 | 11.9914 | 108.7136 | 27.8879 | 8.4087 | 97.2402 | 30.973 | 26 | 29.0196 | 54 | 31 | 1.0003 | 69.8039 | 99 | 8260 | 32.549 | 106.8802 | 37.0422 | -0.125 | 20.0625 | 0 | 39.8163 | 33.2969
9/27/2020 05:09:42.7 | 38.5867 | 309 | 10 | 2501.0769 | 127.8167 | 53.0861 | 62.6126 | 30.3632 | 31.3554 | 0.05126 | 107 | 11.4297 | 70.9895 | 70.3829 | 31.242 | 1.0037 | 98.0526 | 458.5865 | 422.8583 | 65.2332 | 662.843 | 2.3728 | 450.7874 | 33.4768 | 43.8102 | 31.1387 | 46.9677 | 11.9937 | 108.7422 | 27.8741 | 8.4384 | 97.1983 | 31.0532 | 26 | 29.0196 | 54 | 31 | 0.99672 | 69.8039 | 95 | 8260 | 32.549 | 107.8415 | 37.0544 | -0.125 | 20 | 0 | 39.8132 | 33.2969
9/27/2020 05:09:43.7 | 38.5869 | 310 | 10 | 2500.0611 | 127.7766 | 53.116 | 62.6477 | 30.3613 | 31.334 | 0.05155 | 107.0174 | 11.4394 | 71.2179 | 70.3514 | 31.3171 | 1.0085 | 98.052 | 458.2211 | 422.4922 | 65.4977 | 662.8377 | 2.391 | 451.4577 | 33.4526 | 43.8758 | 31.2376 | 46.9297 | 12.0134 | 108.9097 | 28.4659 | 8.4409 | 97.2486 | 31.1515 | 26 | 29.0196 | 54 | 31 | 1.001 | 69.8039 | 99 | 7820 | 32.549 | 106.8802 | 36.9934 | -0.125 | 20 | 0 | 39.798 | 33.2969
9/27/2020 05:09:44.7 | 38.5872 | 311 | 10 | 2499.5823 | 127.6283 | 53.1255 | 62.6813 | 30.3681 | 31.3474 | 0.05277 | 107.0436 | 11.4433 | 71.2464 | 70.1306 | 31.3985 | 1.0094 | 98.0532 | 457.4062 | 421.9852 | 65.4977 | 662.9837 | 2.3276 | 450.8433 | 33.4074 | 43.8758 | 31.3227 | 47.0327 | 11.9967 | 108.7427 | 27.8879 | 8.4822 | 97.2486 | 31.1308 | 26 | 29.0196 | 54 | 31 | 0.99709 | 69.8039 | 99 | 7940 | 32.549 | 107.2006 | 37.0483 | -0.125 | 19.9375 | 0 | 39.7461 | 33.2969
9/27/2020 05:09:45.7 | 38.5875 | 312 | 10 | 2498.9523 | 127.6157 | 53.1194 | 62.7276 | 30.3477 | 31.3548 | 0.05391 | 107.0349 | 11.4462 | 71.0466 | 69.6035 | 31.4503 | 1.0076 | 98.0549 | 457.6872 | 422.0134 | 65.4475 | 662.7953 | 2.286 | 449.6143 | 33.3957 | 43.8758 | 31.1292 | 47.0842 | 12.0346 | 108.6884 | 27.993 | 8.4474 | 97.2654 | 31.149 | 26 | 29.4118 | 54 | 31 | 0.9994 | 69.8039 | 95 | 8210 | 32.549 | 107.8415 | 36.8897 | -0.125 | 20.4375 | 0 | 39.5844 | 33.2969
9/27/2020 05:09:46.7 | 38.5878 | 313 | 10 | 2501.8582 | 127.5965 | 53.1273 | 62.7809 | 30.3552 | 31.3546 | 0.05311 | 107.0698 | 11.4462 | 71.4462 | 69.2712 | 31.457 | 0.99476 | 98.0537 | 456.9004 | 421.45 | 65.4845 | 662.9239 | 2.2742 | 452.2398 | 33.4295 | 44.0182 | 31.1916 | 47.0192 | 12.0263 | 108.5472 | 27.7689 | 8.5041 | 97.2654 | 31.2636 | 26 | 29.0196 | 54 | 31 | 1.001 | 69.8039 | 99 | 8070 | 32.549 | 106.8802 | 36.9415 | 0 | 20.25 | 0 | 39.7552 | 33.2969
9/27/2020 05:09:47.7 | 38.5881 | 314 | 10 | 2500.1443 | 127.7935 | 53.092 | 62.8232 | 30.3431 | 31.3439 | 0.05366 | 107.0524 | 11.4423 | 71.275 | 69.734 | 31.4609 | 1.0124 | 98.0549 | 457.5748 | 421.3655 | 65.4911 | 662.9591 | 2.3106 | 450.3405 | 33.4582 | 44.2848 | 31.2376 | 46.9745 | 12.0005 | 108.7444 | 27.881 | 8.4538 | 97.3157 | 31.2567 | 26 | 29.0196 | 54 | 31 | 1.0009 | 69.8039 | 99 | 8210 | 32.549 | 107.2006 | 37.0331 | -0.125 | 20.0625 | 0 | 39.6851 | 33.2969
9/27/2020 05:09:48.7 | 38.5883 | 315 | 10 | 2501.3898 | 127.7568 | 53.1516 | 62.8717 | 30.3365 | 31.3568 | 0.0537 | 107.0524 | 11.4491 | 70.961 | 69.8575 | 31.4786 | 1.0053 | 98.0526 | 457.5748 | 421.9852 | 65.3338 | 663.0294 | 2.3418 | 450.5081 | 33.4652 | 43.7582 | 31.2237 | 47.0192 | 12.0172 | 108.8822 | 27.9266 | 8.4861 | 97.3325 | 31.4007 | 26 | 29.0196 | 54 | 31 | 0.99767 | 69.8039 | 95 | 8290 | 32.549 | 107.8415 | 36.7798 | 0 | 20.25 | 0 | 39.4928 | 33.2969
9/27/2020 05:09:49.7 | 38.5886 | 316 | 10 | 2499.5216 | 127.8396 | 53.1936 | 62.9003 | 30.3537 | 31.3436 | 0.05472 | 107.0524 | 11.451 | 71.3892 | 69.9259 | 31.4929 | 0.99708 | 98.0532 | 456.8442 | 420.9431 | 65.6789 | 663.2073 | 2.3471 | 451.346 | 33.4619 | 44.0113 | 31.4033 | 46.961 | 11.9823 | 108.7147 | 27.6568 | 8.4293 | 97.3409 | 31.3687 | 26 | 29.0196 | 54 | 31 | 0.99898 | 69.8039 | 99 | 7820 | 32.549 | 106.8802 | 36.911 | -0.0625 | 20.3125 | 0 | 39.3158 | 33.2969
9/27/2020 05:09:50.7 | 38.5889 | 317 | 10 | 2499.5053 | 127.7186 | 53.2258 | 62.9572 | 30.3557 | 31.3499 | 0.05479 | 107.0174 | 11.4452 | 70.8183 | 70.1938 | 31.5298 | 1.0067 | 98.0526 | 456.5632 | 421.1121 | 65.6987 | 663.1966 | 2.3442 | 450.3963 | 33.43 | 43.7719 | 31.2307 | 47.0842 | 12.0013 | 108.8822 | 28.0981 | 8.4152 | 97.3241 | 31.3024 | 26 | 29.0196 | 54 | 31 | 1.0008 | 69.8039 | 99 | 7850 | 32.549 | 107.2006 | 36.9202 | 0 | 19.9375 | 0 | 39.4714 | 33.2969
9/27/2020 05:09:51.7 | 38.5892 | 318 | 10 | 2499.2826 | 127.5855 | 53.1903 | 62.9723 | 30.3658 | 31.3251 | 0.05423 | 106.9738 | 11.4433 | 70.9895 | 69.9026 | 31.5634 | 1.0079 | 98.0515 | 456.6194 | 420.9431 | 65.6616 | 663.2318 | 2.3462 | 449.4467 | 33.3922 | 43.9934 | 31.2237 | 47.3036 | 12.0058 | 108.4889 | 28.0068 | 8.3997 | 97.2822 | 31.3481 | 26 | 29.0196 | 54 | 31 | 0.99892 | 69.8039 | 95 | 8240 | 32.9412 | 107.5211 | 36.8927 | -0.0625 | 19.4375 | 0 | 39.9414 | 33.2969
9/27/2020 05:09:52.7 | 38.5894 | 319 | 10 | 2501.2065 | 127.6084 | 53.2204 | 63.0421 | 30.3622 | 31.3076 | 0.05518 | 106.9651 | 11.4316 | 70.9325 | 70.6045 | 31.6018 | 1.0026 | 98.052 | 455.973 | 420.6614 | 65.4845 | 663.3533 | 2.3469 | 452.2957 | 33.4239 | 43.9662 | 31.2237 | 47.1737 | 12.0119 | 108.0693 | 27.8215 | 8.4048 | 97.1815 | 31.4007 | 26 | 29.4118 | 54 | 31 | 1.0014 | 69.8039 | 99 | 8070 | 32.549 | 106.5597 | 36.9904 | -0.0625 | 19.4375 | 0 | 40.4205 | 33.2031
9/27/2020 05:09:53.7 | 38.5897 | 320 | 10 | 2501.3844 | 127.8605 | 53.2647 | 63.0748 | 30.3547 | 31.3143 | 0.05588 | 106.9738 | 11.4239 | 70.9325 | 69.9159 | 31.6476 | 0.99833 | 98.0526 | 455.8044 | 420.3797 | 65.963 | 663.4183 | 2.3602 | 450.536 | 33.4923 | 43.9934 | 31.203 | 47.1492 | 11.9959 | 108.2379 | 27.8491 | 8.5028 | 97.2318 | 31.5377 | 26 | 29.8039 | 54 | 31 | 0.99794 | 70.1961 | 99 | 8210 | 32.549 | 106.5597 | 37.0178 | 0 | 20.0625 | 0 | 39.8682 | 33.2969
9/27/2020 05:09:54.7 | 38.59 | 321 | 10 | 2502.5008 | 127.9827 | 53.2327 | 63.113 | 30.3338 | 31.331 | 0.05395 | 107.0349 | 11.418 | 71.2179 | 70.3282 | 31.6972 | 1.0081 | 98.0549 | 456.4508 | 420.4642 | 66.2074 | 663.612 | 2.3624 | 450.6198 | 33.5393 | 43.9346 | 31.2975 | 47.091 | 12.0202 | 108.5764 | 28.105 | 8.5479 | 97.2654 | 31.579 | 26 | 29.4118 | 54 | 31 | 1.0008 | 69.8039 | 95 | 8330 | 32.549 | 107.5211 | 36.9141 | 0 | 19.875 | 0 | 39.8041 | 33.2969
9/27/2020 05:09:55.7 | 38.5903 | 322 | 10 | 2498.3885 | 128.3564 | 53.2598 | 63.1654 | 30.3462 | 31.3209 | 0.05291 | 107.0524 | 11.4122 | 71.275 | 70.2668 | 31.7641 | 1.0037 | 98.0532 | 455.4391 | 419.7883 | 65.8296 | 663.7229 | 2.3358 | 451.4298 | 33.5819 | 44.1673 | 31.2836 | 47.1155 | 12.0028 | 108.4626 | 27.8672 | 8.4551 | 97.3241 | 31.6704 | 26 | 29.0196 | 54 | 31 | 0.99849 | 70.1961 | 99 | 7770 | 32.549 | 106.8802 | 36.969 | 0 | 19.75 | 0 | 39.4684 | 33.2969
9/27/2020 05:09:56.7 | 38.5906 | 323 | 10 | 2500.0395 | 127.9528 | 53.3053 | 63.2076 | 30.34 | 31.3236 | 0.05289 | 107.0698 | 11.4103 | 71.3606 | 70.1755 | 31.789 | 1.0128 | 98.0526 | 455.2705 | 419.5629 | 65.9366 | 663.8038 | 2.301 | 450.2008 | 33.4985 | 44.226 | 31.3365 | 46.9677 | 11.9724 | 108.434 | 27.9792 | 8.4538 | 97.3325 | 31.5653 | 26 | 29.4118 | 54 | 31 | 0.99913 | 70.1961 | 99 | 7900 | 32.549 | 106.8802 | 36.9873 | 0 | 19.25 | 0 | 40.0787 | 33.2969
9/27/2020 05:09:57.7 | 38.5908 | 324 | 10 | 2500.5055 | 127.7578 | 53.323 | 63.2356 | 30.3589 | 31.2974 | 0.05235 | 107.0436 | 11.4171 | 71.1037 | 70.2718 | 31.8349 | 1.0149 | 98.0526 | 455.1581 | 419.2531 | 65.6855 | 663.774 | 2.2889 | 450.3125 | 33.4537 | 43.8622 | 31.2446 | 47.3795 | 11.9952 | 108.7422 | 28.1369 | 8.4268 | 97.3073 | 31.6316 | 26 | 29.4118 | 54 | 31 | 1.0027 | 69.8039 | 95 | 8140 | 32.9412 | 107.8415 | 36.8622 | 0 | 19.25 | 0 | 40.5395 | 33.2969
9/27/2020 05:09:58.7 | 38.5911 | 325 | 10 | 2501.2822 | 127.8675 | 53.3013 | 63.2738 | 30.3541 | 31.3346 | 0.05264 | 107.0087 | 11.4161 | 70.9325 | 70.3331 | 31.8955 | 1.0186 | 98.0543 | 455.8044 | 419.7038 | 65.963 | 663.7686 | 2.3218 | 452.1281 | 33.4928 | 43.7855 | 31.3435 | 47.3036 | 12.0142 | 108.8559 | 28.2696 | 8.4061 | 97.2486 | 31.7298 | 26 | 29.0196 | 54 | 31 | 1.0015 | 69.8039 | 99 | 8090 | 32.549 | 107.2006 | 36.8256 | 0 | 20.125 | 0 | 40.4144 | 33.2969
9/27/2020 05:09:59.7 | 38.5914 | 326 | 10 | 2500.6031 | 128.1094 | 53.3192 | 63.3128 | 30.3548 | 31.3228 | 0.05231 | 107.0698 | 11.4239 | 71.1608 | 69.754 | 31.9578 | 1.0443 | 98.0537 | 454.8771 | 419.1404 | 65.9498 | 663.7282 | 2.3575 | 450.1729 | 33.547 | 44.1357 | 31.2905 | 47.0842 | 12.0073 | 108.5192 | 28.0981 | 8.4293 | 97.3241 | 31.7298 | 26 | 29.0196 | 54 | 31 | 0.99907 | 69.8039 | 99 | 8240 | 32.549 | 107.2006 | 36.8469 | -0.0625 | 19.875 | 0 | 40.2832 | 33.2969
9/27/2020 05:10:00.7 | 38.5917 | 327 | 10 | 2500.6167 | 128.4556 | 53.3931 | 63.3369 | 30.3569 | 31.3042 | 0.05038 | 107.0349 | 11.418 | 70.8183 | 69.9576 | 31.972 | 1.0094 | 98.0515 | 455.0457 | 418.9151 | 65.9498 | 663.6824 | 2.3387 | 451.7371 | 33.6379 | 44.0318 | 31.3365 | 47.1357 | 12.0081 | 108.9371 | 27.5723 | 8.4667 | 97.2738 | 31.8281 | 26 | 29.0196 | 54 | 31 | 0.99953 | 69.8039 | 95 | 8240 | 32.549 | 107.8415 | 36.7493 | 0 | 19.9375 | 0 | 39.7583 | 33.2969
9/27/2020 05:10:01.7 | 38.5919 | 328 | 10 | 2500.4469 | 128.3305 | 53.3591 | 63.3887 | 30.3349 | 31.3102 | 0.0535 | 107.0436 | 11.4219 | 70.961 | 70.0558 | 31.9628 | 1.0044 | 98.0543 | 454.9052 | 418.2954 | 65.9498 | 663.7229 | 2.3106 | 450.8433 | 33.6028 | 43.9798 | 31.2307 | 47.2386 | 12.0293 | 108.2677 | 28.0456 | 8.4603 | 97.3828 | 31.7755 | 26 | 29.0196 | 54 | 31 | 1.0004 | 69.8039 | 99 | 7770 | 32.549 | 106.5597 | 36.8591 | 0 | 19.25 | 0 | 40.1977 | 33.2969
9/27/2020 05:10:02.7 | 38.5922 | 329 | 10 | 2496.8968 | 128.2277 | 53.3858 | 63.4062 | 30.3243 | 31.3284 | 0.05369 | 106.9913 | 11.4258 | 71.1037 | 69.6671 | 31.9772 | 0.99102 | 98.0549 | 454.315 | 418.5208 | 66.2444 | 663.8901 | 2.2977 | 449.4467 | 33.5283 | 44.4926 | 31.1847 | 47.2319 | 12.0028 | 108.5764 | 27.881 | 8.4435 | 97.3157 | 31.8349 | 26 | 29.4118 | 54 | 31 | 0.99754 | 69.8039 | 99 | 7870 | 32.549 | 106.8802 | 36.9324 | -0.1875 | 19.25 | 0 | 40.213 | 33.2969
9/27/2020 05:10:03.7 | 38.5925 | 330 | 10 | 2500.1319 | 127.5488 | 53.4474 | 63.4513 | 30.3442 | 31.319 | 0.05152 | 106.9826 | 11.4258 | 71.0466 | 70.134 | 32.0165 | 1.0001 | 98.0526 | 454.6523 | 418.8306 | 66.0436 | 664.0626 | 2.3489 | 450.955 | 33.3939 | 43.973 | 31.2515 | 47.1804 | 12.0058 | 108.49 | 27.9861 | 8.4422 | 97.299 | 31.9538 | 26 | 29.0196 | 54 | 31 | 1.004 | 69.8039 | 95 | 8160 | 32.549 | 107.8415 | 36.8317 | -0.125 | 20.5 | 0 | 39.9994 | 33.2969
9/27/2020 05:10:04.7 | 38.5928 | 331 | 10 | 2498.374 | 127.8252 | 53.4333 | 63.5001 | 30.3308 | 31.3296 | 0.04949 | 107.0174 | 11.4297 | 70.8754 | 69.5415 | 32.0683 | 1.0033 | 98.0554 | 453.6687 | 418.0138 | 66.144 | 664.1383 | 2.3569 | 453.0498 | 33.4428 | 44.2848 | 31.2975 | 47.2833 | 12.0043 | 108.829 | 27.9861 | 8.4435 | 97.3409 | 31.9469 | 26 | 29.4118 | 54 | 31 | 1.0017 | 69.8039 | 100 | 8070 | 32.549 | 107.2006 | 36.9324 | -0.125 | 20.3125 | 0 | 39.8621 | 33.2969
9/27/2020 05:10:05.7 | 38.5931 | 332 | 10 | 2501.1316 | 127.866 | 53.4771 | 63.5717 | 30.3262 | 31.3328 | 0.04826 | 107.0524 | 11.4374 | 71.0181 | 69.7824 | 32.1154 | 1.0023 | 98.0537 | 454.0902 | 418.5208 | 66.2008 | 664.2385 | 2.3529 | 450.1729 | 33.4904 | 44.0838 | 31.3227 | 47.2901 | 12.0157 | 108.9954 | 27.9404 | 8.4654 | 97.4415 | 31.9719 | 26 | 29.4118 | 54 | 31 | 0.99864 | 70.1961 | 99 | 8240 | 32.549 | 107.2006 | 36.8164 | -0.0625 | 20.625 | 0 | 39.6576 | 33.2969
9/27/2020 05:10:06.7 | 38.5933 | 333 | 10 | 2499.9825 | 127.9265 | 53.4989 | 63.6067 | 30.3375 | 31.322 | 0.04691 | 107.0698 | 11.4336 | 71.1323 | 70.295 | 32.159 | 1.0049 | 98.0537 | 453.8654 | 417.704 | 65.9934 | 664.4814 | 2.3651 | 450.2287 | 33.4908 | 44.0769 | 31.2168 | 47.3863 | 12.0217 | 108.9114 | 27.9335 | 8.4732 | 97.5338 | 32.0245 | 26 | 29.4118 | 54 | 31 | 1.0006 | 69.8039 | 95 | 8210 | 32.549 | 108.1619 | 36.731 | -0.0625 | 20.5625 | 0 | 39.6423 | 33.2969
9/27/2020 05:10:07.7 | 38.5936 | 334 | 10 | 2499.2131 | 128.2112 | 53.4619 | 63.6732 | 30.3489 | 31.3205 | 0.04619 | 107.0611 | 11.4423 | 70.9895 | 69.9742 | 32.2068 | 1.0087 | 98.0526 | 453.8654 | 417.704 | 66.1309 | 664.6134 | 2.3653 | 451.2901 | 33.5551 | 43.9074 | 31.5482 | 47.1155 | 12.0195 | 108.9382 | 28.0775 | 8.4822 | 97.517 | 32.0907 | 26 | 29.4118 | 54 | 31 | 0.99858 | 69.8039 | 99 | 7820 | 32.549 | 107.2006 | 36.7218 | -0.125 | 20.1875 | 0 | 39.8682 | 33.2969
9/27/2020 05:10:08.7 | 38.5939 | 335 | 10 | 2499.3182 | 128.0429 | 53.4914 | 63.7185 | 30.3434 | 31.3325 | 0.04547 | 107.096 | 11.451 | 71.3606 | 70.6738 | 32.2524 | 1.0023 | 98.0532 | 453.5563 | 417.5913 | 66.3909 | 664.6134 | 2.3577 | 450.0612 | 33.5124 | 44.1247 | 31.1777 | 47.6393 | 12.0179 | 108.9948 | 28.0344 | 8.4822 | 97.5254 | 32.2483 | 26 | 29.0196 | 54 | 31 | 1.0002 | 69.8039 | 100 | 7920 | 32.549 | 107.2006 | 36.6913 | -0.0625 | 20.3125 | 0 | 39.7949 | 33.2969
9/27/2020 05:10:09.7 | 38.5942 | 336 | 10 | 2501.1951 | 127.8793 | 53.4849 | 63.7656 | 30.3288 | 31.35 | 0.04433 | 107.0611 | 11.452 | 71.3321 | 69.8258 | 32.2892 | 1.0071 | 98.0532 | 453.1067 | 417.2533 | 66.1506 | 664.7402 | 2.362 | 450.8712 | 33.4947 | 44.2916 | 31.3435 | 47.2901 | 11.9914 | 108.8268 | 28.0456 | 8.3958 | 97.517 | 32.2027 | 26 | 29.0196 | 54 | 31 | 1.0005 | 69.8039 | 95 | 8210 | 32.549 | 108.1619 | 36.5601 | -0.125 | 20.25 | 0 | 39.6851 | 33.2969
9/27/2020 05:10:10.7 | 38.5944 | 337 | 10 | 2499.9987 | 128.056 | 53.5434 | 63.7978 | 30.343 | 31.3467 | 0.0472 | 107.0349 | 11.451 | 70.8183 | 70.3779 | 32.3341 | 0.99957 | 98.0526 | 452.91 | 416.6336 | 66.395 | 664.7349 | 2.3617 | 452.8264 | 33.525 | 44.1809 | 31.3365 | 47.2833 | 11.9853 | 108.6861 | 27.881 | 8.4642 | 97.4835 | 32.3533 | 26 | 29.0196 | 54 | 31 | 1.0038 | 69.8039 | 99 | 8070 | 32.549 | 107.2006 | 36.5753 | -0.125 | 20.1875 | 0 | 39.5416 | 33.2969
9/27/2020 05:10:11.7 | 38.5947 | 338 | 10 | 2499.4781 | 127.9791 | 53.5783 | 63.8458 | 30.3309 | 31.3412 | 0.04911 | 107.0262 | 11.4539 | 71.3892 | 69.9376 | 32.3677 | 1.0023 | 98.0532 | 452.3199 | 415.6197 | 66.288 | 664.7754 | 2.3537 | 450.4801 | 33.4978 | 43.9142 | 31.2836 | 47.3281 | 11.9914 | 108.8828 | 27.8741 | 8.4745 | 97.4667 | 32.1433 | 26 | 29.4118 | 54 | 31 | 0.99895 | 69.8039 | 99 | 8190 | 32.549 | 106.8802 | 36.6943 | -0.0625 | 20.25 | 0 | 39.4348 | 33.2969
9/27/2020 05:10:12.7 | 38.595 | 339 | 10 | 2501.6887 | 128.0031 | 53.5953 | 63.9004 | 30.3493 | 31.3256 | 0.04815 | 106.9389 | 11.4394 | 71.0752 | 69.6604 | 32.4305 | 0.99815 | 98.052 | 452.2917 | 415.9858 | 66.3317 | 665.0289 | 2.3227 | 450.8433 | 33.5338 | 44.1153 | 31.3504 | 47.2699 | 11.9883 | 108.2094 | 28.0249 | 8.4629 | 97.4667 | 32.3671 | 26 | 29.4118 | 54 | 31 | 1.004 | 69.8039 | 95 | 8240 | 32.549 | 107.5211 | 36.6272 | -0.125 | 20.0625 | 0 | 39.3585 | 33.2031
9/27/2020 05:10:13.7 | 38.5953 | 340 | 10 | 2500.9154 | 128.2636 | 53.5635 | 63.9493 | 30.3391 | 31.3287 | 0.04595 | 107.0174 | 11.4336 | 71.3321 | 69.7941 | 32.5139 | 1.001 | 98.0532 | 452.0107 | 415.7887 | 66.3078 | 665.0236 | 2.3394 | 451.3739 | 33.5916 | 44.2465 | 31.2905 | 47.3998 | 12.0323 | 108.3786 | 28.105 | 8.4474 | 97.4499 | 32.3077 | 26 | 29.0196 | 54 | 31 | 0.99974 | 69.8039 | 99 | 7800 | 32.549 | 106.8802 | 36.6852 | -0.125 | 19.5625 | 0 | 39.6698 | 33.2969
9/27/2020 05:10:14.7 | 38.5956 | 341 | 10 | 2500.6287 | 128 | 53.5816 | 63.9963 | 30.3112 | 31.349 | 0.04627 | 106.9215 | 11.4326 | 70.9039 | 69.8108 | 32.5919 | 1.0054 | 98.0532 | 452.0951 | 415 | 66.7026 | 664.9831 | 2.3325 | 449.3908 | 33.5187 | 44.0318 | 31.3435 | 47.5988 | 11.9944 | 108.3786 | 28.4134 | 8.4255 | 97.3661 | 32.3602 | 26 | 29.4118 | 54 | 31 | 1.0018 | 69.8039 | 99 | 7870 | 32.549 | 106.8802 | 36.8835 | -0.0625 | 19.125 | 0 | 40.5548 | 33.2031
9/27/2020 05:10:15.7 | 38.5958 | 342 | 10 | 2498.2292 | 127.9198 | 53.5848 | 63.9996 | 30.3209 | 31.3358 | 0.04963 | 106.8778 | 11.4248 | 71.3606 | 69.6369 | 32.6323 | 1.0053 | 98.0549 | 451.9545 | 416.2111 | 66.4583 | 664.9725 | 2.33 | 450.6757 | 33.4656 | 44.0906 | 31.2767 | 47.4512 | 11.9975 | 108.4923 | 27.8948 | 8.4048 | 97.2906 | 32.4515 | 26 | 29.0196 | 54 | 31 | 0.99611 | 69.8039 | 95 | 8190 | 32.549 | 107.5211 | 36.6974 | -0.0625 | 19.125 | 0 | 40.6738 | 33.2969
9/27/2020 05:10:16.7 | 38.5961 | 343 | 10 | 2500.0101 | 127.6591 | 53.5896 | 64.046 | 30.34 | 31.3364 | 0.05068 | 106.8953 | 11.4277 | 71.275 | 70.2685 | 32.631 | 0.99548 | 98.052 | 451.814 | 415.9295 | 66.4452 | 664.8968 | 2.3205 | 451.6812 | 33.4212 | 44.0769 | 31.2836 | 47.2833 | 11.9762 | 108.4335 | 28.0387 | 8.4281 | 97.2235 | 32.4583 | 26 | 29.4118 | 54 | 31 | 0.99898 | 69.8039 | 99 | 8040 | 32.549 | 106.5597 | 36.7126 | -0.125 | 20.0625 | 0 | 40.8295 | 33.2031
9/27/2020 05:10:17.7 | 38.5964 | 344 | 10 | 2500.2892 | 127.6422 | 53.6078 | 64.0716 | 30.3324 | 31.3335 | 0.05089 | 106.8865 | 11.4306 | 71.0466 | 70.3447 | 32.66 | 1.0056 | 98.0532 | 452.0669 | 415.7323 | 66.5653 | 665.1046 | 2.3188 | 451.6253 | 33.4205 | 44.2013 | 31.3435 | 47.458 | 12.0248 | 108.1825 | 27.9542 | 8.4564 | 97.257 | 32.5177 | 26 | 29.4118 | 54 | 31 | 1.0049 | 69.8039 | 99 | 8210 | 32.549 | 106.5597 | 36.8622 | -0.0625 | 20.4375 | 0 | 40.6189 | 33.2969
9/27/2020 05:10:18.7 | 38.5967 | 345 | 10 | 2500.8639 | 127.8131 | 53.6322 | 64.1166 | 30.3233 | 31.356 | 0.04958 | 106.9302 | 11.4258 | 71.1894 | 70.2602 | 32.6982 | 1.006 | 98.0526 | 451.8421 | 415.2817 | 66.539 | 665.2911 | 2.3509 | 449.8098 | 33.4729 | 43.9662 | 31.3227 | 47.3795 | 12.0013 | 108.294 | 27.9792 | 8.4513 | 97.3241 | 32.4446 | 26 | 29.4118 | 54 | 31 | 0.99989 | 69.8039 | 95 | 8510 | 32.549 | 107.5211 | 36.6882 | 0 | 20.125 | 0 | 40.5335 | 33.2031
9/27/2020 05:10:19.7 | 38.5969 | 346 | 10 | 2500.728 | 127.9899 | 53.6204 | 64.154 | 30.2967 | 31.3551 | 0.0507 | 106.9651 | 11.4258 | 70.9895 | 69.8542 | 32.7406 | 0.9937 | 98.052 | 452.0107 | 415.507 | 66.6961 | 665.388 | 2.3303 | 451.6533 | 33.5174 | 43.973 | 31.2905 | 47.4892 | 11.9792 | 108.4615 | 28.0387 | 8.4629 | 97.3661 | 32.5177 | 26 | 29.4118 | 54 | 31 | 0.99956 | 69.8039 | 99 | 7800 | 32.549 | 106.5597 | 36.8439 | -0.0625 | 20.1875 | 0 | 40.6128 | 33.2031
9/27/2020 05:10:20.7 | 38.5972 | 347 | 10 | 2498.7071 | 127.9646 | 53.6582 | 64.2041 | 30.3086 | 31.3466 | 0.04819 | 107.0436 | 11.4452 | 71.3892 | 69.9042 | 32.754 | 1.0074 | 98.0532 | 451.5611 | 415.169 | 66.7331 | 665.6415 | 2.3214 | 450.8712 | 33.4837 | 44.1673 | 31.5161 | 47.3213 | 11.9883 | 108.3786 | 27.9723 | 8.4899 | 97.3828 | 32.584 | 26 | 29.0196 | 54 | 31 | 0.9991 | 69.8039 | 99 | 7900 | 32.549 | 106.8802 | 36.9568 | 0 | 20.3125 | 0 | 40.4724 | 33.2031
9/27/2020 05:10:21.7 | 38.5975 | 348 | 10 | 2498.0367 | 127.6785 | 53.6458 | 64.26 | 30.3161 | 31.3539 | 0.04912 | 107.0174 | 11.4491 | 71.1894 | 69.9592 | 32.8078 | 1.0192 | 98.0543 | 451.2801 | 414.3804 | 66.7396 | 665.6926 | 2.2798 | 450.5081 | 33.3999 | 44.3299 | 31.4771 | 47.431 | 12.0096 | 108.2396 | 28.0844 | 8.3701 | 97.3996 | 32.7027 | 26 | 29.4118 | 54 | 31 | 0.99763 | 69.8039 | 95 | 8160 | 32.9412 | 107.5211 | 36.9324 | 0 | 20.1875 | 0 | 39.9963 | 33.2031
9/27/2020 05:10:22.7 | 38.5978 | 349 | 10 | 2502.8099 | 127.641 | 53.6645 | 64.2515 | 30.3263 | 31.3568 | 0.05075 | 107.0524 | 11.4384 | 71.0466 | 69.9692 | 32.8724 | 1.0074 | 98.0543 | 451.5892 | 414.9437 | 66.6459 | 665.7769 | 2.2536 | 451.1226 | 33.4539 | 43.921 | 31.3227 | 47.6949 | 12.0354 | 108.1556 | 27.9861 | 8.3945 | 97.408 | 32.6545 | 26 | 29.4118 | 54 | 31 | 1.0054 | 69.8039 | 99 | 8090 | 32.9412 | 106.5597 | 36.9171 | 0 | 20.0625 | 0 | 40.1703 | 33.2031
9/27/2020 05:10:23.7 | 38.5981 | 350 | 10 | 2499.1484 | 128.0834 | 53.6936 | 64.2946 | 30.3031 | 31.3416 | 0.04958 | 107.0087 | 11.4394 | 71.1323 | 69.6671 | 32.9443 | 1.0006 | 98.0549 | 450.5495 | 413.9579 | 66.6286 | 665.7418 | 2.2771 | 451.1784 | 33.5207 | 44.163 | 31.2237 | 47.7801 | 12.0142 | 108.3523 | 28.0206 | 8.4783 | 97.408 | 32.7139 | 26 | 29.4118 | 54 | 31 | 1.0024 | 69.8039 | 99 | 8240 | 32.9412 | 106.8802 | 37.0697 | 0 | 19.9375 | 0 | 39.9139 | 33.2031
9/27/2020 05:10:24.7 | 38.5983 | 351 | 10 | 2500.4303 | 127.9343 | 53.7231 | 64.3226 | 30.2853 | 31.3667 | 0.04882 | 107.0436 | 11.4433 | 70.961 | 70.3248 | 33.0066 | 1.0038 | 98.0549 | 450.7743 | 413.9297 | 66.6023 | 665.7471 | 2.2824 | 449.8656 | 33.4989 | 43.9798 | 31.3365 | 47.8046 | 12.0134 | 108.6324 | 28.1507 | 8.4706 | 97.3577 | 32.8782 | 26 | 29.0196 | 55 | 31 | 1.0013 | 69.8039 | 95 | 8380 | 32.9412 | 107.8415 | 36.9476 | 0 | 20.0625 | 0 | 39.8285 | 33.2031
9/27/2020 05:10:25.7 | 38.5986 | 352 | 10 | 2500.3522 | 127.983 | 53.7709 | 64.3393 | 30.3074 | 31.3533 | 0.04758 | 107.0262 | 11.4433 | 71.1037 | 69.8675 | 33.0624 | 0.99031 | 98.0526 | 450.5214 | 413.7607 | 66.7594 | 665.7876 | 2.2924 | 451.2901 | 33.5106 | 44.2465 | 31.2836 | 47.7084 | 11.9899 | 108.6581 | 27.9999 | 8.5041 | 97.4499 | 32.7732 | 26 | 29.4118 | 54 | 31 | 1.0058 | 69.8039 | 99 | 7750 | 32.9412 | 107.2006 | 36.8957 | 0.0625 | 20.1875 | 0 | 39.8773 | 33.2031
9/27/2020 05:10:26.7 | 38.5989 | 353 | 10 | 2500.3377 | 128.2068 | 53.8192 | 64.3891 | 30.2724 | 31.3742 | 0.04908 | 107.0349 | 11.4491 | 71.2179 | 69.9776 | 33.1191 | 1.0023 | 98.0526 | 450.0718 | 413.4227 | 66.8293 | 665.7822 | 2.3185 | 449.4467 | 33.569 | 44.059 | 31.2237 | 47.7801 | 11.9952 | 108.9382 | 28.1257 | 8.5131 | 97.4583 | 32.8188 | 26 | 29.0196 | 55 | 31 | 0.99959 | 69.8039 | 100 | 7900 | 32.9412 | 106.8802 | 36.9812 | -0.0625 | 20 | 0 | 40.1123 | 33.2031
9/27/2020 05:10:27.7 | 38.5992 | 354 | 10 | 2498.5276 | 128.2526 | 53.8196 | 64.4375 | 30.2846 | 31.3686 | 0.04804 | 106.9826 | 11.4404 | 71.1323 | 70.4871 | 33.1479 | 1.0136 | 98.0549 | 450.2123 | 413.6762 | 66.8597 | 665.8685 | 2.2897 | 450.5081 | 33.5567 | 44.0906 | 31.2836 | 47.8113 | 12.0172 | 108.9405 | 27.9999 | 8.5131 | 97.4499 | 32.8782 | 26 | 29.4118 | 55 | 31 | 1.0003 | 69.8039 | 95 | 8190 | 32.549 | 108.1619 | 36.8957 | 0 | 19.75 | 0 | 39.9414 | 33.2969
9/27/2020 05:10:28.7 | 38.5994 | 355 | 10 | 2499.8057 | 127.9191 | 53.8235 | 64.4866 | 30.2919 | 31.3613 | 0.05042 | 106.9913 | 11.4404 | 70.7326 | 69.9459 | 33.1365 | 1.0065 | 98.0526 | 449.6783 | 412.7749 | 66.8334 | 665.828 | 2.2855 | 451.9046 | 33.4865 | 44.0633 | 31.1777 | 47.5271 | 12.0157 | 108.7142 | 27.9723 | 8.459 | 97.5002 | 32.8782 | 26 | 29.0196 | 55 | 31 | 1.0017 | 69.8039 | 99 | 8040 | 32.549 | 107.2006 | 36.792 | -0.0625 | 19.9375 | 0 | 39.7583 | 33.2031
9/27/2020 05:10:29.7 | 38.5997 | 356 | 10 | 2501.1791 | 127.8429 | 53.8378 | 64.5444 | 30.2795 | 31.3849 | 0.05193 | 106.9913 | 11.4404 | 71.2464 | 69.1702 | 33.1469 | 1.0069 | 98.0526 | 449.7907 | 412.9721 | 66.9033 | 665.99 | 2.2849 | 451.5974 | 33.485 | 44.0318 | 31.3365 | 47.856 | 12.0172 | 108.6301 | 27.5197 | 8.4384 | 97.3912 | 32.9306 | 26 | 29.4118 | 55 | 31 | 1.0008 | 70.1961 | 100 | 8260 | 32.9412 | 107.2006 | 36.8561 | -0.125 | 20.1875 | 0 | 39.7186 | 33.2031
9/27/2020 05:10:30.7 | 38.6 | 357 | 10 | 2499.4491 | 128.0068 | 53.8502 | 64.6036 | 30.2941 | 31.3678 | 0.0518 | 107 | 11.4287 | 71.3321 | 69.9492 | 33.1546 | 1.0081 | 98.0532 | 449.032 | 412.1552 | 66.803 | 666.0922 | 2.3112 | 450.2567 | 33.5047 | 44.2397 | 31.3643 | 47.6503 | 12.0088 | 108.4906 | 27.8879 | 8.526 | 97.4583 | 33.0106 | 26 | 29.4118 | 55 | 31 | 1.0001 | 70.1961 | 95 | 8240 | 32.9412 | 107.8415 | 36.7737 | -0.0625 | 20 | 0 | 39.7492 | 33.2031
9/27/2020 05:10:31.7 | 38.6003 | 358 | 10 | 2499.3472 | 128.0596 | 53.8881 | 64.6413 | 30.2791 | 31.3676 | 0.05236 | 107.0349 | 11.4336 | 71.4177 | 70.0042 | 33.1842 | 1.0042 | 98.0537 | 448.8353 | 412.1834 | 67.1976 | 666.2735 | 2.3276 | 451.3181 | 33.5172 | 44.0769 | 31.2307 | 47.7978 | 12.0013 | 108.5752 | 28.1963 | 8.4964 | 97.4835 | 32.9831 | 26 | 29.4118 | 55 | 31 | 0.9994 | 69.8039 | 99 | 7770 | 32.9412 | 106.8802 | 36.8011 | -0.125 | 19.75 | 0 | 39.6637 | 33.2031
9/27/2020 05:10:32.7 | 38.6006 | 359 | 10 | 2499.4557 | 128.1075 | 53.8927 | 64.6654 | 30.2736 | 31.3501 | 0.0531 | 107.0524 | 11.4326 | 71.1608 | 69.8308 | 33.2172 | 1.0074 | 98.0554 | 449.0039 | 411.9581 | 67.0406 | 666.1467 | 2.33 | 450.7315 | 33.5312 | 44.1741 | 31.3296 | 47.7911 | 12.002 | 108.4649 | 28.0318 | 8.5247 | 97.4499 | 33.0287 | 26 | 29.4118 | 55 | 31 | 0.9991 | 69.8039 | 99 | 7940 | 32.9412 | 106.8802 | 36.8408 | -0.125 | 19.875 | 0 | 39.7827 | 33.2031
9/27/2020 05:10:33.7 | 38.6008 | 360 | 10 | 2499.5971 | 128.0053 | 53.9435 | 64.7411 | 30.2865 | 31.3601 | 0.05208 | 107.0524 | 11.4394 | 70.961 | 69.9309 | 33.2545 | 1.0113 | 98.0532 | 449.1444 | 411.8172 | 67.1039 | 665.9635 | 2.3039 | 450.0053 | 33.5063 | 44.2397 | 31.249 | 47.7531 | 11.9754 | 108.6867 | 27.993 | 8.4693 | 97.408 | 33.0536 | 26 | 29.4118 | 55 | 31 | 0.99971 | 69.8039 | 95 | 8190 | 32.9412 | 107.8415 | 36.7981 | -0.125 | 19.375 | 0 | 40.1154 | 33.2031
9/27/2020 05:10:34.7 | 38.6011 | 361 | 10 | 2499.4587 | 127.9845 | 54.0235 | 64.7788 | 30.2857 | 31.3553 | 0.05053 | 107.0262 | 11.4404 | 71.2464 | 69.3552 | 33.2971 | 1.0069 | 98.0526 | 448.5824 | 411.6483 | 67.1343 | 666.085 | 2.3103 | 452.3236 | 33.499 | 44.0633 | 31.3548 | 47.6815 | 11.9883 | 108.406 | 28.0249 | 8.4577 | 97.3577 | 33.0536 | 26 | 29.0196 | 55 | 31 | 0.99989 | 69.8039 | 99 | 8090 | 32.9412 | 106.8802 | 36.7859 | -0.0625 | 19 | 0 | 40.5395 | 33.2031
9/27/2020 05:10:35.7 | 38.6014 | 362 | 10 | 2500.7711 | 127.813 | 54.0148 | 64.8181 | 30.2936 | 31.348 | 0.05077 | 107.0087 | 11.4394 | 71.275 | 70.3646 | 33.3482 | 0.99744 | 98.0532 | 449.0882 | 411.7327 | 67.2173 | 666.1766 | 2.2842 | 450.955 | 33.4717 | 44.2013 | 31.3687 | 47.9209 | 12.0013 | 108.6587 | 28.0068 | 8.4796 | 97.2906 | 33.1198 | 26 | 29.0196 | 55 | 31 | 0.9998 | 69.8039 | 99 | 8240 | 32.9412 | 106.8802 | 36.8256 | -0.0625 | 19.8125 | 0 | 40.9058 | 33.2031
9/27/2020 05:10:36.7 | 38.6017 | 363 | 10 | 2497.6537 | 127.915 | 53.9824 | 64.8632 | 30.2938 | 31.3422 | 0.05035 | 106.9826 | 11.4394 | 70.961 | 70.4342 | 33.3841 | 1.001 | 98.052 | 448.3295 | 411.0004 | 67.1474 | 666.1978 | 2.2769 | 450.5081 | 33.4566 | 44.1809 | 31.3435 | 47.9007 | 12.0028 | 108.4055 | 27.9861 | 8.4422 | 97.2822 | 33.1998 | 26 | 29.4118 | 55 | 31 | 1.0022 | 70.1961 | 95 | 8290 | 32.9412 | 107.5211 | 36.8713 | 0 | 20.1875 | 0 | 40.744 | 33.2031
9/27/2020 05:10:37.7 | 38.6019 | 364 | 10 | 2501.5963 | 127.7091 | 54.0027 | 64.8733 | 30.2685 | 31.3595 | 0.05133 | 107.0349 | 11.4326 | 70.9895 | 70.1739 | 33.4435 | 1.0035 | 98.0537 | 448.3576 | 410.7751 | 67.0471 | 666.3438 | 2.2842 | 451.4577 | 33.4555 | 44.2328 | 31.3227 | 47.9007 | 12.0066 | 108.4072 | 27.9335 | 8.4757 | 97.3493 | 33.284 | 26 | 29.4118 | 55 | 31 | 0.99873 | 69.8039 | 99 | 7870 | 32.9412 | 106.5597 | 36.8408 | -0.0625 | 20.1875 | 0 | 40.6067 | 33.2031
9/27/2020 05:10:38.7 | 38.6022 | 365 | 10 | 2499.0552 | 128.046 | 53.9694 | 64.9078 | 30.2823 | 31.3613 | 0.05233 | 107.0873 | 11.4151 | 71.2179 | 69.155 | 33.4885 | 1.0037 | 98.0526 | 447.8798 | 411.0849 | 67.2608 | 666.4918 | 2.3125 | 450.7315 | 33.5097 | 44.2465 | 31.4103 | 48.017 | 11.9914 | 108.378 | 28.0525 | 8.4216 | 97.3912 | 33.2659 | 26 | 29.8039 | 55 | 31 | 0.99959 | 70.1961 | 100 | 7920 | 32.549 | 106.8802 | 36.8927 | -0.0625 | 20.125 | 0 | 40.8508 | 33.2031
9/27/2020 05:10:39.7 | 38.6025 | 366 | 10 | 2500.7443 | 127.9902 | 54.0038 | 64.9397 | 30.2728 | 31.3537 | 0.05162 | 107.0349 | 11.4258 | 71.0466 | 69.4878 | 33.5198 | 0.99904 | 98.0532 | 448.3295 | 410.9723 | 67.1211 | 666.5921 | 2.3221 | 450.2287 | 33.5177 | 44.1017 | 31.3296 | 47.8737 | 12.0172 | 108.6027 | 27.8534 | 8.3494 | 97.3912 | 33.2909 | 26 | 29.4118 | 55 | 31 | 0.99995 | 70.1961 | 95 | 8240 | 32.549 | 107.8415 | 36.9568 | -0.0625 | 20.0625 | 0 | 40.7196 | 33.2031
9/27/2020 05:10:40.7 | 38.6028 | 367 | 10 | 2499.0197 | 128.0422 | 54.0439 | 64.9784 | 30.2684 | 31.3584 | 0.04934 | 107.0174 | 11.4268 | 70.961 | 70.4441 | 33.5388 | 0.99566 | 98.0543 | 447.3178 | 410.5216 | 67.2674 | 666.7189 | 2.3424 | 453.4129 | 33.5082 | 44.3572 | 31.3365 | 48.2293 | 11.9959 | 108.1836 | 27.9542 | 8.401 | 97.4499 | 33.2978 | 26 | 29.4118 | 55 | 31 | 1.0009 | 70.1961 | 99 | 8070 | 32.9412 | 106.8802 | 36.8744 | 0 | 19.75 | 0 | 40.4511 | 33.2031
9/27/2020 05:10:41.7 | 38.6031 | 368 | 10 | 2500.6172 | 127.8178 | 54.0712 | 65.0244 | 30.265 | 31.3682 | 0.05047 | 107.0524 | 11.4171 | 71.275 | 70.2585 | 33.5368 | 1.0083 | 98.0526 | 447.7955 | 410.8033 | 67.4046 | 666.8404 | 2.3449 | 452.1281 | 33.4709 | 44.1357 | 31.3895 | 48.1645 | 11.9861 | 108.434 | 28.0456 | 8.3804 | 97.4248 | 33.455 | 26 | 29.4118 | 55 | 31 | 1.0012 | 70.1961 | 99 | 8290 | 32.549 | 106.8802 | 36.908 | 0 | 20.3125 | 0 | 40.3931 | 33.2031
9/27/2020 05:10:42.7 | 38.6033 | 369 | 10 | 2499.23 | 127.8905 | 54.1196 | 65.0927 | 30.2585 | 31.3646 | 0.05079 | 107.0436 | 11.4171 | 71.275 | 70.6919 | 33.5394 | 1.0245 | 98.0532 | 447.6831 | 410.3244 | 67.1236 | 667.0077 | 2.3064 | 449.6143 | 33.4713 | 44.2081 | 31.3435 | 48.3389 | 11.9944 | 108.3506 | 27.9611 | 8.3997 | 97.4499 | 33.3571 | 26 | 29.4118 | 55 | 31 | 1.0004 | 69.8039 | 95 | 8310 | 32.9412 | 107.8415 | 36.9598 | 0 | 20.3125 | 0 | 40.155 | 33.2031
9/27/2020 05:10:43.7 | 38.6036 | 370 | 10 | 2500.5741 | 128.0048 | 54.1527 | 65.1383 | 30.2751 | 31.3565 | 0.04981 | 107.0174 | 11.4345 | 70.9325 | 70.6952 | 33.541 | 1.003 | 98.0526 | 447.908 | 410.3808 | 67.3981 | 667.0429 | 2.2971 | 451.8209 | 33.5193 | 44.025 | 31.3895 | 47.9521 | 12.0081 | 108.6581 | 27.8284 | 8.5093 | 97.4751 | 33.2978 | 26 | 29.0196 | 55 | 31 | 1.0011 | 69.8039 | 99 | 7750 | 32.9412 | 106.8802 | 36.8347 | -0.0625 | 20.0625 | 0 | 40.2283 | 33.2031
9/27/2020 05:10:44.7 | 38.6039 | 371 | 10 | 2499.9988 | 128.0458 | 54.1559 | 65.1763 | 30.2816 | 31.3698 | 0.04819 | 106.9826 | 11.4365 | 71.2464 | 69.9892 | 33.5831 | 1.0081 | 98.0537 | 447.7955 | 409.9583 | 67.3348 | 667.1697 | 2.2935 | 450.117 | 33.5223 | 44.1153 | 31.3964 | 47.9386 | 11.9731 | 108.5752 | 27.9198 | 8.4719 | 97.5086 | 33.4095 | 26 | 29.4118 | 55 | 31 | 0.99855 | 70.1961 | 100 | 7900 | 32.9412 | 107.2006 | 36.8988 | 0.0625 | 20.125 | 0 | 40.4877 | 33.2031
9/27/2020 05:10:45.7 | 38.6042 | 372 | 10 | 2500.6559 | 128.0421 | 54.2098 | 65.2103 | 30.2904 | 31.3684 | 0.04645 | 107.0262 | 11.4336 | 71.3606 | 70.1705 | 33.6402 | 1.038 | 98.0532 | 447.5707 | 409.733 | 67.4482 | 667.2048 | 2.2913 | 449.8098 | 33.5301 | 44.1289 | 31.4424 | 48.0549 | 12.0043 | 108.6867 | 27.9335 | 8.3881 | 97.4835 | 33.455 | 26 | 29.4118 | 55 | 31 | 0.99776 | 69.8039 | 95 | 8190 | 32.549 | 107.8415 | 36.7462 | 0 | 20.25 | 0 | 40.2863 | 33.2031
9/27/2020 05:10:46.7 | 38.6044 | 373 | 10 | 2499.943 | 128.2014 | 54.2657 | 65.2577 | 30.2884 | 31.3866 | 0.04618 | 107.0349 | 11.4161 | 71.2464 | 70.227 | 33.7152 | 1.0053 | 98.0532 | 447.5707 | 409.9301 | 67.6987 | 667.2101 | 2.3533 | 453.5526 | 33.5623 | 44.4926 | 31.3435 | 48.1577 | 11.9648 | 108.7987 | 27.8284 | 8.361 | 97.5002 | 33.5667 | 26 | 29.0196 | 55 | 31 | 0.99928 | 69.8039 | 99 | 8040 | 32.9412 | 107.2006 | 36.7096 | -0.0625 | 19.8125 | 0 | 40.155 | 33.2031
9/27/2020 05:10:47.7 | 38.6047 | 374 | 10 | 2500.5252 | 127.9448 | 54.2478 | 65.2831 | 30.2639 | 31.3887 | 0.04859 | 107.0524 | 11.419 | 71.0752 | 70.4391 | 33.7306 | 0.99601 | 98.0537 | 446.5029 | 408.9725 | 67.4482 | 667.1291 | 2.3644 | 450.7874 | 33.5029 | 44.3887 | 31.3435 | 48.0035 | 11.9648 | 109.0794 | 27.9861 | 8.4513 | 97.517 | 33.5143 | 26 | 29.0196 | 55 | 31 | 1.0001 | 70.1961 | 99 | 8240 | 32.549 | 107.2006 | 36.85 | 0 | 20.375 | 0 | 39.7644 | 33.2031
9/27/2020 05:10:48.7 | 38.605 | 375 | 10 | 2500.8828 | 127.9268 | 54.2615 | 65.3316 | 30.2815 | 31.3922 | 0.05027 | 107.0262 | 11.4171 | 71.3321 | 70.2867 | 33.7375 | 0.9937 | 98.0532 | 446.5591 | 408.9443 | 67.4983 | 667.0429 | 2.358 | 450.1729 | 33.503 | 44.2328 | 31.2836 | 48.1577 | 11.9747 | 108.6587 | 27.9335 | 8.45 | 97.5338 | 33.6123 | 26 | 29.4118 | 55 | 31 | 0.99852 | 70.1961 | 95 | 8290 | 32.9412 | 108.1619 | 36.673 | 0 | 20.375 | 0 | 39.7614 | 33.2031
9/27/2020 05:10:49.7 | 38.6053 | 376 | 10 | 2499.4475 | 128.1651 | 54.2568 | 65.3743 | 30.2666 | 31.3583 | 0.04902 | 107.0349 | 11.419 | 70.9039 | 70.0957 | 33.7667 | 1.0047 | 98.0537 | 446.0533 | 408.8035 | 67.679 | 667.1291 | 2.3529 | 451.4577 | 33.5461 | 44.4722 | 31.5552 | 47.8805 | 11.9952 | 108.7153 | 27.7551 | 8.4603 | 97.559 | 33.5667 | 26 | 29.4118 | 55 | 31 | 0.99843 | 69.8039 | 99 | 7720 | 32.9412 | 107.2006 | 36.7981 | 0.0625 | 19.9375 | 0 | 39.8834 | 33.2031
9/27/2020 05:10:50.7 | 38.6056 | 377 | 10 | 2501.6462 | 128.2125 | 54.292 | 65.4176 | 30.2548 | 31.374 | 0.04936 | 107.0174 | 11.4142 | 71.275 | 70.2701 | 33.7982 | 0.99957 | 98.0515 | 445.9971 | 408.381 | 67.5615 | 667.0727 | 2.3449 | 450.536 | 33.5881 | 44.1945 | 31.3756 | 48.1712 | 11.9975 | 108.8251 | 27.9473 | 8.5106 | 97.5002 | 33.651 | 26 | 29.0196 | 55 | 31 | 1.001 | 69.8039 | 99 | 7920 | 32.9412 | 107.2006 | 36.5936 | 0 | 19.5625 | 0 | 40.0421 | 33.2031
9/27/2020 05:10:51.7 | 38.6058 | 378 | 10 | 2498.2099 | 128.3599 | 54.3003 | 65.4357 | 30.2468 | 31.3663 | 0.0499 | 107.0174 | 11.4209 | 70.961 | 70.5896 | 33.8181 | 1.0062 | 98.0554 | 445.8284 | 408.1838 | 67.6051 | 667.1803 | 2.336 | 450.7874 | 33.5805 | 44.2916 | 31.4103 | 48.1645 | 12.0119 | 108.4089 | 27.993 | 8.5363 | 97.4415 | 33.6853 | 26 | 29.4118 | 55 | 31 | 1.0165 | 69.8039 | 95 | 8160 | 32.549 | 107.5211 | 36.731 | -0.0625 | 18.8125 | 0 | 40.213 | 33.2031
9/27/2020 05:10:52.7 | 38.6061 | 379 | 10 | 2501.1252 | 128.131 | 54.3476 | 65.4986 | 30.2592 | 31.3715 | 0.05153 | 106.9302 | 11.419 | 71.3321 | 70.2303 | 33.8437 | 1.0001 | 98.0526 | 445.6317 | 407.6487 | 67.5484 | 667.013 | 2.3599 | 453.4688 | 33.5597 | 44.2848 | 31.3504 | 48.2605 | 12.0035 | 108.434 | 27.8284 | 8.4203 | 97.299 | 33.7308 | 26 | 29.0196 | 55 | 31 | 0.9994 | 69.8039 | 100 | 8070 | 32.9412 | 106.8802 | 36.6913 | 0 | 19.8125 | 0 | 40.094 | 33.2031
9/27/2020 05:10:53.7 | 38.6064 | 380 | 10 | 2499.8234 | 128.2665 | 54.3546 | 65.5245 | 30.2664 | 31.35 | 0.04921 | 107 | 11.419 | 71.1323 | 70.4342 | 33.8401 | 1.006 | 98.0532 | 445.4069 | 407.6487 | 67.812 | 667.0535 | 2.4025 | 450.117 | 33.5777 | 44.0906 | 31.3504 | 48.2226 | 12.0043 | 107.8744 | 28.2627 | 8.4268 | 97.3157 | 33.6784 | 26 | 29.4118 | 55 | 31 | 1.001 | 70.1961 | 99 | 8190 | 32.549 | 106.5597 | 36.7279 | -0.125 | 19 | 0 | 40.2527 | 33.2031
9/27/2020 05:10:54.7 | 38.6067 | 381 | 10 | 2499.9465 | 128.0637 | 54.3464 | 65.562 | 30.2863 | 31.3456 | 0.05234 | 107.0262 | 11.4258 | 71.0181 | 69.8726 | 33.8573 | 1.003 | 98.0515 | 444.4234 | 407.029 | 67.7028 | 667.1132 | 2.367 | 450.8153 | 33.5263 | 44.1332 | 31.2697 | 47.9563 | 12.0119 | 108.5449 | 27.8327 | 8.4409 | 97.2906 | 33.7557 | 26 | 29.4118 | 55 | 31 | 0.99821 | 69.8039 | 95 | 8210 | 32.9412 | 107.5211 | 36.7981 | -0.0625 | 20.1875 | 0 | 39.9933 | 33.2031
9/27/2020 05:10:55.7 | 38.6069 | 382 | 10 | 2499.9583 | 128.0927 | 54.3244 | 65.6168 | 30.2641 | 31.3518 | 0.04955 | 107.0262 | 11.4277 | 71.0466 | 69.8792 | 33.9104 | 1.0065 | 98.052 | 444.873 | 407.2543 | 67.9492 | 667.2453 | 2.3052 | 452.0164 | 33.534 | 44.2328 | 31.3895 | 48.3119 | 12.002 | 108.3774 | 28.3014 | 8.4293 | 97.3996 | 33.8219 | 26 | 29.4118 | 55 | 31 | 1.0012 | 69.8039 | 99 | 7770 | 32.549 | 106.8802 | 36.8256 | -0.0625 | 20.375 | 0 | 39.8743 | 33.2031
9/27/2020 05:10:56.7 | 38.6072 | 383 | 10 | 2501.52 | 128.1054 | 54.336 | 65.6622 | 30.2609 | 31.3524 | 0.04942 | 107.096 | 11.4277 | 70.9325 | 70.4722 | 34.0033 | 1.0003 | 98.0543 | 444.6763 | 407.1698 | 67.6987 | 667.2752 | 2.323 | 450.4801 | 33.5583 | 44.2328 | 31.3227 | 48.3119 | 11.9937 | 108.4357 | 28.1438 | 8.4513 | 97.4667 | 33.8605 | 26 | 29.0196 | 55 | 31 | 1.0031 | 69.8039 | 99 | 7900 | 32.549 | 106.8802 | 36.795 | -0.125 | 20.3125 | 0 | 39.9628 | 33.2031
9/27/2020 05:10:57.7 | 38.6075 | 384 | 10 | 2500.1113 | 128.3207 | 54.4067 | 65.7016 | 30.2474 | 31.3632 | 0.05051 | 107.0262 | 11.4326 | 70.8183 | 70.1838 | 34.0731 | 1.0008 | 98.0526 | 444.1143 | 406.5784 | 67.9188 | 667.4126 | 2.3606 | 451.8767 | 33.5958 | 44.4091 | 31.4493 | 48.5376 | 11.9914 | 108.35 | 27.9542 | 8.3701 | 97.4919 | 33.8287 | 26 | 29.4118 | 55 | 31 | 1.0017 | 69.8039 | 95 | 8190 | 32.549 | 107.8415 | 36.7889 | -0.0625 | 20.125 | 0 | 40.0543 | 33.2031
9/27/2020 05:10:58.7 | 38.6078 | 385 | 10 | 2499.7552 | 128.1972 | 54.4842 | 65.7375 | 30.2564 | 31.3612 | 0.051 | 107.0262 | 11.4326 | 70.6185 | 69.9076 | 34.1475 | 1.0115 | 98.0515 | 444.4515 | 406.7192 | 67.7989 | 667.4478 | 2.3737 | 452.3515 | 33.5587 | 44.1809 | 31.3895 | 48.4147 | 11.9876 | 108.769 | 28.0912 | 8.392 | 97.4667 | 33.8743 | 26 | 29.4118 | 55 | 31 | 0.9987 | 70.1961 | 100 | 8020 | 32.549 | 106.8802 | 36.7889 | -0.0625 | 19.5 | 0 | 40.2435 | 33.2031
9/27/2020 05:10:59.7 | 38.6081 | 386 | 10 | 2498.8586 | 128.2199 | 54.4804 | 65.763 | 30.2469 | 31.3535 | 0.05317 | 107.0087 | 11.4268 | 71.3321 | 69.3535 | 34.2099 | 1.0028 | 98.0526 | 443.8333 | 406.3249 | 67.9623 | 667.7174 | 2.3617 | 450.5081 | 33.5525 | 44.2984 | 31.53 | 48.4282 | 11.9906 | 108.406 | 28.0525 | 8.3662 | 97.4583 | 34.0134 | 26 | 29.0196 | 55 | 31 | 1.0089 | 69.8039 | 99 | 8190 | 32.549 | 106.8802 | 36.8561 | -0.125 | 18.8125 | 0 | 40.5548 | 33.2031
9/27/2020 05:11:00.7 | 38.6083 | 387 | 10 | 2500.0411 | 128.0274 | 54.5178 | 65.8204 | 30.2544 | 31.3566 | 0.05471 | 106.9738 | 11.4433 | 71.0466 | 70.2668 | 34.2419 | 1.0224 | 98.0515 | 444.5358 | 406.0714 | 68.069 | 667.6503 | 2.3106 | 450.955 | 33.518 | 44.2013 | 31.3895 | 48.3835 | 11.98 | 108.5169 | 27.9542 | 8.4358 | 97.3325 | 34.0838 | 26 | 29.0196 | 55 | 31 | 0.99971 | 69.8039 | 95 | 8260 | 32.9412 | 107.5211 | 36.8713 | -0.0625 | 20 | 0 | 40.7654 | 33.2031
9/27/2020 05:11:01.7 | 38.6086 | 388 | 10 | 2500.0198 | 128.1079 | 54.4946 | 65.857 | 30.2619 | 31.3492 | 0.0518 | 106.9564 | 11.4365 | 71.0752 | 70.1257 | 34.2877 | 1.0074 | 98.0515 | 443.5803 | 406.1559 | 67.7488 | 667.6556 | 2.3325 | 451.5136 | 33.5388 | 44.2848 | 31.3964 | 48.4147 | 11.9701 | 108.741 | 27.881 | 8.41 | 97.3577 | 34.0383 | 26 | 29.0196 | 55 | 31 | 1.0015 | 69.8039 | 99 | 7750 | 32.549 | 106.8802 | 36.7554 | -0.0625 | 20.125 | 0 | 40.6586 | 33.2031
9/27/2020 05:11:02.7 | 38.6089 | 389 | 10 | 2500.9292 | 128.1986 | 54.489 | 65.8923 | 30.2667 | 31.3495 | 0.05009 | 107 | 11.4297 | 70.961 | 69.8425 | 34.3209 | 0.99922 | 98.052 | 443.9738 | 405.846 | 68.0797 | 667.6908 | 2.3668 | 449.5025 | 33.5748 | 44.1604 | 31.3895 | 48.3945 | 11.999 | 108.5735 | 28.018 | 8.4319 | 97.4331 | 34.0314 | 26 | 29.4118 | 55 | 31 | 1.0004 | 69.8039 | 99 | 7900 | 32.549 | 106.8802 | 36.7737 | -0.0625 | 19.25 | 0 | 40.8935 | 33.2031
9/27/2020 05:11:03.7 | 38.6092 | 390 | 10 | 2499.5063 | 128.4008 | 54.5293 | 65.9255 | 30.2452 | 31.343 | 0.05176 | 107.1047 | 11.4287 | 71.275 | 70.3348 | 34.3628 | 0.9937 | 98.0532 | 442.9059 | 405.3109 | 68.0058 | 667.7419 | 2.3881 | 451.765 | 33.6086 | 44.3955 | 31.4563 | 48.6269 | 11.9777 | 108.0144 | 27.993 | 8.4409 | 97.4248 | 34.0975 | 26 | 29.4118 | 55 | 31 | 0.99959 | 69.8039 | 95 | 8160 | 32.549 | 107.5211 | 36.8439 | 0 | 20.125 | 0 | 40.8234 | 33.2031
9/27/2020 05:11:04.7 | 38.6094 | 391 | 10 | 2499.0378 | 128.2493 | 54.592 | 65.9732 | 30.2533 | 31.3361 | 0.05338 | 107.0873 | 11.4297 | 71.0752 | 70.4623 | 34.39 | 1.0023 | 98.0537 | 443.0183 | 405.0856 | 67.8359 | 667.6045 | 2.4087 | 451.4019 | 33.5627 | 44.1673 | 31.4355 | 48.4526 | 11.999 | 108.2391 | 28.0775 | 8.4409 | 97.4583 | 34.0769 | 26 | 29.4118 | 55 | 31 | 1.0009 | 70.1961 | 100 | 8120 | 32.549 | 106.8802 | 36.8713 | -0.0625 | 20.0625 | 0 | 40.9302 | 33.2031
9/27/2020 05:11:05.7 | 38.6097 | 392 | 10 | 2497.6676 | 128.1179 | 54.6673 | 66.0418 | 30.254 | 31.3363 | 0.05269 | 107.0611 | 11.4326 | 70.647 | 70.1473 | 34.3854 | 1.0053 | 98.052 | 442.9902 | 404.8039 | 68.2061 | 667.7313 | 2.3834 | 451.0667 | 33.5099 | 44.2916 | 31.4953 | 48.5755 | 12.0073 | 108.4895 | 27.9404 | 8.3907 | 97.4583 | 34.1361 | 26 | 29.4118 | 55 | 31 | 1.0011 | 69.8039 | 99 | 8120 | 32.549 | 106.8802 | 36.9873 | 0 | 19.9375 | 0 | 40.7776 | 33.2031
9/27/2020 05:11:06.7 | 38.61 | 393 | 10 | 2500.3874 | 127.9845 | 54.6643 | 66.0714 | 30.2631 | 31.3282 | 0.0517 | 107.0349 | 11.4336 | 71.0181 | 69.419 | 34.4115 | 1.0051 | 98.0554 | 443.9457 | 405.4235 | 68.0058 | 667.7718 | 2.3719 | 450.955 | 33.5115 | 44.2397 | 31.3365 | 48.5242 | 11.9937 | 108.689 | 27.993 | 8.3559 | 97.5506 | 34.2409 | 26 | 29.4118 | 55 | 31 | 1.0001 | 69.8039 | 95 | 8240 | 32.549 | 107.8415 | 36.7889 | -0.125 | 20.5625 | 0 | 40.5029 | 33.2031
9/27/2020 05:11:07.7 | 38.6103 | 394 | 10 | 2500.4053 | 128.1736 | 54.6848 | 66.1272 | 30.28 | 31.3369 | 0.0502 | 107.0524 | 11.4316 | 71.0466 | 69.2341 | 34.4344 | 0.99566 | 98.0537 | 442.4563 | 404.6067 | 68.0559 | 667.7824 | 2.3845 | 450.9829 | 33.5612 | 44.1357 | 31.4563 | 48.5755 | 11.9921 | 108.9674 | 27.9404 | 8.4912 | 97.5506 | 34.2546 | 26 | 29.4118 | 55 | 31 | 1.0009 | 69.8039 | 99 | 7720 | 32.549 | 107.2006 | 36.8744 | -0.0625 | 20.375 | 0 | 40.1977 | 33.2031
9/27/2020 05:11:08.7 | 38.6106 | 395 | 10 | 2500.7607 | 128.3531 | 54.6829 | 66.1415 | 30.2808 | 31.334 | 0.05147 | 107.0611 | 11.4345 | 70.961 | 70.0342 | 34.4755 | 1.0119 | 98.0537 | 443.0464 | 404.8039 | 68.1995 | 667.7718 | 2.362 | 449.5305 | 33.613 | 44.4407 | 31.4424 | 48.6716 | 12.002 | 108.8833 | 27.9861 | 8.4796 | 97.6093 | 34.2932 | 26 | 29.4118 | 55 | 31 | 0.99806 | 69.8039 | 99 | 7900 | 32.549 | 106.8802 | 36.7615 | 0 | 19.9375 | 0 | 40.6311 | 33.2031
9/27/2020 05:11:09.7 | 38.6108 | 396 | 10 | 2498.8314 | 128.551 | 54.6819 | 66.1692 | 30.2602 | 31.3434 | 0.05217 | 106.9826 | 11.4229 | 71.0466 | 69.5499 | 34.5322 | 0.99975 | 98.0554 | 442.8497 | 404.2124 | 68.3431 | 667.8933 | 2.3456 | 452.1002 | 33.6388 | 44.1221 | 31.2836 | 48.6135 | 12.002 | 108.6609 | 27.9792 | 8.4642 | 97.5506 | 34.3456 | 26 | 29.4118 | 55 | 31 | 1.0017 | 70.1961 | 99 | 8190 | 32.9412 | 107.8415 | 36.8225 | 0 | 20.4375 | 0 | 41.1591 | 33.2031
9/27/2020 05:11:10.7 | 38.6111 | 397 | 10 | 2501.234 | 128.3255 | 54.7181 | 66.2364 | 30.251 | 31.3373 | 0.05133 | 107.0087 | 11.4239 | 70.9039 | 70.3713 | 34.5715 | 0.98425 | 98.0537 | 442.1753 | 404.6067 | 68.3128 | 668.1875 | 2.3294 | 450.145 | 33.6121 | 44.2465 | 31.5621 | 48.4282 | 12.0043 | 108.6032 | 27.9999 | 8.4048 | 97.5674 | 34.3593 | 26 | 29.4118 | 55 | 31 | 1.0006 | 70.1961 | 100 | 8090 | 32.549 | 107.5211 | 36.8408 | 0 | 20.375 | 0 | 40.9637 | 33.2031
9/27/2020 05:11:11.7 | 38.6114 | 398 | 10 | 2498.1298 | 128.2633 | 54.7536 | 66.2878 | 30.24 | 31.3601 | 0.05132 | 107.0262 | 11.42 | 70.8754 | 70.1506 | 34.6175 | 1.0071 | 98.056 | 442.2877 | 403.6209 | 68.3431 | 668.3037 | 2.3624 | 450.8433 | 33.5541 | 44.278 | 31.3964 | 48.8189 | 11.9967 | 108.4094 | 27.7689 | 8.4048 | 97.6009 | 34.3524 | 26 | 29.4118 | 55 | 31 | 0.99971 | 69.8039 | 99 | 8120 | 32.549 | 106.5597 | 37.0209 | 0.0625 | 20 | 0 | 40.4114 | 33.2031
9/27/2020 05:11:12.7 | 38.6117 | 399 | 10 | 2501.1155 | 128.1056 | 54.7978 | 66.3383 | 30.247 | 31.3204 | 0.0523 | 107 | 11.4219 | 70.8468 | 69.8308 | 34.6596 | 1.0005 | 98.0537 | 442.1753 | 403.7617 | 68.1495 | 668.3847 | 2.3786 | 450.5639 | 33.5529 | 44.1289 | 31.4493 | 48.6202 | 12.0005 | 108.5472 | 28.0387 | 8.4461 | 97.5841 | 34.4048 | 26 | 29.4118 | 55 | 31 | 1.0007 | 69.8039 | 95 | 8260 | 32.549 | 107.5211 | 36.8622 | 0 | 19.9375 | 0 | 40.3625 | 33.1094
9/27/2020 05:11:13.7 | 38.6119 | 400 | 10 | 2499.4293 | 128.1858 | 54.7909 | 66.3726 | 30.2498 | 31.3283 | 0.05503 | 107.0174 | 11.4219 | 70.9895 | 70.0075 | 34.6978 | 1.0051 | 98.052 | 441.8943 | 403.4237 | 68.2061 | 668.5062 | 2.3651 | 451.8488 | 33.5513 | 44.0838 | 31.3964 | 48.781 | 11.9959 | 108.6295 | 27.7301 | 8.4113 | 97.5422 | 34.3524 | 26 | 29.0196 | 56 | 31 | 1.0004 | 70.1961 | 99 | 7750 | 32.549 | 106.8802 | 36.9141 | 0 | 20.1875 | 0 | 40.1855 | 33.2031
9/27/2020 05:11:14.7 | 38.6122 | 401 | 10 | 2500.3767 | 128.1355 | 54.7967 | 66.4141 | 30.2253 | 31.3537 | 0.05327 | 106.9826 | 11.4268 | 70.9895 | 69.7874 | 34.728 | 1.0117 | 98.0549 | 441.276 | 403.0294 | 68.3497 | 668.5467 | 2.3626 | 449.9494 | 33.5508 | 44.1809 | 31.3964 | 48.7229 | 11.9997 | 108.6044 | 27.8284 | 8.4139 | 97.5422 | 34.4048 | 26 | 29.4118 | 56 | 31 | 1.0003 | 69.8039 | 100 | 7900 | 32.549 | 107.2006 | 36.9141 | 0 | 20.125 | 0 | 39.9841 | 33.2031
9/27/2020 05:11:15.7 | 38.6125 | 402 | 10 | 2500.6537 | 128.3112 | 54.8547 | 66.4565 | 30.2277 | 31.3512 | 0.05475 | 106.9913 | 11.4258 | 70.9895 | 70.1871 | 34.7582 | 1.0014 | 98.0554 | 441.1074 | 403.0013 | 68.4564 | 668.5062 | 2.3615 | 451.0388 | 33.6006 | 44.1877 | 31.5022 | 48.4728 | 12.0119 | 108.3808 | 27.9404 | 8.4538 | 97.5674 | 34.4571 | 26 | 29.4118 | 56 | 31 | 1.002 | 69.8039 | 95 | 8160 | 32.549 | 107.8415 | 36.9232 | 0 | 20.0625 | 0 | 40.213 | 33.2031
9/27/2020 05:11:16.7 | 38.6128 | 403 | 10 | 2498.9059 | 128.3586 | 54.9122 | 66.4874 | 30.2385 | 31.3488 | 0.05401 | 107 | 11.4374 | 71.4748 | 69.9976 | 34.7934 | 1.0006 | 98.0549 | 441.1636 | 402.6633 | 68.4933 | 668.5221 | 2.3451 | 452.8543 | 33.5895 | 44.1741 | 31.4172 | 48.7162 | 12.0104 | 108.3803 | 28.0844 | 8.4126 | 97.5925 | 34.53 | 26 | 29.4118 | 56 | 31 | 1.0007 | 69.8039 | 100 | 8140 | 32.549 | 106.8802 | 37.1551 | 0 | 20.375 | 0 | 40.0848 | 33.2031
9/27/2020 05:11:17.7 | 38.6131 | 404 | 10 | 2498.7018 | 128.2996 | 54.9269 | 66.5358 | 30.2493 | 31.3582 | 0.05304 | 107 | 11.4239 | 70.961 | 69.7356 | 34.8176 | 1.0076 | 98.0532 | 440.6578 | 402.2689 | 68.5327 | 668.4093 | 2.3199 | 450.4801 | 33.5713 | 44.2669 | 31.4285 | 48.9106 | 11.9785 | 108.5466 | 28.0732 | 8.4087 | 97.5841 | 34.5936 | 26 | 29.4118 | 56 | 31 | 0.99895 | 69.8039 | 99 | 8240 | 32.549 | 106.8802 | 37.0178 | 0 | 19.8125 | 0 | 39.975 | 33.2031
9/27/2020 05:11:18.7 | 38.6133 | 405 | 10 | 2501.8278 | 128.0646 | 54.8999 | 66.5742 | 30.2222 | 31.3617 | 0.05319 | 107 | 11.4345 | 71.3035 | 69.6068 | 34.8571 | 1.0028 | 98.0526 | 440.6859 | 402.1563 | 68.6131 | 668.5414 | 2.3106 | 449.5025 | 33.5517 | 44.0386 | 31.4953 | 48.8391 | 11.9792 | 108.35 | 28.3152 | 8.3881 | 97.5422 | 34.4503 | 26 | 29.0196 | 56 | 31 | 1.0008 | 69.8039 | 95 | 8190 | 32.549 | 107.8415 | 36.9751 | 0 | 18.625 | 0 | 40.7135 | 33.2031
9/27/2020 05:11:19.7 | 38.6136 | 406 | 10 | 2500.4151 | 128.2618 | 54.9457 | 66.6154 | 30.2295 | 31.3481 | 0.05117 | 106.9738 | 11.4306 | 71.4462 | 70.134 | 34.8668 | 1.0001 | 98.0543 | 440.5454 | 401.6493 | 68.7 | 668.4657 | 2.2959 | 451.6812 | 33.5844 | 44.025 | 31.6609 | 48.6716 | 11.983 | 108.7158 | 28.0912 | 8.4319 | 97.517 | 34.5618 | 26 | 29.4118 | 56 | 31 | 0.99956 | 69.8039 | 99 | 7750 | 32.549 | 106.8802 | 37.0789 | 0 | 19.9375 | 0 | 40.1703 | 33.2031
9/27/2020 05:11:20.7 | 38.6139 | 407 | 10 | 2498.2625 | 128.2836 | 54.9711 | 66.6406 | 30.2221 | 31.3633 | 0.05098 | 106.9651 | 11.4287 | 71.3606 | 69.8559 | 34.9006 | 1.0006 | 98.0537 | 439.6181 | 401.2831 | 68.75 | 668.3442 | 2.29 | 450.6477 | 33.5612 | 44.4407 | 31.5552 | 48.9283 | 11.9754 | 108.7153 | 28.0912 | 8.4113 | 97.5254 | 34.6141 | 26 | 29.4118 | 56 | 31 | 1.0017 | 69.8039 | 100 | 7870 | 32.549 | 106.8802 | 37.1033 | -0.125 | 19.875 | 0 | 40.3565 | 33.2031
9/27/2020 05:11:21.7 | 38.6142 | 408 | 10 | 2500.9022 | 128.2047 | 55.0054 | 66.6881 | 30.2301 | 31.3681 | 0.05061 | 106.9913 | 11.4336 | 71.3035 | 69.6788 | 34.9112 | 1.0053 | 98.0537 | 439.7305 | 401.8464 | 68.7197 | 668.1556 | 2.2822 | 452.184 | 33.576 | 44.3572 | 31.4147 | 48.9485 | 11.9709 | 108.8833 | 28.0068 | 8.3984 | 97.5422 | 34.6322 | 26 | 29.0196 | 56 | 31 | 1.0051 | 69.8039 | 95 | 8160 | 32.549 | 108.1619 | 36.9568 | -0.0625 | 19.375 | 0 | 40.7257 | 33.1094
9/27/2020 05:11:22.7 | 38.6144 | 409 | 10 | 2500.0392 | 128.4328 | 54.988 | 66.7597 | 30.255 | 31.3588 | 0.05081 | 106.9826 | 11.4471 | 71.2179 | 70.0009 | 34.9211 | 1.0001 | 98.0537 | 439.7586 | 401.1141 | 68.5934 | 668.2685 | 2.2877 | 451.2622 | 33.6241 | 44.4858 | 31.4563 | 48.7675 | 11.9952 | 108.6312 | 28.0318 | 8.4409 | 97.4835 | 34.7256 | 26 | 29.0196 | 56 | 31 | 0.99821 | 69.8039 | 100 | 8140 | 32.549 | 107.8415 | 36.9446 | -0.125 | 20 | 0 | 40.4816 | 33.2031
9/27/2020 05:11:23.7 | 38.6147 | 410 | 10 | 2499.8767 | 128.331 | 54.9873 | 66.8089 | 30.2469 | 31.3573 | 0.05228 | 106.9389 | 11.4374 | 71.0181 | 70.3679 | 34.9078 | 1.0047 | 98.0532 | 439.9553 | 400.6635 | 68.6631 | 668.212 | 2.2915 | 450.4801 | 33.5953 | 44.5582 | 31.4884 | 48.9418 | 11.999 | 108.3786 | 27.8948 | 8.4912 | 97.5338 | 34.7574 | 26 | 29.4118 | 56 | 31 | 0.99702 | 69.8039 | 99 | 8120 | 32.549 | 106.8802 | 37.1796 | -0.0625 | 19.75 | 0 | 40.4816 | 33.2031
9/27/2020 05:11:24.7 | 38.615 | 411 | 10 | 2499.4519 | 128.2553 | 55.0117 | 66.8631 | 30.2521 | 31.3417 | 0.05348 | 106.9302 | 11.4404 | 71.2464 | 70.2884 | 34.8932 | 1.0081 | 98.052 | 439.6462 | 400.9451 | 68.9001 | 668.2685 | 2.272 | 450.5639 | 33.5698 | 44.3887 | 31.5092 | 48.9797 | 11.9967 | 108.6015 | 27.9861 | 8.3894 | 97.4751 | 34.778 | 26 | 29.0196 | 56 | 31 | 1.0008 | 69.8039 | 95 | 8190 | 32.549 | 107.8415 | 37.0056 | -0.0625 | 19.4375 | 0 | 40.6891 | 33.2031
9/27/2020 05:11:25.7 | 38.6153 | 412 | 10 | 2498.3262 | 127.7732 | 55.0701 | 66.9183 | 30.2393 | 31.3587 | 0.05351 | 106.9302 | 11.452 | 71.275 | 69.4862 | 34.8897 | 1.0115 | 98.0526 | 439.5337 | 400.41 | 68.8632 | 668.3495 | 2.2915 | 451.6253 | 33.4286 | 44.5582 | 31.5092 | 48.8391 | 11.9967 | 109.3024 | 28.105 | 8.3468 | 97.4667 | 34.778 | 26 | 29.0196 | 56 | 31 | 1.0005 | 69.8039 | 99 | 7720 | 32.549 | 107.2006 | 36.9354 | -0.0625 | 21.0625 | 0 | 39.9017 | 33.2031
9/27/2020 05:11:26.7 | 38.6156 | 413 | 10 | 2501.1505 | 127.905 | 55.0709 | 66.9472 | 30.22 | 31.3756 | 0.05155 | 106.9651 | 11.4404 | 71.275 | 70.1904 | 34.9101 | 1.006 | 98.0543 | 439.7586 | 400.5226 | 68.7566 | 668.4145 | 2.3287 | 449.8098 | 33.5008 | 44.3955 | 31.4884 | 48.9864 | 12.0035 | 108.9399 | 28.0456 | 8.4139 | 97.6177 | 34.8097 | 26 | 29.0196 | 56 | 31 | 1.0041 | 69.8039 | 100 | 7970 | 32.549 | 107.5211 | 36.8347 | -0.0625 | 20.75 | 0 | 40.1611 | 33.1094
9/27/2020 05:11:27.7 | 38.6158 | 414 | 10 | 2501.1732 | 128.3179 | 55.0981 | 66.9934 | 30.22 | 31.3682 | 0.05018 | 107.0087 | 11.4423 | 71.3035 | 69.4207 | 34.954 | 1.0288 | 98.0543 | 438.5502 | 400.0156 | 68.9132 | 668.5009 | 2.3347 | 450.955 | 33.6093 | 44.4023 | 31.4953 | 49.0445 | 11.9853 | 108.8279 | 27.9473 | 8.4371 | 97.7183 | 34.8689 | 26 | 29.4118 | 56 | 31 | 1.0048 | 70.1961 | 95 | 8160 | 32.549 | 108.1619 | 36.8133 | -0.0625 | 20.1875 | 0 | 40.2222 | 33.2031
9/27/2020 05:11:28.7 | 38.6161 | 415 | 10 | 2500.1929 | 128.3004 | 55.1429 | 67.0457 | 30.245 | 31.3568 | 0.05141 | 106.9738 | 11.4374 | 71.2464 | 69.4543 | 34.9471 | 1.004 | 98.0532 | 438.4659 | 399.903 | 68.9132 | 668.5573 | 2.367 | 452.3515 | 33.5915 | 44.5582 | 31.6748 | 49.1985 | 12.0028 | 108.8268 | 28.0525 | 8.4835 | 97.7099 | 34.7848 | 26 | 29.0196 | 56 | 31 | 0.99916 | 69.8039 | 100 | 8140 | 32.549 | 107.2006 | 36.7767 | -0.0625 | 20.0625 | 0 | 40.2496 | 33.2031
9/27/2020 05:11:29.7 | 38.6164 | 416 | 10 | 2499.1343 | 128.1882 | 55.176 | 67.0597 | 30.2464 | 31.3682 | 0.05353 | 106.9476 | 11.4277 | 71.0752 | 69.6838 | 34.9137 | 1.012 | 98.0532 | 438.3535 | 399.9593 | 68.8435 | 668.5062 | 2.3464 | 450.3125 | 33.548 | 44.4338 | 31.5022 | 49.0243 | 12.0013 | 109.1349 | 27.9266 | 8.4345 | 97.6428 | 34.8234 | 26 | 29.0196 | 56 | 31 | 0.99983 | 69.8039 | 99 | 8190 | 32.549 | 107.2006 | 36.8439 | -0.125 | 20.0625 | 0 | 40.1459 | 33.2031
9/27/2020 05:11:30.7 | 38.6167 | 417 | 10 | 2498.0612 | 127.9716 | 55.186 | 67.0973 | 30.2439 | 31.3587 | 0.05185 | 106.9476 | 11.4248 | 71.2464 | 69.7089 | 34.909 | 1.0062 | 98.0532 | 438.1849 | 399.396 | 68.7697 | 668.5872 | 2.3196 | 449.7819 | 33.4769 | 44.6169 | 31.5022 | 48.9999 | 12.0073 | 108.6867 | 27.9542 | 8.3804 | 97.6428 | 34.928 | 26 | 29.4118 | 56 | 31 | 1.0019 | 69.8039 | 96 | 8190 | 32.549 | 108.1619 | 36.7554 | -0.0625 | 20.1875 | 0 | 39.8224 | 33.2031
9/27/2020 05:11:31.7 | 38.6169 | 418 | 10 | 2501.0745 | 127.7384 | 55.2231 | 67.123 | 30.2272 | 31.372 | 0.05053 | 106.9738 | 11.4345 | 71.2179 | 69.9776 | 34.9465 | 1.0047 | 98.0509 | 438.8031 | 399.7058 | 69.0436 | 668.7087 | 2.3363 | 450.6198 | 33.4562 | 44.6416 | 31.5022 | 49.127 | 11.9906 | 109.0486 | 27.8741 | 8.4036 | 97.668 | 34.928 | 26 | 29.0196 | 56 | 31 | 0.99971 | 69.8039 | 99 | 7750 | 32.549 | 107.2006 | 36.8073 | -0.0625 | 20.6875 | 0 | 39.7522 | 33.2031
9/27/2020 05:11:32.7 | 38.6172 | 419 | 10 | 2500.5887 | 127.9496 | 55.2685 | 67.157 | 30.2311 | 31.377 | 0.05286 | 106.9738 | 11.4287 | 70.961 | 69.6119 | 35.0053 | 1.003 | 98.0549 | 438.1287 | 399.5932 | 68.8804 | 668.6118 | 2.3196 | 450.8433 | 33.505 | 44.3683 | 31.4285 | 49.0108 | 11.9785 | 108.8285 | 28.1231 | 8.4719 | 97.668 | 34.9075 | 26 | 29.4118 | 56 | 31 | 1.0005 | 69.8039 | 100 | 7900 | 32.549 | 107.2006 | 36.7706 | -0.0625 | 20.5 | 0 | 40.1764 | 33.2031
9/27/2020 05:11:33.7 | 38.6175 | 420 | 10 | 2500.3512 | 128.2499 | 55.2996 | 67.1705 | 30.2282 | 31.3625 | 0.05027 | 106.9651 | 11.4355 | 70.9895 | 70.1755 | 35.0601 | 1.0094 | 98.0537 | 438.5502 | 399.2833 | 69.037 | 668.7651 | 2.346 | 450.3684 | 33.5805 | 44.6348 | 31.4701 | 49.0175 | 12.0073 | 108.5192 | 28.0775 | 8.468 | 97.668 | 35.0532 | 26 | 29.4118 | 56 | 31 | 1.0025 | 69.8039 | 95 | 8210 | 32.549 | 107.8415 | 36.618 | -0.0625 | 20 | 0 | 39.9078 | 33.2031
9/27/2020 05:11:34.7 | 38.6178 | 421 | 10 | 2499.0746 | 128.3382 | 55.3023 | 67.2209 | 30.2294 | 31.3635 | 0.05069 | 107.0349 | 11.4326 | 70.9895 | 70.1556 | 35.1049 | 0.99655 | 98.0532 | 437.5105 | 398.551 | 68.8435 | 668.9219 | 2.3343 | 452.5191 | 33.5864 | 44.5897 | 31.4632 | 49.2296 | 11.9929 | 108.5747 | 27.9266 | 8.4448 | 97.6009 | 35.2032 | 26 | 29.0196 | 56 | 31 | 1.0023 | 69.8039 | 99 | 8070 | 32.549 | 106.8802 | 36.7065 | -0.0625 | 19.75 | 0 | 39.975 | 33.2031
9/27/2020 05:11:35.7 | 38.6181 | 422 | 10 | 2499.4249 | 128.2501 | 55.3058 | 67.279 | 30.2347 | 31.362 | 0.05198 | 106.9738 | 11.4355 | 71.1608 | 70.4524 | 35.1549 | 1.0177 | 98.052 | 437.0889 | 398.213 | 69.0502 | 668.9059 | 2.3345 | 450.7315 | 33.5681 | 44.4926 | 31.4424 | 49.2363 | 11.9845 | 108.4335 | 28.1438 | 8.3817 | 97.559 | 35.0781 | 26 | 29.4118 | 56 | 31 | 0.99974 | 69.8039 | 99 | 8190 | 32.549 | 106.8802 | 36.7279 | 0 | 20.125 | 0 | 40.0971 | 33.2031
9/27/2020 05:11:36.7 | 38.6183 | 423 | 10 | 2499.9312 | 128.1584 | 55.3541 | 67.3421 | 30.2314 | 31.3639 | 0.05284 | 107.0262 | 11.4355 | 71.2464 | 70.109 | 35.2013 | 1.011 | 98.0537 | 436.9765 | 398.1567 | 69.0502 | 668.9976 | 2.327 | 449.9774 | 33.5509 | 44.6484 | 31.5621 | 49.1337 | 11.9891 | 108.5752 | 27.9335 | 8.459 | 97.5338 | 35.0918 | 26 | 29.4118 | 56 | 31 | 0.99846 | 69.8039 | 95 | 8190 | 32.549 | 107.8415 | 36.6608 | 0 | 19.75 | 0 | 39.9139 | 33.2031
9/27/2020 05:11:37.7 | 38.6186 | 424 | 10 | 2500.0426 | 128.2033 | 55.3513 | 67.3778 | 30.2257 | 31.3609 | 0.054 | 106.9826 | 11.4404 | 71.3892 | 69.6938 | 35.2373 | 1.0136 | 98.0526 | 437.2294 | 397.9595 | 69.1502 | 668.9923 | 2.3134 | 451.5136 | 33.5641 | 44.2328 | 31.5022 | 49.2876 | 11.9861 | 108.5181 | 27.881 | 8.4113 | 97.517 | 35.0326 | 26 | 29.0196 | 56 | 31 | 1.0004 | 70.1961 | 99 | 7720 | 32.549 | 106.5597 | 36.6669 | -0.0625 | 19.75 | 0 | 40.0391 | 33.2031
9/27/2020 05:11:38.7 | 38.6189 | 425 | 10 | 2500.2842 | 128.3122 | 55.3661 | 67.4398 | 30.2472 | 31.3563 | 0.05627 | 106.9738 | 11.451 | 70.8183 | 69.9092 | 35.2355 | 1.0054 | 98.052 | 437.0608 | 397.6497 | 69.0502 | 668.9059 | 2.303 | 450.3963 | 33.5959 | 44.5965 | 31.4953 | 49.2876 | 11.964 | 108.3214 | 27.881 | 8.3855 | 97.4751 | 35.0781 | 26 | 29.4118 | 56 | 31 | 1.0025 | 69.8039 | 99 | 7870 | 32.549 | 106.8802 | 36.7432 | 0.0625 | 20 | 0 | 39.9963 | 33.2031
9/27/2020 05:11:39.7 | 38.6192 | 426 | 10 | 2500.4164 | 128.3099 | 55.4453 | 67.4982 | 30.2346 | 31.36 | 0.05331 | 106.9738 | 11.4423 | 71.1608 | 69.8659 | 35.2475 | 0.99494 | 98.0537 | 436.274 | 397.1709 | 69.1502 | 668.8495 | 2.2997 | 451.9046 | 33.597 | 44.7004 | 31.4745 | 49.2363 | 12.0157 | 108.6312 | 27.881 | 8.4164 | 97.4751 | 35.2144 | 26 | 29.4118 | 56 | 31 | 0.99907 | 70.1961 | 95 | 8140 | 32.549 | 107.5211 | 36.673 | 0.0625 | 19.3125 | 0 | 40.2008 | 33.2031
9/27/2020 05:11:40.7 | 38.6194 | 427 | 10 | 2501.0238 | 128.2747 | 55.4699 | 67.5186 | 30.2151 | 31.3624 | 0.05385 | 107.0349 | 11.4219 | 71.2464 | 69.9359 | 35.2721 | 1.0005 | 98.0526 | 436.9203 | 397.2554 | 69.1936 | 669.0275 | 2.3021 | 452.0443 | 33.596 | 44.4858 | 31.5482 | 49.1783 | 12.0043 | 108.5741 | 28.0318 | 8.4384 | 97.4415 | 35.1304 | 26 | 29.4118 | 56 | 31 | 1.0032 | 69.8039 | 100 | 8020 | 32.549 | 106.8802 | 36.615 | 0.0625 | 19.125 | 0 | 40.6464 | 33.2031
9/27/2020 05:11:41.7 | 38.6197 | 428 | 10 | 2499.8925 | 128.3451 | 55.5087 | 67.549 | 30.2152 | 31.3682 | 0.05366 | 107.0349 | 11.418 | 71.3321 | 70.2768 | 35.299 | 1.009 | 98.0532 | 436.3864 | 397.0864 | 69.3133 | 669.068 | 2.3132 | 450.0612 | 33.5992 | 44.4023 | 31.5482 | 49.455 | 11.9769 | 108.5186 | 27.8948 | 8.3533 | 97.4248 | 35.2872 | 26 | 29.4118 | 56 | 31 | 0.99712 | 69.8039 | 99 | 8120 | 32.549 | 106.8802 | 36.8378 | 0 | 19.5625 | 0 | 40.5914 | 33.1094
9/27/2020 05:11:42.7 | 38.62 | 429 | 10 | 2499.959 | 128.139 | 55.5396 | 67.6109 | 30.2218 | 31.3695 | 0.05438 | 107.0698 | 11.419 | 71.1037 | 69.9959 | 35.3525 | 1.0122 | 98.0532 | 435.712 | 396.861 | 69.4001 | 669.2758 | 2.2942 | 451.0388 | 33.5462 | 44.2848 | 31.3435 | 49.6468 | 11.9906 | 108.4346 | 28.3014 | 8.3494 | 97.4331 | 35.2418 | 26 | 29.4118 | 56 | 31 | 0.99855 | 69.8039 | 95 | 8210 | 32.9412 | 107.5211 | 36.8011 | 0 | 19.125 | 0 | 40.6799 | 33.2031
9/27/2020 05:11:43.7 | 38.6203 | 430 | 10 | 2499.9306 | 128.0748 | 55.55 | 67.6549 | 30.2281 | 31.3597 | 0.05193 | 107.0349 | 11.4277 | 70.961 | 70.2552 | 35.4106 | 1.0088 | 98.0537 | 435.9087 | 396.6357 | 69.3567 | 669.2353 | 2.3123 | 451.2901 | 33.529 | 44.4475 | 31.5022 | 49.3457 | 12.0195 | 108.7993 | 28.2033 | 8.3907 | 97.3493 | 35.2418 | 26 | 29.0196 | 56 | 31 | 1.0005 | 69.8039 | 99 | 7700 | 32.549 | 106.8802 | 36.8164 | 0 | 19.625 | 0 | 40.8508 | 33.2031
9/27/2020 05:11:44.7 | 38.6206 | 431 | 10 | 2498.3776 | 128.0298 | 55.5724 | 67.7061 | 30.2149 | 31.3774 | 0.05338 | 107 | 11.4355 | 71.1608 | 69.8942 | 35.4674 | 0.99405 | 98.0526 | 435.0937 | 396.1287 | 69.3698 | 669.2705 | 2.3059 | 450.7315 | 33.4964 | 44.3053 | 31.4953 | 49.4618 | 11.9899 | 108.7422 | 27.9542 | 8.4203 | 97.3744 | 35.3395 | 26 | 29.4118 | 56 | 31 | 1.0022 | 69.8039 | 100 | 7870 | 32.549 | 107.2006 | 36.731 | -0.0625 | 20.3125 | 0 | 40.5609 | 33.1094
9/27/2020 05:11:45.7 | 38.6208 | 432 | 10 | 2499.3449 | 127.9052 | 55.6124 | 67.7685 | 30.2294 | 31.3799 | 0.05442 | 107.0174 | 11.4413 | 71.1894 | 70.5318 | 35.5296 | 0.98514 | 98.0526 | 435.5153 | 396.2132 | 69.4067 | 669.3163 | 2.354 | 450.3684 | 33.4767 | 44.4994 | 31.5552 | 49.6022 | 11.9899 | 108.8822 | 27.7301 | 8.4487 | 97.5506 | 35.5554 | 26 | 29.4118 | 56 | 31 | 1.0011 | 69.8039 | 96 | 8160 | 32.549 | 108.1619 | 36.7004 | 0 | 20.625 | 0 | 40.2069 | 33.2031
9/27/2020 05:11:46.7 | 38.6211 | 433 | 10 | 2501.5879 | 127.9816 | 55.6169 | 67.8023 | 30.2293 | 31.3862 | 0.05348 | 107.0524 | 11.4462 | 71.275 | 69.7807 | 35.5481 | 1.0028 | 98.052 | 435.6558 | 396.1851 | 69.2502 | 669.392 | 2.3777 | 452.8543 | 33.5268 | 44.6484 | 31.5482 | 49.4929 | 11.9937 | 108.9657 | 27.7232 | 8.4061 | 97.7099 | 35.444 | 26 | 29.0196 | 56 | 31 | 1.0007 | 69.8039 | 100 | 8070 | 32.549 | 107.2006 | 36.6455 | 0 | 20.4375 | 0 | 40.332 | 33.2031
9/27/2020 05:11:47.7 | 38.6214 | 434 | 10 | 2500.9503 | 128.3662 | 55.648 | 67.8531 | 30.2328 | 31.3706 | 0.05389 | 107.0873 | 11.4374 | 71.1037 | 69.6587 | 35.5811 | 1.0069 | 98.0532 | 436.1054 | 396.1851 | 69.8695 | 669.2705 | 2.3526 | 450.6198 | 33.619 | 43.8375 | 31.6011 | 49.4618 | 11.9937 | 108.6867 | 28.217 | 8.3494 | 97.7435 | 35.444 | 26 | 29.4118 | 56 | 31 | 0.99901 | 69.8039 | 99 | 8190 | 32.549 | 107.2006 | 36.6486 | -0.0625 | 20.0625 | 0 | 40.2039 | 33.2031
9/27/2020 05:11:48.7 | 38.6217 | 435 | 10 | 2500.0086 | 128.2963 | 55.6403 | 67.8908 | 30.2379 | 31.3682 | 0.05533 | 107.0262 | 11.419 | 70.961 | 69.9209 | 35.6262 | 1.0079 | 98.0532 | 435.2061 | 395.8752 | 69.4436 | 669.3057 | 2.3125 | 452.0722 | 33.588 | 44.4858 | 31.3825 | 49.5888 | 12.0028 | 108.9388 | 28.1369 | 8.4538 | 97.7099 | 35.5417 | 26 | 29.4118 | 56 | 31 | 0.99702 | 69.8039 | 95 | 8190 | 32.549 | 107.8415 | 36.6211 | 0 | 19.6875 | 0 | 40.2435 | 33.2031
9/27/2020 05:11:49.7 | 38.6219 | 436 | 10 | 2499.3686 | 128.2029 | 55.6492 | 67.9173 | 30.2213 | 31.3667 | 0.05375 | 107.0174 | 11.42 | 71.1323 | 70.0991 | 35.6626 | 0.99797 | 98.0526 | 435.2342 | 395.5936 | 69.5198 | 669.4379 | 2.3471 | 451.765 | 33.555 | 44.4611 | 31.4493 | 49.667 | 12.0035 | 108.6861 | 28.0594 | 8.4409 | 97.6345 | 35.6599 | 26 | 29.0196 | 56 | 31 | 0.99892 | 69.8039 | 99 | 7720 | 32.549 | 107.2006 | 36.5631 | -0.0625 | 19.375 | 0 | 40.329 | 33.2031
9/27/2020 05:11:50.7 | 38.6222 | 437 | 10 | 2500.191 | 128.0634 | 55.6751 | 67.959 | 30.2292 | 31.3563 | 0.05807 | 107.0262 | 11.4219 | 71.275 | 70.1871 | 35.6894 | 1.0101 | 98.0537 | 434.9813 | 395.0303 | 69.65 | 669.392 | 2.358 | 450.2567 | 33.5295 | 44.8042 | 31.4953 | 49.5955 | 11.9868 | 108.7713 | 28.1963 | 8.3546 | 97.5674 | 35.6008 | 26 | 29.4118 | 56 | 31 | 1.0023 | 69.8039 | 100 | 7870 | 32.549 | 106.8802 | 36.5387 | -0.0625 | 20.5 | 0 | 40.0635 | 33.2031
9/27/2020 05:11:51.7 | 38.6225 | 438 | 10 | 2501.2573 | 128.2088 | 55.6748 | 67.9722 | 30.2092 | 31.3721 | 0.05541 | 107.0262 | 11.419 | 71.1894 | 70.0658 | 35.7127 | 1.0008 | 98.0537 | 435.2905 | 395.0021 | 69.813 | 669.3973 | 2.3462 | 450.6477 | 33.5819 | 44.2984 | 31.5022 | 49.7115 | 11.9853 | 108.3791 | 28.4203 | 8.3894 | 97.5757 | 35.5554 | 26 | 29.4118 | 56 | 31 | 1.0027 | 70.1961 | 95 | 8190 | 32.549 | 107.8415 | 36.5784 | 0 | 20.25 | 0 | 40.1764 | 33.2031
9/27/2020 05:11:52.7 | 38.6228 | 439 | 10 | 2499.1932 | 128.5685 | 55.7416 | 68.0185 | 30.2264 | 31.3594 | 0.05476 | 107.0698 | 11.419 | 71.0752 | 70.2087 | 35.6972 | 0.99993 | 98.052 | 433.7168 | 394.7767 | 69.9629 | 669.4837 | 2.3413 | 452.0164 | 33.6483 | 44.714 | 31.615 | 49.6602 | 12.0096 | 108.1813 | 27.6844 | 8.4629 | 97.5841 | 35.6145 | 26 | 29.0196 | 56 | 31 | 0.99843 | 69.8039 | 100 | 8120 | 32.549 | 107.5211 | 36.5601 | 0 | 19.25 | 0 | 40.567 | 33.1094
9/27/2020 05:11:53.7 | 38.6231 | 440 | 10 | 2498.8818 | 128.3267 | 55.7568 | 68.0526 | 30.2158 | 31.3445 | 0.05658 | 107.0698 | 11.4287 | 71.3606 | 69.9592 | 35.7069 | 1.0031 | 98.052 | 434.1664 | 393.9881 | 69.6934 | 669.6404 | 2.3057 | 450.927 | 33.5808 | 44.4338 | 31.4493 | 49.5375 | 11.9906 | 108.2934 | 28.1369 | 8.4719 | 97.6261 | 35.6076 | 26 | 29.8039 | 56 | 31 | 1.0007 | 70.1961 | 99 | 8240 | 32.549 | 106.5597 | 36.734 | -0.0625 | 20.125 | 0 | 40.2496 | 33.1094
9/27/2020 05:11:54.7 | 38.6233 | 441 | 10 | 2499.6328 | 128.0117 | 55.7194 | 68.099 | 30.2071 | 31.3423 | 0.05807 | 106.9826 | 11.4161 | 71.1323 | 70.5219 | 35.7533 | 1.0181 | 98.0515 | 433.5763 | 393.7064 | 69.9563 | 669.8835 | 2.2846 | 450.3125 | 33.5084 | 44.4994 | 31.4493 | 49.5509 | 12.0187 | 108.4049 | 27.9404 | 8.3984 | 97.5757 | 35.7122 | 26 | 29.8039 | 56 | 31 | 0.99867 | 69.8039 | 96 | 8190 | 32.549 | 107.5211 | 36.8408 | 0 | 20.3125 | 0 | 40.0604 | 33.2031
9/27/2020 05:11:55.7 | 38.6236 | 442 | 10 | 2499.1074 | 127.9536 | 55.7825 | 68.1365 | 30.2014 | 31.3586 | 0.05666 | 107.0436 | 11.4161 | 71.4748 | 70.2834 | 35.8089 | 1.0199 | 98.0509 | 433.5201 | 394.0444 | 69.6803 | 670.005 | 2.2631 | 451.5415 | 33.4862 | 44.5241 | 31.5552 | 49.7805 | 12.0104 | 108.6844 | 28.018 | 8.361 | 97.6261 | 35.7122 | 26 | 29.4118 | 56 | 31 | 0.9998 | 69.8039 | 99 | 7720 | 32.549 | 106.8802 | 36.5936 | -0.0625 | 19.9375 | 0 | 40.3931 | 33.2031
9/27/2020 05:11:56.7 | 38.6239 | 443 | 10 | 2499.1401 | 127.9881 | 55.8272 | 68.1929 | 30.2094 | 31.3593 | 0.05547 | 107.0524 | 11.4113 | 71.3606 | 69.657 | 35.87 | 0.99637 | 98.052 | 434.3069 | 393.8754 | 69.6934 | 670.0455 | 2.3139 | 449.8656 | 33.4957 | 44.5897 | 31.5022 | 49.6914 | 12.0142 | 108.7416 | 28.1895 | 8.3494 | 97.6261 | 35.7644 | 26 | 29.4118 | 56 | 31 | 0.9998 | 69.8039 | 99 | 7870 | 32.549 | 106.8802 | 36.731 | -0.0625 | 20.125 | 0 | 40.8813 | 33.1094
9/27/2020 05:11:57.7 | 38.6242 | 444 | 10 | 2500.6505 | 128.0462 | 55.837 | 68.2027 | 30.2042 | 31.3707 | 0.05679 | 107.0524 | 11.4054 | 71.0752 | 69.8091 | 35.9057 | 1.0042 | 98.0532 | 433.0142 | 393.3121 | 69.863 | 669.9645 | 2.3064 | 450.7315 | 33.5311 | 44.5582 | 31.5022 | 49.7628 | 12.0088 | 109.1349 | 28.105 | 8.4642 | 97.6428 | 35.8166 | 26 | 29.4118 | 57 | 31 | 1.0026 | 69.8039 | 95 | 8120 | 32.9412 | 107.8415 | 36.5723 | 0 | 20.0625 | 0 | 41.098 | 33.1094
9/27/2020 05:11:58.7 | 38.6244 | 445 | 10 | 2501.6783 | 128.1706 | 55.8837 | 68.2447 | 30.1978 | 31.3789 | 0.05691 | 106.9389 | 11.4025 | 71.1323 | 69.7791 | 35.9107 | 0.99191 | 98.052 | 432.9018 | 393.1431 | 70.0562 | 670.005 | 2.2831 | 453.2174 | 33.5775 | 44.4994 | 31.5552 | 49.6535 | 12.0096 | 108.7416 | 28.0456 | 8.3456 | 97.6596 | 35.8689 | 26 | 29.0196 | 57 | 31 | 1.0033 | 69.8039 | 100 | 8040 | 32.549 | 107.2006 | 36.5692 | -0.125 | 19.875 | 0 | 40.9149 | 33.1094
9/27/2020 05:11:59.7 | 38.6247 | 446 | 10 | 2499.478 | 128.5131 | 55.9318 | 68.2847 | 30.1946 | 31.3587 | 0.05523 | 106.9826 | 11.4142 | 71.3606 | 69.5834 | 35.9449 | 0.99815 | 98.0537 | 432.6489 | 393.2276 | 70.0128 | 669.8675 | 2.3075 | 450.7874 | 33.6376 | 44.6101 | 31.4285 | 49.7628 | 12.0081 | 108.3511 | 28.0525 | 8.4551 | 97.6009 | 35.7961 | 26 | 29.4118 | 57 | 31 | 1.0012 | 69.8039 | 99 | 8160 | 32.549 | 107.2006 | 36.6333 | -0.0625 | 20.125 | 0 | 40.4419 | 33.1094
9/27/2020 05:12:00.7 | 38.625 | 447 | 10 | 2499.1521 | 128.2841 | 55.9434 | 68.3336 | 30.1937 | 31.3693 | 0.05617 | 106.9564 | 11.4161 | 71.3321 | 69.8325 | 36.0038 | 1.0067 | 98.0549 | 432.958 | 393.1713 | 69.9064 | 669.9997 | 2.3117 | 450.8991 | 33.5733 | 44.5514 | 31.4424 | 49.9612 | 12.0255 | 108.4923 | 28.0456 | 8.4242 | 97.5757 | 35.862 | 26 | 29.4118 | 57 | 31 | 0.99879 | 69.8039 | 95 | 8210 | 32.549 | 107.8415 | 36.673 | 0 | 19.125 | 0 | 40.8935 | 33.1094
9/27/2020 05:12:01.7 | 38.6253 | 448 | 10 | 2498.6253 | 128.0867 | 55.977 | 68.3651 | 30.188 | 31.3653 | 0.0563 | 106.9476 | 11.4248 | 71.1608 | 69.5817 | 36.0548 | 1.0094 | 98.0532 | 432.3679 | 392.9741 | 69.9064 | 670.0807 | 2.3123 | 452.2398 | 33.5146 | 44.5514 | 31.5482 | 49.8587 | 12.0058 | 108.7427 | 28.2033 | 8.3958 | 97.4919 | 35.862 | 26 | 29.4118 | 57 | 31 | 0.99666 | 69.8039 | 99 | 7720 | 32.9412 | 106.8802 | 36.4838 | 0 | 18.9375 | 0 | 40.9454 | 33.1094
9/27/2020 05:12:02.7 | 38.6256 | 449 | 10 | 2499.4236 | 127.8305 | 55.9955 | 68.4365 | 30.2074 | 31.3506 | 0.05972 | 106.9651 | 11.418 | 71.3606 | 70.4027 | 36.0949 | 1.0053 | 98.0543 | 432.7332 | 392.6643 | 69.9563 | 670.0913 | 2.33 | 450.3963 | 33.4582 | 44.5514 | 31.615 | 49.8587 | 12.0255 | 108.9399 | 28.1507 | 8.3301 | 97.3996 | 35.9802 | 26 | 29.4118 | 57 | 31 | 0.99919 | 69.8039 | 99 | 7870 | 32.549 | 107.2006 | 36.5387 | 0 | 20.4375 | 0 | 41.1285 | 33.1094
9/27/2020 05:12:03.7 | 38.6258 | 450 | 10 | 2501.4759 | 127.6508 | 55.9857 | 68.4982 | 30.2055 | 31.3678 | 0.05896 | 106.9127 | 11.4093 | 71.2464 | 70.4706 | 36.1327 | 1.0074 | 98.0526 | 432.9018 | 392.8615 | 70.0063 | 670.0966 | 2.3378 | 450.536 | 33.4386 | 44.5514 | 31.569 | 49.9099 | 12.0134 | 108.7142 | 28.0981 | 8.2966 | 97.4499 | 35.9348 | 26 | 29.4118 | 57 | 31 | 1.0004 | 69.8039 | 96 | 8140 | 32.549 | 108.1619 | 36.6577 | 0 | 20.8125 | 0 | 40.5975 | 33.1094
9/27/2020 05:12:04.7 | 38.6261 | 451 | 10 | 2500.0905 | 128.0373 | 55.9874 | 68.558 | 30.2129 | 31.3536 | 0.05692 | 107.0349 | 11.4151 | 71.3606 | 70.7134 | 36.1739 | 1.0088 | 98.0532 | 432.5365 | 392.3826 | 70.1561 | 670.1318 | 2.3176 | 452.1281 | 33.5213 | 44.6033 | 31.5092 | 49.9099 | 12.0195 | 108.8268 | 28.1507 | 8.3507 | 97.6512 | 35.9802 | 26 | 29.0196 | 57 | 31 | 1.0003 | 70.1961 | 100 | 8020 | 32.549 | 107.2006 | 36.5112 | 0 | 20.1875 | 0 | 40.9027 | 33.2031
9/27/2020 05:12:05.7 | 38.6264 | 452 | 10 | 2501.063 | 128.1255 | 56.0099 | 68.5696 | 30.1938 | 31.366 | 0.05515 | 107.0436 | 11.4326 | 71.2179 | 69.7373 | 36.1735 | 0.99886 | 98.0526 | 432.0026 | 392.101 | 70.0759 | 670.1671 | 2.3077 | 450.5639 | 33.5574 | 44.6237 | 31.608 | 50.1864 | 12.0134 | 108.6021 | 27.6982 | 8.4074 | 97.6764 | 36.13 | 26 | 29.0196 | 57 | 31 | 0.99983 | 69.8039 | 99 | 8210 | 32.549 | 107.2006 | 36.5906 | 0 | 20 | 0 | 40.6464 | 33.1094
9/27/2020 05:12:06.7 | 38.6267 | 453 | 10 | 2499.6153 | 128.3613 | 56.0453 | 68.614 | 30.1791 | 31.3683 | 0.0536 | 107.0436 | 11.4336 | 71.2179 | 69.9226 | 36.176 | 0.99886 | 98.0492 | 432.1712 | 391.7912 | 69.9694 | 670.1617 | 2.3079 | 451.346 | 33.5997 | 44.7208 | 31.5482 | 50.0772 | 12.0164 | 108.4586 | 27.9542 | 8.4603 | 97.6932 | 36.0187 | 26 | 29.4118 | 57 | 31 | 0.99712 | 69.8039 | 95 | 8290 | 32.549 | 107.8415 | 36.5326 | 0 | 19.4375 | 0 | 41.0645 | 33.1094
9/27/2020 05:12:07.7 | 38.6269 | 454 | 10 | 2499.0252 | 128.2003 | 56.0822 | 68.6613 | 30.1772 | 31.3665 | 0.05664 | 107.0087 | 11.4394 | 71.0466 | 69.7974 | 36.192 | 1.0136 | 98.0532 | 432.0588 | 391.9038 | 70.3059 | 670.2886 | 2.3117 | 451.2063 | 33.5497 | 44.6033 | 31.5022 | 50.2175 | 12.0293 | 108.6307 | 27.9404 | 8.3791 | 97.5925 | 36.0778 | 26 | 29.0196 | 57 | 31 | 1.0025 | 69.8039 | 99 | 7720 | 32.549 | 106.8802 | 36.5753 | 0.0625 | 19.9375 | 0 | 40.6097 | 33.1094
9/27/2020 05:12:08.7 | 38.6272 | 455 | 10 | 2501.1266 | 127.9998 | 56.0984 | 68.6998 | 30.2024 | 31.3743 | 0.05698 | 106.9215 | 11.4345 | 71.0752 | 70.464 | 36.1965 | 1.0065 | 98.0526 | 432.0869 | 391.3968 | 70.1561 | 670.3749 | 2.3125 | 450.117 | 33.5254 | 44.2916 | 31.4033 | 50.115 | 12.0187 | 108.8542 | 28.0456 | 8.3881 | 97.5925 | 36.1368 | 26 | 29.4118 | 57 | 31 | 1.0028 | 69.8039 | 99 | 7900 | 32.549 | 106.8802 | 36.5723 | 0 | 20 | 0 | 40.6189 | 33.1094
9/27/2020 05:12:09.7 | 38.6275 | 456 | 10 | 2498.9976 | 128.2611 | 56.1617 | 68.737 | 30.2005 | 31.3638 | 0.05719 | 106.9476 | 11.4316 | 70.8754 | 70.502 | 36.2013 | 1.0033 | 98.0537 | 431.553 | 391.256 | 70.4556 | 670.3696 | 2.3225 | 451.7371 | 33.5652 | 44.6552 | 31.6609 | 50.0637 | 12.0142 | 108.5752 | 28.2033 | 8.4036 | 97.6009 | 36.0778 | 26 | 29.4118 | 57 | 31 | 1.0028 | 69.8039 | 95 | 8160 | 32.549 | 107.8415 | 36.5692 | 0 | 20.1875 | 0 | 40.6097 | 33.1094
9/27/2020 05:12:10.7 | 38.6278 | 457 | 10 | 2500.3878 | 128.1243 | 56.1687 | 68.7895 | 30.2186 | 31.3559 | 0.05813 | 106.9564 | 11.4113 | 71.3035 | 70.5665 | 36.2269 | 1.0053 | 98.0549 | 430.8223 | 390.5518 | 70.2126 | 670.359 | 2.3055 | 451.765 | 33.548 | 44.5582 | 31.4884 | 50.0705 | 12.0301 | 108.3242 | 28.105 | 8.4152 | 97.6428 | 36.0641 | 26 | 29.4118 | 57 | 31 | 1.0004 | 69.8039 | 100 | 8090 | 32.549 | 106.8802 | 36.5662 | 0 | 20 | 0 | 40.6097 | 33.1094
9/27/2020 05:12:11.7 | 38.6281 | 458 | 10 | 2498.5767 | 128.1425 | 56.2373 | 68.8333 | 30.2087 | 31.3463 | 0.05719 | 106.9651 | 11.4151 | 71.1894 | 70.305 | 36.2564 | 0.99993 | 98.0549 | 431.1877 | 390.3547 | 70.2993 | 670.4912 | 2.3026 | 450.1729 | 33.5285 | 44.6484 | 31.608 | 50.1083 | 12.0126 | 108.5483 | 28.3014 | 8.4281 | 97.6512 | 36.1822 | 26 | 29.4118 | 57 | 31 | 1.0024 | 69.8039 | 99 | 8140 | 32.549 | 106.8802 | 36.6455 | -0.0625 | 20 | 0 | 40.2893 | 33.1094
9/27/2020 05:12:12.7 | 38.6283 | 459 | 10 | 2500.6647 | 128.1769 | 56.25 | 68.8684 | 30.198 | 31.3712 | 0.05713 | 106.9826 | 11.4006 | 71.0181 | 70.2569 | 36.2888 | 0.99102 | 98.0537 | 430.5413 | 390.4392 | 70.382 | 670.6127 | 2.3515 | 451.5136 | 33.5655 | 44.059 | 31.5552 | 50.3469 | 12.0058 | 108.3791 | 27.968 | 8.4371 | 97.6428 | 36.0778 | 26 | 29.4118 | 57 | 31 | 0.99959 | 69.8039 | 95 | 8140 | 32.549 | 107.5211 | 36.557 | -0.0625 | 19.9375 | 0 | 40.2618 | 33.1094
9/27/2020 05:12:13.7 | 38.6286 | 460 | 10 | 2498.4145 | 128.2323 | 56.2649 | 68.8972 | 30.1963 | 31.3753 | 0.05597 | 107.0174 | 11.3967 | 71.1323 | 69.9042 | 36.3111 | 1.012 | 98.0515 | 429.9793 | 389.8195 | 70.3558 | 670.6692 | 2.3686 | 451.1226 | 33.5498 | 44.5514 | 31.5759 | 50.3713 | 12.0157 | 108.601 | 28.0456 | 8.4242 | 97.6345 | 36.2549 | 26 | 29.4118 | 57 | 31 | 1.0028 | 69.8039 | 99 | 7700 | 32.549 | 106.5597 | 36.7004 | -0.0625 | 19.8125 | 0 | 40.2466 | 33.1094
9/27/2020 05:12:14.7 | 38.6289 | 461 | 10 | 2501.2452 | 128.0723 | 56.2509 | 68.9386 | 30.1832 | 31.3677 | 0.05678 | 107.0174 | 11.3977 | 71.2179 | 69.8692 | 36.3361 | 1.0247 | 98.0537 | 430.9909 | 390.2138 | 70.5554 | 670.8664 | 2.3642 | 450.0891 | 33.5459 | 44.4994 | 31.569 | 50.2688 | 11.9883 | 108.155 | 28.1507 | 8.3701 | 97.6428 | 36.2481 | 26 | 29.8039 | 57 | 31 | 1.0044 | 69.8039 | 99 | 7850 | 32.549 | 106.8802 | 36.7859 | -0.0625 | 20 | 0 | 40.2313 | 33.1094
9/27/2020 05:12:15.7 | 38.6292 | 462 | 10 | 2499.8145 | 128.196 | 56.2919 | 68.9854 | 30.1769 | 31.3677 | 0.05801 | 107.0524 | 11.3957 | 71.3035 | 69.5934 | 36.3672 | 1.0017 | 98.0532 | 429.8388 | 389.4252 | 70.3386 | 670.8346 | 2.3575 | 451.6253 | 33.5591 | 44.4296 | 31.4745 | 50.5073 | 12.0172 | 108.2385 | 28.2377 | 8.4216 | 97.6009 | 36.2592 | 26 | 29.4118 | 57 | 31 | 1.0034 | 69.8039 | 95 | 8140 | 32.549 | 107.5211 | 36.6943 | -0.0625 | 20.3125 | 0 | 40.2954 | 33.2031
9/27/2020 05:12:16.7 | 38.6294 | 463 | 10 | 2499.3393 | 128.0962 | 56.3256 | 69.0311 | 30.1753 | 31.3711 | 0.05803 | 107.0436 | 11.387 | 71.1323 | 70.0608 | 36.3786 | 1.0019 | 98.052 | 429.3611 | 389.0027 | 70.3362 | 670.8611 | 2.3207 | 452.8543 | 33.5266 | 44.8944 | 31.615 | 50.3511 | 12.0119 | 108.4335 | 27.8672 | 8.4861 | 97.6093 | 36.3456 | 26 | 29.4118 | 57 | 31 | 0.99638 | 70.1961 | 100 | 8210 | 32.549 | 106.8802 | 36.7401 | -0.0625 | 20.25 | 0 | 40.2985 | 33.1094
9/27/2020 05:12:17.7 | 38.6297 | 464 | 10 | 2500.4714 | 128.2792 | 56.3882 | 69.0705 | 30.1975 | 31.3701 | 0.05676 | 107.0174 | 11.3938 | 71.275 | 69.4644 | 36.4034 | 0.99868 | 98.0526 | 429.1925 | 388.6929 | 70.5726 | 670.891 | 2.3066 | 449.307 | 33.5898 | 44.5693 | 31.6011 | 50.2864 | 12.0142 | 108.5461 | 27.9585 | 8.4216 | 97.6428 | 36.3319 | 26 | 29.4118 | 57 | 31 | 1.0005 | 69.8039 | 99 | 8210 | 32.549 | 106.8802 | 36.7462 | -0.0625 | 20.125 | 0 | 40.2741 | 33.1094
9/27/2020 05:12:18.7 | 38.63 | 465 | 10 | 2501.9148 | 128.2852 | 56.4305 | 69.0927 | 30.2002 | 31.3709 | 0.05756 | 107.0174 | 11.3928 | 71.2464 | 69.2527 | 36.4415 | 1.0033 | 98.056 | 428.9395 | 388.3549 | 70.4687 | 670.81 | 2.2895 | 451.6253 | 33.6107 | 44.0974 | 31.4953 | 50.1797 | 11.9997 | 108.5775 | 28.1119 | 8.4745 | 97.6345 | 36.3319 | 26 | 29.4118 | 57 | 31 | 0.99989 | 69.8039 | 96 | 8190 | 32.549 | 107.8415 | 36.7065 | -0.0625 | 20.25 | 0 | 40.1428 | 33.1094
9/27/2020 05:12:19.7 | 38.6303 | 466 | 10 | 2499.6665 | 128.4121 | 56.4557 | 69.1574 | 30.1979 | 31.3636 | 0.05658 | 107.1047 | 11.3948 | 71.1894 | 69.8742 | 36.4528 | 1.027 | 98.0532 | 429.1082 | 389.1154 | 70.6054 | 670.907 | 2.2753 | 450.0332 | 33.6137 | 44.6033 | 31.569 | 50.32 | 12.0043 | 108.6867 | 27.993 | 8.3623 | 97.668 | 36.4047 | 26 | 29.4118 | 57 | 31 | 0.9995 | 69.8039 | 99 | 8290 | 32.549 | 107.8415 | 36.7737 | -0.0625 | 20.4375 | 0 | 39.8743 | 33.2031
9/27/2020 05:12:20.7 | 38.6306 | 467 | 10 | 2500.1615 | 128.4236 | 56.4547 | 69.1957 | 30.1816 | 31.3669 | 0.05605 | 107.0524 | 11.3957 | 70.961 | 69.6938 | 36.4971 | 1.0122 | 98.0526 | 428.9115 | 387.9887 | 70.8548 | 670.8505 | 2.3039 | 451.5695 | 33.6234 | 44.6033 | 31.5482 | 50.3713 | 11.9959 | 108.8822 | 27.993 | 8.4087 | 97.6764 | 36.3841 | 26 | 29.4118 | 57 | 31 | 1.0002 | 69.8039 | 95 | 8210 | 32.549 | 107.8415 | 36.7401 | 0 | 20.25 | 0 | 40.0757 | 33.1094
9/27/2020 05:12:21.7 | 38.6308 | 468 | 10 | 2499.5025 | 128.4029 | 56.4674 | 69.2229 | 30.1742 | 31.3787 | 0.05664 | 107.0873 | 11.386 | 70.9325 | 69.8959 | 36.5226 | 1.0079 | 98.0526 | 428.7428 | 388.0451 | 70.5554 | 670.8206 | 2.3019 | 453.0498 | 33.6091 | 44.811 | 31.5621 | 50.4225 | 12.0202 | 108.7142 | 28.0456 | 8.4306 | 97.6512 | 36.3978 | 26 | 29.4118 | 57 | 31 | 1.0034 | 69.8039 | 99 | 7750 | 32.549 | 106.8802 | 36.795 | 0 | 20.3125 | 0 | 40.0513 | 33.1094
9/27/2020 05:12:22.7 | 38.6311 | 469 | 10 | 2498.7148 | 128.4537 | 56.5341 | 69.2763 | 30.1855 | 31.3843 | 0.05777 | 107.0349 | 11.3851 | 71.1894 | 70.0125 | 36.5418 | 1.0038 | 98.0532 | 428.9957 | 388.0732 | 70.7747 | 670.9475 | 2.299 | 450.7315 | 33.6118 | 44.5718 | 31.5161 | 50.6988 | 11.9906 | 108.6587 | 28.1188 | 8.4293 | 97.668 | 36.4569 | 26 | 29.4118 | 57 | 31 | 0.99669 | 69.8039 | 95 | 8290 | 32.549 | 107.8415 | 36.7767 | 0 | 20.1875 | 0 | 40.1184 | 33.1094
9/27/2020 05:12:23.7 | 38.6314 | 470 | 10 | 2502.218 | 128.2012 | 56.5549 | 69.3377 | 30.1847 | 31.3715 | 0.05642 | 107.0262 | 11.3938 | 71.0752 | 70.1406 | 36.5503 | 1.0085 | 98.0537 | 428.4056 | 388.1295 | 70.5186 | 670.9774 | 2.2979 | 450.8433 | 33.5928 | 44.8246 | 31.5022 | 50.5896 | 12.0005 | 108.4912 | 27.8491 | 8.3997 | 97.6596 | 36.4432 | 26 | 29.8039 | 57 | 31 | 1.0013 | 69.8039 | 99 | 8120 | 32.549 | 107.8415 | 36.8347 | -0.0625 | 18.6875 | 0 | 40.8325 | 33.1094
9/27/2020 05:12:24.7 | 38.6317 | 471 | 10 | 2500.3066 | 128.4871 | 56.5574 | 69.3837 | 30.1909 | 31.3804 | 0.05611 | 107.0174 | 11.3841 | 70.7041 | 70.2884 | 36.5596 | 1.0049 | 98.0537 | 428.2651 | 387.3691 | 70.7984 | 670.8963 | 2.2791 | 451.765 | 33.642 | 44.7523 | 31.5022 | 50.467 | 11.9937 | 108.6593 | 28.0912 | 8.3829 | 97.5254 | 36.4432 | 26 | 29.4118 | 57 | 31 | 1.0008 | 69.8039 | 100 | 8070 | 32.549 | 106.8802 | 36.7767 | 0 | 20.0625 | 0 | 40.7684 | 33.1094
9/27/2020 05:12:25.7 | 38.6319 | 472 | 10 | 2498.5134 | 128.5463 | 56.6101 | 69.4325 | 30.2069 | 31.3539 | 0.05653 | 107 | 11.3918 | 71.0752 | 69.8775 | 36.5559 | 0.99156 | 98.0526 | 428.2651 | 387.2001 | 70.7616 | 671.0531 | 2.3083 | 449.0556 | 33.6333 | 44.5582 | 31.5482 | 50.6853 | 12.002 | 108.7702 | 28.105 | 8.4371 | 97.5338 | 36.5407 | 26 | 29.0196 | 57 | 31 | 1.0005 | 69.8039 | 95 | 8260 | 32.549 | 107.8415 | 36.7859 | 0 | 20.25 | 0 | 40.5792 | 33.1094
9/27/2020 05:12:26.7 | 38.6322 | 473 | 10 | 2501.2076 | 128.2864 | 56.6743 | 69.4844 | 30.1984 | 31.3703 | 0.056 | 107.0349 | 11.3948 | 71.0466 | 70.3232 | 36.5823 | 1.012 | 98.0549 | 427.6188 | 387.0311 | 70.8548 | 671.0126 | 2.3021 | 451.6253 | 33.6015 | 44.3436 | 31.6011 | 50.4737 | 12.0013 | 108.8565 | 28.3083 | 8.3997 | 97.5422 | 36.5407 | 26 | 29.4118 | 57 | 31 | 1.0008 | 69.8039 | 95 | 8210 | 32.549 | 107.8415 | 36.6486 | 0 | 19.375 | 0 | 40.9851 | 33.1094
9/27/2020 05:12:27.7 | 38.6325 | 474 | 10 | 2499.3576 | 128.4222 | 56.6928 | 69.5295 | 30.1991 | 31.3698 | 0.05776 | 107.0524 | 11.3802 | 70.7612 | 70.4971 | 36.5854 | 1.0119 | 98.0515 | 427.2254 | 386.3832 | 70.935 | 671.0584 | 2.2729 | 452.4633 | 33.6122 | 44.2192 | 31.608 | 50.3511 | 11.9883 | 108.769 | 28.0775 | 8.3817 | 97.5422 | 36.5997 | 26 | 29.4118 | 57 | 31 | 1.0052 | 69.8039 | 99 | 7800 | 32.549 | 107.2006 | 36.7798 | 0 | 19.8125 | 0 | 41.3208 | 33.1094
9/27/2020 05:12:28.7 | 38.6328 | 475 | 10 | 2498.6851 | 128.3177 | 56.6516 | 69.5847 | 30.1952 | 31.3688 | 0.05855 | 107.0262 | 11.3792 | 71.0466 | 69.8792 | 36.5941 | 0.99851 | 98.0532 | 426.9725 | 386.7776 | 70.8548 | 670.907 | 2.276 | 450.5639 | 33.5758 | 44.5514 | 31.5161 | 50.5762 | 12.0172 | 109.0228 | 28.0981 | 8.4074 | 97.5674 | 36.6134 | 26 | 29.0196 | 57 | 31 | 0.99974 | 69.8039 | 95 | 8240 | 32.549 | 107.8415 | 36.7798 | 0 | 20.0625 | 0 | 41.2964 | 33.1094
9/27/2020 05:12:29.7 | 38.6331 | 476 | 10 | 2500.2772 | 128.1025 | 56.684 | 69.6394 | 30.1837 | 31.3739 | 0.05867 | 107.1135 | 11.386 | 71.3035 | 70.5103 | 36.6315 | 1.0035 | 98.0543 | 427.8155 | 386.6931 | 70.9612 | 671.0126 | 2.2592 | 450.6757 | 33.5409 | 44.662 | 31.4953 | 50.5829 | 12.021 | 108.5198 | 28.0525 | 8.3817 | 97.5757 | 36.5929 | 26 | 29.4118 | 57 | 31 | 0.9991 | 69.8039 | 95 | 8090 | 32.549 | 107.8415 | 36.8408 | 0.0625 | 19.9375 | 0 | 41.0248 | 33.1094
9/27/2020 05:12:30.7 | 38.6333 | 477 | 10 | 2500.1029 | 128.3132 | 56.7385 | 69.6577 | 30.1739 | 31.3784 | 0.05889 | 107.0524 | 11.3695 | 71.1608 | 70.0658 | 36.6892 | 0.99583 | 98.0526 | 427.113 | 386.3832 | 71.2105 | 671.0179 | 2.2696 | 451.4019 | 33.5937 | 44.5062 | 31.6609 | 50.7878 | 11.9952 | 108.9943 | 28.3152 | 8.4384 | 97.559 | 36.7041 | 26 | 29.4118 | 57 | 31 | 0.99916 | 69.8039 | 100 | 8020 | 32.549 | 107.2006 | 36.7462 | 0 | 20.0625 | 0 | 41.3513 | 33.1094
9/27/2020 05:12:31.7 | 38.6336 | 478 | 10 | 2500.7943 | 128.1965 | 56.7758 | 69.6853 | 30.1904 | 31.3828 | 0.05902 | 107.0349 | 11.3705 | 71.3321 | 70.1473 | 36.7171 | 0.99851 | 98.0532 | 426.9163 | 385.8199 | 71.0045 | 671.1341 | 2.3028 | 450.6477 | 33.5724 | 44.5514 | 31.6011 | 50.8323 | 12.0005 | 108.5186 | 28.0456 | 8.4113 | 97.5757 | 36.6451 | 26 | 29.0196 | 57 | 31 | 1.0012 | 69.8039 | 99 | 8190 | 32.549 | 107.8415 | 36.731 | 0 | 20.1875 | 0 | 40.8447 | 33.1094
9/27/2020 05:12:32.7 | 38.6339 | 479 | 10 | 2500.048 | 128.3653 | 56.7908 | 69.7144 | 30.1915 | 31.3639 | 0.05987 | 107.0349 | 11.3773 | 71.2179 | 69.734 | 36.7344 | 1.009 | 98.0515 | 426.3542 | 385.9608 | 71.0675 | 671.1747 | 2.2853 | 451.0667 | 33.6066 | 44.6169 | 31.5482 | 50.8969 | 12.0066 | 108.4889 | 28.1119 | 8.4023 | 97.5757 | 36.6972 | 26 | 29.4118 | 57 | 31 | 0.99986 | 69.8039 | 95 | 8160 | 32.549 | 107.5211 | 36.8103 | 0 | 19.625 | 0 | 40.9912 | 33.1094
9/27/2020 05:12:33.7 | 38.6342 | 480 | 10 | 2499.6926 | 128.5066 | 56.8384 | 69.7541 | 30.1984 | 31.3496 | 0.0577 | 106.9826 | 11.3783 | 71.3321 | 70.1473 | 36.7659 | 1.0008 | 98.0526 | 425.9327 | 385.5664 | 71.0478 | 671.2663 | 2.2594 | 452.7705 | 33.6388 | 44.5965 | 31.615 | 50.6719 | 11.9959 | 108.294 | 28.1438 | 8.3623 | 97.5757 | 36.7631 | 26 | 29.0196 | 57 | 31 | 1.0023 | 69.8039 | 99 | 7800 | 32.549 | 106.5597 | 36.7981 | 0 | 19.25 | 0 | 41.3177 | 33.1094
9/27/2020 05:12:34.7 | 38.6344 | 481 | 10 | 2499.5829 | 128.4438 | 56.8379 | 69.8047 | 30.1852 | 31.3592 | 0.05809 | 106.9826 | 11.3831 | 70.9039 | 70.2369 | 36.7897 | 1.0058 | 98.0515 | 426.1294 | 385.4819 | 71.0348 | 671.2504 | 2.2443 | 450.2567 | 33.6209 | 44.6348 | 31.4884 | 50.6073 | 11.999 | 108.657 | 28.13 | 8.3378 | 97.517 | 36.8469 | 26 | 29.4118 | 58 | 31 | 0.99876 | 69.8039 | 95 | 8140 | 32.549 | 107.5211 | 36.8195 | 0.0625 | 20 | 0 | 41.1438 | 33.1094
9/27/2020 05:12:35.7 | 38.6347 | 482 | 10 | 2500.0697 | 128.2078 | 56.8481 | 69.834 | 30.199 | 31.3544 | 0.06077 | 107 | 11.3948 | 71.1608 | 69.9609 | 36.8192 | 1.0037 | 98.0537 | 426.6071 | 385.5664 | 71.2171 | 671.5606 | 2.2474 | 451.1226 | 33.5656 | 44.513 | 31.6818 | 50.7433 | 12.0149 | 108.7153 | 28.1119 | 8.3752 | 97.5338 | 36.8289 | 26 | 29.4118 | 58 | 31 | 0.99889 | 69.8039 | 95 | 8120 | 32.549 | 107.8415 | 36.85 | 0 | 20.25 | 0 | 40.7196 | 33.1094
9/27/2020 05:12:36.7 | 38.635 | 483 | 10 | 2500.9706 | 128.3208 | 56.9117 | 69.8729 | 30.1814 | 31.355 | 0.05751 | 107.1047 | 11.3851 | 71.0181 | 69.7974 | 36.8498 | 1.0019 | 98.0543 | 426.017 | 385.2003 | 71.2538 | 671.5447 | 2.2616 | 451.1226 | 33.6073 | 44.6033 | 31.7139 | 51.0371 | 12.0005 | 108.4917 | 28.1507 | 8.4667 | 97.6093 | 36.8606 | 26 | 29.4118 | 58 | 31 | 1.0021 | 70.1961 | 100 | 8040 | 32.549 | 106.8802 | 36.7981 | 0 | 20.3125 | 0 | 40.6677 | 33.1094
9/27/2020 05:12:37.7 | 38.6353 | 484 | 10 | 2500.3454 | 128.6183 | 56.9242 | 69.9311 | 30.1766 | 31.3521 | 0.05379 | 107.0873 | 11.386 | 71.2464 | 69.9792 | 36.8905 | 1.0079 | 98.0543 | 425.9046 | 384.6088 | 71.2171 | 671.8549 | 2.2733 | 449.8656 | 33.6768 | 44.6169 | 31.6956 | 50.8457 | 12.046 | 108.6318 | 28.1119 | 8.4164 | 97.6848 | 36.8426 | 26 | 29.4118 | 58 | 31 | 0.99989 | 69.8039 | 95 | 8210 | 32.549 | 107.8415 | 36.8744 | 0 | 19.9375 | 0 | 40.6281 | 33.1094
9/27/2020 05:12:38.7 | 38.6356 | 485 | 10 | 2498.4786 | 128.7013 | 56.9428 | 69.9707 | 30.188 | 31.3449 | 0.05422 | 107.0087 | 11.3841 | 71.0466 | 69.8475 | 36.9528 | 1.014 | 98.0537 | 425.6236 | 384.5243 | 71.347 | 671.8283 | 2.3024 | 452.6309 | 33.6734 | 44.4926 | 31.608 | 50.7231 | 12.0361 | 108.7153 | 28.0912 | 8.3817 | 97.6932 | 36.9127 | 26 | 29.4118 | 58 | 31 | 0.99883 | 69.8039 | 95 | 8190 | 32.549 | 107.8415 | 36.8988 | -0.0625 | 19.6875 | 0 | 40.3534 | 33.1094
9/27/2020 05:12:39.7 | 38.6358 | 486 | 10 | 2498.8834 | 128.5016 | 56.9851 | 70.0108 | 30.1762 | 31.3512 | 0.05713 | 107.0436 | 11.3851 | 71.1608 | 69.7624 | 37.0121 | 0.9912 | 98.0532 | 425.1178 | 384.1018 | 71.2408 | 671.8336 | 2.3048 | 452.4633 | 33.6266 | 44.9012 | 31.615 | 50.9213 | 12.0187 | 108.6307 | 27.8741 | 8.3739 | 97.6345 | 37.0238 | 26 | 29.4118 | 58 | 31 | 1.0001 | 69.8039 | 99 | 7800 | 32.549 | 106.8802 | 36.9019 | -0.125 | 19.9375 | 0 | 40.4297 | 33.1094
9/27/2020 05:12:40.7 | 38.6361 | 487 | 10 | 2500.0114 | 128.205 | 56.9895 | 70.0818 | 30.1571 | 31.381 | 0.05704 | 107 | 11.386 | 71.1608 | 69.9992 | 37.0457 | 1.0047 | 98.0566 | 425.3707 | 383.4821 | 71.3536 | 671.8283 | 2.3057 | 449.6422 | 33.5641 | 44.5514 | 31.6609 | 50.7811 | 11.9937 | 108.9422 | 28.0456 | 8.3881 | 97.6009 | 37.017 | 26 | 29.0196 | 58 | 31 | 1.004 | 69.8039 | 95 | 8190 | 32.549 | 107.8415 | 36.8561 | -0.0625 | 20.3125 | 0 | 40.2954 | 33.1094
9/27/2020 05:12:41.7 | 38.6364 | 488 | 10 | 2499.7314 | 128.2942 | 57.0091 | 70.1295 | 30.1571 | 31.3677 | 0.05935 | 106.9826 | 11.3957 | 71.3606 | 69.8775 | 37.023 | 1.0063 | 98.0537 | 424.2185 | 382.9188 | 71.4467 | 671.7878 | 2.3296 | 450.7036 | 33.5837 | 44.6484 | 31.608 | 50.9792 | 11.9845 | 108.7153 | 28.1438 | 8.4281 | 97.6345 | 36.9127 | 26 | 29.4118 | 58 | 31 | 0.99974 | 69.8039 | 96 | 8160 | 32.549 | 108.1619 | 37.0422 | -0.125 | 20.3125 | 0 | 40.0848 | 33.1094
9/27/2020 05:12:42.7 | 38.6367 | 489 | 10 | 2500.1879 | 128.4007 | 57.1027 | 70.1893 | 30.176 | 31.3731 | 0.05672 | 106.9826 | 11.3909 | 71.1608 | 70.0808 | 37.045 | 1.003 | 98.0532 | 424.4714 | 382.9752 | 71.6657 | 671.7419 | 2.3642 | 451.4857 | 33.6177 | 44.6688 | 31.6011 | 51.0505 | 12.002 | 108.9108 | 28.4272 | 8.4409 | 97.668 | 37.1144 | 26 | 29.0196 | 58 | 31 | 0.99998 | 69.8039 | 100 | 8040 | 32.549 | 107.2006 | 36.792 | 0 | 20.1875 | 0 | 39.9628 | 33.1094
9/27/2020 05:12:43.7 | 38.6369 | 490 | 10 | 2498.9015 | 128.4507 | 57.0957 | 70.2429 | 30.1789 | 31.3823 | 0.0573 | 106.9651 | 11.387 | 71.3035 | 70.1888 | 37.0918 | 1.0019 | 98.0526 | 423.6003 | 382.4118 | 71.2776 | 671.6609 | 2.3509 | 449.9215 | 33.6135 | 44.5761 | 31.5482 | 50.8566 | 12.0361 | 108.5741 | 28.1231 | 8.4435 | 97.6932 | 37.0623 | 26 | 29.0196 | 58 | 31 | 1.0018 | 69.8039 | 95 | 8260 | 32.549 | 108.1619 | 36.8256 | 0 | 20.25 | 0 | 40.094 | 33.1094
9/27/2020 05:12:44.7 | 38.6372 | 491 | 10 | 2499.1522 | 128.3542 | 57.0886 | 70.3093 | 30.1927 | 31.3641 | 0.0555 | 107.0524 | 11.3715 | 70.7897 | 70.2104 | 37.1434 | 1.0072 | 98.0549 | 423.797 | 382.3837 | 71.6396 | 671.6822 | 2.3287 | 451.2343 | 33.5917 | 44.5377 | 31.6288 | 50.9725 | 12.0179 | 108.8004 | 28.3471 | 8.3327 | 97.7519 | 37.0896 | 26 | 29.4118 | 58 | 31 | 1.0007 | 69.8039 | 100 | 8140 | 32.549 | 107.2006 | 36.8713 | -0.0625 | 20.3125 | 0 | 40.0787 | 33.1094
9/27/2020 05:12:45.7 | 38.6375 | 492 | 10 | 2499.6136 | 128.2266 | 57.1056 | 70.3679 | 30.1981 | 31.3605 | 0.05603 | 107.0087 | 11.3715 | 71.2464 | 69.6754 | 37.1734 | 1.0078 | 98.0549 | 424.5838 | 383.0596 | 71.6763 | 671.8442 | 2.311 | 452.4353 | 33.5644 | 44.5761 | 31.8404 | 50.8566 | 12.002 | 108.7444 | 28.0706 | 8.3198 | 97.7351 | 37.0896 | 26 | 29.4118 | 58 | 31 | 1.0003 | 70.1961 | 99 | 7770 | 32.549 | 106.8802 | 36.8347 | -0.0625 | 18.9375 | 0 | 41.0278 | 33.1094
9/27/2020 05:12:46.7 | 38.6378 | 493 | 10 | 2499.1443 | 128.1879 | 57.0743 | 70.3987 | 30.186 | 31.36 | 0.05653 | 107.0174 | 11.3676 | 71.1323 | 69.9292 | 37.2048 | 0.99993 | 98.0537 | 423.9094 | 382.2992 | 71.9018 | 671.7067 | 2.3143 | 450.2846 | 33.548 | 44.7071 | 31.7139 | 50.9859 | 12.0013 | 108.8553 | 28.2558 | 8.3456 | 97.6093 | 37.1734 | 26 | 29.0196 | 58 | 31 | 1.0143 | 69.8039 | 95 | 8360 | 32.549 | 107.8415 | 36.7737 | -0.0625 | 19.5 | 0 | 41.3147 | 33.1094
9/27/2020 05:12:47.7 | 38.6381 | 494 | 10 | 2502.3648 | 128.2043 | 57.1161 | 70.4351 | 30.1857 | 31.3532 | 0.0575 | 106.9651 | 11.3666 | 71.1323 | 70.3497 | 37.23 | 1.0037 | 98.0526 | 424.078 | 382.4963 | 71.6396 | 671.7878 | 2.34 | 450.8153 | 33.5955 | 44.9012 | 31.5552 | 50.9725 | 12.0187 | 108.7422 | 27.9792 | 8.3842 | 97.5841 | 37.1734 | 26 | 29.4118 | 58 | 31 | 0.9976 | 69.8039 | 100 | 7940 | 32.549 | 107.2006 | 36.911 | -0.0625 | 19.9375 | 0 | 41.2537 | 33.1094
9/27/2020 05:12:48.7 | 38.6383 | 495 | 10 | 2498.3119 | 128.5526 | 57.1856 | 70.4451 | 30.1792 | 31.3762 | 0.05697 | 106.9476 | 11.3734 | 71.2464 | 69.9076 | 37.2709 | 1.0008 | 98.0526 | 423.797 | 381.9893 | 71.5857 | 671.7313 | 2.3688 | 450.927 | 33.6323 | 44.4815 | 31.4814 | 51.2242 | 12.0096 | 108.7422 | 28.2903 | 8.3855 | 97.5841 | 37.1529 | 26 | 29.0196 | 58 | 31 | 0.99846 | 69.8039 | 100 | 8040 | 32.549 | 107.2006 | 36.7645 | 0 | 19.8125 | 0 | 41.272 | 33.1094
9/27/2020 05:12:49.7 | 38.6386 | 496 | 10 | 2499.9866 | 128.3595 | 57.2263 | 70.4905 | 30.1762 | 31.3766 | 0.05791 | 106.9826 | 11.3851 | 71.0466 | 69.6236 | 37.3048 | 1.0012 | 98.0566 | 423.9375 | 382.0457 | 71.5097 | 671.9094 | 2.3137 | 449.4746 | 33.6043 | 44.8178 | 31.5552 | 51.2485 | 12.0225 | 108.354 | 27.9473 | 8.3997 | 97.6848 | 37.2255 | 26 | 29.0196 | 58 | 31 | 1.0002 | 70.1961 | 95 | 8260 | 32.549 | 107.8415 | 36.7859 | -0.0625 | 20.1875 | 0 | 41.1529 | 33.1094
9/27/2020 05:12:50.7 | 38.6389 | 497 | 10 | 2498.0151 | 128.3224 | 57.2631 | 70.5289 | 30.1786 | 31.3701 | 0.05971 | 106.9127 | 11.386 | 71.0752 | 69.7674 | 37.3473 | 1.0056 | 98.0549 | 423.5722 | 382.102 | 71.6959 | 671.9552 | 2.288 | 451.4857 | 33.568 | 44.5446 | 31.615 | 51.1328 | 12.0369 | 108.5764 | 28.0912 | 8.3855 | 97.7267 | 37.3366 | 26 | 29.4118 | 58 | 31 | 0.99995 | 69.8039 | 100 | 8120 | 32.549 | 106.8802 | 36.8561 | 0 | 20.1875 | 0 | 41.333 | 33.1094
9/27/2020 05:12:51.7 | 38.6392 | 498 | 10 | 2501.2438 | 128.0913 | 57.2522 | 70.558 | 30.1781 | 31.3563 | 0.06038 | 106.9651 | 11.386 | 71.2464 | 69.9676 | 37.3831 | 1.004 | 98.0532 | 423.516 | 381.7922 | 71.6894 | 672.0362 | 2.282 | 452.3515 | 33.5509 | 44.5897 | 31.5621 | 51.1772 | 12.0134 | 108.5747 | 28.0844 | 8.3597 | 97.6932 | 37.2845 | 26 | 29.4118 | 58 | 31 | 1.0019 | 69.8039 | 99 | 8140 | 32.549 | 107.8415 | 36.8011 | 0 | 19.9375 | 0 | 40.9546 | 33.1094
9/27/2020 05:12:52.7 | 38.6394 | 499 | 10 | 2498.1384 | 128.3848 | 57.2861 | 70.5828 | 30.1919 | 31.3658 | 0.05805 | 106.9826 | 11.3773 | 71.2179 | 70.0924 | 37.4217 | 1.011 | 98.0532 | 422.6449 | 381.257 | 71.852 | 672.1279 | 2.2815 | 450.0891 | 33.586 | 44.5514 | 31.6288 | 51.1906 | 11.9944 | 108.2665 | 28.0981 | 8.4036 | 97.6764 | 37.3503 | 26 | 29.4118 | 58 | 31 | 0.99937 | 69.8039 | 95 | 8240 | 32.549 | 107.5211 | 36.7706 | -0.125 | 19.75 | 0 | 41.4062 | 33.1094
9/27/2020 05:12:53.7 | 38.6397 | 500 | 10 | 2502.165 | 128.1762 | 57.3462 | 70.6255 | 30.196 | 31.3439 | 0.0603 | 106.9826 | 11.3812 | 71.1894 | 70.1539 | 37.4566 | 0.99886 | 98.0526 | 423.2631 | 381.1725 | 71.7155 | 672.001 | 2.3095 | 450.955 | 33.5855 | 44.513 | 31.6748 | 51.3576 | 12.0157 | 108.49 | 28.0594 | 8.3804 | 97.6177 | 37.2913 | 26 | 29.4118 | 58 | 31 | 0.99849 | 69.8039 | 100 | 8330 | 32.549 | 107.8415 | 36.8683 | 0 | 20.125 | 0 | 41.1316 | 33.1094
9/27/2020 05:12:54.7 | 38.64 | 501 | 10 | 2500.6055 | 128.3044 | 57.3363 | 70.6586 | 30.1828 | 31.3639 | 0.06106 | 106.9913 | 11.3783 | 71.3321 | 70.1506 | 37.5044 | 1.0038 | 98.0537 | 422.8416 | 380.6937 | 72.0014 | 672.0309 | 2.3199 | 451.4298 | 33.5981 | 44.4475 | 31.7139 | 51.3442 | 11.999 | 108.6593 | 28.2033 | 8.3533 | 97.6596 | 37.3298 | 26 | 29.4118 | 58 | 31 | 0.99867 | 69.8039 | 100 | 8020 | 32.549 | 107.5211 | 36.8622 | 0.0625 | 20.3125 | 0 | 40.7593 | 33.1094
9/27/2020 05:12:55.7 | 38.6403 | 502 | 10 | 2500.9338 | 128.3586 | 57.3557 | 70.7001 | 30.1804 | 31.3667 | 0.05945 | 106.9651 | 11.3889 | 70.961 | 69.8475 | 37.5408 | 0.9969 | 98.0537 | 422.2233 | 380.6655 | 71.8716 | 672.112 | 2.3243 | 449.3629 | 33.6167 | 44.5718 | 31.608 | 51.3131 | 12.0005 | 108.7993 | 28.1714 | 8.4113 | 97.6261 | 37.5382 | 26 | 29.4118 | 58 | 31 | 1.0021 | 69.8039 | 95 | 8240 | 32.549 | 107.8415 | 36.8988 | 0 | 20.4375 | 0 | 40.863 | 33.1094
9/27/2020 05:12:56.7 | 38.6406 | 503 | 10 | 2499.6225 | 128.6208 | 57.37 | 70.7626 | 30.1644 | 31.3734 | 0.05893 | 107 | 11.3851 | 71.0752 | 69.7941 | 37.5691 | 1.0051 | 98.0549 | 422.42 | 380.4402 | 72.0643 | 672.1525 | 2.3438 | 451.2622 | 33.6677 | 44.6169 | 31.7667 | 51.5111 | 12.0278 | 108.6604 | 28.1645 | 8.4126 | 97.7183 | 37.434 | 26 | 29.4118 | 58 | 31 | 0.9973 | 69.8039 | 96 | 8210 | 32.549 | 107.5211 | 36.8957 | 0 | 20.375 | 0 | 40.9027 | 33.1094
9/27/2020 05:12:57.7 | 38.6408 | 504 | 10 | 2499.6316 | 128.6288 | 57.4047 | 70.8409 | 30.1595 | 31.3639 | 0.05859 | 106.9738 | 11.3948 | 70.9039 | 70.5219 | 37.5796 | 1.0037 | 98.0543 | 421.9142 | 380.243 | 71.9386 | 672.1578 | 2.3857 | 452.7147 | 33.67 | 44.5897 | 31.6679 | 51.2796 | 12.0058 | 108.4637 | 28.1369 | 8.343 | 97.7435 | 37.493 | 26 | 29.4118 | 58 | 31 | 0.99937 | 69.8039 | 99 | 7800 | 32.549 | 106.8802 | 36.9537 | 0.0625 | 19.875 | 0 | 40.741 | 33.1094
9/27/2020 05:12:58.7 | 38.6411 | 505 | 10 | 2499.4491 | 128.6166 | 57.4214 | 70.9043 | 30.1683 | 31.3865 | 0.06115 | 106.9651 | 11.4083 | 71.3321 | 69.6604 | 37.5925 | 1.0071 | 98.0532 | 422.3919 | 379.6515 | 71.9018 | 672.112 | 2.3848 | 450.3684 | 33.6643 | 44.5514 | 31.6609 | 51.7023 | 12.002 | 108.4626 | 28.2033 | 8.3017 | 97.7267 | 37.4861 | 26 | 29.0196 | 58 | 31 | 1.0018 | 69.8039 | 95 | 8210 | 32.549 | 107.8415 | 36.9446 | 0.0625 | 19.5 | 0 | 40.7562 | 33.1094
9/27/2020 05:12:59.7 | 38.6414 | 506 | 10 | 2500.8662 | 128.445 | 57.4608 | 70.9508 | 30.173 | 31.3606 | 0.06106 | 106.9651 | 11.4025 | 71.1608 | 69.6604 | 37.6199 | 1.0049 | 98.052 | 421.1274 | 379.3981 | 72.2505 | 672.1419 | 2.3504 | 451.0667 | 33.6385 | 44.4994 | 31.6471 | 51.3953 | 12.0179 | 108.7136 | 28.2558 | 8.3907 | 97.6512 | 37.5246 | 26 | 29.4118 | 58 | 31 | 1.0027 | 69.8039 | 100 | 7920 | 32.549 | 107.2006 | 36.853 | 0.0625 | 20.25 | 0 | 40.7257 | 33.1094
9/27/2020 05:13:00.7 | 38.6417 | 507 | 10 | 2499.4969 | 128.5279 | 57.523 | 71.0036 | 30.1566 | 31.361 | 0.06083 | 106.9826 | 11.3821 | 70.9895 | 69.9542 | 37.6372 | 1.0042 | 98.0526 | 421.2117 | 378.9192 | 71.9712 | 672.0768 | 2.3606 | 451.5695 | 33.6418 | 44.6237 | 31.6679 | 51.6201 | 12.0255 | 108.8542 | 28.1714 | 8.4087 | 97.6596 | 37.493 | 26 | 29.4118 | 58 | 31 | 0.99986 | 69.8039 | 100 | 8020 | 32.549 | 107.2006 | 37.0544 | 0 | 19.8125 | 0 | 40.4449 | 33.1094
9/27/2020 05:13:01.7 | 38.6419 | 508 | 10 | 2500.8552 | 128.5397 | 57.5847 | 71.0449 | 30.1518 | 31.3695 | 0.06037 | 107 | 11.3812 | 70.9895 | 70.1007 | 37.672 | 0.99975 | 98.0537 | 420.6216 | 379.0037 | 72.2202 | 672.1067 | 2.3526 | 450.3963 | 33.6631 | 44.6757 | 31.6011 | 51.6713 | 11.9891 | 108.7433 | 28.329 | 8.3868 | 97.7183 | 37.5314 | 26 | 29.4118 | 58 | 31 | 1.0024 | 69.8039 | 95 | 8210 | 32.549 | 107.8415 | 36.9843 | 0 | 20 | 0 | 40.3992 | 33.1094
9/27/2020 05:13:02.7 | 38.6422 | 509 | 10 | 2499.5898 | 128.672 | 57.6571 | 71.1132 | 30.156 | 31.363 | 0.05736 | 107 | 11.356 | 70.9895 | 69.9342 | 37.6948 | 0.99797 | 98.0526 | 419.8347 | 378.4686 | 72.1639 | 672.1226 | 2.3591 | 452.1002 | 33.6807 | 44.513 | 31.7277 | 51.6134 | 12.0073 | 108.5181 | 28.2696 | 8.3649 | 97.7267 | 37.4998 | 26 | 29.4118 | 58 | 31 | 1.0008 | 69.8039 | 99 | 8120 | 32.549 | 106.8802 | 37.0605 | 0 | 19.375 | 0 | 40.4999 | 33.1094
9/27/2020 05:13:03.7 | 38.6425 | 510 | 10 | 2498.7625 | 128.4653 | 57.6595 | 71.1706 | 30.1701 | 31.356 | 0.06002 | 106.9738 | 11.3579 | 71.0466 | 70.1456 | 37.7197 | 1.006 | 98.0537 | 418.9636 | 377.4546 | 72.101 | 672.0309 | 2.2926 | 452.966 | 33.6155 | 44.7071 | 31.7667 | 51.5488 | 12.0104 | 108.7153 | 28.0981 | 8.343 | 97.6764 | 37.5903 | 26 | 29.0196 | 58 | 31 | 1.0049 | 69.4118 | 99 | 7800 | 32.549 | 106.8802 | 37.0361 | 0 | 19.6875 | 0 | 40.683 | 33.1094
9/27/2020 05:13:04.7 | 38.6428 | 511 | 10 | 2500.5731 | 128.2165 | 57.6699 | 71.2224 | 30.1734 | 31.3528 | 0.06179 | 106.9738 | 11.3589 | 70.9039 | 70.4855 | 37.7534 | 1.0202 | 98.0554 | 419.357 | 377.6236 | 72.2872 | 672.0661 | 2.2913 | 450.7036 | 33.5747 | 44.7974 | 31.654 | 51.4843 | 12.0149 | 109.0251 | 28.0318 | 8.343 | 97.6345 | 37.6356 | 26 | 29.0196 | 58 | 31 | 1.0021 | 69.8039 | 96 | 8190 | 32.549 | 107.8415 | 37.0087 | 0 | 20.25 | 0 | 40.4877 | 33.1094
9/27/2020 05:13:05.7 | 38.6431 | 512 | 10 | 2498.186 | 128.2218 | 57.655 | 71.2844 | 30.1778 | 31.3602 | 0.05902 | 106.9738 | 11.3802 | 71.3892 | 70.2436 | 37.7841 | 1.0072 | 98.0537 | 419.8628 | 377.2011 | 72.3435 | 672.0715 | 2.3285 | 450.6477 | 33.544 | 44.8042 | 31.7139 | 51.5421 | 12.0142 | 109.0514 | 28.1963 | 8.4281 | 97.7519 | 37.6424 | 26 | 29.0196 | 58 | 31 | 0.99785 | 69.8039 | 100 | 7970 | 32.549 | 107.2006 | 37.0514 | 0 | 19.875 | 0 | 41.1377 | 33.1094
9/27/2020 05:13:06.7 | 38.6433 | 513 | 10 | 2500.8687 | 128.1346 | 57.7046 | 71.3353 | 30.1794 | 31.3716 | 0.05948 | 107.0174 | 11.3802 | 71.3035 | 70.0342 | 37.8002 | 1.0069 | 98.0532 | 419.6942 | 377.6236 | 72.3631 | 672.3923 | 2.3515 | 451.5974 | 33.5572 | 44.6169 | 31.6566 | 51.7668 | 12.0126 | 108.8828 | 28.2696 | 8.3881 | 97.7938 | 37.7423 | 26 | 29.4118 | 58 | 31 | 0.998 | 69.8039 | 100 | 8070 | 32.549 | 107.2006 | 36.8866 | 0 | 20.125 | 0 | 40.921 | 33.1094
9/27/2020 05:13:07.7 | 38.6436 | 514 | 10 | 2501.7216 | 128.4611 | 57.7449 | 71.3658 | 30.1652 | 31.3652 | 0.05898 | 107.0349 | 11.3928 | 71.275 | 70.3911 | 37.7972 | 0.99761 | 98.0537 | 419.1884 | 377.1729 | 72.3198 | 672.2794 | 2.3537 | 449.5025 | 33.6542 | 44.6757 | 31.6679 | 51.6713 | 12.0043 | 108.9114 | 28.1188 | 8.3907 | 97.819 | 37.7534 | 26 | 29.4118 | 58 | 31 | 1.0039 | 69.8039 | 95 | 8240 | 32.549 | 108.1619 | 36.8408 | 0 | 19.8125 | 0 | 41.1896 | 33.1094
9/27/2020 05:13:08.7 | 38.6439 | 515 | 10 | 2499.0703 | 128.7865 | 57.7702 | 71.4155 | 30.1784 | 31.3477 | 0.05588 | 107.0611 | 11.3889 | 71.275 | 69.2527 | 37.8173 | 1.0023 | 98.052 | 418.6545 | 376.8913 | 72.4064 | 672.0715 | 2.3489 | 452.3795 | 33.7037 | 44.4023 | 31.608 | 51.709 | 11.9997 | 109.1338 | 28.0525 | 8.4087 | 97.7854 | 37.6424 | 25.5 | 29.4118 | 58 | 31 | 0.99852 | 69.8039 | 100 | 8140 | 32.549 | 107.2006 | 36.911 | -0.0625 | 20.125 | 0 | 40.6586 | 33.1094
9/27/2020 05:13:09.7 | 38.6442 | 516 | 10 | 2500.0715 | 128.5707 | 57.805 | 71.4569 | 30.1698 | 31.3495 | 0.05532 | 107.0611 | 11.3851 | 71.1323 | 69.4593 | 37.8244 | 1.0026 | 98.0537 | 418.8512 | 376.3843 | 72.5859 | 672.0768 | 2.3495 | 452.3795 | 33.6607 | 44.5897 | 31.6679 | 51.7912 | 12.0422 | 108.7993 | 28.5572 | 8.3584 | 97.7519 | 37.8576 | 26 | 29.0196 | 58 | 31 | 1.0032 | 69.8039 | 99 | 7750 | 32.549 | 107.2006 | 36.8835 | 0 | 19.5625 | 0 | 41.3879 | 33.1094
9/27/2020 05:13:10.7 | 38.6444 | 517 | 10 | 2500.0915 | 128.4175 | 57.7961 | 71.4823 | 30.1513 | 31.3565 | 0.05471 | 107.0698 | 11.386 | 71.3035 | 69.8709 | 37.8477 | 1.0113 | 98.0566 | 419.5818 | 376.4406 | 72.4561 | 671.9851 | 2.3188 | 450.8153 | 33.6208 | 44.714 | 31.7598 | 51.6578 | 12.0316 | 108.6621 | 28.105 | 8.2979 | 97.6512 | 37.7398 | 26 | 29.0196 | 58 | 31 | 1.0035 | 69.8039 | 95 | 8210 | 32.549 | 107.8415 | 36.9324 | -0.0625 | 19 | 0 | 41.4398 | 33.1094
9/27/2020 05:13:11.7 | 38.6447 | 518 | 10 | 2500.325 | 128.5754 | 57.8316 | 71.5092 | 30.1632 | 31.368 | 0.05383 | 107.0087 | 11.3851 | 71.3606 | 70.1722 | 37.8821 | 0.99922 | 98.0549 | 418.6264 | 376.0181 | 72.2872 | 671.9605 | 2.2866 | 450.7874 | 33.6653 | 44.6935 | 31.6748 | 51.6889 | 12.0035 | 108.7164 | 28.1895 | 8.4242 | 97.5674 | 37.8644 | 26 | 29.4118 | 58 | 31 | 1.0037 | 69.8039 | 100 | 7940 | 32.549 | 107.2006 | 36.7493 | -0.0625 | 19.75 | 0 | 41.4001 | 33.1094
9/27/2020 05:13:12.7 | 38.645 | 519 | 10 | 2499.58 | 128.6545 | 57.8713 | 71.577 | 30.1776 | 31.3674 | 0.05258 | 107.0349 | 11.3938 | 71.0181 | 69.8992 | 37.9166 | 1.0236 | 98.0526 | 418.4859 | 376.2716 | 72.3933 | 671.9605 | 2.2842 | 450.5639 | 33.676 | 44.8561 | 31.6748 | 51.7979 | 11.983 | 108.462 | 28.0912 | 8.4306 | 97.6009 | 37.9165 | 26 | 29.4118 | 58 | 31 | 0.9976 | 69.8039 | 100 | 8020 | 32.549 | 106.8802 | 36.9232 | 0 | 19.5625 | 0 | 41.3788 | 33.1094
9/27/2020 05:13:13.7 | 38.6453 | 520 | 10 | 2500.4483 | 128.5488 | 57.8883 | 71.6111 | 30.144 | 31.3826 | 0.05205 | 107.0262 | 11.3948 | 71.2464 | 69.3989 | 37.96 | 1.0035 | 98.0537 | 418.2892 | 375.9055 | 72.4994 | 672.0715 | 2.3001 | 450.2008 | 33.66 | 44.6033 | 31.608 | 51.9068 | 12.0013 | 108.6032 | 28.0981 | 8.4048 | 97.4919 | 37.9029 | 26 | 29.4118 | 59 | 31 | 1.0027 | 69.8039 | 95 | 8210 | 32.549 | 107.5211 | 36.9568 | 0 | 19.4375 | 0 | 41.5283 | 33.1094
9/27/2020 05:13:14.7 | 38.6456 | 521 | 10 | 2500.5948 | 128.6416 | 57.9238 | 71.6448 | 30.1446 | 31.3755 | 0.0494 | 106.9826 | 11.3957 | 71.3035 | 70.0824 | 37.9984 | 1.0008 | 98.0526 | 418.3173 | 375.6238 | 72.5492 | 672.2336 | 2.3261 | 451.346 | 33.6863 | 44.9148 | 31.608 | 51.7534 | 12.027 | 108.6301 | 27.993 | 8.3713 | 97.5674 | 37.9549 | 25.5 | 29.4118 | 59 | 31 | 0.9984 | 69.8039 | 100 | 8140 | 32.549 | 106.8802 | 37.0117 | 0 | 20.125 | 0 | 41.5527 | 33.1094
9/27/2020 05:13:15.7 | 38.6458 | 522 | 10 | 2498.867 | 128.6655 | 57.9664 | 71.6843 | 30.1697 | 31.3715 | 0.0504 | 107.0349 | 11.3899 | 71.1608 | 69.759 | 38.0354 | 1.0167 | 98.052 | 418.1486 | 375.4548 | 72.8046 | 672.3903 | 2.35 | 451.6812 | 33.6693 | 44.7659 | 31.7598 | 51.8624 | 11.9967 | 108.0973 | 28.2627 | 8.3855 | 97.6345 | 37.9481 | 26 | 29.4118 | 59 | 31 | 1.002 | 69.8039 | 99 | 7850 | 32.549 | 106.5597 | 37.0239 | 0 | 19.875 | 0 | 41.5131 | 33.1094
9/27/2020 05:13:16.7 | 38.6461 | 523 | 10 | 2499.8055 | 128.5576 | 57.995 | 71.7137 | 30.1525 | 31.3666 | 0.05204 | 107 | 11.3715 | 71.2464 | 70.3298 | 38.0712 | 1.0063 | 98.0526 | 417.9238 | 375.4548 | 72.5492 | 672.3498 | 2.3593 | 450.8712 | 33.6537 | 44.6033 | 31.6011 | 51.8557 | 11.9997 | 108.5461 | 28.2558 | 8.3481 | 97.6428 | 38.0002 | 26 | 29.4118 | 59 | 31 | 1.0009 | 70.1961 | 96 | 8140 | 32.549 | 107.5211 | 37.085 | -0.0625 | 19.875 | 0 | 41.3239 | 33.1094
9/27/2020 05:13:17.7 | 38.6464 | 524 | 10 | 2499.515 | 128.5212 | 57.9972 | 71.7338 | 30.1498 | 31.3668 | 0.05152 | 107 | 11.3744 | 71.4177 | 70.0708 | 38.0969 | 1.0049 | 98.0532 | 418.1205 | 375.1731 | 72.612 | 672.5332 | 2.3458 | 451.3181 | 33.6402 | 44.6688 | 31.6288 | 52.0225 | 11.9906 | 109.0228 | 28.1119 | 8.3701 | 97.6261 | 37.9754 | 26 | 29.4118 | 59 | 31 | 0.99962 | 69.8039 | 100 | 7900 | 32.549 | 106.8802 | 37.0026 | 0 | 20.0625 | 0 | 41.2293 | 33.1094
9/27/2020 05:13:18.7 | 38.6467 | 525 | 10 | 2500.3841 | 128.4975 | 58.0126 | 71.7678 | 30.1531 | 31.3764 | 0.04934 | 106.9651 | 11.3734 | 71.1894 | 69.5984 | 38.1161 | 1.0053 | 98.0532 | 417.8114 | 374.976 | 72.8282 | 672.4415 | 2.3489 | 451.1784 | 33.6457 | 44.479 | 31.615 | 51.9379 | 11.9906 | 109.0508 | 28.1826 | 8.3894 | 97.6764 | 37.9618 | 26 | 29.4118 | 59 | 31 | 0.99831 | 69.8039 | 100 | 8020 | 32.549 | 107.2006 | 37.0819 | 0 | 20.625 | 0 | 41.0248 | 33.1094
9/27/2020 05:13:19.7 | 38.6469 | 526 | 10 | 2501.0045 | 128.7155 | 58.0268 | 71.8241 | 30.1677 | 31.3812 | 0.0483 | 106.9476 | 11.3821 | 71.275 | 69.7958 | 38.1333 | 1.0023 | 98.0526 | 417.5585 | 374.7507 | 72.9603 | 672.3957 | 2.3721 | 449.9494 | 33.7112 | 44.7208 | 31.608 | 51.9202 | 11.9891 | 108.8822 | 28.2696 | 8.4306 | 97.7519 | 38.0591 | 26 | 29.0196 | 59 | 31 | 1.0033 | 69.8039 | 96 | 8210 | 32.549 | 108.1619 | 37.2131 | 0 | 20.125 | 0 | 40.9943 | 33.1094
9/27/2020 05:13:20.7 | 38.6472 | 527 | 10 | 2500.1362 | 128.8229 | 58.0933 | 71.8423 | 30.1712 | 31.3514 | 0.04871 | 107.0262 | 11.3802 | 71.1894 | 69.7423 | 38.1454 | 0.99886 | 98.0532 | 416.6874 | 374.0183 | 72.7548 | 672.5737 | 2.3637 | 451.5136 | 33.7276 | 44.8178 | 31.7346 | 52.2203 | 11.9982 | 108.9668 | 28.1576 | 8.4164 | 97.7938 | 38.0795 | 26 | 29.4118 | 59 | 31 | 0.9987 | 69.8039 | 100 | 8160 | 32.549 | 107.2006 | 37.1551 | 0 | 20.125 | 0 | 41.2567 | 33.1094
9/27/2020 05:13:21.7 | 38.6475 | 528 | 10 | 2499.9043 | 128.5852 | 58.1294 | 71.9041 | 30.1811 | 31.3639 | 0.04835 | 107.0087 | 11.386 | 71.1037 | 69.5516 | 38.168 | 1.0031 | 98.052 | 416.856 | 373.9338 | 72.6055 | 672.4362 | 2.3655 | 450.8991 | 33.6622 | 44.6101 | 31.6609 | 52.1691 | 12.0066 | 109.1618 | 28.2101 | 8.3584 | 97.777 | 38.1111 | 25.5 | 29.4118 | 59 | 31 | 0.99788 | 69.8039 | 99 | 7820 | 32.549 | 107.2006 | 37.0087 | 0.125 | 20.1875 | 0 | 41.0187 | 33.1094
9/27/2020 05:13:22.7 | 38.6478 | 529 | 10 | 2499.374 | 128.5128 | 58.2205 | 71.9284 | 30.1617 | 31.3728 | 0.04925 | 107.0087 | 11.3899 | 71.3892 | 70.4623 | 38.1994 | 1.0097 | 98.0526 | 416.7436 | 373.793 | 73.1463 | 672.4362 | 2.348 | 450.3405 | 33.6361 | 44.8629 | 31.6609 | 52.1113 | 12.0157 | 108.7982 | 27.993 | 8.4036 | 97.8106 | 38.1111 | 25.5 | 29.0196 | 59 | 31 | 1.0001 | 69.8039 | 96 | 8160 | 32.549 | 107.8415 | 36.9934 | 0.0625 | 19.9375 | 0 | 40.5609 | 33.1094
9/27/2020 05:13:23.7 | 38.6481 | 530 | 10 | 2500.3422 | 128.4766 | 58.1992 | 71.9955 | 30.1805 | 31.3652 | 0.05042 | 107.0262 | 11.3918 | 71.2464 | 70.3895 | 38.2331 | 1.0085 | 98.0526 | 416.7436 | 373.5677 | 72.997 | 672.4767 | 2.3445 | 450.2846 | 33.6397 | 44.811 | 31.7139 | 52.1113 | 12.0248 | 108.8262 | 28.0981 | 8.3726 | 97.7938 | 38.1632 | 25.5 | 29.4118 | 59 | 31 | 1.0025 | 69.8039 | 100 | 7920 | 32.549 | 107.2006 | 37.1399 | 0.0625 | 20 | 0 | 40.5975 | 33.1094
9/27/2020 05:13:24.7 | 38.6483 | 531 | 10 | 2500.9781 | 128.5645 | 58.2081 | 72.0338 | 30.1784 | 31.3772 | 0.05063 | 107.0087 | 11.388 | 71.4462 | 70.0259 | 38.262 | 1.0023 | 98.0532 | 416.5469 | 373.793 | 72.7548 | 672.4767 | 2.3593 | 451.2622 | 33.6713 | 44.5582 | 31.7139 | 52.0669 | 11.9975 | 108.7427 | 28.3152 | 8.41 | 97.7854 | 38.1632 | 26 | 29.0196 | 59 | 31 | 1.001 | 69.8039 | 100 | 7990 | 32.549 | 107.2006 | 36.9904 | 0 | 20.5 | 0 | 40.3931 | 33.1094
9/27/2020 05:13:25.7 | 38.6486 | 532 | 10 | 2498.9453 | 128.6284 | 58.2591 | 72.0833 | 30.1829 | 31.3766 | 0.04967 | 107.0349 | 11.3967 | 70.9325 | 70.29 | 38.2926 | 1.0024 | 98.0526 | 415.6195 | 372.8072 | 72.8975 | 672.4767 | 2.371 | 449.6143 | 33.6606 | 44.8629 | 31.7139 | 52.1624 | 12.0073 | 108.8262 | 28.1507 | 8.4345 | 97.819 | 38.1632 | 26 | 29.4118 | 59 | 31 | 1.0017 | 69.8039 | 95 | 8210 | 32.549 | 108.1619 | 37.1155 | 0.125 | 20.375 | 0 | 40.4175 | 33.1094
9/27/2020 05:13:26.7 | 38.6489 | 533 | 10 | 2500.7535 | 128.5791 | 58.2773 | 72.1159 | 30.1649 | 31.3795 | 0.04822 | 107.0174 | 11.3977 | 71.3892 | 70.0392 | 38.3202 | 0.99993 | 98.0532 | 415.5914 | 372.8917 | 73.2457 | 672.5631 | 2.3389 | 452.184 | 33.6721 | 44.7591 | 31.6679 | 52.2135 | 11.9944 | 108.5186 | 28.0456 | 8.3829 | 97.8693 | 38.2741 | 26 | 29.4118 | 59 | 31 | 1.0029 | 69.8039 | 100 | 8120 | 32.549 | 107.2006 | 36.9781 | 0 | 20.5 | 0 | 40.4083 | 33.1094
9/27/2020 05:13:27.7 | 38.6492 | 534 | 10 | 2500.7813 | 128.6455 | 58.3253 | 72.1594 | 30.1453 | 31.3934 | 0.04883 | 107.1047 | 11.4025 | 71.2179 | 69.9925 | 38.3578 | 1.0023 | 98.0543 | 415.6757 | 372.2157 | 73.0036 | 672.5684 | 2.3196 | 451.7371 | 33.6898 | 44.8697 | 31.7806 | 52.118 | 12.0043 | 108.6038 | 28.2627 | 8.3726 | 97.8609 | 38.2809 | 26 | 29.4118 | 59 | 31 | 1.0079 | 69.8039 | 99 | 7850 | 32.549 | 107.2006 | 37.0697 | 0 | 20.125 | 0 | 40.4663 | 33.1094
9/27/2020 05:13:28.7 | 38.6494 | 535 | 10 | 2499.7301 | 128.7105 | 58.3811 | 72.2132 | 30.1611 | 31.3969 | 0.04913 | 107.0174 | 11.3938 | 71.5033 | 69.7824 | 38.3787 | 1.0031 | 98.0537 | 414.7765 | 371.934 | 72.9905 | 672.5524 | 2.3281 | 450.0612 | 33.6927 | 45.0118 | 31.654 | 52.258 | 11.9952 | 109.0234 | 28.1963 | 8.3468 | 97.8357 | 38.2605 | 25.5 | 29.0196 | 59 | 31 | 0.99821 | 69.8039 | 96 | 8160 | 32.549 | 107.8415 | 36.9659 | 0.0625 | 20.125 | 0 | 40.2741 | 33.1094
9/27/2020 05:13:29.7 | 38.6497 | 536 | 10 | 2501.235 | 128.6535 | 58.3864 | 72.28 | 30.1674 | 31.382 | 0.05127 | 107.0087 | 11.4006 | 71.1608 | 69.7256 | 38.4018 | 1.0065 | 98.0515 | 414.8327 | 371.9622 | 73.302 | 672.4767 | 2.3374 | 452.3236 | 33.698 | 44.662 | 31.7139 | 52.3736 | 12.0051 | 108.8251 | 27.9999 | 8.3713 | 97.8357 | 38.3193 | 25.5 | 29.8039 | 59 | 31 | 1.0186 | 69.8039 | 100 | 7820 | 32.549 | 107.2006 | 36.9293 | 0 | 19.5625 | 0 | 40.4846 | 33.1094
9/27/2020 05:13:30.7 | 38.65 | 537 | 10 | 2498.7638 | 128.7306 | 58.4311 | 72.3137 | 30.167 | 31.369 | 0.05023 | 107.0349 | 11.3986 | 71.1894 | 70.0808 | 38.4321 | 1.0005 | 98.0537 | 415.2542 | 372.0467 | 73.1463 | 672.5278 | 2.3513 | 449.5305 | 33.6849 | 45.0705 | 31.7277 | 52.5201 | 11.9891 | 108.9954 | 27.993 | 8.3829 | 97.8022 | 38.437 | 25.5 | 29.4118 | 59 | 31 | 0.99849 | 69.8039 | 100 | 8070 | 32.549 | 107.2006 | 36.8897 | 0 | 20.1875 | 0 | 40.3717 | 33.1094
9/27/2020 05:13:31.7 | 38.6503 | 538 | 10 | 2500.6277 | 128.6102 | 58.4449 | 72.3531 | 30.1547 | 31.3645 | 0.05257 | 107.0087 | 11.3938 | 71.3035 | 69.3687 | 38.4475 | 1.0154 | 98.0549 | 415.0856 | 371.5679 | 73.2955 | 672.593 | 2.3861 | 451.2343 | 33.6785 | 45.1224 | 31.7598 | 52.3158 | 12.0369 | 108.8285 | 28.2033 | 8.3997 | 97.8022 | 38.3125 | 25.5 | 29.0196 | 59 | 31 | 1.001 | 69.8039 | 95 | 8210 | 32.549 | 107.8415 | 36.9537 | -0.0625 | 19.8125 | 0 | 40.7593 | 33.1094
9/27/2020 05:13:32.7 | 38.6506 | 539 | 10 | 2500.4112 | 128.7269 | 58.4369 | 72.4115 | 30.1657 | 31.3619 | 0.05218 | 106.9913 | 11.3763 | 71.2464 | 69.8542 | 38.4645 | 1.0042 | 98.0554 | 414.1583 | 370.8356 | 73.2091 | 672.4342 | 2.354 | 451.9605 | 33.7061 | 44.8246 | 31.6055 | 52.4825 | 11.9853 | 108.8851 | 27.6913 | 8.3958 | 97.7854 | 38.3689 | 25.5 | 29.4118 | 59 | 31 | 1.0007 | 69.8039 | 100 | 8160 | 32.549 | 106.8802 | 36.9812 | -0.0625 | 20 | 0 | 40.6433 | 33.1094
9/27/2020 05:13:33.7 | 38.6508 | 540 | 10 | 2499.7621 | 128.8641 | 58.4419 | 72.4434 | 30.1483 | 31.3913 | 0.05107 | 107.0174 | 11.3821 | 71.275 | 69.744 | 38.4821 | 1.0071 | 98.0543 | 413.8491 | 370.1032 | 73.3517 | 672.4362 | 2.3289 | 450.2008 | 33.7333 | 44.714 | 31.7139 | 52.3736 | 12.0035 | 108.7439 | 28.2627 | 8.3649 | 97.8441 | 38.2673 | 25.5 | 29.8039 | 59 | 31 | 0.9998 | 69.8039 | 99 | 7870 | 32.549 | 107.2006 | 36.9659 | 0 | 20.375 | 0 | 40.6311 | 33.1094
9/27/2020 05:13:34.7 | 38.6511 | 541 | 10 | 2500.7757 | 128.6655 | 58.4625 | 72.4758 | 30.1327 | 31.3856 | 0.04938 | 107 | 11.3821 | 71.3321 | 69.4962 | 38.5003 | 1.0097 | 98.0543 | 413.7929 | 370.2722 | 73.3884 | 672.3445 | 2.3106 | 451.5695 | 33.695 | 44.9599 | 31.7 | 52.258 | 11.9944 | 108.9119 | 28.1963 | 8.3004 | 97.8693 | 38.4618 | 25.5 | 29.4118 | 59 | 31 | 1.0027 | 69.8039 | 95 | 8070 | 32.549 | 108.1619 | 36.9415 | -0.0625 | 19.25 | 0 | 41.1163 | 33.1094
9/27/2020 05:13:35.7 | 38.6514 | 542 | 10 | 2500.9968 | 128.7365 | 58.5218 | 72.5322 | 30.1456 | 31.3894 | 0.04998 | 107.0174 | 11.3812 | 71.4748 | 70.4093 | 38.5356 | 1.006 | 98.0543 | 413.6243 | 370.4694 | 73.1895 | 672.3903 | 2.2975 | 451.5974 | 33.7166 | 44.908 | 31.654 | 52.4113 | 11.9762 | 108.5758 | 28.0387 | 8.3701 | 97.8022 | 38.5207 | 25.5 | 29.4118 | 59 | 31 | 1.0016 | 69.8039 | 99 | 7800 | 32.549 | 107.2006 | 36.9202 | -0.0625 | 19.75 | 0 | 41.3513 | 33.1094
9/27/2020 05:13:36.7 | 38.6517 | 543 | 10 | 2500.6535 | 128.6094 | 58.5569 | 72.56 | 30.1409 | 31.3798 | 0.04838 | 106.9564 | 11.386 | 71.3892 | 70.0392 | 38.5703 | 1.0008 | 98.0554 | 414.5798 | 370.4412 | 73.2457 | 672.4415 | 2.2924 | 449.9774 | 33.6786 | 44.9667 | 31.7208 | 52.4691 | 11.9997 | 108.829 | 27.993 | 8.3817 | 97.7603 | 38.6383 | 25.5 | 29.4118 | 59 | 31 | 0.99742 | 69.8039 | 100 | 8070 | 32.549 | 107.2006 | 36.8897 | -0.0625 | 20.0625 | 0 | 41.3483 | 33.0156
9/27/2020 05:13:37.7 | 38.6519 | 544 | 10 | 2500.343 | 128.6859 | 58.6071 | 72.5865 | 30.14 | 31.3708 | 0.05021 | 107.0436 | 11.3928 | 71.0752 | 70.616 | 38.5958 | 1.0065 | 98.0526 | 414.2707 | 370.4976 | 73.4707 | 672.579 | 2.3064 | 451.5695 | 33.6945 | 44.8901 | 31.8474 | 52.9555 | 12.0028 | 108.9943 | 28.1783 | 8.4242 | 97.7519 | 38.6068 | 25.5 | 29.0196 | 59 | 31 | 0.99922 | 69.8039 | 95 | 8190 | 32.549 | 108.1619 | 36.8927 | 0 | 20.1875 | 0 | 41.4215 | 33.1094
9/27/2020 05:13:38.7 | 38.6522 | 545 | 10 | 2499.6487 | 128.8153 | 58.6565 | 72.6043 | 30.1432 | 31.3674 | 0.04924 | 107.0436 | 11.3938 | 71.2179 | 69.4358 | 38.6377 | 1.0017 | 98.0537 | 413.3714 | 370.1314 | 73.4014 | 672.4362 | 2.3356 | 451.6533 | 33.719 | 44.9216 | 31.6609 | 52.5268 | 12.0073 | 109.2195 | 28.105 | 8.4281 | 97.777 | 38.5795 | 25.5 | 29.4118 | 59 | 31 | 0.99855 | 69.8039 | 100 | 8140 | 32.549 | 107.2006 | 36.8774 | -0.0625 | 20.125 | 0 | 41.3086 | 33.1094
9/27/2020 05:13:39.7 | 38.6525 | 546 | 10 | 2500.5576 | 128.737 | 58.6593 | 72.6405 | 30.1571 | 31.3655 | 0.04733 | 106.9913 | 11.4016 | 71.2179 | 69.9842 | 38.6613 | 0.99975 | 98.0588 | 413.5119 | 370.1877 | 73.7429 | 672.401 | 2.3591 | 450.4801 | 33.7108 | 44.811 | 31.7208 | 52.5712 | 12.0005 | 109.4207 | 28.5185 | 8.4177 | 97.8357 | 38.6383 | 25.5 | 29.0196 | 59 | 31 | 0.99983 | 69.8039 | 99 | 7850 | 32.549 | 107.5211 | 36.7249 | 0 | 20.25 | 0 | 41.3422 | 33.1094
9/27/2020 05:13:40.7 | 38.6528 | 547 | 10 | 2498.7336 | 128.7529 | 58.6621 | 72.6657 | 30.1623 | 31.3704 | 0.04961 | 106.9564 | 11.3899 | 71.1037 | 70.0974 | 38.6841 | 1.0044 | 98.0537 | 413.3152 | 369.7652 | 73.4878 | 672.4362 | 2.3484 | 451.4857 | 33.6904 | 45.2194 | 31.6609 | 52.5645 | 11.9891 | 109.1915 | 28.1963 | 8.3726 | 97.8861 | 38.7356 | 25.5 | 29.0196 | 59 | 31 | 0.99855 | 70.1961 | 95 | 8070 | 32.549 | 108.49 | 36.7035 | -0.0625 | 20.25 | 0 | 41.2048 | 33.1094
9/27/2020 05:13:41.7 | 38.6531 | 548 | 10 | 2500.0646 | 128.6066 | 58.7081 | 72.6924 | 30.1538 | 31.3808 | 0.04964 | 106.9826 | 11.3821 | 71.1894 | 69.8091 | 38.7058 | 1.0079 | 98.0532 | 413.6805 | 369.9624 | 73.5376 | 672.4767 | 2.3347 | 451.0388 | 33.67 | 45.0118 | 31.608 | 52.5134 | 11.9747 | 108.9668 | 28.1963 | 8.3933 | 97.8693 | 38.6835 | 25.5 | 29.4118 | 59 | 31 | 1.0019 | 69.8039 | 100 | 7820 | 32.549 | 107.5211 | 36.7798 | 0 | 19.625 | 0 | 41.2262 | 33.1094
9/27/2020 05:13:42.7 | 38.6533 | 549 | 10 | 2501.0862 | 128.5847 | 58.7346 | 72.7528 | 30.1552 | 31.3821 | 0.05059 | 106.9826 | 11.3821 | 71.275 | 69.9159 | 38.728 | 0.9994 | 98.0526 | 413.0623 | 369.5962 | 73.5873 | 672.4415 | 2.301 | 449.3629 | 33.678 | 44.9599 | 31.615 | 52.7688 | 12.0013 | 109.2744 | 28.1963 | 8.4577 | 97.7938 | 38.6904 | 25.5 | 29.0196 | 59 | 31 | 0.99974 | 69.4118 | 100 | 7990 | 32.549 | 107.2006 | 36.615 | 0 | 20.25 | 0 | 41.1865 | 33.1094
9/27/2020 05:13:43.7 | 38.6536 | 550 | 10 | 2499.6221 | 128.8859 | 58.7925 | 72.8101 | 30.1716 | 31.3864 | 0.04925 | 106.8953 | 11.387 | 71.1037 | 70.3829 | 38.7586 | 1.0122 | 98.0526 | 413.0061 | 369.1456 | 73.6133 | 672.3146 | 2.2906 | 451.4577 | 33.7371 | 44.5198 | 31.7667 | 52.7445 | 11.9952 | 109.0503 | 28.1188 | 8.4345 | 97.8273 | 38.7356 | 25.5 | 29.0196 | 59 | 31 | 0.99889 | 69.8039 | 96 | 8210 | 32.549 | 108.1619 | 36.4868 | 0 | 20.1875 | 0 | 41.3513 | 33.1094
9/27/2020 05:13:44.7 | 38.6539 | 551 | 10 | 2498.4495 | 128.6673 | 58.8004 | 72.8688 | 30.1602 | 31.3869 | 0.04975 | 106.9651 | 11.386 | 71.3321 | 69.4241 | 38.7775 | 1.0062 | 98.0526 | 412.1069 | 368.6668 | 73.7991 | 672.3146 | 2.3035 | 451.9046 | 33.6641 | 44.9735 | 31.7667 | 52.6801 | 12.0149 | 109.4425 | 28.3152 | 8.3713 | 97.8273 | 38.7876 | 25.5 | 29.4118 | 59 | 31 | 1.0003 | 69.8039 | 100 | 8120 | 32.549 | 107.5211 | 36.5723 | 0 | 20.3125 | 0 | 40.8813 | 33.1094
9/27/2020 05:13:45.7 | 38.6542 | 552 | 10 | 2500.7933 | 128.5325 | 58.8235 | 72.9614 | 30.1848 | 31.3721 | 0.04963 | 107 | 11.3938 | 71.3035 | 69.7072 | 38.8064 | 0.99957 | 98.0549 | 412.1912 | 368.3851 | 73.7494 | 672.3957 | 2.3389 | 449.2791 | 33.6604 | 45.0774 | 31.8196 | 52.7822 | 12.0142 | 109.1086 | 28.2627 | 8.3791 | 97.8777 | 38.7356 | 25.5 | 29.0196 | 60 | 31 | 1.0004 | 69.8039 | 99 | 7850 | 32.549 | 107.2006 | 36.5509 | 0 | 20.25 | 0 | 40.9485 | 33.1094
9/27/2020 05:13:46.7 | 38.6544 | 553 | 10 | 2501.2561 | 128.8069 | 58.8972 | 73.0219 | 30.1669 | 31.3923 | 0.04884 | 106.9913 | 11.4006 | 71.3035 | 70.5169 | 38.8198 | 1.0019 | 98.0526 | 412.0788 | 368.4414 | 73.9091 | 672.4096 | 2.3478 | 451.3739 | 33.7385 | 44.9846 | 31.6792 | 52.5888 | 12.0134 | 109.1903 | 28.1162 | 8.4087 | 97.8945 | 38.8055 | 25.5 | 29.4118 | 60 | 31 | 0.99922 | 69.8039 | 96 | 8040 | 32.549 | 108.1619 | 36.319 | 0 | 20.375 | 0 | 41.0431 | 33.1094
9/27/2020 05:13:47.7 | 38.6547 | 554 | 10 | 2497.4986 | 128.9745 | 58.9252 | 73.0733 | 30.1855 | 31.3948 | 0.04844 | 107.0087 | 11.3918 | 71.2464 | 70.0042 | 38.8439 | 1.0054 | 98.0532 | 411.4605 | 367.9345 | 73.7494 | 672.4521 | 2.3478 | 451.0108 | 33.7317 | 45.1811 | 31.7875 | 52.7311 | 12.0051 | 109.2189 | 28.2101 | 8.3314 | 97.928 | 38.912 | 25.5 | 29.4118 | 60 | 31 | 1.0006 | 69.8039 | 100 | 7850 | 32.549 | 107.5211 | 36.38 | 0 | 20.3125 | 0 | 41.217 | 33.1094
9/27/2020 05:13:48.7 | 38.655 | 555 | 10 | 2500.697 | 128.623 | 58.9177 | 73.1369 | 30.1937 | 31.3876 | 0.0507 | 107.0524 | 11.386 | 71.1323 | 70.0442 | 38.8582 | 1.0101 | 98.0526 | 411.0671 | 367.3993 | 73.6932 | 672.4362 | 2.3506 | 449.726 | 33.6828 | 45.33 | 31.7667 | 52.6734 | 11.983 | 109.3304 | 27.9404 | 8.2927 | 97.9448 | 38.9956 | 25.5 | 29.0196 | 60 | 31 | 1.0004 | 69.8039 | 100 | 7990 | 32.549 | 107.5211 | 36.4838 | 0.0625 | 20.25 | 0 | 40.8661 | 33.1094
9/27/2020 05:13:49.7 | 38.6553 | 556 | 10 | 2499.7512 | 128.7892 | 58.9571 | 73.184 | 30.1882 | 31.3833 | 0.04931 | 107.0611 | 11.3851 | 71.4177 | 70.1323 | 38.8712 | 1.0054 | 98.0537 | 411.0671 | 367.3993 | 73.7494 | 672.482 | 2.358 | 450.9829 | 33.7136 | 45.233 | 31.6679 | 52.8333 | 11.9686 | 109.0234 | 28.2627 | 8.4216 | 97.9448 | 38.7944 | 25.5 | 29.4118 | 60 | 31 | 0.99956 | 69.8039 | 96 | 8210 | 32.549 | 108.1619 | 36.4838 | 0.0625 | 20.3125 | 0 | 40.8173 | 33.1094
9/27/2020 05:13:50.7 | 38.6556 | 557 | 10 | 2500.1966 | 128.7897 | 58.9914 | 73.2405 | 30.1958 | 31.3908 | 0.04815 | 107.0262 | 11.3725 | 71.3892 | 69.9292 | 38.8903 | 1.0037 | 98.0526 | 410.1117 | 367.005 | 73.9482 | 672.5578 | 2.3845 | 451.8209 | 33.7197 | 45.233 | 31.7139 | 53.0375 | 11.983 | 109.0223 | 28.1576 | 8.4526 | 97.9028 | 38.9436 | 25.5 | 29.4118 | 60 | 31 | 1.0008 | 69.8039 | 100 | 8140 | 32.549 | 107.5211 | 36.38 | 0.125 | 20.1875 | 0 | 40.8966 | 33.1094
9/27/2020 05:13:51.7 | 38.6558 | 558 | 10 | 2500.8121 | 128.9036 | 59.0173 | 73.2757 | 30.1876 | 31.3998 | 0.05049 | 107.0262 | 11.3744 | 71.1323 | 70.1772 | 38.9141 | 0.99922 | 98.0532 | 410.5894 | 366.6388 | 74.0109 | 672.6847 | 2.3834 | 449.4746 | 33.7578 | 44.8833 | 31.8794 | 52.8977 | 11.9845 | 109.0228 | 28.2239 | 8.3997 | 97.9448 | 38.9504 | 25.5 | 29.0196 | 60 | 31 | 1.0004 | 69.8039 | 99 | 7850 | 32.549 | 107.2006 | 36.3403 | 0.0625 | 20 | 0 | 40.8539 | 33.1094
9/27/2020 05:13:52.7 | 38.6561 | 559 | 10 | 2499.4708 | 129.0631 | 59.0379 | 73.3402 | 30.1643 | 31.3984 | 0.05315 | 107.0349 | 11.387 | 71.1037 | 69.9776 | 38.9491 | 1.0047 | 98.0532 | 410.3084 | 366.667 | 73.9914 | 672.5983 | 2.3963 | 451.1226 | 33.7815 | 45.0186 | 31.7667 | 53.0308 | 12.0013 | 108.8828 | 27.993 | 8.4087 | 97.8945 | 38.9436 | 25.5 | 29.0196 | 60 | 31 | 0.99452 | 69.8039 | 96 | 8020 | 32.549 | 107.8415 | 36.5295 | 0 | 19.8125 | 0 | 40.9607 | 33.1094
9/27/2020 05:13:53.7 | 38.6564 | 560 | 10 | 2499.8706 | 128.9183 | 59.0694 | 73.396 | 30.1781 | 31.3938 | 0.05216 | 106.9651 | 11.3841 | 71.275 | 69.5281 | 38.9675 | 1.0094 | 98.0549 | 409.9712 | 366.3853 | 73.8488 | 672.771 | 2.3626 | 451.2622 | 33.749 | 45.2849 | 31.7806 | 52.9354 | 11.9952 | 108.7444 | 28.1576 | 8.3468 | 97.8357 | 39.0092 | 25.5 | 29.4118 | 60 | 31 | 0.99901 | 69.8039 | 100 | 7770 | 32.549 | 106.8802 | 36.4166 | 0 | 19.9375 | 0 | 40.5792 | 33.1094
9/27/2020 05:13:54.7 | 38.6567 | 561 | 10 | 2501.3212 | 128.9438 | 59.1015 | 73.4257 | 30.1663 | 31.4051 | 0.05136 | 106.9651 | 11.386 | 71.2179 | 69.2577 | 38.9814 | 1.0097 | 98.0526 | 409.8587 | 366.0755 | 73.9352 | 672.7199 | 2.362 | 449.9774 | 33.7752 | 45.1156 | 31.7667 | 52.9731 | 12.0134 | 108.7982 | 27.9861 | 8.361 | 97.8525 | 39.2035 | 25.5 | 29.4118 | 60 | 31 | 0.99992 | 69.8039 | 100 | 7990 | 32.549 | 106.8802 | 36.3617 | -0.0625 | 19.1875 | 0 | 40.6189 | 33.1094
9/27/2020 05:13:55.7 | 38.6569 | 562 | 10 | 2500.478 | 129.0294 | 59.1338 | 73.4663 | 30.1682 | 31.3979 | 0.05105 | 107.0262 | 11.4006 | 71.2179 | 69.456 | 38.9843 | 1.0014 | 98.0537 | 409.8025 | 366.0755 | 74.177 | 672.8062 | 2.3786 | 452.7426 | 33.7863 | 45.1607 | 31.7737 | 52.8643 | 12.0073 | 108.6312 | 28.1369 | 8.3804 | 97.819 | 39.1583 | 25.5 | 29.4118 | 60 | 31 | 1.0021 | 69.8039 | 95 | 8190 | 32.549 | 107.8415 | 36.4838 | 0 | 20.0625 | 0 | 40.4785 | 33.1094
9/27/2020 05:13:56.7 | 38.6572 | 563 | 10 | 2498.6675 | 128.8245 | 59.1749 | 73.5095 | 30.1794 | 31.3595 | 0.0497 | 107.0349 | 11.3918 | 71.4462 | 69.8692 | 38.9848 | 0.98764 | 98.0537 | 409.381 | 365.3713 | 74.177 | 672.9278 | 2.3584 | 452.5191 | 33.7082 | 45.1088 | 31.7737 | 53.1195 | 12.0013 | 109.0794 | 28.1895 | 8.3275 | 97.819 | 39.0544 | 25.5 | 29.4118 | 60 | 31 | 0.99767 | 69.8039 | 100 | 8190 | 32.549 | 106.8802 | 36.38 | 0 | 20.1875 | 0 | 40.4175 | 33.1094
9/27/2020 05:13:57.7 | 38.6575 | 564 | 10 | 2501.8156 | 128.7648 | 59.2089 | 73.5578 | 30.1935 | 31.3716 | 0.04996 | 107.0524 | 11.3909 | 71.3035 | 70.124 | 39.013 | 0.99672 | 98.0537 | 409.2686 | 364.808 | 74.1274 | 673.0952 | 2.3334 | 449.6701 | 33.735 | 45.1088 | 31.7806 | 52.8643 | 12.0142 | 109.2475 | 28.0844 | 8.3559 | 97.8609 | 39.1651 | 25.5 | 29.0196 | 60 | 31 | 1.002 | 69.8039 | 100 | 7850 | 32.549 | 107.2006 | 36.38 | -0.0625 | 19.875 | 0 | 40.3656 | 33.1094
9/27/2020 05:13:58.7 | 38.6578 | 565 | 10 | 2498.6071 | 129.0623 | 59.2073 | 73.6184 | 30.1759 | 31.3899 | 0.05112 | 107.0524 | 11.3938 | 71.2464 | 70.0941 | 39.0389 | 1.011 | 98.0537 | 408.2289 | 364.7235 | 74.4449 | 673.0687 | 2.3445 | 451.4019 | 33.7696 | 45.1811 | 31.746 | 53.4458 | 12.0013 | 108.9394 | 28.2101 | 8.4538 | 97.8525 | 39.0791 | 25.5 | 29.4118 | 60 | 31 | 0.99846 | 69.8039 | 96 | 7990 | 32.549 | 108.1619 | 36.5143 | 0 | 20.125 | 0 | 40.5975 | 33.1094
9/27/2020 05:13:59.7 | 38.6581 | 566 | 10 | 2499.6659 | 128.8827 | 59.2893 | 73.6741 | 30.1873 | 31.3859 | 0.05238 | 107.0436 | 11.3715 | 71.1608 | 69.4795 | 39.0616 | 1.0031 | 97.9483 | 408.5099 | 364.6954 | 74.3391 | 673.1763 | 2.3329 | 450.8153 | 33.7369 | 45.1224 | 31.7277 | 53.184 | 11.9975 | 108.8339 | 28.2558 | 8.4139 | 97.7603 | 39.2171 | 25.5 | 29.0196 | 60 | 31 | 0.99962 | 69.8039 | 100 | 7800 | 32.549 | 107.2006 | 36.4166 | 0 | 19.75 | 0 | 40.6891 | 33.1094
9/27/2020 05:14:00.7 | 38.6583 | 567 | 10 | 2498.3409 | 128.7812 | 59.3361 | 73.7108 | 30.1933 | 31.3952 | 0.05169 | 107.0436 | 11.3686 | 71.1894 | 69.9309 | 39.0821 | 1.0206 | 98.0532 | 408.7066 | 364.4419 | 74.3521 | 673.3384 | 2.3148 | 449.7819 | 33.6925 | 45.0842 | 31.7806 | 53.6055 | 12.0119 | 108.9108 | 28.217 | 8.3456 | 97.8441 | 39.3211 | 25.5 | 29.0196 | 60 | 31 | 1.0029 | 69.8039 | 99 | 8020 | 32.549 | 107.2006 | 36.5326 | -0.0625 | 18.3125 | 0 | 41.3025 | 33.1094
9/27/2020 05:14:01.7 | 38.6586 | 568 | 10 | 2500.2021 | 128.7263 | 59.3925 | 73.7748 | 30.1761 | 31.4085 | 0.05229 | 107.0087 | 11.3773 | 71.5033 | 69.5096 | 39.1272 | 0.98372 | 98.0526 | 408.0322 | 363.9912 | 74.2528 | 673.2574 | 2.3121 | 451.346 | 33.7032 | 45.136 | 31.8335 | 53.3504 | 12.0051 | 108.5741 | 28.3221 | 8.3894 | 97.6848 | 39.2171 | 25.5 | 29.0196 | 60 | 31 | 1.0118 | 69.4118 | 95 | 8240 | 32.549 | 107.8415 | 36.4044 | -0.0625 | 19 | 0 | 41.3544 | 33.1094
9/27/2020 05:14:02.7 | 38.6589 | 569 | 10 | 2500.5692 | 129.034 | 59.4382 | 73.8218 | 30.1937 | 31.4107 | 0.05228 | 106.9389 | 11.3841 | 71.3321 | 70.5119 | 39.172 | 0.9994 | 98.0537 | 408.1165 | 363.8222 | 74.4709 | 673.2328 | 2.3263 | 450.2846 | 33.7887 | 45.1565 | 31.7485 | 53.5236 | 12.0028 | 109.0234 | 28.1852 | 8.4397 | 97.6177 | 39.2895 | 25.5 | 29.4118 | 60 | 31 | 0.99031 | 69.8039 | 100 | 8210 | 32.549 | 107.2006 | 36.3708 | 0 | 20.375 | 0 | 41.0309 | 33.1094
9/27/2020 05:14:03.7 | 38.6592 | 570 | 10 | 2502.1102 | 129.1432 | 59.4609 | 73.8655 | 30.1823 | 31.4009 | 0.05267 | 106.9651 | 11.3918 | 71.3035 | 69.5029 | 39.2086 | 1.0028 | 98.0526 | 407.9198 | 363.6532 | 74.2593 | 673.1763 | 2.3336 | 450.0612 | 33.8381 | 45.4541 | 31.7806 | 53.3571 | 12.0134 | 108.7422 | 28.1188 | 8.3301 | 97.6848 | 39.3211 | 25.5 | 29.0196 | 60 | 31 | 1.0003 | 69.8039 | 100 | 7820 | 32.549 | 107.2006 | 36.1694 | 0 | 20.0625 | 0 | 41.1835 | 33.1094
9/27/2020 05:14:04.7 | 38.6594 | 571 | 10 | 2497.6777 | 129.3819 | 59.4963 | 73.8918 | 30.1691 | 31.3944 | 0.05228 | 106.9913 | 11.3928 | 71.1323 | 69.8525 | 39.242 | 1.0021 | 98.0532 | 407.1329 | 362.8927 | 74.3456 | 673.2926 | 2.3314 | 450.0053 | 33.8406 | 45.3368 | 31.7737 | 53.6499 | 12.0111 | 108.7987 | 28.1576 | 8.3726 | 97.777 | 39.3662 | 25.5 | 29.8039 | 60 | 31 | 1.0008 | 69.8039 | 96 | 8040 | 32.549 | 107.8415 | 36.615 | 0 | 20.3125 | 0 | 40.9363 | 33.1094
9/27/2020 05:14:05.7 | 38.6597 | 572 | 10 | 2501.172 | 129.0368 | 59.5015 | 73.9257 | 30.158 | 31.3934 | 0.05316 | 107.0262 | 11.3928 | 71.4462 | 70.0758 | 39.2576 | 1.0088 | 98.0537 | 406.7114 | 363.0054 | 74.4018 | 673.3225 | 2.3276 | 450.1729 | 33.7976 | 45.1879 | 31.654 | 53.6055 | 12.0028 | 108.8273 | 28.1645 | 8.3997 | 97.8441 | 39.3006 | 25.5 | 29.4118 | 60 | 31 | 1.0002 | 69.8039 | 100 | 7870 | 32.549 | 107.2006 | 36.3556 | -0.0625 | 20.0625 | 0 | 41.4154 | 33.1094
9/27/2020 05:14:06.7 | 38.66 | 573 | 10 | 2495.1973 | 129.1096 | 59.5095 | 73.9658 | 30.1574 | 31.4044 | 0.05124 | 107.0349 | 11.387 | 71.4177 | 69.8242 | 39.287 | 1.0094 | 98.0526 | 406.2618 | 362.5266 | 74.4945 | 673.4952 | 2.3376 | 452.184 | 33.7359 | 45.233 | 31.7737 | 53.4968 | 11.983 | 109.0223 | 28.105 | 8.3778 | 97.8273 | 39.1583 | 25.5 | 29.4118 | 60 | 31 | 1.0027 | 69.8039 | 100 | 8020 | 32.549 | 107.2006 | 36.4777 | 0 | 19.625 | 0 | 41.3605 | 33.1094
9/27/2020 05:14:07.7 | 38.6603 | 574 | 10 | 2497.4797 | 127.1989 | 59.5375 | 74.0389 | 30.1756 | 31.3955 | 0.05938 | 106.9389 | 11.3851 | 71.1608 | 69.1179 | 39.3199 | 1.0152 | 98.0532 | 407.0486 | 362.5547 | 74.7192 | 673.5112 | 2.2702 | 450.4522 | 33.267 | 45.364 | 31.7945 | 53.5746 | 11.9952 | 108.8828 | 28.1326 | 8.236 | 97.5002 | 39.4386 | 26 | 28.6274 | 60 | 31 | 1.0135 | 69.0196 | 94 | 8360 | 32.549 | 108.1619 | 36.6028 | 0 | 18.5625 | 0 | 41.037 | 33.1094
9/27/2020 05:14:08.7 | 38.6606 | 575 | 10 | 2497.6821 | 126.6123 | 59.5526 | 74.069 | 30.1655 | 31.4142 | 0.0664 | 106.808 | 11.3831 | 71.2179 | 69.3704 | 39.3396 | 0.99815 | 98.0532 | 406.7114 | 362.2167 | 74.5442 | 673.5006 | 2.2233 | 450.7595 | 33.1163 | 45.2849 | 31.8864 | 53.6499 | 11.9861 | 109.2469 | 28.105 | 8.2321 | 97.0222 | 39.5808 | 26 | 28.2353 | 60 | 31 | 1 | 68.6274 | 94 | 8330 | 32.549 | 108.1619 | 36.5478 | -0.0625 | 20.4375 | 0 | 39.92 | 33.1094
9/27/2020 05:14:09.7 | 38.6608 | 576 | 10 | 2496.7348 | 126.5604 | 59.5593 | 74.1051 | 30.1706 | 31.3995 | 0.06669 | 106.7557 | 11.3851 | 70.9895 | 70.124 | 39.3544 | 1.0056 | 98.0543 | 405.9246 | 361.7661 | 74.7428 | 673.4952 | 2.1998 | 450.0891 | 33.0902 | 45.1811 | 31.7737 | 53.5478 | 11.9845 | 108.968 | 28.2627 | 8.187 | 96.8293 | 39.4701 | 26 | 28.6274 | 60 | 31 | 1.0001 | 69.0196 | 94 | 8360 | 32.549 | 108.1619 | 36.3617 | -0.0625 | 19.6875 | 0 | 40.7196 | 33.1094
9/27/2020 05:14:10.7 | 38.6611 | 577 | 10 | 2498.7799 | 126.4205 | 59.5564 | 74.1488 | 30.1746 | 31.3907 | 0.06838 | 106.7382 | 11.3831 | 71.0181 | 70.1489 | 39.3705 | 1.0051 | 98.0532 | 406.5428 | 361.9351 | 74.6931 | 673.571 | 2.1872 | 450.2287 | 33.0806 | 45.1811 | 31.8725 | 53.4968 | 12.0081 | 108.7147 | 28.1576 | 8.285 | 96.6615 | 39.5153 | 26 | 28.6274 | 60 | 31 | 0.99989 | 68.6274 | 98 | 8210 | 32.549 | 106.8802 | 36.3556 | 0 | 18.8125 | 0 | 41.6718 | 33.1094
9/27/2020 05:14:11.7 | 38.6614 | 578 | 10 | 2499.0013 | 126.3878 | 59.64 | 74.1738 | 30.1563 | 31.3894 | 0.06883 | 106.7033 | 11.3773 | 70.9039 | 69.1432 | 39.3878 | 1.004 | 98.0554 | 406.3742 | 362.0759 | 74.7859 | 673.7437 | 2.2107 | 452.6309 | 33.075 | 45.4337 | 31.7277 | 53.5412 | 11.964 | 108.773 | 27.993 | 8.3353 | 96.5944 | 39.5289 | 26 | 28.6274 | 60 | 31 | 0.99886 | 69.0196 | 94 | 8430 | 32.549 | 107.8415 | 36.2274 | 0 | 20.5625 | 0 | 40.387 | 33.1094
9/27/2020 05:14:12.7 | 38.6617 | 579 | 10 | 2497.5728 | 126.329 | 59.6873 | 74.1822 | 30.1596 | 31.3838 | 0.06709 | 106.7382 | 11.3773 | 71.0752 | 69.3435 | 39.411 | 1.0076 | 98.0526 | 405.6435 | 361.2591 | 74.816 | 673.9411 | 2.253 | 451.1226 | 33.0407 | 45.2058 | 31.7737 | 53.7251 | 11.9724 | 108.7422 | 28.13 | 8.3688 | 96.7286 | 39.5221 | 26 | 28.6274 | 60 | 31 | 1.0002 | 68.6274 | 94 | 8460 | 32.549 | 107.8415 | 36.2671 | 0 | 20.0625 | 0 | 40.0909 | 33.1094
9/27/2020 05:14:13.7 | 38.6619 | 580 | 10 | 2499.3331 | 126.367 | 59.678 | 74.2329 | 30.1401 | 31.4063 | 0.06472 | 106.7905 | 11.3744 | 71.2179 | 69.6955 | 39.4381 | 1.0051 | 98.0532 | 405.7559 | 361.2027 | 74.7989 | 674.1438 | 2.2379 | 452.0722 | 33.074 | 45.2917 | 31.7737 | 53.6565 | 11.9891 | 108.5186 | 28.1645 | 8.2528 | 96.6951 | 39.7299 | 26 | 28.6274 | 60 | 31 | 0.99861 | 69.0196 | 98 | 7940 | 32.549 | 106.8802 | 36.1572 | 0 | 20.0625 | 0 | 40.6616 | 33.0156
9/27/2020 05:14:14.7 | 38.6622 | 581 | 10 | 2500.9719 | 126.4993 | 59.6986 | 74.2794 | 30.1492 | 31.411 | 0.06531 | 106.8255 | 11.3744 | 71.0466 | 70.1622 | 39.4633 | 1.0047 | 98.052 | 405.503 | 361.0901 | 74.7924 | 674.2249 | 2.2448 | 449.8936 | 33.1303 | 45.1811 | 31.8266 | 53.7009 | 11.983 | 108.4895 | 28.2627 | 8.2167 | 96.6615 | 39.626 | 26 | 28.6274 | 60 | 31 | 1.0016 | 68.6274 | 94 | 8480 | 32.549 | 107.5211 | 36.1023 | 0 | 20 | 0 | 40.8997 | 33.1094
9/27/2020 05:14:15.7 | 38.6625 | 582 | 10 | 2498.3376 | 126.7467 | 59.6857 | 74.329 | 30.152 | 31.4067 | 0.06386 | 106.8604 | 11.3763 | 70.8754 | 70.2768 | 39.4842 | 1.0037 | 98.0549 | 404.7443 | 360.3014 | 74.8786 | 674.3411 | 2.2483 | 450.955 | 33.1601 | 45.1675 | 31.7667 | 53.7385 | 11.9838 | 108.2402 | 28.3014 | 8.245 | 96.6028 | 39.7231 | 26 | 29.0196 | 60 | 31 | 1.0017 | 68.6274 | 94 | 8260 | 32.549 | 107.5211 | 36.0687 | 0.125 | 19.9375 | 0 | 40.7776 | 33.1094
9/27/2020 05:14:16.7 | 38.6628 | 583 | 10 | 2501.9947 | 126.71 | 59.7654 | 74.3751 | 30.1582 | 31.3883 | 0.06215 | 106.8778 | 11.3734 | 71.3035 | 70.3878 | 39.5198 | 1.0042 | 98.0515 | 404.9691 | 360.1606 | 74.9413 | 674.692 | 2.2461 | 451.1784 | 33.1991 | 45.233 | 31.8543 | 53.7519 | 11.9906 | 108.1248 | 28.2101 | 8.3185 | 96.6531 | 39.7052 | 26 | 28.6274 | 60 | 31 | 1.002 | 69.0196 | 98 | 8290 | 32.549 | 106.8802 | 35.9741 | 0.0625 | 19.875 | 0 | 41.3544 | 33.1094
9/27/2020 05:14:17.7 | 38.6631 | 584 | 10 | 2499.6012 | 126.9591 | 59.8081 | 74.4215 | 30.145 | 31.3896 | 0.05708 | 106.8516 | 11.3734 | 71.0466 | 69.6872 | 39.5526 | 1.0049 | 98.052 | 404.8005 | 360.0479 | 74.8355 | 674.7518 | 2.235 | 449.0556 | 33.2325 | 45.0705 | 31.7737 | 53.7452 | 11.9769 | 108.5735 | 28.3609 | 8.3056 | 96.5944 | 39.7299 | 26 | 29.0196 | 61 | 31 | 0.99995 | 68.6274 | 94 | 8410 | 32.549 | 107.5211 | 35.8826 | 0 | 19.75 | 0 | 41.33 | 33.1094
9/27/2020 05:14:18.7 | 38.6633 | 585 | 10 | 2499.5619 | 126.8153 | 59.8148 | 74.4589 | 30.1417 | 31.4044 | 0.04957 | 106.8691 | 11.3821 | 71.1037 | 70.6457 | 39.5877 | 1.011 | 98.0537 | 404.8005 | 359.7663 | 74.9112 | 674.8436 | 2.2107 | 451.6812 | 33.1943 | 45.0459 | 31.8404 | 53.8229 | 12.0088 | 108.4632 | 28.4935 | 8.2618 | 96.6196 | 39.7435 | 26 | 29.0196 | 61 | 31 | 1 | 68.6274 | 94 | 8410 | 32.549 | 107.5211 | 36.029 | 0 | 19.375 | 0 | 41.2781 | 33.1094
9/27/2020 05:14:19.7 | 38.6636 | 586 | 10 | 2499.9101 | 126.7992 | 59.8629 | 74.4964 | 30.1413 | 31.4002 | 0.04324 | 106.9127 | 11.3841 | 71.1037 | 69.4627 | 39.6258 | 0.99191 | 98.0526 | 404.4914 | 359.6255 | 74.9478 | 674.9193 | 2.2073 | 452.2957 | 33.1948 | 44.9804 | 31.8864 | 53.7585 | 12.0005 | 108.266 | 28.3221 | 8.1638 | 96.5692 | 39.6847 | 26 | 28.6274 | 61 | 31 | 1.0019 | 68.6274 | 98 | 7990 | 32.549 | 106.5597 | 35.9253 | 0 | 19.375 | 0 | 41.6656 | 33.1094
9/27/2020 05:14:20.7 | 38.6639 | 587 | 10 | 2499.5576 | 126.6354 | 59.8935 | 74.5212 | 30.1247 | 31.4221 | 0.0368 | 106.8342 | 11.3763 | 71.0466 | 70.4441 | 39.6559 | 0.99815 | 98.0537 | 404.2385 | 359.3438 | 74.9909 | 674.9791 | 2.1876 | 449.4467 | 33.1472 | 44.9735 | 31.8058 | 53.7519 | 11.9891 | 108.3511 | 28.1576 | 8.2102 | 96.5189 | 39.7094 | 26 | 28.6274 | 61 | 31 | 0.99861 | 69.0196 | 94 | 8380 | 32.549 | 107.5211 | 35.9283 | 0.0625 | 20.375 | 0 | 41.0492 | 33.0156
9/27/2020 05:14:21.7 | 38.6642 | 588 | 10 | 2498.8699 | 126.6296 | 59.981 | 74.565 | 30.1285 | 31.4242 | 0.03015 | 106.8516 | 11.3618 | 71.3321 | 70.1556 | 39.6792 | 1.0078 | 98.0509 | 403.5922 | 358.9776 | 75.1828 | 675.1519 | 2.1497 | 451.1784 | 33.1366 | 45.1224 | 31.8725 | 53.7962 | 12.0058 | 108.3203 | 28.0456 | 8.2579 | 96.5609 | 39.8789 | 26 | 29.0196 | 61 | 31 | 0.99889 | 68.6274 | 94 | 8290 | 32.549 | 107.5211 | 36.0352 | 0 | 20.3125 | 0 | 40.4663 | 33.0156
9/27/2020 05:14:22.7 | 38.6644 | 589 | 10 | 2499.4802 | 126.6726 | 59.9621 | 74.5914 | 30.1195 | 31.4379 | 0.02719 | 106.9127 | 11.3666 | 71.1323 | 70.7167 | 39.7142 | 1.0019 | 98.0526 | 404.0699 | 358.4706 | 75.034 | 675.3899 | 2.1894 | 451.0946 | 33.1559 | 45.0186 | 31.8656 | 54.0511 | 11.9792 | 108.406 | 28.2033 | 8.3108 | 96.6867 | 39.8721 | 26 | 29.0196 | 61 | 31 | 1.0038 | 69.0196 | 99 | 8240 | 32.549 | 106.5597 | 35.9772 | 0 | 20.25 | 0 | 40.0971 | 33.0156
9/27/2020 05:14:23.7 | 38.6647 | 590 | 10 | 2499.8615 | 126.5258 | 59.9776 | 74.6343 | 30.113 | 31.4292 | 0.02776 | 107.0087 | 11.3676 | 70.8754 | 70.1622 | 39.7439 | 1.0003 | 98.0532 | 403.3111 | 358.4425 | 75.021 | 675.6491 | 2.2417 | 450.2008 | 33.1225 | 45.2126 | 31.8335 | 53.8848 | 11.9883 | 108.3506 | 28.1369 | 8.2295 | 96.8209 | 39.9444 | 26 | 28.6274 | 61 | 31 | 0.99995 | 68.6274 | 95 | 8380 | 32.549 | 107.2006 | 36.0321 | 0 | 20.375 | 0 | 39.8315 | 33.0156
9/27/2020 05:14:24.7 | 38.665 | 591 | 10 | 2496.4923 | 126.7884 | 59.9835 | 74.6807 | 30.1286 | 31.4271 | 0.02714 | 106.9564 | 11.3657 | 71.1894 | 70.0658 | 39.7574 | 1.0072 | 98.0526 | 402.7772 | 358.1045 | 75.2324 | 675.887 | 2.2607 | 451.7929 | 33.1465 | 44.811 | 31.8794 | 53.4901 | 12.0088 | 108.1259 | 28.3609 | 8.2566 | 96.8041 | 39.9376 | 26 | 29.0196 | 61 | 31 | 0.99657 | 68.6274 | 95 | 8380 | 32.549 | 107.2006 | 35.9833 | 0 | 20.3125 | 0 | 39.9994 | 33.0156
9/27/2020 05:14:25.7 | 38.6653 | 592 | 10 | 2502.8 | 126.4017 | 60.0352 | 74.7204 | 30.1247 | 31.4145 | 0.0271 | 106.9913 | 11.3637 | 71.1894 | 70.4011 | 39.7811 | 1.0512 | 98.052 | 403.5078 | 358.4706 | 75.2886 | 676.0087 | 2.2434 | 452.4633 | 33.1289 | 45.1292 | 31.7737 | 54.1597 | 11.9975 | 108.2094 | 28.105 | 8.1819 | 96.8125 | 39.9376 | 26 | 29.0196 | 61 | 31 | 1.0023 | 68.6274 | 94 | 8310 | 32.549 | 107.5211 | 36.023 | -0.0625 | 19.6875 | 0 | 40.1794 | 33.0156
9/27/2020 05:14:26.7 | 38.6656 | 593 | 10 | 2498.3062 | 126.7435 | 60.0506 | 74.7785 | 30.1156 | 31.42 | 0.02834 | 107.0087 | 11.3715 | 71.1608 | 69.8008 | 39.8032 | 1.0006 | 98.0566 | 403.5078 | 358.3016 | 75.2324 | 676.1303 | 2.2151 | 451.5136 | 33.1589 | 44.9148 | 31.9323 | 54.0001 | 11.9929 | 108.466 | 28.1507 | 8.1857 | 96.7035 | 40.0414 | 26 | 28.6274 | 61 | 31 | 0.99995 | 69.0196 | 94 | 8380 | 32.549 | 107.2006 | 36.0443 | -0.0625 | 20.0625 | 0 | 40.1398 | 33.0156
9/27/2020 05:14:27.7 | 38.6658 | 594 | 10 | 2502.8162 | 126.6764 | 60.0974 | 74.8098 | 30.1289 | 31.4141 | 0.02871 | 106.9913 | 11.3657 | 71.0752 | 70.3713 | 39.8165 | 0.99476 | 98.0537 | 403.1987 | 358.3016 | 75.2755 | 676.0545 | 2.2098 | 451.1784 | 33.2011 | 45.0118 | 31.7806 | 53.9425 | 11.9724 | 108.3231 | 28.3014 | 8.2063 | 96.6951 | 39.9963 | 26 | 29.0196 | 61 | 31 | 0.99904 | 68.6274 | 95 | 8410 | 32.549 | 107.5211 | 36.0504 | -0.0625 | 20.1875 | 0 | 40.21 | 33.0156
9/27/2020 05:14:28.7 | 38.6661 | 595 | 10 | 2498.252 | 127.1004 | 60.1611 | 74.8456 | 30.1282 | 31.4025 | 0.02942 | 107 | 11.3511 | 71.3035 | 70.4722 | 39.8458 | 1.0033 | 98.0554 | 403.0582 | 357.7102 | 75.0836 | 676.0087 | 2.2153 | 450.7036 | 33.2515 | 45.3819 | 31.8266 | 54.0511 | 11.9944 | 108.3248 | 28.0456 | 8.2824 | 96.737 | 39.9895 | 26 | 29.0196 | 61 | 31 | 1.0004 | 68.6274 | 99 | 8290 | 32.549 | 106.8802 | 36.1237 | 0 | 20.4375 | 0 | 40.0635 | 33.1094
9/27/2020 05:14:29.7 | 38.6664 | 596 | 10 | 2498.8128 | 126.7711 | 60.1964 | 74.8758 | 30.1285 | 31.4116 | 0.0301 | 107.0785 | 11.3569 | 71.5604 | 69.8675 | 39.8612 | 1.0006 | 98.0532 | 402.2714 | 357.175 | 75.1397 | 676.0951 | 2.216 | 449.3629 | 33.1728 | 44.9216 | 31.8335 | 54.3126 | 11.999 | 108.5466 | 28.3152 | 8.3391 | 96.7622 | 40.1001 | 26 | 28.6274 | 61 | 31 | 1.0014 | 69.0196 | 94 | 8460 | 32.549 | 107.5211 | 35.9894 | 0 | 20.25 | 0 | 40.2466 | 33.0156
9/27/2020 05:14:30.7 | 38.6667 | 597 | 10 | 2500.4728 | 126.6728 | 60.2469 | 74.9018 | 30.1268 | 31.4052 | 0.03292 | 107.0349 | 11.3569 | 71.0752 | 69.6972 | 39.8894 | 1.0058 | 98.0532 | 402.2152 | 357.2032 | 75.3316 | 676.0492 | 2.2505 | 452.1002 | 33.1691 | 44.9667 | 31.8266 | 54.306 | 11.9541 | 107.8744 | 28.2033 | 8.2502 | 96.7286 | 40.1971 | 26 | 29.0196 | 61 | 31 | 0.99983 | 68.6274 | 94 | 8430 | 32.549 | 107.2006 | 36.0626 | 0 | 19.6875 | 0 | 40.6677 | 33.0156
9/27/2020 05:14:31.7 | 38.6669 | 598 | 10 | 2498.8379 | 126.8637 | 60.2749 | 74.9175 | 30.1144 | 31.4287 | 0.03255 | 107.0873 | 11.3521 | 71.1037 | 69.3149 | 39.9103 | 1.0063 | 98.0543 | 401.7937 | 357.2032 | 75.4438 | 676.0386 | 2.2421 | 451.7929 | 33.1974 | 45.0322 | 31.8127 | 54.1664 | 11.9952 | 108.0716 | 28.1645 | 8.1058 | 96.6615 | 40.0797 | 26 | 29.0196 | 61 | 31 | 0.99983 | 68.6274 | 98 | 7990 | 32.549 | 106.5597 | 36.1023 | 0 | 19.3125 | 0 | 40.7959 | 33.1094
9/27/2020 05:14:32.7 | 38.6672 | 599 | 10 | 2498.3835 | 126.7969 | 60.2562 | 74.9621 | 30.1132 | 31.4075 | 0.03523 | 107.0262 | 11.3579 | 71.1608 | 69.4241 | 39.9294 | 0.99851 | 98.0537 | 401.344 | 356.4427 | 75.282 | 676.1815 | 2.1921 | 449.3629 | 33.1739 | 45.1224 | 31.8404 | 54.255 | 11.9845 | 107.7629 | 27.993 | 8.1986 | 96.5525 | 40.1588 | 26 | 28.6274 | 61 | 31 | 1.0015 | 68.6274 | 94 | 8480 | 32.549 | 107.2006 | 36.1084 | -0.0625 | 18.8125 | 0 | 41.4459 | 33.0156
9/27/2020 05:14:33.7 | 38.6675 | 600 | 10 | 2501.2865 | 126.5321 | 60.3062 | 75.0063 | 30.1158 | 31.4198 | 0.04211 | 106.9564 | 11.3695 | 71.1037 | 69.8959 | 39.9579 | 1.001 | 98.0566 | 401.7937 | 357.006 | 75.4869 | 676.1762 | 2.1528 | 449.726 | 33.1431 | 44.9735 | 31.8864 | 54.2107 | 11.9823 | 107.9898 | 28.2101 | 8.285 | 96.3763 | 40.2558 | 26 | 29.0196 | 61 | 31 | 1.0001 | 68.6274 | 98 | 8330 | 32.549 | 106.2317 | 36.1389 | -0.0625 | 18.9375 | 0 | 41.7328 | 33.0156
9/27/2020 05:14:34.7 | 38.6678 | 601 | 10 | 2500.4556 | 126.5938 | 60.3349 | 75.066 | 30.1131 | 31.425 | 0.04012 | 106.9738 | 11.3686 | 71.2464 | 70.2801 | 39.9854 | 1.0054 | 98.0549 | 402.3557 | 356.5553 | 75.4869 | 676.1708 | 2.1708 | 452.1281 | 33.1482 | 44.8178 | 31.8794 | 54.3636 | 11.9845 | 107.9321 | 28.3678 | 8.3456 | 96.3344 | 40.3009 | 26 | 28.6274 | 61 | 31 | 0.99922 | 68.6274 | 98 | 8380 | 32.549 | 106.8802 | 36.1023 | 0 | 19.4375 | 0 | 41.7969 | 33.0156
9/27/2020 05:14:35.7 | 38.6681 | 602 | 10 | 2502.1182 | 126.6966 | 60.3575 | 75.0971 | 30.1151 | 31.437 | 0.03961 | 106.9651 | 11.3686 | 70.9039 | 70.3481 | 40.0159 | 1.0042 | 98.0537 | 401.5688 | 355.8512 | 75.9396 | 676.2114 | 2.2395 | 450.117 | 33.1972 | 44.8246 | 31.8794 | 54.4212 | 11.964 | 107.9309 | 28.3221 | 8.2644 | 96.4434 | 40.3009 | 26 | 28.6274 | 61 | 31 | 1.0005 | 68.6274 | 94 | 8460 | 32.549 | 107.2006 | 35.968 | -0.0625 | 20.0625 | 0 | 41.8732 | 33.0156
9/27/2020 05:14:36.7 | 38.6683 | 603 | 10 | 2499.7386 | 126.8063 | 60.3741 | 75.145 | 30.1061 | 31.4415 | 0.03903 | 107 | 11.356 | 71.275 | 70.4987 | 40.0486 | 1.0076 | 98.0537 | 401.4564 | 355.5414 | 75.7413 | 676.333 | 2.2831 | 451.7371 | 33.1943 | 44.8246 | 31.9323 | 54.4722 | 11.9944 | 108.099 | 28.217 | 8.2321 | 96.5189 | 40.249 | 26 | 29.0196 | 61 | 31 | 0.99858 | 69.0196 | 95 | 8360 | 32.549 | 107.2006 | 36.2396 | 0 | 20.6875 | 0 | 41.7877 | 33.0156
9/27/2020 05:14:37.7 | 38.6686 | 604 | 10 | 2498.5289 | 126.66 | 60.4242 | 75.1867 | 30.1122 | 31.4328 | 0.03738 | 107.0349 | 11.3501 | 71.4177 | 70.2701 | 40.0676 | 1.0136 | 98.052 | 401.3159 | 355.823 | 75.86 | 676.3736 | 2.2988 | 453.3012 | 33.14 | 45.1565 | 31.7737 | 54.5432 | 11.9944 | 108.0973 | 28.3428 | 8.2437 | 96.6615 | 40.3528 | 26 | 29.0196 | 61 | 31 | 1.0003 | 68.6274 | 98 | 7970 | 32.549 | 106.5597 | 36.2 | 0 | 20.3125 | 0 | 41.5253 | 33.0156
9/27/2020 05:14:38.7 | 38.6689 | 605 | 10 | 2499.216 | 126.5435 | 60.4818 | 75.2259 | 30.1109 | 31.4448 | 0.03915 | 107.0611 | 11.3521 | 71.1894 | 70.3878 | 40.1031 | 0.99851 | 98.0549 | 400.4167 | 355.654 | 75.6292 | 676.4334 | 2.3121 | 449.8377 | 33.1186 | 44.8629 | 31.9575 | 54.255 | 12.0346 | 107.9881 | 28.1507 | 8.2283 | 96.7035 | 40.3256 | 26 | 28.6274 | 61 | 31 | 1.0004 | 69.0196 | 99 | 8330 | 32.549 | 107.2006 | 36.0321 | 0 | 20.3125 | 0 | 41.1011 | 33.0156
9/27/2020 05:14:39.7 | 38.6692 | 606 | 10 | 2500.2534 | 126.2909 | 60.5118 | 75.2672 | 30.1171 | 31.4326 | 0.03855 | 107.0349 | 11.3569 | 71.0466 | 70.0774 | 40.1173 | 1.0063 | 98.0526 | 401.344 | 355.5132 | 75.4008 | 676.587 | 2.2536 | 450.1729 | 33.0662 | 44.8833 | 31.8933 | 54.5298 | 11.9997 | 108.378 | 28.2765 | 8.2386 | 96.7454 | 40.4702 | 26 | 29.4118 | 61 | 31 | 1.003 | 69.0196 | 99 | 8290 | 32.549 | 106.8802 | 36.1816 | 0.0625 | 21.0625 | 0 | 40.1947 | 33.0156
9/27/2020 05:14:40.7 | 38.6694 | 607 | 10 | 2499.1501 | 126.4267 | 60.5432 | 75.2959 | 30.1122 | 31.4262 | 0.03527 | 107.0436 | 11.3501 | 71.1608 | 70.4027 | 40.1604 | 1.0104 | 98.0526 | 400.9787 | 355.4569 | 75.6917 | 676.6927 | 2.2645 | 451.1226 | 33.0872 | 44.9284 | 31.8196 | 54.4722 | 12.0058 | 108.294 | 28.3747 | 8.2901 | 96.8209 | 40.4498 | 26 | 29.0196 | 61 | 31 | 1.0011 | 69.0196 | 95 | 8360 | 32.549 | 107.5211 | 36.2579 | 0.0625 | 20.5 | 0 | 40.1306 | 33.0156
9/27/2020 05:14:41.7 | 38.6697 | 608 | 10 | 2499.6899 | 126.4851 | 60.5587 | 75.3053 | 30.1044 | 31.4622 | 0.03598 | 107.0087 | 11.3628 | 71.4748 | 70.5846 | 40.2017 | 1.006 | 98.0543 | 400.5572 | 355.2879 | 75.7779 | 676.9007 | 2.2685 | 451.2622 | 33.1096 | 44.9148 | 31.8266 | 54.5098 | 11.9792 | 108.3797 | 28.1507 | 8.3301 | 96.846 | 40.5085 | 26 | 29.0196 | 61 | 31 | 1.003 | 68.6274 | 98 | 7990 | 32.549 | 106.8802 | 36.0992 | 0 | 20.3125 | 0 | 40.2924 | 33.0156
9/27/2020 05:14:42.7 | 38.67 | 609 | 10 | 2499.8661 | 126.5944 | 60.592 | 75.3358 | 30.1091 | 31.4595 | 0.03691 | 107.0524 | 11.3637 | 71.2179 | 70.3812 | 40.2206 | 1.0047 | 98.0526 | 401.1754 | 355.5977 | 75.6593 | 677.0224 | 2.2563 | 451.0388 | 33.1405 | 44.8944 | 31.8266 | 54.4897 | 11.9754 | 107.9858 | 28.1826 | 8.227 | 96.7286 | 40.4566 | 26 | 29.0196 | 61 | 31 | 0.99895 | 68.6274 | 99 | 8090 | 32.549 | 106.8802 | 36.1054 | 0.0625 | 20.25 | 0 | 40.2801 | 33.0156
9/27/2020 05:14:43.7 | 38.6703 | 610 | 10 | 2499.1175 | 126.5478 | 60.6589 | 75.3717 | 30.1015 | 31.4536 | 0.03651 | 107.0524 | 11.3589 | 71.1323 | 70.4342 | 40.2458 | 1.0017 | 98.052 | 399.8547 | 354.8372 | 75.7048 | 677.0523 | 2.2716 | 453.2733 | 33.1184 | 45.0978 | 31.8656 | 54.893 | 11.9754 | 108.0693 | 28.3884 | 8.2089 | 96.7622 | 40.5468 | 26 | 29.0196 | 61 | 31 | 0.99742 | 68.6274 | 94 | 8290 | 32.549 | 107.5211 | 36.1603 | 0.125 | 20 | 0 | 40.2039 | 33.0156
9/27/2020 05:14:44.7 | 38.6706 | 611 | 10 | 2502.0634 | 126.4829 | 60.6754 | 75.4301 | 30.11 | 31.4381 | 0.03679 | 107.0349 | 11.3482 | 71.2179 | 70.411 | 40.2812 | 1.0056 | 98.0526 | 401.3159 | 355.147 | 75.9201 | 677.0224 | 2.2616 | 451.4577 | 33.1405 | 45.0637 | 31.8266 | 54.605 | 11.9556 | 108.1259 | 28.2489 | 8.2295 | 96.737 | 40.6122 | 26 | 28.6274 | 61 | 31 | 1.0023 | 68.6274 | 99 | 8290 | 32.549 | 106.5597 | 35.9985 | 0.0625 | 19.625 | 0 | 40.4022 | 33.0156
9/27/2020 05:14:45.7 | 38.6708 | 612 | 10 | 2500.0874 | 126.9284 | 60.737 | 75.4544 | 30.1061 | 31.4462 | 0.03784 | 107.0524 | 11.3463 | 71.4462 | 69.8909 | 40.3143 | 1.0015 | 98.0526 | 400.22 | 354.4429 | 75.7348 | 677.1035 | 2.2623 | 451.346 | 33.2309 | 44.8697 | 31.8794 | 54.6183 | 11.9899 | 108.378 | 28.2101 | 8.3262 | 96.6867 | 40.6641 | 26 | 29.0196 | 61 | 31 | 1.0034 | 68.6274 | 95 | 8260 | 32.549 | 107.5211 | 36.1389 | 0 | 20.4375 | 0 | 40.1917 | 33.0156
9/27/2020 05:14:46.7 | 38.6711 | 613 | 10 | 2501.1032 | 126.8725 | 60.7549 | 75.4496 | 30.0891 | 31.4635 | 0.03659 | 107.0087 | 11.3434 | 71.1323 | 69.8409 | 40.3306 | 0.99138 | 98.0526 | 400.3043 | 354.2176 | 75.8835 | 677.0576 | 2.2749 | 451.3181 | 33.2298 | 45.1811 | 31.7667 | 54.6693 | 11.9906 | 108.6021 | 27.9473 | 8.227 | 96.7035 | 40.6573 | 26 | 29.0196 | 62 | 31 | 1.0017 | 69.0196 | 99 | 8290 | 32.549 | 106.8802 | 36.1237 | 0 | 20.4375 | 0 | 40.213 | 33.0156
9/27/2020 05:14:47.7 | 38.6714 | 614 | 10 | 2501.0645 | 127.0422 | 60.7285 | 75.4736 | 30.1042 | 31.4652 | 0.03667 | 107.0087 | 11.3492 | 70.7897 | 69.7674 | 40.3474 | 1.004 | 98.0549 | 399.5174 | 353.5979 | 75.877 | 677.0576 | 2.2993 | 449.5025 | 33.2737 | 44.8629 | 31.8196 | 54.7644 | 11.9823 | 108.3803 | 28.2033 | 8.2785 | 96.7622 | 40.6054 | 26 | 29.0196 | 62 | 31 | 1.0048 | 68.6274 | 94 | 8480 | 32.549 | 107.5211 | 36.087 | 0 | 20.5625 | 0 | 40.0452 | 33.0156
9/27/2020 05:14:48.7 | 38.6717 | 615 | 10 | 2498.3484 | 127.0979 | 60.7519 | 75.5348 | 30.1241 | 31.4527 | 0.03662 | 107 | 11.3501 | 70.9325 | 69.9326 | 40.3754 | 1.0023 | 98.0543 | 400.0233 | 353.6261 | 75.8835 | 676.9818 | 2.2984 | 451.0946 | 33.2522 | 44.8178 | 31.9323 | 54.9239 | 11.9845 | 108.6878 | 28.3152 | 8.3185 | 96.7873 | 40.6641 | 26 | 29.0196 | 62 | 31 | 1.0023 | 68.6274 | 95 | 8430 | 32.549 | 107.8415 | 36.0779 | -0.0625 | 20.375 | 0 | 40.1703 | 33.0156
9/27/2020 05:14:49.7 | 38.6719 | 616 | 10 | 2502.1167 | 126.7812 | 60.8243 | 75.5967 | 30.1227 | 31.4554 | 0.03809 | 107.0349 | 11.3569 | 71.0752 | 69.9426 | 40.4027 | 1.0062 | 98.0554 | 399.7142 | 353.5134 | 76.3489 | 676.9818 | 2.2964 | 451.7929 | 33.2193 | 45.0459 | 31.9323 | 54.893 | 11.9823 | 108.2968 | 28.4935 | 8.2785 | 96.8628 | 40.7678 | 26 | 29.0196 | 62 | 31 | 0.99852 | 69.0196 | 98 | 7970 | 32.549 | 106.8802 | 36.0016 | 0 | 19.9375 | 0 | 40.4022 | 33.1094
9/27/2020 05:14:50.7 | 38.6722 | 617 | 10 | 2500.1167 | 127.0252 | 60.8656 | 75.6449 | 30.1441 | 31.4601 | 0.03691 | 107.0174 | 11.3608 | 71.1323 | 70.3166 | 40.4404 | 0.99601 | 98.0526 | 399.0678 | 353.4007 | 76.0192 | 676.9765 | 2.2891 | 449.6422 | 33.2567 | 45.0637 | 31.9254 | 54.7578 | 12.0134 | 108.1539 | 28.1963 | 8.2025 | 96.8209 | 40.761 | 25.5 | 28.6274 | 62 | 31 | 1.0024 | 69.0196 | 94 | 8380 | 32.549 | 107.5211 | 35.9863 | 0 | 19.5625 | 0 | 40.3381 | 33.0156
9/27/2020 05:14:51.7 | 38.6725 | 618 | 10 | 2499.806 | 126.9257 | 60.9189 | 75.6869 | 30.1465 | 31.4639 | 0.03956 | 107.0524 | 11.3647 | 71.0466 | 70.2652 | 40.4544 | 1.0001 | 98.0526 | 398.7306 | 352.7811 | 76.0752 | 677.0171 | 2.27 | 450.927 | 33.2265 | 45.4856 | 31.8196 | 54.8154 | 12.0134 | 108.462 | 28.0456 | 8.294 | 96.7706 | 40.8647 | 26 | 29.0196 | 62 | 31 | 1.0002 | 68.6274 | 94 | 8310 | 32.549 | 107.8415 | 36.0809 | 0 | 19.5625 | 0 | 40.6067 | 33.1094
9/27/2020 05:14:52.7 | 38.6728 | 619 | 10 | 2498.445 | 126.9041 | 60.9547 | 75.7162 | 30.109 | 31.4779 | 0.04263 | 106.9826 | 11.3405 | 70.7326 | 69.2005 | 40.4937 | 1.0072 | 98.0571 | 398.281 | 352.1333 | 76.1573 | 677.0224 | 2.2397 | 452.2957 | 33.2027 | 44.8451 | 31.8266 | 54.8997 | 11.9952 | 108.2985 | 28.08 | 8.303 | 96.7454 | 40.8715 | 25.5 | 28.6274 | 62 | 31 | 0.99959 | 68.6274 | 99 | 8260 | 32.549 | 106.8802 | 35.9222 | 0 | 19.9375 | 0 | 40.5518 | 33.0156
9/27/2020 05:14:53.7 | 38.6731 | 620 | 10 | 2500.299 | 126.9796 | 60.9806 | 75.766 | 30.1045 | 31.4785 | 0.04382 | 107 | 11.3434 | 71.3606 | 70.3895 | 40.5165 | 1.0049 | 98.0543 | 398.7306 | 352.4713 | 76.3294 | 676.9765 | 2.2445 | 449.3629 | 33.2471 | 44.9216 | 31.9254 | 54.873 | 11.9861 | 108.4357 | 28.3678 | 8.2914 | 96.6951 | 40.761 | 26 | 28.6274 | 62 | 31 | 1.0031 | 68.6274 | 94 | 8430 | 32.549 | 107.5211 | 36.0077 | 0 | 19.9375 | 0 | 40.5731 | 33.0156
9/27/2020 05:14:54.7 | 38.6733 | 621 | 10 | 2501.4689 | 126.9301 | 61.0198 | 75.8169 | 30.1198 | 31.4895 | 0.04281 | 107 | 11.3375 | 71.1894 | 70.6441 | 40.5466 | 0.99833 | 98.0532 | 398.4215 | 352.1896 | 76.1248 | 676.9466 | 2.2248 | 452.2957 | 33.2497 | 44.9148 | 31.9393 | 55.019 | 12.0073 | 108.1545 | 28.2033 | 8.2528 | 96.6699 | 40.9301 | 26 | 28.6274 | 62 | 31 | 0.99699 | 68.6274 | 94 | 8410 | 32.549 | 107.5211 | 35.7819 | 0 | 19.3125 | 0 | 40.918 | 33.0156
9/27/2020 05:14:55.7 | 38.6736 | 622 | 10 | 2500.265 | 126.9602 | 61.0638 | 75.8526 | 30.1132 | 31.4815 | 0.04014 | 106.9651 | 11.3385 | 71.1894 | 70.0874 | 40.5673 | 1.0076 | 98.0532 | 397.6628 | 351.8234 | 76.1248 | 676.9007 | 2.2127 | 450.0891 | 33.2416 | 45.0705 | 31.9323 | 54.9172 | 11.999 | 108.3786 | 28.4134 | 8.2592 | 96.586 | 40.8197 | 26 | 28.6274 | 62 | 31 | 0.99925 | 68.6274 | 98 | 8020 | 32.549 | 106.8802 | 35.8765 | -0.0625 | 19.75 | 0 | 40.8081 | 33.0156
9/27/2020 05:14:56.7 | 38.6739 | 623 | 10 | 2499.7174 | 127.0135 | 61.0756 | 75.9173 | 30.115 | 31.4913 | 0.04156 | 106.9651 | 11.3414 | 71.2464 | 70.4424 | 40.587 | 1.004 | 98.0537 | 397.7752 | 351.4854 | 76.2239 | 676.8602 | 2.2113 | 450.4522 | 33.2483 | 45.0186 | 31.7737 | 54.8663 | 11.9906 | 108.183 | 28.3083 | 8.2038 | 96.5776 | 40.9752 | 25.5 | 28.6274 | 62 | 31 | 1.0013 | 68.6274 | 94 | 8380 | 32.549 | 107.8415 | 35.9131 | -0.0625 | 19.3125 | 0 | 40.8844 | 33.0156
9/27/2020 05:14:57.7 | 38.6742 | 624 | 10 | 2499.1941 | 127.0596 | 61.081 | 75.934 | 30.1016 | 31.4762 | 0.04448 | 107.0262 | 11.3463 | 71.4748 | 69.5666 | 40.6145 | 1.0133 | 98.0526 | 397.6628 | 351.2883 | 76.1938 | 676.7013 | 2.2339 | 451.2901 | 33.2534 | 45.1429 | 31.831 | 55.1918 | 11.983 | 108.6861 | 28.1714 | 8.2424 | 96.5692 | 40.9795 | 26 | 28.6274 | 62 | 31 | 1.0008 | 68.6274 | 94 | 8330 | 32.549 | 107.8415 | 35.7513 | 0 | 20 | 0 | 40.9149 | 33.1094
9/27/2020 05:14:58.7 | 38.6744 | 625 | 10 | 2500.7391 | 126.9366 | 61.0782 | 75.9626 | 30.0986 | 31.4779 | 0.04281 | 107 | 11.3424 | 71.1037 | 70.1007 | 40.6257 | 1.003 | 98.0537 | 397.5223 | 351.6263 | 76.3124 | 676.6927 | 2.216 | 450.145 | 33.2417 | 45.1633 | 31.7667 | 55.1609 | 11.9762 | 108.5752 | 28.5598 | 8.2953 | 96.628 | 41.0721 | 25.5 | 29.0196 | 62 | 31 | 0.99974 | 68.6274 | 99 | 8160 | 32.549 | 107.2006 | 35.6201 | 0 | 19.375 | 0 | 41.449 | 33.0156
9/27/2020 05:14:59.7 | 38.6747 | 626 | 10 | 2502.7205 | 127.0416 | 61.1084 | 75.9987 | 30.1051 | 31.4754 | 0.04367 | 106.9913 | 11.3366 | 71.0181 | 69.8709 | 40.6429 | 1.0024 | 98.0532 | 397.2131 | 351.1193 | 76.353 | 676.8708 | 2.1677 | 449.6701 | 33.2956 | 45.2577 | 31.8404 | 55.1517 | 11.9997 | 108.5747 | 28.1826 | 8.236 | 96.6112 | 41.1443 | 25.5 | 28.6274 | 62 | 31 | 1.0036 | 68.6274 | 94 | 8360 | 32.549 | 107.8415 | 35.7452 | 0 | 19.25 | 0 | 41.5222 | 33.0156
9/27/2020 05:15:00.7 | 38.675 | 627 | 10 | 2498.258 | 127.2108 | 61.1538 | 76.0031 | 30.1038 | 31.488 | 0.04603 | 107 | 11.3288 | 71.1323 | 70.1389 | 40.6693 | 1.011 | 98.0532 | 396.5668 | 350.4715 | 76.409 | 676.7738 | 2.169 | 451.1784 | 33.2805 | 45.2645 | 31.9254 | 55.1075 | 11.9785 | 108.5466 | 28.4522 | 8.2244 | 96.5944 | 41.1239 | 25.5 | 28.6274 | 62 | 31 | 0.99898 | 69.0196 | 94 | 8630 | 32.549 | 107.8415 | 35.6384 | 0 | 19.9375 | 0 | 41.5192 | 33.0156
9/27/2020 05:15:01.7 | 38.6753 | 628 | 10 | 2500.1103 | 126.7914 | 61.1891 | 76.0237 | 30.0843 | 31.4881 | 0.04596 | 107.0174 | 11.3346 | 71.3321 | 69.5817 | 40.6949 | 1.0126 | 98.0515 | 396.9321 | 350.6686 | 76.392 | 676.8761 | 2.1991 | 450.6757 | 33.1954 | 45.1947 | 31.9002 | 55.2936 | 12.0013 | 108.629 | 28.2765 | 8.2283 | 96.628 | 41.2029 | 25.5 | 29.0196 | 62 | 31 | 0.99785 | 68.6274 | 98 | 8120 | 32.549 | 106.8802 | 35.5774 | -0.0625 | 19.875 | 0 | 41.8823 | 33.0156
9/27/2020 05:15:02.7 | 38.6756 | 629 | 10 | 2499.8247 | 126.948 | 61.2112 | 76.0736 | 30.0966 | 31.4889 | 0.04606 | 107.0087 | 11.3308 | 70.9325 | 70.0941 | 40.7397 | 1.0117 | 98.0537 | 396.5668 | 350.894 | 76.422 | 676.9413 | 2.204 | 448.6367 | 33.2326 | 45.2781 | 31.8794 | 55.1718 | 11.9906 | 108.6593 | 28.2033 | 8.2283 | 96.6531 | 41.1307 | 25.5 | 28.6274 | 62 | 31 | 0.99962 | 68.6274 | 94 | 8380 | 32.549 | 107.5211 | 35.5102 | 0 | 19.4375 | 0 | 41.5131 | 33.0156
9/27/2020 05:15:03.7 | 38.6758 | 630 | 10 | 2500.1554 | 126.9495 | 61.3016 | 76.1326 | 30.1159 | 31.4702 | 0.0458 | 107.0174 | 11.3317 | 70.9039 | 70.583 | 40.7674 | 1.0005 | 98.0537 | 396.5949 | 350.049 | 76.5405 | 677.0224 | 2.2069 | 450.8712 | 33.2374 | 45.1947 | 31.9323 | 55.3953 | 12.0035 | 108.6312 | 28.4341 | 8.2888 | 96.628 | 41.2344 | 25.5 | 29.0196 | 62 | 31 | 0.99904 | 68.6274 | 94 | 8290 | 32.549 | 107.8415 | 35.4492 | 0 | 20 | 0 | 41.6382 | 33.0156
9/27/2020 05:15:04.7 | 38.6761 | 631 | 10 | 2497.8219 | 126.6782 | 61.3286 | 76.1932 | 30.0922 | 31.4746 | 0.04838 | 107.0262 | 11.3337 | 71.0752 | 69.8242 | 40.7905 | 1.0038 | 98.0532 | 395.78 | 349.6265 | 76.366 | 677.0982 | 2.2226 | 451.7929 | 33.1354 | 45.4269 | 31.9783 | 55.3687 | 12.0134 | 108.5186 | 27.9335 | 8.2837 | 96.6112 | 41.4348 | 25.5 | 28.6274 | 62 | 31 | 0.99709 | 69.0196 | 99 | 8260 | 32.549 | 107.2006 | 35.3668 | 0 | 21.0625 | 0 | 40.8478 | 33.0156
9/27/2020 05:15:05.7 | 38.6764 | 632 | 10 | 2502.4148 | 126.4932 | 61.3376 | 76.2314 | 30.0938 | 31.4696 | 0.04677 | 107.0174 | 11.3414 | 71.275 | 69.5901 | 40.8139 | 1.0063 | 98.0543 | 396.3701 | 350.049 | 76.7191 | 677.2657 | 2.2886 | 449.8098 | 33.1478 | 45.0705 | 31.9323 | 55.4262 | 12.0104 | 108.4357 | 28.2558 | 8.2502 | 96.7789 | 41.2344 | 26 | 29.0196 | 62 | 31 | 0.99907 | 69.0196 | 95 | 8480 | 32.549 | 107.5211 | 35.5408 | 0 | 21.125 | 0 | 40.3015 | 33.0156
9/27/2020 05:15:06.7 | 38.6767 | 633 | 10 | 2499.0679 | 126.9457 | 61.3693 | 76.2735 | 30.0858 | 31.4726 | 0.0459 | 107.1047 | 11.3395 | 70.961 | 70.3331 | 40.8494 | 1.0033 | 98.0537 | 395.3866 | 349.5702 | 76.478 | 677.4844 | 2.2955 | 451.4857 | 33.2219 | 45.0254 | 31.8474 | 55.382 | 12.0111 | 108.4912 | 28.2101 | 8.2515 | 96.8964 | 41.2547 | 26 | 29.0196 | 62 | 31 | 1.0032 | 68.6274 | 95 | 8460 | 32.549 | 107.5211 | 35.4675 | 0.0625 | 20.6875 | 0 | 40.509 | 33.0156
9/27/2020 05:15:07.7 | 38.6769 | 634 | 10 | 2501.603 | 127.0623 | 61.4328 | 76.3184 | 30.1026 | 31.4744 | 0.04485 | 107.1309 | 11.3482 | 71.3321 | 70.6606 | 40.8779 | 1.0067 | 98.0526 | 395.5833 | 349.1758 | 76.5275 | 677.5496 | 2.2736 | 450.9829 | 33.2862 | 45.3887 | 31.8266 | 55.4329 | 11.9792 | 108.0419 | 28.105 | 8.2334 | 97.0054 | 41.338 | 26 | 29.0196 | 62 | 31 | 1.0003 | 68.6274 | 98 | 7990 | 32.9412 | 106.8802 | 35.4767 | 0.125 | 20.25 | 0 | 40.7989 | 33.0156
9/27/2020 05:15:08.7 | 38.6772 | 635 | 10 | 2502.9258 | 128.0156 | 61.5023 | 76.3444 | 30.0936 | 31.4824 | 0.0399 | 107.1484 | 11.3424 | 71.1608 | 70.5235 | 40.9089 | 1.0003 | 98.0543 | 395.9767 | 349.711 | 76.6331 | 677.5037 | 2.2813 | 452.0164 | 33.5536 | 45.2398 | 31.9254 | 55.4395 | 11.9883 | 107.9595 | 28.3221 | 8.3817 | 97.2235 | 41.3312 | 25.5 | 29.4118 | 62 | 31 | 0.9919 | 69.8039 | 95 | 8210 | 32.549 | 107.5211 | 35.1837 | 0.0625 | 19.0625 | 0 | 41.7969 | 33.1094
9/27/2020 05:15:09.7 | 38.6775 | 636 | 10 | 2505.6536 | 128.5917 | 61.5118 | 76.3818 | 30.0994 | 31.4982 | 0.03787 | 107.2269 | 11.3327 | 71.3035 | 70.3845 | 40.9317 | 0.99655 | 98.0526 | 395.6395 | 349.204 | 76.6396 | 677.636 | 2.3212 | 450.6477 | 33.7413 | 45.1947 | 31.8864 | 55.5988 | 12.0066 | 108.0139 | 28.1714 | 8.4126 | 97.4164 | 41.3966 | 25.5 | 29.8039 | 62 | 31 | 0.98503 | 69.8039 | 96 | 8210 | 32.549 | 107.2006 | 35.318 | 0.0625 | 20.5 | 0 | 41.2415 | 33.1094
9/27/2020 05:15:10.7 | 38.6778 | 637 | 10 | 2501.5187 | 129.1706 | 61.5284 | 76.4096 | 30.0837 | 31.5025 | 0.0363 | 107.2967 | 11.3317 | 71.1894 | 69.9476 | 40.9552 | 0.99476 | 98.0554 | 395.5271 | 349.1758 | 76.6761 | 677.5143 | 2.3522 | 449.6143 | 33.8373 | 45.2849 | 31.9393 | 55.4329 | 11.9823 | 108.0447 | 28.0525 | 8.3971 | 97.6261 | 41.4484 | 25.5 | 29.4118 | 62 | 31 | 1.0031 | 69.8039 | 96 | 8160 | 32.549 | 107.5211 | 35.3363 | 0.0625 | 19.5625 | 0 | 41.9342 | 33.0156
9/27/2020 05:15:11.7 | 38.6781 | 638 | 10 | 2500.4369 | 129.2301 | 61.5476 | 76.4431 | 30.1115 | 31.4834 | 0.03925 | 107.288 | 11.3259 | 71.1037 | 70.0941 | 40.9999 | 1.0094 | 98.0549 | 395.6114 | 348.6407 | 76.8441 | 677.5196 | 2.3413 | 450.3963 | 33.8383 | 44.994 | 31.8933 | 55.7581 | 11.9868 | 107.82 | 28.441 | 8.3778 | 97.7099 | 41.5588 | 25.5 | 29.8039 | 62 | 31 | 0.99638 | 69.8039 | 100 | 7940 | 32.549 | 106.2317 | 35.5591 | 0.0625 | 19.125 | 0 | 41.8335 | 33.1094
9/27/2020 05:15:12.7 | 38.6783 | 639 | 10 | 2501.2858 | 128.8798 | 61.5988 | 76.4883 | 30.1202 | 31.477 | 0.04261 | 107.288 | 11.3327 | 70.9039 | 69.8024 | 41.0316 | 1.0172 | 98.0526 | 394.7683 | 348.8378 | 76.6266 | 677.4279 | 2.3318 | 450.7874 | 33.758 | 45.0254 | 31.9323 | 55.5855 | 11.9891 | 107.4536 | 27.9999 | 8.3572 | 97.6596 | 41.4416 | 25.5 | 29.8039 | 62 | 31 | 0.99721 | 69.8039 | 99 | 8020 | 32.549 | 105.9112 | 35.672 | 0 | 18.9375 | 0 | 42.0105 | 33.0156
9/27/2020 05:15:13.7 | 38.6786 | 640 | 10 | 2504.1328 | 128.9321 | 61.5905 | 76.5304 | 30.1551 | 31.4688 | 0.04283 | 107.2443 | 11.3405 | 71.3892 | 70.4176 | 41.0593 | 0.9855 | 98.0532 | 395.3866 | 348.359 | 76.7256 | 677.4844 | 2.3183 | 450.9829 | 33.8101 | 45.0774 | 31.9531 | 55.6872 | 12.0005 | 107.6783 | 28.2101 | 8.3224 | 97.6009 | 41.5656 | 25.5 | 29.4118 | 62 | 31 | 0.993 | 69.8039 | 95 | 8190 | 32.549 | 106.8802 | 35.8124 | 0 | 19.3125 | 0 | 41.922 | 33.1094
9/27/2020 05:15:14.7 | 38.6789 | 641 | 10 | 2498.8386 | 129.429 | 61.6161 | 76.5507 | 30.1083 | 31.4836 | 0.04214 | 107.192 | 11.3385 | 71.4748 | 69.9959 | 41.0767 | 0.99708 | 98.0549 | 394.4311 | 347.5704 | 76.9301 | 677.271 | 2.346 | 451.7929 | 33.8687 | 44.9804 | 31.8335 | 55.6939 | 11.9807 | 108.3242 | 28.5323 | 8.401 | 97.6932 | 41.6556 | 25.5 | 30.1961 | 62 | 31 | 0.99391 | 69.8039 | 100 | 8160 | 32.549 | 106.5597 | 36.0443 | 0.0625 | 21.1875 | 0 | 41.0126 | 33.0156
9/27/2020 05:15:15.7 | 38.6792 | 642 | 10 | 2503.7053 | 128.7919 | 61.6806 | 76.5781 | 30.1134 | 31.4879 | 0.04229 | 107.1833 | 11.3395 | 71.2179 | 69.9042 | 41.0952 | 1.0035 | 98.0509 | 394.6278 | 347.683 | 76.9561 | 677.1899 | 2.3994 | 449.8098 | 33.7676 | 44.7999 | 31.8864 | 55.6189 | 11.9724 | 108.7965 | 28.2446 | 8.4126 | 97.8945 | 41.6556 | 25.5 | 29.8039 | 62 | 31 | 0.99449 | 69.8039 | 100 | 7850 | 32.549 | 106.8802 | 35.907 | 0 | 20.25 | 0 | 41.568 | 33.1094
9/27/2020 05:15:16.7 | 38.6794 | 643 | 10 | 2500.5263 | 129.2285 | 61.7296 | 76.6129 | 30.1303 | 31.4823 | 0.04469 | 107.2269 | 11.324 | 71.3321 | 69.9526 | 41.1178 | 1.0006 | 98.0543 | 394.2906 | 347.4859 | 76.9796 | 677.0683 | 2.4264 | 451.2901 | 33.839 | 44.9284 | 31.8335 | 55.6939 | 11.9853 | 108.6318 | 28.4797 | 8.4061 | 97.9951 | 41.6556 | 25.5 | 29.4118 | 63 | 31 | 1.0058 | 69.8039 | 96 | 8070 | 32.549 | 107.8415 | 36.0443 | 0 | 20.8125 | 0 | 41.0309 | 33.1094
9/27/2020 05:15:17.7 | 38.6797 | 644 | 10 | 2500.1975 | 129.2369 | 61.7671 | 76.6428 | 30.1324 | 31.4808 | 0.04535 | 107.2095 | 11.3181 | 71.275 | 70.3829 | 41.1443 | 1.0095 | 98.0543 | 394.1782 | 347.5985 | 76.7751 | 677.0224 | 2.4432 | 450.2567 | 33.8368 | 45.1292 | 31.8794 | 55.7889 | 11.9899 | 108.7158 | 28.1576 | 8.3958 | 98.0957 | 41.6488 | 25.5 | 29.4118 | 63 | 31 | 0.99919 | 69.8039 | 100 | 7870 | 32.549 | 106.8802 | 35.9924 | 0 | 20.625 | 0 | 41.0919 | 33.1094
9/27/2020 05:15:18.7 | 38.68 | 645 | 10 | 2501.0147 | 129.0213 | 61.8032 | 76.6987 | 30.1418 | 31.4627 | 0.04799 | 107.2095 | 11.3201 | 70.961 | 69.9542 | 41.1651 | 1.001 | 98.0537 | 393.5881 | 346.9225 | 76.8181 | 676.9765 | 2.4674 | 452.0722 | 33.7914 | 45.1224 | 31.8725 | 55.884 | 11.9997 | 108.9394 | 27.8879 | 8.3636 | 98.1125 | 41.7974 | 25.5 | 29.4118 | 63 | 31 | 1.0042 | 69.8039 | 100 | 8040 | 32.549 | 107.2006 | 36.084 | -0.0625 | 20.375 | 0 | 41.0248 | 33.1094
9/27/2020 05:15:19.7 | 38.6803 | 646 | 10 | 2499.2626 | 129.18 | 61.8166 | 76.7332 | 30.1227 | 31.4833 | 0.04826 | 107.192 | 11.3181 | 71.3606 | 69.1516 | 41.2063 | 1.0095 | 98.0509 | 393.4476 | 346.5845 | 77.5238 | 676.8249 | 2.4603 | 449.726 | 33.8092 | 45.0322 | 31.9393 | 55.7956 | 11.9944 | 108.7125 | 28.6898 | 8.352 | 98.1209 | 41.8627 | 25.5 | 29.4118 | 63 | 31 | 0.99644 | 69.8039 | 96 | 8330 | 32.549 | 107.8415 | 36.029 | 0 | 20.25 | 0 | 41.04 | 33.1094
9/27/2020 05:15:20.7 | 38.6806 | 647 | 10 | 2500.7299 | 129.1101 | 61.8684 | 76.7669 | 30.1329 | 31.4773 | 0.04939 | 107.2007 | 11.3104 | 71.1894 | 69.5984 | 41.2316 | 1.0026 | 98.0526 | 392.6607 | 346.4719 | 77.1216 | 676.7791 | 2.4373 | 450.3405 | 33.8108 | 45.0774 | 31.9323 | 55.9415 | 11.9754 | 108.5461 | 28.4728 | 8.3069 | 98.079 | 41.8559 | 25.5 | 29.4118 | 63 | 31 | 0.99651 | 69.8039 | 100 | 8210 | 32.549 | 106.8802 | 36.0931 | 0 | 20.25 | 0 | 40.7288 | 33.1094
9/27/2020 05:15:21.7 | 38.6808 | 648 | 10 | 2500.5071 | 129.089 | 61.9359 | 76.8065 | 30.117 | 31.4855 | 0.0508 | 107.1222 | 11.3249 | 71.3321 | 69.9526 | 41.2531 | 0.99708 | 98.0543 | 393.2509 | 346.0494 | 76.9666 | 676.6521 | 2.3992 | 451.1226 | 33.8023 | 45.2262 | 31.9783 | 55.884 | 11.9883 | 108.7719 | 28.2033 | 8.3146 | 98.0706 | 41.7974 | 25.5 | 29.4118 | 63 | 31 | 1.0012 | 69.8039 | 99 | 7720 | 32.549 | 106.8802 | 36.0962 | 0 | 19.8125 | 0 | 40.8966 | 33.1094
9/27/2020 05:15:22.7 | 38.6811 | 649 | 10 | 2498.4479 | 129.0294 | 61.9578 | 76.8544 | 30.1306 | 31.4794 | 0.05002 | 107.1047 | 11.3249 | 71.1894 | 70.0075 | 41.2726 | 1.0056 | 98.052 | 392.3797 | 346.3311 | 77.1345 | 676.6169 | 2.3947 | 450.3125 | 33.7588 | 45.3504 | 31.9323 | 56.1582 | 11.9967 | 108.6576 | 28.2765 | 8.352 | 98.0203 | 41.9077 | 25.5 | 29.4118 | 63 | 31 | 1.0004 | 70.1961 | 96 | 8040 | 32.549 | 107.8415 | 36.0474 | 0 | 20 | 0 | 41.1285 | 33.1094
9/27/2020 05:15:23.7 | 38.6814 | 650 | 10 | 2499.6299 | 128.8024 | 61.9962 | 76.8716 | 30.1221 | 31.4873 | 0.05034 | 107.0174 | 11.3317 | 70.9895 | 70.0209 | 41.3006 | 1.0095 | 98.0537 | 393.0541 | 345.7677 | 77.2505 | 676.6734 | 2.379 | 449.4746 | 33.7154 | 45.1607 | 31.9531 | 55.7689 | 11.9876 | 108.9674 | 27.7163 | 8.419 | 97.9783 | 41.9798 | 25.5 | 29.4118 | 63 | 31 | 0.99812 | 69.8039 | 100 | 7850 | 32.549 | 107.2006 | 36.2122 | 0 | 18.9375 | 0 | 41.8488 | 33.1094
9/27/2020 05:15:24.7 | 38.6817 | 651 | 10 | 2500.6223 | 128.6635 | 62.0184 | 76.9074 | 30.1244 | 31.481 | 0.05196 | 107.0174 | 11.3191 | 71.0752 | 69.4392 | 41.3214 | 1.0071 | 98.0537 | 392.6607 | 345.9367 | 77.4119 | 676.5005 | 2.3799 | 449.0556 | 33.6924 | 45.1224 | 31.8864 | 56.0874 | 12.0119 | 109.1074 | 28.3083 | 8.3662 | 97.8945 | 41.9145 | 25.5 | 29.4118 | 63 | 31 | 1.0265 | 69.8039 | 100 | 8040 | 32.549 | 107.2006 | 36.1359 | 0 | 18.875 | 0 | 41.8426 | 33.1094
9/27/2020 05:15:25.7 | 38.6819 | 652 | 10 | 2500.6248 | 128.7851 | 62.0761 | 76.9562 | 30.1271 | 31.4749 | 0.05047 | 107.0349 | 11.321 | 71.3035 | 69.6018 | 41.3423 | 1.0005 | 98.0537 | 392.8293 | 345.5424 | 77.3754 | 676.2413 | 2.3695 | 452.0164 | 33.7243 | 45.1879 | 31.9714 | 55.999 | 11.9982 | 109.0514 | 28.5848 | 8.3456 | 97.8357 | 42.1012 | 25.5 | 29.0196 | 63 | 31 | 0.99458 | 69.8039 | 96 | 8260 | 32.549 | 108.1619 | 36.0382 | 0 | 19.625 | 0 | 42.0074 | 33.1094
9/27/2020 05:15:26.7 | 38.6822 | 653 | 10 | 2501.3935 | 129.1733 | 62.1465 | 77.0141 | 30.1414 | 31.48 | 0.04815 | 107.0349 | 11.3152 | 71.1608 | 70.1306 | 41.3719 | 1.0051 | 98.0526 | 391.6772 | 345.2607 | 77.386 | 676.1197 | 2.3819 | 450.0891 | 33.8363 | 45.614 | 31.9714 | 56.0607 | 11.9959 | 109.0223 | 28.0706 | 8.3378 | 97.8357 | 41.9459 | 25.5 | 29.4118 | 63 | 31 | 0.99934 | 69.8039 | 100 | 8260 | 32.549 | 107.2006 | 36.0626 | 0 | 20 | 0 | 41.9922 | 33.0156
9/27/2020 05:15:27.7 | 38.6825 | 654 | 10 | 2500.9321 | 129.1521 | 62.127 | 77.0406 | 30.1531 | 31.4664 | 0.04956 | 107.0698 | 11.3104 | 71.1323 | 70.2801 | 41.4107 | 1.0063 | 98.0532 | 391.6772 | 345.4297 | 77.2635 | 676.0897 | 2.3836 | 451.6533 | 33.8246 | 45.4856 | 31.9323 | 56.1382 | 11.9921 | 108.9388 | 28.3083 | 8.3249 | 97.8609 | 42.063 | 25.5 | 29.4118 | 63 | 31 | 0.99867 | 69.8039 | 99 | 7700 | 32.549 | 107.2006 | 36.0962 | 0 | 19.9375 | 0 | 41.8823 | 33.1094
9/27/2020 05:15:28.7 | 38.6828 | 655 | 10 | 2499.9399 | 129.1988 | 62.1632 | 77.0733 | 30.1604 | 31.4796 | 0.05012 | 107.0785 | 11.3133 | 71.1323 | 69.2409 | 41.4191 | 1.0072 | 98.0537 | 391.5648 | 344.8101 | 77.6227 | 676.0545 | 2.4005 | 449.3908 | 33.8233 | 45.3436 | 31.9393 | 56.1007 | 11.9891 | 108.6593 | 28.3747 | 8.4216 | 97.9364 | 42.018 | 25.5 | 29.0196 | 63 | 31 | 1.0005 | 69.8039 | 96 | 7990 | 32.549 | 107.8415 | 36.1298 | 0 | 20.0625 | 0 | 41.9952 | 33.1094
9/27/2020 05:15:29.7 | 38.6831 | 656 | 10 | 2500.6176 | 129.123 | 62.1593 | 77.1286 | 30.1485 | 31.4654 | 0.05015 | 107.0524 | 11.3191 | 71.2464 | 69.5934 | 41.4491 | 1.0037 | 98.052 | 391.9301 | 345.0072 | 77.356 | 676.028 | 2.3921 | 450.3963 | 33.8126 | 45.5307 | 31.9046 | 56.0299 | 11.9693 | 108.3494 | 28.3014 | 8.3933 | 97.9783 | 42.0876 | 25.5 | 29.4118 | 63 | 31 | 1.0005 | 69.8039 | 100 | 7850 | 32.549 | 107.2006 | 36.2091 | 0 | 20 | 0 | 42.1814 | 33.1094
9/27/2020 05:15:30.7 | 38.6833 | 657 | 10 | 2498.0807 | 129.3127 | 62.2109 | 77.1493 | 30.1487 | 31.4786 | 0.04951 | 107.1135 | 11.3075 | 71.0466 | 69.3855 | 41.4838 | 1.0079 | 98.052 | 390.8622 | 344.2186 | 77.356 | 676.2114 | 2.3881 | 452.1281 | 33.828 | 45.2713 | 31.9852 | 56.3348 | 11.9944 | 108.7136 | 28.3014 | 8.3365 | 97.9196 | 42.1665 | 25.5 | 29.4118 | 63 | 31 | 0.9991 | 69.8039 | 100 | 7990 | 32.549 | 106.8802 | 36.1572 | 0.0625 | 19.4375 | 0 | 41.6321 | 33.1094
9/27/2020 05:15:31.7 | 38.6836 | 658 | 10 | 2501.707 | 128.9491 | 62.2891 | 77.1839 | 30.1471 | 31.4866 | 0.05035 | 107.1222 | 11.3104 | 71.3035 | 69.7841 | 41.5303 | 1.0026 | 98.0537 | 391.9301 | 344.8664 | 77.356 | 676.333 | 2.393 | 450.3963 | 33.7818 | 45.3232 | 31.8794 | 56.3348 | 12.0066 | 108.4072 | 28.1438 | 8.3146 | 97.9867 | 42.1665 | 25.5 | 29.0196 | 63 | 31 | 1.0003 | 69.4118 | 95 | 8330 | 32.549 | 107.8415 | 36.261 | 0.0625 | 20.0625 | 0 | 42.3309 | 33.1094
9/27/2020 05:15:32.7 | 38.6839 | 659 | 10 | 2499.6234 | 129.1414 | 62.3224 | 77.2049 | 30.1416 | 31.4911 | 0.04996 | 107.1396 | 11.3094 | 71.3606 | 69.7624 | 41.5722 | 1.001 | 98.0537 | 390.9746 | 344.0496 | 77.5303 | 676.4141 | 2.3763 | 450.2846 | 33.804 | 45.1947 | 31.9323 | 56.3615 | 11.9876 | 108.5192 | 28.3816 | 8.3391 | 97.9028 | 42.2183 | 25.5 | 29.4118 | 63 | 31 | 0.99342 | 69.8039 | 100 | 8190 | 32.549 | 106.8802 | 36.322 | 0.0625 | 19.8125 | 0 | 42.102 | 33.1094
9/27/2020 05:15:33.7 | 38.6842 | 660 | 10 | 2498.9134 | 128.9834 | 62.3546 | 77.2455 | 30.1492 | 31.4897 | 0.05132 | 107.096 | 11.3113 | 71.1037 | 69.8726 | 41.6138 | 1.0081 | 98.052 | 390.6093 | 343.5708 | 77.6162 | 676.571 | 2.3327 | 451.8488 | 33.7531 | 45.4405 | 31.9254 | 56.2973 | 11.9952 | 108.4895 | 28.1576 | 8.3662 | 97.928 | 42.2632 | 25.5 | 29.4118 | 63 | 31 | 0.99904 | 69.8039 | 99 | 7700 | 32.549 | 106.8802 | 36.3525 | 0.125 | 19.875 | 0 | 41.8518 | 33.1094
9/27/2020 05:15:34.7 | 38.6844 | 661 | 10 | 2501.3795 | 128.9947 | 62.3822 | 77.2926 | 30.1611 | 31.4846 | 0.05049 | 107.0698 | 11.3017 | 71.3606 | 69.6587 | 41.6462 | 1.0067 | 98.0549 | 390.7779 | 344.0778 | 77.7151 | 676.7438 | 2.3431 | 449.726 | 33.7893 | 45.6998 | 31.9921 | 56.2973 | 11.9564 | 108.7724 | 28.1576 | 8.2966 | 97.928 | 42.2251 | 25.5 | 29.8039 | 63 | 31 | 1.0061 | 69.8039 | 96 | 8020 | 32.549 | 107.8415 | 36.4319 | 0 | 20.1875 | 0 | 41.6687 | 33.1094
9/27/2020 05:15:35.7 | 38.6847 | 662 | 10 | 2500.3775 | 129.2843 | 62.4147 | 77.3286 | 30.1601 | 31.4635 | 0.05117 | 107.0873 | 11.3026 | 71.0752 | 69.6503 | 41.6798 | 1.0003 | 98.0515 | 390.244 | 343.5144 | 77.6592 | 676.8655 | 2.381 | 451.0388 | 33.8516 | 45.4337 | 31.8864 | 56.3415 | 11.9914 | 108.8251 | 28.1507 | 8.3507 | 97.9364 | 42.3285 | 25.5 | 29.8039 | 63 | 31 | 1.0017 | 69.8039 | 100 | 7850 | 32.549 | 106.8802 | 36.4807 | 0 | 20.25 | 0 | 41.9128 | 33.1094
9/27/2020 05:15:36.7 | 38.685 | 663 | 10 | 2501.469 | 129.3588 | 62.4087 | 77.3733 | 30.1568 | 31.4785 | 0.05275 | 107.0436 | 11.3065 | 71.1037 | 69.657 | 41.7177 | 1.0019 | 98.0543 | 390.3002 | 343.4581 | 77.5862 | 676.9466 | 2.3938 | 451.8209 | 33.8859 | 45.3053 | 31.8864 | 56.673 | 12.021 | 108.4077 | 28.2834 | 8.3365 | 98.0203 | 42.5355 | 25.5 | 29.4118 | 63 | 31 | 1.0032 | 69.8039 | 100 | 8020 | 32.549 | 106.8802 | 36.4441 | 0 | 19.75 | 0 | 41.7206 | 33.1094
9/27/2020 05:15:37.7 | 38.6853 | 664 | 10 | 2499.4379 | 129.4393 | 62.451 | 77.4434 | 30.1578 | 31.4969 | 0.05104 | 107.0524 | 11.3191 | 71.3035 | 69.4325 | 41.7518 | 0.99476 | 98.0526 | 391.0027 | 343.1483 | 77.784 | 676.8196 | 2.4113 | 450.2846 | 33.8795 | 45.6165 | 31.9323 | 56.5714 | 12.0028 | 108.5181 | 28.2834 | 8.3675 | 97.9951 | 42.4252 | 25.5 | 29.4118 | 63 | 31 | 0.99794 | 69.8039 | 96 | 8330 | 32.549 | 107.8415 | 36.4838 | 0.0625 | 19.8125 | 0 | 41.8793 | 33.1094
9/27/2020 05:15:38.7 | 38.6856 | 665 | 10 | 2500.2765 | 129.2201 | 62.4864 | 77.484 | 30.1538 | 31.5039 | 0.05162 | 107.0698 | 11.3094 | 71.0752 | 70.1988 | 41.7765 | 1.003 | 98.0543 | 390.5812 | 343.2328 | 77.7151 | 676.8708 | 2.3834 | 451.0108 | 33.8335 | 45.233 | 31.9462 | 56.5514 | 12.0088 | 108.5478 | 28.5254 | 8.4139 | 97.9867 | 42.4388 | 25.5 | 29.8039 | 63 | 31 | 0.99596 | 69.8039 | 100 | 8140 | 32.549 | 107.2006 | 36.5082 | 0.0625 | 19.9375 | 0 | 41.9678 | 33.1094
9/27/2020 05:15:39.7 | 38.6858 | 666 | 10 | 2498.8898 | 129.1709 | 62.5463 | 77.5069 | 30.1561 | 31.5058 | 0.05167 | 107.192 | 11.324 | 71.1608 | 69.9576 | 41.8143 | 1.0095 | 98.0526 | 389.5134 | 342.8385 | 78.0676 | 676.8655 | 2.3998 | 450.8991 | 33.8018 | 45.5511 | 31.8864 | 56.4564 | 11.9785 | 108.7702 | 28.1645 | 8.3481 | 97.9951 | 42.4838 | 25.5 | 29.4118 | 63 | 31 | 0.9998 | 69.8039 | 100 | 7700 | 32.549 | 106.8802 | 36.5509 | -0.0625 | 20.25 | 0 | 41.3025 | 33.1094
9/27/2020 05:15:40.7 | 38.6861 | 667 | 10 | 2499.0884 | 128.8488 | 62.5419 | 77.529 | 30.1619 | 31.5057 | 0.0523 | 107.2269 | 11.324 | 71.1894 | 70.0891 | 41.8364 | 1.0026 | 98.0537 | 389.5977 | 342.5005 | 77.9558 | 676.9765 | 2.4574 | 450.0332 | 33.7202 | 45.2781 | 31.9783 | 56.6463 | 11.9891 | 108.7993 | 28.3083 | 8.3353 | 98.1461 | 42.6254 | 25.5 | 29.4118 | 63 | 31 | 1.002 | 69.8039 | 96 | 7970 | 32.549 | 107.8415 | 36.6974 | 0 | 20.5 | 0 | 41.0492 | 33.1094
9/27/2020 05:15:41.7 | 38.6864 | 668 | 10 | 2499.906 | 128.9255 | 62.5592 | 77.567 | 30.1807 | 31.4848 | 0.05118 | 107.2356 | 11.3337 | 71.4462 | 71.0621 | 41.877 | 0.99387 | 98.0537 | 389.6258 | 342.1625 | 77.7151 | 677.1653 | 2.4942 | 450.6757 | 33.7513 | 45.3887 | 32.0129 | 56.653 | 12.0013 | 108.8273 | 28.3152 | 8.3353 | 98.1209 | 42.6075 | 25.5 | 29.8039 | 63 | 31 | 1.0001 | 69.8039 | 100 | 7850 | 32.549 | 107.2006 | 36.7554 | 0 | 20.625 | 0 | 41.0034 | 33.1094
9/27/2020 05:15:42.7 | 38.6867 | 669 | 10 | 2499.8692 | 129.2067 | 62.5981 | 77.5834 | 30.173 | 31.4919 | 0.04994 | 107.2269 | 11.3259 | 71.1323 | 70.1821 | 41.9048 | 0.99744 | 98.0526 | 389.8787 | 342.7539 | 77.8569 | 677.0118 | 2.4911 | 452.7426 | 33.8244 | 45.4856 | 31.9185 | 56.5955 | 11.9785 | 108.9382 | 28.0981 | 8.2863 | 98.1629 | 42.5151 | 25.5 | 29.4118 | 64 | 31 | 1.0076 | 69.4118 | 100 | 8070 | 32.549 | 107.2006 | 36.6242 | 0 | 20.25 | 0 | 40.9882 | 33.1094
9/27/2020 05:15:43.7 | 38.6869 | 670 | 10 | 2500.9333 | 129.2865 | 62.6337 | 77.6223 | 30.1686 | 31.4992 | 0.05021 | 107.192 | 11.323 | 71.1323 | 69.3485 | 41.933 | 0.9912 | 98.0532 | 389.7944 | 341.9653 | 77.8999 | 676.8602 | 2.4751 | 449.3908 | 33.8597 | 45.5825 | 31.9852 | 56.5889 | 11.9921 | 108.9388 | 28.2489 | 8.3971 | 98.1629 | 42.6838 | 25.5 | 29.4118 | 64 | 31 | 0.99489 | 69.8039 | 96 | 8380 | 32.549 | 107.8415 | 36.6577 | 0 | 19.9375 | 0 | 41.0828 | 33.1094
9/27/2020 05:15:44.7 | 38.6872 | 671 | 10 | 2499.1853 | 129.3484 | 62.6377 | 77.6371 | 30.1742 | 31.4665 | 0.05194 | 107.192 | 11.323 | 71.275 | 70.0575 | 41.9604 | 1.0001 | 98.0537 | 388.4455 | 341.5991 | 77.8999 | 676.9413 | 2.4486 | 450.5919 | 33.8523 | 45.3232 | 32.0909 | 56.6904 | 12.0051 | 108.8553 | 28.2489 | 8.3804 | 98.1209 | 42.6838 | 25.5 | 29.4118 | 64 | 31 | 0.99706 | 69.8039 | 100 | 8120 | 32.549 | 107.2006 | 36.6516 | 0 | 20.0625 | 0 | 41.0553 | 33.1094
9/27/2020 05:15:45.7 | 38.6875 | 672 | 10 | 2500.0138 | 128.9687 | 62.684 | 77.689 | 30.1836 | 31.4804 | 0.05187 | 107.1396 | 11.3405 | 71.0466 | 69.5549 | 41.9805 | 1.0037 | 98.0532 | 389.1762 | 341.74 | 77.9064 | 676.9818 | 2.4235 | 451.5415 | 33.7641 | 45.6412 | 31.9323 | 56.6463 | 12.0088 | 108.7427 | 28.2033 | 8.3069 | 98.1041 | 42.7356 | 25.5 | 29.4118 | 64 | 31 | 1.0014 | 69.8039 | 100 | 7680 | 32.549 | 107.2006 | 36.4777 | 0 | 20 | 0 | 41.0492 | 33.1094
9/27/2020 05:15:46.7 | 38.6878 | 673 | 10 | 2499.4935 | 128.8682 | 62.6939 | 77.7108 | 30.1856 | 31.4825 | 0.05122 | 107.1047 | 11.3259 | 71.0181 | 69.9809 | 42.0023 | 1.0167 | 98.0537 | 388.586 | 341.3738 | 77.7281 | 677.0277 | 2.4244 | 450.6198 | 33.7308 | 45.5579 | 31.9921 | 56.7171 | 11.9906 | 109.1915 | 28.1714 | 8.2424 | 98.1125 | 42.7423 | 25.5 | 29.4118 | 64 | 31 | 0.99547 | 69.8039 | 96 | 8020 | 32.549 | 108.1619 | 36.6089 | 0 | 19.75 | 0 | 41.5039 | 33.1094
9/27/2020 05:15:47.7 | 38.6881 | 674 | 10 | 2500.6316 | 128.8983 | 62.7634 | 77.7344 | 30.1808 | 31.4875 | 0.05071 | 107.1047 | 11.3337 | 71.0752 | 69.9509 | 42.0373 | 1.0161 | 98.0532 | 388.586 | 341.2893 | 78.0547 | 677.0277 | 2.4346 | 450.3963 | 33.754 | 45.4337 | 31.9393 | 56.4939 | 11.9785 | 109.1069 | 28.3609 | 8.361 | 98.1377 | 42.9491 | 25.5 | 29.4118 | 64 | 31 | 1.0015 | 69.8039 | 100 | 7850 | 32.549 | 107.2006 | 36.6028 | 0 | 20.1875 | 0 | 41.5131 | 33.1094
9/27/2020 05:15:48.7 | 38.6883 | 675 | 10 | 2499.9751 | 128.9667 | 62.846 | 77.76 | 30.157 | 31.4913 | 0.05111 | 107.0873 | 11.3366 | 71.0752 | 70.1672 | 42.0684 | 0.99797 | 98.0515 | 388.8951 | 341.0922 | 78.0676 | 676.9147 | 2.4419 | 451.9046 | 33.7631 | 45.6029 | 31.8448 | 56.7104 | 11.9937 | 109.3013 | 28.1645 | 8.3675 | 98.0706 | 42.7534 | 25.5 | 29.4118 | 64 | 31 | 0.99962 | 69.8039 | 100 | 7990 | 32.549 | 107.5211 | 36.557 | 0 | 20.125 | 0 | 42.0654 | 33.1094
9/27/2020 05:15:49.7 | 38.6886 | 676 | 10 | 2499.2553 | 128.9749 | 62.8841 | 77.8198 | 30.1677 | 31.4849 | 0.05048 | 107.0524 | 11.3385 | 70.9895 | 70.1606 | 42.1103 | 0.99708 | 98.052 | 388.1926 | 340.6978 | 78.2288 | 676.9872 | 2.4525 | 450.7315 | 33.7555 | 45.5128 | 31.9393 | 56.9269 | 11.9921 | 109.1338 | 28.3884 | 8.3649 | 98.0706 | 42.9491 | 25.5 | 29.4118 | 64 | 31 | 1.0014 | 69.8039 | 96 | 8430 | 32.549 | 108.1619 | 36.7767 | 0 | 19.6875 | 0 | 41.8518 | 33.1094
9/27/2020 05:15:50.7 | 38.6889 | 677 | 10 | 2501.0171 | 129.1631 | 62.8983 | 77.8677 | 30.1545 | 31.4914 | 0.04948 | 107.0087 | 11.3385 | 71.2179 | 69.9526 | 42.141 | 1.0072 | 98.0498 | 388.4455 | 340.388 | 78.1859 | 677.1194 | 2.4548 | 450.2008 | 33.8286 | 45.5196 | 31.8474 | 56.9335 | 11.9815 | 109.1035 | 28.4479 | 8.3726 | 98.079 | 42.911 | 25.5 | 29.4118 | 64 | 31 | 0.99794 | 69.8039 | 100 | 8160 | 32.549 | 107.5211 | 36.6028 | 0 | 19.8125 | 0 | 41.7084 | 33.1094
9/27/2020 05:15:51.7 | 38.6892 | 678 | 10 | 2498.5213 | 129.21 | 62.922 | 77.8991 | 30.1594 | 31.4923 | 0.04991 | 106.9913 | 11.3375 | 71.2179 | 70.1539 | 42.1732 | 1.0176 | 98.0532 | 387.743 | 340.3598 | 78.2288 | 677.1088 | 2.4266 | 451.2063 | 33.8071 | 45.4609 | 31.9921 | 56.8761 | 12.0066 | 108.9108 | 28.2308 | 8.4074 | 98.0035 | 43.0008 | 25.5 | 29.0196 | 64 | 31 | 1.0084 | 69.8039 | 99 | 7700 | 32.549 | 106.8802 | 36.6028 | 0 | 19.125 | 0 | 42.273 | 33.1094
9/27/2020 05:15:52.7 | 38.6894 | 679 | 10 | 2500.1974 | 128.8122 | 62.9511 | 77.9556 | 30.1441 | 31.5119 | 0.04974 | 107.0087 | 11.3356 | 71.3321 | 69.749 | 42.1936 | 1.001 | 98.0543 | 387.9959 | 340.1908 | 78.1665 | 676.9466 | 2.4096 | 451.346 | 33.7256 | 45.4474 | 32.045 | 56.9643 | 12.0278 | 109.108 | 28.3221 | 8.4177 | 97.9448 | 43.0008 | 25.5 | 29.4118 | 64 | 31 | 0.99269 | 69.8039 | 96 | 8090 | 32.549 | 108.1619 | 36.5448 | 0 | 20.4375 | 0 | 41.7664 | 33.1094
9/27/2020 05:15:53.7 | 38.6897 | 680 | 10 | 2498.7993 | 128.9433 | 62.9633 | 77.9805 | 30.1352 | 31.4966 | 0.05015 | 107.0087 | 11.3385 | 71.1323 | 70.2037 | 42.2216 | 1.0058 | 98.0537 | 387.5744 | 339.7402 | 78.2094 | 677.0629 | 2.4113 | 449.9494 | 33.7411 | 45.5961 | 32.0381 | 56.9069 | 12.0157 | 108.6593 | 28.4203 | 8.3817 | 98.037 | 43.0974 | 25.5 | 29.8039 | 64 | 31 | 0.99593 | 69.4118 | 100 | 7870 | 32.549 | 107.5211 | 36.6058 | -0.0625 | 20.25 | 0 | 41.7145 | 33.1094
9/27/2020 05:15:54.7 | 38.69 | 681 | 10 | 2501.1971 | 128.9971 | 62.9908 | 77.9907 | 30.1614 | 31.4856 | 0.05136 | 106.9826 | 11.3327 | 71.3892 | 69.6503 | 42.2476 | 1.0074 | 98.0537 | 387.2653 | 339.712 | 78.4135 | 677.2464 | 2.4215 | 451.6533 | 33.7875 | 45.7585 | 31.9072 | 56.9643 | 12.0195 | 108.8553 | 28.3747 | 8.361 | 98.0538 | 43.0212 | 25.5 | 29.4118 | 64 | 31 | 0.99925 | 69.8039 | 100 | 8020 | 32.549 | 107.5211 | 36.5692 | 0 | 20.25 | 0 | 41.6809 | 33.1094
9/27/2020 05:15:55.7 | 38.6903 | 682 | 10 | 2500.4483 | 129.1776 | 63.0494 | 78.0359 | 30.1743 | 31.4801 | 0.05124 | 106.9913 | 11.3395 | 71.1323 | 69.7774 | 42.2817 | 0.99904 | 98.0537 | 387.6587 | 339.5712 | 77.9623 | 677.2145 | 2.4408 | 451.3739 | 33.8247 | 45.5443 | 32.0242 | 57.0084 | 12.0142 | 108.6593 | 28.2101 | 8.3172 | 98.1209 | 43.1356 | 25.5 | 29.4118 | 64 | 31 | 0.99724 | 69.8039 | 96 | 8290 | 32.549 | 108.1619 | 36.6638 | 0 | 19.9375 | 0 | 41.5741 | 33.1094
9/27/2020 05:15:56.7 | 38.6906 | 683 | 10 | 2499.9512 | 129.1642 | 63.0887 | 78.0538 | 30.1476 | 31.4841 | 0.05068 | 106.9651 | 11.3337 | 71.1323 | 69.5817 | 42.3125 | 1.0236 | 98.0532 | 387.6025 | 339.1487 | 78.3382 | 677.1387 | 2.4441 | 449.726 | 33.8145 | 45.3683 | 31.9254 | 56.8869 | 11.9975 | 108.8548 | 28.2946 | 8.3752 | 98.1293 | 43.194 | 25.5 | 29.4118 | 64 | 31 | 0.9955 | 69.8039 | 100 | 8210 | 32.549 | 107.2006 | 36.6577 | 0 | 20.3125 | 0 | 41.5955 | 33.1094
9/27/2020 05:15:57.7 | 38.6908 | 684 | 10 | 2498.3357 | 129.171 | 63.1781 | 78.0744 | 30.1542 | 31.4706 | 0.04903 | 107.0349 | 11.3395 | 71.3321 | 69.8091 | 42.3364 | 0.99085 | 98.0554 | 387.0405 | 338.8952 | 78.3511 | 677.1952 | 2.4291 | 451.3739 | 33.7944 | 45.5893 | 32.0519 | 56.951 | 11.9838 | 109.1372 | 28.3609 | 8.4139 | 98.1545 | 43.1627 | 25.5 | 29.0196 | 64 | 31 | 0.99687 | 69.8039 | 100 | 7750 | 32.549 | 107.2006 | 36.5845 | 0.125 | 20.5625 | 0 | 41.2079 | 33.1094
9/27/2020 05:15:58.7 | 38.6911 | 685 | 10 | 2500.5912 | 129.105 | 63.1904 | 78.119 | 30.1655 | 31.4732 | 0.0491 | 107.0087 | 11.3249 | 71.3321 | 69.8358 | 42.3542 | 1.0167 | 98.0554 | 386.9842 | 338.7544 | 78.3317 | 677.3574 | 2.4368 | 450.4522 | 33.8076 | 45.5689 | 32.1048 | 56.7279 | 12.0035 | 109.1652 | 27.9723 | 8.3288 | 98.1461 | 43.266 | 25.5 | 29.4118 | 64 | 31 | 1.0011 | 69.8039 | 96 | 7940 | 32.549 | 108.1619 | 36.4899 | 0.0625 | 20.0625 | 0 | 41.0706 | 33.1094
9/27/2020 05:15:59.7 | 38.6914 | 686 | 10 | 2499.4865 | 129.3138 | 63.1771 | 78.1715 | 30.1579 | 31.4865 | 0.04995 | 107 | 11.3259 | 71.2179 | 70.109 | 42.3768 | 0.99833 | 98.0532 | 386.2817 | 338.7544 | 78.4564 | 677.2817 | 2.4689 | 448.4691 | 33.8473 | 45.648 | 32.006 | 57.11 | 11.9785 | 109.1349 | 28.3152 | 8.3701 | 98.1293 | 43.2211 | 25.5 | 29.8039 | 64 | 31 | 1.0024 | 69.8039 | 100 | 7820 | 32.549 | 107.2006 | 36.5967 | 0.125 | 19.8125 | 0 | 41.1743 | 33.1094
9/27/2020 05:16:00.7 | 38.6917 | 687 | 10 | 2500.2138 | 129.3578 | 63.1887 | 78.197 | 30.1491 | 31.4786 | 0.04875 | 106.9826 | 11.3201 | 71.3035 | 70.0625 | 42.4065 | 1.0071 | 98.0537 | 386.1131 | 338.2755 | 78.2094 | 677.3062 | 2.4738 | 451.5415 | 33.8687 | 45.5443 | 31.9852 | 57.1607 | 12.0195 | 108.8833 | 28.3152 | 8.3198 | 98.0706 | 43.3558 | 25.5 | 29.8039 | 64 | 31 | 0.9977 | 69.4118 | 100 | 8070 | 32.549 | 107.2006 | 36.6852 | 0 | 19.9375 | 0 | 41.1438 | 33.1094
9/27/2020 05:16:01.7 | 38.6919 | 688 | 10 | 2499.2737 | 129.4608 | 63.2181 | 78.2515 | 30.1706 | 31.4522 | 0.04896 | 106.9738 | 11.3317 | 71.1894 | 69.6219 | 42.4358 | 0.99779 | 98.0537 | 385.5511 | 337.6559 | 78.6475 | 677.3116 | 2.4512 | 449.8377 | 33.8829 | 45.7968 | 32.045 | 57.1033 | 12.0217 | 109.0234 | 28.0456 | 8.3095 | 98.079 | 43.3109 | 25.5 | 29.0196 | 64 | 31 | 1.0008 | 69.4118 | 100 | 8290 | 32.549 | 108.1619 | 36.6547 | 0.125 | 20.125 | 0 | 41.1102 | 33.1094
9/27/2020 05:16:02.7 | 38.6922 | 689 | 10 | 2500.7436 | 129.536 | 63.2785 | 78.2803 | 30.1487 | 31.4755 | 0.04956 | 106.9826 | 11.3337 | 70.9325 | 70.2237 | 42.4589 | 1.004 | 98.0566 | 386.1412 | 337.6559 | 78.4993 | 677.2763 | 2.4488 | 451.6533 | 33.9225 | 45.8486 | 31.9991 | 57.3571 | 11.9982 | 109.1383 | 28.3609 | 8.3314 | 98.079 | 43.421 | 25.5 | 29.4118 | 64 | 31 | 1.0001 | 69.8039 | 96 | 8190 | 32.549 | 108.1619 | 36.618 | 0.0625 | 20.0625 | 0 | 41.2109 | 33.1094
9/27/2020 05:16:03.7 | 38.6925 | 690 | 10 | 2499.6963 | 129.5521 | 63.3211 | 78.3087 | 30.1579 | 31.4651 | 0.0491 | 107.0087 | 11.3521 | 71.0466 | 70.1606 | 42.4883 | 1.0222 | 98.0537 | 386.2255 | 337.7404 | 78.6904 | 677.1952 | 2.4559 | 449.7539 | 33.9125 | 45.8418 | 31.9462 | 57.2489 | 12.0096 | 109.1355 | 28.3014 | 8.3546 | 98.079 | 43.3177 | 25.5 | 29.4118 | 64 | 31 | 0.99797 | 69.8039 | 96 | 8240 | 32.549 | 108.49 | 36.6455 | 0 | 20.1875 | 0 | 41.1133 | 33.1094
9/27/2020 05:16:04.7 | 38.6928 | 691 | 10 | 2500.487 | 129.2717 | 63.3389 | 78.3633 | 30.1714 | 31.4605 | 0.0493 | 107.0349 | 11.3511 | 70.8754 | 69.8742 | 42.515 | 1.0071 | 98.0537 | 384.961 | 337.0644 | 78.3147 | 677.2251 | 2.4658 | 452.2677 | 33.8498 | 45.7585 | 31.9852 | 57.2689 | 12.0005 | 109.1355 | 28.0594 | 8.3494 | 98.1377 | 43.5624 | 25.5 | 29.8039 | 64 | 31 | 1.0052 | 69.4118 | 100 | 8120 | 32.549 | 108.1619 | 36.7798 | 0 | 19.875 | 0 | 41.037 | 33.0156
9/27/2020 05:16:05.7 | 38.6931 | 692 | 10 | 2500.7133 | 129.3524 | 63.3828 | 78.3949 | 30.1691 | 31.4661 | 0.04912 | 107.0698 | 11.3511 | 70.9895 | 70.3182 | 42.5312 | 1.0195 | 98.052 | 385.5792 | 337.0362 | 78.5423 | 677.3062 | 2.4844 | 451.9605 | 33.874 | 45.8936 | 31.9852 | 57.2997 | 12.0088 | 109.1338 | 28.3014 | 8.3365 | 98.1712 | 43.4074 | 25.5 | 29.8039 | 64 | 31 | 1.0103 | 69.8039 | 96 | 8120 | 32.549 | 108.1619 | 36.6028 | 0 | 19.875 | 0 | 41.1346 | 33.1094
9/27/2020 05:16:06.7 | 38.6933 | 693 | 10 | 2499.6484 | 129.1943 | 63.4284 | 78.4268 | 30.1474 | 31.4602 | 0.0478 | 107.1135 | 11.3531 | 71.0752 | 70.5516 | 42.5551 | 0.99868 | 98.0526 | 384.9329 | 336.9517 | 78.7163 | 677.3521 | 2.4944 | 451.7929 | 33.8182 | 45.6616 | 31.9921 | 57.3263 | 12.0338 | 109.0503 | 28.2765 | 8.3056 | 98.1712 | 43.5692 | 25.5 | 29.4118 | 64 | 31 | 0.99846 | 69.8039 | 100 | 8190 | 32.549 | 108.1619 | 36.4014 | -0.0625 | 20.0625 | 0 | 40.8142 | 33.1094
9/27/2020 05:16:07.7 | 38.6936 | 694 | 10 | 2500.9393 | 129.3017 | 63.4576 | 78.461 | 30.1513 | 31.4401 | 0.04753 | 107.2095 | 11.3618 | 71.1608 | 70.1556 | 42.5759 | 0.99423 | 98.0526 | 384.6799 | 337.1207 | 78.8086 | 677.5549 | 2.4762 | 450.536 | 33.8638 | 45.6548 | 31.9921 | 57.3197 | 11.9845 | 109.1343 | 28.2696 | 8.3404 | 98.188 | 43.5175 | 25.5 | 29.4118 | 64 | 31 | 0.99345 | 69.4118 | 100 | 8380 | 32.549 | 107.2006 | 36.7065 | 0 | 20.125 | 0 | 41.1621 | 33.1094
9/27/2020 05:16:08.7 | 38.6939 | 695 | 10 | 2501.039 | 129.5436 | 63.4398 | 78.5016 | 30.1726 | 31.4467 | 0.04728 | 107.1047 | 11.3628 | 71.5604 | 70.1589 | 42.6167 | 0.99761 | 98.0526 | 385.6354 | 336.8672 | 78.7228 | 677.5602 | 2.476 | 451.5415 | 33.9285 | 45.7203 | 31.9991 | 57.7388 | 12.0096 | 109.5265 | 28.4935 | 8.3739 | 98.1796 | 43.6276 | 25.5 | 29.4118 | 64 | 31 | 1.0009 | 69.8039 | 96 | 8120 | 32.549 | 108.49 | 36.5021 | 0 | 20.0625 | 0 | 40.9241 | 33.1094
9/27/2020 05:16:09.7 | 38.6942 | 696 | 10 | 2499.179 | 129.5422 | 63.4648 | 78.5436 | 30.1955 | 31.4284 | 0.04663 | 107.1571 | 11.3628 | 71.1037 | 70.2353 | 42.6539 | 1.0375 | 98.0543 | 384.3427 | 336.1067 | 78.8944 | 677.6413 | 2.4687 | 450.5639 | 33.9029 | 45.7968 | 32.0519 | 57.4586 | 12.0263 | 109.5282 | 28.1507 | 8.3958 | 98.188 | 43.6792 | 25.5 | 29.0196 | 64 | 31 | 0.99855 | 69.8039 | 96 | 8240 | 32.549 | 108.8104 | 36.3953 | 0 | 20.0625 | 0 | 40.9424 | 33.1094
9/27/2020 05:16:10.7 | 38.6944 | 697 | 10 | 2497.636 | 129.23 | 63.4755 | 78.5717 | 30.1712 | 31.455 | 0.04771 | 107.1484 | 11.3734 | 71.1323 | 69.3452 | 42.6845 | 1.0065 | 98.0526 | 383.303 | 335.7969 | 78.7463 | 677.6766 | 2.422 | 450.7315 | 33.8003 | 45.8486 | 31.9921 | 57.4586 | 12.0384 | 109.0223 | 28.3083 | 8.3546 | 98.2132 | 43.6208 | 25.5 | 29.4118 | 65 | 31 | 0.99706 | 69.8039 | 100 | 8160 | 32.549 | 108.1619 | 36.4563 | 0 | 19.6875 | 0 | 40.9027 | 33.1094
9/27/2020 05:16:11.7 | 38.6947 | 698 | 10 | 2495.7918 | 128.7221 | 63.5183 | 78.5942 | 30.1697 | 31.4578 | 0.05161 | 107.096 | 11.3705 | 71.2464 | 69.8842 | 42.7099 | 1.0233 | 98.0515 | 382.7409 | 335.2618 | 78.8879 | 677.8388 | 2.3752 | 451.7091 | 33.6426 | 45.8936 | 32.0979 | 57.5534 | 12.0233 | 108.5169 | 27.881 | 8.2502 | 98.1293 | 43.6725 | 25.5 | 29.0196 | 65 | 31 | 1.0313 | 69.4118 | 99 | 7800 | 32.549 | 107.2006 | 36.6333 | 0 | 17.25 | 0 | 41.8274 | 33.1094
9/27/2020 05:16:12.7 | 38.695 | 699 | 10 | 2503.6611 | 128.5743 | 63.5668 | 78.6208 | 30.1645 | 31.4722 | 0.04971 | 107.0349 | 11.3589 | 71.2179 | 70.0658 | 42.7422 | 0.99387 | 98.0526 | 384.2303 | 335.9096 | 78.8944 | 677.7663 | 2.3604 | 451.8209 | 33.71 | 46.0559 | 31.8977 | 57.4078 | 12.0111 | 108.9943 | 28.2033 | 8.3688 | 97.928 | 43.6835 | 25.5 | 29.4118 | 65 | 31 | 0.98927 | 69.8039 | 100 | 8160 | 32.549 | 107.2006 | 36.3007 | 0 | 19.9375 | 0 | 41.9678 | 33.1094
9/27/2020 05:16:13.7 | 38.6953 | 700 | 10 | 2499.4813 | 129.3874 | 63.614 | 78.6693 | 30.167 | 31.4667 | 0.04525 | 107.0611 | 11.3637 | 71.1037 | 69.4878 | 42.7762 | 1.0249 | 98.0515 | 383.4435 | 335.0646 | 78.8151 | 677.9199 | 2.4051 | 449.1394 | 33.8665 | 45.9727 | 31.9921 | 57.8336 | 11.999 | 108.601 | 28.1714 | 8.3481 | 97.8945 | 43.7241 | 25.5 | 29.8039 | 65 | 31 | 0.98817 | 69.4118 | 96 | 8380 | 32.549 | 107.8415 | 36.5418 | 0 | 18.8125 | 0 | 41.983 | 33.1094
9/27/2020 05:16:14.7 | 38.6956 | 701 | 10 | 2500.1906 | 129.2725 | 63.627 | 78.6995 | 30.1725 | 31.4525 | 0.04798 | 107.0873 | 11.3637 | 71.0466 | 69.2442 | 42.8129 | 1.016 | 98.0537 | 383.2749 | 335.0928 | 79.1113 | 677.9412 | 2.4025 | 449.5305 | 33.846 | 45.7653 | 32.0199 | 57.7322 | 11.9997 | 108.4632 | 28.4866 | 8.3146 | 97.8861 | 43.8544 | 25.5 | 29.4118 | 65 | 31 | 1.0125 | 69.4118 | 99 | 8310 | 32.549 | 106.8802 | 36.6333 | 0 | 19 | 0 | 41.9342 | 33.1094
9/27/2020 05:16:15.7 | 38.6958 | 702 | 10 | 2500.4158 | 129.3749 | 63.6619 | 78.7422 | 30.1482 | 31.4422 | 0.04825 | 107.0524 | 11.3569 | 71.4177 | 70.2203 | 42.8355 | 0.99904 | 98.0537 | 383.2187 | 335.4026 | 79.0126 | 677.7823 | 2.3759 | 451.4857 | 33.8759 | 45.8171 | 31.9714 | 57.5293 | 12.0035 | 108.3791 | 28.2765 | 8.4435 | 97.8777 | 43.8587 | 25.5 | 29.4118 | 65 | 31 | 0.98521 | 69.8039 | 99 | 7900 | 32.549 | 107.8415 | 36.4349 | 0 | 20.4375 | 0 | 42.0746 | 33.1094
9/27/2020 05:16:16.7 | 38.6961 | 703 | 10 | 2489.9462 | 128.7267 | 63.6934 | 78.7819 | 30.1536 | 31.4294 | 0.04985 | 107.0785 | 11.3511 | 70.9895 | 69.2055 | 42.8566 | 1.0154 | 98.0537 | 381.4202 | 333.6563 | 79.019 | 677.9093 | 2.3903 | 451.2063 | 33.565 | 45.7721 | 31.9254 | 57.5866 | 12.021 | 109.5276 | 28.441 | 8.2734 | 97.7519 | 43.9171 | 25.5 | 29.0196 | 65 | 31 | 1.0118 | 68.6274 | 95 | 8190 | 32.549 | 107.8415 | 37.0483 | 0 | 21.125 | 0 | 41.1407 | 33.1094
9/27/2020 05:16:17.7 | 38.6964 | 704 | 10 | 2499.8206 | 127.4242 | 63.7168 | 78.8233 | 30.159 | 31.4501 | 0.05319 | 107.0087 | 11.3628 | 71.2464 | 70.4557 | 42.885 | 1.0079 | 98.0549 | 383.4716 | 334.3886 | 78.9073 | 677.9658 | 2.356 | 450.7036 | 33.3572 | 45.7585 | 31.9991 | 57.7762 | 12.0361 | 109.0806 | 28.1645 | 8.2308 | 97.4919 | 43.989 | 25.5 | 28.6274 | 65 | 31 | 1.0021 | 68.6274 | 99 | 8020 | 32.549 | 107.5211 | 36.8133 | 0 | 19.5 | 0 | 41.8762 | 33.1094
9/27/2020 05:16:18.7 | 38.6967 | 705 | 10 | 2495.8082 | 127.537 | 63.7277 | 78.8338 | 30.1414 | 31.4544 | 0.05686 | 107 | 11.3628 | 71.1608 | 70.0907 | 42.913 | 0.99886 | 98.0543 | 381.8698 | 334.1069 | 78.9996 | 677.9146 | 2.3436 | 451.3739 | 33.3331 | 45.8036 | 31.9852 | 57.7696 | 11.9997 | 109.164 | 28.2627 | 8.2051 | 97.2067 | 43.9239 | 25.5 | 28.6274 | 65 | 31 | 0.99825 | 68.6274 | 99 | 8260 | 32.549 | 107.5211 | 36.6333 | 0 | 21.1875 | 0 | 40.6342 | 33.1094
9/27/2020 05:16:19.7 | 38.6969 | 706 | 10 | 2499.4811 | 127.2942 | 63.7965 | 78.8628 | 30.1523 | 31.4462 | 0.05586 | 106.9826 | 11.3628 | 70.9325 | 69.8559 | 42.9369 | 1.0062 | 98.0515 | 383.3873 | 334.5576 | 79.197 | 677.8687 | 2.3522 | 449.8656 | 33.3186 | 46.0627 | 31.9783 | 57.7189 | 12.0066 | 109.1612 | 28.1576 | 8.2682 | 97.1815 | 43.9171 | 25.5 | 28.6274 | 65 | 31 | 1.0015 | 68.6274 | 95 | 8460 | 32.549 | 108.49 | 36.496 | 0 | 20.875 | 0 | 40.7257 | 33.1094
9/27/2020 05:16:20.7 | 38.6972 | 707 | 10 | 2498.992 | 127.5904 | 63.8442 | 78.8856 | 30.1649 | 31.4479 | 0.05183 | 107.0087 | 11.3492 | 71.1037 | 69.8058 | 42.9655 | 1.0028 | 98.0526 | 382.2351 | 334.0224 | 79.2593 | 677.9146 | 2.3954 | 452.2398 | 33.3896 | 45.9727 | 31.9852 | 57.935 | 12.0172 | 108.9663 | 28.2239 | 8.2618 | 97.2654 | 43.9755 | 25.5 | 28.6274 | 65 | 31 | 1.002 | 68.6274 | 99 | 8310 | 32.549 | 107.8415 | 36.5784 | 0 | 20.25 | 0 | 41.0187 | 33.0156
9/27/2020 05:16:21.7 | 38.6975 | 708 | 10 | 2498.1072 | 127.7041 | 63.8926 | 78.907 | 30.151 | 31.443 | 0.05288 | 106.9651 | 11.3424 | 71.2464 | 69.8308 | 43.0061 | 1.0031 | 98.0549 | 381.8417 | 333.5718 | 79.197 | 677.9146 | 2.3746 | 451.9605 | 33.4075 | 45.5961 | 31.9852 | 57.7189 | 12.021 | 109.2486 | 28.4203 | 8.2863 | 97.1396 | 44.0787 | 25.5 | 28.6274 | 65 | 31 | 1.0024 | 68.6274 | 98 | 7990 | 32.549 | 107.5211 | 36.2915 | 0 | 19.4375 | 0 | 41.4948 | 33.1094
9/27/2020 05:16:22.7 | 38.6978 | 709 | 10 | 2498.9543 | 127.3584 | 63.9083 | 78.9435 | 30.1596 | 31.4329 | 0.05528 | 106.8865 | 11.3346 | 71.4177 | 70.5136 | 43.0411 | 1.0014 | 98.0532 | 382.5161 | 333.8535 | 79.0425 | 677.9199 | 2.3376 | 452.5191 | 33.3284 | 45.9523 | 32.045 | 57.8137 | 12.021 | 109.443 | 28.0981 | 8.2115 | 96.9635 | 44.2403 | 25.5 | 28.2353 | 65 | 31 | 0.9959 | 68.6274 | 99 | 8360 | 32.549 | 107.8415 | 36.1023 | 0.0625 | 18.5 | 0 | 42.0288 | 33.1094
9/27/2020 05:16:23.7 | 38.6981 | 710 | 10 | 2499.2416 | 127.2267 | 63.9608 | 78.9863 | 30.159 | 31.4117 | 0.05725 | 106.8429 | 11.3346 | 71.0466 | 69.3905 | 43.0664 | 1.0062 | 98.0526 | 382.4037 | 333.1493 | 79.3451 | 677.8335 | 2.2873 | 450.117 | 33.2978 | 45.8036 | 32.1438 | 57.7189 | 12.0028 | 109.1063 | 28.5254 | 8.2012 | 96.7957 | 44.1303 | 25.5 | 28.6274 | 65 | 31 | 0.99956 | 68.6274 | 94 | 8510 | 32.549 | 108.1619 | 36.1206 | 0 | 20 | 0 | 41.4032 | 33.1094
9/27/2020 05:16:24.7 | 38.6983 | 711 | 10 | 2499.8832 | 127.2468 | 63.9836 | 79.0096 | 30.1482 | 31.4301 | 0.05602 | 106.8255 | 11.3346 | 71.4177 | 69.6972 | 43.0892 | 1.0053 | 98.0492 | 382.1227 | 333.1211 | 79.2399 | 677.6659 | 2.2891 | 449.9774 | 33.3116 | 45.7968 | 32.0311 | 58.0165 | 12.0081 | 108.4026 | 28.3609 | 8.2205 | 96.846 | 44.2267 | 25.5 | 29.0196 | 65 | 31 | 0.99953 | 69.0196 | 95 | 8330 | 32.549 | 107.8415 | 35.9375 | 0.0625 | 21.125 | 0 | 40.6281 | 33.1094
9/27/2020 05:16:25.7 | 38.6986 | 712 | 10 | 2500.4897 | 127.2325 | 63.974 | 79.0652 | 30.1471 | 31.4375 | 0.0533 | 106.8865 | 11.3521 | 71.1894 | 69.2207 | 43.1244 | 1.0126 | 98.0526 | 381.5888 | 333.262 | 79.2892 | 677.8035 | 2.33 | 450.7595 | 33.3159 | 45.8486 | 32.0519 | 58.0165 | 12.0005 | 108.6581 | 28.5185 | 8.2463 | 96.997 | 44.247 | 25.5 | 29.0196 | 65 | 31 | 1.0016 | 68.6274 | 99 | 7920 | 32.549 | 107.2006 | 36.0565 | 0.125 | 21.375 | 0 | 40.6555 | 33.0156
9/27/2020 05:16:26.7 | 38.6989 | 713 | 10 | 2499.5373 | 127.3899 | 63.9775 | 79.0851 | 30.1427 | 31.4389 | 0.05217 | 106.9302 | 11.3637 | 71.1037 | 69.8726 | 43.1442 | 1.003 | 98.0537 | 381.6169 | 333.093 | 79.5982 | 678.0309 | 2.3267 | 449.7819 | 33.3444 | 45.8622 | 32.0311 | 58.1818 | 12.0013 | 108.7433 | 28.3747 | 8.2424 | 97.1647 | 44.1751 | 25.5 | 29.0196 | 65 | 31 | 1.0022 | 68.6274 | 95 | 8240 | 32.549 | 107.8415 | 36.1023 | 0.125 | 20.9375 | 0 | 40.7959 | 33.1094
9/27/2020 05:16:27.7 | 38.6992 | 714 | 10 | 2499.9893 | 127.6191 | 64.0268 | 79.1016 | 30.145 | 31.4253 | 0.0518 | 107.0262 | 11.3792 | 71.3321 | 70.7859 | 43.1608 | 0.99672 | 98.052 | 381.4483 | 333.3465 | 79.2828 | 678.1632 | 2.3037 | 451.0946 | 33.4105 | 45.9973 | 32.045 | 58.0098 | 11.9975 | 108.8256 | 28.1963 | 8.2141 | 97.1983 | 44.2403 | 25.5 | 29.0196 | 65 | 31 | 1.0021 | 68.6274 | 95 | 8310 | 32.549 | 107.8415 | 36.0016 | 0.0625 | 20.5 | 0 | 40.7745 | 33.0156
9/27/2020 05:16:28.7 | 38.6994 | 715 | 10 | 2499.8375 | 127.6234 | 64.1199 | 79.1559 | 30.1409 | 31.4196 | 0.05074 | 107.0698 | 11.3792 | 71.3892 | 70.0125 | 43.1803 | 1.0081 | 98.0526 | 380.9987 | 332.417 | 79.2957 | 678.239 | 2.319 | 452.0722 | 33.4096 | 46.1145 | 32.0909 | 58.0231 | 12.0164 | 108.6861 | 28.0525 | 8.2244 | 97.1647 | 44.2335 | 25.5 | 28.6274 | 65 | 31 | 1.0003 | 68.6274 | 99 | 8210 | 32.549 | 107.2006 | 35.9375 | 0.0625 | 20.0625 | 0 | 40.9912 | 33.1094
9/27/2020 05:16:29.7 | 38.6997 | 716 | 10 | 2500.2367 | 127.5673 | 64.1206 | 79.2088 | 30.1207 | 31.4231 | 0.05261 | 107.0611 | 11.3851 | 71.2179 | 70.0674 | 43.202 | 1.0115 | 98.0532 | 381.5045 | 332.3325 | 79.5424 | 678.366 | 2.305 | 449.9215 | 33.4002 | 45.8036 | 32.045 | 58.0738 | 12.0172 | 108.4346 | 28.6304 | 8.2476 | 97.1144 | 44.3434 | 25.5 | 29.0196 | 65 | 31 | 0.99855 | 68.6274 | 95 | 8580 | 32.549 | 107.5211 | 36.0504 | 0.125 | 19.6875 | 0 | 40.9027 | 33.1094
9/27/2020 05:16:30.7 | 38.7 | 717 | 10 | 2498.1958 | 127.5085 | 64.1687 | 79.2336 | 30.1166 | 31.4216 | 0.05325 | 107 | 11.387 | 71.275 | 70.1406 | 43.2278 | 0.9896 | 98.0526 | 380.2961 | 331.4312 | 79.3879 | 678.4365 | 2.2889 | 450.7036 | 33.3575 | 45.7968 | 32.0311 | 58.0672 | 12.0225 | 108.2099 | 28.2558 | 8.1819 | 96.997 | 44.2783 | 25.5 | 29.0196 | 65 | 31 | 1.0014 | 68.6274 | 94 | 8460 | 32.549 | 107.5211 | 35.9406 | 0 | 18.625 | 0 | 41.5497 | 33.0156
9/27/2020 05:16:31.7 | 38.7003 | 718 | 10 | 2500.7154 | 127.1791 | 64.1757 | 79.2415 | 30.1111 | 31.4402 | 0.05452 | 107.0349 | 11.387 | 71.0466 | 70.0175 | 43.2559 | 1.0003 | 98.0549 | 380.0713 | 331.3748 | 79.4567 | 678.6094 | 2.2503 | 452.3236 | 33.3049 | 45.6097 | 31.9921 | 58.1378 | 12.0354 | 108.1842 | 28.329 | 8.1806 | 96.8964 | 44.395 | 25.5 | 28.6274 | 65 | 31 | 1.0058 | 68.6274 | 98 | 8020 | 32.549 | 106.5597 | 36.0077 | 0.0625 | 19.375 | 0 | 41.9678 | 33.0156
9/27/2020 05:16:32.7 | 38.7006 | 719 | 10 | 2500.8818 | 127.323 | 64.1721 | 79.2729 | 30.14 | 31.4211 | 0.05648 | 107 | 11.387 | 71.1608 | 69.5432 | 43.2703 | 1.0044 | 98.0537 | 380.6615 | 331.7692 | 79.5489 | 678.6852 | 2.264 | 450.955 | 33.3448 | 45.6548 | 32.0909 | 58.1312 | 12.0225 | 108.071 | 28.3221 | 8.254 | 96.8125 | 44.4399 | 25.5 | 29.0196 | 65 | 31 | 1.0001 | 68.6274 | 95 | 8140 | 32.549 | 107.2006 | 36.145 | 0 | 19.6875 | 0 | 42.0746 | 33.0156
9/27/2020 05:16:33.7 | 38.7008 | 720 | 10 | 2498.9673 | 127.5504 | 64.2209 | 79.2879 | 30.1255 | 31.4164 | 0.05628 | 107.0436 | 11.387 | 70.961 | 70.0242 | 43.288 | 1.0031 | 98.056 | 380.1837 | 331.1777 | 79.5982 | 678.7663 | 2.2875 | 451.346 | 33.3788 | 45.6548 | 32.0909 | 58.1818 | 12.0013 | 108.1853 | 28.4797 | 8.3017 | 96.8041 | 44.4914 | 25.5 | 29.4118 | 65 | 31 | 1.0009 | 68.6274 | 95 | 8310 | 32.549 | 107.2006 | 36.0657 | 0 | 19.6875 | 0 | 42.1143 | 33.0156
9/27/2020 05:16:34.7 | 38.7011 | 721 | 10 | 2501.0547 | 127.4356 | 64.2522 | 79.3266 | 30.1303 | 31.4138 | 0.05484 | 107.0611 | 11.3948 | 70.961 | 70.4143 | 43.3205 | 1.0024 | 98.0577 | 379.2283 | 331.0932 | 79.4866 | 678.8528 | 2.2944 | 451.8209 | 33.3766 | 45.5893 | 32.045 | 58.0672 | 11.9914 | 108.019 | 28.1507 | 8.2399 | 96.8544 | 44.4982 | 25.5 | 29.0196 | 65 | 31 | 1.001 | 68.6274 | 99 | 8210 | 32.549 | 106.5597 | 36.0626 | 0 | 19.8125 | 0 | 42.3126 | 33.0156
9/27/2020 05:16:35.7 | 38.7014 | 722 | 10 | 2499.3354 | 127.5132 | 64.3115 | 79.3667 | 30.1108 | 31.4277 | 0.0534 | 107.0611 | 11.3977 | 70.9325 | 70.0375 | 43.3473 | 1.0097 | 98.0526 | 380.0713 | 331.1495 | 79.8383 | 678.9392 | 2.2742 | 450.3963 | 33.374 | 45.6998 | 31.9991 | 58.3273 | 12.0104 | 108.0699 | 28.2101 | 8.1574 | 96.8712 | 44.5565 | 25.5 | 29.4118 | 65 | 31 | 1.0004 | 68.6274 | 94 | 8530 | 32.549 | 107.5211 | 36.1755 | -0.0625 | 19.875 | 0 | 42.1783 | 33.0156
9/27/2020 05:16:36.7 | 38.7017 | 723 | 10 | 2500.4019 | 127.5018 | 64.3205 | 79.39 | 30.1 | 31.4236 | 0.05345 | 107.1135 | 11.388 | 70.961 | 70.3083 | 43.381 | 1.0092 | 98.0537 | 379.7341 | 330.8115 | 79.9305 | 679.0556 | 2.2718 | 450.4801 | 33.3852 | 45.4337 | 32.0979 | 58.2193 | 12.0225 | 108.4072 | 28.5185 | 8.1922 | 96.9048 | 44.5498 | 25.5 | 29.0196 | 65 | 31 | 0.99876 | 68.6274 | 95 | 8330 | 32.549 | 107.2006 | 36.1511 | 0 | 19.875 | 0 | 41.9861 | 33.1094
9/27/2020 05:16:37.7 | 38.7019 | 724 | 10 | 2499.9866 | 127.5566 | 64.319 | 79.4254 | 30.1149 | 31.4264 | 0.05407 | 107.0524 | 11.3957 | 71.1037 | 70.3431 | 43.4053 | 1.0047 | 98.0537 | 379.2845 | 330.558 | 79.6839 | 679.1314 | 2.3081 | 451.346 | 33.3941 | 45.6412 | 32.1438 | 58.3206 | 12.0081 | 108.2111 | 28.3083 | 8.2695 | 96.9719 | 44.6977 | 25.5 | 29.0196 | 65 | 31 | 1.0004 | 68.6274 | 99 | 7920 | 32.549 | 106.5597 | 36.2701 | 0 | 20.3125 | 0 | 41.864 | 33.0156
9/27/2020 05:16:38.7 | 38.7022 | 725 | 10 | 2502.2327 | 127.495 | 64.3365 | 79.4573 | 30.1189 | 31.4215 | 0.05331 | 107.0349 | 11.3967 | 70.961 | 69.7657 | 43.4267 | 1.0024 | 98.052 | 379.1721 | 330.051 | 79.8682 | 679.1879 | 2.323 | 450.0053 | 33.4079 | 45.5239 | 32.1646 | 58.0539 | 12.0255 | 108.1533 | 28.2946 | 8.1922 | 96.997 | 44.6149 | 25.5 | 29.0196 | 65 | 31 | 0.99898 | 68.6274 | 95 | 8240 | 32.549 | 107.5211 | 36.1908 | 0 | 20.375 | 0 | 41.6046 | 33.0156
9/27/2020 05:16:39.7 | 38.7025 | 726 | 10 | 2497.7872 | 127.8464 | 64.406 | 79.4913 | 30.1162 | 31.4059 | 0.05148 | 107.0698 | 11.3948 | 71.1894 | 70.3944 | 43.4502 | 1.0044 | 98.0537 | 379.0316 | 330.051 | 79.7332 | 679.0609 | 2.362 | 451.5974 | 33.4405 | 45.9004 | 32.1048 | 58.3713 | 12.0202 | 108.8553 | 28.3083 | 8.1922 | 96.997 | 44.8143 | 25.5 | 29.0196 | 65 | 31 | 1.0017 | 68.6274 | 95 | 8310 | 32.549 | 107.8415 | 36.1572 | 0 | 19.125 | 0 | 41.9464 | 33.0156
9/27/2020 05:16:40.7 | 38.7028 | 727 | 10 | 2499.1137 | 127.6205 | 64.4305 | 79.5423 | 30.1326 | 31.3839 | 0.0519 | 107.0087 | 11.3986 | 71.0466 | 70.4209 | 43.4835 | 1.004 | 98.052 | 378.7787 | 330.22 | 79.6968 | 679.0503 | 2.311 | 451.9884 | 33.3991 | 45.7067 | 32.0909 | 58.2325 | 12.0195 | 108.7696 | 28.3221 | 8.2785 | 96.9551 | 44.8008 | 25.5 | 28.6274 | 65 | 31 | 0.99815 | 68.6274 | 99 | 8260 | 32.549 | 107.2006 | 35.9955 | 0.0625 | 20.125 | 0 | 41.7542 | 33.0156
9/27/2020 05:16:41.7 | 38.7031 | 728 | 10 | 2499.2017 | 127.4067 | 64.4339 | 79.5555 | 30.1256 | 31.3933 | 0.05205 | 107.0174 | 11.4045 | 71.1894 | 70.212 | 43.5205 | 1.0035 | 98.0537 | 379.1721 | 329.4314 | 79.8876 | 679.1068 | 2.2616 | 451.1505 | 33.3443 | 45.8036 | 32.1117 | 58.3273 | 11.9982 | 108.8553 | 28.3678 | 8.2463 | 96.9467 | 44.7696 | 25.5 | 28.6274 | 66 | 31 | 0.99858 | 68.6274 | 95 | 8480 | 32.549 | 107.8415 | 36.1176 | 0 | 20.75 | 0 | 41.0706 | 33.0156
9/27/2020 05:16:42.7 | 38.7033 | 729 | 10 | 2501.4041 | 127.3897 | 64.475 | 79.602 | 30.111 | 31.4143 | 0.05247 | 106.9826 | 11.4113 | 71.0466 | 70.9405 | 43.5486 | 1.0044 | 98.0543 | 379.3969 | 330.1355 | 79.9628 | 679.1826 | 2.2762 | 450.0053 | 33.3693 | 45.3121 | 32.1048 | 58.4045 | 11.9975 | 108.5758 | 28.3428 | 8.1702 | 97.0389 | 44.8659 | 25.5 | 29.0196 | 66 | 31 | 1.0039 | 69.0196 | 95 | 8330 | 32.549 | 107.8415 | 36.0138 | 0 | 20.4375 | 0 | 40.9759 | 33.0156
9/27/2020 05:16:43.7 | 38.7036 | 730 | 10 | 2500.6916 | 127.5021 | 64.5253 | 79.6407 | 30.1159 | 31.3983 | 0.05251 | 107.0698 | 11.4083 | 71.2179 | 70.1655 | 43.5568 | 1.0038 | 98.0532 | 378.6381 | 329.4877 | 79.9927 | 679.142 | 2.2977 | 451.2901 | 33.3892 | 45.8103 | 32.1048 | 58.4353 | 12.0225 | 108.6307 | 28.3221 | 8.1935 | 97.106 | 44.8659 | 25.5 | 28.6274 | 66 | 31 | 0.99907 | 68.6274 | 99 | 7900 | 32.549 | 106.8802 | 36.1328 | 0 | 20.5625 | 0 | 40.4846 | 33.0156
9/27/2020 05:16:44.7 | 38.7039 | 731 | 10 | 2498.4034 | 127.5851 | 64.5923 | 79.6664 | 30.1174 | 31.4094 | 0.05166 | 107.1135 | 11.3889 | 71.0181 | 70.4573 | 43.5746 | 1.0103 | 98.0526 | 378.5258 | 329.2905 | 80.042 | 679.2178 | 2.2937 | 449.726 | 33.3804 | 45.7585 | 32.0979 | 58.4353 | 12.0088 | 108.6021 | 28.4272 | 8.2192 | 97.1228 | 44.8076 | 25.5 | 29.0196 | 66 | 31 | 1.0006 | 68.6274 | 95 | 8240 | 32.549 | 107.5211 | 36.2488 | 0 | 20.375 | 0 | 40.5945 | 33.0156
9/27/2020 05:16:45.7 | 38.7042 | 732 | 10 | 2500.9733 | 127.3452 | 64.5858 | 79.68 | 30.1256 | 31.3925 | 0.05098 | 107.1222 | 11.3957 | 71.1894 | 70.4275 | 43.5972 | 0.98069 | 98.0549 | 377.9356 | 328.7272 | 79.8812 | 679.3801 | 2.2809 | 451.0108 | 33.3519 | 45.693 | 32.045 | 58.4726 | 12.0233 | 108.2682 | 28.2558 | 8.2437 | 97.1396 | 44.9107 | 25.5 | 29.0196 | 66 | 31 | 1.0011 | 69.0196 | 95 | 8410 | 32.549 | 107.8415 | 35.9314 | 0 | 20.625 | 0 | 40.5701 | 33.0156
9/27/2020 05:16:46.7 | 38.7044 | 733 | 10 | 2499.5739 | 127.6241 | 64.5902 | 79.6922 | 30.1296 | 31.3965 | 0.05039 | 107.1047 | 11.3948 | 71.2464 | 70.0025 | 43.6256 | 1.0071 | 98.0515 | 378.329 | 328.9525 | 79.9563 | 679.4472 | 2.3046 | 452.1281 | 33.4062 | 45.6684 | 32.0797 | 58.9044 | 11.9959 | 108.713 | 28.3884 | 8.2747 | 97.148 | 44.9445 | 25.5 | 29.0196 | 66 | 31 | 1.0022 | 68.6274 | 99 | 8260 | 32.549 | 106.8802 | 36.0046 | 0 | 20.25 | 0 | 40.6464 | 33.0156
9/27/2020 05:16:47.7 | 38.7047 | 734 | 10 | 2501.4875 | 127.4599 | 64.6137 | 79.7245 | 30.1382 | 31.3772 | 0.05107 | 107.1135 | 11.4054 | 71.2464 | 69.5214 | 43.6411 | 1.006 | 98.0549 | 378.1323 | 329.0089 | 80.0355 | 679.3501 | 2.3145 | 449.6981 | 33.3888 | 45.8554 | 32.1117 | 58.5299 | 12.0081 | 108.5764 | 28.3678 | 8.2128 | 97.1228 | 45.0788 | 25.5 | 29.0196 | 66 | 31 | 1.002 | 68.6274 | 95 | 8510 | 32.549 | 107.8415 | 36.1572 | 0 | 20.25 | 0 | 40.7593 | 33.0156
9/27/2020 05:16:48.7 | 38.705 | 735 | 10 | 2499.1416 | 127.589 | 64.6594 | 79.7652 | 30.1312 | 31.3938 | 0.05128 | 106.904 | 11.4025 | 71.1894 | 70.3464 | 43.651 | 1.0122 | 98.0532 | 377.5984 | 328.6427 | 79.8876 | 679.3748 | 2.2962 | 451.4298 | 33.3912 | 45.6998 | 32.0909 | 58.5299 | 11.9891 | 108.5747 | 28.0525 | 8.169 | 97.0977 | 45.1616 | 25.5 | 29.0196 | 66 | 31 | 1.0002 | 68.6274 | 95 | 8260 | 32.549 | 107.8415 | 35.9314 | 0.125 | 19.6875 | 0 | 40.5121 | 33.0156
9/27/2020 05:16:49.7 | 38.7053 | 736 | 10 | 2501.8177 | 127.4374 | 64.6908 | 79.7786 | 30.13 | 31.3995 | 0.05129 | 106.904 | 11.4248 | 71.0752 | 69.6236 | 43.6613 | 0.9937 | 98.0532 | 377.9075 | 328.5301 | 79.8577 | 679.3748 | 2.2742 | 451.8488 | 33.3873 | 45.6165 | 32.0381 | 58.8031 | 12.0142 | 108.3225 | 28.3359 | 8.2025 | 97.0306 | 45.007 | 25.5 | 28.6274 | 66 | 31 | 1.0017 | 68.6274 | 98 | 7920 | 32.549 | 106.8802 | 35.788 | 0.125 | 19.6875 | 0 | 41.0156 | 33.0156
9/27/2020 05:16:50.7 | 38.7056 | 737 | 10 | 2498.9916 | 127.7105 | 64.7272 | 79.8307 | 30.1171 | 31.3989 | 0.05132 | 106.8778 | 11.4171 | 71.3035 | 69.8759 | 43.6687 | 0.98247 | 98.0532 | 377.2893 | 328.2766 | 79.9369 | 679.1773 | 2.2596 | 450.0053 | 33.4211 | 45.6998 | 32.0979 | 58.6819 | 12.0096 | 108.7427 | 28.6304 | 8.2192 | 96.9886 | 45.0653 | 25.5 | 29.0196 | 66 | 31 | 0.99706 | 68.6274 | 95 | 8210 | 32.549 | 107.5211 | 35.9741 | 0.125 | 19.8125 | 0 | 40.7623 | 33.0156
9/27/2020 05:16:51.7 | 38.7058 | 738 | 10 | 2500.7969 | 127.4026 | 64.7788 | 79.8652 | 30.1236 | 31.3802 | 0.05239 | 106.8255 | 11.4209 | 71.275 | 70.5632 | 43.6894 | 1.0005 | 98.0526 | 377.3174 | 328.1357 | 80.1042 | 679.3555 | 2.2636 | 450.8433 | 33.3646 | 45.6165 | 32.1187 | 58.6512 | 12.0028 | 108.35 | 28.2834 | 8.2566 | 96.9383 | 45.1371 | 25.5 | 29.0196 | 66 | 31 | 1.0021 | 68.6274 | 95 | 8290 | 32.549 | 107.5211 | 35.9131 | 0.1875 | 19.4375 | 0 | 41.3025 | 33.0156
9/27/2020 05:16:52.7 | 38.7061 | 739 | 10 | 2499.8992 | 127.4757 | 64.8429 | 79.8978 | 30.1114 | 31.3785 | 0.05307 | 106.7993 | 11.4093 | 71.589 | 69.367 | 43.7069 | 1.0076 | 98.0532 | 377.2612 | 327.7696 | 80.2198 | 679.1314 | 2.2563 | 452.3795 | 33.3717 | 45.4788 | 32.0909 | 58.8206 | 11.9815 | 107.9024 | 28.3014 | 8.2528 | 96.9131 | 45.1101 | 25.5 | 29.0196 | 66 | 31 | 1.0003 | 68.2353 | 99 | 8190 | 32.549 | 106.8802 | 35.8978 | 0.0625 | 19.5625 | 0 | 41.4795 | 33.0156
9/27/2020 05:16:53.7 | 38.7064 | 740 | 10 | 2497.9318 | 127.6175 | 64.862 | 79.9299 | 30.1313 | 31.3855 | 0.05265 | 106.7644 | 11.4083 | 71.4177 | 70.3016 | 43.7268 | 1.0074 | 98.056 | 376.3619 | 327.5724 | 80.1277 | 679.1261 | 2.2492 | 449.2791 | 33.3826 | 45.5893 | 32.1897 | 58.5233 | 11.9739 | 108.4094 | 28.0981 | 8.2154 | 96.846 | 45.1549 | 25.5 | 28.6274 | 66 | 31 | 0.99767 | 68.6274 | 94 | 8550 | 32.549 | 107.2006 | 35.9863 | 0.1875 | 20 | 0 | 41.4764 | 33.0156
9/27/2020 05:16:54.7 | 38.7067 | 741 | 10 | 2498.9696 | 127.1834 | 64.8662 | 79.9605 | 30.1102 | 31.4033 | 0.05375 | 106.7731 | 11.4103 | 71.4177 | 69.4828 | 43.7613 | 1.0065 | 98.0537 | 375.9123 | 327.2063 | 79.9862 | 679.1826 | 2.2388 | 450.2287 | 33.2828 | 45.8036 | 32.1048 | 58.8845 | 12.0278 | 108.2671 | 28.2101 | 8.1161 | 96.8544 | 45.2782 | 25.5 | 28.6274 | 66 | 31 | 1.0014 | 68.6274 | 94 | 8360 | 32.549 | 107.5211 | 35.9406 | 0.0625 | 18.5625 | 0 | 42.1448 | 33.0156
9/27/2020 05:16:55.7 | 38.7069 | 742 | 10 | 2496.6409 | 127.084 | 64.8793 | 80.0082 | 30.1183 | 31.3851 | 0.05582 | 106.7818 | 11.418 | 71.5604 | 70.0808 | 43.7797 | 1.0051 | 98.0532 | 376.4182 | 327.1499 | 80.4427 | 679.2989 | 2.218 | 451.9326 | 33.2258 | 45.6097 | 32.1507 | 58.8471 | 12.0134 | 108.1545 | 28.4341 | 8.1574 | 96.8209 | 45.2199 | 25.5 | 28.6274 | 66 | 31 | 0.99986 | 68.6274 | 98 | 8020 | 32.549 | 106.5597 | 36.0474 | 0.125 | 19.6875 | 0 | 42.1173 | 33.0156
9/27/2020 05:16:56.7 | 38.7072 | 743 | 10 | 2501.5442 | 126.7564 | 64.861 | 80.0102 | 30.1177 | 31.4003 | 0.05456 | 106.8342 | 11.4277 | 71.1037 | 70.2486 | 43.7983 | 1.0101 | 98.0532 | 376.6992 | 327.5442 | 80.2884 | 679.537 | 2.204 | 451.5415 | 33.2052 | 45.5511 | 32.0909 | 58.9418 | 12.024 | 108.1545 | 28.0068 | 8.2089 | 96.8628 | 45.3162 | 25.5 | 29.4118 | 66 | 31 | 1.0007 | 68.6274 | 95 | 8240 | 32.549 | 107.2006 | 36.1603 | 0.0625 | 20.875 | 0 | 41.0187 | 33.0156
9/27/2020 05:16:57.7 | 38.7075 | 744 | 10 | 2500.9289 | 127.5287 | 64.9319 | 80.0441 | 30.1253 | 31.3892 | 0.05126 | 106.9476 | 11.4404 | 71.1894 | 69.652 | 43.8271 | 1.0003 | 98.0537 | 377.4298 | 327.2908 | 80.1535 | 679.7099 | 2.2558 | 451.346 | 33.3993 | 45.5647 | 32.0519 | 59.1069 | 12.0323 | 108.3231 | 28.3359 | 8.3017 | 97.0557 | 45.3812 | 25.5 | 29.0196 | 66 | 31 | 1.0016 | 68.6274 | 95 | 8360 | 32.549 | 107.5211 | 36.0199 | 0 | 19.8125 | 0 | 41.9586 | 33.0156
9/27/2020 05:16:58.7 | 38.7078 | 745 | 10 | 2498.3407 | 127.459 | 65.0123 | 80.0819 | 30.103 | 31.38 | 0.05011 | 107.0174 | 11.4442 | 71.1608 | 70.0375 | 43.8558 | 0.99672 | 98.0543 | 376.7835 | 326.8964 | 80.3078 | 679.8316 | 2.2711 | 452.184 | 33.3465 | 45.1565 | 32.1048 | 58.9111 | 12.024 | 108.5198 | 28.2903 | 8.2283 | 97.1144 | 45.3297 | 25.5 | 29.0196 | 66 | 31 | 1.0004 | 68.6274 | 99 | 8240 | 32.549 | 106.8802 | 36.0443 | 0 | 20.125 | 0 | 41.4062 | 33.0156
9/27/2020 05:16:59.7 | 38.7081 | 746 | 10 | 2499.0564 | 127.3257 | 65.0484 | 80.1192 | 30.1386 | 31.3777 | 0.05189 | 106.9476 | 11.4355 | 71.4462 | 70.2353 | 43.8848 | 1.0199 | 98.052 | 376.3619 | 326.4739 | 80.387 | 680.0398 | 2.2665 | 451.7091 | 33.3212 | 45.5511 | 32.1646 | 58.7392 | 12.0233 | 108.2934 | 28.3747 | 8.1638 | 97.0809 | 45.491 | 25.5 | 29.0196 | 66 | 31 | 0.9987 | 68.6274 | 95 | 8410 | 32.549 | 107.5211 | 36.2183 | 0 | 20.5 | 0 | 41.0065 | 33.0156
9/27/2020 05:17:00.7 | 38.7083 | 747 | 10 | 2501.7644 | 127.2651 | 65.0255 | 80.1405 | 30.1231 | 31.3901 | 0.05397 | 107.0087 | 11.4258 | 71.1894 | 69.4425 | 43.9141 | 1.0138 | 98.0537 | 376.5868 | 326.6148 | 80.2949 | 680.1402 | 2.2556 | 450.7595 | 33.3414 | 45.6097 | 32.1369 | 59.0497 | 11.9914 | 107.9309 | 28.2765 | 8.1767 | 97.1983 | 45.4125 | 25.5 | 29.0196 | 66 | 31 | 1.0004 | 69.0196 | 95 | 8480 | 32.549 | 107.5211 | 35.9375 | 0.0625 | 20.5625 | 0 | 40.5395 | 33.0156
9/27/2020 05:17:01.7 | 38.7086 | 748 | 10 | 2498.6971 | 127.5546 | 65.0735 | 80.1646 | 30.1184 | 31.3777 | 0.05282 | 107.0524 | 11.4209 | 71.1037 | 69.6152 | 43.9404 | 1.0005 | 98.0526 | 375.9123 | 326.2486 | 80.4492 | 680.1615 | 2.235 | 451.6253 | 33.3763 | 45.6165 | 32.1117 | 59.1069 | 11.9914 | 108.5461 | 28.3359 | 8.2038 | 97.1731 | 45.5425 | 25.5 | 29.0196 | 66 | 31 | 1.0021 | 68.6274 | 99 | 7920 | 32.549 | 106.8802 | 36.0992 | 0 | 19.8125 | 0 | 40.8417 | 33.0156
9/27/2020 05:17:02.7 | 38.7089 | 749 | 10 | 2500.5791 | 127.3744 | 65.1132 | 80.1764 | 30.1167 | 31.3832 | 0.05222 | 106.9913 | 11.419 | 71.1037 | 69.8325 | 43.9506 | 1.0067 | 98.0526 | 376.3338 | 326.2768 | 80.3676 | 680.2726 | 2.2202 | 450.3405 | 33.3543 | 45.6344 | 32.0979 | 58.9725 | 12.021 | 108.406 | 28.4591 | 8.169 | 97.1396 | 45.529 | 25.5 | 29.0196 | 66 | 31 | 1.0014 | 69.0196 | 95 | 8140 | 32.549 | 107.5211 | 36.1877 | 0 | 20.3125 | 0 | 40.5548 | 33.0156
9/27/2020 05:17:03.7 | 38.7092 | 750 | 10 | 2500.5715 | 127.2849 | 65.1356 | 80.2189 | 30.1152 | 31.3664 | 0.05202 | 107 | 11.4132 | 70.961 | 69.6855 | 43.9172 | 1.0115 | 98.0537 | 375.5189 | 326.2768 | 80.3741 | 680.2726 | 2.2295 | 450.6477 | 33.3307 | 45.5375 | 32.1507 | 59.0804 | 11.9937 | 108.3511 | 28.4134 | 8.178 | 97.1312 | 45.5805 | 25.5 | 29.0196 | 66 | 31 | 1.0021 | 68.6274 | 95 | 8310 | 32.549 | 107.5211 | 36.1359 | 0 | 20.375 | 0 | 40.5914 | 33.0156
9/27/2020 05:17:04.7 | 38.7094 | 751 | 10 | 2500.9092 | 127.341 | 65.1722 | 80.24 | 30.1122 | 31.3661 | 0.05269 | 106.9913 | 11.4151 | 71.3892 | 70.3829 | 43.9115 | 1.0035 | 98.0554 | 376.1371 | 326.1923 | 80.4855 | 680.3484 | 2.2228 | 452.2957 | 33.3499 | 45.4474 | 32.1438 | 59.043 | 11.983 | 108.4929 | 28.3221 | 8.2321 | 97.1731 | 45.5737 | 25.5 | 28.6274 | 66 | 31 | 1.0006 | 68.6274 | 99 | 8240 | 32.549 | 106.8802 | 36.1603 | 0 | 20.0625 | 0 | 40.4694 | 33.0156
9/27/2020 05:17:05.7 | 38.7097 | 752 | 10 | 2500.7962 | 127.4764 | 65.1824 | 80.2581 | 30.1249 | 31.3687 | 0.05454 | 107.0174 | 11.418 | 71.1323 | 69.8592 | 43.9393 | 1.0019 | 98.0532 | 375.3503 | 325.9951 | 80.3676 | 680.3943 | 2.2224 | 451.6533 | 33.3839 | 45.6344 | 32.1507 | 59.0737 | 11.9868 | 108.2665 | 28.4065 | 8.2592 | 97.1647 | 45.5805 | 25.5 | 29.0196 | 66 | 31 | 1.001 | 68.6274 | 95 | 8480 | 32.549 | 107.5211 | 36.145 | 0 | 20.125 | 0 | 40.4022 | 33.0156
9/27/2020 05:17:06.7 | 38.71 | 753 | 10 | 2499.5173 | 127.3107 | 65.2334 | 80.2866 | 30.119 | 31.3755 | 0.05386 | 107.0524 | 11.4297 | 71.1608 | 70.3895 | 43.9779 | 0.99281 | 98.0549 | 376.0528 | 325.6571 | 80.5283 | 680.4754 | 2.2284 | 450.0053 | 33.3234 | 45.4924 | 32.0979 | 59.2389 | 11.9937 | 108.6604 | 28.3678 | 8.1999 | 97.148 | 45.5805 | 25.5 | 29.4118 | 66 | 31 | 0.99809 | 68.6274 | 95 | 8330 | 32.549 | 107.5211 | 36.0474 | 0 | 20 | 0 | 40.7135 | 33.0156
9/27/2020 05:17:07.7 | 38.7103 | 754 | 10 | 2500.928 | 127.3113 | 65.2954 | 80.328 | 30.1373 | 31.3653 | 0.05265 | 107.0262 | 11.4258 | 71.4748 | 70.3547 | 44.0123 | 1.0181 | 98.0537 | 375.2941 | 325.6571 | 80.4791 | 680.4508 | 2.214 | 451.8488 | 33.3424 | 45.4924 | 32.1187 | 59.3401 | 12.0035 | 108.7433 | 28.3152 | 8.2089 | 97.1228 | 45.7552 | 25.5 | 29.0196 | 66 | 31 | 1.0013 | 68.6274 | 99 | 8020 | 32.549 | 106.8802 | 36.0687 | 0 | 19.75 | 0 | 40.7105 | 33.0156
9/27/2020 05:17:08.7 | 38.7106 | 755 | 10 | 2500.6568 | 127.3922 | 65.3671 | 80.3669 | 30.1345 | 31.3687 | 0.05328 | 107.0611 | 11.4151 | 71.1037 | 69.8409 | 44.0589 | 1.0099 | 98.0526 | 375.0974 | 325.4881 | 80.492 | 680.216 | 2.187 | 451.7371 | 33.3599 | 45.869 | 32.1828 | 59.2015 | 12.0066 | 108.462 | 27.9611 | 8.2012 | 97.106 | 45.8177 | 25.5 | 29.0196 | 66 | 31 | 1.0034 | 68.6274 | 95 | 8260 | 32.549 | 107.5211 | 36.142 | 0 | 19.625 | 0 | 41.1438 | 33.0156
9/27/2020 05:17:09.7 | 38.7108 | 756 | 10 | 2499.9126 | 127.3474 | 65.3741 | 80.4234 | 30.1425 | 31.364 | 0.05478 | 107.0873 | 11.4045 | 71.4462 | 70.0674 | 44.0971 | 1.0101 | 98.0532 | 375.0131 | 324.8966 | 80.7318 | 680.3131 | 2.1903 | 451.7371 | 33.3383 | 45.2917 | 32.2036 | 59.3467 | 12.0111 | 108.2945 | 28.5323 | 8.1986 | 97.0725 | 45.632 | 25.5 | 29.0196 | 66 | 31 | 1.0004 | 68.6274 | 95 | 8260 | 32.549 | 107.5211 | 36.0199 | 0 | 19.625 | 0 | 41.2048 | 33.0156
9/27/2020 05:17:10.7 | 38.7111 | 757 | 10 | 2500.473 | 127.3203 | 65.4001 | 80.4583 | 30.1355 | 31.3546 | 0.05437 | 107.0262 | 11.4045 | 71.3321 | 69.5532 | 44.1281 | 1.0094 | 98.0526 | 374.1981 | 324.7276 | 80.6996 | 680.516 | 2.1863 | 452.7426 | 33.3387 | 45.6727 | 32.415 | 59.1111 | 12.0157 | 108.35 | 28.2877 | 8.2128 | 97.0306 | 45.6835 | 25.5 | 29.0196 | 66 | 31 | 0.9976 | 68.6274 | 99 | 8240 | 32.549 | 106.8802 | 36.0565 | 0 | 18.875 | 0 | 41.6107 | 33.0156
9/27/2020 05:17:11.7 | 38.7114 | 758 | 10 | 2500.8841 | 127.2051 | 65.4192 | 80.4662 | 30.1473 | 31.3339 | 0.05499 | 106.9651 | 11.4064 | 71.1894 | 70.0824 | 44.1487 | 1.0005 | 98.0532 | 374.6759 | 324.5586 | 80.8239 | 680.5672 | 2.1876 | 452.2398 | 33.314 | 45.4924 | 32.1646 | 59.4919 | 12.0179 | 108.2665 | 28.4728 | 8.2025 | 96.9048 | 45.7999 | 25.5 | 28.6274 | 66 | 31 | 1 | 68.6274 | 94 | 8330 | 32.549 | 107.5211 | 36.1267 | 0.0625 | 18.75 | 0 | 42.2577 | 33.0156
9/27/2020 05:17:12.7 | 38.7117 | 759 | 10 | 2500.2517 | 127.273 | 65.454 | 80.482 | 30.1049 | 31.3458 | 0.05411 | 106.9389 | 11.418 | 71.1608 | 69.6169 | 44.1663 | 1.0113 | 98.0543 | 373.9452 | 323.939 | 80.6826 | 680.5566 | 2.1841 | 449.8098 | 33.3233 | 45.5511 | 32.1507 | 59.3974 | 11.9952 | 108.2677 | 28.4272 | 8.1651 | 96.8209 | 45.7864 | 25.5 | 29.0196 | 67 | 31 | 0.99983 | 68.6274 | 94 | 8460 | 32.549 | 107.2006 | 36.1267 | 0 | 19.5 | 0 | 42.215 | 33.0156
9/27/2020 05:17:13.7 | 38.7119 | 760 | 10 | 2499.1845 | 127.3388 | 65.4745 | 80.531 | 30.1059 | 31.3558 | 0.05477 | 106.9564 | 11.4268 | 71.2179 | 69.5867 | 44.1643 | 1.001 | 98.0549 | 373.4956 | 324.4178 | 80.7189 | 680.6377 | 2.2078 | 451.8209 | 33.3263 | 45.4337 | 32.2036 | 59.3841 | 12.0126 | 108.0721 | 28.4134 | 8.1625 | 96.846 | 45.8894 | 25.5 | 29.0196 | 67 | 31 | 0.99953 | 68.6274 | 98 | 7920 | 32.549 | 106.5597 | 36.1755 | 0.0625 | 19.3125 | 0 | 42.1936 | 33.0156
9/27/2020 05:17:14.7 | 38.7122 | 761 | 10 | 2498.798 | 127.3715 | 65.4961 | 80.5566 | 30.1001 | 31.3513 | 0.05301 | 106.904 | 11.4345 | 71.2179 | 70.4557 | 44.1625 | 1.0019 | 98.0537 | 374.0576 | 323.939 | 80.8667 | 680.6483 | 2.2282 | 450.8991 | 33.3297 | 45.5375 | 32.2174 | 59.2323 | 11.9975 | 108.3231 | 28.1507 | 8.1715 | 96.888 | 45.8514 | 25.5 | 28.6274 | 67 | 31 | 1.0025 | 68.6274 | 95 | 8190 | 32.549 | 107.2006 | 36.2091 | 0 | 19.6875 | 0 | 42.456 | 33.0156
9/27/2020 05:17:15.7 | 38.7125 | 762 | 10 | 2499.6633 | 127.1782 | 65.5259 | 80.5803 | 30.1115 | 31.3525 | 0.0527 | 106.9302 | 11.4326 | 71.0181 | 69.9509 | 44.1817 | 0.9994 | 98.0515 | 373.6923 | 323.601 | 80.9845 | 680.8053 | 2.2572 | 449.5025 | 33.2907 | 45.6097 | 32.2105 | 59.5558 | 12.0005 | 108.0968 | 28.2239 | 8.227 | 96.9048 | 45.8447 | 25.5 | 29.4118 | 67 | 31 | 1.0008 | 68.6274 | 95 | 8310 | 32.549 | 107.5211 | 36.322 | 0.125 | 20.4375 | 0 | 42.1539 | 33.0156
9/27/2020 05:17:16.7 | 38.7128 | 763 | 10 | 2500.161 | 127.4314 | 65.558 | 80.6307 | 30.1266 | 31.3478 | 0.05276 | 106.8953 | 11.4122 | 71.1323 | 69.2829 | 44.207 | 1.004 | 98.052 | 373.8328 | 323.7136 | 80.8239 | 680.8352 | 2.2787 | 452.8264 | 33.3636 | 45.4924 | 32.2495 | 59.4919 | 12.0217 | 108.4615 | 28.3678 | 8.2399 | 96.997 | 45.9856 | 25.5 | 29.0196 | 67 | 31 | 0.99794 | 68.6274 | 99 | 8210 | 32.549 | 106.5597 | 36.2305 | 0.125 | 20.125 | 0 | 42.2272 | 33.0156
9/27/2020 05:17:17.7 | 38.7131 | 764 | 10 | 2499.2137 | 127.4623 | 65.5721 | 80.6361 | 30.0807 | 31.3845 | 0.0511 | 106.9476 | 11.4113 | 71.3035 | 70.1489 | 44.2371 | 0.99993 | 98.0537 | 373.6923 | 323.7418 | 80.8239 | 680.9516 | 2.2789 | 450.927 | 33.359 | 45.4924 | 32.1369 | 59.4919 | 12.0164 | 108.2671 | 28.3678 | 8.2695 | 97.1228 | 45.9788 | 25.5 | 29.0196 | 67 | 31 | 1.0012 | 68.6274 | 95 | 8530 | 32.549 | 107.8415 | 36.3098 | -0.0625 | 20.25 | 0 | 42.102 | 33.0156
9/27/2020 05:17:18.7 | 38.7133 | 765 | 10 | 2502.0062 | 127.3978 | 65.6256 | 80.6654 | 30.0882 | 31.3901 | 0.05222 | 107.0436 | 11.4142 | 71.3606 | 70.0941 | 44.2659 | 1.0037 | 98.052 | 373.2989 | 323.4883 | 80.9288 | 680.9623 | 2.2937 | 450.2567 | 33.3794 | 45.6029 | 32.2036 | 59.7009 | 11.9975 | 108.5735 | 28.3221 | 8.187 | 97.1396 | 46.1467 | 25.5 | 29.0196 | 67 | 31 | 0.99919 | 68.6274 | 95 | 8410 | 32.549 | 107.5211 | 36.0748 | -0.0625 | 20.125 | 0 | 42.0471 | 33.0156
9/27/2020 05:17:19.7 | 38.7136 | 766 | 10 | 2498.6669 | 127.6446 | 65.6709 | 80.7012 | 30.0935 | 31.3767 | 0.05248 | 107.0873 | 11.4229 | 71.3892 | 70.124 | 44.2974 | 1.0193 | 98.0543 | 372.6245 | 323.2067 | 80.9716 | 680.9975 | 2.295 | 451.8767 | 33.3994 | 45.4405 | 32.1967 | 59.846 | 12.0013 | 108.7999 | 28.3152 | 8.1793 | 97.148 | 46.0885 | 25.5 | 29.0196 | 67 | 31 | 0.99831 | 68.6274 | 99 | 7940 | 32.549 | 107.2006 | 36.1176 | 0 | 19.4375 | 0 | 41.9067 | 33.0156
9/27/2020 05:17:20.7 | 38.7139 | 767 | 10 | 2500.1061 | 127.3719 | 65.6961 | 80.7315 | 30.104 | 31.3841 | 0.056 | 107.0611 | 11.4258 | 71.1037 | 70.1506 | 44.3255 | 1.0136 | 98.0526 | 372.9898 | 323.2912 | 80.903 | 681.0381 | 2.2753 | 450.2008 | 33.3473 | 45.5757 | 32.1967 | 59.725 | 11.9906 | 109.1063 | 28.1895 | 8.2231 | 97.1228 | 45.9341 | 25.5 | 29.0196 | 67 | 31 | 1.0017 | 68.6274 | 95 | 8160 | 32.549 | 107.8415 | 36.1206 | -0.125 | 20.0625 | 0 | 41.6046 | 33.0156
9/27/2020 05:17:21.7 | 38.7142 | 768 | 10 | 2495.8355 | 127.3445 | 65.7386 | 80.7772 | 30.107 | 31.3788 | 0.05393 | 107.0174 | 11.4433 | 71.275 | 69.4274 | 44.3565 | 0.99441 | 98.0537 | 372.4278 | 322.8968 | 80.995 | 681.0028 | 2.2931 | 451.4019 | 33.2832 | 45.5171 | 32.2036 | 59.5666 | 12.0111 | 108.7993 | 28.2877 | 8.2399 | 97.106 | 46.1467 | 25.5 | 28.6274 | 67 | 31 | 1.0007 | 68.6274 | 99 | 8120 | 32.549 | 106.8802 | 36.1389 | -0.0625 | 20.75 | 0 | 41.2842 | 33.0156
9/27/2020 05:17:22.7 | 38.7144 | 769 | 10 | 2499.9729 | 127.0795 | 65.7669 | 80.8236 | 30.1152 | 31.3661 | 0.05433 | 107.0436 | 11.4394 | 70.9895 | 69.9976 | 44.3979 | 1.0087 | 98.0526 | 372.5402 | 322.7842 | 81.2242 | 680.9217 | 2.3183 | 451.5415 | 33.2689 | 45.6548 | 32.045 | 59.8021 | 12.0376 | 108.6021 | 28.1645 | 8.2308 | 97.1983 | 46.1982 | 25.5 | 29.0196 | 67 | 31 | 1.0017 | 68.6274 | 99 | 8190 | 32.549 | 106.8802 | 36.0748 | -0.0625 | 20.8125 | 0 | 40.683 | 33.0156
9/27/2020 05:17:23.7 | 38.7147 | 770 | 10 | 2501.5485 | 127.2821 | 65.8097 | 80.835 | 30.1068 | 31.3576 | 0.05278 | 107.1833 | 11.4248 | 71.0752 | 69.8709 | 44.4225 | 1.0053 | 98.0537 | 372.3716 | 321.9955 | 81.0144 | 681.1545 | 2.3278 | 451.7091 | 33.343 | 45.4856 | 32.1897 | 59.8899 | 12.0111 | 108.5752 | 28.3083 | 8.1973 | 97.3325 | 46.2876 | 25.5 | 29.0196 | 67 | 31 | 1.0023 | 69.0196 | 95 | 8360 | 32.549 | 107.8415 | 36.1816 | 0 | 20.5 | 0 | 40.5762 | 33.0156
9/27/2020 05:17:24.7 | 38.715 | 771 | 10 | 2499.093 | 127.4831 | 65.8346 | 80.857 | 30.0952 | 31.38 | 0.05253 | 107.1745 | 11.4122 | 71.0752 | 70.1921 | 44.4455 | 1.0085 | 98.0549 | 372.6526 | 322.5588 | 81.0701 | 681.084 | 2.3256 | 451.2622 | 33.3652 | 45.9591 | 32.1507 | 59.7954 | 12.0187 | 108.6604 | 28.2627 | 8.2399 | 97.3157 | 46.2496 | 25.5 | 29.0196 | 67 | 31 | 0.99846 | 68.6274 | 99 | 8360 | 32.549 | 106.8802 | 36.2091 | -0.125 | 20.4375 | 0 | 40.6128 | 33.0156
9/27/2020 05:17:25.7 | 38.7153 | 772 | 10 | 2498.3369 | 127.3141 | 65.8331 | 80.8776 | 30.0867 | 31.3799 | 0.05175 | 107.1571 | 11.4103 | 71.3321 | 70.649 | 44.4752 | 1.0072 | 98.052 | 371.6971 | 322.5307 | 80.995 | 681.1192 | 2.3413 | 451.9326 | 33.3096 | 45.6208 | 32.3024 | 59.8195 | 12.0149 | 108.2374 | 28.2877 | 8.218 | 97.2906 | 46.1914 | 25.5 | 29.0196 | 67 | 31 | 0.99779 | 69.0196 | 99 | 7940 | 32.549 | 106.8802 | 36.0199 | -0.125 | 20 | 0 | 40.6036 | 33.0156
9/27/2020 05:17:26.7 | 38.7156 | 773 | 10 | 2501.5297 | 127.0543 | 65.893 | 80.903 | 30.0878 | 31.3856 | 0.05292 | 107.1047 | 11.4113 | 71.0752 | 70.4391 | 44.5011 | 1.0152 | 98.0537 | 372.7369 | 322.3335 | 81.1685 | 680.9357 | 2.3274 | 450.955 | 33.2828 | 45.6998 | 32.1161 | 59.8966 | 12.0005 | 108.6032 | 28.3152 | 8.2063 | 97.2318 | 46.2159 | 25.5 | 28.6274 | 67 | 31 | 1.0014 | 68.6274 | 95 | 8210 | 32.549 | 107.5211 | 36.1847 | -0.125 | 19.25 | 0 | 41.3147 | 33.0156
9/27/2020 05:17:27.7 | 38.7158 | 774 | 10 | 2499.0219 | 127.2728 | 65.9383 | 80.9164 | 30.091 | 31.3908 | 0.05574 | 107.1047 | 11.42 | 71.1608 | 70.5764 | 44.5243 | 1.0021 | 98.0537 | 371.2756 | 321.4322 | 81.1193 | 680.9922 | 2.2997 | 449.9494 | 33.3069 | 45.648 | 32.1897 | 59.9472 | 11.9868 | 108.4912 | 28.3678 | 8.2038 | 97.1396 | 46.339 | 25.5 | 28.6274 | 67 | 31 | 1.0029 | 68.6274 | 99 | 8040 | 32.549 | 106.8802 | 35.965 | -0.1875 | 20.0625 | 0 | 41.1255 | 33.0156
9/27/2020 05:17:28.7 | 38.7161 | 775 | 10 | 2499.2908 | 127.3351 | 65.9508 | 80.9265 | 30.1095 | 31.3845 | 0.05313 | 107.1222 | 11.4171 | 71.2464 | 69.6654 | 44.5519 | 0.99957 | 98.052 | 371.5566 | 321.2632 | 81.2541 | 680.9058 | 2.3176 | 452.0164 | 33.3272 | 45.6863 | 32.2357 | 59.9845 | 11.9937 | 108.6015 | 28.354 | 8.1986 | 97.1144 | 46.2294 | 25.5 | 29.0196 | 67 | 31 | 0.99821 | 68.6274 | 99 | 8260 | 32.549 | 106.8802 | 35.9863 | -0.125 | 20.1875 | 0 | 41.2201 | 33.0156
9/27/2020 05:17:29.7 | 38.7164 | 776 | 10 | 2498.9964 | 127.2436 | 65.9652 | 80.9608 | 30.1026 | 31.3773 | 0.05161 | 107.1047 | 11.4336 | 71.2464 | 69.8308 | 44.5861 | 1.0156 | 98.052 | 371.4723 | 321.2914 | 81.2605 | 681.0028 | 2.3114 | 452.0164 | 33.2992 | 45.5375 | 32.1507 | 59.9405 | 12.0035 | 108.7136 | 28.571 | 8.2205 | 97.0977 | 46.4039 | 25.5 | 28.6274 | 67 | 31 | 1.0023 | 68.6274 | 95 | 8380 | 32.549 | 107.8415 | 36.0748 | -0.1875 | 19.125 | 0 | 41.7969 | 33.0156
9/27/2020 05:17:30.7 | 38.7167 | 777 | 10 | 2501.1872 | 127.0581 | 66.0001 | 81.0208 | 30.1315 | 31.3663 | 0.05406 | 107.096 | 11.4306 | 71.275 | 70.2602 | 44.6003 | 1.0062 | 98.0532 | 371.2756 | 321.4322 | 81.0015 | 681.0893 | 2.2634 | 451.4019 | 33.2795 | 45.7313 | 32.2105 | 59.8767 | 11.9731 | 108.2385 | 27.9792 | 8.2502 | 97.0138 | 46.565 | 25.5 | 29.0196 | 67 | 31 | 0.99904 | 68.6274 | 98 | 8380 | 32.549 | 106.8802 | 36.0565 | -0.1875 | 18.875 | 0 | 42.4103 | 33.0156
9/27/2020 05:17:31.7 | 38.7169 | 778 | 10 | 2500.5817 | 127.2341 | 66.0377 | 81.046 | 30.1103 | 31.3652 | 0.05462 | 106.9826 | 11.4336 | 71.2464 | 69.8859 | 44.6304 | 0.99993 | 98.0515 | 372.1186 | 321.0942 | 81.3033 | 681.0893 | 2.2445 | 450.9829 | 33.3163 | 45.2194 | 32.2105 | 59.9845 | 11.9914 | 108.4609 | 28.4065 | 8.1651 | 96.9383 | 46.4621 | 25.5 | 29.0196 | 67 | 31 | 1.0001 | 68.6274 | 99 | 7970 | 32.549 | 106.8802 | 36.0443 | -0.125 | 19.5625 | 0 | 42.3523 | 33.0156
9/27/2020 05:17:32.7 | 38.7172 | 779 | 10 | 2500.5372 | 127.2788 | 66.0808 | 81.0635 | 30.0933 | 31.3924 | 0.05252 | 106.9826 | 11.4287 | 71.2464 | 70.0475 | 44.6419 | 1.0031 | 98.0526 | 371.2194 | 321.1505 | 81.3525 | 681.211 | 2.245 | 451.6253 | 33.3284 | 45.6863 | 32.2105 | 59.9845 | 11.9845 | 108.406 | 28.3014 | 8.178 | 96.9131 | 46.5135 | 25.5 | 29.0196 | 67 | 31 | 0.99953 | 68.6274 | 95 | 8140 | 32.549 | 107.2006 | 35.9863 | -0.125 | 19.25 | 0 | 42.4835 | 33.0156
9/27/2020 05:17:33.7 | 38.7175 | 780 | 10 | 2500.1665 | 127.3696 | 66.1236 | 81.0939 | 30.0934 | 31.3773 | 0.05234 | 106.9389 | 11.4268 | 71.3321 | 69.3166 | 44.6546 | 1.0003 | 98.0532 | 371.1913 | 320.8407 | 81.2283 | 681.1299 | 2.253 | 450.1729 | 33.3476 | 45.5553 | 32.1577 | 59.9579 | 11.9823 | 108.3225 | 28.379 | 8.2205 | 96.9131 | 46.4621 | 25.5 | 29.0196 | 67 | 31 | 1.001 | 68.6274 | 99 | 8040 | 32.549 | 106.5597 | 36.1511 | -0.125 | 19.9375 | 0 | 42.4469 | 33.0156
9/27/2020 05:17:34.7 | 38.7178 | 781 | 10 | 2498.6107 | 127.4074 | 66.1755 | 81.1241 | 30.0853 | 31.377 | 0.05393 | 106.9651 | 11.4297 | 71.3321 | 70.2137 | 44.6809 | 0.9953 | 98.0526 | 371.9781 | 320.897 | 81.4703 | 681.0946 | 2.2707 | 450.8991 | 33.336 | 45.7585 | 32.3231 | 60.156 | 11.9944 | 108.434 | 28.5848 | 8.1947 | 96.9719 | 46.4689 | 25.5 | 29.4118 | 67 | 31 | 0.99977 | 69.0196 | 99 | 8160 | 32.549 | 106.5597 | 36.0504 | -0.125 | 20.3125 | 0 | 42.2638 | 33.0156
9/27/2020 05:17:35.7 | 38.7181 | 782 | 10 | 2500.5775 | 127.2049 | 66.1771 | 81.1396 | 30.0984 | 31.3646 | 0.05263 | 107.0174 | 11.4277 | 71.4177 | 69.9709 | 44.7042 | 1.0087 | 98.0532 | 371.7533 | 320.9534 | 81.3525 | 681.1652 | 2.3043 | 451.9605 | 33.3079 | 45.6863 | 32.2036 | 60.1867 | 12.0066 | 108.2105 | 28.354 | 8.2128 | 97.0809 | 46.6097 | 25.5 | 29.0196 | 67 | 31 | 1.0011 | 68.6274 | 95 | 8430 | 32.549 | 107.5211 | 36.1664 | -0.125 | 20.375 | 0 | 41.8671 | 33.0156
9/27/2020 05:17:36.7 | 38.7183 | 783 | 10 | 2499.0135 | 127.3406 | 66.1886 | 81.1632 | 30.0766 | 31.3808 | 0.05178 | 107.0873 | 11.4248 | 71.3892 | 69.8325 | 44.7324 | 1.0092 | 98.0537 | 370.7979 | 320.4746 | 81.3824 | 681.2869 | 2.301 | 451.0667 | 33.3258 | 45.6659 | 32.2565 | 59.8634 | 12.0028 | 108.5192 | 27.9129 | 8.2218 | 97.1564 | 46.6611 | 25.5 | 29.0196 | 67 | 31 | 0.99718 | 68.6274 | 99 | 8360 | 32.549 | 106.8802 | 36.2274 | -0.125 | 20.625 | 0 | 41.7267 | 33.0156
9/27/2020 05:17:37.7 | 38.7186 | 784 | 10 | 2502.9022 | 127.312 | 66.2353 | 81.1837 | 30.0881 | 31.3731 | 0.05244 | 107.0873 | 11.4258 | 71.1323 | 70.3132 | 44.751 | 1.0078 | 98.0566 | 371.5285 | 320.897 | 81.4211 | 681.3221 | 2.3141 | 450.927 | 33.3715 | 45.5511 | 32.3552 | 60.2066 | 12.0164 | 108.522 | 28.3221 | 8.2476 | 97.257 | 46.6543 | 25.5 | 29.0196 | 67 | 31 | 1.0054 | 68.6274 | 99 | 7990 | 32.549 | 106.8802 | 36.1389 | -0.125 | 20.5625 | 0 | 41.7694 | 33.0156
9/27/2020 05:17:38.7 | 38.7189 | 785 | 10 | 2498.3044 | 127.3614 | 66.3088 | 81.2336 | 30.105 | 31.372 | 0.05217 | 107.0349 | 11.42 | 71.1037 | 70.1306 | 44.7733 | 1.0094 | 98.0549 | 370.5169 | 320.3055 | 81.4638 | 681.5922 | 2.3398 | 451.2901 | 33.3168 | 45.6998 | 32.2313 | 60.5032 | 12.0111 | 108.4923 | 28.2627 | 8.1973 | 97.2654 | 46.688 | 25.5 | 28.6274 | 67 | 31 | 0.99968 | 69.0196 | 95 | 8190 | 32.549 | 107.8415 | 36.1237 | -0.0625 | 20.8125 | 0 | 41.0583 | 33.0156
9/27/2020 05:17:39.7 | 38.7192 | 786 | 10 | 2501.695 | 127.2317 | 66.338 | 81.2483 | 30.1144 | 31.3413 | 0.05187 | 107.0349 | 11.4132 | 71.0752 | 70.8665 | 44.7931 | 1.0124 | 98.0537 | 371.4723 | 320.5309 | 81.434 | 681.6574 | 2.3307 | 450.1729 | 33.3329 | 45.7203 | 32.2105 | 60.2704 | 12.0051 | 108.4912 | 28.441 | 8.1857 | 97.299 | 46.7192 | 25.5 | 29.0196 | 67 | 31 | 1.0023 | 68.6274 | 99 | 8020 | 32.549 | 107.2006 | 36.1633 | -0.1875 | 20.25 | 0 | 41.2598 | 33.0156
9/27/2020 05:17:40.7 | 38.7194 | 787 | 10 | 2500.7832 | 127.3897 | 66.3444 | 81.2969 | 30.1113 | 31.3504 | 0.05247 | 107.0349 | 11.4151 | 71.275 | 70.3663 | 44.8112 | 1.0046 | 98.0532 | 370.9103 | 320.2492 | 81.4509 | 681.7033 | 2.3123 | 450.5919 | 33.361 | 45.8418 | 32.2174 | 60.2372 | 11.9937 | 108.5747 | 28.354 | 8.2566 | 97.2822 | 46.5717 | 25.5 | 29.0196 | 67 | 31 | 0.99962 | 69.0196 | 100 | 8190 | 32.549 | 106.8802 | 36.1176 | -0.125 | 20.75 | 0 | 40.8325 | 33.0156
9/27/2020 05:17:41.7 | 38.7197 | 788 | 10 | 2499.7738 | 127.5473 | 66.3838 | 81.316 | 30.0926 | 31.3584 | 0.05123 | 107.0785 | 11.4122 | 71.0181 | 70.295 | 44.8458 | 1.0051 | 98.0537 | 371.0508 | 320.3055 | 81.5623 | 681.698 | 2.3367 | 449.2791 | 33.3909 | 45.648 | 32.2105 | 60.301 | 12.0073 | 108.4352 | 28.4203 | 8.218 | 97.299 | 46.7192 | 25.5 | 29.0196 | 68 | 31 | 0.99931 | 68.6274 | 95 | 8510 | 32.549 | 107.5211 | 36.145 | -0.0625 | 19.875 | 0 | 41.1285 | 33.0156
9/27/2020 05:17:42.7 | 38.72 | 789 | 10 | 2501.0609 | 127.5504 | 66.3906 | 81.3477 | 30.0858 | 31.3686 | 0.05158 | 107.0174 | 11.4132 | 71.1894 | 70.5318 | 44.8652 | 1.0026 | 98.0532 | 370.4888 | 319.9112 | 81.6502 | 681.841 | 2.3008 | 450.955 | 33.4057 | 45.7925 | 32.1854 | 60.4924 | 12.0293 | 108.5747 | 28.3566 | 8.1522 | 97.2654 | 46.9004 | 25.5 | 29.4118 | 68 | 31 | 1.0005 | 68.6274 | 99 | 8410 | 32.549 | 106.8802 | 36.1847 | -0.125 | 20.125 | 0 | 41.1041 | 33.0156
9/27/2020 05:17:43.7 | 38.7203 | 790 | 10 | 2499.8423 | 127.4896 | 66.38 | 81.3775 | 30.0765 | 31.3687 | 0.05278 | 107.0262 | 11.4258 | 71.3321 | 69.7122 | 44.8844 | 1.0019 | 98.0526 | 369.9829 | 319.2071 | 81.7655 | 681.7332 | 2.2866 | 450.8712 | 33.372 | 45.7067 | 32.1507 | 60.3582 | 12.0058 | 108.49 | 28.5323 | 8.169 | 97.2822 | 46.7125 | 25.5 | 29.0196 | 68 | 31 | 0.99733 | 69.0196 | 99 | 7990 | 32.549 | 106.8802 | 36.0779 | 0 | 20.3125 | 0 | 40.741 | 33.0156
9/27/2020 05:17:44.7 | 38.7206 | 791 | 10 | 2497.7897 | 127.3032 | 66.4468 | 81.4408 | 30.092 | 31.37 | 0.05385 | 107.0524 | 11.4326 | 71.0466 | 70.7826 | 44.8911 | 1.0056 | 98.0532 | 369.6738 | 319.2916 | 81.5195 | 681.9168 | 2.2851 | 450.8712 | 33.2968 | 45.7585 | 32.2313 | 60.6613 | 12.0126 | 108.6587 | 28.4797 | 8.2115 | 97.2235 | 46.8937 | 25.5 | 28.6274 | 68 | 31 | 1.0003 | 68.6274 | 95 | 8160 | 32.549 | 107.5211 | 36.1328 | 0 | 20.1875 | 0 | 40.6525 | 33.0156
9/27/2020 05:17:45.7 | 38.7208 | 792 | 10 | 2501.7358 | 127.1695 | 66.4867 | 81.475 | 30.1082 | 31.3696 | 0.0519 | 107.0174 | 11.4268 | 71.1894 | 69.7724 | 44.9136 | 1.0008 | 98.0526 | 369.5052 | 318.9536 | 81.684 | 681.8902 | 2.2971 | 450.4522 | 33.3163 | 45.6208 | 32.1438 | 60.3756 | 12.0157 | 108.6021 | 28.4453 | 8.196 | 97.2151 | 46.7572 | 25.5 | 29.0196 | 68 | 31 | 1.0015 | 68.6274 | 99 | 8040 | 32.549 | 106.8802 | 36.2579 | 0 | 20 | 0 | 40.9668 | 33.0156
9/27/2020 05:17:46.7 | 38.7211 | 793 | 10 | 2500.074 | 127.5347 | 66.5535 | 81.4968 | 30.0834 | 31.3696 | 0.05115 | 106.9738 | 11.4239 | 71.1608 | 70.3795 | 44.9271 | 1.0078 | 98.0549 | 369.4771 | 319.2634 | 81.5687 | 681.8955 | 2.3006 | 452.5191 | 33.3894 | 45.7585 | 32.3093 | 60.4592 | 12.0179 | 108.6324 | 28.4797 | 8.2218 | 97.1815 | 46.9695 | 25.5 | 29.4118 | 68 | 31 | 0.99886 | 68.6274 | 99 | 8240 | 32.549 | 106.8802 | 36.1023 | -0.0625 | 20.25 | 0 | 40.7379 | 33.0156
9/27/2020 05:17:47.7 | 38.7214 | 794 | 10 | 2499.4684 | 127.403 | 66.6181 | 81.5202 | 30.1098 | 31.3758 | 0.05157 | 107.0611 | 11.4336 | 71.1894 | 70.5185 | 44.9473 | 1.0012 | 98.0537 | 369.3928 | 318.3902 | 81.7655 | 681.7738 | 2.3123 | 449.6981 | 33.3466 | 45.5511 | 32.2036 | 60.5603 | 12.0142 | 108.8553 | 28.1645 | 8.1522 | 97.2235 | 46.9695 | 25.5 | 29.0196 | 68 | 31 | 0.99834 | 69.0196 | 95 | 8510 | 32.549 | 107.8415 | 36.1084 | -0.0625 | 19.9375 | 0 | 40.8813 | 33.0156
9/27/2020 05:17:48.7 | 38.7217 | 795 | 10 | 2501.2789 | 127.2096 | 66.627 | 81.5544 | 30.107 | 31.3833 | 0.0521 | 106.9826 | 11.4219 | 71.1037 | 71.0736 | 44.9678 | 1.0019 | 98.0549 | 369.3366 | 318.2494 | 81.6607 | 681.8849 | 2.3278 | 450.4801 | 33.3174 | 45.8036 | 32.084 | 60.6547 | 12.0051 | 108.6044 | 28.2627 | 8.1999 | 97.257 | 47.0074 | 25.5 | 29.0196 | 68 | 31 | 1.0028 | 69.0196 | 99 | 8360 | 32.549 | 107.2006 | 36.1114 | -0.0625 | 19.4375 | 0 | 41.3208 | 33.0156
9/27/2020 05:17:49.7 | 38.7219 | 796 | 10 | 2499.6994 | 127.3262 | 66.6453 | 81.5614 | 30.0988 | 31.3635 | 0.05451 | 106.9651 | 11.4239 | 71.0466 | 70.1273 | 44.9886 | 1.0046 | 98.0549 | 369.1961 | 318.1649 | 81.7163 | 681.9361 | 2.3245 | 451.6253 | 33.3275 | 45.8103 | 32.3093 | 60.5098 | 12.0051 | 108.3523 | 28.1119 | 8.196 | 97.148 | 46.9695 | 25.5 | 29.0196 | 68 | 31 | 0.99944 | 68.6274 | 99 | 7820 | 32.549 | 106.8802 | 36.0626 | -0.0625 | 19.5625 | 0 | 41.4062 | 33.0156
9/27/2020 05:17:50.7 | 38.7222 | 797 | 10 | 2498.0707 | 127.3061 | 66.7128 | 81.5672 | 30.0967 | 31.3616 | 0.05407 | 106.8953 | 11.4132 | 71.1323 | 70.104 | 45.0059 | 1.0147 | 98.0537 | 368.2688 | 317.9959 | 81.913 | 681.8955 | 2.3265 | 451.0946 | 33.3029 | 45.4992 | 32.3093 | 60.6613 | 11.9891 | 108.3511 | 28.5848 | 8.2463 | 97.1228 | 47.0209 | 25.5 | 29.0196 | 68 | 31 | 0.99849 | 69.0196 | 95 | 8160 | 32.549 | 107.5211 | 36.142 | -0.125 | 19.1875 | 0 | 41.7053 | 33.0156
9/27/2020 05:17:51.7 | 38.7225 | 798 | 10 | 2500.1455 | 127.043 | 66.7406 | 81.5804 | 30.101 | 31.3417 | 0.05515 | 106.8865 | 11.418 | 71.2464 | 69.5465 | 45.0397 | 1.0024 | 98.0537 | 369.0837 | 317.9114 | 82.1162 | 681.9414 | 2.303 | 449.1674 | 33.2617 | 45.6097 | 32.3162 | 60.668 | 12.0119 | 108.2111 | 28.5391 | 8.2063 | 97.0306 | 47.079 | 25.5 | 29.0196 | 68 | 31 | 0.99953 | 68.6274 | 98 | 7900 | 32.549 | 106.8802 | 36.2183 | -0.0625 | 18.0625 | 0 | 42.5964 | 33.0156
9/27/2020 05:17:52.7 | 38.7228 | 799 | 10 | 2499.9765 | 127.1009 | 66.7675 | 81.5987 | 30.0892 | 31.3534 | 0.05613 | 106.8778 | 11.4113 | 71.2464 | 70.1739 | 45.0576 | 1.0085 | 98.052 | 368.4374 | 317.6579 | 81.8147 | 681.8955 | 2.2875 | 451.3181 | 33.2758 | 45.8103 | 32.2036 | 60.6108 | 12.0035 | 108.2374 | 28.3221 | 8.2192 | 96.8964 | 47.0723 | 25.5 | 29.0196 | 68 | 31 | 1 | 68.6274 | 99 | 8140 | 32.549 | 106.5597 | 36.0107 | -0.1875 | 19.5625 | 0 | 42.5751 | 33.0156
9/27/2020 05:17:53.7 | 38.7231 | 800 | 10 | 2499.7565 | 127.0086 | 66.7702 | 81.631 | 30.1039 | 31.3571 | 0.05503 | 106.9127 | 11.4113 | 71.2464 | 69.5767 | 45.0813 | 1.0117 | 98.0509 | 368.5779 | 317.3763 | 81.8638 | 681.9361 | 2.2993 | 452.994 | 33.2455 | 45.4992 | 32.2565 | 60.7119 | 12.0111 | 108.5724 | 28.4797 | 8.2038 | 96.9299 | 47.1237 | 25.5 | 29.0196 | 68 | 31 | 1.0002 | 68.6274 | 95 | 8310 | 32.549 | 107.8415 | 36.029 | -0.1875 | 20.1875 | 0 | 42.0746 | 33.0156
9/27/2020 05:17:54.7 | 38.7233 | 801 | 10 | 2501.5844 | 127.1179 | 66.8399 | 81.6663 | 30.1027 | 31.3509 | 0.0525 | 107.0262 | 11.418 | 71.4177 | 69.7857 | 45.1062 | 1.0008 | 98.0554 | 368.8308 | 317.6016 | 81.913 | 681.9361 | 2.2995 | 451.4857 | 33.3005 | 45.914 | 32.2036 | 60.5098 | 12.0035 | 108.4089 | 28.217 | 8.2283 | 97.0641 | 47.2264 | 25.5 | 29.4118 | 68 | 31 | 1.0001 | 68.6274 | 99 | 8310 | 32.549 | 106.8802 | 36.0931 | -0.1875 | 19.875 | 0 | 42.0013 | 33.0156
9/27/2020 05:17:55.7 | 38.7236 | 802 | 10 | 2500.0542 | 127.5206 | 66.8615 | 81.7068 | 30.1037 | 31.349 | 0.05357 | 107.096 | 11.4113 | 71.4748 | 70.2137 | 45.1464 | 1.0053 | 98.0526 | 367.7348 | 316.8693 | 82.0606 | 682.0173 | 2.3046 | 451.4857 | 33.3857 | 45.6029 | 32.2565 | 60.8129 | 12.0088 | 108.0699 | 28.2696 | 8.2708 | 97.1564 | 47.2264 | 25.5 | 29.0196 | 68 | 31 | 0.998 | 68.6274 | 99 | 8020 | 32.549 | 106.5597 | 36.0748 | -0.125 | 19.8125 | 0 | 42.4652 | 33.0156
9/27/2020 05:17:56.7 | 38.7239 | 803 | 10 | 2499.8116 | 127.4631 | 66.8544 | 81.7525 | 30.1141 | 31.3587 | 0.05517 | 107.0611 | 11.4113 | 71.275 | 70.4888 | 45.1788 | 1.009 | 98.0537 | 367.7067 | 316.8974 | 81.9622 | 681.9873 | 2.2886 | 451.0108 | 33.3685 | 45.8622 | 32.2703 | 60.8129 | 11.9891 | 108.2951 | 28.5323 | 8.2618 | 97.1396 | 47.2913 | 25.5 | 29.0196 | 68 | 31 | 0.99855 | 68.6274 | 95 | 8140 | 32.549 | 107.2006 | 36.2213 | -0.125 | 20.25 | 0 | 42.0258 | 33.0156
9/27/2020 05:17:57.7 | 38.7242 | 804 | 10 | 2500.2621 | 127.21 | 66.8573 | 81.7878 | 30.1106 | 31.3587 | 0.05708 | 106.9651 | 11.4132 | 71.3321 | 69.6704 | 45.2107 | 1.0398 | 98.0509 | 367.8191 | 316.5876 | 82.0904 | 682.0632 | 2.2893 | 449.5863 | 33.3058 | 45.7899 | 32.3691 | 60.793 | 12.0051 | 108.2082 | 28.354 | 8.1793 | 97.1564 | 47.3359 | 25.5 | 29.0196 | 68 | 31 | 1.0014 | 69.0196 | 99 | 8020 | 32.549 | 106.8802 | 36.2 | -0.125 | 20.6875 | 0 | 41.3117 | 33.0156
9/27/2020 05:17:58.7 | 38.7244 | 805 | 10 | 2497.4558 | 127.3438 | 66.8702 | 81.8089 | 30.1046 | 31.3548 | 0.05187 | 106.9302 | 11.4258 | 71.2179 | 69.7289 | 45.2323 | 1.0003 | 98.0532 | 367.5662 | 316.3623 | 82.1226 | 681.9767 | 2.3092 | 451.6812 | 33.3047 | 45.5647 | 32.2036 | 60.9271 | 12.0164 | 108.4626 | 28.546 | 8.1651 | 97.2151 | 47.2778 | 25.5 | 29.0196 | 68 | 31 | 0.99895 | 68.6274 | 99 | 8190 | 32.549 | 107.2006 | 36.1511 | -0.125 | 20.5625 | 0 | 41.5222 | 33.0156
9/27/2020 05:17:59.7 | 38.7247 | 806 | 10 | 2500.7905 | 127.281 | 66.9458 | 81.8331 | 30.1032 | 31.3651 | 0.05074 | 106.9389 | 11.4355 | 71.2179 | 70.1921 | 45.2462 | 1.0106 | 98.052 | 367.51 | 316.6158 | 82.0178 | 681.9202 | 2.3192 | 452.2398 | 33.3349 | 45.9727 | 32.2885 | 60.9205 | 12.0013 | 108.4895 | 28.0137 | 8.1857 | 97.3325 | 47.4117 | 25.5 | 29.0196 | 68 | 31 | 1.0059 | 68.6274 | 95 | 8410 | 32.549 | 107.8415 | 36.2 | -0.1875 | 20.5625 | 0 | 41.217 | 33.0156
9/27/2020 05:18:00.7 | 38.725 | 807 | 10 | 2497.9041 | 127.5343 | 66.9552 | 81.8438 | 30.1131 | 31.3599 | 0.05318 | 107 | 11.4297 | 71.1608 | 69.7156 | 45.2672 | 1.0017 | 98.0526 | 367.7629 | 316.5595 | 82.0307 | 681.9095 | 2.3252 | 449.8936 | 33.3592 | 45.8308 | 32.1161 | 60.9338 | 11.9861 | 108.49 | 28.3428 | 8.2644 | 97.3577 | 47.4496 | 25.5 | 29.0196 | 68 | 31 | 0.99889 | 68.6274 | 99 | 8360 | 32.549 | 107.2006 | 36.2335 | -0.125 | 20.1875 | 0 | 40.9424 | 33.0156
9/27/2020 05:18:01.7 | 38.7253 | 808 | 10 | 2500.5186 | 127.2197 | 66.9736 | 81.8652 | 30.1002 | 31.37 | 0.05367 | 106.9826 | 11.4287 | 71.4177 | 69.1584 | 45.284 | 1.0078 | 98.0526 | 367.3414 | 316.1651 | 82.0606 | 682.0579 | 2.3154 | 451.0108 | 33.312 | 45.8622 | 32.2565 | 61.0654 | 12.002 | 108.6301 | 28.3747 | 8.2373 | 97.3409 | 47.3805 | 25.5 | 29.0196 | 68 | 31 | 1.0005 | 68.6274 | 99 | 8040 | 32.549 | 106.8802 | 36.1267 | -0.125 | 20.5 | 0 | 40.6311 | 33.0156
9/27/2020 05:18:02.7 | 38.7256 | 809 | 10 | 2501.2051 | 127.4814 | 67.0015 | 81.8803 | 30.0981 | 31.3761 | 0.05174 | 107 | 11.4452 | 71.2179 | 69.9576 | 45.2996 | 1.0049 | 98.0543 | 367.2852 | 316.2215 | 82.1952 | 682.1144 | 2.3258 | 449.1953 | 33.3918 | 46.0559 | 32.2772 | 60.6986 | 11.9739 | 108.5198 | 28.2558 | 8.1715 | 97.3493 | 47.5035 | 25.5 | 29.0196 | 68 | 31 | 1.0009 | 68.6274 | 95 | 8160 | 32.549 | 107.8415 | 36.2305 | -0.0625 | 20 | 0 | 40.863 | 33.0156
9/27/2020 05:18:03.7 | 38.7258 | 810 | 10 | 2500.4946 | 127.6315 | 67.0248 | 81.909 | 30.1038 | 31.3702 | 0.05158 | 106.9826 | 11.4685 | 71.5604 | 69.8742 | 45.316 | 1.004 | 98.0515 | 367.229 | 316.2496 | 82.1097 | 682.0632 | 2.309 | 450.2846 | 33.4181 | 45.8622 | 32.2634 | 60.9139 | 12.002 | 108.657 | 28.5323 | 8.2038 | 97.257 | 47.5927 | 25.5 | 28.6274 | 68 | 31 | 1.0001 | 68.6274 | 99 | 8040 | 32.549 | 107.2006 | 36.1114 | -0.125 | 19.875 | 0 | 40.7745 | 33.0156
9/27/2020 05:18:04.7 | 38.7261 | 811 | 10 | 2497.7561 | 127.5876 | 67.084 | 81.9443 | 30.0934 | 31.3789 | 0.05442 | 107.0087 | 11.4694 | 71.3035 | 69.58 | 45.3313 | 0.99548 | 98.0532 | 367.0323 | 315.7708 | 82.1291 | 682.1037 | 2.2977 | 452.4353 | 33.3732 | 45.7789 | 32.2105 | 61.2367 | 12.0149 | 108.9668 | 28.5004 | 8.1922 | 97.257 | 47.5413 | 25.5 | 29.0196 | 68 | 31 | 1.0013 | 68.6274 | 99 | 8240 | 32.549 | 106.8802 | 36.029 | -0.0625 | 20.125 | 0 | 40.9271 | 33.0156
9/27/2020 05:18:05.7 | 38.7264 | 812 | 10 | 2501.5716 | 127.1816 | 67.0813 | 81.9938 | 30.0962 | 31.3693 | 0.05348 | 107 | 11.4714 | 71.1894 | 70.119 | 45.3515 | 1.0038 | 98.0537 | 367.1447 | 316.2215 | 82.2999 | 682.0632 | 2.2815 | 451.1784 | 33.3173 | 45.7517 | 32.3691 | 61.0588 | 11.9845 | 108.5472 | 28.5254 | 8.1909 | 97.1983 | 47.5413 | 25.5 | 29.0196 | 68 | 31 | 0.99873 | 69.0196 | 95 | 8360 | 32.549 | 107.8415 | 36.0077 | -0.125 | 20.375 | 0 | 41.0095 | 33.0156
9/27/2020 05:18:06.7 | 38.7267 | 813 | 10 | 2499.8092 | 127.4296 | 67.1493 | 82.0326 | 30.1018 | 31.3653 | 0.05371 | 106.9826 | 11.4762 | 71.3892 | 70.2817 | 45.3663 | 1.0023 | 98.0532 | 366.7794 | 315.1793 | 82.2806 | 682.139 | 2.2713 | 450.6477 | 33.3561 | 45.835 | 32.2565 | 61.2913 | 11.9838 | 108.6867 | 28.3471 | 8.1574 | 97.2318 | 47.586 | 25.5 | 29.0196 | 68 | 31 | 1.0008 | 68.6274 | 99 | 8360 | 32.549 | 107.2006 | 36.0779 | -0.125 | 20.1875 | 0 | 40.9729 | 33.0156
9/27/2020 05:18:07.7 | 38.7269 | 814 | 10 | 2501.1871 | 127.6761 | 67.1952 | 82.052 | 30.0821 | 31.3763 | 0.05284 | 106.9476 | 11.4704 | 71.0181 | 69.5951 | 45.3914 | 1.0037 | 98.0532 | 366.3298 | 315.2638 | 82.2637 | 682.0685 | 2.2895 | 451.6812 | 33.4426 | 45.7653 | 32.3231 | 61.0215 | 11.98 | 108.7987 | 28.329 | 8.2695 | 97.2486 | 47.6508 | 25.5 | 28.6274 | 68 | 31 | 1.0005 | 68.6274 | 99 | 7920 | 32.549 | 106.8802 | 35.965 | 0 | 20.125 | 0 | 40.7806 | 33.0156
9/27/2020 05:18:08.7 | 38.7272 | 815 | 10 | 2500.6375 | 127.6398 | 67.1914 | 82.0829 | 30.1194 | 31.3457 | 0.05169 | 106.9651 | 11.4423 | 71.3892 | 69.8692 | 45.4167 | 1.0053 | 98.0532 | 366.3017 | 315.292 | 82.362 | 681.982 | 2.288 | 449.8377 | 33.4222 | 45.869 | 32.2105 | 61.1225 | 12.0104 | 108.9948 | 28.4866 | 8.2051 | 97.299 | 47.7467 | 25.5 | 28.6274 | 68 | 31 | 0.99947 | 68.6274 | 95 | 8190 | 32.549 | 108.1619 | 35.91 | 0 | 19.5625 | 0 | 41.0431 | 33.0156
9/27/2020 05:18:09.7 | 38.7275 | 816 | 10 | 2497.9975 | 127.5914 | 67.1912 | 82.1007 | 30.1045 | 31.3789 | 0.0517 | 106.9302 | 11.4384 | 71.3892 | 69.9792 | 45.4477 | 1.0021 | 98.0537 | 366.0768 | 314.8695 | 82.3128 | 681.8091 | 2.2884 | 451.0388 | 33.3751 | 45.9208 | 32.1967 | 61.072 | 12.0195 | 108.8833 | 28.329 | 8.1651 | 97.2151 | 47.6819 | 25.5 | 29.0196 | 68 | 31 | 1.0011 | 68.6274 | 99 | 8020 | 32.549 | 107.2006 | 36.0626 | -0.125 | 19.5 | 0 | 40.8844 | 33.0156
9/27/2020 05:18:10.7 | 38.7278 | 817 | 10 | 2501.8362 | 127.3762 | 67.2268 | 82.1135 | 30.0875 | 31.3813 | 0.0532 | 107.0087 | 11.4423 | 71.6175 | 69.7958 | 45.4699 | 1.0003 | 98.0543 | 365.9363 | 314.616 | 82.2274 | 681.7385 | 2.3114 | 452.9102 | 33.3702 | 45.9863 | 32.3162 | 61.1862 | 12.0058 | 108.5478 | 28.1852 | 8.1355 | 97.1815 | 47.7467 | 25.5 | 28.6274 | 68 | 31 | 1.0004 | 68.6274 | 99 | 8190 | 32.549 | 106.8802 | 35.7696 | 0 | 19.25 | 0 | 41.571 | 33.0156
9/27/2020 05:18:11.7 | 38.7281 | 818 | 10 | 2500.2374 | 127.6443 | 67.2469 | 82.1651 | 30.1077 | 31.3676 | 0.05371 | 107 | 11.4365 | 71.275 | 69.4123 | 45.4852 | 1.0003 | 98.0532 | 365.571 | 314.616 | 82.3555 | 681.7139 | 2.2977 | 449.9774 | 33.418 | 45.8622 | 32.3899 | 61.2673 | 12.0119 | 108.8268 | 28.3747 | 8.2051 | 97.0473 | 47.7156 | 25.5 | 29.0196 | 68 | 31 | 0.99895 | 68.6274 | 95 | 8460 | 32.549 | 107.5211 | 35.9406 | 0 | 19.8125 | 0 | 41.2781 | 33.0156
9/27/2020 05:18:12.7 | 38.7283 | 819 | 10 | 2498.0981 | 127.449 | 67.2879 | 82.192 | 30.117 | 31.3698 | 0.05192 | 107.0174 | 11.4374 | 71.2464 | 70.2834 | 45.5174 | 0.99815 | 98.0532 | 365.2338 | 313.9682 | 82.2999 | 681.5762 | 2.2561 | 451.1784 | 33.3378 | 45.8554 | 32.2634 | 61.2607 | 11.9899 | 108.5186 | 28.3152 | 8.196 | 97.1396 | 47.8494 | 25.5 | 29.0196 | 68 | 31 | 0.99913 | 68.6274 | 99 | 8330 | 32.549 | 107.2006 | 35.9253 | 0.0625 | 18.9375 | 0 | 41.9861 | 33.0156
9/27/2020 05:18:13.7 | 38.7286 | 820 | 10 | 2502.211 | 127.0643 | 67.3157 | 82.199 | 30.1004 | 31.3793 | 0.05488 | 106.9826 | 11.4394 | 71.3892 | 69.7106 | 45.5466 | 0.99957 | 98.0537 | 366.0206 | 314.1372 | 82.5392 | 681.6414 | 2.235 | 451.5695 | 33.2925 | 45.8486 | 32.1369 | 61.4055 | 11.9792 | 108.2391 | 28.4134 | 8.2386 | 97.0054 | 47.8292 | 25.5 | 28.6274 | 69 | 31 | 1.0043 | 68.2353 | 99 | 7940 | 32.549 | 106.8802 | 35.8063 | -0.0625 | 18.875 | 0 | 42.6849 | 33.0156
9/27/2020 05:18:14.7 | 38.7289 | 821 | 10 | 2497.7853 | 127.6407 | 67.3455 | 82.2169 | 30.0992 | 31.3821 | 0.05478 | 106.9826 | 11.4433 | 70.961 | 69.9092 | 45.5643 | 1.0008 | 98.0566 | 365.1776 | 314.0527 | 82.3491 | 681.8091 | 2.2332 | 450.7595 | 33.3867 | 45.7517 | 32.3024 | 61.3111 | 12.021 | 108.5781 | 28.3678 | 8.1883 | 96.9467 | 47.8359 | 25.5 | 29.0196 | 69 | 31 | 0.9998 | 68.6274 | 95 | 8210 | 32.9412 | 107.5211 | 35.9863 | 0 | 20.0625 | 0 | 42.1204 | 33.0156
9/27/2020 05:18:15.7 | 38.7292 | 822 | 10 | 2499.6966 | 127.5413 | 67.3382 | 82.2427 | 30.0964 | 31.3782 | 0.05244 | 106.9826 | 11.4394 | 71.0752 | 70.4292 | 45.5913 | 1.0054 | 98.0549 | 365.4586 | 314.5315 | 82.3491 | 682.0226 | 2.2423 | 448.9998 | 33.3862 | 45.8554 | 32.2634 | 61.3111 | 12.0233 | 108.3523 | 28.3678 | 8.1857 | 97.0893 | 47.8494 | 25.5 | 29.0196 | 69 | 31 | 1.0001 | 68.6274 | 99 | 8040 | 32.549 | 106.8802 | 35.91 | 0 | 19.8125 | 0 | 42.3523 | 33.0156
9/27/2020 05:18:16.7 | 38.7294 | 823 | 10 | 2499.4965 | 127.5766 | 67.3913 | 82.2715 | 30.1154 | 31.3604 | 0.05385 | 106.9476 | 11.4423 | 70.961 | 70.8122 | 45.5988 | 1.0044 | 98.0526 | 364.9528 | 313.8837 | 82.5819 | 682.0579 | 2.2377 | 452.0164 | 33.3935 | 45.9455 | 32.2565 | 61.4493 | 12.0051 | 108.6581 | 28.2489 | 8.1754 | 97.106 | 47.9453 | 25.5 | 29.0196 | 69 | 31 | 1.0016 | 68.6274 | 99 | 8160 | 32.549 | 106.8802 | 35.8002 | -0.1875 | 19.3125 | 0 | 42.5995 | 33.0156
9/27/2020 05:18:17.7 | 38.7297 | 824 | 10 | 2500.2486 | 127.4237 | 67.4941 | 82.293 | 30.1128 | 31.3762 | 0.0539 | 106.9389 | 11.4471 | 71.1608 | 69.9992 | 45.5958 | 0.99815 | 98.0537 | 365.852 | 314.0527 | 82.6866 | 682.139 | 2.2321 | 450.6477 | 33.3632 | 45.9004 | 32.2565 | 61.4055 | 11.9982 | 108.4072 | 28.5185 | 8.2102 | 97.106 | 47.8427 | 25.5 | 29.0196 | 69 | 31 | 0.99904 | 68.6274 | 95 | 8530 | 32.549 | 107.8415 | 36.023 | -0.1875 | 20.3125 | 0 | 42.3706 | 33.0156
9/27/2020 05:18:18.7 | 38.73 | 825 | 10 | 2500.2339 | 127.3925 | 67.5186 | 82.3484 | 30.1148 | 31.383 | 0.05389 | 106.9476 | 11.4239 | 71.2464 | 70.2784 | 45.6284 | 1.0069 | 98.0526 | 365.1214 | 313.7428 | 82.5223 | 682.4038 | 2.2346 | 450.955 | 33.3529 | 45.9344 | 32.2842 | 61.5899 | 11.9944 | 108.6021 | 28.5529 | 8.2399 | 97.1983 | 48.0235 | 25.5 | 29.0196 | 69 | 31 | 1.0031 | 68.6274 | 99 | 8330 | 32.549 | 106.8802 | 35.8856 | -0.125 | 20.375 | 0 | 42.099 | 33.0156
9/27/2020 05:18:19.7 | 38.7303 | 826 | 10 | 2501.0658 | 127.4842 | 67.5319 | 82.3574 | 30.083 | 31.3932 | 0.05375 | 107.0174 | 11.4306 | 71.2464 | 70.5764 | 45.6497 | 1.0051 | 98.0526 | 365.3462 | 313.8837 | 82.7486 | 682.469 | 2.2558 | 451.346 | 33.3894 | 46.1213 | 32.2105 | 61.4692 | 11.9883 | 108.5741 | 28.3221 | 8.2863 | 97.299 | 47.952 | 25.5 | 29.0196 | 69 | 31 | 1.0026 | 68.6274 | 99 | 7920 | 32.549 | 106.8802 | 36.0016 | -0.1875 | 20.1875 | 0 | 42.0624 | 33.0156
9/27/2020 05:18:20.7 | 38.7306 | 827 | 10 | 2500.0472 | 127.6837 | 67.5539 | 82.3977 | 30.0921 | 31.3776 | 0.05114 | 107.1309 | 11.4287 | 71.3321 | 70.8287 | 45.6735 | 1.0069 | 98.052 | 365.4586 | 313.6865 | 82.5457 | 682.4637 | 2.2656 | 451.0667 | 33.4281 | 46.2182 | 32.2036 | 61.5635 | 11.9815 | 108.7136 | 28.4203 | 8.2283 | 97.2906 | 48.048 | 25.5 | 29.0196 | 69 | 31 | 1.0001 | 68.6274 | 95 | 8210 | 32.549 | 107.8415 | 35.9039 | -0.125 | 19.75 | 0 | 42.2424 | 33.0156
9/27/2020 05:18:21.7 | 38.7308 | 828 | 10 | 2498.1945 | 127.6755 | 67.5493 | 82.426 | 30.081 | 31.3978 | 0.05226 | 107.1047 | 11.4433 | 71.3321 | 69.8775 | 45.6927 | 1.017 | 98.0543 | 365.0933 | 313.5738 | 82.5521 | 682.5096 | 2.2698 | 450.7315 | 33.4021 | 46.0177 | 32.3691 | 61.5701 | 12.0233 | 108.8559 | 28.2696 | 8.1806 | 97.3157 | 48.106 | 25 | 29.0196 | 69 | 31 | 1.0004 | 68.6274 | 99 | 8070 | 32.549 | 107.2006 | 35.8643 | -0.125 | 19.4375 | 0 | 42.2455 | 33.0156
9/27/2020 05:18:22.7 | 38.7311 | 829 | 10 | 2501.1285 | 127.3177 | 67.5619 | 82.4599 | 30.0974 | 31.3821 | 0.05358 | 107.0349 | 11.4433 | 71.275 | 69.9426 | 45.7328 | 1.0136 | 98.0537 | 364.6437 | 313.1232 | 82.4965 | 682.5502 | 2.2696 | 453.2174 | 33.3469 | 45.8554 | 32.2105 | 61.6644 | 12.0119 | 108.6873 | 28.4203 | 8.1806 | 97.2402 | 48.106 | 25.5 | 28.6274 | 69 | 31 | 1.0003 | 68.6274 | 99 | 8140 | 32.549 | 107.2006 | 35.6873 | -0.125 | 20.1875 | 0 | 41.6016 | 33.0156
9/27/2020 05:18:23.7 | 38.7314 | 830 | 10 | 2507.5852 | 127.3655 | 67.6159 | 82.4865 | 30.0828 | 31.404 | 0.05297 | 106.9913 | 11.4568 | 71.1037 | 70.2934 | 45.7607 | 0.99726 | 98.0554 | 366.6108 | 313.602 | 82.7124 | 682.4178 | 2.2729 | 450.5639 | 33.4408 | 45.9795 | 32.1967 | 61.5833 | 12.0028 | 108.857 | 28.2834 | 8.2515 | 97.3828 | 48.1439 | 25.5 | 29.0196 | 69 | 31 | 0.998 | 69.4118 | 96 | 8480 | 32.9412 | 107.8415 | 35.3729 | -0.125 | 20.375 | 0 | 41.6504 | 33.0156
9/27/2020 05:18:24.7 | 38.7317 | 831 | 10 | 2502.7195 | 128.8347 | 67.6761 | 82.5243 | 30.094 | 31.3972 | 0.0439 | 107.0698 | 11.4529 | 71.0752 | 69.9842 | 45.7892 | 0.97998 | 98.0532 | 364.1098 | 312.8134 | 82.9451 | 682.2714 | 2.3588 | 450.0891 | 33.7662 | 45.8103 | 32.2174 | 61.6205 | 11.9876 | 108.7987 | 28.6373 | 8.3546 | 97.8273 | 48.2153 | 25 | 29.8039 | 69 | 31 | 0.99245 | 69.8039 | 96 | 8330 | 32.549 | 107.8415 | 35.7269 | -0.125 | 21.0625 | 0 | 41.4551 | 33.0156
9/27/2020 05:18:25.7 | 38.7319 | 832 | 10 | 2503.5842 | 129.4571 | 67.7111 | 82.5435 | 30.1029 | 31.3801 | 0.04147 | 107.2967 | 11.4491 | 71.1323 | 69.8308 | 45.8226 | 0.99566 | 98.0537 | 364.0535 | 313.095 | 82.6375 | 682.1956 | 2.3899 | 450.8153 | 33.9444 | 46.0559 | 32.3301 | 61.5568 | 12.0202 | 108.8273 | 28.2558 | 8.4293 | 98.1712 | 48.2221 | 25 | 29.8039 | 69 | 31 | 0.99571 | 69.8039 | 96 | 8290 | 32.549 | 107.8415 | 35.6598 | -0.125 | 20.5625 | 0 | 41.8457 | 33.0156
9/27/2020 05:18:26.7 | 38.7322 | 833 | 10 | 2502.0391 | 129.775 | 67.7372 | 82.5617 | 30.1017 | 31.3974 | 0.03896 | 107.3316 | 11.4326 | 71.3606 | 69.9776 | 45.8488 | 1.001 | 98.0543 | 363.2105 | 312.3627 | 82.8702 | 682.0632 | 2.412 | 450.1729 | 34.0067 | 46.0942 | 32.4748 | 61.4427 | 11.9929 | 109.052 | 28.3996 | 8.4435 | 98.3725 | 48.2086 | 25 | 29.8039 | 69 | 31 | 0.99641 | 69.8039 | 100 | 8290 | 32.549 | 107.2006 | 35.6934 | -0.0625 | 20.6875 | 0 | 42.2333 | 33.1094
9/27/2020 05:18:27.7 | 38.7325 | 834 | 10 | 2501.5697 | 129.6182 | 67.7836 | 82.5692 | 30.115 | 31.3874 | 0.03949 | 107.3404 | 11.4336 | 71.2179 | 69.6905 | 45.893 | 1.0003 | 98.0549 | 363.7163 | 312.25 | 82.8042 | 681.8955 | 2.4151 | 451.1226 | 33.9562 | 45.9727 | 32.3093 | 61.6272 | 12.0073 | 108.6044 | 28.329 | 8.3224 | 98.4899 | 48.2019 | 25 | 29.8039 | 69 | 31 | 0.99226 | 69.4118 | 96 | 8160 | 32.549 | 108.1619 | 35.6384 | -0.125 | 20.25 | 0 | 42.2699 | 33.0156
9/27/2020 05:18:28.7 | 38.7328 | 835 | 10 | 2501.8839 | 129.4641 | 67.8226 | 82.581 | 30.1176 | 31.3964 | 0.04105 | 107.2531 | 11.4316 | 71.1323 | 69.7022 | 45.9139 | 1.037 | 98.0537 | 363.7163 | 311.743 | 82.7978 | 681.7385 | 2.41 | 449.7539 | 33.916 | 45.914 | 32.4219 | 61.8223 | 12.0013 | 108.8833 | 28.3221 | 8.2321 | 98.4564 | 48.2599 | 25 | 29.8039 | 69 | 31 | 0.99757 | 69.4118 | 96 | 8040 | 32.549 | 107.8415 | 35.849 | -0.125 | 19.5 | 0 | 42.3279 | 33.0156
9/27/2020 05:18:29.7 | 38.7331 | 836 | 10 | 2500.6265 | 129.4294 | 67.8366 | 82.623 | 30.1136 | 31.4024 | 0.04252 | 107.2269 | 11.4355 | 71.1608 | 69.7423 | 45.9434 | 1.0001 | 98.0537 | 362.9576 | 311.1797 | 82.6568 | 681.5656 | 2.3646 | 450.3684 | 33.8911 | 46.0763 | 32.3024 | 61.9298 | 12.0187 | 108.7433 | 28.1188 | 8.3004 | 98.4312 | 48.2978 | 25 | 29.8039 | 69 | 31 | 0.99791 | 69.8039 | 100 | 7900 | 32.549 | 107.2006 | 35.8917 | -0.125 | 20 | 0 | 42.2119 | 33.1094
9/27/2020 05:18:30.7 | 38.7333 | 837 | 10 | 2501.6098 | 129.3673 | 67.883 | 82.6605 | 30.1217 | 31.3867 | 0.04305 | 107.1222 | 11.4442 | 71.0466 | 70.1821 | 45.9732 | 0.99637 | 98.0537 | 363.2386 | 311.5459 | 83.0498 | 681.4951 | 2.3706 | 452.6029 | 33.8883 | 46.0763 | 32.4219 | 61.8289 | 12.0096 | 108.7153 | 28.4341 | 8.2772 | 98.3809 | 48.3112 | 25 | 29.8039 | 69 | 31 | 1.0067 | 69.8039 | 96 | 8190 | 32.549 | 107.8415 | 36.0168 | -0.125 | 19.5 | 0 | 42.3828 | 33.1094
9/27/2020 05:18:31.7 | 38.7336 | 838 | 10 | 2501.7567 | 129.5614 | 67.9205 | 82.6963 | 30.0997 | 31.413 | 0.04086 | 107.0611 | 11.4568 | 71.1323 | 70.2237 | 46.0094 | 0.99191 | 98.0537 | 363.4072 | 311.9965 | 82.9387 | 681.5869 | 2.3633 | 450.6757 | 33.94 | 46.0109 | 32.3829 | 61.8157 | 11.9982 | 108.8553 | 28.6829 | 8.2682 | 98.3474 | 48.4785 | 25 | 29.8039 | 69 | 31 | 0.99834 | 69.8039 | 101 | 8330 | 32.549 | 107.8415 | 36.0779 | -0.0625 | 20.375 | 0 | 42.0013 | 33.0156
9/27/2020 05:18:32.7 | 38.7339 | 839 | 10 | 2499.6047 | 129.8506 | 67.9106 | 82.7231 | 30.1028 | 31.4148 | 0.03948 | 106.9826 | 11.452 | 71.1037 | 70.0209 | 46.0498 | 1.0315 | 98.0532 | 362.8733 | 310.9262 | 82.958 | 681.3168 | 2.3779 | 452.0164 | 33.9901 | 46.0831 | 32.2426 | 62.0373 | 12.0073 | 109.0508 | 28.3884 | 8.3675 | 98.4061 | 48.4449 | 25 | 30.1961 | 69 | 31 | 0.99385 | 69.4118 | 96 | 8140 | 32.549 | 108.1619 | 36.0535 | -0.0625 | 20.5625 | 0 | 41.5222 | 33.0156
9/27/2020 05:18:33.7 | 38.7342 | 840 | 10 | 2500.1736 | 129.8741 | 67.949 | 82.7732 | 30.1155 | 31.395 | 0.03951 | 106.9826 | 11.4442 | 70.6756 | 70.1057 | 46.0786 | 1.0111 | 98.0543 | 363.6039 | 311.2924 | 83.0305 | 681.2869 | 2.408 | 449.3908 | 34.0031 | 46.315 | 32.3093 | 61.91 | 12.0088 | 109.3601 | 28.2558 | 8.3971 | 98.4983 | 48.3558 | 25 | 29.8039 | 69 | 31 | 1.0078 | 69.8039 | 100 | 8070 | 32.549 | 107.5211 | 35.9314 | -0.0625 | 20.25 | 0 | 41.6229 | 33.0156
9/27/2020 05:18:34.7 | 38.7344 | 841 | 10 | 2499.7458 | 129.7776 | 67.9704 | 82.7937 | 30.1191 | 31.3971 | 0.04142 | 106.9564 | 11.451 | 71.0181 | 70.3464 | 46.116 | 1.0227 | 98.0532 | 363.2948 | 311.4614 | 82.9387 | 681.1705 | 2.4113 | 450.955 | 33.9722 | 46.3218 | 32.3162 | 62.0174 | 12.0119 | 109.1349 | 28.1576 | 8.3249 | 98.4899 | 48.5676 | 25 | 29.8039 | 69 | 31 | 1.0018 | 69.8039 | 100 | 8090 | 32.549 | 107.2006 | 36.0962 | 0 | 19.5 | 0 | 41.5466 | 33.1094
9/27/2020 05:18:35.7 | 38.7347 | 842 | 10 | 2495.6479 | 129.5517 | 68.0336 | 82.7972 | 30.1246 | 31.3882 | 0.04206 | 106.9564 | 11.4433 | 70.8468 | 69.7406 | 46.1598 | 1.0033 | 98.0554 | 362.4799 | 310.7854 | 83.0925 | 681.0082 | 2.3876 | 451.9046 | 33.8619 | 46.1213 | 32.2105 | 61.9736 | 12.0202 | 108.9691 | 28.3747 | 8.2734 | 98.4648 | 48.4138 | 25 | 29.4118 | 69 | 31 | 1.0163 | 69.4118 | 96 | 8310 | 32.549 | 108.1619 | 36.0748 | 0 | 19.75 | 0 | 41.5741 | 33.1094
9/27/2020 05:18:36.7 | 38.735 | 843 | 10 | 2500.4092 | 129.0493 | 68.0739 | 82.8211 | 30.1528 | 31.3871 | 0.04285 | 106.904 | 11.4442 | 71.3606 | 69.5063 | 46.1951 | 1.0037 | 98.0526 | 362.227 | 310.3629 | 83.1544 | 680.8811 | 2.3788 | 448.9718 | 33.7896 | 46.1868 | 32.2565 | 62.0877 | 12.0035 | 109.1623 | 28.4935 | 8.2837 | 98.4061 | 48.6122 | 25 | 29.4118 | 69 | 31 | 1.0062 | 69.4118 | 100 | 7800 | 32.549 | 107.5211 | 36.0016 | 0 | 20.1875 | 0 | 42.3737 | 33.1094
9/27/2020 05:18:37.7 | 38.7353 | 844 | 10 | 2500.3066 | 129.4562 | 68.0996 | 82.8358 | 30.1492 | 31.3779 | 0.04199 | 106.8604 | 11.4452 | 71.2464 | 69.769 | 46.2231 | 0.98675 | 98.052 | 362.7047 | 309.9686 | 82.9089 | 680.7947 | 2.3726 | 450.7315 | 33.8944 | 46.1868 | 32.2495 | 62.0373 | 11.9952 | 109.0497 | 28.3884 | 8.3417 | 98.4396 | 48.5542 | 25 | 29.4118 | 69 | 31 | 1.0017 | 69.4118 | 101 | 7990 | 32.549 | 107.8415 | 36.0046 | 0 | 20.0625 | 0 | 41.8823 | 33.0156
9/27/2020 05:18:38.7 | 38.7356 | 845 | 10 | 2502.188 | 129.7365 | 68.0762 | 82.8348 | 30.1372 | 31.3911 | 0.04082 | 106.9127 | 11.4462 | 71.1037 | 69.8409 | 46.2504 | 0.98978 | 98.0543 | 362.5923 | 310.3347 | 83.0603 | 680.6324 | 2.381 | 450.6477 | 33.9944 | 46.2428 | 32.3024 | 61.8397 | 12.0301 | 109.4161 | 28.3402 | 8.3855 | 98.4899 | 48.6055 | 25 | 29.8039 | 69 | 31 | 0.99934 | 69.8039 | 96 | 8210 | 32.549 | 108.8104 | 35.9619 | -0.0625 | 20 | 0 | 41.5192 | 33.0156
9/27/2020 05:18:39.7 | 38.7358 | 846 | 10 | 2497.2056 | 130.0573 | 68.129 | 82.8528 | 30.1155 | 31.4093 | 0.03981 | 107.0087 | 11.4326 | 71.1894 | 69.8609 | 46.2917 | 0.99922 | 98.052 | 360.85 | 310.0531 | 83.1416 | 680.7188 | 2.3918 | 451.2901 | 34.0114 | 46.3286 | 32.2565 | 62.1249 | 12.0316 | 108.8536 | 28.3221 | 8.3636 | 98.5319 | 48.6122 | 25 | 29.4118 | 69 | 31 | 0.99355 | 69.4118 | 101 | 8040 | 32.549 | 107.5211 | 35.9009 | -0.0625 | 20.3125 | 0 | 41.6626 | 33.0156
9/27/2020 05:18:40.7 | 38.7361 | 847 | 10 | 2500.8285 | 129.4605 | 68.16 | 82.9266 | 30.1703 | 31.3716 | 0.04227 | 107.0349 | 11.4306 | 71.2464 | 70.1871 | 46.3211 | 1.0234 | 98.0526 | 361.3839 | 309.9122 | 83.1222 | 680.6942 | 2.3761 | 453.5247 | 33.9057 | 46.2564 | 32.3829 | 62.0546 | 12.0217 | 109.0503 | 28.4591 | 8.3597 | 98.5738 | 48.7349 | 25 | 29.4118 | 69 | 31 | 0.99651 | 69.8039 | 100 | 8070 | 32.549 | 107.5211 | 35.965 | -0.1875 | 18.9375 | 0 | 41.687 | 33.1094
9/27/2020 05:18:41.7 | 38.7364 | 848 | 10 | 2499.6145 | 129.2453 | 68.2133 | 82.9526 | 30.165 | 31.3852 | 0.04249 | 107.0349 | 11.4326 | 71.2179 | 70.4309 | 46.3402 | 1.0197 | 98.0532 | 362.3675 | 309.8559 | 83.2526 | 680.6024 | 2.3449 | 453.5526 | 33.8311 | 46.394 | 32.2634 | 62.2893 | 12.0179 | 109.0789 | 28.441 | 8.2747 | 98.448 | 48.7214 | 25 | 29.4118 | 69 | 31 | 1.0096 | 69.8039 | 96 | 8460 | 32.549 | 108.1619 | 35.9924 | 0 | 18.125 | 0 | 42.4347 | 33.1094
9/27/2020 05:18:42.7 | 38.7367 | 849 | 10 | 2501.0264 | 129.3721 | 68.2257 | 82.9797 | 30.1532 | 31.3905 | 0.04373 | 107.0785 | 11.4287 | 71.0466 | 70.0275 | 46.3736 | 0.99102 | 98.0526 | 361.3839 | 310.2784 | 83.2333 | 680.6783 | 2.3365 | 448.7763 | 33.8838 | 46.0109 | 32.3093 | 62.1687 | 12.0013 | 109.1903 | 28.4728 | 8.3211 | 98.3054 | 48.766 | 25 | 29.4118 | 70 | 31 | 1.005 | 69.8039 | 100 | 7970 | 32.549 | 107.5211 | 35.8673 | -0.125 | 19.625 | 0 | 42.4042 | 33.1094
9/27/2020 05:18:43.7 | 38.7369 | 850 | 10 | 2498.3701 | 129.8503 | 68.2553 | 83.0052 | 30.1513 | 31.4001 | 0.04006 | 107.0785 | 11.4268 | 71.1037 | 70.1689 | 46.3939 | 1.0072 | 98.0532 | 361.2715 | 309.4053 | 83.1907 | 680.6783 | 2.3639 | 451.4019 | 33.9722 | 46.3286 | 32.3093 | 62.2761 | 11.9967 | 109.359 | 28.2696 | 8.3533 | 98.3306 | 48.8173 | 25 | 29.0196 | 70 | 31 | 0.98619 | 69.4118 | 101 | 7850 | 32.549 | 107.5211 | 35.9009 | -0.125 | 20.8125 | 0 | 41.8426 | 33.1094
9/27/2020 05:18:44.7 | 38.7372 | 851 | 10 | 2502.1269 | 129.566 | 68.3128 | 83.0255 | 30.1477 | 31.4002 | 0.04109 | 107.1222 | 11.4297 | 70.9039 | 69.8592 | 46.4278 | 1.0341 | 98.052 | 361.7773 | 309.4053 | 83.2695 | 680.6377 | 2.356 | 449.726 | 33.9507 | 46.36 | 32.3093 | 62.2563 | 12.0073 | 109.0217 | 28.3014 | 8.4126 | 98.4732 | 48.7147 | 25 | 29.8039 | 70 | 31 | 0.99458 | 69.4118 | 96 | 8190 | 32.549 | 108.49 | 35.8276 | -0.125 | 20.125 | 0 | 42.3248 | 33.0156
9/27/2020 05:18:45.7 | 38.7375 | 852 | 10 | 2501.2405 | 129.952 | 68.3689 | 83.0511 | 30.1642 | 31.3959 | 0.04071 | 107.1047 | 11.4287 | 71.3606 | 69.7657 | 46.4683 | 0.99708 | 98.0537 | 360.8219 | 308.6448 | 83.1351 | 680.5459 | 2.3241 | 450.3125 | 34.0362 | 46.3218 | 32.3483 | 62.2695 | 12.0088 | 109.2475 | 28.3152 | 8.3675 | 98.5235 | 48.9063 | 25 | 29.4118 | 70 | 31 | 0.99123 | 69.8039 | 101 | 8090 | 32.549 | 107.5211 | 35.9039 | -0.0625 | 20.8125 | 0 | 41.8274 | 33.1094
9/27/2020 05:18:46.7 | 38.7378 | 853 | 10 | 2499.4154 | 130.0956 | 68.4103 | 83.0857 | 30.178 | 31.3888 | 0.04156 | 107.1222 | 11.4239 | 71.1037 | 69.8409 | 46.5001 | 0.99583 | 98.0526 | 360.569 | 308.5039 | 83.276 | 680.6377 | 2.3241 | 452.7147 | 34.051 | 46.574 | 32.2565 | 62.3637 | 12.0285 | 109.0783 | 28.4134 | 8.3404 | 98.6409 | 48.8685 | 25 | 29.4118 | 70 | 31 | 1.0055 | 69.4118 | 100 | 8120 | 32.549 | 107.2006 | 36.1084 | -0.125 | 21.1875 | 0 | 41.3269 | 33.0156
9/27/2020 05:18:47.7 | 38.7381 | 854 | 10 | 2500.269 | 129.868 | 68.4219 | 83.118 | 30.15 | 31.3911 | 0.04024 | 107.0698 | 11.4239 | 70.9895 | 70.4292 | 46.5246 | 0.99209 | 98.0532 | 360.6814 | 308.2505 | 83.2695 | 680.6783 | 2.3327 | 450.5081 | 34.0037 | 46.3082 | 32.3093 | 62.2059 | 11.9891 | 108.9948 | 27.881 | 8.3082 | 98.7332 | 48.8173 | 25 | 29.8039 | 70 | 31 | 0.99477 | 69.4118 | 96 | 8530 | 32.549 | 108.1619 | 36.0535 | -0.125 | 20.4375 | 0 | 41.6473 | 33.0156
9/27/2020 05:18:48.7 | 38.7383 | 855 | 10 | 2501.144 | 129.7971 | 68.4702 | 83.1501 | 30.1507 | 31.405 | 0.04092 | 107.0698 | 11.419 | 70.961 | 69.4006 | 46.5568 | 0.99957 | 98.0549 | 360.569 | 308.4476 | 83.3999 | 680.6889 | 2.3256 | 449.8098 | 33.9963 | 45.9795 | 32.1646 | 62.3397 | 12.0119 | 109.2486 | 28.3884 | 8.361 | 98.75 | 48.882 | 25 | 29.8039 | 70 | 31 | 1.002 | 69.8039 | 100 | 7920 | 32.549 | 107.2006 | 36.0901 | -0.125 | 20.1875 | 0 | 42.041 | 33.0156
9/27/2020 05:18:49.7 | 38.7386 | 856 | 10 | 2498.1123 | 129.9366 | 68.4764 | 83.1667 | 30.1495 | 31.4115 | 0.04064 | 107.1135 | 11.4093 | 71.275 | 69.9276 | 46.5896 | 0.99387 | 98.0537 | 359.7822 | 308.0815 | 83.5407 | 680.8918 | 2.3261 | 451.1784 | 33.9913 | 46.2836 | 32.376 | 62.2827 | 12.0073 | 108.7433 | 28.5917 | 8.2759 | 98.6745 | 48.9332 | 25 | 29.8039 | 70 | 31 | 1.0099 | 69.8039 | 101 | 7820 | 32.549 | 107.2006 | 36.1542 | -0.125 | 20.125 | 0 | 42.0837 | 33.0156
9/27/2020 05:18:50.7 | 38.7389 | 857 | 10 | 2499.9291 | 129.5532 | 68.5135 | 83.1983 | 30.1546 | 31.3925 | 0.04083 | 106.9826 | 11.4054 | 71.1037 | 69.3267 | 46.6097 | 1.0047 | 98.0532 | 359.9226 | 308.1096 | 83.4788 | 680.8106 | 2.321 | 448.3294 | 33.9151 | 46.4254 | 32.2703 | 62.4207 | 11.9921 | 109.1349 | 28.3678 | 8.312 | 98.5906 | 48.9845 | 25 | 29.4118 | 70 | 31 | 1.0038 | 69.4118 | 96 | 8240 | 32.549 | 108.1619 | 36.1969 | -0.0625 | 18.9375 | 0 | 42.4011 | 33.1094
9/27/2020 05:18:51.7 | 38.7392 | 858 | 10 | 2500.6497 | 129.6425 | 68.5467 | 83.2339 | 30.1514 | 31.4081 | 0.04052 | 107 | 11.4083 | 70.961 | 69.1415 | 46.6353 | 0.99548 | 98.0526 | 360.6533 | 307.9406 | 83.3122 | 680.8758 | 2.2711 | 452.6867 | 33.9494 | 46.5086 | 32.3024 | 62.6528 | 11.9944 | 109.2184 | 28.2946 | 8.3546 | 98.4396 | 49.0155 | 25 | 29.4118 | 70 | 31 | 1.0015 | 69.4118 | 100 | 8190 | 32.549 | 107.2006 | 36.1572 | -0.0625 | 19.5 | 0 | 42.7216 | 33.0156
9/27/2020 05:18:52.7 | 38.7394 | 859 | 10 | 2502.7597 | 129.9651 | 68.5852 | 83.2485 | 30.1617 | 31.4236 | 0.03915 | 106.9651 | 11.4083 | 71.3035 | 69.7106 | 46.6704 | 1.0014 | 98.0532 | 360.1756 | 307.6308 | 83.4168 | 680.8352 | 2.268 | 450.7874 | 34.0615 | 45.9973 | 32.4081 | 62.2563 | 11.9853 | 108.7147 | 28.3014 | 8.3572 | 98.3725 | 49.118 | 25 | 29.8039 | 70 | 31 | 0.99043 | 69.8039 | 100 | 8190 | 32.549 | 107.2006 | 36.2274 | -0.0625 | 20 | 0 | 42.7277 | 33.0156
9/27/2020 05:18:53.7 | 38.7397 | 860 | 10 | 2499.3563 | 130.1548 | 68.6124 | 83.2567 | 30.1569 | 31.4301 | 0.04091 | 106.9826 | 11.4103 | 71.275 | 69.7005 | 46.694 | 0.97944 | 98.0543 | 360.6814 | 307.997 | 83.5214 | 680.8459 | 2.2891 | 450.2846 | 34.0657 | 46.2632 | 32.3162 | 62.5149 | 11.9891 | 108.5478 | 28.3083 | 8.3494 | 98.3893 | 49.1315 | 25 | 30.1961 | 70 | 31 | 0.99327 | 69.4118 | 96 | 8210 | 32.549 | 107.8415 | 36.2274 | -0.125 | 19.8125 | 0 | 42.5384 | 33.1094
9/27/2020 05:18:54.7 | 38.74 | 861 | 10 | 2500.9983 | 129.9274 | 68.6037 | 83.2757 | 30.1301 | 31.4267 | 0.04276 | 107.0524 | 11.4258 | 71.3321 | 70.104 | 46.7114 | 0.98889 | 98.0537 | 360.0632 | 307.6308 | 83.5769 | 680.8758 | 2.2953 | 451.5695 | 34.0305 | 46.27 | 32.3024 | 62.5215 | 11.9876 | 108.9674 | 28.3678 | 8.3069 | 98.4145 | 49.0668 | 25 | 29.8039 | 70 | 31 | 1.009 | 69.4118 | 100 | 7850 | 32.549 | 106.8802 | 36.2915 | -0.125 | 20.1875 | 0 | 42.5446 | 33.1094
9/27/2020 05:18:55.7 | 38.7403 | 862 | 10 | 2499.9993 | 129.8828 | 68.6423 | 83.3341 | 30.1525 | 31.4136 | 0.04092 | 107.0436 | 11.4209 | 71.1037 | 69.8108 | 46.7337 | 1.0014 | 98.0532 | 360.1194 | 307.659 | 83.4297 | 680.8918 | 2.2864 | 450.3125 | 34.0004 | 46.3218 | 32.3231 | 62.5215 | 11.9982 | 109.0789 | 28.3152 | 8.3198 | 98.4899 | 49.0357 | 25 | 29.4118 | 70 | 31 | 0.99861 | 69.8039 | 101 | 7800 | 32.549 | 107.2006 | 36.2549 | -0.0625 | 20.4375 | 0 | 42.746 | 33.0156
9/27/2020 05:18:56.7 | 38.7406 | 863 | 10 | 2500.5006 | 129.545 | 68.6714 | 83.3504 | 30.1418 | 31.4248 | 0.04184 | 107.0873 | 11.419 | 71.2464 | 70.416 | 46.7667 | 0.9969 | 98.0537 | 360.1194 | 307.7716 | 83.6389 | 681.0135 | 2.2731 | 448.888 | 33.9208 | 46.439 | 32.3231 | 62.837 | 12.0316 | 109.1915 | 28.4341 | 8.3224 | 98.5235 | 49.1382 | 25 | 30.1961 | 70 | 31 | 0.99489 | 69.8039 | 96 | 8040 | 32.549 | 108.1619 | 36.4868 | -0.125 | 20.5625 | 0 | 42.1753 | 33.1094
9/27/2020 05:18:57.7 | 38.7408 | 864 | 10 | 2500.1152 | 129.8112 | 68.6897 | 83.3863 | 30.1378 | 31.4348 | 0.04138 | 107.0698 | 11.4122 | 71.3321 | 70.3033 | 46.8 | 0.97944 | 98.0526 | 359.4449 | 307.4336 | 83.5214 | 680.9516 | 2.2853 | 451.3181 | 33.9853 | 46.3668 | 32.2955 | 62.3637 | 12.0073 | 109.1063 | 28.571 | 8.3456 | 98.5571 | 49.1626 | 25 | 29.8039 | 70 | 31 | 1.002 | 69.8039 | 101 | 8120 | 32.549 | 107.2006 | 36.4166 | -0.125 | 20.625 | 0 | 42.102 | 33.1094
9/27/2020 05:18:58.7 | 38.7411 | 865 | 10 | 2499.6396 | 129.9093 | 68.7458 | 83.4022 | 30.1424 | 31.4168 | 0.03971 | 106.9826 | 11.4345 | 71.4462 | 69.5934 | 46.8287 | 0.99975 | 98.0532 | 360.007 | 307.5463 | 83.6389 | 680.9623 | 2.3101 | 450.8153 | 34.0055 | 46.6461 | 32.3621 | 62.5347 | 12.0157 | 109.0228 | 28.2765 | 8.3817 | 98.5822 | 49.3297 | 25 | 29.8039 | 70 | 31 | 0.99541 | 69.8039 | 100 | 8140 | 32.549 | 107.2006 | 36.5814 | 0 | 20.375 | 0 | 42.3096 | 33.0156
9/27/2020 05:18:59.7 | 38.7414 | 866 | 10 | 2500.9986 | 129.8354 | 68.7433 | 83.4416 | 30.1533 | 31.4282 | 0.04002 | 106.9826 | 11.4345 | 71.2464 | 69.7239 | 46.8613 | 1.0058 | 98.0537 | 360.1194 | 307.7998 | 83.6622 | 681.0946 | 2.3017 | 450.0612 | 34.0027 | 46.3082 | 32.2703 | 62.5083 | 11.9959 | 108.8833 | 28.4065 | 8.294 | 98.6242 | 49.2919 | 25 | 29.8039 | 70 | 31 | 1.0005 | 69.8039 | 97 | 8140 | 32.549 | 108.1619 | 36.5021 | 0 | 20.1875 | 0 | 41.6809 | 33.1094
9/27/2020 05:19:00.7 | 38.7417 | 867 | 10 | 2501.5203 | 129.9313 | 68.7472 | 83.4649 | 30.1343 | 31.4344 | 0.04011 | 107.0174 | 11.4316 | 71.1894 | 69.6554 | 46.8867 | 1.0058 | 98.052 | 359.2201 | 307.4055 | 83.8158 | 681.0488 | 2.2979 | 452.184 | 34.0361 | 46.2632 | 32.4748 | 62.4645 | 12.0028 | 109.1618 | 28.0981 | 8.2863 | 98.6325 | 49.2339 | 25 | 29.8039 | 70 | 31 | 1.0026 | 69.4118 | 100 | 7770 | 32.549 | 107.2006 | 36.5601 | 0 | 19.875 | 0 | 42.0258 | 33.1094
9/27/2020 05:19:01.7 | 38.7419 | 868 | 10 | 2499.9653 | 130.0256 | 68.753 | 83.5125 | 30.1523 | 31.4307 | 0.0384 | 107.0524 | 11.4404 | 71.3035 | 69.4224 | 46.914 | 0.99797 | 98.0532 | 359.1077 | 306.8985 | 83.8713 | 680.8459 | 2.2811 | 449.5863 | 34.0373 | 46.3736 | 32.5276 | 62.6726 | 12.0073 | 109.275 | 28.4203 | 8.2979 | 98.6074 | 49.3876 | 25 | 29.4118 | 70 | 31 | 0.99455 | 69.8039 | 101 | 7850 | 32.549 | 107.5211 | 36.5631 | -0.0625 | 20.1875 | 0 | 42.1539 | 33.1094
9/27/2020 05:19:02.7 | 38.7422 | 869 | 10 | 2499.0861 | 129.9294 | 68.7646 | 83.5309 | 30.1491 | 31.4258 | 0.03978 | 107.0087 | 11.4413 | 70.9895 | 70.4524 | 46.9381 | 1.0051 | 98.0532 | 359.473 | 306.6732 | 83.5834 | 680.7594 | 2.309 | 451.2343 | 34.0011 | 46.4322 | 32.3093 | 62.6792 | 12.0157 | 109.1629 | 28.217 | 8.3675 | 98.5738 | 49.4321 | 25 | 29.8039 | 70 | 31 | 1.0002 | 69.8039 | 96 | 8120 | 32.549 | 108.49 | 36.5051 | 0 | 20.1875 | 0 | 41.6412 | 33.0156
9/27/2020 05:19:03.7 | 38.7425 | 870 | 10 | 2498.8985 | 129.9532 | 68.8397 | 83.5593 | 30.1558 | 31.4337 | 0.04038 | 106.9302 | 11.4171 | 71.1608 | 70.3994 | 46.955 | 0.99281 | 98.0532 | 358.8267 | 307.0111 | 83.9268 | 680.5566 | 2.3429 | 451.346 | 34.007 | 46.225 | 32.2565 | 62.8304 | 11.9997 | 109.387 | 28.3221 | 8.3185 | 98.599 | 49.3809 | 25 | 29.4118 | 70 | 31 | 0.99794 | 69.8039 | 101 | 8040 | 32.549 | 107.5211 | 36.5448 | 0 | 20.4375 | 0 | 41.5741 | 33.0156
9/27/2020 05:19:04.7 | 38.7428 | 871 | 10 | 2498.3109 | 129.8125 | 68.8764 | 83.5738 | 30.1379 | 31.4451 | 0.04254 | 106.9738 | 11.4258 | 71.0466 | 69.4677 | 46.9927 | 1.0217 | 98.0537 | 359.5011 | 306.9266 | 83.8223 | 680.6483 | 2.3351 | 449.9774 | 33.9644 | 46.4254 | 32.3231 | 62.9245 | 11.9853 | 109.1635 | 28.5254 | 8.2798 | 98.6158 | 49.3943 | 25 | 29.8039 | 70 | 31 | 0.99904 | 69.4118 | 100 | 8140 | 32.549 | 107.5211 | 36.6943 | -0.0625 | 20.25 | 0 | 41.3025 | 33.0156
9/27/2020 05:19:05.7 | 38.7431 | 872 | 10 | 2502.4572 | 129.6107 | 68.9026 | 83.5958 | 30.1334 | 31.4498 | 0.04385 | 106.9215 | 11.4171 | 71.1608 | 70.7496 | 47.0142 | 1.0028 | 98.0537 | 359.192 | 306.4196 | 83.7668 | 680.4541 | 2.3369 | 450.8433 | 33.9665 | 46.5222 | 32.2287 | 62.7668 | 11.9747 | 108.9394 | 28.6235 | 8.2901 | 98.6409 | 49.5077 | 25 | 30.1961 | 70 | 31 | 1.0075 | 69.8039 | 97 | 8360 | 32.549 | 108.1619 | 36.5662 | 0 | 20.125 | 0 | 41.3147 | 33.1094
9/27/2020 05:19:06.7 | 38.7433 | 873 | 10 | 2500.0954 | 130.0095 | 68.9595 | 83.6324 | 30.1495 | 31.458 | 0.04331 | 106.9302 | 11.4161 | 71.0181 | 70.7266 | 47.0276 | 1.0053 | 98.0554 | 358.9391 | 306.138 | 83.9694 | 680.3996 | 2.3265 | 450.8433 | 34.0348 | 46.529 | 32.2105 | 62.9245 | 11.9762 | 109.2772 | 28.6829 | 8.3185 | 98.6158 | 49.49 | 25 | 29.8039 | 70 | 31 | 1.0033 | 69.8039 | 100 | 7750 | 32.549 | 107.5211 | 36.5936 | 0 | 19.8125 | 0 | 41.4398 | 33.1094
9/27/2020 05:19:07.7 | 38.7436 | 874 | 10 | 2499.9211 | 129.9672 | 68.9584 | 83.6611 | 30.1323 | 31.4577 | 0.04318 | 106.9215 | 11.4161 | 71.2179 | 70.1639 | 47.0479 | 1.0001 | 98.0526 | 357.5621 | 305.9408 | 84.074 | 680.1914 | 2.3356 | 450.1729 | 34.0243 | 46.5358 | 32.3093 | 62.9311 | 12.0058 | 109.6105 | 28.5848 | 8.3069 | 98.6409 | 49.4833 | 25 | 29.8039 | 70 | 31 | 1.0037 | 69.8039 | 101 | 7800 | 32.549 | 107.5211 | 36.5784 | -0.125 | 20.0625 | 0 | 41.568 | 33.1094
9/27/2020 05:19:08.7 | 38.7439 | 875 | 10 | 2494.7724 | 128.5213 | 68.9598 | 83.6856 | 30.1291 | 31.4581 | 0.05017 | 106.9302 | 11.4171 | 71.2464 | 69.7323 | 47.0772 | 1.0149 | 98.0549 | 358.3209 | 305.3775 | 83.9887 | 680.1808 | 2.3075 | 451.6253 | 33.5764 | 46.4976 | 32.2955 | 62.9947 | 12.002 | 110.117 | 28.2308 | 8.1831 | 98.3222 | 49.5211 | 25 | 29.0196 | 70 | 31 | 1.0172 | 68.6274 | 95 | 8160 | 32.549 | 108.8104 | 36.734 | -0.125 | 19.4375 | 0 | 41.1133 | 33.1094
9/27/2020 05:19:09.7 | 38.7442 | 876 | 10 | 2497.0289 | 127.7288 | 69.0132 | 83.7282 | 30.145 | 31.4312 | 0.05686 | 106.7905 | 11.418 | 71.1894 | 69.5666 | 47.1049 | 0.99619 | 98.0526 | 358.0118 | 305.4057 | 83.8649 | 680.1209 | 2.255 | 450.2846 | 33.3996 | 46.6776 | 32.376 | 62.9179 | 12.0452 | 109.6105 | 28.1507 | 8.236 | 97.9028 | 49.5479 | 25 | 28.6274 | 70 | 31 | 1.0041 | 68.6274 | 99 | 8140 | 32.549 | 108.1619 | 36.5997 | -0.125 | 18.9375 | 0 | 41.0523 | 33.1094
9/27/2020 05:19:10.7 | 38.7444 | 877 | 10 | 2498.072 | 127.6206 | 69.031 | 83.7675 | 30.1541 | 31.4305 | 0.05935 | 106.7033 | 11.4239 | 71.5604 | 70.8056 | 47.1255 | 1.001 | 98.0537 | 357.1968 | 305.2648 | 84.2211 | 680.1156 | 2.21 | 449.2511 | 33.3855 | 46.6911 | 32.3691 | 63.0318 | 11.9952 | 109.0514 | 28.3747 | 8.2025 | 97.3912 | 49.5924 | 25 | 28.6274 | 70 | 31 | 1.0066 | 68.2353 | 94 | 8160 | 32.549 | 107.8415 | 36.673 | 0 | 17.5 | 0 | 42.6056 | 33.0156
9/27/2020 05:19:11.7 | 38.7447 | 878 | 10 | 2497.4238 | 127.6034 | 69.1008 | 83.8068 | 30.1465 | 31.4236 | 0.05873 | 106.6684 | 11.4258 | 71.0752 | 70.1655 | 47.1517 | 1.0038 | 98.0543 | 356.8596 | 304.4199 | 84.2404 | 680.1562 | 2.2091 | 449.8936 | 33.3721 | 46.5562 | 32.3691 | 63.3033 | 11.9853 | 109.5562 | 27.9749 | 8.1625 | 97.1564 | 49.6436 | 25 | 28.6274 | 70 | 31 | 0.99986 | 68.6274 | 99 | 8040 | 32.549 | 107.8415 | 36.5173 | -0.0625 | 20.75 | 0 | 41.4429 | 33.1094
9/27/2020 05:19:12.7 | 38.745 | 879 | 10 | 2498.6125 | 127.3715 | 69.139 | 83.8462 | 30.1457 | 31.4494 | 0.05482 | 106.5811 | 11.4287 | 71.3892 | 70.8402 | 47.1784 | 0.9994 | 98.0549 | 357.2811 | 304.9269 | 84.1849 | 680.1156 | 2.2268 | 449.4746 | 33.3294 | 46.6529 | 32.3691 | 63.0954 | 12.0058 | 109.6688 | 28.3884 | 8.1767 | 97.3325 | 49.6436 | 25.5 | 29.0196 | 70 | 31 | 1.0036 | 68.6274 | 95 | 8260 | 32.549 | 108.8104 | 36.3159 | -0.125 | 20.1875 | 0 | 41.3788 | 33.0156
9/27/2020 05:19:13.7 | 38.7453 | 880 | 10 | 2500.0175 | 127.4375 | 69.163 | 83.8755 | 30.1446 | 31.4434 | 0.05696 | 106.616 | 11.4209 | 71.1323 | 70.6177 | 47.1981 | 1.0001 | 98.0577 | 357.4497 | 304.8705 | 84.1721 | 680.3537 | 2.251 | 453.385 | 33.3618 | 46.5358 | 32.3093 | 63.3842 | 12.0187 | 109.2515 | 28.4272 | 8.1806 | 97.4248 | 49.6369 | 25 | 28.6274 | 70 | 31 | 1.001 | 68.6274 | 95 | 8290 | 32.549 | 108.49 | 36.2091 | -0.125 | 19.1875 | 0 | 42.099 | 33.0156
9/27/2020 05:19:14.7 | 38.7456 | 881 | 10 | 2497.7249 | 127.6115 | 69.1799 | 83.8979 | 30.1431 | 31.4329 | 0.05884 | 106.6247 | 11.4209 | 71.1323 | 70.2801 | 47.2221 | 1.0042 | 98.0537 | 357.6183 | 304.3635 | 84.2147 | 680.502 | 2.2406 | 451.0667 | 33.374 | 46.5808 | 32.4496 | 63.2266 | 12.0051 | 108.9954 | 28.4203 | 8.1999 | 97.3661 | 49.6193 | 25 | 29.0196 | 70 | 31 | 0.99901 | 68.6274 | 99 | 8290 | 32.549 | 107.2006 | 36.3464 | -0.125 | 19.125 | 0 | 42.456 | 33.1094
9/27/2020 05:19:15.7 | 38.7458 | 882 | 10 | 2499.6995 | 127.5349 | 69.1805 | 83.9272 | 30.1195 | 31.4239 | 0.05772 | 106.6509 | 11.4219 | 71.275 | 69.9276 | 47.2405 | 0.99975 | 98.0537 | 357.0844 | 304.6734 | 84.123 | 680.6377 | 2.2038 | 450.0053 | 33.3845 | 46.5876 | 32.3621 | 63.2332 | 11.9769 | 108.4352 | 28.3221 | 8.2076 | 97.3409 | 49.6881 | 25 | 29.0196 | 71 | 31 | 0.99913 | 68.6274 | 95 | 8530 | 32.549 | 107.5211 | 36.2549 | -0.125 | 19.5 | 0 | 42.5568 | 33.0156
9/27/2020 05:19:16.7 | 38.7461 | 883 | 10 | 2497.1786 | 127.7878 | 69.2347 | 83.9679 | 30.1276 | 31.4362 | 0.05788 | 106.7557 | 11.4258 | 71.1608 | 70.4954 | 47.2553 | 0.99779 | 98.052 | 356.4381 | 303.941 | 84.1295 | 680.8864 | 2.1903 | 451.0667 | 33.4187 | 46.3872 | 32.3691 | 63.2901 | 11.9975 | 108.8816 | 28.4341 | 8.2373 | 97.3073 | 49.746 | 25 | 29.0196 | 71 | 31 | 0.99767 | 69.0196 | 95 | 8240 | 32.549 | 107.8415 | 36.2427 | -0.125 | 20.125 | 0 | 42.4225 | 33.0156
9/27/2020 05:19:17.7 | 38.7464 | 884 | 10 | 2499.0914 | 127.3215 | 69.245 | 83.9772 | 30.1209 | 31.4518 | 0.05691 | 106.8429 | 11.4248 | 71.3321 | 70.1074 | 47.2837 | 1.0103 | 98.0537 | 356.3538 | 303.941 | 84.123 | 681.2516 | 2.2078 | 451.346 | 33.3201 | 46.484 | 32.3691 | 63.2835 | 11.9929 | 109.0234 | 28.3747 | 8.1999 | 97.3828 | 49.8484 | 25 | 29.0196 | 71 | 31 | 0.99937 | 68.6274 | 100 | 8090 | 32.549 | 106.8802 | 36.1816 | -0.0625 | 21.5625 | 0 | 41.1682 | 33.0156
9/27/2020 05:19:18.7 | 38.7467 | 885 | 10 | 2500.7339 | 127.2853 | 69.2749 | 83.9865 | 30.1201 | 31.4642 | 0.05547 | 106.9302 | 11.4287 | 71.0181 | 70.0508 | 47.2895 | 1.0138 | 98.0543 | 356.2414 | 303.8002 | 84.3192 | 681.4897 | 2.2361 | 451.3739 | 33.3322 | 46.6394 | 32.3093 | 63.4345 | 12.0013 | 109.3601 | 28.3221 | 8.1638 | 97.5925 | 49.7905 | 25.5 | 29.0196 | 71 | 31 | 0.99956 | 68.6274 | 96 | 8240 | 32.549 | 108.1619 | 36.206 | -0.125 | 20.8125 | 0 | 40.9821 | 33.0156
9/27/2020 05:19:19.7 | 38.7469 | 886 | 10 | 2499.509 | 127.6648 | 69.3093 | 84.0101 | 30.1095 | 31.4564 | 0.05548 | 106.9913 | 11.4316 | 71.3035 | 69.8275 | 47.3128 | 0.99886 | 98.0566 | 356.3538 | 303.8284 | 84.2701 | 681.698 | 2.2547 | 449.5305 | 33.417 | 46.5358 | 32.3691 | 63.3339 | 11.9845 | 109.2223 | 28.3221 | 8.1651 | 97.6848 | 49.7972 | 25 | 29.0196 | 71 | 31 | 0.99968 | 68.6274 | 95 | 8410 | 32.549 | 108.49 | 36.1603 | -0.0625 | 20.75 | 0 | 40.8386 | 33.0156
9/27/2020 05:19:20.7 | 38.7472 | 887 | 10 | 2501.8719 | 127.6791 | 69.325 | 84.0372 | 30.1014 | 31.4489 | 0.05658 | 107.0698 | 11.4103 | 71.3035 | 69.7306 | 47.3367 | 1.003 | 98.0543 | 356.9439 | 303.4622 | 84.2147 | 681.7332 | 2.2565 | 452.3795 | 33.4524 | 46.5808 | 32.3093 | 63.3776 | 11.9952 | 109.192 | 28.3152 | 8.1806 | 97.6512 | 49.7905 | 25 | 29.0196 | 71 | 31 | 1.0007 | 68.6274 | 99 | 8240 | 32.549 | 107.2006 | 36.0016 | -0.125 | 20.4375 | 0 | 40.9241 | 33.0156
9/27/2020 05:19:21.7 | 38.7475 | 888 | 10 | 2499.6331 | 127.7762 | 69.3718 | 84.0532 | 30.1067 | 31.4531 | 0.0547 | 107.0262 | 11.4277 | 71.3035 | 70.1406 | 47.3597 | 1.0001 | 98.0543 | 356.8596 | 303.4622 | 84.3063 | 681.825 | 2.2461 | 452.3236 | 33.4459 | 46.4186 | 32.376 | 63.2703 | 12.0096 | 108.9119 | 28.3609 | 8.1973 | 97.6093 | 49.9063 | 25 | 29.4118 | 71 | 31 | 1.0038 | 68.6274 | 95 | 8330 | 32.549 | 107.8415 | 36.1298 | -0.125 | 20.125 | 0 | 40.8935 | 33.0156
9/27/2020 05:19:22.7 | 38.7478 | 889 | 10 | 2500.7726 | 127.6352 | 69.3793 | 84.0702 | 30.1291 | 31.4419 | 0.05309 | 107.0524 | 11.4442 | 71.3606 | 70.5119 | 47.3714 | 1.0097 | 98.0549 | 356.41 | 303.3495 | 84.3063 | 681.9062 | 2.2341 | 449.2791 | 33.4231 | 46.5222 | 32.4288 | 63.1193 | 12.0028 | 108.6884 | 28.3609 | 8.178 | 97.5422 | 50.0598 | 25 | 29.0196 | 71 | 31 | 0.99873 | 68.6274 | 95 | 8360 | 32.549 | 107.8415 | 36.0321 | -0.125 | 20.0625 | 0 | 41.3361 | 33.0156
9/27/2020 05:19:23.7 | 38.7481 | 890 | 10 | 2498.6784 | 127.604 | 69.4235 | 84.0772 | 30.1148 | 31.4576 | 0.05182 | 107.096 | 11.4442 | 71.1608 | 69.5583 | 47.384 | 1.0038 | 98.0526 | 355.1454 | 302.8989 | 84.2701 | 681.8603 | 2.2257 | 451.0108 | 33.3884 | 46.6394 | 32.3691 | 63.4849 | 12.0126 | 109.1343 | 28.217 | 8.1793 | 97.5002 | 50.1043 | 25 | 29.0196 | 71 | 31 | 0.9995 | 68.6274 | 99 | 8070 | 32.549 | 107.2006 | 35.8917 | -0.0625 | 19.8125 | 0 | 41.5649 | 33.0156
9/27/2020 05:19:24.7 | 38.7483 | 891 | 10 | 2500.3327 | 127.5726 | 69.4619 | 84.1349 | 30.1118 | 31.4631 | 0.05246 | 107.0349 | 11.4384 | 71.589 | 70.0941 | 47.3884 | 1.001 | 98.056 | 355.9885 | 302.7017 | 84.4598 | 682.0226 | 2.1947 | 450.8433 | 33.4003 | 46.5808 | 32.4748 | 63.4783 | 12.0013 | 108.9977 | 28.3152 | 8.178 | 97.4751 | 50.1554 | 25 | 29.0196 | 71 | 31 | 0.99812 | 68.6274 | 95 | 8210 | 32.549 | 108.1619 | 35.9772 | 0 | 19.4375 | 0 | 41.5558 | 33.0156
9/27/2020 05:19:25.7 | 38.7486 | 892 | 10 | 2498.3783 | 127.5416 | 69.4821 | 84.1554 | 30.1076 | 31.4754 | 0.05191 | 107.0174 | 11.4491 | 71.5604 | 70.1406 | 47.3415 | 0.99566 | 98.0537 | 355.7355 | 302.8426 | 84.2082 | 682.0226 | 2.1878 | 450.3125 | 33.3687 | 46.4704 | 32.4219 | 63.4716 | 11.9876 | 108.9114 | 28.3083 | 8.1741 | 97.408 | 50.0531 | 25 | 28.6274 | 71 | 31 | 1.0024 | 68.6274 | 95 | 8330 | 32.549 | 108.1619 | 35.9436 | 0 | 19.0625 | 0 | 42.2424 | 33.0156
9/27/2020 05:19:26.7 | 38.7489 | 893 | 10 | 2499.9317 | 127.4058 | 69.5038 | 84.1769 | 30.1049 | 31.4672 | 0.05331 | 106.9826 | 11.4433 | 71.275 | 70.2917 | 47.3332 | 1.0083 | 98.0532 | 355.2859 | 302.1666 | 84.4108 | 682.0279 | 2.2104 | 449.6143 | 33.3539 | 46.4772 | 32.2703 | 63.5286 | 12.0172 | 109.1629 | 28.3152 | 8.1548 | 97.2654 | 50.111 | 25 | 28.6274 | 71 | 31 | 1.0015 | 68.6274 | 99 | 8290 | 32.549 | 107.5211 | 35.8093 | 0 | 19.3125 | 0 | 42.6178 | 33.0156
9/27/2020 05:19:27.7 | 38.7492 | 894 | 10 | 2498.3776 | 127.6574 | 69.5336 | 84.1927 | 30.1145 | 31.4687 | 0.05101 | 106.9826 | 11.4248 | 71.3321 | 70.0691 | 47.3286 | 0.99797 | 98.0526 | 355.4264 | 302.2511 | 84.4172 | 681.9308 | 2.225 | 452.2957 | 33.3984 | 46.6911 | 32.4609 | 63.4849 | 12.0104 | 109.3584 | 28.3747 | 8.1277 | 97.2486 | 50.0909 | 25 | 29.0196 | 71 | 31 | 0.99944 | 69.0196 | 95 | 8260 | 32.549 | 108.1619 | 35.7452 | 0 | 19.75 | 0 | 42.63 | 33.0156
9/27/2020 05:19:28.7 | 38.7494 | 895 | 10 | 2501.3262 | 127.6021 | 69.5371 | 84.2169 | 30.0988 | 31.4799 | 0.05044 | 107.0087 | 11.4306 | 70.9325 | 70.1439 | 47.3417 | 1.0005 | 98.0526 | 355.7355 | 302.1384 | 84.4662 | 681.9414 | 2.2432 | 449.307 | 33.423 | 46.4322 | 32.4219 | 63.4849 | 12.0013 | 109.3304 | 28.4272 | 8.236 | 97.2402 | 50.1554 | 25 | 28.6274 | 71 | 31 | 1.0019 | 68.6274 | 95 | 8410 | 32.549 | 108.1619 | 35.6262 | 0 | 19.875 | 0 | 42.7887 | 33.0156
9/27/2020 05:19:29.7 | 38.7497 | 896 | 10 | 2498.9068 | 127.9103 | 69.5808 | 84.2502 | 30.1142 | 31.4847 | 0.05279 | 106.9913 | 11.4171 | 71.1608 | 70.5846 | 47.3435 | 1.0033 | 98.0532 | 354.7801 | 301.9694 | 84.4044 | 681.8603 | 2.243 | 450.4801 | 33.4733 | 46.5222 | 32.3691 | 63.371 | 12.0035 | 108.5186 | 28.3609 | 8.2231 | 97.3493 | 50.1554 | 25 | 29.0196 | 71 | 31 | 0.99773 | 68.6274 | 99 | 8090 | 32.549 | 107.2006 | 35.5621 | 0.0625 | 20 | 0 | 42.8802 | 33.0156
9/27/2020 05:19:30.7 | 38.75 | 897 | 10 | 2499.3914 | 127.8041 | 69.599 | 84.2801 | 30.0979 | 31.4734 | 0.05419 | 107.0174 | 11.419 | 71.1037 | 70.8748 | 47.3569 | 1.0185 | 98.0532 | 354.8363 | 301.8004 | 84.5088 | 681.982 | 2.2275 | 451.5974 | 33.454 | 46.5808 | 32.3691 | 63.5789 | 11.9937 | 108.7427 | 28.4203 | 8.1625 | 97.3577 | 50.1554 | 25 | 29.0196 | 71 | 31 | 0.99977 | 68.6274 | 95 | 8190 | 32.549 | 107.8415 | 35.7056 | 0 | 19.625 | 0 | 42.5568 | 33.0156
9/27/2020 05:19:31.7 | 38.7503 | 898 | 10 | 2498.7752 | 127.4747 | 69.6241 | 84.2989 | 30.0802 | 31.4983 | 0.0538 | 107.0262 | 11.4171 | 71.2179 | 70.0774 | 47.3717 | 1.0001 | 98.0532 | 354.8925 | 301.1244 | 84.3489 | 681.9361 | 2.2014 | 449.4187 | 33.355 | 46.5672 | 32.3621 | 63.7669 | 11.9861 | 108.6867 | 28.1438 | 8.1122 | 97.3493 | 50.3022 | 25 | 29.0196 | 71 | 31 | 1.0035 | 68.6274 | 95 | 8330 | 32.549 | 107.8415 | 35.6201 | -0.0625 | 20.1875 | 0 | 41.9891 | 33.0156
9/27/2020 05:19:32.7 | 38.7506 | 899 | 10 | 2501.4629 | 127.4764 | 69.6709 | 84.3529 | 30.0868 | 31.5012 | 0.05182 | 106.9389 | 11.4113 | 71.1608 | 69.7607 | 47.3923 | 0.99975 | 98.0543 | 354.7801 | 301.5187 | 84.4662 | 682.0791 | 2.235 | 449.6981 | 33.3928 | 46.484 | 32.337 | 63.7867 | 11.9754 | 109.024 | 28.3747 | 8.1754 | 97.3493 | 50.329 | 25 | 29.0196 | 71 | 31 | 1.0014 | 68.6274 | 99 | 8290 | 32.549 | 107.2006 | 35.614 | 0 | 20.125 | 0 | 42.1082 | 33.0156
9/27/2020 05:19:33.7 | 38.7508 | 900 | 10 | 2499.9379 | 127.905 | 69.7242 | 84.3917 | 30.1033 | 31.5117 | 0.05247 | 107.0087 | 11.419 | 71.3606 | 69.642 | 47.4215 | 1.0094 | 98.0526 | 354.7239 | 301.4061 | 84.6261 | 682.1709 | 2.2423 | 451.9605 | 33.484 | 46.5494 | 32.4037 | 63.8502 | 12.0195 | 108.378 | 28.5986 | 8.178 | 97.3912 | 50.3936 | 25 | 29.0196 | 71 | 31 | 0.99782 | 68.6274 | 95 | 8330 | 32.549 | 107.5211 | 35.791 | 0 | 19.625 | 0 | 42.2821 | 33.0156
9/27/2020 05:19:34.7 | 38.7511 | 901 | 10 | 2499.7441 | 127.9281 | 69.7367 | 84.4107 | 30.0911 | 31.5218 | 0.05287 | 107 | 11.4248 | 71.6461 | 69.5549 | 47.4513 | 1.0056 | 98.0543 | 353.9933 | 300.6174 | 84.8157 | 682.1443 | 2.2304 | 450.2287 | 33.4869 | 46.3872 | 32.4219 | 63.7933 | 12.024 | 108.1836 | 28.6442 | 8.1831 | 97.3744 | 50.36 | 25 | 29.0196 | 71 | 31 | 1.0003 | 68.6274 | 95 | 8430 | 32.549 | 107.5211 | 35.6659 | -0.125 | 19.75 | 0 | 42.395 | 33.0156
9/27/2020 05:19:35.7 | 38.7514 | 902 | 10 | 2500.5335 | 127.9669 | 69.7437 | 84.4319 | 30.084 | 31.5301 | 0.0527 | 107 | 11.4336 | 71.5033 | 69.6503 | 47.4761 | 1.0083 | 98.0532 | 354.1619 | 301.1244 | 84.5836 | 682.2608 | 2.218 | 451.0667 | 33.51 | 46.608 | 32.3621 | 64.1083 | 12.0157 | 108.3506 | 28.3428 | 8.187 | 97.3912 | 50.4045 | 25 | 29.0196 | 71 | 31 | 0.99883 | 68.6274 | 99 | 8090 | 32.549 | 106.8802 | 35.7269 | -0.125 | 20 | 0 | 42.279 | 33.0156
9/27/2020 05:19:36.7 | 38.7517 | 903 | 10 | 2498.6755 | 127.8428 | 69.7812 | 84.4436 | 30.0745 | 31.5146 | 0.05183 | 107.0611 | 11.4384 | 71.4462 | 70.5698 | 47.5119 | 1.0051 | 98.0554 | 354.2181 | 300.8991 | 84.4172 | 682.3878 | 2.2073 | 451.8767 | 33.4509 | 46.4322 | 32.2634 | 63.837 | 12.0202 | 108.689 | 28.3747 | 8.1612 | 97.4164 | 50.4112 | 25 | 29.4118 | 71 | 31 | 0.99916 | 68.6274 | 95 | 8240 | 32.549 | 107.5211 | 35.8215 | -0.125 | 20.4375 | 0 | 41.5832 | 33.0156
9/27/2020 05:19:37.7 | 38.7519 | 904 | 10 | 2502.2553 | 127.6325 | 69.8278 | 84.4443 | 30.066 | 31.5055 | 0.05225 | 107.0873 | 11.4277 | 71.5033 | 69.8859 | 47.5371 | 1.0047 | 98.0549 | 354.3867 | 300.6456 | 84.4855 | 682.5768 | 2.2155 | 449.5025 | 33.4418 | 46.4008 | 32.4566 | 64.0077 | 11.9975 | 108.7164 | 28.5004 | 8.138 | 97.4415 | 50.547 | 25 | 29.4118 | 71 | 31 | 1.0002 | 68.6274 | 95 | 8360 | 32.549 | 107.8415 | 35.7636 | -0.125 | 20.75 | 0 | 41.1041 | 33.0156
9/27/2020 05:19:38.7 | 38.7522 | 905 | 10 | 2499.8663 | 128.0474 | 69.8455 | 84.4678 | 30.061 | 31.5116 | 0.0514 | 107.1135 | 11.4229 | 70.8468 | 71.1769 | 47.5643 | 1.0024 | 98.0532 | 353.4312 | 300.0823 | 84.643 | 682.6313 | 2.2332 | 452.4074 | 33.5216 | 46.619 | 32.3691 | 63.8172 | 12.0035 | 108.3786 | 28.2489 | 8.227 | 97.517 | 50.36 | 25 | 29.0196 | 71 | 31 | 1.0017 | 68.6274 | 99 | 8240 | 32.549 | 106.8802 | 35.9619 | -0.0625 | 19.875 | 0 | 41.7908 | 33.0156
9/27/2020 05:19:39.7 | 38.7525 | 906 | 10 | 2497.7076 | 127.7838 | 69.8687 | 84.4798 | 30.0729 | 31.5261 | 0.05177 | 107.1222 | 11.4287 | 71.1894 | 70.464 | 47.587 | 1.0023 | 98.0515 | 353.9933 | 300.3639 | 84.8093 | 682.7125 | 2.2372 | 452.4074 | 33.4245 | 46.5358 | 32.4748 | 63.9376 | 12.0157 | 108.8531 | 28.217 | 8.1857 | 97.4583 | 50.4623 | 25 | 29.0196 | 71 | 31 | 0.99931 | 68.6274 | 95 | 8380 | 32.549 | 107.5211 | 35.7819 | 0 | 20.5625 | 0 | 41.1987 | 33.0156
9/27/2020 05:19:40.7 | 38.7528 | 907 | 10 | 2501.6355 | 127.3922 | 69.9134 | 84.4994 | 30.0825 | 31.5251 | 0.05145 | 107.1047 | 11.4326 | 71.2179 | 70.5334 | 47.6163 | 1.0085 | 98.0526 | 353.5437 | 300.1949 | 85.0543 | 682.8449 | 2.2259 | 449.2511 | 33.3704 | 46.3286 | 32.4358 | 63.7867 | 12.0119 | 108.9382 | 28.5323 | 8.2154 | 97.5338 | 50.3734 | 25 | 29.0196 | 71 | 31 | 1.0039 | 68.6274 | 95 | 8310 | 32.549 | 107.8415 | 35.7971 | -0.125 | 20.75 | 0 | 41.0248 | 33.0156
9/27/2020 05:19:41.7 | 38.7531 | 908 | 10 | 2499.4195 | 127.8705 | 69.9892 | 84.5256 | 30.092 | 31.5109 | 0.0526 | 107.0785 | 11.4287 | 71.1894 | 69.9392 | 47.6447 | 1.0071 | 98.0537 | 353.7404 | 300.3076 | 84.9627 | 682.9207 | 2.2293 | 452.2119 | 33.4722 | 46.3872 | 32.4817 | 63.9945 | 11.9952 | 108.7993 | 28.329 | 8.196 | 97.5757 | 50.5713 | 25 | 29.0196 | 71 | 31 | 0.9998 | 68.6274 | 99 | 8090 | 32.549 | 107.2006 | 35.8002 | -0.0625 | 20.5 | 0 | 40.9119 | 33.0156
9/27/2020 05:19:42.7 | 38.7533 | 909 | 10 | 2499.5323 | 127.866 | 69.9796 | 84.5474 | 30.0785 | 31.5226 | 0.05144 | 107.0698 | 11.4423 | 71.1323 | 70.0658 | 47.6874 | 1.0042 | 98.056 | 353.2907 | 299.8288 | 84.7603 | 682.9507 | 2.2129 | 450.536 | 33.4684 | 46.3286 | 32.415 | 64.0885 | 11.9883 | 108.4654 | 28.5848 | 8.1277 | 97.5757 | 50.5579 | 25 | 29.0196 | 71 | 31 | 1.0021 | 68.6274 | 95 | 8260 | 32.549 | 107.8415 | 35.8246 | -0.125 | 20 | 0 | 40.8447 | 33.0156
9/27/2020 05:19:43.7 | 38.7536 | 910 | 10 | 2500.4325 | 127.7072 | 69.9835 | 84.5858 | 30.0685 | 31.536 | 0.05184 | 107.0349 | 11.4384 | 71.2179 | 69.9526 | 47.7095 | 1.0008 | 98.0498 | 353.0378 | 300.0259 | 84.8905 | 683.0019 | 2.1845 | 449.7819 | 33.4394 | 46.6215 | 32.4288 | 64.222 | 11.9838 | 108.5152 | 28.5142 | 8.1496 | 97.517 | 50.7247 | 25 | 29.0196 | 71 | 31 | 1.0002 | 68.6274 | 95 | 8290 | 32.549 | 107.5211 | 35.849 | -0.0625 | 19.4375 | 0 | 41.0156 | 33.0156
9/27/2020 05:19:44.7 | 38.7539 | 911 | 10 | 2500.0466 | 127.7973 | 70.0104 | 84.6274 | 30.0843 | 31.5242 | 0.05027 | 107.0349 | 11.4297 | 71.1894 | 70.5648 | 47.7408 | 0.99423 | 98.0543 | 353.3188 | 299.6316 | 84.8222 | 683.0724 | 2.1601 | 450.7315 | 33.4579 | 46.4458 | 32.415 | 64.1017 | 12.0073 | 108.4357 | 28.4935 | 8.1896 | 97.4331 | 50.609 | 25 | 29.4118 | 71 | 31 | 0.99989 | 68.6274 | 99 | 8240 | 32.549 | 106.8802 | 35.8185 | -0.0625 | 19.9375 | 0 | 41.1529 | 33.0156
9/27/2020 05:19:45.7 | 38.7542 | 912 | 10 | 2499.744 | 127.8615 | 70.0932 | 84.6518 | 30.0986 | 31.5276 | 0.05137 | 106.9913 | 11.4142 | 71.0752 | 70.5962 | 47.7698 | 1.0095 | 98.0526 | 352.7568 | 299.6316 | 84.7282 | 683.1183 | 2.1617 | 450.8712 | 33.4711 | 46.3464 | 32.4748 | 64.0555 | 11.9861 | 108.406 | 28.1826 | 8.1458 | 97.408 | 50.718 | 25 | 29.0196 | 71 | 31 | 0.99998 | 68.6274 | 95 | 8430 | 32.549 | 107.5211 | 35.8765 | -0.125 | 20.3125 | 0 | 41.1499 | 33.0156
9/27/2020 05:19:46.7 | 38.7544 | 913 | 10 | 2499.8244 | 127.8603 | 70.0907 | 84.6668 | 30.0731 | 31.5355 | 0.0527 | 107.0873 | 11.418 | 71.1608 | 70.5334 | 47.8066 | 1.0069 | 98.0532 | 353.3469 | 300.0541 | 84.8583 | 683.1236 | 2.2038 | 450.5639 | 33.4728 | 46.3286 | 32.376 | 64.1388 | 11.9693 | 108.7987 | 28.0594 | 8.1896 | 97.408 | 50.6735 | 25 | 29.0196 | 71 | 31 | 1.0017 | 68.6274 | 95 | 8310 | 32.549 | 107.5211 | 35.9619 | 0 | 20.125 | 0 | 41.3971 | 33.0156
9/27/2020 05:19:47.7 | 38.7547 | 914 | 10 | 2502.9221 | 127.8356 | 70.106 | 84.6857 | 30.0766 | 31.53 | 0.05396 | 107.0349 | 11.4151 | 71.5319 | 69.4677 | 47.8334 | 1.006 | 98.0549 | 353.094 | 299.1246 | 84.9989 | 683.1024 | 2.2195 | 452.2957 | 33.5051 | 46.1664 | 32.2955 | 64.1825 | 11.9997 | 108.4083 | 28.5254 | 8.2321 | 97.4415 | 50.6467 | 25 | 29.0196 | 72 | 31 | 1.0002 | 68.6274 | 99 | 8070 | 32.549 | 106.8802 | 35.8337 | -0.0625 | 19.9375 | 0 | 41.6412 | 33.0156
9/27/2020 05:19:48.7 | 38.755 | 915 | 10 | 2498.4616 | 128.0516 | 70.1484 | 84.7085 | 30.0578 | 31.554 | 0.0521 | 107.0262 | 11.4248 | 71.0752 | 70.0092 | 47.8683 | 1.0076 | 98.0549 | 352.9816 | 299.3499 | 84.9499 | 683.2241 | 2.2093 | 450.0891 | 33.5032 | 46.4254 | 32.454 | 63.9813 | 12.0005 | 108.8845 | 28.6304 | 8.1496 | 97.3912 | 50.6979 | 25 | 29.0196 | 72 | 31 | 0.99879 | 68.6274 | 95 | 8290 | 32.549 | 107.8415 | 35.8337 | -0.0625 | 20.0625 | 0 | 41.4978 | 33.0156
9/27/2020 05:19:49.7 | 38.7553 | 916 | 10 | 2499.2679 | 127.8751 | 70.1696 | 84.7309 | 30.0549 | 31.5462 | 0.05305 | 107.0436 | 11.4258 | 71.1037 | 70.7002 | 47.8795 | 0.99904 | 98.0526 | 352.7006 | 299.1246 | 84.9073 | 683.3619 | 2.1921 | 452.3795 | 33.4647 | 46.225 | 32.4219 | 64.2896 | 11.9853 | 108.6021 | 28.5323 | 8.1471 | 97.3912 | 50.8202 | 25 | 29.0196 | 72 | 31 | 1.0001 | 68.6274 | 95 | 8310 | 32.549 | 107.5211 | 35.8002 | -0.0625 | 19.375 | 0 | 41.5802 | 33.0156
9/27/2020 05:19:50.7 | 38.7556 | 917 | 10 | 2499.8016 | 127.865 | 70.2243 | 84.7709 | 30.057 | 31.5522 | 0.05234 | 107.0087 | 11.4404 | 70.9039 | 69.7757 | 47.8965 | 1.0117 | 98.0543 | 351.9138 | 298.5331 | 84.9989 | 683.1889 | 2.1934 | 451.9046 | 33.4726 | 46.2182 | 32.4609 | 64.1322 | 12.0142 | 108.7999 | 28.4728 | 8.1625 | 97.3493 | 50.7557 | 25 | 29.0196 | 72 | 31 | 1.002 | 68.6274 | 99 | 8260 | 32.549 | 106.8802 | 35.9619 | 0 | 19.5625 | 0 | 41.8854 | 33.0156
9/27/2020 05:19:51.7 | 38.7558 | 918 | 10 | 2500.2672 | 127.8877 | 70.2596 | 84.7702 | 30.0475 | 31.5449 | 0.05211 | 107 | 11.4365 | 70.8754 | 70.3083 | 47.9186 | 1.0056 | 98.0537 | 352.1386 | 299.012 | 84.8519 | 683.2754 | 2.1748 | 449.9494 | 33.485 | 46.5808 | 32.3621 | 64.3835 | 11.9982 | 108.3791 | 28.3678 | 8.2051 | 97.3325 | 50.8135 | 25 | 29.4118 | 72 | 31 | 1.0009 | 68.6274 | 95 | 8480 | 32.549 | 107.8415 | 35.8917 | 0 | 19.875 | 0 | 41.9525 | 33.0156
9/27/2020 05:19:52.7 | 38.7561 | 919 | 10 | 2498.9621 | 128.0435 | 70.2457 | 84.7923 | 30.0663 | 31.5407 | 0.05161 | 106.9651 | 11.4345 | 71.1608 | 70.2768 | 47.9426 | 0.99833 | 98.0532 | 352.0262 | 298.843 | 85.0543 | 683.2807 | 2.1624 | 451.4019 | 33.5073 | 46.484 | 32.4748 | 64.3901 | 11.9792 | 108.6307 | 28.3747 | 8.1947 | 97.3325 | 50.8202 | 25 | 29.0196 | 72 | 31 | 0.99904 | 68.6274 | 95 | 8160 | 32.549 | 107.5211 | 35.8826 | 0 | 20.0625 | 0 | 41.7786 | 33.0156
9/27/2020 05:19:53.7 | 38.7564 | 920 | 10 | 2501.0351 | 128.1068 | 70.276 | 84.8399 | 30.0909 | 31.5151 | 0.05232 | 106.9302 | 11.4258 | 71.2464 | 70.29 | 47.973 | 1.0005 | 98.0537 | 352.3353 | 298.336 | 85.1161 | 683.1995 | 2.1557 | 450.4522 | 33.5526 | 46.0831 | 32.4748 | 64.4033 | 11.983 | 108.7993 | 28.7036 | 8.2038 | 97.3493 | 50.9735 | 25 | 29.0196 | 72 | 31 | 1.0003 | 68.6274 | 99 | 8020 | 32.549 | 107.2006 | 35.8765 | 0 | 19.875 | 0 | 42.157 | 33.0156
9/27/2020 05:19:54.7 | 38.7567 | 921 | 10 | 2498.8779 | 128.0042 | 70.3252 | 84.87 | 30.071 | 31.5309 | 0.05257 | 106.9564 | 11.4248 | 70.9325 | 70.5797 | 48.0042 | 1.006 | 98.0526 | 351.689 | 298.2796 | 85.1587 | 683.2401 | 2.1477 | 450.0053 | 33.4964 | 46.3872 | 32.4748 | 64.3464 | 11.9997 | 108.7142 | 28.5917 | 8.1651 | 97.3828 | 50.9224 | 25 | 29.0196 | 72 | 31 | 0.99889 | 68.6274 | 95 | 8310 | 32.549 | 107.8415 | 35.8582 | 0 | 19.5 | 0 | 42.334 | 33.0156
9/27/2020 05:19:55.7 | 38.7569 | 922 | 10 | 2500.2641 | 127.8946 | 70.363 | 84.8902 | 30.0663 | 31.5217 | 0.05188 | 106.9564 | 11.4287 | 71.0466 | 70.1306 | 48.0384 | 0.98942 | 98.0515 | 352.1948 | 298.167 | 85.1651 | 683.2807 | 2.1458 | 452.9102 | 33.4877 | 46.1349 | 32.4219 | 64.5038 | 11.9937 | 108.4889 | 28.3884 | 8.1135 | 97.3241 | 50.8202 | 25 | 29.0196 | 72 | 31 | 0.9987 | 68.6274 | 95 | 8290 | 32.549 | 107.5211 | 35.8124 | -0.0625 | 19.125 | 0 | 42.6392 | 33.0156
9/27/2020 05:19:56.7 | 38.7572 | 923 | 10 | 2500.9923 | 127.9135 | 70.369 | 84.9287 | 30.0607 | 31.5305 | 0.05087 | 106.9651 | 11.4365 | 71.4748 | 69.8959 | 48.0682 | 1.0054 | 98.0549 | 352.0824 | 297.7726 | 85.2141 | 683.3213 | 2.1285 | 451.1505 | 33.502 | 46.4458 | 32.4748 | 64.353 | 12.024 | 108.8285 | 28.441 | 8.1677 | 97.2906 | 51.1268 | 25 | 29.0196 | 72 | 31 | 1.0021 | 68.6274 | 99 | 8260 | 32.549 | 107.2006 | 35.8582 | 0 | 19.25 | 0 | 42.7856 | 33.0156
9/27/2020 05:19:57.7 | 38.7575 | 924 | 10 | 2500.1355 | 127.9251 | 70.4141 | 84.9479 | 30.0497 | 31.5422 | 0.0528 | 107.0436 | 11.4316 | 71.3606 | 69.4342 | 48.0975 | 1.0071 | 98.0537 | 350.874 | 298.0261 | 85.0543 | 683.302 | 2.1336 | 450.2287 | 33.4937 | 46.1732 | 32.5025 | 64.4906 | 12.0035 | 108.5752 | 28.3747 | 8.1909 | 97.2822 | 51.0514 | 25 | 29.0196 | 72 | 31 | 0.99876 | 68.6274 | 95 | 8430 | 32.549 | 107.8415 | 35.8307 | 0 | 19.875 | 0 | 42.8253 | 33.0156
9/27/2020 05:19:58.7 | 38.7578 | 925 | 10 | 2499.6372 | 127.9711 | 70.4903 | 84.9854 | 30.0678 | 31.5449 | 0.05335 | 106.9564 | 11.4404 | 71.3892 | 69.6805 | 48.1309 | 0.99619 | 98.056 | 351.1269 | 297.3783 | 85.0607 | 683.1589 | 2.1528 | 451.4577 | 33.4995 | 46.6461 | 32.4748 | 64.4972 | 11.9937 | 108.9416 | 28.2239 | 8.2076 | 97.3661 | 51.1268 | 25 | 29.0196 | 72 | 31 | 1.0009 | 68.6274 | 95 | 8210 | 32.549 | 107.8415 | 35.8429 | -0.125 | 20.1875 | 0 | 42.6727 | 33.0156
9/27/2020 05:19:59.7 | 38.7581 | 926 | 10 | 2502.9702 | 127.8441 | 70.5314 | 85.0039 | 30.0584 | 31.5319 | 0.05225 | 106.9651 | 11.4365 | 70.8754 | 70.3331 | 48.1543 | 1.0001 | 98.052 | 351.8295 | 297.6318 | 85.1587 | 683.0777 | 2.1686 | 450.5919 | 33.5081 | 46.3872 | 32.4219 | 64.7987 | 12.0043 | 108.7416 | 28.329 | 8.2231 | 97.4164 | 51.1268 | 25 | 29.4118 | 72 | 31 | 1.0019 | 68.6274 | 99 | 7990 | 32.549 | 107.2006 | 35.9009 | -0.0625 | 20.0625 | 0 | 42.5201 | 33.0156
9/27/2020 05:20:00.7 | 38.7583 | 927 | 10 | 2498.7434 | 128.2161 | 70.535 | 85.04 | 30.0741 | 31.5286 | 0.05285 | 107.0087 | 11.4248 | 71.1608 | 70.295 | 48.1852 | 0.98817 | 98.0532 | 351.2393 | 297.5473 | 85.0904 | 683.2807 | 2.1739 | 449.1115 | 33.552 | 46.5222 | 32.3691 | 64.5277 | 11.9876 | 108.6307 | 28.2033 | 8.1754 | 97.5002 | 51.1268 | 25 | 29.0196 | 72 | 31 | 1.0025 | 68.6274 | 95 | 8310 | 32.549 | 108.1619 | 35.7178 | -0.0625 | 20.25 | 0 | 42.8986 | 32.9219
9/27/2020 05:20:01.7 | 38.7586 | 928 | 10 | 2500.176 | 127.943 | 70.5749 | 85.0299 | 30.0625 | 31.5457 | 0.0502 | 107.0698 | 11.4355 | 70.9325 | 69.7306 | 48.2217 | 1.0078 | 98.0549 | 350.312 | 296.8432 | 85.2205 | 683.2101 | 2.1604 | 452.0164 | 33.496 | 46.608 | 32.4358 | 64.7114 | 12.0058 | 109.2767 | 28.3428 | 8.1651 | 97.517 | 51.2935 | 25 | 29.0196 | 72 | 31 | 0.9984 | 68.6274 | 95 | 8360 | 32.549 | 108.1619 | 35.672 | -0.125 | 20.375 | 0 | 42.1417 | 33.0156
9/27/2020 05:20:02.7 | 38.7589 | 929 | 10 | 2499.5216 | 127.8846 | 70.6527 | 85.0589 | 30.0611 | 31.5474 | 0.05014 | 107.0698 | 11.4481 | 71.0181 | 69.9942 | 48.2459 | 1.0006 | 98.0537 | 351.7452 | 297.322 | 85.2566 | 683.2454 | 2.1555 | 452.1002 | 33.4737 | 46.5944 | 32.5873 | 64.5977 | 12.0217 | 109.1355 | 28.4341 | 8.2437 | 97.5506 | 51.1846 | 25 | 29.0196 | 72 | 31 | 0.99971 | 68.6274 | 99 | 8310 | 32.549 | 107.5211 | 35.6537 | -0.125 | 20.0625 | 0 | 41.9128 | 33.0156
9/27/2020 05:20:03.7 | 38.7592 | 930 | 10 | 2500.8554 | 127.7401 | 70.6557 | 85.0861 | 30.0627 | 31.5337 | 0.05104 | 107 | 11.4462 | 71.1894 | 70.1107 | 48.2797 | 1.0051 | 98.0526 | 351.3798 | 296.984 | 85.2992 | 683.3672 | 2.1446 | 450.1729 | 33.4537 | 46.7429 | 32.4288 | 64.5911 | 12.0051 | 108.8822 | 28.0594 | 8.2631 | 97.559 | 51.3379 | 25 | 29.0196 | 72 | 31 | 0.99821 | 68.6274 | 95 | 8330 | 32.549 | 108.1619 | 35.6842 | -0.0625 | 20.625 | 0 | 41.275 | 33.0156
9/27/2020 05:20:04.7 | 38.7594 | 931 | 10 | 2499.3594 | 128.0175 | 70.6801 | 85.1049 | 30.0724 | 31.5169 | 0.05122 | 107.0087 | 11.4539 | 71.275 | 70.3116 | 48.3091 | 1.0126 | 98.0537 | 350.3963 | 296.5052 | 85.2927 | 683.3619 | 2.1367 | 451.5695 | 33.5096 | 46.3218 | 32.4748 | 64.685 | 12.0157 | 108.6873 | 28.5254 | 8.1947 | 97.6177 | 51.1779 | 25 | 29.0196 | 72 | 31 | 0.99956 | 68.6274 | 95 | 8210 | 32.549 | 107.8415 | 35.6293 | -0.0625 | 20.1875 | 0 | 41.684 | 33.0156
9/27/2020 05:20:05.7 | 38.7597 | 932 | 10 | 2501.6911 | 127.991 | 70.7276 | 85.135 | 30.0784 | 31.4918 | 0.05076 | 107.0174 | 11.4539 | 70.9895 | 69.5968 | 48.3418 | 1.0238 | 98.0526 | 351.9981 | 297.2093 | 85.544 | 683.4078 | 2.146 | 451.2343 | 33.5306 | 46.4322 | 32.5345 | 64.7419 | 12.0134 | 108.9663 | 28.6373 | 8.1548 | 97.6009 | 51.3379 | 25 | 29.0196 | 72 | 31 | 0.99913 | 68.6274 | 100 | 8040 | 32.549 | 107.2006 | 35.5866 | -0.0625 | 20.375 | 0 | 41.3849 | 33.0156
9/27/2020 05:20:06.7 | 38.76 | 933 | 10 | 2498.3407 | 128.1044 | 70.7467 | 85.1828 | 30.0817 | 31.5183 | 0.04801 | 107.0174 | 11.4433 | 71.1894 | 70.6606 | 48.3577 | 1.0081 | 98.052 | 350.2277 | 296.2517 | 85.3481 | 683.4024 | 2.1544 | 450.8991 | 33.5154 | 46.5876 | 32.4748 | 64.6916 | 12.0119 | 109.0777 | 28.217 | 8.1896 | 97.6093 | 51.2801 | 25 | 29.0196 | 72 | 31 | 1 | 68.6274 | 95 | 8310 | 32.549 | 108.1619 | 35.5408 | -0.125 | 20.5 | 0 | 41.3422 | 33.0156
9/27/2020 05:20:07.7 | 38.7603 | 934 | 10 | 2501.7448 | 127.7871 | 70.7751 | 85.1898 | 30.0687 | 31.5333 | 0.05046 | 107.0436 | 11.4355 | 71.5604 | 70.4507 | 48.3761 | 0.99672 | 98.0503 | 350.0591 | 296.0827 | 85.4525 | 683.4836 | 2.1531 | 451.6253 | 33.4779 | 46.6461 | 32.5276 | 64.7987 | 12.0058 | 108.936 | 28.4341 | 8.2141 | 97.6345 | 51.3822 | 25 | 29.0196 | 72 | 31 | 1.0009 | 68.6274 | 95 | 8380 | 32.549 | 108.1619 | 35.5286 | 0 | 20.4375 | 0 | 40.9943 | 33.0156
9/27/2020 05:20:08.7 | 38.7606 | 935 | 10 | 2498.0721 | 127.9165 | 70.7789 | 85.2393 | 30.0673 | 31.5241 | 0.05051 | 107.0611 | 11.4258 | 71.1894 | 69.8609 | 48.3995 | 1.0104 | 98.0549 | 349.6095 | 295.97 | 85.4164 | 683.4078 | 2.1458 | 452.7426 | 33.4626 | 46.4008 | 32.4288 | 65.1132 | 11.9959 | 109.4167 | 28.2903 | 8.1651 | 97.6428 | 51.3889 | 25 | 29.0196 | 72 | 31 | 1.0008 | 68.6274 | 99 | 8240 | 32.549 | 107.5211 | 35.498 | -0.125 | 20 | 0 | 41.1285 | 33.0156
9/27/2020 05:20:09.7 | 38.7608 | 936 | 10 | 2499.0123 | 127.8638 | 70.799 | 85.2601 | 30.0771 | 31.5213 | 0.05212 | 106.9738 | 11.4248 | 71.2464 | 69.8075 | 48.4274 | 1.006 | 98.0537 | 349.7219 | 296.1954 | 85.4332 | 683.5595 | 2.1099 | 450.3125 | 33.4662 | 46.5222 | 32.3093 | 64.8292 | 12.0051 | 108.5192 | 28.3609 | 8.1715 | 97.5925 | 51.4777 | 25 | 29.0196 | 72 | 31 | 1.0002 | 68.6274 | 95 | 8580 | 32.549 | 107.8415 | 35.5713 | 0 | 20 | 0 | 41.3208 | 33.0156
9/27/2020 05:20:10.7 | 38.7611 | 937 | 10 | 2501.6894 | 127.7398 | 70.8592 | 85.2705 | 30.0419 | 31.541 | 0.05239 | 107 | 11.4306 | 70.961 | 70.2369 | 48.4494 | 1.016 | 98.0526 | 350.2558 | 296.139 | 85.4164 | 683.7025 | 2.0815 | 451.6812 | 33.4632 | 46.5044 | 32.4955 | 65.063 | 12.0179 | 108.378 | 28.3954 | 8.1741 | 97.517 | 51.4534 | 25 | 29.0196 | 72 | 31 | 1.0016 | 68.6274 | 95 | 8160 | 32.549 | 107.8415 | 35.3729 | -0.125 | 19.4375 | 0 | 41.8243 | 33.0156
9/27/2020 05:20:11.7 | 38.7614 | 938 | 10 | 2499.8183 | 127.9685 | 70.8922 | 85.2792 | 30.0467 | 31.5414 | 0.05292 | 106.9738 | 11.4248 | 71.2464 | 70.7562 | 48.4759 | 1.0067 | 98.0532 | 349.9467 | 295.6884 | 85.4525 | 683.6812 | 2.1004 | 450.5639 | 33.4972 | 46.6979 | 32.6263 | 64.8992 | 11.9914 | 108.1265 | 28.5391 | 8.1741 | 97.5002 | 51.4266 | 25 | 29.0196 | 72 | 31 | 1.0002 | 68.6274 | 99 | 7970 | 32.549 | 106.8802 | 35.5255 | -0.125 | 19.5625 | 0 | 41.684 | 33.0156
9/27/2020 05:20:12.7 | 38.7617 | 939 | 10 | 2500.3848 | 128.1065 | 70.8929 | 85.3093 | 30.0384 | 31.5542 | 0.0519 | 106.9738 | 11.4316 | 70.9895 | 69.8726 | 48.4935 | 1.0104 | 98.0537 | 349.6657 | 295.8855 | 85.5376 | 683.6619 | 2.0848 | 450.2008 | 33.545 | 46.5808 | 32.4955 | 64.7855 | 11.961 | 108.5472 | 28.3678 | 8.1831 | 97.3661 | 51.5044 | 25 | 29.0196 | 72 | 31 | 0.99913 | 68.6274 | 95 | 8290 | 32.549 | 107.5211 | 35.5255 | -0.125 | 19.875 | 0 | 41.8335 | 32.9219
9/27/2020 05:20:13.7 | 38.7619 | 940 | 10 | 2499.3123 | 128.0889 | 70.9526 | 85.3258 | 30.0331 | 31.5481 | 0.0513 | 106.9826 | 11.4316 | 71.1608 | 70.3 | 48.5067 | 1.0072 | 98.0537 | 349.6095 | 295.2377 | 85.3481 | 683.646 | 2.0749 | 451.9046 | 33.5236 | 46.6911 | 32.4748 | 64.8926 | 12.0179 | 108.8553 | 28.0068 | 8.1896 | 97.408 | 51.7396 | 25 | 29.0196 | 72 | 31 | 0.99791 | 68.6274 | 95 | 8380 | 32.549 | 107.8415 | 35.5011 | -0.0625 | 19.875 | 0 | 42.0349 | 32.9219
9/27/2020 05:20:14.7 | 38.7622 | 941 | 10 | 2498.8681 | 127.8775 | 71.0035 | 85.3451 | 30.0527 | 31.531 | 0.05341 | 107.0174 | 11.4297 | 71.0181 | 69.8842 | 48.5325 | 1.0026 | 98.0526 | 349.0755 | 295.5475 | 85.495 | 683.5648 | 2.0946 | 450.955 | 33.4661 | 46.3804 | 32.5804 | 64.8423 | 11.9929 | 108.6581 | 28.4272 | 8.1793 | 97.3996 | 51.6886 | 25 | 29.0196 | 72 | 31 | 0.99828 | 68.6274 | 99 | 8240 | 32.549 | 106.5597 | 35.5499 | 0 | 19.375 | 0 | 42.2363 | 33.0156
9/27/2020 05:20:15.7 | 38.7625 | 942 | 10 | 2499.9749 | 127.7615 | 71.0187 | 85.3717 | 30.0491 | 31.535 | 0.05339 | 107.0087 | 11.4248 | 71.1608 | 69.9759 | 48.5554 | 1.0038 | 98.0526 | 350.2277 | 295.6884 | 85.6908 | 683.5242 | 2.0877 | 449.307 | 33.4498 | 46.4322 | 32.4748 | 65.0432 | 11.9975 | 108.6021 | 28.3221 | 8.1896 | 97.3325 | 51.4844 | 25 | 29.0196 | 72 | 31 | 1.0004 | 68.6274 | 95 | 8510 | 32.549 | 107.5211 | 35.5774 | 0 | 19.25 | 0 | 42.7429 | 33.0156
9/27/2020 05:20:16.7 | 38.7628 | 943 | 10 | 2499.7709 | 127.7982 | 71.0349 | 85.4083 | 30.061 | 31.5396 | 0.05197 | 106.9738 | 11.418 | 70.9039 | 70.0541 | 48.6 | 1.0247 | 98.0526 | 349.4409 | 295.4067 | 85.7462 | 683.443 | 2.0731 | 450.9829 | 33.4549 | 46.4908 | 32.4748 | 65.1502 | 12.0217 | 108.7422 | 28.2765 | 8.1754 | 97.3157 | 51.5354 | 25 | 29.0196 | 72 | 31 | 0.99916 | 68.6274 | 95 | 8190 | 32.549 | 107.5211 | 35.437 | 0 | 19.8125 | 0 | 42.9535 | 32.9219
9/27/2020 05:20:17.7 | 38.7631 | 944 | 10 | 2501.0551 | 127.8863 | 71.0665 | 85.428 | 30.0436 | 31.5382 | 0.05181 | 106.9302 | 11.4219 | 71.2464 | 70.1589 | 48.6153 | 1.0092 | 98.0509 | 349.4971 | 295.0687 | 85.6716 | 683.5348 | 2.06 | 450.3684 | 33.4942 | 46.2564 | 32.4358 | 65.1239 | 11.9815 | 108.2923 | 28.2489 | 8.1355 | 97.3577 | 51.702 | 25 | 29.0196 | 72 | 31 | 1.002 | 68.6274 | 99 | 7990 | 32.549 | 106.8802 | 35.6445 | 0 | 19.75 | 0 | 43.0023 | 33.0156
9/27/2020 05:20:18.7 | 38.7633 | 945 | 10 | 2500.3521 | 128.0531 | 71.1175 | 85.4811 | 30.0683 | 31.5213 | 0.05087 | 106.9651 | 11.4248 | 71.4177 | 70.5202 | 48.6365 | 0.99833 | 98.0526 | 348.9912 | 294.9842 | 85.5015 | 683.5242 | 2.093 | 449.6143 | 33.5272 | 46.7497 | 32.4748 | 65.2507 | 11.9959 | 108.7982 | 28.1714 | 8.1883 | 97.3828 | 51.7907 | 25 | 29.0196 | 72 | 31 | 1.0012 | 68.6274 | 95 | 8310 | 32.549 | 107.8415 | 35.5164 | -0.0625 | 20.0625 | 0 | 43.161 | 33.0156
9/27/2020 05:20:19.7 | 38.7636 | 946 | 10 | 2500.9044 | 128.0474 | 71.1684 | 85.4952 | 30.0538 | 31.5486 | 0.05132 | 107.0174 | 11.4268 | 71.2179 | 69.7874 | 48.6656 | 0.99583 | 98.0526 | 348.5416 | 294.618 | 85.8738 | 683.4324 | 2.1201 | 452.0722 | 33.5344 | 46.4704 | 32.4081 | 64.9798 | 11.9891 | 109.1063 | 28.3083 | 8.2218 | 97.4415 | 51.7263 | 25 | 29.0196 | 72 | 31 | 1.0009 | 68.6274 | 95 | 8360 | 32.549 | 107.8415 | 35.5469 | 0 | 20.125 | 0 | 42.8558 | 33.0156
9/27/2020 05:20:20.7 | 38.7639 | 947 | 10 | 2499.7213 | 128.0812 | 71.1598 | 85.5347 | 30.0451 | 31.5564 | 0.05228 | 107.0698 | 11.4239 | 70.9895 | 69.9409 | 48.6903 | 1.042 | 98.0515 | 348.2887 | 294.3364 | 85.9909 | 683.443 | 2.1362 | 452.4912 | 33.525 | 46.6461 | 32.4219 | 65.2507 | 11.999 | 109.1612 | 28.4341 | 8.2373 | 97.5338 | 51.7907 | 25 | 29.0196 | 72 | 31 | 0.99617 | 68.6274 | 99 | 8240 | 32.549 | 107.2006 | 35.6018 | 0 | 20.0625 | 0 | 42.6483 | 33.0156
9/27/2020 05:20:21.7 | 38.7642 | 948 | 10 | 2499.2956 | 127.9292 | 71.1795 | 85.5674 | 30.0463 | 31.5515 | 0.05239 | 107.0349 | 11.4239 | 70.9325 | 69.5331 | 48.7226 | 1.0071 | 98.0537 | 348.2606 | 293.9984 | 85.7462 | 683.4324 | 2.121 | 449.6981 | 33.4815 | 46.5944 | 32.4609 | 65.3009 | 12.0028 | 108.9954 | 28.3816 | 8.1883 | 97.4919 | 51.8284 | 25 | 29.0196 | 73 | 31 | 1.0007 | 68.6274 | 95 | 8510 | 32.549 | 107.8415 | 35.4706 | 0 | 20 | 0 | 42.569 | 33.0156
9/27/2020 05:20:22.7 | 38.7644 | 949 | 10 | 2501.4071 | 127.7138 | 71.2019 | 85.5789 | 30.0498 | 31.5407 | 0.05152 | 106.9826 | 11.4316 | 71.275 | 69.6805 | 48.7434 | 1.0035 | 98.0526 | 348.1201 | 294.1674 | 85.8802 | 683.3971 | 2.1185 | 451.2622 | 33.4539 | 46.3218 | 32.5207 | 65.2877 | 11.9853 | 108.6301 | 28.4203 | 8.1303 | 97.5757 | 51.8861 | 25 | 29.4118 | 73 | 31 | 0.99971 | 68.6274 | 95 | 8210 | 32.549 | 108.1619 | 35.3119 | 0 | 20.4375 | 0 | 42.1234 | 33.0156
9/27/2020 05:20:23.7 | 38.7647 | 950 | 10 | 2501.1773 | 127.786 | 71.2454 | 85.624 | 30.0463 | 31.5327 | 0.05147 | 107.0174 | 11.4345 | 71.3035 | 70.3928 | 48.7675 | 1.003 | 98.0549 | 348.2044 | 294.1956 | 85.7823 | 683.5242 | 2.1207 | 450.955 | 33.4673 | 46.4772 | 32.4748 | 65.1371 | 11.9724 | 108.5764 | 28.3678 | 8.1574 | 97.6009 | 51.9438 | 25 | 29.0196 | 73 | 31 | 1.001 | 68.6274 | 100 | 8020 | 32.549 | 107.5211 | 35.5072 | 0 | 20.5 | 0 | 41.748 | 33.0156
9/27/2020 05:20:24.7 | 38.765 | 951 | 10 | 2499.5495 | 127.9992 | 71.2995 | 85.6298 | 30.0384 | 31.5359 | 0.05132 | 107.0611 | 11.4336 | 71.1037 | 70.2817 | 48.7968 | 0.99904 | 98.0532 | 347.5019 | 293.6322 | 85.7823 | 683.4217 | 2.1221 | 449.4746 | 33.5041 | 46.6326 | 32.3942 | 65.1371 | 11.9838 | 108.9108 | 28.2627 | 8.1883 | 97.5757 | 51.866 | 25 | 29.0196 | 73 | 31 | 1.0037 | 68.6274 | 95 | 8290 | 32.549 | 108.1619 | 35.4034 | 0 | 19.9375 | 0 | 42.6178 | 32.9219
9/27/2020 05:20:25.7 | 38.7653 | 952 | 10 | 2497.9942 | 127.8832 | 71.3361 | 85.6687 | 30.0436 | 31.5284 | 0.05122 | 107.0698 | 11.4355 | 71.0466 | 69.5398 | 48.8319 | 1.0012 | 98.0532 | 348.4854 | 293.8857 | 85.8377 | 683.4836 | 2.1189 | 451.5415 | 33.4482 | 46.2768 | 32.4219 | 65.4449 | 12.0111 | 109.0228 | 28.6898 | 8.1445 | 97.6261 | 51.8928 | 25 | 29.0196 | 73 | 31 | 0.99919 | 68.6274 | 95 | 8360 | 32.549 | 108.1619 | 35.3851 | -0.125 | 21.0625 | 0 | 41.3483 | 33.0156
9/27/2020 05:20:26.7 | 38.7656 | 953 | 10 | 2500.8767 | 127.6197 | 71.3519 | 85.6713 | 30.0536 | 31.5468 | 0.05229 | 107.0698 | 11.4355 | 71.275 | 70.124 | 48.8525 | 1.0085 | 98.0526 | 348.6259 | 294.3082 | 85.9973 | 683.5595 | 2.15 | 452.1281 | 33.424 | 46.6529 | 32.4678 | 65.4078 | 12.0104 | 108.5741 | 28.3884 | 8.178 | 97.6848 | 51.9371 | 25 | 29.4118 | 73 | 31 | 0.99892 | 68.6274 | 100 | 8260 | 32.549 | 107.2006 | 35.4675 | -0.125 | 20.4375 | 0 | 41.0187 | 33.0156
9/27/2020 05:20:27.7 | 38.7658 | 954 | 10 | 2500.4615 | 127.9469 | 71.3674 | 85.694 | 30.0463 | 31.5409 | 0.05169 | 107.0349 | 11.4316 | 71.0181 | 70.0292 | 48.8783 | 0.99886 | 98.0515 | 348.2606 | 293.7731 | 85.9291 | 683.7025 | 2.1715 | 450.5081 | 33.5035 | 46.4772 | 32.654 | 65.3881 | 12.0316 | 108.5169 | 28.3678 | 8.2038 | 97.7015 | 51.9128 | 25 | 29.0196 | 73 | 31 | 1.0029 | 68.6274 | 95 | 8530 | 32.549 | 107.8415 | 35.3607 | -0.125 | 20.1875 | 0 | 41.1041 | 33.0156
9/27/2020 05:20:28.7 | 38.7661 | 955 | 10 | 2500.2754 | 128.0934 | 71.427 | 85.7122 | 30.0672 | 31.5363 | 0.05216 | 107.0698 | 11.4258 | 71.3321 | 70.104 | 48.8978 | 1.0063 | 98.0532 | 348.2044 | 293.8294 | 85.9355 | 683.6513 | 2.1666 | 450.8991 | 33.539 | 46.5358 | 32.5345 | 65.4449 | 12.021 | 108.8268 | 28.1119 | 8.1986 | 97.6848 | 52.0015 | 25 | 29.4118 | 73 | 31 | 1.0013 | 68.6274 | 95 | 8190 | 32.549 | 108.1619 | 35.5377 | -0.125 | 20.5 | 0 | 41.1682 | 33.0156
9/27/2020 05:20:29.7 | 38.7664 | 956 | 10 | 2499.3643 | 128.0141 | 71.4783 | 85.7362 | 30.073 | 31.5443 | 0.05201 | 107.1135 | 11.4248 | 71.3606 | 70.5334 | 48.9163 | 1.0053 | 98.0543 | 348.4854 | 293.9984 | 86.0952 | 683.6107 | 2.169 | 450.7874 | 33.5064 | 46.6529 | 32.5345 | 65.3075 | 12.0005 | 109.024 | 28.441 | 8.236 | 97.7015 | 52.1036 | 25 | 29.0196 | 73 | 31 | 1.0053 | 68.6274 | 100 | 8020 | 32.549 | 107.5211 | 35.3607 | -0.0625 | 20.375 | 0 | 41.1469 | 33.0156
9/27/2020 05:20:30.7 | 38.7667 | 957 | 10 | 2502.248 | 127.7073 | 71.4837 | 85.7756 | 30.0698 | 31.5649 | 0.05168 | 107.0785 | 11.4209 | 71.4177 | 69.6119 | 48.9313 | 0.99868 | 98.0537 | 348.5135 | 293.6041 | 86.0398 | 683.7025 | 2.1757 | 448.5529 | 33.4608 | 46.5944 | 32.3899 | 65.602 | 11.9838 | 108.7713 | 28.3816 | 8.2399 | 97.6848 | 52.117 | 25 | 29.0196 | 73 | 31 | 1.0043 | 68.6274 | 95 | 8290 | 32.549 | 108.1619 | 35.3577 | -0.0625 | 19.5625 | 0 | 41.4825 | 33.0156
9/27/2020 05:20:31.7 | 38.7669 | 958 | 10 | 2500.4869 | 127.9508 | 71.5269 | 85.8085 | 30.0542 | 31.5615 | 0.05134 | 107.0524 | 11.4258 | 71.3321 | 70.3116 | 48.9492 | 1.0078 | 98.0515 | 347.6424 | 293.3787 | 86.3205 | 683.7677 | 2.1291 | 452.2398 | 33.5051 | 46.6326 | 32.5276 | 65.5387 | 12.021 | 108.769 | 28.3152 | 8.1844 | 97.6009 | 52.1989 | 25 | 29.0196 | 73 | 31 | 0.99821 | 68.6274 | 95 | 8360 | 32.549 | 107.8415 | 35.3058 | -0.0625 | 20.0625 | 0 | 41.4551 | 33.0156
9/27/2020 05:20:32.7 | 38.7672 | 959 | 10 | 2499.6573 | 128.0376 | 71.5012 | 85.8338 | 30.0495 | 31.55 | 0.05185 | 106.9651 | 11.419 | 71.3321 | 69.7974 | 48.9705 | 1.0085 | 98.0532 | 347.7548 | 293.1816 | 85.8866 | 683.789 | 2.1418 | 451.5136 | 33.5151 | 46.6394 | 32.4496 | 65.5954 | 11.9906 | 108.8548 | 28.3221 | 8.1638 | 97.559 | 52.1747 | 25 | 29.0196 | 73 | 31 | 0.99986 | 68.6274 | 99 | 8310 | 32.549 | 106.8802 | 35.2295 | -0.125 | 20 | 0 | 41.3239 | 33.0156
9/27/2020 05:20:33.7 | 38.7675 | 960 | 10 | 2501.6077 | 127.8615 | 71.535 | 85.8517 | 30.0409 | 31.56 | 0.05197 | 106.9127 | 11.4151 | 71.0752 | 69.4862 | 48.9708 | 1.0085 | 98.052 | 346.9679 | 293.0126 | 86.1248 | 683.7784 | 2.1672 | 449.9494 | 33.4955 | 46.6326 | 32.4886 | 65.639 | 12.0285 | 108.9377 | 28.2627 | 8.2063 | 97.517 | 52.2123 | 25 | 29.0196 | 73 | 31 | 1.0007 | 68.6274 | 95 | 8530 | 32.549 | 107.8415 | 35.3485 | -0.0625 | 19.125 | 0 | 41.5894 | 33.0156
9/27/2020 05:20:34.7 | 38.7678 | 961 | 10 | 2500.0003 | 128.0809 | 71.6027 | 85.8963 | 30.0457 | 31.5295 | 0.05132 | 106.9389 | 11.4161 | 71.275 | 69.5717 | 48.9698 | 1.006 | 98.0492 | 346.7712 | 292.7591 | 86.0398 | 683.9002 | 2.1458 | 451.5136 | 33.5313 | 46.439 | 32.5414 | 65.7024 | 12.0104 | 108.8228 | 28.4866 | 8.2334 | 97.4583 | 52.2123 | 25 | 29.0196 | 73 | 31 | 1.0005 | 68.6274 | 95 | 8210 | 32.549 | 107.8415 | 35.2936 | -0.0625 | 19.9375 | 0 | 41.7786 | 33.0156
9/27/2020 05:20:35.7 | 38.7681 | 962 | 10 | 2499.4592 | 128.0567 | 71.6165 | 85.9139 | 30.0262 | 31.5507 | 0.05184 | 106.904 | 11.4151 | 71.1608 | 70.0991 | 48.9811 | 0.9969 | 98.0543 | 347.811 | 292.9562 | 86.0462 | 683.9514 | 2.1577 | 450.2008 | 33.52 | 46.5494 | 32.5025 | 65.7591 | 11.9959 | 108.7719 | 28.546 | 8.1922 | 97.4751 | 52.3277 | 25 | 29.0196 | 73 | 31 | 1.0017 | 68.6274 | 99 | 7970 | 32.549 | 107.2006 | 35.2814 | -0.0625 | 20.3125 | 0 | 41.7572 | 33.0156
9/27/2020 05:20:36.7 | 38.7683 | 963 | 10 | 2501.3327 | 128.0032 | 71.5942 | 85.9347 | 30.0358 | 31.5502 | 0.05119 | 106.9127 | 11.4132 | 71.1037 | 70.3199 | 49.0029 | 1.0046 | 98.052 | 347.3333 | 292.6746 | 86.0334 | 683.7165 | 2.1639 | 450.5919 | 33.5259 | 46.5358 | 32.4081 | 65.5452 | 11.9823 | 108.9097 | 28.7948 | 8.1986 | 97.4751 | 52.2366 | 25 | 29.0196 | 73 | 31 | 1.0002 | 68.6274 | 95 | 8290 | 32.549 | 108.1619 | 35.2508 | 0 | 19.9375 | 0 | 41.8915 | 32.9219
9/27/2020 05:20:37.7 | 38.7686 | 964 | 10 | 2499.6693 | 128.4039 | 71.6398 | 85.9534 | 30.0347 | 31.538 | 0.05208 | 106.9564 | 11.4248 | 71.275 | 70.3481 | 49.0194 | 1.003 | 98.0526 | 347.0803 | 292.3084 | 86.3269 | 683.8489 | 2.154 | 451.0946 | 33.6152 | 46.5876 | 32.5276 | 65.7961 | 12.0043 | 108.9943 | 28.4797 | 8.2347 | 97.5254 | 52.3519 | 25 | 29.0196 | 73 | 31 | 0.99901 | 69.0196 | 95 | 8510 | 32.549 | 108.1619 | 35.1807 | 0 | 20.5625 | 0 | 41.3818 | 33.0156
9/27/2020 05:20:38.7 | 38.7689 | 965 | 10 | 2500.1329 | 128.1712 | 71.7012 | 85.9976 | 30.0404 | 31.5541 | 0.0518 | 106.9215 | 11.4306 | 70.961 | 70.2203 | 49.0341 | 1.0051 | 98.0543 | 347.0241 | 292.2239 | 86.3269 | 683.8948 | 2.1393 | 449.9215 | 33.556 | 46.5876 | 32.4817 | 65.6958 | 11.9944 | 108.7158 | 28.1645 | 8.2386 | 97.5925 | 52.3586 | 25 | 29.0196 | 73 | 31 | 1.0043 | 68.6274 | 99 | 8310 | 32.549 | 107.2006 | 35.199 | -0.0625 | 19.875 | 0 | 41.8366 | 33.0156
9/27/2020 05:20:39.7 | 38.7692 | 966 | 10 | 2498.7822 | 128.0429 | 71.7564 | 86.0372 | 30.0504 | 31.5473 | 0.05077 | 106.8691 | 11.4219 | 71.5033 | 69.6068 | 49.0495 | 1.0058 | 98.0526 | 346.5464 | 292.3648 | 86.0952 | 683.8895 | 2.1349 | 451.5974 | 33.5052 | 46.6012 | 32.4219 | 65.709 | 11.9701 | 108.8542 | 28.441 | 8.1135 | 97.5925 | 52.3009 | 25 | 28.6274 | 73 | 31 | 0.99855 | 68.6274 | 95 | 8240 | 32.549 | 107.8415 | 35.1868 | -0.125 | 19.375 | 0 | 41.3422 | 32.9219
9/27/2020 05:20:40.7 | 38.7694 | 967 | 10 | 2499.6075 | 127.9655 | 71.7712 | 86.0667 | 30.059 | 31.5292 | 0.05225 | 106.9215 | 11.4142 | 71.5033 | 69.8509 | 49.0693 | 1.0012 | 98.0549 | 346.2654 | 291.8014 | 86.1801 | 683.8489 | 2.1081 | 451.1784 | 33.4977 | 46.7429 | 32.5276 | 65.746 | 11.9891 | 108.8004 | 28.3221 | 8.1238 | 97.4499 | 52.4539 | 25 | 28.6274 | 73 | 31 | 1.0005 | 68.6274 | 95 | 8070 | 32.549 | 107.8415 | 35.1318 | 0 | 18.875 | 0 | 42.2852 | 32.9219
9/27/2020 05:20:41.7 | 38.7697 | 968 | 10 | 2499.9732 | 127.8081 | 71.7837 | 86.0929 | 30.064 | 31.5232 | 0.051 | 106.8167 | 11.418 | 71.1323 | 69.7206 | 49.0931 | 1.0014 | 98.0486 | 346.0406 | 291.5479 | 86.2355 | 683.6919 | 2.0904 | 449.5025 | 33.459 | 46.6461 | 32.4817 | 65.903 | 11.9777 | 108.9623 | 28.4341 | 8.1599 | 97.3493 | 52.4096 | 25 | 29.0196 | 73 | 31 | 1.0012 | 68.6274 | 99 | 7970 | 32.549 | 107.2006 | 35.1654 | 0 | 19.0625 | 0 | 42.923 | 33.0156
9/27/2020 05:20:42.7 | 38.77 | 969 | 10 | 2501.1763 | 127.9336 | 71.8213 | 86.1049 | 30.0505 | 31.5435 | 0.05174 | 106.8691 | 11.4151 | 71.1608 | 70.1157 | 49.1046 | 1.0037 | 98.0543 | 345.8439 | 291.6606 | 86.3269 | 683.6406 | 2.1336 | 451.5415 | 33.5083 | 46.5358 | 32.5207 | 65.8463 | 11.9921 | 108.5478 | 28.3221 | 8.1741 | 97.3493 | 52.3453 | 25 | 29.0196 | 73 | 31 | 1.0015 | 68.6274 | 95 | 8310 | 32.549 | 108.1619 | 35.0769 | -0.0625 | 19.375 | 0 | 42.8528 | 32.9219
9/27/2020 05:20:43.7 | 38.7703 | 970 | 10 | 2502.4036 | 128.1249 | 71.8783 | 86.1404 | 30.044 | 31.5374 | 0.05075 | 106.8953 | 11.4132 | 70.961 | 70.0159 | 49.1187 | 1.003 | 98.0515 | 346.1249 | 291.8296 | 86.363 | 683.7271 | 2.1522 | 452.7705 | 33.5752 | 46.6776 | 32.5276 | 65.8833 | 11.9838 | 108.629 | 28.3609 | 8.2502 | 97.408 | 52.5049 | 25 | 29.0196 | 73 | 31 | 0.99959 | 68.6274 | 95 | 8380 | 32.549 | 107.8415 | 35.0525 | 0.0625 | 19.8125 | 0 | 42.9413 | 33.0156
9/27/2020 05:20:44.7 | 38.7706 | 971 | 10 | 2498.2862 | 128.3125 | 71.8932 | 86.1845 | 30.0281 | 31.5398 | 0.05303 | 106.9127 | 11.4151 | 70.9325 | 69.518 | 49.1387 | 1.0172 | 98.052 | 346.3216 | 291.6324 | 86.3461 | 683.6247 | 2.1765 | 450.2846 | 33.5688 | 46.6597 | 32.3414 | 65.9162 | 11.9838 | 108.9377 | 28.3954 | 8.2399 | 97.4164 | 52.4272 | 25 | 29.0196 | 73 | 31 | 1.0008 | 69.0196 | 99 | 8290 | 32.549 | 107.2006 | 35.1044 | 0.0625 | 19.8125 | 0 | 42.8833 | 33.0156
9/27/2020 05:20:45.7 | 38.7708 | 972 | 10 | 2499.5284 | 127.9587 | 71.8947 | 86.1852 | 30.0406 | 31.5227 | 0.05442 | 106.8604 | 11.4171 | 71.2179 | 69.4241 | 49.1685 | 1.0104 | 98.0526 | 346.2373 | 291.6888 | 86.6035 | 683.6353 | 2.1458 | 449.8936 | 33.4932 | 46.6215 | 32.4609 | 66.13 | 12.0066 | 108.8822 | 28.4091 | 8.169 | 97.4919 | 52.4916 | 25 | 29.4118 | 73 | 31 | 1.0017 | 68.6274 | 95 | 8380 | 32.549 | 107.8415 | 34.9335 | 0 | 20.0625 | 0 | 42.6239 | 32.9219
9/27/2020 05:20:46.7 | 38.7711 | 973 | 10 | 2499.7949 | 127.8177 | 71.9362 | 86.2029 | 30.0548 | 31.512 | 0.05358 | 106.8778 | 11.4171 | 71.2179 | 69.6704 | 49.2038 | 1.0012 | 98.0526 | 345.5629 | 291.2944 | 86.4736 | 683.9867 | 2.1203 | 450.7315 | 33.4583 | 46.6394 | 32.4955 | 65.9466 | 11.9807 | 108.9382 | 28.5323 | 8.1226 | 97.5338 | 52.627 | 25 | 28.6274 | 73 | 31 | 1.0003 | 68.6274 | 95 | 8210 | 32.549 | 108.1619 | 35.1532 | 0 | 20.6875 | 0 | 41.9495 | 33.0156
9/27/2020 05:20:47.7 | 38.7714 | 974 | 10 | 2500.5298 | 128.0547 | 71.9902 | 86.2197 | 30.0497 | 31.5218 | 0.05429 | 106.9476 | 11.4209 | 71.2179 | 70.3481 | 49.2294 | 1.0042 | 98.0526 | 345.9844 | 291.4071 | 86.448 | 683.8895 | 2.1429 | 449.6981 | 33.532 | 46.5604 | 32.5276 | 65.7197 | 11.9921 | 109.0503 | 28.3471 | 8.1238 | 97.6093 | 52.5559 | 25 | 29.0196 | 73 | 31 | 1.001 | 68.6274 | 100 | 7990 | 32.549 | 107.2006 | 34.9609 | 0 | 20.375 | 0 | 42.2882 | 33.0156
9/27/2020 05:20:48.7 | 38.7717 | 975 | 10 | 2500.1852 | 128.2064 | 72.0085 | 86.2357 | 30.031 | 31.5386 | 0.05292 | 107.0349 | 11.4219 | 71.1608 | 70.217 | 49.2628 | 0.98924 | 98.0526 | 345.3942 | 291.3789 | 86.7733 | 683.9461 | 2.1591 | 450.0612 | 33.5665 | 46.905 | 32.4427 | 66.0033 | 12.0119 | 109.1623 | 28.3816 | 8.1432 | 97.6512 | 52.576 | 25 | 29.0196 | 73 | 31 | 1.0017 | 68.6274 | 95 | 8290 | 32.549 | 108.1619 | 34.8236 | 0 | 20.3125 | 0 | 42.0319 | 32.9219
9/27/2020 05:20:49.7 | 38.7719 | 976 | 10 | 2500.1758 | 128.0168 | 72.052 | 86.2907 | 30.0365 | 31.5116 | 0.05286 | 107 | 11.4277 | 71.4462 | 70.0874 | 49.2987 | 0.99619 | 98.0532 | 346.0968 | 290.9283 | 86.4672 | 683.8842 | 2.1506 | 451.9046 | 33.5195 | 46.7879 | 32.5735 | 65.8397 | 12.0013 | 109.0228 | 28.3678 | 8.1999 | 97.6428 | 52.6512 | 25 | 29.0196 | 73 | 31 | 1.0008 | 68.6274 | 95 | 8360 | 32.549 | 108.1619 | 34.9731 | 0 | 20.5 | 0 | 41.6168 | 33.0156
9/27/2020 05:20:50.7 | 38.7722 | 977 | 10 | 2500.0614 | 128.0839 | 72.0885 | 86.3332 | 30.0323 | 31.4999 | 0.0511 | 106.9651 | 11.4277 | 70.7326 | 70.7463 | 49.3234 | 0.99868 | 98.0532 | 344.9727 | 290.4776 | 86.5586 | 683.9354 | 2.1703 | 449.8936 | 33.5341 | 46.4704 | 32.5873 | 65.9836 | 11.9982 | 108.6587 | 28.4134 | 8.1599 | 97.6848 | 52.6136 | 25 | 29.0196 | 73 | 31 | 0.99989 | 68.6274 | 99 | 8330 | 32.549 | 107.2006 | 35.0769 | 0 | 20.3125 | 0 | 41.5863 | 33.0156
9/27/2020 05:20:51.7 | 38.7725 | 978 | 10 | 2499.3996 | 128.2036 | 72.0693 | 86.3626 | 30.0277 | 31.506 | 0.04945 | 106.9476 | 11.4306 | 71.2464 | 70.2021 | 49.3597 | 1.0053 | 98.0532 | 344.7479 | 290.8438 | 86.4439 | 684.0625 | 2.1994 | 451.9326 | 33.5573 | 46.7115 | 32.5943 | 66.2171 | 11.9982 | 108.3225 | 28.4479 | 8.1548 | 97.7435 | 52.7732 | 25 | 29.4118 | 73 | 31 | 0.99904 | 68.6274 | 95 | 8380 | 32.549 | 107.8415 | 34.7717 | 0 | 20 | 0 | 41.571 | 32.9219
9/27/2020 05:20:52.7 | 38.7728 | 979 | 10 | 2500.0491 | 127.9306 | 72.124 | 86.38 | 30.0422 | 31.5074 | 0.05285 | 106.9651 | 11.4209 | 71.3892 | 70.1755 | 49.3893 | 1.0087 | 98.0526 | 345.591 | 290.4213 | 86.5586 | 684.1277 | 2.1692 | 450.536 | 33.4928 | 46.8846 | 32.5207 | 66.2344 | 12.002 | 108.7702 | 28.2558 | 8.1947 | 97.668 | 52.7022 | 25 | 29.0196 | 73 | 31 | 1.0002 | 68.6274 | 95 | 8120 | 32.549 | 107.8415 | 35.0586 | 0 | 20 | 0 | 41.5283 | 32.9219
9/27/2020 05:20:53.7 | 38.7731 | 980 | 10 | 2500.148 | 128.0319 | 72.1025 | 86.396 | 30.034 | 31.5072 | 0.05251 | 106.9913 | 11.4297 | 71.2464 | 69.8876 | 49.428 | 1.0081 | 98.0543 | 344.8041 | 289.8861 | 86.6435 | 684.2196 | 2.1601 | 449.8098 | 33.5207 | 46.5604 | 32.4817 | 66.0708 | 12.0096 | 108.7439 | 28.5047 | 8.1483 | 97.6345 | 52.7665 | 25 | 29.0196 | 74 | 31 | 1.0003 | 68.6274 | 100 | 7940 | 32.549 | 107.2006 | 34.9396 | -0.0625 | 20.1875 | 0 | 41.4795 | 33.0156
9/27/2020 05:20:54.7 | 38.7733 | 981 | 10 | 2499.9027 | 128.1426 | 72.1311 | 86.4299 | 30.0226 | 31.5199 | 0.05279 | 107.0349 | 11.4297 | 70.9039 | 69.754 | 49.4594 | 1.0108 | 98.0537 | 344.2983 | 289.9706 | 86.6988 | 684.1171 | 2.1921 | 449.9494 | 33.5463 | 46.5672 | 32.454 | 65.9771 | 11.9861 | 108.5472 | 28.354 | 8.1122 | 97.6345 | 52.7908 | 25 | 29.4118 | 74 | 31 | 1.0021 | 68.6274 | 95 | 8290 | 32.549 | 107.8415 | 34.8907 | -0.0625 | 20 | 0 | 41.5497 | 32.9219
9/27/2020 05:20:55.7 | 38.7736 | 982 | 10 | 2501.345 | 128.1332 | 72.1369 | 86.4621 | 30.0406 | 31.514 | 0.05272 | 107.0611 | 11.4287 | 71.0466 | 69.6436 | 49.4829 | 1.0038 | 98.0537 | 344.8322 | 289.7171 | 86.6203 | 684.2142 | 2.2124 | 451.8209 | 33.5624 | 46.6911 | 32.5276 | 66.1974 | 11.9944 | 108.6032 | 28.3221 | 8.1561 | 97.5757 | 52.8108 | 25 | 29.0196 | 74 | 31 | 1.0003 | 68.6274 | 95 | 8330 | 32.549 | 107.8415 | 35.0342 | -0.0625 | 19.8125 | 0 | 41.6534 | 32.9219
9/27/2020 05:20:56.7 | 38.7739 | 983 | 10 | 2498.3275 | 128.1669 | 72.1736 | 86.5078 | 30.0391 | 31.5074 | 0.0532 | 107.0174 | 11.4219 | 70.9895 | 69.6972 | 49.5088 | 0.99619 | 98.052 | 345.31 | 290.1678 | 86.6692 | 684.2249 | 2.1876 | 450.8433 | 33.5309 | 46.6394 | 32.4886 | 66.1974 | 11.9868 | 108.7136 | 28.3747 | 8.1638 | 97.559 | 52.9261 | 25 | 29.0196 | 74 | 31 | 1.0004 | 68.6274 | 99 | 8330 | 32.549 | 107.2006 | 35.0433 | -0.0625 | 20 | 0 | 41.6656 | 33.0156
9/27/2020 05:20:57.7 | 38.7742 | 984 | 10 | 2498.7007 | 127.8221 | 72.1944 | 86.5378 | 30.032 | 31.5048 | 0.05371 | 107.0524 | 11.4151 | 71.275 | 70.0907 | 49.5307 | 1.0042 | 98.0486 | 343.6239 | 289.182 | 86.8711 | 684.2196 | 2.1719 | 449.6701 | 33.4475 | 46.6979 | 32.5345 | 66.2541 | 12.0119 | 108.7942 | 28.3816 | 8.1702 | 97.5925 | 52.9704 | 25 | 29.0196 | 74 | 31 | 1.0004 | 68.6274 | 95 | 8330 | 32.549 | 107.8415 | 34.9396 | -0.0625 | 19.5 | 0 | 42.0502 | 32.9219
9/27/2020 05:20:58.7 | 38.7744 | 985 | 10 | 2500.4553 | 127.6495 | 72.2324 | 86.5572 | 30.0261 | 31.5159 | 0.0544 | 107.0524 | 11.4171 | 71.1894 | 70.2652 | 49.5299 | 1.0078 | 98.0481 | 344.1578 | 289.7171 | 86.8222 | 684.2302 | 2.1407 | 450.8433 | 33.4227 | 46.5426 | 32.6012 | 66.3543 | 12.0081 | 108.1774 | 28.6442 | 8.1599 | 97.5086 | 52.9838 | 25 | 29.0196 | 74 | 31 | 1.002 | 68.2353 | 95 | 8070 | 32.549 | 107.5211 | 34.9976 | -0.0625 | 18.375 | 0 | 42.9718 | 32.9219
9/27/2020 05:20:59.7 | 38.7747 | 986 | 10 | 2499.6753 | 127.929 | 72.2976 | 86.581 | 30.0342 | 31.5164 | 0.05469 | 107.0611 | 11.4239 | 71.2464 | 69.8225 | 49.5005 | 1.001 | 98.0481 | 344.2702 | 289.3791 | 86.9264 | 684.0924 | 2.1364 | 450.5919 | 33.4874 | 46.7047 | 32.5276 | 66.4612 | 12.002 | 108.5976 | 28.3884 | 8.1844 | 97.3409 | 52.9128 | 25 | 29.0196 | 74 | 31 | 1.0056 | 68.6274 | 99 | 7940 | 32.549 | 106.8802 | 35.0433 | -0.0625 | 19.75 | 0 | 42.9382 | 33.0156
9/27/2020 05:21:00.7 | 38.775 | 987 | 10 | 2500.7651 | 127.923 | 72.346 | 86.5915 | 30.0317 | 31.4929 | 0.05331 | 107.0349 | 11.4209 | 71.0752 | 69.5113 | 49.4941 | 1.0047 | 98.0475 | 343.5677 | 289.013 | 86.7669 | 683.9354 | 2.1389 | 449.8936 | 33.5004 | 46.6911 | 32.5345 | 66.3478 | 11.9724 | 108.9331 | 28.2696 | 8.1831 | 97.3493 | 52.9194 | 25 | 29.0196 | 74 | 31 | 1.0011 | 68.6274 | 95 | 8310 | 32.549 | 107.8415 | 34.845 | -0.125 | 19.75 | 0 | 43.1274 | 32.9219
9/27/2020 05:21:01.7 | 38.7753 | 988 | 10 | 2499.1927 | 128.0175 | 72.3488 | 86.6057 | 30.0342 | 31.4947 | 0.05288 | 107.0174 | 11.4277 | 70.8183 | 69.9276 | 49.4864 | 0.9969 | 98.0469 | 343.5958 | 288.7595 | 86.9072 | 683.9707 | 2.1347 | 451.765 | 33.5026 | 46.7361 | 32.5804 | 66.3913 | 11.9845 | 108.7365 | 28.4203 | 8.1471 | 97.4248 | 52.9637 | 25 | 29.0196 | 74 | 31 | 1.0004 | 68.6274 | 95 | 8290 | 32.549 | 107.8415 | 35.08 | 0 | 19.5625 | 0 | 43.0359 | 33.0156
9/27/2020 05:21:02.7 | 38.7756 | 989 | 10 | 2500.5451 | 128.0301 | 72.3371 | 86.6549 | 30.035 | 31.496 | 0.05235 | 107 | 11.4306 | 71.0466 | 69.8475 | 49.4762 | 0.99779 | 98.0464 | 344.0173 | 288.7876 | 86.835 | 683.9002 | 2.1513 | 451.7929 | 33.5255 | 46.4526 | 32.5943 | 66.3675 | 11.9914 | 108.7639 | 28.2377 | 8.1393 | 97.4835 | 53.1809 | 25 | 29.4118 | 74 | 31 | 0.99901 | 68.6274 | 99 | 8260 | 32.549 | 106.8802 | 35.0128 | -0.125 | 20.0625 | 0 | 42.9871 | 33.0156
9/27/2020 05:21:03.7 | 38.7758 | 990 | 10 | 2500.1862 | 128.0271 | 72.3274 | 86.6999 | 30.0411 | 31.4718 | 0.05206 | 107.0785 | 11.4239 | 71.1894 | 70.4921 | 49.4959 | 1.0113 | 98.0458 | 343.3991 | 288.9567 | 86.8711 | 683.9407 | 2.1619 | 450.2567 | 33.5199 | 46.5944 | 32.5414 | 66.5548 | 12.002 | 108.7914 | 28.329 | 8.1148 | 97.5422 | 53.1809 | 25 | 29.4118 | 74 | 31 | 0.99876 | 68.6274 | 96 | 8410 | 32.549 | 107.8415 | 34.9274 | -0.0625 | 20.3125 | 0 | 42.5568 | 32.9219
9/27/2020 05:21:04.7 | 38.7761 | 991 | 10 | 2499.8716 | 128.1038 | 72.3865 | 86.684 | 30.013 | 31.5147 | 0.05357 | 106.9738 | 11.4151 | 71.0752 | 70.1406 | 49.5276 | 1.0063 | 98.0469 | 343.1461 | 288.7032 | 86.9264 | 683.7731 | 2.1781 | 452.994 | 33.5407 | 46.7565 | 32.4817 | 66.5113 | 12.0164 | 108.9326 | 28.1257 | 8.1432 | 97.6009 | 53.1742 | 25 | 29.0196 | 74 | 31 | 0.99892 | 68.6274 | 95 | 8160 | 32.549 | 107.8415 | 34.9487 | 0 | 19.6875 | 0 | 42.8802 | 33.0156
9/27/2020 05:21:05.7 | 38.7764 | 992 | 10 | 2498.5989 | 127.9487 | 72.4417 | 86.7208 | 30.0208 | 31.503 | 0.05183 | 107.0349 | 11.4132 | 70.961 | 69.9392 | 49.5532 | 1.0006 | 98.0503 | 342.9775 | 288.3088 | 86.92 | 683.7837 | 2.1635 | 451.4857 | 33.4781 | 46.5944 | 32.6012 | 66.4546 | 11.9792 | 109.1321 | 28.5391 | 8.218 | 97.5925 | 53.0857 | 25 | 29.4118 | 74 | 31 | 1.0008 | 68.6274 | 100 | 8020 | 32.549 | 107.5211 | 35.0037 | 0 | 20.75 | 0 | 42.2516 | 33.0156
9/27/2020 05:21:06.7 | 38.7767 | 993 | 10 | 2500.7912 | 127.8711 | 72.4557 | 86.7478 | 30.0254 | 31.5124 | 0.0535 | 107.0873 | 11.4132 | 71.3321 | 70.119 | 49.5832 | 1.0046 | 98.0503 | 342.9775 | 288.3652 | 87.0177 | 683.7677 | 2.1892 | 450.2008 | 33.4892 | 46.6979 | 32.4748 | 66.605 | 11.9572 | 108.964 | 28.3816 | 8.2115 | 97.668 | 53.2694 | 25 | 29.4118 | 74 | 31 | 1.0011 | 68.6274 | 96 | 8260 | 32.549 | 107.8415 | 34.906 | -0.125 | 20.75 | 0 | 42.215 | 32.9219
9/27/2020 05:21:07.7 | 38.7769 | 994 | 10 | 2500.9418 | 128.0632 | 72.5309 | 86.7949 | 30.0504 | 31.504 | 0.05225 | 107.0611 | 11.4171 | 71.3035 | 70.7381 | 49.6073 | 1.0074 | 98.0475 | 342.4155 | 287.9708 | 86.9817 | 683.8596 | 2.1898 | 452.0164 | 33.5354 | 46.5044 | 32.5943 | 66.568 | 11.9731 | 108.9612 | 28.8155 | 8.129 | 97.7435 | 53.3337 | 25 | 29.0196 | 74 | 31 | 1.002 | 68.6274 | 95 | 8310 | 32.549 | 108.1619 | 34.9579 | 0 | 20.375 | 0 | 42.0654 | 33.0156
9/27/2020 05:21:08.7 | 38.7772 | 995 | 10 | 2500.9433 | 128.1361 | 72.5824 | 86.8176 | 30.034 | 31.5003 | 0.05167 | 107.0698 | 11.4151 | 71.0181 | 70.0724 | 49.6406 | 1.0023 | 98.0464 | 342.6122 | 288.0272 | 87.0177 | 683.8596 | 2.1668 | 450.2567 | 33.5577 | 46.5944 | 32.4886 | 66.6551 | 11.9899 | 109.0161 | 28.3816 | 8.1638 | 97.7603 | 53.2318 | 25 | 29.0196 | 74 | 31 | 1.0008 | 68.6274 | 99 | 8330 | 32.549 | 107.5211 | 34.9304 | 0 | 20.3125 | 0 | 42.3157 | 33.0156
9/27/2020 05:21:09.7 | 38.7775 | 996 | 10 | 2497.7894 | 128.0779 | 72.5855 | 86.8318 | 30.0238 | 31.4948 | 0.05349 | 107.0524 | 11.4171 | 71.3892 | 70.9865 | 49.683 | 1.0035 | 98.0435 | 342.7527 | 287.7173 | 87.1154 | 683.803 | 2.1617 | 449.8098 | 33.4994 | 46.5944 | 32.5207 | 66.7052 | 11.9747 | 109.3213 | 27.856 | 8.1922 | 97.7519 | 53.3137 | 25 | 29.0196 | 74 | 31 | 0.99873 | 69.0196 | 95 | 8460 | 32.549 | 108.1619 | 34.8907 | 0 | 20.625 | 0 | 41.6748 | 32.9219
9/27/2020 05:21:10.7 | 38.7778 | 997 | 10 | 2501.7853 | 127.6101 | 72.6406 | 86.8631 | 30.032 | 31.4791 | 0.05046 | 107.0524 | 11.4229 | 71.1608 | 70.2469 | 49.7141 | 1.0133 | 98.0452 | 342.4998 | 287.9145 | 87.0602 | 683.9407 | 2.1982 | 450.6198 | 33.4295 | 46.7429 | 32.5414 | 66.5984 | 12.0005 | 108.7348 | 28.217 | 8.1922 | 97.777 | 53.3337 | 25 | 29.0196 | 74 | 31 | 0.99855 | 68.6274 | 95 | 8120 | 32.549 | 107.8415 | 34.9029 | -0.0625 | 20 | 0 | 41.5375 | 33.0156
9/27/2020 05:21:11.7 | 38.7781 | 998 | 10 | 2499.488 | 128.081 | 72.6443 | 86.9045 | 30.0467 | 31.4748 | 0.05229 | 107.0524 | 11.4142 | 71.275 | 69.3401 | 49.7457 | 1.0023 | 98.0481 | 343.1461 | 287.7737 | 86.9688 | 683.976 | 2.1863 | 450.8433 | 33.5253 | 46.6979 | 32.5873 | 66.7052 | 11.9876 | 108.6256 | 28.329 | 8.1767 | 97.7519 | 53.4289 | 25 | 29.4118 | 74 | 31 | 0.99785 | 68.6274 | 100 | 7970 | 32.549 | 106.8802 | 34.8328 | 0.0625 | 20.3125 | 0 | 41.5161 | 32.9219
9/27/2020 05:21:12.7 | 38.7783 | 999 | 10 | 2500.723 | 128.0687 | 72.6291 | 86.8986 | 30.0394 | 31.4898 | 0.05254 | 106.9651 | 11.3957 | 71.1608 | 69.2241 | 49.7683 | 1.0117 | 98.0469 | 342.837 | 287.4357 | 87.1643 | 684.0166 | 2.169 | 450.955 | 33.538 | 46.6461 | 32.4817 | 66.7052 | 11.9944 | 108.6244 | 28.5391 | 8.1973 | 97.7351 | 53.327 | 25 | 29.4118 | 74 | 31 | 1.0014 | 68.6274 | 95 | 8240 | 32.549 | 107.8415 | 35.1044 | 0 | 20.0625 | 0 | 41.6687 | 32.9219
9/27/2020 05:21:13.7 | 38.7786 | 1000 | 10 | 2497.898 | 128.1145 | 72.6581 | 86.9201 | 30.0231 | 31.5115 | 0.0531 | 107.0524 | 11.3977 | 71.275 | 70.3116 | 49.8046 | 1.0074 | 98.0469 | 341.9659 | 287.2385 | 87.3661 | 684.149 | 2.1661 | 452.3515 | 33.5113 | 46.7047 | 32.5484 | 66.7618 | 12.002 | 108.6244 | 28.3884 | 8.1819 | 97.6932 | 53.4422 | 25 | 29.0196 | 74 | 31 | 0.99779 | 68.6274 | 95 | 8290 | 32.549 | 107.8415 | 35.0403 | 0 | 20 | 0 | 41.5832 | 32.9219
9/27/2020 05:21:14.7 | 38.7789 | 1001 | 10 | 2501.7104 | 128.0917 | 72.7505 | 86.9605 | 30.0259 | 31.4947 | 0.05265 | 107.096 | 11.3957 | 71.0466 | 70.6259 | 49.8307 | 1.0012 | 98.0469 | 341.994 | 287.2385 | 87.2131 | 684.1736 | 2.1803 | 451.6812 | 33.5573 | 46.6979 | 32.4748 | 66.7052 | 11.9868 | 108.5404 | 28.4341 | 8.1741 | 97.6428 | 53.524 | 25 | 29.4118 | 74 | 31 | 1.0007 | 68.6274 | 99 | 8330 | 32.549 | 106.8802 | 34.967 | 0 | 19.8125 | 0 | 41.7358 | 33.0156
9/27/2020 05:21:15.7 | 38.7792 | 1002 | 10 | 2499.9517 | 128.3268 | 72.7541 | 86.9938 | 30.0119 | 31.4749 | 0.05173 | 107.0524 | 11.3986 | 71.2464 | 70.1988 | 49.8679 | 1.0001 | 98.0464 | 341.9659 | 287.1259 | 87.3661 | 684.2036 | 2.1872 | 451.3739 | 33.5973 | 46.7565 | 32.4609 | 66.7618 | 11.9876 | 108.5679 | 28.3884 | 8.1947 | 97.6177 | 53.5616 | 25 | 29.4118 | 74 | 31 | 0.99983 | 68.6274 | 95 | 8380 | 32.549 | 107.5211 | 34.9884 | 0 | 20.25 | 0 | 41.5375 | 32.9219
9/27/2020 05:21:16.7 | 38.7794 | 1003 | 10 | 2500.8782 | 128.0675 | 72.7382 | 87.0254 | 30.0319 | 31.4749 | 0.05085 | 107.0698 | 11.3928 | 71.275 | 70.5615 | 49.9036 | 0.99886 | 98.0458 | 341.5725 | 286.7034 | 87.3597 | 684.2601 | 2.1588 | 451.5415 | 33.5404 | 46.6979 | 32.6402 | 66.8054 | 11.9944 | 108.7634 | 28.329 | 8.1819 | 97.6345 | 53.5307 | 25 | 29.0196 | 74 | 31 | 1.0012 | 68.6274 | 95 | 8140 | 32.549 | 107.8415 | 35.0983 | -0.0625 | 19.625 | 0 | 41.7755 | 33.0156
9/27/2020 05:21:17.7 | 38.7797 | 1004 | 10 | 2500.1581 | 128.1204 | 72.7186 | 87.0508 | 30.0311 | 31.4653 | 0.05085 | 107.0436 | 11.4045 | 71.3035 | 69.3502 | 49.9464 | 0.99957 | 98.0458 | 341.9659 | 286.309 | 87.4934 | 684.3573 | 2.1345 | 449.7819 | 33.5445 | 46.6326 | 32.5025 | 66.7421 | 11.9906 | 108.7354 | 28.4728 | 8.1251 | 97.6177 | 53.4998 | 25 | 29.0196 | 74 | 31 | 1.0029 | 68.6274 | 100 | 7970 | 32.549 | 107.2006 | 34.9976 | 0 | 19.6875 | 0 | 41.7053 | 32.9219
9/27/2020 05:21:18.7 | 38.78 | 1005 | 10 | 2500.8716 | 128.0823 | 72.7601 | 87.0847 | 30.0397 | 31.4726 | 0.05028 | 107.0262 | 11.4074 | 71.1323 | 70.0708 | 49.9753 | 1.0072 | 98.0475 | 341.7973 | 286.3654 | 87.3469 | 684.3466 | 2.1322 | 451.9046 | 33.5414 | 46.3218 | 32.7527 | 66.5918 | 12.0058 | 108.9612 | 28.3152 | 8.1251 | 97.5506 | 53.5883 | 25 | 29.0196 | 74 | 31 | 0.9995 | 68.6274 | 95 | 8210 | 32.549 | 108.1619 | 34.9457 | 0 | 19.875 | 0 | 41.9983 | 32.9219
9/27/2020 05:21:19.7 | 38.7803 | 1006 | 10 | 2500.8297 | 128.2056 | 72.7778 | 87.0958 | 30.0433 | 31.4725 | 0.05156 | 107.0087 | 11.4083 | 70.9039 | 69.749 | 49.9997 | 1.0008 | 98.0441 | 341.7692 | 286.7315 | 87.2131 | 684.2196 | 2.1677 | 451.0388 | 33.5742 | 46.7497 | 32.5873 | 66.605 | 12.0119 | 108.8737 | 28.329 | 8.1883 | 97.5841 | 53.7343 | 25 | 29.0196 | 74 | 31 | 1.0006 | 68.6274 | 95 | 8460 | 32.549 | 107.8415 | 35.0525 | -0.0625 | 20.125 | 0 | 41.5955 | 32.9219
9/27/2020 05:21:20.7 | 38.7806 | 1007 | 10 | 2500.5471 | 128.3902 | 72.8556 | 87.1178 | 30.0343 | 31.4769 | 0.05291 | 107.0262 | 11.3996 | 71.0752 | 69.9676 | 50.0334 | 0.99833 | 98.0458 | 341.2915 | 286.3654 | 87.3301 | 684.2655 | 2.1739 | 451.1784 | 33.6198 | 46.5112 | 32.5414 | 66.9253 | 12.0035 | 108.7074 | 28.1395 | 8.2102 | 97.6093 | 53.8428 | 25 | 29.0196 | 74 | 31 | 1.0011 | 68.6274 | 99 | 8360 | 32.549 | 107.2006 | 35.0159 | -0.0625 | 19.625 | 0 | 41.4612 | 32.9219
9/27/2020 05:21:21.7 | 38.7808 | 1008 | 10 | 2502.0358 | 128.2087 | 72.8588 | 87.121 | 30.0205 | 31.4652 | 0.05347 | 107.0087 | 11.3996 | 71.5033 | 70.0658 | 50.0855 | 0.99922 | 98.0458 | 340.5046 | 286.2245 | 87.4085 | 684.2142 | 2.1546 | 451.2063 | 33.5925 | 46.4908 | 32.5276 | 66.9557 | 11.9853 | 108.5113 | 28.5917 | 8.1973 | 97.6009 | 53.6768 | 25 | 29.0196 | 74 | 31 | 0.99751 | 68.6274 | 95 | 8310 | 32.549 | 107.5211 | 35.0525 | 0 | 19.4375 | 0 | 41.7572 | 32.9219
9/27/2020 05:21:22.7 | 38.7811 | 1009 | 10 | 2497.2851 | 128.3278 | 72.9048 | 87.1305 | 30.0225 | 31.4738 | 0.05371 | 106.9913 | 11.386 | 71.0181 | 70.1373 | 50.1321 | 0.99851 | 98.0464 | 340.5608 | 285.3795 | 87.3341 | 684.1277 | 2.1347 | 451.1226 | 33.5611 | 46.7225 | 32.4678 | 66.9294 | 11.9967 | 108.6239 | 28.4065 | 8.1522 | 97.5338 | 53.6701 | 25 | 29.4118 | 74 | 31 | 0.99748 | 68.6274 | 95 | 8120 | 32.549 | 107.5211 | 35.2356 | -0.0625 | 19.3125 | 0 | 41.5497 | 32.9219
9/27/2020 05:21:23.7 | 38.7814 | 1010 | 10 | 2501.4872 | 127.7545 | 72.9709 | 87.1713 | 30.0083 | 31.4687 | 0.05256 | 107.0349 | 11.3792 | 71.3892 | 70.4209 | 50.1537 | 1.0049 | 98.0464 | 340.5608 | 285.5485 | 87.5975 | 684.2548 | 2.1154 | 450.3405 | 33.4693 | 46.484 | 32.5804 | 66.899 | 12.0028 | 108.5118 | 28.7948 | 8.1612 | 97.4667 | 53.7786 | 25 | 29.0196 | 74 | 31 | 1.0032 | 68.6274 | 99 | 7970 | 32.549 | 107.2006 | 35.0769 | -0.0625 | 18.3125 | 0 | 42.984 | 32.9219
9/27/2020 05:21:24.7 | 38.7817 | 1011 | 10 | 2501.7991 | 127.975 | 72.9978 | 87.1936 | 30.0081 | 31.4582 | 0.05096 | 107.0436 | 11.3851 | 71.0466 | 69.7674 | 50.171 | 1.0144 | 98.0481 | 340.4203 | 285.4359 | 87.3597 | 684.0519 | 2.1265 | 452.4633 | 33.527 | 46.5944 | 32.6861 | 67.0558 | 11.9777 | 108.6256 | 28.329 | 8.178 | 97.3828 | 53.6768 | 25 | 29.4118 | 74 | 31 | 1.0004 | 68.6274 | 95 | 8260 | 32.549 | 107.8415 | 35.0861 | -0.125 | 19.75 | 0 | 42.8833 | 32.9219
9/27/2020 05:21:25.7 | 38.7819 | 1012 | 10 | 2500.5867 | 128.2613 | 72.9518 | 87.2242 | 30.0023 | 31.4675 | 0.05251 | 107.0698 | 11.3957 | 71.1608 | 70.4772 | 50.1934 | 1.0053 | 98.0475 | 340.8418 | 285.6049 | 87.451 | 683.9407 | 2.1435 | 449.9774 | 33.5863 | 46.3804 | 32.6999 | 67.0493 | 12.0157 | 108.541 | 28.4272 | 8.1509 | 97.4583 | 53.7919 | 25 | 29.0196 | 74 | 31 | 1.0019 | 68.6274 | 95 | 8430 | 32.549 | 107.8415 | 35.0983 | -0.0625 | 19.8125 | 0 | 42.5568 | 32.9219
9/27/2020 05:21:26.7 | 38.7822 | 1013 | 10 | 2500.0571 | 128.3521 | 72.9837 | 87.2415 | 30.013 | 31.4669 | 0.05279 | 107 | 11.3948 | 71.1608 | 69.1735 | 50.2096 | 1.0037 | 98.0469 | 340.1674 | 285.1542 | 87.5486 | 683.9002 | 2.1229 | 449.2791 | 33.6033 | 46.8464 | 32.6471 | 66.9992 | 12.0035 | 108.4004 | 28.4272 | 8.1574 | 97.4835 | 53.9446 | 25 | 29.4118 | 74 | 31 | 1.0014 | 68.6274 | 99 | 8290 | 32.549 | 106.8802 | 35.1227 | 0 | 19.5625 | 0 | 42.5262 | 32.9219
9/27/2020 05:21:27.7 | 38.7825 | 1014 | 10 | 2499.9347 | 128.2765 | 73.032 | 87.2554 | 30.0168 | 31.4724 | 0.05337 | 106.9913 | 11.4103 | 71.0181 | 69.3586 | 50.2378 | 1.0003 | 98.0492 | 340.336 | 285.3795 | 87.4998 | 683.8948 | 2.1194 | 451.0388 | 33.5818 | 46.7429 | 32.5345 | 67.1995 | 11.9952 | 108.7108 | 28.1645 | 8.1973 | 97.5254 | 53.8362 | 25 | 29.4118 | 74 | 31 | 1.0006 | 68.6274 | 95 | 8290 | 32.549 | 107.5211 | 35.1685 | -0.0625 | 19.5625 | 0 | 42.865 | 32.9219
9/27/2020 05:21:28.7 | 38.7828 | 1015 | 10 | 2497.9241 | 128.407 | 73.1121 | 87.3003 | 30.013 | 31.4383 | 0.05578 | 107.0611 | 11.4025 | 71.3035 | 68.9322 | 50.2649 | 1.0031 | 98.0515 | 340.336 | 285.1824 | 87.555 | 683.9461 | 2.1068 | 450.7315 | 33.5915 | 46.6461 | 32.5484 | 67.2562 | 11.9785 | 108.601 | 28.4341 | 8.138 | 97.517 | 53.9513 | 25 | 29.0196 | 75 | 31 | 1.0019 | 68.6274 | 95 | 8190 | 32.549 | 107.5211 | 35.2539 | 0 | 19.6875 | 0 | 42.8192 | 32.9219
9/27/2020 05:21:29.7 | 38.7831 | 1016 | 10 | 2499.6358 | 128.0633 | 73.1177 | 87.3189 | 30.0195 | 31.4485 | 0.05472 | 107.0174 | 11.4025 | 71.3892 | 69.662 | 50.2818 | 1.012 | 98.052 | 339.7178 | 284.4501 | 87.5679 | 683.9707 | 2.1198 | 450.2567 | 33.5204 | 46.8151 | 32.6332 | 67.1691 | 11.9899 | 108.6295 | 28.5529 | 8.0762 | 97.517 | 54.033 | 25 | 29.4118 | 75 | 31 | 1.0016 | 68.6274 | 99 | 7970 | 32.549 | 106.8802 | 35.2631 | -0.0625 | 19.3125 | 0 | 43.2526 | 32.9219
9/27/2020 05:21:30.7 | 38.7833 | 1017 | 10 | 2498.6935 | 128.0383 | 73.1307 | 87.3374 | 30.0012 | 31.4662 | 0.05172 | 106.9738 | 11.4035 | 71.3606 | 69.5448 | 50.3124 | 1.0119 | 98.0509 | 339.8021 | 284.1402 | 87.6951 | 683.976 | 2.1232 | 453.1336 | 33.5035 | 46.6394 | 32.6402 | 67.1995 | 11.9906 | 108.6564 | 27.9542 | 8.1238 | 97.5086 | 53.9379 | 25 | 29.4118 | 75 | 31 | 1.0017 | 68.6274 | 95 | 8260 | 32.549 | 107.8415 | 35.1929 | -0.0625 | 20.125 | 0 | 43.0389 | 32.9219
9/27/2020 05:21:31.7 | 38.7836 | 1018 | 10 | 2497.93 | 127.8658 | 73.194 | 87.3611 | 30.0056 | 31.4606 | 0.05078 | 106.9476 | 11.4045 | 71.275 | 69.5314 | 50.3385 | 1.0046 | 98.0532 | 339.2682 | 284.0276 | 87.6463 | 684.0166 | 2.1216 | 451.7929 | 33.4475 | 46.6394 | 32.6402 | 67.1995 | 12.0066 | 108.9388 | 28.3747 | 8.196 | 97.5674 | 54.0397 | 25 | 29.0196 | 75 | 31 | 1.0002 | 68.6274 | 95 | 8480 | 32.549 | 107.8415 | 35.2356 | 0 | 21 | 0 | 42.4469 | 32.9219
9/27/2020 05:21:32.7 | 38.7839 | 1019 | 10 | 2502.6974 | 127.7275 | 73.2261 | 87.3785 | 30.006 | 31.4665 | 0.05112 | 106.9389 | 11.4142 | 71.2179 | 69.7908 | 50.3697 | 0.99797 | 98.0526 | 339.774 | 284.3937 | 87.6463 | 683.976 | 2.179 | 449.8098 | 33.4746 | 46.95 | 32.5345 | 67.1494 | 12.0369 | 109.0783 | 28.3221 | 8.2128 | 97.7351 | 54.0397 | 25 | 29.4118 | 75 | 31 | 1.0035 | 68.6274 | 100 | 8330 | 32.549 | 107.2006 | 35.2142 | 0 | 21.125 | 0 | 41.9434 | 32.9219
9/27/2020 05:21:33.7 | 38.7842 | 1020 | 10 | 2501.2949 | 128.2152 | 73.2641 | 87.4232 | 30.0222 | 31.4798 | 0.05127 | 106.9651 | 11.4122 | 71.1323 | 70.0508 | 50.398 | 1.0035 | 98.052 | 339.6054 | 284.3656 | 87.7015 | 684.0924 | 2.1883 | 451.765 | 33.5847 | 46.6461 | 32.6332 | 67.156 | 11.9785 | 108.6856 | 28.4866 | 8.1651 | 97.8106 | 54.1348 | 25 | 29.0196 | 75 | 31 | 0.99983 | 68.6274 | 95 | 8310 | 32.549 | 107.8415 | 35.0433 | 0 | 19.8125 | 0 | 42.4377 | 32.9219
9/27/2020 05:21:34.7 | 38.7844 | 1021 | 10 | 2499.1812 | 128.5042 | 73.254 | 87.4485 | 30.0322 | 31.4614 | 0.05325 | 106.9476 | 11.4142 | 71.3035 | 69.5482 | 50.4472 | 1.0021 | 98.0486 | 339.493 | 284.2811 | 87.8312 | 684.0625 | 2.1679 | 450.4801 | 33.6305 | 46.7837 | 32.4886 | 67.4392 | 11.9709 | 108.234 | 28.416 | 8.1406 | 97.6932 | 54.2499 | 25 | 29.0196 | 75 | 31 | 0.99767 | 68.6274 | 95 | 8160 | 32.549 | 107.5211 | 35.3699 | 0.0625 | 18.875 | 0 | 43.0054 | 32.9219
9/27/2020 05:21:35.7 | 38.7847 | 1022 | 10 | 2498.6566 | 128.1778 | 73.2981 | 87.4734 | 30.0049 | 31.4661 | 0.05343 | 106.9738 | 11.4161 | 71.2464 | 70.1356 | 50.4788 | 1.0056 | 98.0503 | 338.8185 | 283.7459 | 87.7079 | 684.0978 | 2.1314 | 449.0556 | 33.5388 | 46.86 | 32.6402 | 67.2126 | 11.9815 | 108.3757 | 28.2834 | 8.1419 | 97.5338 | 54.0906 | 25 | 29.4118 | 75 | 31 | 0.99889 | 68.6274 | 99 | 7970 | 32.549 | 106.5597 | 35.379 | 0 | 20.125 | 0 | 42.4072 | 32.9219
9/27/2020 05:21:36.7 | 38.785 | 1023 | 10 | 2499.9639 | 128.0131 | 73.3507 | 87.509 | 30.0059 | 31.4582 | 0.05265 | 106.9302 | 11.4093 | 71.1608 | 69.6236 | 50.5069 | 0.99655 | 98.0509 | 338.959 | 284.0276 | 87.6463 | 684.1384 | 2.1236 | 452.6029 | 33.5116 | 46.6911 | 32.6402 | 67.3497 | 11.9937 | 108.6284 | 28.3221 | 8.1277 | 97.559 | 54.2432 | 25 | 29.4118 | 75 | 31 | 1.0001 | 68.6274 | 95 | 8260 | 32.549 | 107.5211 | 35.4126 | 0 | 20.5625 | 0 | 42.0044 | 32.9219
9/27/2020 05:21:37.7 | 38.7853 | 1024 | 10 | 2502.2742 | 128.1922 | 73.4171 | 87.5374 | 30.0235 | 31.4563 | 0.0531 | 107.0698 | 11.4151 | 71.3606 | 69.4107 | 50.5281 | 1.009 | 98.0509 | 339.4649 | 284.1402 | 87.8416 | 684.1736 | 2.1535 | 450.8991 | 33.5914 | 46.5876 | 32.5804 | 67.3497 | 11.9868 | 108.4323 | 28.4797 | 8.1909 | 97.668 | 54.3383 | 25 | 29.4118 | 75 | 31 | 0.99721 | 68.6274 | 96 | 8480 | 32.549 | 107.8415 | 35.3607 | 0.0625 | 20.3125 | 0 | 41.9067 | 32.9219
9/27/2020 05:21:38.7 | 38.7856 | 1025 | 10 | 2496.87 | 128.5119 | 73.4698 | 87.5874 | 30.0256 | 31.4517 | 0.05393 | 107.0698 | 11.4151 | 70.9895 | 69.4358 | 50.5549 | 1.0005 | 98.0503 | 339.0433 | 283.7741 | 87.78 | 684.3872 | 2.1599 | 451.4019 | 33.6038 | 46.6776 | 32.7527 | 67.3366 | 12.0088 | 108.6278 | 28.3609 | 8.1909 | 97.7183 | 54.3007 | 25 | 29.4118 | 75 | 31 | 0.99907 | 68.6274 | 99 | 8290 | 32.549 | 106.8802 | 35.6171 | 0 | 20.0625 | 0 | 42.0196 | 32.9219
9/27/2020 05:21:39.7 | 38.7858 | 1026 | 10 | 2501.7037 | 127.8851 | 73.4952 | 87.5998 | 30.0083 | 31.467 | 0.05163 | 107.0611 | 11.4151 | 71.5033 | 69.7473 | 50.5727 | 0.99922 | 98.0503 | 338.6499 | 283.4361 | 87.7375 | 684.4931 | 2.1322 | 451.765 | 33.5036 | 46.6326 | 32.5735 | 67.4433 | 11.9899 | 108.992 | 28.2627 | 8.1793 | 97.7015 | 54.3316 | 25 | 29.4118 | 75 | 31 | 1.0011 | 68.6274 | 95 | 8310 | 32.549 | 107.8415 | 35.4706 | 0 | 20.5625 | 0 | 41.6168 | 32.9219
9/27/2020 05:21:40.7 | 38.7861 | 1027 | 10 | 2499.8542 | 128.3091 | 73.5273 | 87.648 | 30.0173 | 31.4469 | 0.05063 | 107.0174 | 11.4161 | 71.2179 | 69.2139 | 50.586 | 1.0049 | 98.0503 | 338.5937 | 283.0418 | 87.9328 | 684.5496 | 2.1451 | 450.0053 | 33.5907 | 46.6326 | 32.5943 | 67.4933 | 11.9572 | 108.6278 | 28.3152 | 8.1986 | 97.7938 | 54.2499 | 25 | 29.4118 | 75 | 31 | 1.0014 | 68.6274 | 96 | 8190 | 32.549 | 107.8415 | 35.5042 | 0 | 20.625 | 0 | 41.3177 | 33.0156
9/27/2020 05:21:41.7 | 38.7864 | 1028 | 10 | 2497.8452 | 128.3956 | 73.566 | 87.673 | 30.0198 | 31.455 | 0.05069 | 107.0524 | 11.4248 | 71.1037 | 69.9226 | 50.6142 | 1.0063 | 98.052 | 338.0598 | 282.7319 | 87.8416 | 684.6661 | 2.1898 | 450.6477 | 33.5833 | 47.0535 | 32.5873 | 67.4999 | 11.9921 | 108.4895 | 28.2696 | 8.1612 | 97.7938 | 54.3958 | 25 | 29.4118 | 75 | 31 | 0.99867 | 68.6274 | 100 | 8020 | 32.549 | 106.8802 | 35.6476 | 0 | 19.9375 | 0 | 41.3147 | 32.9219
9/27/2020 05:21:42.7 | 38.7867 | 1029 | 10 | 2500.0924 | 128.1345 | 73.5517 | 87.6861 | 30.0248 | 31.459 | 0.05073 | 107 | 11.4093 | 71.3606 | 69.739 | 50.6325 | 1.0028 | 98.0515 | 338.3127 | 283.2389 | 87.8352 | 684.7579 | 2.1816 | 451.4298 | 33.5474 | 46.6844 | 32.5484 | 67.3932 | 12.0035 | 108.8531 | 28.3678 | 8.2128 | 97.7686 | 54.46 | 25 | 29.0196 | 75 | 31 | 0.99959 | 68.6274 | 95 | 8310 | 32.549 | 107.8415 | 35.3607 | 0 | 19.5625 | 0 | 41.5558 | 32.9219
9/27/2020 05:21:43.7 | 38.7869 | 1030 | 10 | 2499.9323 | 128.0054 | 73.6192 | 87.709 | 30.0444 | 31.4393 | 0.05302 | 107.0262 | 11.4113 | 71.4748 | 69.7406 | 50.6713 | 1.0024 | 98.0566 | 338.0598 | 282.5911 | 87.9944 | 684.8637 | 2.1524 | 451.4857 | 33.5067 | 46.8015 | 32.6332 | 67.5565 | 11.9731 | 108.8302 | 28.3816 | 8.2167 | 97.6932 | 54.4908 | 25 | 29.0196 | 75 | 31 | 0.99947 | 68.6274 | 100 | 8120 | 32.549 | 107.2006 | 35.3882 | 0 | 19.375 | 0 | 42.2852 | 32.9219
9/27/2020 05:21:44.7 | 38.7872 | 1031 | 10 | 2499.5713 | 128.1906 | 73.6346 | 87.715 | 30.0127 | 31.4534 | 0.05494 | 107.0349 | 11.3986 | 71.3035 | 69.8559 | 50.7051 | 1.0003 | 98.0486 | 338.3689 | 282.9573 | 87.92 | 684.9396 | 2.1391 | 449.6143 | 33.5545 | 46.7743 | 32.5735 | 67.5803 | 11.9952 | 108.6542 | 28.3014 | 8.2012 | 97.6345 | 54.4842 | 25 | 29.4118 | 75 | 31 | 0.99989 | 68.2353 | 99 | 8310 | 32.549 | 107.2006 | 35.5133 | -0.0625 | 20.1875 | 0 | 41.7267 | 32.9219
9/27/2020 05:21:45.7 | 38.7875 | 1032 | 10 | 2501.2979 | 128.1222 | 73.6524 | 87.7198 | 30.0054 | 31.4673 | 0.05371 | 107.0524 | 11.4054 | 71.3321 | 70.2353 | 50.7434 | 1.0183 | 98.0498 | 338.3408 | 283.0699 | 88.024 | 685.0261 | 2.1345 | 451.5136 | 33.5607 | 46.9364 | 32.6332 | 67.4868 | 12.0172 | 109.0755 | 28.2033 | 8.1483 | 97.6261 | 54.3891 | 25 | 29.4118 | 75 | 31 | 1.0101 | 68.6274 | 95 | 8360 | 32.549 | 107.8415 | 35.4614 | -0.125 | 19.125 | 0 | 42.5262 | 32.9219
9/27/2020 05:21:46.7 | 38.7878 | 1033 | 10 | 2498.6115 | 128.363 | 73.6615 | 87.7388 | 30.0155 | 31.4669 | 0.05042 | 107.0611 | 11.4035 | 71.1323 | 69.5063 | 50.7902 | 1.0044 | 98.0492 | 337.6945 | 282.6756 | 88.2192 | 684.9908 | 2.1291 | 449.8098 | 33.5863 | 46.7811 | 32.6402 | 67.787 | 11.9997 | 109.0749 | 28.6235 | 8.1483 | 97.6093 | 54.4975 | 25 | 29.0196 | 75 | 31 | 0.99998 | 68.6274 | 99 | 7870 | 32.549 | 107.2006 | 35.4858 | -0.0625 | 19.6875 | 0 | 42.3554 | 32.9219
9/27/2020 05:21:47.7 | 38.7881 | 1034 | 10 | 2499.0201 | 128.2389 | 73.6797 | 87.7892 | 30.0352 | 31.4685 | 0.05097 | 107.0611 | 11.4151 | 71.1037 | 69.5398 | 50.8258 | 1.0152 | 98.0503 | 337.9755 | 282.5066 | 88.0072 | 685.0314 | 2.136 | 450.2287 | 33.5603 | 46.349 | 32.5873 | 67.6197 | 11.9838 | 108.8799 | 28.3428 | 8.227 | 97.5254 | 54.5992 | 25 | 29.0196 | 75 | 31 | 1.0019 | 68.6274 | 99 | 8020 | 32.549 | 107.2006 | 35.5408 | 0 | 19.5625 | 0 | 42.865 | 32.9219
9/27/2020 05:21:48.7 | 38.7883 | 1035 | 10 | 2500.7399 | 127.9515 | 73.705 | 87.8145 | 30.008 | 31.4757 | 0.05141 | 107.0262 | 11.4142 | 71.1608 | 69.3619 | 50.8612 | 1.0065 | 98.0532 | 338.0879 | 282.5629 | 87.9688 | 684.9908 | 2.1449 | 453.1057 | 33.5063 | 46.619 | 32.693 | 67.7304 | 11.9876 | 108.8268 | 28.4591 | 8.2231 | 97.5506 | 54.5992 | 25 | 29.0196 | 75 | 31 | 1.0031 | 68.6274 | 95 | 8240 | 32.549 | 107.8415 | 35.4889 | -0.0625 | 19.25 | 0 | 43.2983 | 32.9219
9/27/2020 05:21:49.7 | 38.7886 | 1036 | 10 | 2499.0561 | 128.2213 | 73.7013 | 87.825 | 30.009 | 31.4805 | 0.05122 | 106.8953 | 11.4248 | 71.2464 | 69.456 | 50.9094 | 1.0234 | 98.0509 | 338.0036 | 282.0559 | 88.0304 | 684.8637 | 2.1635 | 450.7315 | 33.556 | 46.8397 | 32.5804 | 67.7436 | 12.0005 | 108.8525 | 28.3152 | 8.1767 | 97.5674 | 54.5925 | 25 | 29.0196 | 75 | 31 | 1.0007 | 68.6274 | 100 | 8210 | 32.549 | 107.2006 | 35.4492 | -0.0625 | 19.625 | 0 | 43.3319 | 32.9219
9/27/2020 05:21:50.7 | 38.7889 | 1037 | 10 | 2500.9736 | 128.1871 | 73.7442 | 87.8583 | 30.0308 | 31.4641 | 0.05146 | 106.904 | 11.4258 | 71.3892 | 69.739 | 50.9433 | 1.0051 | 98.052 | 338.4251 | 282.4503 | 88.1176 | 684.7067 | 2.1874 | 450.117 | 33.5724 | 46.3108 | 32.7986 | 67.933 | 12.002 | 108.9097 | 28.5667 | 8.1277 | 97.6177 | 54.65 | 25 | 29.0196 | 75 | 31 | 0.99721 | 68.6274 | 99 | 8290 | 32.549 | 107.2006 | 35.4675 | 0 | 19.9375 | 0 | 43.1183 | 32.9219
9/27/2020 05:21:51.7 | 38.7892 | 1038 | 10 | 2499.0433 | 128.2095 | 73.784 | 87.8783 | 30.026 | 31.4863 | 0.05155 | 106.9651 | 11.4171 | 71.3606 | 69.7172 | 50.9787 | 1.003 | 98.0526 | 338.3689 | 282.4503 | 88.2872 | 684.7932 | 2.1805 | 451.9046 | 33.5527 | 46.7497 | 32.5943 | 67.9068 | 11.9777 | 108.6021 | 28.4341 | 8.1793 | 97.6177 | 54.7075 | 25 | 29.0196 | 75 | 31 | 1.0007 | 68.6274 | 95 | 8410 | 32.549 | 107.5211 | 35.4706 | -0.0625 | 19.5 | 0 | 43.2281 | 32.9219
9/27/2020 05:21:52.7 | 38.7894 | 1039 | 10 | 2498.6803 | 128.2862 | 73.8261 | 87.9163 | 30.0443 | 31.4801 | 0.05271 | 106.9651 | 11.3957 | 71.1608 | 69.4157 | 51.0192 | 1.0044 | 98.0532 | 337.1044 | 281.9996 | 88.0008 | 684.8178 | 2.1597 | 450.4243 | 33.5679 | 46.7047 | 32.5735 | 67.9634 | 11.9997 | 108.6867 | 28.5986 | 8.1329 | 97.6177 | 54.7892 | 25 | 29.4118 | 75 | 31 | 1.0011 | 68.6274 | 95 | 8210 | 32.549 | 107.8415 | 35.495 | 0 | 20 | 0 | 43.1061 | 32.9219
9/27/2020 05:21:53.7 | 38.7897 | 1040 | 10 | 2500.1074 | 128.0432 | 73.8566 | 87.9709 | 30.0667 | 31.471 | 0.05291 | 107.0349 | 11.3977 | 71.4177 | 69.7791 | 51.0542 | 0.99779 | 98.0526 | 337.4416 | 282.3376 | 88.1344 | 684.9715 | 2.1573 | 449.6981 | 33.5245 | 46.7947 | 32.7735 | 67.6 | 11.9769 | 108.9382 | 28.4272 | 8.0981 | 97.6596 | 54.8292 | 25 | 29.4118 | 75 | 31 | 0.99968 | 68.6274 | 100 | 7990 | 32.549 | 106.8802 | 35.5102 | 0 | 20.625 | 0 | 42.6239 | 32.9219
9/27/2020 05:21:54.7 | 38.79 | 1041 | 10 | 2498.8841 | 128.0506 | 73.876 | 88.0068 | 30.0584 | 31.477 | 0.05176 | 107.0262 | 11.3957 | 70.9895 | 69.251 | 51.0861 | 1.0147 | 98.0498 | 337.8069 | 281.211 | 88.2448 | 685.0421 | 2.1754 | 451.3181 | 33.5086 | 46.7047 | 32.8125 | 67.8633 | 11.98 | 108.6833 | 28.441 | 8.1432 | 97.7099 | 54.8158 | 25 | 29.4118 | 75 | 31 | 1.004 | 68.6274 | 95 | 8260 | 32.549 | 107.8415 | 35.4614 | 0 | 20.625 | 0 | 42.1234 | 32.9219
9/27/2020 05:21:55.7 | 38.7903 | 1042 | 10 | 2501.2315 | 128.0444 | 73.8981 | 88.0023 | 30.0413 | 31.4792 | 0.05226 | 107.0436 | 11.4209 | 71.3035 | 69.739 | 51.1212 | 1.006 | 98.0503 | 337.0201 | 281.3518 | 87.9392 | 685.0261 | 2.22 | 450.7315 | 33.5381 | 46.6911 | 32.6861 | 67.8502 | 11.9815 | 108.8519 | 28.5323 | 8.1599 | 97.8022 | 54.9483 | 25 | 29.0196 | 75 | 31 | 0.99992 | 68.6274 | 96 | 8460 | 32.549 | 108.1619 | 35.611 | 0 | 21.125 | 0 | 42.0715 | 33.0156
9/27/2020 05:21:56.7 | 38.7906 | 1043 | 10 | 2498.445 | 128.4065 | 73.9225 | 88.0153 | 30.0279 | 31.4829 | 0.05216 | 107.0698 | 11.4248 | 71.2464 | 69.6336 | 51.1531 | 1.0037 | 98.0475 | 336.739 | 281.1828 | 88.3424 | 685.0314 | 2.2375 | 450.1729 | 33.5972 | 46.86 | 32.7458 | 67.9133 | 11.9914 | 108.7371 | 28.441 | 8.1831 | 97.9112 | 54.8533 | 25 | 29.4118 | 75 | 31 | 1.0006 | 68.2353 | 99 | 8330 | 32.549 | 106.8802 | 35.6018 | 0 | 19.9375 | 0 | 42.5903 | 32.9219
9/27/2020 05:21:57.7 | 38.7908 | 1044 | 10 | 2500.5095 | 128.3074 | 73.9545 | 88.0301 | 30.0303 | 31.485 | 0.05362 | 107.096 | 11.4306 | 71.3035 | 69.7857 | 51.1803 | 1.0023 | 98.0469 | 337.0201 | 281.2955 | 88.2448 | 685.072 | 2.2102 | 451.9605 | 33.5986 | 46.86 | 32.693 | 67.7632 | 11.9671 | 108.4564 | 28.3359 | 8.1393 | 97.7938 | 55.0058 | 25 | 29.4118 | 75 | 31 | 1.0013 | 68.6274 | 95 | 8260 | 32.549 | 107.8415 | 35.6079 | 0 | 20.125 | 0 | 42.2028 | 32.9219
9/27/2020 05:21:58.7 | 38.7911 | 1045 | 10 | 2499.2797 | 128.3148 | 73.9986 | 88.0604 | 30.0249 | 31.4938 | 0.05235 | 107.0524 | 11.4316 | 71.5033 | 69.7457 | 51.2167 | 0.98283 | 98.0481 | 337.3292 | 281.042 | 88.3784 | 684.9696 | 2.1739 | 451.4019 | 33.583 | 46.8464 | 32.7181 | 68.0003 | 11.9891 | 108.5696 | 28.4272 | 8.1664 | 97.7519 | 54.9792 | 25 | 29.0196 | 75 | 31 | 1.001 | 68.6274 | 95 | 8140 | 32.549 | 107.8415 | 35.73 | 0.0625 | 20.375 | 0 | 42.0898 | 32.9219
9/27/2020 05:21:59.7 | 38.7914 | 1046 | 10 | 2499.9326 | 128.1854 | 74.0377 | 88.0766 | 30.0233 | 31.5085 | 0.05097 | 107.0349 | 11.4142 | 71.275 | 69.2661 | 51.2442 | 0.99263 | 98.0537 | 336.8233 | 280.9575 | 88.5863 | 685.1073 | 2.1575 | 450.5639 | 33.5579 | 46.86 | 32.6861 | 68.2134 | 11.9792 | 108.4632 | 28.441 | 8.196 | 97.7351 | 54.9991 | 25 | 29.4118 | 75 | 31 | 0.99968 | 68.6274 | 100 | 8020 | 32.549 | 106.8802 | 35.7239 | 0 | 20.5625 | 0 | 41.7602 | 33.0156
9/27/2020 05:22:00.7 | 38.7917 | 1047 | 10 | 2499.5487 | 128.2788 | 74.0391 | 88.1114 | 30.012 | 31.4953 | 0.05202 | 107.0785 | 11.3948 | 71.1608 | 69.1988 | 51.2721 | 1.0113 | 98.0475 | 337.4697 | 281.4645 | 88.3848 | 685.1586 | 2.1584 | 451.8767 | 33.5772 | 46.8015 | 32.6999 | 68.0568 | 11.9792 | 108.513 | 28.4341 | 8.1303 | 97.7686 | 55.0125 | 25 | 29.0196 | 75 | 31 | 1.0006 | 68.6274 | 95 | 8260 | 32.549 | 107.8415 | 35.5774 | 0 | 20.125 | 0 | 41.7175 | 32.9219
9/27/2020 05:22:01.7 | 38.7919 | 1048 | 10 | 2501.526 | 128.3524 | 74.0841 | 88.1575 | 30.013 | 31.4906 | 0.05229 | 107.0524 | 11.3977 | 70.9325 | 69.9626 | 51.3052 | 1.0038 | 98.0486 | 336.8795 | 280.9293 | 88.2936 | 685.1586 | 2.1765 | 450.8712 | 33.6231 | 46.8083 | 32.6471 | 68.2134 | 11.9838 | 108.4861 | 28.3359 | 8.1857 | 97.777 | 55.1141 | 25 | 29.0196 | 76 | 31 | 1.0024 | 68.6274 | 100 | 8210 | 32.549 | 107.8415 | 35.7483 | -0.0625 | 20.0625 | 0 | 41.748 | 32.9219
9/27/2020 05:22:02.7 | 38.7922 | 1049 | 10 | 2499.7552 | 128.5365 | 74.1119 | 88.1693 | 30.0022 | 31.5049 | 0.0504 | 107.0436 | 11.3957 | 71.1608 | 69.5934 | 51.3112 | 1.0042 | 98.0486 | 336.9638 | 280.8166 | 88.3848 | 685.0667 | 2.1743 | 452.0164 | 33.6475 | 46.9568 | 32.6861 | 68.3569 | 11.9845 | 108.9343 | 28.5391 | 8.2128 | 97.7267 | 55.05 | 25 | 29.4118 | 76 | 31 | 0.99928 | 68.6274 | 95 | 8160 | 32.549 | 107.8415 | 35.7788 | 0.0625 | 19.9375 | 0 | 42.1967 | 32.9219
9/27/2020 05:22:03.7 | 38.7925 | 1050 | 10 | 2499.835 | 128.3677 | 74.1418 | 88.1778 | 29.9888 | 31.5139 | 0.05193 | 107.0087 | 11.4025 | 71.2179 | 69.6487 | 51.3272 | 1.0119 | 98.0509 | 337.0482 | 280.5068 | 88.336 | 685.0667 | 2.1805 | 450.5919 | 33.6044 | 47.0085 | 32.6861 | 68.2069 | 11.9937 | 108.5724 | 28.3816 | 8.1574 | 97.7351 | 55.1008 | 25 | 29.0196 | 76 | 31 | 0.99959 | 68.6274 | 100 | 8120 | 32.549 | 107.8415 | 35.7758 | 0.0625 | 20.625 | 0 | 41.5649 | 33.0156
9/27/2020 05:22:04.7 | 38.7928 | 1051 | 10 | 2500.6358 | 128.4964 | 74.1753 | 88.2074 | 29.9967 | 31.5329 | 0.05159 | 107.0524 | 11.4064 | 71.1037 | 69.8942 | 51.3567 | 0.99352 | 98.0515 | 336.3456 | 280.4787 | 88.4272 | 684.9908 | 2.1985 | 450.8991 | 33.6507 | 46.6911 | 32.693 | 68.2503 | 11.9952 | 108.741 | 28.3747 | 8.1651 | 97.7938 | 55.0566 | 25 | 29.0196 | 76 | 31 | 1.0029 | 68.6274 | 95 | 8410 | 32.549 | 107.8415 | 35.8185 | 0 | 20.125 | 0 | 42.0654 | 32.9219
9/27/2020 05:22:05.7 | 38.7931 | 1052 | 10 | 2499.2486 | 128.5811 | 74.1977 | 88.2199 | 30.0056 | 31.5198 | 0.05217 | 107.0524 | 11.4171 | 71.0752 | 70.1373 | 51.3694 | 1.0042 | 98.0526 | 336.3737 | 280.4223 | 88.372 | 684.8744 | 2.2045 | 451.9326 | 33.6516 | 47.4089 | 32.6999 | 68.2938 | 11.9807 | 109.0783 | 28.2627 | 8.187 | 97.8022 | 55.2665 | 25 | 29.0196 | 76 | 31 | 0.99828 | 68.6274 | 95 | 8290 | 32.549 | 108.1619 | 35.7788 | 0 | 20.625 | 0 | 41.7969 | 32.9219
9/27/2020 05:22:06.7 | 38.7933 | 1053 | 10 | 2498.7966 | 128.369 | 74.187 | 88.2366 | 30.0148 | 31.519 | 0.05212 | 107.0436 | 11.4103 | 71.3321 | 70.3331 | 51.3901 | 1.0058 | 98.0537 | 336.0084 | 280.1125 | 88.6838 | 684.7526 | 2.2073 | 452.0164 | 33.5907 | 46.6529 | 32.6471 | 68.2634 | 11.9777 | 109.0514 | 28.5986 | 8.1909 | 97.9112 | 55.1649 | 25 | 29.4118 | 76 | 31 | 0.99791 | 68.6274 | 100 | 7940 | 32.549 | 107.5211 | 35.672 | 0 | 20.3125 | 0 | 41.4154 | 33.0156
9/27/2020 05:22:07.7 | 38.7936 | 1054 | 10 | 2499.084 | 128.335 | 74.221 | 88.2701 | 30.0187 | 31.5041 | 0.0517 | 106.9913 | 11.4064 | 71.3321 | 70.0075 | 51.4089 | 1.0038 | 98.0515 | 336.5704 | 280.3096 | 88.3848 | 684.7879 | 2.2135 | 449.8377 | 33.5857 | 47.0603 | 32.5873 | 68.3069 | 11.9769 | 108.741 | 28.2239 | 8.1406 | 97.9112 | 55.2598 | 25 | 29.0196 | 76 | 31 | 1.0019 | 68.6274 | 95 | 8330 | 32.549 | 108.1619 | 35.6659 | 0.0625 | 20.125 | 0 | 41.5222 | 33.0156
9/27/2020 05:22:08.7 | 38.7939 | 1055 | 10 | 2502.7249 | 128.1681 | 74.2662 | 88.294 | 30.0273 | 31.4988 | 0.05306 | 107 | 11.387 | 70.9895 | 69.8492 | 51.4403 | 0.99761 | 98.0526 | 336.6828 | 280.3378 | 88.3296 | 684.8338 | 2.2157 | 451.8209 | 33.5904 | 47.0017 | 32.7527 | 68.3003 | 11.9724 | 108.7422 | 28.4272 | 8.1728 | 97.819 | 55.3681 | 25 | 29.0196 | 76 | 31 | 1.0012 | 68.6274 | 95 | 8240 | 32.549 | 108.1619 | 35.6659 | 0 | 19.625 | 0 | 41.7725 | 32.9219
9/27/2020 05:22:09.7 | 38.7942 | 1056 | 10 | 2498.6494 | 128.5001 | 74.3253 | 88.299 | 30.0298 | 31.5212 | 0.05091 | 107.0087 | 11.3851 | 71.1037 | 69.9409 | 51.4624 | 1.0053 | 98.0515 | 335.5588 | 280.0843 | 88.5375 | 684.8231 | 2.2131 | 449.5025 | 33.6199 | 47.0153 | 32.5804 | 68.3634 | 11.9952 | 109.0772 | 28.4935 | 8.178 | 97.777 | 55.3548 | 25 | 29.0196 | 76 | 31 | 1.0035 | 68.6274 | 100 | 8140 | 32.549 | 107.5211 | 35.5011 | 0 | 20.0625 | 0 | 41.5955 | 33.0156
9/27/2020 05:22:10.7 | 38.7944 | 1057 | 10 | 2501.6893 | 128.4904 | 74.3326 | 88.3046 | 30.0316 | 31.5131 | 0.05115 | 107.0087 | 11.3821 | 70.6756 | 70.3762 | 51.4864 | 0.99387 | 98.0526 | 336.4299 | 280.1125 | 88.5247 | 684.7879 | 2.2204 | 450.8433 | 33.6662 | 47.2087 | 32.6402 | 68.3503 | 11.9807 | 108.8542 | 28.2696 | 8.2051 | 97.777 | 55.3614 | 25 | 29.0196 | 76 | 31 | 1.0008 | 68.6274 | 95 | 8360 | 32.549 | 108.1619 | 35.6995 | 0 | 19.5625 | 0 | 41.7786 | 33.0156
9/27/2020 05:22:11.7 | 38.7947 | 1058 | 10 | 2499.4275 | 128.5833 | 74.3189 | 88.3512 | 30.0372 | 31.5244 | 0.05186 | 107.0262 | 11.3831 | 71.275 | 69.3283 | 51.5206 | 0.99922 | 98.0537 | 335.9803 | 279.7182 | 88.6838 | 684.6714 | 2.1987 | 452.575 | 33.6559 | 47.0153 | 32.6999 | 68.5134 | 12.021 | 109.1915 | 28.3884 | 8.1612 | 97.7183 | 55.5712 | 25 | 29.0196 | 76 | 31 | 0.99586 | 68.6274 | 96 | 8360 | 32.549 | 108.1619 | 35.5652 | 0 | 19.6875 | 0 | 41.8823 | 32.9219
9/27/2020 05:22:12.7 | 38.795 | 1059 | 10 | 2500.3447 | 128.3157 | 74.3624 | 88.3919 | 30.0262 | 31.5279 | 0.05201 | 106.9476 | 11.386 | 71.1894 | 70.4176 | 51.5577 | 1.0058 | 98.0526 | 336.4018 | 279.3238 | 88.5375 | 684.6255 | 2.1885 | 450.5081 | 33.6001 | 46.9118 | 32.693 | 68.4134 | 11.9724 | 109.2464 | 28.3359 | 8.089 | 97.6596 | 55.3614 | 25 | 29.0196 | 76 | 31 | 1.0016 | 68.6274 | 99 | 7870 | 32.549 | 107.2006 | 35.6201 | -0.0625 | 19.3125 | 0 | 42.2241 | 33.0156
9/27/2020 05:22:13.7 | 38.7953 | 1060 | 10 | 2500.9546 | 128.251 | 74.3871 | 88.445 | 30.0477 | 31.5252 | 0.0526 | 106.8953 | 11.3938 | 71.275 | 69.5281 | 51.5944 | 1.0065 | 98.0526 | 335.1373 | 279.014 | 88.9148 | 684.6255 | 2.1546 | 449.726 | 33.5864 | 47.157 | 32.693 | 68.4003 | 12.0301 | 108.6301 | 28.2696 | 8.1793 | 97.6596 | 55.463 | 25 | 29.4118 | 76 | 31 | 1.0022 | 68.6274 | 95 | 8310 | 32.549 | 107.8415 | 35.5164 | -0.0625 | 18.625 | 0 | 42.5568 | 32.9219
9/27/2020 05:22:14.7 | 38.7956 | 1061 | 10 | 2499.5559 | 128.4051 | 74.5086 | 88.4699 | 30.0467 | 31.5244 | 0.05423 | 106.9476 | 11.3938 | 71.275 | 69.8024 | 51.6168 | 0.99957 | 98.0515 | 334.9968 | 278.7887 | 88.5799 | 684.6767 | 2.1497 | 451.2901 | 33.611 | 46.8532 | 32.8125 | 68.4069 | 12.0096 | 108.713 | 28.2239 | 8.1819 | 97.5506 | 55.5271 | 25 | 29.4118 | 76 | 31 | 0.99937 | 68.6274 | 95 | 8210 | 32.549 | 107.8415 | 35.5743 | -0.125 | 19.6875 | 0 | 42.5324 | 32.9219
9/27/2020 05:22:15.7 | 38.7958 | 1062 | 10 | 2500.178 | 128.3549 | 74.4871 | 88.4809 | 30.0293 | 31.5255 | 0.05296 | 106.9127 | 11.4083 | 71.1894 | 69.9925 | 51.6423 | 1.0106 | 98.052 | 335.5588 | 279.4928 | 88.9276 | 684.4984 | 2.1595 | 449.9215 | 33.6055 | 46.86 | 32.7389 | 68.4634 | 12.0035 | 108.7696 | 28.2834 | 8.1509 | 97.5925 | 55.4563 | 25 | 29.4118 | 76 | 31 | 1.0018 | 68.6274 | 100 | 8140 | 32.549 | 107.2006 | 35.5102 | 0 | 19.5 | 0 | 42.9871 | 32.9219
9/27/2020 05:22:16.7 | 38.7961 | 1063 | 10 | 2500.653 | 128.2329 | 74.4957 | 88.509 | 30.0271 | 31.5368 | 0.05175 | 106.9826 | 11.4142 | 71.0181 | 70.0375 | 51.6653 | 1.0063 | 98.0515 | 334.0975 | 278.845 | 88.7941 | 684.5549 | 2.1557 | 450.6477 | 33.5775 | 47.1324 | 32.654 | 68.7764 | 12.0248 | 108.741 | 28.3497 | 8.1574 | 97.6177 | 55.6286 | 25 | 29.0196 | 76 | 31 | 1.0017 | 68.6274 | 95 | 8410 | 32.549 | 107.8415 | 35.5286 | 0 | 19.375 | 0 | 43.3075 | 32.9219
9/27/2020 05:22:17.7 | 38.7964 | 1064 | 10 | 2498.9845 | 128.3354 | 74.5327 | 88.5334 | 30.0376 | 31.5399 | 0.05334 | 106.9651 | 11.4219 | 71.4177 | 69.5314 | 51.6953 | 1.0047 | 98.0526 | 334.7438 | 278.4225 | 88.6838 | 684.5037 | 2.1223 | 451.6812 | 33.5845 | 46.9636 | 32.6402 | 68.7633 | 11.9663 | 108.6021 | 28.3884 | 8.2154 | 97.6345 | 55.7676 | 25 | 29.4118 | 76 | 31 | 0.99815 | 68.6274 | 95 | 8260 | 32.549 | 107.8415 | 35.5896 | 0 | 19.875 | 0 | 43.5455 | 32.9219
9/27/2020 05:22:18.7 | 38.7967 | 1065 | 10 | 2499.169 | 128.1782 | 74.5818 | 88.5523 | 30.0292 | 31.5379 | 0.055 | 106.8953 | 11.4239 | 71.4462 | 70.3232 | 51.7333 | 1.0065 | 98.0526 | 334.6033 | 278.1127 | 88.7686 | 684.4631 | 2.1376 | 452.1281 | 33.5458 | 46.95 | 32.6402 | 68.5003 | 11.9579 | 108.406 | 28.4797 | 8.1509 | 97.6848 | 55.7676 | 25 | 29.0196 | 76 | 31 | 0.99876 | 68.6274 | 99 | 7940 | 32.549 | 106.8802 | 35.6964 | -0.0625 | 20.125 | 0 | 43.0939 | 33.0156
9/27/2020 05:22:19.7 | 38.7969 | 1066 | 10 | 2499.5985 | 128.0051 | 74.5577 | 88.5758 | 30.0201 | 31.5553 | 0.05498 | 106.8691 | 11.4151 | 71.5033 | 70.1572 | 51.7454 | 1.0044 | 98.0526 | 334.7719 | 278 | 88.8173 | 684.5496 | 2.1223 | 448.6646 | 33.5063 | 46.8982 | 32.5943 | 68.6003 | 11.98 | 108.1819 | 28.3221 | 8.1496 | 97.7099 | 55.7235 | 25 | 29.4118 | 76 | 31 | 0.99858 | 68.6274 | 100 | 8360 | 32.549 | 107.8415 | 35.6415 | -0.0625 | 19.8125 | 0 | 42.6239 | 32.9219
9/27/2020 05:22:20.7 | 38.7972 | 1067 | 10 | 2500.2075 | 128.3009 | 74.5907 | 88.5764 | 30.0273 | 31.5532 | 0.05217 | 106.9302 | 11.4113 | 70.9325 | 70.0924 | 51.7554 | 1.0001 | 98.0526 | 334.9405 | 278.5915 | 88.9212 | 684.5849 | 2.138 | 451.0667 | 33.5919 | 47.2155 | 32.693 | 68.6068 | 11.9853 | 108.6861 | 28.1188 | 8.196 | 97.6932 | 55.7168 | 25 | 29.4118 | 76 | 31 | 1.002 | 68.6274 | 95 | 8240 | 32.549 | 107.8415 | 35.669 | -0.0625 | 19.5 | 0 | 43.1854 | 32.9219
9/27/2020 05:22:21.7 | 38.7975 | 1068 | 10 | 2499.4359 | 128.3159 | 74.6399 | 88.5981 | 30.0164 | 31.5556 | 0.05089 | 106.9738 | 11.4093 | 71.6175 | 70.1473 | 51.7649 | 1.0063 | 98.052 | 334.2099 | 278.3943 | 89.0483 | 684.539 | 2.1351 | 451.5415 | 33.5854 | 46.6258 | 32.6332 | 68.4872 | 11.9632 | 108.6015 | 28.2558 | 8.1896 | 97.6932 | 55.7609 | 25 | 29.4118 | 76 | 31 | 1.0013 | 68.6274 | 100 | 8120 | 32.549 | 107.2006 | 35.4889 | 0 | 20.5625 | 0 | 42.4927 | 32.9219
9/27/2020 05:22:22.7 | 38.7978 | 1069 | 10 | 2501.579 | 128.2069 | 74.6313 | 88.6297 | 30.0247 | 31.5672 | 0.04966 | 107.0174 | 11.4083 | 71.4177 | 70.0209 | 51.7863 | 1.0047 | 98.0492 | 334.8843 | 278.3662 | 88.9404 | 684.6202 | 2.1593 | 448.8322 | 33.5857 | 47.0806 | 32.6332 | 68.7764 | 11.9632 | 108.6267 | 28.2972 | 8.1715 | 97.777 | 55.8625 | 25 | 29.4118 | 76 | 31 | 1.0007 | 68.6274 | 95 | 8330 | 32.549 | 108.1619 | 35.7391 | 0 | 20.375 | 0 | 42.1722 | 32.9219
9/27/2020 05:22:23.7 | 38.7981 | 1070 | 10 | 2501.4144 | 128.5708 | 74.6778 | 88.6709 | 30.0178 | 31.5622 | 0.05063 | 107.0174 | 11.4151 | 71.275 | 69.9576 | 51.8028 | 1.004 | 98.0475 | 334.5471 | 277.7465 | 89.0123 | 684.7014 | 2.1473 | 452.966 | 33.6788 | 46.8982 | 32.5804 | 68.7502 | 11.9777 | 109.0452 | 28.4797 | 8.1586 | 97.7938 | 55.7609 | 25 | 29.0196 | 76 | 31 | 1.0018 | 68.6274 | 95 | 8310 | 32.549 | 108.1619 | 35.5682 | -0.0625 | 19.9375 | 0 | 42.9413 | 32.9219
9/27/2020 05:22:24.7 | 38.7983 | 1071 | 10 | 2499.3556 | 128.5808 | 74.7352 | 88.6988 | 30.0239 | 31.5626 | 0.0509 | 107.0087 | 11.4083 | 70.8468 | 70.2867 | 51.8184 | 1.0101 | 98.0503 | 333.8446 | 277.6057 | 89.2264 | 684.712 | 2.1347 | 451.7091 | 33.6537 | 47.0739 | 32.7527 | 68.8198 | 11.9845 | 109.4122 | 28.658 | 8.1922 | 97.8106 | 55.9265 | 25 | 28.6274 | 76 | 31 | 0.99791 | 68.6274 | 99 | 7920 | 32.549 | 107.5211 | 35.3943 | 0 | 20.125 | 0 | 43.0267 | 33.0156
9/27/2020 05:22:25.7 | 38.7986 | 1072 | 10 | 2500.4251 | 128.3056 | 74.7727 | 88.7311 | 30.0266 | 31.5867 | 0.05162 | 106.9389 | 11.4113 | 71.275 | 70.6837 | 51.8273 | 1.0165 | 98.0503 | 333.114 | 277.155 | 88.8173 | 684.6361 | 2.1533 | 450.0612 | 33.596 | 47.157 | 32.654 | 68.8501 | 12.0035 | 109.3561 | 28.2696 | 8.1831 | 97.7938 | 55.9839 | 25 | 29.0196 | 76 | 31 | 0.99736 | 68.6274 | 95 | 8310 | 32.549 | 108.1619 | 35.4889 | -0.0625 | 20.4375 | 0 | 42.337 | 33.0156
9/27/2020 05:22:26.7 | 38.7989 | 1073 | 10 | 2499.849 | 128.4218 | 74.8107 | 88.7489 | 30.027 | 31.5821 | 0.05102 | 106.9651 | 11.4122 | 71.1037 | 71.0194 | 51.8323 | 1.0042 | 98.0481 | 333.5636 | 277.4649 | 89.1098 | 684.4684 | 2.1814 | 451.4577 | 33.6187 | 47.4157 | 32.6999 | 68.7002 | 11.9731 | 109.3259 | 28.4272 | 8.1651 | 97.7938 | 55.9772 | 25 | 29.4118 | 76 | 31 | 0.99879 | 68.6274 | 95 | 8240 | 32.549 | 108.49 | 35.4156 | 0 | 20.25 | 0 | 42.3828 | 32.9219
9/27/2020 05:22:27.7 | 38.7992 | 1074 | 10 | 2501.0413 | 128.3091 | 74.8644 | 88.7597 | 30.0461 | 31.5736 | 0.05175 | 107.0524 | 11.4132 | 71.3035 | 70.6012 | 51.8285 | 1.0126 | 98.0486 | 333.5636 | 277.493 | 89.0738 | 684.4438 | 2.1894 | 451.346 | 33.6052 | 47.0671 | 32.9319 | 68.8133 | 11.9861 | 109.1024 | 28.546 | 8.1471 | 97.8357 | 56.048 | 25 | 29.0196 | 76 | 31 | 0.99971 | 68.6274 | 100 | 8160 | 32.549 | 107.8415 | 35.4614 | 0.0625 | 20.6875 | 0 | 41.8762 | 33.0156
9/27/2020 05:22:28.7 | 38.7994 | 1075 | 10 | 2498.8414 | 128.3944 | 74.8854 | 88.7825 | 30.0474 | 31.5683 | 0.05216 | 107 | 11.4016 | 71.1037 | 69.9076 | 51.8352 | 1.0051 | 98.052 | 333.5636 | 277.155 | 88.9891 | 684.2954 | 2.1932 | 449.2511 | 33.598 | 47.3394 | 32.5276 | 68.9263 | 11.9914 | 109.61 | 28.5073 | 8.1522 | 97.8861 | 56.1669 | 25 | 29.0196 | 76 | 31 | 1.0007 | 68.6274 | 95 | 8360 | 32.549 | 108.49 | 35.321 | -0.1875 | 20.125 | 0 | 41.9037 | 33.0156
9/27/2020 05:22:29.7 | 38.7997 | 1076 | 10 | 2500.8339 | 128.3118 | 74.8776 | 88.795 | 30.054 | 31.5783 | 0.05141 | 106.9651 | 11.4151 | 71.1608 | 70.743 | 51.843 | 1.0024 | 98.0515 | 333.2545 | 277.1269 | 89.1162 | 684.4631 | 2.1878 | 452.2398 | 33.6031 | 47.1638 | 32.6402 | 69.0066 | 11.9709 | 108.8251 | 28.4341 | 8.1741 | 97.9028 | 56.1228 | 25 | 29.4118 | 76 | 31 | 1.0022 | 68.6274 | 96 | 8260 | 32.549 | 108.1619 | 35.2508 | -0.125 | 20.375 | 0 | 41.5772 | 33.0156
9/27/2020 05:22:30.7 | 38.8 | 1077 | 10 | 2500.191 | 128.5165 | 74.8844 | 88.8288 | 30.0486 | 31.5952 | 0.05191 | 107.0349 | 11.4083 | 71.1608 | 70.3398 | 51.8631 | 0.99245 | 98.0549 | 332.8048 | 277.1269 | 89.1585 | 684.3872 | 2.183 | 451.346 | 33.6481 | 47.3122 | 32.6999 | 68.9001 | 11.9632 | 109.3327 | 28.2696 | 8.2076 | 97.928 | 56.1802 | 25 | 29.0196 | 76 | 31 | 0.99803 | 68.6274 | 99 | 7970 | 32.549 | 107.5211 | 35.1624 | -0.0625 | 20.125 | 0 | 41.7023 | 32.9219
9/27/2020 05:22:31.7 | 38.8003 | 1078 | 10 | 2498.9671 | 128.2884 | 74.9002 | 88.8529 | 30.0255 | 31.6121 | 0.05171 | 107.0524 | 11.4054 | 71.3321 | 69.8175 | 51.8826 | 1.0131 | 98.0515 | 332.6924 | 276.2256 | 89.1713 | 684.4332 | 2.1502 | 449.1953 | 33.5719 | 47.5327 | 32.7068 | 68.9632 | 11.9579 | 108.8811 | 28.0206 | 8.1586 | 97.928 | 56.2376 | 25 | 28.6274 | 76 | 31 | 0.99791 | 68.6274 | 96 | 8260 | 32.549 | 108.1619 | 35.1868 | -0.125 | 19.6875 | 0 | 41.9159 | 32.9219
9/27/2020 05:22:32.7 | 38.8006 | 1079 | 10 | 2500.7792 | 128.0876 | 74.9612 | 88.8986 | 30.0363 | 31.6096 | 0.05251 | 106.9302 | 11.3938 | 71.4177 | 70.502 | 51.9283 | 0.99904 | 98.0537 | 333.0016 | 276.5917 | 89.1226 | 684.4385 | 2.1506 | 451.9605 | 33.5437 | 47.0671 | 32.7666 | 69.0131 | 11.9693 | 108.4352 | 28.441 | 8.1419 | 97.8861 | 56.3457 | 25 | 29.0196 | 76 | 31 | 1.0018 | 68.6274 | 95 | 8210 | 32.549 | 108.1619 | 35.1013 | -0.25 | 19.3125 | 0 | 42.2638 | 32.9219
9/27/2020 05:22:33.7 | 38.8008 | 1080 | 10 | 2500.1341 | 128.3237 | 74.9468 | 88.9299 | 30.0358 | 31.5904 | 0.05533 | 106.9127 | 11.3948 | 71.4177 | 69.9059 | 51.9687 | 1.0037 | 98.0554 | 333.3107 | 276.8452 | 89.1649 | 684.4738 | 2.1524 | 451.2901 | 33.5969 | 47.319 | 32.7068 | 69.2064 | 11.9769 | 108.829 | 28.5391 | 8.1303 | 97.7267 | 56.2883 | 25 | 29.0196 | 76 | 31 | 0.9987 | 68.6274 | 100 | 8140 | 32.549 | 107.2006 | 35.2905 | -0.125 | 19.875 | 0 | 42.1051 | 32.9219
9/27/2020 05:22:34.7 | 38.8011 | 1081 | 10 | 2499.7463 | 128.267 | 74.9749 | 88.9467 | 30.0286 | 31.603 | 0.05417 | 106.8429 | 11.3967 | 71.275 | 70.2037 | 52.0179 | 1.0019 | 98.0515 | 332.58 | 276.5636 | 89.4022 | 684.3819 | 2.1551 | 449.3349 | 33.5768 | 47.3639 | 32.6402 | 68.9501 | 11.9838 | 108.8811 | 28.3221 | 8.1019 | 97.7183 | 56.2243 | 25 | 29.0196 | 76 | 31 | 1.0006 | 68.6274 | 95 | 8290 | 32.549 | 107.8415 | 35.1898 | -0.1875 | 19.6875 | 0 | 42.1844 | 33.0156
9/27/2020 05:22:35.7 | 38.8014 | 1082 | 10 | 2500.6694 | 128.2591 | 75.0243 | 88.9564 | 30.01 | 31.6362 | 0.05217 | 106.8167 | 11.3957 | 71.3606 | 70.0159 | 52.0636 | 0.99957 | 98.052 | 332.6924 | 275.8876 | 89.2304 | 684.5144 | 2.1591 | 452.0164 | 33.5871 | 47.0264 | 32.8653 | 68.774 | 11.9495 | 109.0497 | 28.5572 | 8.1638 | 97.7099 | 56.339 | 25 | 29.4118 | 76 | 31 | 1.0005 | 68.6274 | 95 | 8290 | 32.549 | 107.8415 | 35.3088 | -0.3125 | 19.75 | 0 | 42.4469 | 32.9219
9/27/2020 05:22:36.7 | 38.8017 | 1083 | 10 | 2498.5517 | 128.2642 | 75.0572 | 88.9542 | 30.0462 | 31.6331 | 0.05298 | 106.8255 | 11.4074 | 70.8468 | 70.416 | 52.101 | 1.0054 | 98.0515 | 332.1023 | 275.8312 | 89.0674 | 684.3413 | 2.1726 | 451.4019 | 33.56 | 47.0603 | 32.7458 | 69.1065 | 11.9716 | 109.0211 | 28.5391 | 8.2167 | 97.6345 | 56.3764 | 25 | 29.0196 | 76 | 31 | 1.0027 | 68.6274 | 99 | 7900 | 32.549 | 107.2006 | 35.1898 | -0.1875 | 19.375 | 0 | 43.2037 | 33.0156
9/27/2020 05:22:37.7 | 38.8019 | 1084 | 10 | 2499.524 | 127.9919 | 75.1044 | 88.9999 | 30.0419 | 31.6327 | 0.05244 | 106.8429 | 11.4054 | 71.3892 | 70.4971 | 52.1405 | 0.99922 | 98.0515 | 332.5519 | 275.8594 | 89.0738 | 684.4119 | 2.1395 | 449.2232 | 33.5018 | 47.2223 | 32.6263 | 69.163 | 11.9716 | 108.685 | 28.3884 | 8.1419 | 97.7015 | 56.4139 | 24.5 | 29.0196 | 77 | 31 | 0.99907 | 68.6274 | 95 | 8380 | 32.549 | 107.8415 | 35.1318 | -0.1875 | 19.0625 | 0 | 43.5028 | 33.0156
9/27/2020 05:22:38.7 | 38.8022 | 1085 | 10 | 2500.9473 | 127.9401 | 75.1325 | 89.0032 | 30.0449 | 31.6229 | 0.05379 | 106.8604 | 11.4074 | 71.0181 | 70.9537 | 52.1691 | 1.0014 | 98.0515 | 332.0742 | 275.8312 | 89.256 | 684.5144 | 2.1176 | 451.8488 | 33.5073 | 47.3122 | 32.7068 | 69 | 11.9997 | 108.2928 | 28.5323 | 8.1251 | 97.6345 | 56.4404 | 24.5 | 29.4118 | 77 | 31 | 0.99965 | 68.6274 | 95 | 8190 | 32.549 | 107.5211 | 35.2661 | -0.25 | 19.1875 | 0 | 43.3075 | 32.9219
9/27/2020 05:22:39.7 | 38.8025 | 1086 | 10 | 2498.2126 | 128.0816 | 75.1181 | 89.0285 | 30.0355 | 31.6321 | 0.05367 | 106.8865 | 11.4006 | 71.3606 | 69.8892 | 52.1925 | 1.0006 | 98.0509 | 332.3552 | 275.9439 | 89.2201 | 684.5037 | 2.1243 | 451.9046 | 33.5077 | 47.0671 | 32.7986 | 69.163 | 12.002 | 108.5164 | 28.4935 | 8.1419 | 97.6009 | 56.4779 | 25 | 29.4118 | 77 | 31 | 1.0003 | 68.6274 | 100 | 8160 | 32.549 | 107.2006 | 35.2783 | -0.3125 | 20.1875 | 0 | 43.1183 | 33.0156
9/27/2020 05:22:40.7 | 38.8028 | 1087 | 10 | 2501.0895 | 127.976 | 75.1276 | 89.0396 | 30.0053 | 31.6662 | 0.0548 | 106.9651 | 11.4006 | 71.0466 | 69.5231 | 52.2261 | 1.0067 | 98.0526 | 332.3552 | 275.9157 | 89.3175 | 684.5549 | 2.1595 | 448.6367 | 33.5186 | 47.0671 | 32.7068 | 69.2628 | 11.9838 | 108.434 | 28.4935 | 8.1548 | 97.668 | 56.5419 | 25 | 29.4118 | 77 | 31 | 0.99806 | 68.2353 | 95 | 8360 | 32.549 | 107.5211 | 35.4401 | -0.3125 | 19.75 | 0 | 43.0328 | 32.9219
9/27/2020 05:22:41.7 | 38.8031 | 1088 | 10 | 2501.2464 | 128.309 | 75.177 | 89.0917 | 30.0361 | 31.6454 | 0.05223 | 107.0087 | 11.3909 | 71.3321 | 69.7306 | 52.2565 | 1.0035 | 98.0481 | 331.6808 | 275.4087 | 89.415 | 684.6661 | 2.177 | 451.9884 | 33.608 | 47.4292 | 32.7458 | 69.2129 | 12.0187 | 108.5696 | 28.4935 | 8.2205 | 97.7267 | 56.6807 | 25 | 29.4118 | 77 | 31 | 1.0014 | 68.2353 | 95 | 8240 | 32.549 | 107.8415 | 35.2753 | -0.25 | 20.1875 | 0 | 42.9993 | 32.9219
9/27/2020 05:22:42.7 | 38.8033 | 1089 | 10 | 2500.6393 | 128.368 | 75.1785 | 89.1056 | 30.0108 | 31.6804 | 0.04988 | 107.0349 | 11.3938 | 71.1608 | 70.2452 | 52.2874 | 1.0056 | 98.0469 | 331.0064 | 275.7749 | 89.3662 | 684.7932 | 2.1819 | 451.765 | 33.6152 | 47.0153 | 32.7527 | 69.2628 | 12.0028 | 108.8765 | 28.4935 | 8.1316 | 97.777 | 56.5859 | 25 | 29.0196 | 77 | 31 | 0.99763 | 68.6274 | 99 | 7920 | 32.549 | 107.2006 | 35.1807 | -0.1875 | 20 | 0 | 43.2007 | 33.0156
9/27/2020 05:22:43.7 | 38.8036 | 1090 | 10 | 2500.1227 | 128.4026 | 75.1831 | 89.1272 | 30.0037 | 31.6549 | 0.04848 | 107 | 11.3909 | 71.3892 | 69.9459 | 52.3314 | 1.0028 | 98.0464 | 332.5238 | 275.2961 | 89.3407 | 684.7879 | 2.1703 | 450.3405 | 33.6174 | 47.0917 | 32.7986 | 69.2366 | 12.0111 | 109.1001 | 28.3609 | 8.1303 | 97.819 | 56.63 | 25 | 29.0196 | 77 | 31 | 1.0027 | 68.6274 | 96 | 8360 | 32.549 | 108.1619 | 35.1654 | -0.3125 | 19.875 | 0 | 43.1244 | 33.0156
9/27/2020 05:22:44.7 | 38.8039 | 1091 | 10 | 2498.5741 | 128.2813 | 75.2399 | 89.1946 | 30.0198 | 31.6598 | 0.05073 | 107.0349 | 11.4025 | 71.1608 | 70.5086 | 52.3745 | 1.0021 | 98.0464 | 331.3436 | 274.6764 | 89.4214 | 684.9097 | 2.161 | 450.955 | 33.5648 | 47.2291 | 32.8514 | 69.3692 | 11.9967 | 109.1281 | 28.3428 | 8.1651 | 97.7938 | 56.782 | 25 | 29.4118 | 77 | 31 | 1.0001 | 68.6274 | 95 | 8160 | 32.549 | 108.1619 | 35.2356 | -0.25 | 20.0625 | 0 | 42.6941 | 32.9219
9/27/2020 05:22:45.7 | 38.8042 | 1092 | 10 | 2500.6747 | 128.1423 | 75.2729 | 89.2167 | 30.0215 | 31.6577 | 0.05166 | 107 | 11.4016 | 71.1608 | 70.5913 | 52.4191 | 1.0015 | 98.0441 | 331.175 | 274.9862 | 89.3982 | 684.71 | 2.1885 | 451.0667 | 33.5566 | 47.2563 | 32.5917 | 69.6451 | 11.9724 | 108.9858 | 28.2653 | 8.169 | 97.8441 | 56.7862 | 25 | 29.4118 | 77 | 31 | 1.002 | 68.6274 | 100 | 8120 | 32.549 | 107.5211 | 35.2448 | -0.3125 | 20.9375 | 0 | 42.276 | 33.0156
9/27/2020 05:22:46.7 | 38.8044 | 1093 | 10 | 2500.5643 | 128.2629 | 75.3229 | 89.2393 | 30.0263 | 31.6684 | 0.05163 | 107.0524 | 11.4045 | 71.1037 | 69.9592 | 52.4497 | 1.0056 | 98.0481 | 331.2874 | 274.2258 | 89.4996 | 684.8691 | 2.1932 | 450.1729 | 33.5867 | 47.3122 | 32.7458 | 69.0999 | 11.9861 | 108.9337 | 28.3221 | 8.1355 | 97.9532 | 56.782 | 25 | 29.0196 | 77 | 31 | 1.0001 | 68.6274 | 96 | 8360 | 32.549 | 108.1619 | 35.1624 | -0.25 | 20.8125 | 0 | 42.157 | 33.0156
9/27/2020 05:22:47.7 | 38.8047 | 1094 | 10 | 2500.6314 | 128.3234 | 75.3395 | 89.2623 | 30.0353 | 31.6736 | 0.04949 | 107.1309 | 11.4045 | 71.3606 | 69.8442 | 52.4817 | 1.0012 | 98.0469 | 331.456 | 274.9017 | 89.4509 | 684.915 | 2.1996 | 452.4633 | 33.6035 | 47.2605 | 32.6999 | 69.2997 | 11.9769 | 109.0166 | 28.4272 | 8.1406 | 98.0203 | 56.738 | 25 | 29.0196 | 77 | 31 | 0.9987 | 68.6274 | 96 | 8290 | 32.549 | 108.1619 | 35.1837 | -0.25 | 20.3125 | 0 | 42.2119 | 32.9219
9/27/2020 05:22:48.7 | 38.805 | 1095 | 10 | 2501.2414 | 128.3571 | 75.3534 | 89.2923 | 30.0306 | 31.6749 | 0.05026 | 107.1396 | 11.4054 | 71.1608 | 70.1489 | 52.5272 | 1.0028 | 98.0509 | 331.9618 | 274.7609 | 89.3111 | 684.9043 | 2.2135 | 452.1281 | 33.6205 | 47.2155 | 32.7389 | 69.4061 | 12.0073 | 109.0206 | 28.3816 | 8.1806 | 98.0035 | 56.8768 | 25 | 29.0196 | 77 | 31 | 1.0023 | 68.6274 | 99 | 7940 | 32.549 | 107.5211 | 35.022 | -0.1875 | 20.375 | 0 | 42.3218 | 33.0156
9/27/2020 05:22:49.7 | 38.8053 | 1096 | 10 | 2500.5037 | 128.4012 | 75.4226 | 89.3134 | 30.0268 | 31.6696 | 0.05165 | 107.1396 | 11.3967 | 71.3321 | 69.6185 | 52.5578 | 0.9969 | 98.0452 | 330.8096 | 274.8454 | 89.6098 | 684.915 | 2.2014 | 449.5863 | 33.6221 | 47.3258 | 32.8055 | 69.5125 | 12.0217 | 108.7628 | 28.4935 | 8.1819 | 97.9783 | 56.9407 | 25 | 29.0196 | 77 | 31 | 1.0006 | 68.6274 | 96 | 8310 | 32.549 | 108.1619 | 34.9976 | -0.3125 | 20.0625 | 0 | 42.2577 | 33.0156
9/27/2020 05:22:50.7 | 38.8056 | 1097 | 10 | 2498.0021 | 128.1332 | 75.4187 | 89.3193 | 30.026 | 31.6699 | 0.05063 | 107.1222 | 11.3918 | 71.1608 | 70.2403 | 52.5899 | 1.0033 | 98.0481 | 331.0626 | 274.2539 | 89.5547 | 684.9556 | 2.1867 | 451.4019 | 33.5184 | 47.112 | 32.8055 | 69.5059 | 11.9891 | 109.0177 | 28.5917 | 8.1174 | 97.9532 | 56.9407 | 25 | 29.0196 | 77 | 31 | 0.99818 | 68.6274 | 96 | 8160 | 32.549 | 108.49 | 35.2081 | -0.1875 | 20.125 | 0 | 42.0563 | 32.9219
9/27/2020 05:22:51.7 | 38.8058 | 1098 | 10 | 2500.1421 | 128.0387 | 75.4742 | 89.3255 | 30.0237 | 31.6895 | 0.05119 | 107.1571 | 11.3909 | 71.1323 | 70.8896 | 52.6089 | 1.0023 | 98.0464 | 331.0064 | 274.5356 | 89.506 | 685.0561 | 2.1894 | 450.2846 | 33.5224 | 47.2672 | 32.6722 | 69.5559 | 12.0035 | 108.7639 | 28.329 | 8.1226 | 97.9028 | 57.0155 | 25 | 29.0196 | 77 | 31 | 1.0009 | 68.6274 | 100 | 8120 | 32.549 | 107.2006 | 35.0006 | -0.1875 | 20.375 | 0 | 42.0471 | 33.0156
9/27/2020 05:22:52.7 | 38.8061 | 1099 | 10 | 2500.0467 | 128.1569 | 75.4979 | 89.3686 | 30.027 | 31.699 | 0.05208 | 107.1135 | 11.386 | 71.3606 | 70.0408 | 52.6337 | 1.0053 | 98.0447 | 331.1469 | 274.4793 | 89.6881 | 685.1992 | 2.1892 | 448.9439 | 33.552 | 47.0985 | 32.9111 | 69.5428 | 11.9891 | 108.7622 | 28.2101 | 8.1122 | 97.8525 | 57.0421 | 24.5 | 29.0196 | 77 | 31 | 1.0025 | 68.6274 | 95 | 8330 | 32.549 | 107.8415 | 35.1929 | -0.1875 | 20 | 0 | 42.1906 | 33.0156
9/27/2020 05:22:53.7 | 38.8064 | 1100 | 10 | 2499.419 | 128.2806 | 75.5257 | 89.4062 | 30.0276 | 31.7197 | 0.05281 | 107.0873 | 11.3948 | 71.1323 | 70.3597 | 52.6594 | 0.99298 | 98.0464 | 329.8261 | 273.6906 | 89.8046 | 685.1426 | 2.1701 | 451.4577 | 33.576 | 47.3258 | 32.7319 | 69.5624 | 12.0202 | 108.904 | 28.4935 | 8.1213 | 97.8441 | 57.0222 | 24.5 | 29.4118 | 77 | 31 | 0.99953 | 68.6274 | 96 | 8190 | 32.549 | 107.8415 | 35.1349 | -0.0625 | 19.8125 | 0 | 42.0166 | 32.9219
9/27/2020 05:22:54.7 | 38.8067 | 1101 | 10 | 2501.9528 | 128.1986 | 75.5815 | 89.438 | 30.0249 | 31.7057 | 0.05082 | 107.0785 | 11.4006 | 71.0752 | 69.8208 | 52.6814 | 1.0103 | 98.0469 | 330.3038 | 273.9441 | 89.8278 | 685.3775 | 2.1732 | 452.1281 | 33.5885 | 47.4021 | 32.6679 | 69.3864 | 12.0149 | 108.5964 | 28.5185 | 8.1535 | 97.8357 | 57.1127 | 24.5 | 29.4118 | 77 | 31 | 1.0015 | 68.6274 | 99 | 7900 | 32.549 | 107.2006 | 35.0403 | -0.25 | 19.8125 | 0 | 42.749 | 32.9219
9/27/2020 05:22:55.7 | 38.8069 | 1102 | 10 | 2499.24 | 128.1193 | 75.5754 | 89.4632 | 30.0449 | 31.7185 | 0.05211 | 107.0436 | 11.418 | 71.0466 | 69.7072 | 52.6972 | 1.0058 | 98.0452 | 330.0509 | 273.4653 | 89.6521 | 685.275 | 2.1712 | 449.6981 | 33.5314 | 47.3707 | 32.7458 | 69.5059 | 12.0096 | 108.7628 | 28.329 | 8.178 | 97.7854 | 57.1368 | 25 | 29.0196 | 77 | 31 | 1 | 68.6274 | 95 | 8330 | 32.549 | 107.8415 | 35.0983 | -0.125 | 19 | 0 | 43.4204 | 32.9219
9/27/2020 05:22:56.7 | 38.8072 | 1103 | 10 | 2499.4203 | 128.0975 | 75.6032 | 89.5006 | 30.04 | 31.7152 | 0.05513 | 106.9564 | 11.4161 | 71.275 | 70.8813 | 52.7241 | 1.0177 | 98.0452 | 329.5732 | 273.2963 | 89.811 | 685.4022 | 2.1298 | 451.4298 | 33.5281 | 47.2808 | 32.8055 | 69.7686 | 11.9914 | 108.5667 | 28.2377 | 8.187 | 97.7099 | 57.2447 | 24.5 | 29.0196 | 77 | 31 | 0.99937 | 68.2353 | 95 | 8160 | 32.549 | 107.5211 | 35.2173 | -0.0625 | 19.0625 | 0 | 43.4815 | 32.9219
9/27/2020 05:22:57.7 | 38.8075 | 1104 | 10 | 2500.6518 | 128.0308 | 75.6591 | 89.5204 | 30.0172 | 31.7048 | 0.054 | 106.8953 | 11.4122 | 71.5319 | 70.4226 | 52.7637 | 1.0067 | 98.0452 | 329.7418 | 273.2681 | 89.633 | 685.2644 | 2.1194 | 451.5695 | 33.5271 | 47.3504 | 32.7848 | 69.4863 | 12.0111 | 108.5387 | 28.4134 | 8.1471 | 97.6512 | 57.1741 | 24.5 | 29.4118 | 77 | 31 | 0.99983 | 68.6274 | 99 | 8120 | 32.549 | 106.8802 | 35.1868 | -0.25 | 19.0625 | 0 | 43.7286 | 32.9219
9/27/2020 05:22:58.7 | 38.8078 | 1105 | 10 | 2501.8817 | 128.1688 | 75.7097 | 89.5246 | 30.023 | 31.696 | 0.05219 | 106.9564 | 11.4113 | 71.6746 | 70.3563 | 52.7863 | 1.0094 | 98.0458 | 329.4046 | 273.0991 | 89.7495 | 685.4022 | 2.1278 | 449.3349 | 33.5798 | 47.2155 | 32.7527 | 69.7555 | 11.9807 | 108.3152 | 28.2765 | 8.0878 | 97.6848 | 57.2954 | 25 | 29.0196 | 77 | 31 | 1.001 | 68.6274 | 95 | 8310 | 32.549 | 107.5211 | 35.1746 | -0.125 | 20.0625 | 0 | 43.6218 | 32.9219
9/27/2020 05:22:59.7 | 38.8081 | 1106 | 10 | 2499.2829 | 128.2633 | 75.7237 | 89.5426 | 30.0099 | 31.7288 | 0.04985 | 107.0349 | 11.42 | 71.1894 | 70.4656 | 52.8065 | 1.0038 | 98.0469 | 330.7815 | 273.3808 | 89.8046 | 685.3968 | 2.1371 | 452.3236 | 33.5696 | 47.3258 | 32.693 | 69.7121 | 11.9838 | 108.7645 | 28.546 | 8.1625 | 97.6932 | 57.2887 | 24.5 | 29.4118 | 77 | 31 | 0.99876 | 68.6274 | 95 | 8260 | 32.549 | 108.1619 | 35.1105 | -0.1875 | 19.875 | 0 | 43.4692 | 32.9219
9/27/2020 05:23:00.7 | 38.8083 | 1107 | 10 | 2501.5381 | 128.259 | 75.6955 | 89.5623 | 30.0197 | 31.737 | 0.04863 | 107.0524 | 11.4161 | 71.3892 | 70.0691 | 52.832 | 0.99744 | 98.0464 | 329.8823 | 273.1273 | 89.8533 | 685.4481 | 2.1316 | 451.7929 | 33.5988 | 47.0671 | 32.8125 | 69.9616 | 12.0157 | 108.82 | 28.441 | 8.1819 | 97.7686 | 57.302 | 24.5 | 29.0196 | 77 | 31 | 1.0039 | 68.6274 | 99 | 7900 | 32.549 | 107.2006 | 35.1776 | -0.1875 | 19.75 | 0 | 43.7408 | 33.0156
9/27/2020 05:23:01.7 | 38.8086 | 1108 | 10 | 2498.0143 | 128.372 | 75.7399 | 89.5794 | 30.023 | 31.7453 | 0.04845 | 107.0873 | 11.4219 | 71.275 | 69.6353 | 52.855 | 1.0111 | 98.0464 | 329.5451 | 272.4231 | 89.7559 | 685.4075 | 2.1464 | 450.0053 | 33.581 | 47.2223 | 32.9181 | 69.8618 | 11.9959 | 109.0721 | 28.546 | 8.2051 | 97.819 | 57.4033 | 24.5 | 29.4118 | 77 | 31 | 0.99809 | 68.6274 | 96 | 8310 | 32.549 | 108.1619 | 35.1715 | -0.1875 | 19.6875 | 0 | 43.8049 | 33.0156
9/27/2020 05:23:02.7 | 38.8089 | 1109 | 10 | 2499.7358 | 128.0404 | 75.7208 | 89.5964 | 30.0154 | 31.7614 | 0.04886 | 107.0436 | 11.419 | 71.3035 | 69.9976 | 52.8775 | 1.0078 | 98.0469 | 328.9269 | 272.9583 | 89.993 | 685.4993 | 2.1314 | 451.6812 | 33.5173 | 47.112 | 32.7735 | 69.8553 | 11.9739 | 108.7365 | 28.6442 | 8.1561 | 97.8609 | 57.4166 | 24.5 | 29.0196 | 77 | 31 | 0.99956 | 68.6274 | 96 | 8210 | 32.549 | 108.1619 | 35.2295 | -0.3125 | 20.3125 | 0 | 42.8589 | 33.0156
9/27/2020 05:23:03.7 | 38.8092 | 1110 | 10 | 2499.9383 | 128.0117 | 75.7712 | 89.6408 | 30.0412 | 31.7514 | 0.05017 | 107.0785 | 11.4209 | 71.3035 | 70.4226 | 52.9211 | 1.0054 | 98.0464 | 329.9385 | 273.0146 | 89.8278 | 685.5592 | 2.1265 | 451.1784 | 33.5125 | 47.1952 | 32.7986 | 69.8856 | 11.9762 | 108.6239 | 28.2033 | 8.1032 | 97.9783 | 57.5926 | 25 | 29.4118 | 77 | 31 | 1.0021 | 68.6274 | 100 | 8120 | 32.549 | 107.2006 | 35.1654 | -0.25 | 20.4375 | 0 | 42.3157 | 33.0156
9/27/2020 05:23:04.7 | 38.8094 | 1111 | 10 | 2501.0521 | 128.1485 | 75.8029 | 89.6841 | 30.0394 | 31.7468 | 0.05014 | 107.0611 | 11.4132 | 71.3321 | 70.217 | 52.9461 | 1.0079 | 98.0464 | 329.798 | 272.9864 | 89.9443 | 685.4887 | 2.1227 | 450.5639 | 33.5633 | 47.2155 | 32.7597 | 69.8054 | 11.9845 | 108.932 | 28.329 | 8.1303 | 97.9699 | 57.5046 | 25 | 29.4118 | 77 | 31 | 0.99922 | 68.6274 | 96 | 8410 | 32.549 | 107.8415 | 35.2661 | -0.3125 | 20.375 | 0 | 42.3676 | 33.0156
9/27/2020 05:23:05.7 | 38.8097 | 1112 | 10 | 2496.5776 | 128.1763 | 75.8496 | 89.6865 | 30.0449 | 31.752 | 0.04834 | 107.0436 | 11.4161 | 71.0752 | 69.9076 | 52.9867 | 1.0006 | 98.0464 | 328.7582 | 272.5358 | 90.1391 | 685.5645 | 2.1438 | 452.0164 | 33.5105 | 47.319 | 32.8055 | 70.005 | 12.0073 | 108.876 | 28.4866 | 8.1277 | 97.9867 | 57.498 | 24.5 | 29.0196 | 77 | 31 | 0.99977 | 68.6274 | 96 | 8290 | 32.549 | 108.1619 | 35.2203 | -0.3125 | 20.9375 | 0 | 41.8457 | 33.0156
9/27/2020 05:23:06.7 | 38.81 | 1113 | 10 | 2504.4182 | 127.611 | 75.8936 | 89.7033 | 30.0356 | 31.752 | 0.04929 | 107.0262 | 11.4161 | 71.3606 | 70.4904 | 53.0177 | 1.0046 | 98.0458 | 329.8823 | 272.8738 | 90.1159 | 685.6051 | 2.1588 | 452.1281 | 33.4675 | 47.2944 | 32.6999 | 70.3304 | 11.9853 | 108.1471 | 28.4617 | 8.1599 | 98.0454 | 57.5486 | 25 | 29.4118 | 77 | 31 | 1.0039 | 68.6274 | 96 | 8160 | 32.549 | 107.8415 | 35.2356 | -0.25 | 20.0625 | 0 | 42.0532 | 33.0156
9/27/2020 05:23:07.7 | 38.8103 | 1114 | 10 | 2496.7998 | 128.1755 | 75.9425 | 89.7388 | 30.0461 | 31.7593 | 0.04961 | 107.0174 | 11.418 | 71.4177 | 69.5164 | 53.0449 | 1.0103 | 98.0464 | 329.2079 | 272.4513 | 89.9443 | 685.7269 | 2.14 | 449.6701 | 33.5133 | 47.7844 | 32.8055 | 70.005 | 11.9921 | 108.5398 | 28.2765 | 8.1509 | 98.0203 | 57.5992 | 25 | 29.8039 | 77 | 31 | 0.99907 | 68.6274 | 96 | 8360 | 32.549 | 107.8415 | 35.3027 | -0.25 | 20.625 | 0 | 41.9373 | 32.9219
9/27/2020 05:23:08.7 | 38.8106 | 1115 | 10 | 2497.7939 | 127.9737 | 75.9623 | 89.7745 | 30.0347 | 31.7521 | 0.04802 | 107.0087 | 11.4229 | 71.0466 | 70.1689 | 53.0792 | 1.0046 | 98.0452 | 328.3648 | 272.3668 | 90.0417 | 685.8081 | 2.1085 | 451.2901 | 33.4739 | 47.2672 | 32.8055 | 70.2544 | 12.0081 | 108.6508 | 28.4866 | 8.2012 | 97.9699 | 57.7005 | 25 | 29.4118 | 77 | 31 | 0.99727 | 68.6274 | 96 | 8310 | 32.549 | 107.8415 | 35.2875 | -0.3125 | 20.0625 | 0 | 41.9708 | 32.9219
9/27/2020 05:23:09.7 | 38.8108 | 1116 | 10 | 2498.8766 | 127.6528 | 75.9779 | 89.7768 | 30.0291 | 31.7635 | 0.04838 | 107.0174 | 11.4394 | 71.6175 | 69.7055 | 53.1079 | 1.0023 | 98.0475 | 330.3038 | 272.6766 | 90.1391 | 686.0112 | 2.1032 | 451.2063 | 33.4044 | 47.112 | 32.8055 | 69.9551 | 11.9952 | 108.2889 | 28.329 | 8.1187 | 97.8777 | 57.7005 | 25 | 29.4118 | 77 | 31 | 1.002 | 68.6274 | 95 | 8260 | 32.549 | 107.8415 | 35.4553 | -0.25 | 18.3125 | 0 | 42.9108 | 32.9219
9/27/2020 05:23:10.7 | 38.8111 | 1117 | 10 | 2501.4687 | 127.5829 | 75.9807 | 89.7929 | 30.0415 | 31.7732 | 0.05108 | 107.0436 | 11.4297 | 71.4462 | 69.58 | 53.1465 | 1.0051 | 98.0475 | 329.4046 | 272.7611 | 90.0058 | 686.117 | 2.0904 | 450.8433 | 33.4207 | 47.0221 | 32.8376 | 70.1677 | 11.9785 | 108.0088 | 28.6055 | 8.0607 | 97.7099 | 57.8324 | 24.5 | 29.0196 | 77 | 31 | 1.0015 | 68.2353 | 99 | 7800 | 32.549 | 106.5597 | 35.4065 | -0.3125 | 18.25 | 0 | 43.5303 | 32.9219
9/27/2020 05:23:11.7 | 38.8114 | 1118 | 10 | 2499.5379 | 127.9359 | 75.9998 | 89.8235 | 30.0211 | 31.7717 | 0.0509 | 107.0349 | 11.4239 | 71.0181 | 70.1506 | 53.167 | 0.99067 | 98.0498 | 329.3765 | 272.1978 | 89.902 | 686.2548 | 2.0764 | 448.916 | 33.4873 | 47.274 | 32.8055 | 70.2111 | 11.9792 | 108.2631 | 28.1783 | 8.0929 | 97.5422 | 57.9535 | 24.5 | 29.4118 | 77 | 31 | 1.0008 | 68.2353 | 100 | 8210 | 32.549 | 106.5597 | 35.5713 | -0.25 | 19.75 | 0 | 43.3899 | 32.9219
9/27/2020 05:23:12.7 | 38.8117 | 1119 | 10 | 2499.6466 | 127.9603 | 76.0203 | 89.8441 | 30.0289 | 31.7667 | 0.05042 | 107.0349 | 11.4277 | 71.3321 | 70.1988 | 53.1993 | 1.0186 | 98.0486 | 328.5615 | 271.7753 | 90.084 | 686.29 | 2.0835 | 452.3236 | 33.4952 | 47.3122 | 32.7986 | 70.1481 | 11.9815 | 108.206 | 27.8491 | 8.1148 | 97.5925 | 57.8457 | 24.5 | 29.4118 | 78 | 31 | 1.0056 | 68.6274 | 95 | 8210 | 32.549 | 107.5211 | 35.5042 | -0.25 | 19.375 | 0 | 43.689 | 33.0156
9/27/2020 05:23:13.7 | 38.8119 | 1120 | 10 | 2499.615 | 128.0703 | 76.0581 | 89.8643 | 30.0445 | 31.7789 | 0.05009 | 106.9826 | 11.4355 | 71.5319 | 70.3481 | 53.22 | 1.0017 | 98.052 | 328.955 | 271.8598 | 90.1391 | 686.4119 | 2.0875 | 451.1226 | 33.5236 | 47.319 | 32.7458 | 70.1047 | 12.0043 | 108.0973 | 28.2765 | 8.1612 | 97.6512 | 57.8963 | 24.5 | 29.0196 | 78 | 31 | 1.0004 | 68.6274 | 100 | 8240 | 32.549 | 107.5211 | 35.4309 | -0.25 | 19.6875 | 0 | 43.9301 | 32.9219
9/27/2020 05:23:14.7 | 38.8122 | 1121 | 10 | 2499.256 | 128.0056 | 76.1104 | 89.9071 | 30.0291 | 31.7811 | 0.05307 | 106.9738 | 11.4326 | 71.5319 | 70.3911 | 53.2464 | 1.0062 | 98.0498 | 328.5615 | 271.5218 | 90.0353 | 686.5037 | 2.0941 | 450.2287 | 33.5018 | 47.1052 | 32.8125 | 70.198 | 12.0058 | 108.3472 | 28.3747 | 8.1741 | 97.668 | 58.0108 | 24.5 | 29.4118 | 78 | 31 | 0.99928 | 68.6274 | 99 | 8290 | 32.549 | 107.5211 | 35.73 | -0.25 | 20 | 0 | 43.9026 | 32.9219
9/27/2020 05:23:15.7 | 38.8125 | 1122 | 10 | 2499.5549 | 127.9778 | 76.1177 | 89.9263 | 30.0184 | 31.7711 | 0.05134 | 107 | 11.4394 | 71.3606 | 70.2917 | 53.2618 | 1.0083 | 98.0509 | 328.2524 | 271.1275 | 90.1813 | 686.6555 | 2.1156 | 451.7929 | 33.4985 | 47.0017 | 32.7986 | 70.2478 | 11.9997 | 108.3483 | 28.4797 | 8.1135 | 97.6932 | 57.8963 | 24.5 | 29.8039 | 78 | 31 | 1.0015 | 68.6274 | 100 | 8240 | 32.549 | 107.5211 | 35.6934 | -0.25 | 19.875 | 0 | 43.8324 | 32.9219
9/27/2020 05:23:16.7 | 38.8128 | 1123 | 10 | 2500.7183 | 127.7605 | 76.1284 | 89.9596 | 30.0327 | 31.7687 | 0.05048 | 106.9826 | 11.4374 | 71.4748 | 70.0907 | 53.2809 | 1.0065 | 98.0532 | 329.236 | 271.7471 | 90.3888 | 686.8179 | 2.1331 | 451.2343 | 33.4572 | 47.2223 | 32.9042 | 70.2609 | 12.0157 | 108.3225 | 28.3359 | 8.1522 | 97.7854 | 58.0987 | 24.5 | 29.0196 | 78 | 31 | 1.0031 | 68.6274 | 99 | 7770 | 32.549 | 106.5597 | 35.791 | -0.25 | 20.375 | 0 | 43.3777 | 32.9219
9/27/2020 05:23:17.7 | 38.8131 | 1124 | 10 | 2499.4095 | 127.8734 | 76.1977 | 89.9734 | 30.0157 | 31.7761 | 0.04789 | 107 | 11.4336 | 71.1323 | 69.7774 | 53.3126 | 1.0047 | 98.0509 | 328.1962 | 271.4092 | 90.2236 | 686.9451 | 2.1194 | 449.8377 | 33.4693 | 47.0985 | 32.9111 | 70.2912 | 11.9929 | 108.6284 | 28.3152 | 8.1548 | 97.7603 | 58.1054 | 25 | 29.4118 | 78 | 31 | 0.99965 | 68.6274 | 100 | 7990 | 32.549 | 107.5211 | 35.9467 | -0.1875 | 20.5 | 0 | 43.5181 | 32.9219
9/27/2020 05:23:18.7 | 38.8133 | 1125 | 10 | 2500.9674 | 127.9972 | 76.251 | 89.9738 | 29.996 | 31.8086 | 0.04624 | 107 | 11.4248 | 71.2179 | 70.3829 | 53.3521 | 1.0017 | 98.0515 | 328.5615 | 271.5781 | 90.0968 | 686.8938 | 2.1283 | 452.4353 | 33.5226 | 47.1706 | 32.7917 | 70.4105 | 11.983 | 108.601 | 28.441 | 8.1651 | 97.8777 | 58.0921 | 25 | 29.4118 | 78 | 31 | 1.0043 | 68.6274 | 100 | 8210 | 32.549 | 106.8802 | 35.8673 | -0.1875 | 20.25 | 0 | 43.4998 | 33.0156
9/27/2020 05:23:19.7 | 38.8136 | 1126 | 10 | 2501.7689 | 128.2153 | 76.2805 | 90.013 | 29.9959 | 31.8001 | 0.04734 | 107.0262 | 11.4122 | 71.275 | 70.4822 | 53.3926 | 0.99583 | 98.0509 | 328.3367 | 271.1556 | 90.3465 | 686.8938 | 2.1526 | 450.3125 | 33.5904 | 47.4877 | 32.8445 | 70.5168 | 11.9929 | 108.8525 | 28.6055 | 8.169 | 97.9616 | 58.1427 | 24.5 | 29.0196 | 78 | 31 | 1.0043 | 68.6274 | 96 | 8330 | 32.549 | 107.8415 | 35.9436 | -0.1875 | 20.5625 | 0 | 43.5913 | 32.9219
9/27/2020 05:23:20.7 | 38.8139 | 1127 | 10 | 2498.2604 | 128.4224 | 76.3184 | 90.0423 | 30.0067 | 31.8117 | 0.04723 | 106.9913 | 11.419 | 70.9325 | 70.1074 | 53.418 | 1.0085 | 98.0492 | 327.9714 | 271.1838 | 90.2787 | 686.8126 | 2.171 | 451.6253 | 33.5975 | 47.2087 | 32.7917 | 70.5969 | 11.999 | 109.355 | 28.3221 | 8.1715 | 97.9616 | 58.2439 | 24.5 | 29.4118 | 78 | 31 | 0.99727 | 68.6274 | 96 | 8210 | 32.549 | 108.1619 | 35.8765 | 0 | 20.375 | 0 | 43.7439 | 32.9219
9/27/2020 05:23:21.7 | 38.8142 | 1128 | 10 | 2500.0873 | 128.0279 | 76.3632 | 90.0827 | 30.0345 | 31.8064 | 0.04835 | 107.0349 | 11.418 | 71.4748 | 69.7657 | 53.448 | 1.0115 | 98.0492 | 327.3532 | 270.7332 | 90.1391 | 686.7773 | 2.1921 | 451.3181 | 33.5188 | 47.4224 | 32.7986 | 70.4538 | 12.0043 | 108.8788 | 28.2239 | 8.0865 | 98.0286 | 58.2505 | 25 | 29.4118 | 78 | 31 | 0.99837 | 68.2353 | 100 | 8090 | 32.549 | 107.5211 | 35.7941 | -0.0625 | 20.5625 | 0 | 42.8101 | 33.0156
9/27/2020 05:23:22.7 | 38.8144 | 1129 | 10 | 2500.4236 | 128.1105 | 76.404 | 90.1168 | 30.048 | 31.8065 | 0.04579 | 106.9826 | 11.419 | 71.0752 | 70.5152 | 53.4957 | 1.0049 | 98.0526 | 328.2524 | 270.4233 | 90.3696 | 686.7367 | 2.1741 | 449.4187 | 33.5449 | 47.7192 | 32.9042 | 70.3909 | 11.999 | 109.3024 | 28.4203 | 8.0994 | 98.0119 | 58.3516 | 25 | 29.0196 | 78 | 31 | 1.0048 | 68.6274 | 96 | 8310 | 32.549 | 108.1619 | 35.7056 | -0.0625 | 20.25 | 0 | 42.6392 | 32.9219
9/27/2020 05:23:23.7 | 38.8147 | 1130 | 10 | 2499.1665 | 128.2008 | 76.398 | 90.1219 | 30.0424 | 31.825 | 0.04581 | 106.9215 | 11.4258 | 70.9325 | 70.459 | 53.533 | 1.0031 | 98.052 | 326.7631 | 269.9727 | 90.4861 | 686.6415 | 2.1661 | 452.2398 | 33.5517 | 47.3258 | 32.7804 | 70.4604 | 11.9899 | 108.8536 | 28.441 | 8.1586 | 97.9867 | 58.4354 | 25 | 29.0196 | 78 | 31 | 1.0017 | 68.6274 | 96 | 8260 | 32.549 | 108.1619 | 35.7391 | -0.1875 | 20.125 | 0 | 42.7277 | 32.9219
9/27/2020 05:23:24.7 | 38.815 | 1131 | 10 | 2503.0693 | 127.9155 | 76.4634 | 90.1382 | 30.0335 | 31.8295 | 0.04613 | 106.9651 | 11.4384 | 71.0466 | 69.9326 | 53.5556 | 1.0074 | 98.0509 | 327.7466 | 270.5078 | 90.2915 | 686.7121 | 2.1774 | 452.3515 | 33.5293 | 47.4292 | 32.8194 | 70.4604 | 11.9861 | 109.0206 | 28.3359 | 8.1973 | 98.0286 | 58.5232 | 25 | 29.4118 | 78 | 31 | 0.9991 | 68.6274 | 100 | 8210 | 32.549 | 107.5211 | 35.7208 | -0.1875 | 20.875 | 0 | 41.7114 | 33.0156
9/27/2020 05:23:25.7 | 38.8153 | 1132 | 10 | 2499.7781 | 128.2837 | 76.5075 | 90.1679 | 30.048 | 31.8336 | 0.04648 | 107.0262 | 11.4384 | 71.1037 | 69.7406 | 53.5864 | 1.0088 | 98.0486 | 327.297 | 270.3388 | 90.3146 | 686.6555 | 2.1858 | 450.2287 | 33.5816 | 47.4538 | 32.8514 | 70.4841 | 11.9693 | 109.2984 | 28.2033 | 8.138 | 98.0454 | 58.4528 | 25 | 29.4118 | 78 | 31 | 1.0026 | 68.6274 | 96 | 8310 | 32.549 | 108.1619 | 35.7819 | -0.0625 | 20.875 | 0 | 42.4591 | 33.0156
9/27/2020 05:23:26.7 | 38.8156 | 1133 | 10 | 2499.651 | 128.3765 | 76.5132 | 90.1848 | 30.0539 | 31.832 | 0.04602 | 106.9913 | 11.4423 | 71.3035 | 69.9659 | 53.6203 | 1.0095 | 98.0526 | 327.5218 | 269.9727 | 90.3992 | 686.8499 | 2.1976 | 451.4019 | 33.6042 | 47.3885 | 32.9458 | 70.3214 | 12.0028 | 109.3584 | 28.3471 | 8.1122 | 98.0874 | 58.442 | 25 | 29.4118 | 78 | 31 | 1.0007 | 68.6274 | 96 | 8240 | 32.549 | 108.49 | 35.5957 | -0.1875 | 20.3125 | 0 | 42.4622 | 33.0156
9/27/2020 05:23:27.7 | 38.8158 | 1134 | 10 | 2500.6771 | 128.3172 | 76.4953 | 90.1922 | 30.0449 | 31.8403 | 0.04537 | 107.0524 | 11.4161 | 71.1608 | 70.0941 | 53.6637 | 1.0204 | 98.0526 | 327.6904 | 270.1417 | 90.3401 | 686.6768 | 2.208 | 451.6533 | 33.6024 | 47.2223 | 32.7735 | 70.8093 | 11.9899 | 109.4425 | 28.5986 | 8.1599 | 98.1209 | 58.5299 | 24.5 | 29.0196 | 78 | 31 | 0.9969 | 68.6274 | 100 | 8120 | 32.549 | 107.8415 | 35.4675 | -0.25 | 20.25 | 0 | 42.0837 | 33.0156
9/27/2020 05:23:28.7 | 38.8161 | 1135 | 10 | 2498.6393 | 128.1674 | 76.506 | 90.203 | 30.0607 | 31.8328 | 0.04371 | 107 | 11.4113 | 71.7317 | 70.2602 | 53.7087 | 1.0069 | 98.052 | 327.0441 | 269.9445 | 90.4056 | 686.6149 | 2.1896 | 449.726 | 33.5359 | 47.4988 | 32.8514 | 70.7766 | 11.9876 | 109.3859 | 28.354 | 8.1483 | 98.1293 | 58.5034 | 24.5 | 28.6274 | 78 | 31 | 1.0005 | 68.6274 | 96 | 8330 | 32.549 | 108.8104 | 35.4279 | -0.1875 | 20.3125 | 0 | 41.6901 | 32.9219
9/27/2020 05:23:29.7 | 38.8164 | 1136 | 10 | 2498.4093 | 127.9921 | 76.546 | 90.213 | 30.053 | 31.829 | 0.04663 | 106.9564 | 11.4132 | 70.9895 | 69.8842 | 53.7515 | 1.0047 | 98.052 | 326.7068 | 269.86 | 90.467 | 686.6961 | 2.161 | 452.6867 | 33.4869 | 47.564 | 32.7986 | 70.7399 | 12.0066 | 108.8816 | 28.3152 | 8.138 | 98.0957 | 58.655 | 24.5 | 29.0196 | 78 | 31 | 1.0021 | 68.6274 | 96 | 8240 | 32.549 | 108.1619 | 35.4553 | -0.3125 | 20.0625 | 0 | 41.9983 | 33.0156
9/27/2020 05:23:30.7 | 38.8167 | 1137 | 10 | 2500.0722 | 128.0594 | 76.6095 | 90.217 | 30.0401 | 31.8587 | 0.04931 | 106.9651 | 11.419 | 70.8754 | 70.3514 | 53.7818 | 0.99459 | 98.0475 | 327.1284 | 270.0853 | 90.4119 | 686.7474 | 2.1345 | 451.9605 | 33.5268 | 47.5055 | 32.8653 | 70.7333 | 11.9914 | 108.597 | 28.2558 | 8.1702 | 97.8945 | 58.7189 | 24.5 | 29.4118 | 78 | 31 | 1.0004 | 68.2353 | 99 | 7940 | 32.549 | 106.8802 | 35.5011 | -0.3125 | 19.5625 | 0 | 42.3462 | 33.0156
9/27/2020 05:23:31.7 | 38.8169 | 1138 | 10 | 2500.893 | 128.225 | 76.6359 | 90.2666 | 30.0285 | 31.85 | 0.04955 | 106.9738 | 11.4151 | 71.3035 | 69.9126 | 53.8107 | 1.0046 | 98.0515 | 326.6787 | 269.6347 | 90.4478 | 686.9291 | 2.1132 | 449.9774 | 33.5812 | 47.492 | 32.9432 | 70.5209 | 12.0088 | 108.9091 | 28.3996 | 8.1535 | 97.8945 | 58.7429 | 24.5 | 29.4118 | 78 | 31 | 1.0008 | 68.6274 | 96 | 8310 | 32.549 | 107.8415 | 35.4004 | -0.25 | 19.5625 | 0 | 42.392 | 32.9219
9/27/2020 05:23:32.7 | 38.8172 | 1139 | 10 | 2500.4436 | 128.2582 | 76.662 | 90.2937 | 30.0194 | 31.8772 | 0.04742 | 107.0087 | 11.4239 | 71.2179 | 70.4226 | 53.8435 | 1.0024 | 98.0515 | 327.2408 | 269.4375 | 90.5284 | 686.8585 | 2.1283 | 451.6812 | 33.5838 | 47.5259 | 32.7458 | 70.8526 | 11.999 | 108.629 | 28.329 | 8.1831 | 97.8777 | 58.8067 | 24.5 | 29.4118 | 78 | 31 | 0.99864 | 68.6274 | 96 | 8240 | 32.549 | 107.8415 | 35.4248 | -0.3125 | 20 | 0 | 42.4774 | 33.0156
9/27/2020 05:23:33.7 | 38.8175 | 1140 | 10 | 2499.5857 | 128.0344 | 76.6721 | 90.327 | 30.0276 | 31.8793 | 0.04673 | 107 | 11.4171 | 71.0466 | 69.8675 | 53.8725 | 1.0087 | 98.0526 | 326.6225 | 269.5784 | 90.4797 | 686.9804 | 2.1194 | 451.3739 | 33.5138 | 47.4224 | 32.7986 | 70.8028 | 12.0142 | 108.7702 | 28.4866 | 8.1238 | 97.8777 | 58.8572 | 24.5 | 29.4118 | 78 | 31 | 0.99913 | 68.6274 | 100 | 8120 | 32.549 | 107.2006 | 35.5164 | -0.25 | 18.875 | 0 | 42.9718 | 33.0156
9/27/2020 05:23:34.7 | 38.8178 | 1141 | 10 | 2497.8227 | 127.9072 | 76.7312 | 90.3598 | 30.0319 | 31.8763 | 0.04924 | 107.0174 | 11.4239 | 71.3892 | 70.1556 | 53.9158 | 1.0051 | 98.0543 | 326.0324 | 268.9869 | 90.5962 | 687.1428 | 2.091 | 449.8377 | 33.4568 | 47.5462 | 32.8514 | 70.8224 | 12.0096 | 108.4077 | 28.5598 | 8.0401 | 97.7938 | 58.8572 | 24.5 | 29.0196 | 78 | 31 | 1.0004 | 68.2353 | 99 | 8290 | 32.549 | 107.5211 | 35.6476 | -0.3125 | 18.125 | 0 | 43.5455 | 32.9219
9/27/2020 05:23:35.7 | 38.8181 | 1142 | 10 | 2501.6158 | 127.5219 | 76.7489 | 90.3571 | 30.029 | 31.9028 | 0.052 | 106.9389 | 11.4268 | 70.8183 | 70.2668 | 53.9622 | 1.006 | 98.0526 | 326.201 | 269.2967 | 90.5834 | 687.2293 | 2.0651 | 450.3405 | 33.4067 | 47.6361 | 32.8583 | 70.7595 | 11.9891 | 108.406 | 28.4935 | 8.1122 | 97.5757 | 58.8639 | 24.5 | 29.4118 | 78 | 31 | 0.99962 | 68.2353 | 99 | 7940 | 32.549 | 106.5597 | 35.7208 | -0.25 | 19.1875 | 0 | 43.6218 | 33.0156
9/27/2020 05:23:36.7 | 38.8183 | 1143 | 10 | 2499.9164 | 127.9441 | 76.7934 | 90.3909 | 30.0268 | 31.8911 | 0.04927 | 106.9651 | 11.4326 | 71.4748 | 70.7051 | 53.9984 | 1.0063 | 98.0532 | 326.201 | 269.0714 | 90.9303 | 687.3405 | 2.0516 | 452.7985 | 33.4945 | 47.4877 | 32.7917 | 70.9155 | 12.0157 | 108.4626 | 28.3954 | 8.1883 | 97.5841 | 58.9012 | 24.5 | 29.4118 | 78 | 31 | 0.99992 | 68.2353 | 99 | 8240 | 32.549 | 107.5211 | 35.6903 | -0.25 | 19.6875 | 0 | 43.8019 | 33.0156
9/27/2020 05:23:37.7 | 38.8186 | 1144 | 10 | 2499.917 | 128.0183 | 76.826 | 90.4232 | 30.0203 | 31.912 | 0.05028 | 106.9738 | 11.4345 | 71.589 | 70.0791 | 54.0419 | 1.0012 | 98.0492 | 326.3977 | 268.7615 | 90.7294 | 687.3405 | 2.0906 | 452.0722 | 33.514 | 47.5327 | 32.8445 | 70.9588 | 12.0058 | 108.6267 | 28.3884 | 8.1277 | 97.6512 | 59.0022 | 24.5 | 29.4118 | 78 | 31 | 1.0022 | 68.6274 | 100 | 8190 | 32.549 | 106.8802 | 35.7605 | -0.25 | 20.25 | 0 | 43.4143 | 33.0156
9/27/2020 05:23:38.7 | 38.8189 | 1145 | 10 | 2500.5815 | 128.0565 | 76.8292 | 90.4573 | 30.045 | 31.9152 | 0.05131 | 106.9913 | 11.4462 | 71.3321 | 70.0974 | 54.074 | 1.0028 | 98.0543 | 325.8076 | 268.9305 | 90.6257 | 687.4217 | 2.103 | 448.7484 | 33.5329 | 47.3707 | 32.7389 | 70.8526 | 12.021 | 108.6318 | 28.329 | 8.0955 | 97.777 | 59.0022 | 24.5 | 29.4118 | 78 | 31 | 1.0021 | 68.6274 | 100 | 8240 | 32.549 | 107.8415 | 35.7513 | -0.25 | 20.375 | 0 | 43.2922 | 33.0156
9/27/2020 05:23:39.7 | 38.8192 | 1146 | 10 | 2497.525 | 128.262 | 76.8563 | 90.4778 | 30.0284 | 31.9137 | 0.04858 | 106.9913 | 11.4442 | 70.9039 | 69.7857 | 54.1081 | 0.98764 | 98.0515 | 325.4423 | 268.3672 | 90.5834 | 687.5895 | 2.1174 | 451.2901 | 33.5457 | 47.3775 | 32.9042 | 70.6598 | 11.9883 | 108.741 | 28.3359 | 8.1612 | 97.8609 | 59.0594 | 24.5 | 29.4118 | 78 | 31 | 0.99913 | 68.6274 | 100 | 8160 | 32.549 | 107.2006 | 35.7819 | -0.25 | 20.3125 | 0 | 43.3838 | 33.0156
9/27/2020 05:23:40.7 | 38.8194 | 1147 | 10 | 2497.7863 | 127.8312 | 76.9299 | 90.5081 | 30.0408 | 31.9059 | 0.04826 | 107.0174 | 11.452 | 71.0181 | 69.8409 | 54.1457 | 1.0154 | 98.0481 | 325.3299 | 268.677 | 90.668 | 687.5948 | 2.1331 | 451.1505 | 33.4365 | 47.4674 | 32.8583 | 70.8959 | 12.0088 | 108.6536 | 28.217 | 8.12 | 97.9532 | 59.1671 | 24.5 | 29.4118 | 78 | 31 | 0.99892 | 68.6274 | 100 | 7850 | 32.549 | 106.8802 | 35.8429 | -0.1875 | 20.625 | 0 | 41.8823 | 32.9219
9/27/2020 05:23:41.7 | 38.8197 | 1148 | 10 | 2500.166 | 127.4838 | 76.9109 | 90.528 | 30.0677 | 31.8977 | 0.04634 | 107.0349 | 11.4539 | 71.1323 | 69.8692 | 54.1833 | 1.0035 | 98.0481 | 325.8357 | 268.6207 | 90.7421 | 687.7166 | 2.1451 | 448.9439 | 33.3774 | 47.4945 | 32.8583 | 71.221 | 12.027 | 109.0458 | 28.4022 | 8.1651 | 98.0706 | 59.3186 | 24.5 | 29.4118 | 78 | 31 | 1.0016 | 68.6274 | 100 | 7990 | 32.549 | 107.5211 | 35.8276 | -0.1875 | 20.4375 | 0 | 42.0013 | 32.9219
9/27/2020 05:23:42.7 | 38.82 | 1149 | 10 | 2498.7962 | 127.8283 | 76.9291 | 90.533 | 30.0468 | 31.923 | 0.04679 | 107.0785 | 11.4442 | 70.9039 | 70.1988 | 54.2226 | 1.0046 | 98.0464 | 324.8241 | 268.1137 | 90.8139 | 687.7979 | 2.1424 | 450.7874 | 33.4493 | 47.4157 | 32.8583 | 71.0952 | 12.0035 | 109.2401 | 28.4797 | 8.1097 | 98.0622 | 59.3691 | 24.5 | 29.4118 | 78 | 31 | 0.99852 | 68.2353 | 96 | 8260 | 32.549 | 108.1619 | 35.8612 | -0.25 | 20.4375 | 0 | 41.8976 | 33.0156
9/27/2020 05:23:43.7 | 38.8203 | 1150 | 10 | 2500.5632 | 127.6819 | 76.9899 | 90.5569 | 30.0353 | 31.9184 | 0.04706 | 107.0785 | 11.4481 | 70.961 | 69.5482 | 54.2515 | 1.0051 | 98.0481 | 325.5266 | 268.7334 | 90.7716 | 687.8951 | 2.1108 | 452.9102 | 33.4346 | 47.319 | 32.9319 | 71.1515 | 12.0195 | 108.8777 | 28.3816 | 8.1367 | 98.0706 | 59.3385 | 24.5 | 29.0196 | 78 | 31 | 0.99962 | 68.6274 | 100 | 8090 | 32.549 | 107.5211 | 35.7605 | -0.25 | 19.625 | 0 | 42.3676 | 33.0156
9/27/2020 05:23:44.7 | 38.8206 | 1151 | 10 | 2497.4028 | 127.8151 | 77.0061 | 90.5647 | 30.033 | 31.9124 | 0.04456 | 107.0611 | 11.4326 | 70.9039 | 70.0225 | 54.2976 | 1.0028 | 98.0481 | 325.7233 | 268.2827 | 90.7589 | 687.9144 | 2.1059 | 450.2567 | 33.4271 | 47.6675 | 32.8514 | 71.1385 | 11.9959 | 109.0458 | 28.2101 | 8.1793 | 97.9783 | 59.413 | 24.5 | 29.0196 | 78 | 31 | 0.9995 | 68.6274 | 99 | 8360 | 32.549 | 107.5211 | 35.7696 | -0.0625 | 19.8125 | 0 | 42.3065 | 33.0156
9/27/2020 05:23:45.7 | 38.8208 | 1152 | 10 | 2503.1451 | 127.5472 | 77.0346 | 90.5769 | 30.0279 | 31.9266 | 0.04552 | 106.9738 | 11.4345 | 71.1037 | 70.6655 | 54.3202 | 1.003 | 98.0458 | 325.5828 | 268.3954 | 91.1184 | 688.0009 | 2.103 | 450.2567 | 33.4338 | 47.6361 | 32.9111 | 71.1083 | 12.0051 | 109.2676 | 28.1783 | 8.1342 | 97.9112 | 59.3186 | 24.5 | 29.0196 | 78 | 31 | 1.0005 | 68.2353 | 95 | 8290 | 32.549 | 108.1619 | 35.6598 | -0.1875 | 19.25 | 0 | 43.3899 | 33.0156
9/27/2020 05:23:46.7 | 38.8211 | 1153 | 10 | 2499.5826 | 127.9301 | 77.0417 | 90.6 | 30.0385 | 31.9128 | 0.04701 | 106.9389 | 11.4268 | 71.589 | 69.9659 | 54.3492 | 1.0145 | 98.0486 | 325.1051 | 267.7475 | 90.9048 | 687.9197 | 2.1037 | 451.9046 | 33.4864 | 47.564 | 32.8583 | 71.0388 | 12.0111 | 108.8502 | 28.3678 | 8.1019 | 97.8441 | 59.4196 | 24.5 | 29.0196 | 78 | 31 | 0.99904 | 68.6274 | 99 | 7800 | 32.549 | 107.2006 | 35.675 | -0.1875 | 19.5625 | 0 | 42.9779 | 33.0156
9/27/2020 05:23:47.7 | 38.8214 | 1154 | 10 | 2498.8047 | 127.8234 | 77.0898 | 90.6256 | 30.025 | 31.9296 | 0.04839 | 106.9651 | 11.4336 | 71.3606 | 69.8409 | 54.3855 | 1.0021 | 98.0452 | 325.2737 | 267.6067 | 90.9175 | 687.971 | 2.1039 | 449.0836 | 33.4481 | 47.6293 | 32.925 | 71.2512 | 11.9906 | 108.9869 | 28.3816 | 8.0942 | 97.8022 | 59.5339 | 24.5 | 29.0196 | 78 | 31 | 0.99956 | 68.2353 | 100 | 7940 | 32.549 | 107.2006 | 35.7849 | -0.1875 | 19.3125 | 0 | 43.6554 | 33.0156
9/27/2020 05:23:48.7 | 38.8217 | 1155 | 10 | 2497.6975 | 127.9276 | 77.0916 | 90.6554 | 30.0186 | 31.9381 | 0.04817 | 106.9738 | 11.4442 | 71.3321 | 69.7523 | 54.4093 | 0.99601 | 98.0469 | 324.9365 | 267.5786 | 90.7166 | 687.7573 | 2.0888 | 451.6253 | 33.4605 | 47.6742 | 32.9111 | 71.2446 | 12.0066 | 108.9326 | 28.1645 | 8.1174 | 97.7435 | 59.6721 | 24.5 | 29.0196 | 79 | 31 | 1.0002 | 68.2353 | 95 | 8160 | 32.549 | 108.1619 | 35.5774 | -0.125 | 20.25 | 0 | 43.2739 | 32.9219
9/27/2020 05:23:49.7 | 38.8219 | 1156 | 10 | 2501.9931 | 127.6494 | 77.1453 | 90.7175 | 30.0343 | 31.9211 | 0.04754 | 106.9476 | 11.4471 | 71.3321 | 70.0841 | 54.4433 | 1.0003 | 98.0464 | 324.9365 | 267.3814 | 91.0698 | 687.722 | 2.0831 | 452.7426 | 33.4452 | 47.5844 | 32.9709 | 71.2079 | 12.0104 | 109.0721 | 28.441 | 8.1135 | 97.777 | 59.6282 | 24.5 | 29.0196 | 79 | 31 | 1.0012 | 68.6274 | 100 | 8160 | 32.549 | 107.5211 | 35.5316 | -0.125 | 19.75 | 0 | 43.8538 | 33.0156
9/27/2020 05:23:50.7 | 38.8222 | 1157 | 10 | 2498.392 | 127.8298 | 77.1908 | 90.7204 | 30.0327 | 31.9432 | 0.04456 | 106.8953 | 11.4355 | 71.1323 | 69.8775 | 54.4731 | 1.0006 | 98.0481 | 324.6836 | 266.9589 | 91.222 | 687.7166 | 2.0851 | 449.9215 | 33.4442 | 47.6946 | 32.8055 | 71.2642 | 12.0073 | 109.0458 | 28.4479 | 8.1058 | 97.8022 | 59.6721 | 24.5 | 29.0196 | 79 | 31 | 1.0023 | 68.6274 | 99 | 8290 | 32.549 | 107.5211 | 35.6384 | -0.1875 | 19.4375 | 0 | 43.8965 | 33.0156
9/27/2020 05:23:51.7 | 38.8225 | 1158 | 10 | 2500.0409 | 127.6689 | 77.2051 | 90.7302 | 30.0233 | 31.9643 | 0.04606 | 106.9826 | 11.4471 | 71.3035 | 70.6804 | 54.4944 | 1.0003 | 98.0458 | 324.7398 | 267.1561 | 90.9367 | 687.7872 | 2.0857 | 450.7315 | 33.4242 | 47.6497 | 32.8445 | 71.5197 | 11.9868 | 109.1835 | 28.3497 | 8.1264 | 97.8525 | 59.7598 | 24.5 | 29.0196 | 79 | 31 | 0.99922 | 68.6274 | 96 | 8260 | 32.549 | 108.1619 | 35.5011 | -0.125 | 20.3125 | 0 | 43.4967 | 33.0156
9/27/2020 05:23:52.7 | 38.8228 | 1159 | 10 | 2498.7435 | 127.7006 | 77.2489 | 90.7474 | 30.0373 | 31.953 | 0.04779 | 106.8953 | 11.4452 | 71.3321 | 70.0858 | 54.5187 | 1.0069 | 98.0452 | 324.2058 | 266.4801 | 91.0634 | 687.72 | 2.0822 | 450.5919 | 33.4161 | 47.4742 | 32.8099 | 71.4504 | 11.9959 | 109.127 | 28.329 | 8.1071 | 97.8945 | 59.8782 | 24.5 | 29.0196 | 79 | 31 | 0.99947 | 68.2353 | 100 | 7800 | 32.549 | 107.2006 | 35.5133 | -0.1875 | 20.375 | 0 | 42.9871 | 33.0156
9/27/2020 05:23:53.7 | 38.8231 | 1160 | 10 | 2499.9916 | 127.5871 | 77.3254 | 90.7669 | 30.036 | 31.976 | 0.04654 | 106.904 | 11.4384 | 71.5033 | 70.3746 | 54.5405 | 1.0106 | 98.0475 | 324.1496 | 266.7617 | 91.002 | 687.925 | 2.0972 | 450.0053 | 33.4021 | 47.7192 | 32.9709 | 71.2879 | 11.9982 | 108.9612 | 28.3678 | 8.1251 | 98.0035 | 59.7797 | 24.5 | 29.4118 | 79 | 31 | 1.0025 | 68.6274 | 100 | 7970 | 32.549 | 107.5211 | 35.5225 | -0.3125 | 20.3125 | 0 | 42.6605 | 33.0156
9/27/2020 05:23:54.7 | 38.8233 | 1161 | 10 | 2500.7663 | 127.5756 | 77.3671 | 90.8043 | 30.0524 | 31.973 | 0.04471 | 106.9651 | 11.4481 | 71.1894 | 70.1572 | 54.5526 | 1.0035 | 98.0464 | 325.1613 | 267.1842 | 91.1184 | 688.0522 | 2.1227 | 451.2901 | 33.4094 | 47.7395 | 32.925 | 71.4071 | 11.9967 | 109.2682 | 28.441 | 8.1213 | 98.0035 | 60.0386 | 24.5 | 29.0196 | 79 | 31 | 1.0001 | 68.6274 | 96 | 8240 | 32.549 | 108.49 | 35.3485 | -0.1875 | 21 | 0 | 42.1539 | 33.0156
9/27/2020 05:23:55.7 | 38.8236 | 1162 | 10 | 2500.7361 | 127.9051 | 77.3656 | 90.8142 | 30.0515 | 31.9573 | 0.04598 | 106.9651 | 11.4617 | 71.2464 | 69.9359 | 54.5864 | 1.0099 | 98.0458 | 324.1777 | 266.7899 | 91.1351 | 688.0063 | 2.1644 | 452.0722 | 33.4953 | 47.7573 | 32.9181 | 71.2748 | 11.9906 | 108.9034 | 28.4065 | 8.1226 | 98.079 | 59.9815 | 25 | 29.0196 | 79 | 31 | 0.9984 | 68.6274 | 100 | 8090 | 32.549 | 107.5211 | 35.257 | -0.1875 | 20.25 | 0 | 42.6453 | 33.0156
9/27/2020 05:23:56.7 | 38.8239 | 1163 | 10 | 2499.6695 | 128.099 | 77.3869 | 90.8435 | 30.0475 | 31.9633 | 0.04748 | 107.0611 | 11.4539 | 71.1323 | 69.2998 | 54.6091 | 0.99815 | 98.0458 | 323.7281 | 266.9026 | 91.0953 | 687.9144 | 2.1522 | 450.145 | 33.5318 | 47.87 | 32.957 | 71.5826 | 11.9807 | 108.7074 | 28.1533 | 8.1599 | 98.0538 | 60.271 | 24.5 | 29.4118 | 79 | 31 | 1.0019 | 68.2353 | 99 | 8260 | 32.549 | 107.2006 | 35.4767 | -0.25 | 19.8125 | 0 | 42.6056 | 32.9219
9/27/2020 05:23:57.7 | 38.8242 | 1164 | 10 | 2499.727 | 127.9169 | 77.451 | 90.8552 | 30.0534 | 31.9673 | 0.04797 | 106.9913 | 11.4529 | 70.9895 | 69.293 | 54.6337 | 1.0069 | 98.0458 | 323.9248 | 266.1984 | 91.0403 | 688.0009 | 2.1212 | 451.1226 | 33.4849 | 47.2427 | 32.9639 | 71.6756 | 12.0104 | 108.9314 | 28.4091 | 8.1367 | 97.9532 | 60.2776 | 24.5 | 29.4118 | 79 | 31 | 0.99886 | 68.6274 | 96 | 8310 | 32.549 | 107.8415 | 35.4401 | -0.1875 | 20.5 | 0 | 42.1753 | 33.0156
9/27/2020 05:23:58.7 | 38.8244 | 1165 | 10 | 2500.6373 | 127.9609 | 77.517 | 90.8767 | 30.0359 | 31.979 | 0.04739 | 106.9826 | 11.4597 | 71.2179 | 69.4962 | 54.6537 | 1.0051 | 98.0458 | 324.0934 | 266.2829 | 91.1901 | 687.985 | 2.1263 | 451.6253 | 33.5086 | 47.6607 | 32.7848 | 71.381 | 12.0323 | 108.9034 | 28.3609 | 8.1174 | 97.9867 | 60.1569 | 24.5 | 29.0196 | 79 | 31 | 1.0004 | 68.6274 | 100 | 7900 | 32.549 | 107.2006 | 35.4614 | -0.3125 | 20.0625 | 0 | 42.0715 | 33.0156
9/27/2020 05:23:59.7 | 38.8247 | 1166 | 10 | 2499.449 | 127.9209 | 77.5582 | 90.8909 | 30.0325 | 31.9801 | 0.04848 | 107 | 11.452 | 71.5604 | 69.3468 | 54.6872 | 0.99619 | 98.0475 | 324.2901 | 266.3111 | 91.2284 | 688.188 | 2.1484 | 449.726 | 33.4822 | 47.6497 | 32.8904 | 71.5197 | 11.9883 | 108.7371 | 28.2446 | 8.1122 | 97.9448 | 60.2578 | 24.5 | 29.4118 | 79 | 31 | 1.001 | 68.6274 | 100 | 7940 | 32.549 | 107.2006 | 35.6323 | -0.25 | 19.75 | 0 | 42.0196 | 33.0156
9/27/2020 05:24:00.7 | 38.825 | 1167 | 10 | 2499.0611 | 127.8278 | 77.5976 | 90.9216 | 30.0567 | 31.9564 | 0.04794 | 107.0174 | 11.452 | 71.2179 | 70.0025 | 54.7207 | 1.0033 | 98.0475 | 324.0372 | 266.6491 | 91.167 | 688.2446 | 2.15 | 451.8488 | 33.4527 | 47.6878 | 32.8583 | 71.656 | 11.9937 | 109.1572 | 28.0732 | 8.1471 | 97.8525 | 60.4794 | 24.5 | 29.4118 | 79 | 31 | 1.0055 | 68.6274 | 96 | 8260 | 32.549 | 107.8415 | 35.6018 | -0.3125 | 20.125 | 0 | 41.9617 | 32.9219
9/27/2020 05:24:01.7 | 38.8253 | 1168 | 10 | 2499.6202 | 127.9008 | 77.6023 | 90.9342 | 30.058 | 31.9695 | 0.04905 | 106.9826 | 11.45 | 71.3892 | 69.5733 | 54.7426 | 1.0108 | 98.0509 | 323.3628 | 266.0858 | 90.9112 | 688.2446 | 2.1477 | 452.5471 | 33.4792 | 47.9327 | 32.8583 | 71.5434 | 12.0035 | 108.8245 | 28.217 | 8.1213 | 97.9364 | 60.4794 | 24.5 | 29.0196 | 79 | 31 | 0.99812 | 68.6274 | 100 | 8140 | 32.549 | 107.2006 | 35.5072 | -0.25 | 20.25 | 0 | 41.7725 | 33.0156
9/27/2020 05:24:02.7 | 38.8256 | 1169 | 10 | 2500.2127 | 127.7454 | 77.5919 | 90.9691 | 30.0627 | 31.9696 | 0.04837 | 106.9738 | 11.4588 | 71.0466 | 69.6068 | 54.766 | 0.99886 | 98.0503 | 323.5595 | 266.1139 | 91.2643 | 688.5183 | 2.1391 | 450.3963 | 33.4465 | 47.4809 | 32.8973 | 71.656 | 12.0088 | 109.2161 | 28.4935 | 8.0865 | 97.9783 | 60.4662 | 24.5 | 29.4118 | 79 | 31 | 0.99992 | 68.6274 | 100 | 8260 | 32.549 | 107.5211 | 35.5835 | -0.3125 | 19.5 | 0 | 42.2821 | 32.9219
9/27/2020 05:24:03.7 | 38.8258 | 1170 | 10 | 2500.8611 | 127.7387 | 77.5887 | 90.9803 | 30.0538 | 31.9881 | 0.04666 | 106.9826 | 11.4491 | 71.0466 | 69.6671 | 54.7944 | 1.0033 | 98.0526 | 323.1661 | 265.9731 | 91.4292 | 688.5749 | 2.1291 | 450.7595 | 33.4534 | 47.6047 | 32.9709 | 71.6258 | 11.9845 | 108.7702 | 28.6718 | 8.1664 | 97.9616 | 60.5364 | 24.5 | 29.0196 | 79 | 31 | 1.0006 | 68.2353 | 95 | 8260 | 32.549 | 108.1619 | 35.4034 | -0.25 | 19.875 | 0 | 42.3584 | 33.0156
9/27/2020 05:24:04.7 | 38.8261 | 1171 | 10 | 2499.8506 | 127.9361 | 77.6058 | 91.0116 | 30.0734 | 31.9831 | 0.04875 | 106.9826 | 11.4549 | 71.3035 | 69.6085 | 54.8102 | 1.0031 | 98.0515 | 322.3511 | 265.5224 | 91.2643 | 688.5995 | 2.1276 | 451.8767 | 33.4916 | 47.7912 | 32.8973 | 71.8054 | 12.0142 | 109.0492 | 28.441 | 8.1625 | 97.9364 | 60.6679 | 24.5 | 29.0196 | 79 | 31 | 1.0008 | 68.6274 | 99 | 7870 | 32.549 | 107.2006 | 35.4309 | -0.25 | 20 | 0 | 42.1417 | 33.0156
9/27/2020 05:24:05.7 | 38.8264 | 1172 | 10 | 2500.4518 | 127.8009 | 77.6547 | 91.0401 | 30.0758 | 31.9773 | 0.04869 | 107 | 11.452 | 71.1037 | 69.3233 | 54.8433 | 1.0054 | 98.0503 | 323.1942 | 265.8322 | 91.171 | 688.7127 | 2.1258 | 449.7819 | 33.4642 | 47.6921 | 32.9916 | 71.7099 | 11.9906 | 108.8799 | 28.3402 | 8.0903 | 97.8945 | 60.7075 | 24.5 | 29.4118 | 79 | 31 | 1.001 | 68.2353 | 100 | 7970 | 32.549 | 107.2006 | 35.495 | -0.1875 | 19.125 | 0 | 42.688 | 32.9219
9/27/2020 05:24:06.7 | 38.8267 | 1173 | 10 | 2499.8884 | 127.7371 | 77.7036 | 91.0595 | 30.0508 | 31.9716 | 0.04968 | 106.9738 | 11.4442 | 71.1323 | 68.9626 | 54.878 | 1.0037 | 98.0481 | 322.5197 | 265.5506 | 91.4523 | 688.778 | 2.1128 | 451.4857 | 33.44 | 48.0429 | 32.9709 | 71.8984 | 11.9845 | 108.9057 | 27.9611 | 8.0607 | 97.819 | 60.7885 | 24.5 | 29.4118 | 79 | 31 | 1.0021 | 68.2353 | 95 | 8160 | 32.549 | 108.1619 | 35.4065 | -0.25 | 19.0625 | 0 | 43.4784 | 32.9219
9/27/2020 05:24:07.7 | 38.8269 | 1174 | 10 | 2499.479 | 127.7799 | 77.7532 | 91.086 | 30.0458 | 31.9846 | 0.04963 | 106.9215 | 11.4462 | 71.1894 | 69.4778 | 54.9177 | 0.99904 | 98.0458 | 323.2504 | 265.6069 | 91.2643 | 688.8539 | 2.0975 | 452.6309 | 33.4457 | 47.6361 | 32.9111 | 71.8551 | 12.0126 | 108.8754 | 28.3884 | 8.1406 | 97.8022 | 60.8323 | 24.5 | 29.0196 | 79 | 31 | 1.0001 | 68.6274 | 100 | 8140 | 32.549 | 107.5211 | 35.376 | -0.25 | 19.6875 | 0 | 43.4509 | 33.0156
9/27/2020 05:24:08.7 | 38.8272 | 1175 | 10 | 2500.2839 | 127.5858 | 77.7606 | 91.106 | 30.0247 | 32.0091 | 0.05066 | 106.9302 | 11.4442 | 71.3035 | 69.585 | 54.949 | 1.0081 | 98.0486 | 322.9694 | 265.6069 | 91.3487 | 688.9598 | 2.0946 | 450.4522 | 33.4057 | 47.7776 | 32.8904 | 71.6928 | 12.002 | 109.1304 | 28.4797 | 8.1393 | 97.7854 | 60.9133 | 24.5 | 29.0196 | 79 | 31 | 0.99736 | 68.2353 | 99 | 8290 | 32.549 | 107.5211 | 35.4431 | -0.1875 | 19.3125 | 0 | 44.0002 | 33.0156
9/27/2020 05:24:09.7 | 38.8275 | 1176 | 10 | 2499.7176 | 127.8054 | 77.8045 | 91.1268 | 30.0445 | 31.98 | 0.0485 | 107 | 11.45 | 71.1037 | 69.575 | 54.9983 | 1.0092 | 98.0452 | 322.2387 | 264.9028 | 91.52 | 688.9757 | 2.0955 | 450.4801 | 33.4556 | 47.6497 | 32.9639 | 71.9677 | 11.9838 | 108.8748 | 28.6649 | 8.0994 | 97.7435 | 61.0843 | 24.5 | 29.0196 | 79 | 31 | 1.001 | 68.2353 | 95 | 8260 | 32.549 | 108.1619 | 35.318 | -0.1875 | 19.6875 | 0 | 43.9972 | 33.0156
9/27/2020 05:24:10.7 | 38.8278 | 1177 | 10 | 2498.544 | 127.7235 | 77.8476 | 91.1721 | 30.0214 | 32.01 | 0.04745 | 107.0349 | 11.4568 | 71.3892 | 69.4308 | 55.0521 | 1.0056 | 98.0464 | 322.5759 | 264.6493 | 91.3615 | 688.9438 | 2.0875 | 451.9326 | 33.4184 | 47.7912 | 32.8168 | 71.9049 | 12.0058 | 108.6519 | 28.2834 | 8.0903 | 97.8022 | 61.0447 | 24.5 | 29.0196 | 79 | 32 | 0.99776 | 68.6274 | 99 | 7850 | 32.549 | 107.2006 | 35.318 | -0.1875 | 19.9375 | 0 | 43.9636 | 32.9219
9/27/2020 05:24:11.7 | 38.8281 | 1178 | 10 | 2499.2 | 127.5638 | 77.852 | 91.1943 | 30.0353 | 32.0013 | 0.04842 | 107 | 11.45 | 71.2464 | 70.0874 | 55.0934 | 1.0095 | 98.0469 | 322.6884 | 264.9309 | 91.4459 | 689.1329 | 2.126 | 449.9215 | 33.3854 | 47.3639 | 32.9042 | 71.9416 | 11.98 | 108.8765 | 28.4272 | 8.062 | 97.8273 | 61.0777 | 24.5 | 29.4118 | 79 | 32 | 0.99855 | 68.6274 | 100 | 7920 | 32.549 | 107.2006 | 35.3607 | -0.0625 | 20.4375 | 0 | 43.3197 | 33.0156
9/27/2020 05:24:12.7 | 38.8283 | 1179 | 10 | 2501.1573 | 127.3803 | 77.889 | 91.2075 | 30.0422 | 32.0186 | 0.04811 | 106.9738 | 11.4578 | 71.275 | 69.5951 | 55.1411 | 1.004 | 98.0475 | 323.4471 | 265.0436 | 91.6594 | 689.2654 | 2.1537 | 449.4746 | 33.3635 | 47.8497 | 32.9181 | 71.9612 | 11.9921 | 109.3253 | 28.4479 | 8.1355 | 97.9364 | 61.242 | 24.5 | 29.4118 | 79 | 32 | 1.0082 | 68.6274 | 96 | 8210 | 32.549 | 108.49 | 35.2264 | -0.125 | 21.0625 | 0 | 42.5201 | 32.9219
9/27/2020 05:24:13.7 | 38.8286 | 1180 | 10 | 2500.1876 | 127.6334 | 77.9262 | 91.2015 | 30.05 | 32.0183 | 0.0463 | 106.9651 | 11.4442 | 71.0181 | 70.5516 | 55.1628 | 1.0006 | 98.0458 | 323.2504 | 265.2689 | 91.8959 | 689.306 | 2.1876 | 453.3571 | 33.4168 | 47.8429 | 32.9709 | 72.0542 | 12.0073 | 109.1835 | 28.3359 | 8.1471 | 98.0706 | 61.1917 | 24.5 | 29.0196 | 79 | 32 | 1.0024 | 68.6274 | 101 | 8090 | 32.549 | 107.5211 | 35.3119 | -0.0625 | 20.375 | 0 | 42.868 | 33.0156
9/27/2020 05:24:14.7 | 38.8289 | 1181 | 10 | 2499.2392 | 127.6616 | 77.9502 | 91.242 | 30.0581 | 32.0054 | 0.04764 | 107 | 11.4491 | 71.1323 | 69.3183 | 55.1967 | 1.0085 | 98.0486 | 322.1544 | 264.4803 | 91.5136 | 689.2088 | 2.1781 | 449.6422 | 33.4115 | 47.9531 | 33.0029 | 71.8119 | 12.0179 | 109.0743 | 28.3954 | 8.0774 | 98.0035 | 61.323 | 24.5 | 29.4118 | 79 | 31 | 1.0041 | 68.6274 | 100 | 8290 | 32.549 | 107.2006 | 35.2905 | -0.125 | 20.4375 | 0 | 42.334 | 33.0156
9/27/2020 05:24:15.7 | 38.8292 | 1182 | 10 | 2502.6342 | 127.4256 | 77.9641 | 91.2528 | 30.0571 | 32.0271 | 0.04982 | 106.9564 | 11.45 | 71.4177 | 69.734 | 55.2343 | 0.99851 | 98.0469 | 322.3792 | 264.5929 | 91.4587 | 689.3413 | 2.1599 | 450.0053 | 33.3951 | 47.7912 | 32.9111 | 71.9049 | 12.0248 | 109.1007 | 28.3884 | 8.0994 | 98.1461 | 61.5376 | 24.5 | 29.0196 | 79 | 32 | 1.0041 | 68.6274 | 96 | 8310 | 32.549 | 108.49 | 35.1624 | -0.1875 | 20.5625 | 0 | 42.1875 | 33.0156
9/27/2020 05:24:16.7 | 38.8294 | 1183 | 10 | 2499.7519 | 127.8621 | 77.9746 | 91.2678 | 30.053 | 32.0055 | 0.04874 | 107.0087 | 11.4568 | 71.1608 | 69.57 | 55.266 | 1.004 | 98.0452 | 322.323 | 264.1986 | 91.3615 | 689.3413 | 2.1681 | 451.8767 | 33.4709 | 48.0496 | 32.9111 | 72.0044 | 12.0081 | 108.8748 | 28.2834 | 8.1496 | 98.1125 | 61.4873 | 24.5 | 29.0196 | 80 | 32 | 0.99919 | 68.6274 | 100 | 7870 | 32.549 | 107.2006 | 35.1562 | -0.125 | 20.125 | 0 | 42.4988 | 33.0156
9/27/2020 05:24:17.7 | 38.8297 | 1184 | 10 | 2497.832 | 127.7538 | 78.0336 | 91.2844 | 30.0725 | 31.9985 | 0.04901 | 107.0698 | 11.4529 | 71.2179 | 70.0641 | 55.3086 | 1.0008 | 98.0486 | 321.5081 | 264.1986 | 91.5495 | 689.4279 | 2.1542 | 449.7819 | 33.4168 | 47.7844 | 32.9709 | 72.0477 | 12.0104 | 108.6261 | 28.4341 | 8.0994 | 98.0538 | 61.5946 | 24.5 | 29.0196 | 80 | 32 | 0.99602 | 68.2353 | 100 | 7920 | 32.549 | 107.2006 | 35.1227 | -0.1875 | 20.1875 | 0 | 42.0685 | 33.0156
9/27/2020 05:24:18.7 | 38.83 | 1185 | 10 | 2500.1389 | 127.4264 | 78.0527 | 91.3032 | 30.0551 | 32.0134 | 0.04844 | 107.0524 | 11.4578 | 71.275 | 69.2846 | 55.3378 | 1.0015 | 98.0492 | 322.4354 | 264.255 | 91.5559 | 689.5604 | 2.1278 | 451.6812 | 33.362 | 47.9463 | 33.0375 | 72.1039 | 12.002 | 109.215 | 28.441 | 8.0968 | 98.0119 | 61.6078 | 24.5 | 29.0196 | 80 | 31 | 1.0022 | 68.6274 | 96 | 8190 | 32.549 | 108.49 | 35.0037 | -0.1875 | 19.8125 | 0 | 42.1783 | 33.0156
9/27/2020 05:24:19.7 | 38.8303 | 1186 | 10 | 2499.1611 | 127.58 | 78.0935 | 91.3291 | 30.0669 | 32.018 | 0.04846 | 106.9476 | 11.4685 | 71.0752 | 69.8008 | 55.3684 | 1.0104 | 98.0503 | 322.0701 | 264.0578 | 91.4945 | 689.5904 | 2.1232 | 453.3012 | 33.3891 | 47.881 | 32.9181 | 72.0909 | 11.9975 | 108.8239 | 28.4797 | 8.1058 | 98.0203 | 61.6449 | 24.5 | 29.0196 | 80 | 32 | 1.0033 | 68.6274 | 100 | 8120 | 32.549 | 107.5211 | 35.0433 | -0.1875 | 20.0625 | 0 | 42.1753 | 33.0156
9/27/2020 05:24:20.7 | 38.8306 | 1187 | 10 | 2500.2251 | 127.5116 | 78.0994 | 91.3671 | 30.0536 | 32.0317 | 0.05051 | 107.0174 | 11.4627 | 71.1608 | 69.6135 | 55.417 | 1.0003 | 98.052 | 321.6767 | 263.8325 | 91.653 | 689.5797 | 2.1291 | 450.5639 | 33.3854 | 47.998 | 32.957 | 72.2034 | 12.0058 | 108.8256 | 28.4935 | 8.0684 | 97.9364 | 61.6317 | 24.5 | 29.0196 | 80 | 32 | 0.99892 | 68.2353 | 100 | 8260 | 32.549 | 107.5211 | 35.2142 | -0.25 | 19.5625 | 0 | 42.3584 | 33.0156
9/27/2020 05:24:21.7 | 38.8308 | 1188 | 10 | 2500.9775 | 127.7606 | 78.1402 | 91.3956 | 30.0674 | 32.0326 | 0.04881 | 107 | 11.4529 | 71.3035 | 70.1622 | 55.465 | 1.0186 | 98.0532 | 321.0866 | 263.2973 | 91.7016 | 689.5444 | 2.1404 | 450.1729 | 33.4607 | 47.9463 | 32.9639 | 72.1039 | 11.9967 | 108.7707 | 28.441 | 8.1058 | 97.9196 | 61.8397 | 24.5 | 29.0196 | 80 | 32 | 1.0062 | 68.2353 | 96 | 8330 | 32.549 | 108.1619 | 35.0464 | -0.1875 | 19.875 | 0 | 42.1234 | 33.0156
9/27/2020 05:24:22.7 | 38.8311 | 1189 | 10 | 2501.1572 | 128.1096 | 78.1871 | 91.4355 | 30.0528 | 32.0186 | 0.05055 | 106.9913 | 11.4588 | 71.4177 | 69.8742 | 55.4922 | 0.99441 | 98.052 | 321.6767 | 263.6353 | 91.6339 | 689.4525 | 2.1083 | 451.7371 | 33.5545 | 47.6675 | 32.9501 | 72.0844 | 12.0066 | 108.5175 | 28.4203 | 8.1148 | 97.8945 | 61.8265 | 24.5 | 29.4118 | 80 | 32 | 0.99754 | 68.6274 | 100 | 7900 | 32.549 | 106.8802 | 35.0494 | -0.25 | 20 | 0 | 41.8915 | 32.9219
9/27/2020 05:24:23.7 | 38.8314 | 1190 | 10 | 2500.1281 | 127.9422 | 78.2312 | 91.451 | 30.0521 | 32.014 | 0.048 | 106.9651 | 11.4597 | 71.1894 | 69.0521 | 55.5291 | 1.0081 | 98.056 | 322.0701 | 263.7761 | 91.6658 | 689.4685 | 2.0824 | 449.6422 | 33.4969 | 47.9598 | 32.9181 | 72.4154 | 12.0035 | 108.8296 | 28.3497 | 8.1277 | 97.8861 | 61.8966 | 24.5 | 29.4118 | 80 | 32 | 1.0009 | 68.6274 | 100 | 7990 | 32.549 | 106.8802 | 35.2692 | -0.1875 | 19.6875 | 0 | 42.1265 | 32.9219
9/27/2020 05:24:24.7 | 38.8317 | 1191 | 10 | 2499.5384 | 127.8199 | 78.273 | 91.4724 | 30.0405 | 32.0199 | 0.04789 | 106.9826 | 11.4578 | 71.275 | 69.0336 | 55.5656 | 1.0031 | 98.0498 | 321.5081 | 263.8043 | 91.5981 | 689.4632 | 2.0789 | 451.2343 | 33.457 | 47.8878 | 32.9111 | 72.2964 | 12.0043 | 108.2911 | 28.1714 | 8.1071 | 97.8777 | 61.9404 | 24.5 | 29.8039 | 80 | 32 | 0.99681 | 68.6274 | 96 | 8190 | 32.549 | 107.8415 | 35.1715 | -0.1875 | 19.6875 | 0 | 42.1509 | 33.0156
9/27/2020 05:24:25.7 | 38.8319 | 1192 | 10 | 2500.7954 | 127.7233 | 78.324 | 91.4773 | 30.0564 | 32.0337 | 0.04817 | 106.9826 | 11.451 | 71.3035 | 69.7807 | 55.6011 | 1.0074 | 98.0492 | 321.2552 | 263.4381 | 91.4818 | 689.5091 | 2.0933 | 452.3795 | 33.4485 | 47.7124 | 32.9709 | 72.2768 | 11.983 | 108.3186 | 28.4134 | 8.111 | 97.819 | 62.0476 | 24.5 | 29.0196 | 80 | 32 | 0.9991 | 68.2353 | 100 | 8120 | 32.549 | 106.8802 | 35.2325 | -0.25 | 19.5625 | 0 | 42.3889 | 33.0156
9/27/2020 05:24:26.7 | 38.8322 | 1193 | 10 | 2496.7319 | 127.9381 | 78.3071 | 91.492 | 30.029 | 32.041 | 0.0489 | 107.0174 | 11.4549 | 71.3035 | 69.4476 | 55.6434 | 0.99566 | 98.0486 | 321.3114 | 263.3255 | 91.7502 | 689.5038 | 2.0868 | 450.3125 | 33.4503 | 47.8946 | 32.9111 | 72.2034 | 12.0096 | 108.6261 | 28.0206 | 8.1187 | 97.8273 | 62.041 | 24.5 | 29.8039 | 80 | 32 | 1.0009 | 68.2353 | 100 | 8310 | 32.549 | 106.8802 | 35.3119 | -0.25 | 20.25 | 0 | 42.1997 | 33.0156
9/27/2020 05:24:27.7 | 38.8325 | 1194 | 10 | 2502.0235 | 127.4331 | 78.3139 | 91.5088 | 30.0494 | 32.0395 | 0.04835 | 106.9651 | 11.4588 | 71.4177 | 69.9792 | 55.6868 | 1.0026 | 98.0464 | 321.199 | 263.3536 | 91.7988 | 689.6716 | 2.0919 | 450.8991 | 33.3889 | 47.8946 | 32.8653 | 72.3029 | 12.027 | 108.904 | 28.3884 | 8.1715 | 97.8022 | 62.1986 | 24.5 | 29.4118 | 80 | 32 | 1.0049 | 68.2353 | 95 | 8310 | 32.549 | 107.8415 | 35.2051 | -0.1875 | 18.3125 | 0 | 43.6981 | 33.0156
9/27/2020 05:24:28.7 | 38.8328 | 1195 | 10 | 2500.5927 | 127.846 | 78.3386 | 91.5373 | 30.0404 | 32.0563 | 0.05025 | 107 | 11.4588 | 71.1037 | 70.1207 | 55.7151 | 0.99815 | 98.0498 | 320.8337 | 263.1001 | 91.7311 | 689.6823 | 2.0924 | 450.2567 | 33.4779 | 47.564 | 32.9319 | 72.2336 | 12.024 | 108.5152 | 28.3152 | 8.1355 | 97.6345 | 62.1111 | 24.5 | 29.0196 | 80 | 32 | 0.99968 | 68.2353 | 99 | 7850 | 32.549 | 106.8802 | 35.3119 | -0.1875 | 19.75 | 0 | 43.2068 | 32.9219
9/27/2020 05:24:29.7 | 38.8331 | 1196 | 10 | 2498.6845 | 127.9484 | 78.4014 | 91.5711 | 30.0535 | 32.0326 | 0.04989 | 107.0349 | 11.4588 | 71.3321 | 69.9426 | 55.7423 | 1.001 | 98.0481 | 321.5643 | 263.241 | 91.8896 | 689.6257 | 2.0933 | 450.2287 | 33.4792 | 47.7844 | 32.9111 | 72.2466 | 12.0081 | 108.3455 | 28.329 | 8.0671 | 97.7351 | 62.2423 | 24.5 | 29.4118 | 80 | 32 | 1.0011 | 68.6274 | 100 | 7920 | 32.549 | 106.8802 | 35.3729 | -0.25 | 19.875 | 0 | 43.2892 | 33.0156
9/27/2020 05:24:30.7 | 38.8333 | 1197 | 10 | 2498.7123 | 127.9142 | 78.4258 | 91.5843 | 30.059 | 32.0519 | 0.05091 | 107.0349 | 11.4656 | 71.2179 | 69.7273 | 55.769 | 1.001 | 98.0481 | 320.7213 | 262.903 | 91.8832 | 689.7016 | 2.1136 | 452.8264 | 33.4706 | 47.8293 | 33.0098 | 72.4391 | 11.9952 | 108.3735 | 28.3221 | 8.1226 | 97.8022 | 62.286 | 24.5 | 29.0196 | 80 | 32 | 0.99916 | 68.6274 | 99 | 8240 | 32.549 | 107.5211 | 35.3882 | -0.1875 | 19.6875 | 0 | 43.277 | 33.0156
9/27/2020 05:24:31.7 | 38.8336 | 1198 | 10 | 2501.3562 | 127.6071 | 78.4227 | 91.6167 | 30.0445 | 32.0489 | 0.0501 | 107.0611 | 11.4636 | 71.3321 | 69.1078 | 55.8088 | 1.0053 | 98.0481 | 320.918 | 262.903 | 91.8896 | 689.9154 | 2.1081 | 452.7426 | 33.4256 | 47.7327 | 32.9181 | 72.5948 | 12.0035 | 108.3455 | 28.3816 | 8.0955 | 97.8273 | 62.2489 | 24.5 | 29.4118 | 80 | 32 | 1.0065 | 68.6274 | 100 | 8190 | 32.549 | 106.8802 | 35.6079 | -0.25 | 18.8125 | 0 | 44.1681 | 33.0156
9/27/2020 05:24:32.7 | 38.8339 | 1199 | 10 | 2499.781 | 127.9407 | 78.432 | 91.6146 | 30.0427 | 32.0541 | 0.05262 | 107.0087 | 11.4694 | 71.1037 | 70.3016 | 55.8477 | 1.0033 | 98.0486 | 320.8337 | 262.7058 | 91.7438 | 689.8181 | 2.0886 | 449.3908 | 33.4918 | 47.7327 | 32.8445 | 72.4456 | 12.0195 | 108.4021 | 28.4341 | 8.071 | 97.7519 | 62.38 | 24.5 | 29.8039 | 80 | 32 | 0.99898 | 68.2353 | 100 | 8240 | 32.549 | 106.5597 | 35.614 | -0.1875 | 20.1875 | 0 | 43.8599 | 33.0156
9/27/2020 05:24:33.7 | 38.8342 | 1200 | 10 | 2498.9996 | 127.9273 | 78.4989 | 91.6551 | 30.0458 | 32.0557 | 0.05088 | 107.0524 | 11.4636 | 71.1608 | 69.6855 | 55.8966 | 1.0001 | 98.0481 | 320.384 | 262.396 | 91.8577 | 690.0179 | 2.1094 | 451.7929 | 33.4779 | 48.009 | 33.1041 | 72.3632 | 12.0088 | 108.2614 | 28.4522 | 8.0981 | 97.7854 | 62.5267 | 24.5 | 29.8039 | 80 | 32 | 0.99767 | 68.2353 | 100 | 8160 | 32.549 | 107.5211 | 35.675 | -0.25 | 19.875 | 0 | 44.0308 | 33.0156
9/27/2020 05:24:34.7 | 38.8344 | 1201 | 10 | 2499.6566 | 127.9293 | 78.5218 | 91.6767 | 30.0361 | 32.0668 | 0.05156 | 107.0698 | 11.4733 | 71.3892 | 69.6771 | 55.932 | 0.99566 | 98.0486 | 320.8337 | 262.8466 | 91.841 | 689.9913 | 2.1136 | 449.6701 | 33.4872 | 47.681 | 32.9639 | 72.5948 | 12.0134 | 108.262 | 28.5391 | 8.129 | 97.9028 | 62.4938 | 24.5 | 29.4118 | 80 | 32 | 0.99934 | 68.6274 | 99 | 8310 | 32.549 | 107.8415 | 35.669 | -0.1875 | 20.0625 | 0 | 44.0216 | 32.9219
9/27/2020 05:24:35.7 | 38.8347 | 1202 | 10 | 2499.3742 | 127.6696 | 78.5086 | 91.7099 | 30.0517 | 32.0631 | 0.05077 | 107.0349 | 11.4724 | 71.1323 | 69.2442 | 55.9666 | 1.0063 | 98.0526 | 319.3724 | 262.1143 | 92.0417 | 689.8694 | 2.1145 | 450.2846 | 33.4154 | 47.7912 | 32.9639 | 72.651 | 12.0255 | 108.5181 | 28.4935 | 8.1019 | 97.8525 | 62.544 | 24.5 | 29.8039 | 80 | 32 | 0.99843 | 68.2353 | 100 | 8210 | 32.549 | 106.8802 | 35.788 | -0.125 | 20.3125 | 0 | 44.0674 | 33.0156
9/27/2020 05:24:36.7 | 38.835 | 1203 | 10 | 2501.0117 | 127.4869 | 78.5457 | 91.7187 | 30.0458 | 32.0593 | 0.05297 | 107 | 11.4762 | 71.1894 | 69.2123 | 55.9952 | 1.0099 | 98.0464 | 320.5245 | 262.5931 | 91.8832 | 690.0372 | 2.1393 | 451.8209 | 33.3895 | 47.9327 | 33.0237 | 72.638 | 12.0088 | 108.3438 | 28.2696 | 8.0401 | 97.9532 | 62.7015 | 24.5 | 29.4118 | 80 | 32 | 1.0016 | 68.2353 | 96 | 8190 | 32.549 | 107.8415 | 35.7239 | -0.1875 | 20.4375 | 0 | 43.5181 | 33.0156
9/27/2020 05:24:37.7 | 38.8353 | 1204 | 10 | 2500.3274 | 127.6326 | 78.5912 | 91.7486 | 30.0668 | 32.0648 | 0.05109 | 107.0436 | 11.452 | 71.3606 | 69.6805 | 56.0415 | 0.99601 | 98.0452 | 320.103 | 262.565 | 91.9931 | 690.0779 | 2.1435 | 453.2733 | 33.4185 | 47.8429 | 32.9709 | 72.7007 | 12.0255 | 108.4547 | 28.4935 | 8.1045 | 97.9783 | 62.6512 | 24.5 | 29.0196 | 80 | 32 | 1.0008 | 68.6274 | 100 | 8140 | 32.549 | 106.8802 | 35.791 | -0.1875 | 20.5625 | 0 | 43.338 | 33.0156
9/27/2020 05:24:38.7 | 38.8356 | 1205 | 10 | 2501.2149 | 127.7353 | 78.6131 | 91.778 | 30.0558 | 32.049 | 0.05176 | 107.0349 | 11.4442 | 71.3892 | 69.2106 | 56.0788 | 1.0076 | 98.0481 | 320.2716 | 261.8327 | 92.0353 | 690.1078 | 2.1615 | 450.5081 | 33.4573 | 47.681 | 32.8514 | 72.9427 | 12.0399 | 108.6256 | 28.4866 | 8.0968 | 98.037 | 62.7888 | 24.5 | 29.8039 | 80 | 32 | 0.99825 | 68.2353 | 100 | 8190 | 32.549 | 106.8802 | 35.8246 | -0.0625 | 20.625 | 0 | 42.9352 | 33.0156
9/27/2020 05:24:39.7 | 38.8358 | 1206 | 10 | 2499.4063 | 127.7436 | 78.6026 | 91.7899 | 30.0411 | 32.0506 | 0.05406 | 107.0785 | 11.4442 | 71.1037 | 70.1473 | 56.1447 | 1.0015 | 98.0469 | 319.3724 | 261.8045 | 92.1873 | 690.1838 | 2.1513 | 450.3125 | 33.4352 | 47.8946 | 32.9501 | 72.7007 | 12.024 | 108.8485 | 28.441 | 8.0878 | 98.0957 | 62.7823 | 24.5 | 29.4118 | 80 | 32 | 0.99971 | 68.2353 | 96 | 8210 | 32.549 | 107.8415 | 35.8978 | -0.0625 | 20.625 | 0 | 42.63 | 33.0156
9/27/2020 05:24:40.7 | 38.8361 | 1207 | 10 | 2502.3149 | 127.7498 | 78.6636 | 91.8262 | 30.0448 | 32.0513 | 0.05346 | 107.0611 | 11.4374 | 71.275 | 70.6325 | 56.188 | 0.9994 | 98.0469 | 320.384 | 261.6073 | 91.9573 | 690.3836 | 2.1761 | 450.8433 | 33.4758 | 47.8048 | 32.9986 | 72.7635 | 11.9959 | 108.6244 | 28.3497 | 8.1238 | 98.1041 | 62.9289 | 24.5 | 29.0196 | 80 | 32 | 1.0031 | 68.6274 | 100 | 7850 | 32.549 | 107.2006 | 35.849 | -0.0625 | 20.8125 | 0 | 42.7307 | 32.9219
9/27/2020 05:24:41.7 | 38.8364 | 1208 | 10 | 2499.5135 | 128.0826 | 78.7156 | 91.8543 | 30.04 | 32.0648 | 0.05505 | 107.0873 | 11.4355 | 71.4748 | 70.305 | 56.2445 | 0.99761 | 98.0464 | 319.5972 | 261.382 | 91.8792 | 690.3163 | 2.1998 | 451.6253 | 33.5254 | 47.308 | 32.9639 | 72.8327 | 12.0149 | 108.82 | 28.4229 | 8.1393 | 98.1041 | 62.896 | 24.5 | 29.0196 | 80 | 32 | 0.99974 | 68.6274 | 100 | 8290 | 32.549 | 107.8415 | 35.9528 | -0.125 | 20.3125 | 0 | 42.981 | 33.0156
9/27/2020 05:24:42.7 | 38.8367 | 1209 | 10 | 2500.8095 | 127.7877 | 78.7112 | 91.8716 | 30.0467 | 32.0843 | 0.05407 | 107.0611 | 11.4442 | 71.4177 | 69.6704 | 56.296 | 1.0065 | 98.0464 | 319.5972 | 261.72 | 92.1451 | 690.3429 | 2.2029 | 452.7426 | 33.4656 | 47.7463 | 33.0514 | 72.8066 | 11.9952 | 108.7079 | 28.3954 | 8.1187 | 98.1209 | 62.9792 | 24.5 | 29.4118 | 80 | 32 | 0.99983 | 68.6274 | 100 | 8240 | 32.549 | 108.1619 | 35.8856 | -0.125 | 20.625 | 0 | 42.273 | 33.0156
9/27/2020 05:24:43.7 | 38.8369 | 1210 | 10 | 2497.6355 | 127.6152 | 78.7909 | 91.8997 | 30.0528 | 32.0793 | 0.0528 | 107.0436 | 11.4413 | 71.1894 | 69.8876 | 56.3478 | 1.0085 | 98.0481 | 318.979 | 260.9032 | 91.9931 | 690.4029 | 2.2022 | 453.0219 | 33.378 | 47.6878 | 32.9709 | 72.7007 | 12.0119 | 108.7376 | 28.3359 | 8.0813 | 98.1545 | 63.1036 | 24.5 | 29.0196 | 80 | 32 | 1.0054 | 68.6274 | 100 | 8160 | 32.549 | 107.2006 | 35.9894 | -0.125 | 20.375 | 0 | 41.9556 | 33.0156
9/27/2020 05:24:44.7 | 38.8372 | 1211 | 10 | 2499.4376 | 127.3943 | 78.8196 | 91.9121 | 30.0508 | 32.0841 | 0.05283 | 107.0436 | 11.4433 | 71.1894 | 70.5334 | 56.3821 | 1.0117 | 98.0464 | 319.4005 | 261.4947 | 92.2359 | 690.4382 | 2.1887 | 450.6198 | 33.3442 | 47.8946 | 32.9639 | 72.9492 | 11.9914 | 108.7359 | 28.3359 | 8.031 | 98.1712 | 63.1472 | 24.5 | 29.4118 | 80 | 32 | 0.99861 | 68.2353 | 100 | 8260 | 32.549 | 107.2006 | 35.9863 | -0.25 | 19.875 | 0 | 42.1204 | 33.0156
9/27/2020 05:24:45.7 | 38.8375 | 1212 | 10 | 2502.8128 | 127.4767 | 78.8088 | 91.9418 | 30.0679 | 32.0906 | 0.05332 | 107.0611 | 11.4287 | 71.2179 | 70.0858 | 56.4056 | 1.0003 | 98.0435 | 319.3443 | 260.9032 | 92.2001 | 690.4435 | 2.1836 | 451.1505 | 33.4109 | 47.8565 | 32.9181 | 73.0119 | 11.9792 | 108.593 | 28.4548 | 8.08 | 98.0957 | 63.2041 | 24.5 | 29.4118 | 80 | 32 | 1.0006 | 68.6274 | 96 | 8290 | 32.549 | 108.1619 | 35.9589 | -0.25 | 19.8125 | 0 | 42.3523 | 33.0156
9/27/2020 05:24:46.7 | 38.8378 | 1213 | 10 | 2499.5977 | 128.0168 | 78.8534 | 91.9759 | 30.0619 | 32.1 | 0.05288 | 107.0524 | 11.4306 | 71.275 | 70.1888 | 56.4369 | 1.0006 | 98.0447 | 319.26 | 260.7905 | 92.3457 | 690.4735 | 2.1892 | 450.7874 | 33.5093 | 47.9598 | 33.0098 | 72.8629 | 11.9876 | 108.8743 | 28.3497 | 8.1251 | 98.0454 | 63.2914 | 24.5 | 29.4118 | 80 | 32 | 0.99855 | 68.2353 | 99 | 8260 | 32.549 | 108.1619 | 35.8948 | -0.1875 | 20.3125 | 0 | 42.0196 | 32.9219
9/27/2020 05:24:47.7 | 38.8381 | 1214 | 10 | 2500.6401 | 127.9255 | 78.8399 | 91.9793 | 30.0552 | 32.0888 | 0.05471 | 106.9913 | 11.4306 | 71.1037 | 70.2154 | 56.4833 | 1.0047 | 98.0458 | 319.6815 | 261.1567 | 92.126 | 690.3976 | 2.1987 | 449.9215 | 33.4994 | 47.7776 | 33.0167 | 72.7871 | 11.9815 | 108.7634 | 28.3747 | 8.1084 | 98.0706 | 63.298 | 24.5 | 29.0196 | 80 | 32 | 1.0023 | 68.6274 | 100 | 8260 | 32.549 | 108.1619 | 35.9711 | -0.25 | 20.3125 | 0 | 42.2913 | 33.0156
9/27/2020 05:24:48.7 | 38.8383 | 1215 | 10 | 2498.943 | 127.9862 | 78.8573 | 92.0009 | 30.0627 | 32.0996 | 0.05423 | 107.0262 | 11.4326 | 71.7602 | 70.3116 | 56.5316 | 0.98604 | 98.0464 | 318.698 | 261.1285 | 92.0902 | 690.2351 | 2.1823 | 452.0722 | 33.4925 | 47.7912 | 33.0695 | 72.8995 | 11.9975 | 108.7079 | 28.3359 | 8.0749 | 98.1209 | 63.298 | 24.5 | 29.4118 | 80 | 32 | 0.99886 | 68.2353 | 100 | 7870 | 32.549 | 107.2006 | 35.9253 | -0.1875 | 20.25 | 0 | 42.1387 | 33.0156
9/27/2020 05:24:49.7 | 38.8386 | 1216 | 10 | 2501.7197 | 127.797 | 78.8855 | 92.0071 | 30.0565 | 32.0945 | 0.05404 | 106.9738 | 11.4268 | 71.4462 | 70.1423 | 56.5783 | 1.009 | 98.0464 | 318.4731 | 260.7905 | 92.2422 | 690.0725 | 2.1819 | 451.7371 | 33.4802 | 47.8497 | 32.9639 | 73.0551 | 12.0248 | 108.988 | 28.3954 | 8.0994 | 98.0706 | 63.3984 | 24.5 | 29.0196 | 80 | 32 | 1.0001 | 68.6274 | 100 | 8190 | 32.549 | 107.5211 | 35.8643 | -0.1875 | 19.0625 | 0 | 42.6575 | 33.0156
9/27/2020 05:24:50.7 | 38.8389 | 1217 | 10 | 2500.2881 | 127.716 | 78.9114 | 92.0122 | 30.0622 | 32.0917 | 0.05511 | 106.9127 | 11.4355 | 71.275 | 69.759 | 56.6303 | 0.99387 | 98.0492 | 318.5856 | 260.8187 | 92.3036 | 690.0319 | 2.1477 | 450.4522 | 33.4398 | 48.225 | 32.9639 | 73.0682 | 12.021 | 108.4586 | 28.1464 | 8.0736 | 97.9364 | 63.4989 | 24.5 | 29.4118 | 80 | 32 | 0.9984 | 68.2353 | 99 | 8140 | 32.549 | 107.2006 | 35.9589 | -0.1875 | 18.6875 | 0 | 43.2281 | 33.0156
9/27/2020 05:24:51.7 | 38.8392 | 1218 | 10 | 2500.1528 | 127.6975 | 78.9501 | 92.0643 | 30.0693 | 32.0986 | 0.05816 | 106.8778 | 11.4355 | 71.3035 | 69.7206 | 56.6776 | 1.0085 | 98.052 | 319.541 | 260.706 | 92.2972 | 690.0532 | 2.124 | 451.765 | 33.4332 | 47.9081 | 33.0972 | 73.161 | 12.0369 | 108.6295 | 28.4548 | 8.0594 | 97.819 | 63.5252 | 24.5 | 29.4118 | 80 | 32 | 0.9994 | 68.6274 | 100 | 8190 | 32.549 | 107.8415 | 35.8948 | -0.25 | 19.3125 | 0 | 43.3227 | 33.0156
9/27/2020 05:24:52.7 | 38.8394 | 1219 | 10 | 2500.052 | 127.6898 | 78.9972 | 92.0847 | 30.0481 | 32.1247 | 0.05733 | 106.8953 | 11.4277 | 71.5033 | 70.2303 | 56.7165 | 1.0087 | 98.0503 | 318.7823 | 260.5088 | 92.2844 | 689.9966 | 2.1216 | 450.5919 | 33.4298 | 48.2047 | 32.9709 | 73.297 | 12.0164 | 108.6559 | 28.1783 | 8.0749 | 97.7854 | 63.6561 | 24.5 | 29.4118 | 80 | 32 | 0.99989 | 68.6274 | 99 | 7800 | 32.549 | 106.8802 | 35.8582 | -0.1875 | 18.8125 | 0 | 43.8232 | 33.0156
9/27/2020 05:24:53.7 | 38.8397 | 1220 | 10 | 2501.361 | 127.7398 | 78.9987 | 92.0956 | 30.0505 | 32.1305 | 0.05676 | 106.9651 | 11.4355 | 71.1608 | 69.8475 | 56.7647 | 1.0119 | 98.0492 | 318.7823 | 260.3117 | 92.259 | 690.0019 | 2.1331 | 450.5081 | 33.4604 | 47.8158 | 32.9778 | 72.9232 | 12.0391 | 108.4866 | 28.3083 | 8.1148 | 97.7519 | 63.6125 | 24.5 | 29.4118 | 80 | 32 | 0.99812 | 68.2353 | 100 | 7920 | 32.549 | 107.8415 | 35.9711 | -0.25 | 19.5 | 0 | 44.0704 | 33.0156
9/27/2020 05:24:54.7 | 38.84 | 1221 | 10 | 2497.2701 | 127.8586 | 79.0469 | 92.1242 | 30.0309 | 32.1316 | 0.05832 | 107 | 11.4394 | 71.3321 | 69.8058 | 56.8268 | 1.0108 | 98.0475 | 318.445 | 260.1427 | 92.4301 | 689.8534 | 2.148 | 451.765 | 33.4367 | 47.7912 | 32.9432 | 73.148 | 12.0119 | 108.625 | 28.3884 | 8.1419 | 97.777 | 63.68 | 24.5 | 29.4118 | 80 | 32 | 1.0014 | 68.6274 | 100 | 8210 | 32.549 | 108.1619 | 35.9467 | -0.25 | 19.75 | 0 | 44.046 | 33.0156
9/27/2020 05:24:55.7 | 38.8403 | 1222 | 10 | 2498.6967 | 127.4742 | 79.0739 | 92.1628 | 30.0367 | 32.136 | 0.05927 | 107.0785 | 11.4355 | 71.2464 | 69.5415 | 56.8505 | 1.003 | 98.0486 | 317.4615 | 259.6639 | 92.333 | 690.0319 | 2.1708 | 452.5191 | 33.3553 | 48.153 | 33.0167 | 73.0983 | 11.9967 | 108.1779 | 28.3884 | 8.0865 | 97.8106 | 63.8002 | 24.5 | 29.4118 | 80 | 32 | 1.0009 | 68.6274 | 100 | 8090 | 32.549 | 107.2006 | 35.8002 | -0.25 | 19.375 | 0 | 43.9087 | 33.0156
9/27/2020 05:24:56.7 | 38.8406 | 1223 | 10 | 2501.2758 | 127.5412 | 79.059 | 92.1984 | 30.0331 | 32.1392 | 0.0588 | 106.9738 | 11.4423 | 71.4748 | 69.6503 | 56.8974 | 0.98479 | 98.0486 | 318.5856 | 260.4244 | 92.4723 | 689.986 | 2.1664 | 450.5081 | 33.4072 | 47.9395 | 32.957 | 73.0421 | 11.9982 | 108.7102 | 28.2765 | 8.0865 | 97.8357 | 63.7936 | 24.5 | 29.4118 | 80 | 32 | 0.99989 | 68.6274 | 100 | 8290 | 32.549 | 107.2006 | 35.9955 | -0.25 | 20.25 | 0 | 43.335 | 33.0156
9/27/2020 05:24:57.7 | 38.8408 | 1224 | 10 | 2496.6046 | 127.8574 | 79.0771 | 92.2226 | 30.0272 | 32.1426 | 0.05588 | 106.9476 | 11.451 | 71.2179 | 69.8909 | 56.9287 | 1.0006 | 98.0469 | 317.2086 | 259.2695 | 92.6203 | 689.9613 | 2.1715 | 451.2622 | 33.4275 | 47.5802 | 32.925 | 73.4916 | 12.0005 | 108.7925 | 28.3842 | 8.1574 | 97.9112 | 63.8635 | 24.5 | 29.0196 | 80 | 32 | 1.0016 | 68.6274 | 96 | 8310 | 32.549 | 108.1619 | 35.9772 | -0.25 | 19.75 | 0 | 43.9026 | 33.0156
9/27/2020 05:24:58.7 | 38.8411 | 1225 | 10 | 2499.6775 | 127.4557 | 79.0879 | 92.26 | 30.051 | 32.1159 | 0.05666 | 107.0087 | 11.4433 | 71.3606 | 70.3679 | 56.9747 | 1.0357 | 98.0452 | 318.1921 | 259.4667 | 92.4492 | 690.0266 | 2.1453 | 452.3515 | 33.3635 | 47.553 | 32.957 | 73.2172 | 11.9997 | 109.239 | 28.2515 | 8.1509 | 97.9532 | 63.9442 | 24.5 | 29.4118 | 81 | 32 | 0.99971 | 68.2353 | 100 | 7800 | 32.549 | 107.2006 | 35.9283 | -0.25 | 21.0625 | 0 | 42.4927 | 33.0156
9/27/2020 05:24:59.7 | 38.8414 | 1226 | 10 | 2500.2126 | 127.6044 | 79.1496 | 92.2477 | 30.0406 | 32.1353 | 0.05395 | 107.0262 | 11.4442 | 71.3321 | 70.5665 | 57.0075 | 1.0019 | 98.0464 | 318.3888 | 259.8047 | 92.3815 | 690.0885 | 2.2018 | 449.5025 | 33.4096 | 48.2047 | 32.8791 | 73.1977 | 12.0149 | 108.904 | 28.1783 | 8.169 | 98.1461 | 64.0207 | 24.5 | 29.4118 | 80 | 32 | 1.0023 | 68.6274 | 100 | 7970 | 32.549 | 107.5211 | 35.907 | -0.125 | 20.5625 | 0 | 42.7765 | 33.0156
9/27/2020 05:25:00.7 | 38.8417 | 1227 | 10 | 2499.6638 | 127.4157 | 79.1876 | 92.2668 | 30.0588 | 32.1323 | 0.05571 | 107.0174 | 11.418 | 71.3035 | 69.9076 | 57.0501 | 1.0233 | 98.0469 | 317.8549 | 259.3822 | 92.6433 | 690.0919 | 2.2071 | 451.2063 | 33.3529 | 48.07 | 32.9363 | 73.2669 | 12.0035 | 109.0446 | 28.4091 | 8.0955 | 98.1712 | 64.0248 | 24.5 | 29.4118 | 81 | 32 | 1.0024 | 68.6274 | 96 | 8190 | 32.549 | 108.49 | 35.8795 | -0.1875 | 21.0625 | 0 | 42.1661 | 33.0156
9/27/2020 05:25:01.7 | 38.8419 | 1228 | 10 | 2499.9775 | 127.3672 | 79.215 | 92.2712 | 30.038 | 32.133 | 0.05632 | 107.0174 | 11.4132 | 71.1323 | 70.0608 | 57.0857 | 1.0038 | 98.0464 | 317.5458 | 259.3822 | 92.5335 | 690.3163 | 2.2038 | 453.0778 | 33.3443 | 47.4877 | 33.0167 | 73.2042 | 12.0142 | 109.1561 | 28.5529 | 8.0762 | 98.2048 | 64.1013 | 24.5 | 29.0196 | 81 | 32 | 0.99803 | 68.6274 | 100 | 8120 | 32.549 | 107.5211 | 35.846 | -0.1875 | 20.3125 | 0 | 42.0868 | 33.0156
9/27/2020 05:25:02.7 | 38.8422 | 1229 | 10 | 2501.4473 | 127.3248 | 79.192 | 92.3171 | 30.0689 | 32.1163 | 0.05734 | 107.0524 | 11.4142 | 71.3035 | 70.2087 | 57.125 | 1.0024 | 98.0486 | 318.3607 | 259.3822 | 92.4913 | 690.4275 | 2.1954 | 449.8656 | 33.3528 | 48.1149 | 33.0029 | 73.3101 | 12.024 | 109.4945 | 28.7174 | 8.071 | 98.2216 | 64.1885 | 24.5 | 29.0196 | 81 | 32 | 0.99919 | 68.6274 | 100 | 8260 | 32.549 | 107.8415 | 35.6934 | -0.125 | 19.4375 | 0 | 42.6239 | 33.0156
9/27/2020 05:25:03.7 | 38.8425 | 1230 | 10 | 2499.832 | 127.4607 | 79.2056 | 92.3381 | 30.0702 | 32.1176 | 0.05602 | 106.9826 | 11.419 | 71.2464 | 70.217 | 57.1692 | 1.0078 | 98.0481 | 317.5177 | 259.523 | 92.5757 | 690.5141 | 2.1847 | 450.4243 | 33.3669 | 47.9463 | 33.0098 | 73.297 | 12.0338 | 109.2418 | 28.3359 | 8.1058 | 98.1293 | 64.1951 | 24.5 | 29.0196 | 81 | 32 | 1.0007 | 68.2353 | 96 | 8240 | 32.549 | 108.49 | 35.6018 | -0.125 | 19.875 | 0 | 42.572 | 33.0156
9/27/2020 05:25:04.7 | 38.8428 | 1231 | 10 | 2500.7932 | 127.481 | 79.2372 | 92.34 | 30.0687 | 32.123 | 0.05559 | 106.9127 | 11.42 | 71.3321 | 70.5219 | 57.2223 | 1.0087 | 98.0464 | 317.2086 | 258.8752 | 92.6536 | 690.7386 | 2.1522 | 451.6533 | 33.385 | 48.1327 | 33.1431 | 73.2775 | 12.027 | 109.1841 | 28.3678 | 8.1329 | 98.079 | 64.3217 | 24.5 | 29.0196 | 81 | 32 | 0.99965 | 68.6274 | 100 | 7820 | 32.549 | 107.5211 | 35.6506 | -0.125 | 19.4375 | 0 | 42.9993 | 33.0156
9/27/2020 05:25:05.7 | 38.8431 | 1232 | 10 | 2499.0712 | 127.5075 | 79.2844 | 92.3745 | 30.0598 | 32.1259 | 0.05557 | 106.8604 | 11.4258 | 71.3606 | 70.2635 | 57.2522 | 1.0206 | 98.0486 | 316.6747 | 258.5372 | 92.6664 | 690.5194 | 2.1546 | 449.9774 | 33.369 | 48.2495 | 33.0167 | 73.2905 | 11.9967 | 109.4105 | 28.4866 | 8.1754 | 98.0035 | 64.302 | 24.5 | 29.0196 | 81 | 32 | 1.0017 | 68.2353 | 100 | 7920 | 32.549 | 107.5211 | 35.6567 | -0.125 | 19.3125 | 0 | 43.5516 | 33.0156
9/27/2020 05:25:06.7 | 38.8433 | 1233 | 10 | 2499.9366 | 127.5444 | 79.3167 | 92.3966 | 30.0577 | 32.1115 | 0.05504 | 106.8953 | 11.4209 | 71.3606 | 70.0924 | 57.2958 | 0.99298 | 98.0498 | 316.5061 | 258.8752 | 92.7213 | 690.4735 | 2.1497 | 450.8433 | 33.3902 | 48.3596 | 33.0098 | 73.5453 | 12.0035 | 108.9634 | 28.3884 | 8.1432 | 97.9616 | 64.4459 | 24.5 | 29.0196 | 81 | 32 | 1.0001 | 68.2353 | 96 | 8190 | 32.549 | 108.49 | 35.5652 | 0 | 20 | 0 | 43.4051 | 33.0156
9/27/2020 05:25:07.7 | 38.8436 | 1234 | 10 | 2500.2496 | 127.5686 | 79.3317 | 92.4334 | 30.0709 | 32.1228 | 0.0566 | 106.904 | 11.4132 | 71.3892 | 69.8625 | 57.3505 | 1.0067 | 98.0492 | 316.759 | 258.5936 | 92.734 | 690.4488 | 2.1309 | 452.8543 | 33.4007 | 48.1666 | 33.0306 | 73.7073 | 11.9967 | 109.1869 | 28.4548 | 8.0903 | 97.9112 | 64.4656 | 24.5 | 29.0196 | 81 | 32 | 0.99901 | 68.2353 | 100 | 8070 | 32.549 | 107.5211 | 35.5194 | -0.0625 | 19.4375 | 0 | 43.7927 | 33.0156
9/27/2020 05:25:08.7 | 38.8439 | 1235 | 10 | 2499.2964 | 127.7036 | 79.4022 | 92.4454 | 30.0485 | 32.1328 | 0.055 | 106.9302 | 11.4035 | 71.5319 | 69.9442 | 57.438 | 0.99726 | 98.0503 | 316.9276 | 258.1429 | 92.8501 | 690.3463 | 2.1205 | 449.8377 | 33.4233 | 48.0836 | 32.9501 | 73.7765 | 12.024 | 109.2161 | 28.633 | 8.0388 | 97.8945 | 64.6399 | 24.5 | 29.4118 | 81 | 32 | 1.0022 | 68.2353 | 100 | 8260 | 32.549 | 107.5211 | 35.321 | -0.125 | 19.625 | 0 | 43.5791 | 33.0156
9/27/2020 05:25:09.7 | 38.8442 | 1236 | 10 | 2500.9506 | 127.6477 | 79.4573 | 92.4799 | 30.0586 | 32.126 | 0.053 | 106.9651 | 11.3986 | 71.1608 | 69.9009 | 57.5237 | 1.0047 | 98.0486 | 316.9557 | 258.6217 | 93.0124 | 690.4382 | 2.1364 | 450.6198 | 33.4308 | 48.1013 | 33.0167 | 73.446 | 12.021 | 109.1304 | 28.3359 | 8.1187 | 97.8945 | 64.6029 | 24.5 | 29.4118 | 81 | 32 | 1.003 | 68.6274 | 96 | 8260 | 32.549 | 108.1619 | 35.5316 | -0.1875 | 19.625 | 0 | 43.9026 | 33.0156
9/27/2020 05:25:10.7 | 38.8444 | 1237 | 10 | 2498.3709 | 127.8726 | 79.4988 | 92.5218 | 30.0652 | 32.1284 | 0.05533 | 107 | 11.4016 | 71.589 | 70.5152 | 57.5929 | 1.0092 | 98.0486 | 317.1524 | 258.8471 | 92.8374 | 690.5141 | 2.1564 | 451.8209 | 33.4552 | 48.1733 | 32.957 | 73.6145 | 11.9899 | 108.5981 | 28.4617 | 8.1844 | 97.928 | 64.6966 | 24.5 | 29.0196 | 81 | 32 | 1.0022 | 68.2353 | 100 | 7850 | 32.549 | 107.2006 | 35.4187 | -0.125 | 20.125 | 0 | 43.6676 | 33.0156
9/27/2020 05:25:11.7 | 38.8447 | 1238 | 10 | 2501.4259 | 127.7456 | 79.4844 | 92.5428 | 30.0792 | 32.1166 | 0.05437 | 106.9302 | 11.3986 | 70.961 | 70.6573 | 57.6519 | 0.99922 | 98.0481 | 317.2929 | 258.5654 | 92.563 | 690.8198 | 2.1411 | 449.9215 | 33.4628 | 48.1911 | 33.0903 | 73.3833 | 11.9982 | 108.6816 | 28.4797 | 8.1612 | 97.9699 | 64.7229 | 24.5 | 29.0196 | 81 | 32 | 0.99971 | 68.2353 | 100 | 7990 | 32.549 | 106.8802 | 35.5866 | -0.25 | 19.5 | 0 | 43.9819 | 33.0156
9/27/2020 05:25:12.7 | 38.845 | 1239 | 10 | 2499.4143 | 127.9242 | 79.5217 | 92.5351 | 30.0772 | 32.1242 | 0.05209 | 106.904 | 11.3957 | 71.3321 | 70.5945 | 57.7131 | 0.99334 | 98.0492 | 316.6747 | 258.2556 | 92.6473 | 690.7526 | 2.1369 | 452.5191 | 33.4826 | 47.9708 | 32.9501 | 73.4696 | 12.0482 | 108.5427 | 28.4659 | 8.138 | 97.9867 | 64.8906 | 24.5 | 29.4118 | 81 | 32 | 0.9987 | 68.6274 | 96 | 8190 | 32.549 | 107.8415 | 35.6659 | -0.1875 | 20.125 | 0 | 43.8171 | 33.0156
9/27/2020 05:25:13.7 | 38.8453 | 1240 | 10 | 2501.6 | 127.7095 | 79.5663 | 92.5467 | 30.0631 | 32.1296 | 0.05197 | 106.9651 | 11.4103 | 71.0752 | 70.0292 | 57.7778 | 1.009 | 98.0486 | 316.6466 | 257.9457 | 92.7762 | 690.8145 | 2.1389 | 452.575 | 33.4557 | 47.9531 | 33.0834 | 73.7008 | 12.0028 | 108.5141 | 28.5529 | 8.0929 | 98.0454 | 64.967 | 24.5 | 29.0196 | 81 | 32 | 0.99861 | 68.6274 | 100 | 8160 | 32.549 | 106.8802 | 35.6445 | -0.1875 | 19.1875 | 0 | 44.2413 | 33.0156
9/27/2020 05:25:14.7 | 38.8456 | 1241 | 10 | 2499.2475 | 127.716 | 79.5751 | 92.5557 | 30.0613 | 32.1232 | 0.0512 | 106.9651 | 11.4016 | 71.1323 | 70.3812 | 57.8406 | 1.0074 | 98.0492 | 315.8316 | 257.6077 | 92.6855 | 690.8092 | 2.1189 | 451.2901 | 33.4259 | 47.9598 | 32.9709 | 73.5584 | 11.9655 | 108.1785 | 28.6123 | 8.0555 | 98.0622 | 64.9103 | 24.5 | 29.4118 | 81 | 32 | 1.0032 | 68.6274 | 100 | 8240 | 32.549 | 106.8802 | 35.6445 | -0.25 | 19.3125 | 0 | 44.22 | 33.0156
9/27/2020 05:25:15.7 | 38.8458 | 1242 | 10 | 2499.3448 | 127.4627 | 79.577 | 92.5859 | 30.0459 | 32.1115 | 0.05259 | 107.0174 | 11.4083 | 71.1037 | 70.2834 | 57.8982 | 0.9994 | 98.0475 | 316.1688 | 257.7767 | 92.8923 | 690.9064 | 2.1271 | 450.0053 | 33.3609 | 48.2318 | 32.9388 | 73.7203 | 11.9792 | 108.653 | 28.3635 | 8.0594 | 97.9699 | 64.93 | 24.5 | 29.4118 | 81 | 32 | 1.0008 | 68.6274 | 96 | 8260 | 32.549 | 107.8415 | 35.6873 | -0.1875 | 20.625 | 0 | 43.5364 | 33.0156
9/27/2020 05:25:16.7 | 38.8461 | 1243 | 10 | 2501.5691 | 127.4496 | 79.6244 | 92.623 | 30.0438 | 32.1247 | 0.05112 | 107.0174 | 11.4161 | 71.4462 | 70.4706 | 57.9448 | 1.0065 | 98.0481 | 316.1688 | 257.6359 | 92.6919 | 690.8285 | 2.1446 | 451.8767 | 33.3871 | 47.8115 | 32.996 | 73.7138 | 12.0225 | 108.8217 | 28.2515 | 8.1006 | 98.0454 | 64.9843 | 24.5 | 29.4118 | 81 | 32 | 1.0003 | 68.2353 | 100 | 7820 | 32.549 | 107.2006 | 35.7391 | -0.1875 | 21.0625 | 0 | 42.9352 | 33.0156
9/27/2020 05:25:17.7 | 38.8464 | 1244 | 10 | 2501.2429 | 127.747 | 79.6178 | 92.6377 | 30.0362 | 32.1421 | 0.04946 | 107.0785 | 11.4132 | 71.5033 | 70.621 | 58.0075 | 1.0031 | 98.0492 | 315.382 | 257.5796 | 92.8668 | 690.9257 | 2.1759 | 449.9494 | 33.4607 | 47.998 | 33.0167 | 73.7439 | 12.0338 | 108.8228 | 28.3359 | 8.1329 | 98.1461 | 65.1042 | 24.5 | 29.4118 | 81 | 32 | 1.0015 | 68.6274 | 100 | 7990 | 32.549 | 107.5211 | 35.7574 | -0.25 | 20.125 | 0 | 43.3075 | 33.0156
9/27/2020 05:25:18.7 | 38.8467 | 1245 | 10 | 2499.3396 | 127.9067 | 79.6498 | 92.6628 | 30.0468 | 32.1518 | 0.0484 | 107.1047 | 11.4122 | 71.5033 | 70.5978 | 58.0578 | 0.99601 | 98.0492 | 315.6068 | 257.4951 | 92.9702 | 690.977 | 2.1469 | 451.8209 | 33.477 | 48.1081 | 33.0834 | 73.6512 | 12.0278 | 108.8228 | 28.3954 | 8.0955 | 98.2048 | 65.1174 | 24.5 | 29.4118 | 81 | 32 | 0.9998 | 68.6274 | 96 | 8210 | 32.549 | 108.1619 | 35.7025 | -0.1875 | 20.375 | 0 | 43.5608 | 33.0156
9/27/2020 05:25:19.7 | 38.8469 | 1246 | 10 | 2500.0261 | 127.5758 | 79.6653 | 92.6824 | 30.0774 | 32.1383 | 0.04862 | 107.0873 | 11.419 | 71.1608 | 69.6771 | 58.1001 | 1.0021 | 98.0492 | 316.2531 | 257.4669 | 92.9766 | 691.0636 | 2.1371 | 452.8822 | 33.3996 | 48.0632 | 33.0903 | 74.0548 | 12.024 | 108.7388 | 28.2972 | 8.0078 | 98.1545 | 65.1239 | 24.5 | 29.4118 | 81 | 32 | 1.0004 | 68.6274 | 101 | 8090 | 32.549 | 107.2006 | 35.8093 | -0.25 | 21.125 | 0 | 42.3828 | 33.0156
9/27/2020 05:25:20.7 | 38.8472 | 1247 | 10 | 2500.1681 | 127.6656 | 79.6843 | 92.6908 | 30.0622 | 32.1434 | 0.04793 | 107.0087 | 11.4171 | 71.2464 | 69.4056 | 58.1418 | 1.0128 | 98.0509 | 315.8597 | 257.2979 | 93.006 | 691.0017 | 2.1509 | 449.9494 | 33.425 | 48.0945 | 32.9042 | 73.6381 | 12.0013 | 108.9926 | 28.329 | 8.0182 | 98.23 | 65.1979 | 24.5 | 29.4118 | 81 | 32 | 1.0035 | 68.6274 | 100 | 8260 | 32.549 | 107.2006 | 35.8368 | -0.25 | 20.0625 | 0 | 42.63 | 33.0156
9/27/2020 05:25:21.7 | 38.8475 | 1248 | 10 | 2499.0461 | 127.6824 | 79.7052 | 92.7358 | 30.0829 | 32.1487 | 0.04843 | 106.9913 | 11.4161 | 71.4462 | 69.662 | 58.1705 | 1.0001 | 98.0498 | 315.8878 | 257.3261 | 92.8605 | 691.0476 | 2.14 | 450.3405 | 33.4144 | 48.2495 | 32.9639 | 73.8864 | 12.0111 | 108.6553 | 28.3816 | 8.1032 | 98.1712 | 65.3046 | 24.5 | 29.4118 | 81 | 32 | 1.0001 | 68.6274 | 96 | 8210 | 32.549 | 107.8415 | 35.7666 | -0.1875 | 20.625 | 0 | 42.0807 | 33.0156
9/27/2020 05:25:22.7 | 38.8478 | 1249 | 10 | 2498.8014 | 127.4828 | 79.7454 | 92.7596 | 30.0704 | 32.1326 | 0.04853 | 107.0174 | 11.418 | 71.1608 | 69.8475 | 58.1964 | 1.0053 | 98.0532 | 315.5787 | 257.3542 | 92.8963 | 691.2967 | 2.1278 | 452.2398 | 33.3589 | 48.1327 | 33.1292 | 73.6748 | 12.0187 | 109.0508 | 28.2627 | 8.1496 | 98.2048 | 65.3613 | 24.5 | 29.4118 | 81 | 32 | 1.0013 | 68.6274 | 100 | 7850 | 32.549 | 107.2006 | 35.907 | -0.25 | 20.3125 | 0 | 42.1448 | 33.0156
9/27/2020 05:25:23.7 | 38.8481 | 1250 | 10 | 2502.139 | 127.3648 | 79.7785 | 92.7785 | 30.0731 | 32.1189 | 0.0489 | 107.0262 | 11.4093 | 71.2464 | 70.4408 | 58.2245 | 1.0026 | 98.0526 | 315.8035 | 257.0726 | 93.1157 | 691.4539 | 2.1438 | 449.5025 | 33.3725 | 48.3148 | 33.0167 | 73.8994 | 12.0134 | 109.2464 | 28.3954 | 8.1277 | 98.1796 | 65.3547 | 24.5 | 29.0196 | 81 | 32 | 1.0002 | 68.2353 | 100 | 7920 | 32.549 | 107.5211 | 35.7239 | -0.25 | 19.4375 | 0 | 42.7063 | 33.0156
9/27/2020 05:25:24.7 | 38.8483 | 1251 | 10 | 2500.5723 | 127.6405 | 79.7794 | 92.7936 | 30.0688 | 32.1326 | 0.05033 | 107.0262 | 11.4074 | 71.1894 | 69.9042 | 58.2522 | 1.0024 | 98.0515 | 315.663 | 256.7064 | 93.0187 | 691.392 | 2.1418 | 450.6477 | 33.4238 | 48.0564 | 33.0418 | 73.949 | 12.0233 | 108.9931 | 28.5529 | 8.0916 | 98.0622 | 65.4287 | 24.5 | 29.4118 | 81 | 32 | 0.99794 | 68.6274 | 96 | 8210 | 32.549 | 108.49 | 35.6628 | -0.1875 | 19.6875 | 0 | 42.8558 | 33.0156
9/27/2020 05:25:25.7 | 38.8486 | 1252 | 10 | 2498.3897 | 127.8219 | 79.7978 | 92.81 | 30.0531 | 32.1327 | 0.05126 | 107.0087 | 11.4016 | 71.1608 | 69.8458 | 58.2796 | 1.0053 | 98.0492 | 315.4382 | 257.0726 | 93.0187 | 691.3001 | 2.1482 | 452.6588 | 33.4421 | 48.0564 | 32.9224 | 73.8001 | 12.0066 | 108.8228 | 28.3428 | 8.0878 | 98.037 | 65.4656 | 24.5 | 29.4118 | 81 | 32 | 1.0021 | 68.6274 | 100 | 8090 | 32.549 | 107.5211 | 35.7178 | -0.1875 | 20.5625 | 0 | 42.4683 | 33.0156
9/27/2020 05:25:26.7 | 38.8489 | 1253 | 10 | 2502.1862 | 127.3982 | 79.8441 | 92.8425 | 30.0733 | 32.1513 | 0.04809 | 107 | 11.3967 | 71.275 | 70.1871 | 58.3089 | 1.0122 | 98.0498 | 315.2696 | 256.5938 | 93.1094 | 691.3567 | 2.1391 | 450.3405 | 33.3819 | 48.153 | 33.1016 | 73.7936 | 12.002 | 109.1315 | 28.3884 | 8.1045 | 98.037 | 65.5354 | 24.5 | 29.0196 | 81 | 32 | 1.0004 | 68.6274 | 99 | 8240 | 32.549 | 107.5211 | 35.7605 | -0.125 | 18.75 | 0 | 43.5211 | 32.9219
9/27/2020 05:25:27.7 | 38.8492 | 1254 | 10 | 2499.3852 | 127.5027 | 79.8776 | 92.8703 | 30.0822 | 32.1424 | 0.04708 | 106.9826 | 11.3977 | 71.3892 | 70.1805 | 58.3162 | 1.0035 | 98.0486 | 315.0448 | 256.5656 | 92.9766 | 691.5245 | 2.0853 | 450.2846 | 33.3719 | 48.1149 | 33.0029 | 74.0548 | 12.0104 | 109.0463 | 28.5073 | 8.08 | 97.9867 | 65.592 | 24.5 | 29.0196 | 81 | 32 | 1.0065 | 68.6274 | 96 | 8240 | 32.549 | 108.49 | 35.6171 | -0.1875 | 18.9375 | 0 | 43.8904 | 33.0156
9/27/2020 05:25:28.7 | 38.8494 | 1255 | 10 | 2499.8973 | 127.4758 | 79.9131 | 92.8757 | 30.0669 | 32.1385 | 0.04717 | 106.9302 | 11.3938 | 71.2464 | 70.1622 | 58.3359 | 1.0038 | 98.0503 | 314.9324 | 256.4811 | 93.1706 | 691.4593 | 2.0724 | 451.5695 | 33.3717 | 48.3215 | 33.1292 | 74.3029 | 12.0248 | 109.1041 | 28.4548 | 8.12 | 97.9196 | 65.6618 | 24.5 | 28.6274 | 81 | 32 | 1.0003 | 68.6274 | 99 | 7820 | 32.549 | 107.5211 | 35.5499 | -0.25 | 19.625 | 0 | 44.0918 | 33.0156
9/27/2020 05:25:29.7 | 38.8497 | 1256 | 10 | 2501.2743 | 127.6171 | 79.9186 | 92.8982 | 30.0773 | 32.1362 | 0.04729 | 106.9302 | 11.4035 | 71.0181 | 70.6045 | 58.3538 | 0.9994 | 98.0503 | 315.3539 | 256.8191 | 93.1515 | 691.424 | 2.0866 | 449.3349 | 33.4271 | 48.3012 | 33.0834 | 74.2833 | 12.0376 | 109.02 | 28.3816 | 8.1355 | 97.928 | 65.7685 | 24.5 | 29.0196 | 81 | 32 | 0.99962 | 68.2353 | 100 | 7970 | 32.549 | 107.5211 | 35.495 | -0.125 | 19.625 | 0 | 44.0094 | 33.0156
9/27/2020 05:25:30.7 | 38.85 | 1257 | 10 | 2499.4476 | 127.738 | 79.96 | 92.9205 | 30.0909 | 32.1333 | 0.04844 | 106.9651 | 11.4093 | 71.1608 | 70.4358 | 58.3803 | 0.99476 | 98.0503 | 314.9886 | 256.0868 | 93.0966 | 691.2155 | 2.1108 | 450.4522 | 33.4343 | 48.1394 | 33.0765 | 74.1776 | 12.002 | 108.8239 | 28.3747 | 8.1251 | 97.9028 | 65.7619 | 24.5 | 29.4118 | 81 | 32 | 0.99937 | 68.6274 | 96 | 8240 | 32.549 | 108.1619 | 35.5072 | 0 | 19.5625 | 0 | 44.2932 | 33.0156
9/27/2020 05:25:31.7 | 38.8503 | 1258 | 10 | 2498.9458 | 127.658 | 79.9977 | 92.9319 | 30.0924 | 32.1392 | 0.04788 | 106.9651 | 11.4161 | 71.3892 | 69.5365 | 58.4142 | 0.99191 | 98.0486 | 314.1736 | 255.9459 | 93.3097 | 691.0936 | 2.1178 | 453.0778 | 33.4067 | 47.9531 | 33.0237 | 74.0979 | 11.9861 | 108.7382 | 28.6055 | 8.031 | 97.9112 | 65.7619 | 24.5 | 29.0196 | 81 | 32 | 1.0007 | 68.2353 | 100 | 8120 | 32.549 | 107.2006 | 35.5652 | -0.125 | 19.5 | 0 | 44.4611 | 33.0156
9/27/2020 05:25:32.7 | 38.8506 | 1259 | 10 | 2501.044 | 127.3579 | 79.9972 | 92.9608 | 30.0594 | 32.1385 | 0.04906 | 106.9651 | 11.4045 | 71.1608 | 70.212 | 58.4395 | 1.0083 | 98.0492 | 315.4944 | 255.9178 | 93.1579 | 691.0017 | 2.111 | 450.5081 | 33.3561 | 48.2563 | 33.0098 | 74.0914 | 11.9731 | 109.1869 | 28.3884 | 8.0194 | 97.9448 | 65.899 | 24.5 | 29.4118 | 81 | 32 | 0.99883 | 68.6274 | 100 | 8260 | 32.549 | 107.2006 | 35.5988 | -0.0625 | 20.3125 | 0 | 43.5944 | 33.0156
9/27/2020 05:25:33.7 | 38.8508 | 1260 | 10 | 2501.4327 | 127.6131 | 80.004 | 92.9966 | 30.0473 | 32.1521 | 0.04803 | 106.9302 | 11.4006 | 71.3321 | 70.0175 | 58.4612 | 1.0058 | 98.0481 | 314.9605 | 256.6501 | 93.2064 | 691.0476 | 2.1183 | 450.955 | 33.4282 | 48.0496 | 33.0167 | 74.2402 | 11.9952 | 108.5135 | 28.441 | 8.1238 | 97.9699 | 65.9556 | 24.5 | 29.4118 | 82 | 32 | 1.0011 | 68.6274 | 96 | 8290 | 32.549 | 108.1619 | 35.5347 | -0.125 | 19.375 | 0 | 44.0369 | 33.0156
9/27/2020 05:25:34.7 | 38.8511 | 1261 | 10 | 2498.6753 | 127.6466 | 80.0449 | 93.0034 | 30.0507 | 32.1501 | 0.05034 | 106.9564 | 11.4006 | 71.1037 | 70.3414 | 58.5065 | 1.0015 | 98.0475 | 314.82 | 256.3403 | 93.297 | 691.1395 | 2.117 | 451.4298 | 33.4001 | 48.3012 | 33.0306 | 74.0353 | 12.0088 | 108.4849 | 28.3816 | 8.1097 | 97.9867 | 66.1189 | 24.5 | 29.8039 | 82 | 32 | 0.99907 | 68.6274 | 99 | 7870 | 32.549 | 106.8802 | 35.5835 | -0.0625 | 20.4375 | 0 | 43.6676 | 33.0156
9/27/2020 05:25:35.7 | 38.8514 | 1262 | 10 | 2502.4368 | 127.3644 | 80.1168 | 93.0286 | 30.0823 | 32.1511 | 0.04896 | 106.9826 | 11.3918 | 71.4462 | 70.1622 | 58.5699 | 1.012 | 98.0458 | 315.2977 | 256.7064 | 93.3709 | 691.2368 | 2.1327 | 449.9494 | 33.3764 | 48.2767 | 32.9986 | 74.1109 | 12.002 | 108.7354 | 28.4617 | 8.0865 | 98.0286 | 66.0886 | 24.5 | 29.8039 | 82 | 32 | 1.0014 | 68.6274 | 100 | 7990 | 32.549 | 107.2006 | 35.6903 | -0.125 | 20.75 | 0 | 43.3624 | 32.9219
9/27/2020 05:25:36.7 | 38.8517 | 1263 | 10 | 2500.001 | 127.8 | 80.1217 | 93.0338 | 30.0674 | 32.1526 | 0.04737 | 107.0524 | 11.3938 | 71.0181 | 70.2253 | 58.6278 | 0.99886 | 98.0475 | 313.9207 | 255.5516 | 93.1579 | 691.2155 | 2.15 | 451.0946 | 33.458 | 48.153 | 33.0237 | 74.141 | 11.9929 | 108.569 | 28.3359 | 8.1445 | 98.0874 | 66.2124 | 24.5 | 29.4118 | 82 | 32 | 1.0018 | 68.2353 | 96 | 8190 | 32.549 | 107.8415 | 35.6873 | -0.0625 | 19.9375 | 0 | 43.8721 | 33.0156
9/27/2020 05:25:37.7 | 38.8519 | 1264 | 10 | 2501.1088 | 127.6937 | 80.1838 | 93.0609 | 30.0386 | 32.1452 | 0.04907 | 107.1135 | 11.4006 | 70.961 | 70.1689 | 58.6882 | 1.016 | 98.0492 | 314.3985 | 255.7206 | 93.2739 | 691.3374 | 2.1429 | 453.4129 | 33.4449 | 47.7599 | 33.0237 | 74.2101 | 11.9959 | 108.5707 | 28.199 | 8.089 | 98.1545 | 66.1124 | 24.5 | 29.4118 | 82 | 32 | 0.99971 | 68.2353 | 100 | 8120 | 32.549 | 107.2006 | 35.7269 | -0.1875 | 20.75 | 0 | 43.2892 | 33.0156
9/27/2020 05:25:38.7 | 38.8522 | 1265 | 10 | 2499.8035 | 127.6141 | 80.2114 | 93.094 | 30.0603 | 32.1418 | 0.04935 | 107.1135 | 11.4006 | 71.0466 | 69.7607 | 58.7539 | 1.0165 | 98.0475 | 314.5671 | 255.9459 | 93.1579 | 691.4539 | 2.1455 | 450.0332 | 33.4066 | 48.2563 | 33.0167 | 74.3891 | 12.0111 | 109.1852 | 28.2308 | 8.0246 | 98.1712 | 66.356 | 24.5 | 29.4118 | 82 | 32 | 0.99934 | 68.2353 | 100 | 8260 | 32.549 | 107.2006 | 35.8032 | -0.1875 | 20.8125 | 0 | 42.569 | 32.9219
9/27/2020 05:25:39.7 | 38.8525 | 1266 | 10 | 2500.9846 | 127.6775 | 80.2609 | 93.1127 | 30.0524 | 32.1675 | 0.04882 | 107.096 | 11.3986 | 71.3035 | 69.9826 | 58.8077 | 1.0054 | 98.0475 | 313.8364 | 255.5798 | 93.103 | 691.5812 | 2.1575 | 450.5081 | 33.4391 | 48.3012 | 33.0237 | 74.5809 | 12.021 | 109.1572 | 28.1714 | 8.0478 | 98.2887 | 66.4125 | 24.5 | 29.4118 | 82 | 32 | 1.0016 | 68.6274 | 96 | 8240 | 32.549 | 108.1619 | 35.7819 | -0.25 | 20.1875 | 0 | 42.4896 | 33.0156
9/27/2020 05:25:40.7 | 38.8528 | 1267 | 10 | 2499.298 | 127.8601 | 80.2715 | 93.1298 | 30.0687 | 32.1556 | 0.04756 | 107.1222 | 11.3967 | 71.1037 | 69.8492 | 58.8585 | 0.99655 | 98.0469 | 314.9324 | 255.9459 | 93.297 | 691.6571 | 2.1606 | 451.8767 | 33.4643 | 48.3012 | 33.0167 | 74.3329 | 12.0119 | 108.7365 | 28.2765 | 8.1238 | 98.2635 | 66.3059 | 24.5 | 29.4118 | 82 | 32 | 0.99953 | 68.6274 | 100 | 7850 | 32.549 | 107.2006 | 35.8765 | -0.1875 | 20.375 | 0 | 42.4927 | 33.0156
9/27/2020 05:25:41.7 | 38.8531 | 1268 | 10 | 2500.8602 | 127.672 | 80.2594 | 93.1626 | 30.0534 | 32.1728 | 0.0487 | 107.1222 | 11.387 | 70.9039 | 69.6185 | 58.8995 | 1.0005 | 98.0486 | 314.3422 | 255.1855 | 93.3455 | 691.7031 | 2.1557 | 449.9215 | 33.4359 | 48.1979 | 33.0237 | 74.3329 | 12.0104 | 109.2984 | 28.1714 | 8.1084 | 98.2048 | 66.2124 | 24.5 | 29.8039 | 82 | 32 | 0.99886 | 68.2353 | 100 | 7970 | 32.549 | 107.2006 | 35.8307 | -0.25 | 20.625 | 0 | 42.1112 | 33.0156
9/27/2020 05:25:42.7 | 38.8533 | 1269 | 10 | 2500.9714 | 127.8813 | 80.2966 | 93.1691 | 30.0417 | 32.1976 | 0.04843 | 107.1047 | 11.3918 | 71.2179 | 69.9959 | 58.9344 | 0.99726 | 98.0503 | 314.0893 | 255.3545 | 93.3455 | 691.7897 | 2.1619 | 452.3236 | 33.4922 | 48.1462 | 33.0306 | 74.4321 | 12.0035 | 108.908 | 28.2765 | 8.0865 | 98.2132 | 66.4191 | 24.5 | 29.4118 | 82 | 32 | 1.0023 | 68.2353 | 96 | 8210 | 32.549 | 108.1619 | 35.8154 | -0.1875 | 20 | 0 | 42.5171 | 33.0156
9/27/2020 05:25:43.7 | 38.8536 | 1270 | 10 | 2499.837 | 127.833 | 80.3108 | 93.2099 | 30.0496 | 32.1762 | 0.05001 | 107.1047 | 11.387 | 71.2464 | 69.9709 | 58.9662 | 0.98675 | 98.0515 | 313.5835 | 255.4671 | 93.3391 | 691.9362 | 2.1522 | 451.7091 | 33.4644 | 48.3461 | 33.0098 | 74.3264 | 12.0126 | 108.685 | 28.3221 | 8.129 | 98.2132 | 66.4495 | 24.5 | 29.4118 | 82 | 32 | 1.001 | 68.6274 | 100 | 8290 | 32.549 | 107.2006 | 35.7452 | -0.1875 | 20.4375 | 0 | 42.4042 | 33.0156
9/27/2020 05:25:44.7 | 38.8539 | 1271 | 10 | 2500.3792 | 127.7059 | 80.3378 | 93.2297 | 30.0385 | 32.1886 | 0.04742 | 107.0262 | 11.3957 | 71.1894 | 70.0259 | 58.9934 | 1.0119 | 98.0503 | 313.6959 | 254.8475 | 93.3034 | 691.9362 | 2.1364 | 449.6143 | 33.4384 | 48.2047 | 33.1154 | 74.4883 | 11.9853 | 108.8519 | 28.2308 | 8.0658 | 98.1712 | 66.5995 | 24.5 | 29.4118 | 82 | 32 | 1.0003 | 68.6274 | 100 | 8240 | 32.549 | 107.2006 | 35.8032 | -0.1875 | 20.4375 | 0 | 42.096 | 33.0156
9/27/2020 05:25:45.7 | 38.8542 | 1272 | 10 | 2498.7881 | 127.6632 | 80.3723 | 93.2564 | 30.0652 | 32.1767 | 0.04844 | 106.9564 | 11.4006 | 71.4177 | 70.2784 | 59.0182 | 1.0033 | 98.0515 | 314.1174 | 255.2136 | 93.4488 | 691.8796 | 2.1495 | 450.536 | 33.4059 | 48.2563 | 32.9891 | 74.4387 | 11.983 | 108.9931 | 28.3359 | 8.0439 | 98.1964 | 66.5298 | 24.5 | 29.4118 | 82 | 32 | 1.0005 | 68.2353 | 96 | 8260 | 32.549 | 108.1619 | 35.9161 | -0.1875 | 19.875 | 0 | 42.2882 | 33.0156
9/27/2020 05:25:46.7 | 38.8544 | 1273 | 10 | 2501.2244 | 127.4858 | 80.3735 | 93.2797 | 30.0718 | 32.1854 | 0.0479 | 106.9564 | 11.4016 | 70.9325 | 69.8175 | 59.0418 | 0.99655 | 98.052 | 313.9769 | 255.0446 | 93.5458 | 692.1148 | 2.115 | 451.9046 | 33.392 | 48.153 | 33.0834 | 74.5874 | 12.0096 | 109.3018 | 28.3359 | 8.0723 | 98.1041 | 66.7192 | 24.5 | 29.0196 | 82 | 32 | 1.0007 | 68.2353 | 99 | 7850 | 32.549 | 107.2006 | 35.8093 | -0.1875 | 19.4375 | 0 | 42.8864 | 33.0156
9/27/2020 05:25:47.7 | 38.8547 | 1274 | 10 | 2498.9771 | 127.5854 | 80.4025 | 93.2921 | 30.065 | 32.1702 | 0.05033 | 106.9738 | 11.4083 | 71.0752 | 70.222 | 59.0746 | 1.012 | 98.052 | 313.1339 | 254.8475 | 93.3582 | 692.0688 | 2.1229 | 449.8936 | 33.3881 | 48.2114 | 33.0765 | 74.594 | 12.0179 | 108.9097 | 28.4479 | 8.08 | 98.0622 | 66.7126 | 24.5 | 29.4118 | 82 | 32 | 0.99898 | 68.6274 | 100 | 7940 | 32.549 | 107.2006 | 35.9467 | -0.1875 | 19.4375 | 0 | 43.3197 | 32.9219
9/27/2020 05:25:48.7 | 38.855 | 1275 | 10 | 2501.4649 | 127.3827 | 80.4282 | 93.3089 | 30.0541 | 32.1688 | 0.04974 | 107.0174 | 11.3831 | 71.1608 | 70.124 | 59.111 | 1.0058 | 98.0526 | 313.4992 | 254.9883 | 93.607 | 692.242 | 2.1249 | 450.6757 | 33.3682 | 48.2182 | 32.9847 | 74.6004 | 12.027 | 109.2744 | 28.3497 | 8.1006 | 98.0035 | 66.6757 | 24.5 | 29.0196 | 82 | 32 | 1.0009 | 68.2353 | 96 | 8160 | 32.549 | 108.49 | 35.6415 | -0.1875 | 18.375 | 0 | 44.2017 | 33.0156
9/27/2020 05:25:49.7 | 38.8553 | 1276 | 10 | 2499.5212 | 127.6917 | 80.499 | 93.3284 | 30.0562 | 32.1738 | 0.0496 | 106.9738 | 11.3792 | 71.1608 | 69.9742 | 59.1244 | 1.0037 | 98.052 | 313.8083 | 254.5376 | 93.7396 | 691.9822 | 2.0986 | 452.5471 | 33.4232 | 48.308 | 33.0167 | 74.7362 | 11.9975 | 109.2178 | 28.441 | 8.1058 | 97.9028 | 66.8561 | 24.5 | 29.4118 | 82 | 32 | 0.99995 | 68.2353 | 100 | 8140 | 32.549 | 107.5211 | 35.7513 | -0.1875 | 19.625 | 0 | 43.9697 | 33.0156
9/27/2020 05:25:50.7 | 38.8556 | 1277 | 10 | 2499.6429 | 127.6213 | 80.5414 | 93.3593 | 30.0528 | 32.1634 | 0.0486 | 107 | 11.3812 | 70.9325 | 69.6236 | 59.1486 | 0.99067 | 98.0503 | 312.5438 | 254.5095 | 93.63 | 691.9822 | 2.1068 | 450.4243 | 33.4064 | 48.1911 | 33.0695 | 74.7728 | 12.0035 | 108.8519 | 28.2696 | 8.0104 | 97.9028 | 66.7561 | 24.5 | 29.4118 | 82 | 32 | 0.99818 | 68.2353 | 100 | 8290 | 32.549 | 107.5211 | 35.8032 | -0.1875 | 19.625 | 0 | 44.2474 | 33.0156
9/27/2020 05:25:51.7 | 38.8558 | 1278 | 10 | 2499.7329 | 127.5467 | 80.6083 | 93.3911 | 30.0465 | 32.1839 | 0.04787 | 107.0349 | 11.3918 | 71.275 | 70.2071 | 59.1729 | 1.0106 | 98.0526 | 312.9653 | 254.4813 | 93.5458 | 691.8956 | 2.128 | 450.6477 | 33.3881 | 48.2563 | 33.0098 | 74.8354 | 12.0157 | 109.0503 | 28.3884 | 8.0504 | 97.9616 | 66.9495 | 24.5 | 29.4118 | 82 | 32 | 0.99706 | 68.2353 | 96 | 8240 | 32.549 | 108.1619 | 35.8124 | -0.1875 | 19.375 | 0 | 44.2505 | 33.0156
9/27/2020 05:25:52.7 | 38.8561 | 1279 | 10 | 2498.8661 | 127.5402 | 80.6636 | 93.4089 | 30.0379 | 32.1716 | 0.049 | 106.9826 | 11.3851 | 70.9895 | 69.6453 | 59.198 | 1.0074 | 98.0537 | 312.9372 | 253.9461 | 93.6006 | 691.8656 | 2.1134 | 452.3515 | 33.3748 | 48.3148 | 33.0765 | 74.6931 | 12.0043 | 109.1635 | 28.4479 | 8.089 | 97.8777 | 67.0126 | 24.5 | 29.4118 | 82 | 32 | 0.998 | 68.2353 | 99 | 7820 | 32.549 | 107.2006 | 35.6995 | -0.25 | 19.4375 | 0 | 44.4885 | 33.0156
9/27/2020 05:25:53.7 | 38.8564 | 1280 | 10 | 2501.2431 | 127.2541 | 80.6684 | 93.432 | 30.0551 | 32.1669 | 0.04914 | 107.0349 | 11.4074 | 71.1608 | 69.5096 | 59.2246 | 1.0026 | 98.052 | 313.6678 | 254.3968 | 93.6006 | 691.8143 | 2.0981 | 450.2287 | 33.3316 | 48.0564 | 33.0098 | 74.8419 | 12.0149 | 109.0777 | 28.4479 | 8.1019 | 98.0035 | 66.9495 | 24.5 | 29.0196 | 82 | 32 | 1.0012 | 68.6274 | 100 | 7970 | 32.549 | 107.2006 | 35.788 | -0.0625 | 21.1875 | 0 | 43.4631 | 33.0156
9/27/2020 05:25:54.7 | 38.8567 | 1281 | 10 | 2499.4163 | 127.6083 | 80.6724 | 93.4373 | 30.0653 | 32.1762 | 0.04842 | 107.0873 | 11.4016 | 71.1323 | 69.6754 | 59.2812 | 1.0099 | 98.0543 | 312.066 | 253.8335 | 93.769 | 691.9469 | 2.1351 | 450.5919 | 33.4 | 47.9259 | 32.9709 | 74.8654 | 12.0134 | 109.052 | 28.5779 | 8.08 | 98.1041 | 66.9626 | 24.5 | 29.4118 | 82 | 32 | 1.0026 | 68.6274 | 96 | 8190 | 32.549 | 108.49 | 35.7361 | -0.1875 | 20.125 | 0 | 43.7744 | 33.0156
9/27/2020 05:25:55.7 | 38.8569 | 1282 | 10 | 2502.3607 | 127.6422 | 80.6985 | 93.4687 | 30.0788 | 32.1543 | 0.04827 | 107.0611 | 11.3977 | 71.6746 | 69.7423 | 59.3512 | 0.99815 | 98.0515 | 312.7686 | 254.1433 | 93.8072 | 692.0635 | 2.1473 | 452.3236 | 33.4482 | 48.1217 | 33.0695 | 74.8549 | 11.9876 | 108.8811 | 28.5667 | 8.0478 | 98.1712 | 67.106 | 24.5 | 29.0196 | 82 | 32 | 1.0095 | 68.6274 | 100 | 8140 | 32.549 | 107.2006 | 35.8002 | -0.1875 | 20.125 | 0 | 43.8293 | 33.0156
9/27/2020 05:25:56.7 | 38.8572 | 1283 | 10 | 2497.7687 | 127.8706 | 80.7165 | 93.4868 | 30.0763 | 32.2006 | 0.04988 | 107.0873 | 11.3889 | 71.0752 | 69.8976 | 59.4065 | 1.0133 | 98.0526 | 312.5157 | 253.4392 | 93.6618 | 692.1148 | 2.1322 | 450.3405 | 33.4465 | 48.4833 | 33.0834 | 74.954 | 12.0111 | 108.6861 | 28.3041 | 8.0981 | 98.1293 | 67.2191 | 24.5 | 29.8039 | 82 | 32 | 1.0014 | 68.6274 | 100 | 8240 | 32.549 | 107.2006 | 35.9344 | -0.125 | 20.1875 | 0 | 43.8782 | 33.0156
9/27/2020 05:25:57.7 | 38.8575 | 1284 | 10 | 2499.9952 | 127.4781 | 80.7818 | 93.5228 | 30.0779 | 32.1779 | 0.04969 | 107.0873 | 11.3928 | 71.3035 | 69.7774 | 59.4279 | 0.99922 | 98.0526 | 312.6281 | 253.6645 | 93.6848 | 692.2773 | 2.1318 | 450.4801 | 33.3736 | 48.3529 | 33.1362 | 74.8784 | 11.983 | 109.1343 | 28.329 | 8.0955 | 98.1545 | 67.2191 | 24.5 | 29.8039 | 82 | 32 | 0.99947 | 68.6274 | 96 | 8240 | 32.549 | 108.1619 | 35.9772 | -0.1875 | 20.9375 | 0 | 42.8009 | 33.0156
9/27/2020 05:25:58.7 | 38.8578 | 1285 | 10 | 2500.1207 | 127.4662 | 80.7826 | 93.5413 | 30.0784 | 32.1717 | 0.04698 | 107.0785 | 11.3918 | 71.3321 | 70.6507 | 59.4658 | 0.99886 | 98.0549 | 313.2463 | 254.1996 | 93.6785 | 692.3073 | 2.171 | 451.2063 | 33.3722 | 48.3978 | 33.0695 | 74.8224 | 11.9724 | 109.4447 | 28.4272 | 8.1135 | 98.2551 | 67.2559 | 24.5 | 29.0196 | 82 | 32 | 0.99895 | 68.6274 | 100 | 7850 | 32.549 | 107.5211 | 35.7727 | -0.0625 | 20.625 | 0 | 42.7124 | 33.0156
9/27/2020 05:25:59.7 | 38.8581 | 1286 | 10 | 2499.8267 | 127.4406 | 80.8238 | 93.5372 | 30.0835 | 32.1743 | 0.04823 | 107.0349 | 11.3909 | 71.3606 | 69.9442 | 59.4969 | 1.0103 | 98.0526 | 312.9934 | 253.9461 | 94.1821 | 692.226 | 2.1856 | 450.3405 | 33.3616 | 48.3148 | 33.0167 | 74.9906 | 11.9876 | 109.1903 | 28.4479 | 8.1445 | 98.3138 | 67.3559 | 24.5 | 29.4118 | 82 | 32 | 1.0021 | 68.6274 | 100 | 7990 | 32.549 | 107.5211 | 35.7513 | -0.1875 | 20.75 | 0 | 42.4194 | 32.9219
9/27/2020 05:26:00.7 | 38.8583 | 1287 | 10 | 2500.4001 | 127.2899 | 80.8115 | 93.5409 | 30.0585 | 32.1883 | 0.04905 | 107.0524 | 11.3938 | 71.4748 | 69.7523 | 59.5355 | 1.0005 | 98.0537 | 312.6 | 253.58 | 93.9168 | 692.302 | 2.1923 | 450.6477 | 33.3297 | 48.5485 | 33.1682 | 75.3139 | 11.9686 | 109.4156 | 28.633 | 8.1238 | 98.3809 | 67.3493 | 24.5 | 29.4118 | 82 | 32 | 1.001 | 68.2353 | 96 | 8210 | 32.549 | 108.49 | 35.6598 | -0.125 | 20.5 | 0 | 42.2241 | 33.0156
9/27/2020 05:26:01.7 | 38.8586 | 1288 | 10 | 2500.5194 | 127.2202 | 80.859 | 93.5682 | 30.0577 | 32.1981 | 0.04948 | 107.0524 | 11.4074 | 71.3606 | 69.5733 | 59.5705 | 1.0031 | 98.0526 | 311.9536 | 253.8616 | 93.746 | 692.3479 | 2.2003 | 453.2174 | 33.3131 | 48.3148 | 33.0695 | 75.0401 | 11.9997 | 109.5545 | 28.3428 | 8.0839 | 98.339 | 67.4558 | 24.5 | 29.0196 | 82 | 32 | 1.0018 | 68.2353 | 100 | 8120 | 32.549 | 107.8415 | 35.7971 | -0.125 | 19.9375 | 0 | 42.4255 | 33.0156
9/27/2020 05:26:02.7 | 38.8589 | 1289 | 10 | 2500.5372 | 127.3853 | 80.9058 | 93.6134 | 30.0775 | 32.1847 | 0.04817 | 107.0698 | 11.4016 | 71.2464 | 69.9542 | 59.6137 | 1.0024 | 98.0543 | 312.0379 | 253.6645 | 93.8429 | 692.3479 | 2.194 | 451.0667 | 33.3565 | 48.2631 | 33.1223 | 75.0897 | 11.9861 | 109.5002 | 28.3428 | 8.0981 | 98.2719 | 67.5057 | 24.5 | 29.0196 | 82 | 32 | 0.99837 | 68.6274 | 100 | 8260 | 32.549 | 107.5211 | 35.6964 | -0.25 | 20 | 0 | 42.2302 | 33.0156
9/27/2020 05:26:03.7 | 38.8592 | 1290 | 10 | 2500.7233 | 127.5662 | 80.9459 | 93.6343 | 30.0758 | 32.1907 | 0.04812 | 107.0785 | 11.3996 | 71.5604 | 70.1473 | 59.6561 | 1.0094 | 98.0532 | 312.6 | 253.6645 | 93.8493 | 692.2966 | 2.1808 | 451.0388 | 33.4064 | 48.3215 | 33.0557 | 74.9971 | 11.9944 | 108.9388 | 28.4548 | 8.1161 | 98.2803 | 67.6425 | 24.5 | 29.4118 | 82 | 32 | 0.99846 | 68.2353 | 96 | 8240 | 32.549 | 108.49 | 35.5926 | -0.3125 | 19.8125 | 0 | 42.1936 | 33.0156
9/27/2020 05:26:04.7 | 38.8594 | 1291 | 10 | 2498.0399 | 127.6104 | 80.9884 | 93.6502 | 30.0667 | 32.2034 | 0.05005 | 107.0174 | 11.3948 | 71.3321 | 70.2336 | 59.7026 | 1.0033 | 98.0526 | 311.3354 | 252.6505 | 93.885 | 692.3939 | 2.1863 | 451.2901 | 33.3821 | 48.7728 | 33.0765 | 75.0336 | 12.027 | 109.0783 | 28.1783 | 8.0916 | 98.1712 | 67.6621 | 24.5 | 29.0196 | 82 | 32 | 1.0008 | 68.6274 | 100 | 7800 | 32.549 | 107.2006 | 35.5926 | -0.125 | 19.5625 | 0 | 42.3462 | 33.0156
9/27/2020 05:26:05.7 | 38.8597 | 1292 | 10 | 2501.0451 | 127.5098 | 80.9917 | 93.6612 | 30.0629 | 32.203 | 0.05034 | 106.9651 | 11.3967 | 71.0181 | 69.9326 | 59.739 | 1.0062 | 98.0549 | 312.1503 | 253.5518 | 93.9629 | 692.4345 | 2.1834 | 450.1729 | 33.3959 | 48.3393 | 33.0237 | 75.0637 | 12.0058 | 108.8565 | 28.3152 | 8.0478 | 98.1796 | 67.762 | 24.5 | 29.0196 | 82 | 32 | 0.99944 | 68.2353 | 100 | 7970 | 32.549 | 107.5211 | 35.5713 | -0.1875 | 19.75 | 0 | 42.8284 | 33.0156
9/27/2020 05:26:06.7 | 38.86 | 1293 | 10 | 2498.7401 | 127.6071 | 81.0192 | 93.6957 | 30.0829 | 32.2008 | 0.05112 | 106.9476 | 11.3938 | 71.3321 | 70.0808 | 59.7886 | 1.0037 | 98.0532 | 312.1503 | 252.9603 | 93.8175 | 692.3126 | 2.1994 | 451.1505 | 33.3906 | 48.4426 | 32.9709 | 75.2619 | 11.9982 | 109.2189 | 27.9473 | 8.0633 | 98.1293 | 67.712 | 24.5 | 29.4118 | 82 | 32 | 0.99873 | 68.6274 | 96 | 8210 | 32.549 | 108.1619 | 35.7636 | -0.1875 | 20.0625 | 0 | 42.8528 | 33.0156
9/27/2020 05:26:07.7 | 38.8603 | 1294 | 10 | 2500.1292 | 127.38 | 81.0774 | 93.7026 | 30.0796 | 32.1991 | 0.0499 | 106.9127 | 11.3957 | 71.0181 | 69.9026 | 59.8427 | 0.99797 | 98.0537 | 310.9139 | 252.566 | 94.0431 | 692.3533 | 2.1905 | 453.3292 | 33.3497 | 48.5281 | 33.0765 | 75.1953 | 12.0081 | 109.2195 | 27.9292 | 8.089 | 98.1461 | 67.762 | 24.5 | 29.4118 | 82 | 32 | 1.0042 | 68.2353 | 100 | 8090 | 32.549 | 107.5211 | 35.5377 | -0.25 | 19.1875 | 0 | 43.3533 | 33.0156
9/27/2020 05:26:08.7 | 38.8606 | 1295 | 10 | 2501.9785 | 127.4676 | 81.1325 | 93.7395 | 30.0436 | 32.1905 | 0.0492 | 106.9302 | 11.3938 | 71.1323 | 69.9992 | 59.8875 | 1.006 | 98.0526 | 311.223 | 252.7068 | 94.2369 | 692.3533 | 2.1779 | 449.7819 | 33.3973 | 48.7347 | 33.1292 | 75.0466 | 12.0134 | 109.0783 | 28.4022 | 8.0942 | 98.1209 | 67.762 | 24.5 | 29.0196 | 82 | 32 | 1.0029 | 68.2353 | 96 | 8410 | 32.549 | 108.1619 | 35.5652 | -0.25 | 19.3125 | 0 | 43.8385 | 33.0156
9/27/2020 05:26:09.7 | 38.8608 | 1296 | 10 | 2499.8861 | 127.4109 | 81.1202 | 93.7727 | 30.0462 | 32.1938 | 0.05117 | 106.9127 | 11.3918 | 70.8754 | 70.5797 | 59.9428 | 1.003 | 98.0537 | 311.0544 | 252.3125 | 94.2432 | 692.3533 | 2.1763 | 450.3684 | 33.3546 | 47.9149 | 33.182 | 75.3504 | 12.0111 | 109.0234 | 28.4091 | 8.0259 | 98.0874 | 67.9118 | 24.5 | 29.4118 | 82 | 32 | 0.99788 | 68.6274 | 96 | 8240 | 32.549 | 108.1619 | 35.7178 | -0.25 | 18.875 | 0 | 44.0643 | 33.0156
9/27/2020 05:26:10.7 | 38.8611 | 1297 | 10 | 2499.7559 | 127.366 | 81.1384 | 93.7848 | 30.0485 | 32.2089 | 0.05416 | 106.8429 | 11.3909 | 71.1608 | 70.1024 | 60.0022 | 1.0023 | 98.0537 | 311.6164 | 252.3407 | 93.9883 | 692.3533 | 2.161 | 451.6812 | 33.3411 | 48.3148 | 33.0765 | 75.3374 | 12.0217 | 108.7993 | 28.3954 | 8.0297 | 98.0119 | 67.8618 | 24.5 | 28.6274 | 82 | 32 | 1.0009 | 68.2353 | 99 | 7770 | 32.549 | 107.2006 | 35.7269 | -0.25 | 18.4375 | 0 | 44.2596 | 33.0156
9/27/2020 05:26:11.7 | 38.8614 | 1298 | 10 | 2499.3135 | 127.2458 | 81.1946 | 93.8124 | 30.0278 | 32.2344 | 0.0528 | 106.7818 | 11.3948 | 71.3892 | 69.9026 | 60.0365 | 0.99815 | 98.0554 | 309.7055 | 251.4112 | 93.8493 | 692.1747 | 2.1322 | 449.0836 | 33.3037 | 48.5281 | 33.1085 | 75.443 | 12.021 | 108.857 | 28.2446 | 8.0671 | 97.8525 | 67.992 | 24.5 | 29.0196 | 82 | 32 | 1.0016 | 68.6274 | 100 | 7920 | 32.549 | 107.2006 | 35.6049 | -0.1875 | 19.5625 | 0 | 44.342 | 33.0156
9/27/2020 05:26:12.7 | 38.8617 | 1299 | 10 | 2498.5647 | 127.2702 | 81.2265 | 93.8162 | 30.0426 | 32.2253 | 0.05018 | 106.7557 | 11.3928 | 71.0466 | 70.6622 | 60.0768 | 1.0008 | 98.0554 | 310.7453 | 252.0308 | 94.2853 | 692.1854 | 2.1497 | 450.3405 | 33.3001 | 48.4248 | 33.1751 | 75.6411 | 12.0028 | 109.1652 | 28.4548 | 8.1419 | 97.9532 | 67.9551 | 24.5 | 29.4118 | 82 | 32 | 0.99806 | 68.6274 | 96 | 8240 | 32.549 | 108.1619 | 35.5011 | -0.1875 | 20.375 | 0 | 43.866 | 33.0156
9/27/2020 05:26:13.7 | 38.8619 | 1300 | 10 | 2502.2014 | 127.1897 | 81.2536 | 93.8242 | 30.0519 | 32.2252 | 0.04819 | 106.8167 | 11.3967 | 71.0752 | 70.2203 | 60.0888 | 1.0072 | 98.0532 | 311.5321 | 252.059 | 94.0725 | 692.2154 | 2.1907 | 452.6588 | 33.3275 | 48.5595 | 33.1085 | 75.3244 | 12.0202 | 108.9668 | 28.2765 | 8.0517 | 98.0874 | 67.942 | 24.5 | 29.4118 | 83 | 32 | 1.0015 | 68.2353 | 100 | 8160 | 32.549 | 107.5211 | 35.5042 | -0.125 | 20.5625 | 0 | 43.3075 | 33.0156
9/27/2020 05:26:14.7 | 38.8622 | 1301 | 10 | 2499.991 | 127.591 | 81.2756 | 93.8505 | 30.0748 | 32.2176 | 0.04901 | 106.8865 | 11.3899 | 71.2179 | 70.3215 | 60.1164 | 0.99833 | 98.0532 | 312.066 | 252.3407 | 94.0177 | 692.272 | 2.21 | 450.3684 | 33.4031 | 48.501 | 33.1292 | 75.3675 | 12.0005 | 108.6587 | 28.3221 | 8.0968 | 98.1964 | 68.2611 | 24.5 | 29.4118 | 82 | 32 | 0.99974 | 68.2353 | 100 | 8290 | 32.549 | 107.5211 | 35.5316 | -0.1875 | 19.9375 | 0 | 43.8782 | 32.9219
9/27/2020 05:26:15.7 | 38.8625 | 1302 | 10 | 2500.6685 | 127.5311 | 81.3448 | 93.8862 | 30.0818 | 32.2215 | 0.05122 | 106.9127 | 11.3889 | 71.1894 | 69.9442 | 60.1376 | 1.004 | 98.0526 | 311.2792 | 252.1717 | 94.0725 | 692.4612 | 2.2102 | 450.6757 | 33.3965 | 48.4562 | 33.2166 | 75.2749 | 11.9861 | 108.8822 | 28.2765 | 8.0736 | 98.188 | 68.1941 | 24.5 | 29.4118 | 83 | 32 | 0.99831 | 68.6274 | 96 | 8240 | 32.549 | 107.8415 | 35.5286 | -0.125 | 20.25 | 0 | 43.7378 | 33.0156
9/27/2020 05:26:16.7 | 38.8628 | 1303 | 10 | 2498.7979 | 127.353 | 81.3643 | 93.9117 | 30.0629 | 32.2231 | 0.05254 | 106.9826 | 11.3928 | 71.1608 | 69.9192 | 60.1693 | 0.99085 | 98.0526 | 311.2792 | 252.0872 | 94.0598 | 692.4698 | 2.2064 | 451.7371 | 33.3249 | 48.391 | 33.1751 | 75.5096 | 11.9967 | 109.1623 | 28.3678 | 8.0285 | 98.188 | 68.1049 | 24.5 | 29.4118 | 83 | 32 | 0.9969 | 68.2353 | 100 | 7850 | 32.549 | 106.8802 | 35.6567 | -0.1875 | 20.6875 | 0 | 43.0511 | 33.0156
9/27/2020 05:26:17.7 | 38.8631 | 1304 | 10 | 2500.7434 | 127.1333 | 81.3546 | 93.9293 | 30.0591 | 32.2292 | 0.05238 | 107.0524 | 11.4016 | 71.1037 | 70.0209 | 60.2004 | 1.0028 | 98.0543 | 310.942 | 251.8337 | 94.1463 | 692.4892 | 2.2155 | 450.0612 | 33.2933 | 48.4833 | 32.9891 | 75.5981 | 11.9929 | 108.8559 | 28.6192 | 8.0581 | 98.2719 | 68.1785 | 24.5 | 29.4118 | 83 | 32 | 1.0029 | 68.2353 | 100 | 7970 | 32.549 | 107.2006 | 35.6018 | -0.125 | 21.0625 | 0 | 42.8314 | 33.0156
9/27/2020 05:26:18.7 | 38.8633 | 1305 | 10 | 2500.2133 | 127.325 | 81.3659 | 93.9472 | 30.0614 | 32.2349 | 0.0501 | 107.0873 | 11.3996 | 71.2179 | 69.4375 | 60.2372 | 1.0037 | 98.0532 | 311.1106 | 251.89 | 94.2726 | 692.6784 | 2.2246 | 450.5919 | 33.3364 | 48.3596 | 33.1292 | 75.6281 | 11.9815 | 109.0508 | 28.441 | 8.0478 | 98.3558 | 68.3609 | 24.5 | 29.4118 | 83 | 32 | 0.99858 | 68.6274 | 96 | 8190 | 32.549 | 108.49 | 35.5713 | -0.125 | 20.875 | 0 | 42.6392 | 33.0156
9/27/2020 05:26:19.7 | 38.8636 | 1306 | 10 | 2499.3751 | 127.456 | 81.4189 | 93.9775 | 30.0807 | 32.2317 | 0.05048 | 107.096 | 11.4113 | 71.0466 | 69.5683 | 60.2553 | 0.99191 | 98.0537 | 310.6048 | 251.4394 | 93.9883 | 692.795 | 2.2242 | 452.2398 | 33.3595 | 48.5214 | 33.1223 | 75.6346 | 12.0088 | 109.0514 | 28.5004 | 8.0646 | 98.3725 | 68.4043 | 24.5 | 29.0196 | 83 | 32 | 1.0012 | 68.6274 | 100 | 8140 | 32.549 | 107.5211 | 35.4401 | -0.1875 | 20.375 | 0 | 42.5568 | 33.0156
9/27/2020 05:26:20.7 | 38.8639 | 1307 | 10 | 2499.2047 | 127.2889 | 81.4654 | 94.0053 | 30.0851 | 32.2392 | 0.0505 | 107.0524 | 11.4083 | 71.1608 | 69.749 | 60.3001 | 0.99797 | 98.0554 | 310.6329 | 251.1295 | 94.024 | 692.9222 | 2.2299 | 449.8656 | 33.3135 | 48.5078 | 33.2348 | 75.4731 | 12.0035 | 109.2212 | 28.1714 | 8.0994 | 98.3641 | 68.4607 | 24.5 | 29.4118 | 83 | 32 | 0.99837 | 68.6274 | 100 | 8260 | 32.549 | 107.5211 | 35.5926 | 0 | 20.375 | 0 | 42.3798 | 33.0156
9/27/2020 05:26:21.7 | 38.8642 | 1308 | 10 | 2499.9155 | 127.3333 | 81.5417 | 94.0376 | 30.0725 | 32.2438 | 0.05006 | 107.0262 | 11.4016 | 71.5319 | 70.124 | 60.3315 | 1.0033 | 98.0526 | 310.7453 | 251.552 | 94.2051 | 692.9629 | 2.2348 | 450.1729 | 33.3346 | 48.5459 | 33.2348 | 75.3114 | 11.9518 | 108.9102 | 28.4728 | 8.0375 | 98.3558 | 68.4607 | 24.5 | 29.4118 | 83 | 32 | 0.99666 | 68.2353 | 96 | 8240 | 32.549 | 108.49 | 35.4919 | -0.0625 | 20.3125 | 0 | 42.3248 | 33.0156
9/27/2020 05:26:22.7 | 38.8644 | 1309 | 10 | 2499.3969 | 127.4275 | 81.5396 | 94.0616 | 30.0571 | 32.2572 | 0.05106 | 107 | 11.4025 | 71.3321 | 70.0458 | 60.3602 | 1.0183 | 98.0526 | 310.127 | 250.707 | 94.1884 | 693.0282 | 2.2248 | 451.5695 | 33.3524 | 48.5281 | 33.1613 | 75.7402 | 11.9899 | 108.9663 | 28.1921 | 8.0246 | 98.2635 | 68.491 | 24.5 | 29.0196 | 83 | 32 | 0.99977 | 68.2353 | 100 | 7820 | 32.549 | 107.5211 | 35.556 | -0.0625 | 19.75 | 0 | 42.2638 | 33.0156
9/27/2020 05:26:23.7 | 38.8647 | 1310 | 10 | 2500.1624 | 127.3241 | 81.5609 | 94.0672 | 30.0753 | 32.2589 | 0.05033 | 106.9476 | 11.3957 | 71.0752 | 69.5164 | 60.4022 | 1.0076 | 98.0526 | 310.9701 | 251.1014 | 94.479 | 692.9575 | 2.202 | 449.6701 | 33.3355 | 48.4765 | 33.1223 | 75.7897 | 12.0096 | 109.3304 | 28.087 | 8.0762 | 98.1293 | 68.5041 | 24.5 | 29.0196 | 83 | 32 | 1.002 | 68.6274 | 96 | 8090 | 32.549 | 108.1619 | 35.556 | 0 | 19 | 0 | 42.9108 | 33.0156
9/27/2020 05:26:24.7 | 38.865 | 1311 | 10 | 2498.9264 | 127.4617 | 81.5693 | 94.0808 | 30.0725 | 32.2789 | 0.04952 | 106.9215 | 11.3948 | 71.3892 | 70.4292 | 60.439 | 1.0033 | 98.0532 | 309.7898 | 250.8479 | 94.3695 | 692.841 | 2.1881 | 451.0388 | 33.355 | 48.4629 | 33.1292 | 75.7272 | 12.0149 | 109.1909 | 28.3359 | 8.0774 | 98.1377 | 68.5605 | 24.5 | 29.0196 | 83 | 32 | 0.99864 | 68.6274 | 96 | 8190 | 32.549 | 108.49 | 35.4767 | 0 | 19.8125 | 0 | 42.8864 | 33.0156
9/27/2020 05:26:25.7 | 38.8653 | 1312 | 10 | 2498.7992 | 127.3429 | 81.5736 | 94.0823 | 30.0776 | 32.2641 | 0.04986 | 106.9389 | 11.3948 | 71.1608 | 69.8475 | 60.4784 | 1.009 | 98.0571 | 310.3238 | 250.9605 | 94.2726 | 692.8816 | 2.1816 | 452.994 | 33.3223 | 48.6179 | 33.0765 | 75.9252 | 12.0073 | 108.9988 | 28.3359 | 8.0658 | 98.1293 | 68.5106 | 24.5 | 29.4118 | 83 | 32 | 1.0001 | 68.6274 | 100 | 8140 | 32.549 | 107.5211 | 35.5896 | -0.125 | 19.5 | 0 | 43.2709 | 33.0156
9/27/2020 05:26:26.7 | 38.8656 | 1313 | 10 | 2499.6514 | 127.261 | 81.638 | 94.1275 | 30.067 | 32.2673 | 0.04782 | 106.9302 | 11.3928 | 70.8754 | 69.5214 | 60.5127 | 0.99815 | 98.0526 | 309.5931 | 250.9605 | 94.3274 | 692.8709 | 2.1832 | 450.2008 | 33.3122 | 48.5214 | 33.1682 | 75.7337 | 12.0081 | 109.1343 | 28.7105 | 8.0233 | 98.1041 | 68.6472 | 24.5 | 29.0196 | 83 | 32 | 1.0023 | 68.6274 | 96 | 8380 | 32.549 | 108.1619 | 35.5225 | 0 | 19.25 | 0 | 43.7866 | 33.0156
9/27/2020 05:26:27.7 | 38.8658 | 1314 | 10 | 2500.6407 | 127.2574 | 81.6581 | 94.1462 | 30.0762 | 32.2688 | 0.04924 | 106.8865 | 11.3957 | 71.0181 | 69.5298 | 60.5608 | 1.0056 | 98.0537 | 310.0708 | 250.5944 | 94.6179 | 693.0442 | 2.196 | 450.6477 | 33.3244 | 48.4697 | 33.1292 | 75.8822 | 12.0134 | 109.2755 | 28.7105 | 8.0723 | 98.0874 | 68.76 | 24.5 | 29.4118 | 83 | 32 | 0.99965 | 68.2353 | 96 | 8240 | 32.549 | 108.49 | 35.4401 | -0.125 | 19.3125 | 0 | 44.0521 | 33.0156
9/27/2020 05:26:28.7 | 38.8661 | 1315 | 10 | 2497.7603 | 127.3106 | 81.7047 | 94.1587 | 30.0667 | 32.2494 | 0.05095 | 106.9215 | 11.3851 | 71.5033 | 70.1788 | 60.6152 | 1.0108 | 98.0532 | 310.1551 | 250.5662 | 94.4242 | 693.0035 | 2.2036 | 451.7091 | 33.3 | 48.6247 | 33.1292 | 75.9317 | 12.0081 | 109.2189 | 28.5529 | 8.1032 | 98.0874 | 68.8597 | 24.5 | 29.4118 | 83 | 32 | 0.99953 | 68.2353 | 100 | 7850 | 32.549 | 107.5211 | 35.3577 | -0.125 | 19.1875 | 0 | 44.165 | 33.0156
9/27/2020 05:26:29.7 | 38.8664 | 1316 | 10 | 2499.5743 | 126.7232 | 81.7486 | 94.1723 | 30.0694 | 32.242 | 0.04994 | 106.8778 | 11.386 | 71.2179 | 70.0674 | 60.6646 | 1.0028 | 98.0532 | 310.6891 | 250.9042 | 94.4346 | 693.0901 | 2.1739 | 451.5136 | 33.1704 | 48.5324 | 33.1362 | 75.9423 | 11.9906 | 109.9192 | 28.2489 | 8.0671 | 98.0874 | 68.7665 | 24.5 | 29.0196 | 83 | 32 | 0.99947 | 68.6274 | 96 | 8090 | 32.549 | 108.8104 | 35.3332 | -0.125 | 20.75 | 0 | 43.2617 | 33.0156
9/27/2020 05:26:30.7 | 38.8667 | 1317 | 10 | 2499.9452 | 126.8035 | 81.8421 | 94.1971 | 30.051 | 32.274 | 0.0485 | 106.8953 | 11.3773 | 71.1323 | 70.0475 | 60.711 | 0.99993 | 98.0532 | 310.2957 | 250.5944 | 94.4242 | 693.0442 | 2.2127 | 450.927 | 33.1963 | 48.7279 | 33.182 | 75.8822 | 12.0164 | 110.1993 | 28.3954 | 8.0349 | 98.188 | 68.8597 | 24.5 | 29.4118 | 83 | 32 | 1.0026 | 68.6274 | 96 | 8210 | 32.549 | 109.4513 | 35.1868 | -0.1875 | 21.0625 | 0 | 42.8101 | 33.0156
9/27/2020 05:26:31.7 | 38.8669 | 1318 | 10 | 2501.6207 | 127.1242 | 81.8517 | 94.2241 | 30.0528 | 32.2802 | 0.04981 | 106.9826 | 11.3783 | 71.5033 | 69.9892 | 60.7595 | 1.0046 | 98.0532 | 310.0427 | 251.0169 | 94.4242 | 692.9682 | 2.2649 | 450.8991 | 33.3026 | 48.6763 | 33.1362 | 75.8822 | 12.0051 | 109.5551 | 28.3428 | 8.1032 | 98.4396 | 69.0657 | 24.5 | 29.0196 | 83 | 32 | 1.0008 | 68.6274 | 100 | 8160 | 32.549 | 108.1619 | 35.1501 | -0.1875 | 19.875 | 0 | 43.1366 | 33.0156
9/27/2020 05:26:32.7 | 38.8672 | 1319 | 10 | 2501.18 | 127.4771 | 81.8595 | 94.2558 | 30.0664 | 32.2786 | 0.04987 | 106.9826 | 11.3715 | 71.1608 | 69.2762 | 60.7988 | 1.0051 | 98.0526 | 310.4081 | 250.4535 | 94.7147 | 692.8816 | 2.2472 | 450.5081 | 33.3892 | 48.7795 | 33.1292 | 76.0802 | 12.0088 | 109.0783 | 28.3954 | 8.1006 | 98.3725 | 68.9096 | 24.5 | 29.0196 | 83 | 32 | 1.0012 | 68.6274 | 96 | 8430 | 32.549 | 108.49 | 35.0159 | -0.125 | 18.9375 | 0 | 43.6462 | 33.0156
9/27/2020 05:26:33.7 | 38.8675 | 1320 | 10 | 2498.7386 | 127.4284 | 81.8592 | 94.2733 | 30.0623 | 32.2895 | 0.05208 | 106.9302 | 11.3792 | 71.3035 | 69.9342 | 60.841 | 0.99708 | 98.0515 | 310.2394 | 250.9042 | 94.5084 | 692.8003 | 2.2082 | 450.3125 | 33.3438 | 48.766 | 33.2876 | 76.0177 | 12.0066 | 108.8531 | 28.3816 | 8.0529 | 98.1629 | 68.9594 | 24.5 | 29.4118 | 83 | 32 | 0.99974 | 68.6274 | 96 | 8260 | 32.549 | 107.8415 | 35.0708 | -0.125 | 19.6875 | 0 | 43.6249 | 33.0156
9/27/2020 05:26:34.7 | 38.8678 | 1321 | 10 | 2499.4698 | 127.3023 | 81.9103 | 94.2862 | 30.0757 | 32.289 | 0.05051 | 106.9826 | 11.3841 | 71.2464 | 69.6738 | 60.874 | 1.0019 | 98.0537 | 309.9865 | 250.2282 | 94.46 | 692.8922 | 2.1832 | 451.9046 | 33.3206 | 48.766 | 33.1431 | 75.9187 | 11.9997 | 108.9394 | 28.4866 | 8.089 | 98.1209 | 69.0722 | 24.5 | 29.4118 | 83 | 32 | 1.0034 | 68.6274 | 100 | 7800 | 32.549 | 107.2006 | 35.2356 | -0.1875 | 20.125 | 0 | 43.3044 | 33.0156
9/27/2020 05:26:35.7 | 38.8681 | 1322 | 10 | 2500.1313 | 127.1082 | 81.9587 | 94.3082 | 30.0818 | 32.2965 | 0.05218 | 107.0174 | 11.3957 | 71.1323 | 69.6838 | 60.893 | 1.0193 | 98.0532 | 310.6891 | 250.8197 | 94.7631 | 692.8056 | 2.1799 | 450.9829 | 33.2786 | 48.7279 | 33.1362 | 76.2287 | 12.0157 | 109.0508 | 28.5529 | 8.0968 | 98.1964 | 69.2152 | 24.5 | 29.0196 | 83 | 32 | 0.99995 | 68.6274 | 96 | 8070 | 32.549 | 108.1619 | 35.1868 | -0.125 | 20.5625 | 0 | 42.5751 | 33.0156
9/27/2020 05:26:36.7 | 38.8683 | 1323 | 10 | 2498.6548 | 126.9849 | 81.9732 | 94.3318 | 30.0829 | 32.2963 | 0.0504 | 107.0174 | 11.3928 | 71.0752 | 70.4193 | 60.9298 | 1.0051 | 98.052 | 310.4643 | 250.369 | 94.6473 | 692.6571 | 2.1898 | 450.3963 | 33.2267 | 48.7076 | 33.2599 | 76.0113 | 11.9861 | 109.3578 | 28.4272 | 8.0156 | 98.3054 | 69.1327 | 24.5 | 29.4118 | 83 | 32 | 1.0023 | 68.6274 | 96 | 8290 | 32.549 | 108.49 | 35.0403 | -0.1875 | 20.875 | 0 | 42.392 | 33.0156
9/27/2020 05:26:37.7 | 38.8686 | 1324 | 10 | 2500.4451 | 126.9893 | 82.0107 | 94.3533 | 30.0939 | 32.2977 | 0.05012 | 107.0785 | 11.386 | 70.8183 | 69.8191 | 60.9426 | 0.99708 | 98.0532 | 309.5931 | 250.0592 | 94.4663 | 692.9928 | 2.2027 | 450.7036 | 33.2516 | 48.8244 | 33.1154 | 76.0737 | 12.0013 | 109.8072 | 28.2834 | 8.0272 | 98.3809 | 69.0959 | 24.5 | 29.0196 | 83 | 32 | 0.99959 | 68.6274 | 100 | 8140 | 32.549 | 107.8415 | 34.967 | -0.25 | 20.5625 | 0 | 42.3431 | 33.0156
9/27/2020 05:26:38.7 | 38.8689 | 1325 | 10 | 2499.8074 | 127.3626 | 82.0105 | 94.3599 | 30.101 | 32.2986 | 0.04934 | 107.0524 | 11.3841 | 71.3892 | 70.3265 | 60.9453 | 1.0031 | 98.0532 | 308.8625 | 249.9184 | 94.7568 | 693.0495 | 2.2178 | 450.7036 | 33.3409 | 48.7728 | 33.1362 | 76.2222 | 12.0013 | 109.443 | 28.4935 | 8.0929 | 98.4312 | 69.3149 | 24.5 | 29.0196 | 83 | 32 | 1.0014 | 68.6274 | 96 | 8330 | 32.549 | 108.8104 | 34.8969 | -0.1875 | 20.25 | 0 | 42.2272 | 33.0156
9/27/2020 05:26:39.7 | 38.8692 | 1326 | 10 | 2500.7002 | 127.3333 | 82.0405 | 94.3937 | 30.0705 | 32.321 | 0.05087 | 107.0785 | 11.3637 | 71.4177 | 69.6838 | 60.9624 | 1.0067 | 98.056 | 309.7055 | 250.369 | 94.7631 | 693.2174 | 2.1963 | 450.4801 | 33.3451 | 48.6247 | 33.2486 | 76.4266 | 11.98 | 109.1097 | 28.4479 | 8.1097 | 98.4061 | 69.3214 | 24.5 | 29.4118 | 83 | 32 | 0.99785 | 68.6274 | 96 | 8290 | 32.549 | 108.49 | 34.9274 | -0.25 | 20.125 | 0 | 42.3218 | 33.0156
9/27/2020 05:26:40.7 | 38.8694 | 1327 | 10 | 2502.5106 | 127.054 | 82.0507 | 94.4191 | 30.0736 | 32.3173 | 0.05008 | 107.0262 | 11.3647 | 71.5033 | 69.8842 | 60.997 | 1.0138 | 98.0537 | 309.4526 | 250.0029 | 94.9567 | 693.0795 | 2.1759 | 451.0388 | 33.2961 | 48.8312 | 33.1751 | 76.2782 | 11.9967 | 109.3315 | 28.3954 | 8.1084 | 98.3306 | 69.3516 | 24.5 | 29.0196 | 83 | 32 | 1.0013 | 68.6274 | 100 | 7920 | 32.549 | 107.5211 | 35.0372 | -0.1875 | 19.125 | 0 | 42.9077 | 33.0156
9/27/2020 05:26:41.7 | 38.8697 | 1328 | 10 | 2499.3851 | 126.9884 | 82.1408 | 94.4487 | 30.0847 | 32.291 | 0.04992 | 107.0087 | 11.3725 | 71.2464 | 69.9026 | 61.0306 | 1.0115 | 98.0543 | 308.4972 | 249.7776 | 94.4242 | 693.1661 | 2.169 | 451.5974 | 33.2373 | 48.7279 | 33.0765 | 76.3277 | 12.021 | 109.136 | 28.2903 | 8.0246 | 98.2551 | 69.3581 | 24.5 | 29.4118 | 83 | 32 | 0.99937 | 68.6274 | 96 | 8040 | 32.549 | 108.49 | 34.9793 | -0.25 | 18.8125 | 0 | 43.1366 | 33.0156
9/27/2020 05:26:42.7 | 38.87 | 1329 | 10 | 2500.1847 | 126.8443 | 82.1496 | 94.4703 | 30.0681 | 32.3037 | 0.04896 | 106.9738 | 11.3773 | 71.1894 | 69.7306 | 61.0643 | 1.0085 | 98.0571 | 309.5931 | 249.8339 | 94.6409 | 693.2474 | 2.1303 | 449.9215 | 33.2102 | 48.7008 | 33.2348 | 76.3017 | 11.9967 | 109.391 | 28.3678 | 8.0078 | 98.1377 | 69.408 | 24.5 | 29.0196 | 83 | 32 | 1.0017 | 68.2353 | 96 | 8210 | 32.549 | 108.49 | 34.7992 | -0.1875 | 19.0625 | 0 | 43.6707 | 33.0156
9/27/2020 05:26:43.7 | 38.8703 | 1330 | 10 | 2499.6431 | 127.1214 | 82.2083 | 94.5008 | 30.0561 | 32.3038 | 0.04899 | 106.8953 | 11.3918 | 71.1894 | 70.3663 | 61.0766 | 1.0035 | 98.0537 | 309.0311 | 249.4396 | 94.5695 | 693.1714 | 2.1495 | 452.7705 | 33.2756 | 48.5214 | 33.2417 | 76.2782 | 11.9921 | 108.9674 | 28.3428 | 8.0542 | 98.037 | 69.4643 | 24.5 | 29.4118 | 83 | 32 | 0.99849 | 68.2353 | 100 | 8140 | 32.549 | 107.5211 | 34.7443 | -0.1875 | 20 | 0 | 43.28 | 33.0156
9/27/2020 05:26:44.7 | 38.8706 | 1331 | 10 | 2500.836 | 126.97 | 82.2487 | 94.5183 | 30.081 | 32.3126 | 0.05089 | 106.8865 | 11.386 | 70.8468 | 69.8675 | 61.0904 | 1.0035 | 98.0526 | 308.6377 | 249.1579 | 94.7147 | 693.0848 | 2.1745 | 453.5805 | 33.2518 | 48.7795 | 33.182 | 76.3771 | 12.0028 | 109.3024 | 28.3428 | 8.0568 | 98.079 | 69.5076 | 24.5 | 29.0196 | 83 | 32 | 1.0003 | 68.2353 | 96 | 8240 | 32.549 | 108.49 | 34.8633 | -0.25 | 19 | 0 | 43.9972 | 33.0156
9/27/2020 05:26:45.7 | 38.8708 | 1332 | 10 | 2501.1161 | 127.2129 | 82.2619 | 94.5537 | 30.0609 | 32.3213 | 0.05134 | 106.9302 | 11.388 | 71.275 | 69.4392 | 61.1251 | 0.99815 | 98.0498 | 308.9187 | 249.2142 | 94.7568 | 693.1661 | 2.1901 | 450.7315 | 33.3191 | 48.7211 | 33.182 | 76.2222 | 12.002 | 108.5152 | 28.4935 | 8.0787 | 98.1041 | 69.6072 | 24.5 | 29.0196 | 84 | 32 | 1.0001 | 68.6274 | 96 | 8290 | 32.549 | 108.1619 | 34.7748 | -0.0625 | 20.25 | 0 | 43.6859 | 33.0156
9/27/2020 05:26:46.7 | 38.8711 | 1333 | 10 | 2496.8764 | 127.3455 | 82.2817 | 94.5686 | 30.0482 | 32.3414 | 0.05276 | 107.0174 | 11.3676 | 71.0752 | 70.0941 | 61.144 | 0.99904 | 98.0509 | 307.7946 | 249.0452 | 94.8536 | 693.2987 | 2.2144 | 451.7371 | 33.2973 | 48.7211 | 33.1431 | 76.4201 | 12.024 | 108.6564 | 28.441 | 8.0749 | 98.1545 | 69.6203 | 24.5 | 29.4118 | 84 | 32 | 0.99858 | 68.2353 | 100 | 7850 | 32.549 | 107.2006 | 35.0769 | -0.125 | 20.3125 | 0 | 43.7927 | 33.0156
9/27/2020 05:26:47.7 | 38.8714 | 1334 | 10 | 2500.2618 | 126.9867 | 82.3316 | 94.6086 | 30.0682 | 32.3286 | 0.05195 | 106.9913 | 11.3695 | 71.3035 | 70.2154 | 61.1641 | 1.0065 | 98.0503 | 308.3005 | 249.1861 | 94.8663 | 693.4613 | 2.2208 | 449.7539 | 33.2485 | 48.9412 | 33.2486 | 76.4331 | 12.0134 | 109.02 | 28.2446 | 8.0233 | 98.2132 | 69.6701 | 24.5 | 29.0196 | 84 | 32 | 1.0003 | 68.6274 | 96 | 8090 | 32.549 | 108.1619 | 34.8145 | -0.125 | 19.1875 | 0 | 44.3298 | 33.0156
9/27/2020 05:26:48.7 | 38.8717 | 1335 | 10 | 2499.2223 | 127.0276 | 82.3423 | 94.6303 | 30.0622 | 32.3492 | 0.05137 | 107 | 11.3686 | 71.4462 | 69.6637 | 61.1819 | 0.99761 | 98.0503 | 308.4129 | 248.3692 | 94.7988 | 693.6025 | 2.208 | 450.2567 | 33.2454 | 48.6627 | 33.1682 | 76.5126 | 12.0104 | 108.964 | 28.329 | 8.0542 | 98.1461 | 69.6938 | 24.5 | 29.0196 | 84 | 32 | 1.0028 | 68.6274 | 96 | 8190 | 32.549 | 108.1619 | 34.9091 | -0.0625 | 19.3125 | 0 | 44.574 | 33.0156
9/27/2020 05:26:49.7 | 38.8719 | 1336 | 10 | 2499.9099 | 126.8871 | 82.3333 | 94.635 | 30.0522 | 32.372 | 0.05122 | 106.9564 | 11.3773 | 71.2464 | 69.9792 | 61.2174 | 0.99868 | 98.0492 | 308.722 | 248.6227 | 94.7988 | 693.5672 | 2.1958 | 451.2901 | 33.2178 | 48.8176 | 33.2279 | 76.2157 | 12.0096 | 109.299 | 28.329 | 8.0001 | 98.1377 | 69.7501 | 24.5 | 29.4118 | 84 | 32 | 0.99883 | 68.6274 | 100 | 8090 | 32.549 | 107.5211 | 34.787 | -0.0625 | 20.375 | 0 | 44.0918 | 33.0156
9/27/2020 05:26:50.7 | 38.8722 | 1337 | 10 | 2499.1412 | 126.8016 | 82.3894 | 94.6359 | 30.0569 | 32.3704 | 0.05192 | 106.9826 | 11.3695 | 71.1608 | 69.7874 | 61.2536 | 1.0074 | 98.052 | 308.2443 | 248.7072 | 94.9377 | 693.7051 | 2.2087 | 450.955 | 33.1852 | 48.6043 | 33.3542 | 76.605 | 12.0073 | 109.5259 | 28.0594 | 8.0478 | 98.188 | 69.8195 | 24.5 | 29.0196 | 84 | 32 | 1.0007 | 68.6274 | 96 | 8290 | 32.549 | 108.49 | 34.8755 | -0.125 | 20.75 | 0 | 43.4692 | 33.0156
9/27/2020 05:26:51.7 | 38.8725 | 1338 | 10 | 2500.8721 | 126.8516 | 82.4337 | 94.6812 | 30.0828 | 32.3401 | 0.05139 | 107.0087 | 11.3841 | 70.961 | 70.0075 | 61.2916 | 1.0038 | 98.0526 | 307.626 | 248.7072 | 94.9337 | 693.5619 | 2.2206 | 449.9494 | 33.2212 | 48.8066 | 33.1154 | 76.6504 | 11.9982 | 109.3584 | 28.3704 | 8.0942 | 98.3641 | 69.8432 | 24.5 | 29.4118 | 84 | 32 | 1.0015 | 68.6274 | 96 | 8480 | 32.549 | 108.8104 | 34.7259 | -0.0625 | 20.1875 | 0 | 43.5425 | 33.0156
9/27/2020 05:26:52.7 | 38.8728 | 1339 | 10 | 2497.675 | 127.2328 | 82.4298 | 94.7103 | 30.0703 | 32.3506 | 0.05054 | 107.0524 | 11.3734 | 71.0466 | 70.2569 | 61.3111 | 1.0003 | 98.0532 | 308.1037 | 247.8904 | 94.9567 | 693.6432 | 2.2213 | 451.8767 | 33.2785 | 48.7279 | 33.221 | 76.575 | 11.9792 | 108.7707 | 28.4479 | 8.0826 | 98.3893 | 69.893 | 24.5 | 29.0196 | 84 | 32 | 0.99843 | 68.6274 | 99 | 7900 | 32.549 | 107.2006 | 34.7595 | -0.125 | 19.5625 | 0 | 43.9911 | 33.0156
9/27/2020 05:26:53.7 | 38.8731 | 1340 | 10 | 2501.1417 | 126.298 | 82.4485 | 94.7252 | 30.0586 | 32.3676 | 0.05297 | 107.0785 | 11.3705 | 71.275 | 70.1506 | 61.3472 | 1.009 | 98.0515 | 308.6939 | 248.2848 | 94.9631 | 693.8111 | 2.2018 | 451.4857 | 33.0798 | 48.8895 | 33.2807 | 76.6804 | 12.0096 | 109.1892 | 28.1921 | 8.0078 | 98.3558 | 69.9991 | 24.5 | 29.4118 | 84 | 32 | 1.0002 | 68.6274 | 96 | 8090 | 32.9412 | 108.49 | 34.845 | -0.125 | 20.625 | 0 | 43.0206 | 33.0156
9/27/2020 05:26:54.7 | 38.8733 | 1341 | 10 | 2509.4135 | 126.9333 | 82.4754 | 94.7561 | 30.069 | 32.387 | 0.04805 | 107.1745 | 11.3666 | 71.3892 | 69.8242 | 61.3803 | 1.0151 | 98.0577 | 308.3567 | 248.9044 | 95.0051 | 694.1416 | 2.2175 | 450.6198 | 33.3562 | 48.7795 | 33.3403 | 76.6739 | 12.0179 | 108.8313 | 28.4479 | 8.1445 | 98.6661 | 69.9558 | 24.5 | 30.9804 | 84 | 32 | 0.98738 | 69.8039 | 97 | 8260 | 32.9412 | 108.49 | 34.6375 | -0.125 | 20 | 0 | 43.3868 | 33.0156
9/27/2020 05:26:55.7 | 38.8736 | 1342 | 10 | 2505.5323 | 128.9644 | 82.5103 | 94.7485 | 30.0597 | 32.374 | 0.03946 | 107.2967 | 11.3773 | 71.1037 | 69.9209 | 61.4176 | 0.99013 | 98.0526 | 308.0756 | 247.9186 | 94.9504 | 694.1309 | 2.2587 | 451.2343 | 33.8375 | 48.7728 | 33.2737 | 76.8158 | 12.0149 | 108.9663 | 28.2834 | 8.2051 | 99.0351 | 69.9428 | 24 | 30.1961 | 84 | 32 | 0.9987 | 69.8039 | 97 | 8330 | 32.549 | 108.1619 | 34.8755 | -0.125 | 21.1875 | 0 | 43.4174 | 33.0156
9/27/2020 05:26:56.7 | 38.8739 | 1343 | 10 | 2504.0458 | 129.577 | 82.5663 | 94.7802 | 30.0649 | 32.3608 | 0.03727 | 107.3316 | 11.3783 | 71.1037 | 70.0957 | 61.4579 | 1.0071 | 98.0526 | 307.7665 | 248.0876 | 95.1566 | 694.2635 | 2.2844 | 451.7371 | 33.9781 | 48.7347 | 33.182 | 76.7299 | 11.9891 | 108.6861 | 28.2972 | 8.2875 | 99.4377 | 70.0554 | 24.5 | 30.5882 | 84 | 32 | 0.99522 | 69.8039 | 102 | 7820 | 32.549 | 107.5211 | 34.9365 | -0.125 | 20.5625 | 0 | 43.8202 | 33.0156
9/27/2020 05:26:57.7 | 38.8742 | 1344 | 10 | 2502.0385 | 129.9127 | 82.6027 | 94.7953 | 30.0734 | 32.3639 | 0.03751 | 107.3404 | 11.387 | 71.2464 | 70.2834 | 61.5172 | 1.0051 | 98.0526 | 307.1483 | 247.5243 | 94.9861 | 694.3855 | 2.2935 | 453.3012 | 34.0388 | 48.501 | 33.2876 | 76.7534 | 12.0058 | 109.0783 | 28.5323 | 8.2476 | 99.5887 | 70.0056 | 24 | 30.1961 | 84 | 32 | 1.0118 | 69.4118 | 102 | 8090 | 32.9412 | 107.2006 | 35.0952 | -0.25 | 19.5625 | 0 | 44.1437 | 33.0156
9/27/2020 05:26:58.7 | 38.8744 | 1345 | 10 | 2503.42 | 129.8295 | 82.5894 | 94.8185 | 30.0495 | 32.3734 | 0.03738 | 107.3142 | 11.387 | 71.275 | 69.9809 | 61.577 | 0.99797 | 98.0532 | 308.5253 | 247.5524 | 94.9504 | 694.2882 | 2.2696 | 450.4243 | 34.0358 | 48.153 | 33.3196 | 76.7169 | 12.0028 | 109.359 | 28.4935 | 8.2154 | 99.5971 | 70.1354 | 24 | 30.1961 | 84 | 32 | 0.99867 | 69.8039 | 97 | 8380 | 32.549 | 108.8104 | 34.9335 | -0.1875 | 21.25 | 0 | 43.1641 | 33.0156
9/27/2020 05:26:59.7 | 38.8747 | 1346 | 10 | 2503.3773 | 129.8682 | 82.5725 | 94.869 | 30.0543 | 32.3938 | 0.03694 | 107.3229 | 11.3851 | 70.8754 | 69.9326 | 61.6411 | 1.006 | 98.0532 | 307.9632 | 247.8341 | 94.9567 | 694.3095 | 2.2578 | 451.2901 | 34.0453 | 48.7795 | 33.2417 | 76.8717 | 12.0414 | 109.1349 | 28.3428 | 8.2051 | 99.7313 | 70.1615 | 24.5 | 30.5882 | 84 | 32 | 0.99709 | 69.4118 | 98 | 8090 | 32.549 | 108.8104 | 35.1868 | -0.25 | 20.375 | 0 | 42.807 | 33.0156
9/27/2020 05:27:00.7 | 38.875 | 1347 | 10 | 2502.5263 | 129.8857 | 82.6566 | 94.8999 | 30.0599 | 32.3856 | 0.03858 | 107.384 | 11.3647 | 71.1323 | 69.4728 | 61.7108 | 0.99227 | 98.0526 | 307.5136 | 247.6088 | 95.0535 | 694.2635 | 2.2627 | 450.2008 | 34.0384 | 48.7279 | 33.2348 | 76.8717 | 11.9906 | 108.7142 | 28.3428 | 8.2334 | 99.7313 | 70.2545 | 24.5 | 30.1961 | 84 | 32 | 1.0185 | 69.8039 | 98 | 8210 | 32.549 | 108.49 | 35.2783 | -0.1875 | 19.625 | 0 | 43.219 | 33.0156
9/27/2020 05:27:01.7 | 38.8753 | 1348 | 10 | 2498.863 | 129.9487 | 82.6735 | 94.9189 | 30.0831 | 32.3957 | 0.04033 | 107.3404 | 11.3666 | 71.1894 | 69.8275 | 61.7672 | 1.0131 | 98.0549 | 307.0078 | 247.4961 | 95.1503 | 694.3042 | 2.2512 | 452.8822 | 34.005 | 48.8828 | 33.2348 | 76.9706 | 11.9975 | 109.0525 | 28.2903 | 8.1638 | 99.681 | 70.2545 | 24 | 30.1961 | 84 | 32 | 0.99553 | 69.4118 | 101 | 8160 | 32.549 | 107.2006 | 35.4492 | -0.1875 | 19.25 | 0 | 43.5028 | 33.0156
9/27/2020 05:27:02.7 | 38.8756 | 1349 | 10 | 2501.7757 | 129.6954 | 82.6875 | 94.934 | 30.0992 | 32.4003 | 0.04019 | 107.2007 | 11.3598 | 71.2179 | 69.6185 | 61.8142 | 1.0099 | 98.0526 | 307.2888 | 246.9609 | 95.2534 | 694.2262 | 2.2337 | 449.7819 | 33.9783 | 48.7863 | 33.1336 | 77.0265 | 11.9807 | 109.0503 | 28.2446 | 8.2051 | 99.5719 | 70.3084 | 24 | 29.8039 | 84 | 32 | 0.99648 | 69.4118 | 97 | 8310 | 32.549 | 108.1619 | 35.379 | -0.1875 | 19.5 | 0 | 43.5242 | 33.0156
9/27/2020 05:27:03.7 | 38.8758 | 1350 | 10 | 2499.0017 | 129.8589 | 82.7586 | 94.9622 | 30.08 | 32.4115 | 0.03806 | 107.0262 | 11.3569 | 71.1608 | 69.5834 | 61.864 | 1.0003 | 98.0543 | 306.6425 | 246.8764 | 95.1796 | 694.2689 | 2.2339 | 450.955 | 33.9834 | 48.7592 | 33.3473 | 76.5555 | 11.9982 | 109.4161 | 28.4272 | 8.169 | 99.5132 | 70.3606 | 24 | 30.1961 | 84 | 32 | 1.0022 | 69.4118 | 97 | 8140 | 32.549 | 108.8104 | 35.3424 | -0.1875 | 19.3125 | 0 | 43.9362 | 33.0156
9/27/2020 05:27:04.7 | 38.8761 | 1351 | 10 | 2503.2075 | 129.6973 | 82.8015 | 94.9628 | 30.0859 | 32.4169 | 0.03944 | 106.9651 | 11.3472 | 71.0181 | 70.0225 | 61.9025 | 0.99993 | 98.0526 | 306.3334 | 246.9046 | 95.0726 | 694.1576 | 2.2403 | 451.9884 | 33.9982 | 48.7999 | 33.3083 | 77.0889 | 12.0096 | 109.5265 | 28.5211 | 8.254 | 99.4797 | 70.4731 | 24 | 30.1961 | 84 | 32 | 0.99049 | 69.8039 | 101 | 7920 | 32.549 | 107.8415 | 35.4156 | -0.125 | 19.6875 | 0 | 44.1589 | 33.0156
9/27/2020 05:27:05.7 | 38.8764 | 1352 | 10 | 2498.2764 | 130.0529 | 82.8584 | 94.9974 | 30.0846 | 32.4158 | 0.03662 | 107 | 11.356 | 71.1608 | 69.5096 | 61.9451 | 1.0087 | 98.0543 | 305.9399 | 246.4258 | 95.2177 | 693.8624 | 2.2521 | 449.5305 | 34.0243 | 48.9547 | 33.2417 | 77.1878 | 12.0217 | 109.7523 | 28.4686 | 8.2334 | 99.5132 | 70.5098 | 24.5 | 29.8039 | 84 | 32 | 0.99135 | 69.4118 | 97 | 8210 | 32.549 | 109.1309 | 35.318 | -0.1875 | 19.8125 | 0 | 44.3603 | 33.0156
9/27/2020 05:27:06.7 | 38.8767 | 1353 | 10 | 2502.9657 | 129.4689 | 82.935 | 95.0104 | 30.0836 | 32.4329 | 0.03858 | 106.9127 | 11.3628 | 71.1608 | 69.8559 | 61.9782 | 0.99459 | 98.0537 | 307.626 | 246.9609 | 95.2534 | 693.8164 | 2.251 | 450.3684 | 33.9351 | 48.4765 | 33.2876 | 76.9277 | 12.0073 | 109.4156 | 28.3497 | 8.2012 | 99.5468 | 70.4535 | 24 | 29.4118 | 84 | 32 | 0.99129 | 69.4118 | 97 | 8210 | 32.549 | 109.4513 | 35.3394 | -0.1875 | 20.9375 | 0 | 43.515 | 33.0156
9/27/2020 05:27:07.7 | 38.8769 | 1354 | 10 | 2498.2097 | 129.8113 | 82.9544 | 95.0264 | 30.1107 | 32.4422 | 0.03676 | 106.9826 | 11.3763 | 71.4177 | 69.9576 | 62.008 | 0.9994 | 98.0537 | 306.7268 | 246.7356 | 95.247 | 693.6838 | 2.2576 | 451.8488 | 33.9602 | 49.0892 | 33.2737 | 77.02 | 12.002 | 110.1439 | 28.2377 | 8.1806 | 99.639 | 70.54 | 24.5 | 29.4118 | 84 | 32 | 0.99171 | 69.8039 | 101 | 8120 | 32.549 | 108.49 | 35.1471 | -0.125 | 20.1875 | 0 | 43.9331 | 33.0156
9/27/2020 05:27:08.7 | 38.8772 | 1355 | 10 | 2501.2382 | 129.7461 | 82.9651 | 95.0814 | 30.1294 | 32.4232 | 0.03678 | 107.0436 | 11.3744 | 71.275 | 70.2983 | 62.0409 | 1.0049 | 98.0526 | 307.1483 | 247.1863 | 95.1082 | 693.7105 | 2.262 | 450.5081 | 33.9843 | 48.9412 | 33.3611 | 77.1254 | 12.027 | 109.6666 | 28.3497 | 8.1728 | 99.6893 | 70.6224 | 24.5 | 29.8039 | 84 | 32 | 0.99452 | 69.4118 | 98 | 8310 | 32.549 | 109.4513 | 35.1074 | -0.125 | 20.5 | 0 | 43.6218 | 33.1094
9/27/2020 05:27:09.7 | 38.8775 | 1356 | 10 | 2500.3436 | 129.6756 | 83.0223 | 95.0785 | 30.1097 | 32.4306 | 0.03797 | 107.0349 | 11.388 | 70.9325 | 69.7507 | 62.072 | 1.004 | 98.0532 | 306.6987 | 246.116 | 95.4405 | 693.4859 | 2.2521 | 450.8433 | 33.9537 | 49.0892 | 33.2279 | 77.1189 | 12.0142 | 109.9753 | 28.3428 | 8.1947 | 99.7061 | 70.646 | 24.5 | 29.8039 | 84 | 32 | 1.0001 | 69.4118 | 97 | 8040 | 32.549 | 109.1309 | 35.1379 | -0.125 | 20.125 | 0 | 43.5974 | 33.0156
9/27/2020 05:27:10.7 | 38.8778 | 1357 | 10 | 2498.9152 | 129.7995 | 83.0312 | 95.076 | 30.1051 | 32.455 | 0.03652 | 106.9826 | 11.3812 | 71.1323 | 69.8675 | 62.0996 | 1.0083 | 98.0532 | 306.8111 | 246.116 | 95.3541 | 693.4153 | 2.2523 | 449.6143 | 33.9667 | 49.2034 | 33.2945 | 77.08 | 12.0301 | 109.8072 | 28.354 | 8.2192 | 99.7061 | 70.659 | 24.5 | 29.8039 | 84 | 32 | 1.004 | 69.4118 | 101 | 7870 | 32.549 | 108.1619 | 35.1959 | -0.125 | 19.625 | 0 | 43.6035 | 33.0156
9/27/2020 05:27:11.7 | 38.8781 | 1358 | 10 | 2499.425 | 129.6471 | 83.052 | 95.0954 | 30.0933 | 32.4509 | 0.03847 | 107 | 11.3773 | 71.2464 | 70.0125 | 62.1302 | 0.99922 | 98.0498 | 305.687 | 245.947 | 95.4532 | 693.4506 | 2.2408 | 448.9439 | 33.9337 | 49.206 | 33.2876 | 77.1813 | 12.0043 | 109.5517 | 28.5667 | 8.2257 | 99.6977 | 70.7023 | 24.5 | 29.8039 | 84 | 32 | 1.0032 | 69.8039 | 97 | 8190 | 32.549 | 109.1309 | 35.0311 | -0.125 | 20.375 | 0 | 43.3533 | 33.1094
9/27/2020 05:27:12.7 | 38.8783 | 1359 | 10 | 2500.8242 | 129.2403 | 83.0487 | 95.1329 | 30.1111 | 32.4407 | 0.03929 | 106.9564 | 11.3754 | 71.3035 | 69.6955 | 62.1791 | 0.99922 | 98.0526 | 306.6706 | 246.9328 | 95.5563 | 693.4153 | 2.2355 | 450.2846 | 33.8462 | 48.7999 | 33.2945 | 77.0889 | 12.021 | 109.3584 | 28.3635 | 8.1986 | 99.6642 | 70.8083 | 24 | 29.8039 | 84 | 32 | 0.994 | 69.8039 | 98 | 8140 | 32.549 | 108.8104 | 35.2448 | -0.0625 | 20.25 | 0 | 43.1397 | 33.0156
9/27/2020 05:27:13.7 | 38.8786 | 1360 | 10 | 2501.3978 | 129.4456 | 83.0512 | 95.1689 | 30.1176 | 32.4419 | 0.03813 | 107.0785 | 11.3841 | 71.3321 | 70.4193 | 62.2482 | 0.988 | 98.052 | 306.3896 | 246.285 | 95.2827 | 693.4559 | 2.2625 | 452.6309 | 33.9077 | 49.4368 | 33.2945 | 77.2048 | 12.0248 | 109.3298 | 28.1714 | 8.1999 | 99.6977 | 70.9077 | 24.5 | 30.1961 | 84 | 32 | 1.0147 | 69.4118 | 101 | 8140 | 32.549 | 107.8415 | 35.2295 | -0.0625 | 20.25 | 0 | 42.9626 | 33.0156
9/27/2020 05:27:14.7 | 38.8789 | 1361 | 10 | 2502.1394 | 129.9179 | 83.1162 | 95.1909 | 30.1305 | 32.4315 | 0.03778 | 107.0698 | 11.3763 | 71.3892 | 70.1257 | 62.3307 | 0.98461 | 98.052 | 305.9961 | 245.9188 | 95.7307 | 693.3233 | 2.2583 | 451.6253 | 34.0415 | 49.2956 | 33.2807 | 77.0695 | 12.0013 | 109.2178 | 28.5004 | 8.1935 | 99.6977 | 70.7952 | 24.5 | 30.1961 | 84 | 32 | 1.0008 | 69.8039 | 98 | 8260 | 32.549 | 108.8104 | 35.144 | -0.0625 | 20 | 0 | 43.0939 | 33.1094
9/27/2020 05:27:15.7 | 38.8792 | 1362 | 10 | 2500.5823 | 129.9031 | 83.1175 | 95.211 | 30.1263 | 32.4278 | 0.03972 | 107.0349 | 11.3783 | 71.4748 | 69.8141 | 62.4045 | 1.0054 | 98.052 | 307.2888 | 245.7216 | 95.3604 | 693.5372 | 2.2286 | 450.8991 | 34.0165 | 49.2102 | 33.3473 | 77.0865 | 12.0157 | 109.1618 | 28.4134 | 8.1599 | 99.6977 | 70.8083 | 24 | 30.1961 | 84 | 32 | 1.0068 | 69.4118 | 98 | 7940 | 32.549 | 108.8104 | 35.3149 | -0.125 | 19.75 | 0 | 43.0878 | 33.0156
9/27/2020 05:27:16.7 | 38.8794 | 1363 | 10 | 2499.9271 | 129.9339 | 83.108 | 95.2332 | 30.1088 | 32.4566 | 0.04018 | 107.1135 | 11.3725 | 71.3892 | 70.2137 | 62.4631 | 0.99352 | 98.0486 | 306.221 | 246.0033 | 95.4112 | 693.4912 | 2.2104 | 449.4467 | 34.0156 | 48.8515 | 33.2348 | 77.2372 | 12.0195 | 108.9903 | 28.3635 | 8.2192 | 99.6642 | 70.9509 | 24.5 | 30.1961 | 84 | 32 | 1.0003 | 69.4118 | 102 | 7970 | 32.549 | 107.8415 | 35.2814 | -0.125 | 20.1875 | 0 | 43.2709 | 33.0156
9/27/2020 05:27:17.7 | 38.8797 | 1364 | 10 | 2501.4859 | 130.0994 | 83.1341 | 95.2468 | 30.1053 | 32.4601 | 0.03987 | 107.0785 | 11.3589 | 71.2179 | 70.1855 | 62.5222 | 1.0012 | 98.0486 | 305.687 | 245.9188 | 95.4405 | 693.5319 | 2.2155 | 452.184 | 34.0802 | 49.5535 | 33.2348 | 77.2178 | 12.0316 | 108.9623 | 28.08 | 8.2476 | 99.681 | 71.0006 | 24.5 | 30.5882 | 84 | 32 | 0.99638 | 69.4118 | 97 | 8240 | 32.549 | 108.49 | 35.2539 | 0 | 20 | 0 | 43.4082 | 33.0156
9/27/2020 05:27:18.7 | 38.88 | 1365 | 10 | 2499.9506 | 130.1516 | 83.1469 | 95.2702 | 30.1006 | 32.4694 | 0.03816 | 107.0785 | 11.3569 | 71.1323 | 69.8492 | 62.5494 | 1.0031 | 98.0498 | 306.3896 | 245.9751 | 95.4826 | 693.5725 | 2.2142 | 451.9884 | 34.0729 | 49.2372 | 33.2876 | 77.2607 | 12.0233 | 108.9354 | 28.2308 | 8.2051 | 99.681 | 70.9509 | 24 | 30.5882 | 84 | 32 | 0.99675 | 69.8039 | 98 | 8360 | 32.549 | 108.49 | 35.5652 | -0.125 | 20.0625 | 0 | 43.2221 | 33.0156
9/27/2020 05:27:19.7 | 38.8803 | 1366 | 10 | 2499.4548 | 129.879 | 83.1956 | 95.2957 | 30.0984 | 32.4674 | 0.03757 | 107.0698 | 11.3647 | 71.1037 | 69.7289 | 62.5803 | 1.0054 | 98.0486 | 305.968 | 245.7216 | 95.6403 | 693.6132 | 2.2078 | 449.8936 | 33.9948 | 49.2508 | 33.3931 | 77.3725 | 12.0293 | 109.1864 | 28.4548 | 8.2102 | 99.7229 | 71.0504 | 24.5 | 30.1961 | 85 | 32 | 0.99663 | 69.4118 | 102 | 8240 | 32.549 | 107.5211 | 35.5316 | -0.125 | 19.75 | 0 | 42.9474 | 33.0156
9/27/2020 05:27:20.7 | 38.8806 | 1367 | 10 | 2500.5277 | 130.0323 | 83.2093 | 95.331 | 30.1157 | 32.4701 | 0.03884 | 107.0873 | 11.3628 | 71.2464 | 70.0774 | 62.6185 | 1.0129 | 98.0503 | 306.2772 | 245.5245 | 95.6276 | 693.7704 | 2.2031 | 451.8209 | 34.0496 | 49.3404 | 33.3334 | 77.3595 | 12.0323 | 109.3842 | 28.0732 | 8.2502 | 99.7564 | 71.1433 | 24.5 | 30.5882 | 85 | 32 | 1.0008 | 69.4118 | 98 | 8140 | 32.549 | 108.49 | 35.5164 | -0.125 | 19.9375 | 0 | 43.2861 | 33.0156
9/27/2020 05:27:21.7 | 38.8808 | 1368 | 10 | 2502.463 | 130.129 | 83.2467 | 95.3474 | 30.1149 | 32.4617 | 0.04053 | 107.0785 | 11.3637 | 71.0181 | 70.5566 | 62.6522 | 1.014 | 98.0486 | 305.8837 | 245.6653 | 95.5856 | 693.8217 | 2.2073 | 451.7371 | 34.1013 | 49.1924 | 33.3473 | 77.4154 | 12.0111 | 109.0743 | 28.5529 | 8.2257 | 99.6642 | 71.1563 | 24.5 | 30.5882 | 85 | 32 | 1.0047 | 69.8039 | 98 | 7990 | 32.549 | 108.49 | 35.7483 | -0.1875 | 20 | 0 | 43.0847 | 33.1094
9/27/2020 05:27:22.7 | 38.8811 | 1369 | 10 | 2498.3822 | 130.5204 | 83.2922 | 95.356 | 30.1196 | 32.4649 | 0.04006 | 107.0436 | 11.3657 | 71.1608 | 70.1672 | 62.6463 | 1.0095 | 98.0475 | 304.6473 | 244.9612 | 95.7727 | 693.8977 | 2.2171 | 450.955 | 34.148 | 49.0308 | 33.3403 | 77.2607 | 12.0316 | 109.1292 | 28.3359 | 8.2063 | 99.7061 | 71.1001 | 24.5 | 30.1961 | 85 | 32 | 1.0039 | 69.4118 | 101 | 8210 | 32.549 | 108.49 | 35.6842 | -0.25 | 19.0625 | 0 | 43.4601 | 33.0156
9/27/2020 05:27:23.7 | 38.8814 | 1370 | 10 | 2499.7743 | 130.3036 | 83.3527 | 95.4194 | 30.1204 | 32.4669 | 0.03952 | 107.0436 | 11.3579 | 71.2464 | 69.8458 | 62.5567 | 1.0021 | 98.0475 | 305.2936 | 245.0738 | 95.695 | 693.9597 | 2.2027 | 452.575 | 34.1103 | 49.206 | 33.368 | 77.4778 | 12.024 | 109.1572 | 28.4617 | 8.2257 | 99.6977 | 71.1759 | 24 | 29.8039 | 85 | 32 | 1.0033 | 69.8039 | 97 | 8140 | 32.549 | 108.8104 | 35.614 | -0.1875 | 19.9375 | 0 | 43.3777 | 33.0156
9/27/2020 05:27:24.7 | 38.8817 | 1371 | 10 | 2497.4873 | 130.2646 | 83.391 | 95.4454 | 30.117 | 32.4845 | 0.04034 | 107.0262 | 11.3405 | 71.3321 | 69.764 | 62.4881 | 1.0108 | 98.0458 | 304.6754 | 244.6795 | 95.5246 | 693.933 | 2.2115 | 451.0108 | 34.0689 | 49.1789 | 33.2807 | 77.4025 | 12.0323 | 109.1555 | 28.329 | 8.227 | 99.6726 | 71.193 | 24 | 30.1961 | 85 | 32 | 0.9922 | 69.4118 | 101 | 8380 | 32.549 | 108.8104 | 35.7727 | -0.1875 | 19.9375 | 0 | 43.2526 | 33.1094
9/27/2020 05:27:25.7 | 38.8819 | 1372 | 10 | 2498.4871 | 129.9498 | 83.4151 | 95.4595 | 30.1161 | 32.48 | 0.04235 | 106.9913 | 11.3424 | 71.0466 | 70.129 | 62.4282 | 1.0313 | 98.0447 | 304.7035 | 244.3133 | 95.6887 | 693.8464 | 2.1954 | 449.6701 | 34.0002 | 49.1992 | 33.3265 | 77.4219 | 12.0323 | 109.0143 | 28.3497 | 8.1651 | 99.7061 | 71.2859 | 24 | 30.1961 | 85 | 32 | 1.0103 | 69.8039 | 102 | 8120 | 32.549 | 107.8415 | 35.8002 | -0.25 | 19.75 | 0 | 42.7887 | 33.0156
9/27/2020 05:27:26.7 | 38.8822 | 1373 | 10 | 2498.1919 | 130.0076 | 83.4476 | 95.4626 | 30.1233 | 32.4873 | 0.04065 | 106.9913 | 11.3453 | 71.2179 | 69.6152 | 62.3731 | 0.99566 | 98.0458 | 304.6473 | 244.2007 | 95.821 | 693.903 | 2.1905 | 451.7091 | 34.0113 | 49.2888 | 33.3473 | 77.4584 | 12.0255 | 109.3236 | 28.2834 | 8.1973 | 99.681 | 71.3054 | 24 | 30.5882 | 85 | 32 | 1.0064 | 69.8039 | 98 | 8090 | 32.549 | 108.8104 | 35.669 | -0.125 | 20.375 | 0 | 42.9108 | 33.0156
9/27/2020 05:27:27.7 | 38.8825 | 1374 | 10 | 2499.4638 | 129.792 | 83.4669 | 95.4887 | 30.131 | 32.5158 | 0.04145 | 106.9215 | 11.3511 | 71.3321 | 69.5901 | 62.3438 | 0.99851 | 98.0475 | 305.2936 | 244.6232 | 95.676 | 693.8817 | 2.1845 | 450.8712 | 33.9722 | 49.1341 | 33.3724 | 77.4584 | 12.0028 | 109.1852 | 28.2834 | 8.2102 | 99.7145 | 71.2297 | 24.5 | 30.1961 | 85 | 32 | 1.0146 | 69.8039 | 97 | 8020 | 32.549 | 108.8104 | 35.8673 | -0.1875 | 19.8125 | 0 | 43.631 | 33.0156
9/27/2020 05:27:28.7 | 38.8828 | 1375 | 10 | 2497.0145 | 129.7024 | 83.4873 | 95.5225 | 30.1318 | 32.5074 | 0.04068 | 106.8516 | 11.3569 | 71.1894 | 70.0159 | 62.3421 | 1.0145 | 98.0458 | 304.2258 | 243.8345 | 95.6403 | 693.919 | 2.1812 | 449.1674 | 33.9154 | 49.2508 | 33.2625 | 77.6689 | 12.0217 | 109.7438 | 28.2446 | 8.1922 | 99.681 | 71.3747 | 24.5 | 30.1961 | 85 | 32 | 1.0135 | 69.4118 | 101 | 7940 | 32.549 | 107.8415 | 35.8826 | -0.125 | 18.4375 | 0 | 44.3176 | 33.0156
9/27/2020 05:27:29.7 | 38.8831 | 1376 | 10 | 2500.2364 | 129.2675 | 83.5155 | 95.5265 | 30.1204 | 32.5029 | 0.04051 | 106.8604 | 11.3686 | 71.2179 | 69.8609 | 62.3401 | 0.98906 | 98.0475 | 304.1415 | 244.2288 | 95.7981 | 693.8057 | 2.1608 | 449.8377 | 33.8454 | 49.2643 | 33.3265 | 77.4843 | 12.0233 | 110.5858 | 28.4686 | 8.1947 | 99.5384 | 71.435 | 24 | 29.8039 | 85 | 32 | 1.0031 | 69.4118 | 97 | 8290 | 32.549 | 109.1309 | 35.6964 | -0.125 | 19.5625 | 0 | 44.1376 | 33.1094
9/27/2020 05:27:30.7 | 38.8833 | 1377 | 10 | 2499.3857 | 129.5394 | 83.57 | 95.5561 | 30.1165 | 32.5086 | 0.04131 | 106.8953 | 11.3783 | 71.4748 | 69.9925 | 62.3349 | 1.0067 | 98.0469 | 303.7761 | 244.1162 | 95.7243 | 693.9084 | 2.1854 | 453.0778 | 33.905 | 49.3404 | 33.3014 | 77.5572 | 12.0278 | 110.3332 | 28.441 | 8.2321 | 99.5719 | 71.5604 | 24 | 29.4118 | 85 | 32 | 0.99516 | 69.4118 | 98 | 8310 | 32.549 | 109.4513 | 35.6476 | -0.1875 | 19.75 | 0 | 43.9606 | 33.0156
9/27/2020 05:27:31.7 | 38.8836 | 1378 | 10 | 2498.4241 | 129.8315 | 83.5774 | 95.5807 | 30.1034 | 32.4994 | 0.04263 | 107 | 11.3705 | 71.3892 | 70.0874 | 62.3394 | 1.0019 | 98.0464 | 304.6754 | 244.1443 | 95.76 | 693.8004 | 2.2011 | 451.0667 | 33.9684 | 49.3785 | 33.214 | 77.4454 | 12.0149 | 109.5763 | 28.3747 | 8.2012 | 99.5803 | 71.3787 | 24 | 29.4118 | 85 | 32 | 0.99763 | 69.8039 | 101 | 8260 | 32.549 | 108.1619 | 35.5896 | -0.125 | 19.25 | 0 | 43.9087 | 33.1094
9/27/2020 05:27:32.7 | 38.8839 | 1379 | 10 | 2499.8756 | 129.6986 | 83.6049 | 95.5911 | 30.1161 | 32.5091 | 0.04067 | 107.0087 | 11.355 | 71.3321 | 70.6738 | 62.3323 | 1.022 | 98.0481 | 303.9728 | 244.088 | 95.947 | 693.9897 | 2.1861 | 449.8936 | 33.9533 | 49.5264 | 33.5125 | 77.6365 | 12.0233 | 109.7741 | 28.2627 | 8.2515 | 99.5971 | 71.5107 | 24 | 29.4118 | 85 | 32 | 0.99651 | 69.8039 | 97 | 8310 | 32.549 | 109.1309 | 35.4218 | -0.25 | 20.1875 | 0 | 43.6157 | 33.1094
9/27/2020 05:27:33.7 | 38.8842 | 1380 | 10 | 2501.4009 | 129.8215 | 83.5805 | 95.6189 | 30.0998 | 32.5088 | 0.04043 | 106.9738 | 11.3511 | 71.3321 | 70.3099 | 62.345 | 0.99957 | 98.052 | 304.7597 | 244.3133 | 95.8757 | 693.7811 | 2.1819 | 451.0108 | 34.0062 | 49.605 | 33.3473 | 77.7118 | 12.0399 | 109.4699 | 28.3428 | 8.2321 | 99.6474 | 71.6035 | 24.5 | 29.4118 | 85 | 32 | 0.99675 | 69.4118 | 97 | 7970 | 32.549 | 108.8104 | 35.6415 | -0.1875 | 20.375 | 0 | 43.7866 | 33.0156
9/27/2020 05:27:34.7 | 38.8844 | 1381 | 10 | 2501.5188 | 130.1938 | 83.6175 | 95.6396 | 30.1052 | 32.5204 | 0.04366 | 106.9738 | 11.3521 | 71.0181 | 69.769 | 62.3476 | 0.98693 | 98.0526 | 304.2539 | 243.7218 | 95.8083 | 693.7351 | 2.2142 | 449.2232 | 34.1054 | 49.3269 | 33.3931 | 77.4454 | 12.0195 | 109.0223 | 28.3221 | 8.1935 | 99.7145 | 71.597 | 24.5 | 30.1961 | 85 | 32 | 1.0056 | 69.4118 | 102 | 7900 | 32.549 | 107.5211 | 35.7422 | -0.125 | 19.8125 | 0 | 44.1925 | 33.0156
9/27/2020 05:27:35.7 | 38.8847 | 1382 | 10 | 2501.8997 | 130.3114 | 83.6768 | 95.6674 | 30.1251 | 32.5166 | 0.04486 | 106.9302 | 11.354 | 71.0752 | 70.1556 | 62.3541 | 1.0049 | 98.0503 | 303.9728 | 243.6937 | 96.1467 | 693.6998 | 2.2051 | 451.3181 | 34.1414 | 49.791 | 33.2945 | 77.7418 | 12.0414 | 108.8519 | 28.217 | 8.2528 | 99.7229 | 71.5539 | 24 | 30.1961 | 85 | 32 | 0.99498 | 69.8039 | 98 | 8120 | 32.549 | 108.49 | 35.7727 | -0.1875 | 20.1875 | 0 | 44.6716 | 33.0156
9/27/2020 05:27:36.7 | 38.885 | 1383 | 10 | 2485.1598 | 130.0603 | 83.7074 | 95.6998 | 30.1253 | 32.5364 | 0.04642 | 106.9564 | 11.3569 | 71.1037 | 69.3939 | 62.3669 | 1.0144 | 98.0509 | 302.343 | 242.6234 | 96.0754 | 693.8271 | 2.1825 | 452.156 | 33.8476 | 49.4055 | 33.3542 | 77.7677 | 12.0444 | 109.2727 | 28.4548 | 8.1058 | 99.5132 | 71.6101 | 24.5 | 29.4118 | 85 | 32 | 1.0174 | 68.6274 | 97 | 8240 | 32.549 | 108.49 | 36.2884 | -0.125 | 20.75 | 0 | 43.4326 | 33.0156
9/27/2020 05:27:37.7 | 38.8853 | 1384 | 10 | 2497.6346 | 127.3627 | 83.7208 | 95.7027 | 30.127 | 32.528 | 0.0518 | 106.7905 | 11.3657 | 71.589 | 69.4862 | 62.3638 | 1.001 | 98.0509 | 303.9166 | 243.3275 | 96.0207 | 693.8164 | 2.1473 | 450.3125 | 33.3119 | 49.3472 | 33.2876 | 77.7612 | 11.9883 | 109.6368 | 28.3428 | 8.0194 | 99.2197 | 71.5473 | 24.5 | 29.0196 | 85 | 32 | 1.0043 | 68.6274 | 100 | 8240 | 32.549 | 108.1619 | 35.8582 | -0.125 | 20.875 | 0 | 43.0603 | 33.1094
9/27/2020 05:27:38.7 | 38.8856 | 1385 | 10 | 2498.5544 | 127.285 | 83.7428 | 95.7414 | 30.1026 | 32.5292 | 0.05275 | 106.6858 | 11.3695 | 71.2464 | 69.585 | 62.3782 | 1.0087 | 98.0515 | 303.9728 | 243.8063 | 96.0207 | 694.0303 | 2.117 | 450.0612 | 33.3038 | 49.3472 | 33.407 | 77.86 | 12.0361 | 109.8895 | 28.3954 | 8.0774 | 98.968 | 71.7094 | 24.5 | 29.4118 | 85 | 32 | 1.0032 | 68.6274 | 101 | 7920 | 32.549 | 108.49 | 35.9192 | -0.125 | 20.3125 | 0 | 43.219 | 33.0156
9/27/2020 05:27:39.7 | 38.8858 | 1386 | 10 | 2495.7351 | 127.5454 | 83.785 | 95.755 | 30.1171 | 32.5413 | 0.05253 | 106.7207 | 11.3715 | 71.1323 | 69.9776 | 62.4065 | 0.99833 | 98.0509 | 303.8042 | 243.3557 | 95.9304 | 694.0816 | 2.1128 | 452.6867 | 33.3343 | 49.5087 | 33.4736 | 77.8665 | 12.0437 | 110.2251 | 28.5073 | 8.0994 | 98.8422 | 71.7721 | 24.5 | 28.6274 | 85 | 32 | 0.9973 | 68.6274 | 101 | 8190 | 32.549 | 108.8104 | 35.5896 | -0.0625 | 18.9375 | 0 | 44.1925 | 33.0156
9/27/2020 05:27:40.7 | 38.8861 | 1387 | 10 | 2499.2165 | 127.3503 | 83.7889 | 95.7924 | 30.1277 | 32.5306 | 0.05385 | 106.6858 | 11.3686 | 71.3035 | 69.9142 | 62.4218 | 1.004 | 98.0526 | 303.748 | 243.3838 | 96.1047 | 694.025 | 2.0766 | 452.8822 | 33.3298 | 49.7462 | 33.2417 | 77.7483 | 12.0361 | 109.4985 | 28.2765 | 8.1226 | 98.6242 | 71.8519 | 24.5 | 28.6274 | 85 | 32 | 0.99889 | 68.6274 | 96 | 8260 | 32.549 | 109.1309 | 35.6659 | -0.0625 | 19.6875 | 0 | 43.7195 | 33.0156
9/27/2020 05:27:41.7 | 38.8864 | 1388 | 10 | 2495.6539 | 127.7296 | 83.8371 | 95.8009 | 30.1069 | 32.5077 | 0.05542 | 106.7207 | 11.3579 | 71.5033 | 70.3663 | 62.4461 | 0.99619 | 98.0526 | 303.3265 | 243.1303 | 95.966 | 694.1469 | 2.0594 | 451.2343 | 33.3814 | 49.4436 | 33.4 | 77.7054 | 12.0179 | 109.1063 | 28.441 | 8.1148 | 98.4648 | 71.8022 | 24.5 | 29.4118 | 85 | 32 | 1.0016 | 68.6274 | 100 | 8210 | 32.549 | 107.2006 | 35.6537 | -0.0625 | 20.0625 | 0 | 43.5303 | 33.0156
9/27/2020 05:27:42.7 | 38.8867 | 1389 | 10 | 2501.1061 | 127.1513 | 83.8045 | 95.8068 | 30.0882 | 32.5422 | 0.05714 | 106.7469 | 11.3521 | 71.1894 | 70.2452 | 62.4578 | 1.0024 | 98.0532 | 303.9728 | 243.8627 | 96.1594 | 694.2742 | 2.0762 | 450.0612 | 33.3028 | 49.3404 | 33.3014 | 77.9029 | 12.0142 | 109.331 | 28.3884 | 8.0362 | 98.5906 | 71.9577 | 24.5 | 29.4118 | 85 | 32 | 0.99907 | 68.6274 | 100 | 7940 | 32.549 | 107.5211 | 35.6842 | -0.125 | 20.5 | 0 | 42.9932 | 33.0156
9/27/2020 05:27:43.7 | 38.8869 | 1390 | 10 | 2500.1898 | 127.3275 | 83.8364 | 95.8369 | 30.0945 | 32.5513 | 0.05372 | 106.8516 | 11.3511 | 71.3035 | 69.7356 | 62.4888 | 1.009 | 98.0532 | 304.3663 | 243.4683 | 96.111 | 694.4208 | 2.0846 | 450.927 | 33.3368 | 49.4951 | 33.3862 | 77.9523 | 12.0323 | 109.443 | 28.441 | 8.0542 | 98.6325 | 71.8885 | 24.5 | 29.0196 | 85 | 32 | 0.99809 | 68.6274 | 96 | 8090 | 32.549 | 108.49 | 35.5621 | -0.125 | 19.5 | 0 | 43.2587 | 33.0156
9/27/2020 05:27:44.7 | 38.8872 | 1391 | 10 | 2499.5758 | 127.4872 | 83.8925 | 95.8686 | 30.0952 | 32.5646 | 0.05282 | 106.8604 | 11.3618 | 71.3606 | 69.9126 | 62.5157 | 1.0049 | 98.0532 | 304.6473 | 243.6655 | 96.111 | 694.4808 | 2.0775 | 452.1002 | 33.3704 | 49.7014 | 33.253 | 77.8535 | 12.0626 | 109.387 | 28.2834 | 8.0555 | 98.5738 | 71.9122 | 24.5 | 29.0196 | 85 | 32 | 1.0031 | 68.6274 | 100 | 7900 | 32.549 | 107.8415 | 35.5591 | -0.125 | 19.0625 | 0 | 43.8751 | 33.0156
9/27/2020 05:27:45.7 | 38.8875 | 1392 | 10 | 2498.5451 | 127.4955 | 83.9308 | 95.897 | 30.0923 | 32.5542 | 0.05346 | 106.8778 | 11.3695 | 71.3892 | 69.7122 | 62.5328 | 1.0135 | 98.0549 | 302.624 | 242.6515 | 96.153 | 694.5074 | 2.0715 | 450.7036 | 33.3588 | 49.2305 | 33.3403 | 78.1433 | 12.0346 | 109.5848 | 28.329 | 8.0852 | 98.4145 | 71.9447 | 24.5 | 29.0196 | 85 | 32 | 1.0015 | 68.2353 | 100 | 8140 | 32.549 | 108.1619 | 35.4065 | -0.0625 | 19.0625 | 0 | 44.3451 | 33.0156
9/27/2020 05:27:46.7 | 38.8878 | 1393 | 10 | 2498.593 | 127.1372 | 83.9677 | 95.9339 | 30.1121 | 32.55 | 0.05371 | 106.8342 | 11.3773 | 71.0181 | 69.7239 | 62.5619 | 0.99886 | 98.0526 | 302.2306 | 242.1727 | 96.2457 | 694.5021 | 2.0649 | 449.5863 | 33.2657 | 49.5358 | 33.3334 | 78.1393 | 12.0376 | 110.3388 | 28.3248 | 8.0826 | 98.3641 | 71.9878 | 24.5 | 28.6274 | 85 | 32 | 0.99843 | 68.6274 | 97 | 8240 | 32.549 | 109.1309 | 35.2905 | -0.0625 | 20.75 | 0 | 43.7927 | 33.0156
9/27/2020 05:27:47.7 | 38.8881 | 1394 | 10 | 2502.2621 | 127.0921 | 83.9688 | 95.9726 | 30.1344 | 32.5659 | 0.05265 | 106.8342 | 11.3821 | 71.2464 | 69.9209 | 62.5942 | 0.99886 | 98.0532 | 302.6521 | 242.4262 | 96.317 | 694.4668 | 2.0884 | 452.0722 | 33.3027 | 49.4571 | 33.3931 | 78.1627 | 12.024 | 109.7231 | 28.5073 | 8.1058 | 98.4983 | 72.044 | 24.5 | 29.0196 | 85 | 32 | 1.0023 | 68.6274 | 101 | 8210 | 32.549 | 108.1619 | 35.257 | -0.125 | 21.375 | 0 | 43.0969 | 33.0156
9/27/2020 05:27:48.7 | 38.8883 | 1395 | 10 | 2498.9804 | 127.5451 | 84.007 | 95.9668 | 30.1008 | 32.5733 | 0.0517 | 106.904 | 11.3744 | 71.275 | 70.0159 | 62.622 | 1.0092 | 98.0526 | 303.9166 | 242.736 | 96.378 | 694.5428 | 2.1283 | 451.8209 | 33.3776 | 49.5738 | 33.2807 | 78.2744 | 12.0475 | 110.1147 | 28.3635 | 8.0568 | 98.75 | 72.0871 | 24.5 | 29.0196 | 85 | 32 | 0.9977 | 68.6274 | 100 | 7920 | 32.549 | 108.49 | 35.0922 | -0.1875 | 20.8125 | 0 | 43.2617 | 33.0156
9/27/2020 05:27:49.7 | 38.8886 | 1396 | 10 | 2496.8805 | 127.483 | 84.0317 | 95.9932 | 30.1049 | 32.5994 | 0.05323 | 106.9476 | 11.3618 | 71.275 | 70.3298 | 62.6497 | 1.0136 | 98.0532 | 302.5678 | 242.1445 | 96.4009 | 694.7214 | 2.1364 | 450.5081 | 33.3333 | 49.392 | 33.5125 | 78.1004 | 12.052 | 109.9472 | 28.6511 | 8.0826 | 98.8003 | 72.1563 | 24.5 | 29.0196 | 85 | 32 | 1.0016 | 68.6274 | 97 | 8160 | 32.549 | 108.8104 | 34.9701 | -0.1875 | 20.5625 | 0 | 42.6788 | 33.0156
9/27/2020 05:27:50.7 | 38.8889 | 1397 | 10 | 2500.2609 | 126.8802 | 84.0447 | 96.0036 | 30.1098 | 32.5988 | 0.0556 | 106.9476 | 11.3647 | 71.275 | 69.9359 | 62.6789 | 1.0037 | 98.0537 | 302.8207 | 242.1164 | 96.1174 | 694.8327 | 2.1114 | 450.2846 | 33.2206 | 49.5535 | 33.3403 | 78.1562 | 12.0512 | 108.9954 | 28.3954 | 8.1019 | 98.7751 | 72.1929 | 24.5 | 29.0196 | 85 | 32 | 1.003 | 68.6274 | 97 | 8330 | 32.549 | 108.49 | 34.9793 | -0.125 | 18.6875 | 0 | 43.3838 | 33.0156
9/27/2020 05:27:51.7 | 38.8892 | 1398 | 10 | 2496.3967 | 126.9627 | 84.0708 | 96.0105 | 30.1046 | 32.5988 | 0.05764 | 107.0436 | 11.3598 | 71.1894 | 70.1057 | 62.7162 | 1.0047 | 98.0549 | 302.9612 | 242.2854 | 96.2687 | 695.1985 | 2.0687 | 450.6198 | 33.1908 | 49.4055 | 33.3931 | 78.2614 | 12.0346 | 108.4083 | 28.2446 | 8.0646 | 98.6074 | 72.2426 | 24.5 | 29.4118 | 85 | 32 | 1.0004 | 68.6274 | 96 | 8160 | 32.549 | 107.8415 | 35.1776 | -0.25 | 18.75 | 0 | 43.9301 | 33.0156
9/27/2020 05:27:52.7 | 38.8894 | 1399 | 10 | 2500.5959 | 126.6661 | 84.0721 | 96.0236 | 30.096 | 32.604 | 0.05816 | 107 | 11.3618 | 71.2464 | 69.8041 | 62.745 | 1.006 | 98.0532 | 302.6802 | 242.0882 | 96.3106 | 695.5345 | 2.0352 | 451.4577 | 33.169 | 49.6566 | 33.3542 | 78.2549 | 12.0399 | 108.3506 | 28.4479 | 8.0517 | 98.3558 | 72.3052 | 24.5 | 29.4118 | 85 | 32 | 0.99898 | 68.2353 | 99 | 7850 | 32.549 | 106.8802 | 35.2661 | -0.1875 | 18.5625 | 0 | 44.6991 | 33.0156
9/27/2020 05:27:53.7 | 38.8897 | 1400 | 10 | 2499.2594 | 126.824 | 84.1043 | 96.0547 | 30.078 | 32.5969 | 0.05665 | 107 | 11.3686 | 71.0466 | 69.8775 | 62.7695 | 1.0122 | 98.0537 | 303.2422 | 242.2572 | 96.3756 | 695.895 | 2.0224 | 449.2511 | 33.1926 | 49.3649 | 33.5055 | 78.1239 | 12.0391 | 108.7713 | 28.3609 | 7.9846 | 98.23 | 72.3484 | 24.5 | 29.4118 | 85 | 32 | 1.0063 | 68.6274 | 96 | 8070 | 32.549 | 107.8415 | 35.1654 | -0.125 | 19.1875 | 0 | 44.7113 | 32.9219
9/27/2020 05:27:54.7 | 38.89 | 1401 | 10 | 2500.9043 | 127.0141 | 84.1339 | 96.0886 | 30.0923 | 32.5965 | 0.05694 | 106.9476 | 11.3686 | 70.9325 | 69.8709 | 62.7927 | 0.99957 | 98.0537 | 301.9214 | 241.722 | 96.3819 | 696.0064 | 2.0184 | 451.8767 | 33.2642 | 49.2685 | 33.3862 | 77.9329 | 12.0157 | 108.4632 | 28.4203 | 8.0285 | 98.1964 | 72.385 | 24.5 | 29.8039 | 85 | 32 | 0.9998 | 68.2353 | 96 | 8190 | 32.549 | 107.8415 | 35.4797 | -0.1875 | 19.8125 | 0 | 44.7906 | 33.0156
9/27/2020 05:27:55.7 | 38.8903 | 1402 | 10 | 2498.0215 | 127.2563 | 84.1669 | 96.1065 | 30.09 | 32.5898 | 0.05634 | 106.904 | 11.3618 | 71.3035 | 69.7223 | 62.8164 | 1.0113 | 98.0526 | 301.7809 | 241.6657 | 96.256 | 696.1337 | 2.0536 | 452.2119 | 33.2892 | 49.3404 | 33.3931 | 78.2978 | 12.0376 | 108.1819 | 28.2834 | 8.0813 | 98.2719 | 72.5404 | 24.5 | 29.4118 | 85 | 32 | 0.99962 | 68.6274 | 101 | 8140 | 32.549 | 106.8802 | 35.3821 | -0.1875 | 20.1875 | 0 | 44.7418 | 33.0156
9/27/2020 05:27:56.7 | 38.8906 | 1403 | 10 | 2499.642 | 127.1568 | 84.1836 | 96.1273 | 30.0738 | 32.5804 | 0.05854 | 106.9651 | 11.3424 | 71.3035 | 70.0758 | 62.8544 | 0.99655 | 98.0526 | 301.247 | 241.4967 | 96.3043 | 696.109 | 2.0572 | 450.0891 | 33.2848 | 49.2372 | 33.3611 | 78.4459 | 12.0331 | 108.49 | 28.2834 | 8.0194 | 98.3809 | 72.5103 | 24.5 | 29.4118 | 86 | 32 | 1.0011 | 68.6274 | 97 | 8330 | 32.549 | 107.8415 | 35.5774 | -0.25 | 20.375 | 0 | 44.1437 | 33.0156
9/27/2020 05:27:57.7 | 38.8908 | 1404 | 10 | 2499.8804 | 127.0324 | 84.1902 | 96.1536 | 30.0715 | 32.5826 | 0.05701 | 107.0349 | 11.3443 | 71.1037 | 70.227 | 62.8954 | 0.99441 | 98.0543 | 302.2306 | 241.9474 | 96.2497 | 696.2257 | 2.0483 | 451.5695 | 33.2554 | 49.0757 | 33.3542 | 78.2914 | 12.0316 | 108.7158 | 28.5391 | 8.0865 | 98.5319 | 72.603 | 24.5 | 29.4118 | 86 | 32 | 1.0011 | 68.6274 | 96 | 8310 | 32.549 | 107.8415 | 35.6018 | -0.1875 | 21.0625 | 0 | 43.5455 | 33.0156
9/27/2020 05:27:58.7 | 38.8911 | 1405 | 10 | 2499.8288 | 127.056 | 84.2041 | 96.1869 | 30.0655 | 32.5849 | 0.05509 | 107.0611 | 11.3434 | 71.275 | 69.5968 | 62.9567 | 1.0026 | 98.052 | 303.0174 | 242.1445 | 96.4556 | 696.5103 | 2.0684 | 450.927 | 33.2609 | 49.244 | 33.3542 | 78.1562 | 12.0119 | 108.7416 | 28.3954 | 8.1161 | 98.6493 | 72.6526 | 24.5 | 29.4118 | 86 | 32 | 1.0014 | 68.6274 | 101 | 7850 | 32.549 | 107.2006 | 35.6201 | -0.1875 | 21.0625 | 0 | 43.2404 | 33.0156
9/27/2020 05:27:59.7 | 38.8914 | 1406 | 10 | 2501.9354 | 127.1637 | 84.2482 | 96.1903 | 30.079 | 32.6228 | 0.05324 | 107.0349 | 11.3424 | 71.0181 | 69.7406 | 62.995 | 1.004 | 98.0503 | 302.3711 | 242.0882 | 96.3043 | 696.551 | 2.0762 | 450.5081 | 33.3171 | 49.0825 | 33.4597 | 78.3472 | 12.002 | 108.936 | 28.3884 | 8.08 | 98.7248 | 72.6526 | 24.5 | 29.4118 | 86 | 32 | 1.0003 | 68.6274 | 97 | 8160 | 32.549 | 108.1619 | 35.6598 | -0.1875 | 20.3125 | 0 | 43.2526 | 33.0156
9/27/2020 05:28:00.7 | 38.8917 | 1407 | 10 | 2500.685 | 127.4577 | 84.2756 | 96.2029 | 30.0889 | 32.6266 | 0.05381 | 107.0785 | 11.3434 | 71.1894 | 69.8859 | 63.0484 | 1.0023 | 98.0503 | 302.1744 | 241.3841 | 96.5102 | 696.6216 | 2.0529 | 453.1616 | 33.3775 | 49.1992 | 33.3931 | 78.3108 | 12.0073 | 108.7679 | 28.2972 | 8.0568 | 98.6829 | 72.6396 | 24.5 | 29.4118 | 86 | 32 | 0.99883 | 68.6274 | 96 | 8210 | 32.549 | 108.1619 | 35.6476 | -0.1875 | 19.8125 | 0 | 43.8965 | 33.0156
9/27/2020 05:28:01.7 | 38.8919 | 1408 | 10 | 2497.7761 | 127.4991 | 84.3226 | 96.2366 | 30.0854 | 32.6237 | 0.05539 | 107.0873 | 11.3618 | 71.2179 | 69.8242 | 63.1071 | 0.98336 | 98.0509 | 302.0901 | 241.3841 | 96.5102 | 696.6216 | 2.0335 | 451.2901 | 33.3495 | 48.8895 | 33.2876 | 78.3601 | 12.0429 | 109.0766 | 28.4022 | 8.0646 | 98.5822 | 72.7388 | 24.5 | 29.4118 | 86 | 32 | 0.99907 | 68.6274 | 101 | 8140 | 32.549 | 107.2006 | 35.6873 | -0.125 | 20.0625 | 0 | 43.8324 | 33.0156
9/27/2020 05:28:02.7 | 38.8922 | 1409 | 10 | 2499.3616 | 126.7866 | 84.3059 | 96.2657 | 30.0963 | 32.6174 | 0.05427 | 107.0349 | 11.3531 | 70.7612 | 70.2253 | 63.1667 | 1.0144 | 98.052 | 301.7247 | 241.2996 | 96.4429 | 696.7083 | 2.0359 | 450.5081 | 33.1842 | 49.5399 | 33.4 | 78.4394 | 12.0391 | 109.1338 | 28.329 | 8.08 | 98.5822 | 72.7453 | 24.5 | 29.4118 | 86 | 32 | 0.99818 | 68.6274 | 97 | 8330 | 32.549 | 108.49 | 35.6476 | -0.125 | 20.9375 | 0 | 42.5354 | 33.0156
9/27/2020 05:28:03.7 | 38.8925 | 1410 | 10 | 2500.5015 | 126.8378 | 84.3241 | 96.2833 | 30.0771 | 32.6248 | 0.05274 | 107.0698 | 11.356 | 71.1037 | 70.1223 | 63.2245 | 1.0234 | 98.0526 | 301.7247 | 241.3277 | 96.6615 | 696.7789 | 2.0368 | 451.6253 | 33.2127 | 49.1544 | 33.2807 | 78.564 | 12.052 | 109.1623 | 28.199 | 8.0878 | 98.6242 | 72.6827 | 24.5 | 29.4118 | 86 | 32 | 1.0005 | 68.6274 | 96 | 8290 | 32.549 | 108.49 | 35.6445 | -0.0625 | 20.125 | 0 | 42.7612 | 33.0156
9/27/2020 05:28:04.7 | 38.8928 | 1411 | 10 | 2499.3943 | 126.9085 | 84.3753 | 96.3112 | 30.0596 | 32.6188 | 0.05418 | 107.0436 | 11.355 | 71.1608 | 69.6888 | 63.2829 | 1.0008 | 98.052 | 301.8652 | 240.9334 | 96.4683 | 696.8709 | 2.039 | 451.8488 | 33.2165 | 49.1544 | 33.3473 | 78.416 | 12.0354 | 109.0217 | 28.5142 | 8.0658 | 98.5822 | 72.7949 | 24.5 | 29.4118 | 86 | 32 | 0.99947 | 68.6274 | 100 | 7870 | 32.549 | 107.5211 | 35.6079 | -0.125 | 19.875 | 0 | 43.1549 | 33.0156
9/27/2020 05:28:05.7 | 38.8931 | 1412 | 10 | 2501.4543 | 126.7967 | 84.4089 | 96.3143 | 30.0814 | 32.624 | 0.05303 | 106.9826 | 11.356 | 71.0181 | 70.0375 | 63.3421 | 1.0017 | 98.0537 | 301.2189 | 240.1729 | 96.6005 | 696.8956 | 2.0363 | 449.7819 | 33.2146 | 49.244 | 33.432 | 78.551 | 12.027 | 109.5556 | 28.4479 | 8.0452 | 98.5403 | 72.9242 | 24.5 | 29.0196 | 86 | 32 | 0.99916 | 68.6274 | 96 | 8120 | 32.549 | 108.49 | 35.6537 | -0.125 | 19 | 0 | 43.7225 | 33.0156
9/27/2020 05:28:06.7 | 38.8933 | 1413 | 10 | 2500.6031 | 127.1892 | 84.4206 | 96.3378 | 30.0797 | 32.6253 | 0.05269 | 106.9826 | 11.354 | 70.7041 | 70.7249 | 63.3965 | 0.99352 | 98.052 | 300.9379 | 240.5954 | 96.3883 | 696.7029 | 2.0255 | 452.8543 | 33.3061 | 49.43 | 33.2876 | 78.4823 | 12.0202 | 109.1898 | 27.6913 | 8.0684 | 98.4145 | 72.8876 | 24.5 | 29.0196 | 86 | 32 | 0.99852 | 68.6274 | 96 | 8240 | 32.549 | 108.49 | 35.5255 | -0.0625 | 20.25 | 0 | 43.5333 | 33.0156
9/27/2020 05:28:07.7 | 38.8936 | 1414 | 10 | 2498.6617 | 127.1095 | 84.4476 | 96.3557 | 30.0954 | 32.6187 | 0.05408 | 106.9826 | 11.3569 | 71.0466 | 70.4127 | 63.4599 | 1.0033 | 98.0549 | 301.2751 | 240.2292 | 96.8356 | 696.6216 | 2.0084 | 452.4074 | 33.2594 | 49.1856 | 33.4459 | 78.4952 | 12.0497 | 109.1926 | 28.4935 | 8.0568 | 98.4648 | 72.838 | 24.5 | 29.4118 | 86 | 32 | 0.99681 | 68.6274 | 101 | 8140 | 32.549 | 107.5211 | 35.6049 | -0.0625 | 20.125 | 0 | 43.8568 | 33.0156
9/27/2020 05:28:08.7 | 38.8939 | 1415 | 10 | 2499.9807 | 126.7861 | 84.4555 | 96.3752 | 30.0927 | 32.5997 | 0.05419 | 107 | 11.3628 | 71.2464 | 70.2967 | 63.5161 | 1.003 | 98.052 | 301.3875 | 240.5954 | 96.6005 | 696.5863 | 2.0104 | 450.3963 | 33.1923 | 49.244 | 33.4 | 78.6004 | 12.0104 | 108.6015 | 28.4479 | 8.0375 | 98.5151 | 73.0925 | 24.5 | 29.0196 | 86 | 32 | 1.0001 | 68.6274 | 96 | 8360 | 32.549 | 108.49 | 35.675 | 0 | 18.75 | 0 | 44.4061 | 33.0156
9/27/2020 05:28:09.7 | 38.8942 | 1416 | 10 | 2501.2004 | 126.9147 | 84.492 | 96.4028 | 30.0934 | 32.6058 | 0.05469 | 106.9738 | 11.3618 | 71.1323 | 69.759 | 63.5711 | 0.99512 | 98.0532 | 300.8536 | 240.3701 | 96.6551 | 696.413 | 2.0122 | 449.7539 | 33.2422 | 49.1992 | 33.3334 | 78.8042 | 12.0452 | 109.1629 | 28.0344 | 8.0439 | 98.3977 | 73.0794 | 24.5 | 29.4118 | 86 | 32 | 1.0015 | 68.2353 | 96 | 8240 | 32.549 | 108.49 | 35.4828 | -0.0625 | 19.0625 | 0 | 44.6014 | 33.0156
9/27/2020 05:28:10.7 | 38.8944 | 1417 | 10 | 2499.7762 | 127.053 | 84.5172 | 96.4174 | 30.0975 | 32.6294 | 0.05486 | 106.9738 | 11.3531 | 71.1894 | 69.5951 | 63.623 | 1.0017 | 98.0537 | 300.9379 | 240.5391 | 96.6615 | 696.4236 | 2.016 | 451.4019 | 33.2594 | 49.3607 | 33.2945 | 78.564 | 12.0505 | 108.9114 | 28.5142 | 8.071 | 98.3558 | 73.0925 | 24.5 | 29.4118 | 86 | 32 | 0.99989 | 68.2353 | 100 | 7870 | 32.549 | 107.2006 | 35.5194 | 0 | 20 | 0 | 44.4855 | 33.0156
9/27/2020 05:28:11.7 | 38.8947 | 1418 | 10 | 2500.0167 | 127.067 | 84.5131 | 96.4418 | 30.0833 | 32.6339 | 0.05455 | 106.9651 | 11.355 | 71.4177 | 69.4593 | 63.667 | 1.0008 | 98.0526 | 300.2635 | 240.2292 | 96.8063 | 696.4643 | 2.0235 | 450.7315 | 33.2663 | 49.3091 | 33.3473 | 79.0572 | 12.0013 | 109.0503 | 28.5667 | 8.0968 | 98.3809 | 73.0925 | 24.5 | 29.4118 | 86 | 32 | 1.0006 | 68.6274 | 96 | 8070 | 32.549 | 108.1619 | 35.6018 | -0.125 | 19.75 | 0 | 44.6442 | 33.0156
9/27/2020 05:28:12.7 | 38.895 | 1419 | 10 | 2501.988 | 127.0947 | 84.4894 | 96.4538 | 30.0982 | 32.6301 | 0.05522 | 106.9564 | 11.3356 | 71.4177 | 69.8275 | 63.7212 | 0.99494 | 98.0537 | 300.404 | 240.0039 | 96.6235 | 696.4996 | 2.0326 | 450.2287 | 33.2998 | 49.3717 | 33.4459 | 78.5252 | 12.0134 | 108.9114 | 28.2627 | 8.0968 | 98.4229 | 73.1851 | 24.5 | 29.4118 | 86 | 32 | 1.0018 | 68.6274 | 96 | 8160 | 32.549 | 108.1619 | 35.5408 | -0.125 | 19.6875 | 0 | 44.87 | 33.0156
9/27/2020 05:28:13.7 | 38.8953 | 1420 | 10 | 2498.0738 | 127.3278 | 84.5594 | 96.4822 | 30.0735 | 32.6196 | 0.05599 | 107.0524 | 11.3366 | 71.4177 | 70.5351 | 63.7759 | 1.0001 | 98.0549 | 300.7131 | 239.5532 | 96.7224 | 696.3563 | 2.0388 | 451.765 | 33.3087 | 49.2711 | 33.3127 | 78.6756 | 12.021 | 108.7724 | 28.4229 | 8.1238 | 98.4312 | 73.2087 | 24.5 | 29.0196 | 86 | 32 | 0.99864 | 68.6274 | 100 | 8190 | 32.549 | 107.2006 | 35.5774 | -0.125 | 19.875 | 0 | 44.8425 | 33.0156
9/27/2020 05:28:14.7 | 38.8956 | 1421 | 10 | 2501.6286 | 127.0968 | 84.5798 | 96.4934 | 30.0728 | 32.6217 | 0.05598 | 107.0524 | 11.3356 | 71.1323 | 69.7774 | 63.8197 | 1.0131 | 98.0543 | 300.8536 | 239.9476 | 96.9931 | 696.5403 | 2.0175 | 451.2343 | 33.2955 | 49.2508 | 33.3403 | 78.6562 | 12.0179 | 108.8279 | 28.5598 | 8.1174 | 98.4899 | 73.1355 | 24.5 | 29.4118 | 86 | 32 | 0.99727 | 68.6274 | 96 | 8360 | 32.549 | 108.1619 | 35.614 | -0.0625 | 20 | 0 | 44.6686 | 33.0156
9/27/2020 05:28:15.7 | 38.8958 | 1422 | 10 | 2498.6233 | 127.2166 | 84.6195 | 96.4986 | 30.0781 | 32.6336 | 0.05626 | 107.0262 | 11.3278 | 71.0466 | 69.9809 | 63.8717 | 1.0017 | 98.0532 | 301.1065 | 239.7504 | 96.7707 | 696.5563 | 2.0097 | 451.5415 | 33.2869 | 49.2195 | 33.3611 | 78.7742 | 12.0338 | 108.5466 | 28.1602 | 8.0774 | 98.448 | 73.4524 | 24.5 | 29.4118 | 86 | 32 | 0.9994 | 68.6274 | 96 | 8240 | 32.549 | 108.1619 | 35.6934 | -0.125 | 19.875 | 0 | 44.5129 | 33.0156
9/27/2020 05:28:16.7 | 38.8961 | 1423 | 10 | 2498.5703 | 126.9228 | 84.6477 | 96.5328 | 30.0609 | 32.6282 | 0.05433 | 106.9826 | 11.3366 | 71.3892 | 69.8091 | 63.9149 | 1.006 | 98.0537 | 299.8138 | 239.1871 | 96.5522 | 696.505 | 2.0084 | 451.4019 | 33.2093 | 49.1924 | 33.3473 | 78.847 | 12.0331 | 109.0514 | 28.2377 | 8.0813 | 98.4899 | 73.4394 | 24.5 | 29.8039 | 86 | 32 | 0.9991 | 68.6274 | 101 | 7850 | 32.549 | 107.2006 | 35.6903 | -0.1875 | 21 | 0 | 43.5821 | 33.0156
9/27/2020 05:28:17.7 | 38.8964 | 1424 | 10 | 2502.3348 | 127.1761 | 84.6634 | 96.5485 | 30.0915 | 32.6157 | 0.05187 | 107.0087 | 11.3482 | 71.0752 | 69.7206 | 63.9573 | 0.98408 | 98.0515 | 300.2635 | 239.0463 | 96.8 | 696.6516 | 2.0233 | 449.3908 | 33.3257 | 49.1476 | 33.4848 | 78.9028 | 12.0429 | 109.1332 | 28.4548 | 8.111 | 98.6912 | 73.2217 | 24.5 | 29.4118 | 86 | 32 | 1.001 | 68.6274 | 96 | 8040 | 32.549 | 108.49 | 35.8032 | -0.1875 | 20.0625 | 0 | 43.9667 | 33.0156
9/27/2020 05:28:18.7 | 38.8967 | 1425 | 10 | 2500.5811 | 127.2112 | 84.7113 | 96.5567 | 30.0918 | 32.6058 | 0.05201 | 107.1047 | 11.3482 | 71.1323 | 69.8375 | 64.0029 | 0.99779 | 98.0481 | 299.5328 | 238.8491 | 96.8507 | 696.673 | 2.0275 | 451.9605 | 33.3115 | 48.9438 | 33.3542 | 79.349 | 12.027 | 109.1578 | 28.4049 | 8.1161 | 98.708 | 73.3468 | 24.5 | 29.0196 | 86 | 32 | 1.0005 | 68.6274 | 96 | 8190 | 32.549 | 108.49 | 35.5438 | -0.1875 | 20.5 | 0 | 43.6218 | 33.0156
9/27/2020 05:28:19.7 | 38.8969 | 1426 | 10 | 2499.518 | 127.3396 | 84.731 | 96.584 | 30.0827 | 32.5964 | 0.05281 | 107.0611 | 11.3628 | 71.5319 | 70.5235 | 64.0502 | 1.0069 | 98.0475 | 300.1792 | 239.7504 | 96.8419 | 696.7436 | 2.0339 | 451.5695 | 33.331 | 49.2956 | 33.3931 | 78.995 | 12.0225 | 109.0732 | 28.3954 | 8.0555 | 98.6493 | 73.3338 | 24.5 | 29.4118 | 86 | 32 | 1.0009 | 68.6274 | 101 | 8160 | 32.549 | 107.5211 | 35.5926 | -0.125 | 20.125 | 0 | 43.8934 | 33.0156
9/27/2020 05:28:20.7 | 38.8972 | 1427 | 10 | 2498.4778 | 127.3107 | 84.7983 | 96.6096 | 30.0896 | 32.5904 | 0.05243 | 107.0698 | 11.3589 | 71.275 | 69.9942 | 64.1129 | 0.99655 | 98.0469 | 299.5609 | 238.9618 | 96.6907 | 696.8249 | 2.0405 | 450.6757 | 33.3096 | 49.3404 | 33.3403 | 78.9392 | 12.0301 | 109.0726 | 28.441 | 7.9975 | 98.6242 | 73.3834 | 24.5 | 29.4118 | 86 | 32 | 1.0011 | 68.6274 | 96 | 8360 | 32.549 | 108.49 | 35.7666 | -0.125 | 20.875 | 0 | 42.984 | 33.0156
9/27/2020 05:28:21.7 | 38.8975 | 1428 | 10 | 2501.3962 | 127.2685 | 84.7997 | 96.6104 | 30.0722 | 32.6018 | 0.05347 | 107.0785 | 11.3569 | 71.3035 | 69.7757 | 64.1758 | 1.004 | 98.0469 | 299.9824 | 239.0463 | 96.781 | 696.8763 | 2.0412 | 450.8153 | 33.3374 | 49.3852 | 33.407 | 78.982 | 12.024 | 109.2127 | 28.4341 | 8.0465 | 98.6745 | 73.4955 | 24.5 | 29.4118 | 86 | 32 | 1.0015 | 68.2353 | 96 | 8190 | 32.549 | 108.49 | 35.7117 | -0.125 | 20.0625 | 0 | 42.9871 | 33.0156
9/27/2020 05:28:22.7 | 38.8978 | 1429 | 10 | 2499.2084 | 127.6468 | 84.7846 | 96.6263 | 30.0699 | 32.5988 | 0.05455 | 107.1135 | 11.3511 | 71.2179 | 70.1273 | 64.2354 | 1.0042 | 98.0498 | 299.4204 | 238.8773 | 96.9385 | 696.9116 | 2.0337 | 450.0332 | 33.4073 | 49.2956 | 33.3473 | 78.847 | 12.0331 | 108.9074 | 28.3954 | 8.0749 | 98.6325 | 73.3899 | 24.5 | 29.4118 | 86 | 32 | 1.003 | 68.6274 | 100 | 7870 | 32.549 | 108.49 | 35.7666 | -0.1875 | 19.625 | 0 | 43.3716 | 33.0156
9/27/2020 05:28:23.7 | 38.8981 | 1430 | 10 | 2499.3532 | 127.3676 | 84.7884 | 96.6611 | 30.0585 | 32.5955 | 0.05253 | 107.0873 | 11.3501 | 71.0181 | 70.6573 | 64.3049 | 1.0015 | 98.0509 | 300.3759 | 239.0744 | 96.8356 | 696.8709 | 2.0228 | 449.6422 | 33.3361 | 49.2888 | 33.4 | 78.9392 | 12.0467 | 109.1326 | 28.3884 | 8.0529 | 98.5738 | 73.489 | 24.5 | 29.4118 | 86 | 32 | 0.99794 | 68.6274 | 97 | 8070 | 32.549 | 108.49 | 35.73 | -0.0625 | 20.5 | 0 | 42.8009 | 33.0156
9/27/2020 05:28:24.7 | 38.8983 | 1431 | 10 | 2502.8356 | 127.1102 | 84.8458 | 96.6933 | 30.066 | 32.6025 | 0.05222 | 107.096 | 11.3618 | 71.0181 | 69.7974 | 64.3719 | 0.9994 | 98.0498 | 299.9262 | 239.1589 | 96.9156 | 696.8763 | 2.0146 | 451.5695 | 33.3151 | 49.0131 | 33.4597 | 79.0208 | 12.049 | 108.9634 | 28.4755 | 8.0942 | 98.6158 | 73.5451 | 24.5 | 29.4118 | 86 | 32 | 0.99736 | 68.6274 | 97 | 8160 | 32.549 | 108.49 | 35.669 | -0.125 | 20.5625 | 0 | 42.5995 | 33.0156
9/27/2020 05:28:25.7 | 38.8986 | 1432 | 10 | 2499.9418 | 127.4773 | 84.8838 | 96.7082 | 30.0711 | 32.5979 | 0.05332 | 107.0611 | 11.3589 | 70.7897 | 69.9642 | 64.4311 | 1.0076 | 98.0526 | 300.0387 | 239.2434 | 97.1023 | 696.8143 | 2.0321 | 452.0722 | 33.3727 | 49.3159 | 33.3265 | 79.1623 | 12.0338 | 109.3024 | 28.416 | 8.1342 | 98.5738 | 73.5686 | 24.5 | 29.0196 | 86 | 32 | 1.0037 | 68.6274 | 101 | 8090 | 32.549 | 107.5211 | 35.6659 | -0.1875 | 20.5625 | 0 | 42.6727 | 33.0156
9/27/2020 05:28:26.7 | 38.8989 | 1433 | 10 | 2497.6123 | 127.5524 | 84.8962 | 96.7157 | 30.0676 | 32.5939 | 0.0553 | 107.0524 | 11.3647 | 71.3321 | 69.7406 | 64.4831 | 1.0083 | 98.0566 | 299.6733 | 239.0744 | 97.0351 | 696.9223 | 2.0281 | 449.5305 | 33.3612 | 49.244 | 33.3611 | 79.0443 | 12.027 | 109.2784 | 28.2903 | 8.0684 | 98.6577 | 73.6011 | 24.5 | 29.8039 | 86 | 32 | 0.99843 | 68.2353 | 101 | 8330 | 32.549 | 108.49 | 35.6018 | -0.1875 | 20.4375 | 0 | 42.7063 | 33.0156
9/27/2020 05:28:27.7 | 38.8992 | 1434 | 10 | 2500.8284 | 126.98 | 84.9531 | 96.7492 | 30.0842 | 32.5785 | 0.0547 | 107.0436 | 11.3715 | 71.275 | 69.7857 | 64.5291 | 1.0076 | 98.0537 | 300.0387 | 239.0463 | 96.9092 | 697.0036 | 2.0208 | 449.9215 | 33.2543 | 49.1611 | 33.3083 | 79.113 | 12.0603 | 109.0514 | 28.1533 | 8.031 | 98.708 | 73.7993 | 24.5 | 29.4118 | 86 | 32 | 1.0014 | 68.6274 | 97 | 8240 | 32.549 | 108.49 | 35.5988 | -0.0625 | 19.25 | 0 | 43.2129 | 33.0156
9/27/2020 05:28:28.7 | 38.8994 | 1435 | 10 | 2499.7576 | 127.2552 | 84.9586 | 96.7791 | 30.0803 | 32.5821 | 0.05631 | 107.0174 | 11.3589 | 71.3892 | 70.2104 | 64.5905 | 1.0031 | 98.0526 | 300.3759 | 238.7083 | 96.9678 | 696.8303 | 2.0142 | 451.2622 | 33.3121 | 49.2753 | 33.5583 | 78.8276 | 12.0157 | 109.1343 | 28.2696 | 8.0736 | 98.599 | 73.6872 | 24.5 | 29.4118 | 86 | 32 | 0.99965 | 68.6274 | 100 | 7870 | 32.549 | 107.2006 | 35.7117 | -0.125 | 19.9375 | 0 | 42.9688 | 33.0156
9/27/2020 05:28:29.7 | 38.8997 | 1436 | 10 | 2500.4278 | 127.1564 | 84.9508 | 96.8101 | 30.0722 | 32.5871 | 0.05336 | 107.0174 | 11.3666 | 71.2179 | 69.456 | 64.6333 | 1.0012 | 98.0526 | 299.0551 | 238.8773 | 97.1253 | 696.8303 | 2.0011 | 449.6422 | 33.2952 | 49.2372 | 33.4 | 79.0871 | 12.021 | 108.9382 | 28.5986 | 8.089 | 98.5654 | 73.5881 | 24.5 | 29.8039 | 86 | 32 | 1.0017 | 68.6274 | 96 | 8090 | 32.549 | 108.1619 | 35.788 | -0.1875 | 19.3125 | 0 | 43.5883 | 33.0156
9/27/2020 05:28:30.7 | 38.9 | 1437 | 10 | 2501.0844 | 127.2606 | 84.9824 | 96.8368 | 30.0734 | 32.5752 | 0.05267 | 106.9302 | 11.3366 | 70.9895 | 69.7791 | 64.6805 | 1.0001 | 98.0537 | 299.6733 | 237.9196 | 97.0707 | 696.9576 | 1.9821 | 451.1784 | 33.3312 | 49.3336 | 33.407 | 79.1299 | 12.0255 | 109.0234 | 28.5391 | 8.0542 | 98.4899 | 73.6937 | 24.5 | 29.4118 | 86 | 32 | 0.99831 | 68.6274 | 96 | 8190 | 32.549 | 108.1619 | 35.7452 | -0.125 | 19.25 | 0 | 43.7439 | 33.0156
9/27/2020 05:28:31.7 | 38.9003 | 1438 | 10 | 2501.0325 | 127.4167 | 85.0099 | 96.8438 | 30.0696 | 32.5602 | 0.05294 | 106.9826 | 11.3356 | 71.1323 | 70.0475 | 64.7245 | 0.99868 | 98.0526 | 299.5609 | 237.8914 | 97.5596 | 696.9063 | 1.9714 | 452.7705 | 33.3714 | 49.4951 | 33.3403 | 79.1364 | 12.0414 | 108.9663 | 28.441 | 8.0787 | 98.4312 | 73.7798 | 24.5 | 29.4118 | 86 | 32 | 1.0002 | 68.6274 | 101 | 8160 | 32.549 | 107.2006 | 35.7544 | -0.0625 | 19.625 | 0 | 43.8599 | 33.0156
9/27/2020 05:28:32.7 | 38.9006 | 1439 | 10 | 2495.7028 | 127.5136 | 85.0051 | 96.8687 | 30.0788 | 32.5556 | 0.05234 | 106.9651 | 11.3501 | 70.8183 | 70.1821 | 64.7763 | 0.99601 | 98.0515 | 299.4204 | 238.0041 | 97.1506 | 696.9576 | 1.9865 | 450.145 | 33.3256 | 49.3675 | 33.407 | 79.5566 | 12.0248 | 109.2172 | 28.6261 | 8.1045 | 98.4396 | 73.8423 | 24.5 | 29.8039 | 86 | 32 | 0.99767 | 68.6274 | 101 | 8330 | 32.549 | 108.1619 | 35.7971 | -0.1875 | 20.25 | 0 | 43.689 | 33.0156
9/27/2020 05:28:33.7 | 38.9008 | 1440 | 10 | 2498.7076 | 127.0772 | 85.0166 | 96.8807 | 30.0675 | 32.5659 | 0.05264 | 106.9738 | 11.3405 | 70.9325 | 70.4011 | 64.8166 | 0.99761 | 98.0537 | 299.589 | 238.3703 | 97.0287 | 696.7896 | 1.988 | 451.346 | 33.2515 | 49.3404 | 33.2945 | 79.3336 | 12.0051 | 109.1355 | 28.3359 | 8.0787 | 98.4564 | 73.7863 | 24.5 | 29.4118 | 86 | 32 | 0.99892 | 68.2353 | 96 | 8190 | 32.549 | 108.1619 | 35.7574 | -0.125 | 19.125 | 0 | 44.1833 | 33.0156
9/27/2020 05:28:34.7 | 38.9011 | 1441 | 10 | 2500.2352 | 127.0469 | 85.0432 | 96.9013 | 30.0725 | 32.5707 | 0.05446 | 106.9389 | 11.3356 | 71.0466 | 69.8075 | 64.8595 | 1.0046 | 98.0509 | 298.6055 | 237.8914 | 97.1379 | 696.7949 | 1.9608 | 450.7874 | 33.2639 | 49.2508 | 33.407 | 79.1986 | 12.0361 | 109.0766 | 28.2972 | 8.0529 | 98.339 | 73.7928 | 24.5 | 29.0196 | 86 | 32 | 1.005 | 68.6274 | 100 | 7800 | 32.549 | 107.2006 | 35.7758 | 0 | 18.75 | 0 | 44.7357 | 33.0156
9/27/2020 05:28:35.7 | 38.9014 | 1442 | 10 | 2501.6294 | 127.0139 | 85.0583 | 96.9109 | 30.0679 | 32.5701 | 0.0559 | 106.8778 | 11.3492 | 71.0466 | 70.2552 | 64.907 | 1.001 | 98.0532 | 298.5212 | 237.7225 | 97.1735 | 696.6269 | 1.9537 | 449.9494 | 33.2738 | 49.2888 | 33.5055 | 79.2843 | 12.002 | 108.7987 | 28.3359 | 8.0104 | 98.2887 | 73.8854 | 24.5 | 29.8039 | 86 | 32 | 0.99965 | 68.2353 | 96 | 8090 | 32.549 | 108.1619 | 35.8124 | -0.0625 | 19.625 | 0 | 44.809 | 33.0156
9/27/2020 05:28:36.7 | 38.9017 | 1443 | 10 | 2499.6618 | 127.1927 | 85.0782 | 96.9425 | 30.0556 | 32.5531 | 0.05346 | 106.8953 | 11.3405 | 71.0466 | 69.5532 | 64.944 | 1.0054 | 98.0532 | 298.4369 | 237.469 | 97.1672 | 696.6676 | 1.9606 | 452.4912 | 33.2944 | 49.5915 | 33.4 | 79.2778 | 12.0142 | 109.2469 | 28.2239 | 8.0491 | 98.339 | 73.8358 | 24.5 | 29.4118 | 86 | 32 | 0.99998 | 68.6274 | 96 | 8210 | 32.549 | 108.1619 | 35.7636 | -0.125 | 20 | 0 | 44.6442 | 33.0156
9/27/2020 05:28:37.7 | 38.9019 | 1444 | 10 | 2499.2842 | 127.2658 | 85.1651 | 96.968 | 30.0596 | 32.5619 | 0.05407 | 106.9564 | 11.3531 | 71.1037 | 70.2253 | 64.9735 | 0.99744 | 98.052 | 298.3245 | 237.2155 | 97.0287 | 696.5456 | 1.9973 | 452.2677 | 33.3085 | 49.1856 | 33.4 | 79.3336 | 12.0338 | 109.3018 | 28.5986 | 8.1187 | 98.4145 | 73.9844 | 24.5 | 29.8039 | 86 | 32 | 1.0011 | 68.6274 | 101 | 8240 | 32.549 | 107.5211 | 35.7696 | -0.125 | 19.875 | 0 | 44.8273 | 33.0156
9/27/2020 05:28:38.7 | 38.9022 | 1445 | 10 | 2499.9516 | 127.2988 | 85.2301 | 96.984 | 30.0685 | 32.5386 | 0.05351 | 107.0349 | 11.3482 | 71.1323 | 69.8208 | 64.991 | 1.0049 | 98.0526 | 298.3526 | 237.4126 | 97.2281 | 696.6076 | 2.0058 | 451.0667 | 33.3261 | 49.5535 | 33.3749 | 79.4879 | 11.999 | 109.0783 | 28.3428 | 8.0671 | 98.5151 | 74.0104 | 24.5 | 29.4118 | 86 | 32 | 0.9976 | 68.6274 | 97 | 8360 | 32.549 | 108.49 | 35.8093 | -0.0625 | 20.3125 | 0 | 44.5282 | 33.0156
9/27/2020 05:28:39.7 | 38.9025 | 1446 | 10 | 2499.5805 | 127.24 | 85.2568 | 96.9881 | 30.0818 | 32.5303 | 0.05137 | 107.0174 | 11.3492 | 70.9895 | 70.363 | 65.0269 | 1.0069 | 98.0515 | 298.2964 | 237.2155 | 97.4085 | 696.5156 | 2.0071 | 451.3739 | 33.3058 | 49.3852 | 33.3611 | 79.4257 | 12.002 | 109.6374 | 28.2239 | 8.0658 | 98.5571 | 73.8488 | 24.5 | 29.4118 | 86 | 32 | 0.99986 | 68.6274 | 97 | 8160 | 32.549 | 108.49 | 35.8093 | -0.1875 | 20.375 | 0 | 43.9484 | 33.0156
9/27/2020 05:28:40.7 | 38.9028 | 1447 | 10 | 2501.1983 | 127.2484 | 85.3057 | 97.0102 | 30.0847 | 32.5263 | 0.05149 | 107.0436 | 11.356 | 71.1608 | 70.0625 | 65.057 | 1.012 | 98.0492 | 298.2964 | 236.7648 | 97.2345 | 696.5103 | 2.0015 | 450.6757 | 33.3295 | 49.4055 | 33.407 | 79.3958 | 12.0111 | 109.6071 | 28.4022 | 8.1084 | 98.6829 | 73.9909 | 24.5 | 29.4118 | 87 | 32 | 1.001 | 68.6274 | 100 | 7820 | 32.549 | 107.5211 | 35.7208 | -0.125 | 20.125 | 0 | 43.75 | 33.0156
9/27/2020 05:28:41.7 | 38.9031 | 1448 | 10 | 2500.3218 | 127.5243 | 85.3175 | 97.0347 | 30.0878 | 32.5179 | 0.0523 | 107.0174 | 11.3579 | 71.275 | 70.1107 | 65.0945 | 1.0147 | 98.0486 | 297.9873 | 237.0746 | 97.3247 | 696.6023 | 1.9929 | 452.9102 | 33.3901 | 49.2956 | 33.4208 | 79.3401 | 11.9845 | 109.4105 | 28.4479 | 8.071 | 98.599 | 74.1029 | 24.5 | 29.0196 | 87 | 32 | 0.99837 | 68.6274 | 100 | 8210 | 32.549 | 107.5211 | 35.7452 | -0.1875 | 19.625 | 0 | 44.3024 | 33.0156
9/27/2020 05:28:42.7 | 38.9033 | 1449 | 10 | 2498.9326 | 127.2901 | 85.3293 | 97.0735 | 30.0768 | 32.5105 | 0.05205 | 106.9476 | 11.3521 | 71.1608 | 70.0442 | 65.1274 | 1.0028 | 98.0526 | 298.2402 | 237.1873 | 97.331 | 696.4996 | 1.9794 | 451.1505 | 33.3102 | 49.3024 | 33.3931 | 79.4451 | 12.0157 | 109.7226 | 28.4022 | 8.0426 | 98.6074 | 74.0274 | 24.5 | 29.4118 | 87 | 32 | 0.99965 | 68.6274 | 100 | 7850 | 32.549 | 108.8104 | 35.6384 | -0.1875 | 20.8125 | 0 | 43.5608 | 33.0156
9/27/2020 05:28:43.7 | 38.9036 | 1450 | 10 | 2501.8052 | 127.1457 | 85.3797 | 97.0842 | 30.0743 | 32.497 | 0.05307 | 106.9389 | 11.3492 | 71.275 | 70.0824 | 65.1582 | 0.99352 | 98.0543 | 298.5212 | 236.8775 | 97.2281 | 696.5863 | 2.0036 | 450.4522 | 33.3107 | 49.0376 | 33.4 | 79.4879 | 12.0081 | 109.5002 | 28.5004 | 8.0916 | 98.6829 | 74.0339 | 24.5 | 29.4118 | 87 | 32 | 1.0034 | 68.6274 | 101 | 8140 | 32.549 | 108.8104 | 35.5835 | -0.25 | 20.3125 | 0 | 43.5089 | 33.0156
9/27/2020 05:28:44.7 | 38.9039 | 1451 | 10 | 2499.0798 | 127.2795 | 85.3797 | 97.0923 | 30.0631 | 32.4956 | 0.05213 | 106.9476 | 11.3531 | 71.3321 | 70.0874 | 65.2042 | 1.0033 | 98.0503 | 297.369 | 237.1028 | 97.3919 | 696.6869 | 2.0246 | 450.6198 | 33.3094 | 49.3675 | 33.3196 | 79.5073 | 12.0043 | 109.9444 | 28.3635 | 8.1019 | 98.7164 | 74.0575 | 24.5 | 29.4118 | 87 | 32 | 0.99818 | 68.6274 | 101 | 8020 | 32.549 | 109.1309 | 35.5774 | -0.1875 | 20.5625 | 0 | 43.3624 | 33.0156
9/27/2020 05:28:45.7 | 38.9042 | 1452 | 10 | 2499.8594 | 127.3681 | 85.4178 | 97.0996 | 30.0579 | 32.5081 | 0.0495 | 106.9651 | 11.3569 | 71.3035 | 70.0541 | 65.2306 | 0.99851 | 98.0509 | 297.8467 | 236.7366 | 97.3539 | 696.8003 | 2.0255 | 452.2957 | 33.343 | 49.3785 | 33.5721 | 79.3207 | 12.0142 | 109.4968 | 28.0068 | 8.0646 | 98.7751 | 74.0469 | 24.5 | 29.4118 | 87 | 32 | 1.0003 | 68.2353 | 101 | 8160 | 32.549 | 107.8415 | 35.4401 | -0.1875 | 20.0625 | 0 | 43.5821 | 33.0156
9/27/2020 05:28:46.7 | 38.9044 | 1453 | 10 | 2503.1048 | 127.3153 | 85.4271 | 97.1188 | 30.0528 | 32.5031 | 0.05022 | 106.9651 | 11.3463 | 71.0466 | 69.764 | 65.2687 | 1.0087 | 98.0526 | 298.3526 | 237.2436 | 97.2637 | 696.7436 | 2.0261 | 450.0612 | 33.3725 | 49.8493 | 33.4459 | 79.6228 | 12.0005 | 109.9747 | 28.2239 | 8.0388 | 98.7416 | 74.2255 | 24.5 | 29.0196 | 87 | 32 | 0.99944 | 68.6274 | 96 | 8330 | 32.549 | 109.1309 | 35.495 | -0.1875 | 20.4375 | 0 | 42.9443 | 33.0156
9/27/2020 05:28:47.7 | 38.9047 | 1454 | 10 | 2500.7896 | 127.4827 | 85.466 | 97.1471 | 30.0686 | 32.4845 | 0.04894 | 106.9826 | 11.3443 | 71.3035 | 70.7678 | 65.2968 | 1.006 | 98.0503 | 298.3245 | 236.4831 | 97.3729 | 696.7083 | 2.0007 | 451.1505 | 33.3854 | 49.5019 | 33.3473 | 79.4879 | 11.9982 | 110.1125 | 28.5529 | 8.071 | 98.7248 | 74.1825 | 24.5 | 29.0196 | 87 | 32 | 0.99928 | 68.6274 | 100 | 8240 | 32.549 | 108.49 | 35.3088 | -0.1875 | 20.25 | 0 | 43.2861 | 33.0156
9/27/2020 05:28:48.7 | 38.905 | 1455 | 10 | 2499.7283 | 127.636 | 85.4587 | 97.1775 | 30.0578 | 32.4938 | 0.04946 | 107.0349 | 11.3492 | 71.1894 | 70.5351 | 65.3254 | 1.0062 | 98.0503 | 298.2964 | 237.2999 | 97.4631 | 696.489 | 2.0221 | 452.7985 | 33.4114 | 49.5983 | 33.3793 | 79.58 | 12.0361 | 110.2245 | 28.441 | 8.0568 | 98.6996 | 74.163 | 24.5 | 29.0196 | 87 | 32 | 0.99965 | 68.6274 | 100 | 7870 | 32.549 | 108.49 | 35.1318 | -0.125 | 20.1875 | 0 | 43.6554 | 33.0156
9/27/2020 05:28:49.7 | 38.9053 | 1456 | 10 | 2499.2742 | 127.6121 | 85.4854 | 97.1876 | 30.0735 | 32.4789 | 0.0499 | 107.0436 | 11.3482 | 70.9325 | 69.7991 | 65.3673 | 1.0024 | 98.0492 | 297.7062 | 236.5676 | 97.4085 | 696.429 | 2.0323 | 450.0053 | 33.3991 | 49.6946 | 33.5125 | 79.5735 | 12.0058 | 110.3074 | 28.3816 | 8.0413 | 98.6074 | 74.189 | 24.5 | 29.0196 | 87 | 32 | 0.99922 | 68.6274 | 96 | 8290 | 32.549 | 109.4513 | 34.9609 | -0.125 | 20.0625 | 0 | 43.4875 | 33.0156
9/27/2020 05:28:50.7 | 38.9056 | 1457 | 10 | 2502.9337 | 127.4366 | 85.5386 | 97.2047 | 30.0793 | 32.4724 | 0.04949 | 107.1222 | 11.3414 | 70.9325 | 69.6922 | 65.4038 | 1.0058 | 98.0503 | 297.8467 | 236.8493 | 97.5659 | 696.3776 | 2.0456 | 449.9494 | 33.4019 | 49.8113 | 33.3403 | 79.5865 | 12.0134 | 109.7483 | 28.5004 | 8.1586 | 98.7248 | 74.1265 | 24.5 | 29.0196 | 87 | 32 | 0.99977 | 68.6274 | 101 | 8070 | 32.549 | 108.49 | 34.8083 | -0.125 | 20.4375 | 0 | 43.3075 | 33.0156
9/27/2020 05:28:51.7 | 38.9058 | 1458 | 10 | 2498.4987 | 127.8244 | 85.561 | 97.2391 | 30.0673 | 32.4738 | 0.04999 | 107.0873 | 11.3492 | 71.3892 | 70.3348 | 65.4355 | 1.0053 | 98.0509 | 297.7343 | 236.5958 | 97.6141 | 696.2663 | 2.0478 | 451.6533 | 33.4442 | 49.7597 | 33.4597 | 79.685 | 12.0354 | 109.6929 | 28.5004 | 8.1122 | 98.6912 | 74.2385 | 24.5 | 29.4118 | 87 | 32 | 0.99748 | 68.6274 | 100 | 8190 | 32.549 | 108.1619 | 34.9579 | -0.1875 | 19.0625 | 0 | 43.692 | 33.0156
9/27/2020 05:28:52.7 | 38.9061 | 1459 | 10 | 2500.2483 | 127.2076 | 85.5194 | 97.2617 | 30.0524 | 32.4805 | 0.05221 | 107.0174 | 11.3434 | 71.2179 | 69.8175 | 65.4621 | 1.0058 | 98.052 | 297.7062 | 236.3141 | 97.7233 | 696.245 | 2.0204 | 450.0332 | 33.3062 | 49.5154 | 33.432 | 79.6487 | 12.0301 | 109.694 | 28.6192 | 8.0375 | 98.5906 | 74.163 | 24.5 | 29.0196 | 87 | 32 | 0.99794 | 68.6274 | 96 | 8260 | 32.549 | 108.8104 | 34.7687 | -0.125 | 20.5 | 0 | 42.6636 | 33.0156
9/27/2020 05:28:53.7 | 38.9064 | 1460 | 10 | 2501.2516 | 126.8856 | 85.5042 | 97.2801 | 30.08 | 32.4494 | 0.05329 | 106.9826 | 11.3531 | 71.1323 | 70.0442 | 65.4991 | 1.0069 | 98.0503 | 297.8186 | 236.8211 | 97.5596 | 696.2717 | 2.0082 | 452.6029 | 33.2352 | 49.7014 | 33.4139 | 79.6293 | 12.0142 | 109.5522 | 28.2834 | 8.0336 | 98.5738 | 74.1955 | 24.5 | 29.0196 | 87 | 32 | 1.0004 | 68.6274 | 100 | 8190 | 32.549 | 107.8415 | 34.8999 | -0.125 | 19.5625 | 0 | 43.3838 | 33.0156
9/27/2020 05:28:54.7 | 38.9067 | 1461 | 10 | 2498.8673 | 127.1387 | 85.5458 | 97.3163 | 30.0883 | 32.4744 | 0.05325 | 106.9913 | 11.3501 | 70.7326 | 70.3348 | 65.5291 | 0.99138 | 98.052 | 297.7062 | 236.5395 | 97.7525 | 696.3477 | 2.0084 | 451.7929 | 33.2697 | 49.7014 | 33.407 | 79.6785 | 12.0164 | 109.0777 | 28.5986 | 8.0607 | 98.6158 | 74.288 | 24.5 | 29.4118 | 87 | 32 | 0.99986 | 68.6274 | 100 | 7820 | 32.549 | 107.5211 | 34.8083 | -0.1875 | 20.125 | 0 | 43.6707 | 33.0156
9/27/2020 05:28:55.7 | 38.9069 | 1462 | 10 | 2500.6102 | 127.1353 | 85.558 | 97.3451 | 30.0726 | 32.4815 | 0.05398 | 106.9738 | 11.3531 | 71.1037 | 70.0674 | 65.5418 | 1.0037 | 98.0532 | 297.9592 | 236.3986 | 97.5722 | 696.6269 | 2.0062 | 449.6422 | 33.2921 | 49.6118 | 33.4528 | 79.7407 | 12.024 | 109.0228 | 28.2972 | 8.0491 | 98.599 | 74.232 | 24.5 | 29.4118 | 87 | 32 | 1.0009 | 68.6274 | 96 | 8240 | 32.549 | 108.49 | 34.8053 | -0.0625 | 19 | 0 | 44.1162 | 33.0156
9/27/2020 05:28:56.7 | 38.9072 | 1463 | 10 | 2498.5686 | 127.3048 | 85.5604 | 97.3748 | 30.0499 | 32.4811 | 0.05355 | 106.8865 | 11.3482 | 71.3321 | 70.0475 | 65.5705 | 1.0023 | 98.0503 | 298.0716 | 236.5395 | 97.6497 | 696.7543 | 1.9973 | 452.7147 | 33.3092 | 49.7462 | 33.3014 | 79.6721 | 12.049 | 108.936 | 28.2765 | 8.0388 | 98.4648 | 74.288 | 24.5 | 29.4118 | 87 | 32 | 1.0006 | 68.6274 | 100 | 8040 | 32.549 | 107.5211 | 34.7534 | -0.125 | 20 | 0 | 44.22 | 33.0156
9/27/2020 05:28:57.7 | 38.9075 | 1464 | 10 | 2501.2054 | 127.426 | 85.5546 | 97.3874 | 30.0646 | 32.4417 | 0.05164 | 106.9651 | 11.3511 | 71.0466 | 70.5185 | 65.5949 | 1.0044 | 98.052 | 297.4533 | 236.4268 | 97.7106 | 696.8303 | 2.0007 | 450.9829 | 33.3761 | 49.7082 | 33.4 | 79.685 | 12.027 | 108.9657 | 28.3428 | 8.0749 | 98.4983 | 74.232 | 24.5 | 29.4118 | 87 | 32 | 0.99864 | 68.6274 | 100 | 8140 | 32.549 | 107.2006 | 34.9579 | 0 | 20.25 | 0 | 44.1162 | 33.0156
9/27/2020 05:28:58.7 | 38.9078 | 1465 | 10 | 2497.8818 | 127.5004 | 85.5727 | 97.3972 | 30.0708 | 32.4426 | 0.05172 | 107.0262 | 11.3414 | 71.3035 | 69.8842 | 65.6225 | 1.0031 | 98.0537 | 297.5095 | 236.0325 | 97.656 | 696.7896 | 2.0226 | 449.9494 | 33.3512 | 49.8045 | 33.4528 | 79.7278 | 12.021 | 109.4716 | 28.2834 | 8.0504 | 98.5738 | 74.232 | 24.5 | 29.0196 | 87 | 32 | 0.9995 | 68.6274 | 97 | 8210 | 32.549 | 108.8104 | 34.7778 | -0.0625 | 19.625 | 0 | 44.0277 | 33.0156
9/27/2020 05:28:59.7 | 38.9081 | 1466 | 10 | 2501.0605 | 127.0645 | 85.5998 | 97.4218 | 30.0839 | 32.4498 | 0.05273 | 106.9826 | 11.3405 | 71.3321 | 70.1672 | 65.6416 | 0.99886 | 98.0549 | 297.2285 | 236.1733 | 97.7233 | 696.8003 | 2.0237 | 452.3515 | 33.2795 | 49.6186 | 33.4666 | 79.6487 | 12.0338 | 109.1646 | 28.3566 | 8.0581 | 98.5571 | 74.344 | 24.5 | 29.0196 | 87 | 32 | 1.0036 | 68.6274 | 100 | 8090 | 32.549 | 107.8415 | 34.7748 | -0.0625 | 18.625 | 0 | 44.8364 | 33.0156
9/27/2020 05:29:00.7 | 38.9083 | 1467 | 10 | 2500.1277 | 127.3105 | 85.5905 | 97.4561 | 30.0841 | 32.4381 | 0.05341 | 107.0262 | 11.3375 | 71.5319 | 70.0375 | 65.6703 | 1.0222 | 98.0526 | 296.807 | 235.5818 | 97.6497 | 696.8516 | 1.9982 | 453.1336 | 33.3315 | 49.6431 | 33.5332 | 79.4257 | 12.0301 | 109.2184 | 28.2765 | 8.0388 | 98.4312 | 74.258 | 24.5 | 29.4118 | 87 | 32 | 1 | 68.6274 | 100 | 7850 | 32.549 | 107.5211 | 34.6619 | -0.0625 | 19.625 | 0 | 44.8639 | 33.0156
9/27/2020 05:29:01.7 | 38.9086 | 1468 | 10 | 2500.3009 | 127.2377 | 85.5738 | 97.4695 | 30.0771 | 32.4507 | 0.05213 | 107.0349 | 11.3492 | 71.1608 | 70.2585 | 65.7008 | 0.99833 | 98.0532 | 296.526 | 235.6663 | 97.656 | 696.7029 | 1.998 | 449.8936 | 33.3147 | 49.4951 | 33.3403 | 79.7771 | 12.0293 | 109.1349 | 28.3359 | 8.0169 | 98.4312 | 74.275 | 24.5 | 29.4118 | 87 | 32 | 1.0017 | 68.6274 | 96 | 8260 | 32.549 | 108.49 | 34.7839 | -0.0625 | 19.6875 | 0 | 44.7815 | 33.0156
9/27/2020 05:29:02.7 | 38.9089 | 1469 | 10 | 2499.6519 | 127.314 | 85.5767 | 97.4843 | 30.0742 | 32.4477 | 0.05167 | 107.0785 | 11.3482 | 71.2464 | 70.7612 | 65.7242 | 0.99922 | 98.0515 | 296.9756 | 235.4128 | 97.8261 | 696.7136 | 2.006 | 451.1784 | 33.3261 | 49.5738 | 33.5125 | 79.6551 | 12.0179 | 109.2452 | 28.3635 | 8.0955 | 98.4816 | 74.387 | 24.5 | 29.0196 | 87 | 32 | 1.0015 | 68.6274 | 101 | 8070 | 32.549 | 107.8415 | 34.8206 | 0 | 20.1875 | 0 | 44.6228 | 33.0156
9/27/2020 05:29:03.7 | 38.9092 | 1470 | 10 | 2499.9988 | 127.4277 | 85.5921 | 97.5096 | 30.0667 | 32.4452 | 0.0534 | 107.0349 | 11.3511 | 71.1894 | 70.0375 | 65.738 | 0.99459 | 98.0509 | 296.6103 | 235.5255 | 97.9035 | 696.5863 | 2.0204 | 452.4074 | 33.3605 | 49.8113 | 33.5055 | 79.685 | 12.0058 | 109.7769 | 28.4479 | 8.0826 | 98.5235 | 74.232 | 24.5 | 29.0196 | 87 | 32 | 1.0013 | 68.6274 | 101 | 8090 | 32.549 | 107.8415 | 34.7443 | -0.125 | 20.1875 | 0 | 44.455 | 33.0156
9/27/2020 05:29:04.7 | 38.9094 | 1471 | 10 | 2499.8213 | 127.668 | 85.6158 | 97.5252 | 30.0687 | 32.43 | 0.05293 | 107.0349 | 11.3472 | 71.2179 | 70.0109 | 65.7556 | 1.0136 | 98.0498 | 296.1888 | 235.441 | 97.8363 | 696.6323 | 2.025 | 450.117 | 33.421 | 49.5847 | 33.5652 | 79.4685 | 12.0142 | 109.5797 | 28.0594 | 8.0684 | 98.599 | 74.288 | 24.5 | 29.0196 | 87 | 32 | 0.99913 | 68.6274 | 96 | 8260 | 32.549 | 108.8104 | 34.7778 | -0.125 | 20 | 0 | 44.1406 | 33.0156
9/27/2020 05:29:05.7 | 38.9097 | 1472 | 10 | 2500.0574 | 127.5129 | 85.6046 | 97.5515 | 30.0841 | 32.4066 | 0.05155 | 107.0087 | 11.355 | 70.9325 | 69.9342 | 65.781 | 1.0026 | 98.0498 | 296.1326 | 234.9903 | 98.1154 | 696.5103 | 2.0257 | 450.536 | 33.3835 | 49.6769 | 33.5125 | 79.458 | 12.0248 | 109.7477 | 28.5736 | 8.0568 | 98.6242 | 74.1395 | 24.5 | 29.4118 | 87 | 32 | 0.99919 | 68.2353 | 100 | 8140 | 32.9412 | 108.1619 | 34.7626 | -0.0625 | 19.3125 | 0 | 44.4397 | 33.0156
9/27/2020 05:29:06.7 | 38.91 | 1473 | 10 | 2500.1721 | 127.3025 | 85.6323 | 97.5845 | 30.0814 | 32.4253 | 0.05219 | 106.9564 | 11.3414 | 70.8468 | 69.8625 | 65.7949 | 1.0033 | 98.0509 | 296.1326 | 234.9903 | 97.698 | 696.429 | 2.0137 | 452.5191 | 33.33 | 49.5399 | 33.407 | 79.5243 | 12.0172 | 109.5248 | 28.329 | 8.0774 | 98.5906 | 74.189 | 24.5 | 29.0196 | 87 | 32 | 0.99815 | 68.6274 | 100 | 7900 | 32.549 | 108.1619 | 34.7809 | -0.25 | 20.8125 | 0 | 44.0033 | 33.0156
9/27/2020 05:29:07.7 | 38.9103 | 1474 | 10 | 2499.0288 | 127.3678 | 85.6205 | 97.6155 | 30.1062 | 32.4137 | 0.05112 | 107.0174 | 11.3501 | 71.1037 | 69.5733 | 65.8184 | 1.0099 | 98.0503 | 295.964 | 234.8213 | 97.849 | 696.429 | 2.0122 | 450.2846 | 33.3319 | 49.753 | 33.3542 | 79.6293 | 12.0126 | 109.7763 | 28.5986 | 8.062 | 98.708 | 74.189 | 24.5 | 29.0196 | 87 | 32 | 0.99947 | 68.6274 | 97 | 8210 | 32.549 | 109.1309 | 34.6497 | -0.1875 | 20.75 | 0 | 43.869 | 33.0156
9/27/2020 05:29:08.7 | 38.9106 | 1475 | 10 | 2501.1201 | 127.1489 | 85.5676 | 97.6479 | 30.0773 | 32.4136 | 0.05117 | 107.1135 | 11.3346 | 71.1323 | 69.3485 | 65.8448 | 1.0026 | 98.0486 | 296.3012 | 234.765 | 97.8134 | 696.551 | 2.0266 | 450.7036 | 33.3024 | 49.4571 | 33.5125 | 79.5436 | 12.021 | 109.8307 | 28.4022 | 8.0994 | 98.7751 | 74.189 | 24.5 | 29.0196 | 87 | 32 | 0.99974 | 68.6274 | 101 | 8020 | 32.549 | 108.49 | 34.6588 | -0.125 | 20.9375 | 0 | 43.1824 | 33.0156
9/27/2020 05:29:09.7 | 38.9108 | 1476 | 10 | 2498.2265 | 127.3765 | 85.5134 | 97.6472 | 30.0791 | 32.407 | 0.04957 | 107.096 | 11.3366 | 71.1323 | 70.0042 | 65.8693 | 1.0206 | 98.0509 | 295.711 | 234.6242 | 97.8972 | 696.6056 | 2.0467 | 451.5974 | 33.3234 | 49.8561 | 33.4779 | 79.3336 | 12.0248 | 109.5248 | 28.441 | 8.1316 | 98.8758 | 74.0575 | 24.5 | 29.4118 | 87 | 32 | 0.99907 | 68.6274 | 101 | 8140 | 32.549 | 108.1619 | 34.6893 | -0.125 | 20.375 | 0 | 43.2922 | 33.0156
9/27/2020 05:29:10.7 | 38.9111 | 1477 | 10 | 2497.4389 | 127.288 | 85.5123 | 97.6616 | 30.0742 | 32.4046 | 0.05097 | 107.0436 | 11.3317 | 71.2179 | 70.1273 | 65.8928 | 1.0017 | 98.0481 | 295.43 | 234.5115 | 98.1928 | 696.6269 | 2.0503 | 450.0053 | 33.2898 | 49.9144 | 33.4528 | 79.4879 | 12.0096 | 109.8301 | 28.5529 | 8.1006 | 98.859 | 74.1825 | 24.5 | 29.4118 | 87 | 32 | 0.99934 | 68.6274 | 97 | 8310 | 32.549 | 109.1309 | 34.6985 | -0.1875 | 20.75 | 0 | 42.8101 | 33.0156
9/27/2020 05:29:11.7 | 38.9114 | 1478 | 10 | 2500.5118 | 127.0274 | 85.4951 | 97.6773 | 30.0562 | 32.4052 | 0.05027 | 107.0349 | 11.3308 | 71.2464 | 69.9159 | 65.914 | 1.0088 | 98.0486 | 296.0483 | 234.6242 | 98.0838 | 696.7436 | 2.0463 | 451.5136 | 33.2625 | 49.7462 | 33.6041 | 79.2285 | 12.0308 | 109.3544 | 28.4866 | 8.0903 | 98.859 | 74.0769 | 24.5 | 29.0196 | 87 | 32 | 0.99965 | 68.2353 | 100 | 8190 | 32.549 | 107.8415 | 34.7931 | -0.125 | 20.3125 | 0 | 42.4042 | 33.0156
9/27/2020 05:29:12.7 | 38.9117 | 1479 | 10 | 2497.5763 | 127.3536 | 85.5055 | 97.6812 | 30.0751 | 32.3822 | 0.04947 | 106.9826 | 11.324 | 71.2464 | 70.1572 | 65.9223 | 0.99957 | 98.0486 | 295.711 | 234.2862 | 98.0774 | 696.7383 | 2.0321 | 451.9046 | 33.3088 | 49.5847 | 33.5445 | 79.2221 | 12.0331 | 109.6906 | 28.2696 | 8.0491 | 98.7751 | 74.0705 | 24.5 | 29.4118 | 87 | 32 | 0.99962 | 68.2353 | 100 | 7850 | 32.549 | 107.8415 | 34.7382 | -0.1875 | 20.125 | 0 | 42.749 | 33.0156
9/27/2020 05:29:13.7 | 38.9119 | 1480 | 10 | 2500.4967 | 127.2311 | 85.5216 | 97.7238 | 30.0687 | 32.3798 | 0.04787 | 106.9738 | 11.3356 | 71.1323 | 69.8375 | 65.945 | 1.0056 | 98.0498 | 295.5986 | 234.4833 | 98.0901 | 696.8763 | 2.0142 | 449.3908 | 33.3156 | 49.8045 | 33.5125 | 79.4322 | 12.0035 | 109.4676 | 28.3884 | 8.0542 | 98.7164 | 74.0899 | 24.5 | 29.0196 | 87 | 32 | 1.0025 | 68.6274 | 96 | 8260 | 32.549 | 108.8104 | 34.6832 | -0.25 | 20.0625 | 0 | 42.7277 | 33.0156
9/27/2020 05:29:14.7 | 38.9122 | 1481 | 10 | 2501.7338 | 127.3307 | 85.4947 | 97.7438 | 30.0665 | 32.3599 | 0.04848 | 107 | 11.3356 | 70.9895 | 69.8492 | 65.9674 | 1.0044 | 98.0498 | 296.1326 | 234.0045 | 98.1154 | 696.8603 | 2.008 | 451.2343 | 33.3582 | 49.4706 | 33.4917 | 79.4087 | 12.0096 | 109.5517 | 28.2584 | 8.0439 | 98.6325 | 74.0209 | 24.5 | 29.4118 | 87 | 32 | 1.0002 | 68.6274 | 100 | 8020 | 32.549 | 107.8415 | 34.7534 | -0.1875 | 19.8125 | 0 | 42.9352 | 33.0156
9/27/2020 05:29:15.7 | 38.9125 | 1482 | 10 | 2500.6149 | 127.6992 | 85.4807 | 97.7416 | 30.0873 | 32.3604 | 0.04747 | 107.0349 | 11.3482 | 70.8183 | 69.7807 | 65.997 | 0.99815 | 98.0509 | 295.5143 | 234.2017 | 97.8553 | 696.933 | 2.0051 | 450.3963 | 33.4398 | 49.4503 | 33.5332 | 79.5372 | 12.0142 | 109.1606 | 28.3428 | 8.0607 | 98.5906 | 74.0599 | 24.5 | 29.0196 | 87 | 32 | 0.99901 | 68.6274 | 100 | 8070 | 32.549 | 107.8415 | 34.7992 | -0.1875 | 19.8125 | 0 | 42.9077 | 33.0156
9/27/2020 05:29:16.7 | 38.9128 | 1483 | 10 | 2499.8354 | 127.7867 | 85.4747 | 97.7723 | 30.0762 | 32.3533 | 0.04798 | 107.0785 | 11.3424 | 70.9325 | 70.1689 | 66.0068 | 1.0014 | 98.0532 | 296.1326 | 233.9482 | 98.0545 | 696.7136 | 2.0067 | 452.3795 | 33.4522 | 49.4055 | 33.4597 | 79.2972 | 12.0142 | 109.2469 | 28.4022 | 8.1032 | 98.4983 | 73.9909 | 24.5 | 29.0196 | 87 | 32 | 1.0004 | 68.2353 | 96 | 8290 | 32.549 | 108.49 | 34.9579 | -0.1875 | 19.375 | 0 | 43.0511 | 33.0156
9/27/2020 05:29:17.7 | 38.9131 | 1484 | 10 | 2500.0715 | 127.5871 | 85.4534 | 97.7742 | 30.0732 | 32.3584 | 0.04777 | 107.0785 | 11.3531 | 70.9039 | 70.1539 | 66.0152 | 1.0079 | 98.0532 | 295.964 | 234.0327 | 98.0964 | 696.5916 | 1.9865 | 452.2957 | 33.4032 | 49.7082 | 33.407 | 79.3401 | 11.9944 | 109.0789 | 28.3954 | 8.0517 | 98.5151 | 74.0404 | 24.5 | 29.4118 | 87 | 32 | 1.0045 | 68.2353 | 100 | 8190 | 32.549 | 107.5211 | 34.8633 | -0.125 | 19.875 | 0 | 42.5568 | 33.0156
9/27/2020 05:29:18.7 | 38.9133 | 1485 | 10 | 2501.047 | 127.2733 | 85.4224 | 97.7912 | 30.0725 | 32.3512 | 0.04811 | 107.0087 | 11.3453 | 71.2464 | 69.9376 | 66.0485 | 1.0028 | 98.0515 | 295.4019 | 233.8074 | 97.9391 | 696.7189 | 1.9801 | 451.6253 | 33.334 | 49.5399 | 33.5194 | 79.2285 | 12.0028 | 109.1612 | 28.4341 | 8.0581 | 98.4983 | 73.9974 | 24.5 | 29.4118 | 87 | 32 | 1.0001 | 68.6274 | 100 | 7940 | 32.549 | 107.8415 | 34.8023 | -0.125 | 19.0625 | 0 | 43.689 | 33.0156
9/27/2020 05:29:19.7 | 38.9136 | 1486 | 10 | 2496.6009 | 127.4393 | 85.4426 | 97.832 | 30.0615 | 32.3588 | 0.04909 | 106.9651 | 11.3443 | 71.2464 | 70.4689 | 66.065 | 0.99851 | 98.0532 | 295.1209 | 233.4412 | 98.1509 | 696.7543 | 1.9728 | 449.8656 | 33.3182 | 49.8696 | 33.407 | 79.3465 | 12.0225 | 109.1349 | 28.2972 | 8.0401 | 98.4312 | 73.9414 | 24.5 | 29.0196 | 87 | 32 | 0.99864 | 68.6274 | 96 | 8290 | 32.549 | 108.8104 | 34.9121 | -0.125 | 20.4375 | 0 | 42.8742 | 33.0156
9/27/2020 05:29:20.7 | 38.9139 | 1487 | 10 | 2498.667 | 127.1409 | 85.4878 | 97.867 | 30.0744 | 32.3521 | 0.0464 | 106.9389 | 11.355 | 71.0752 | 70.1739 | 66.0799 | 1.0161 | 98.0526 | 295.0928 | 233.4694 | 98.1383 | 696.7436 | 1.9847 | 450.6757 | 33.2676 | 49.7014 | 33.4986 | 79.1857 | 12.0111 | 109.7226 | 28.1783 | 8.1226 | 98.4396 | 73.9284 | 24.5 | 29.4118 | 87 | 32 | 1.0021 | 68.6274 | 100 | 8020 | 32.549 | 108.1619 | 34.6527 | -0.0625 | 19.0625 | 0 | 44.0765 | 33.0156
9/27/2020 05:29:21.7 | 38.9142 | 1488 | 10 | 2500.2795 | 127.2797 | 85.4765 | 97.8783 | 30.0696 | 32.3462 | 0.04526 | 106.9302 | 11.3579 | 71.0181 | 70.1007 | 66.0858 | 0.99548 | 98.0537 | 294.9242 | 233.5539 | 97.9518 | 696.7843 | 1.9889 | 451.1784 | 33.3255 | 49.7082 | 33.5514 | 78.995 | 11.9952 | 109.5276 | 28.2903 | 8.1561 | 98.4648 | 73.9284 | 24.5 | 29.0196 | 87 | 32 | 1.0008 | 68.2353 | 100 | 8120 | 32.549 | 108.1619 | 34.6863 | 0 | 19.875 | 0 | 43.9941 | 33.0156
9/27/2020 05:29:22.7 | 38.9144 | 1489 | 10 | 2498.6605 | 127.353 | 85.4743 | 97.8948 | 30.1019 | 32.3464 | 0.04528 | 106.9389 | 11.3492 | 71.2179 | 70.3331 | 66.0989 | 1.0047 | 98.0509 | 295.0085 | 233.8355 | 98.0964 | 696.8816 | 2.0022 | 450.955 | 33.3231 | 49.8628 | 33.4666 | 79.1922 | 12.0081 | 109.4968 | 28.3428 | 8.0878 | 98.4732 | 73.9479 | 24.5 | 29.0196 | 87 | 32 | 1.0015 | 68.6274 | 96 | 8260 | 32.549 | 108.8104 | 34.6893 | -0.0625 | 19.25 | 0 | 44.2779 | 33.0156
9/27/2020 05:29:23.7 | 38.9147 | 1490 | 10 | 2504.5392 | 127.2483 | 85.4172 | 97.9036 | 30.0839 | 32.342 | 0.04586 | 106.9302 | 11.3531 | 71.1037 | 69.8075 | 66.1021 | 1.0003 | 98.0503 | 295.9078 | 233.3285 | 98.1509 | 696.7896 | 1.99 | 452.3515 | 33.374 | 49.7665 | 33.4528 | 79.1986 | 12.0104 | 109.6643 | 28.2972 | 8.0658 | 98.5487 | 73.9349 | 24.5 | 29.0196 | 87 | 32 | 1.0027 | 69.0196 | 101 | 8160 | 32.9412 | 107.8415 | 34.7565 | -0.125 | 19 | 0 | 44.6899 | 33.0156
9/27/2020 05:29:24.7 | 38.915 | 1491 | 10 | 2507.978 | 128.5441 | 85.3852 | 97.9383 | 30.0784 | 32.3297 | 0.03839 | 107.0524 | 11.3511 | 70.7897 | 69.7607 | 66.1076 | 0.99601 | 98.0492 | 295.4019 | 234.0327 | 98.1928 | 696.8816 | 2.0337 | 450.4522 | 33.7602 | 49.7597 | 33.5194 | 79.1429 | 12.0073 | 109.355 | 28.3954 | 8.169 | 98.9848 | 73.8488 | 24.5 | 29.8039 | 87 | 32 | 0.99696 | 69.4118 | 101 | 8020 | 32.549 | 107.8415 | 34.8419 | -0.0625 | 21 | 0 | 43.2709 | 33.0156
9/27/2020 05:29:25.7 | 38.9153 | 1492 | 10 | 2502.5669 | 129.8929 | 85.3614 | 97.9452 | 30.0747 | 32.3275 | 0.03307 | 107.2269 | 11.3569 | 71.0466 | 70.0957 | 66.1152 | 0.9994 | 98.0492 | 295.8234 | 233.6384 | 98.2055 | 696.8303 | 2.0704 | 449.9215 | 34.0408 | 49.7732 | 33.4528 | 79.2544 | 11.9997 | 109.1869 | 28.4617 | 8.2798 | 99.3622 | 73.8358 | 24.5 | 30.1961 | 87 | 32 | 0.98808 | 69.4118 | 102 | 8040 | 32.549 | 107.5211 | 35.0433 | 0 | 20.0625 | 0 | 44.0094 | 33.0156
9/27/2020 05:29:26.7 | 38.9156 | 1493 | 10 | 2505.61 | 130.0897 | 85.3769 | 97.9932 | 30.078 | 32.3197 | 0.03371 | 107.3142 | 11.3531 | 71.3035 | 70.6078 | 66.1274 | 1.0021 | 98.0492 | 295.3457 | 233.4412 | 98.3374 | 696.6943 | 2.0764 | 452.1281 | 34.1338 | 49.605 | 33.4874 | 79.1429 | 11.9959 | 108.8788 | 28.4479 | 8.2528 | 99.6222 | 73.9178 | 24 | 30.5882 | 87 | 32 | 0.99904 | 69.8039 | 98 | 8160 | 32.549 | 108.49 | 35.0494 | -0.125 | 21.1875 | 0 | 43.3777 | 33.0156
9/27/2020 05:29:27.7 | 38.9158 | 1494 | 10 | 2501.8103 | 130.4106 | 85.3196 | 98.0068 | 30.0828 | 32.3118 | 0.03184 | 107.3054 | 11.354 | 71.1323 | 69.8559 | 66.1358 | 1.0161 | 98.0481 | 294.4184 | 232.9905 | 98.1739 | 696.5916 | 2.0766 | 450.6198 | 34.1661 | 49.9971 | 33.407 | 78.9262 | 12.0005 | 109.55 | 28.3747 | 8.2592 | 99.8235 | 73.7432 | 24.5 | 30.1961 | 87 | 32 | 0.9987 | 69.8039 | 98 | 8020 | 32.549 | 108.8104 | 35.1166 | -0.125 | 19.8125 | 0 | 44.2963 | 33.0156
9/27/2020 05:29:28.7 | 38.9161 | 1495 | 10 | 2500.4611 | 130.0549 | 85.2871 | 98.0271 | 30.0683 | 32.3286 | 0.03107 | 107.3054 | 11.3666 | 70.9325 | 69.764 | 66.1402 | 0.99797 | 98.0475 | 294.868 | 232.6807 | 98.0482 | 696.4183 | 2.0543 | 450.5081 | 34.0546 | 49.8113 | 33.4459 | 79.0936 | 12.0187 | 109.8855 | 28.2903 | 8.2012 | 99.8487 | 73.8293 | 24 | 30.1961 | 87 | 32 | 1.0086 | 69.4118 | 102 | 7920 | 32.549 | 108.1619 | 35.0128 | -0.125 | 19.5 | 0 | 44.3481 | 33.0156
9/27/2020 05:29:29.7 | 38.9164 | 1496 | 10 | 2498.3831 | 129.8281 | 85.254 | 98.0748 | 30.0804 | 32.3208 | 0.03123 | 107.2007 | 11.3734 | 71.0466 | 70.1539 | 66.1507 | 1.0051 | 98.0481 | 294.9242 | 232.9342 | 98.2181 | 696.369 | 2.0264 | 449.1953 | 33.9669 | 49.529 | 33.4874 | 79.1688 | 12.0157 | 109.8581 | 28.3704 | 8.1702 | 99.8235 | 73.7692 | 24.5 | 29.8039 | 87 | 32 | 1.002 | 69.8039 | 98 | 8160 | 32.549 | 109.1309 | 34.8694 | -0.0625 | 18.875 | 0 | 44.3726 | 33.0156
9/27/2020 05:29:30.7 | 38.9167 | 1497 | 10 | 2502.4637 | 129.3604 | 85.2621 | 98.0766 | 30.0996 | 32.2847 | 0.03302 | 107.096 | 11.3676 | 70.7897 | 70.3248 | 66.1647 | 0.9994 | 98.0475 | 294.7837 | 232.6244 | 98.4402 | 696.3016 | 2.0244 | 450.8991 | 33.8998 | 49.7665 | 33.5055 | 78.8535 | 12.0096 | 109.8855 | 28.3497 | 8.1973 | 99.7397 | 73.6872 | 24 | 29.8039 | 87 | 32 | 1.0031 | 69.4118 | 98 | 8240 | 32.549 | 109.1309 | 34.9243 | -0.1875 | 19.75 | 0 | 43.9301 | 33.0156
9/27/2020 05:29:31.7 | 38.9169 | 1498 | 10 | 2501.5703 | 129.702 | 85.2879 | 98.0928 | 30.1003 | 32.301 | 0.03276 | 107.1222 | 11.3657 | 70.8183 | 70.0558 | 66.1772 | 1.021 | 98.0498 | 294.7556 | 232.8779 | 98.2347 | 696.1903 | 2.0277 | 449.3908 | 33.9772 | 49.8045 | 33.5721 | 78.9885 | 12.0058 | 109.6637 | 28.546 | 8.1922 | 99.6893 | 73.7497 | 24 | 29.8039 | 87 | 32 | 0.9926 | 69.4118 | 102 | 8210 | 32.549 | 107.8415 | 34.9609 | -0.1875 | 19.125 | 0 | 44.6808 | 33.0156
9/27/2020 05:29:32.7 | 38.9172 | 1499 | 10 | 2502.6414 | 129.7439 | 85.2583 | 98.104 | 30.082 | 32.2849 | 0.03491 | 107.1745 | 11.3686 | 71.0752 | 69.9392 | 66.187 | 1.0014 | 98.0492 | 294.0531 | 232.399 | 98.3374 | 696.277 | 2.0095 | 451.4857 | 34.0027 | 49.7597 | 33.7373 | 78.8963 | 12.0073 | 109.0189 | 28.3428 | 8.1922 | 99.7313 | 73.8058 | 24.5 | 30.1961 | 87 | 32 | 0.99284 | 69.8039 | 98 | 8160 | 32.549 | 108.49 | 35.1227 | -0.1875 | 19.6875 | 0 | 44.6716 | 32.9219
9/27/2020 05:29:33.7 | 38.9175 | 1500 | 10 | 2500.6456 | 130.1705 | 85.222 | 98.1159 | 30.095 | 32.2725 | 0.03555 | 107.1396 | 11.3676 | 71.0466 | 70.4143 | 66.2099 | 0.99726 | 98.0498 | 294.1093 | 232.8215 | 98.2473 | 696.215 | 2.0111 | 450.1729 | 34.0874 | 49.6118 | 33.4459 | 78.9028 | 12.0111 | 108.9074 | 28.3497 | 8.2295 | 99.7816 | 73.8789 | 24 | 30.9804 | 87 | 32 | 0.9959 | 69.4118 | 98 | 7990 | 32.549 | 108.1619 | 35.2386 | -0.125 | 20.3125 | 0 | 44.4397 | 33.0156
9/27/2020 05:29:34.7 | 38.9178 | 1501 | 10 | 2500.5509 | 130.2048 | 85.1741 | 98.1238 | 30.0884 | 32.2733 | 0.03539 | 107.1396 | 11.3647 | 70.9325 | 70.0408 | 66.2227 | 1.0145 | 98.0515 | 294.1374 | 232.8497 | 98.4338 | 696.2203 | 2.016 | 452.2677 | 34.095 | 49.7082 | 33.5055 | 78.9457 | 12.0157 | 109.1332 | 28.4479 | 8.2102 | 99.7984 | 73.7368 | 24.5 | 30.5882 | 87 | 32 | 1.0011 | 69.8039 | 102 | 8120 | 32.549 | 108.49 | 35.2844 | -0.1875 | 20.1875 | 0 | 44.4031 | 33.0156
9/27/2020 05:29:35.7 | 38.9181 | 1502 | 10 | 2501.713 | 130.2135 | 85.1366 | 98.1426 | 30.1072 | 32.2671 | 0.03298 | 107.1745 | 11.3647 | 70.961 | 70.1639 | 66.2428 | 1.0006 | 98.0515 | 294.025 | 233.1314 | 98.4022 | 696.2257 | 2.0221 | 451.0388 | 34.1132 | 49.7259 | 33.5125 | 78.7653 | 12.0096 | 109.0772 | 28.3083 | 8.2257 | 99.9074 | 73.7432 | 24 | 29.8039 | 87 | 32 | 0.99651 | 69.8039 | 102 | 8120 | 32.549 | 107.5211 | 35.2905 | -0.125 | 20.0625 | 0 | 44.3603 | 33.0156
9/27/2020 05:29:36.7 | 38.9183 | 1503 | 10 | 2500.8169 | 130.4415 | 85.1285 | 98.1644 | 30.1149 | 32.2774 | 0.03076 | 107.1745 | 11.3831 | 71.2179 | 70.2834 | 66.2536 | 0.9937 | 98.0537 | 294.1093 | 232.737 | 98.2956 | 696.2203 | 2.0288 | 449.9494 | 34.1607 | 49.6634 | 33.5583 | 78.8535 | 11.9906 | 109.7797 | 28.4548 | 8.1999 | 99.9577 | 73.7863 | 24 | 29.8039 | 87 | 32 | 1.001 | 69.4118 | 102 | 7900 | 32.549 | 107.8415 | 35.2631 | -0.1875 | 20.5 | 0 | 44.104 | 33.1094
9/27/2020 05:29:37.7 | 38.9186 | 1504 | 10 | 2499.9974 | 130.4143 | 85.1075 | 98.1824 | 30.1212 | 32.2583 | 0.03098 | 107.1309 | 11.387 | 71.1037 | 70.217 | 66.2587 | 0.98336 | 98.0526 | 294.6151 | 232.4835 | 98.3311 | 696.0577 | 2.0275 | 451.1784 | 34.1423 | 49.8561 | 33.5055 | 78.8405 | 12.0081 | 110.1428 | 28.3359 | 8.1574 | 99.9913 | 73.7368 | 24.5 | 30.1961 | 87 | 32 | 0.99168 | 69.8039 | 98 | 8140 | 32.549 | 109.4513 | 35.2936 | -0.1875 | 20.8125 | 0 | 43.9179 | 33.1094
9/27/2020 05:29:38.7 | 38.9189 | 1505 | 10 | 2500.6306 | 130.0967 | 85.1114 | 98.2139 | 30.1216 | 32.2577 | 0.03035 | 107.0785 | 11.387 | 70.9325 | 70.2203 | 66.276 | 0.99815 | 98.0526 | 294.6713 | 232.4272 | 98.5847 | 695.8897 | 2.0549 | 451.9605 | 34.0678 | 49.4055 | 33.4986 | 78.8535 | 11.9906 | 109.9747 | 28.7699 | 8.1896 | 100.0668 | 73.6312 | 24.5 | 29.8039 | 87 | 32 | 1.0003 | 69.4118 | 102 | 8070 | 32.549 | 108.49 | 35.2173 | -0.1875 | 20.1875 | 0 | 44.2657 | 33.0156
9/27/2020 05:29:39.7 | 38.9192 | 1506 | 10 | 2503.1289 | 130.0114 | 85.0918 | 98.2452 | 30.1258 | 32.2452 | 0.03252 | 107.0174 | 11.3996 | 71.0181 | 69.6436 | 66.2817 | 0.99761 | 98.0492 | 293.8283 | 232.0892 | 98.5974 | 695.8844 | 2.0576 | 449.3908 | 34.0795 | 49.8316 | 33.5445 | 78.9157 | 11.9967 | 110.0273 | 28.4686 | 8.2154 | 100.0584 | 73.6742 | 24 | 29.8039 | 87 | 32 | 0.99953 | 69.8039 | 101 | 8120 | 32.549 | 108.1619 | 35.1562 | -0.125 | 19.6875 | 0 | 44.2139 | 33.0156
9/27/2020 05:29:40.7 | 38.9194 | 1507 | 10 | 2498.7402 | 130.2656 | 85.0763 | 98.2682 | 30.1131 | 32.2624 | 0.03323 | 106.9826 | 11.3928 | 71.0752 | 70.2983 | 66.2841 | 0.99904 | 98.0526 | 294.1374 | 232.5117 | 98.5239 | 695.8491 | 2.0461 | 451.9046 | 34.0862 | 49.753 | 33.4986 | 78.7912 | 12.0066 | 109.9747 | 28.3359 | 8.2334 | 99.9577 | 73.6807 | 24.5 | 29.8039 | 87 | 32 | 1.0096 | 69.4118 | 98 | 8160 | 32.549 | 109.4513 | 35.0555 | -0.125 | 20.25 | 0 | 44.1467 | 33.0156
9/27/2020 05:29:41.7 | 38.9197 | 1508 | 10 | 2499.2397 | 129.9341 | 85.0211 | 98.2827 | 30.1259 | 32.2705 | 0.03352 | 106.8953 | 11.3918 | 71.0466 | 70.0791 | 66.3002 | 0.99637 | 98.0515 | 293.6315 | 231.7794 | 98.5112 | 695.8651 | 2.0379 | 451.4857 | 34.0063 | 49.7394 | 33.7304 | 78.7783 | 12.002 | 110.1136 | 28.4272 | 8.2051 | 99.9074 | 73.7002 | 24 | 29.4118 | 87 | 32 | 1.0046 | 69.8039 | 101 | 7820 | 32.549 | 108.1619 | 35.0647 | -0.0625 | 19.9375 | 0 | 44.6747 | 33.0156
9/27/2020 05:29:42.7 | 38.92 | 1509 | 10 | 2501.463 | 129.6104 | 85.0413 | 98.3025 | 30.1236 | 32.2557 | 0.03386 | 106.7905 | 11.3909 | 70.9325 | 70.2237 | 66.3109 | 1.0275 | 98.0526 | 293.8001 | 232.2301 | 98.5365 | 695.6618 | 1.9903 | 449.3908 | 33.9518 | 49.818 | 33.5721 | 78.7055 | 11.9929 | 109.9187 | 28.5073 | 8.2115 | 99.8571 | 73.6011 | 24 | 29.8039 | 87 | 32 | 1.006 | 69.8039 | 102 | 7970 | 32.549 | 108.1619 | 35.2692 | -0.125 | 19.75 | 0 | 44.2474 | 33.0156
9/27/2020 05:29:43.7 | 38.9203 | 1510 | 10 | 2499.8385 | 129.9152 | 84.9942 | 98.3322 | 30.1238 | 32.2559 | 0.03419 | 106.8255 | 11.3918 | 71.0181 | 69.9076 | 66.3206 | 1.0028 | 98.0503 | 293.1538 | 231.5541 | 98.5429 | 695.6918 | 1.973 | 450.8433 | 34.0095 | 49.9794 | 33.5583 | 78.7613 | 11.961 | 109.6363 | 28.6192 | 8.1741 | 99.8319 | 73.7368 | 24.5 | 30.1961 | 87 | 32 | 0.99858 | 69.4118 | 97 | 8190 | 32.549 | 109.1309 | 35.1349 | -0.1875 | 19.4375 | 0 | 44.6991 | 33.0156
9/27/2020 05:29:44.7 | 38.9206 | 1511 | 10 | 2501.5859 | 129.9965 | 84.9934 | 98.3468 | 30.1485 | 32.2468 | 0.0356 | 106.8429 | 11.3899 | 71.1323 | 69.9309 | 66.3316 | 0.99476 | 98.052 | 293.7439 | 231.9484 | 98.5302 | 695.7378 | 1.9812 | 451.3739 | 34.0546 | 49.8628 | 33.5125 | 78.6497 | 12.0104 | 109.9741 | 28.3428 | 8.2012 | 99.79 | 73.7432 | 24.5 | 29.4118 | 87 | 32 | 1.0077 | 69.4118 | 102 | 8140 | 32.549 | 108.1619 | 35.0433 | -0.125 | 20.1875 | 0 | 44.6136 | 33.0156
9/27/2020 05:29:45.7 | 38.9208 | 1512 | 10 | 2500.1897 | 130.1798 | 84.9765 | 98.3528 | 30.1296 | 32.247 | 0.03529 | 106.9215 | 11.3938 | 71.2464 | 70.0458 | 66.3479 | 0.9969 | 98.0526 | 293.9407 | 231.7512 | 98.4883 | 695.5751 | 2.0086 | 449.0556 | 34.0836 | 49.9211 | 33.5125 | 78.7055 | 11.9762 | 109.9187 | 28.4548 | 8.2076 | 99.8571 | 73.6442 | 24 | 29.4118 | 87 | 32 | 0.99348 | 69.8039 | 102 | 8140 | 32.549 | 108.49 | 35.0494 | 0 | 20.4375 | 0 | 44.4824 | 33.1094
9/27/2020 05:29:46.7 | 38.9211 | 1513 | 10 | 2499.5781 | 130.1514 | 84.9574 | 98.3472 | 30.1246 | 32.2236 | 0.03439 | 106.9913 | 11.4045 | 71.3035 | 69.8442 | 66.3593 | 1.0104 | 98.0526 | 292.8728 | 231.8639 | 98.5847 | 695.6158 | 2.0186 | 452.5191 | 34.0678 | 49.9211 | 33.5652 | 78.4588 | 11.9891 | 110.0027 | 28.4548 | 8.2231 | 99.899 | 73.7928 | 24.5 | 29.8039 | 86 | 32 | 1.0019 | 69.4118 | 98 | 8210 | 32.549 | 109.4513 | 34.9884 | -0.0625 | 20.375 | 0 | 44.6289 | 33.0156
9/27/2020 05:29:47.7 | 38.9214 | 1514 | 10 | 2500.2541 | 130.0598 | 84.9125 | 98.3672 | 30.1288 | 32.2192 | 0.0367 | 107.0349 | 11.3977 | 71.1608 | 69.7807 | 66.3812 | 1.0001 | 98.0537 | 293.7158 | 231.6386 | 98.5365 | 695.4371 | 2.0137 | 451.0667 | 34.053 | 49.9211 | 33.4917 | 78.6562 | 12.0035 | 110.0879 | 28.5073 | 8.1677 | 99.9326 | 73.6247 | 24.5 | 29.8039 | 87 | 32 | 1.0059 | 69.8039 | 101 | 7820 | 32.549 | 108.1619 | 34.9182 | -0.0625 | 20.375 | 0 | 44.455 | 33.1094
9/27/2020 05:29:48.7 | 38.9217 | 1515 | 10 | 2501.4327 | 130.0132 | 84.8977 | 98.3878 | 30.1279 | 32.2416 | 0.03914 | 107 | 11.3996 | 71.2464 | 69.5432 | 66.4033 | 0.99993 | 98.0537 | 293.5753 | 231.8639 | 98.591 | 695.3045 | 2.0177 | 450.117 | 34.0569 | 49.6186 | 33.4251 | 78.564 | 12.0005 | 110.0598 | 28.4091 | 8.1986 | 99.9745 | 73.6117 | 24.5 | 30.1961 | 86 | 32 | 1.0038 | 69.4118 | 102 | 7940 | 32.549 | 108.1619 | 34.845 | -0.0625 | 19.75 | 0 | 44.281 | 33.1094
9/27/2020 05:29:49.7 | 38.9219 | 1516 | 10 | 2499.5498 | 130.0629 | 84.8849 | 98.4247 | 30.1386 | 32.2263 | 0.04131 | 106.9738 | 11.3977 | 71.1037 | 69.9859 | 66.4195 | 0.99459 | 98.0537 | 292.7604 | 230.9344 | 98.7229 | 695.2445 | 1.9818 | 451.7091 | 34.0442 | 50.069 | 33.4 | 78.699 | 12.0126 | 110.0318 | 27.9749 | 8.1767 | 99.8739 | 73.6872 | 24 | 29.8039 | 87 | 32 | 1.0003 | 69.4118 | 98 | 8120 | 32.549 | 109.1309 | 34.9823 | 0 | 19.4375 | 0 | 44.3512 | 33.0156
9/27/2020 05:29:50.7 | 38.9222 | 1517 | 10 | 2499.8875 | 130.15 | 84.8449 | 98.4467 | 30.1365 | 32.2139 | 0.0415 | 106.9738 | 11.4006 | 71.2464 | 70.743 | 66.4338 | 1.0021 | 98.052 | 292.2827 | 231.0752 | 98.6748 | 695.2499 | 1.9719 | 449.6981 | 34.0717 | 50.0174 | 33.4597 | 78.5017 | 12.0164 | 109.694 | 28.2903 | 8.2115 | 99.8403 | 73.5946 | 24.5 | 29.8039 | 86 | 32 | 0.9977 | 69.8039 | 102 | 8070 | 32.549 | 108.1619 | 34.8969 | 0 | 20.25 | 0 | 44.3176 | 33.0156
9/27/2020 05:29:51.7 | 38.9225 | 1518 | 10 | 2501.7608 | 130.2976 | 84.8273 | 98.4702 | 30.1408 | 32.2169 | 0.04238 | 106.9913 | 11.4054 | 70.961 | 69.3653 | 66.4434 | 0.99779 | 98.052 | 293.1257 | 231.0752 | 98.6392 | 695.1119 | 1.9779 | 451.9046 | 34.1358 | 49.9794 | 33.5972 | 78.6133 | 11.9792 | 109.4139 | 28.4091 | 8.196 | 99.8571 | 73.6247 | 24 | 30.1961 | 86 | 32 | 0.99693 | 69.8039 | 102 | 8240 | 32.549 | 107.8415 | 34.9884 | -0.0625 | 19.625 | 0 | 44.2108 | 33.1094
9/27/2020 05:29:52.7 | 38.9228 | 1519 | 10 | 2500.1629 | 130.5239 | 84.818 | 98.5062 | 30.1324 | 32.2195 | 0.04457 | 107.1222 | 11.4074 | 71.1608 | 69.8842 | 66.4493 | 1.0076 | 98.0509 | 293.3224 | 231.2442 | 98.7356 | 695.2712 | 1.9677 | 451.5136 | 34.1733 | 49.8763 | 33.5929 | 78.6133 | 11.9959 | 108.9646 | 28.4091 | 8.2991 | 99.8571 | 73.5711 | 24 | 30.1961 | 86 | 32 | 0.99937 | 69.8039 | 98 | 8360 | 32.549 | 108.49 | 35.025 | -0.0625 | 19.375 | 0 | 44.7449 | 33.0156
9/27/2020 05:29:53.7 | 38.9231 | 1520 | 10 | 2500.344 | 130.3024 | 84.8521 | 98.5149 | 30.1301 | 32.2224 | 0.04532 | 107.0785 | 11.4045 | 70.8468 | 70.1107 | 66.4655 | 1.0074 | 98.0509 | 292.5075 | 230.6809 | 98.5365 | 695.2445 | 1.9542 | 449.8377 | 34.1178 | 50.0757 | 33.5055 | 78.6068 | 11.9982 | 109.2167 | 28.4548 | 8.218 | 99.8152 | 73.6872 | 24.5 | 30.1961 | 86 | 32 | 1.0028 | 69.8039 | 101 | 7940 | 32.549 | 107.5211 | 34.9915 | -0.0625 | 20.125 | 0 | 44.4611 | 33.0156
9/27/2020 05:29:54.7 | 38.9233 | 1521 | 10 | 2501.7887 | 130.2091 | 84.828 | 98.5249 | 30.1335 | 32.2137 | 0.04564 | 107.0524 | 11.4035 | 71.3892 | 70.134 | 66.475 | 1.006 | 98.052 | 292.367 | 231.3006 | 98.6811 | 695.3665 | 1.9586 | 451.8767 | 34.113 | 49.5602 | 33.5055 | 78.5082 | 12.0134 | 108.9657 | 28.5598 | 8.2141 | 99.8571 | 73.5386 | 24 | 30.1961 | 86 | 32 | 0.99776 | 69.8039 | 102 | 7820 | 32.549 | 107.2006 | 35.2112 | -0.1875 | 20.125 | 0 | 44.1132 | 32.9219
9/27/2020 05:29:55.7 | 38.9236 | 1522 | 10 | 2498.7658 | 130.3817 | 84.8072 | 98.5355 | 30.1275 | 32.215 | 0.04566 | 107.0698 | 11.3948 | 71.1608 | 69.9992 | 66.4894 | 1.0054 | 98.0492 | 292.4513 | 231.1316 | 98.6811 | 695.4938 | 1.9519 | 450.7595 | 34.117 | 49.9211 | 33.5125 | 78.7055 | 11.9663 | 109.271 | 28.3497 | 8.1432 | 99.8739 | 73.5451 | 24 | 30.5882 | 86 | 32 | 1.0098 | 69.8039 | 98 | 8120 | 32.549 | 108.49 | 35.379 | -0.0625 | 20.4375 | 0 | 44.3329 | 33.0156
9/27/2020 05:29:56.7 | 38.9239 | 1523 | 10 | 2500.515 | 130.2095 | 84.7795 | 98.5351 | 30.1174 | 32.2052 | 0.04585 | 107.1047 | 11.3986 | 71.275 | 70.212 | 66.4978 | 1.0129 | 98.052 | 292.4232 | 230.8781 | 98.6202 | 695.7324 | 1.9508 | 449.9215 | 34.0958 | 49.8045 | 33.5055 | 78.5939 | 11.9845 | 109.1898 | 28.3359 | 8.2373 | 99.9242 | 73.5881 | 24.5 | 30.1961 | 86 | 32 | 1.0022 | 69.8039 | 103 | 8070 | 32.549 | 107.5211 | 35.3729 | -0.125 | 20.625 | 0 | 44.162 | 33.0156
9/27/2020 05:29:57.7 | 38.9242 | 1524 | 10 | 2500.128 | 130.374 | 84.7575 | 98.5422 | 30.1466 | 32.1926 | 0.04752 | 107.0873 | 11.3986 | 71.275 | 69.0606 | 66.4994 | 0.98354 | 98.0492 | 292.5637 | 231.2442 | 98.8611 | 695.9464 | 1.967 | 451.5974 | 34.1336 | 49.753 | 33.5194 | 78.4952 | 11.9754 | 109.243 | 28.3359 | 8.2489 | 100.0668 | 73.4524 | 24.5 | 30.9804 | 86 | 32 | 1.0039 | 69.8039 | 102 | 8090 | 32.549 | 107.5211 | 35.5225 | -0.0625 | 20.5625 | 0 | 44.0491 | 33.0156
9/27/2020 05:29:58.7 | 38.9244 | 1525 | 10 | 2500.9515 | 130.3897 | 84.7753 | 98.5511 | 30.1318 | 32.1983 | 0.04943 | 107.1222 | 11.4083 | 70.7326 | 70.0175 | 66.5099 | 0.99298 | 98.0515 | 292.5356 | 230.8781 | 98.7482 | 696.0684 | 1.9869 | 451.0388 | 34.1489 | 49.8383 | 33.4666 | 78.6263 | 11.9868 | 109.0772 | 28.6855 | 8.2321 | 100.1423 | 73.5516 | 24 | 30.1961 | 86 | 32 | 0.99489 | 69.8039 | 98 | 8380 | 32.549 | 108.49 | 35.4828 | -0.125 | 20.0625 | 0 | 44.0613 | 33.0156
9/27/2020 05:29:59.7 | 38.9247 | 1526 | 10 | 2496.0296 | 130.5194 | 84.7821 | 98.5764 | 30.1231 | 32.1957 | 0.0482 | 107.1047 | 11.3996 | 70.961 | 69.9892 | 66.5262 | 1.0138 | 98.0498 | 292.0017 | 230.8499 | 98.9156 | 695.9764 | 1.9836 | 450.7874 | 34.1156 | 49.7597 | 33.5583 | 78.551 | 12.0051 | 109.5797 | 27.9224 | 8.2051 | 100.0165 | 73.5386 | 24 | 29.8039 | 86 | 32 | 0.9962 | 69.8039 | 101 | 7900 | 32.549 | 107.5211 | 35.4492 | -0.125 | 19.8125 | 0 | 44.1162 | 33.0156
9/27/2020 05:30:00.7 | 38.925 | 1527 | 10 | 2495.0111 | 128.6958 | 84.8313 | 98.603 | 30.1222 | 32.1951 | 0.05864 | 107.0349 | 11.4103 | 71.2464 | 69.5432 | 66.5371 | 1.0147 | 98.0492 | 292.367 | 230.3148 | 98.813 | 696.0684 | 1.9304 | 452.4074 | 33.6252 | 49.753 | 33.5194 | 78.6432 | 11.9785 | 109.9433 | 28.441 | 8.0104 | 99.4881 | 73.5516 | 24.5 | 29.4118 | 86 | 32 | 1.0032 | 68.6274 | 97 | 7920 | 32.549 | 109.1309 | 35.8673 | -0.125 | 19.0625 | 0 | 44.0521 | 33.1094
9/27/2020 05:30:01.7 | 38.9253 | 1528 | 10 | 2495.8301 | 127.6062 | 84.7986 | 98.6185 | 30.1147 | 32.1874 | 0.0633 | 106.8255 | 11.4074 | 71.1323 | 70.2203 | 66.5431 | 0.99957 | 98.0503 | 292.1703 | 230.3992 | 98.8738 | 695.895 | 1.8979 | 451.2343 | 33.3515 | 49.7665 | 33.5583 | 78.5575 | 11.9937 | 109.8043 | 28.3497 | 8.0091 | 99.119 | 73.489 | 24.5 | 29.0196 | 86 | 32 | 1.0011 | 68.6274 | 101 | 8240 | 32.549 | 108.1619 | 35.7666 | -0.1875 | 19.75 | 0 | 43.2709 | 33.0156
9/27/2020 05:30:02.7 | 38.9256 | 1529 | 10 | 2495.8241 | 127.4737 | 84.7845 | 98.6402 | 30.1158 | 32.1916 | 0.06119 | 106.7731 | 11.4083 | 71.1608 | 69.6988 | 66.5549 | 1.0035 | 98.0498 | 292.3951 | 230.6527 | 98.8485 | 695.9111 | 1.8766 | 451.3181 | 33.3168 | 49.9456 | 33.6318 | 78.581 | 11.9937 | 110.1959 | 28.4797 | 8.0388 | 98.7835 | 73.459 | 24.5 | 28.6274 | 86 | 32 | 0.99867 | 68.2353 | 96 | 8530 | 32.549 | 109.4513 | 35.5438 | -0.125 | 18.4375 | 0 | 44.928 | 33.0156
9/27/2020 05:30:03.7 | 38.9258 | 1530 | 10 | 2498.4682 | 127.3696 | 84.7661 | 98.6555 | 30.1097 | 32.1848 | 0.06347 | 106.5462 | 11.4035 | 71.1608 | 69.8842 | 66.5589 | 1.0031 | 98.052 | 292.0579 | 230.9626 | 98.7901 | 695.6971 | 1.8627 | 451.765 | 33.3248 | 49.9862 | 33.4597 | 78.5705 | 12.0111 | 109.5259 | 28.2584 | 8.0297 | 98.5822 | 73.4955 | 24.5 | 29.0196 | 86 | 32 | 1.0009 | 68.6274 | 97 | 8260 | 32.549 | 108.8104 | 35.6415 | -0.125 | 21.3125 | 0 | 43.1702 | 33.0156
9/27/2020 05:30:04.7 | 38.9261 | 1531 | 10 | 2498.8199 | 127.4852 | 84.7598 | 98.6688 | 30.107 | 32.1791 | 0.06549 | 106.5811 | 11.4025 | 71.2464 | 70.6276 | 66.569 | 1.0021 | 98.0537 | 291.8612 | 230.3148 | 98.9638 | 695.6458 | 1.8895 | 450.7315 | 33.3598 | 49.9144 | 33.4986 | 78.5017 | 11.9914 | 109.3035 | 28.3954 | 8.0658 | 98.75 | 73.3834 | 24.5 | 29.8039 | 86 | 32 | 1.0014 | 68.6274 | 101 | 8020 | 32.549 | 107.8415 | 35.498 | -0.125 | 20.75 | 0 | 43.2648 | 33.0156
9/27/2020 05:30:05.7 | 38.9264 | 1532 | 10 | 2498.4344 | 127.8286 | 84.7602 | 98.691 | 30.1074 | 32.1799 | 0.06251 | 106.6771 | 11.3967 | 71.1037 | 70.1406 | 66.5777 | 0.99993 | 98.0526 | 292.0579 | 230.7091 | 99.0056 | 695.8597 | 1.8928 | 451.4298 | 33.4445 | 49.8045 | 33.5125 | 78.6432 | 12.0081 | 109.1343 | 28.4935 | 8.1522 | 98.8925 | 73.4459 | 24.5 | 29.4118 | 86 | 32 | 0.99825 | 68.6274 | 97 | 8190 | 32.549 | 108.49 | 35.5804 | -0.125 | 20.5 | 0 | 43.4265 | 33.0156
9/27/2020 05:30:06.7 | 38.9267 | 1533 | 10 | 2497.9284 | 127.9035 | 84.7969 | 98.6976 | 30.1113 | 32.1775 | 0.06385 | 106.7207 | 11.4083 | 71.0466 | 69.6554 | 66.5765 | 1.0081 | 98.0515 | 291.9736 | 230.4556 | 98.9701 | 695.941 | 1.8957 | 450.7315 | 33.4573 | 49.818 | 33.5652 | 78.5575 | 12.0058 | 109.2172 | 27.8767 | 8.1135 | 98.7835 | 73.3964 | 24.5 | 29.4118 | 86 | 32 | 1.0023 | 68.6274 | 96 | 8240 | 32.549 | 108.49 | 35.5255 | -0.125 | 19.5 | 0 | 44.1254 | 33.0156
9/27/2020 05:30:07.7 | 38.9269 | 1534 | 10 | 2498.5399 | 127.5128 | 84.7903 | 98.7101 | 30.1108 | 32.1597 | 0.06323 | 106.7033 | 11.4074 | 71.1037 | 69.6955 | 66.5863 | 1.0044 | 98.0526 | 291.2991 | 230.1176 | 98.8422 | 696.063 | 1.8881 | 451.5974 | 33.3633 | 49.7327 | 33.5652 | 78.5252 | 11.9937 | 110.0587 | 28.3678 | 8.0929 | 98.6409 | 73.2477 | 24.5 | 29.0196 | 86 | 32 | 1.0044 | 68.2353 | 96 | 8140 | 32.549 | 108.8104 | 35.4767 | -0.1875 | 19.0625 | 0 | 44.3359 | 33.0156
9/27/2020 05:30:08.7 | 38.9272 | 1535 | 10 | 2498.5431 | 127.2481 | 84.7937 | 98.7331 | 30.1141 | 32.1737 | 0.06072 | 106.8255 | 11.4239 | 71.1323 | 69.5633 | 66.5827 | 1.0053 | 98.0543 | 292.2546 | 230.0894 | 98.9575 | 696.047 | 1.8631 | 450.6477 | 33.294 | 49.6498 | 33.4917 | 78.6432 | 11.9861 | 110.2845 | 28.4935 | 8.0529 | 98.5487 | 73.3273 | 24.5 | 29.0196 | 86 | 32 | 0.99879 | 68.6274 | 101 | 8020 | 32.549 | 108.8104 | 35.2783 | -0.125 | 21.0625 | 0 | 42.9962 | 33.0156
9/27/2020 05:30:09.7 | 38.9275 | 1536 | 10 | 2498.9157 | 127.4307 | 84.8584 | 98.7375 | 30.116 | 32.1686 | 0.06027 | 106.8865 | 11.4219 | 71.2464 | 69.8325 | 66.5891 | 1.0056 | 98.0532 | 292.929 | 230.2303 | 98.8738 | 695.9004 | 1.8868 | 452.2677 | 33.3468 | 49.818 | 33.5652 | 78.5575 | 12.0369 | 109.5271 | 28.3497 | 8.0362 | 98.6493 | 73.2973 | 24.5 | 29.0196 | 86 | 32 | 0.9991 | 68.2353 | 101 | 8120 | 32.549 | 107.8415 | 35.2295 | -0.125 | 20.875 | 0 | 42.7765 | 33.0156
9/27/2020 05:30:10.7 | 38.9278 | 1537 | 10 | 2499.9098 | 127.4607 | 84.847 | 98.7657 | 30.1238 | 32.1603 | 0.058 | 106.9738 | 11.418 | 71.275 | 69.9892 | 66.5839 | 1.0005 | 98.052 | 292.4513 | 229.7796 | 99.0601 | 696.0224 | 1.9001 | 453.0778 | 33.3679 | 49.9144 | 33.5652 | 78.6004 | 12.0126 | 109.2458 | 28.3954 | 8.0491 | 98.7835 | 73.2973 | 24.5 | 29.0196 | 86 | 32 | 1.003 | 68.6274 | 97 | 8360 | 32.549 | 108.49 | 35.2692 | -0.375 | 19.5 | 0 | 43.1335 | 33.0156
9/27/2020 05:30:11.7 | 38.9281 | 1538 | 10 | 2496.8335 | 127.5836 | 84.8334 | 98.7846 | 30.1082 | 32.1599 | 0.05776 | 106.9826 | 11.419 | 71.1608 | 69.7156 | 66.5983 | 0.99637 | 98.0537 | 291.4958 | 230.1739 | 99.0183 | 696.1443 | 1.8793 | 451.2343 | 33.359 | 49.9727 | 33.5125 | 78.6562 | 12.0293 | 109.0794 | 28.4022 | 8.0684 | 98.6409 | 73.2973 | 24.5 | 29.4118 | 86 | 32 | 0.99806 | 68.6274 | 100 | 8290 | 32.549 | 107.2006 | 35.3302 | -0.3125 | 19.4375 | 0 | 43.4692 | 33.0156
9/27/2020 05:30:12.7 | 38.9283 | 1539 | 10 | 2500.2224 | 126.9349 | 84.7935 | 98.8007 | 30.0788 | 32.1488 | 0.05966 | 106.9302 | 11.4161 | 71.1323 | 69.9326 | 66.5872 | 1.0035 | 98.0526 | 291.6082 | 230.3148 | 99.1083 | 696.261 | 1.8341 | 449.9215 | 33.2344 | 49.605 | 33.4 | 78.551 | 11.9937 | 108.5741 | 28.4479 | 8.0426 | 98.5067 | 73.3899 | 24.5 | 29.4118 | 86 | 32 | 1.0014 | 68.2353 | 99 | 7920 | 32.549 | 106.8802 | 35.3851 | -0.25 | 18.5 | 0 | 45.0134 | 32.9219
9/27/2020 05:30:13.7 | 38.9286 | 1540 | 10 | 2499.2695 | 127.0782 | 84.815 | 98.8275 | 30.0833 | 32.1506 | 0.05859 | 106.8778 | 11.4171 | 71.2179 | 69.9892 | 66.5805 | 1.0046 | 98.0549 | 291.2991 | 229.3853 | 99.1019 | 696.4803 | 1.8173 | 452.4353 | 33.2593 | 49.6498 | 33.6318 | 78.5939 | 11.9975 | 108.8845 | 28.3884 | 8.0852 | 98.3306 | 73.2607 | 24.5 | 29.4118 | 86 | 32 | 0.99867 | 68.2353 | 96 | 8090 | 32.549 | 107.8415 | 35.437 | -0.3125 | 19.625 | 0 | 44.4 | 32.9219
9/27/2020 05:30:14.7 | 38.9289 | 1541 | 10 | 2498.8066 | 127.3012 | 84.8269 | 98.8351 | 30.0828 | 32.1474 | 0.05626 | 106.8778 | 11.4219 | 70.7612 | 70.545 | 66.5766 | 1.0076 | 98.0532 | 290.6528 | 229.6669 | 99.1209 | 696.551 | 1.8363 | 450.3963 | 33.3115 | 49.7217 | 33.5125 | 78.7613 | 12.0179 | 108.5747 | 28.4091 | 8.0555 | 98.3641 | 73.2973 | 24.5 | 29.4118 | 86 | 32 | 1.0018 | 68.6274 | 101 | 7940 | 32.549 | 107.2006 | 35.3973 | -0.3125 | 19.875 | 0 | 44.4672 | 33.0156
9/27/2020 05:30:15.7 | 38.9292 | 1542 | 10 | 2499.7228 | 127.0951 | 84.8339 | 98.8391 | 30.0831 | 32.1453 | 0.05531 | 106.8953 | 11.4209 | 70.9895 | 70.6672 | 66.5639 | 0.99548 | 98.0526 | 291.9455 | 229.9204 | 99.083 | 696.7543 | 1.8518 | 450.536 | 33.2697 | 49.7842 | 33.6707 | 78.4758 | 11.9937 | 109.0503 | 28.3152 | 8.0697 | 98.4899 | 73.1981 | 24.5 | 29.8039 | 86 | 32 | 0.99544 | 68.6274 | 101 | 8140 | 32.549 | 107.5211 | 35.2936 | -0.25 | 21.375 | 0 | 43.3594 | 33.0156
9/27/2020 05:30:16.7 | 38.9294 | 1543 | 10 | 2500.3631 | 127.3585 | 84.8197 | 98.8536 | 30.0712 | 32.1362 | 0.05244 | 106.9564 | 11.4103 | 71.275 | 70.3016 | 66.5579 | 1.0019 | 98.0532 | 291.5239 | 230.0049 | 99.0246 | 696.8709 | 1.8698 | 451.6253 | 33.3472 | 49.4123 | 33.5055 | 78.712 | 11.9891 | 109.387 | 28.5667 | 8.1135 | 98.6912 | 73.2412 | 24.5 | 29.0196 | 86 | 32 | 1.0026 | 68.6274 | 97 | 8310 | 32.549 | 108.8104 | 35.3943 | -0.3125 | 20.5 | 0 | 43.5394 | 33.0156
9/27/2020 05:30:17.7 | 38.9297 | 1544 | 10 | 2502.6339 | 127.3583 | 84.8476 | 98.8681 | 30.0863 | 32.1185 | 0.05562 | 106.9651 | 11.419 | 71.0466 | 69.8008 | 66.5525 | 0.9969 | 98.0532 | 291.4677 | 229.4698 | 99.1272 | 696.8709 | 1.8735 | 453.2453 | 33.3775 | 49.4706 | 33.5055 | 78.9651 | 11.9762 | 109.2189 | 28.5211 | 8.0504 | 98.7583 | 73.2908 | 24.5 | 29.4118 | 86 | 32 | 1.0047 | 68.6274 | 100 | 8190 | 32.549 | 107.5211 | 35.5988 | -0.1875 | 20.8125 | 0 | 43.2983 | 33.0156
9/27/2020 05:30:18.7 | 38.93 | 1545 | 10 | 2498.3269 | 127.6873 | 84.8422 | 98.8694 | 30.1069 | 32.1198 | 0.0562 | 107.0262 | 11.4229 | 71.0181 | 70.0575 | 66.5455 | 1.0211 | 98.0532 | 290.8495 | 229.7796 | 99.1146 | 696.9576 | 1.8695 | 450.145 | 33.4061 | 49.6118 | 33.5652 | 78.6562 | 11.9906 | 108.9948 | 28.4548 | 8.0697 | 98.7332 | 73.2477 | 24.5 | 29.4118 | 86 | 32 | 0.99788 | 68.6274 | 100 | 7920 | 32.549 | 107.2006 | 35.4797 | -0.25 | 20 | 0 | 43.6493 | 33.0156
9/27/2020 05:30:19.7 | 38.9303 | 1546 | 10 | 2496.8494 | 127.4097 | 84.8508 | 98.8778 | 30.109 | 32.1144 | 0.05605 | 106.9913 | 11.4306 | 71.0181 | 70.1539 | 66.5229 | 1.0088 | 98.0549 | 291.3834 | 229.8641 | 99.1627 | 696.9523 | 1.8715 | 451.9046 | 33.3137 | 49.4055 | 33.5583 | 78.9521 | 11.9845 | 108.9125 | 28.5073 | 8.0981 | 98.708 | 73.1916 | 24.5 | 29.4118 | 86 | 32 | 0.99989 | 68.6274 | 96 | 8090 | 32.549 | 108.1619 | 35.437 | -0.375 | 20.375 | 0 | 42.9535 | 33.0156
9/27/2020 05:30:20.7 | 38.9306 | 1547 | 10 | 2500.4701 | 126.9926 | 84.9016 | 98.887 | 30.0791 | 32.1291 | 0.05524 | 106.9738 | 11.4316 | 70.9895 | 70.4325 | 66.5255 | 0.9994 | 98.0526 | 292.0579 | 229.6951 | 99.1335 | 696.9929 | 1.8764 | 451.8767 | 33.2528 | 49.5806 | 33.611 | 79.3166 | 11.9853 | 109.5825 | 28.4755 | 8.1135 | 98.7416 | 73.1916 | 24.5 | 29.0196 | 86 | 32 | 0.99931 | 68.6274 | 100 | 7900 | 32.549 | 107.8415 | 35.4645 | -0.3125 | 19.8125 | 0 | 42.868 | 33.0156
9/27/2020 05:30:21.7 | 38.9308 | 1548 | 10 | 2500.1647 | 127.338 | 84.9505 | 98.9005 | 30.063 | 32.1406 | 0.05227 | 106.9826 | 11.4268 | 71.4177 | 70.1223 | 66.5244 | 0.99957 | 98.0537 | 291.271 | 229.6106 | 99.3072 | 697.0389 | 1.8589 | 450.3125 | 33.3392 | 49.5087 | 33.5652 | 78.8042 | 11.9952 | 109.4156 | 28.4548 | 8.1148 | 98.6912 | 73.1981 | 24.5 | 29.4118 | 86 | 32 | 1.0007 | 68.6274 | 101 | 8160 | 32.549 | 107.8415 | 35.3668 | -0.375 | 20 | 0 | 42.688 | 32.9219
9/27/2020 05:30:22.7 | 38.9311 | 1549 | 10 | 2501.033 | 127.3187 | 84.9396 | 98.931 | 30.0843 | 32.1195 | 0.05321 | 106.9476 | 11.418 | 71.2179 | 69.9376 | 66.5207 | 1.009 | 98.0532 | 292.1422 | 229.6106 | 99.0601 | 696.9929 | 1.8542 | 451.9605 | 33.3457 | 49.5019 | 33.5583 | 78.8963 | 11.9929 | 109.387 | 28.4479 | 8.0723 | 98.6493 | 73.142 | 24.5 | 29.0196 | 86 | 32 | 0.99962 | 68.6274 | 96 | 8260 | 32.549 | 108.49 | 35.3821 | -0.4375 | 19.5 | 0 | 43.0511 | 33.0156
9/27/2020 05:30:23.7 | 38.9314 | 1550 | 10 | 2500.1862 | 127.331 | 84.9434 | 98.9328 | 30.0829 | 32.1042 | 0.05267 | 107 | 11.419 | 71.1323 | 69.9176 | 66.4437 | 0.99779 | 98.0537 | 291.2991 | 229.3289 | 99.2172 | 697.1469 | 1.8671 | 452.3236 | 33.3377 | 49.8248 | 33.5471 | 79.0079 | 11.9929 | 109.6397 | 28.3041 | 8.0646 | 98.6074 | 73.2306 | 24.5 | 29.4118 | 86 | 32 | 1.003 | 68.2353 | 100 | 8260 | 32.549 | 107.8415 | 35.4248 | -0.3125 | 19.3125 | 0 | 43.3868 | 33.0156
9/27/2020 05:30:24.7 | 38.9317 | 1551 | 10 | 2501.1647 | 127.4265 | 84.9313 | 98.9576 | 30.0816 | 32.1204 | 0.05359 | 106.9826 | 11.4277 | 70.9895 | 69.5164 | 66.2886 | 0.9937 | 98.0515 | 291.3272 | 229.2163 | 99.1627 | 697.0336 | 1.8698 | 450.145 | 33.3757 | 49.6634 | 33.5055 | 78.7055 | 11.9914 | 109.0772 | 28.4548 | 8.0981 | 98.5067 | 73.2412 | 24.5 | 29.4118 | 86 | 32 | 0.99715 | 68.6274 | 100 | 7970 | 32.549 | 107.5211 | 35.3332 | -0.375 | 19.8125 | 0 | 43.5242 | 33.0156
9/27/2020 05:30:25.7 | 38.9319 | 1552 | 10 | 2498.5998 | 127.3995 | 84.9598 | 98.9708 | 30.0804 | 32.1035 | 0.05419 | 106.9913 | 11.4248 | 71.275 | 70.2286 | 66.1786 | 1.0124 | 98.0532 | 291.7769 | 229.1036 | 99.2653 | 696.9983 | 1.866 | 450.927 | 33.3344 | 49.6186 | 33.5652 | 78.8106 | 12.0051 | 109.0789 | 28.199 | 8.0646 | 98.5067 | 73.099 | 24.5 | 29.0196 | 86 | 32 | 0.99675 | 68.2353 | 96 | 8090 | 32.549 | 108.49 | 35.3058 | -0.375 | 19.375 | 0 | 43.7744 | 33.0156
9/27/2020 05:30:26.7 | 38.9322 | 1553 | 10 | 2498.8372 | 127.2562 | 84.9471 | 98.9625 | 30.0666 | 32.1165 | 0.05499 | 106.9302 | 11.4326 | 71.1894 | 69.9859 | 66.0994 | 0.99619 | 98.0554 | 291.0462 | 229.2444 | 99.1019 | 696.9576 | 1.8536 | 451.4019 | 33.3001 | 49.5467 | 33.5652 | 78.6926 | 11.9549 | 109.2772 | 28.4935 | 8.0865 | 98.4899 | 73.1981 | 24.5 | 29.0196 | 86 | 32 | 1.0005 | 68.2353 | 100 | 7900 | 32.549 | 107.8415 | 35.3149 | -0.375 | 19 | 0 | 44.1101 | 33.0156
9/27/2020 05:30:27.7 | 38.9325 | 1554 | 10 | 2501.9297 | 127.2931 | 84.9418 | 98.9686 | 30.0583 | 32.1283 | 0.05483 | 106.9215 | 11.4404 | 71.2464 | 70.232 | 66.0408 | 0.99191 | 98.0543 | 291.4958 | 229.0473 | 99.2109 | 696.9736 | 1.8325 | 449.0277 | 33.351 | 49.7665 | 33.586 | 78.8535 | 11.9914 | 109.4722 | 28.4022 | 8.1226 | 98.4312 | 73.1185 | 24.5 | 29.0196 | 86 | 32 | 1.0012 | 68.2353 | 100 | 8140 | 32.549 | 107.8415 | 35.2478 | -0.375 | 19.375 | 0 | 44.4916 | 33.0156
9/27/2020 05:30:28.7 | 38.9328 | 1555 | 10 | 2500.374 | 127.5251 | 84.9758 | 99.0015 | 30.0574 | 32.1123 | 0.05425 | 106.9302 | 11.4374 | 71.0181 | 70.2004 | 66.0017 | 1.0001 | 98.0543 | 291.1305 | 229.3853 | 99.3806 | 696.7703 | 1.8385 | 451.9326 | 33.391 | 49.381 | 33.586 | 79.0273 | 11.9967 | 109.192 | 28.3248 | 8.0762 | 98.3977 | 73.1185 | 24.5 | 29.0196 | 86 | 32 | 0.99806 | 68.6274 | 96 | 8310 | 32.549 | 108.49 | 35.3027 | -0.4375 | 20 | 0 | 44.2871 | 33.0156
9/27/2020 05:30:29.7 | 38.9331 | 1556 | 10 | 2501.1202 | 127.6549 | 84.9968 | 99.0117 | 30.0787 | 32.1142 | 0.05592 | 106.9826 | 11.4336 | 71.1608 | 70.2054 | 65.9732 | 1.016 | 98.0537 | 290.709 | 228.9346 | 99.3553 | 696.6783 | 1.8447 | 452.6588 | 33.4349 | 49.6634 | 33.4666 | 79.0507 | 11.9686 | 108.9394 | 28.6123 | 8.0607 | 98.4564 | 73.1055 | 24.5 | 29.4118 | 86 | 32 | 1.0006 | 68.2353 | 100 | 8260 | 32.549 | 107.2006 | 35.3241 | -0.375 | 20.25 | 0 | 44.0216 | 33.0156
9/27/2020 05:30:30.7 | 38.9333 | 1557 | 10 | 2498.8994 | 127.735 | 84.9811 | 99.0271 | 30.0517 | 32.1185 | 0.05437 | 107.0524 | 11.4326 | 70.961 | 69.6872 | 65.939 | 1.0192 | 98.052 | 290.5123 | 228.9909 | 99.2945 | 696.6323 | 1.8538 | 450.1729 | 33.4262 | 49.5467 | 33.5125 | 78.8899 | 11.9754 | 108.9657 | 28.546 | 8.0646 | 98.4983 | 73.0494 | 24.5 | 29.8039 | 86 | 32 | 0.99809 | 68.6274 | 97 | 8480 | 32.549 | 108.1619 | 35.3943 | -0.4375 | 20.0625 | 0 | 43.9087 | 33.0156
9/27/2020 05:30:31.7 | 38.9336 | 1558 | 10 | 2500.3246 | 127.578 | 85.002 | 99.0203 | 30.0567 | 32.1068 | 0.05571 | 107.0698 | 11.419 | 71.3606 | 69.8275 | 65.9163 | 1.0104 | 98.0509 | 291.1586 | 229.1881 | 99.2172 | 696.7223 | 1.8549 | 451.2622 | 33.4042 | 49.3607 | 33.471 | 79.0079 | 11.9906 | 108.7125 | 28.4617 | 8.1006 | 98.5235 | 73.0104 | 24.5 | 29.4118 | 86 | 31 | 0.99803 | 68.2353 | 96 | 8120 | 32.549 | 107.8415 | 35.4248 | -0.375 | 19.625 | 0 | 44.3726 | 32.9219
9/27/2020 05:30:32.7 | 38.9339 | 1559 | 10 | 2496.0001 | 127.3946 | 85.0158 | 99.0378 | 30.0689 | 32.1054 | 0.05602 | 107.0349 | 11.4113 | 71.1608 | 70.9208 | 65.8818 | 1.017 | 98.0532 | 290.709 | 228.9064 | 99.3198 | 696.9736 | 1.8489 | 451.9046 | 33.2985 | 49.5222 | 33.6387 | 79.1623 | 12.0005 | 108.7427 | 28.4686 | 8.0813 | 98.4732 | 73.1185 | 24.5 | 29.4118 | 86 | 32 | 1.0001 | 68.2353 | 100 | 7900 | 32.549 | 107.2006 | 35.6018 | -0.375 | 18.8125 | 0 | 44.873 | 33.0156
9/27/2020 05:30:33.7 | 38.9342 | 1560 | 10 | 2499.1079 | 127.0025 | 85.0564 | 99.0566 | 30.0708 | 32.0981 | 0.05431 | 107.0262 | 11.4083 | 70.9895 | 70.0192 | 65.8472 | 1.0065 | 98.052 | 290.6528 | 229.1318 | 99.1335 | 697.1203 | 1.8434 | 450.5919 | 33.2373 | 49.3743 | 33.5652 | 78.9222 | 11.9937 | 109.0497 | 28.7381 | 8.0568 | 98.4312 | 73.1485 | 24.5 | 29.8039 | 86 | 32 | 1.0004 | 68.2353 | 96 | 8240 | 32.549 | 108.49 | 35.5133 | -0.3125 | 20.25 | 0 | 44.104 | 33.0156
9/27/2020 05:30:34.7 | 38.9344 | 1561 | 10 | 2500.1458 | 127.0396 | 85.0693 | 99.0697 | 30.0689 | 32.0948 | 0.05325 | 107.0611 | 11.4151 | 71.0752 | 70.0475 | 65.8278 | 1.0074 | 98.052 | 291.2429 | 229.1881 | 99.3908 | 697.2016 | 1.8509 | 450.955 | 33.2608 | 49.6498 | 33.5652 | 79.0871 | 11.9937 | 109.3859 | 28.3884 | 8.0491 | 98.5151 | 72.9998 | 24.5 | 29.4118 | 87 | 32 | 1.0001 | 68.6274 | 97 | 8260 | 32.549 | 108.49 | 35.3394 | -0.375 | 20.8125 | 0 | 43.4723 | 33.0156
9/27/2020 05:30:35.7 | 38.9347 | 1562 | 10 | 2500.3977 | 127.2767 | 85.0841 | 99.0789 | 30.0643 | 32.0827 | 0.0531 | 107.1222 | 11.419 | 71.3035 | 70.109 | 65.8067 | 0.99744 | 98.0543 | 291.8893 | 229.6106 | 99.2172 | 697.2423 | 1.8666 | 452.8264 | 33.3262 | 49.5154 | 33.5652 | 79.0572 | 11.9937 | 109.4161 | 28.4091 | 8.12 | 98.6577 | 72.9998 | 24.5 | 29.4118 | 87 | 32 | 1.0014 | 68.6274 | 100 | 8160 | 32.549 | 107.8415 | 35.434 | -0.375 | 20.3125 | 0 | 43.6615 | 33.0156
9/27/2020 05:30:36.7 | 38.935 | 1563 | 10 | 2501.1216 | 127.3759 | 85.0963 | 99.0779 | 30.0547 | 32.0766 | 0.05419 | 107.1047 | 11.4219 | 71.0752 | 69.8892 | 65.8108 | 1.0024 | 98.052 | 291.7769 | 229.6388 | 99.5415 | 697.2829 | 1.8704 | 450.1729 | 33.3619 | 49.5019 | 33.618 | 79.1429 | 12.002 | 108.8536 | 28.4479 | 8.1071 | 98.7164 | 73.0494 | 24.5 | 29.8039 | 87 | 32 | 0.99925 | 68.6274 | 97 | 8460 | 32.549 | 108.1619 | 35.3485 | -0.375 | 20.625 | 0 | 43.5516 | 32.9219
9/27/2020 05:30:37.7 | 38.9353 | 1564 | 10 | 2500.7373 | 127.6643 | 85.1015 | 99.086 | 30.0759 | 32.096 | 0.05529 | 107.1745 | 11.419 | 71.275 | 69.7974 | 65.8214 | 1.0067 | 98.052 | 290.8495 | 229.0754 | 99.4516 | 697.3589 | 1.8664 | 450.955 | 33.4323 | 49.4571 | 33.611 | 79.0507 | 11.9891 | 108.7416 | 28.5598 | 8.0671 | 98.6912 | 73.0429 | 24.5 | 29.8039 | 87 | 32 | 0.998 | 68.6274 | 97 | 8120 | 32.549 | 108.1619 | 35.5164 | -0.375 | 20.0625 | 0 | 44.1315 | 33.0156
9/27/2020 05:30:38.7 | 38.9356 | 1565 | 10 | 2496.7056 | 127.4908 | 85.1589 | 99.1005 | 30.0592 | 32.0746 | 0.05566 | 107.0873 | 11.418 | 70.8183 | 69.8458 | 65.8252 | 1.0277 | 98.0549 | 290.6809 | 228.7938 | 99.3364 | 697.4456 | 1.8587 | 451.4857 | 33.333 | 49.5399 | 33.618 | 78.9327 | 11.9937 | 109.1086 | 28.329 | 8.1367 | 98.6493 | 73.1485 | 24.5 | 29.8039 | 87 | 32 | 0.99767 | 68.6274 | 100 | 7900 | 32.549 | 107.5211 | 35.6201 | -0.3125 | 20.1875 | 0 | 43.6585 | 33.0156
9/27/2020 05:30:39.7 | 38.9358 | 1566 | 10 | 2500.7387 | 127.2756 | 85.1759 | 99.103 | 30.0539 | 32.0894 | 0.05507 | 107.0785 | 11.4132 | 70.8754 | 69.8976 | 65.8363 | 1.0026 | 98.0532 | 290.5123 | 228.7938 | 99.3135 | 697.4916 | 1.8489 | 450.2008 | 33.3305 | 49.6186 | 33.5721 | 79.2051 | 12.0043 | 109.2469 | 28.0938 | 8.0852 | 98.6577 | 73.155 | 24.5 | 29.4118 | 87 | 31 | 1.0049 | 68.2353 | 101 | 8140 | 32.549 | 107.5211 | 35.498 | -0.25 | 20.25 | 0 | 43.4296 | 33.0156
9/27/2020 05:30:40.7 | 38.9361 | 1567 | 10 | 2495.1015 | 127.307 | 85.2144 | 99.1305 | 30.0501 | 32.0699 | 0.05329 | 107.096 | 11.4083 | 71.2179 | 69.2913 | 65.8312 | 1.0005 | 98.052 | 290.1751 | 228.5685 | 99.6441 | 697.4756 | 1.8611 | 451.346 | 33.2636 | 49.4055 | 33.5514 | 79.1493 | 11.999 | 109.2178 | 28.6123 | 8.0388 | 98.6745 | 73.0364 | 24.5 | 29.8039 | 87 | 32 | 0.99925 | 68.6274 | 97 | 8260 | 32.549 | 108.49 | 35.5469 | -0.3125 | 21 | 0 | 42.8314 | 33.0156
9/27/2020 05:30:41.7 | 38.9364 | 1568 | 10 | 2502.907 | 126.8348 | 85.1912 | 99.1444 | 30.0639 | 32.0539 | 0.05326 | 107.1047 | 11.4113 | 71.1608 | 69.3283 | 65.8462 | 1.0056 | 98.0554 | 291.4958 | 229.0754 | 99.3616 | 697.649 | 1.8498 | 452.5191 | 33.2439 | 49.5154 | 33.618 | 79.2051 | 11.9868 | 109.4173 | 28.5142 | 8.0839 | 98.75 | 73.1485 | 24.5 | 29.0196 | 87 | 31 | 1.0008 | 68.6274 | 100 | 8190 | 32.549 | 108.1619 | 35.3882 | -0.3125 | 20 | 0 | 43.1152 | 33.0156
9/27/2020 05:30:42.7 | 38.9367 | 1569 | 10 | 2499.7906 | 127.3686 | 85.2104 | 99.1578 | 30.0532 | 32.0784 | 0.0528 | 107.0873 | 11.4083 | 71.1323 | 70.1672 | 65.8628 | 1.0001 | 98.0549 | 290.7652 | 229.2726 | 99.506 | 697.711 | 1.8589 | 450.7595 | 33.3422 | 49.4639 | 33.6456 | 79.1558 | 11.9929 | 109.2486 | 28.7243 | 8.1135 | 98.6912 | 73.125 | 24.5 | 29.4118 | 87 | 31 | 1.0017 | 68.6274 | 100 | 7990 | 32.549 | 107.8415 | 35.2417 | -0.25 | 20.25 | 0 | 42.8833 | 32.9219
9/27/2020 05:30:43.7 | 38.9369 | 1570 | 10 | 2500.3808 | 127.2997 | 85.2024 | 99.1673 | 30.0402 | 32.0806 | 0.0529 | 107.0524 | 11.4113 | 71.1608 | 69.9142 | 65.8967 | 1.0088 | 98.0532 | 290.3718 | 228.9909 | 99.3237 | 697.5869 | 1.8671 | 450.7315 | 33.3321 | 49.578 | 33.5376 | 79.1663 | 11.9876 | 109.1349 | 28.5779 | 8.1213 | 98.6745 | 73.073 | 24.5 | 29.0196 | 87 | 31 | 0.99953 | 68.2353 | 96 | 8190 | 32.549 | 108.49 | 35.4279 | -0.25 | 20.3125 | 0 | 42.9291 | 32.9219
9/27/2020 05:30:44.7 | 38.9372 | 1571 | 10 | 2497.4245 | 127.3591 | 85.2281 | 99.1999 | 30.0483 | 32.0519 | 0.05566 | 106.9826 | 11.419 | 71.1037 | 70.0075 | 65.9106 | 1.0035 | 98.0532 | 290.709 | 228.653 | 99.4682 | 697.757 | 1.8633 | 451.3739 | 33.3082 | 49.5264 | 33.5998 | 79.117 | 12.002 | 108.9388 | 28.4203 | 8.0465 | 98.6745 | 73.1315 | 24.5 | 29.8039 | 87 | 32 | 0.9984 | 68.6274 | 101 | 7920 | 32.549 | 107.5211 | 35.4492 | -0.1875 | 20.125 | 0 | 42.8253 | 33.0156
9/27/2020 05:30:45.7 | 38.9375 | 1572 | 10 | 2501.3909 | 127.2699 | 85.2832 | 99.2143 | 30.0502 | 32.0467 | 0.05372 | 106.9738 | 11.419 | 71.2464 | 69.9059 | 65.9221 | 1.0035 | 98.0532 | 290.3718 | 228.7374 | 99.2527 | 697.6383 | 1.8341 | 450.4243 | 33.3377 | 49.8113 | 33.7096 | 79.1922 | 11.9899 | 109.0789 | 28.5004 | 8.0117 | 98.6158 | 73.2347 | 24.5 | 29.4118 | 87 | 31 | 1.0026 | 68.2353 | 96 | 8160 | 32.549 | 108.1619 | 35.379 | -0.25 | 19.5625 | 0 | 43.2922 | 33.0156
9/27/2020 05:30:46.7 | 38.9378 | 1573 | 10 | 2500.1176 | 127.4128 | 85.3241 | 99.2478 | 30.0436 | 32.0652 | 0.05451 | 106.9476 | 11.42 | 71.3606 | 69.7941 | 65.9304 | 1.0014 | 98.0532 | 290.8495 | 228.5121 | 99.4453 | 697.7303 | 1.8261 | 451.7929 | 33.3582 | 49.6566 | 33.5125 | 79.1922 | 11.9891 | 109.1349 | 28.6055 | 8.0813 | 98.5822 | 73.0494 | 24.5 | 29.4118 | 87 | 31 | 1.0015 | 68.6274 | 97 | 8210 | 32.549 | 108.49 | 35.4797 | -0.3125 | 20.0625 | 0 | 43.1427 | 33.0156
9/27/2020 05:30:47.7 | 38.9381 | 1574 | 10 | 2499.1651 | 127.3934 | 85.3511 | 99.2455 | 30.0225 | 32.0459 | 0.05437 | 106.9476 | 11.4248 | 71.4177 | 69.9326 | 65.9473 | 1.0008 | 98.0526 | 289.8098 | 228.3431 | 99.4618 | 697.7816 | 1.8305 | 452.9102 | 33.3404 | 49.6228 | 33.6846 | 78.864 | 11.9883 | 109.1343 | 28.4134 | 8.062 | 98.5822 | 73.1615 | 24.5 | 29.8039 | 87 | 31 | 1.0015 | 68.2353 | 100 | 8160 | 32.549 | 107.5211 | 35.4553 | -0.3125 | 19.8125 | 0 | 43.2678 | 32.9219
9/27/2020 05:30:48.7 | 38.9383 | 1575 | 10 | 2500.5734 | 127.2555 | 85.3509 | 99.2786 | 30.055 | 32.0334 | 0.05413 | 106.9564 | 11.4268 | 71.275 | 70.1207 | 65.9578 | 0.99975 | 98.0515 | 290.5966 | 228.4839 | 99.5605 | 697.6949 | 1.8281 | 449.3629 | 33.323 | 49.6769 | 33.5194 | 79.5566 | 11.9891 | 109.0492 | 28.5211 | 8.0143 | 98.5654 | 73.2046 | 24.5 | 29.0196 | 87 | 31 | 1.0017 | 68.2353 | 96 | 8360 | 32.549 | 108.49 | 35.4248 | -0.1875 | 18.9375 | 0 | 44.1009 | 33.0156
9/27/2020 05:30:49.7 | 38.9386 | 1576 | 10 | 2500.505 | 127.2713 | 85.3311 | 99.2956 | 30.0645 | 32.0275 | 0.05532 | 107 | 11.4229 | 71.1894 | 70.1772 | 65.9662 | 1.0092 | 98.0526 | 290.7933 | 228.5966 | 99.4579 | 697.7303 | 1.8279 | 450.955 | 33.3263 | 49.567 | 33.5652 | 79.2544 | 11.9807 | 109.0503 | 28.3041 | 8.1032 | 98.4899 | 73.1485 | 24.5 | 29.8039 | 87 | 31 | 0.99687 | 68.6274 | 96 | 8160 | 32.549 | 108.1619 | 35.4706 | -0.375 | 19.3125 | 0 | 44.3695 | 32.9219
9/27/2020 05:30:50.7 | 38.9389 | 1577 | 10 | 2501.3797 | 127.2453 | 85.3632 | 99.3043 | 30.0677 | 32.0281 | 0.05254 | 107.0174 | 11.419 | 71.5033 | 69.8542 | 65.9836 | 1.004 | 98.0515 | 289.7536 | 228.3431 | 99.439 | 697.6789 | 1.8341 | 451.9605 | 33.3311 | 49.392 | 33.4986 | 79.235 | 11.9739 | 108.9651 | 28.441 | 8.1122 | 98.4564 | 73.1851 | 24.5 | 29.4118 | 87 | 31 | 0.9984 | 68.6274 | 101 | 7900 | 32.549 | 107.5211 | 35.4309 | -0.375 | 18.9375 | 0 | 44.5312 | 33.0156
9/27/2020 05:30:51.7 | 38.9392 | 1578 | 10 | 2499.0918 | 127.4724 | 85.3491 | 99.3314 | 30.0496 | 32.0356 | 0.05229 | 106.9302 | 11.4142 | 71.2179 | 69.652 | 65.9976 | 0.99975 | 98.0515 | 289.6973 | 227.8925 | 99.4997 | 697.649 | 1.8226 | 450.3405 | 33.3601 | 49.4571 | 33.4597 | 79.1986 | 12.024 | 108.8251 | 28.4548 | 8.0633 | 98.3977 | 73.2477 | 24.5 | 29.8039 | 87 | 31 | 1.0033 | 68.6274 | 96 | 8190 | 32.549 | 107.8415 | 35.4279 | -0.3125 | 19.1875 | 0 | 44.3634 | 32.9219
9/27/2020 05:30:52.7 | 38.9394 | 1579 | 10 | 2499.1105 | 127.304 | 85.3273 | 99.3371 | 30.047 | 32.0261 | 0.05561 | 106.9302 | 11.4171 | 71.1894 | 69.8375 | 66.022 | 0.99761 | 98.0537 | 289.6692 | 227.8643 | 99.5897 | 697.649 | 1.8212 | 451.4019 | 33.3162 | 49.244 | 33.5652 | 79.2908 | 11.9975 | 108.8273 | 28.4479 | 8.0517 | 98.3474 | 73.1981 | 24.5 | 29.4118 | 87 | 31 | 1.0001 | 68.2353 | 96 | 8240 | 32.549 | 108.1619 | 35.611 | -0.3125 | 19.375 | 0 | 44.8242 | 33.0156
9/27/2020 05:30:53.7 | 38.9397 | 1580 | 10 | 2499.418 | 127.2675 | 85.3421 | 99.3491 | 30.0449 | 32.0322 | 0.05541 | 106.9302 | 11.4219 | 71.4177 | 70.3911 | 66.0447 | 1.0023 | 98.0532 | 289.7536 | 227.9206 | 99.596 | 697.5676 | 1.8137 | 452.3515 | 33.3108 | 49.4055 | 33.5652 | 79.1986 | 12.021 | 108.6307 | 28.5073 | 8.0903 | 98.339 | 73.1981 | 24.5 | 29.4118 | 87 | 31 | 0.9984 | 68.2353 | 100 | 8240 | 32.549 | 107.5211 | 35.5713 | -0.4375 | 19.625 | 0 | 44.8822 | 32.9219
9/27/2020 05:30:54.7 | 38.94 | 1581 | 10 | 2501.7548 | 127.2291 | 85.3801 | 99.3692 | 30.042 | 32.0461 | 0.05605 | 106.9476 | 11.4268 | 71.3892 | 70.1622 | 66.0707 | 0.99797 | 98.0526 | 289.8941 | 228.0615 | 99.4934 | 697.4969 | 1.8035 | 450.3684 | 33.3319 | 49.3472 | 33.5791 | 79.2908 | 12.0202 | 108.7982 | 28.2377 | 8.12 | 98.3558 | 73.3103 | 24.5 | 29.4118 | 87 | 31 | 1.0056 | 68.2353 | 96 | 8410 | 32.549 | 108.1619 | 35.5469 | -0.3125 | 19.625 | 0 | 44.9982 | 33.0156
9/27/2020 05:30:55.7 | 38.9403 | 1582 | 10 | 2499.8847 | 127.5187 | 85.3907 | 99.3564 | 30.0444 | 32.0381 | 0.05841 | 106.9389 | 11.4297 | 71.0752 | 70.1888 | 66.0939 | 1.0047 | 98.0532 | 290.0346 | 227.9206 | 99.6796 | 697.2616 | 1.8037 | 451.7929 | 33.3828 | 49.3404 | 33.5903 | 79.1364 | 11.9906 | 108.8268 | 28.3884 | 8.0723 | 98.3641 | 73.2713 | 24.5 | 29.4118 | 87 | 31 | 0.99773 | 68.2353 | 96 | 8140 | 32.549 | 107.8415 | 35.7117 | -0.375 | 19.875 | 0 | 44.9158 | 32.9219
9/27/2020 05:30:56.7 | 38.9406 | 1583 | 10 | 2500.2971 | 127.289 | 85.4151 | 99.3665 | 30.0405 | 32.0299 | 0.05953 | 106.9651 | 11.4345 | 71.1608 | 69.8492 | 66.1141 | 1.0024 | 98.0532 | 289.3039 | 227.6108 | 99.4579 | 697.2883 | 1.8128 | 451.4857 | 33.3281 | 49.5154 | 33.6249 | 79.3037 | 12.0043 | 108.9948 | 28.3566 | 8.0607 | 98.4145 | 73.2542 | 24.5 | 29.4118 | 87 | 31 | 1.001 | 68.6274 | 100 | 7900 | 32.549 | 107.5211 | 35.6873 | -0.375 | 20.25 | 0 | 44.7968 | 33.0156
9/27/2020 05:30:57.7 | 38.9408 | 1584 | 10 | 2498.8412 | 127.3641 | 85.4195 | 99.3724 | 30.0535 | 32.0363 | 0.05821 | 106.9826 | 11.4433 | 70.8754 | 69.9009 | 66.1298 | 1.0063 | 98.0532 | 289.0229 | 227.3291 | 99.6859 | 697.2636 | 1.8197 | 449.6143 | 33.3284 | 49.3472 | 33.5401 | 79.1922 | 12.0066 | 109.0228 | 28.5004 | 8.0684 | 98.4732 | 73.3728 | 24.5 | 29.8039 | 87 | 31 | 1.0016 | 68.6274 | 96 | 8210 | 32.549 | 108.1619 | 35.6476 | -0.375 | 20.125 | 0 | 44.4 | 33.0156
9/27/2020 05:30:58.7 | 38.9411 | 1585 | 10 | 2498.9721 | 127.337 | 85.4239 | 99.3898 | 30.0509 | 32.0272 | 0.05505 | 107.0262 | 11.4452 | 71.2464 | 70.3 | 66.1567 | 1.0038 | 98.0549 | 289.2196 | 227.5826 | 99.6922 | 697.2369 | 1.8308 | 450.955 | 33.323 | 49.3539 | 33.611 | 79.3465 | 11.9861 | 108.9405 | 28.5073 | 8.0581 | 98.5822 | 73.4394 | 24.5 | 29.4118 | 87 | 31 | 1.0014 | 68.6274 | 96 | 8310 | 32.549 | 108.49 | 35.7666 | -0.375 | 20.75 | 0 | 44.0979 | 33.0156
9/27/2020 05:30:59.7 | 38.9414 | 1586 | 10 | 2502.4511 | 127.2477 | 85.4094 | 99.4044 | 30.0588 | 32.0164 | 0.05391 | 107.0524 | 11.451 | 70.9325 | 70.0475 | 66.1726 | 1.0101 | 98.0526 | 289.6411 | 227.6671 | 99.5605 | 697.3076 | 1.8301 | 452.9381 | 33.346 | 49.4191 | 33.4917 | 79.458 | 11.9899 | 109.0783 | 28.2584 | 8.013 | 98.6996 | 73.3769 | 24.5 | 29.8039 | 87 | 31 | 0.99895 | 68.6274 | 101 | 8210 | 32.549 | 107.8415 | 35.852 | -0.3125 | 21.4375 | 0 | 43.4113 | 32.9219
9/27/2020 05:31:00.7 | 38.9417 | 1587 | 10 | 2499.6667 | 127.6084 | 85.3925 | 99.4128 | 30.0561 | 32.0468 | 0.05399 | 107.0349 | 11.4471 | 71.0466 | 69.6369 | 66.1912 | 0.98835 | 98.052 | 289.332 | 227.808 | 99.7049 | 697.2989 | 1.8507 | 449.6701 | 33.4033 | 49.1611 | 33.586 | 79.4087 | 11.9937 | 109.2458 | 28.6261 | 8.0684 | 98.8003 | 73.3168 | 24.5 | 29.4118 | 87 | 31 | 1.0024 | 68.2353 | 97 | 8310 | 32.549 | 108.1619 | 35.8582 | -0.3125 | 19.875 | 0 | 43.7195 | 33.0156
9/27/2020 05:31:01.7 | 38.9419 | 1588 | 10 | 2498.9637 | 127.6355 | 85.3942 | 99.4274 | 30.0438 | 32.028 | 0.05493 | 107.0174 | 11.4384 | 71.1608 | 70.0308 | 66.2193 | 1.0019 | 98.0526 | 288.8543 | 227.6671 | 99.6315 | 697.3236 | 1.8465 | 452.4353 | 33.401 | 49.2888 | 33.7234 | 79.235 | 12.0217 | 109.2184 | 28.546 | 8.0865 | 98.75 | 73.3964 | 24.5 | 29.4118 | 87 | 31 | 1.0008 | 68.6274 | 96 | 8140 | 32.549 | 108.1619 | 35.8368 | -0.375 | 19.75 | 0 | 43.9362 | 33.0156
9/27/2020 05:31:02.7 | 38.9422 | 1589 | 10 | 2496.5825 | 127.3877 | 85.411 | 99.4459 | 30.0566 | 32.0229 | 0.05571 | 106.9651 | 11.4306 | 70.9895 | 70.3016 | 66.2301 | 1.0008 | 98.0537 | 288.7981 | 227.47 | 99.7112 | 697.2583 | 1.835 | 451.6812 | 33.3044 | 49.2711 | 33.586 | 79.3659 | 12.0111 | 109.4716 | 28.4229 | 8.0555 | 98.6409 | 73.4655 | 24.5 | 29.4118 | 87 | 31 | 0.9998 | 68.6274 | 101 | 7900 | 32.549 | 107.5211 | 35.791 | -0.4375 | 20.625 | 0 | 43.335 | 33.0156
9/27/2020 05:31:03.7 | 38.9425 | 1590 | 10 | 2499.0463 | 126.8618 | 85.4005 | 99.4612 | 30.0551 | 32.0142 | 0.05662 | 106.9826 | 11.4287 | 71.0752 | 70.3679 | 66.2618 | 1.0104 | 98.0537 | 289.2477 | 227.2446 | 99.6733 | 697.3236 | 1.8352 | 449.5584 | 33.1997 | 49.5399 | 33.5652 | 79.1299 | 11.9967 | 109.3035 | 28.3816 | 8.0169 | 98.7248 | 73.4459 | 24.5 | 29.8039 | 87 | 31 | 0.99776 | 68.6274 | 96 | 8190 | 32.549 | 108.49 | 35.7788 | -0.375 | 20.0625 | 0 | 43.2465 | 33.0156
9/27/2020 05:31:04.7 | 38.9428 | 1591 | 10 | 2502.5453 | 126.8228 | 85.4 | 99.4729 | 30.0674 | 32.0091 | 0.05633 | 106.9738 | 11.4306 | 71.275 | 70.3398 | 66.2892 | 1.0037 | 98.0526 | 289.866 | 227.4981 | 99.7404 | 697.2829 | 1.8505 | 451.5695 | 33.2359 | 49.3539 | 33.618 | 79.2479 | 12.0096 | 109.5265 | 28.4548 | 8.0439 | 98.7416 | 73.5451 | 24.5 | 29.0196 | 87 | 31 | 1.0005 | 68.6274 | 96 | 8290 | 32.549 | 108.8104 | 35.6567 | -0.3125 | 19.4375 | 0 | 43.9179 | 32.9219
9/27/2020 05:31:05.7 | 38.9431 | 1592 | 10 | 2498.7203 | 127.4715 | 85.392 | 99.4858 | 30.054 | 32.0145 | 0.05591 | 106.9738 | 11.4336 | 70.9039 | 69.8709 | 66.3193 | 1.0252 | 98.0526 | 288.5733 | 227.0193 | 99.8074 | 697.1643 | 1.8478 | 452.3236 | 33.3549 | 49.4258 | 33.5168 | 79.2673 | 12.0035 | 109.4144 | 28.528 | 8.0813 | 98.6242 | 73.45 | 24.5 | 29.0196 | 87 | 31 | 0.99767 | 68.6274 | 101 | 8190 | 32.549 | 107.8415 | 35.7208 | -0.25 | 20.875 | 0 | 43.2587 | 32.9219
9/27/2020 05:31:06.7 | 38.9433 | 1593 | 10 | 2501.9859 | 127.3966 | 85.3958 | 99.4948 | 30.0569 | 32.011 | 0.05431 | 107.0698 | 11.4394 | 70.8183 | 69.7122 | 66.3525 | 1.0012 | 98.0549 | 289.332 | 227.301 | 99.6504 | 697.2423 | 1.8534 | 449.6422 | 33.3788 | 49.4123 | 33.6707 | 79.2051 | 12.0081 | 109.0806 | 28.7243 | 8.0607 | 98.6912 | 73.5451 | 24.5 | 29.8039 | 87 | 31 | 1.0001 | 68.6274 | 97 | 8430 | 32.549 | 108.49 | 35.7056 | -0.3125 | 20.4375 | 0 | 43.3289 | 33.0156
9/27/2020 05:31:07.7 | 38.9436 | 1594 | 10 | 2501.3811 | 127.5926 | 85.3779 | 99.5019 | 30.041 | 32.0393 | 0.05365 | 107.0349 | 11.4355 | 71.0466 | 69.5298 | 66.3831 | 0.99316 | 98.0532 | 288.8543 | 227.0475 | 99.7759 | 697.2423 | 1.8514 | 450.5639 | 33.4221 | 49.4436 | 33.6707 | 79.1857 | 12.0028 | 109.359 | 28.441 | 8.111 | 98.7332 | 73.4955 | 24.5 | 29.4118 | 87 | 31 | 1.0013 | 68.6274 | 96 | 8120 | 32.549 | 108.49 | 35.791 | -0.1875 | 20.1875 | 0 | 43.335 | 33.0156
9/27/2020 05:31:08.7 | 38.9439 | 1595 | 10 | 2497.2253 | 127.7008 | 85.4285 | 99.5301 | 30.0465 | 32.0051 | 0.05398 | 107.0174 | 11.4326 | 70.8754 | 69.7507 | 66.4154 | 1.0183 | 98.0526 | 289.7536 | 226.7658 | 99.6796 | 697.3183 | 1.8505 | 450.5081 | 33.3949 | 49.4436 | 33.6638 | 79.1364 | 12.0088 | 109.4985 | 28.441 | 8.1483 | 98.7164 | 73.6377 | 24.5 | 29.4118 | 87 | 31 | 0.9991 | 68.6274 | 101 | 7970 | 32.549 | 107.8415 | 35.7483 | -0.25 | 20.0625 | 0 | 43.277 | 33.0156
9/27/2020 05:31:09.7 | 38.9442 | 1596 | 10 | 2501.8468 | 127.4006 | 85.3508 | 99.5306 | 30.056 | 31.9896 | 0.05426 | 107.1135 | 11.4258 | 71.275 | 70.2237 | 66.434 | 1.0181 | 98.0532 | 289.1915 | 227.2446 | 99.753 | 697.4509 | 1.8288 | 449.8936 | 33.378 | 49.5222 | 33.6249 | 79.1623 | 12.0035 | 108.9108 | 28.1533 | 8.1019 | 98.6493 | 73.6507 | 24.5 | 29.4118 | 87 | 31 | 0.9991 | 68.6274 | 96 | 8160 | 32.549 | 108.1619 | 35.6903 | -0.3125 | 19.1875 | 0 | 43.6859 | 33.0156
9/27/2020 05:31:10.7 | 38.9444 | 1597 | 10 | 2498.2781 | 127.4638 | 85.4176 | 99.5436 | 30.052 | 31.995 | 0.05583 | 107.0262 | 11.4103 | 70.9325 | 69.6487 | 66.4672 | 1.0044 | 98.0526 | 288.6857 | 226.8503 | 99.91 | 697.3589 | 1.8212 | 452.1281 | 33.3469 | 49.6389 | 33.5583 | 79.4217 | 11.9845 | 109.0783 | 28.5874 | 8.0555 | 98.5487 | 73.6872 | 24.5 | 29.4118 | 87 | 31 | 0.99904 | 68.6274 | 96 | 8210 | 32.549 | 108.1619 | 35.8704 | -0.25 | 18.75 | 0 | 43.9911 | 33.0156
9/27/2020 05:31:11.7 | 38.9447 | 1598 | 10 | 2498.7299 | 127.1487 | 85.4477 | 99.5678 | 30.0447 | 32.007 | 0.05681 | 107.0436 | 11.4142 | 70.9895 | 69.8675 | 66.4987 | 1.0054 | 98.0532 | 289.2477 | 227.1038 | 99.8366 | 697.3289 | 1.8093 | 452.6029 | 33.2705 | 49.5602 | 33.6776 | 79.1986 | 12.0172 | 108.7147 | 28.5073 | 8.1161 | 98.4229 | 73.7002 | 24.5 | 29.4118 | 87 | 31 | 1.0016 | 68.2353 | 100 | 8160 | 32.549 | 107.2006 | 35.7971 | -0.25 | 18.875 | 0 | 44.7601 | 33.0156
9/27/2020 05:31:12.7 | 38.945 | 1599 | 10 | 2502.4352 | 127.2742 | 85.4139 | 99.5754 | 30.0595 | 31.9963 | 0.05589 | 106.9913 | 11.419 | 70.961 | 70.1838 | 66.5335 | 1.0042 | 98.0537 | 289.6692 | 227.132 | 99.7656 | 697.3589 | 1.7867 | 449.8936 | 33.3528 | 49.2779 | 33.611 | 79.3724 | 11.9769 | 108.6312 | 28.4298 | 8.12 | 98.3558 | 73.5881 | 24.5 | 29.4118 | 87 | 31 | 0.9987 | 68.2353 | 96 | 8410 | 32.549 | 108.1619 | 35.7666 | -0.3125 | 19.6875 | 0 | 44.5831 | 33.0156
9/27/2020 05:31:13.7 | 38.9453 | 1600 | 10 | 2499.726 | 127.7488 | 85.407 | 99.5727 | 30.0444 | 31.9932 | 0.05397 | 107 | 11.418 | 70.7041 | 70.1473 | 66.56 | 1.0035 | 98.0526 | 289.1634 | 226.9348 | 99.8303 | 697.2936 | 1.8266 | 451.2343 | 33.4409 | 49.5019 | 33.6318 | 78.995 | 12.0149 | 109.3024 | 28.5529 | 8.0542 | 98.2887 | 73.5581 | 24.5 | 29.4118 | 87 | 31 | 1.0002 | 68.6274 | 96 | 8070 | 32.549 | 108.1619 | 35.7574 | -0.3125 | 20.125 | 0 | 44.0613 | 33.0156
9/27/2020 05:31:14.7 | 38.9456 | 1601 | 10 | 2498.3664 | 127.8043 | 85.3952 | 99.5848 | 30.0395 | 32.0015 | 0.05401 | 106.9826 | 11.4277 | 71.5033 | 70.2602 | 66.5908 | 1.0079 | 98.0532 | 288.8543 | 226.625 | 99.7404 | 697.2369 | 1.8423 | 449.4746 | 33.4372 | 49.3024 | 33.611 | 79.1493 | 11.9982 | 109.499 | 28.4548 | 8.0839 | 98.4312 | 73.7368 | 24.5 | 29.4118 | 87 | 31 | 0.99706 | 68.2353 | 101 | 7990 | 32.549 | 107.8415 | 35.5926 | -0.3125 | 20.3125 | 0 | 44.0826 | 32.9219
9/27/2020 05:31:15.7 | 38.9458 | 1602 | 10 | 2500.4137 | 127.5088 | 85.3777 | 99.6096 | 30.0449 | 31.9939 | 0.05408 | 106.9564 | 11.4306 | 71.0181 | 70.0924 | 66.6241 | 1.0053 | 98.0532 | 289.0791 | 226.625 | 99.9328 | 697.1856 | 1.843 | 451.9326 | 33.3872 | 49.4571 | 33.65 | 79.1493 | 12.0104 | 109.5271 | 28.5598 | 8.0968 | 98.5235 | 73.7237 | 24.5 | 29.4118 | 87 | 31 | 0.99867 | 68.6274 | 96 | 8210 | 32.549 | 108.8104 | 35.6201 | -0.3125 | 19.4375 | 0 | 44.5618 | 33.0156
9/27/2020 05:31:16.7 | 38.9461 | 1603 | 10 | 2502.1536 | 127.4394 | 85.4088 | 99.5995 | 30.0344 | 32 | 0.05482 | 106.9476 | 11.4268 | 70.7612 | 69.8675 | 66.6565 | 1.0071 | 98.0532 | 289.051 | 227.4418 | 99.7885 | 697.1149 | 1.8275 | 451.6533 | 33.3923 | 49.4055 | 33.611 | 79.1493 | 12.0073 | 109.387 | 28.1395 | 8.0517 | 98.4983 | 73.6872 | 24.5 | 29.0196 | 87 | 31 | 1.0022 | 68.2353 | 96 | 8240 | 32.549 | 108.49 | 35.556 | -0.3125 | 19.1875 | 0 | 44.8792 | 33.0156
9/27/2020 05:31:17.7 | 38.9464 | 1604 | 10 | 2500.573 | 127.6534 | 85.3909 | 99.6133 | 30.0648 | 31.9681 | 0.05271 | 106.9826 | 11.4151 | 71.2179 | 70.4408 | 66.6828 | 1.0014 | 98.052 | 287.646 | 226.8221 | 99.7885 | 697.1363 | 1.8181 | 449.307 | 33.4272 | 49.4571 | 33.6387 | 79.0507 | 11.9921 | 109.8621 | 28.2972 | 8.0826 | 98.4899 | 73.7627 | 24.5 | 29.4118 | 87 | 31 | 1.0014 | 68.6274 | 100 | 8240 | 32.549 | 107.8415 | 35.5438 | -0.375 | 20.375 | 0 | 44.5099 | 33.0156
9/27/2020 05:31:18.7 | 38.9467 | 1605 | 10 | 2501.7208 | 127.5479 | 85.374 | 99.6295 | 30.0582 | 31.9765 | 0.0521 | 107.0262 | 11.4035 | 71.1894 | 69.6035 | 66.7114 | 1.0092 | 98.0537 | 288.6857 | 226.3997 | 99.7404 | 697.0743 | 1.8235 | 451.5974 | 33.4149 | 49.5602 | 33.6638 | 79.0507 | 12.0051 | 109.6957 | 28.5073 | 8.0736 | 98.5654 | 73.7863 | 24.5 | 29.4118 | 87 | 31 | 0.9994 | 68.6274 | 97 | 8160 | 32.549 | 109.1309 | 35.4156 | -0.375 | 19.9375 | 0 | 44.6716 | 33.0156
9/27/2020 05:31:19.7 | 38.9469 | 1606 | 10 | 2500.4917 | 127.656 | 85.3703 | 99.6702 | 30.0641 | 31.9732 | 0.05375 | 106.9826 | 11.4006 | 71.0752 | 69.8175 | 66.7463 | 1.0015 | 98.0526 | 288.8262 | 226.456 | 99.8366 | 697.0443 | 1.8334 | 451.0946 | 33.4268 | 49.6634 | 33.6249 | 78.9521 | 12.0179 | 110.1428 | 28.4548 | 8.1355 | 98.6158 | 73.8488 | 24.5 | 29.0196 | 87 | 31 | 1.0015 | 68.6274 | 97 | 8070 | 32.549 | 109.1309 | 35.3241 | -0.3125 | 19.9375 | 0 | 44.6869 | 33.0156
9/27/2020 05:31:20.7 | 38.9472 | 1607 | 10 | 2498.617 | 127.9042 | 85.3653 | 99.6445 | 30.0584 | 31.9688 | 0.05413 | 106.9302 | 11.4006 | 70.7897 | 70.0974 | 66.7818 | 1.0014 | 98.0526 | 288.7138 | 226.4841 | 99.9391 | 696.9629 | 1.8571 | 449.9215 | 33.4667 | 49.6186 | 33.6776 | 79.0079 | 11.9906 | 110.0027 | 28.5142 | 8.0826 | 98.599 | 73.8488 | 24.5 | 29.0196 | 87 | 31 | 1.0004 | 68.6274 | 101 | 8040 | 32.549 | 108.49 | 35.1105 | -0.375 | 20.5625 | 0 | 44.4489 | 33.0156
9/27/2020 05:31:21.7 | 38.9475 | 1608 | 10 | 2497.1764 | 127.5751 | 85.3092 | 99.6633 | 30.0607 | 31.981 | 0.05357 | 106.9564 | 11.4054 | 71.0181 | 69.7106 | 66.8112 | 1.0058 | 98.0526 | 288.7419 | 226.3715 | 99.9935 | 696.8816 | 1.8551 | 452.6867 | 33.3613 | 49.6769 | 33.6776 | 79.0637 | 12.0399 | 110.1147 | 28.5736 | 8.1006 | 98.6074 | 73.8983 | 24.5 | 29.0196 | 87 | 31 | 1.0018 | 68.6274 | 96 | 8190 | 32.549 | 109.4513 | 35.1624 | -0.375 | 19.875 | 0 | 44.8151 | 33.0156
9/27/2020 05:31:22.7 | 38.9478 | 1609 | 10 | 2500.5985 | 127.3628 | 85.2482 | 99.6755 | 30.066 | 31.9744 | 0.05514 | 106.9476 | 11.4132 | 70.961 | 70.4954 | 66.8397 | 0.99868 | 98.0526 | 288.5733 | 226.1462 | 99.8303 | 696.7949 | 1.8452 | 452.4074 | 33.3515 | 49.5535 | 33.618 | 78.995 | 12.021 | 109.4425 | 28.4479 | 8.1122 | 98.6996 | 73.8423 | 24.5 | 29.0196 | 87 | 31 | 1.0012 | 68.2353 | 96 | 8360 | 32.549 | 108.8104 | 35.2508 | -0.3125 | 19.375 | 0 | 44.7082 | 33.0156
9/27/2020 05:31:23.7 | 38.9481 | 1610 | 10 | 2500.4276 | 127.453 | 85.2626 | 99.6976 | 30.0781 | 31.9708 | 0.0562 | 106.8953 | 11.4219 | 70.9039 | 69.8375 | 66.8637 | 1.0024 | 97.9151 | 288.8262 | 226.0898 | 100.0164 | 696.7136 | 1.8396 | 449.1674 | 33.3728 | 49.753 | 33.618 | 78.9885 | 12.0051 | 109.4451 | 28.3884 | 8.089 | 98.5738 | 73.9414 | 24.5 | 29.4118 | 87 | 31 | 0.99974 | 68.2353 | 100 | 8330 | 32.549 | 108.1619 | 35.144 | -0.375 | 20.5 | 0 | 44.104 | 33.0156
9/27/2020 05:31:24.7 | 38.9483 | 1611 | 10 | 2498.5705 | 127.5187 | 85.2594 | 99.6962 | 30.0573 | 31.9784 | 0.05644 | 106.9389 | 11.4171 | 71.1037 | 69.8475 | 66.8895 | 0.99637 | 97.9323 | 288.9386 | 226.4841 | 100.0416 | 696.735 | 1.835 | 450.7874 | 33.3652 | 49.78 | 33.6456 | 79.113 | 11.9975 | 109.3502 | 28.5736 | 8.111 | 98.599 | 73.9178 | 24.5 | 29.4118 | 87 | 31 | 1.0007 | 68.6274 | 97 | 8260 | 32.549 | 108.49 | 34.9304 | -0.375 | 20.3125 | 0 | 44.1406 | 33.0156
9/27/2020 05:31:25.7 | 38.9486 | 1612 | 10 | 2502.0427 | 127.3218 | 85.2954 | 99.7197 | 30.0697 | 31.9846 | 0.05766 | 106.9913 | 11.418 | 71.3892 | 70.1855 | 66.9307 | 1.0074 | 98.0543 | 288.2923 | 226.0898 | 100.0227 | 696.8003 | 1.8472 | 451.7371 | 33.36 | 49.5535 | 33.6249 | 79.0936 | 12.0096 | 109.164 | 28.658 | 8.1174 | 98.6912 | 73.9479 | 24.5 | 29.0196 | 87 | 31 | 0.99983 | 68.2353 | 97 | 8120 | 32.549 | 108.8104 | 35.0281 | -0.3125 | 21.3125 | 0 | 43.3655 | 33.0156
9/27/2020 05:31:26.7 | 38.9489 | 1613 | 10 | 2499.9569 | 127.774 | 85.3046 | 99.7427 | 30.0771 | 31.952 | 0.05565 | 107.1135 | 11.4054 | 70.9039 | 70.406 | 66.9813 | 0.99904 | 98.0532 | 288.8543 | 226.9348 | 99.9746 | 696.8816 | 1.8589 | 449.6143 | 33.4506 | 49.5535 | 33.6249 | 78.9457 | 12.0202 | 109.5551 | 28.5004 | 8.1045 | 98.75 | 73.9479 | 24.5 | 29.4118 | 87 | 31 | 1.0017 | 68.6274 | 101 | 7990 | 32.549 | 107.8415 | 34.9457 | -0.375 | 20.5 | 0 | 44.104 | 33.0156
9/27/2020 05:31:27.7 | 38.9492 | 1614 | 10 | 2499.7726 | 127.6321 | 85.2612 | 99.7658 | 30.0565 | 31.9499 | 0.05459 | 107.0698 | 11.4045 | 71.0181 | 69.8859 | 67.007 | 1.0179 | 98.0526 | 288.7981 | 226.3152 | 99.7885 | 696.8463 | 1.8512 | 451.9046 | 33.4109 | 49.7149 | 33.6318 | 78.9521 | 12.0013 | 110.0027 | 28.5073 | 8.0723 | 98.8003 | 74.0039 | 24.5 | 29.4118 | 87 | 31 | 0.99828 | 68.6274 | 97 | 8210 | 32.549 | 109.1309 | 34.8724 | -0.3125 | 20.875 | 0 | 43.5699 | 33.0156
9/27/2020 05:31:28.7 | 38.9494 | 1615 | 10 | 2499.6419 | 127.5109 | 85.2107 | 99.7552 | 30.0568 | 31.9531 | 0.05538 | 107.0262 | 11.4035 | 71.0466 | 70.2751 | 67.0425 | 1.0094 | 98.0549 | 288.2923 | 226.118 | 100.029 | 696.8409 | 1.8549 | 452.0443 | 33.3775 | 49.7665 | 33.6776 | 78.9521 | 12.0073 | 109.6688 | 28.5073 | 8.0272 | 98.8171 | 73.9974 | 24.5 | 29.4118 | 87 | 31 | 1.0009 | 68.6274 | 97 | 8290 | 32.549 | 108.8104 | 34.8785 | -0.375 | 20.5625 | 0 | 43.1854 | 33.0156
9/27/2020 05:31:29.7 | 38.9497 | 1616 | 10 | 2500.133 | 127.3988 | 85.2139 | 99.7432 | 30.0278 | 31.9656 | 0.05641 | 107.0524 | 11.4103 | 71.0181 | 70.0808 | 67.071 | 0.99904 | 98.0509 | 289.4725 | 226.7095 | 100.1796 | 696.8356 | 1.8317 | 449.1394 | 33.3547 | 49.6701 | 33.6707 | 78.9586 | 11.9997 | 109.3287 | 28.5667 | 8.0297 | 98.8087 | 74.0404 | 24.5 | 29.4118 | 87 | 31 | 0.99876 | 68.2353 | 100 | 8260 | 32.549 | 107.5211 | 34.8175 | -0.375 | 20.5 | 0 | 43.0084 | 33.0156
9/27/2020 05:31:30.7 | 38.95 | 1617 | 10 | 2498.5408 | 127.4325 | 85.2264 | 99.7665 | 30.0239 | 31.9724 | 0.05726 | 107.0436 | 11.4171 | 70.7612 | 69.9492 | 67.105 | 1.004 | 98.0526 | 288.6857 | 226.4841 | 100.0708 | 696.8003 | 1.8248 | 451.5136 | 33.3423 | 49.8113 | 33.6249 | 78.995 | 12.0088 | 109.0223 | 28.5004 | 8.0852 | 98.7332 | 74.1459 | 24.5 | 29.8039 | 87 | 31 | 1.0005 | 68.6274 | 97 | 8190 | 32.549 | 108.1619 | 34.8083 | -0.3125 | 20.3125 | 0 | 43.0573 | 33.0156
9/27/2020 05:31:31.7 | 38.9503 | 1618 | 10 | 2500.6296 | 127.2715 | 85.2143 | 99.7998 | 30.0594 | 31.9425 | 0.05529 | 107.0174 | 11.4316 | 71.1608 | 70.1423 | 67.1344 | 1.0023 | 98.0515 | 288.9667 | 226.7658 | 100.0038 | 696.8196 | 1.8179 | 452.7147 | 33.328 | 49.5847 | 33.5972 | 78.6303 | 12.0195 | 109.0492 | 28.4797 | 8.0594 | 98.6661 | 74.1695 | 24.5 | 29.4118 | 87 | 31 | 0.99983 | 68.6274 | 96 | 8020 | 32.549 | 108.1619 | 34.9487 | -0.25 | 18.8125 | 0 | 43.8293 | 32.9219
9/27/2020 05:31:32.7 | 38.9506 | 1619 | 10 | 2498.0706 | 127.3124 | 85.2028 | 99.8292 | 30.0458 | 31.9268 | 0.05689 | 106.9738 | 11.4239 | 71.1323 | 70.2602 | 67.1739 | 1.0079 | 98.0526 | 287.8427 | 226.1462 | 100.2088 | 697.0389 | 1.7778 | 450.9829 | 33.3046 | 49.7014 | 33.618 | 78.7419 | 12.0384 | 108.7422 | 28.441 | 8.0929 | 98.5151 | 74.189 | 24.5 | 29.4118 | 87 | 31 | 0.99889 | 68.2353 | 100 | 7940 | 32.549 | 107.2006 | 34.9396 | -0.3125 | 18.6875 | 0 | 44.5374 | 33.0156
9/27/2020 05:31:33.7 | 38.9508 | 1620 | 10 | 2499.0481 | 127.1627 | 85.2039 | 99.8493 | 30.0354 | 31.9434 | 0.05966 | 106.9302 | 11.419 | 70.7612 | 69.8575 | 67.1984 | 1.001 | 98.0537 | 288.7981 | 226.0898 | 100.0062 | 697.1663 | 1.7546 | 450.7595 | 33.2784 | 49.0715 | 33.6249 | 78.7807 | 12.0111 | 108.4632 | 28.3773 | 8.0697 | 98.3558 | 74.245 | 24.5 | 29.8039 | 87 | 31 | 0.99907 | 68.2353 | 96 | 8190 | 32.549 | 107.8415 | 34.9823 | -0.3125 | 19 | 0 | 45.0867 | 32.9219
9/27/2020 05:31:34.7 | 38.9511 | 1621 | 10 | 2499.6377 | 126.8935 | 85.1478 | 99.8604 | 30.0549 | 31.912 | 0.0589 | 106.904 | 11.4239 | 71.0181 | 69.6838 | 67.2264 | 1.0047 | 98.0526 | 288.5452 | 225.9208 | 100.2695 | 697.2423 | 1.7561 | 450.7315 | 33.2158 | 49.4571 | 33.6707 | 78.8535 | 11.9861 | 108.406 | 28.6123 | 8.0529 | 98.2467 | 74.189 | 24.5 | 29.8039 | 87 | 31 | 0.99831 | 68.2353 | 96 | 8240 | 32.549 | 107.8415 | 35.1318 | -0.3125 | 19.75 | 0 | 44.9738 | 32.9219
9/27/2020 05:31:35.7 | 38.9514 | 1622 | 10 | 2499.2736 | 126.7648 | 85.1561 | 99.8592 | 30.0461 | 31.923 | 0.05551 | 106.9127 | 11.4229 | 71.2179 | 70.8254 | 67.2589 | 0.99779 | 98.0509 | 287.4773 | 225.6392 | 100.1315 | 697.2723 | 1.7718 | 451.9326 | 33.1773 | 49.5154 | 33.5514 | 78.6626 | 11.9952 | 108.5444 | 28.5142 | 8.0517 | 98.3054 | 74.3245 | 24.5 | 29.4118 | 87 | 31 | 1.0027 | 68.6274 | 100 | 8190 | 32.549 | 107.2006 | 35.3058 | -0.125 | 20.8125 | 0 | 44.2688 | 32.9219
9/27/2020 05:31:36.7 | 38.9517 | 1623 | 10 | 2503.1425 | 127.0834 | 85.1268 | 99.8769 | 30.0482 | 31.9403 | 0.05441 | 106.9913 | 11.4268 | 71.0752 | 69.6453 | 67.2933 | 1.0071 | 98.0526 | 288.6857 | 225.8082 | 100.1189 | 697.5323 | 1.8126 | 450.2287 | 33.3122 | 49.3472 | 33.7304 | 78.7484 | 11.9952 | 108.5181 | 28.1326 | 8.0491 | 98.4899 | 74.3935 | 24.5 | 29.8039 | 87 | 31 | 0.99928 | 68.6274 | 97 | 8410 | 32.549 | 108.1619 | 35.1288 | -0.1875 | 20.3125 | 0 | 44.6533 | 33.0156
9/27/2020 05:31:37.7 | 38.9519 | 1624 | 10 | 2496.0029 | 127.6655 | 85.102 | 99.8681 | 30.0406 | 31.9446 | 0.05503 | 107.0698 | 11.4229 | 71.1037 | 70.1356 | 67.3281 | 1.0067 | 98.0509 | 287.9551 | 226.118 | 99.9746 | 697.6029 | 1.8239 | 451.3739 | 33.3693 | 49.3472 | 33.6638 | 78.7484 | 11.9929 | 108.7685 | 28.4479 | 8.0955 | 98.4983 | 74.331 | 24.5 | 29.4118 | 87 | 31 | 0.99889 | 68.2353 | 96 | 8020 | 32.549 | 108.1619 | 35.3638 | -0.25 | 19.0625 | 0 | 45.1263 | 33.0156
9/27/2020 05:31:38.7 | 38.9522 | 1625 | 10 | 2500.2719 | 127.1533 | 85.0926 | 99.8789 | 30.0501 | 31.9408 | 0.05742 | 107.0698 | 11.4316 | 71.0466 | 70.29 | 67.3558 | 1.0015 | 98.0509 | 288.5452 | 225.8363 | 100.1607 | 697.6083 | 1.8031 | 452.1281 | 33.2923 | 49.2372 | 33.7234 | 78.8405 | 11.9823 | 108.8525 | 28.546 | 8.1161 | 98.4732 | 74.387 | 24.5 | 29.4118 | 87 | 31 | 0.99998 | 68.6274 | 100 | 7920 | 32.549 | 107.2006 | 35.2508 | -0.25 | 20.5625 | 0 | 44.4763 | 33.0156
9/27/2020 05:31:39.7 | 38.9525 | 1626 | 10 | 2500.5493 | 127.1936 | 85.0794 | 99.8747 | 30.0368 | 31.9475 | 0.05562 | 107.0611 | 11.4268 | 71.1894 | 69.8008 | 67.3909 | 0.99744 | 98.052 | 288.2642 | 225.5828 | 100.1063 | 697.6383 | 1.8122 | 449.9494 | 33.3065 | 49.3336 | 33.7096 | 78.4394 | 12.0005 | 108.5175 | 28.5391 | 8.0542 | 98.5319 | 74.473 | 24.5 | 29.8039 | 87 | 31 | 0.99812 | 68.2353 | 96 | 8190 | 32.549 | 108.1619 | 35.3241 | -0.25 | 20.875 | 0 | 44.0002 | 32.9219
9/27/2020 05:31:40.7 | 38.9528 | 1627 | 10 | 2498.9844 | 127.4593 | 85.0826 | 99.9103 | 30.0403 | 31.9317 | 0.05576 | 107.0611 | 11.4229 | 71.1323 | 70.3895 | 67.4317 | 1.011 | 98.0503 | 287.2806 | 225.442 | 100.3113 | 697.7763 | 1.8153 | 452.6867 | 33.3552 | 49.244 | 33.7304 | 78.4524 | 11.9975 | 108.7119 | 28.3428 | 8.0104 | 98.6912 | 74.5419 | 24.5 | 29.4118 | 87 | 31 | 1.0015 | 68.2353 | 96 | 8260 | 32.549 | 108.1619 | 35.4309 | -0.375 | 19.625 | 0 | 44.1681 | 32.9219
9/27/2020 05:31:41.7 | 38.9531 | 1628 | 10 | 2499.1186 | 127.2099 | 85.0228 | 99.9068 | 30.0587 | 31.9349 | 0.0557 | 107.0611 | 11.4132 | 70.8754 | 70.0674 | 67.4647 | 1.0023 | 98.0515 | 288.2361 | 226.0617 | 100.1378 | 697.7603 | 1.8009 | 452.5471 | 33.2917 | 49.3159 | 33.7096 | 78.7185 | 11.9891 | 108.769 | 28.5736 | 8.0465 | 98.6242 | 74.6709 | 24.5 | 29.8039 | 87 | 31 | 1.0005 | 68.6274 | 100 | 8260 | 32.549 | 107.2006 | 35.3088 | -0.25 | 20.125 | 0 | 43.6096 | 32.9219
9/27/2020 05:31:42.7 | 38.9533 | 1629 | 10 | 2502.9912 | 127.1047 | 84.959 | 99.9121 | 30.0574 | 31.9282 | 0.05556 | 107.0698 | 11.4113 | 71.0181 | 70.2237 | 67.4865 | 1.0056 | 98.052 | 287.9551 | 225.8363 | 100.1733 | 697.8363 | 1.8002 | 449.4187 | 33.3157 | 49.096 | 33.7554 | 78.6562 | 11.9921 | 108.9377 | 28.4548 | 8.0581 | 98.5906 | 74.615 | 24.5 | 29.4118 | 87 | 31 | 0.99986 | 68.6274 | 97 | 8380 | 32.549 | 108.1619 | 35.3973 | -0.3125 | 20.6875 | 0 | 43.2617 | 33.0156
9/27/2020 05:31:43.7 | 38.9536 | 1630 | 10 | 2499.2885 | 127.5442 | 84.9668 | 99.9182 | 30.0664 | 31.9353 | 0.055 | 107.0611 | 11.4113 | 70.8754 | 69.5314 | 67.5261 | 1.004 | 98.0526 | 287.5054 | 225.7518 | 100.1796 | 697.8983 | 1.7947 | 451.8209 | 33.3815 | 48.9995 | 33.7831 | 78.6133 | 12.0119 | 109.0503 | 28.5142 | 8.0942 | 98.6074 | 74.6904 | 24.5 | 29.8039 | 87 | 31 | 1.0015 | 68.6274 | 97 | 7990 | 32.549 | 108.1619 | 35.5133 | -0.3125 | 20 | 0 | 43.5516 | 33.0156
9/27/2020 05:31:44.7 | 38.9539 | 1631 | 10 | 2501.3184 | 127.3347 | 85.0163 | 99.9209 | 30.0536 | 31.9216 | 0.0535 | 107.0698 | 11.418 | 70.9039 | 69.8258 | 67.5583 | 0.9994 | 98.0509 | 287.8427 | 225.6955 | 100.0582 | 697.9443 | 1.7987 | 451.2901 | 33.3537 | 49.1789 | 33.6846 | 78.5381 | 11.9823 | 108.7125 | 28.5391 | 8.1058 | 98.6242 | 74.7958 | 24.5 | 29.0196 | 87 | 31 | 1.001 | 68.6274 | 100 | 7920 | 32.549 | 107.5211 | 35.4523 | -0.375 | 20.3125 | 0 | 43.1 | 33.0156
9/27/2020 05:31:45.7 | 38.9542 | 1632 | 10 | 2500.578 | 127.5343 | 85.0678 | 99.9241 | 30.0675 | 31.9267 | 0.04963 | 107.0698 | 11.4161 | 70.9895 | 70.2834 | 67.5968 | 1.0021 | 98.0526 | 288.6857 | 225.8645 | 100.1859 | 698.0524 | 1.8022 | 452.156 | 33.3961 | 49.2127 | 33.6137 | 78.5705 | 11.9982 | 109.0503 | 28.5736 | 8.111 | 98.5822 | 74.8283 | 24.5 | 29.4118 | 87 | 31 | 1.0007 | 68.6274 | 96 | 8240 | 32.549 | 108.49 | 35.3851 | -0.375 | 20.1875 | 0 | 43.4021 | 32.9219
9/27/2020 05:31:46.7 | 38.9544 | 1633 | 10 | 2496.3166 | 127.4575 | 85.0428 | 99.9261 | 30.0662 | 31.9342 | 0.05013 | 107.0785 | 11.4113 | 70.8183 | 69.9192 | 67.6326 | 1.0136 | 98.0492 | 288.0675 | 225.78 | 100.4201 | 697.9036 | 1.8057 | 452.3795 | 33.3191 | 49.2575 | 33.8428 | 78.564 | 12.0104 | 109.355 | 28.8293 | 8.0684 | 98.6074 | 74.8453 | 24.5 | 29.0196 | 87 | 31 | 0.9984 | 68.6274 | 97 | 8330 | 32.549 | 108.49 | 35.5164 | -0.3125 | 20.5625 | 0 | 42.9413 | 33.0156
9/27/2020 05:31:47.7 | 38.9547 | 1634 | 10 | 2500.6149 | 127.1403 | 85.0232 | 99.9516 | 30.046 | 31.93 | 0.04839 | 107.0785 | 11.4103 | 70.8468 | 70.5185 | 67.6687 | 1.0023 | 98.0486 | 288.9386 | 225.6392 | 100.2632 | 697.9443 | 1.8073 | 451.9605 | 33.2934 | 49.2956 | 33.8428 | 78.403 | 12.0179 | 109.2144 | 28.5004 | 7.995 | 98.6661 | 74.8948 | 24.5 | 29.4118 | 86 | 31 | 1.0006 | 68.2353 | 100 | 8190 | 32.549 | 107.5211 | 35.5926 | -0.375 | 20.3125 | 0 | 42.9077 | 33.0156
9/27/2020 05:31:48.7 | 38.955 | 1635 | 10 | 2499.0878 | 127.4283 | 84.9666 | 99.9791 | 30.0541 | 31.9216 | 0.04746 | 107.096 | 11.4132 | 70.7897 | 69.9826 | 67.7086 | 1.0097 | 98.0486 | 287.7303 | 225.7237 | 100.2214 | 697.7763 | 1.8031 | 449.5863 | 33.3485 | 49.1992 | 33.6249 | 78.7548 | 12.0391 | 108.9623 | 28.5598 | 8.08 | 98.5654 | 74.9377 | 24.5 | 29.4118 | 86 | 31 | 1.0015 | 68.2353 | 96 | 8330 | 32.549 | 108.1619 | 35.3119 | -0.3125 | 20 | 0 | 42.9504 | 33.0156
9/27/2020 05:31:49.7 | 38.9553 | 1636 | 10 | 2500.0279 | 127.5269 | 84.9287 | 99.9846 | 30.0491 | 31.9152 | 0.04651 | 107.096 | 11.3967 | 71.1037 | 69.9242 | 67.7471 | 1.0113 | 98.0486 | 287.1963 | 225.3293 | 100.0708 | 697.7463 | 1.8055 | 450.7036 | 33.3868 | 49.2956 | 33.7442 | 78.6004 | 12.0414 | 109.1024 | 28.5004 | 8.0994 | 98.5738 | 75.0496 | 24.5 | 29.4118 | 87 | 31 | 1.0014 | 68.6274 | 96 | 8070 | 32.549 | 108.1619 | 35.5255 | -0.3125 | 20.125 | 0 | 42.981 | 33.0156
9/27/2020 05:31:50.7 | 38.9556 | 1637 | 10 | 2501.6775 | 127.4765 | 84.9132 | 100.0008 | 30.0428 | 31.9256 | 0.04644 | 106.9476 | 11.4074 | 70.961 | 69.9626 | 67.7945 | 1.0033 | 98.0498 | 288.2642 | 225.949 | 100.2821 | 697.6136 | 1.8097 | 449.5305 | 33.3957 | 49.1611 | 33.7831 | 78.4224 | 12.0104 | 108.9634 | 28.416 | 8.062 | 98.5654 | 74.8883 | 24.5 | 29.0196 | 87 | 31 | 1.0008 | 68.6274 | 100 | 7920 | 32.549 | 107.5211 | 35.4553 | -0.25 | 19.25 | 0 | 43.4631 | 33.0156
9/27/2020 05:31:51.7 | 38.9558 | 1638 | 10 | 2500.9793 | 127.5309 | 84.8895 | 100.0235 | 30.0604 | 31.9275 | 0.04754 | 106.9302 | 11.4035 | 71.1037 | 70.411 | 67.8267 | 1.0056 | 98.0515 | 288.0675 | 225.949 | 100.1986 | 697.4969 | 1.7995 | 451.4577 | 33.4006 | 49.2779 | 33.5791 | 78.6327 | 12.0013 | 108.8531 | 28.6399 | 8.1019 | 98.5319 | 75.1915 | 24.5 | 29.4118 | 86 | 31 | 0.99876 | 68.2353 | 96 | 8210 | 32.549 | 108.49 | 35.3516 | -0.375 | 19.75 | 0 | 43.5974 | 32.9219
9/27/2020 05:31:52.7 | 38.9561 | 1639 | 10 | 2500.6172 | 127.6536 | 84.9039 | 100.0257 | 30.0515 | 31.9148 | 0.04727 | 106.9302 | 11.4016 | 71.1894 | 69.6905 | 67.8717 | 1.0094 | 98.052 | 287.927 | 225.2448 | 100.2214 | 697.3536 | 1.8017 | 451.8209 | 33.4279 | 49.1476 | 33.7623 | 78.5082 | 12.0187 | 109.0497 | 28.5598 | 8.0787 | 98.5403 | 75.215 | 24.5 | 29.4118 | 87 | 31 | 1.002 | 68.2353 | 96 | 8410 | 32.549 | 108.49 | 35.5316 | -0.3125 | 19.9375 | 0 | 43.5333 | 33.0156
9/27/2020 05:31:53.7 | 38.9564 | 1640 | 10 | 2501.659 | 127.4611 | 84.9079 | 100.0542 | 30.0622 | 31.9128 | 0.04619 | 107.0174 | 11.3996 | 71.1323 | 69.4644 | 67.9057 | 1.0038 | 98.0537 | 288.0675 | 225.8363 | 100.3239 | 697.2989 | 1.7909 | 449.7539 | 33.3914 | 49.3607 | 33.6915 | 78.6626 | 12.0157 | 109.1355 | 28.4091 | 8.0078 | 98.5067 | 75.198 | 24.5 | 29.0196 | 86 | 31 | 0.99849 | 68.2353 | 100 | 8210 | 32.549 | 107.8415 | 35.4828 | -0.375 | 18.8125 | 0 | 43.927 | 33.0156
9/27/2020 05:31:54.7 | 38.9567 | 1641 | 10 | 2499.4326 | 127.6154 | 84.8706 | 100.058 | 30.0482 | 31.9158 | 0.04628 | 106.9476 | 11.418 | 71.3892 | 70.0025 | 67.9294 | 0.99423 | 98.0515 | 287.5616 | 225.5547 | 100.2695 | 697.1663 | 1.7776 | 451.1784 | 33.402 | 49.3024 | 33.7304 | 78.5082 | 12.0195 | 109.1892 | 28.5073 | 8.0607 | 98.4648 | 75.2839 | 24.5 | 29.4118 | 86 | 31 | 1.0018 | 68.6274 | 97 | 8210 | 32.549 | 108.49 | 35.4004 | -0.3125 | 19.9375 | 0 | 43.7256 | 33.0156
9/27/2020 05:31:55.7 | 38.9569 | 1642 | 10 | 2503.0297 | 127.4865 | 84.8022 | 100.0535 | 30.0527 | 31.9069 | 0.04577 | 106.8953 | 11.4161 | 70.9895 | 70.3779 | 67.9637 | 1.0046 | 98.0526 | 287.7022 | 225.273 | 100.1252 | 697.0143 | 1.7756 | 451.7929 | 33.4163 | 49.3024 | 33.6915 | 78.4588 | 12.0081 | 109.1623 | 28.5598 | 8.0878 | 98.4229 | 75.3958 | 24.5 | 29.0196 | 86 | 31 | 0.99907 | 68.6274 | 96 | 8070 | 32.549 | 108.49 | 35.3516 | -0.3125 | 19.5625 | 0 | 44.1284 | 33.0156
9/27/2020 05:31:56.7 | 38.9572 | 1643 | 10 | 2496.8106 | 127.8362 | 84.8116 | 100.064 | 30.0545 | 31.8967 | 0.04624 | 106.9476 | 11.4083 | 70.7612 | 69.734 | 67.9985 | 1.0026 | 98.0515 | 287.6741 | 225.2167 | 100.2214 | 696.8816 | 1.7672 | 449.3908 | 33.4247 | 49.3539 | 33.7304 | 78.4095 | 12.0043 | 109.9455 | 28.5073 | 8.0568 | 98.4396 | 75.4817 | 24.5 | 29.4118 | 86 | 31 | 1.0019 | 68.2353 | 101 | 7970 | 32.549 | 108.1619 | 35.2203 | -0.3125 | 20.4375 | 0 | 43.7592 | 32.9219
9/27/2020 05:31:57.7 | 38.9575 | 1644 | 10 | 2502.4142 | 127.61 | 84.8307 | 100.0689 | 30.0572 | 31.9074 | 0.04417 | 106.9738 | 11.4132 | 70.8183 | 69.7908 | 68.0318 | 1.0021 | 98.0492 | 287.927 | 225.3293 | 100.372 | 696.8463 | 1.7891 | 452.7705 | 33.4405 | 49.567 | 33.6846 | 78.5147 | 11.9959 | 109.5511 | 28.6718 | 8.1019 | 98.5654 | 75.4881 | 24.5 | 29.0196 | 86 | 31 | 1.0023 | 68.6274 | 96 | 8190 | 32.549 | 108.8104 | 35.0372 | -0.3125 | 19.75 | 0 | 44.3909 | 33.0156
9/27/2020 05:31:58.7 | 38.9578 | 1645 | 10 | 2501.1064 | 127.6023 | 84.8111 | 100.0719 | 30.073 | 31.9122 | 0.0442 | 107.0262 | 11.4074 | 70.9325 | 69.5381 | 68.0597 | 1.0087 | 98.0566 | 288.4047 | 225.5547 | 100.3176 | 696.7703 | 1.7856 | 452.3236 | 33.421 | 49.5087 | 33.9024 | 78.5082 | 11.9693 | 109.8106 | 28.4022 | 8.0994 | 98.5571 | 75.4946 | 24.5 | 29.0196 | 86 | 31 | 0.99934 | 68.6274 | 97 | 8310 | 32.549 | 109.1309 | 35.025 | -0.1875 | 19.5 | 0 | 44.7052 | 33.0156
9/27/2020 05:31:59.7 | 38.9581 | 1646 | 10 | 2498.3334 | 127.6517 | 84.8152 | 100.1044 | 30.0692 | 31.9027 | 0.04431 | 107 | 11.4093 | 71.0752 | 69.7406 | 68.0911 | 1.0067 | 98.052 | 287.7303 | 224.5689 | 100.3822 | 696.5563 | 1.7878 | 450.0612 | 33.3969 | 49.578 | 33.7304 | 78.2784 | 12.0028 | 109.666 | 28.5254 | 8.0749 | 98.5738 | 75.5805 | 24.5 | 29.0196 | 86 | 31 | 0.99898 | 68.6274 | 100 | 8240 | 32.549 | 108.1619 | 34.967 | -0.25 | 19.875 | 0 | 44.3359 | 32.9219
9/27/2020 05:32:00.7 | 38.9583 | 1647 | 10 | 2503.035 | 127.347 | 84.8138 | 100.102 | 30.0574 | 31.8984 | 0.0446 | 106.9651 | 11.4074 | 71.0752 | 70.1057 | 67.7826 | 1.0053 | 98.056 | 287.2806 | 225.3857 | 100.029 | 696.4343 | 1.7769 | 451.0667 | 33.3798 | 49.6634 | 33.7831 | 78.5575 | 12.0081 | 109.3058 | 28.2446 | 8.0646 | 98.5403 | 75.877 | 24.5 | 29.0196 | 86 | 31 | 0.99937 | 68.2353 | 96 | 8240 | 32.549 | 108.8104 | 34.8297 | -0.25 | 18.875 | 0 | 44.9921 | 33.0156
9/27/2020 05:32:01.7 | 38.9586 | 1648 | 10 | 2499.7219 | 127.46 | 84.8345 | 100.1073 | 30.0495 | 31.9 | 0.04562 | 106.9302 | 11.4171 | 71.3606 | 69.8392 | 67.4833 | 1.0249 | 98.0532 | 286.9434 | 225.0195 | 100.2695 | 696.307 | 1.7745 | 451.346 | 33.3652 | 49.4571 | 33.7762 | 78.4588 | 12.0073 | 109.471 | 28.5073 | 8.0452 | 98.4061 | 75.6234 | 24.5 | 29.0196 | 86 | 31 | 1.0008 | 68.6274 | 96 | 8090 | 32.549 | 108.8104 | 34.8694 | -0.3125 | 19.75 | 0 | 44.7418 | 33.0156
9/27/2020 05:32:02.7 | 38.9589 | 1649 | 10 | 2500.0828 | 126.9561 | 84.812 | 100.1137 | 30.0318 | 31.8945 | 0.04783 | 106.8691 | 11.4161 | 71.3606 | 69.8258 | 67.3076 | 0.9937 | 98.0515 | 287.2525 | 224.766 | 100.3846 | 696.369 | 1.7681 | 451.0388 | 33.2381 | 49.529 | 33.7511 | 78.6263 | 12.0164 | 108.9091 | 28.5805 | 8.0504 | 98.4564 | 75.6494 | 24.5 | 29.4118 | 86 | 31 | 1.0015 | 68.6274 | 101 | 7920 | 32.549 | 107.8415 | 34.9579 | -0.25 | 21 | 0 | 43.5547 | 33.0156
9/27/2020 05:32:03.7 | 38.9592 | 1650 | 10 | 2501.4738 | 127.3319 | 84.7907 | 100.136 | 30.0528 | 31.8806 | 0.04784 | 106.9302 | 11.4035 | 70.9039 | 69.3905 | 67.2123 | 1.0006 | 98.0503 | 287.3649 | 225.1603 | 100.5706 | 696.475 | 1.7769 | 451.9046 | 33.355 | 49.3675 | 33.7831 | 78.5211 | 12.0051 | 108.8519 | 28.5736 | 8.0774 | 98.5738 | 75.6793 | 24.5 | 29.8039 | 86 | 31 | 1.0008 | 68.6274 | 96 | 8240 | 32.549 | 108.1619 | 34.8755 | -0.125 | 19.8125 | 0 | 44.1773 | 32.9219
9/27/2020 05:32:04.7 | 38.9594 | 1651 | 10 | 2499.3013 | 127.5295 | 84.7942 | 100.1511 | 30.0417 | 31.8673 | 0.04314 | 106.8953 | 11.4045 | 71.1037 | 69.6119 | 67.1553 | 1.0008 | 98.0486 | 286.8872 | 224.7379 | 100.372 | 696.6323 | 1.7725 | 451.9046 | 33.3778 | 49.6186 | 33.7234 | 78.4653 | 12.0119 | 108.9063 | 28.0938 | 8.0594 | 98.5738 | 75.9693 | 24.5 | 29.0196 | 86 | 31 | 0.99818 | 68.6274 | 96 | 8410 | 32.549 | 108.8104 | 34.8114 | -0.1875 | 20.5 | 0 | 43.8599 | 33.0156
9/27/2020 05:32:05.7 | 38.9597 | 1652 | 10 | 2499.5552 | 127.4004 | 84.7856 | 100.1527 | 30.0393 | 31.8776 | 0.04585 | 106.9302 | 11.3996 | 70.8754 | 69.7139 | 67.1251 | 1.0176 | 98.0475 | 287.4492 | 225.2448 | 100.4162 | 696.6216 | 1.7683 | 450.7036 | 33.3474 | 49.047 | 33.7096 | 78.6586 | 12.0104 | 108.9051 | 28.93 | 8.0014 | 98.5906 | 75.8575 | 24.5 | 29.4118 | 86 | 31 | 0.99864 | 68.6274 | 100 | 8260 | 32.549 | 107.5211 | 34.9365 | -0.25 | 20.3125 | 0 | 43.5394 | 33.0156
9/27/2020 05:32:06.7 | 38.96 | 1653 | 10 | 2506.0496 | 128.1616 | 84.8217 | 100.1563 | 30.0491 | 31.8762 | 0.04245 | 106.9302 | 11.3909 | 70.7897 | 70.3829 | 67.1321 | 1.0078 | 98.0469 | 288.0394 | 225.4702 | 100.2506 | 696.7896 | 1.8004 | 451.4019 | 33.6338 | 49.4884 | 33.7693 | 78.2914 | 11.9952 | 108.9046 | 28.5391 | 8.1909 | 99.01 | 75.864 | 24.5 | 29.8039 | 86 | 31 | 0.98787 | 69.4118 | 102 | 8260 | 32.549 | 108.49 | 34.8694 | -0.3125 | 18.75 | 0 | 44.6289 | 33.0156
9/27/2020 05:32:07.7 | 38.9603 | 1654 | 10 | 2504.7591 | 129.6434 | 84.8166 | 100.1504 | 30.0531 | 31.8652 | 0.03395 | 107.0698 | 11.3889 | 71.1323 | 70.3315 | 67.1565 | 0.99013 | 98.0475 | 286.7467 | 224.9914 | 100.2758 | 696.8356 | 1.8206 | 452.184 | 34.0052 | 49.6186 | 33.7762 | 78.5147 | 12.0013 | 109.1292 | 28.4091 | 8.218 | 99.3371 | 76.0187 | 24.5 | 30.1961 | 86 | 31 | 0.9893 | 69.8039 | 102 | 8140 | 32.549 | 107.2006 | 34.9884 | -0.3125 | 20.8125 | 0 | 43.7927 | 32.9219
9/27/2020 05:32:08.7 | 38.9606 | 1655 | 10 | 2503.3081 | 130.1915 | 84.7916 | 100.1738 | 30.0554 | 31.8752 | 0.03152 | 107.1047 | 11.3928 | 70.5899 | 70.0192 | 67.1664 | 0.99744 | 98.0452 | 287.5335 | 225.1603 | 100.4492 | 696.8003 | 1.8505 | 450.7874 | 34.1292 | 49.392 | 33.7831 | 78.2978 | 11.9785 | 109.6312 | 28.5986 | 8.2631 | 99.5803 | 76.0745 | 24.5 | 29.8039 | 86 | 31 | 1.0035 | 69.8039 | 98 | 8310 | 32.549 | 108.8104 | 34.8572 | -0.3125 | 19 | 0 | 44.6716 | 33.0156
9/27/2020 05:32:09.7 | 38.9608 | 1656 | 10 | 2504.706 | 130.2648 | 84.7903 | 100.1706 | 30.0761 | 31.8752 | 0.03291 | 107.2967 | 11.3841 | 70.9039 | 70.0575 | 67.1927 | 0.99191 | 98.0469 | 286.6624 | 225.1322 | 100.3594 | 696.6483 | 1.8472 | 451.2622 | 34.1674 | 49.6566 | 33.9551 | 78.5017 | 12.0149 | 108.7925 | 28.5004 | 8.2411 | 99.6977 | 76.0875 | 24 | 29.8039 | 86 | 31 | 1.0011 | 69.4118 | 101 | 7850 | 32.549 | 107.2006 | 34.967 | -0.375 | 20.1875 | 0 | 43.8202 | 33.0156
9/27/2020 05:32:10.7 | 38.9611 | 1657 | 10 | 2503.0454 | 130.5577 | 84.8013 | 100.1754 | 30.0755 | 31.8715 | 0.03507 | 107.2793 | 11.4025 | 70.8183 | 70.2386 | 67.2243 | 1.0017 | 98.0458 | 287.4211 | 224.9632 | 100.4681 | 696.7029 | 1.8531 | 451.9884 | 34.2216 | 49.4639 | 33.7096 | 78.3666 | 12.0233 | 109.2116 | 28.5142 | 8.254 | 99.7648 | 76.1045 | 24.5 | 30.5882 | 86 | 31 | 0.9901 | 69.4118 | 98 | 8190 | 32.549 | 108.49 | 34.9762 | -0.3125 | 20.625 | 0 | 43.927 | 33.0156
9/27/2020 05:32:11.7 | 38.9614 | 1658 | 10 | 2500.2085 | 130.7038 | 84.7844 | 100.1831 | 30.0674 | 31.8881 | 0.032 | 107.3316 | 11.4093 | 71.0752 | 69.8759 | 67.1947 | 1.0217 | 98.0475 | 286.7467 | 224.9068 | 100.353 | 696.475 | 1.8549 | 449.9774 | 34.221 | 49.5467 | 33.7831 | 78.4952 | 11.9982 | 109.8575 | 28.6511 | 8.2283 | 99.8152 | 76.1239 | 24.5 | 29.8039 | 86 | 31 | 1.0117 | 69.8039 | 101 | 7870 | 32.549 | 107.8415 | 35.0708 | -0.375 | 19.625 | 0 | 44.1498 | 33.0156
9/27/2020 05:32:12.7 | 38.9617 | 1659 | 10 | 2499.4003 | 130.1538 | 84.7492 | 100.1965 | 30.0911 | 31.8854 | 0.03302 | 107.2967 | 11.4083 | 70.8468 | 69.7707 | 67.1189 | 1.0169 | 98.0464 | 286.7186 | 224.428 | 100.1796 | 696.491 | 1.8416 | 450.2008 | 34.066 | 49.4123 | 33.8039 | 78.712 | 12.0195 | 109.4362 | 28.5142 | 8.1728 | 99.8403 | 76.1928 | 24.5 | 29.8039 | 86 | 31 | 1.0129 | 69.4118 | 97 | 8260 | 32.549 | 108.49 | 35.1471 | -0.3125 | 19.375 | 0 | 43.9545 | 33.0156
9/27/2020 05:32:13.7 | 38.9619 | 1660 | 10 | 2501.5232 | 129.9929 | 84.7458 | 100.2326 | 30.1002 | 31.8811 | 0.03588 | 107.2793 | 11.4035 | 70.8183 | 70.0259 | 67.0153 | 1.0021 | 98.0469 | 286.9434 | 224.7097 | 100.3657 | 696.3123 | 1.8148 | 451.0946 | 34.0528 | 49.4055 | 33.7831 | 78.4588 | 12.0058 | 109.2127 | 28.6123 | 8.1754 | 99.7648 | 76.2227 | 24.5 | 30.1961 | 86 | 31 | 1.0064 | 69.8039 | 97 | 8160 | 32.549 | 108.8104 | 35.1501 | -0.3125 | 20 | 0 | 44.2078 | 33.0156
9/27/2020 05:32:14.7 | 38.9622 | 1661 | 10 | 2500.9692 | 130.1421 | 84.7874 | 100.2398 | 30.093 | 31.8932 | 0.03447 | 107.2356 | 11.4025 | 70.9325 | 69.3737 | 66.9921 | 0.98514 | 98.0469 | 286.55 | 224.3717 | 100.5099 | 696.2963 | 1.8113 | 449.726 | 34.0843 | 49.6118 | 33.8151 | 78.4588 | 12.0088 | 108.9326 | 28.5598 | 8.2631 | 99.7648 | 76.2527 | 24 | 29.8039 | 86 | 31 | 0.99507 | 69.4118 | 102 | 8140 | 32.549 | 107.5211 | 35.1959 | -0.25 | 20.1875 | 0 | 44.5679 | 33.0156
9/27/2020 05:32:15.7 | 38.9625 | 1662 | 10 | 2502.244 | 130.3926 | 84.7931 | 100.2345 | 30.0657 | 31.885 | 0.03402 | 107.192 | 11.4016 | 70.961 | 70.0858 | 67.0058 | 0.99494 | 98.0475 | 286.4376 | 224.259 | 100.3846 | 696.2503 | 1.8161 | 453.2453 | 34.1673 | 49.4774 | 33.7027 | 78.6263 | 12.0157 | 109.0172 | 28.7906 | 8.2914 | 99.7816 | 76.3943 | 24 | 30.5882 | 86 | 31 | 1.0048 | 69.8039 | 98 | 8210 | 32.549 | 108.1619 | 35.4309 | -0.3125 | 19.6875 | 0 | 44.6472 | 33.0156
9/27/2020 05:32:16.7 | 38.9628 | 1663 | 10 | 2501.8822 | 130.6383 | 84.8244 | 100.2279 | 30.0754 | 31.8675 | 0.0348 | 107.2007 | 11.4035 | 70.8754 | 70.2154 | 67.0445 | 0.99833 | 98.0498 | 286.1566 | 224.3435 | 100.4137 | 696.353 | 1.8188 | 450.0053 | 34.2268 | 49.2508 | 33.7304 | 78.5575 | 12.0013 | 109.1315 | 28.7699 | 8.2656 | 99.7984 | 76.4695 | 24.5 | 30.5882 | 86 | 31 | 1.0119 | 69.8039 | 97 | 8190 | 32.549 | 108.49 | 35.4126 | -0.3125 | 19.875 | 0 | 44.5831 | 33.0156
9/27/2020 05:32:17.7 | 38.9631 | 1664 | 10 | 2499.973 | 130.6163 | 84.826 | 100.2225 | 30.1001 | 31.8768 | 0.03603 | 107.192 | 11.4035 | 71.2464 | 70.3812 | 67.0943 | 0.99298 | 98.0526 | 286.831 | 224.259 | 100.3885 | 696.3283 | 1.8232 | 452.156 | 34.1949 | 49.3785 | 33.8566 | 78.4329 | 11.9777 | 109.5545 | 28.5323 | 8.2347 | 99.8403 | 76.489 | 24 | 29.8039 | 86 | 31 | 0.99232 | 69.8039 | 101 | 7720 | 32.549 | 107.8415 | 35.3546 | -0.3125 | 20.5625 | 0 | 44.2413 | 33.0156
9/27/2020 05:32:18.7 | 38.9633 | 1665 | 10 | 2498.6177 | 130.2144 | 84.8139 | 100.2528 | 30.0944 | 31.8703 | 0.03417 | 107.096 | 11.4113 | 71.0466 | 70.2486 | 67.1369 | 0.99708 | 98.0486 | 286.2128 | 224.2872 | 100.5099 | 696.1957 | 1.833 | 449.6422 | 34.0712 | 49.1992 | 33.79 | 78.4095 | 11.9967 | 109.6346 | 28.7174 | 8.1638 | 99.8487 | 76.5254 | 24.5 | 30.1961 | 86 | 31 | 1.0071 | 69.4118 | 98 | 8020 | 32.549 | 108.8104 | 35.4858 | -0.3125 | 19.1875 | 0 | 44.5099 | 33.0156
9/27/2020 05:32:19.7 | 38.9636 | 1666 | 10 | 2503.4378 | 129.7278 | 84.8184 | 100.2514 | 30.0883 | 31.8636 | 0.036 | 107.0174 | 11.4074 | 71.2464 | 70.1522 | 67.1921 | 0.99797 | 98.0526 | 286.7186 | 224.2872 | 100.3594 | 695.9817 | 1.8 | 450.536 | 34.0094 | 49.5535 | 33.7762 | 78.551 | 11.9883 | 109.3584 | 28.4479 | 8.1625 | 99.7984 | 76.5618 | 24 | 30.1961 | 86 | 31 | 1.0022 | 69.4118 | 97 | 8290 | 32.549 | 108.8104 | 35.321 | -0.25 | 20.125 | 0 | 44.4702 | 33.0156
9/27/2020 05:32:20.7 | 38.9639 | 1667 | 10 | 2501.2701 | 130.4811 | 84.7849 | 100.2458 | 30.0838 | 31.8691 | 0.03606 | 106.9826 | 11.418 | 70.9325 | 70.0175 | 67.2521 | 0.98443 | 98.0526 | 286.6624 | 224.4844 | 100.2758 | 695.8084 | 1.8137 | 454.1112 | 34.1772 | 49.7732 | 33.8678 | 78.6626 | 11.9891 | 109.6105 | 28.4091 | 8.2128 | 99.7481 | 76.5982 | 24.5 | 30.1961 | 86 | 31 | 0.99141 | 69.8039 | 102 | 8140 | 32.549 | 107.8415 | 35.4218 | -0.3125 | 20.1875 | 0 | 44.7784 | 33.0156
9/27/2020 05:32:21.7 | 38.9642 | 1668 | 10 | 2499.026 | 130.6824 | 84.7591 | 100.2438 | 30.0851 | 31.8681 | 0.03264 | 107.0262 | 11.4045 | 70.647 | 69.647 | 67.3125 | 1.0046 | 98.0532 | 286.7467 | 224.7379 | 100.5036 | 695.8191 | 1.8356 | 449.9774 | 34.1992 | 49.5019 | 33.8816 | 78.551 | 12.021 | 109.7792 | 28.3428 | 8.2605 | 99.7816 | 76.7592 | 24 | 30.1961 | 86 | 31 | 0.99089 | 69.8039 | 98 | 8360 | 32.549 | 109.4513 | 35.3302 | -0.3125 | 20.5625 | 0 | 44.5038 | 33.0156
9/27/2020 05:32:22.7 | 38.9644 | 1669 | 10 | 2499.3346 | 130.4719 | 84.8142 | 100.2732 | 30.1154 | 31.8553 | 0.03419 | 107.0524 | 11.4122 | 71.1323 | 70.0275 | 67.3767 | 1.0021 | 98.0532 | 287.0558 | 224.428 | 100.4137 | 695.5398 | 1.8348 | 450.0053 | 34.1484 | 49.5087 | 33.7831 | 78.5575 | 12.0043 | 110.1993 | 28.5073 | 8.2192 | 99.8655 | 76.7657 | 24 | 29.8039 | 86 | 31 | 1.0022 | 69.8039 | 98 | 8240 | 32.549 | 109.4513 | 35.3241 | -0.1875 | 20.125 | 0 | 44.7876 | 33.0156
9/27/2020 05:32:23.7 | 38.9647 | 1670 | 10 | 2497.2253 | 130.3734 | 84.908 | 100.2897 | 30.0959 | 31.8614 | 0.0343 | 107.0087 | 11.4103 | 71.0466 | 69.6319 | 67.4427 | 1.0037 | 98.0532 | 286.6343 | 224.7379 | 100.5036 | 695.5805 | 1.837 | 451.1226 | 34.0938 | 49.2956 | 33.8358 | 78.6004 | 11.9914 | 110.1993 | 28.763 | 8.2063 | 99.8487 | 76.8644 | 24.5 | 29.4118 | 86 | 31 | 0.99437 | 69.8039 | 102 | 7820 | 32.549 | 108.49 | 35.2692 | -0.1875 | 20 | 0 | 44.6686 | 33.0156
9/27/2020 05:32:24.7 | 38.965 | 1671 | 10 | 2501.4195 | 129.8295 | 84.9268 | 100.2822 | 30.0936 | 31.8693 | 0.03546 | 106.9738 | 11.4122 | 71.0466 | 70.3116 | 67.5051 | 1.0199 | 98.0515 | 287.0558 | 224.428 | 100.5225 | 695.3612 | 1.8363 | 451.0667 | 34.0086 | 49.7285 | 33.8678 | 78.6198 | 12.0051 | 109.7214 | 28.5736 | 8.1999 | 99.8152 | 76.7463 | 24.5 | 30.1961 | 86 | 31 | 1.0077 | 69.8039 | 98 | 8020 | 32.549 | 109.1309 | 35.1807 | -0.1875 | 20.1875 | 0 | 43.9179 | 33.0156
9/27/2020 05:32:25.7 | 38.9653 | 1672 | 10 | 2501.9669 | 130.0776 | 84.917 | 100.3003 | 30.1076 | 31.8564 | 0.03568 | 107.0174 | 11.418 | 71.1037 | 69.9892 | 67.5693 | 1.0124 | 98.0503 | 287.2525 | 224.7942 | 100.4137 | 695.3718 | 1.8341 | 450.3963 | 34.081 | 49.7665 | 33.8816 | 78.6562 | 12.0005 | 109.4122 | 28.4548 | 8.2463 | 99.8655 | 77.1046 | 24 | 30.1961 | 86 | 31 | 0.99779 | 69.8039 | 98 | 8140 | 32.549 | 109.1309 | 35.0281 | -0.125 | 19.9375 | 0 | 44.1986 | 33.0156
9/27/2020 05:32:26.7 | 38.9656 | 1673 | 10 | 2496.4909 | 130.3468 | 84.8775 | 100.3054 | 30.1133 | 31.8519 | 0.03225 | 107.0262 | 11.4229 | 71.0181 | 70.0125 | 67.642 | 0.9969 | 98.0509 | 286.7186 | 224.2872 | 100.6541 | 695.2092 | 1.8379 | 451.9605 | 34.0768 | 49.6118 | 33.6707 | 78.7055 | 11.9876 | 110.3371 | 28.5598 | 8.2528 | 99.8487 | 76.9566 | 24.5 | 29.8039 | 86 | 31 | 0.9933 | 69.4118 | 102 | 8140 | 32.549 | 108.1619 | 35.257 | -0.1875 | 20.25 | 0 | 44.4916 | 33.0156
9/27/2020 05:32:27.7 | 38.9658 | 1674 | 10 | 2501.4417 | 129.9984 | 84.9096 | 100.3134 | 30.1123 | 31.8665 | 0.03223 | 107.0087 | 11.4258 | 71.1608 | 69.8175 | 67.7006 | 0.98978 | 98.0492 | 288.5171 | 224.935 | 100.5643 | 695.2499 | 1.8317 | 450.5081 | 34.0531 | 49.9279 | 33.7762 | 78.6133 | 11.9754 | 109.7192 | 28.3041 | 8.2708 | 99.9242 | 77.0552 | 24.5 | 29.8039 | 86 | 31 | 1.001 | 69.8039 | 98 | 8260 | 32.549 | 109.4513 | 35.2448 | -0.1875 | 21 | 0 | 43.6432 | 33.0156
9/27/2020 05:32:28.7 | 38.9661 | 1675 | 10 | 2499.266 | 130.1968 | 84.8825 | 100.3382 | 30.1131 | 31.8617 | 0.03264 | 106.9738 | 11.4258 | 71.1037 | 70.2237 | 67.7735 | 1.0079 | 98.0469 | 286.269 | 224.3999 | 100.5454 | 695.1332 | 1.8368 | 450.0053 | 34.0754 | 49.7014 | 33.8358 | 78.7419 | 12.0051 | 109.997 | 28.546 | 8.2244 | 99.9997 | 77.1603 | 24.5 | 29.8039 | 86 | 31 | 1.0075 | 69.4118 | 98 | 8260 | 32.549 | 109.4513 | 34.9762 | -0.25 | 20.3125 | 0 | 43.6493 | 33.1094
9/27/2020 05:32:29.7 | 38.9664 | 1676 | 10 | 2500.9857 | 130.0593 | 84.8778 | 100.3393 | 30.0999 | 31.8774 | 0.03456 | 106.9913 | 11.4209 | 71.1323 | 69.4593 | 67.8036 | 1.0001 | 98.0475 | 286.5219 | 224.2309 | 100.5099 | 695.1579 | 1.845 | 451.1784 | 34.0628 | 49.6118 | 33.8151 | 78.7055 | 12.0096 | 109.9416 | 28.4548 | 8.2154 | 100.0081 | 77.2396 | 24.5 | 29.8039 | 86 | 31 | 1.0006 | 69.8039 | 101 | 7900 | 32.549 | 108.1619 | 35.0861 | -0.1875 | 20.125 | 0 | 43.5272 | 33.0156
9/27/2020 05:32:30.7 | 38.9667 | 1677 | 10 | 2500.1471 | 130.3218 | 84.9006 | 100.3521 | 30.0944 | 31.8565 | 0.03498 | 107 | 11.419 | 70.9895 | 69.6905 | 67.6513 | 0.9994 | 98.0469 | 287.112 | 224.0055 | 100.6541 | 695.1739 | 1.8569 | 449.8656 | 34.1202 | 49.6634 | 33.7831 | 78.7055 | 11.9959 | 109.969 | 28.6123 | 8.2334 | 99.9577 | 77.2096 | 24.5 | 29.8039 | 86 | 31 | 1.002 | 69.8039 | 98 | 8090 | 32.549 | 109.1309 | 35.0891 | -0.1875 | 19.875 | 0 | 43.4631 | 33.0156
9/27/2020 05:32:31.7 | 38.9669 | 1678 | 10 | 2499.7185 | 130.2992 | 84.9277 | 100.351 | 30.0995 | 31.8601 | 0.03342 | 107.0698 | 11.42 | 71.0466 | 70.0541 | 67.5867 | 1.0161 | 98.0458 | 286.3814 | 224.5125 | 100.6959 | 695.1226 | 1.8545 | 450.7595 | 34.1084 | 49.7082 | 33.822 | 78.7484 | 12.0028 | 109.4357 | 28.6055 | 8.2437 | 99.9326 | 77.2953 | 24 | 29.8039 | 86 | 31 | 0.99519 | 69.4118 | 98 | 8160 | 32.549 | 109.1309 | 35.022 | -0.3125 | 19.875 | 0 | 43.5028 | 33.0156
9/27/2020 05:32:32.7 | 38.9672 | 1679 | 10 | 2499.1635 | 130.2944 | 84.943 | 100.3641 | 30.0839 | 31.8693 | 0.03568 | 107.0611 | 11.418 | 70.9325 | 69.9109 | 67.6204 | 0.97143 | 98.0481 | 286.6343 | 224.4844 | 100.5934 | 695.0659 | 1.8469 | 453.7202 | 34.0996 | 49.753 | 33.9067 | 78.3472 | 12.002 | 109.69 | 28.546 | 8.2192 | 99.9074 | 77.3253 | 24 | 29.8039 | 86 | 31 | 1.0036 | 69.4118 | 102 | 8070 | 32.549 | 108.1619 | 35.1898 | -0.3125 | 20.25 | 0 | 43.457 | 33.0156
9/27/2020 05:32:33.7 | 38.9675 | 1680 | 10 | 2501.0114 | 130.1447 | 84.978 | 100.374 | 30.1033 | 31.8565 | 0.03542 | 107.0349 | 11.4258 | 71.3035 | 70.1124 | 67.6889 | 1.0053 | 98.0492 | 286.55 | 224.3999 | 100.6313 | 695.0979 | 1.8359 | 451.0388 | 34.0856 | 49.8451 | 33.79 | 79.0766 | 11.9982 | 109.5791 | 28.1146 | 8.245 | 99.8655 | 77.4134 | 24 | 30.1961 | 86 | 31 | 0.99556 | 69.8039 | 98 | 8290 | 32.549 | 109.1309 | 35.0159 | -0.3125 | 20.0625 | 0 | 43.5883 | 33.0156
9/27/2020 05:32:34.7 | 38.9678 | 1681 | 10 | 2498.4549 | 130.395 | 84.9869 | 100.3946 | 30.0994 | 31.8681 | 0.03514 | 107.0349 | 11.4316 | 71.3035 | 70.2834 | 67.7603 | 1.0038 | 98.0515 | 286.7186 | 223.8365 | 100.6959 | 695.0113 | 1.8456 | 450.2846 | 34.1162 | 49.605 | 33.7831 | 78.847 | 12.0081 | 109.5534 | 28.763 | 8.2283 | 99.8571 | 77.3576 | 24 | 29.8039 | 86 | 31 | 0.99345 | 69.4118 | 98 | 8210 | 32.549 | 109.1309 | 34.8907 | -0.25 | 20 | 0 | 43.4143 | 33.0156
9/27/2020 05:32:35.7 | 38.9681 | 1682 | 10 | 2498.5983 | 130.2143 | 84.9858 | 100.3965 | 30.0937 | 31.8638 | 0.03706 | 106.9826 | 11.4374 | 71.2179 | 70.5533 | 67.8413 | 0.99975 | 98.0526 | 286.4376 | 224.766 | 100.5328 | 694.9706 | 1.8507 | 451.1784 | 34.0709 | 49.4816 | 33.7831 | 78.4329 | 11.983 | 109.7226 | 28.6898 | 8.2373 | 99.8235 | 77.4562 | 24.5 | 29.8039 | 86 | 31 | 1.0075 | 69.4118 | 101 | 7820 | 32.549 | 108.1619 | 34.9548 | -0.3125 | 20.1875 | 0 | 43.4051 | 33.0156
9/27/2020 05:32:36.7 | 38.9683 | 1683 | 10 | 2498.5576 | 130.2918 | 85.0347 | 100.3847 | 30.1054 | 31.87 | 0.03912 | 106.9215 | 11.4258 | 71.2464 | 70.6193 | 67.9252 | 1.0001 | 98.0537 | 285.988 | 223.9774 | 100.5682 | 694.8027 | 1.8547 | 449.4467 | 34.0906 | 49.6743 | 33.8816 | 78.716 | 11.9754 | 109.7517 | 28.571 | 8.2051 | 99.8487 | 77.5483 | 24.5 | 30.1961 | 86 | 31 | 0.99916 | 69.8039 | 98 | 8040 | 32.549 | 109.1309 | 35.0403 | -0.3125 | 20.0625 | 0 | 43.3991 | 33.0156
9/27/2020 05:32:37.7 | 38.9686 | 1684 | 10 | 2498.3791 | 130.0675 | 85.0346 | 100.3937 | 30.1153 | 31.8614 | 0.03886 | 107 | 11.4054 | 70.8468 | 69.8125 | 68.0127 | 1.0172 | 98.0526 | 286.0723 | 224.259 | 100.6187 | 694.67 | 1.8401 | 450.6757 | 34.0295 | 49.78 | 33.7096 | 78.6691 | 12.0142 | 109.8626 | 28.6261 | 8.169 | 99.8403 | 77.4861 | 24 | 29.8039 | 86 | 31 | 0.99861 | 69.4118 | 98 | 8190 | 32.549 | 109.1309 | 34.9976 | -0.3125 | 18.875 | 0 | 44.3146 | 33.0156
9/27/2020 05:32:38.7 | 38.9689 | 1685 | 10 | 2498.0984 | 129.579 | 85.0597 | 100.4058 | 30.1236 | 31.8617 | 0.04186 | 106.9127 | 11.4045 | 71.1037 | 69.9842 | 68.0655 | 1.0021 | 98.0526 | 285.6508 | 223.6957 | 100.5517 | 694.884 | 1.8374 | 450.7874 | 33.8979 | 49.9659 | 33.8289 | 78.7977 | 11.9906 | 109.1623 | 28.5529 | 8.1367 | 99.7984 | 77.6469 | 24.5 | 29.4118 | 86 | 31 | 1.0061 | 69.4118 | 102 | 8160 | 32.549 | 108.1619 | 35.199 | -0.375 | 18.3125 | 0 | 44.809 | 33.0156
9/27/2020 05:32:39.7 | 38.9692 | 1686 | 10 | 2503.0182 | 129.5075 | 85.0481 | 100.4094 | 30.1222 | 31.8451 | 0.04694 | 106.8865 | 11.4064 | 71.2464 | 70.4093 | 68.0716 | 0.99334 | 98.0526 | 286.9153 | 224.0619 | 100.6478 | 695.0926 | 1.8268 | 452.575 | 33.9459 | 49.9659 | 33.8886 | 79.0443 | 11.9838 | 108.7982 | 28.5004 | 8.2308 | 99.6306 | 77.6534 | 24.5 | 29.8039 | 86 | 31 | 0.98711 | 69.8039 | 98 | 8260 | 32.549 | 108.1619 | 35.1929 | -0.3125 | 19.8125 | 0 | 44.4885 | 33.0156
9/27/2020 05:32:40.7 | 38.9694 | 1687 | 10 | 2500.6303 | 129.9771 | 85.0392 | 100.4451 | 30.1255 | 31.8592 | 0.04569 | 106.9302 | 11.4045 | 71.0752 | 70.0042 | 68.0872 | 0.99708 | 98.052 | 286.2128 | 223.6957 | 100.6731 | 695.2819 | 1.8456 | 449.8936 | 34.0365 | 49.7352 | 33.8177 | 78.9222 | 12.0104 | 109.1338 | 28.1076 | 8.2399 | 99.6474 | 77.7843 | 24.5 | 30.5882 | 86 | 31 | 1.0057 | 69.4118 | 98 | 8190 | 32.549 | 108.49 | 35.1349 | -0.3125 | 19.3125 | 0 | 44.3695 | 33.0156
9/27/2020 05:32:41.7 | 38.9697 | 1688 | 10 | 2492.9768 | 129.018 | 85.0443 | 100.4434 | 30.1195 | 31.882 | 0.05265 | 106.8778 | 11.4045 | 71.3606 | 69.2291 | 68.124 | 1.0062 | 98.0498 | 285.2292 | 223.752 | 100.7755 | 695.2552 | 1.8212 | 451.6812 | 33.6819 | 49.6389 | 33.8886 | 78.978 | 12.0346 | 109.0755 | 28.6399 | 8.0633 | 99.2867 | 77.8998 | 24.5 | 29.4118 | 86 | 31 | 0.99788 | 68.6274 | 100 | 7920 | 32.549 | 107.5211 | 35.7941 | -0.375 | 20.75 | 0 | 43.7439 | 33.0156
9/27/2020 05:32:42.7 | 38.97 | 1689 | 10 | 2497.5842 | 127.7604 | 85.0268 | 100.4683 | 30.0913 | 31.8725 | 0.055 | 106.7382 | 11.4103 | 71.0466 | 69.4107 | 68.1736 | 1.0033 | 98.0503 | 285.3978 | 223.3859 | 100.5643 | 695.1985 | 1.775 | 450.7874 | 33.4153 | 49.5154 | 33.8678 | 78.9093 | 12.0217 | 109.6923 | 28.6192 | 8.0542 | 98.9932 | 77.9297 | 24.5 | 29.0196 | 86 | 31 | 1.0043 | 68.6274 | 101 | 8310 | 32.549 | 109.1309 | 35.3851 | -0.3125 | 20.5625 | 0 | 44.0521 | 33.0156
9/27/2020 05:32:43.7 | 38.9703 | 1690 | 10 | 2495.8436 | 127.4641 | 85.0266 | 100.4557 | 30.0988 | 31.8616 | 0.05833 | 106.7033 | 11.4093 | 70.9039 | 69.8775 | 68.2231 | 1.006 | 98.0537 | 286.0442 | 223.6675 | 100.558 | 695.3365 | 1.784 | 452.3236 | 33.3145 | 49.4055 | 33.8886 | 78.9521 | 12.0202 | 109.4156 | 28.5073 | 8.0323 | 98.8758 | 77.949 | 24.5 | 29.4118 | 86 | 31 | 0.99944 | 68.6274 | 101 | 8260 | 32.549 | 107.8415 | 35.6415 | -0.3125 | 20.375 | 0 | 43.3868 | 33.0156
9/27/2020 05:32:44.7 | 38.9706 | 1691 | 10 | 2496.9668 | 127.3275 | 85.0814 | 100.491 | 30.0924 | 31.8591 | 0.05658 | 106.6684 | 11.4083 | 71.0466 | 69.652 | 68.2694 | 1.0054 | 98.0498 | 286.0161 | 224.0055 | 100.8338 | 695.4831 | 1.7873 | 451.0946 | 33.2938 | 49.6498 | 33.9205 | 78.5446 | 12.0104 | 109.6077 | 28.441 | 8.0684 | 98.7416 | 77.8804 | 24.5 | 29.0196 | 87 | 31 | 0.99992 | 68.2353 | 96 | 8430 | 32.549 | 109.1309 | 35.3149 | -0.3125 | 17.9375 | 0 | 45.05 | 33.0156
9/27/2020 05:32:45.7 | 38.9708 | 1692 | 10 | 2499.7466 | 127.384 | 85.0986 | 100.4932 | 30.0912 | 31.8594 | 0.05562 | 106.6335 | 11.3938 | 70.8468 | 69.5532 | 68.3096 | 1.0035 | 98.0503 | 285.6227 | 223.5549 | 100.7022 | 695.3419 | 1.7683 | 450.1729 | 33.3457 | 49.6118 | 33.8955 | 78.7548 | 12.0157 | 109.8604 | 28.6123 | 8.0787 | 98.5151 | 77.9555 | 24.5 | 29.0196 | 87 | 31 | 0.99922 | 68.6274 | 100 | 7990 | 32.549 | 108.49 | 35.1196 | -0.3125 | 20.8125 | 0 | 44.1345 | 33.0156
9/27/2020 05:32:46.7 | 38.9711 | 1693 | 10 | 2499.0602 | 127.3984 | 85.1122 | 100.5112 | 30.1014 | 31.8553 | 0.05725 | 106.7207 | 11.3986 | 70.8468 | 69.9026 | 68.3597 | 1.0047 | 98.0503 | 285.8475 | 223.6394 | 100.5682 | 695.1985 | 1.765 | 450.2287 | 33.3403 | 49.6228 | 33.8678 | 78.716 | 12.0111 | 109.5242 | 28.6235 | 8.0491 | 98.6409 | 78.0775 | 24.5 | 29.4118 | 86 | 31 | 1 | 68.6274 | 101 | 7920 | 32.549 | 108.1619 | 35.1776 | -0.25 | 21.6875 | 0 | 43.1824 | 33.0156
9/27/2020 05:32:47.7 | 38.9714 | 1694 | 10 | 2498.6961 | 127.584 | 85.1143 | 100.4875 | 30.0801 | 31.8636 | 0.05893 | 106.808 | 11.3996 | 70.7897 | 69.7891 | 68.4269 | 0.98693 | 98.052 | 285.988 | 223.583 | 100.7085 | 695.2799 | 1.8102 | 451.3739 | 33.384 | 49.6701 | 33.9205 | 78.9093 | 11.9929 | 109.1618 | 28.6718 | 8.0684 | 98.8674 | 78.0775 | 24.5 | 29.8039 | 87 | 31 | 1.0008 | 68.6274 | 97 | 8160 | 32.549 | 108.49 | 35.3149 | -0.3125 | 21.0625 | 0 | 43.0542 | 33.0156
9/27/2020 05:32:48.7 | 38.9717 | 1695 | 10 | 2499.1753 | 127.6046 | 85.1678 | 100.4966 | 30.0993 | 31.8504 | 0.06066 | 106.9389 | 11.4025 | 71.3892 | 70.2353 | 68.4888 | 1.0001 | 98.0526 | 286.6062 | 223.6675 | 100.5934 | 695.4991 | 1.8124 | 450.8433 | 33.3958 | 49.4436 | 33.8358 | 78.8899 | 11.9883 | 108.9663 | 28.7036 | 8.0826 | 98.9009 | 78.0476 | 24.5 | 29.4118 | 87 | 31 | 0.99776 | 68.6274 | 101 | 8140 | 32.549 | 107.5211 | 35.2508 | -0.1875 | 20 | 0 | 43.808 | 33.0156
9/27/2020 05:32:49.7 | 38.9719 | 1696 | 10 | 2498.0042 | 127.4479 | 85.172 | 100.5017 | 30.094 | 31.8725 | 0.06106 | 106.9826 | 11.4025 | 71.0181 | 70.5384 | 68.5627 | 1.0094 | 98.052 | 286.0723 | 223.5267 | 100.6541 | 695.6864 | 1.7969 | 449.9215 | 33.3391 | 49.6118 | 33.8151 | 79.0014 | 12.0119 | 108.9097 | 28.5598 | 8.071 | 98.7667 | 78.176 | 24.5 | 29.4118 | 87 | 31 | 1 | 68.6274 | 100 | 8190 | 32.549 | 107.2006 | 35.3638 | -0.1875 | 18.8125 | 0 | 44.7327 | 33.0156
9/27/2020 05:32:50.7 | 38.9722 | 1697 | 10 | 2499.8004 | 127.2258 | 85.1433 | 100.5002 | 30.0936 | 31.8523 | 0.06052 | 106.9127 | 11.42 | 71.275 | 70.0308 | 68.6349 | 1.0167 | 98.0526 | 285.988 | 223.5267 | 100.7755 | 695.8651 | 1.7459 | 453.1616 | 33.305 | 49.3294 | 33.8886 | 78.978 | 11.98 | 108.8262 | 28.5349 | 8.0994 | 98.5403 | 78.2446 | 24.5 | 29.4118 | 87 | 31 | 1.0059 | 68.2353 | 96 | 8290 | 32.549 | 108.1619 | 35.4553 | -0.25 | 18.5625 | 0 | 45.3461 | 33.0156
9/27/2020 05:32:51.7 | 38.9725 | 1698 | 10 | 2497.0054 | 127.163 | 85.1745 | 100.5062 | 30.0984 | 31.8617 | 0.057 | 106.8604 | 11.4248 | 71.5033 | 69.5583 | 68.6959 | 0.99387 | 98.0537 | 285.3416 | 223.1324 | 100.9007 | 695.8704 | 1.7364 | 451.8488 | 33.2513 | 49.7732 | 33.8428 | 78.9586 | 11.9906 | 109.2195 | 28.6718 | 8.1045 | 98.4312 | 78.2511 | 24.5 | 29.4118 | 87 | 31 | 0.99992 | 68.6274 | 100 | 8210 | 32.549 | 108.1619 | 35.4309 | -0.25 | 20.5 | 0 | 44.5068 | 33.0156
9/27/2020 05:32:52.7 | 38.9728 | 1699 | 10 | 2500.7174 | 127.0791 | 85.2069 | 100.4829 | 30.0861 | 31.8494 | 0.05309 | 106.8604 | 11.4248 | 70.9895 | 69.6369 | 68.7583 | 1.03 | 98.0543 | 285.5383 | 223.752 | 100.7857 | 695.8757 | 1.7597 | 451.6253 | 33.2788 | 49.6498 | 33.8497 | 78.8405 | 11.9982 | 109.8083 | 28.4935 | 8.0478 | 98.4983 | 78.356 | 24.5 | 29.0196 | 87 | 31 | 1.0005 | 68.6274 | 97 | 8430 | 32.549 | 109.1309 | 35.1929 | -0.125 | 20.5625 | 0 | 43.6645 | 33.0156
9/27/2020 05:32:53.7 | 38.9731 | 1700 | 10 | 2501.3567 | 127.5713 | 85.1946 | 100.4464 | 30.0928 | 31.8349 | 0.05244 | 106.9215 | 11.4209 | 70.961 | 69.7039 | 68.8353 | 1.001 | 98.052 | 286.2409 | 223.752 | 100.7502 | 695.8191 | 1.794 | 452.0443 | 33.4162 | 49.5087 | 33.7762 | 79.0014 | 12.021 | 109.4699 | 28.4548 | 8.0878 | 98.6409 | 78.3859 | 24.5 | 29.0196 | 87 | 31 | 0.99806 | 68.6274 | 100 | 8310 | 32.549 | 108.8104 | 35.1257 | -0.0625 | 19.9375 | 0 | 44.1895 | 33.0156
9/27/2020 05:32:54.7 | 38.9733 | 1701 | 10 | 2499.3016 | 127.6638 | 85.1945 | 100.3897 | 30.0889 | 31.8615 | 0.05348 | 107.0087 | 11.4209 | 70.9039 | 70.124 | 68.9011 | 0.99922 | 98.0543 | 286.2128 | 223.583 | 100.8527 | 695.9057 | 1.7814 | 450.0612 | 33.413 | 49.567 | 33.8886 | 79.0079 | 12.0217 | 109.192 | 28.6192 | 8.0878 | 98.6242 | 78.3923 | 24.5 | 29.4118 | 87 | 31 | 0.99666 | 68.6274 | 101 | 8120 | 32.549 | 108.49 | 35.0922 | -0.1875 | 20.5625 | 0 | 43.9697 | 32.9219
9/27/2020 05:32:55.7 | 38.9736 | 1702 | 10 | 2497.7679 | 127.2838 | 85.2217 | 100.3424 | 30.0932 | 31.8518 | 0.05349 | 107.0349 | 11.42 | 70.8183 | 69.9009 | 68.9715 | 1.0092 | 98.0526 | 285.3978 | 223.6675 | 100.7313 | 696.0277 | 1.767 | 451.7929 | 33.2931 | 49.8493 | 33.8886 | 79.1299 | 11.9739 | 109.6105 | 28.4866 | 8.0336 | 98.6661 | 78.4416 | 24.5 | 29.4118 | 87 | 31 | 1.0005 | 68.6274 | 97 | 8120 | 32.549 | 108.49 | 35.1501 | -0.25 | 20.9375 | 0 | 43.0695 | 33.0156
9/27/2020 05:32:56.7 | 38.9739 | 1703 | 10 | 2500.6962 | 127.2399 | 85.2251 | 100.2506 | 30.0747 | 31.8389 | 0.05145 | 107.0524 | 11.4122 | 70.8183 | 70.0957 | 69.0384 | 1.0049 | 98.052 | 285.6508 | 223.921 | 100.7692 | 696.0224 | 1.7851 | 450.3684 | 33.3206 | 49.529 | 33.8816 | 79.2181 | 12.0005 | 109.8621 | 28.633 | 8.0671 | 98.7583 | 78.5828 | 24.5 | 29.0196 | 87 | 31 | 1.0028 | 68.2353 | 101 | 7990 | 32.549 | 108.1619 | 34.7931 | -0.25 | 20.375 | 0 | 43.2831 | 33.0156
9/27/2020 05:32:57.7 | 38.9742 | 1704 | 10 | 2499.4414 | 127.3664 | 85.2479 | 100.1586 | 30.0926 | 31.863 | 0.05018 | 107.0698 | 11.4122 | 70.961 | 70.0458 | 69.1115 | 0.9994 | 98.0515 | 286.3814 | 224.1182 | 100.7983 | 696.2117 | 1.7851 | 452.4912 | 33.337 | 49.4571 | 33.8108 | 79.1 | 11.9929 | 109.7494 | 28.2972 | 8.0594 | 98.7751 | 78.6151 | 24.5 | 29.4118 | 87 | 31 | 0.99959 | 68.6274 | 96 | 8210 | 32.549 | 109.1309 | 34.9029 | -0.25 | 20.25 | 0 | 43.4357 | 33.0156
9/27/2020 05:32:58.7 | 38.9744 | 1705 | 10 | 2499.6969 | 127.449 | 85.3096 | 100.1037 | 30.0871 | 31.8637 | 0.04898 | 106.9564 | 11.42 | 70.9039 | 69.9142 | 69.1661 | 1.0072 | 98.0503 | 286.831 | 224.0619 | 100.8046 | 695.9817 | 1.7778 | 451.7929 | 33.362 | 49.4123 | 33.8289 | 79.0572 | 11.9861 | 110.1125 | 28.5667 | 8.1174 | 98.75 | 78.5828 | 24.5 | 29.0196 | 87 | 31 | 0.99986 | 68.6274 | 97 | 8330 | 32.549 | 109.1309 | 34.9426 | -0.3125 | 20 | 0 | 43.4875 | 33.0156
9/27/2020 05:32:59.7 | 38.9747 | 1706 | 10 | 2501.4821 | 127.701 | 85.3318 | 100.0739 | 30.0922 | 31.8654 | 0.04863 | 106.9826 | 11.4103 | 70.9039 | 69.6319 | 69.2198 | 0.99708 | 98.0481 | 287.0558 | 224.6534 | 100.9386 | 695.9817 | 1.7816 | 451.9046 | 33.4519 | 49.5561 | 33.7234 | 79.1946 | 11.9914 | 109.69 | 28.7131 | 8.0942 | 98.708 | 78.7305 | 24.5 | 29.4118 | 87 | 31 | 1.0009 | 68.6274 | 100 | 8310 | 32.549 | 108.8104 | 34.8206 | -0.3125 | 20.0625 | 0 | 43.3594 | 33.0156
9/27/2020 05:33:00.7 | 38.975 | 1707 | 10 | 2500.9437 | 127.6035 | 85.3439 | 100.0552 | 30.0851 | 31.878 | 0.05239 | 107.0262 | 11.4142 | 71.1323 | 69.4962 | 69.27 | 1.0133 | 98.0492 | 286.7467 | 224.0619 | 100.7794 | 695.9924 | 1.7792 | 451.4019 | 33.4191 | 49.7462 | 33.8428 | 78.982 | 11.9937 | 109.327 | 28.4866 | 8.0787 | 98.6661 | 78.7434 | 24.5 | 29.4118 | 87 | 31 | 0.9984 | 68.6274 | 97 | 8160 | 32.549 | 108.49 | 34.9945 | -0.3125 | 19.5 | 0 | 43.8293 | 33.0156
9/27/2020 05:33:01.7 | 38.9753 | 1708 | 10 | 2497.6379 | 127.8832 | 85.3735 | 100.0541 | 30.0832 | 31.8769 | 0.05351 | 107 | 11.4142 | 70.9895 | 69.7457 | 69.3264 | 0.97161 | 98.0486 | 286.7467 | 224.0619 | 100.8046 | 695.9657 | 1.7725 | 449.726 | 33.4481 | 49.5154 | 33.8609 | 79.1558 | 11.9663 | 109.0183 | 28.3566 | 8.0774 | 98.6577 | 78.7604 | 24.5 | 29.4118 | 87 | 31 | 0.99748 | 68.2353 | 100 | 8210 | 32.549 | 107.8415 | 34.787 | -0.3125 | 20.5625 | 0 | 43.1427 | 33.0156
9/27/2020 05:33:02.7 | 38.9756 | 1709 | 10 | 2500.7435 | 127.3019 | 85.3715 | 100.0858 | 30.0822 | 31.8468 | 0.05335 | 107.0262 | 11.4151 | 70.8754 | 69.8609 | 69.3788 | 1.0054 | 98.0537 | 286.7467 | 224.3435 | 100.7502 | 696.0684 | 1.7714 | 451.0108 | 33.3375 | 49.5087 | 33.8358 | 79.0507 | 12.0013 | 109.0234 | 28.4548 | 8.0336 | 98.6409 | 78.7862 | 24.5 | 29.4118 | 87 | 31 | 1.0064 | 68.6274 | 100 | 7850 | 32.549 | 107.8415 | 34.8694 | -0.3125 | 17.8125 | 0 | 44.6106 | 33.0156
9/27/2020 05:33:03.7 | 38.9758 | 1710 | 10 | 2500.1092 | 127.3804 | 85.3506 | 100.102 | 30.0695 | 31.8632 | 0.0514 | 106.9302 | 11.4151 | 71.1037 | 69.325 | 69.4395 | 1.0001 | 98.0537 | 286.55 | 224.0055 | 100.8944 | 696.1764 | 1.7346 | 452.6309 | 33.3495 | 49.6118 | 33.9759 | 79.2479 | 11.9655 | 109.7517 | 28.6123 | 8.022 | 98.4648 | 78.9661 | 24.5 | 29.0196 | 87 | 31 | 1.0019 | 68.2353 | 96 | 8160 | 32.549 | 108.8104 | 34.7504 | -0.375 | 19.0625 | 0 | 44.6442 | 32.9219
9/27/2020 05:33:04.7 | 38.9761 | 1711 | 10 | 2498.9552 | 127.4628 | 85.3517 | 100.1107 | 30.0774 | 31.8776 | 0.0492 | 106.8953 | 11.4209 | 71.1037 | 70.2751 | 69.4969 | 1.0001 | 98.0537 | 287.5616 | 224.2309 | 100.8235 | 696.0437 | 1.726 | 450.0332 | 33.3557 | 49.6389 | 33.9093 | 79.471 | 11.9807 | 109.3035 | 28.6399 | 8.0091 | 98.4061 | 78.904 | 24.5 | 29.0196 | 87 | 31 | 0.99852 | 68.6274 | 101 | 8460 | 32.549 | 108.8104 | 34.7931 | -0.375 | 20 | 0 | 44.4702 | 33.0156
9/27/2020 05:33:05.7 | 38.9764 | 1712 | 10 | 2498.7326 | 127.4257 | 85.368 | 100.1174 | 30.081 | 31.8751 | 0.04979 | 106.8865 | 11.4316 | 71.1894 | 69.6721 | 69.5436 | 1.0008 | 98.0532 | 286.1004 | 224.1745 | 100.8338 | 696.0684 | 1.749 | 450.7595 | 33.343 | 49.5467 | 33.8886 | 79.0378 | 11.9868 | 109.359 | 28.546 | 8.0852 | 98.4564 | 78.983 | 24.5 | 29.4118 | 87 | 31 | 1.0022 | 68.6274 | 100 | 8290 | 32.549 | 108.49 | 34.7778 | -0.3125 | 19.4375 | 0 | 44.9432 | 33.0156
9/27/2020 05:33:06.7 | 38.9767 | 1713 | 10 | 2500.5201 | 127.4723 | 85.3078 | 100.1261 | 30.0563 | 31.8861 | 0.04935 | 106.9302 | 11.4268 | 71.0752 | 69.8191 | 69.59 | 1.0072 | 98.0503 | 285.8756 | 223.752 | 100.8527 | 696.0684 | 1.7617 | 450.7874 | 33.3791 | 49.4639 | 33.8358 | 79.0572 | 12.0119 | 109.2721 | 28.5667 | 8.1213 | 98.4564 | 79.0814 | 24.5 | 29.0196 | 87 | 31 | 0.99834 | 68.2353 | 100 | 8160 | 32.549 | 107.8415 | 34.7504 | -0.3125 | 20.3125 | 0 | 44.7296 | 33.0156
9/27/2020 05:33:07.7 | 38.9769 | 1714 | 10 | 2498.0868 | 127.494 | 85.2996 | 100.1393 | 30.047 | 31.8946 | 0.05031 | 106.9651 | 11.4277 | 71.1323 | 69.8609 | 69.6405 | 1.0106 | 98.0537 | 286.4095 | 223.8365 | 100.7085 | 696.109 | 1.7661 | 450.7036 | 33.3523 | 49.6186 | 33.7831 | 79.2051 | 12.0195 | 110.0038 | 28.5667 | 8.0413 | 98.5319 | 79.0322 | 24.5 | 29.4118 | 87 | 31 | 0.99907 | 68.6274 | 101 | 8210 | 32.549 | 108.49 | 34.9518 | -0.25 | 20.125 | 0 | 44.8547 | 33.0156
9/27/2020 05:33:08.7 | 38.9772 | 1715 | 10 | 2498.3753 | 127.3955 | 85.3303 | 100.1746 | 30.0727 | 31.882 | 0.05126 | 107.0174 | 11.4113 | 70.9895 | 70.5962 | 69.6958 | 1.0047 | 98.0537 | 285.8756 | 223.8647 | 100.6415 | 696.1337 | 1.7668 | 451.7929 | 33.3304 | 49.4436 | 33.9205 | 78.9392 | 12.0119 | 109.2475 | 28.546 | 8.0517 | 98.599 | 79.0621 | 24.5 | 29.4118 | 87 | 31 | 1.0016 | 68.6274 | 96 | 8260 | 32.549 | 108.49 | 34.9121 | -0.3125 | 19.375 | 0 | 44.9616 | 33.0156
9/27/2020 05:33:09.7 | 38.9775 | 1716 | 10 | 2499.8503 | 127.0673 | 85.3265 | 100.1846 | 30.058 | 31.8714 | 0.05108 | 106.9826 | 11.3996 | 71.1037 | 69.9776 | 69.7539 | 0.99833 | 98.0526 | 286.2128 | 223.4985 | 100.8046 | 696.2717 | 1.7508 | 451.4019 | 33.2641 | 49.3091 | 33.8886 | 78.9586 | 11.9975 | 109.6385 | 28.6718 | 8.0903 | 98.599 | 79.229 | 24.5 | 29.4118 | 87 | 31 | 1.0035 | 68.6274 | 96 | 8190 | 32.549 | 108.8104 | 34.7565 | -0.3125 | 20.875 | 0 | 44.165 | 33.0156
9/27/2020 05:33:10.7 | 38.9778 | 1717 | 10 | 2502.2804 | 127.2181 | 85.3318 | 100.1979 | 30.0559 | 31.8703 | 0.04916 | 106.9826 | 11.3977 | 71.1608 | 70.6606 | 69.797 | 1.0015 | 98.0481 | 286.9715 | 224.7379 | 100.558 | 696.2717 | 1.7504 | 451.4857 | 33.336 | 49.4055 | 33.7304 | 79.0507 | 12.0088 | 109.522 | 28.5598 | 8.0878 | 98.6242 | 79.2782 | 24.5 | 29.0196 | 87 | 31 | 1.0003 | 68.6274 | 97 | 8380 | 32.549 | 109.1309 | 34.7626 | -0.25 | 20.5 | 0 | 44.2047 | 33.0156
9/27/2020 05:33:11.7 | 38.9781 | 1718 | 10 | 2499.9398 | 127.7239 | 85.3887 | 100.2333 | 30.0499 | 31.8685 | 0.05066 | 107 | 11.4035 | 71.0466 | 70.3364 | 69.8551 | 1.0005 | 98.0498 | 286.269 | 223.752 | 101.0031 | 696.3123 | 1.7641 | 451.8767 | 33.4372 | 49.3159 | 33.994 | 78.9651 | 11.9876 | 109.2155 | 28.9937 | 8.0671 | 98.6577 | 79.2782 | 24.5 | 29.4118 | 87 | 31 | 0.99956 | 68.6274 | 96 | 8120 | 32.549 | 108.49 | 34.8114 | -0.25 | 19.25 | 0 | 44.9524 | 32.9219
9/27/2020 05:33:12.7 | 38.9783 | 1719 | 10 | 2500.4416 | 127.7123 | 85.3731 | 100.2691 | 30.067 | 31.8585 | 0.05414 | 107 | 11.4025 | 71.5033 | 70.2054 | 69.919 | 0.99708 | 98.0469 | 286.1004 | 223.414 | 100.7376 | 696.3123 | 1.7521 | 451.1784 | 33.4409 | 49.4436 | 33.8886 | 78.9392 | 11.9838 | 108.7085 | 28.7561 | 8.0787 | 98.5738 | 79.4257 | 24.5 | 29.4118 | 87 | 31 | 0.99922 | 68.6274 | 101 | 8140 | 32.549 | 107.2006 | 34.8907 | -0.25 | 19.75 | 0 | 45.1446 | 32.9219
9/27/2020 05:33:13.7 | 38.9786 | 1720 | 10 | 2499.8101 | 127.7539 | 85.3129 | 100.2817 | 30.0562 | 31.8466 | 0.05344 | 106.9564 | 11.418 | 70.9325 | 70.4822 | 69.9733 | 0.99993 | 98.0469 | 286.1285 | 223.6394 | 100.7085 | 696.3583 | 1.7298 | 450.2287 | 33.4433 | 49.6186 | 33.8955 | 79.1065 | 11.9891 | 108.8205 | 28.5667 | 8.089 | 98.5067 | 79.2846 | 24.5 | 29.8039 | 87 | 31 | 0.99733 | 68.6274 | 100 | 8210 | 32.549 | 106.8802 | 35.0311 | -0.25 | 19.875 | 0 | 45.2057 | 32.9219
9/27/2020 05:33:14.7 | 38.9789 | 1721 | 10 | 2499.5457 | 127.4029 | 85.2847 | 100.3024 | 30.0581 | 31.8531 | 0.05322 | 106.9913 | 11.418 | 71.1037 | 70.0874 | 70.0278 | 1.0031 | 98.0458 | 286.3252 | 223.752 | 100.9425 | 696.399 | 1.7307 | 452.3515 | 33.3479 | 49.5087 | 33.8955 | 79.0014 | 11.9891 | 108.8474 | 28.6649 | 8.0182 | 98.5319 | 79.3338 | 24.5 | 29.4118 | 87 | 31 | 1.0014 | 68.6274 | 97 | 8160 | 32.549 | 107.8415 | 35.1654 | -0.25 | 20.5 | 0 | 44.3787 | 32.9219
9/27/2020 05:33:15.7 | 38.9792 | 1722 | 10 | 2502.839 | 127.3382 | 85.2617 | 100.3113 | 30.0429 | 31.8743 | 0.05111 | 106.9127 | 11.4083 | 71.0466 | 70.2884 | 70.0841 | 0.99904 | 98.0452 | 286.55 | 224.2027 | 100.8046 | 696.5563 | 1.7408 | 450.9829 | 33.3749 | 49.3091 | 33.9413 | 79.0572 | 12.0013 | 108.9869 | 28.5667 | 8.0646 | 98.5822 | 79.3765 | 24.5 | 29.8039 | 87 | 31 | 1.0026 | 68.6274 | 100 | 7920 | 32.549 | 107.2006 | 35.0311 | -0.25 | 20.625 | 0 | 44.3634 | 33.0156
9/27/2020 05:33:16.7 | 38.9794 | 1723 | 10 | 2498.7207 | 127.7544 | 85.2531 | 100.3213 | 30.0598 | 31.8733 | 0.05206 | 106.9651 | 11.4122 | 71.1323 | 70.124 | 70.1263 | 1.0079 | 98.0481 | 285.7632 | 223.8365 | 100.8527 | 696.6076 | 1.751 | 450.1729 | 33.4289 | 49.3607 | 33.8497 | 79.1065 | 12.0013 | 108.6256 | 28.5667 | 8.0839 | 98.6409 | 79.4878 | 24.5 | 29.4118 | 87 | 31 | 1.0027 | 68.6274 | 101 | 8040 | 32.549 | 107.2006 | 35.1898 | -0.1875 | 20.625 | 0 | 44.4763 | 33.0156
9/27/2020 05:33:17.7 | 38.9797 | 1724 | 10 | 2501.7418 | 127.4225 | 85.2863 | 100.3607 | 30.0467 | 31.886 | 0.05084 | 106.9826 | 11.4045 | 70.7612 | 70.0325 | 70.1648 | 1.0115 | 98.0464 | 286.6062 | 224.0619 | 100.6707 | 696.7543 | 1.751 | 450.7036 | 33.3824 | 49.2169 | 33.8816 | 78.8211 | 12.046 | 108.988 | 28.6304 | 8.1226 | 98.7416 | 79.616 | 24.5 | 29.8039 | 87 | 31 | 0.99968 | 68.6274 | 97 | 8160 | 32.549 | 108.1619 | 35.2753 | -0.125 | 21.25 | 0 | 43.4509 | 33.0156
9/27/2020 05:33:18.7 | 38.98 | 1725 | 10 | 2500.6214 | 127.7439 | 85.2835 | 100.3784 | 30.047 | 31.8881 | 0.05106 | 107.096 | 11.4016 | 71.275 | 70.2469 | 70.2127 | 1.0019 | 98.0458 | 286.3252 | 223.8647 | 100.8881 | 696.8303 | 1.753 | 450.7874 | 33.4516 | 49.1924 | 33.9802 | 79.0443 | 11.9853 | 108.6513 | 28.7105 | 8.1187 | 98.8003 | 79.5603 | 24.5 | 29.4118 | 87 | 31 | 1.0001 | 68.6274 | 101 | 8160 | 32.549 | 107.5211 | 35.1898 | -0.1875 | 20.1875 | 0 | 44.104 | 33.0156
9/27/2020 05:33:19.7 | 38.9803 | 1726 | 10 | 2501.3585 | 127.8796 | 85.3032 | 100.387 | 30.0453 | 31.8857 | 0.0532 | 107.1745 | 11.4103 | 71.1037 | 69.8342 | 70.2578 | 1.0063 | 98.0464 | 286.6062 | 224.1745 | 100.8653 | 696.9169 | 1.7506 | 449.8936 | 33.497 | 49.4258 | 33.9871 | 78.9222 | 11.9997 | 108.6239 | 28.633 | 8.1316 | 98.7416 | 79.6651 | 24.5 | 29.4118 | 87 | 31 | 0.99916 | 68.6274 | 100 | 8160 | 32.549 | 107.2006 | 35.3241 | -0.25 | 19.8125 | 0 | 44.1162 | 32.9219
9/27/2020 05:33:20.7 | 38.9806 | 1727 | 10 | 2496.6234 | 127.9041 | 85.3058 | 100.3866 | 30.0361 | 31.8723 | 0.05343 | 107.1135 | 11.4171 | 71.0181 | 69.9976 | 70.3118 | 1.0081 | 98.0475 | 286.269 | 224.2872 | 100.7857 | 696.9469 | 1.7397 | 452.575 | 33.44 | 49.2372 | 33.8678 | 78.7912 | 11.9724 | 108.8491 | 28.441 | 8.089 | 98.6493 | 79.7505 | 24.5 | 29.8039 | 87 | 31 | 1.0003 | 68.6274 | 96 | 8330 | 32.549 | 108.1619 | 35.3607 | -0.1875 | 19.25 | 0 | 44.0247 | 32.9219
9/27/2020 05:33:21.7 | 38.9808 | 1728 | 10 | 2499.3489 | 127.4495 | 85.2973 | 100.3674 | 30.0458 | 31.874 | 0.0517 | 107.1047 | 11.418 | 70.9895 | 69.8242 | 70.3689 | 1.0065 | 98.0481 | 286.1004 | 223.921 | 100.8235 | 696.9736 | 1.7218 | 451.8488 | 33.3575 | 48.9683 | 33.9024 | 79.0273 | 11.9769 | 108.7376 | 28.5874 | 8.0865 | 98.6242 | 79.7336 | 24.5 | 29.4118 | 87 | 31 | 0.99962 | 68.6274 | 100 | 7900 | 32.549 | 107.2006 | 35.3455 | -0.125 | 20.75 | 0 | 43.338 | 32.9219
9/27/2020 05:33:22.7 | 38.9811 | 1729 | 10 | 2500.8672 | 127.2545 | 85.2562 | 100.3529 | 30.0489 | 31.8623 | 0.05217 | 107.0524 | 11.4171 | 71.2464 | 70.621 | 70.4077 | 1.003 | 98.0498 | 286.4376 | 223.8365 | 100.7439 | 696.9116 | 1.7335 | 449.7819 | 33.3267 | 49.3988 | 33.7165 | 78.9457 | 11.9861 | 108.8794 | 28.658 | 8.1006 | 98.6493 | 79.757 | 24.5 | 29.8039 | 87 | 31 | 1.0015 | 68.6274 | 101 | 8020 | 32.549 | 107.5211 | 35.2783 | -0.1875 | 19.8125 | 0 | 43.6951 | 32.9219
9/27/2020 05:33:23.7 | 38.9814 | 1730 | 10 | 2495.7691 | 127.5362 | 85.2471 | 100.3423 | 30.0488 | 31.8592 | 0.05452 | 107.096 | 11.4016 | 71.0752 | 70.2884 | 70.4309 | 1.006 | 98.0515 | 286.1566 | 223.7239 | 100.7983 | 697.1149 | 1.7495 | 451.9605 | 33.3324 | 49.096 | 33.9275 | 79.1 | 11.9693 | 109.1612 | 28.5598 | 8.0852 | 98.6745 | 79.9044 | 24.5 | 29.8039 | 87 | 31 | 1.0011 | 68.6274 | 97 | 8160 | 32.549 | 108.49 | 35.5408 | -0.1875 | 20.5 | 0 | 43.0237 | 33.0156
9/27/2020 05:33:24.7 | 38.9817 | 1731 | 10 | 2503.5058 | 127.2109 | 85.2607 | 100.2974 | 30.0479 | 31.8644 | 0.05269 | 107.0873 | 11.3977 | 71.0181 | 70.2934 | 70.4715 | 0.99708 | 98.056 | 285.9599 | 224.0337 | 100.8464 | 697.1663 | 1.7369 | 451.1505 | 33.3504 | 49.1476 | 33.9413 | 78.9521 | 11.9488 | 108.9977 | 28.8224 | 8.1264 | 98.6661 | 79.8682 | 24.5 | 29.4118 | 87 | 31 | 1.0035 | 68.6274 | 100 | 8260 | 32.549 | 107.8415 | 35.2875 | -0.25 | 19.0625 | 0 | 44.0735 | 32.9219
9/27/2020 05:33:25.7 | 38.9819 | 1732 | 10 | 2500.7892 | 127.7475 | 85.2707 | 100.2446 | 30.0455 | 31.867 | 0.05242 | 107.0262 | 11.3967 | 70.9895 | 70.5764 | 70.5219 | 1.0005 | 98.0526 | 287.112 | 224.1182 | 100.8881 | 697.2229 | 1.7218 | 450.3125 | 33.4547 | 49.1924 | 33.9093 | 78.7484 | 11.9587 | 108.9102 | 28.2377 | 8.1097 | 98.5906 | 79.9858 | 24.5 | 29.4118 | 87 | 31 | 0.99709 | 68.6274 | 100 | 8160 | 32.549 | 107.5211 | 35.4309 | -0.3125 | 20.5 | 0 | 43.3929 | 32.9219
9/27/2020 05:33:26.7 | 38.9822 | 1733 | 10 | 2498.5697 | 127.6538 | 85.2293 | 100.1762 | 30.0624 | 31.8567 | 0.05257 | 107.0436 | 11.3909 | 71.2179 | 69.9609 | 70.5697 | 1.0017 | 98.0532 | 286.2971 | 223.6394 | 100.907 | 697.0389 | 1.7245 | 452.6309 | 33.4006 | 49.3159 | 33.8816 | 78.9157 | 11.9602 | 108.9388 | 28.4686 | 8.1084 | 98.6661 | 80.0092 | 24.5 | 29.8039 | 87 | 31 | 0.99837 | 68.6274 | 97 | 8190 | 32.549 | 108.1619 | 35.3149 | -0.3125 | 19.6875 | 0 | 43.6859 | 33.0156
9/27/2020 05:33:27.7 | 38.9825 | 1734 | 10 | 2500.8496 | 127.4418 | 85.1945 | 100.134 | 30.0748 | 31.8504 | 0.05228 | 107.0785 | 11.3928 | 71.1323 | 69.8158 | 70.6025 | 0.99993 | 98.0537 | 286.1285 | 223.8647 | 100.9488 | 696.9736 | 1.7178 | 451.4857 | 33.3755 | 49.0511 | 33.8497 | 78.9586 | 11.9495 | 108.6873 | 28.9343 | 8.1006 | 98.6577 | 80.0777 | 24.5 | 29.4118 | 87 | 31 | 1 | 68.2353 | 100 | 7870 | 32.549 | 107.5211 | 35.4309 | -0.1875 | 18.8125 | 0 | 44.4305 | 32.9219
9/27/2020 05:33:28.7 | 38.9828 | 1735 | 10 | 2498.5533 | 127.6244 | 85.2084 | 100.0713 | 30.0673 | 31.8498 | 0.05205 | 107.0349 | 11.3938 | 71.1037 | 69.8959 | 70.6191 | 0.99797 | 98.0532 | 286.5219 | 224.0337 | 101.0929 | 696.979 | 1.7069 | 449.7539 | 33.3926 | 48.9995 | 33.8566 | 78.8599 | 11.9701 | 108.8828 | 28.9868 | 8.0465 | 98.5151 | 79.9858 | 24.5 | 29.8039 | 87 | 31 | 1 | 68.2353 | 101 | 8020 | 32.549 | 107.5211 | 35.3699 | -0.3125 | 19.8125 | 0 | 44.4061 | 33.0156
9/27/2020 05:33:29.7 | 38.9831 | 1736 | 10 | 2499.8928 | 127.4526 | 85.1898 | 100.0201 | 30.057 | 31.8684 | 0.05136 | 107 | 11.4035 | 71.1037 | 69.9176 | 70.6626 | 0.99957 | 98.0537 | 286.831 | 224.7942 | 100.7755 | 696.933 | 1.6948 | 451.6812 | 33.3656 | 49.2779 | 33.8497 | 78.9287 | 11.9579 | 108.7993 | 28.5874 | 8.0955 | 98.4816 | 80.225 | 24.5 | 29.4118 | 87 | 31 | 1.0022 | 68.2353 | 96 | 8160 | 32.549 | 108.1619 | 35.498 | -0.25 | 19.375 | 0 | 44.6838 | 33.0156
9/27/2020 05:33:30.7 | 38.9833 | 1737 | 10 | 2500.043 | 127.5486 | 85.1785 | 99.9731 | 30.0415 | 31.888 | 0.05256 | 106.9826 | 11.3996 | 71.1608 | 70.1855 | 70.6994 | 0.99263 | 98.0537 | 286.5219 | 223.8365 | 100.8944 | 696.8923 | 1.701 | 451.1505 | 33.3927 | 49.3539 | 33.7969 | 78.8042 | 11.9358 | 108.8273 | 28.5073 | 8.1187 | 98.4899 | 80.3724 | 24.5 | 29.4118 | 87 | 31 | 1.0042 | 68.6274 | 100 | 8120 | 32.549 | 107.2006 | 35.4462 | -0.25 | 19.3125 | 0 | 45.047 | 32.9219
9/27/2020 05:33:31.7 | 38.9836 | 1738 | 10 | 2500.5853 | 127.6693 | 85.1678 | 99.9574 | 30.0303 | 31.8885 | 0.05393 | 106.9651 | 11.4132 | 71.6461 | 70.2668 | 70.7477 | 1.0037 | 98.0532 | 286.6062 | 223.6957 | 101.0386 | 697.0496 | 1.7136 | 450.0053 | 33.4316 | 49.3539 | 34.0009 | 78.8042 | 11.9663 | 108.5186 | 28.6123 | 8.0839 | 98.5067 | 80.2186 | 24.5 | 29.4118 | 87 | 31 | 1.0016 | 68.6274 | 100 | 8260 | 32.549 | 107.2006 | 35.5804 | -0.25 | 19.75 | 0 | 45.05 | 32.9219
9/27/2020 05:33:32.7 | 38.9839 | 1739 | 10 | 2500.4395 | 127.7105 | 85.196 | 99.9856 | 30.0397 | 31.8691 | 0.05414 | 107.0174 | 11.4025 | 71.3892 | 69.9426 | 70.7922 | 1.0063 | 98.0554 | 286.7748 | 224.259 | 101.0094 | 696.9576 | 1.7233 | 452.7426 | 33.4404 | 49.3743 | 33.7762 | 78.8729 | 11.9769 | 108.773 | 28.5805 | 8.0452 | 98.4732 | 80.3531 | 24.5 | 29.4118 | 87 | 31 | 1.0056 | 68.6274 | 96 | 8240 | 32.549 | 107.8415 | 35.4248 | -0.3125 | 19.4375 | 0 | 45.0836 | 32.9219
9/27/2020 05:33:33.7 | 38.9842 | 1740 | 10 | 2499.753 | 127.562 | 85.1714 | 99.9835 | 30.0095 | 31.8718 | 0.05433 | 106.9913 | 11.3938 | 71.4462 | 70.0308 | 70.8377 | 0.99833 | 98.0526 | 286.4376 | 224.1182 | 100.8944 | 696.979 | 1.7043 | 451.5974 | 33.3923 | 49.2508 | 33.8566 | 78.8535 | 11.9572 | 109.0223 | 28.4548 | 8.0839 | 98.448 | 80.428 | 24.5 | 29.4118 | 87 | 31 | 1.004 | 68.2353 | 100 | 7820 | 32.549 | 106.8802 | 35.7147 | -0.25 | 18.875 | 0 | 45.6238 | 32.9219
9/27/2020 05:33:34.7 | 38.9844 | 1741 | 10 | 2497.7879 | 127.3912 | 85.1421 | 100.0076 | 29.9888 | 31.8887 | 0.05503 | 107.0174 | 11.3967 | 71.3321 | 70.3099 | 70.8572 | 0.99904 | 98.052 | 285.707 | 223.9774 | 100.9299 | 697.025 | 1.6892 | 450.0612 | 33.3214 | 49.0825 | 33.8635 | 78.6926 | 11.9511 | 108.9937 | 28.5986 | 8.0787 | 98.3725 | 80.4835 | 24.5 | 29.4118 | 87 | 31 | 0.99767 | 68.6274 | 100 | 8070 | 32.549 | 107.2006 | 35.6323 | -0.3125 | 20.375 | 0 | 45.0409 | 32.9219
9/27/2020 05:33:35.7 | 38.9847 | 1742 | 10 | 2501.7703 | 127.1178 | 85.0896 | 100.028 | 30.0037 | 31.8899 | 0.05419 | 106.9738 | 11.4016 | 71.1037 | 70.129 | 70.8198 | 1.001 | 98.0532 | 286.4938 | 224.259 | 100.8109 | 697.0496 | 1.7096 | 451.346 | 33.3029 | 49.2127 | 33.79 | 78.6691 | 11.9572 | 109.1629 | 28.5736 | 8.1277 | 98.5067 | 80.4151 | 24.5 | 30.1961 | 87 | 31 | 1.0022 | 68.6274 | 97 | 8190 | 32.549 | 108.49 | 35.6812 | -0.3125 | 21.3125 | 0 | 44.0094 | 32.9219
9/27/2020 05:33:36.7 | 38.985 | 1743 | 10 | 2502.0199 | 127.3661 | 85.0816 | 100.0328 | 30.0131 | 31.8814 | 0.05127 | 106.9826 | 11.3957 | 70.9325 | 70.4342 | 70.7992 | 1.0021 | 98.0537 | 286.9715 | 224.3154 | 100.7566 | 697.0089 | 1.7245 | 451.1505 | 33.3713 | 49.3607 | 33.8428 | 78.7613 | 11.9495 | 109.2475 | 28.5667 | 8.0955 | 98.708 | 80.5133 | 24.5 | 29.4118 | 87 | 31 | 0.99956 | 68.6274 | 101 | 8120 | 32.549 | 107.8415 | 35.791 | -0.3125 | 20.875 | 0 | 43.9209 | 32.9219
9/27/2020 05:33:37.7 | 38.9853 | 1744 | 10 | 2499.2988 | 127.8165 | 85.0691 | 100.0545 | 30.0236 | 31.8762 | 0.04992 | 107.0611 | 11.4103 | 70.8183 | 70.5632 | 70.8048 | 1.0033 | 98.0526 | 286.269 | 224.3435 | 100.5998 | 697.0443 | 1.73 | 450.4522 | 33.4529 | 49.1924 | 33.7831 | 78.7484 | 11.9457 | 109.1063 | 28.658 | 8.1045 | 98.8003 | 80.5069 | 24.5 | 29.4118 | 87 | 31 | 0.99901 | 68.6274 | 101 | 8210 | 32.549 | 107.5211 | 35.6964 | -0.25 | 20.0625 | 0 | 44.7968 | 32.9219
9/27/2020 05:33:38.7 | 38.9856 | 1745 | 10 | 2500.4115 | 127.5901 | 85.0907 | 100.0631 | 30.0305 | 31.8789 | 0.05189 | 107.0698 | 11.4161 | 71.1037 | 69.8892 | 70.8394 | 1.004 | 98.0537 | 286.55 | 224.0619 | 100.7022 | 696.9716 | 1.7388 | 452.0443 | 33.4085 | 49.1476 | 33.7944 | 78.7548 | 11.9625 | 109.2195 | 28.5073 | 8.1548 | 98.75 | 80.5664 | 24.5 | 29.8039 | 87 | 31 | 1.0014 | 68.6274 | 97 | 8190 | 32.549 | 108.1619 | 35.7483 | -0.25 | 20.625 | 0 | 44.2474 | 32.9219
9/27/2020 05:33:39.7 | 38.9858 | 1746 | 10 | 2496.355 | 127.4429 | 85.0986 | 100.1099 | 30.023 | 31.886 | 0.05291 | 107.1047 | 11.4025 | 70.7897 | 69.9009 | 70.9006 | 1.0251 | 98.052 | 287.7865 | 224.6534 | 100.6187 | 697.0496 | 1.7464 | 452.4353 | 33.3158 | 49.1611 | 33.8428 | 78.9157 | 11.932 | 109.2458 | 28.4686 | 8.0942 | 98.7332 | 80.5624 | 24.5 | 29.4118 | 87 | 31 | 1.0032 | 68.6274 | 100 | 7900 | 32.549 | 107.5211 | 35.7239 | -0.3125 | 20.625 | 0 | 43.7317 | 32.9219
9/27/2020 05:33:40.7 | 38.9861 | 1747 | 10 | 2502.2081 | 127.0088 | 85.1021 | 100.1326 | 30.0175 | 31.8889 | 0.04962 | 107.0698 | 11.3938 | 70.9325 | 69.8175 | 70.9497 | 1.0026 | 98.0549 | 287.4492 | 224.7097 | 100.7148 | 697.0956 | 1.7393 | 449.3629 | 33.2802 | 49.2643 | 33.9551 | 78.9157 | 11.9495 | 109.4447 | 28.5211 | 8.0542 | 98.8087 | 80.667 | 24.5 | 29.4118 | 87 | 31 | 1.0029 | 68.6274 | 101 | 8070 | 32.549 | 108.1619 | 35.4736 | -0.3125 | 20.375 | 0 | 43.4113 | 32.9219
9/27/2020 05:33:41.7 | 38.9864 | 1748 | 10 | 2500.8022 | 127.5575 | 85.1464 | 100.1715 | 30.0141 | 31.8915 | 0.04944 | 107.1047 | 11.3928 | 70.6756 | 70.0259 | 70.9774 | 0.98924 | 98.0532 | 287.1682 | 224.2027 | 100.9551 | 696.9876 | 1.7395 | 451.5974 | 33.4052 | 49.2643 | 33.8678 | 78.7185 | 11.9366 | 109.0508 | 28.5211 | 8.0697 | 98.7835 | 80.7821 | 24.5 | 29.4118 | 87 | 31 | 1.002 | 68.6274 | 96 | 8190 | 32.549 | 108.8104 | 35.6232 | -0.25 | 20.5625 | 0 | 43.4113 | 33.0156
9/27/2020 05:33:42.7 | 38.9867 | 1749 | 10 | 2500.226 | 127.7221 | 85.0913 | 100.1952 | 30.0212 | 31.891 | 0.05283 | 107.1047 | 11.3957 | 70.8754 | 69.749 | 71.0291 | 0.99761 | 98.0515 | 286.4095 | 224.1745 | 100.7857 | 697.1309 | 1.7326 | 450.7036 | 33.4406 | 49.2372 | 33.8955 | 78.5939 | 11.9526 | 109.1612 | 28.6511 | 8.1122 | 98.6493 | 80.8079 | 24.5 | 29.8039 | 87 | 31 | 0.99684 | 68.6274 | 101 | 8120 | 32.549 | 107.5211 | 35.7269 | -0.25 | 20.1875 | 0 | 43.3167 | 32.9219
9/27/2020 05:33:43.7 | 38.9869 | 1750 | 10 | 2499.3097 | 127.9415 | 85.0604 | 100.2408 | 30.0205 | 31.8865 | 0.05343 | 107.0873 | 11.3957 | 71.1037 | 70.5632 | 71.0851 | 1.0008 | 98.0526 | 286.4376 | 224.0337 | 100.7376 | 696.9629 | 1.7278 | 452.8822 | 33.4858 | 49.1856 | 33.9413 | 78.7419 | 11.9312 | 108.9102 | 28.441 | 8.0994 | 98.7164 | 80.8505 | 24.5 | 29.4118 | 87 | 31 | 1.0004 | 68.6274 | 100 | 8240 | 32.549 | 107.2006 | 35.7727 | -0.125 | 18.75 | 0 | 44.0826 | 32.9219
9/27/2020 05:33:44.7 | 38.9872 | 1751 | 10 | 2497.9617 | 127.6197 | 85.0477 | 100.2493 | 30.0287 | 31.8766 | 0.05008 | 106.9826 | 11.3938 | 70.8754 | 69.8675 | 71.1359 | 1.0106 | 98.0526 | 286.8591 | 223.9492 | 100.6667 | 696.8869 | 1.7136 | 451.346 | 33.3835 | 49.2127 | 33.8428 | 78.8171 | 11.9289 | 109.1903 | 28.7312 | 8.0787 | 98.5487 | 80.906 | 24.5 | 29.4118 | 87 | 31 | 0.99895 | 68.6274 | 96 | 8310 | 32.549 | 108.49 | 35.6598 | -0.125 | 20.375 | 0 | 43.3838 | 32.9219
9/27/2020 05:33:45.7 | 38.9875 | 1752 | 10 | 2498.9837 | 127.1483 | 85.0208 | 100.269 | 30.0217 | 31.8737 | 0.05139 | 106.9826 | 11.4025 | 71.1037 | 69.7356 | 71.1852 | 1.0058 | 98.0526 | 286.5781 | 224.2872 | 100.8653 | 696.8549 | 1.7076 | 451.9046 | 33.2738 | 49.4258 | 33.854 | 78.5769 | 11.9419 | 109.1343 | 28.7906 | 8.0542 | 98.5906 | 80.9656 | 24.5 | 29.4118 | 87 | 31 | 1.0021 | 68.6274 | 100 | 7870 | 32.549 | 107.5211 | 35.5988 | -0.1875 | 20.0625 | 0 | 43.7653 | 32.9219
9/27/2020 05:33:46.7 | 38.9878 | 1753 | 10 | 2499.9983 | 127.0316 | 84.9683 | 100.2775 | 30.0336 | 31.8678 | 0.05016 | 107 | 11.4045 | 70.961 | 69.6922 | 71.2351 | 1.0087 | 98.0515 | 287.0558 | 223.9774 | 100.7313 | 697.269 | 1.7061 | 449.6422 | 33.2568 | 49.3336 | 34.1271 | 78.4888 | 11.9663 | 109.4973 | 28.5391 | 8.0542 | 98.6074 | 81.0235 | 24.5 | 29.4118 | 87 | 31 | 1.0014 | 68.6274 | 100 | 8040 | 32.549 | 107.8415 | 35.6842 | -0.1875 | 18.875 | 0 | 44.577 | 32.9219
9/27/2020 05:33:47.7 | 38.9881 | 1754 | 10 | 2499.5061 | 127.2111 | 84.9893 | 100.2943 | 30.0209 | 31.8632 | 0.05057 | 106.9476 | 11.4054 | 71.0181 | 70.0142 | 71.2831 | 1.0056 | 98.0515 | 287.1963 | 224.597 | 100.8818 | 697.1556 | 1.6987 | 451.7091 | 33.2972 | 49.2888 | 34.0329 | 78.6926 | 11.9564 | 109.3293 | 28.4935 | 8.0246 | 98.5235 | 81.034 | 24.5 | 29.4118 | 87 | 31 | 1.0002 | 68.2353 | 96 | 8160 | 32.549 | 108.8104 | 35.6628 | -0.1875 | 19.5625 | 0 | 44.5892 | 33.0156
9/27/2020 05:33:48.7 | 38.9883 | 1755 | 10 | 2501.0106 | 127.3437 | 85.0063 | 100.3164 | 30.0292 | 31.8616 | 0.05097 | 106.8865 | 11.3977 | 70.9895 | 69.9942 | 71.3203 | 0.99797 | 98.0537 | 286.3814 | 223.8929 | 100.792 | 697.1769 | 1.7094 | 450.5919 | 33.352 | 49.3472 | 33.9551 | 78.6004 | 11.9678 | 109.4156 | 28.5529 | 8.071 | 98.4061 | 81.1088 | 24.5 | 29.4118 | 87 | 31 | 0.99962 | 68.2353 | 101 | 8140 | 32.549 | 107.8415 | 35.4492 | -0.1875 | 19.5625 | 0 | 44.7632 | 32.9219
9/27/2020 05:33:49.7 | 38.9886 | 1756 | 10 | 2502.7338 | 127.4112 | 84.9944 | 100.2985 | 30.0404 | 31.8581 | 0.05073 | 106.8167 | 11.3889 | 70.8183 | 69.7373 | 71.3838 | 1.0028 | 98.0526 | 286.831 | 223.7802 | 100.8109 | 697.1309 | 1.7114 | 450.3963 | 33.3926 | 49.3159 | 33.9482 | 78.6691 | 11.9358 | 108.8822 | 28.5736 | 8.1806 | 98.4983 | 81.2496 | 24.5 | 29.4118 | 87 | 31 | 1.0003 | 68.2353 | 100 | 8190 | 32.549 | 107.5211 | 35.5255 | -0.3125 | 19.4375 | 0 | 45.0317 | 32.9219
9/27/2020 05:33:50.7 | 38.9889 | 1757 | 10 | 2498.0113 | 127.6129 | 84.9929 | 100.2714 | 30.0272 | 31.8669 | 0.05275 | 106.8953 | 11.3909 | 70.9895 | 69.7624 | 71.4561 | 1.004 | 98.0537 | 286.5219 | 224.259 | 100.8464 | 697.1309 | 1.7081 | 452.2119 | 33.3824 | 49.096 | 34.0009 | 78.5575 | 11.9289 | 108.9954 | 28.4548 | 8.1458 | 98.5067 | 81.2496 | 24.5 | 29.4118 | 87 | 31 | 0.99709 | 68.6274 | 97 | 8240 | 32.549 | 108.1619 | 35.4553 | -0.1875 | 19.8125 | 0 | 44.9432 | 33.0156
9/27/2020 05:33:51.7 | 38.9892 | 1758 | 10 | 2501.7614 | 127.4415 | 84.9625 | 100.2554 | 30.0305 | 31.8624 | 0.05306 | 106.904 | 11.3948 | 70.9895 | 69.7507 | 71.5325 | 1.0135 | 98.0537 | 285.7351 | 224.0337 | 100.8401 | 697.2476 | 1.7032 | 451.1226 | 33.3876 | 49.3472 | 33.9413 | 78.551 | 11.9427 | 108.6873 | 28.4479 | 8.0865 | 98.4983 | 81.2431 | 24.5 | 29.4118 | 87 | 31 | 1.0015 | 68.2353 | 100 | 7870 | 32.549 | 107.2006 | 35.6781 | -0.1875 | 19.375 | 0 | 45.1996 | 32.9219
9/27/2020 05:33:52.7 | 38.9894 | 1759 | 10 | 2497.151 | 127.8165 | 84.9518 | 100.2199 | 30.0034 | 31.8908 | 0.05343 | 106.8953 | 11.3851 | 71.0466 | 70.0442 | 71.5959 | 1.0053 | 98.0549 | 286.7186 | 224.0337 | 100.8401 | 697.1663 | 1.6899 | 449.9215 | 33.4241 | 49.3472 | 33.9413 | 78.551 | 11.9541 | 108.7444 | 28.6055 | 8.1174 | 98.4732 | 81.2431 | 24.5 | 29.4118 | 87 | 31 | 1.0014 | 68.6274 | 100 | 7920 | 32.549 | 107.2006 | 35.6812 | -0.25 | 19.25 | 0 | 44.8822 | 32.9219
9/27/2020 05:33:53.7 | 38.9897 | 1760 | 10 | 2500.5116 | 127.4899 | 84.935 | 100.1888 | 30.0089 | 31.8832 | 0.05399 | 106.9302 | 11.3948 | 70.8183 | 70.1988 | 71.661 | 1.0006 | 98.0554 | 286.2409 | 223.8084 | 100.9007 | 697.0849 | 1.6881 | 451.2622 | 33.3836 | 49.2575 | 33.994 | 78.564 | 11.9434 | 108.5769 | 28.6192 | 8.1045 | 98.4061 | 81.3903 | 24.5 | 29.4118 | 87 | 31 | 1.0017 | 68.2353 | 96 | 8160 | 32.549 | 108.1619 | 35.5499 | -0.3125 | 19.5 | 0 | 45.4376 | 32.9219
9/27/2020 05:33:54.7 | 38.99 | 1761 | 10 | 2498.5305 | 127.5065 | 84.9003 | 100.1282 | 30.0246 | 31.8517 | 0.05349 | 106.9564 | 11.388 | 71.1037 | 69.3452 | 71.7099 | 1.0071 | 98.0532 | 285.9037 | 224.1464 | 100.9007 | 697.2069 | 1.6866 | 451.1784 | 33.3615 | 49.0511 | 33.8886 | 78.6133 | 11.9282 | 108.7427 | 28.6718 | 8.1045 | 98.3809 | 81.5374 | 24.5 | 29.8039 | 86 | 31 | 0.9994 | 68.6274 | 101 | 8140 | 32.549 | 107.2006 | 35.7147 | -0.3125 | 19.75 | 0 | 45.4864 | 32.9219
9/27/2020 05:33:55.7 | 38.9903 | 1762 | 10 | 2497.4598 | 127.4648 | 84.9115 | 100.0747 | 30.0316 | 31.855 | 0.05213 | 106.8865 | 11.3889 | 71.0466 | 70.5351 | 71.7662 | 1.0063 | 98.0554 | 286.8029 | 224.3154 | 100.7502 | 697.2123 | 1.7001 | 450.0612 | 33.3363 | 49.2508 | 33.9482 | 78.5082 | 11.9205 | 108.9971 | 28.5073 | 8.1251 | 98.4229 | 81.4458 | 24.5 | 29.8039 | 87 | 31 | 1.0072 | 68.2353 | 100 | 8240 | 32.549 | 107.2006 | 35.6201 | -0.3125 | 20.1875 | 0 | 45.2423 | 32.9219
9/27/2020 05:33:56.7 | 38.9906 | 1763 | 10 | 2502.5354 | 127.1329 | 84.9276 | 100.0075 | 30.0222 | 31.8418 | 0.05054 | 106.9389 | 11.3792 | 71.1323 | 69.7172 | 71.8052 | 1.0176 | 98.0549 | 288.0113 | 225.0195 | 100.8401 | 697.2529 | 1.7269 | 452.184 | 33.3171 | 49.0892 | 34.0009 | 78.5017 | 11.9236 | 109.3887 | 28.6055 | 8.1213 | 98.5906 | 81.4948 | 24.5 | 29.8039 | 87 | 31 | 1.0004 | 68.6274 | 97 | 8210 | 32.549 | 108.49 | 35.7849 | -0.1875 | 21.8125 | 0 | 44.1406 | 33.0156
9/27/2020 05:33:57.7 | 38.9908 | 1764 | 10 | 2498.9283 | 127.7502 | 84.9146 | 99.937 | 30.0065 | 31.8742 | 0.04911 | 106.9564 | 11.3773 | 70.9895 | 70.5978 | 71.868 | 1.0031 | 98.0543 | 287.4773 | 224.4844 | 100.7502 | 697.3236 | 1.7521 | 451.2063 | 33.4306 | 49.1992 | 34.0398 | 78.3108 | 11.9472 | 109.052 | 28.5073 | 8.1045 | 98.7667 | 81.482 | 24.5 | 29.4118 | 86 | 31 | 0.99797 | 68.6274 | 100 | 7870 | 32.549 | 107.5211 | 35.6354 | -0.3125 | 19.625 | 0 | 44.9463 | 32.9219
9/27/2020 05:33:58.7 | 38.9911 | 1765 | 10 | 2499.1317 | 127.4128 | 84.8786 | 99.9136 | 30.0136 | 31.8818 | 0.05313 | 106.9389 | 11.3773 | 70.9039 | 69.6018 | 71.908 | 1.0024 | 98.0566 | 287.0839 | 224.7097 | 100.7085 | 697.3749 | 1.7264 | 449.9774 | 33.345 | 49.2575 | 33.9482 | 78.416 | 11.9228 | 109.5024 | 28.4091 | 8.0633 | 98.6745 | 81.4948 | 24.5 | 29.4118 | 86 | 31 | 0.99883 | 68.6274 | 100 | 8020 | 32.549 | 107.8415 | 35.7513 | -0.25 | 20.6875 | 0 | 43.9606 | 32.9219
9/27/2020 05:33:59.7 | 38.9914 | 1766 | 10 | 2501.676 | 127.1352 | 84.8596 | 99.8918 | 30.0228 | 31.8832 | 0.05259 | 106.9302 | 11.3637 | 71.1608 | 70.5037 | 71.956 | 1.0213 | 98.0543 | 287.5335 | 225.0759 | 100.7502 | 697.3803 | 1.7154 | 451.6812 | 33.3062 | 49.1992 | 33.9551 | 78.4095 | 11.9389 | 109.6402 | 28.5598 | 8.0762 | 98.6912 | 81.5994 | 24.5 | 29.4118 | 86 | 31 | 1.0029 | 68.6274 | 97 | 8160 | 32.549 | 108.8104 | 35.5713 | -0.25 | 21.25 | 0 | 43.4021 | 32.9219
9/27/2020 05:34:00.7 | 38.9917 | 1767 | 10 | 2499.448 | 127.6083 | 84.8012 | 99.9024 | 30.0218 | 31.8849 | 0.05139 | 107.0611 | 11.3754 | 71.1037 | 70.0907 | 72.0075 | 0.9994 | 98.0509 | 287.5335 | 224.6252 | 100.859 | 697.3129 | 1.7213 | 450.927 | 33.4004 | 49.1611 | 33.9205 | 78.5705 | 11.9396 | 109.4408 | 28.6261 | 8.1303 | 98.7835 | 81.6653 | 24.5 | 29.8039 | 86 | 31 | 1.0024 | 68.2353 | 101 | 8140 | 32.549 | 107.8415 | 35.8002 | -0.25 | 20.375 | 0 | 43.7897 | 32.9219
9/27/2020 05:34:01.7 | 38.9919 | 1768 | 10 | 2500.9453 | 127.4928 | 84.8097 | 99.9294 | 30.0143 | 31.895 | 0.05146 | 107.0524 | 11.3773 | 70.6185 | 69.8625 | 72.0621 | 1.0015 | 98.0549 | 287.646 | 224.5125 | 100.9551 | 697.3236 | 1.7287 | 450.145 | 33.3901 | 49.3675 | 33.9871 | 78.5211 | 11.961 | 109.4447 | 28.5211 | 8.1213 | 98.7583 | 81.6291 | 24.5 | 29.4118 | 86 | 31 | 0.99934 | 68.2353 | 100 | 8210 | 32.549 | 107.5211 | 35.7452 | -0.3125 | 20.5 | 0 | 43.396 | 33.0156
9/27/2020 05:34:02.7 | 38.9922 | 1769 | 10 | 2503.5473 | 127.7263 | 84.8381 | 99.9659 | 30.0118 | 31.8855 | 0.05175 | 107.0262 | 11.3812 | 70.9325 | 69.8141 | 72.1035 | 1.0005 | 98.0537 | 288.3766 | 224.6534 | 100.7376 | 697.3836 | 1.7309 | 452.9381 | 33.4861 | 49.1856 | 33.854 | 78.2978 | 11.9358 | 109.0514 | 28.4935 | 8.1728 | 98.7667 | 81.7505 | 24.5 | 29.4118 | 86 | 31 | 1.0013 | 68.6274 | 97 | 8210 | 32.549 | 108.49 | 35.6903 | -0.25 | 19.8125 | 0 | 43.6218 | 32.9219
9/27/2020 05:34:03.7 | 38.9925 | 1770 | 10 | 2495.0665 | 128.0726 | 84.7921 | 100.0158 | 30.0216 | 31.8881 | 0.05025 | 106.9913 | 11.3938 | 71.1037 | 70.1722 | 72.139 | 1.0108 | 98.0532 | 286.7748 | 224.428 | 100.7376 | 697.2723 | 1.7127 | 450.8153 | 33.4632 | 49.1856 | 33.9733 | 78.4459 | 11.9366 | 109.6111 | 28.6511 | 8.0994 | 98.6409 | 81.7143 | 24.5 | 29.0196 | 86 | 31 | 0.99937 | 68.6274 | 100 | 8020 | 32.549 | 107.8415 | 35.6567 | -0.25 | 18.6875 | 0 | 44.1925 | 32.9219
9/27/2020 05:34:04.7 | 38.9928 | 1771 | 10 | 2501.6605 | 127.1894 | 84.783 | 100.0258 | 30.0108 | 31.8737 | 0.05191 | 106.9913 | 11.3938 | 70.9895 | 70.3795 | 72.1717 | 1.0076 | 98.0532 | 287.8989 | 224.7097 | 100.6313 | 697.2636 | 1.7001 | 450.0332 | 33.3202 | 49.2779 | 33.962 | 78.7314 | 11.919 | 109.2469 | 28.5874 | 8.0916 | 98.5319 | 81.9 | 24.5 | 29.4118 | 86 | 31 | 0.9977 | 68.6274 | 101 | 7990 | 32.549 | 107.8415 | 35.4828 | -0.25 | 20.6875 | 0 | 43.2373 | 32.9219
9/27/2020 05:34:05.7 | 38.9931 | 1772 | 10 | 2500.5578 | 127.7489 | 84.7652 | 100.0274 | 30.0017 | 31.8818 | 0.05154 | 107 | 11.4113 | 71.0466 | 70.1722 | 72.2083 | 1.0076 | 98.0526 | 287.4492 | 224.7942 | 100.7629 | 696.9523 | 1.7074 | 451.1226 | 33.452 | 48.8515 | 34.0856 | 78.3731 | 11.9503 | 109.0223 | 28.6261 | 8.0555 | 98.5487 | 81.9168 | 24.5 | 29.8039 | 86 | 31 | 1.0021 | 68.6274 | 96 | 8090 | 32.549 | 108.1619 | 35.669 | -0.1875 | 19.625 | 0 | 43.7653 | 32.9219
9/27/2020 05:34:06.7 | 38.9933 | 1773 | 10 | 2499.0998 | 127.6244 | 84.7862 | 100.0616 | 30.0162 | 31.8867 | 0.0494 | 107 | 11.4064 | 71.1037 | 69.8108 | 72.2535 | 1.0042 | 98.0526 | 287.3087 | 224.766 | 100.6478 | 696.8816 | 1.7012 | 450.2846 | 33.3999 | 49.1924 | 34.0467 | 78.4524 | 11.9205 | 109.4425 | 28.7105 | 8.0839 | 98.5487 | 81.9787 | 24.5 | 29.4118 | 86 | 31 | 1.0023 | 68.6274 | 101 | 8140 | 32.549 | 108.1619 | 35.5072 | -0.25 | 20.625 | 0 | 43.2281 | 32.9219
9/27/2020 05:34:07.7 | 38.9936 | 1774 | 10 | 2502.4209 | 127.3615 | 84.7449 | 100.0841 | 30.0043 | 31.8946 | 0.05145 | 107.0174 | 11.4016 | 71.2464 | 69.8292 | 72.2938 | 1.0008 | 98.0543 | 287.393 | 224.3999 | 100.606 | 696.8003 | 1.6996 | 450.7036 | 33.3755 | 49.096 | 33.9413 | 78.4095 | 11.906 | 109.2201 | 28.8749 | 8.1213 | 98.6493 | 82.0277 | 24.5 | 29.4118 | 86 | 31 | 1.0004 | 68.6274 | 100 | 8240 | 32.549 | 107.8415 | 35.498 | -0.125 | 20 | 0 | 43.4235 | 32.9219
9/27/2020 05:34:08.7 | 38.9939 | 1775 | 10 | 2498.2168 | 127.7587 | 84.7401 | 100.1234 | 30.0185 | 31.8667 | 0.05329 | 107.0087 | 11.4054 | 71.1323 | 69.9426 | 72.3478 | 1.0062 | 98.0537 | 287.112 | 224.766 | 100.8716 | 696.7489 | 1.7209 | 452.4633 | 33.4233 | 48.6585 | 33.9275 | 78.4847 | 11.9381 | 109.2475 | 28.7975 | 8.089 | 98.6325 | 82.0149 | 24.5 | 29.8039 | 86 | 31 | 1.0008 | 68.6274 | 97 | 8410 | 32.549 | 108.49 | 35.6018 | -0.125 | 20.125 | 0 | 43.3258 | 32.9219
9/27/2020 05:34:09.7 | 38.9942 | 1776 | 10 | 2499.4042 | 127.553 | 84.7092 | 100.1476 | 30.0178 | 31.8575 | 0.05157 | 107.0174 | 11.4083 | 70.9895 | 69.7306 | 72.4152 | 1.0028 | 98.0532 | 287.8146 | 224.5689 | 100.7605 | 696.7136 | 1.7136 | 450.3125 | 33.3853 | 49.3133 | 33.8816 | 78.3706 | 11.948 | 108.9948 | 28.5185 | 8.0542 | 98.6409 | 82.0703 | 24.5 | 29.0196 | 86 | 31 | 1.0034 | 68.2353 | 100 | 7940 | 32.549 | 107.5211 | 35.498 | -0.125 | 19.4375 | 0 | 43.869 | 32.9219
9/27/2020 05:34:10.7 | 38.9944 | 1777 | 10 | 2499.5065 | 127.4094 | 84.7081 | 100.1557 | 30.0271 | 31.859 | 0.05484 | 107.096 | 11.4083 | 70.647 | 70.0858 | 72.48 | 1.0035 | 98.0537 | 286.7467 | 225.0477 | 100.6124 | 696.7596 | 1.6983 | 450.4801 | 33.3491 | 49.4123 | 33.8886 | 78.4653 | 11.9358 | 109.1074 | 28.6718 | 8.0594 | 98.5319 | 82.0767 | 24.5 | 29.4118 | 86 | 31 | 0.99898 | 68.2353 | 100 | 7990 | 32.549 | 107.2006 | 35.5866 | -0.1875 | 18.5625 | 0 | 44.4367 | 32.9219
9/27/2020 05:34:11.7 | 38.9947 | 1778 | 10 | 2501.0601 | 127.3962 | 84.7246 | 100.1812 | 30.0219 | 31.8622 | 0.05501 | 107.0262 | 11.4151 | 71.1894 | 70.2552 | 72.5269 | 1.0037 | 98.0537 | 287.1963 | 224.8505 | 100.7692 | 696.8003 | 1.6919 | 451.6253 | 33.3664 | 49.2195 | 33.9413 | 78.4783 | 11.9213 | 108.7433 | 28.4755 | 8.0916 | 98.3641 | 82.2237 | 24.5 | 29.4118 | 86 | 31 | 1.0012 | 68.2353 | 96 | 8120 | 32.549 | 107.8415 | 35.6049 | -0.125 | 18.9375 | 0 | 44.8822 | 32.9219
9/27/2020 05:34:12.7 | 38.995 | 1779 | 10 | 2500.5319 | 127.5772 | 84.7223 | 100.2054 | 30.0388 | 31.8668 | 0.0528 | 106.9913 | 11.4045 | 71.0466 | 70.5367 | 72.5893 | 1.0056 | 98.0566 | 287.1682 | 224.4844 | 100.8527 | 696.6676 | 1.6788 | 450.7315 | 33.4067 | 49.206 | 33.9275 | 78.3173 | 11.9129 | 108.8021 | 28.6718 | 8.1148 | 98.3054 | 82.2109 | 24.5 | 29.4118 | 86 | 31 | 0.99883 | 68.6274 | 100 | 8120 | 32.549 | 107.2006 | 35.5743 | -0.1875 | 19.5 | 0 | 44.9188 | 32.9219
9/27/2020 05:34:13.7 | 38.9953 | 1780 | 10 | 2498.0002 | 127.5697 | 84.7588 | 100.2217 | 30.0283 | 31.8944 | 0.05392 | 106.9826 | 11.4025 | 71.1894 | 70.4689 | 72.658 | 1.004 | 98.0509 | 286.9153 | 224.3717 | 100.7983 | 696.597 | 1.6912 | 450.3684 | 33.3709 | 49.1992 | 33.994 | 78.4095 | 11.9167 | 108.9926 | 28.6123 | 8.0671 | 98.3474 | 82.2728 | 24.5 | 29.8039 | 86 | 31 | 0.99806 | 68.6274 | 100 | 8190 | 32.549 | 107.2006 | 35.7788 | -0.1875 | 19.25 | 0 | 45.0104 | 32.9219
9/27/2020 05:34:14.7 | 38.9956 | 1781 | 10 | 2500.1575 | 127.2713 | 84.7811 | 100.2425 | 30.0118 | 31.8846 | 0.0539 | 107.0174 | 11.3938 | 70.9895 | 70.2403 | 72.7165 | 0.99334 | 98.0526 | 287.4492 | 224.6815 | 100.8527 | 696.7189 | 1.7003 | 452.3236 | 33.3216 | 48.9995 | 33.9413 | 78.564 | 11.9274 | 108.9663 | 28.7768 | 8.1161 | 98.3641 | 82.2237 | 24.5 | 29.4118 | 86 | 31 | 1.0034 | 68.2353 | 96 | 8310 | 32.549 | 108.1619 | 35.6293 | -0.1875 | 19.4375 | 0 | 45.6512 | 32.9219
9/27/2020 05:34:15.7 | 38.9958 | 1782 | 10 | 2497.5471 | 127.3023 | 84.7626 | 100.2619 | 30.0055 | 31.876 | 0.05438 | 107.0174 | 11.3948 | 71.1037 | 70.0808 | 72.7712 | 1.0006 | 98.0543 | 286.7748 | 223.9492 | 100.7502 | 696.8356 | 1.6992 | 452.0722 | 33.295 | 49.5087 | 33.8816 | 78.3601 | 11.9037 | 109.024 | 28.5073 | 8.1651 | 98.3558 | 82.3643 | 24.5 | 29.8039 | 86 | 31 | 1.0008 | 68.6274 | 100 | 7870 | 32.549 | 107.2006 | 35.7941 | -0.1875 | 20.0625 | 0 | 45.7153 | 32.9219
9/27/2020 05:34:16.7 | 38.9961 | 1783 | 10 | 2498.8552 | 126.8214 | 84.753 | 100.2704 | 30.0022 | 31.8649 | 0.05392 | 106.9215 | 11.3967 | 71.0752 | 70.1871 | 72.8306 | 1.0138 | 98.052 | 286.8872 | 224.3435 | 100.7566 | 696.9683 | 1.6908 | 451.0667 | 33.1866 | 49.1028 | 33.9482 | 78.3666 | 11.9037 | 109.5539 | 28.6718 | 8.0504 | 98.5319 | 82.4262 | 24.5 | 29.4118 | 86 | 31 | 0.99721 | 68.6274 | 101 | 8020 | 32.549 | 107.5211 | 35.852 | -0.25 | 21.625 | 0 | 43.7378 | 32.9219
9/27/2020 05:34:17.7 | 38.9964 | 1784 | 10 | 2501.9569 | 126.9899 | 84.7764 | 100.2637 | 30.0081 | 31.8782 | 0.04984 | 107 | 11.4016 | 71.1894 | 69.7122 | 72.8781 | 1.0014 | 98.0526 | 286.8872 | 224.597 | 100.8172 | 697.1256 | 1.7058 | 451.0108 | 33.2719 | 48.7034 | 33.9413 | 78.2809 | 11.9152 | 109.4985 | 28.5805 | 8.0981 | 98.8087 | 82.4687 | 24.5 | 29.4118 | 86 | 31 | 1.0011 | 68.6274 | 97 | 8190 | 32.549 | 108.8104 | 35.6964 | -0.3125 | 20.75 | 0 | 43.5913 | 32.9219
9/27/2020 05:34:18.7 | 38.9967 | 1785 | 10 | 2503.4645 | 127.3191 | 84.7745 | 100.247 | 29.9943 | 31.9027 | 0.05163 | 107.0087 | 11.3967 | 71.0466 | 70.3978 | 72.9387 | 1.011 | 98.0537 | 287.8989 | 224.597 | 100.907 | 697.1769 | 1.7149 | 450.7315 | 33.3782 | 49.2127 | 33.9551 | 78.4224 | 11.8838 | 109.2195 | 28.5211 | 8.1264 | 98.8338 | 82.3836 | 24.5 | 29.4118 | 86 | 31 | 1.0012 | 68.6274 | 101 | 8120 | 32.549 | 107.8415 | 35.5835 | -0.3125 | 20.625 | 0 | 43.6554 | 32.9219
9/27/2020 05:34:19.7 | 38.9969 | 1786 | 10 | 2500.3347 | 127.7659 | 84.7764 | 100.2022 | 30.0074 | 31.8646 | 0.05223 | 107.0087 | 11.4016 | 71.0752 | 70.1988 | 72.9942 | 1.0024 | 98.0543 | 286.7748 | 224.6534 | 100.9007 | 697.1609 | 1.7191 | 450.5919 | 33.4535 | 49.1544 | 33.9871 | 78.564 | 11.9244 | 108.996 | 28.6192 | 8.1419 | 98.8087 | 82.4623 | 24.5 | 29.4118 | 86 | 31 | 1.0026 | 68.6274 | 100 | 8260 | 32.549 | 107.5211 | 35.7178 | -0.3125 | 19.375 | 0 | 44.2871 | 32.9219
9/27/2020 05:34:20.7 | 38.9972 | 1787 | 10 | 2499.8605 | 127.7579 | 84.7633 | 100.1639 | 30.0219 | 31.8702 | 0.05433 | 107.1047 | 11.4083 | 71.275 | 70.4242 | 73.0492 | 1.0056 | 98.052 | 286.6905 | 224.7097 | 100.7085 | 697.2529 | 1.6972 | 453.2733 | 33.4451 | 49.0511 | 34.0009 | 78.5147 | 11.893 | 108.9097 | 28.6192 | 8.0968 | 98.6493 | 82.5731 | 24.5 | 29.4118 | 86 | 31 | 1.0044 | 68.6274 | 96 | 8310 | 32.549 | 108.1619 | 35.672 | -0.1875 | 19.4375 | 0 | 44.2749 | 32.9219
9/27/2020 05:34:21.7 | 38.9975 | 1788 | 10 | 2499.5583 | 127.6493 | 84.7837 | 100.1256 | 30.0106 | 31.8892 | 0.05254 | 107.0698 | 11.4103 | 71.2179 | 70.54 | 73.1009 | 1.0014 | 98.0566 | 286.8029 | 224.2872 | 100.7085 | 697.0956 | 1.6839 | 451.7371 | 33.4126 | 49.206 | 34.0078 | 78.416 | 11.9182 | 108.9142 | 28.4617 | 8.1122 | 98.5487 | 82.6285 | 24.5 | 29.4118 | 86 | 31 | 0.99907 | 68.6274 | 100 | 7970 | 32.549 | 107.2006 | 35.7086 | -0.3125 | 19.75 | 0 | 44.1925 | 32.9219
9/27/2020 05:34:22.7 | 38.9978 | 1789 | 10 | 2500.0941 | 127.3952 | 84.81 | 100.0356 | 30.0246 | 31.8705 | 0.05118 | 107.0785 | 11.4113 | 70.9895 | 70.3961 | 73.1471 | 1.0099 | 98.0537 | 287.5054 | 224.6252 | 100.6896 | 697.0496 | 1.6921 | 449.9215 | 33.3532 | 49.392 | 34.0009 | 78.4952 | 11.9106 | 108.7433 | 28.6511 | 8.0942 | 98.5235 | 82.6221 | 24.5 | 29.8039 | 86 | 31 | 0.99947 | 68.2353 | 101 | 8020 | 32.549 | 107.5211 | 35.7147 | -0.25 | 20.8125 | 0 | 43.4723 | 32.9219
9/27/2020 05:34:23.7 | 38.9981 | 1790 | 10 | 2496.2929 | 127.2792 | 84.8121 | 99.9711 | 30.0064 | 31.8697 | 0.05129 | 107.0785 | 11.4229 | 71.0466 | 70.411 | 73.1976 | 0.98675 | 98.0532 | 287.5054 | 225.104 | 100.7502 | 697.101 | 1.7096 | 451.5974 | 33.2722 | 49.2508 | 34.1202 | 78.5575 | 11.9404 | 109.2469 | 28.5073 | 8.0529 | 98.6074 | 82.7819 | 24.5 | 29.8039 | 86 | 31 | 1.0034 | 68.6274 | 97 | 8160 | 32.549 | 108.49 | 35.6995 | -0.3125 | 20.5625 | 0 | 43.1152 | 32.9219
9/27/2020 05:34:24.7 | 38.9983 | 1791 | 10 | 2501.7555 | 127.086 | 84.8191 | 99.8877 | 30.0061 | 31.881 | 0.05112 | 107.0524 | 11.4268 | 71.0466 | 69.9426 | 73.2364 | 0.99904 | 98.0532 | 287.1401 | 225.0477 | 100.6541 | 697.0443 | 1.6976 | 451.4577 | 33.2944 | 49.096 | 33.8886 | 78.6068 | 11.9297 | 109.5271 | 28.5073 | 8.0774 | 98.6074 | 82.6646 | 24.5 | 29.0196 | 86 | 31 | 1.0027 | 68.2353 | 101 | 8140 | 32.549 | 107.8415 | 35.5469 | -0.3125 | 20.125 | 0 | 43.5242 | 32.9219
9/27/2020 05:34:25.7 | 38.9986 | 1792 | 10 | 2501.9022 | 127.1618 | 84.8139 | 99.8426 | 30.0062 | 31.8815 | 0.05118 | 107.1047 | 11.4093 | 70.7041 | 70.5797 | 73.2835 | 1.0133 | 98.0532 | 287.9551 | 224.935 | 100.8944 | 697.1256 | 1.6819 | 449.7819 | 33.3162 | 49.1992 | 34.0467 | 78.4095 | 11.9114 | 109.499 | 28.4548 | 8.0865 | 98.5319 | 82.8115 | 24.5 | 29.0196 | 86 | 31 | 1.0003 | 68.6274 | 100 | 8160 | 32.549 | 107.5211 | 35.8124 | -0.25 | 19.4375 | 0 | 44.3268 | 32.9219
9/27/2020 05:34:26.7 | 38.9989 | 1793 | 10 | 2498.0232 | 127.49 | 84.8102 | 99.8462 | 30.024 | 31.8933 | 0.05215 | 107.0698 | 11.4045 | 71.3035 | 70.2967 | 73.3242 | 1.0024 | 98.0549 | 287.3649 | 224.9068 | 100.6124 | 697.1363 | 1.691 | 452.2677 | 33.3504 | 49.3091 | 34.0605 | 78.564 | 11.906 | 109.3327 | 28.2515 | 8.1187 | 98.599 | 82.9223 | 24.5 | 29.4118 | 86 | 31 | 0.99947 | 68.6274 | 97 | 8240 | 32.549 | 108.49 | 35.6018 | -0.25 | 20.5 | 0 | 43.8568 | 32.9219
9/27/2020 05:34:27.7 | 38.9992 | 1794 | 10 | 2500.78 | 127.373 | 84.8366 | 99.8575 | 29.9961 | 31.882 | 0.05344 | 106.9913 | 11.4093 | 70.7612 | 70.0558 | 73.37 | 1.0005 | 98.0515 | 286.8029 | 225.0195 | 100.8338 | 697.1363 | 1.6886 | 451.4019 | 33.3566 | 49.1856 | 34.1133 | 78.5446 | 11.8968 | 109.2172 | 28.6511 | 8.1084 | 98.599 | 82.8734 | 24.5 | 29.4118 | 86 | 31 | 1.0036 | 68.6274 | 100 | 7900 | 32.549 | 107.5211 | 35.6567 | -0.3125 | 19.75 | 0 | 44.6869 | 32.9219
9/27/2020 05:34:28.7 | 38.9994 | 1795 | 10 | 2499.3067 | 127.387 | 84.813 | 99.8984 | 30.0077 | 31.8969 | 0.05398 | 106.9826 | 11.4064 | 70.7041 | 69.6738 | 73.4159 | 1.0067 | 98.0526 | 286.8591 | 224.4844 | 100.9551 | 697.1309 | 1.6901 | 450.1729 | 33.3406 | 48.9547 | 34.1063 | 78.6198 | 11.9129 | 108.8822 | 28.7312 | 8.0813 | 98.5654 | 82.9648 | 24.5 | 29.0196 | 86 | 31 | 1.0013 | 68.6274 | 101 | 7990 | 32.549 | 107.5211 | 35.6445 | -0.25 | 19.75 | 0 | 44.6655 | 32.9219
9/27/2020 05:34:29.7 | 38.9997 | 1796 | 10 | 2499.5134 | 127.5143 | 84.8667 | 99.9367 | 30.0071 | 31.8769 | 0.05278 | 107.0262 | 11.4132 | 71.0181 | 70.0841 | 73.4545 | 1.0008 | 98.0532 | 287.5616 | 224.6815 | 100.7629 | 697.1309 | 1.6859 | 452.2957 | 33.3766 | 49.2127 | 34.0009 | 78.5211 | 11.9244 | 109.1909 | 28.6261 | 8.0697 | 98.5235 | 82.8669 | 24.5 | 29.4118 | 86 | 31 | 1.0006 | 68.2353 | 96 | 8240 | 32.549 | 108.1619 | 35.6598 | -0.25 | 19.9375 | 0 | 44.1437 | 32.9219
9/27/2020 05:34:30.7 | 39 | 1797 | 10 | 2502.6229 | 127.4228 | 84.8474 | 99.9703 | 30.0057 | 31.8698 | 0.05291 | 107.0436 | 11.4132 | 71.2179 | 69.9492 | 73.4836 | 0.99316 | 98.0526 | 287.3368 | 224.5407 | 100.7566 | 696.9629 | 1.6859 | 450.6757 | 33.3942 | 49.2575 | 33.994 | 78.6133 | 11.9182 | 108.7702 | 28.5667 | 8.0839 | 98.4983 | 83.0563 | 24.5 | 29.4118 | 86 | 31 | 0.99977 | 68.6274 | 100 | 8090 | 32.549 | 107.5211 | 35.6781 | -0.25 | 19.125 | 0 | 44.8639 | 32.9219
9/27/2020 05:34:31.7 | 39.0003 | 1798 | 10 | 2496.7305 | 127.7473 | 84.8368 | 99.9778 | 29.9894 | 31.8931 | 0.05163 | 107.1047 | 11.4113 | 70.8754 | 70.1406 | 73.5206 | 1.0072 | 98.0526 | 286.7748 | 224.8505 | 100.7983 | 697.1523 | 1.6839 | 450.536 | 33.4004 | 49.1476 | 34.0813 | 78.7548 | 11.9549 | 109.0223 | 28.6123 | 8.0555 | 98.4145 | 83.0884 | 24.5 | 29.4118 | 86 | 31 | 0.99995 | 68.6274 | 100 | 8190 | 32.549 | 107.2006 | 35.7636 | -0.1875 | 19.8125 | 0 | 44.339 | 32.9219
9/27/2020 05:34:32.7 | 39.0006 | 1799 | 10 | 2498.7732 | 127.5478 | 84.8386 | 99.9911 | 30.0179 | 31.8782 | 0.05124 | 107.0524 | 11.4074 | 70.6185 | 70.1439 | 73.5741 | 1.0005 | 98.0509 | 286.8591 | 224.3154 | 100.558 | 697.0956 | 1.6835 | 452.7705 | 33.3755 | 49.3024 | 34.0078 | 78.6562 | 11.9549 | 108.9646 | 28.5073 | 8.0736 | 98.4229 | 82.9223 | 24.5 | 29.4118 | 86 | 31 | 1.0091 | 68.2353 | 96 | 8240 | 32.549 | 108.1619 | 35.8917 | -0.1875 | 19.8125 | 0 | 44.5251 | 32.9219
9/27/2020 05:34:33.7 | 39.0008 | 1800 | 10 | 2501.9934 | 127.3616 | 84.8383 | 100.0293 | 29.9864 | 31.8759 | 0.05304 | 106.9738 | 11.4093 | 70.9039 | 69.5583 | 73.6186 | 0.99387 | 98.0509 | 287.1682 | 224.7097 | 100.8172 | 697.1449 | 1.6753 | 451.6812 | 33.3698 | 49.2711 | 34.0191 | 78.6756 | 11.9655 | 108.6564 | 28.633 | 8.1071 | 98.4312 | 83.0306 | 24.5 | 29.8039 | 86 | 31 | 1.0007 | 68.6274 | 100 | 7900 | 32.549 | 107.2006 | 35.7452 | -0.25 | 19.125 | 0 | 45.578 | 32.9219
9/27/2020 09:04:35.4 | 42.5012 | 1 | 11 | 1568.5908 | 48.0186 | 45.0993 | 50.0241 | 30.4437 | 32.0196 | 0.05264 | 103.8758 | 11.354 | 70.6756 | 40.215 | 22.8702 | 0.75267 | 98.073 | 403.2268 | 385.7636 | 52.956 | 448.5812 | 1.2637 | 452.0443 | 7.8876 | 38.6848 | 31.0996 | 40.3868 | 11.9997 | 101.0593 | 27.968 | 3.4383 | 54.9848 | 21.1557 | 27.5 | 15.6863 | 46 | 32 | 0.78181 | 34.902 | 56 | 4160 | 25.4902 | 100.1205 | 55.6366 | -0.1875 | 20.1875 | 0 | 38.8763 | 33.5781
9/27/2020 09:04:36.4 | 42.5015 | 2 | 11 | 1602.8195 | 46.358 | 45.0956 | 50.0182 | 30.4413 | 32.0278 | 0.05088 | 103.8758 | 11.355 | 71.0466 | 40.9566 | 22.9062 | 0.7516 | 98.0736 | 406.5147 | 389.0027 | 53.0205 | 448.6616 | 1.2362 | 452.575 | 7.781 | 38.5938 | 31.0996 | 40.4524 | 12.0111 | 101.536 | 27.9292 | 3.5092 | 54.8506 | 21.0489 | 27.5 | 15.6863 | 46 | 32 | 0.78074 | 34.902 | 54 | 3890 | 25.4902 | 100.1205 | 55.6763 | -0.125 | 19.8125 | 0 | 38.9252 | 33.5781
9/27/2020 09:04:37.4 | 42.5018 | 3 | 11 | 1635.2994 | 45.4261 | 45.103 | 50.0244 | 30.4373 | 32.0299 | 0.04784 | 103.9281 | 11.355 | 70.6756 | 41.8836 | 22.8947 | 0.74928 | 98.0736 | 413.0342 | 396.1851 | 53.3715 | 448.8276 | 1.2387 | 452.7426 | 7.7791 | 38.3773 | 31.1066 | 40.2897 | 12.0058 | 101.536 | 28.08 | 3.4757 | 54.5319 | 21.1093 | 27.5 | 16.0784 | 46 | 32 | 0.77922 | 34.1176 | 53 | 4010 | 25.4902 | 100.1205 | 55.6427 | -0.1875 | 19.9375 | 0 | 38.7726 | 33.5781
9/27/2020 09:04:38.4 | 42.502 | 4 | 11 | 1673.4754 | 44.9825 | 45.0953 | 50.031 | 30.4361 | 32.0332 | 0.04345 | 103.998 | 11.354 | 70.7326 | 43.0056 | 22.8819 | 0.75285 | 98.0741 | 419.6099 | 400.9733 | 53.3137 | 449.0687 | 1.1811 | 452.0722 | 7.883 | 38.3704 | 31.1066 | 40.3349 | 12.0104 | 101.3125 | 28.1257 | 3.5814 | 54.2886 | 21.1627 | 28 | 16.0784 | 46 | 32 | 0.78328 | 34.1176 | 55 | 3920 | 25.4902 | 100.1205 | 55.719 | 0 | 19.875 | 0 | 38.9191 | 33.5781
9/27/2020 09:04:39.4 | 42.5023 | 5 | 11 | 1713.6462 | 46.0732 | 45.0799 | 50.0543 | 30.4387 | 32.0293 | 0.03229 | 104.1987 | 11.3647 | 70.7612 | 44.8045 | 22.8599 | 0.74822 | 98.0736 | 423.6565 | 406.0995 | 53.225 | 449.35 | 1.2041 | 451.6253 | 8.268 | 38.5414 | 31.2654 | 40.5564 | 12.0119 | 101.8442 | 28.1921 | 3.8405 | 54.6912 | 21.1627 | 28 | 16.4706 | 46 | 32 | 0.77848 | 35.2941 | 54 | 4330 | 25.8823 | 100.1205 | 55.6305 | -0.0625 | 20.1875 | 0 | 38.9832 | 33.5781
9/27/2020 09:04:40.4 | 42.5026 | 6 | 11 | 1738.3431 | 47.918 | 45.0555 | 50.0706 | 30.4409 | 32.0254 | 0.02196 | 104.5477 | 11.3725 | 71.1037 | 46.0476 | 22.8625 | 0.75499 | 98.0753 | 428.0965 | 408.4092 | 53.3137 | 449.9474 | 1.279 | 453.6923 | 8.7229 | 38.318 | 31.0996 | 40.4908 | 12.0233 | 102.238 | 28.2834 | 3.9835 | 55.2951 | 21.1557 | 28 | 16.4706 | 46 | 32 | 0.77797 | 36.0784 | 57 | 4550 | 25.8823 | 100.441 | 55.5542 | -0.1875 | 20.125 | 0 | 38.678 | 33.5781
9/27/2020 09:04:41.4 | 42.5029 | 7 | 11 | 1780.4388 | 48.8452 | 45.0063 | 50.1097 | 30.441 | 32.0304 | 0.01348 | 105.1324 | 11.3657 | 71.1037 | 47.1268 | 22.8632 | 0.7655 | 98.0736 | 434.1945 | 414.7183 | 53.1538 | 450.716 | 1.3408 | 452.2119 | 9.107 | 38.7303 | 31.1066 | 40.2241 | 12.0354 | 102.4884 | 28.1714 | 4.1679 | 56.0164 | 20.9491 | 28 | 16.8627 | 46 | 32 | 0.78325 | 36.4706 | 55 | 4670 | 26.2745 | 100.769 | 55.5756 | -0.1875 | 20.25 | 0 | 38.855 | 33.5781
9/27/2020 09:04:42.4 | 42.5031 | 8 | 11 | 1814.2321 | 50.7698 | 45.0074 | 50.1382 | 30.4543 | 32.0353 | 0.00361 | 106.0837 | 11.3618 | 70.9325 | 48.2781 | 22.8778 | 0.75623 | 98.0753 | 437.7915 | 417.9856 | 53.467 | 451.7553 | 1.3264 | 453.3571 | 9.6455 | 38.5276 | 31.0467 | 40.4388 | 12.0126 | 102.6582 | 28.1257 | 4.2955 | 56.939 | 21.1557 | 27.5 | 16.8627 | 46 | 32 | 0.7826 | 37.6471 | 57 | 4720 | 26.6667 | 101.4099 | 55.5725 | -0.125 | 20.25 | 0 | 39.0594 | 33.5781
9/27/2020 09:04:43.4 | 42.5034 | 9 | 11 | 1843.9559 | 52.8487 | 44.987 | 50.1953 | 30.4368 | 32.0356 | -0.00451 | 106.9826 | 11.3608 | 70.9325 | 49.1902 | 22.8532 | 0.76069 | 98.0775 | 438.8874 | 419.1404 | 53.4293 | 452.7542 | 1.4139 | 452.2398 | 10.205 | 38.489 | 31.0397 | 40.5044 | 12.0225 | 103.2207 | 28.087 | 4.4953 | 57.8113 | 21.0953 | 27.5 | 17.2549 | 46 | 32 | 0.78196 | 38.4314 | 58 | 4990 | 26.6667 | 101.4099 | 55.484 | -0.0625 | 19.75 | 0 | 38.9984 | 33.6719
9/27/2020 09:04:44.4 | 42.5037 | 10 | 11 | 1883.483 | 54.4364 | 44.9584 | 50.2606 | 30.4365 | 32.0187 | -0.00452 | 106.8778 | 11.3618 | 70.8754 | 50.5065 | 22.8278 | 0.75231 | 98.0747 | 446.6434 | 425.675 | 53.4737 | 454.0849 | 1.4788 | 451.4857 | 10.7369 | 38.6917 | 31.1526 | 40.4976 | 12.0035 | 104.1143 | 28.1852 | 4.5301 | 58.7675 | 21.1023 | 27.5 | 17.2549 | 46 | 32 | 0.78132 | 39.2157 | 61 | 5190 | 27.0588 | 102.0508 | 55.4749 | -0.1875 | 19.4375 | 0 | 39.2944 | 33.5781
9/27/2020 09:04:45.4 | 42.504 | 11 | 11 | 1914.1134 | 56.9561 | 44.9335 | 50.326 | 30.444 | 32.0439 | -0.0045 | 105.8742 | 11.3618 | 70.961 | 51.8438 | 22.8362 | 0.76069 | 98.0753 | 449.1725 | 428.9141 | 53.3715 | 455.4154 | 1.5255 | 452.5191 | 11.4166 | 38.9012 | 31.0536 | 40.5496 | 12.0111 | 104.6751 | 27.9224 | 4.6229 | 59.6398 | 21.0025 | 27 | 17.6471 | 46 | 32 | 0.78303 | 40 | 60 | 4970 | 27.0588 | 103.0197 | 55.0659 | 0.0625 | 19.5625 | 0 | 39.7064 | 33.5781
9/27/2020 09:04:46.4 | 42.5042 | 12 | 11 | 1944.3712 | 59.0912 | 44.9642 | 50.3933 | 30.4723 | 32.0437 | -0.0045 | 105.3768 | 11.3628 | 70.9039 | 52.7089 | 22.8323 | 0.7744 | 98.0747 | 453.6968 | 432.4912 | 53.4737 | 456.8609 | 1.6048 | 450.5919 | 12.0318 | 38.9535 | 31.1066 | 40.6535 | 11.999 | 105.5149 | 28.2377 | 4.7918 | 60.4282 | 21.1627 | 27.5 | 17.6471 | 46 | 32 | 0.79115 | 40.7843 | 60 | 5310 | 27.451 | 103.6606 | 54.1656 | -0.0625 | 20.5625 | 0 | 39.2395 | 33.5781
9/27/2020 09:04:47.4 | 42.5045 | 13 | 11 | 1977.8731 | 60.7756 | 44.9538 | 50.4721 | 30.4776 | 32.0451 | -0.00452 | 105.2197 | 11.3647 | 70.9325 | 53.8234 | 22.836 | 0.7915 | 98.073 | 456.8442 | 435.9274 | 53.4427 | 458.5471 | 1.5971 | 452.0443 | 12.588 | 38.9218 | 31.0007 | 40.7778 | 11.9982 | 106.1855 | 28.2584 | 4.9297 | 61.183 | 21.1627 | 27.5 | 18.0392 | 46 | 32 | 0.80421 | 41.5686 | 63 | 5210 | 27.451 | 104.3015 | 53.2105 | -0.1875 | 19.875 | 0 | 39.0198 | 33.5781
9/27/2020 09:04:48.4 | 42.5048 | 14 | 11 | 2008.6419 | 62.7836 | 44.9386 | 50.5234 | 30.4845 | 32.0468 | -0.00453 | 105.3419 | 11.3676 | 70.961 | 54.9307 | 22.8586 | 0.80291 | 98.0719 | 462.0429 | 439.6735 | 53.4092 | 460.4284 | 1.683 | 451.9884 | 13.2062 | 39.3062 | 31.0996 | 40.5879 | 11.999 | 107.0247 | 28.0663 | 5.0263 | 61.9547 | 21.1557 | 27 | 18.0392 | 46 | 32 | 0.82011 | 41.9608 | 64 | 5410 | 27.8431 | 104.95 | 51.9806 | 0 | 19.1875 | 0 | 39.1693 | 33.5781
9/27/2020 09:04:49.4 | 42.5051 | 15 | 11 | 2046.7055 | 64.5759 | 44.979 | 50.5827 | 30.4947 | 32.0937 | -0.00452 | 105.5775 | 11.355 | 71.1608 | 56.1179 | 22.8851 | 0.83355 | 98.0753 | 467.1574 | 444.6307 | 53.5382 | 462.5396 | 1.7832 | 451.9326 | 13.8406 | 39.3337 | 30.92 | 40.7191 | 12.0119 | 101.3697 | 28.1464 | 5.1269 | 62.8521 | 21.1881 | 27 | 18.4314 | 46 | 32 | 0.83684 | 42.7451 | 63 | 5210 | 27.8431 | 105.5908 | 50.3143 | 0 | 20.4375 | 0 | 39.5325 | 33.5781
9/27/2020 09:04:50.4 | 42.5054 | 16 | 11 | 2072.528 | 67.6211 | 45.0213 | 50.6255 | 30.4863 | 32.1316 | -0.00449 | 106.1709 | 11.3521 | 70.961 | 57.3337 | 22.9182 | 0.87559 | 98.0758 | 467.1855 | 445.4194 | 53.5692 | 465.2141 | 1.8188 | 451.8488 | 14.6761 | 39.2608 | 31.1135 | 40.8025 | 11.9899 | 101.1461 | 28.1257 | 5.0676 | 63.8586 | 21.0629 | 27.5 | 19.2157 | 46 | 32 | 0.86067 | 43.9216 | 63 | 5530 | 28.2353 | 100.1205 | 37.9852 | -0.0625 | 19.875 | 0 | 39.6301 | 33.5781
9/27/2020 09:04:51.4 | 42.5056 | 17 | 11 | 2108.0414 | 69.5255 | 45.0218 | 50.6762 | 30.4741 | 32.1458 | -0.00453 | 106.7731 | 11.3472 | 71.3606 | 58.2309 | 22.9531 | 0.88859 | 98.0781 | 473.5082 | 450.5456 | 53.3205 | 468.343 | 1.7909 | 451.4298 | 15.348 | 39.1629 | 31.0606 | 40.8613 | 11.9967 | 100.6722 | 28.0275 | 5.1707 | 64.9238 | 21.2231 | 28 | 19.6078 | 46 | 32 | 0.88154 | 45.098 | 65 | 5550 | 28.6274 | 99.8001 | 37.9852 | -0.125 | 20.3125 | 0 | 39.5538 | 33.5781
9/27/2020 09:04:52.4 | 42.5059 | 18 | 11 | 2137.3957 | 72.0274 | 45.0674 | 50.7164 | 30.4709 | 32.1573 | -0.00454 | 107.3316 | 11.3472 | 71.1037 | 59.3264 | 22.9776 | 0.92511 | 98.0747 | 477.5829 | 453.7847 | 53.7291 | 471.9069 | 1.854 | 450.8991 | 16.1217 | 39.4246 | 31.1066 | 40.9132 | 11.9997 | 105.4308 | 28.08 | 5.1462 | 66.2993 | 21.1093 | 28.5 | 20 | 46 | 32 | 0.90111 | 46.2745 | 66 | 5700 | 28.6274 | 99.4797 | 37.9852 | 0 | 20.375 | 0 | 39.6362 | 33.5781
9/27/2020 09:04:53.4 | 42.5062 | 19 | 11 | 2175.9079 | 74.1907 | 45.1113 | 50.7416 | 30.4922 | 32.2084 | -0.00451 | 107.4102 | 11.3453 | 71.0181 | 59.9783 | 22.9692 | 0.93776 | 98.0753 | 480.2807 | 456.4042 | 53.5248 | 475.9615 | 1.8713 | 451.7091 | 16.9051 | 39.32 | 31.1135 | 40.9132 | 11.9937 | 103.3865 | 28.1852 | 5.2597 | 67.7168 | 21.1163 | 29 | 20 | 46 | 32 | 0.93687 | 47.0588 | 70 | 5890 | 29.0196 | 104.6295 | 46.4294 | 0 | 20.0625 | 0 | 39.3616 | 33.5781
9/27/2020 09:04:54.4 | 42.5065 | 20 | 11 | 2205.756 | 77.6009 | 45.144 | 50.7811 | 30.5096 | 32.2377 | -0.00453 | 107.3054 | 11.356 | 71.3035 | 61.4491 | 22.9449 | 0.97802 | 98.0753 | 485.7604 | 461.0797 | 53.627 | 480.5306 | 1.8979 | 451.5136 | 17.9247 | 39.3723 | 31.1135 | 40.9132 | 12.0058 | 101.8739 | 28.1326 | 5.3924 | 69.6626 | 21.1163 | 29 | 20.3922 | 46 | 32 | 0.96733 | 49.0196 | 72 | 5970 | 29.0196 | 102.0508 | 37.9852 | 0 | 20 | 0 | 39.3555 | 33.6719
9/27/2020 09:04:55.4 | 42.5067 | 21 | 11 | 2237.2193 | 80.5678 | 45.211 | 50.832 | 30.5016 | 32.2941 | -0.00453 | 107.3316 | 11.3695 | 70.8754 | 62.3873 | 22.9269 | 0.98354 | 98.0747 | 487.8961 | 463.6147 | 53.5893 | 485.9693 | 1.9265 | 451.9605 | 18.8755 | 39.4907 | 31.0467 | 40.823 | 12.0195 | 101.2851 | 28.1464 | 5.4504 | 71.3485 | 21.1557 | 29 | 21.1765 | 46 | 33 | 0.99452 | 50.5882 | 71 | 5970 | 29.4118 | 100.769 | 37.9852 | 0 | 20.125 | 0 | 39.3097 | 33.5781
9/27/2020 09:04:56.4 | 42.507 | 22 | 11 | 2263.2441 | 83.2632 | 45.2607 | 50.8635 | 30.5126 | 32.3593 | -0.00453 | 107.5149 | 11.3647 | 71.1037 | 62.3929 | 22.9201 | 0.99085 | 98.0724 | 489.1326 | 464.6568 | 53.5382 | 491.4728 | 1.9754 | 451.5136 | 19.7339 | 39.8568 | 31.0675 | 40.9269 | 11.9823 | 105.9048 | 28.0938 | 5.7778 | 72.7995 | 21.1767 | 29 | 21.5686 | 46 | 33 | 1.0007 | 51.7647 | 75 | 6190 | 29.4118 | 100.1205 | 37.9852 | -0.0625 | 20.25 | 0 | 39.5569 | 33.5781
9/27/2020 09:04:57.4 | 42.5073 | 23 | 11 | 2296.1262 | 84.6774 | 45.2961 | 50.9011 | 30.5437 | 32.4476 | -0.00451 | 107.6894 | 11.3569 | 70.9325 | 63.2697 | 22.9227 | 0.97642 | 98.0736 | 492.6452 | 467.7551 | 53.7358 | 496.9329 | 1.961 | 451.5974 | 20.3606 | 39.1698 | 31.0857 | 40.8681 | 11.9853 | 108.1188 | 28.1921 | 5.9416 | 73.9234 | 21.1417 | 29 | 21.5686 | 46 | 33 | 1.0045 | 52.549 | 76 | 6160 | 29.4118 | 104.95 | 42.7154 | -0.125 | 20 | 0 | 39.0472 | 33.6719
9/27/2020 09:04:58.4 | 42.5076 | 24 | 11 | 2328.7909 | 86.8772 | 45.3467 | 50.9217 | 30.5757 | 32.5501 | -0.00453 | 107.925 | 11.3598 | 71.1608 | 64.3467 | 22.9227 | 0.99423 | 98.0724 | 495.7926 | 470.628 | 53.7291 | 502.3991 | 1.9451 | 451.2622 | 21.1868 | 39.7385 | 31.0606 | 41.0171 | 11.9921 | 107.5015 | 28.2377 | 6.1233 | 75.0977 | 21.2231 | 29 | 21.5686 | 46 | 33 | 1.0048 | 53.3333 | 78 | 6580 | 29.8039 | 106.5597 | 41.6962 | -0.0625 | 20.25 | 0 | 39.148 | 33.6719
9/27/2020 09:04:59.4 | 42.5079 | 25 | 11 | 2362.2498 | 89.2823 | 45.3934 | 50.9795 | 30.5924 | 32.6407 | -0.00452 | 108.0123 | 11.3608 | 71.1037 | 65.239 | 22.9381 | 0.99013 | 98.0736 | 500.345 | 475.0219 | 53.8003 | 507.9183 | 1.9391 | 451.2901 | 22.0861 | 39.9682 | 31.0007 | 41.0895 | 12.0073 | 106.9423 | 28.2584 | 6.3437 | 76.3222 | 21.1093 | 29 | 21.9608 | 46 | 33 | 0.99937 | 54.5098 | 79 | 6750 | 29.8039 | 106.2317 | 40.8691 | -0.0625 | 19.8125 | 0 | 38.9526 | 33.6719
9/27/2020 09:05:00.4 | 42.5081 | 26 | 11 | 2389.5272 | 91.869 | 45.4823 | 51.0116 | 30.6124 | 32.7534 | -0.00453 | 108.1083 | 11.3598 | 71.3321 | 66.7782 | 22.9332 | 0.99441 | 98.0724 | 501.7782 | 475.9233 | 53.8312 | 513.4685 | 1.9499 | 451.1505 | 22.9884 | 40.1045 | 31.2472 | 40.7054 | 12.0005 | 106.9972 | 28.1326 | 6.5435 | 77.5384 | 21.3045 | 28.5 | 22.3529 | 46 | 33 | 1.0001 | 55.6863 | 77 | 7020 | 30.1961 | 105.9112 | 40.1642 | 0 | 20.125 | 0 | 39.0686 | 33.6719
9/27/2020 09:05:01.4 | 42.5084 | 27 | 11 | 2414.4826 | 93.3131 | 45.5458 | 51.0625 | 30.6338 | 32.876 | -0.00453 | 108.117 | 11.3579 | 71.1894 | 67.0982 | 22.9463 | 0.98942 | 98.0736 | 503.4081 | 477.4724 | 54.022 | 518.5602 | 1.9783 | 450.955 | 23.5937 | 40.1953 | 31.1526 | 40.9515 | 12.0058 | 105.9339 | 28.1714 | 6.599 | 78.3184 | 21.1557 | 28.5 | 22.7451 | 46 | 34 | 0.99922 | 56.0784 | 77 | 6870 | 30.1961 | 105.2704 | 39.6668 | 0 | 20 | 0 | 38.9862 | 33.6719
9/27/2020 09:05:02.4 | 42.5087 | 28 | 11 | 2443.6041 | 93.5019 | 45.6013 | 51.1335 | 30.6438 | 32.9827 | -0.00449 | 107.9861 | 11.356 | 71.1323 | 68.2119 | 22.9631 | 0.99868 | 98.0736 | 505.7405 | 479.2468 | 54.0287 | 523.7634 | 1.9548 | 450.2846 | 23.9265 | 40.2544 | 31.0996 | 41.0103 | 11.9921 | 106.4101 | 28.0732 | 6.7124 | 78.6119 | 21.1023 | 28.5 | 23.1373 | 46 | 34 | 1.0017 | 56.0784 | 81 | 7310 | 30.1961 | 104.95 | 39.2029 | -0.0625 | 19.9375 | 0 | 39.0869 | 33.6719
9/27/2020 09:05:03.4 | 42.509 | 29 | 11 | 2470.7636 | 93.4224 | 45.6596 | 51.1949 | 30.6525 | 33.1127 | -0.00452 | 107.7942 | 11.3657 | 71.2464 | 69.3452 | 22.9798 | 0.98265 | 98.0719 | 507.7638 | 481.6691 | 54.0932 | 528.5317 | 1.8432 | 450.5639 | 24.1719 | 40.4772 | 31.0007 | 40.8681 | 11.9883 | 106.8286 | 28.0344 | 6.7975 | 78.6958 | 21.2695 | 29 | 23.1373 | 46 | 34 | 0.99989 | 55.6863 | 80 | 7380 | 30.1961 | 104.95 | 40.6158 | -0.125 | 19.875 | 0 | 38.4216 | 33.7812
9/27/2020 09:05:04.4 | 42.5093 | 30 | 11 | 2500.4394 | 92.9613 | 45.7319 | 51.2531 | 30.6616 | 33.2224 | -0.00455 | 107.672 | 11.3637 | 71.3035 | 69.4878 | 23.0054 | 0.99085 | 98.0741 | 512.3162 | 485.1054 | 54.0354 | 533.1 | 1.8166 | 450.955 | 24.3415 | 40.5226 | 31.0606 | 41.2248 | 11.9838 | 106.4107 | 28.1852 | 6.8323 | 78.6371 | 21.2765 | 29 | 22.7451 | 46 | 34 | 0.99962 | 55.6863 | 77 | 7410 | 30.1961 | 105.5908 | 40.033 | 0 | 20.125 | 0 | 38.6078 | 33.7812
9/27/2020 09:05:05.4 | 42.5095 | 31 | 11 | 2510.9434 | 93.5559 | 45.807 | 51.3136 | 30.6846 | 33.3243 | -0.00453 | 107.5062 | 11.3589 | 71.4177 | 70.3497 | 23.0149 | 0.97517 | 98.077 | 511.6136 | 484.4857 | 54.2839 | 537.6128 | 1.7621 | 451.3181 | 24.6001 | 40.9335 | 31.0996 | 41.3218 | 12.0104 | 106.1894 | 28.3359 | 6.8439 | 78.419 | 21.2091 | 29 | 23.1373 | 47 | 34 | 0.99608 | 55.2941 | 77 | 7700 | 30.1961 | 105.2704 | 39.563 | -0.125 | 20.3125 | 0 | 38.266 | 33.7812
9/27/2020 09:05:06.4 | 42.5098 | 32 | 11 | 2503.2331 | 94.9786 | 45.8544 | 51.407 | 30.7029 | 33.422 | -0.00452 | 107.384 | 11.3608 | 71.1894 | 70.2718 | 23.0462 | 0.99067 | 98.0747 | 511.1921 | 484.3731 | 54.2906 | 541.8459 | 1.7488 | 450.6757 | 24.8975 | 40.5226 | 31.2446 | 41.2248 | 12.0157 | 106.3832 | 28.3428 | 6.8335 | 78.3352 | 21.1951 | 29 | 23.1373 | 47 | 34 | 1.0011 | 55.2941 | 76 | 7580 | 30.1961 | 104.6295 | 39.3555 | -0.0625 | 20.25 | 0 | 39.0656 | 33.6719
9/27/2020 09:05:07.4 | 42.5101 | 33 | 11 | 2507.9185 | 94.8131 | 45.9151 | 51.4825 | 30.7329 | 33.5404 | -0.00453 | 107.2095 | 11.3598 | 71.2464 | 70.2867 | 23.0641 | 0.99227 | 98.0741 | 511.0516 | 483.9506 | 54.355 | 545.7454 | 1.7114 | 450.8991 | 24.9006 | 40.9541 | 31.1066 | 41.3422 | 12.0217 | 106.2426 | 28.1464 | 6.8348 | 78.2681 | 21.483 | 29 | 23.1373 | 47 | 34 | 0.99901 | 55.2941 | 76 | 7680 | 30.1961 | 105.2704 | 40.0696 | -0.0625 | 18.875 | 0 | 39.3677 | 33.7812
9/27/2020 09:05:08.4 | 42.5104 | 34 | 11 | 2507.5257 | 95.5434 | 45.9811 | 51.5527 | 30.741 | 33.6457 | -0.00453 | 107.0873 | 11.3608 | 71.2179 | 70.5235 | 23.0913 | 0.99459 | 98.0736 | 509.3655 | 483.1056 | 54.2705 | 549.4051 | 1.718 | 451.0667 | 25.0885 | 40.8154 | 31.2333 | 41.4639 | 12.0134 | 105.6818 | 28.217 | 6.8452 | 78.3687 | 21.3439 | 29 | 23.1373 | 47 | 34 | 0.99855 | 55.2941 | 77 | 7500 | 30.1961 | 104.95 | 39.7003 | 0 | 20.5625 | 0 | 38.5284 | 33.7812
9/27/2020 09:05:09.4 | 42.5106 | 35 | 11 | 2503.8533 | 96.0873 | 46.045 | 51.5778 | 30.7616 | 33.7475 | -0.00453 | 107.0436 | 11.3637 | 71.1323 | 70.1323 | 23.1017 | 0.99672 | 98.073 | 509.506 | 482.2888 | 54.386 | 552.452 | 1.6801 | 451.1226 | 25.1944 | 40.9335 | 30.92 | 41.3218 | 12.0119 | 106.7737 | 28.1783 | 6.8851 | 78.5616 | 21.3483 | 29 | 23.1373 | 47 | 34 | 1.0002 | 55.2941 | 80 | 7530 | 30.1961 | 104.6295 | 39.7339 | -0.0625 | 20.5 | 0 | 38.8733 | 33.7812
9/27/2020 09:05:10.4 | 42.5109 | 36 | 11 | 2503.0809 | 96.2326 | 46.1413 | 51.6329 | 30.766 | 33.8616 | -0.00453 | 107 | 11.3589 | 71.0752 | 69.5013 | 23.1025 | 0.99459 | 98.073 | 509.3936 | 481.7818 | 54.386 | 555.3759 | 1.6963 | 450.8991 | 25.2247 | 40.6202 | 31.0259 | 41.3737 | 11.9899 | 106.8858 | 28.0206 | 6.9367 | 78.8049 | 21.2415 | 29 | 23.5294 | 47 | 35 | 1.0048 | 55.6863 | 78 | 7580 | 30.1961 | 105.5908 | 40.7013 | -0.0625 | 20.25 | 0 | 39.1144 | 33.7812
9/27/2020 09:05:11.4 | 42.5112 | 37 | 11 | 2504.4486 | 96.2894 | 46.1983 | 51.6585 | 30.7678 | 33.9689 | -0.00452 | 106.8604 | 11.3647 | 71.4177 | 70.1755 | 23.0843 | 1.0115 | 98.0758 | 508.6349 | 481.5565 | 54.2705 | 558.4519 | 1.6948 | 450.8433 | 25.2534 | 41.1286 | 31.2263 | 41.3601 | 11.9997 | 106.3003 | 28.3747 | 6.9869 | 78.872 | 21.3903 | 29 | 23.1373 | 47 | 35 | 0.99907 | 55.6863 | 81 | 7500 | 30.1961 | 105.9112 | 39.9841 | -0.0625 | 19.375 | 0 | 39.7797 | 33.875
9/27/2020 09:05:12.4 | 42.5115 | 38 | 11 | 2504.6326 | 96.817 | 46.2673 | 51.6791 | 30.7875 | 34.083 | -0.0045 | 106.7731 | 11.356 | 71.0466 | 69.7624 | 23.0566 | 1.021 | 98.0736 | 508.2415 | 480.9087 | 54.5323 | 560.8801 | 1.6684 | 451.5136 | 25.3936 | 41.3442 | 31.0467 | 41.5226 | 12.0142 | 106.3821 | 28.329 | 6.9947 | 79.0229 | 21.3693 | 29 | 23.1373 | 47 | 35 | 0.99876 | 56.0784 | 77 | 7720 | 30.1961 | 105.2704 | 39.8254 | 0 | 20.9375 | 0 | 38.562 | 33.7812
9/27/2020 09:05:13.4 | 42.5117 | 39 | 11 | 2503.6563 | 97.1643 | 46.3546 | 51.7217 | 30.7971 | 34.1711 | -0.00454 | 106.6335 | 11.3492 | 71.1894 | 69.8458 | 23.0637 | 0.9994 | 98.0747 | 508.944 | 482.2888 | 54.7497 | 563.4149 | 1.652 | 452.1002 | 25.4748 | 41.2536 | 31.0606 | 41.6919 | 12.0088 | 106.1311 | 28.0275 | 6.9496 | 79.2578 | 21.4367 | 29 | 23.5294 | 47 | 35 | 1.0006 | 56.0784 | 78 | 7600 | 30.1961 | 104.95 | 39.2578 | 0 | 19.0625 | 0 | 39.4714 | 33.875
9/27/2020 09:05:14.4 | 42.512 | 40 | 11 | 2502.2867 | 97.3262 | 46.4209 | 51.7777 | 30.777 | 34.2899 | -0.00452 | 106.6073 | 11.3443 | 70.9039 | 70.0092 | 23.0869 | 1.0014 | 98.0764 | 507.7919 | 480.7115 | 54.6168 | 565.715 | 1.6622 | 450.7315 | 25.5032 | 41.4306 | 31.1343 | 41.8679 | 12.0005 | 106.9732 | 28.2059 | 6.9676 | 79.4339 | 21.4577 | 29 | 23.5294 | 47 | 35 | 1.0026 | 56.4706 | 78 | 7700 | 30.1961 | 104.95 | 40.6647 | 0 | 20.5625 | 0 | 38.6658 | 33.7812
9/27/2020 09:05:15.4 | 42.5123 | 41 | 11 | 2506.676 | 97.5166 | 46.4689 | 51.8117 | 30.7963 | 34.3599 | -0.00454 | 106.5898 | 11.3463 | 71.2179 | 69.2981 | 23.14 | 1.0005 | 98.073 | 507.8481 | 480.7678 | 54.7564 | 567.7781 | 1.6753 | 451.4577 | 25.598 | 41.6256 | 31.0536 | 41.8543 | 12.0217 | 106.5216 | 28.2972 | 7.0475 | 79.652 | 21.3763 | 29 | 23.5294 | 47 | 35 | 1.0014 | 56.0784 | 82 | 7580 | 30.1961 | 105.5908 | 40.0238 | 0.0625 | 20.5625 | 0 | 38.4125 | 33.7812
9/27/2020 09:05:16.4 | 42.5126 | 42 | 11 | 2501.263 | 98.2914 | 46.5612 | 51.8674 | 30.8134 | 34.4432 | -0.00452 | 106.6073 | 11.3385 | 71.2179 | 70.119 | 23.176 | 1.0023 | 98.0724 | 507.9324 | 480.9932 | 55.1266 | 569.8171 | 1.697 | 451.0108 | 25.7456 | 41.4828 | 31.0996 | 41.8679 | 12.0338 | 106.2409 | 28.5211 | 7.0282 | 79.8197 | 21.4761 | 29 | 23.5294 | 47 | 35 | 1.0026 | 56.4706 | 82 | 7380 | 30.1961 | 105.2704 | 39.5966 | 0 | 19.4375 | 0 | 39.4745 | 33.875
9/27/2020 09:05:17.4 | 42.5129 | 43 | 11 | 2502.7865 | 98.4049 | 46.656 | 51.8896 | 30.821 | 34.5098 | -0.00453 | 106.5637 | 11.3375 | 70.7612 | 69.9142 | 23.1792 | 0.99156 | 98.0724 | 507.2579 | 479.9228 | 55.1132 | 571.6317 | 1.7245 | 450.536 | 25.791 | 41.5213 | 31.1135 | 41.8543 | 12.0179 | 105.9048 | 28.2972 | 6.9779 | 79.8868 | 21.4367 | 29 | 23.5294 | 47 | 35 | 1.0019 | 56.4706 | 78 | 7530 | 30.1961 | 104.95 | 39.1602 | 0 | 18.875 | 0 | 39.3738 | 33.7812
9/27/2020 09:05:18.4 | 42.5131 | 44 | 11 | 2505.3113 | 98.61 | 46.7386 | 51.9475 | 30.83 | 34.5548 | -0.00453 | 106.5375 | 11.3317 | 71.275 | 69.6001 | 23.1917 | 1.0076 | 98.0758 | 506.7521 | 480.3735 | 54.7472 | 573.4306 | 1.6779 | 451.4019 | 25.8709 | 41.4075 | 31.1066 | 41.8968 | 12.0134 | 106.2443 | 28.3402 | 7.0475 | 80.0881 | 21.4297 | 29 | 23.5294 | 47 | 35 | 0.99959 | 56.8627 | 79 | 7600 | 30.1961 | 104.95 | 38.7207 | 0 | 20.6875 | 0 | 38.3698 | 33.7812
9/27/2020 09:05:19.4 | 42.5134 | 45 | 11 | 2499.9405 | 99.2673 | 46.7895 | 51.9639 | 30.8419 | 34.5845 | -0.00453 | 106.5288 | 11.3443 | 71.1894 | 69.4224 | 23.2069 | 1.0165 | 98.0747 | 507.6794 | 480.2608 | 55.191 | 574.9892 | 1.6376 | 450.536 | 25.9875 | 41.1312 | 31.0467 | 41.8815 | 11.9929 | 106.6633 | 28.3773 | 7.0346 | 80.3817 | 21.5828 | 29 | 23.9216 | 47 | 35 | 0.99989 | 57.2549 | 79 | 7680 | 30.1961 | 104.95 | 40.3961 | -0.0625 | 20 | 0 | 38.8855 | 33.7812
9/27/2020 09:05:20.4 | 42.5137 | 46 | 11 | 2505.4834 | 99.0599 | 46.8999 | 52.0302 | 30.8417 | 34.6088 | -0.00454 | 106.5113 | 11.3356 | 71.1037 | 69.8692 | 23.2175 | 0.99387 | 98.0758 | 506.1901 | 479.3595 | 55.1508 | 576.5131 | 1.6525 | 451.0946 | 25.9907 | 41.8205 | 31.0996 | 41.9444 | 11.9762 | 106.9726 | 28.2308 | 7.0694 | 80.4823 | 21.4761 | 28.5 | 23.5294 | 47 | 35 | 1.0025 | 56.8627 | 82 | 7410 | 30.1961 | 105.5908 | 39.8132 | -0.0625 | 19.625 | 0 | 39.682 | 33.875
9/27/2020 09:05:21.4 | 42.514 | 47 | 11 | 2499.678 | 99.6203 | 46.9619 | 52.0814 | 30.8342 | 34.6436 | -0.00451 | 106.5462 | 11.3424 | 71.3321 | 69.7005 | 23.2065 | 0.99672 | 98.0775 | 506.4149 | 478.937 | 54.9845 | 578.0425 | 1.6965 | 450.955 | 26.0772 | 41.7547 | 31.2654 | 41.8271 | 12.0134 | 106.218 | 28.1645 | 6.9895 | 80.6417 | 21.5364 | 28.5 | 23.5294 | 47 | 35 | 1.0042 | 57.2549 | 79 | 7650 | 30.1961 | 105.5908 | 39.27 | 0 | 20.3125 | 0 | 38.8763 | 33.875
9/27/2020 09:05:22.4 | 42.5142 | 48 | 11 | 2505.5903 | 99.6302 | 46.9754 | 52.1159 | 30.8411 | 34.666 | -0.00453 | 106.5724 | 11.3405 | 71.3892 | 69.6704 | 23.1972 | 0.99761 | 98.0753 | 506.1901 | 479.0497 | 55.3037 | 579.4306 | 1.627 | 451.2622 | 26.1414 | 41.9769 | 31.0857 | 41.9963 | 12.0073 | 105.8796 | 28.1257 | 7.1249 | 80.8598 | 21.4621 | 28.5 | 23.9216 | 47 | 35 | 1.0016 | 57.2549 | 79 | 7800 | 30.1961 | 105.2704 | 38.9099 | -0.125 | 20.1875 | 0 | 38.3423 | 33.875
9/27/2020 09:05:23.4 | 42.5145 | 49 | 11 | 2502.071 | 100.4987 | 47.0508 | 52.146 | 30.8586 | 34.6483 | -0.00452 | 106.5724 | 11.3501 | 70.8754 | 69.9759 | 23.1853 | 0.98942 | 98.0758 | 505.1222 | 478.5145 | 55.0113 | 580.7701 | 1.615 | 451.2901 | 26.3323 | 41.7821 | 31.1066 | 42.2691 | 11.9861 | 106.9446 | 28.5598 | 7.1494 | 81.0862 | 21.483 | 28.5 | 23.9216 | 48 | 34 | 0.99995 | 57.6471 | 80 | 7720 | 30.1961 | 104.6295 | 39.975 | -0.125 | 19.875 | 0 | 38.7756 | 33.875
9/27/2020 09:05:24.4 | 42.5148 | 50 | 11 | 2502.8197 | 100.5289 | 47.1469 | 52.1951 | 30.8465 | 34.6337 | -0.00452 | 106.6335 | 11.3492 | 71.2179 | 69.9126 | 23.2141 | 1.0044 | 98.0758 | 506.1901 | 477.9794 | 55.2661 | 581.9737 | 1.6232 | 450.3125 | 26.3481 | 41.9385 | 31.0536 | 42.1654 | 11.9899 | 106.6925 | 28.5598 | 7.1713 | 81.2204 | 21.483 | 28.5 | 23.5294 | 48 | 34 | 1.0011 | 57.6471 | 83 | 7650 | 30.1961 | 105.5908 | 39.5325 | 0 | 19.1875 | 0 | 39.5111 | 33.7812
9/27/2020 09:05:25.4 | 42.5151 | 51 | 11 | 2503.3458 | 100.8145 | 47.1954 | 52.244 | 30.8505 | 34.62 | -0.00452 | 106.6509 | 11.3492 | 71.3606 | 69.5499 | 23.267 | 0.99851 | 98.0753 | 506.4149 | 478.6554 | 55.2461 | 583.1879 | 1.6323 | 451.7091 | 26.4285 | 41.9701 | 31.1734 | 42.145 | 12.0073 | 106.3558 | 28.2765 | 7.0772 | 81.363 | 21.6038 | 28.5 | 23.9216 | 48 | 34 | 1.0044 | 57.6471 | 83 | 7680 | 30.5882 | 105.2704 | 39.0656 | -0.0625 | 20.25 | 0 | 38.9618 | 33.7812
9/27/2020 09:05:26.4 | 42.5154 | 52 | 11 | 2502.3415 | 101.2082 | 47.2699 | 52.2921 | 30.8485 | 34.6152 | -0.00449 | 106.7207 | 11.3531 | 70.8754 | 69.4677 | 23.3268 | 0.98906 | 98.0753 | 505.4032 | 477.3597 | 55.297 | 584.3812 | 1.6454 | 451.0667 | 26.521 | 41.9701 | 31.1066 | 42.3524 | 12.002 | 106.0757 | 28.2765 | 7.1983 | 81.5643 | 21.5898 | 28.5 | 24.3137 | 48 | 34 | 1.0002 | 58.0392 | 80 | 7720 | 30.5882 | 104.95 | 38.6963 | -0.125 | 20.5 | 0 | 38.2477 | 33.875
9/27/2020 09:05:27.4 | 42.5156 | 53 | 11 | 2503.2112 | 101.4925 | 47.3344 | 52.3476 | 30.8388 | 34.5985 | -0.00453 | 106.7557 | 11.354 | 71.0752 | 70.1672 | 23.3476 | 0.99619 | 98.0764 | 504.1106 | 477.6414 | 55.1442 | 585.7107 | 1.6347 | 450.7315 | 26.6048 | 42.0222 | 31.1135 | 41.9894 | 12.0285 | 106.1328 | 28.1714 | 7.2074 | 81.7991 | 21.6502 | 28.5 | 24.3137 | 48 | 34 | 1.0029 | 58.0392 | 84 | 7430 | 30.5882 | 104.95 | 38.4888 | -0.125 | 19.1875 | 0 | 38.9587 | 33.875
9/27/2020 09:05:28.4 | 42.5159 | 54 | 11 | 2501.846 | 101.8795 | 47.389 | 52.3937 | 30.8495 | 34.5754 | -0.00452 | 106.7818 | 11.3492 | 71.2464 | 69.7941 | 23.3721 | 1.0017 | 98.0781 | 504.3073 | 477.5569 | 55.3747 | 586.8904 | 1.6259 | 451.7371 | 26.6917 | 42.1017 | 31.1343 | 42.535 | 12.0149 | 106.0505 | 28.0938 | 7.2048 | 81.9249 | 21.6178 | 28.5 | 23.9216 | 48 | 34 | 0.99864 | 58.0392 | 80 | 7800 | 30.5882 | 104.95 | 39.2761 | -0.125 | 19.4375 | 0 | 39.5325 | 33.7812
9/27/2020 09:05:29.4 | 42.5162 | 55 | 11 | 2504.9722 | 102.0786 | 47.4453 | 52.4361 | 30.8446 | 34.5585 | -0.00453 | 106.8255 | 11.354 | 71.0181 | 69.6905 | 23.4012 | 0.9994 | 98.0781 | 505.7967 | 477.9512 | 55.4257 | 588.063 | 1.6316 | 450.6198 | 26.7773 | 41.9975 | 31.0397 | 42.6904 | 12.0051 | 106.1345 | 28.2515 | 7.2757 | 82.1346 | 21.6292 | 28.5 | 24.3137 | 48 | 34 | 0.99809 | 58.4314 | 84 | 7530 | 30.5882 | 104.95 | 38.8855 | -0.125 | 20.5625 | 0 | 38.7756 | 33.7812
9/27/2020 09:05:30.4 | 42.5165 | 56 | 11 | 2501.836 | 102.6605 | 47.5105 | 52.4617 | 30.8599 | 34.5093 | -0.00453 | 106.8691 | 11.3589 | 71.0466 | 70.134 | 23.427 | 0.99993 | 98.0758 | 505.066 | 477.5006 | 55.3989 | 589.1521 | 1.6635 | 451.6812 | 26.8962 | 42.0744 | 31.0996 | 42.4042 | 12.0066 | 105.9362 | 28.1188 | 7.2628 | 82.3779 | 21.6895 | 28.5 | 24.3137 | 48 | 34 | 0.99974 | 58.4314 | 81 | 7770 | 30.5882 | 104.95 | 39.0137 | -0.125 | 20.6875 | 0 | 38.5956 | 33.7812
9/27/2020 09:05:31.4 | 42.5168 | 57 | 11 | 2502.2625 | 102.9155 | 47.5784 | 52.5183 | 30.8608 | 34.4746 | -0.00452 | 106.9127 | 11.3657 | 71.1323 | 70.2037 | 23.4373 | 1.0012 | 98.0758 | 504.0825 | 476.5711 | 55.4967 | 590.1801 | 1.6658 | 451.7929 | 26.9676 | 42.018 | 31.0259 | 42.5554 | 12.0225 | 105.8802 | 28.3773 | 7.2499 | 82.5624 | 21.8286 | 28.5 | 24.3137 | 48 | 34 | 0.99971 | 58.8235 | 81 | 7770 | 30.5882 | 104.95 | 38.6963 | -0.0625 | 19.625 | 0 | 39.1571 | 33.7812
9/27/2020 09:05:32.4 | 42.517 | 58 | 11 | 2503.8261 | 103.016 | 47.6465 | 52.5472 | 30.8712 | 34.4542 | -0.00452 | 106.904 | 11.3734 | 71.3035 | 69.8409 | 23.4264 | 0.99494 | 98.0747 | 504.0544 | 476.2613 | 55.5651 | 591.3496 | 1.6821 | 450.955 | 27.0108 | 41.8795 | 31.1916 | 42.5214 | 12.0073 | 106.8034 | 28.08 | 7.2074 | 82.6966 | 21.7823 | 28.5 | 24.3137 | 48 | 34 | 0.99873 | 58.4314 | 81 | 7820 | 30.5882 | 104.6295 | 39.7186 | -0.0625 | 18.875 | 0 | 39.856 | 33.7812
9/27/2020 09:05:33.4 | 42.5173 | 59 | 11 | 2503.4302 | 103.379 | 47.6869 | 52.5911 | 30.8721 | 34.4167 | -0.00453 | 106.9302 | 11.3725 | 71.3606 | 69.9042 | 23.4294 | 0.99868 | 98.0741 | 503.4642 | 475.8388 | 55.5451 | 592.3291 | 1.7112 | 451.0108 | 27.1017 | 42.0154 | 31.1066 | 42.3974 | 12.0051 | 107.083 | 28.3221 | 7.2641 | 82.9398 | 21.6965 | 28.5 | 24.3137 | 48 | 34 | 1.0023 | 59.2157 | 85 | 7650 | 30.5882 | 105.5908 | 39.9231 | -0.0625 | 20.5625 | 0 | 39.0411 | 33.875
9/27/2020 09:05:34.4 | 42.5176 | 60 | 11 | 2503.1049 | 103.9543 | 47.7153 | 52.6558 | 30.8664 | 34.3961 | -0.00452 | 107.0174 | 11.3821 | 70.9895 | 70.0575 | 23.4496 | 1.0014 | 98.0753 | 504.9255 | 476.6556 | 55.6603 | 593.2876 | 1.7264 | 450.2567 | 27.249 | 42.1333 | 31.0996 | 42.7219 | 12.0157 | 106.748 | 28.1783 | 7.3156 | 83.2166 | 21.6895 | 28.5 | 24.3137 | 48 | 34 | 1.0002 | 59.2157 | 85 | 7720 | 30.5882 | 105.9112 | 39.4043 | 0 | 20.8125 | 0 | 38.4857 | 33.875
9/27/2020 09:05:35.4 | 42.5179 | 61 | 11 | 2502.4228 | 104.3949 | 47.769 | 52.7099 | 30.8581 | 34.3392 | -0.00452 | 107.0611 | 11.3821 | 70.9039 | 70.1938 | 23.4614 | 1.0019 | 98.0736 | 502.846 | 475.5853 | 55.7179 | 594.2968 | 1.6852 | 452.1281 | 27.357 | 42.088 | 31.0536 | 42.7805 | 11.9914 | 106.3821 | 28.2903 | 7.3427 | 83.3927 | 21.7499 | 28.5 | 24.3137 | 48 | 34 | 1.0048 | 59.2157 | 82 | 7920 | 30.5882 | 105.9112 | 38.9587 | 0 | 20.25 | 0 | 39.566 | 33.875
9/27/2020 09:05:36.4 | 42.5181 | 62 | 11 | 2502.6972 | 104.449 | 47.8356 | 52.7518 | 30.8642 | 34.2916 | -0.00452 | 107.1222 | 11.3802 | 71.1323 | 70.3033 | 23.4605 | 0.99886 | 98.0736 | 503.4361 | 475.8951 | 55.7555 | 595.3411 | 1.6624 | 449.8656 | 27.3742 | 42.0744 | 31.1066 | 42.6633 | 12.0066 | 106.242 | 28.1188 | 7.3543 | 83.5605 | 21.7499 | 28.5 | 24.7059 | 48 | 33 | 1.0004 | 59.2157 | 85 | 7850 | 30.5882 | 105.2704 | 38.5681 | 0 | 19.75 | 0 | 39.1144 | 33.7812
9/27/2020 09:05:37.4 | 42.5184 | 63 | 11 | 2502.7685 | 104.7124 | 47.8953 | 52.8071 | 30.8637 | 34.2332 | -0.00453 | 107.192 | 11.3676 | 70.8754 | 69.7055 | 23.4662 | 0.99815 | 98.0736 | 503.4923 | 475.1346 | 55.7688 | 596.3294 | 1.7488 | 451.2901 | 27.444 | 42.1401 | 31.0857 | 42.9358 | 11.9997 | 106.0179 | 28.2377 | 7.3904 | 83.6947 | 21.7823 | 28.5 | 24.7059 | 48 | 33 | 0.99876 | 59.2157 | 85 | 7460 | 30.5882 | 105.2704 | 38.1317 | 0 | 20.125 | 0 | 38.7878 | 33.875
9/27/2020 09:05:38.4 | 42.5187 | 64 | 11 | 2507.1606 | 105.4193 | 47.9575 | 52.8477 | 30.8564 | 34.1796 | -0.00453 | 107.1745 | 11.3579 | 71.2179 | 69.9626 | 23.4696 | 0.9953 | 98.0747 | 502.7055 | 474.6276 | 55.8707 | 597.2481 | 1.7515 | 453.3012 | 27.6777 | 42.0359 | 31.0259 | 42.7805 | 12.0058 | 106.1591 | 28.1852 | 7.4149 | 84.0469 | 21.7753 | 28.5 | 25.098 | 48 | 33 | 0.99672 | 59.6078 | 86 | 7800 | 30.5882 | 104.6295 | 38.0096 | -0.0625 | 20.5625 | 0 | 38.2324 | 33.7812
9/27/2020 09:05:39.4 | 42.519 | 65 | 11 | 2503.2476 | 106.6016 | 47.9769 | 52.9082 | 30.8532 | 34.1239 | -0.00451 | 107.3142 | 11.3569 | 70.7612 | 70.3381 | 23.4729 | 1.014 | 98.0747 | 501.4128 | 474.6558 | 55.7688 | 598.3137 | 1.7349 | 450.7874 | 27.9445 | 41.8795 | 31.2124 | 42.8841 | 12.0285 | 106.5233 | 28.2377 | 7.4317 | 84.4663 | 21.8566 | 28 | 24.7059 | 49 | 33 | 1.0029 | 60 | 83 | 8070 | 30.9804 | 104.95 | 38.6719 | -0.0625 | 18.9375 | 0 | 39.7003 | 33.7812
9/27/2020 09:05:40.4 | 42.5192 | 66 | 11 | 2505.9933 | 106.853 | 48.0366 | 52.9518 | 30.869 | 34.0692 | -0.00452 | 107.3404 | 11.3492 | 71.3892 | 69.8275 | 23.4911 | 0.9912 | 98.073 | 502.2278 | 475.5853 | 55.9324 | 599.2674 | 1.7005 | 449.8377 | 28.0411 | 42.0991 | 31.0927 | 42.6879 | 12.0066 | 106.2695 | 28.1438 | 7.402 | 84.8773 | 21.7892 | 28 | 25.4902 | 49 | 33 | 1.0059 | 60.3922 | 84 | 7820 | 30.9804 | 105.2704 | 38.3545 | -0.125 | 20.25 | 0 | 38.0615 | 33.7812
9/27/2020 09:05:41.4 | 42.5195 | 67 | 11 | 2502.8794 | 107.6545 | 48.1114 | 52.9896 | 30.8422 | 34.0032 | -0.00452 | 107.3229 | 11.3511 | 71.0752 | 69.8675 | 23.5322 | 0.97944 | 98.0736 | 501.0475 | 474.1488 | 55.99 | 600.1408 | 1.7136 | 451.8209 | 28.2163 | 42.1581 | 31.1318 | 42.6947 | 12.0051 | 106.186 | 28.2033 | 7.4677 | 85.1038 | 21.882 | 28 | 25.098 | 49 | 33 | 1.0008 | 60.3922 | 84 | 7870 | 30.9804 | 104.95 | 37.9883 | 0 | 19.625 | 0 | 39.0564 | 33.7812
9/27/2020 09:05:42.4 | 42.5198 | 68 | 11 | 2502.7692 | 107.814 | 48.176 | 53.0258 | 30.8494 | 33.9287 | -0.00455 | 107.3404 | 11.3589 | 71.589 | 70.0075 | 23.5867 | 0.99744 | 98.073 | 499.7549 | 472.0645 | 56.1185 | 601.121 | 1.7205 | 450.6477 | 28.2569 | 42.0291 | 31.1526 | 43.0844 | 11.9754 | 105.5412 | 28.2308 | 7.5335 | 85.2883 | 21.9029 | 28 | 25.098 | 49 | 33 | 1.0022 | 60.7843 | 87 | 7720 | 30.9804 | 104.95 | 37.738 | -0.0625 | 20.125 | 0 | 38.7604 | 33.7812
9/27/2020 09:05:43.4 | 42.5201 | 69 | 11 | 2502.2215 | 107.8863 | 48.1873 | 53.086 | 30.8347 | 33.8529 | -0.0045 | 107.3491 | 11.3579 | 70.8468 | 69.7757 | 23.6147 | 1.0201 | 98.073 | 502.8179 | 474.177 | 56.2203 | 602.0454 | 1.6797 | 450.3125 | 28.2696 | 42.0291 | 31.0467 | 42.9808 | 11.9845 | 106.3535 | 28.2308 | 7.5438 | 85.4812 | 21.7962 | 28 | 25.098 | 49 | 33 | 0.99934 | 60.7843 | 88 | 7630 | 30.9804 | 104.6295 | 37.4329 | -0.0625 | 20.75 | 0 | 38.4216 | 33.7812
9/27/2020 09:05:44.4 | 42.5204 | 70 | 11 | 2503.7908 | 108.0833 | 48.2677 | 53.1359 | 30.8636 | 33.7795 | -0.00453 | 107.3491 | 11.3579 | 71.1037 | 69.575 | 23.6379 | 0.99476 | 98.0736 | 501.2162 | 473.3601 | 56.0167 | 602.8894 | 1.6389 | 452.3236 | 28.339 | 41.9248 | 31.0996 | 42.9808 | 12.0051 | 106.7182 | 28.1783 | 7.469 | 85.6741 | 21.9563 | 28 | 25.4902 | 49 | 33 | 0.99788 | 60.7843 | 84 | 7900 | 30.9804 | 105.2704 | 39.0564 | -0.125 | 20.0625 | 0 | 38.3911 | 33.7812
9/27/2020 09:05:45.4 | 42.5206 | 71 | 11 | 2501.5619 | 108.3408 | 48.3511 | 53.1795 | 30.8682 | 33.7079 | -0.00453 | 107.2356 | 11.3647 | 71.2464 | 69.3267 | 23.6584 | 1.0033 | 98.0764 | 499.4739 | 472.6278 | 56.3863 | 603.6129 | 1.6582 | 450.8153 | 28.3813 | 42.0427 | 31.0467 | 43.2015 | 12.027 | 106.553 | 28.087 | 7.5167 | 85.6406 | 22.0096 | 28 | 25.098 | 49 | 33 | 1.0029 | 60.7843 | 84 | 7850 | 30.9804 | 105.9112 | 38.4125 | -0.125 | 17.875 | 0 | 39.6576 | 33.7812
9/27/2020 09:05:46.4 | 42.5209 | 72 | 11 | 2504.594 | 108.4592 | 48.3704 | 53.2169 | 30.8716 | 33.644 | -0.00452 | 107.192 | 11.3608 | 71.1894 | 69.7624 | 23.6803 | 0.99281 | 98.0753 | 500.907 | 473.1911 | 56.3287 | 604.2211 | 1.7047 | 451.5695 | 28.4467 | 41.8274 | 31.0536 | 43.1429 | 12.0013 | 106.2998 | 28.3954 | 7.5283 | 85.7831 | 21.9633 | 28 | 25.098 | 49 | 32 | 1.0005 | 61.1765 | 88 | 7750 | 30.9804 | 105.2704 | 38.0768 | -0.1875 | 19.75 | 0 | 39.679 | 33.7812
9/27/2020 09:05:47.4 | 42.5212 | 73 | 11 | 2507.3528 | 109.4347 | 48.4121 | 53.2679 | 30.8576 | 33.5752 | -0.00452 | 107.2182 | 11.3501 | 70.7897 | 69.9726 | 23.6886 | 1.0012 | 98.0758 | 499.5582 | 471.4167 | 56.2069 | 604.9987 | 1.7453 | 451.4019 | 28.7342 | 41.9633 | 31.0189 | 43.0708 | 12.0058 | 106.1323 | 28.217 | 7.6263 | 86.3283 | 22.0883 | 28 | 25.4902 | 49 | 32 | 0.99889 | 61.5686 | 89 | 7920 | 30.9804 | 104.95 | 37.5153 | -0.125 | 20.625 | 0 | 38.4766 | 33.7812
9/27/2020 09:05:48.4 | 42.5215 | 74 | 11 | 2503.106 | 110.8052 | 48.4539 | 53.3151 | 30.8422 | 33.5078 | -0.00453 | 107.3142 | 11.3521 | 71.3035 | 69.8625 | 23.697 | 0.99886 | 98.0758 | 499.1648 | 471.6139 | 56.3863 | 606.1211 | 1.7628 | 449.8377 | 29.0448 | 41.9385 | 31.1734 | 43.1497 | 12.0134 | 106.4124 | 28.3497 | 7.683 | 86.8651 | 22.0306 | 28 | 25.8823 | 49 | 32 | 1.0017 | 62.3529 | 85 | 8140 | 31.3726 | 104.95 | 37.2253 | -0.1875 | 19.6875 | 0 | 39.4531 | 33.7812
9/27/2020 09:05:49.4 | 42.5217 | 75 | 11 | 2506.4783 | 111.2145 | 48.5498 | 53.3536 | 30.8546 | 33.4297 | -0.00452 | 107.4363 | 11.3579 | 71.1894 | 69.2544 | 23.6996 | 1.0003 | 98.0758 | 500.4574 | 472.4307 | 56.4947 | 606.9444 | 1.7422 | 450.7036 | 29.1913 | 41.8411 | 31.0927 | 43.2083 | 12.002 | 106.5244 | 28.199 | 7.6495 | 87.2593 | 22.0026 | 28 | 26.2745 | 49 | 32 | 0.99715 | 62.3529 | 85 | 7990 | 31.3726 | 104.95 | 38.5284 | -0.0625 | 20.4375 | 0 | 38.2812 | 33.7812
9/27/2020 09:05:50.4 | 42.522 | 76 | 11 | 2499.9963 | 111.9142 | 48.5968 | 53.4036 | 30.8231 | 33.367 | -0.00453 | 107.4538 | 11.3637 | 71.2464 | 69.6219 | 23.7005 | 1.0021 | 98.0736 | 498.4341 | 470.2619 | 56.5898 | 607.7888 | 1.7107 | 452.5471 | 29.299 | 42.147 | 31.1986 | 43.2533 | 12.0035 | 106.4942 | 28.087 | 7.6817 | 87.5361 | 22.1626 | 28 | 25.8823 | 49 | 32 | 1.0004 | 62.7451 | 86 | 8090 | 31.3726 | 105.2704 | 38.1378 | -0.125 | 19.25 | 0 | 39.3341 | 33.7812
9/27/2020 09:05:51.4 | 42.5223 | 77 | 11 | 2503.8805 | 111.7456 | 48.643 | 53.4606 | 30.8273 | 33.3127 | -0.00454 | 107.4538 | 11.3657 | 70.9039 | 69.2829 | 23.7264 | 1.0033 | 98.0736 | 498.9961 | 470.4027 | 56.7357 | 608.5983 | 1.6872 | 450.8153 | 29.3003 | 42.1923 | 31.0467 | 43.35 | 12.0043 | 106.2981 | 28.08 | 7.6302 | 87.7122 | 22.1163 | 27.5 | 25.8823 | 49 | 32 | 0.99718 | 62.7451 | 90 | 8020 | 31.3726 | 104.95 | 37.9852 | -0.125 | 20.125 | 0 | 39.0991 | 33.7812
9/27/2020 09:05:52.4 | 42.5226 | 78 | 11 | 2502.9588 | 111.9576 | 48.6901 | 53.4986 | 30.8481 | 33.2445 | 0.0028 | 107.4102 | 11.3647 | 71.2179 | 69.0909 | 23.7494 | 0.99031 | 98.0747 | 497.9002 | 469.8394 | 56.654 | 609.4079 | 1.7384 | 451.4857 | 29.3451 | 41.5871 | 31.1066 | 43.3704 | 11.9754 | 106.3552 | 28.2059 | 7.6701 | 87.8548 | 22.0699 | 27.5 | 25.8823 | 49 | 32 | 0.99956 | 62.7451 | 86 | 8070 | 31.3726 | 104.95 | 37.7777 | -0.0625 | 20.375 | 0 | 38.4155 | 33.7812
9/27/2020 09:05:53.4 | 42.5229 | 79 | 11 | 2502.8464 | 112.1611 | 48.7132 | 53.5635 | 30.8696 | 33.1837 | 0.01193 | 107.3927 | 11.3647 | 71.1323 | 69.1398 | 23.7427 | 1.0104 | 98.0724 | 498.2655 | 470.0647 | 56.5256 | 610.1668 | 1.7617 | 450.0053 | 29.3971 | 41.7684 | 31.0996 | 43.4467 | 12.0005 | 106.409 | 28.2308 | 7.7204 | 88.0393 | 22.1163 | 28 | 25.8823 | 49 | 32 | 1.0008 | 62.7451 | 90 | 8020 | 31.3726 | 104.95 | 37.4268 | -0.0625 | 20.5 | 0 | 38.6139 | 33.6719
9/27/2020 09:05:54.4 | 42.5231 | 80 | 11 | 2500.4425 | 112.4339 | 48.7685 | 53.5951 | 30.8525 | 33.1018 | 0.02452 | 107.3665 | 11.3608 | 70.8468 | 69.585 | 23.7316 | 0.99209 | 98.073 | 498.5746 | 469.9239 | 56.8374 | 610.9819 | 1.7411 | 451.2901 | 29.4403 | 42.088 | 31.1665 | 43.4017 | 12.0179 | 105.8493 | 28.2377 | 7.7049 | 88.0645 | 22.1302 | 28 | 25.8823 | 49 | 32 | 1.0032 | 62.7451 | 86 | 7990 | 31.3726 | 104.95 | 37.3444 | -0.0625 | 19.875 | 0 | 39.2456 | 33.7812
9/27/2020 09:05:55.4 | 42.5234 | 81 | 11 | 2499.4154 | 112.1458 | 48.8396 | 53.6197 | 30.8375 | 33.0479 | 0.03152 | 107.384 | 11.3657 | 70.9895 | 69.5968 | 23.7284 | 1.0062 | 98.0747 | 497.1415 | 469.1916 | 56.729 | 611.8668 | 1.7628 | 449.6701 | 29.3528 | 41.7684 | 31.2194 | 43.3432 | 12.0013 | 106.1872 | 28.2834 | 7.6998 | 88.0561 | 22.1836 | 27.5 | 26.2745 | 49 | 32 | 0.998 | 62.7451 | 90 | 7750 | 31.3726 | 104.6295 | 37.6739 | -0.0625 | 19.1875 | 0 | 39.8315 | 33.6719
9/27/2020 09:05:56.4 | 42.5237 | 82 | 11 | 2503.9979 | 111.9564 | 48.9158 | 53.6672 | 30.8445 | 32.9833 | 0.03981 | 107.3316 | 11.3657 | 71.2464 | 69.4392 | 23.7302 | 1.0165 | 98.073 | 496.7761 | 469.3324 | 56.8199 | 612.6556 | 1.7577 | 452.156 | 29.357 | 41.7573 | 31.0397 | 43.5909 | 12.0081 | 105.9614 | 28.5349 | 7.6856 | 88.14 | 22.2692 | 27.5 | 25.8823 | 49 | 32 | 1.001 | 63.1373 | 90 | 7750 | 31.3726 | 104.6295 | 37.6556 | 0 | 19.875 | 0 | 39.5935 | 33.7812
9/27/2020 09:05:57.4 | 42.524 | 83 | 11 | 2501.0594 | 112.4989 | 48.9109 | 53.7101 | 30.8451 | 32.9323 | 0.04337 | 107.2618 | 11.3666 | 71.1894 | 69.3956 | 23.7489 | 0.99655 | 98.073 | 496.8042 | 468.6282 | 56.6581 | 613.5216 | 1.8093 | 450.3963 | 29.4646 | 41.7479 | 31.1734 | 43.3746 | 12.0157 | 106.4095 | 28.2101 | 7.6804 | 88.2742 | 22.2972 | 27.5 | 25.8823 | 49 | 32 | 1.0007 | 62.7451 | 86 | 8040 | 31.3726 | 104.95 | 37.7197 | -0.0625 | 19.625 | 0 | 39.8773 | 33.6719
9/27/2020 09:05:58.4 | 42.5243 | 84 | 11 | 2500.2137 | 112.5704 | 48.9453 | 53.7362 | 30.8362 | 32.8448 | 0.0429 | 107.2793 | 11.3676 | 71.2179 | 69.8992 | 23.7749 | 0.99672 | 98.0741 | 497.3382 | 468.4874 | 56.9391 | 614.2301 | 1.8111 | 451.6812 | 29.4734 | 41.7752 | 31.0467 | 43.7122 | 11.9937 | 106.4947 | 28.7105 | 7.7242 | 88.4671 | 22.2229 | 27.5 | 26.2745 | 49 | 32 | 1.0005 | 63.1373 | 90 | 7970 | 31.3726 | 104.95 | 37.5092 | -0.125 | 20.5 | 0 | 39.4318 | 33.7812
9/27/2020 09:05:59.4 | 42.5245 | 85 | 11 | 2501.4983 | 112.6367 | 48.9564 | 53.8153 | 30.8291 | 32.7723 | 0.04516 | 107.2531 | 11.3657 | 71.3606 | 69.6487 | 23.8139 | 0.99494 | 98.0758 | 498.3217 | 469.2479 | 56.9632 | 614.8739 | 1.7734 | 451.5136 | 29.5059 | 41.7479 | 31.0996 | 43.5299 | 12.0134 | 106.3283 | 28.2101 | 7.7281 | 88.6013 | 22.2762 | 27.5 | 26.2745 | 49 | 32 | 0.99776 | 63.1373 | 91 | 8090 | 31.3726 | 105.2704 | 37.4145 | 0 | 20.5 | 0 | 38.8275 | 33.6719
9/27/2020 09:06:00.4 | 42.5248 | 86 | 11 | 2501.1966 | 112.9655 | 49.0401 | 53.8765 | 30.8388 | 32.7035 | 0.04387 | 107.288 | 11.356 | 71.0181 | 69.759 | 23.8576 | 0.99566 | 98.0758 | 497.5349 | 469.8112 | 56.8749 | 615.6036 | 1.8 | 450.5919 | 29.5885 | 41.8658 | 31.1066 | 43.5952 | 12.0179 | 106.3844 | 28.329 | 7.6894 | 88.6935 | 22.2832 | 27.5 | 26.2745 | 49 | 31 | 1.0032 | 63.1373 | 87 | 8140 | 31.3726 | 105.2704 | 36.9781 | 0 | 20.3125 | 0 | 38.3179 | 33.7812
9/27/2020 09:06:01.4 | 42.5251 | 87 | 11 | 2501.1042 | 113.0814 | 49.0893 | 53.9124 | 30.8268 | 32.6512 | 0.04697 | 107.288 | 11.3569 | 71.4177 | 69.9076 | 23.9414 | 1.003 | 98.0764 | 496.9728 | 468.6564 | 56.9899 | 616.4032 | 1.8029 | 450.0332 | 29.6177 | 42.1401 | 31.0996 | 43.7122 | 12.0172 | 106.0488 | 28.08 | 7.7578 | 88.7355 | 22.2762 | 27.5 | 26.2745 | 49 | 31 | 0.99855 | 63.1373 | 90 | 8070 | 31.3726 | 105.2704 | 36.8591 | 0 | 20.25 | 0 | 38.3667 | 33.6719
9/27/2020 09:06:02.4 | 42.5254 | 88 | 11 | 2502.698 | 113.1843 | 49.1559 | 53.964 | 30.8158 | 32.5691 | 0.047 | 107.2618 | 11.3366 | 70.9039 | 69.5984 | 24.0006 | 1.0108 | 98.0736 | 496.4108 | 467.9523 | 57.0407 | 617.0122 | 1.7847 | 451.5136 | 29.6636 | 41.8274 | 31.1595 | 43.7122 | 12.0225 | 105.8779 | 28.2377 | 7.6766 | 88.7523 | 22.3898 | 27.5 | 26.2745 | 50 | 31 | 0.99965 | 63.1373 | 87 | 8040 | 31.3726 | 104.95 | 36.9049 | -0.0625 | 20.125 | 0 | 38.3209 | 33.6719
9/27/2020 09:06:03.4 | 42.5256 | 89 | 11 | 2499.8836 | 113.3776 | 49.1634 | 53.982 | 30.8157 | 32.5063 | 0.04585 | 107.2793 | 11.3463 | 70.9325 | 69.4207 | 24.0483 | 1.0006 | 98.0747 | 496.4389 | 467.6424 | 57.1999 | 617.777 | 1.7025 | 451.0667 | 29.6808 | 41.8864 | 31.1066 | 43.6673 | 12.0225 | 106.2152 | 28.2446 | 7.7462 | 88.9032 | 22.3898 | 27.5 | 26.2745 | 50 | 31 | 0.99825 | 63.1373 | 91 | 7720 | 31.3726 | 104.6295 | 37.085 | 0 | 19.75 | 0 | 38.7878 | 33.7812
9/27/2020 09:06:04.4 | 42.5259 | 90 | 11 | 2502.2323 | 113.2518 | 49.23 | 54.013 | 30.818 | 32.4444 | 0.04771 | 107.2618 | 11.3443 | 71.2464 | 69.6336 | 24.0778 | 1.001 | 98.0713 | 495.5116 | 466.9664 | 57.1357 | 618.491 | 1.738 | 449.2791 | 29.6757 | 41.5076 | 31.0927 | 43.7571 | 12.0104 | 106.2678 | 28.0732 | 7.7848 | 88.9368 | 22.3758 | 27.5 | 25.8823 | 50 | 31 | 1.0034 | 63.5294 | 87 | 8090 | 31.3726 | 105.2704 | 36.9751 | 0 | 19.375 | 0 | 39.093 | 33.6719
9/27/2020 09:06:05.4 | 42.5262 | 91 | 11 | 2502.222 | 113.6741 | 49.2828 | 54.0656 | 30.8113 | 32.4088 | 0.04794 | 107.2007 | 11.3531 | 71.1037 | 69.6537 | 24.0805 | 0.97927 | 98.0736 | 496.5232 | 468.1212 | 57.339 | 619.0197 | 1.7984 | 450.6198 | 29.7862 | 41.6119 | 31.0996 | 43.7571 | 12.0134 | 106.102 | 28.1257 | 7.7513 | 88.9284 | 22.4361 | 27.5 | 26.2745 | 50 | 31 | 0.99928 | 63.5294 | 87 | 7970 | 31.3726 | 105.2704 | 36.7706 | -0.1875 | 19.625 | 0 | 39.1998 | 33.6719
9/27/2020 09:06:06.4 | 42.5265 | 92 | 11 | 2501.7928 | 113.9782 | 49.2917 | 54.1248 | 30.7941 | 32.3512 | 0.0495 | 107.2443 | 11.3453 | 71.275 | 69.759 | 24.0698 | 0.99423 | 98.0758 | 494.8091 | 466.6566 | 57.4031 | 619.5939 | 1.7995 | 450.0612 | 29.8608 | 41.7299 | 31.2194 | 43.7707 | 12.0179 | 106.1883 | 28.2446 | 7.8377 | 88.9536 | 22.4501 | 27.5 | 26.2745 | 50 | 31 | 0.99904 | 63.5294 | 91 | 7990 | 31.3726 | 104.6295 | 36.4929 | -0.125 | 19.3125 | 0 | 39.8132 | 33.6719
9/27/2020 09:06:07.4 | 42.5267 | 93 | 11 | 2501.464 | 114.148 | 49.3383 | 54.163 | 30.7726 | 32.2915 | 0.04724 | 107.192 | 11.3618 | 71.1323 | 69.8141 | 24.0617 | 0.99779 | 98.0753 | 494.3875 | 466.6566 | 57.3831 | 620.1872 | 1.8323 | 451.7091 | 29.9014 | 41.6572 | 31.1526 | 43.8021 | 12.0043 | 106.1037 | 28.2765 | 7.8673 | 89.0877 | 22.4894 | 27.5 | 26.2745 | 50 | 31 | 1.0002 | 63.5294 | 87 | 8160 | 31.3726 | 104.95 | 36.6943 | -0.0625 | 20.375 | 0 | 39.1907 | 33.6719
9/27/2020 09:06:08.4 | 42.527 | 94 | 11 | 2501.8646 | 114.2773 | 49.3798 | 54.2122 | 30.7921 | 32.2681 | 0.046 | 107.2531 | 11.3628 | 71.3035 | 69.3115 | 24.0747 | 0.9814 | 98.0741 | 495.0339 | 466.7693 | 57.3898 | 620.751 | 1.8263 | 450.0891 | 29.94 | 41.8205 | 31.2055 | 43.8089 | 12.0043 | 105.9905 | 28.1783 | 7.8854 | 89.3226 | 22.5427 | 27.5 | 26.6667 | 50 | 31 | 1.0011 | 63.9216 | 88 | 8070 | 31.3726 | 105.2704 | 37.5915 | -0.125 | 20.4375 | 0 | 38.7054 | 33.6719
9/27/2020 09:06:09.4 | 42.5273 | 95 | 11 | 2499.4145 | 114.3091 | 49.4204 | 54.2542 | 30.7889 | 32.2206 | 0.04808 | 107.2269 | 11.3569 | 71.275 | 70.0591 | 24.0907 | 0.9839 | 98.0736 | 496.4951 | 467.2763 | 57.593 | 621.2797 | 1.784 | 451.7929 | 29.919 | 41.6119 | 31.1066 | 43.9123 | 12.0126 | 106.3261 | 27.8629 | 7.8068 | 89.3897 | 22.603 | 27.5 | 25.8823 | 50 | 31 | 0.99901 | 63.5294 | 91 | 7750 | 31.3726 | 104.95 | 37.3688 | -0.125 | 20.125 | 0 | 38.1805 | 33.6719
9/27/2020 09:06:10.4 | 42.5276 | 96 | 11 | 2500.2384 | 114.4954 | 49.4171 | 54.2822 | 30.8076 | 32.1678 | 0.04717 | 107.192 | 11.3434 | 71.1608 | 69.8008 | 24.0909 | 1.0062 | 98.073 | 494.5561 | 466.1778 | 57.5047 | 621.8435 | 1.7464 | 449.9494 | 29.9777 | 41.5735 | 31.1595 | 44.0293 | 12.0149 | 106.1855 | 28.4022 | 7.8519 | 89.4568 | 22.603 | 27.5 | 26.2745 | 50 | 31 | 1.0019 | 63.9216 | 88 | 7970 | 31.3726 | 105.2704 | 37.2772 | -0.125 | 19.625 | 0 | 38.5712 | 33.6719
9/27/2020 09:06:11.4 | 42.5279 | 97 | 11 | 2500.3925 | 114.582 | 49.4422 | 54.3246 | 30.8021 | 32.1321 | 0.04656 | 107.1745 | 11.3463 | 71.3606 | 69.2846 | 24.1025 | 0.99851 | 98.073 | 493.8255 | 465.3891 | 57.5355 | 622.3512 | 1.7725 | 451.7929 | 30.0022 | 41.6572 | 31.2975 | 43.7503 | 12.0157 | 106.0734 | 28.2765 | 7.7926 | 89.5239 | 22.582 | 27.5 | 26.6667 | 50 | 31 | 1.0017 | 63.9216 | 91 | 8040 | 31.3726 | 105.2704 | 37.0117 | -0.1875 | 20.0625 | 0 | 38.3087 | 33.6719
9/27/2020 09:06:12.4 | 42.5281 | 98 | 11 | 2502.1315 | 114.7045 | 49.4879 | 54.3508 | 30.8029 | 32.0878 | 0.04783 | 107.2007 | 11.3463 | 71.3035 | 69.5549 | 24.1434 | 1.0015 | 98.0736 | 493.9941 | 465.5863 | 57.6305 | 623.0114 | 1.7816 | 449.9774 | 30.0552 | 41.5982 | 31.3183 | 43.8987 | 12.0058 | 105.9339 | 28.2696 | 7.8764 | 89.5742 | 22.603 | 27.5 | 26.2745 | 50 | 31 | 1.0005 | 63.5294 | 92 | 8070 | 31.7647 | 105.2704 | 36.8652 | -0.1875 | 20 | 0 | 38.3331 | 33.6719
9/27/2020 09:06:13.4 | 42.5284 | 99 | 11 | 2500.4689 | 115.2953 | 49.5177 | 54.3939 | 30.8021 | 32.0612 | 0.04727 | 107.2618 | 11.3521 | 71.0181 | 69.9892 | 24.1536 | 1.0031 | 98.0741 | 494.528 | 465.5581 | 57.6504 | 623.4895 | 1.7628 | 450.6477 | 30.1899 | 41.3579 | 31.2055 | 44.0742 | 12.0217 | 105.8504 | 28.2903 | 7.888 | 89.6665 | 22.6493 | 27.5 | 26.6667 | 50 | 31 | 1.0029 | 63.9216 | 92 | 7870 | 31.7647 | 104.6295 | 36.7279 | -0.125 | 20.3125 | 0 | 38.6566 | 33.6719
9/27/2020 09:06:14.4 | 42.5287 | 100 | 11 | 2497.5821 | 115.2868 | 49.5836 | 54.4512 | 30.7911 | 32.0364 | 0.0479 | 107.2618 | 11.356 | 70.8183 | 69.6838 | 24.167 | 1.0095 | 98.0747 | 492.4766 | 463.9527 | 57.5422 | 623.9273 | 1.7623 | 450.8433 | 30.1528 | 41.4033 | 31.1456 | 44.1191 | 12.0278 | 106.1311 | 28.3884 | 7.8802 | 89.6916 | 22.6956 | 27.5 | 26.6667 | 50 | 31 | 0.9998 | 63.9216 | 92 | 7990 | 31.7647 | 104.6295 | 36.8225 | -0.0625 | 19.375 | 0 | 39.2426 | 33.6719
9/27/2020 09:06:15.4 | 42.529 | 101 | 11 | 2501.7763 | 114.7383 | 49.6168 | 54.4847 | 30.8055 | 31.9777 | 0.04847 | 107.2095 | 11.3628 | 70.9895 | 69.5767 | 24.195 | 1.0425 | 98.0758 | 494.2189 | 465.4736 | 57.6879 | 624.381 | 1.7993 | 450.7036 | 30.0598 | 41.6051 | 31.1066 | 43.9055 | 12.0149 | 106.4684 | 28.2765 | 7.8209 | 89.6749 | 22.6563 | 27.5 | 26.2745 | 50 | 31 | 0.99727 | 64.3137 | 87 | 8160 | 31.7647 | 104.95 | 37.3932 | -0.125 | 20.0625 | 0 | 38.5651 | 33.6719
9/27/2020 09:06:16.4 | 42.5292 | 102 | 11 | 2503.2957 | 115.3262 | 49.6218 | 54.5341 | 30.7942 | 31.9451 | 0.04629 | 107.1745 | 11.3569 | 70.961 | 69.6369 | 24.2574 | 0.99281 | 98.0781 | 492.8139 | 464.6287 | 57.7961 | 624.8188 | 1.8049 | 452.575 | 30.2321 | 41.5598 | 31.1526 | 44.0674 | 11.9845 | 106.3026 | 28.3884 | 7.9124 | 89.7839 | 22.7558 | 27.5 | 26.6667 | 50 | 31 | 1.0021 | 63.9216 | 92 | 8070 | 31.7647 | 104.95 | 37.2742 | -0.0625 | 20.5 | 0 | 38.1714 | 33.6719
9/27/2020 09:06:17.4 | 42.5295 | 103 | 11 | 2498.0849 | 115.6533 | 49.6847 | 54.568 | 30.7902 | 31.9224 | 0.04686 | 107.1745 | 11.3492 | 70.8754 | 69.9842 | 24.3309 | 1.0001 | 98.0787 | 491.465 | 462.9669 | 57.891 | 625.3022 | 1.7659 | 450.8153 | 30.2548 | 41.2921 | 31.2055 | 44.164 | 11.9959 | 106.4152 | 28.329 | 7.8867 | 89.9181 | 22.7026 | 27.5 | 26.6667 | 50 | 31 | 0.9998 | 64.3137 | 92 | 7900 | 31.7647 | 104.95 | 36.9781 | -0.125 | 19.3125 | 0 | 39.3555 | 33.6719
9/27/2020 09:06:18.4 | 42.5298 | 104 | 11 | 2503.0537 | 115.4404 | 49.7094 | 54.6127 | 30.7785 | 31.8941 | 0.04852 | 107.1658 | 11.3501 | 71.3892 | 70.1057 | 24.385 | 1.0071 | 98.0787 | 492.4204 | 464.2907 | 57.8402 | 625.7751 | 1.7335 | 450.4801 | 30.2591 | 41.8658 | 31.1387 | 44.0606 | 12.002 | 106.0791 | 28.0137 | 7.8751 | 89.9768 | 22.8484 | 27.5 | 26.2745 | 50 | 31 | 0.99748 | 64.3137 | 88 | 8020 | 31.7647 | 105.2704 | 36.9141 | -0.0625 | 20.375 | 0 | 38.9954 | 33.6719
9/27/2020 09:06:19.4 | 42.5301 | 105 | 11 | 2500.4831 | 115.9638 | 49.7467 | 54.6488 | 30.7631 | 31.8491 | 0.05088 | 107.1309 | 11.3443 | 71.1323 | 69.9526 | 24.4326 | 0.99886 | 98.0792 | 492.7296 | 462.995 | 57.9726 | 626.2533 | 1.7563 | 450.536 | 30.3651 | 41.4802 | 31.0259 | 43.8852 | 12.0035 | 106.2477 | 28.0981 | 7.8802 | 90.0187 | 22.7882 | 27.5 | 26.6667 | 50 | 31 | 1.0037 | 63.9216 | 92 | 7850 | 31.7647 | 104.95 | 36.911 | -0.0625 | 19.75 | 0 | 39.8285 | 33.6719
9/27/2020 09:06:20.4 | 42.5304 | 106 | 11 | 2500.2629 | 115.7566 | 49.806 | 54.7002 | 30.7668 | 31.8139 | 0.05055 | 107.1222 | 11.3443 | 71.1608 | 69.1162 | 24.477 | 1.004 | 98.0775 | 493.0106 | 463.4457 | 57.8469 | 626.6721 | 1.767 | 450.8153 | 30.3082 | 41.5598 | 31.0996 | 44.0674 | 12.0058 | 106.4981 | 28.1783 | 7.8287 | 90.0858 | 22.9156 | 27.5 | 26.6667 | 50 | 31 | 0.99815 | 64.3137 | 92 | 8040 | 31.7647 | 104.95 | 36.6302 | 0 | 20.125 | 0 | 39.8224 | 33.6719
9/27/2020 09:06:21.4 | 42.5306 | 107 | 11 | 2501.5808 | 115.6372 | 49.8461 | 54.7352 | 30.7736 | 31.7935 | 0.0496 | 107.1309 | 11.3453 | 71.3606 | 69.5934 | 24.4992 | 0.99993 | 98.077 | 490.8749 | 462.319 | 58.0941 | 627.0645 | 1.7526 | 452.0443 | 30.2929 | 41.5008 | 31.1916 | 44.2157 | 12.0119 | 106.2174 | 28.1714 | 7.8106 | 90.1697 | 22.9017 | 27.5 | 26.2745 | 50 | 31 | 0.9995 | 64.3137 | 88 | 8210 | 31.7647 | 105.2704 | 36.554 | -0.125 | 20.0625 | 0 | 39.743 | 33.5781
9/27/2020 09:06:22.4 | 42.5309 | 108 | 11 | 2500.8441 | 116.1641 | 49.8656 | 54.7809 | 30.7722 | 31.7717 | 0.05006 | 107.2182 | 11.3453 | 71.3606 | 70.4871 | 24.5117 | 1.0026 | 98.0764 | 492.6452 | 463.164 | 58.1074 | 627.6497 | 1.7486 | 450.1729 | 30.4219 | 41.6709 | 31.3252 | 44.1776 | 12.0081 | 106.4129 | 28.2377 | 7.9756 | 90.2284 | 22.9829 | 27.5 | 26.6667 | 50 | 31 | 1.0001 | 64.3137 | 92 | 8120 | 31.7647 | 104.95 | 36.3953 | -0.0625 | 20 | 0 | 39.6698 | 33.6719
9/27/2020 09:06:23.4 | 42.5312 | 109 | 11 | 2500.3934 | 116.3969 | 49.8601 | 54.8189 | 30.7692 | 31.7194 | 0.04836 | 107.1745 | 11.3424 | 71.1323 | 69.9692 | 24.5143 | 1.0172 | 98.077 | 492.9825 | 463.2203 | 58.1648 | 628.0071 | 1.7515 | 451.2901 | 30.4774 | 41.1038 | 31.1066 | 44.2361 | 12.024 | 106.3015 | 28.2446 | 7.8287 | 90.3291 | 22.9226 | 27.5 | 26.6667 | 50 | 31 | 1.0005 | 64.7059 | 92 | 7750 | 31.7647 | 104.6295 | 36.4654 | 0 | 20.3125 | 0 | 38.7054 | 33.5781
9/27/2020 09:06:24.4 | 42.5315 | 110 | 11 | 2502.6813 | 116.3934 | 49.9135 | 54.8629 | 30.7691 | 31.673 | 0.04884 | 107.2269 | 11.3356 | 71.0752 | 70.119 | 24.4795 | 1.0188 | 98.0775 | 491.0997 | 461.9247 | 58.2089 | 628.3996 | 1.7712 | 449.5025 | 30.5044 | 41.5144 | 31.0927 | 44.1776 | 12.0331 | 106.0499 | 28.0275 | 7.9498 | 90.3962 | 23.0152 | 27.5 | 27.0588 | 50 | 31 | 1.0007 | 64.7059 | 89 | 8020 | 31.7647 | 105.2704 | 36.3373 | -0.0625 | 20.0625 | 0 | 38.5773 | 33.6719
9/27/2020 09:06:25.4 | 42.5318 | 111 | 11 | 2500.6033 | 116.5569 | 49.9365 | 54.9074 | 30.7613 | 31.6541 | 0.04806 | 107.2269 | 11.3424 | 71.0181 | 69.9959 | 24.4668 | 1.0065 | 98.073 | 490.7344 | 461.5022 | 58.2089 | 628.9744 | 1.7665 | 452.9102 | 30.5219 | 41.4101 | 31.1066 | 44.3843 | 12.0134 | 106.0174 | 28.2903 | 7.906 | 90.4884 | 23.1356 | 27.5 | 27.0588 | 50 | 31 | 1.0044 | 64.7059 | 88 | 8090 | 31.7647 | 105.2704 | 36.2305 | 0 | 20.3125 | 0 | 38.5346 | 33.6719
9/27/2020 09:06:26.4 | 42.532 | 112 | 11 | 2500.303 | 116.6532 | 49.9589 | 54.9408 | 30.7528 | 31.6335 | 0.04531 | 107.2095 | 11.3405 | 71.275 | 69.9459 | 24.4909 | 1.0079 | 98.0758 | 490.7906 | 461.5867 | 58.3412 | 629.4072 | 1.7539 | 450.9829 | 30.5434 | 41.4939 | 31.1456 | 44.4157 | 12.0172 | 106.0762 | 28.3747 | 7.9717 | 90.5807 | 23.0684 | 27.5 | 27.451 | 50 | 31 | 0.99757 | 64.7059 | 89 | 8210 | 31.7647 | 105.2704 | 36.2915 | -0.0625 | 20.375 | 0 | 38.385 | 33.6719
9/27/2020 09:06:27.4 | 42.5323 | 113 | 11 | 2502.547 | 116.675 | 49.9963 | 54.9777 | 30.7544 | 31.5913 | 0.04332 | 107.1571 | 11.3424 | 71.3892 | 69.7941 | 24.5106 | 1.0174 | 98.0758 | 490.088 | 461.5304 | 58.2663 | 629.8961 | 1.7805 | 451.0946 | 30.5766 | 41.5735 | 31.1526 | 44.3394 | 12.0195 | 106.2163 | 28.3497 | 7.9279 | 90.6981 | 23.0754 | 27.5 | 26.6667 | 50 | 31 | 1.0009 | 64.7059 | 93 | 7970 | 31.7647 | 104.6295 | 36.2488 | -0.0625 | 20.25 | 0 | 38.2385 | 33.6719
9/27/2020 09:06:28.4 | 42.5326 | 114 | 11 | 2500.9305 | 116.9183 | 49.9952 | 55.0099 | 30.758 | 31.5639 | 0.04384 | 107.1047 | 11.3162 | 71.0752 | 69.7991 | 24.5468 | 1.003 | 98.0758 | 489.807 | 461.0797 | 58.4318 | 630.2642 | 1.7701 | 450.3963 | 30.6205 | 41.4828 | 31.1595 | 44.2496 | 12.0035 | 106.2163 | 28.2584 | 7.995 | 90.6897 | 23.1356 | 27.5 | 27.0588 | 51 | 31 | 0.99977 | 65.098 | 89 | 8070 | 31.7647 | 105.2704 | 36.38 | 0 | 19.375 | 0 | 38.504 | 33.6719
9/27/2020 09:06:29.4 | 42.5329 | 115 | 11 | 2501.8065 | 117.004 | 50.0308 | 55.0458 | 30.7507 | 31.5204 | 0.04367 | 107.0785 | 11.3181 | 71.4748 | 69.8559 | 24.5786 | 1.0108 | 98.0758 | 490.9873 | 462.1782 | 58.5133 | 630.6567 | 1.7539 | 450.2567 | 30.6537 | 41.4101 | 31.1986 | 44.281 | 11.9997 | 106.1323 | 28.2903 | 7.8996 | 90.673 | 23.1217 | 27.5 | 26.6667 | 51 | 31 | 0.99977 | 64.7059 | 88 | 8160 | 31.7647 | 105.2704 | 36.3831 | -0.0625 | 19.5 | 0 | 39.0503 | 33.5781
9/27/2020 09:06:30.4 | 42.5331 | 116 | 11 | 2500.0329 | 117.0446 | 50.0472 | 55.0843 | 30.7441 | 31.5131 | 0.04507 | 107.0524 | 11.322 | 71.275 | 69.6152 | 24.583 | 1.0042 | 98.0747 | 490.1161 | 460.8544 | 58.317 | 631.0354 | 1.7433 | 452.6309 | 30.6426 | 41.2082 | 31.1135 | 44.3394 | 12.0043 | 105.9631 | 28.3497 | 7.8661 | 90.6394 | 23.1959 | 27 | 27.0588 | 51 | 31 | 0.99956 | 64.7059 | 93 | 8090 | 31.7647 | 104.95 | 36.2762 | -0.125 | 19.375 | 0 | 39.447 | 33.5781
9/27/2020 09:06:31.4 | 42.5334 | 117 | 11 | 2502.8415 | 117.2892 | 50.0797 | 55.1275 | 30.7342 | 31.499 | 0.04572 | 107.1222 | 11.321 | 71.0752 | 70.5648 | 24.5897 | 1.0003 | 98.0798 | 490.5095 | 461.0234 | 58.4826 | 631.4121 | 1.7437 | 450.4522 | 30.7411 | 41.4306 | 31.1318 | 44.6114 | 12.0035 | 106.0242 | 28.311 | 7.9846 | 90.7568 | 23.2142 | 27.5 | 27.0588 | 51 | 31 | 1.0039 | 65.098 | 89 | 8360 | 31.7647 | 105.2704 | 36.1389 | -0.1875 | 20.0625 | 0 | 39.2639 | 33.5781
9/27/2020 09:06:32.4 | 42.5337 | 118 | 11 | 2499.8323 | 117.6397 | 50.0803 | 55.158 | 30.731 | 31.4748 | 0.04435 | 107.1571 | 11.321 | 71.3321 | 70.3248 | 24.6001 | 1.0158 | 98.0821 | 489.5541 | 460.4319 | 58.4493 | 631.8767 | 1.825 | 451.6533 | 30.7959 | 41.3442 | 31.0536 | 44.2674 | 11.999 | 106.1105 | 28.4341 | 7.9524 | 90.8407 | 23.1889 | 27 | 27.0588 | 51 | 31 | 0.99879 | 64.7059 | 89 | 8040 | 31.7647 | 104.95 | 36.4075 | -0.0625 | 20.25 | 0 | 39.2792 | 33.5781
9/27/2020 09:06:33.4 | 42.534 | 119 | 11 | 2500.511 | 117.5732 | 50.1042 | 55.1907 | 30.7336 | 31.4534 | 0.04481 | 107.2531 | 11.3337 | 71.3321 | 69.8575 | 24.6225 | 0.98817 | 98.0809 | 489.2731 | 460.6854 | 58.7096 | 632.3553 | 1.8354 | 450.2846 | 30.7869 | 41.2467 | 31.1526 | 44.4809 | 12.0157 | 106.1094 | 28.3359 | 7.9202 | 90.9917 | 23.2351 | 27 | 27.0588 | 51 | 31 | 1.0009 | 64.7059 | 93 | 7920 | 31.7647 | 104.6295 | 36.5418 | -0.125 | 19.875 | 0 | 39.9414 | 33.5781
9/27/2020 09:06:34.4 | 42.5343 | 120 | 11 | 2499.4348 | 117.8196 | 50.1393 | 55.2467 | 30.7297 | 31.4425 | 0.04484 | 107.2443 | 11.3259 | 71.3035 | 70.0342 | 24.656 | 1.0047 | 98.0809 | 488.3458 | 459.0518 | 58.584 | 632.699 | 1.7927 | 451.2063 | 30.8381 | 41.4828 | 31.1274 | 44.5597 | 12.0172 | 106.3054 | 28.2059 | 7.9228 | 91.0336 | 23.263 | 27 | 27.0588 | 51 | 31 | 0.99763 | 64.7059 | 89 | 8120 | 31.7647 | 105.2704 | 36.3739 | -0.125 | 19.75 | 0 | 39.4592 | 33.5781
9/27/2020 09:06:35.4 | 42.5345 | 121 | 11 | 2499.5236 | 117.6621 | 50.1726 | 55.277 | 30.7109 | 31.4359 | 0.04482 | 107.192 | 11.322 | 71.0752 | 70.1655 | 24.7108 | 1.0094 | 98.0787 | 488.8235 | 459.6714 | 58.7096 | 633.1723 | 1.7938 | 452.2677 | 30.798 | 41.3511 | 31.1135 | 44.4809 | 11.999 | 106.0791 | 27.8103 | 7.9717 | 91.0588 | 23.4088 | 27 | 27.0588 | 51 | 31 | 1.0008 | 65.098 | 89 | 8360 | 31.7647 | 105.2704 | 36.2335 | -0.125 | 19.8125 | 0 | 39.2273 | 33.5781
9/27/2020 09:06:36.4 | 42.5348 | 122 | 11 | 2501.9266 | 117.5181 | 50.1667 | 55.3035 | 30.7193 | 31.431 | 0.04869 | 107.1309 | 11.3191 | 71.1894 | 70.1954 | 24.7552 | 1.0103 | 98.0798 | 487.587 | 458.6856 | 58.6214 | 633.5649 | 1.8069 | 450.4243 | 30.7899 | 41.5735 | 31.0996 | 44.4428 | 12.0126 | 106.0522 | 28.3497 | 7.9614 | 91.0588 | 23.3948 | 27 | 27.0588 | 51 | 31 | 0.99998 | 65.098 | 93 | 8190 | 31.7647 | 104.95 | 36.1816 | -0.125 | 19.25 | 0 | 39.8102 | 33.5781
9/27/2020 09:06:37.4 | 42.5351 | 123 | 11 | 2501.6384 | 117.8435 | 50.2115 | 55.3237 | 30.7031 | 31.422 | 0.04955 | 107.1309 | 11.323 | 71.0752 | 70.5698 | 24.7785 | 1.0028 | 98.0798 | 488.4019 | 459.0799 | 58.9631 | 633.9682 | 1.8441 | 451.0946 | 30.8715 | 41.5598 | 31.1526 | 44.4809 | 12.0013 | 106.2203 | 28.4935 | 7.897 | 91.1259 | 23.3416 | 27 | 27.451 | 51 | 31 | 0.99886 | 65.098 | 89 | 8240 | 31.7647 | 104.95 | 36.1054 | -0.1875 | 19.9375 | 0 | 39.5721 | 33.5781
9/27/2020 09:06:38.4 | 42.5354 | 124 | 11 | 2499.4303 | 118.1381 | 50.2301 | 55.3795 | 30.6954 | 31.417 | 0.05197 | 107.1745 | 11.3269 | 70.9895 | 70.222 | 24.7799 | 1.0283 | 98.0787 | 487.8118 | 458.4603 | 58.7977 | 634.4521 | 1.8332 | 449.2511 | 30.9214 | 41.4417 | 31.1526 | 44.4674 | 12.0073 | 106.3592 | 28.3747 | 8.0001 | 91.2265 | 23.3948 | 27 | 27.0588 | 51 | 31 | 1.0015 | 65.098 | 89 | 8120 | 31.7647 | 105.2704 | 35.965 | -0.0625 | 19.75 | 0 | 39.4287 | 33.5781
9/27/2020 09:06:39.4 | 42.5356 | 125 | 11 | 2501.8408 | 118.0368 | 50.2422 | 55.429 | 30.7069 | 31.4194 | 0.05384 | 107.192 | 11.3414 | 71.0752 | 70.6045 | 24.7856 | 1.0008 | 98.0787 | 488.8235 | 458.6856 | 58.7603 | 634.6941 | 1.7991 | 451.9884 | 30.9247 | 41.7162 | 31.1526 | 44.4292 | 12.0142 | 106.2471 | 28.1783 | 7.9705 | 91.3272 | 23.5544 | 27 | 27.451 | 51 | 31 | 0.99837 | 65.098 | 89 | 8210 | 31.7647 | 104.95 | 36.0535 | -0.0625 | 20.4375 | 0 | 39.1846 | 33.5781
9/27/2020 09:06:40.4 | 42.5359 | 126 | 11 | 2501.6129 | 118.2931 | 50.2924 | 55.4659 | 30.7125 | 31.423 | 0.05333 | 107.2793 | 11.3317 | 70.9039 | 70.0109 | 24.7963 | 1.0054 | 98.0809 | 487.1374 | 458.3195 | 58.7603 | 635.0168 | 1.8354 | 451.765 | 30.989 | 41.3511 | 31.1526 | 44.5842 | 11.9997 | 105.8852 | 28.4935 | 7.9666 | 91.4362 | 23.5012 | 27 | 27.451 | 51 | 31 | 0.99962 | 65.4902 | 93 | 7850 | 31.7647 | 104.6295 | 35.9894 | -0.125 | 20.5625 | 0 | 38.977 | 33.5781
9/27/2020 09:06:41.4 | 42.5362 | 127 | 11 | 2501.129 | 118.4257 | 50.2971 | 55.5093 | 30.7305 | 31.418 | 0.05126 | 107.2793 | 11.3366 | 71.1608 | 70.3282 | 24.8011 | 1.0021 | 98.0804 | 488.7673 | 458.7138 | 58.9124 | 635.3851 | 1.7944 | 449.8377 | 31.0177 | 41.6119 | 31.1066 | 44.6876 | 12.0051 | 106.4729 | 28.1257 | 8.0182 | 91.562 | 23.5082 | 27 | 27.0588 | 51 | 31 | 1.0052 | 65.4902 | 94 | 8020 | 31.7647 | 104.95 | 35.8093 | -0.0625 | 20.6875 | 0 | 38.8306 | 33.5781
9/27/2020 09:06:42.4 | 42.5365 | 128 | 11 | 2501.2672 | 118.4822 | 50.3348 | 55.5303 | 30.7218 | 31.4245 | 0.05227 | 107.1745 | 11.3288 | 70.8183 | 70.2021 | 24.8131 | 1.0038 | 98.0792 | 487.4746 | 457.8125 | 58.9697 | 635.7884 | 1.7907 | 450.7036 | 31.0343 | 41.5666 | 31.1595 | 44.6427 | 12.021 | 106.2477 | 28.3428 | 8.0439 | 91.6459 | 23.5082 | 27 | 27.8431 | 51 | 31 | 1.0014 | 65.098 | 90 | 8160 | 31.7647 | 105.2704 | 35.9711 | -0.125 | 20.8125 | 0 | 38.4308 | 33.5781
9/27/2020 09:06:43.4 | 42.5367 | 129 | 11 | 2501.8601 | 118.6063 | 50.3433 | 55.573 | 30.7009 | 31.4216 | 0.05252 | 107.1135 | 11.3356 | 71.0181 | 69.8425 | 24.8258 | 1.0038 | 98.0781 | 487.1374 | 458.1223 | 59.0711 | 636.2672 | 1.8069 | 450.2846 | 31.0741 | 41.5144 | 31.0996 | 44.746 | 11.9982 | 106.2466 | 28.1852 | 8.0259 | 91.7381 | 23.5544 | 27 | 27.451 | 51 | 31 | 1.0016 | 65.4902 | 94 | 8140 | 31.7647 | 104.95 | 35.8765 | -0.0625 | 20.6875 | 0 | 38.4216 | 33.5781
9/27/2020 09:06:44.4 | 42.537 | 130 | 11 | 2500.712 | 118.8905 | 50.4124 | 55.6282 | 30.6971 | 31.4271 | 0.04979 | 107.0611 | 11.3337 | 71.0466 | 70.4027 | 24.8509 | 1.0028 | 98.0798 | 487.306 | 457.4181 | 59.2232 | 636.6706 | 1.7998 | 451.9605 | 31.1343 | 41.5666 | 31.2584 | 44.6943 | 11.9663 | 106.4724 | 28.1852 | 7.9705 | 91.822 | 23.5544 | 27 | 27.8431 | 51 | 31 | 1.0018 | 65.4902 | 94 | 8190 | 31.7647 | 104.95 | 35.8612 | 0 | 20.5 | 0 | 38.4705 | 33.5781
9/27/2020 09:06:45.4 | 42.5373 | 131 | 11 | 2502.4537 | 119.0609 | 50.451 | 55.6752 | 30.6983 | 31.4396 | 0.0497 | 107.0611 | 11.3424 | 71.0466 | 70.7266 | 24.8775 | 1.001 | 98.0798 | 486.8564 | 457.221 | 59.2232 | 637.074 | 1.7849 | 449.9494 | 31.2006 | 41.3058 | 31.0996 | 44.746 | 11.9899 | 106.4163 | 28.2377 | 8.0865 | 91.9059 | 23.6076 | 27 | 27.451 | 51 | 31 | 0.99791 | 65.4902 | 90 | 8330 | 31.7647 | 105.2704 | 35.791 | 0 | 20.4375 | 0 | 38.3728 | 33.5781
9/27/2020 09:06:46.4 | 42.5376 | 132 | 11 | 2499.2931 | 119.3604 | 50.4472 | 55.703 | 30.7004 | 31.449 | 0.0479 | 107.0698 | 11.3405 | 70.9325 | 69.5247 | 24.9167 | 1.0101 | 98.0809 | 487.0812 | 457.0802 | 58.9631 | 637.3213 | 1.7862 | 451.9046 | 31.2396 | 41.5598 | 31.2124 | 44.6359 | 12.0202 | 106.3615 | 28.2308 | 7.9808 | 91.8975 | 23.7742 | 27 | 27.0588 | 51 | 31 | 1.0015 | 65.4902 | 94 | 7850 | 31.7647 | 104.6295 | 35.8093 | -0.0625 | 19.6875 | 0 | 39.0686 | 33.5781
9/27/2020 09:06:47.4 | 42.5379 | 133 | 11 | 2500.7849 | 119.1464 | 50.4812 | 55.7485 | 30.701 | 31.4513 | 0.04955 | 107.0873 | 11.3501 | 70.9895 | 69.9342 | 24.9388 | 1.0063 | 98.0787 | 486.3505 | 456.6295 | 59.2232 | 637.6441 | 1.7854 | 451.0667 | 31.2022 | 41.5144 | 31.2124 | 44.746 | 12.0051 | 106.3312 | 28.4479 | 8.0156 | 91.8304 | 23.7742 | 27 | 27.451 | 51 | 31 | 1.0018 | 65.4902 | 94 | 7970 | 31.7647 | 104.6295 | 35.9222 | -0.0625 | 19.625 | 0 | 39.2792 | 33.5781
9/27/2020 09:06:48.4 | 42.5381 | 134 | 11 | 2500.5139 | 119.1305 | 50.518 | 55.7909 | 30.7094 | 31.4651 | 0.05008 | 107.096 | 11.3511 | 70.8468 | 70.6375 | 24.9813 | 1.0072 | 98.0775 | 487.1374 | 456.376 | 59.1459 | 637.9615 | 1.7772 | 450.8712 | 31.1947 | 41.4871 | 31.2055 | 44.8222 | 12.0058 | 106.3861 | 28.2101 | 8.062 | 91.8975 | 23.8204 | 27 | 27.451 | 51 | 31 | 0.99962 | 65.8824 | 90 | 8160 | 31.7647 | 105.2704 | 35.7391 | 0 | 20 | 0 | 39.1876 | 33.5781
9/27/2020 09:06:49.4 | 42.5384 | 135 | 11 | 2500.7029 | 119.3269 | 50.5668 | 55.8357 | 30.7022 | 31.4689 | 0.05028 | 107.096 | 11.3511 | 71.1037 | 70.124 | 24.9961 | 1.0095 | 98.0809 | 486.4068 | 456.8548 | 59.3685 | 638.1018 | 1.7763 | 452.7705 | 31.2485 | 41.4554 | 31.1777 | 44.5326 | 11.9838 | 105.9413 | 28.2834 | 7.9975 | 91.9394 | 23.7394 | 27 | 27.8431 | 51 | 31 | 1.0007 | 65.8824 | 94 | 8120 | 31.7647 | 104.95 | 35.6873 | 0 | 20.1875 | 0 | 39.1174 | 33.5781
9/27/2020 09:06:50.4 | 42.5387 | 136 | 11 | 2501.6585 | 119.3597 | 50.5825 | 55.8454 | 30.6916 | 31.4685 | 0.04964 | 107.096 | 11.3463 | 71.275 | 70.3961 | 25.0044 | 1.0226 | 98.0792 | 485.6199 | 456.0098 | 59.1658 | 638.5965 | 1.7727 | 450.4522 | 31.269 | 41.2467 | 31.1387 | 44.8425 | 11.9952 | 105.8275 | 28.2834 | 8.0581 | 91.9143 | 23.8597 | 27 | 27.451 | 51 | 31 | 1.0046 | 65.4902 | 94 | 8290 | 31.7647 | 104.6295 | 35.7117 | -0.0625 | 18.625 | 0 | 39.4196 | 33.5781
9/27/2020 09:06:51.4 | 42.539 | 137 | 11 | 2500.7603 | 119.4997 | 50.5748 | 55.8721 | 30.6887 | 31.475 | 0.04794 | 107.0873 | 11.3375 | 71.0466 | 70.2552 | 25.0122 | 0.99476 | 98.0809 | 486.5754 | 456.8266 | 59.3486 | 638.8545 | 1.7419 | 450.8433 | 31.2944 | 41.4349 | 31.1066 | 44.8222 | 12.0111 | 105.9413 | 28.3152 | 8.0504 | 91.864 | 23.8806 | 27 | 27.8431 | 51 | 31 | 0.99745 | 65.8824 | 90 | 8210 | 32.1569 | 104.95 | 35.7391 | -0.0625 | 19.0625 | 0 | 39.4989 | 33.5781
9/27/2020 09:06:52.4 | 42.5393 | 138 | 11 | 2499.2202 | 119.3483 | 50.5795 | 55.9094 | 30.6962 | 31.471 | 0.04709 | 107.0873 | 11.324 | 70.7897 | 70.3994 | 25.0267 | 0.99904 | 98.0815 | 485.2827 | 455.3902 | 59.2099 | 639.3387 | 1.7448 | 451.7929 | 31.2356 | 41.7094 | 31.2654 | 44.8357 | 11.9967 | 106.25 | 28.1188 | 8.0439 | 91.9227 | 23.9338 | 27 | 27.451 | 51 | 31 | 1.0037 | 65.8824 | 94 | 7800 | 32.1569 | 104.3015 | 35.791 | -0.0625 | 19.1875 | 0 | 39.6332 | 33.5781
9/27/2020 09:06:53.4 | 42.5395 | 139 | 11 | 2501.7335 | 119.1887 | 50.6113 | 55.955 | 30.6964 | 31.4655 | 0.04513 | 107.096 | 11.3249 | 70.9895 | 70.3132 | 25.0395 | 1.0163 | 98.0804 | 485.8447 | 455.5592 | 59.2738 | 639.7019 | 1.7663 | 450.0332 | 31.2251 | 41.2536 | 31.1595 | 44.7976 | 12.0013 | 106.1648 | 28.5529 | 8.1226 | 92.0485 | 23.9869 | 27 | 27.451 | 51 | 31 | 0.99892 | 65.8824 | 94 | 7940 | 32.1569 | 104.6295 | 35.6354 | -0.1875 | 20.3125 | 0 | 38.8641 | 33.4844
9/27/2020 09:06:54.4 | 42.5398 | 140 | 11 | 2502.2939 | 119.489 | 50.5915 | 55.9872 | 30.6783 | 31.4836 | 0.04372 | 107.1658 | 11.3288 | 70.7612 | 70.1057 | 25.0646 | 1.0067 | 98.0798 | 485.8728 | 455.2775 | 59.4832 | 639.9791 | 1.8053 | 451.9605 | 31.3108 | 41.2604 | 31.2584 | 45.011 | 12.0043 | 106.1362 | 28.5073 | 8.1161 | 92.1827 | 23.9268 | 27 | 27.8431 | 51 | 31 | 0.99913 | 65.8824 | 90 | 8190 | 32.1569 | 105.2704 | 35.733 | 0 | 19.375 | 0 | 39.1602 | 33.4844
9/27/2020 09:06:55.4 | 42.5401 | 141 | 11 | 2500.351 | 119.6405 | 50.6037 | 56.0383 | 30.6945 | 31.4718 | 0.04695 | 107.2095 | 11.3327 | 71.3035 | 69.4409 | 25.0902 | 1.0044 | 98.0792 | 485.1703 | 454.7987 | 59.4458 | 640.3721 | 1.786 | 449.726 | 31.3262 | 41.2219 | 31.2446 | 44.7663 | 11.9975 | 106.1917 | 28.416 | 8.1355 | 92.2162 | 24.0192 | 27 | 27.451 | 51 | 31 | 1.0036 | 65.8824 | 94 | 8190 | 32.1569 | 104.95 | 35.6842 | -0.125 | 19.625 | 0 | 39.3738 | 33.5781
9/27/2020 09:06:56.4 | 42.5404 | 142 | 11 | 2500.0844 | 119.6717 | 50.6614 | 56.0863 | 30.6888 | 31.4901 | 0.04637 | 107.1745 | 11.3366 | 71.0752 | 69.8492 | 25.1315 | 1.0021 | 98.0804 | 485.648 | 454.9114 | 59.4699 | 640.8319 | 1.7743 | 451.9326 | 31.331 | 41.4554 | 31.2124 | 44.8942 | 12.0111 | 106.3049 | 28.2834 | 8.1135 | 92.3169 | 24.0401 | 27 | 27.8431 | 51 | 31 | 1.0033 | 65.8824 | 94 | 8160 | 32.1569 | 105.2704 | 35.791 | -0.125 | 20.0625 | 0 | 39.0717 | 33.5781
9/27/2020 09:06:57.4 | 42.5406 | 143 | 11 | 2500.2827 | 119.7122 | 50.6687 | 56.1377 | 30.6937 | 31.4858 | 0.04386 | 107.1658 | 11.3521 | 70.9039 | 70.4722 | 25.174 | 1.0074 | 98.0809 | 484.2711 | 454.2072 | 59.6152 | 641.1846 | 1.8345 | 451.5974 | 31.3441 | 41.5008 | 31.1986 | 44.7841 | 11.9861 | 106.3615 | 28.2239 | 8.0671 | 92.4511 | 24.1325 | 27 | 27.8431 | 51 | 31 | 1.0012 | 66.2745 | 94 | 8210 | 32.1569 | 104.6295 | 35.8246 | -0.125 | 20.1875 | 0 | 39.3951 | 33.5781
9/27/2020 09:06:58.4 | 42.5409 | 144 | 11 | 2502.688 | 119.7664 | 50.6773 | 56.1693 | 30.6742 | 31.4846 | 0.04566 | 107.1047 | 11.3501 | 71.0181 | 70.1705 | 25.2146 | 1.0111 | 98.0787 | 484.0462 | 454.2917 | 59.6551 | 641.6339 | 1.8305 | 450.117 | 31.3885 | 41.5418 | 31.2055 | 44.9797 | 12.0058 | 106.3032 | 28.528 | 8.0607 | 92.5517 | 24.0863 | 27 | 27.451 | 51 | 31 | 0.99934 | 65.8824 | 90 | 8330 | 32.1569 | 105.2704 | 35.6598 | -0.1875 | 20.3125 | 0 | 39.2853 | 33.4844
9/27/2020 09:06:59.4 | 42.5412 | 145 | 11 | 2501.5687 | 120.0263 | 50.72 | 56.2112 | 30.7022 | 31.4912 | 0.04512 | 107.1396 | 11.3521 | 71.1037 | 70.2668 | 25.2525 | 1.0197 | 98.0798 | 484.3273 | 454.3199 | 59.831 | 642.0726 | 1.7548 | 452.4633 | 31.4425 | 41.5144 | 31.1986 | 45.0042 | 12.0187 | 106.3603 | 28.5004 | 8.0671 | 92.6691 | 24.0793 | 27 | 27.8431 | 51 | 31 | 1.0011 | 66.2745 | 90 | 8210 | 32.1569 | 105.2704 | 35.7513 | -0.125 | 19.75 | 0 | 39.3677 | 33.4844
9/27/2020 09:07:00.4 | 42.5415 | 146 | 11 | 2499.4102 | 120.2115 | 50.766 | 56.231 | 30.6738 | 31.4835 | 0.04441 | 107.1309 | 11.3531 | 70.9039 | 70.2104 | 25.2804 | 1.0097 | 98.0792 | 483.3156 | 453.5876 | 60.0336 | 642.4008 | 1.79 | 450.6757 | 31.4639 | 41.5144 | 31.3114 | 45.0042 | 11.9914 | 106.2757 | 28.3428 | 8.0994 | 92.6188 | 24.2458 | 27 | 27.8431 | 51 | 31 | 1.0009 | 66.2745 | 94 | 7900 | 32.1569 | 104.6295 | 35.7483 | -0.1875 | 19.4375 | 0 | 39.6484 | 33.5781
9/27/2020 09:07:01.4 | 42.5418 | 147 | 11 | 2503.314 | 120.0341 | 50.7777 | 56.2585 | 30.6854 | 31.5073 | 0.04339 | 107.1745 | 11.355 | 71.0181 | 70.4623 | 25.3154 | 1.0149 | 98.0809 | 483.8776 | 454.0382 | 59.7671 | 642.7993 | 1.8155 | 450.2008 | 31.4665 | 41.6051 | 31.3044 | 44.939 | 11.9914 | 106.3334 | 28.2239 | 8.0774 | 92.7195 | 24.2388 | 27 | 27.451 | 51 | 31 | 1.0009 | 66.2745 | 91 | 8240 | 32.1569 | 105.2704 | 35.733 | -0.125 | 20 | 0 | 39.6698 | 33.5781
9/27/2020 09:07:02.4 | 42.542 | 148 | 11 | 2501.2228 | 120.7582 | 50.7498 | 56.3166 | 30.6775 | 31.486 | 0.04065 | 107.2095 | 11.3579 | 71.0752 | 70.2021 | 25.3533 | 1.0069 | 98.0798 | 484.0462 | 453.7847 | 59.6791 | 642.9554 | 1.8363 | 451.2343 | 31.6299 | 41.4623 | 31.1916 | 44.9526 | 12.0278 | 106.6404 | 28.3954 | 8.1355 | 92.795 | 24.2319 | 27 | 27.8431 | 51 | 31 | 1.0012 | 66.2745 | 91 | 8160 | 32.1569 | 105.5908 | 35.7147 | -0.125 | 20.125 | 0 | 39.5142 | 33.5781
9/27/2020 09:07:03.4 | 42.5423 | 149 | 11 | 2501.5076 | 120.9116 | 50.7719 | 56.3191 | 30.697 | 31.496 | 0.03901 | 107.192 | 11.3579 | 71.0752 | 69.6922 | 25.39 | 1.004 | 98.0798 | 483.6809 | 452.8552 | 59.8817 | 643.2837 | 1.8773 | 450.955 | 31.6737 | 41.6188 | 31.1456 | 44.9526 | 12.0104 | 106.6404 | 28.3428 | 8.1006 | 92.9627 | 24.292 | 27 | 28.2353 | 51 | 31 | 1.0013 | 66.2745 | 95 | 8210 | 32.1569 | 104.95 | 35.7391 | -0.125 | 20.875 | 0 | 38.8092 | 33.4844
9/27/2020 09:07:04.4 | 42.5426 | 150 | 11 | 2499.3943 | 121.1263 | 50.8137 | 56.3671 | 30.6717 | 31.5008 | 0.04015 | 107.1484 | 11.3472 | 70.9325 | 70.1522 | 25.42 | 1.0067 | 98.0758 | 483.6528 | 453.1087 | 59.7605 | 643.6682 | 1.9249 | 451.5415 | 31.7031 | 41.4417 | 31.1734 | 44.9323 | 12.0081 | 106.3844 | 28.1645 | 8.1367 | 93.1137 | 24.4261 | 27 | 27.8431 | 51 | 31 | 1.0008 | 66.6667 | 91 | 8380 | 32.1569 | 105.5908 | 35.8002 | -0.125 | 20.625 | 0 | 38.794 | 33.4844
9/27/2020 09:07:05.4 | 42.5429 | 151 | 11 | 2501.2418 | 121.03 | 50.8272 | 56.4122 | 30.668 | 31.5094 | 0.04096 | 107.1571 | 11.3463 | 71.0181 | 69.4375 | 25.4627 | 1.0233 | 98.0707 | 483.5404 | 453.1369 | 59.9522 | 643.9403 | 1.8828 | 450.7036 | 31.7013 | 41.5871 | 31.2124 | 45.0762 | 12.0096 | 106.7434 | 28.416 | 8.2167 | 93.2395 | 24.5185 | 27 | 28.2353 | 51 | 31 | 0.99834 | 66.6667 | 91 | 8290 | 32.1569 | 105.5908 | 35.8063 | -0.125 | 20.625 | 0 | 38.6719 | 33.5781
9/27/2020 09:07:06.4 | 42.5431 | 152 | 11 | 2502.151 | 121.0762 | 50.8719 | 56.433 | 30.685 | 31.4987 | 0.03966 | 107.1135 | 11.3463 | 70.9325 | 70.6045 | 25.4966 | 1.0051 | 98.0753 | 483.4842 | 452.9679 | 59.8244 | 644.2984 | 1.8536 | 451.4019 | 31.7249 | 41.8205 | 31.2055 | 44.8942 | 12.024 | 106.6639 | 28.3359 | 8.1715 | 93.2562 | 24.3521 | 27 | 28.2353 | 51 | 31 | 0.9998 | 66.6667 | 95 | 7870 | 32.1569 | 104.95 | 35.9039 | -0.125 | 20.5 | 0 | 38.7299 | 33.4844
9/27/2020 09:07:07.4 | 42.5434 | 153 | 11 | 2500.3485 | 121.1453 | 50.8997 | 56.4743 | 30.6743 | 31.4988 | 0.03775 | 107.0524 | 11.3492 | 71.2179 | 70.0308 | 25.542 | 1.0033 | 98.0747 | 482.7536 | 452.6299 | 59.9257 | 644.5354 | 1.9147 | 450.8433 | 31.7202 | 41.6119 | 31.1986 | 44.9974 | 11.9891 | 106.4673 | 28.3359 | 8.1355 | 93.3317 | 24.5045 | 27 | 27.8431 | 51 | 31 | 1.0025 | 66.6667 | 91 | 8140 | 32.1569 | 105.5908 | 35.7971 | -0.125 | 20.375 | 0 | 38.7238 | 33.5781
9/27/2020 09:07:08.4 | 42.5437 | 154 | 11 | 2501.2945 | 121.2952 | 50.8984 | 56.489 | 30.6633 | 31.4725 | 0.03764 | 107.1309 | 11.3492 | 71.2179 | 70.114 | 25.601 | 0.99833 | 98.0753 | 482.5288 | 452.1793 | 59.9083 | 644.9444 | 1.9298 | 450.9829 | 31.7714 | 41.594 | 31.2584 | 45.1346 | 12.0126 | 106.3838 | 28.4755 | 8.1174 | 93.315 | 24.5646 | 27 | 28.2353 | 51 | 31 | 0.99934 | 67.0588 | 91 | 8290 | 32.1569 | 105.5908 | 35.7544 | -0.125 | 19.9375 | 0 | 38.5498 | 33.5781
9/27/2020 09:07:09.4 | 42.544 | 155 | 11 | 2500.8045 | 121.3111 | 50.9339 | 56.5307 | 30.6823 | 31.4737 | 0.03875 | 107.2095 | 11.3647 | 71.1323 | 70.5152 | 25.6423 | 1.0053 | 98.0758 | 484.1868 | 453.1932 | 60.1721 | 645.3132 | 1.9169 | 452.1281 | 31.7694 | 41.7094 | 31.2654 | 45.0423 | 12.0164 | 106.3283 | 28.1714 | 8.1251 | 93.3066 | 24.5716 | 27 | 27.8431 | 52 | 31 | 0.99898 | 66.6667 | 95 | 8260 | 32.1569 | 104.95 | 35.8368 | -0.0625 | 19.25 | 0 | 38.4003 | 33.4844
9/27/2020 09:07:10.4 | 42.5442 | 156 | 11 | 2500.785 | 121.4417 | 50.9712 | 56.55 | 30.6541 | 31.4825 | 0.03933 | 107.1571 | 11.3637 | 71.275 | 70.2884 | 25.6759 | 1.0142 | 98.0764 | 482.4726 | 452.0666 | 60.2294 | 645.7276 | 1.899 | 449.8936 | 31.8033 | 41.5076 | 31.1734 | 45.1007 | 11.9959 | 106.441 | 28.546 | 8.1277 | 93.2646 | 24.6386 | 27 | 28.2353 | 52 | 31 | 1.0006 | 66.6667 | 91 | 8510 | 32.1569 | 105.5908 | 35.9222 | -0.125 | 19.3125 | 0 | 38.6688 | 33.5781
9/27/2020 09:07:11.4 | 42.5445 | 157 | 11 | 2502.0172 | 121.3048 | 51.0167 | 56.5955 | 30.6567 | 31.4846 | 0.04058 | 107.1135 | 11.3725 | 71.0466 | 69.9776 | 25.7015 | 1.0071 | 98.0764 | 483.8214 | 452.5454 | 60.0203 | 645.8733 | 1.9141 | 450.8433 | 31.7831 | 41.6572 | 31.2055 | 45.1456 | 12.0179 | 106.553 | 28.3816 | 8.1509 | 93.2227 | 24.6709 | 27 | 28.2353 | 52 | 31 | 0.99916 | 66.6667 | 95 | 8310 | 32.1569 | 105.5908 | 35.8704 | 0 | 20.0625 | 0 | 38.3667 | 33.4844
9/27/2020 09:07:12.4 | 42.5448 | 158 | 11 | 2501.7183 | 121.5156 | 51.0392 | 56.6413 | 30.6738 | 31.475 | 0.0456 | 107.0873 | 11.3734 | 70.8468 | 70.5846 | 25.7385 | 1.0053 | 98.0758 | 483.5685 | 453.1369 | 60.1547 | 646.242 | 1.9546 | 450.3405 | 31.8346 | 41.6915 | 31.1595 | 45.3859 | 11.9686 | 106.6645 | 28.0482 | 8.1754 | 93.3653 | 24.6778 | 26.5 | 27.8431 | 52 | 31 | 1.001 | 66.6667 | 95 | 7900 | 32.1569 | 104.95 | 35.9192 | 0 | 19.3125 | 0 | 38.5803 | 33.5781
9/27/2020 09:07:13.4 | 42.5451 | 159 | 11 | 2500.9992 | 121.8294 | 51.0453 | 56.6739 | 30.6544 | 31.4961 | 0.05275 | 107.0174 | 11.3628 | 71.0752 | 69.8992 | 25.7969 | 0.99779 | 98.0804 | 482.1073 | 451.6723 | 60.0269 | 646.5301 | 1.9785 | 451.2343 | 31.9076 | 41.8205 | 31.3252 | 45.2555 | 11.9921 | 106.669 | 28.0732 | 8.1677 | 93.4575 | 25.0034 | 27 | 27.8431 | 52 | 31 | 1.0028 | 66.6667 | 95 | 8240 | 32.1569 | 104.95 | 35.9314 | 0 | 20.1875 | 0 | 38.5284 | 33.5781
9/27/2020 09:07:14.4 | 42.5454 | 160 | 11 | 2501.9718 | 122.0716 | 51.0567 | 56.7178 | 30.6627 | 31.4779 | 0.05872 | 107.0698 | 11.3434 | 71.3035 | 70.3978 | 25.8353 | 1.006 | 98.0747 | 483.709 | 451.9539 | 60.2733 | 646.8426 | 1.9869 | 452.7426 | 31.9835 | 41.6572 | 31.3114 | 45.0939 | 12.0111 | 106.7474 | 28.3816 | 8.2244 | 93.6421 | 24.8302 | 27 | 28.2353 | 52 | 31 | 1.0004 | 67.0588 | 95 | 7970 | 32.1569 | 105.2704 | 35.8398 | -0.125 | 20.3125 | 0 | 38.4735 | 33.5781
9/27/2020 09:07:15.4 | 42.5456 | 161 | 11 | 2500.8453 | 122.4631 | 51.1323 | 56.7677 | 30.6423 | 31.4644 | 0.06683 | 107.0873 | 11.3385 | 71.0752 | 70.3414 | 25.861 | 0.99334 | 98.0775 | 482.8098 | 451.3343 | 60.348 | 646.9638 | 1.955 | 451.2901 | 32.0716 | 41.682 | 31.2055 | 45.1701 | 11.9944 | 106.7782 | 28.3014 | 8.187 | 93.6672 | 24.8833 | 27 | 27.8431 | 52 | 31 | 1.0027 | 67.0588 | 92 | 8460 | 32.1569 | 105.9112 | 35.8368 | -0.0625 | 19.9375 | 0 | 38.9282 | 33.4844
9/27/2020 09:07:16.4 | 42.5459 | 162 | 11 | 2499.9111 | 122.4942 | 51.111 | 56.807 | 30.6562 | 31.4561 | 0.07538 | 107.0611 | 11.3385 | 71.2179 | 70.5499 | 25.8967 | 1.0185 | 98.0781 | 480.8708 | 450.433 | 60.6209 | 647.1604 | 1.9619 | 451.3181 | 32.0678 | 41.7547 | 31.2515 | 45.1904 | 11.9891 | 106.1345 | 28.4797 | 8.1586 | 93.6085 | 24.717 | 26.5 | 28.2353 | 52 | 31 | 0.99864 | 66.6667 | 95 | 7970 | 32.1569 | 104.95 | 36.029 | 0 | 18.6875 | 0 | 39.7949 | 33.4844
9/27/2020 09:07:17.4 | 42.5462 | 163 | 11 | 2500.9073 | 122.4902 | 51.1191 | 56.8642 | 30.6584 | 31.4546 | 0.07182 | 107.1135 | 11.3521 | 70.7897 | 70.3132 | 25.9287 | 1.0001 | 98.077 | 480.5336 | 449.8133 | 60.4583 | 647.1849 | 1.9745 | 449.3349 | 32.0795 | 41.7436 | 31.2307 | 45.3859 | 11.9891 | 106.8897 | 28.1008 | 8.2051 | 93.6337 | 24.8024 | 26.5 | 28.2353 | 52 | 31 | 0.99791 | 67.0588 | 96 | 8160 | 32.1569 | 104.95 | 36.0443 | -0.1875 | 19.9375 | 0 | 39.267 | 33.5781
9/27/2020 09:07:18.4 | 42.5465 | 164 | 11 | 2498.757 | 122.3355 | 51.1092 | 56.8919 | 30.6499 | 31.4484 | 0.07286 | 107.1571 | 11.356 | 71.1894 | 70.358 | 25.9701 | 1.0111 | 98.0758 | 481.5171 | 450.8836 | 60.2626 | 647.4081 | 2.0157 | 451.2343 | 32.0114 | 41.959 | 31.1526 | 45.5474 | 12.002 | 106.8326 | 28.3704 | 8.2257 | 93.7092 | 24.9364 | 26.5 | 28.2353 | 52 | 31 | 1.0005 | 67.0588 | 91 | 8310 | 32.1569 | 105.5908 | 36.1969 | -0.0625 | 19.25 | 0 | 39.6912 | 33.4844
9/27/2020 09:07:19.4 | 42.5468 | 165 | 11 | 2502.1189 | 122.1859 | 51.1204 | 56.9235 | 30.638 | 31.4731 | 0.07214 | 107.2356 | 11.3715 | 71.3035 | 70.1739 | 26.0132 | 1.0014 | 98.0781 | 481.0956 | 450.5174 | 60.4251 | 647.6961 | 2.0292 | 452.8543 | 32.0153 | 41.918 | 31.2124 | 45.3004 | 11.9997 | 106.6387 | 28.2239 | 8.254 | 93.8434 | 24.9964 | 26.5 | 28.2353 | 52 | 31 | 1.0009 | 67.451 | 96 | 8240 | 32.1569 | 105.2704 | 36.0657 | -0.0625 | 20.6875 | 0 | 38.446 | 33.4844
9/27/2020 09:07:20.4 | 42.547 | 166 | 11 | 2502.1139 | 122.6164 | 51.1803 | 56.9773 | 30.6469 | 31.4755 | 0.06547 | 107.1396 | 11.3734 | 70.9325 | 69.409 | 26.0488 | 0.99583 | 98.0758 | 480.7022 | 449.8978 | 60.4824 | 647.8928 | 2.0335 | 450.1729 | 32.128 | 41.8205 | 31.1526 | 45.2555 | 11.999 | 106.7765 | 28.3359 | 8.2863 | 93.9692 | 25.1487 | 26.5 | 28.2353 | 52 | 31 | 1.0004 | 67.0588 | 95 | 8070 | 32.1569 | 105.2704 | 36.0382 | -0.125 | 20.125 | 0 | 39.0137 | 33.5781
9/27/2020 09:07:21.4 | 42.5473 | 167 | 11 | 2499.2934 | 122.9082 | 51.2073 | 57.0051 | 30.66 | 31.4683 | 0.05731 | 107.2182 | 11.3754 | 70.8754 | 69.9326 | 26.0816 | 0.9994 | 98.0764 | 479.6624 | 449.1373 | 60.4318 | 648.1862 | 2.0368 | 451.5974 | 32.1682 | 41.7684 | 31.3252 | 45.3072 | 11.9975 | 106.9452 | 28.2834 | 8.2618 | 94.0195 | 25.1626 | 26.5 | 28.2353 | 52 | 31 | 1.0019 | 67.451 | 92 | 8260 | 32.1569 | 105.9112 | 36.1145 | -0.125 | 20.125 | 0 | 39.4623 | 33.4844
9/27/2020 09:07:22.4 | 42.5476 | 168 | 11 | 2500.6898 | 122.6873 | 51.1772 | 57.0567 | 30.679 | 31.4459 | 0.05147 | 107.1309 | 11.3676 | 71.1037 | 70.217 | 26.1209 | 1.0103 | 98.0798 | 480.1964 | 449.7851 | 60.4251 | 648.5339 | 2.0261 | 450.927 | 32.1283 | 42.1786 | 31.2515 | 45.1972 | 11.9975 | 107.0606 | 27.5404 | 8.2631 | 94.1034 | 25.1949 | 26.5 | 28.6274 | 52 | 31 | 1.0003 | 67.0588 | 96 | 8120 | 32.1569 | 105.5908 | 36.0168 | -0.125 | 20.0625 | 0 | 39.743 | 33.4844
9/27/2020 09:07:23.4 | 42.5479 | 169 | 11 | 2501.4767 | 122.9179 | 51.1919 | 57.1011 | 30.6586 | 31.4794 | 0.04948 | 107.1047 | 11.3666 | 71.1323 | 70.2917 | 26.1633 | 0.99726 | 98.0747 | 480.0278 | 448.8557 | 60.4824 | 648.8677 | 2.0538 | 451.7091 | 32.1988 | 41.8205 | 31.2654 | 45.3588 | 11.9914 | 106.5793 | 28.2834 | 8.2128 | 94.1956 | 25.1557 | 26.5 | 28.2353 | 52 | 31 | 0.99983 | 67.451 | 96 | 8240 | 32.1569 | 105.5908 | 35.9344 | -0.1875 | 20.1875 | 0 | 39.4134 | 33.5781
9/27/2020 09:07:24.4 | 42.5481 | 170 | 11 | 2501.3808 | 123.1394 | 51.2 | 57.1491 | 30.6557 | 31.4794 | 0.04875 | 107.1047 | 11.3695 | 71.0181 | 69.749 | 26.2115 | 1.0056 | 98.0741 | 479.9715 | 448.6585 | 60.5968 | 649.1154 | 2.0004 | 450.8991 | 32.2556 | 42.0427 | 31.2723 | 45.3207 | 12.0043 | 107.139 | 28.3497 | 8.2283 | 94.1789 | 25.1626 | 26.5 | 27.8431 | 52 | 31 | 0.99864 | 67.451 | 92 | 8510 | 32.1569 | 105.9112 | 36.2274 | -0.1875 | 19.0625 | 0 | 39.6454 | 33.4844
9/27/2020 09:07:25.4 | 42.5484 | 171 | 11 | 2500.0559 | 123.3627 | 51.2267 | 57.1559 | 30.6457 | 31.4861 | 0.04764 | 107.0524 | 11.3666 | 71.1894 | 69.8108 | 26.267 | 0.99904 | 98.0736 | 479.2971 | 448.8557 | 60.6209 | 649.124 | 1.9998 | 449.726 | 32.297 | 41.9633 | 31.2307 | 45.242 | 12.0005 | 107.1664 | 28.2696 | 8.1999 | 94.1285 | 25.2801 | 26.5 | 28.2353 | 52 | 31 | 1.0012 | 67.451 | 96 | 8410 | 32.1569 | 105.2704 | 36.0748 | -0.1875 | 19.25 | 0 | 39.6668 | 33.5781
9/27/2020 09:07:26.4 | 42.5487 | 172 | 11 | 2501.8833 | 123.264 | 51.2859 | 57.1818 | 30.6428 | 31.4992 | 0.04723 | 107.0524 | 11.3676 | 70.9039 | 70.4011 | 26.2979 | 0.99726 | 98.0741 | 479.8311 | 448.574 | 60.6913 | 649.3015 | 2.0221 | 451.9046 | 32.2947 | 42.0359 | 31.1456 | 45.1591 | 11.9883 | 106.8869 | 28.2377 | 8.2231 | 94.2208 | 25.3541 | 26.5 | 28.2353 | 52 | 31 | 1 | 67.451 | 96 | 7970 | 32.1569 | 105.2704 | 36.0138 | -0.1875 | 19.625 | 0 | 39.2853 | 33.4844
9/27/2020 09:07:27.4 | 42.549 | 173 | 11 | 2500.0282 | 123.5016 | 51.3125 | 57.2232 | 30.6409 | 31.4864 | 0.04814 | 107.096 | 11.3812 | 71.2464 | 69.9859 | 26.3473 | 0.9953 | 98.0758 | 478.5103 | 448.067 | 60.5636 | 649.4015 | 2.0055 | 449.1674 | 32.333 | 41.7479 | 31.2237 | 45.2869 | 11.9952 | 106.9166 | 28.5779 | 8.2979 | 94.2711 | 25.3263 | 26.5 | 28.2353 | 52 | 31 | 0.99928 | 67.451 | 93 | 8360 | 32.1569 | 105.9112 | 36.087 | -0.1875 | 19.6875 | 0 | 39.2609 | 33.4844
9/27/2020 09:07:28.4 | 42.5493 | 174 | 11 | 2500.7989 | 123.456 | 51.3377 | 57.2583 | 30.6563 | 31.4725 | 0.04609 | 107.1222 | 11.3802 | 71.0466 | 70.2635 | 26.3826 | 1.0067 | 98.0736 | 479.7186 | 448.6303 | 60.7419 | 649.6704 | 2.0286 | 451.6812 | 32.331 | 41.8274 | 31.3114 | 45.4171 | 12.0073 | 106.8303 | 28.4479 | 8.3159 | 94.3718 | 25.4141 | 26.5 | 28.2353 | 52 | 31 | 1.0031 | 67.8431 | 93 | 8460 | 32.1569 | 105.9112 | 36.1725 | -0.1875 | 20.25 | 0 | 39.2212 | 33.4844
9/27/2020 09:07:29.4 | 42.5495 | 175 | 11 | 2499.5832 | 123.4202 | 51.3613 | 57.2972 | 30.6636 | 31.4795 | 0.04643 | 107.1222 | 11.3812 | 70.8754 | 70.0658 | 26.4107 | 1.0133 | 98.0747 | 479.1566 | 447.8698 | 60.7088 | 649.9129 | 2.0197 | 451.346 | 32.3059 | 42.0017 | 31.2584 | 45.3317 | 11.9929 | 107.1956 | 27.8353 | 8.2528 | 94.4473 | 25.5202 | 26.5 | 28.2353 | 52 | 31 | 1.0009 | 67.8431 | 93 | 8380 | 32.1569 | 105.9112 | 36.1694 | -0.0625 | 20.375 | 0 | 39.325 | 33.5781
9/27/2020 09:07:30.4 | 42.5498 | 176 | 11 | 2502.1147 | 123.3113 | 51.3493 | 57.3621 | 30.6583 | 31.4748 | 0.04274 | 107.1222 | 11.3754 | 71.3035 | 69.6587 | 26.4416 | 1.0014 | 98.0753 | 478.707 | 447.6163 | 60.9069 | 650.2573 | 2.0062 | 450.2287 | 32.3101 | 41.7889 | 31.3391 | 45.4307 | 12.0013 | 107.0281 | 28.3566 | 8.2772 | 94.5647 | 25.548 | 26.5 | 28.6274 | 52 | 31 | 1.0018 | 67.8431 | 96 | 8140 | 32.1569 | 105.2704 | 36.2274 | -0.1875 | 20.0625 | 0 | 39.3372 | 33.5781
9/27/2020 09:07:31.4 | 42.5501 | 177 | 11 | 2500.8628 | 123.7188 | 51.379 | 57.3783 | 30.6382 | 31.4979 | 0.04171 | 107.1222 | 11.3773 | 71.1323 | 69.9476 | 26.4678 | 1.006 | 98.0753 | 478.3698 | 447.391 | 60.6714 | 650.4786 | 2.0206 | 451.6253 | 32.4007 | 42.1718 | 31.2584 | 45.5001 | 11.9997 | 106.944 | 28.217 | 8.2798 | 94.6318 | 25.5732 | 26.5 | 28.6274 | 52 | 31 | 1.0018 | 68.2353 | 93 | 8360 | 32.1569 | 106.2317 | 36.0596 | -0.125 | 20.25 | 0 | 38.858 | 33.4844
9/27/2020 09:07:32.4 | 42.5504 | 178 | 11 | 2499.9763 | 123.7842 | 51.401 | 57.4195 | 30.6335 | 31.4961 | 0.042 | 107.1484 | 11.3763 | 71.1037 | 70.3829 | 26.4938 | 1.0042 | 98.0741 | 477.6954 | 446.884 | 60.9442 | 650.5839 | 2.0332 | 450.4522 | 32.4063 | 42.2965 | 31.0788 | 45.3139 | 12.0028 | 107.055 | 28.2903 | 8.2772 | 94.6989 | 25.5524 | 26.5 | 28.2353 | 52 | 31 | 0.99895 | 67.8431 | 93 | 8530 | 32.549 | 106.2317 | 36.2671 | -0.125 | 20.375 | 0 | 38.7909 | 33.4844
9/27/2020 09:07:33.4 | 42.5506 | 179 | 11 | 2500.9971 | 123.8181 | 51.395 | 57.4475 | 30.6578 | 31.4815 | 0.03984 | 107.1658 | 11.3802 | 71.0181 | 70.1057 | 26.5322 | 1.0001 | 98.0758 | 478.145 | 446.6305 | 60.9202 | 650.9582 | 2.0184 | 450.5919 | 32.4284 | 41.8026 | 31.1986 | 45.599 | 11.9724 | 106.7205 | 28.2653 | 8.3378 | 94.766 | 25.6193 | 26.5 | 28.6274 | 52 | 31 | 0.99812 | 68.2353 | 97 | 8380 | 32.1569 | 105.5908 | 36.2793 | -0.0625 | 20.3125 | 0 | 38.9282 | 33.4844
9/27/2020 09:07:34.4 | 42.5509 | 180 | 11 | 2500.9271 | 124.0573 | 51.4232 | 57.5125 | 30.6359 | 31.5032 | 0.03874 | 107.1484 | 11.3812 | 71.1608 | 69.8976 | 26.5755 | 1.0033 | 98.0741 | 478.0888 | 447.1938 | 60.9442 | 651.2411 | 1.992 | 450.3405 | 32.4902 | 42.1401 | 31.2515 | 45.4688 | 11.9967 | 107.3071 | 28.5529 | 8.303 | 94.8247 | 25.6193 | 26.5 | 28.6274 | 52 | 31 | 1.0024 | 68.2353 | 93 | 8580 | 32.549 | 106.2317 | 36.2671 | -0.125 | 20.375 | 0 | 38.7421 | 33.4844
9/27/2020 09:07:35.4 | 42.5512 | 181 | 11 | 2498.9716 | 124.1512 | 51.4257 | 57.5712 | 30.6313 | 31.4934 | 0.03951 | 107.1135 | 11.3957 | 71.1037 | 69.9159 | 26.6211 | 1.0046 | 98.0775 | 477.5267 | 446.1799 | 61.2914 | 651.5346 | 1.9991 | 450.4801 | 32.4893 | 42.0291 | 31.2654 | 45.462 | 11.9845 | 107.1144 | 28.5986 | 8.3017 | 94.9337 | 25.7923 | 26.5 | 28.6274 | 52 | 31 | 0.99757 | 68.2353 | 93 | 8330 | 32.549 | 106.2317 | 36.3037 | -0.0625 | 20.375 | 0 | 38.6292 | 33.4844
9/27/2020 09:07:36.4 | 42.5515 | 182 | 11 | 2500.1774 | 123.9847 | 51.4326 | 57.609 | 30.658 | 31.4911 | 0.03795 | 107.1309 | 11.388 | 70.6756 | 70.0192 | 26.6757 | 1.0037 | 98.0747 | 477.2457 | 446.2362 | 61.0519 | 651.7101 | 2.0082 | 451.5974 | 32.4614 | 42.4075 | 31.2836 | 45.5787 | 12.0119 | 107.2516 | 28.1921 | 8.2863 | 94.9924 | 25.7046 | 26.5 | 28.6274 | 52 | 31 | 1.0027 | 68.2353 | 97 | 8070 | 32.549 | 105.5908 | 36.3648 | -0.0625 | 20.1875 | 0 | 38.6597 | 33.4844
9/27/2020 09:07:37.4 | 42.5517 | 183 | 11 | 2501.1477 | 124.1231 | 51.4319 | 57.6428 | 30.6559 | 31.5142 | 0.03891 | 107.0611 | 11.3851 | 71.4462 | 70.3961 | 26.7209 | 1.0181 | 98.0747 | 477.0209 | 445.6166 | 61.0386 | 652.0951 | 1.9861 | 449.9215 | 32.5102 | 42.1854 | 31.2055 | 45.5136 | 12.0058 | 107.1115 | 28.3359 | 8.3159 | 95.0092 | 25.8384 | 26.5 | 28.6274 | 52 | 31 | 1.0026 | 67.8431 | 93 | 8380 | 32.549 | 106.2317 | 36.5112 | 0 | 19.8125 | 0 | 38.7787 | 33.4844
9/27/2020 09:07:38.4 | 42.552 | 184 | 11 | 2500.6822 | 124.1966 | 51.478 | 57.6703 | 30.6433 | 31.5147 | 0.03946 | 107.0698 | 11.3744 | 70.9325 | 70.1489 | 26.7566 | 1.0028 | 98.0736 | 476.9085 | 445.4757 | 61.1572 | 652.2163 | 2.0151 | 450.927 | 32.5234 | 42.3076 | 31.3643 | 45.3766 | 12.0081 | 107.6146 | 28.2489 | 8.3623 | 95.0092 | 25.8384 | 26.5 | 28.6274 | 52 | 31 | 1.0029 | 68.2353 | 93 | 8430 | 32.549 | 106.5597 | 36.4227 | -0.0625 | 20.125 | 0 | 38.6108 | 33.4844
9/27/2020 09:07:39.4 | 42.5523 | 185 | 11 | 2500.7408 | 124.3452 | 51.5287 | 57.7068 | 30.6293 | 31.5101 | 0.0396 | 107.0524 | 11.3628 | 71.3035 | 70.1024 | 26.7873 | 0.99975 | 98.073 | 478.2293 | 446.6305 | 61.0453 | 652.3323 | 2.0135 | 452.2398 | 32.5631 | 42.2965 | 31.3044 | 45.5719 | 12.0035 | 107.446 | 28.3428 | 8.3559 | 95.0344 | 25.9375 | 26.5 | 28.6274 | 52 | 31 | 0.99809 | 68.2353 | 97 | 8460 | 32.549 | 105.9112 | 36.3953 | -0.0625 | 20.0625 | 0 | 38.5193 | 33.4844
9/27/2020 09:07:40.4 | 42.5526 | 186 | 11 | 2501.17 | 124.4325 | 51.5336 | 57.7441 | 30.6436 | 31.4964 | 0.04081 | 107.1135 | 11.3628 | 71.2464 | 69.9292 | 26.8253 | 1.0049 | 98.0747 | 476.9647 | 445.0814 | 61.177 | 652.6557 | 2.0173 | 451.8767 | 32.5916 | 42.4323 | 31.3574 | 45.7064 | 11.9921 | 107.2796 | 28.217 | 8.3546 | 95.0763 | 25.9375 | 26.5 | 28.6274 | 52 | 31 | 1.002 | 67.8431 | 93 | 8730 | 32.549 | 106.5597 | 36.2427 | 0 | 20.0625 | 0 | 38.4888 | 33.4844
9/27/2020 09:07:41.4 | 42.5529 | 187 | 11 | 2500.5444 | 124.508 | 51.5551 | 57.7718 | 30.648 | 31.4886 | 0.04163 | 107.0349 | 11.3628 | 71.0466 | 69.6721 | 26.8738 | 1.0053 | 98.0741 | 477.3862 | 445.3631 | 61.2715 | 652.6504 | 2.0221 | 451.1226 | 32.6032 | 42.3213 | 31.2975 | 45.4417 | 11.9769 | 107.3071 | 28.2101 | 8.3236 | 95.135 | 25.9305 | 26.5 | 28.2353 | 52 | 31 | 0.99892 | 68.2353 | 93 | 8380 | 32.549 | 106.2317 | 36.5082 | -0.1875 | 20.3125 | 0 | 38.4216 | 33.4844
9/27/2020 09:07:42.4 | 42.5531 | 188 | 11 | 2500.0182 | 124.5842 | 51.5771 | 57.8094 | 30.6402 | 31.5031 | 0.0435 | 107.0785 | 11.3734 | 71.3606 | 70.2851 | 26.9099 | 1.0087 | 98.0736 | 475.8407 | 444.6589 | 61.3924 | 652.8631 | 2.0791 | 450.145 | 32.6163 | 42.3939 | 31.3114 | 45.5652 | 11.983 | 107.2225 | 28.2834 | 8.3198 | 95.2441 | 25.9975 | 26.5 | 28.6274 | 52 | 31 | 0.99916 | 68.2353 | 97 | 8140 | 32.549 | 105.5908 | 36.5051 | -0.0625 | 20.1875 | 0 | 38.3057 | 33.4844
9/27/2020 09:07:43.4 | 42.5534 | 189 | 11 | 2502.2173 | 124.5868 | 51.595 | 57.8401 | 30.6399 | 31.5039 | 0.0472 | 107.1396 | 11.388 | 70.9039 | 70.3812 | 26.9529 | 1.0067 | 98.0741 | 476.5713 | 445.3067 | 61.2914 | 653.0194 | 2.0381 | 450.536 | 32.6457 | 42.3418 | 31.3044 | 45.5652 | 11.9724 | 107.3631 | 28.2834 | 8.3365 | 95.286 | 25.9905 | 26.5 | 29.0196 | 52 | 31 | 1.0008 | 68.2353 | 93 | 8360 | 32.549 | 106.5597 | 36.4624 | -0.0625 | 20.0625 | 0 | 38.382 | 33.4844
9/27/2020 09:07:44.4 | 42.5537 | 190 | 11 | 2500.1385 | 124.7331 | 51.6092 | 57.8689 | 30.6451 | 31.5135 | 0.04679 | 107.096 | 11.3889 | 71.2179 | 69.8041 | 26.9725 | 1.0037 | 98.0753 | 476.1498 | 444.5462 | 61.544 | 653.0599 | 2.0246 | 451.9605 | 32.6568 | 42.2375 | 31.1456 | 45.6683 | 11.9709 | 107.7564 | 28.546 | 8.294 | 95.2776 | 25.9375 | 26.5 | 28.6274 | 52 | 31 | 1.0028 | 68.2353 | 93 | 8600 | 32.549 | 106.5597 | 36.5143 | -0.1875 | 19.9375 | 0 | 38.3087 | 33.4844
9/27/2020 09:07:45.4 | 42.554 | 191 | 11 | 2502.5495 | 124.7705 | 51.6245 | 57.9034 | 30.6236 | 31.5354 | 0.04811 | 107.0524 | 11.3841 | 70.9895 | 69.6336 | 27.0012 | 1.0005 | 98.0753 | 476.2341 | 444.6026 | 61.3113 | 653.1599 | 2.0343 | 449.9494 | 32.6981 | 42.4144 | 31.1708 | 45.6887 | 12.0005 | 107.5883 | 28.3566 | 8.3082 | 95.3028 | 26.0157 | 26.5 | 28.6274 | 52 | 31 | 0.9995 | 68.2353 | 97 | 8430 | 32.549 | 105.9112 | 36.5173 | -0.125 | 19.75 | 0 | 38.3423 | 33.4844
9/27/2020 09:07:46.4 | 42.5543 | 192 | 11 | 2499.0566 | 125.1444 | 51.6136 | 57.9513 | 30.6331 | 31.5348 | 0.04846 | 107.0785 | 11.3725 | 71.1608 | 69.8775 | 27.0396 | 0.99191 | 98.073 | 476.206 | 444.6589 | 61.443 | 653.3428 | 2.0346 | 451.5136 | 32.7503 | 42.3939 | 31.3044 | 45.6683 | 11.9762 | 107.53 | 28.546 | 8.2991 | 95.3111 | 26.2025 | 26.5 | 28.6274 | 52 | 31 | 1.0013 | 68.6274 | 93 | 8460 | 32.549 | 106.5597 | 36.4563 | -0.1875 | 19.3125 | 0 | 38.2843 | 33.4844
9/27/2020 09:07:47.4 | 42.5545 | 193 | 11 | 2499.6892 | 124.8431 | 51.6474 | 58.0155 | 30.6308 | 31.5384 | 0.05296 | 107.0174 | 11.3695 | 70.7041 | 69.7289 | 27.0744 | 1.0024 | 98.073 | 475.9812 | 443.9829 | 61.419 | 653.6417 | 2.0279 | 451.4019 | 32.6798 | 42.4733 | 31.3252 | 45.9533 | 12.002 | 107.6141 | 28.4686 | 8.3211 | 95.2441 | 26.2763 | 26.5 | 28.2353 | 52 | 31 | 0.99867 | 68.2353 | 93 | 8410 | 32.549 | 106.5597 | 36.5326 | -0.1875 | 19.3125 | 0 | 38.4888 | 33.4844
9/27/2020 09:07:48.4 | 42.5548 | 194 | 11 | 2499.1511 | 124.8285 | 51.6822 | 58.0408 | 30.6349 | 31.5258 | 0.05485 | 107.0087 | 11.3695 | 71.275 | 70.3033 | 27.1108 | 0.99637 | 98.0775 | 475.2505 | 443.8984 | 61.4868 | 653.6662 | 2.0295 | 449.726 | 32.6689 | 42.5433 | 31.2515 | 45.6616 | 11.9952 | 107.4225 | 28.2239 | 8.2966 | 95.3028 | 26.2025 | 26.5 | 28.6274 | 52 | 31 | 1.0014 | 68.2353 | 97 | 8140 | 32.549 | 105.9112 | 36.5509 | -0.1875 | 19.875 | 0 | 38.3362 | 33.4844
9/27/2020 09:07:49.4 | 42.5551 | 195 | 11 | 2501.1796 | 124.8174 | 51.7222 | 58.0684 | 30.6373 | 31.5061 | 0.05284 | 107.0174 | 11.3773 | 71.1037 | 70.3696 | 27.1286 | 0.99744 | 98.0753 | 475.7845 | 443.6168 | 61.5573 | 653.8279 | 2.0233 | 452.4353 | 32.6925 | 42.4075 | 31.2515 | 45.8366 | 11.9572 | 107.5043 | 28.1921 | 8.3353 | 95.3028 | 26.2555 | 26.5 | 28.6274 | 52 | 31 | 1.0007 | 68.2353 | 93 | 8380 | 32.549 | 106.5597 | 36.5601 | -0.125 | 19.3125 | 0 | 38.4308 | 33.4844
9/27/2020 09:07:50.4 | 42.5554 | 196 | 11 | 2500.3785 | 125.0693 | 51.7394 | 58.1218 | 30.6238 | 31.5013 | 0.0527 | 107.1047 | 11.3792 | 70.9325 | 69.4862 | 27.1601 | 1.0031 | 98.0792 | 475.11 | 443.9266 | 61.4297 | 653.9545 | 2.0618 | 450.0332 | 32.748 | 42.5365 | 31.3114 | 45.6032 | 11.983 | 107.8164 | 28.217 | 8.3211 | 95.3699 | 26.3154 | 26.5 | 28.6274 | 52 | 31 | 1.0005 | 68.2353 | 93 | 8650 | 32.549 | 106.5597 | 36.5326 | -0.125 | 20 | 0 | 38.4918 | 33.4844
9/27/2020 09:07:51.4 | 42.5556 | 197 | 11 | 2501.0792 | 125.1143 | 51.7013 | 58.1546 | 30.6458 | 31.5124 | 0.05138 | 107.1571 | 11.3967 | 70.8468 | 69.8709 | 27.205 | 1.0085 | 98.0775 | 474.6885 | 443.0253 | 61.5506 | 654.1918 | 2.0733 | 450.955 | 32.769 | 42.2444 | 31.3044 | 45.7267 | 11.9762 | 107.5906 | 28.3954 | 8.3108 | 95.4621 | 26.2555 | 26.5 | 29.0196 | 52 | 31 | 1.0005 | 68.6274 | 97 | 8460 | 32.549 | 106.8802 | 36.5418 | -0.125 | 20.0625 | 0 | 38.385 | 33.4844
9/27/2020 09:07:52.4 | 42.5559 | 198 | 11 | 2500.2291 | 125.1084 | 51.7054 | 58.2001 | 30.6217 | 31.5247 | 0.05035 | 107.1658 | 11.3957 | 71.0466 | 70.0508 | 27.2445 | 1.0099 | 98.0775 | 474.9414 | 443.1943 | 61.6516 | 654.2375 | 2.0651 | 451.0667 | 32.7563 | 42.5049 | 31.2584 | 45.4688 | 11.9921 | 107.1424 | 28.3954 | 8.3353 | 95.5879 | 26.4744 | 26.5 | 28.6274 | 52 | 31 | 1.0002 | 68.2353 | 97 | 8410 | 32.549 | 106.5597 | 36.5692 | -0.125 | 20.1875 | 0 | 38.5132 | 33.4844
9/27/2020 09:07:53.4 | 42.5562 | 199 | 11 | 2500.1899 | 125.0834 | 51.7252 | 58.2366 | 30.6077 | 31.502 | 0.05132 | 107.192 | 11.3977 | 70.961 | 69.6319 | 27.2737 | 1.003 | 98.0798 | 475.1943 | 443.5041 | 61.6955 | 654.4748 | 2.0713 | 449.5584 | 32.7492 | 42.4981 | 31.2515 | 45.7715 | 12.0013 | 107.7609 | 28.3884 | 8.3713 | 95.5879 | 26.3615 | 26.5 | 28.6274 | 52 | 31 | 0.99995 | 68.6274 | 98 | 8360 | 32.549 | 106.8802 | 36.6882 | -0.125 | 20.25 | 0 | 38.7176 | 33.3906
9/27/2020 09:07:54.4 | 42.5565 | 200 | 11 | 2497.1812 | 125.125 | 51.7779 | 58.2721 | 30.6119 | 31.5049 | 0.05195 | 107.1484 | 11.3986 | 70.8754 | 69.739 | 27.2668 | 1.0177 | 98.0775 | 474.4918 | 442.0958 | 61.7593 | 654.7227 | 2.0669 | 452.3515 | 32.7207 | 42.4075 | 31.2584 | 45.8366 | 11.9861 | 107.8147 | 28.2446 | 8.2979 | 95.6383 | 26.4744 | 26.5 | 28.6274 | 52 | 31 | 1.0004 | 68.6274 | 94 | 8530 | 32.549 | 106.5597 | 36.5295 | -0.1875 | 20.125 | 0 | 38.6108 | 33.4844
9/27/2020 09:07:55.4 | 42.5568 | 201 | 11 | 2501.8853 | 124.9093 | 51.7792 | 58.3099 | 30.6133 | 31.5057 | 0.05146 | 107.1135 | 11.3977 | 71.0181 | 70.114 | 27.2738 | 1.003 | 98.0775 | 473.7331 | 441.9268 | 61.7527 | 654.9248 | 2.0292 | 451.5974 | 32.7258 | 42.9215 | 31.4172 | 45.6235 | 11.9906 | 108.0668 | 28.2903 | 8.2656 | 95.6634 | 26.5273 | 26.5 | 28.6274 | 52 | 31 | 0.99852 | 68.6274 | 97 | 8070 | 32.549 | 106.2317 | 36.6028 | -0.0625 | 19.8125 | 0 | 38.562 | 33.4844
9/27/2020 09:07:56.4 | 42.557 | 202 | 11 | 2500.7151 | 125.2576 | 51.7711 | 58.3512 | 30.62 | 31.5021 | 0.05002 | 107.0698 | 11.3996 | 70.9325 | 69.7857 | 27.3046 | 1.0037 | 98.0775 | 473.6769 | 442.1803 | 61.8843 | 654.9898 | 2.0011 | 449.8377 | 32.8017 | 42.6407 | 31.1847 | 45.7064 | 11.9785 | 107.8427 | 28.217 | 8.3533 | 95.6215 | 26.5595 | 26.5 | 28.6274 | 52 | 31 | 0.99947 | 68.6274 | 97 | 8240 | 32.549 | 106.5597 | 36.5448 | -0.0625 | 19.875 | 0 | 38.8855 | 33.4844
9/27/2020 09:07:57.4 | 42.5573 | 203 | 11 | 2499.7002 | 125.2937 | 51.8278 | 58.3866 | 30.6307 | 31.4915 | 0.04987 | 107.1396 | 11.3996 | 70.8183 | 70.0974 | 27.3232 | 1.0065 | 98.0758 | 474.548 | 441.8986 | 61.746 | 655.1164 | 2.0518 | 450.6477 | 32.7979 | 42.6543 | 31.2446 | 45.9778 | 11.9663 | 107.757 | 28.2308 | 8.3533 | 95.7473 | 26.6194 | 26.5 | 28.6274 | 52 | 31 | 0.99956 | 68.6274 | 94 | 8480 | 32.549 | 106.8802 | 36.6272 | -0.125 | 20.3125 | 0 | 38.6597 | 33.4844
9/27/2020 09:07:58.4 | 42.5576 | 204 | 11 | 2502.3545 | 125.3494 | 51.8143 | 58.4205 | 30.6326 | 31.498 | 0.05078 | 107.0873 | 11.3938 | 70.8754 | 70.0425 | 27.3374 | 1.006 | 98.0758 | 474.8852 | 442.8281 | 61.8404 | 655.2834 | 2.1145 | 451.0667 | 32.8473 | 42.6475 | 31.3044 | 45.7647 | 11.9823 | 107.6449 | 28.329 | 8.3623 | 95.6802 | 26.6263 | 26.5 | 28.6274 | 52 | 31 | 1.0005 | 68.6274 | 98 | 8310 | 32.549 | 106.2317 | 36.5997 | -0.125 | 20.25 | 0 | 38.6139 | 33.4844
9/27/2020 09:07:59.4 | 42.5579 | 205 | 11 | 2499.913 | 125.5945 | 51.8282 | 58.4632 | 30.6047 | 31.5055 | 0.04964 | 107.0873 | 11.3986 | 70.8754 | 69.6119 | 27.3555 | 1.0062 | 98.0764 | 473.3678 | 441.3635 | 61.972 | 655.3994 | 2.1052 | 451.2622 | 32.8794 | 42.7832 | 31.2446 | 45.6929 | 11.9853 | 107.9816 | 28.3083 | 8.3894 | 95.7976 | 26.6194 | 26.5 | 28.6274 | 53 | 31 | 1.0046 | 68.6274 | 98 | 8430 | 32.549 | 105.9112 | 36.557 | 0 | 20.1875 | 0 | 38.4796 | 33.4844
9/27/2020 09:08:00.4 | 42.5581 | 206 | 11 | 2500.1928 | 125.4653 | 51.8171 | 58.4916 | 30.6141 | 31.4928 | 0.05121 | 107.1047 | 11.3986 | 70.7897 | 69.9859 | 27.3828 | 1.0074 | 98.0775 | 473.6769 | 441.786 | 61.8975 | 655.526 | 2.0436 | 451.765 | 32.8493 | 42.6543 | 31.3044 | 45.8747 | 11.9876 | 107.7867 | 28.2308 | 8.334 | 95.8396 | 26.6793 | 26.5 | 29.0196 | 52 | 31 | 0.99895 | 68.6274 | 94 | 8650 | 32.549 | 106.5597 | 36.5692 | 0 | 20.0625 | 0 | 38.3758 | 33.4844
9/27/2020 09:08:01.4 | 42.5584 | 207 | 11 | 2500.5558 | 125.4317 | 51.8208 | 58.5265 | 30.6282 | 31.4952 | 0.05092 | 107.0087 | 11.3986 | 71.0466 | 70.0092 | 27.4219 | 1.0126 | 98.077 | 473.986 | 441.4761 | 62.1499 | 655.5963 | 2.0487 | 451.0667 | 32.8452 | 42.8626 | 31.1318 | 45.7199 | 11.9731 | 107.646 | 28.2834 | 8.3907 | 95.8228 | 26.8772 | 26.5 | 29.0196 | 52 | 31 | 0.99846 | 68.6274 | 97 | 8090 | 32.549 | 105.9112 | 36.6364 | 0 | 19.6875 | 0 | 38.4155 | 33.4844
9/27/2020 09:08:02.4 | 42.5587 | 208 | 11 | 2501.2911 | 125.4903 | 51.8574 | 58.5732 | 30.6092 | 31.4915 | 0.04973 | 107 | 11.3996 | 71.1037 | 69.9859 | 27.4556 | 1.0017 | 98.0792 | 473.705 | 441.4761 | 62.2947 | 655.8144 | 2.0552 | 449.307 | 32.8702 | 42.4912 | 31.3114 | 45.8679 | 11.9731 | 107.8444 | 28.4341 | 8.3713 | 95.8228 | 26.7392 | 26.5 | 28.6274 | 52 | 31 | 1.0025 | 68.6274 | 98 | 8070 | 32.549 | 106.2317 | 36.6425 | -0.0625 | 19.6875 | 0 | 38.562 | 33.4844
9/27/2020 09:08:03.4 | 42.559 | 209 | 11 | 2500.4314 | 125.6414 | 51.8675 | 58.6157 | 30.6127 | 31.4796 | 0.04915 | 107.0087 | 11.4006 | 71.3321 | 70.2419 | 27.5119 | 1.0101 | 98.0787 | 473.2553 | 440.7438 | 62.1433 | 655.8953 | 2.041 | 452.2957 | 32.8985 | 42.6996 | 31.3114 | 45.8163 | 11.9899 | 107.9279 | 28.2765 | 8.3443 | 95.8144 | 26.7921 | 26.5 | 28.6274 | 52 | 31 | 1.0008 | 68.6274 | 94 | 8430 | 32.549 | 106.8802 | 36.6699 | -0.0625 | 19.9375 | 0 | 38.5956 | 33.4844
9/27/2020 09:08:04.4 | 42.5592 | 210 | 11 | 2501.017 | 125.724 | 51.8573 | 58.6658 | 30.5921 | 31.4826 | 0.05026 | 107.0262 | 11.3986 | 71.1894 | 70.0608 | 27.5811 | 1.0035 | 98.0775 | 473.171 | 440.4622 | 62.1235 | 655.9304 | 2.0696 | 450.117 | 32.9278 | 42.8874 | 31.3574 | 45.5381 | 12.0028 | 107.7306 | 28.2558 | 8.4422 | 95.8983 | 26.8911 | 26.5 | 28.6274 | 52 | 31 | 1.001 | 69.0196 | 98 | 8380 | 32.549 | 106.2317 | 36.795 | -0.0625 | 20.1875 | 0 | 38.501 | 33.4844
9/27/2020 09:08:05.4 | 42.5595 | 211 | 11 | 2501.0513 | 125.7043 | 51.8491 | 58.6926 | 30.5757 | 31.4875 | 0.04727 | 107.0262 | 11.3957 | 71.3892 | 70.0259 | 27.6226 | 1.012 | 98.0775 | 472.9181 | 440.3495 | 62.1739 | 655.9304 | 2.0983 | 451.7371 | 32.9231 | 42.7832 | 31.0927 | 45.796 | 11.9769 | 108.0668 | 28.4659 | 8.4203 | 95.9989 | 26.9969 | 26.5 | 29.0196 | 53 | 31 | 1.0014 | 69.0196 | 98 | 8480 | 32.549 | 106.2317 | 36.673 | -0.0625 | 20.125 | 0 | 38.4827 | 33.4844
9/27/2020 09:08:06.4 | 42.5598 | 212 | 11 | 2500.8791 | 125.8463 | 51.9062 | 58.7408 | 30.5943 | 31.48 | 0.04683 | 107.0873 | 11.4122 | 70.9895 | 70.1888 | 27.6583 | 1.0001 | 98.0775 | 472.7495 | 440.5185 | 62.2269 | 656.1783 | 2.1096 | 451.2343 | 32.9581 | 42.942 | 31.3643 | 45.8501 | 11.9541 | 107.9267 | 28.3635 | 8.3791 | 96.0325 | 27.0039 | 26.5 | 29.0196 | 53 | 31 | 0.99922 | 69.0196 | 94 | 8600 | 32.549 | 107.2006 | 36.6669 | 0 | 19.9375 | 0 | 38.6536 | 33.4844
9/27/2020 09:08:07.4 | 42.5601 | 213 | 11 | 2501.6353 | 125.7615 | 51.9481 | 58.757 | 30.5829 | 31.4853 | 0.04625 | 107.1047 | 11.4122 | 71.2464 | 70.6226 | 27.7059 | 1.0295 | 98.077 | 472.3842 | 440.0678 | 62.1367 | 656.3295 | 2.0937 | 449.9215 | 32.9458 | 43.0572 | 31.2975 | 45.8611 | 11.9815 | 107.8982 | 28.217 | 8.3945 | 96.0744 | 27.0958 | 26.5 | 28.6274 | 53 | 31 | 1.0017 | 69.0196 | 98 | 8140 | 32.549 | 106.2317 | 36.6425 | -0.0625 | 19.9375 | 0 | 38.3148 | 33.4844
9/27/2020 09:08:08.4 | 42.5604 | 214 | 11 | 2499.8399 | 126.1012 | 51.9554 | 58.7885 | 30.5877 | 31.4773 | 0.04615 | 107.0262 | 11.4122 | 71.1608 | 69.5549 | 27.7543 | 1.0047 | 98.0787 | 472.0751 | 440.2932 | 62.1938 | 656.5231 | 2.0673 | 451.346 | 33.0111 | 43.0119 | 31.3391 | 45.971 | 11.9709 | 108.348 | 28.329 | 8.4255 | 96.0073 | 26.9787 | 26.5 | 28.6274 | 53 | 31 | 1.002 | 69.0196 | 98 | 8140 | 32.549 | 106.2317 | 36.6516 | -0.125 | 19.5 | 0 | 38.7268 | 33.4844
9/27/2020 09:08:09.4 | 42.5606 | 215 | 11 | 2501.3802 | 125.8968 | 51.995 | 58.827 | 30.5794 | 31.4719 | 0.04798 | 107 | 11.4083 | 70.961 | 70.0808 | 27.7874 | 1.0062 | 98.0787 | 472.1313 | 440.3495 | 62.1127 | 656.5317 | 2.0913 | 450.6477 | 32.9779 | 42.8763 | 31.1387 | 45.785 | 11.983 | 107.9279 | 28.3497 | 8.3662 | 96.0241 | 27.1488 | 26.5 | 28.6274 | 53 | 31 | 1.0001 | 69.0196 | 94 | 8480 | 32.549 | 107.2006 | 36.5631 | -0.125 | 20.125 | 0 | 38.5681 | 33.3906
9/27/2020 09:08:10.4 | 42.5609 | 216 | 11 | 2500.1655 | 125.8867 | 52.0098 | 58.8516 | 30.5836 | 31.4766 | 0.04738 | 107.0698 | 11.3977 | 70.961 | 69.9192 | 27.8337 | 1.0067 | 98.0775 | 471.8503 | 439.6172 | 62.049 | 656.7796 | 2.0605 | 449.4746 | 32.9592 | 42.8626 | 31.2515 | 45.8231 | 11.9731 | 107.8707 | 28.2308 | 8.334 | 96.0073 | 27.1028 | 26.5 | 28.6274 | 53 | 31 | 0.99852 | 68.6274 | 98 | 8310 | 32.549 | 106.5597 | 36.6089 | -0.1875 | 19.875 | 0 | 38.6383 | 33.3906
9/27/2020 09:08:11.4 | 42.5612 | 217 | 11 | 2498.1822 | 126.244 | 52.0149 | 58.8903 | 30.574 | 31.4783 | 0.04869 | 107.0436 | 11.4006 | 70.8468 | 70.5863 | 27.88 | 1.006 | 98.0781 | 471.6255 | 439.1384 | 62.284 | 657.1244 | 2.0359 | 452.4633 | 33.0266 | 43.0009 | 31.3851 | 46.0116 | 11.9457 | 108.0393 | 27.95 | 8.4306 | 96.0241 | 27.2364 | 26.5 | 28.6274 | 53 | 31 | 0.99931 | 69.0196 | 98 | 8430 | 32.549 | 106.2317 | 36.7371 | -0.125 | 19.4375 | 0 | 38.9618 | 33.4844
9/27/2020 09:08:12.4 | 42.5615 | 218 | 11 | 2501.8936 | 126.097 | 51.9981 | 58.8986 | 30.5754 | 31.4833 | 0.04881 | 107.0698 | 11.3996 | 70.7897 | 69.9126 | 27.9289 | 1.0251 | 98.0781 | 472.1032 | 439.4482 | 62.1938 | 657.1085 | 2.0459 | 449.1674 | 33.0371 | 42.9599 | 31.3114 | 45.8163 | 11.9671 | 108.0954 | 28.329 | 8.4023 | 96.0576 | 27.2156 | 26.5 | 29.0196 | 53 | 31 | 1.0001 | 69.0196 | 94 | 8580 | 32.549 | 106.8802 | 36.6516 | -0.1875 | 20.3125 | 0 | 38.5559 | 33.3906
9/27/2020 09:08:13.4 | 42.5618 | 219 | 11 | 2500.1567 | 126.1399 | 51.978 | 58.9591 | 30.5752 | 31.4791 | 0.04805 | 107.0611 | 11.3996 | 71.1037 | 69.9526 | 27.9637 | 1.0117 | 98.0775 | 471.0915 | 438.3215 | 62.3584 | 657.2298 | 2.0853 | 450.1729 | 33.0254 | 43.0777 | 31.2055 | 45.8299 | 11.9921 | 108.0948 | 28.3954 | 8.3353 | 96.1499 | 27.3214 | 26.5 | 28.6274 | 53 | 31 | 1.0013 | 69.0196 | 98 | 8120 | 32.549 | 106.5597 | 36.6577 | -0.125 | 20.25 | 0 | 38.6078 | 33.3906
9/27/2020 09:08:14.4 | 42.562 | 220 | 11 | 2497.6667 | 126.263 | 51.9939 | 58.9765 | 30.582 | 31.4763 | 0.04737 | 107.0611 | 11.3938 | 71.3606 | 69.7857 | 28.0065 | 1.0117 | 98.0787 | 470.2766 | 437.899 | 62.5536 | 657.5023 | 2.091 | 451.2343 | 33.0247 | 42.6022 | 31.3504 | 45.9778 | 11.9769 | 107.8438 | 28.3359 | 8.3907 | 96.1247 | 27.3075 | 26.5 | 29.0196 | 53 | 31 | 0.99913 | 69.0196 | 98 | 8140 | 32.549 | 106.5597 | 36.8103 | -0.125 | 19.4375 | 0 | 39.0198 | 33.3906
9/27/2020 09:08:15.4 | 42.5623 | 221 | 11 | 2502.7403 | 125.9684 | 52.066 | 59.049 | 30.583 | 31.4731 | 0.0479 | 107.0611 | 11.4151 | 71.0752 | 70.0392 | 28.057 | 1.0304 | 98.0775 | 470.9229 | 438.4342 | 62.308 | 657.7715 | 2.0485 | 449.0836 | 33.0146 | 42.9215 | 31.3851 | 45.933 | 11.9716 | 107.8987 | 28.3954 | 8.4255 | 96.1499 | 27.3951 | 26.5 | 29.0196 | 53 | 31 | 0.99983 | 69.0196 | 94 | 8480 | 32.549 | 107.2006 | 36.5356 | -0.125 | 20.0625 | 0 | 39.1113 | 33.3906
9/27/2020 09:08:16.4 | 42.5626 | 222 | 11 | 2499.5768 | 126.2415 | 52.1076 | 59.0876 | 30.5783 | 31.469 | 0.04818 | 107.0524 | 11.4035 | 71.0752 | 69.5968 | 28.1255 | 0.99904 | 98.077 | 471.0353 | 438.2934 | 62.3452 | 657.9472 | 2.0541 | 450.6198 | 33.0444 | 43.1161 | 31.3504 | 45.9195 | 11.9663 | 108.3744 | 28.329 | 8.4268 | 96.1415 | 27.5191 | 26.5 | 28.6274 | 53 | 31 | 1.0052 | 69.0196 | 98 | 8330 | 32.549 | 106.5597 | 36.5967 | -0.1875 | 20 | 0 | 38.913 | 33.3906
9/27/2020 09:08:17.4 | 42.5629 | 223 | 11 | 2499.4707 | 126.3175 | 52.1054 | 59.1275 | 30.5753 | 31.4711 | 0.04572 | 107.0349 | 11.387 | 71.0466 | 70.4375 | 28.1695 | 0.99761 | 98.0781 | 470.8948 | 438.1525 | 62.6611 | 658.0334 | 2.1382 | 451.0108 | 33.0628 | 42.8174 | 31.2515 | 45.8814 | 11.9434 | 107.7872 | 28.6055 | 8.3817 | 96.1247 | 27.4202 | 26.5 | 28.6274 | 53 | 31 | 1.0019 | 69.0196 | 98 | 8580 | 32.549 | 106.5597 | 36.6821 | -0.125 | 19.375 | 0 | 39.2975 | 33.3906
9/27/2020 09:08:18.4 | 42.5631 | 224 | 11 | 2501.8298 | 126.2153 | 52.102 | 59.1569 | 30.5545 | 31.4751 | 0.04724 | 107.0873 | 11.3889 | 71.0466 | 70.3132 | 28.1744 | 0.99904 | 98.0792 | 470.8386 | 437.7582 | 62.547 | 658.1952 | 2.1043 | 450.2567 | 33.0673 | 43.0119 | 31.2515 | 45.971 | 11.9868 | 108.0125 | 28.329 | 8.3855 | 96.1247 | 27.5789 | 26.5 | 29.0196 | 53 | 31 | 0.99791 | 69.0196 | 94 | 8530 | 32.549 | 107.2006 | 36.6913 | -0.125 | 20.0625 | 0 | 39.0411 | 33.3906
9/27/2020 09:08:19.4 | 42.5634 | 225 | 11 | 2500.2939 | 126.3601 | 52.0936 | 59.2175 | 30.5539 | 31.4718 | 0.04817 | 107.096 | 11.388 | 70.961 | 70.2585 | 28.2022 | 1.0195 | 98.0787 | 470.7824 | 437.9835 | 62.6611 | 658.2602 | 2.0516 | 452.0164 | 33.0849 | 42.9736 | 31.2307 | 45.933 | 11.9868 | 108.1239 | 28.3428 | 8.3868 | 96.1331 | 27.5052 | 26.5 | 28.6274 | 53 | 31 | 1.0027 | 69.0196 | 98 | 8160 | 32.549 | 106.5597 | 36.5784 | -0.1875 | 20 | 0 | 39.2304 | 33.3906
9/27/2020 09:08:20.4 | 42.5637 | 226 | 11 | 2500.844 | 126.4346 | 52.1119 | 59.2548 | 30.568 | 31.4655 | 0.04645 | 107.0698 | 11.386 | 70.9325 | 70.2668 | 28.2305 | 0.99566 | 98.0798 | 470.6419 | 437.4202 | 62.6785 | 658.4485 | 2.0532 | 450.3405 | 33.1117 | 43.0435 | 31.3712 | 45.796 | 11.9655 | 108.041 | 28.2558 | 8.343 | 96.175 | 27.6457 | 26.5 | 29.0196 | 53 | 31 | 0.99831 | 69.0196 | 98 | 8260 | 32.549 | 106.5597 | 36.6302 | -0.125 | 19.5625 | 0 | 39.3585 | 33.3906
9/27/2020 09:08:21.4 | 42.564 | 227 | 11 | 2502.3468 | 126.5922 | 52.1098 | 59.2936 | 30.5744 | 31.4631 | 0.04533 | 107.0349 | 11.3928 | 71.1037 | 70.4358 | 28.2753 | 0.99672 | 98.077 | 469.827 | 437.1949 | 62.5975 | 658.4837 | 2.1026 | 451.0667 | 33.1729 | 43.1681 | 31.4172 | 46.0741 | 11.9617 | 107.8421 | 28.2239 | 8.3791 | 96.2589 | 27.6916 | 26.5 | 29.0196 | 53 | 31 | 0.99986 | 69.0196 | 94 | 8430 | 32.549 | 107.5211 | 36.6119 | -0.1875 | 19.9375 | 0 | 39.1174 | 33.3906
9/27/2020 09:08:22.4 | 42.5643 | 228 | 11 | 2499.8561 | 126.7931 | 52.1346 | 59.3167 | 30.571 | 31.4556 | 0.04591 | 107 | 11.3918 | 71.1894 | 70.5433 | 28.333 | 0.99761 | 98.0781 | 470.108 | 437.1667 | 62.6611 | 658.5699 | 2.1221 | 452.5191 | 33.1924 | 43.1818 | 31.2654 | 46.0361 | 11.9671 | 108.2354 | 28.3428 | 8.3597 | 96.2589 | 27.6985 | 26.5 | 29.0196 | 53 | 31 | 1.0017 | 69.0196 | 98 | 8410 | 32.549 | 106.5597 | 36.5418 | -0.0625 | 20.1875 | 0 | 38.7634 | 33.3906
9/27/2020 09:08:23.4 | 42.5645 | 229 | 11 | 2499.4026 | 126.7236 | 52.1204 | 59.3535 | 30.5647 | 31.4585 | 0.04499 | 107 | 11.4045 | 71.0752 | 70.3481 | 28.3792 | 1.0028 | 98.0792 | 469.7146 | 436.6034 | 62.4527 | 658.7211 | 2.0888 | 449.6981 | 33.1682 | 43.0708 | 31.3044 | 45.9778 | 11.9587 | 108.1525 | 28.2834 | 8.4216 | 96.3009 | 27.7904 | 26.5 | 29.0196 | 53 | 31 | 0.9995 | 69.4118 | 98 | 8510 | 32.549 | 106.5597 | 36.618 | -0.0625 | 19.6875 | 0 | 38.7116 | 33.4844
9/27/2020 09:08:24.4 | 42.5648 | 230 | 11 | 2500.144 | 126.6417 | 52.1891 | 59.3908 | 30.5614 | 31.4508 | 0.0463 | 107.0349 | 11.4045 | 71.275 | 70.0591 | 28.4232 | 1.0053 | 98.0798 | 469.546 | 436.9132 | 62.5404 | 658.9744 | 2.1305 | 452.5471 | 33.1566 | 43.3174 | 31.3183 | 45.8611 | 11.9602 | 108.2371 | 28.1119 | 8.4513 | 96.2757 | 27.91 | 26.5 | 29.0196 | 53 | 31 | 0.99928 | 69.4118 | 98 | 8460 | 32.549 | 107.5211 | 36.5723 | -0.0625 | 20.0625 | 0 | 38.8 | 33.4844
9/27/2020 09:08:25.4 | 42.5651 | 231 | 11 | 2500.0124 | 126.6361 | 52.2381 | 59.4245 | 30.5628 | 31.4489 | 0.0471 | 107.0087 | 11.4045 | 70.8754 | 70.212 | 28.4845 | 1.0111 | 98.0787 | 469.1526 | 436.4907 | 62.762 | 659.0447 | 2.0738 | 448.8043 | 33.1534 | 42.9736 | 31.3044 | 46.0877 | 11.9731 | 108.4321 | 28.3954 | 8.4242 | 96.2421 | 27.8433 | 26.5 | 28.6274 | 53 | 31 | 1.0007 | 69.0196 | 98 | 8680 | 32.549 | 107.2006 | 36.5875 | -0.0625 | 20.1875 | 0 | 38.8367 | 33.3906
9/27/2020 09:08:26.4 | 42.5654 | 232 | 11 | 2500.7194 | 126.5135 | 52.2148 | 59.4501 | 30.5611 | 31.4549 | 0.0466 | 107.0087 | 11.3928 | 71.0181 | 70.1273 | 28.5441 | 1.0012 | 98.0792 | 469.4898 | 436.3499 | 62.7728 | 659.115 | 2.0576 | 449.2511 | 33.1307 | 43.1408 | 31.2905 | 45.8924 | 11.9853 | 107.7604 | 28.3014 | 8.3868 | 96.2925 | 27.8294 | 26.5 | 29.0196 | 53 | 31 | 1.0013 | 69.0196 | 98 | 8530 | 32.549 | 107.2006 | 36.6058 | 0 | 19.75 | 0 | 38.8062 | 33.3906
9/27/2020 09:08:27.4 | 42.5656 | 233 | 11 | 2501.2681 | 126.7164 | 52.1883 | 59.5086 | 30.5542 | 31.4425 | 0.04709 | 107.0262 | 11.3831 | 71.1037 | 70.1871 | 28.5907 | 1.0012 | 98.0792 | 469.4898 | 436.5752 | 62.8364 | 659.2874 | 2.1283 | 452.4074 | 33.1911 | 43.1544 | 31.3574 | 46.0091 | 11.9769 | 107.7604 | 28.2627 | 8.401 | 96.217 | 27.8433 | 26 | 29.0196 | 53 | 31 | 1.0011 | 69.0196 | 94 | 8430 | 32.549 | 107.2006 | 36.4929 | 0 | 18.6875 | 0 | 39.2517 | 33.4844
9/27/2020 09:08:28.4 | 42.5659 | 234 | 11 | 2501.5326 | 126.8203 | 52.2065 | 59.5472 | 30.5496 | 31.4288 | 0.04549 | 107 | 11.3841 | 71.0752 | 70.3083 | 28.6115 | 1.0072 | 98.0787 | 469.4898 | 436.1528 | 62.7422 | 659.4492 | 2.1803 | 450.5081 | 33.2218 | 43.3694 | 31.3574 | 46.0158 | 11.983 | 107.8158 | 28.2696 | 8.3623 | 96.2505 | 28.0547 | 26.5 | 29.0196 | 53 | 31 | 0.99971 | 69.0196 | 94 | 8600 | 32.549 | 106.8802 | 36.5814 | 0 | 20.3125 | 0 | 39.2029 | 33.3906
9/27/2020 09:08:29.4 | 42.5662 | 235 | 11 | 2501.3537 | 127.0029 | 52.2527 | 59.5926 | 30.5358 | 31.428 | 0.04673 | 107.0262 | 11.3831 | 71.0752 | 69.4862 | 28.6329 | 1.0067 | 98.0775 | 468.9839 | 435.3359 | 63.0075 | 659.5653 | 2.1721 | 450.7315 | 33.2673 | 43.1229 | 31.4563 | 46.1324 | 11.9587 | 108.1228 | 28.3359 | 8.3572 | 96.2925 | 27.8363 | 26.5 | 29.0196 | 53 | 31 | 0.99992 | 69.4118 | 94 | 8430 | 32.549 | 107.2006 | 36.4929 | -0.0625 | 19.875 | 0 | 39.2334 | 33.3906
9/27/2020 09:08:30.4 | 42.5665 | 236 | 11 | 2499.1065 | 127.2364 | 52.2119 | 59.6181 | 30.5322 | 31.4205 | 0.04632 | 107.0524 | 11.3889 | 71.0181 | 70.3199 | 28.6637 | 1.0037 | 98.0775 | 468.7029 | 435.4204 | 62.843 | 659.7729 | 2.1566 | 451.5974 | 33.2985 | 43.2133 | 31.3044 | 45.9127 | 11.9579 | 108.1788 | 28.1119 | 8.4745 | 96.4015 | 28.0019 | 26.5 | 28.6274 | 53 | 31 | 1.004 | 69.4118 | 98 | 8360 | 32.549 | 106.5597 | 36.6669 | -0.0625 | 20.375 | 0 | 39.0411 | 33.4844
9/27/2020 09:08:31.4 | 42.5667 | 237 | 11 | 2499.5921 | 127.0907 | 52.1771 | 59.6403 | 30.5177 | 31.4373 | 0.04571 | 107.192 | 11.4045 | 71.3321 | 69.7356 | 28.7005 | 1.0033 | 98.077 | 469.0401 | 435.5331 | 62.9637 | 659.889 | 2.1152 | 449.3349 | 33.2668 | 43.1297 | 31.2975 | 46.2423 | 11.9731 | 108.0102 | 28.2903 | 8.3688 | 96.5022 | 28.1006 | 26.5 | 29.0196 | 53 | 31 | 0.99849 | 69.4118 | 94 | 8630 | 32.549 | 107.5211 | 36.5112 | -0.0625 | 20.25 | 0 | 39.0106 | 33.4844
9/27/2020 09:08:32.4 | 42.567 | 238 | 11 | 2499.3867 | 127.0722 | 52.2214 | 59.6768 | 30.5426 | 31.4139 | 0.04778 | 107.1396 | 11.4083 | 71.0752 | 69.9976 | 28.7314 | 1.0113 | 98.0775 | 468.0566 | 434.6599 | 62.8976 | 659.9347 | 2.1329 | 451.6533 | 33.2592 | 43.2176 | 31.3044 | 45.9685 | 11.961 | 108.0948 | 28.2213 | 8.4409 | 96.5525 | 28.1075 | 26.5 | 29.0196 | 53 | 31 | 0.99678 | 69.4118 | 94 | 8550 | 32.549 | 107.2006 | 36.6455 | -0.125 | 20 | 0 | 38.8946 | 33.3906
9/27/2020 09:08:33.4 | 42.5673 | 239 | 11 | 2499.8715 | 126.9672 | 52.2427 | 59.7146 | 30.5402 | 31.4356 | 0.04942 | 107.1484 | 11.4132 | 71.3606 | 69.9726 | 28.7689 | 1.0042 | 98.0764 | 467.2136 | 434.2375 | 62.9703 | 660.1582 | 2.1227 | 452.6867 | 33.2382 | 42.8242 | 31.2793 | 46.0944 | 11.9693 | 108.2057 | 28.4022 | 8.4448 | 96.5273 | 28.2409 | 26 | 29.0196 | 53 | 31 | 0.99962 | 69.4118 | 98 | 8120 | 32.549 | 106.5597 | 36.676 | -0.0625 | 19.5 | 0 | 39.2151 | 33.3906
9/27/2020 09:08:34.4 | 42.5676 | 240 | 11 | 2499.9347 | 126.9134 | 52.2729 | 59.7634 | 30.5477 | 31.42 | 0.0504 | 107.1658 | 11.3909 | 71.0466 | 69.9842 | 28.7988 | 1.0095 | 98.0753 | 468.0847 | 434.8289 | 63.1588 | 660.2073 | 2.1194 | 450.3125 | 33.225 | 43.1749 | 31.3435 | 46.1324 | 11.9739 | 108.1205 | 28.3884 | 8.4796 | 96.5105 | 28.1994 | 26 | 28.6274 | 53 | 31 | 0.99947 | 69.4118 | 94 | 8530 | 32.549 | 107.2006 | 36.6638 | -0.0625 | 19.875 | 0 | 39.3951 | 33.3906
9/27/2020 09:08:35.4 | 42.5679 | 241 | 11 | 2499.2355 | 127.0405 | 52.2315 | 59.7958 | 30.5418 | 31.4263 | 0.05199 | 107.0785 | 11.3821 | 71.1608 | 70.1473 | 28.8285 | 1.0044 | 98.073 | 468.3095 | 434.8853 | 63.0753 | 660.2531 | 2.1345 | 450.2287 | 33.2489 | 43.1408 | 31.3504 | 46.0471 | 11.9731 | 108.3144 | 28.3014 | 8.4616 | 96.4938 | 28.2591 | 26 | 29.0196 | 53 | 31 | 0.99944 | 69.0196 | 94 | 8410 | 32.549 | 107.5211 | 36.7279 | -0.125 | 19.3125 | 0 | 39.624 | 33.3906
9/27/2020 09:08:36.4 | 42.5681 | 242 | 11 | 2501.6363 | 126.991 | 52.2512 | 59.8407 | 30.5363 | 31.4249 | 0.05373 | 107.0524 | 11.3821 | 71.1037 | 69.9309 | 28.8654 | 1.012 | 98.0736 | 468.3095 | 434.3783 | 63.1588 | 660.3446 | 2.1236 | 451.3739 | 33.2679 | 43.1749 | 31.3114 | 46.2355 | 11.9868 | 107.9228 | 28.2308 | 8.4281 | 96.5105 | 28.2201 | 26 | 29.0196 | 53 | 31 | 1.0046 | 69.0196 | 98 | 8360 | 32.549 | 106.5597 | 36.676 | -0.0625 | 19.75 | 0 | 39.389 | 33.3906
9/27/2020 09:08:37.4 | 42.5684 | 243 | 11 | 2498.3728 | 127.1495 | 52.3139 | 59.8975 | 30.5405 | 31.4127 | 0.05435 | 107.0174 | 11.3909 | 71.1894 | 69.8625 | 28.8865 | 0.98871 | 98.0719 | 467.0731 | 433.815 | 63.172 | 660.598 | 2.1599 | 450.3125 | 33.266 | 43.3447 | 31.3782 | 46.2491 | 11.9906 | 108.2572 | 28.5598 | 8.4667 | 96.477 | 28.3925 | 26 | 28.6274 | 53 | 31 | 0.99895 | 69.4118 | 94 | 8650 | 32.549 | 107.2006 | 36.6455 | -0.1875 | 19.625 | 0 | 39.5355 | 33.3906
9/27/2020 09:08:38.4 | 42.5687 | 244 | 11 | 2498.2323 | 126.8875 | 52.3197 | 59.9313 | 30.5309 | 31.4128 | 0.0586 | 107.0174 | 11.3928 | 71.3035 | 69.7139 | 28.8923 | 1.0095 | 98.0719 | 467.0449 | 433.1953 | 63.196 | 660.7545 | 2.1258 | 450.5081 | 33.1956 | 43.2653 | 31.4242 | 45.9643 | 11.9853 | 108.4253 | 28.3747 | 8.4177 | 96.4854 | 28.3855 | 26 | 28.6274 | 53 | 31 | 1.0019 | 69.4118 | 94 | 8630 | 32.549 | 107.2006 | 36.6974 | -0.125 | 19.125 | 0 | 39.6912 | 33.3906
9/27/2020 09:08:39.4 | 42.569 | 245 | 11 | 2500.218 | 126.6604 | 52.3087 | 59.9738 | 30.529 | 31.4184 | 0.06142 | 107 | 11.4025 | 71.1608 | 70.3779 | 28.9283 | 1.0037 | 98.073 | 467.4103 | 433.815 | 63.253 | 660.9058 | 2.1147 | 451.9326 | 33.1625 | 43.2722 | 31.3574 | 46.2288 | 11.9747 | 108.3704 | 28.6967 | 8.4796 | 96.4602 | 28.4245 | 26 | 28.6274 | 53 | 31 | 0.99904 | 69.4118 | 98 | 8090 | 32.549 | 106.5597 | 36.7401 | -0.125 | 20.1875 | 0 | 39.5599 | 33.3906
9/27/2020 09:08:40.4 | 42.5692 | 246 | 11 | 2501.433 | 126.689 | 52.315 | 60.0164 | 30.5171 | 31.424 | 0.06249 | 106.9651 | 11.4074 | 70.9895 | 69.739 | 28.9698 | 0.99548 | 98.0753 | 467.1855 | 433.7023 | 63.0075 | 660.9516 | 2.1482 | 449.1115 | 33.1861 | 42.9147 | 31.2584 | 46.0809 | 11.9648 | 108.2606 | 28.1257 | 8.4177 | 96.5525 | 28.6427 | 26.5 | 29.0196 | 53 | 31 | 1.0037 | 69.0196 | 94 | 8550 | 32.549 | 107.5211 | 36.6242 | -0.125 | 20.5 | 0 | 39.328 | 33.3906
9/27/2020 09:08:41.4 | 42.5695 | 247 | 11 | 2500.7031 | 127.1451 | 52.319 | 60.0292 | 30.5144 | 31.4193 | 0.06074 | 107.0174 | 11.4045 | 71.1323 | 70.0225 | 29.0264 | 0.99227 | 98.073 | 467.4946 | 433.7586 | 63.424 | 660.9463 | 2.1661 | 450.2287 | 33.2959 | 43.7608 | 31.3044 | 46.2491 | 11.9861 | 108.5665 | 28.0344 | 8.3958 | 96.6867 | 28.5301 | 26.5 | 29.0196 | 53 | 31 | 1.0014 | 69.4118 | 94 | 8410 | 32.549 | 107.5211 | 36.7004 | -0.125 | 20.625 | 0 | 39.1174 | 33.3906
9/27/2020 09:08:42.4 | 42.5698 | 248 | 11 | 2501.0621 | 127.1448 | 52.3496 | 60.0656 | 30.5113 | 31.4078 | 0.06067 | 107.0262 | 11.4045 | 71.0466 | 70.1373 | 29.0484 | 1.0021 | 98.0736 | 466.792 | 433.2798 | 63.5619 | 660.9973 | 2.144 | 450.5081 | 33.3006 | 43.279 | 31.3712 | 46.2871 | 11.9937 | 108.6511 | 28.546 | 8.4268 | 96.7118 | 28.5968 | 26.5 | 29.0196 | 53 | 31 | 1.0009 | 69.4118 | 99 | 8380 | 32.549 | 106.8802 | 36.5662 | -0.125 | 20 | 0 | 39.5996 | 33.3906
9/27/2020 09:08:43.4 | 42.5701 | 249 | 11 | 2500.3126 | 127.111 | 52.3619 | 60.1223 | 30.4974 | 31.4149 | 0.05963 | 107.0087 | 11.3996 | 71.1037 | 69.9309 | 29.0908 | 0.9994 | 98.0736 | 466.792 | 432.8855 | 63.3232 | 661.1081 | 2.1194 | 448.7484 | 33.2817 | 43.3447 | 31.2515 | 46.3521 | 11.9906 | 108.2309 | 28.4022 | 8.4912 | 96.7622 | 28.6885 | 26 | 29.0196 | 53 | 31 | 0.99846 | 69.4118 | 94 | 8730 | 32.549 | 107.5211 | 36.5356 | -0.125 | 20.4375 | 0 | 39.2487 | 33.3906
9/27/2020 09:08:44.4 | 42.5704 | 250 | 11 | 2499.0432 | 126.9912 | 52.3738 | 60.1569 | 30.5105 | 31.4064 | 0.05757 | 107.0524 | 11.3996 | 71.1608 | 69.6336 | 29.1262 | 1.0177 | 98.073 | 467.3822 | 433.7868 | 63.286 | 661.1731 | 2.1568 | 450.8433 | 33.2335 | 43.4104 | 31.2836 | 46.3657 | 11.9952 | 108.5104 | 28.2584 | 8.4564 | 96.7957 | 28.6678 | 26 | 29.0196 | 53 | 31 | 0.99483 | 69.4118 | 95 | 8530 | 32.549 | 107.5211 | 36.4471 | -0.125 | 20.625 | 0 | 38.8275 | 33.3906
9/27/2020 09:08:45.4 | 42.5706 | 251 | 11 | 2499.952 | 127.0069 | 52.3632 | 60.2168 | 30.5217 | 31.3933 | 0.05749 | 107.0436 | 11.4074 | 70.9325 | 69.8842 | 29.1675 | 1.0019 | 98.0736 | 465.8928 | 432.5193 | 63.4611 | 661.4829 | 2.169 | 452.8543 | 33.2497 | 43.5391 | 31.3183 | 46.3901 | 12.0066 | 108.511 | 28.3359 | 8.4177 | 96.846 | 28.6496 | 26.5 | 29.0196 | 53 | 31 | 0.99962 | 69.4118 | 99 | 8140 | 32.549 | 106.8802 | 36.5021 | -0.125 | 20.5 | 0 | 38.5284 | 33.3906
9/27/2020 09:08:46.4 | 42.5709 | 252 | 11 | 2498.5953 | 127.1179 | 52.3989 | 60.2499 | 30.5289 | 31.3898 | 0.05822 | 107.0349 | 11.4006 | 71.275 | 69.5934 | 29.18 | 1.0026 | 98.073 | 466.3986 | 432.2095 | 63.4306 | 661.4723 | 2.1378 | 450.2567 | 33.2607 | 43.4556 | 31.3044 | 46.3589 | 11.9845 | 108.2583 | 28.3041 | 8.4384 | 96.846 | 28.7941 | 26.5 | 29.0196 | 53 | 31 | 1.003 | 69.4118 | 95 | 8580 | 32.549 | 107.5211 | 36.5204 | -0.125 | 20.4375 | 0 | 38.4186 | 33.3906
9/27/2020 09:08:47.4 | 42.5712 | 253 | 11 | 2502.3512 | 126.9948 | 52.3833 | 60.2894 | 30.5068 | 31.3656 | 0.05604 | 107 | 11.4132 | 71.3321 | 70.1838 | 29.1884 | 1.0236 | 98.0781 | 466.9606 | 433.1953 | 63.4041 | 661.6746 | 2.1247 | 450.2287 | 33.2784 | 43.1681 | 31.3044 | 46.2288 | 11.9701 | 108.2354 | 28.1188 | 8.4409 | 96.8628 | 28.7941 | 26 | 29.0196 | 53 | 31 | 1.0008 | 69.4118 | 94 | 8430 | 32.549 | 107.5211 | 36.557 | -0.125 | 20.3125 | 0 | 38.6658 | 33.3906
9/27/2020 09:08:48.4 | 42.5715 | 254 | 11 | 2498.9502 | 127.3097 | 52.3766 | 60.303 | 30.4851 | 31.3832 | 0.05232 | 107 | 11.4113 | 71.0466 | 69.7958 | 29.2118 | 1.0076 | 98.0741 | 465.4994 | 431.3927 | 63.481 | 661.7503 | 2.1347 | 450.9829 | 33.3156 | 43.6116 | 31.2975 | 46.462 | 11.9777 | 107.8393 | 27.9887 | 8.3894 | 96.7873 | 28.84 | 26 | 29.0196 | 53 | 31 | 0.99962 | 69.4118 | 99 | 8410 | 32.549 | 106.8802 | 36.5265 | -0.0625 | 20.1875 | 0 | 38.6139 | 33.3906
9/27/2020 09:08:49.4 | 42.5718 | 255 | 11 | 2500.259 | 127.0374 | 52.3882 | 60.3272 | 30.5018 | 31.3806 | 0.04865 | 106.9476 | 11.4132 | 70.9039 | 69.6972 | 29.244 | 1.0083 | 98.0724 | 465.7242 | 431.449 | 63.5685 | 661.8365 | 2.1176 | 450.5639 | 33.2617 | 43.4939 | 31.3574 | 46.2423 | 11.9891 | 108.2017 | 28.3954 | 8.4023 | 96.7789 | 28.7941 | 26 | 28.6274 | 53 | 31 | 0.98653 | 69.4118 | 94 | 8550 | 32.549 | 107.5211 | 36.6394 | -0.0625 | 20.0625 | 0 | 38.6963 | 33.3906
9/27/2020 09:08:50.4 | 42.572 | 256 | 11 | 2499.8946 | 126.9944 | 52.3782 | 60.3765 | 30.5105 | 31.3894 | 0.04733 | 106.9564 | 11.4025 | 70.9325 | 69.8775 | 29.2851 | 1.0119 | 98.0724 | 465.7242 | 432.0405 | 63.4744 | 662.0495 | 2.0915 | 450.5639 | 33.2456 | 43.4487 | 31.4242 | 46.6098 | 11.9686 | 107.8096 | 28.1395 | 8.3984 | 96.7454 | 28.9663 | 26 | 29.0196 | 53 | 31 | 1.0034 | 69.4118 | 94 | 8630 | 32.549 | 107.5211 | 36.5387 | 0 | 20.125 | 0 | 38.916 | 33.3906
9/27/2020 09:08:51.4 | 42.5723 | 257 | 11 | 2500.1379 | 126.7892 | 52.3925 | 60.4064 | 30.51 | 31.3947 | 0.04562 | 106.9826 | 11.4025 | 71.1608 | 69.8842 | 29.3164 | 1.0028 | 98.0758 | 465.106 | 431.1392 | 63.656 | 661.9931 | 2.1121 | 452.2398 | 33.1952 | 43.3762 | 31.3504 | 46.3834 | 11.9785 | 107.5329 | 28.4341 | 8.4281 | 96.737 | 28.9455 | 26 | 29.0196 | 53 | 31 | 1.0001 | 69.4118 | 98 | 8090 | 32.549 | 106.2317 | 36.6058 | -0.0625 | 19.25 | 0 | 39.2578 | 33.3906
9/27/2020 09:08:52.4 | 42.5726 | 258 | 11 | 2500.136 | 126.8451 | 52.4441 | 60.441 | 30.5131 | 31.4134 | 0.04556 | 106.9651 | 11.3996 | 71.1608 | 70.2336 | 29.3254 | 1.0088 | 98.0747 | 465.5837 | 431.5053 | 63.6759 | 662.1848 | 2.1398 | 450.3963 | 33.2098 | 43.7088 | 31.3365 | 46.4037 | 11.9838 | 108.092 | 28.2972 | 8.4242 | 96.6363 | 28.9845 | 26 | 29.0196 | 53 | 31 | 1.0014 | 69.4118 | 94 | 8600 | 32.549 | 107.2006 | 36.5723 | -0.0625 | 19.4375 | 0 | 39.6027 | 33.3906
9/27/2020 09:08:53.4 | 42.5729 | 259 | 11 | 2499.2065 | 126.9552 | 52.4735 | 60.5036 | 30.527 | 31.4138 | 0.04682 | 106.9651 | 11.3996 | 71.0181 | 70.2734 | 29.3428 | 1.0081 | 98.073 | 465.3589 | 431.0829 | 63.7196 | 662.484 | 2.1212 | 450.3405 | 33.2262 | 43.3899 | 31.3574 | 46.1908 | 11.9716 | 108.0342 | 28.2377 | 8.3868 | 96.628 | 28.9525 | 26 | 29.0196 | 53 | 31 | 1.0027 | 69.4118 | 94 | 8410 | 32.549 | 107.5211 | 36.5967 | -0.0625 | 19.625 | 0 | 39.8285 | 33.3906
9/27/2020 09:08:54.4 | 42.5731 | 260 | 11 | 2500.0204 | 127.0848 | 52.5154 | 60.5545 | 30.5017 | 31.3989 | 0.0466 | 106.9564 | 11.4054 | 71.0466 | 69.7908 | 29.3937 | 0.99726 | 98.0713 | 464.5439 | 430.8575 | 63.9145 | 662.6811 | 2.1161 | 452.5191 | 33.271 | 43.5911 | 31.3504 | 46.3386 | 11.9754 | 108.0886 | 28.441 | 8.4538 | 96.7118 | 29.1566 | 26 | 29.0196 | 53 | 31 | 0.99965 | 69.4118 | 99 | 8380 | 32.549 | 106.5597 | 36.5631 | -0.0625 | 19.75 | 0 | 39.7522 | 33.3906
9/27/2020 09:08:55.4 | 42.5734 | 261 | 11 | 2499.4695 | 127.1821 | 52.5549 | 60.5883 | 30.5114 | 31.398 | 0.04588 | 107.0349 | 11.4142 | 71.1894 | 70.1971 | 29.4301 | 0.99851 | 98.0741 | 464.1224 | 430.5195 | 63.827 | 662.7056 | 2.1116 | 449.8098 | 33.2891 | 43.0324 | 31.2767 | 46.3521 | 11.9739 | 108.2034 | 28.2446 | 8.477 | 96.7286 | 29.0303 | 26 | 29.0196 | 53 | 31 | 0.99675 | 69.8039 | 94 | 8630 | 32.549 | 107.5211 | 36.6333 | 0 | 20.125 | 0 | 39.4928 | 33.3906
9/27/2020 09:08:56.4 | 42.5737 | 262 | 11 | 2500.5084 | 127.1086 | 52.5267 | 60.6269 | 30.4923 | 31.4115 | 0.04402 | 107.0698 | 11.4142 | 71.1037 | 69.9559 | 29.4522 | 1.0144 | 98.0736 | 464.01 | 429.928 | 63.7502 | 662.843 | 2.14 | 452.3515 | 33.2837 | 43.4214 | 31.3504 | 46.3766 | 11.9899 | 107.8667 | 28.3221 | 8.3933 | 96.7957 | 29.1039 | 26 | 29.4118 | 53 | 31 | 0.99248 | 69.4118 | 95 | 8510 | 32.549 | 107.5211 | 36.6058 | -0.0625 | 19.75 | 0 | 39.7797 | 33.3906
9/27/2020 09:08:57.4 | 42.574 | 263 | 11 | 2498.2537 | 127.159 | 52.511 | 60.6878 | 30.508 | 31.4152 | 0.04479 | 107.096 | 11.4219 | 71.0181 | 70.2784 | 29.4961 | 1.0021 | 98.0753 | 464.2629 | 430.4632 | 63.9145 | 662.7972 | 2.1329 | 453.2733 | 33.2669 | 43.5911 | 31.4493 | 46.3386 | 11.9815 | 108.1766 | 27.9154 | 8.4061 | 96.737 | 29.2024 | 26 | 29.0196 | 53 | 31 | 1.0032 | 69.4118 | 98 | 8040 | 32.549 | 106.2317 | 36.6119 | 0 | 19.5 | 0 | 39.5844 | 33.3906
9/27/2020 09:08:58.4 | 42.5742 | 264 | 11 | 2500.9661 | 127.1321 | 52.5086 | 60.7118 | 30.5076 | 31.4092 | 0.04366 | 107.0524 | 11.3996 | 70.8468 | 69.8425 | 29.5605 | 0.99459 | 98.0741 | 464.0943 | 430.0125 | 63.8179 | 662.7567 | 2.0919 | 449.8098 | 33.296 | 43.4393 | 31.3435 | 46.2398 | 11.9709 | 108.1754 | 28.2877 | 8.4513 | 96.7454 | 29.2552 | 26 | 29.0196 | 53 | 31 | 1.009 | 69.4118 | 94 | 8510 | 32.549 | 107.2006 | 36.6394 | -0.0625 | 19.1875 | 0 | 40.1245 | 33.3906
9/27/2020 09:08:59.4 | 42.5745 | 265 | 11 | 2499.207 | 127.2339 | 52.5252 | 60.7595 | 30.4988 | 31.432 | 0.04245 | 107 | 11.3996 | 70.9325 | 69.9109 | 29.6412 | 1.0108 | 98.0747 | 463.8414 | 429.3365 | 63.9145 | 662.6565 | 2.0919 | 451.2343 | 33.2992 | 43.6951 | 31.3183 | 46.2871 | 11.9876 | 108.064 | 28.1783 | 8.4654 | 96.7957 | 29.3883 | 26 | 29.4118 | 53 | 31 | 0.99846 | 69.4118 | 95 | 8480 | 32.549 | 107.5211 | 36.5356 | -0.1875 | 19.9375 | 0 | 39.9445 | 33.3906
9/27/2020 09:09:00.4 | 42.5748 | 266 | 11 | 2498.6272 | 127.1557 | 52.5136 | 60.7944 | 30.4979 | 31.4349 | 0.04343 | 107.0698 | 11.3977 | 71.0752 | 69.3485 | 29.7041 | 1.0019 | 98.0753 | 463.6166 | 429.4492 | 63.9211 | 662.8642 | 2.1039 | 451.6253 | 33.271 | 43.5979 | 31.5898 | 46.3969 | 11.9693 | 108.4567 | 28.3428 | 8.4551 | 96.8293 | 29.2898 | 26 | 28.6274 | 53 | 31 | 1.0052 | 69.8039 | 99 | 8380 | 32.549 | 106.8802 | 36.6058 | -0.1875 | 19.75 | 0 | 39.8376 | 33.3906
9/27/2020 09:09:01.4 | 42.5751 | 267 | 11 | 2499.1549 | 126.9912 | 52.5644 | 60.8251 | 30.48 | 31.4546 | 0.04363 | 107.0174 | 11.4016 | 70.9325 | 70.1821 | 29.7819 | 1.0072 | 98.0741 | 464.3472 | 429.3929 | 63.9079 | 662.9345 | 2.2098 | 448.9439 | 33.235 | 43.4282 | 31.3643 | 46.3834 | 11.9762 | 108.2595 | 28.2765 | 8.4203 | 96.8544 | 29.3814 | 26 | 29.0196 | 53 | 31 | 0.99858 | 69.4118 | 94 | 8530 | 32.549 | 107.5211 | 36.6211 | -0.125 | 20.125 | 0 | 39.4531 | 33.3906
9/27/2020 09:09:02.4 | 42.5754 | 268 | 11 | 2500.1941 | 127.0444 | 52.5824 | 60.859 | 30.4764 | 31.4399 | 0.04324 | 107.0262 | 11.3957 | 70.9895 | 69.8208 | 29.8283 | 1.0003 | 98.0758 | 464.4877 | 429.8435 | 64.002 | 662.8782 | 2.2262 | 450.4801 | 33.2627 | 43.4734 | 31.4493 | 46.1705 | 12.0111 | 108.4292 | 28.2696 | 8.4642 | 96.9299 | 29.4134 | 26 | 29.0196 | 53 | 31 | 1.0009 | 69.4118 | 95 | 8550 | 32.549 | 107.5211 | 36.7218 | -0.125 | 20.375 | 0 | 39.5691 | 33.3906
9/27/2020 09:09:03.4 | 42.5756 | 269 | 11 | 2497.1179 | 127.2413 | 52.6266 | 60.8999 | 30.4694 | 31.4485 | 0.04446 | 107.0611 | 11.4054 | 71.1608 | 69.1483 | 29.8529 | 1.0033 | 98.077 | 463.3918 | 429.0549 | 64.1291 | 662.8078 | 2.1763 | 453.6923 | 33.2733 | 43.5528 | 31.4103 | 46.4552 | 12.0028 | 108.2343 | 28.4022 | 8.4551 | 97.0222 | 29.4273 | 26 | 29.0196 | 53 | 31 | 0.99724 | 69.8039 | 99 | 7990 | 32.549 | 106.8802 | 36.6516 | -0.0625 | 20.375 | 0 | 39.5203 | 33.3906
9/27/2020 09:09:04.4 | 42.5759 | 270 | 11 | 2500.1437 | 126.8524 | 52.6837 | 60.9342 | 30.4899 | 31.4335 | 0.04485 | 107.0349 | 11.4045 | 70.9325 | 70.124 | 29.8704 | 0.99334 | 98.0741 | 463.0265 | 429.1394 | 63.8641 | 662.6055 | 2.1974 | 448.9998 | 33.2118 | 43.6951 | 31.3574 | 46.5447 | 12.0013 | 108.4275 | 28.2308 | 8.4719 | 97.0306 | 29.48 | 26 | 29.0196 | 53 | 31 | 1.0027 | 69.8039 | 95 | 8330 | 32.549 | 107.5211 | 36.5662 | -0.125 | 19.8125 | 0 | 39.6301 | 33.3906
9/27/2020 09:09:05.4 | 42.5762 | 271 | 11 | 2500.9609 | 126.9275 | 52.6875 | 60.9543 | 30.4904 | 31.4218 | 0.04527 | 107 | 11.4045 | 70.7897 | 69.5884 | 29.8904 | 0.99191 | 98.0736 | 463.6728 | 429.1394 | 64.2603 | 662.5192 | 2.233 | 449.9215 | 33.2423 | 43.3762 | 31.4033 | 46.4864 | 12.0126 | 108.455 | 28.5391 | 8.4732 | 97.0306 | 29.5785 | 26 | 29.4118 | 53 | 31 | 1.0143 | 69.8039 | 95 | 8240 | 32.549 | 107.8415 | 36.6577 | -0.125 | 20.6875 | 0 | 38.7482 | 33.3906
9/27/2020 09:09:06.4 | 42.5765 | 272 | 11 | 2499.231 | 127.0993 | 52.6443 | 60.9869 | 30.4723 | 31.4384 | 0.04773 | 107.0785 | 11.3967 | 70.8468 | 70.2037 | 29.9036 | 1.0015 | 98.0707 | 463.1389 | 428.6887 | 64.1291 | 662.4893 | 2.1863 | 450.955 | 33.2643 | 43.4487 | 31.3643 | 46.3521 | 12.0035 | 108.4522 | 28.5073 | 8.4422 | 97.0893 | 29.6451 | 26 | 29.0196 | 53 | 31 | 1.0009 | 69.4118 | 99 | 8360 | 32.549 | 106.8802 | 36.5875 | -0.125 | 20.5 | 0 | 38.623 | 33.3906
9/27/2020 09:09:07.4 | 42.5767 | 273 | 11 | 2499.6111 | 126.9005 | 52.6154 | 61.0321 | 30.4733 | 31.4333 | 0.04976 | 107.0873 | 11.4006 | 70.8468 | 70.411 | 29.9142 | 1.0065 | 98.0724 | 462.8578 | 428.4071 | 64.0523 | 662.5245 | 2.1305 | 449.5863 | 33.2173 | 43.5775 | 31.4632 | 46.3766 | 11.9944 | 108.3978 | 28.2696 | 8.4216 | 97.0557 | 29.5854 | 26 | 29.0196 | 53 | 31 | 1.0037 | 69.8039 | 95 | 8550 | 32.549 | 107.5211 | 36.5845 | -0.125 | 20.1875 | 0 | 38.6169 | 33.3906
9/27/2020 09:09:08.4 | 42.577 | 274 | 11 | 2502.1251 | 126.9345 | 52.6673 | 61.0811 | 30.4601 | 31.4412 | 0.04885 | 107.0611 | 11.4035 | 71.1037 | 70.353 | 29.9369 | 1.004 | 98.0724 | 463.167 | 428.4071 | 64.2231 | 662.565 | 2.136 | 450.3405 | 33.2596 | 43.806 | 31.3574 | 46.5 | 12.021 | 108.0337 | 28.3428 | 8.4293 | 97.0138 | 29.7963 | 26 | 29.4118 | 53 | 31 | 1.007 | 69.4118 | 95 | 8530 | 32.549 | 107.5211 | 36.7004 | -0.125 | 20.375 | 0 | 38.9435 | 33.3906
9/27/2020 09:09:09.4 | 42.5773 | 275 | 11 | 2501.2119 | 127.405 | 52.6615 | 61.1303 | 30.4652 | 31.4463 | 0.04869 | 106.9651 | 11.4083 | 71.1894 | 69.8775 | 29.9808 | 0.9969 | 98.0707 | 462.7455 | 428.4916 | 64.2099 | 662.6758 | 2.152 | 450.8433 | 33.3707 | 43.5843 | 31.3435 | 46.4349 | 11.9982 | 107.7519 | 28.329 | 8.4306 | 96.997 | 29.7298 | 26 | 28.6274 | 53 | 31 | 0.99861 | 69.4118 | 99 | 8120 | 32.549 | 106.5597 | 36.6394 | -0.125 | 20.0625 | 0 | 38.974 | 33.3906
9/27/2020 09:09:10.4 | 42.5776 | 276 | 11 | 2500.2509 | 127.5208 | 52.6555 | 61.1845 | 30.4857 | 31.4366 | 0.05118 | 107.0174 | 11.4151 | 70.6756 | 70.3878 | 30.0014 | 1.0063 | 98.0719 | 461.8462 | 427.5621 | 64.2231 | 662.6512 | 2.1314 | 450.6198 | 33.3882 | 43.5979 | 31.4172 | 46.5515 | 11.9967 | 108.0331 | 28.2377 | 8.4487 | 96.9802 | 29.8032 | 26 | 29.0196 | 53 | 31 | 0.98882 | 69.4118 | 95 | 8510 | 32.549 | 107.2006 | 36.6699 | -0.1875 | 19.1875 | 0 | 38.913 | 33.3906
9/27/2020 09:09:11.4 | 42.5779 | 277 | 11 | 2500.4151 | 127.6374 | 52.6984 | 61.2264 | 30.4661 | 31.4533 | 0.05392 | 106.9389 | 11.4287 | 71.1323 | 70.4342 | 30.058 | 0.97927 | 98.0736 | 462.1834 | 427.5339 | 64.3106 | 662.7673 | 2.1203 | 450.145 | 33.4209 | 43.6883 | 31.4632 | 46.4349 | 12.0126 | 108.399 | 28.3816 | 8.4873 | 96.9467 | 29.7963 | 26 | 29.4118 | 53 | 31 | 1.0055 | 69.4118 | 95 | 8360 | 32.549 | 107.2006 | 36.7981 | -0.125 | 20.125 | 0 | 39.2334 | 33.3906
9/27/2020 09:09:12.4 | 42.5781 | 278 | 11 | 2498.8087 | 127.4873 | 52.7365 | 61.2577 | 30.4739 | 31.4416 | 0.055 | 106.9476 | 11.4374 | 71.1894 | 69.9942 | 30.1153 | 0.99566 | 98.0736 | 461.509 | 427.0269 | 64.5185 | 662.7567 | 2.1214 | 450.117 | 33.3602 | 43.5391 | 31.3964 | 46.4932 | 12.002 | 108.3709 | 28.6511 | 8.4732 | 96.9719 | 29.7825 | 26 | 29.4118 | 53 | 31 | 0.98695 | 69.4118 | 99 | 8430 | 32.549 | 106.5597 | 36.7371 | -0.0625 | 20.4375 | 0 | 38.9984 | 33.3906
9/27/2020 09:09:13.4 | 42.5784 | 279 | 11 | 2500.5802 | 127.2062 | 52.7372 | 61.2911 | 30.461 | 31.4371 | 0.05513 | 106.9476 | 11.4355 | 71.0752 | 69.8108 | 30.1633 | 0.99904 | 98.0736 | 462.2958 | 427.2804 | 64.3873 | 662.8782 | 2.1263 | 450.3963 | 33.3102 | 43.5076 | 31.4493 | 46.565 | 12.0005 | 108.0348 | 28.3566 | 8.3984 | 97.0557 | 29.8879 | 26 | 29.0196 | 53 | 31 | 0.99791 | 69.8039 | 95 | 8550 | 32.549 | 107.2006 | 36.7523 | -0.0625 | 20.4375 | 0 | 39.1052 | 33.3906
9/27/2020 09:09:14.4 | 42.5787 | 280 | 11 | 2498.5338 | 127.2511 | 52.7437 | 61.3444 | 30.4788 | 31.4408 | 0.05528 | 107 | 11.4384 | 71.0752 | 69.8825 | 30.2084 | 1.0136 | 98.0736 | 461.2842 | 426.4636 | 64.2669 | 662.9345 | 2.1369 | 452.1002 | 33.2947 | 43.5391 | 31.4172 | 46.5447 | 12.0013 | 108.399 | 28.3359 | 8.4281 | 97.0725 | 29.9086 | 26 | 29.4118 | 53 | 31 | 0.99934 | 69.4118 | 95 | 8360 | 32.549 | 107.5211 | 36.8835 | -0.0625 | 19.9375 | 0 | 39.1571 | 33.3906
9/27/2020 09:09:15.4 | 42.579 | 281 | 11 | 2500.4305 | 127.1794 | 52.7649 | 61.3829 | 30.4831 | 31.4252 | 0.05439 | 106.9389 | 11.4491 | 70.961 | 70.0591 | 30.2547 | 1.0097 | 97.952 | 461.5652 | 426.8861 | 64.2603 | 662.9644 | 2.1345 | 451.0108 | 33.3012 | 43.6883 | 31.4563 | 46.4864 | 11.9792 | 108.2213 | 28.0137 | 8.4422 | 97.0473 | 29.9475 | 26 | 29.4118 | 53 | 31 | 1.0133 | 69.4118 | 99 | 8040 | 32.549 | 106.5597 | 36.8195 | -0.0625 | 20 | 0 | 39.1632 | 33.3906
9/27/2020 09:09:16.4 | 42.5793 | 282 | 11 | 2499.8179 | 127.112 | 52.7653 | 61.4254 | 30.4762 | 31.4283 | 0.05349 | 106.9564 | 11.4462 | 70.9895 | 70.5285 | 30.3219 | 1.006 | 98.0741 | 460.4692 | 426.2101 | 64.398 | 663.0049 | 2.1839 | 450.4801 | 33.2754 | 43.8307 | 31.3504 | 46.5245 | 11.9952 | 108.4275 | 28.3678 | 8.4242 | 96.9886 | 30.0529 | 26 | 29.0196 | 53 | 31 | 1.0061 | 69.4118 | 95 | 8380 | 32.549 | 107.5211 | 36.7706 | -0.0625 | 18.9375 | 0 | 39.1663 | 33.3906
9/27/2020 09:09:17.4 | 42.5795 | 283 | 11 | 2499.9283 | 127.1872 | 52.7677 | 61.4394 | 30.4848 | 31.436 | 0.05387 | 106.904 | 11.4384 | 70.9895 | 69.9159 | 30.3986 | 0.98942 | 98.0747 | 460.7783 | 425.4215 | 64.5185 | 663.1475 | 2.1655 | 452.6867 | 33.2966 | 43.5391 | 31.484 | 46.4932 | 11.9906 | 108.3441 | 28.441 | 8.4551 | 96.8796 | 30.1332 | 26 | 29.0196 | 53 | 31 | 1.0013 | 69.4118 | 94 | 8380 | 32.549 | 107.5211 | 37.0056 | 0 | 18.8125 | 0 | 39.8132 | 33.3906
9/27/2020 09:09:18.4 | 42.5798 | 284 | 11 | 2502.6934 | 127.2065 | 52.7877 | 61.504 | 30.4622 | 31.4356 | 0.05484 | 106.9564 | 11.4336 | 70.7326 | 70.0142 | 30.4594 | 0.99637 | 98.0747 | 461.1156 | 426.2946 | 64.3609 | 663.3851 | 2.0992 | 450.3684 | 33.3385 | 43.6363 | 31.3712 | 46.5895 | 11.9967 | 108.3721 | 28.2239 | 8.4719 | 96.8796 | 30.0736 | 26 | 29.4118 | 53 | 31 | 0.99709 | 69.4118 | 99 | 8460 | 32.549 | 106.8802 | 36.7493 | 0 | 20.125 | 0 | 39.6149 | 33.3906
9/27/2020 09:09:19.4 | 42.5801 | 285 | 11 | 2501.422 | 127.5567 | 52.7808 | 61.5445 | 30.4395 | 31.4321 | 0.05426 | 107.0262 | 11.4326 | 71.1608 | 69.5968 | 30.5311 | 0.99067 | 98.0736 | 460.6098 | 426.2946 | 64.5185 | 663.3745 | 2.0961 | 451.2901 | 33.4133 | 43.6431 | 31.3574 | 46.4932 | 11.9997 | 108.483 | 28.2308 | 8.508 | 96.9299 | 30.0598 | 26 | 29.0196 | 53 | 31 | 0.99583 | 69.4118 | 94 | 8550 | 32.549 | 107.5211 | 36.7676 | 0 | 20.25 | 0 | 39.3738 | 33.3906
9/27/2020 09:09:20.4 | 42.5804 | 286 | 11 | 2498.7116 | 127.855 | 52.8037 | 61.5633 | 30.457 | 31.4358 | 0.0534 | 107.0698 | 11.4209 | 71.0466 | 70.2353 | 30.6079 | 1.0135 | 98.0753 | 460.5817 | 425.4215 | 64.5251 | 663.4043 | 2.1582 | 451.9605 | 33.4551 | 43.702 | 31.5022 | 46.603 | 11.9914 | 108.5407 | 28.3428 | 8.4229 | 97.0306 | 30.204 | 26 | 29.4118 | 54 | 31 | 0.99782 | 69.4118 | 95 | 8600 | 32.549 | 107.5211 | 36.8683 | -0.0625 | 20.5 | 0 | 39.0808 | 33.2969
9/27/2020 09:09:21.4 | 42.5806 | 287 | 11 | 2499.8362 | 127.7006 | 52.8123 | 61.6164 | 30.4553 | 31.44 | 0.05195 | 107.1309 | 11.42 | 71.0752 | 70.0575 | 30.6436 | 1.0158 | 98.0719 | 460.0477 | 425.2243 | 64.5688 | 663.2935 | 2.2018 | 449.6422 | 33.431 | 43.7471 | 31.4632 | 46.4932 | 11.9967 | 108.7054 | 28.3359 | 8.401 | 97.1228 | 30.0598 | 26 | 29.0196 | 54 | 31 | 0.99748 | 69.4118 | 99 | 8070 | 32.549 | 106.8802 | 36.8683 | -0.0625 | 20.5625 | 0 | 39.1693 | 33.2969
9/27/2020 09:09:22.4 | 42.5809 | 288 | 11 | 2500.4167 | 127.6838 | 52.8448 | 61.6537 | 30.4577 | 31.4288 | 0.05261 | 107.1571 | 11.4316 | 70.961 | 70.2237 | 30.6526 | 0.99637 | 98.0741 | 460.0758 | 425.3933 | 64.5688 | 663.3287 | 2.1672 | 449.9215 | 33.4322 | 43.6951 | 31.4033 | 46.8023 | 12.0096 | 108.1754 | 28.4935 | 8.4113 | 97.257 | 30.2636 | 26 | 29.0196 | 54 | 31 | 0.98622 | 69.8039 | 95 | 8210 | 32.549 | 107.5211 | 36.9263 | -0.0625 | 20.5 | 0 | 39.154 | 33.2969
9/27/2020 09:09:23.4 | 42.5812 | 289 | 11 | 2501.1895 | 127.7319 | 52.8214 | 61.6868 | 30.4512 | 31.4146 | 0.05269 | 107.1833 | 11.4297 | 71.1037 | 70.3746 | 30.6881 | 1.006 | 98.0741 | 460.666 | 425.6468 | 64.7197 | 663.4554 | 2.1734 | 450.3963 | 33.4566 | 43.9031 | 31.4632 | 46.7508 | 12.0005 | 108.3155 | 28.3359 | 8.4474 | 97.2235 | 30.2178 | 26 | 29.4118 | 54 | 31 | 0.99318 | 69.4118 | 95 | 8240 | 32.549 | 107.5211 | 37.027 | -0.0625 | 20.3125 | 0 | 39.0656 | 33.2969
9/27/2020 09:09:24.4 | 42.5815 | 290 | 11 | 2501.0897 | 127.8854 | 52.7939 | 61.7311 | 30.4693 | 31.4105 | 0.05051 | 107.1745 | 11.4345 | 71.1894 | 69.8475 | 30.7293 | 1.0047 | 98.0753 | 460.1601 | 424.6046 | 64.6191 | 663.547 | 2.2111 | 451.6533 | 33.4929 | 43.6951 | 31.6358 | 46.9053 | 11.9838 | 108.2886 | 28.2308 | 8.459 | 97.2235 | 30.3896 | 26 | 29.0196 | 54 | 31 | 0.99394 | 69.8039 | 99 | 8160 | 32.549 | 106.5597 | 37.085 | -0.0625 | 20.375 | 0 | 38.9404 | 33.3906
9/27/2020 09:09:25.4 | 42.5817 | 291 | 11 | 2500.2302 | 128.035 | 52.7783 | 61.7676 | 30.459 | 31.4057 | 0.05002 | 107.1658 | 11.4423 | 71.1894 | 70.4491 | 30.7494 | 0.99245 | 98.073 | 460.0758 | 424.6328 | 64.8533 | 663.4203 | 2.2853 | 450.9829 | 33.5234 | 43.9892 | 31.3643 | 46.7846 | 11.9906 | 108.4544 | 28.3179 | 8.4732 | 97.1983 | 30.3827 | 26 | 29.0196 | 54 | 31 | 0.99995 | 69.8039 | 95 | 8530 | 32.549 | 107.5211 | 36.9629 | 0 | 20.125 | 0 | 39.1785 | 33.3906
9/27/2020 09:09:26.4 | 42.582 | 292 | 11 | 2498.6064 | 127.7831 | 52.8383 | 61.8148 | 30.4514 | 31.4109 | 0.04933 | 107.1047 | 11.4452 | 71.3035 | 69.9576 | 30.7561 | 1.0108 | 98.0758 | 459.0642 | 424.0695 | 64.6694 | 663.334 | 2.2733 | 451.4577 | 33.4354 | 43.9551 | 31.4632 | 46.6993 | 11.9868 | 108.5413 | 28.2834 | 8.4448 | 97.1731 | 30.4285 | 26 | 29.0196 | 54 | 31 | 1.0001 | 69.8039 | 95 | 8310 | 32.549 | 107.5211 | 36.8408 | -0.125 | 20.1875 | 0 | 38.9618 | 33.3906
9/27/2020 09:09:27.4 | 42.5823 | 293 | 11 | 2500.0699 | 127.5177 | 52.8485 | 61.8638 | 30.4736 | 31.4107 | 0.04999 | 107.0524 | 11.4394 | 71.275 | 69.5264 | 30.76 | 0.99067 | 98.0736 | 459.2609 | 424.0132 | 64.6496 | 663.1668 | 2.2492 | 449.4187 | 33.3836 | 43.6747 | 31.4563 | 46.782 | 11.9997 | 108.3429 | 28.2101 | 8.4255 | 97.106 | 30.4216 | 26 | 29.0196 | 54 | 31 | 0.99763 | 69.4118 | 99 | 8040 | 32.549 | 106.8802 | 36.8897 | -0.1875 | 19.8125 | 0 | 39.2364 | 33.3906
9/27/2020 09:09:28.4 | 42.5826 | 294 | 11 | 2498.1229 | 127.7503 | 52.8824 | 61.9301 | 30.4651 | 31.4012 | 0.05047 | 107.0174 | 11.4336 | 71.1608 | 70.2137 | 30.7718 | 0.99601 | 98.0741 | 459.0923 | 423.7878 | 64.6958 | 663.2583 | 2.2392 | 450.4243 | 33.4185 | 43.7224 | 31.4701 | 46.8293 | 12.0111 | 107.9793 | 28.2059 | 8.4048 | 97.0809 | 30.5407 | 26 | 29.0196 | 54 | 31 | 0.99892 | 69.4118 | 95 | 8260 | 32.549 | 107.2006 | 36.9934 | -0.0625 | 19.5 | 0 | 39.3982 | 33.2969
9/27/2020 09:09:29.4 | 42.5829 | 295 | 11 | 2499.1535 | 127.7802 | 52.8881 | 61.9644 | 30.4748 | 31.398 | 0.05095 | 106.9738 | 11.4229 | 70.9039 | 69.9776 | 30.7623 | 1.0053 | 98.0736 | 458.8113 | 424.0977 | 64.8376 | 663.1051 | 2.2412 | 448.916 | 33.4406 | 43.661 | 31.3227 | 46.6655 | 11.9899 | 108.483 | 28.4065 | 8.4706 | 97.0557 | 30.4467 | 26 | 29.4118 | 54 | 31 | 0.99513 | 69.8039 | 95 | 8310 | 32.549 | 107.5211 | 37.0483 | -0.1875 | 19.25 | 0 | 39.6362 | 33.2969
9/27/2020 09:09:30.4 | 42.5831 | 296 | 11 | 2500.8241 | 127.7199 | 52.8809 | 61.9947 | 30.4547 | 31.4069 | 0.05061 | 106.9651 | 11.4219 | 71.1608 | 70.353 | 30.7764 | 1.0037 | 98.0724 | 458.3616 | 423.478 | 64.8772 | 663.2477 | 2.2197 | 453.5805 | 33.4448 | 43.806 | 31.4033 | 46.7575 | 11.9845 | 108.2298 | 28.4479 | 8.4281 | 97.0473 | 30.5795 | 26 | 29.4118 | 54 | 31 | 1.004 | 69.4118 | 99 | 8140 | 32.549 | 106.5597 | 37.0056 | -0.125 | 20 | 0 | 39.4928 | 33.3906
9/27/2020 09:09:31.4 | 42.5834 | 297 | 11 | 2500.2386 | 127.9822 | 52.8932 | 62.0487 | 30.434 | 31.4142 | 0.04999 | 107.0262 | 11.4209 | 70.8468 | 70.4275 | 30.8083 | 1.0015 | 98.073 | 458.1649 | 423.0837 | 65.0148 | 663.2882 | 2.2084 | 451.2901 | 33.5104 | 43.7923 | 31.3504 | 46.7955 | 11.9982 | 108.3984 | 28.2765 | 8.4306 | 97.0893 | 30.6322 | 26 | 29.0196 | 54 | 31 | 1.0137 | 69.8039 | 95 | 8650 | 32.549 | 107.2006 | 37.1033 | -0.125 | 19.625 | 0 | 39.7339 | 33.3906
9/27/2020 09:09:32.4 | 42.5837 | 298 | 11 | 2499.9062 | 128.0753 | 52.895 | 62.1118 | 30.4579 | 31.4093 | 0.04948 | 107.0262 | 11.419 | 70.961 | 69.9126 | 30.8294 | 1.0087 | 98.0719 | 457.9963 | 422.802 | 64.864 | 663.1668 | 2.1861 | 450.0332 | 33.5286 | 43.7923 | 31.5092 | 46.744 | 12.0134 | 108.6774 | 28.3816 | 8.5299 | 97.0725 | 30.6848 | 26 | 29.4118 | 54 | 31 | 0.99995 | 69.8039 | 95 | 8310 | 32.549 | 107.5211 | 36.9141 | -0.125 | 20.0625 | 0 | 39.2273 | 33.2969
9/27/2020 09:09:33.4 | 42.584 | 299 | 11 | 2498.201 | 128.021 | 52.9376 | 62.1614 | 30.4487 | 31.422 | 0.04716 | 107.0436 | 11.4287 | 71.1037 | 69.4493 | 30.851 | 1.0033 | 98.073 | 457.7996 | 422.0415 | 64.8772 | 663.1668 | 2.1615 | 450.7315 | 33.4931 | 43.754 | 31.5092 | 46.7575 | 12.0285 | 108.4824 | 28.08 | 8.4938 | 97.0977 | 30.6322 | 26 | 29.0196 | 54 | 31 | 0.99269 | 69.4118 | 99 | 7800 | 32.549 | 106.8802 | 36.8439 | -0.125 | 20.125 | 0 | 39.5081 | 33.2969
9/27/2020 09:09:34.4 | 42.5842 | 300 | 11 | 2493.8038 | 127.668 | 52.965 | 62.1916 | 30.4422 | 31.4313 | 0.04669 | 107.0349 | 11.4287 | 71.0181 | 70.3232 | 30.9012 | 1.0165 | 98.0724 | 457.6029 | 422.5204 | 65.0519 | 663.1721 | 2.2089 | 451.0108 | 33.3455 | 43.8307 | 31.4632 | 46.7305 | 12.0164 | 108.706 | 28.3152 | 8.419 | 97.1144 | 30.6391 | 26 | 29.0196 | 54 | 31 | 0.99748 | 69.8039 | 95 | 8070 | 32.549 | 107.8415 | 37.1002 | -0.0625 | 19.625 | 0 | 39.7736 | 33.2969
9/27/2020 09:09:35.4 | 42.5845 | 301 | 11 | 2500.2485 | 126.8752 | 52.9864 | 62.2221 | 30.4449 | 31.4166 | 0.05121 | 107 | 11.4306 | 71.1323 | 69.9559 | 30.9373 | 1.0122 | 98.0707 | 457.9963 | 422.9429 | 65.0214 | 663.3041 | 2.2561 | 450.9829 | 33.2214 | 43.5391 | 31.4771 | 46.8538 | 12.002 | 108.2561 | 28.2308 | 8.4513 | 97.0641 | 30.7582 | 26 | 29.0196 | 54 | 31 | 1.0023 | 69.4118 | 94 | 8310 | 32.549 | 107.8415 | 37.1857 | -0.125 | 19.9375 | 0 | 39.6088 | 33.2969
9/27/2020 09:09:36.4 | 42.5848 | 302 | 11 | 2499.0864 | 127.2917 | 52.9493 | 62.2658 | 30.4383 | 31.4138 | 0.05014 | 107.0174 | 11.4287 | 70.7612 | 69.8358 | 30.9789 | 1.0193 | 98.0753 | 457.9682 | 422.7738 | 65.2225 | 663.4959 | 2.2437 | 450.145 | 33.3162 | 43.8511 | 31.4632 | 46.8538 | 11.9967 | 108.2606 | 28.3884 | 8.4835 | 97.0809 | 30.8496 | 26 | 29.0196 | 54 | 31 | 1.0033 | 69.4118 | 99 | 8190 | 32.549 | 106.5597 | 37.0544 | -0.125 | 20.375 | 0 | 39.7369 | 33.2969
9/27/2020 09:09:37.4 | 42.5851 | 303 | 11 | 2499.7413 | 127.2951 | 52.9538 | 62.3171 | 30.4365 | 31.4141 | 0.04933 | 107.0262 | 11.42 | 71.0752 | 69.57 | 31.0369 | 1.0051 | 98.0736 | 457.9963 | 422.8302 | 65.1657 | 663.5417 | 2.2423 | 451.346 | 33.3235 | 43.7923 | 31.4701 | 46.7955 | 11.9914 | 108.3149 | 28.1714 | 8.4384 | 97.1564 | 30.9091 | 26 | 29.4118 | 54 | 31 | 0.99345 | 69.8039 | 95 | 8360 | 32.549 | 107.5211 | 37.1368 | -0.125 | 20.5 | 0 | 39.2242 | 33.2969
9/27/2020 09:09:38.4 | 42.5854 | 304 | 11 | 2501.6641 | 127.497 | 52.9982 | 62.3788 | 30.4471 | 31.413 | 0.05012 | 106.9476 | 11.4171 | 70.8183 | 69.9492 | 31.0999 | 0.99209 | 98.0741 | 457.7153 | 422.4922 | 65.122 | 663.6631 | 2.2607 | 452.4633 | 33.4018 | 43.9551 | 31.523 | 47.0597 | 11.9602 | 108.5396 | 28.3884 | 8.4526 | 97.1731 | 30.9091 | 26 | 29.0196 | 54 | 31 | 0.99925 | 69.4118 | 95 | 8550 | 32.549 | 107.5211 | 37.0911 | -0.0625 | 20.25 | 0 | 39.0015 | 33.2969
9/27/2020 09:09:39.4 | 42.5856 | 305 | 11 | 2499.4913 | 127.6716 | 52.9988 | 62.4254 | 30.4424 | 31.4072 | 0.05116 | 106.9651 | 11.4219 | 71.1323 | 69.7607 | 31.1501 | 1.004 | 98.0741 | 457.1252 | 421.8444 | 65.122 | 663.774 | 2.2935 | 449.1953 | 33.4166 | 43.7471 | 31.5092 | 46.8023 | 11.9838 | 108.5396 | 28.3359 | 8.477 | 97.0473 | 30.948 | 26 | 29.0196 | 54 | 31 | 0.99211 | 69.4118 | 99 | 7990 | 32.549 | 106.5597 | 36.9751 | -0.0625 | 19.875 | 0 | 38.974 | 33.2969
9/27/2020 09:09:40.4 | 42.5859 | 306 | 11 | 2499.1828 | 127.5974 | 52.98 | 62.4414 | 30.4219 | 31.3999 | 0.04995 | 106.9738 | 11.4239 | 70.9325 | 70.4275 | 31.2035 | 1.0024 | 98.0736 | 456.8161 | 421.1402 | 65.1154 | 663.8549 | 2.2999 | 450.8991 | 33.3941 | 43.8443 | 31.5092 | 46.8985 | 11.983 | 108.595 | 28.2239 | 8.4654 | 97.1144 | 31.0532 | 26 | 29.0196 | 54 | 31 | 0.99126 | 69.4118 | 95 | 8290 | 32.549 | 107.5211 | 37.0789 | -0.0625 | 20 | 0 | 39.2609 | 33.2969
9/27/2020 09:09:41.4 | 42.5862 | 307 | 11 | 2502.8903 | 127.5395 | 52.9868 | 62.4948 | 30.4234 | 31.4098 | 0.04882 | 107.0174 | 11.4306 | 70.8468 | 70.0924 | 31.2333 | 0.99797 | 98.0747 | 457.3219 | 421.957 | 65.2596 | 664.0467 | 2.3174 | 450.955 | 33.4269 | 43.6295 | 31.5482 | 46.6343 | 12.0126 | 108.5121 | 28.3747 | 8.4873 | 97.0977 | 31.0394 | 26 | 29.0196 | 54 | 31 | 1.0103 | 69.8039 | 95 | 8310 | 32.549 | 107.5211 | 37.1216 | 0 | 19.625 | 0 | 39.0839 | 33.2969
9/27/2020 09:09:42.4 | 42.5865 | 308 | 11 | 2500.954 | 128.003 | 53.0415 | 62.5413 | 30.4291 | 31.4009 | 0.05059 | 106.9738 | 11.4394 | 71.1323 | 70.0242 | 31.2742 | 0.99601 | 98.0736 | 456.8442 | 421.3937 | 65.2225 | 664.0573 | 2.3143 | 451.7929 | 33.5222 | 43.7471 | 31.5092 | 46.8023 | 12.0149 | 108.6791 | 28.3884 | 8.4281 | 97.1228 | 31.0006 | 26 | 29.0196 | 54 | 31 | 0.99324 | 69.8039 | 99 | 8310 | 32.549 | 106.8802 | 37.2162 | 0 | 19.9375 | 0 | 39.6606 | 33.2969
9/27/2020 09:09:43.4 | 42.5868 | 309 | 11 | 2501.1395 | 128.0383 | 53.0611 | 62.5857 | 30.4345 | 31.4203 | 0.04953 | 106.9913 | 11.4394 | 71.2179 | 70.2303 | 31.3234 | 1.0023 | 98.0719 | 456.4789 | 420.7177 | 65.3099 | 664.0168 | 2.2833 | 451.4298 | 33.5355 | 43.8895 | 31.4563 | 46.9947 | 12.0005 | 108.9575 | 28.217 | 8.4551 | 97.1899 | 31.1584 | 26 | 29.4118 | 54 | 31 | 1.0003 | 69.8039 | 95 | 8410 | 32.549 | 107.8415 | 37.0972 | -0.0625 | 20.125 | 0 | 39.444 | 33.2969
9/27/2020 09:09:44.4 | 42.587 | 310 | 11 | 2501.0843 | 128.0835 | 53.044 | 62.6124 | 30.4315 | 31.4345 | 0.04995 | 106.9913 | 11.4248 | 71.0181 | 69.5164 | 31.3805 | 1.0008 | 98.0736 | 456.3945 | 420.8586 | 65.356 | 664.0381 | 2.2902 | 450.2567 | 33.5468 | 43.5212 | 31.5369 | 47.1964 | 12.0028 | 108.7911 | 28.5805 | 8.4951 | 97.2151 | 31.1334 | 26 | 29.0196 | 54 | 31 | 0.99586 | 69.8039 | 95 | 8210 | 32.549 | 107.8415 | 37.0392 | -0.0625 | 19.9375 | 0 | 39.3646 | 33.2969
9/27/2020 09:09:45.4 | 42.5873 | 311 | 11 | 2498.9118 | 128.0941 | 53.1035 | 62.613 | 30.4178 | 31.4297 | 0.04894 | 107.0349 | 11.4113 | 71.1608 | 70.0658 | 31.4275 | 1.0037 | 98.0747 | 455.8325 | 420.6614 | 65.417 | 663.9007 | 2.3159 | 451.3739 | 33.5214 | 43.7923 | 31.5161 | 46.8985 | 11.9975 | 109.2404 | 28.1714 | 8.5106 | 97.1731 | 31.1127 | 26 | 28.6274 | 54 | 31 | 0.99849 | 69.8039 | 99 | 7850 | 32.549 | 107.2006 | 37.0087 | 0 | 20 | 0 | 39.3372 | 33.2969
9/27/2020 09:09:46.4 | 42.5876 | 312 | 11 | 2499.1869 | 127.7336 | 53.0611 | 62.6494 | 30.4237 | 31.4072 | 0.04835 | 107.0349 | 11.4103 | 70.5614 | 69.8325 | 31.4574 | 1.0026 | 98.0764 | 456.0854 | 420.5487 | 65.4236 | 663.8091 | 2.348 | 450.6477 | 33.4285 | 44.0071 | 31.5552 | 46.9053 | 11.9975 | 108.794 | 28.2308 | 8.5376 | 97.257 | 31.2041 | 26 | 29.0196 | 54 | 31 | 1.0075 | 69.8039 | 95 | 8070 | 32.549 | 108.1619 | 37.0636 | -0.0625 | 20.0625 | 0 | 39.267 | 33.2969
9/27/2020 09:09:47.4 | 42.5879 | 313 | 11 | 2500.0255 | 127.517 | 53.0787 | 62.682 | 30.408 | 31.4018 | 0.04982 | 107.0611 | 11.4151 | 70.961 | 69.657 | 31.4875 | 1.0053 | 98.0758 | 456.4226 | 420.5487 | 65.323 | 663.8602 | 2.3502 | 449.4467 | 33.381 | 44.059 | 31.4632 | 46.9053 | 11.9929 | 108.3452 | 28.1257 | 8.4899 | 97.2235 | 31.4282 | 26 | 29.0196 | 54 | 31 | 0.99733 | 69.8039 | 95 | 8190 | 32.549 | 107.8415 | 36.9446 | -0.0625 | 19.9375 | 0 | 39.2609 | 33.2969
9/27/2020 09:09:48.4 | 42.5881 | 314 | 11 | 2499.7338 | 127.1745 | 53.1082 | 62.7473 | 30.4188 | 31.4207 | 0.05445 | 107 | 11.4132 | 70.9039 | 69.1314 | 31.5299 | 0.99334 | 98.0741 | 456.2821 | 420.0417 | 65.5677 | 664.0626 | 2.307 | 449.5025 | 33.2862 | 44.1042 | 31.4103 | 46.847 | 11.9944 | 108.4836 | 28.2765 | 8.4603 | 97.0725 | 31.2705 | 26 | 29.0196 | 54 | 31 | 0.9977 | 69.4118 | 99 | 8070 | 32.549 | 106.8802 | 37.03 | -0.0625 | 18.1875 | 0 | 40.0238 | 33.2969
9/27/2020 09:09:49.4 | 42.5884 | 315 | 11 | 2502.3335 | 127.2228 | 53.1612 | 62.804 | 30.3976 | 31.4257 | 0.05281 | 106.9476 | 11.4229 | 71.1037 | 69.6252 | 31.5515 | 1.0003 | 98.0724 | 455.8325 | 420.2389 | 65.2225 | 664.2245 | 2.2979 | 451.5974 | 33.3388 | 44.059 | 31.5161 | 46.8538 | 12.0013 | 108.3138 | 28.2834 | 8.4809 | 97.0222 | 31.4282 | 26 | 29.4118 | 54 | 31 | 1.0021 | 69.4118 | 94 | 8430 | 32.549 | 107.5211 | 36.9873 | 0 | 19.3125 | 0 | 39.7186 | 33.2969
9/27/2020 09:09:50.4 | 42.5887 | 316 | 11 | 2501.6757 | 127.7765 | 53.1948 | 62.8414 | 30.4075 | 31.4267 | 0.05062 | 106.9738 | 11.4258 | 70.9039 | 70.0658 | 31.5537 | 0.99209 | 98.0741 | 456.3383 | 419.9009 | 65.5241 | 664.1894 | 2.3183 | 451.0667 | 33.4734 | 44.0071 | 31.4701 | 46.9053 | 12.0081 | 108.1754 | 28.2834 | 8.4513 | 96.9383 | 31.4351 | 26 | 29.4118 | 54 | 31 | 0.99113 | 69.4118 | 94 | 8630 | 32.549 | 107.5211 | 36.9934 | -0.0625 | 19.5 | 0 | 40.2832 | 33.2969
9/27/2020 09:09:51.4 | 42.589 | 317 | 11 | 2500.5789 | 127.8472 | 53.1878 | 62.8822 | 30.4074 | 31.4226 | 0.05125 | 106.9826 | 11.4209 | 71.1323 | 70.2768 | 31.5691 | 0.99726 | 98.0736 | 455.0457 | 419.6193 | 65.6179 | 664.265 | 2.301 | 449.1674 | 33.477 | 44.0522 | 31.4632 | 47.0015 | 11.9861 | 108.0348 | 28.2239 | 8.4538 | 97.0306 | 31.3757 | 26 | 29.0196 | 54 | 31 | 0.98967 | 69.8039 | 99 | 7940 | 32.549 | 106.5597 | 37.0148 | -0.1875 | 20.0625 | 0 | 40.1459 | 33.2969
9/27/2020 09:09:52.4 | 42.5892 | 318 | 11 | 2500.4701 | 127.8413 | 53.1861 | 62.9305 | 30.3879 | 31.4299 | 0.05123 | 107.0087 | 11.4132 | 71.0181 | 70.2519 | 31.6094 | 1.0095 | 98.0741 | 455.4953 | 418.9433 | 65.6682 | 664.3652 | 2.2931 | 451.346 | 33.478 | 43.9483 | 31.4355 | 46.95 | 11.9891 | 108.2315 | 28.3816 | 8.4164 | 97.1228 | 31.4533 | 26 | 29.4118 | 54 | 31 | 0.99483 | 69.8039 | 95 | 8190 | 32.9412 | 107.2006 | 37.1399 | -0.125 | 20.125 | 0 | 40.1337 | 33.2969
9/27/2020 09:09:53.4 | 42.5895 | 319 | 11 | 2500.017 | 127.8535 | 53.1962 | 62.9623 | 30.4108 | 31.4015 | 0.04978 | 106.9738 | 11.4103 | 71.1037 | 70.4342 | 31.6395 | 1.0079 | 98.0736 | 454.9614 | 419.1404 | 65.6114 | 664.5484 | 2.3726 | 450.0891 | 33.4697 | 44.1494 | 31.569 | 46.9432 | 11.9868 | 108.511 | 28.3221 | 8.4538 | 97.1396 | 31.4808 | 26 | 29.0196 | 54 | 31 | 0.99815 | 69.8039 | 95 | 8190 | 32.549 | 107.5211 | 37.1643 | -0.125 | 20.125 | 0 | 40.2588 | 33.2969
9/27/2020 09:09:54.4 | 42.5898 | 320 | 11 | 2499.9172 | 127.89 | 53.1769 | 63.011 | 30.3883 | 31.429 | 0.04732 | 107 | 11.4064 | 71.0466 | 70.1954 | 31.656 | 1.0014 | 98.0736 | 453.6968 | 418.2954 | 65.6245 | 664.6752 | 2.3192 | 450.7595 | 33.4814 | 43.9551 | 31.523 | 47.1627 | 11.9792 | 108.595 | 28.3359 | 8.5582 | 97.2654 | 31.5928 | 26 | 29.4118 | 54 | 31 | 1.0026 | 69.8039 | 99 | 8040 | 32.549 | 106.5597 | 37.1826 | -0.125 | 19.9375 | 0 | 40.3717 | 33.2969
9/27/2020 09:09:55.4 | 42.5901 | 321 | 11 | 2500.8125 | 127.8252 | 53.163 | 63.0459 | 30.3902 | 31.4422 | 0.04794 | 107.0524 | 11.4151 | 71.1608 | 69.8792 | 31.6628 | 1.0026 | 98.0758 | 454.4275 | 418.3236 | 65.7448 | 664.7296 | 2.2849 | 452.6867 | 33.4768 | 43.9756 | 31.4355 | 47.1315 | 11.9876 | 108.7654 | 28.4091 | 8.5183 | 97.2822 | 31.6635 | 26 | 29.0196 | 54 | 31 | 0.99953 | 69.8039 | 95 | 8260 | 32.549 | 107.5211 | 37.1521 | -0.125 | 20.1875 | 0 | 40.1642 | 33.2969
9/27/2020 09:09:56.4 | 42.5904 | 322 | 11 | 2500.08 | 127.9663 | 53.1945 | 63.1152 | 30.3787 | 31.4236 | 0.04754 | 107.0436 | 11.4171 | 71.3321 | 70.305 | 31.6948 | 0.99904 | 98.073 | 454.6523 | 418.3236 | 65.8255 | 664.9884 | 2.334 | 449.1674 | 33.5036 | 44.0071 | 31.615 | 47.0082 | 11.9845 | 108.1463 | 28.3359 | 8.4564 | 97.3493 | 31.4739 | 26 | 29.4118 | 54 | 31 | 1.0011 | 69.8039 | 95 | 8330 | 32.549 | 107.5211 | 37.1674 | 0 | 20.25 | 0 | 39.9933 | 33.2969
9/27/2020 09:09:57.4 | 42.5906 | 323 | 11 | 2500.9673 | 128.152 | 53.188 | 63.1564 | 30.3856 | 31.4166 | 0.04811 | 107.0524 | 11.4277 | 71.1894 | 69.0251 | 31.7665 | 0.98479 | 98.0741 | 454.7366 | 418.3518 | 65.7752 | 664.9937 | 2.3591 | 450.7874 | 33.5655 | 44.111 | 31.569 | 47.0082 | 11.9929 | 108.6236 | 28.4935 | 8.4629 | 97.2906 | 31.6911 | 26 | 29.4118 | 54 | 31 | 1.0022 | 69.8039 | 99 | 7800 | 32.549 | 106.8802 | 37.1857 | -0.125 | 20 | 0 | 39.9323 | 33.2969
9/27/2020 09:09:58.4 | 42.5909 | 324 | 11 | 2498.8957 | 128.1439 | 53.1788 | 63.2014 | 30.3989 | 31.4214 | 0.04751 | 107 | 11.4394 | 71.1608 | 70.1722 | 31.7966 | 0.99886 | 98.073 | 454.2588 | 418.1546 | 65.8189 | 665.1152 | 2.3418 | 451.0946 | 33.5337 | 43.8963 | 31.5161 | 47.3103 | 11.9739 | 108.8746 | 28.329 | 8.4693 | 97.2654 | 31.6385 | 26 | 29.0196 | 54 | 31 | 0.99919 | 69.8039 | 95 | 8140 | 32.549 | 107.8415 | 37.207 | -0.125 | 19.8125 | 0 | 40.1001 | 33.2969
9/27/2020 09:09:59.4 | 42.5912 | 325 | 11 | 2500.6831 | 127.6961 | 53.2142 | 63.2188 | 30.3866 | 31.4283 | 0.04721 | 106.9564 | 11.4365 | 70.9325 | 70.1888 | 31.8289 | 1.0215 | 98.0775 | 453.9778 | 418.1546 | 65.9391 | 664.9884 | 2.3267 | 449.1674 | 33.4399 | 44.1247 | 31.5092 | 47.0217 | 12.0149 | 108.7671 | 28.2446 | 8.4126 | 97.2738 | 31.6842 | 26 | 29.4118 | 54 | 31 | 0.99825 | 69.8039 | 95 | 8240 | 32.549 | 108.1619 | 37.0758 | -0.0625 | 20.3125 | 0 | 39.7492 | 33.2969
9/27/2020 09:10:00.4 | 42.5915 | 326 | 11 | 2500.3179 | 127.8232 | 53.2619 | 63.2578 | 30.3994 | 31.4248 | 0.04971 | 107.0087 | 11.4394 | 71.2179 | 69.5482 | 31.8617 | 0.99191 | 98.0747 | 454.2026 | 417.873 | 65.9695 | 665.1046 | 2.3411 | 449.6422 | 33.4663 | 44.2601 | 31.5022 | 47.0015 | 12.0134 | 108.6522 | 28.329 | 8.3997 | 97.3409 | 31.6773 | 26 | 28.6274 | 54 | 31 | 1.0009 | 69.8039 | 99 | 8070 | 32.549 | 106.8802 | 37.0636 | -0.125 | 20.1875 | 0 | 39.7308 | 33.2969
9/27/2020 09:10:01.4 | 42.5917 | 327 | 11 | 2499.495 | 127.9105 | 53.3263 | 63.3163 | 30.4038 | 31.4277 | 0.05081 | 107.0436 | 11.4413 | 71.5319 | 69.5867 | 31.8957 | 1.0031 | 98.0736 | 453.9778 | 417.4786 | 65.9127 | 665.0747 | 2.3704 | 451.5136 | 33.4811 | 44.3053 | 31.5161 | 46.9947 | 12.0126 | 108.6231 | 28.3747 | 8.4461 | 97.3493 | 31.8487 | 26 | 29.0196 | 54 | 31 | 1.0001 | 69.8039 | 95 | 8260 | 32.549 | 107.8415 | 37.1765 | -0.0625 | 20.375 | 0 | 39.4928 | 33.2969
9/27/2020 09:10:02.4 | 42.592 | 328 | 11 | 2497.841 | 127.8096 | 53.3167 | 63.3441 | 30.3865 | 31.4249 | 0.04753 | 107.0698 | 11.4423 | 71.0181 | 69.4912 | 31.9326 | 1.0562 | 98.073 | 452.2917 | 416.6336 | 65.9127 | 665.0993 | 2.3686 | 449.9215 | 33.4322 | 44.2013 | 31.4424 | 47.1492 | 11.9876 | 108.9306 | 27.6913 | 8.4242 | 97.3661 | 31.9332 | 26 | 29.4118 | 54 | 31 | 0.99995 | 69.8039 | 95 | 8210 | 32.549 | 107.8415 | 37.0544 | -0.0625 | 20.375 | 0 | 39.7552 | 33.2969
9/27/2020 09:10:03.4 | 42.5923 | 329 | 11 | 2500.3936 | 127.5733 | 53.3002 | 63.3842 | 30.3856 | 31.4337 | 0.04847 | 106.9826 | 11.4433 | 70.9325 | 69.9092 | 31.9948 | 1.0083 | 98.0736 | 452.629 | 416.521 | 65.9695 | 665.0429 | 2.3701 | 450.2846 | 33.4036 | 44.1042 | 31.5274 | 47.2074 | 11.9769 | 108.9312 | 28.329 | 8.5131 | 97.408 | 31.86 | 26 | 29.0196 | 54 | 31 | 1.007 | 69.8039 | 99 | 7770 | 32.549 | 107.2006 | 37.1033 | -0.0625 | 20.3125 | 0 | 39.4562 | 33.2969
9/27/2020 09:10:04.4 | 42.5926 | 330 | 11 | 2498.7061 | 127.8339 | 53.3528 | 63.438 | 30.3938 | 31.4316 | 0.04994 | 107 | 11.4433 | 71.0181 | 69.5063 | 32.0564 | 1.004 | 98.0736 | 452.348 | 416.4647 | 66.0568 | 665.1258 | 2.3735 | 450.9829 | 33.4504 | 44.1425 | 31.6358 | 46.8335 | 12.0202 | 108.539 | 27.8948 | 8.4216 | 97.3661 | 31.9676 | 26 | 29.0196 | 54 | 31 | 0.99791 | 69.8039 | 95 | 8070 | 32.549 | 107.8415 | 37.2437 | -0.0625 | 20.4375 | 0 | 39.4806 | 33.2969
9/27/2020 09:10:05.4 | 42.5929 | 331 | 11 | 2498.4447 | 127.6536 | 53.4008 | 63.5017 | 30.3834 | 31.4285 | 0.04695 | 107.0349 | 11.4258 | 71.0181 | 70.3481 | 32.0975 | 1.0037 | 98.0747 | 452.0107 | 415.8732 | 66.0831 | 664.9566 | 2.3983 | 450.7595 | 33.3972 | 44.0139 | 31.4147 | 47.118 | 11.9906 | 108.6242 | 27.9749 | 8.4061 | 97.3912 | 31.9056 | 26 | 29.4118 | 54 | 31 | 1.0017 | 69.8039 | 95 | 8240 | 32.549 | 107.8415 | 37.0422 | -0.125 | 20.1875 | 0 | 39.4562 | 33.2969
9/27/2020 09:10:06.4 | 42.5931 | 332 | 11 | 2496.4076 | 127.424 | 53.3924 | 63.5381 | 30.3876 | 31.4275 | 0.04866 | 107.0436 | 11.42 | 71.0752 | 70.3878 | 32.1133 | 1.0145 | 98.0736 | 452.8257 | 416.352 | 66.0198 | 665.1908 | 2.3987 | 449.6143 | 33.3102 | 44.4679 | 31.5621 | 47.4133 | 12.0028 | 108.2029 | 28.0663 | 8.3804 | 97.2822 | 31.8944 | 26 | 29.0196 | 54 | 31 | 0.99907 | 69.8039 | 99 | 8070 | 32.549 | 106.8802 | 37.0727 | -0.0625 | 19.1875 | 0 | 39.621 | 33.2969
9/27/2020 09:10:07.4 | 42.5934 | 333 | 11 | 2500.4368 | 127.212 | 53.3595 | 63.5854 | 30.3717 | 31.4242 | 0.05182 | 107.0262 | 11.418 | 70.961 | 70.1107 | 32.1256 | 1.0047 | 98.0753 | 452.9662 | 416.2111 | 66.0132 | 665.2313 | 2.3462 | 450.4801 | 33.311 | 44.0974 | 31.4563 | 47.1492 | 12.0088 | 108.4287 | 28.4272 | 8.4564 | 97.0893 | 31.9469 | 26 | 29.0196 | 54 | 31 | 1.0109 | 69.8039 | 94 | 8410 | 32.549 | 107.5211 | 37.0972 | -0.0625 | 18.25 | 0 | 40.036 | 33.2969
9/27/2020 09:10:08.4 | 42.5937 | 334 | 11 | 2500.8823 | 127.5976 | 53.3973 | 63.6345 | 30.374 | 31.4199 | 0.05233 | 106.9826 | 11.418 | 71.1037 | 69.9142 | 32.146 | 0.99085 | 98.0736 | 453.0224 | 416.4647 | 66 | 665.2015 | 2.3083 | 452.4912 | 33.417 | 44.2916 | 31.5759 | 47.1872 | 12.0096 | 108.0068 | 28.0456 | 8.4977 | 97.0138 | 32.1183 | 26 | 29.0196 | 54 | 31 | 1.0039 | 69.4118 | 95 | 8550 | 32.549 | 107.5211 | 37.1155 | -0.0625 | 19.1875 | 0 | 40.2008 | 33.2969
9/27/2020 09:10:09.4 | 42.594 | 335 | 11 | 2501.0062 | 127.8628 | 53.3569 | 63.6738 | 30.3746 | 31.4317 | 0.05054 | 107 | 11.419 | 71.0752 | 69.5683 | 32.1787 | 0.99957 | 98.0747 | 451.9545 | 415.507 | 66.1638 | 665.3229 | 2.3232 | 449.6981 | 33.4881 | 44.0454 | 31.523 | 47.2007 | 12.0028 | 108.064 | 28.3221 | 8.4409 | 97.0809 | 32.1183 | 26 | 29.0196 | 54 | 31 | 0.9901 | 69.8039 | 99 | 7940 | 32.549 | 106.5597 | 37.0789 | 0.0625 | 20.125 | 0 | 40.506 | 33.2969
9/27/2020 09:10:10.4 | 42.5943 | 336 | 11 | 2499.4847 | 128.0824 | 53.3683 | 63.7024 | 30.3682 | 31.4354 | 0.04971 | 106.9826 | 11.4258 | 71.0466 | 69.6988 | 32.1983 | 0.99779 | 98.0736 | 451.9826 | 415.3098 | 66.2642 | 665.3229 | 2.3165 | 451.0667 | 33.5246 | 44.1494 | 31.5759 | 47.1492 | 12.0172 | 108.1749 | 28.3221 | 8.4706 | 97.1564 | 32.1708 | 26 | 29.8039 | 54 | 31 | 0.99498 | 69.8039 | 95 | 8120 | 32.549 | 107.2006 | 37.204 | 0 | 20.3125 | 0 | 40.5151 | 33.2031
9/27/2020 09:10:11.4 | 42.5945 | 337 | 11 | 2499.9308 | 127.908 | 53.38 | 63.7383 | 30.3523 | 31.4467 | 0.04999 | 107.0349 | 11.4365 | 71.1608 | 69.4946 | 32.2199 | 1.0056 | 98.0753 | 451.4487 | 414.9155 | 66.3777 | 665.4338 | 2.3427 | 450.3963 | 33.4852 | 44.111 | 31.4563 | 47.3171 | 11.9906 | 108.1486 | 28.1257 | 8.4358 | 97.2738 | 32.2621 | 26 | 29.4118 | 54 | 31 | 0.99715 | 69.8039 | 95 | 8190 | 32.549 | 107.5211 | 37.1918 | 0 | 20.125 | 0 | 40.7135 | 33.2969
9/27/2020 09:10:12.4 | 42.5948 | 338 | 11 | 2498.5488 | 127.961 | 53.3864 | 63.7752 | 30.355 | 31.4311 | 0.05268 | 107.096 | 11.4306 | 71.0752 | 70.1356 | 32.2504 | 1.0058 | 98.0741 | 451.6454 | 414.493 | 66.3712 | 665.4796 | 2.3464 | 449.9774 | 33.4804 | 44.1562 | 31.569 | 47.1559 | 12.0157 | 108.2034 | 28.3816 | 8.3778 | 97.2738 | 32.1639 | 26 | 29.4118 | 54 | 31 | 1.0001 | 69.8039 | 99 | 8070 | 32.549 | 106.5597 | 37.2559 | -0.0625 | 19.9375 | 0 | 40.4388 | 33.2031
9/27/2020 09:10:13.4 | 42.5951 | 339 | 11 | 2499.2622 | 127.8781 | 53.4142 | 63.82 | 30.3525 | 31.44 | 0.0505 | 107.096 | 11.4404 | 71.275 | 69.9392 | 32.2977 | 1.0069 | 98.0713 | 451.5892 | 414.7465 | 66.2708 | 665.5904 | 2.3039 | 451.6533 | 33.4702 | 44.0522 | 31.5552 | 47.2589 | 12.0058 | 108.2286 | 28.2239 | 8.4474 | 97.3073 | 32.2552 | 26 | 29.0196 | 54 | 31 | 0.99843 | 69.8039 | 95 | 8240 | 32.549 | 107.5211 | 37.4237 | 0 | 20 | 0 | 40.4785 | 33.2031
9/27/2020 09:10:14.4 | 42.5954 | 340 | 11 | 2500.1063 | 127.8033 | 53.4468 | 63.8643 | 30.3569 | 31.4189 | 0.04926 | 107.1047 | 11.4287 | 71.0466 | 69.8375 | 32.3588 | 0.99815 | 98.073 | 451.4487 | 414.9437 | 66.4345 | 665.682 | 2.3168 | 451.5136 | 33.46 | 44.0659 | 31.4632 | 47.2724 | 11.9975 | 108.5104 | 28.3428 | 8.4538 | 97.3073 | 32.2689 | 26 | 29.4118 | 54 | 31 | 1.0033 | 69.8039 | 99 | 8240 | 32.549 | 106.5597 | 37.3138 | 0 | 20.25 | 0 | 40.3259 | 33.2969
9/27/2020 09:10:15.4 | 42.5956 | 341 | 11 | 2499.3915 | 127.8736 | 53.4816 | 63.8867 | 30.3634 | 31.4166 | 0.04748 | 107.0873 | 11.4132 | 70.9895 | 69.8392 | 32.4166 | 1.0046 | 98.0736 | 450.7462 | 414.6902 | 66.2839 | 665.7225 | 2.3066 | 449.6143 | 33.4671 | 44.0659 | 31.4632 | 47.3238 | 11.9944 | 108.1469 | 28.5004 | 8.4177 | 97.3661 | 32.374 | 26 | 29.0196 | 54 | 31 | 0.99919 | 69.8039 | 99 | 7870 | 32.549 | 106.8802 | 37.1948 | -0.0625 | 20.25 | 0 | 40.0024 | 33.2969
9/27/2020 09:10:16.4 | 42.5959 | 342 | 11 | 2499.64 | 127.7976 | 53.4836 | 63.9132 | 30.3622 | 31.4156 | 0.04612 | 107.0174 | 11.4122 | 71.1608 | 69.8492 | 32.4848 | 1.0053 | 98.0736 | 450.5495 | 414.0142 | 66.5085 | 665.8088 | 2.2886 | 452.0722 | 33.4547 | 44.1945 | 31.5759 | 47.1939 | 11.9959 | 108.455 | 27.8948 | 8.4358 | 97.3577 | 32.3809 | 26 | 29.4118 | 54 | 31 | 1 | 69.8039 | 95 | 8040 | 32.549 | 107.5211 | 37.4695 | 0 | 20.125 | 0 | 40.0757 | 33.2031
9/27/2020 09:10:17.4 | 42.5962 | 343 | 11 | 2499.4994 | 127.7048 | 53.4536 | 63.9377 | 30.3526 | 31.4277 | 0.04591 | 107.0174 | 11.4103 | 71.1037 | 70.124 | 32.5417 | 0.99459 | 98.0747 | 450.9429 | 414.2395 | 66.4082 | 665.8791 | 2.2477 | 450.1729 | 33.4287 | 44.0906 | 31.5621 | 47.2454 | 11.9876 | 108.4841 | 28.105 | 8.459 | 97.3493 | 32.3671 | 26 | 29.4118 | 54 | 31 | 0.99745 | 69.8039 | 99 | 7820 | 32.549 | 106.8802 | 37.4695 | 0 | 20.0625 | 0 | 40.1001 | 33.2031
9/27/2020 09:10:18.4 | 42.5965 | 344 | 11 | 2499.9635 | 127.5791 | 53.4752 | 63.9959 | 30.3518 | 31.4096 | 0.04534 | 106.9826 | 11.4122 | 70.961 | 70.1556 | 32.5824 | 1.0126 | 98.073 | 450.6057 | 413.5635 | 66.3712 | 666.1274 | 2.2468 | 449.3908 | 33.3989 | 44.0522 | 31.6219 | 47.3103 | 11.9944 | 108.6505 | 28.3816 | 8.4306 | 97.3828 | 32.4265 | 26 | 29.4118 | 54 | 31 | 1.003 | 69.8039 | 100 | 8040 | 32.549 | 106.8802 | 37.3291 | -0.125 | 19.9375 | 0 | 39.6881 | 33.2031
9/27/2020 09:10:19.4 | 42.5968 | 345 | 11 | 2498.175 | 127.6377 | 53.5172 | 64.0605 | 30.3359 | 31.4155 | 0.04585 | 107.0349 | 11.4122 | 71.2179 | 70.0142 | 32.615 | 1.0021 | 98.0741 | 450.3809 | 413.817 | 66.3712 | 666.2031 | 2.2767 | 450.3684 | 33.3947 | 43.9483 | 31.5621 | 47.5162 | 12.0013 | 108.5676 | 28.0663 | 8.4371 | 97.3828 | 32.4721 | 26 | 29.0196 | 54 | 31 | 0.99986 | 69.8039 | 95 | 8240 | 32.549 | 107.8415 | 37.3596 | -0.125 | 19.9375 | 0 | 39.5447 | 33.2031
9/27/2020 09:10:20.4 | 42.597 | 346 | 11 | 2500.9627 | 127.5848 | 53.5001 | 64.1006 | 30.3418 | 31.4214 | 0.04347 | 107.0349 | 11.4248 | 70.9325 | 69.8525 | 32.6398 | 1.0053 | 98.0736 | 450.6057 | 413.817 | 66.5916 | 666.3246 | 2.2957 | 451.5695 | 33.4172 | 43.9687 | 31.5092 | 47.5879 | 11.9944 | 108.7911 | 28.5598 | 8.3971 | 97.3828 | 32.4196 | 26 | 29.0196 | 54 | 31 | 1.0016 | 69.8039 | 99 | 8240 | 32.549 | 106.8802 | 37.381 | -0.125 | 20.1875 | 0 | 39.2761 | 33.2031
9/27/2020 09:10:21.4 | 42.5973 | 347 | 11 | 2500.8656 | 127.6727 | 53.4753 | 64.1437 | 30.3657 | 31.4148 | 0.04171 | 107 | 11.4316 | 71.2464 | 69.9892 | 32.6383 | 1.0033 | 98.0741 | 449.7064 | 412.9157 | 66.585 | 666.5994 | 2.3064 | 450.3125 | 33.4331 | 44.2218 | 31.6037 | 47.5297 | 12.0035 | 108.6236 | 28.3954 | 8.4281 | 97.3661 | 32.6183 | 26 | 29.0196 | 54 | 31 | 0.9984 | 69.8039 | 99 | 7940 | 32.549 | 106.8802 | 37.4176 | -0.125 | 20.3125 | 0 | 39.328 | 33.2969
9/27/2020 09:10:22.4 | 42.5976 | 348 | 11 | 2500.2358 | 127.8947 | 53.5505 | 64.1867 | 30.3514 | 31.4122 | 0.04418 | 107 | 11.4306 | 71.5319 | 69.5365 | 32.6513 | 0.99975 | 98.073 | 449.9031 | 412.8594 | 66.9732 | 666.5781 | 2.3289 | 451.9605 | 33.4882 | 44.1562 | 31.3643 | 47.3103 | 11.9921 | 108.4544 | 28.4341 | 8.4706 | 97.3744 | 32.5908 | 26 | 29.0196 | 54 | 31 | 0.99947 | 69.8039 | 95 | 8140 | 32.549 | 107.8415 | 37.4207 | -0.125 | 20.25 | 0 | 39.0259 | 33.2969
9/27/2020 09:10:23.4 | 42.5979 | 349 | 11 | 2500.3243 | 127.9495 | 53.5591 | 64.26 | 30.3482 | 31.4116 | 0.04416 | 107 | 11.42 | 70.8183 | 70.1257 | 32.6558 | 0.9969 | 98.073 | 449.875 | 412.7749 | 66.622 | 666.5728 | 2.3121 | 450.0332 | 33.5014 | 44.2601 | 31.569 | 47.4133 | 11.9838 | 108.5665 | 28.4866 | 8.4474 | 97.3493 | 32.6889 | 26 | 29.0196 | 54 | 31 | 0.99818 | 69.8039 | 99 | 7870 | 32.549 | 106.8802 | 37.384 | -0.125 | 20.25 | 0 | 39.5386 | 33.2031
9/27/2020 09:10:24.4 | 42.5981 | 350 | 11 | 2498.3927 | 128.0176 | 53.6044 | 64.3192 | 30.3429 | 31.4103 | 0.04199 | 107 | 11.4132 | 71.1608 | 69.5549 | 32.7012 | 1.0005 | 98.073 | 448.8634 | 412.0426 | 66.6722 | 666.5376 | 2.2733 | 450.2567 | 33.4932 | 44.2081 | 31.523 | 47.4133 | 11.983 | 108.9586 | 28.4341 | 8.3752 | 97.3493 | 32.6958 | 26 | 29.4118 | 54 | 31 | 0.99736 | 69.8039 | 99 | 8090 | 32.549 | 107.2006 | 37.3413 | -0.125 | 20.25 | 0 | 39.3585 | 33.2031
9/27/2020 09:10:25.4 | 42.5984 | 351 | 11 | 2500.985 | 127.8004 | 53.6228 | 64.3535 | 30.3366 | 31.4259 | 0.04107 | 107.0873 | 11.4132 | 71.3035 | 69.3855 | 32.7654 | 1.0072 | 98.0741 | 449.1725 | 412.2961 | 66.7355 | 666.5622 | 2.247 | 451.765 | 33.4721 | 44.1698 | 31.608 | 47.5811 | 11.9997 | 108.7637 | 28.3428 | 8.4487 | 97.3325 | 32.6227 | 26 | 29.0196 | 54 | 31 | 0.99748 | 69.8039 | 95 | 8260 | 32.549 | 108.1619 | 37.2925 | -0.125 | 19.875 | 0 | 39.2364 | 33.2031
9/27/2020 09:10:26.4 | 42.5987 | 352 | 11 | 2500.2937 | 128.0281 | 53.6588 | 64.3861 | 30.3533 | 31.4122 | 0.04161 | 107.0174 | 11.4132 | 70.961 | 70.3762 | 32.8353 | 0.99886 | 98.0724 | 448.5824 | 411.9017 | 66.7791 | 666.5675 | 2.2795 | 449.5025 | 33.5242 | 44.3189 | 31.615 | 47.5229 | 12.0088 | 108.818 | 28.2834 | 8.4886 | 97.3157 | 32.8395 | 26 | 29.0196 | 54 | 31 | 1.0046 | 69.8039 | 95 | 8410 | 32.549 | 107.8415 | 37.1491 | -0.0625 | 19.9375 | 0 | 39.2639 | 33.2969
9/27/2020 09:10:27.4 | 42.599 | 353 | 11 | 2500.2464 | 127.9807 | 53.6842 | 64.4179 | 30.3282 | 31.415 | 0.0411 | 107.0436 | 11.418 | 70.9039 | 70.1373 | 32.9061 | 1.0015 | 98.0736 | 448.2733 | 411.2539 | 66.4715 | 666.5376 | 2.2421 | 449.8656 | 33.5092 | 44.364 | 31.5759 | 47.5162 | 11.9815 | 108.595 | 28.329 | 8.499 | 97.3409 | 32.9581 | 26 | 29.0196 | 54 | 31 | 0.99995 | 69.8039 | 99 | 7850 | 32.549 | 106.8802 | 37.1155 | -0.125 | 20.0625 | 0 | 39.2059 | 33.2031
9/27/2020 09:10:28.4 | 42.5992 | 354 | 11 | 2500.9199 | 128.0261 | 53.7019 | 64.4651 | 30.3445 | 31.4126 | 0.04018 | 107.0349 | 11.4219 | 71.4462 | 69.4711 | 32.977 | 1.0056 | 98.073 | 448.0204 | 411.2539 | 66.6854 | 666.527 | 2.2479 | 450.9829 | 33.5304 | 44.3777 | 31.5621 | 47.5811 | 12.0013 | 108.8186 | 28.2903 | 8.3855 | 97.3409 | 32.787 | 26 | 29.0196 | 54 | 31 | 0.99858 | 69.8039 | 95 | 8040 | 32.549 | 107.8415 | 37.1979 | -0.0625 | 19.8125 | 0 | 39.3005 | 33.2031
9/27/2020 09:10:29.4 | 42.5995 | 355 | 11 | 2499.9841 | 128.072 | 53.7121 | 64.5074 | 30.3527 | 31.4265 | 0.04089 | 107.1396 | 11.4316 | 71.1323 | 69.6872 | 33.0454 | 1.0046 | 98.0736 | 448.3014 | 411.3666 | 66.8227 | 666.6644 | 2.2678 | 448.9998 | 33.5301 | 44.3121 | 31.7945 | 47.5162 | 11.9944 | 108.9592 | 28.3816 | 8.4487 | 97.3325 | 32.9126 | 26 | 29.0196 | 54 | 31 | 0.99986 | 69.8039 | 99 | 7920 | 32.549 | 107.2006 | 37.1063 | -0.0625 | 20.125 | 0 | 39.4714 | 33.2969
9/27/2020 09:10:30.4 | 42.5998 | 356 | 11 | 2498.7046 | 127.9957 | 53.7238 | 64.5529 | 30.3487 | 31.4063 | 0.04384 | 107.1135 | 11.4268 | 71.1037 | 70.5136 | 33.0884 | 1.004 | 98.073 | 448.0485 | 411.0849 | 66.84 | 666.5323 | 2.2423 | 451.5695 | 33.4909 | 44.1221 | 31.569 | 47.3795 | 12.0104 | 108.5665 | 28.242 | 8.4796 | 97.299 | 32.9513 | 26 | 29.0196 | 54 | 31 | 0.99797 | 69.8039 | 99 | 8070 | 32.549 | 107.2006 | 37.1124 | -0.0625 | 19.9375 | 0 | 39.5447 | 33.2031
9/27/2020 09:10:31.4 | 42.6001 | 357 | 11 | 2497.6393 | 127.5924 | 53.7879 | 64.5919 | 30.3267 | 31.4026 | 0.04638 | 107.0262 | 11.4316 | 71.0181 | 70.0075 | 33.109 | 1.0001 | 98.0764 | 447.6831 | 410.9441 | 66.9296 | 666.6186 | 2.2598 | 450.7315 | 33.372 | 44.3189 | 31.5759 | 47.6258 | 11.9716 | 108.4298 | 28.3359 | 8.4281 | 97.2235 | 32.9581 | 26 | 29.0196 | 54 | 31 | 1.0065 | 69.8039 | 95 | 8360 | 32.549 | 107.8415 | 37.0789 | -0.0625 | 19 | 0 | 39.8651 | 33.2031
9/27/2020 09:10:32.4 | 42.6004 | 358 | 11 | 2502.1301 | 127.3527 | 53.8289 | 64.6317 | 30.3363 | 31.3886 | 0.04649 | 106.9564 | 11.4471 | 71.1323 | 70.1988 | 33.152 | 0.99423 | 98.073 | 448.3857 | 411.3102 | 66.8728 | 666.6379 | 2.2707 | 452.2119 | 33.3685 | 44.3121 | 31.5482 | 47.5162 | 11.9785 | 108.5384 | 28.3816 | 8.4667 | 97.0809 | 32.9831 | 26 | 29.0196 | 54 | 31 | 1.0263 | 69.4118 | 99 | 8260 | 32.549 | 106.8802 | 37.204 | -0.0625 | 19 | 0 | 40.4205 | 33.2031
9/27/2020 09:10:33.4 | 42.6006 | 359 | 11 | 2501.9972 | 127.8149 | 53.8213 | 64.6523 | 30.3388 | 31.4113 | 0.04459 | 106.9389 | 11.4491 | 71.0181 | 70.3282 | 33.2013 | 0.98532 | 98.073 | 447.3459 | 410.2399 | 66.9362 | 666.7647 | 2.3059 | 449.8936 | 33.4871 | 44.3257 | 31.608 | 47.6326 | 12.0013 | 108.3984 | 28.3428 | 8.5131 | 97.0977 | 33.0424 | 26 | 29.0196 | 54 | 31 | 0.9872 | 69.8039 | 99 | 7940 | 32.549 | 106.8802 | 37.0972 | 0 | 20 | 0 | 40.4236 | 33.2031
9/27/2020 09:10:34.4 | 42.6009 | 360 | 11 | 2499.1079 | 128.053 | 53.8311 | 64.6836 | 30.3278 | 31.4237 | 0.0443 | 106.9476 | 11.4549 | 70.7897 | 70.2237 | 33.2134 | 0.99494 | 98.073 | 447.1492 | 409.564 | 66.9995 | 666.8457 | 2.3134 | 450.7874 | 33.5129 | 43.9756 | 31.5552 | 47.9032 | 11.9997 | 108.6225 | 28.3566 | 8.5466 | 97.1228 | 33.0424 | 26 | 29.0196 | 55 | 31 | 0.9904 | 69.8039 | 95 | 8140 | 32.9412 | 107.8415 | 37.1582 | 0 | 19.9375 | 0 | 40.3442 | 33.2031
9/27/2020 09:10:35.4 | 42.6012 | 361 | 11 | 2501.5507 | 127.9583 | 53.8173 | 64.7203 | 30.3189 | 31.4438 | 0.04583 | 106.9302 | 11.4529 | 70.9895 | 70.0275 | 33.2381 | 0.99957 | 98.0736 | 447.908 | 410.4371 | 66.8728 | 666.8968 | 2.3161 | 449.7539 | 33.5188 | 44.1042 | 31.6748 | 47.6705 | 11.98 | 108.595 | 28.2239 | 8.4629 | 97.1815 | 33.2135 | 26 | 29.0196 | 55 | 31 | 1.0034 | 69.4118 | 99 | 7920 | 32.549 | 106.8802 | 37.1704 | -0.125 | 20.25 | 0 | 40.6586 | 33.2031
9/27/2020 09:10:36.4 | 42.6015 | 362 | 11 | 2499.1901 | 128.1755 | 53.8152 | 64.7632 | 30.3291 | 31.4235 | 0.0455 | 106.9651 | 11.452 | 70.8754 | 70.1739 | 33.286 | 1.0104 | 98.073 | 446.8963 | 409.8456 | 67.2173 | 666.9373 | 2.3555 | 452.2957 | 33.5434 | 44.6688 | 31.7277 | 47.6123 | 11.9845 | 108.6505 | 28.1119 | 8.3752 | 97.2151 | 33.1611 | 26 | 29.0196 | 55 | 31 | 0.99825 | 69.8039 | 99 | 8120 | 32.549 | 106.8802 | 37.0758 | 0 | 19.9375 | 0 | 40.5182 | 33.2031
9/27/2020 09:10:37.4 | 42.6018 | 363 | 11 | 2499.2732 | 127.9153 | 53.81 | 64.8128 | 30.3294 | 31.4117 | 0.04671 | 106.9651 | 11.4258 | 71.3321 | 70.2137 | 33.3202 | 1.0006 | 98.073 | 446.8401 | 409.733 | 67.2937 | 666.9373 | 2.3218 | 451.1784 | 33.4799 | 43.8648 | 31.569 | 47.6393 | 11.9914 | 108.7906 | 28.6649 | 8.3688 | 97.2486 | 33.1611 | 26 | 29.0196 | 55 | 31 | 0.99699 | 69.8039 | 95 | 8360 | 32.549 | 107.8415 | 37.0056 | 0 | 19.625 | 0 | 40.3473 | 33.2031
9/27/2020 09:10:38.4 | 42.602 | 364 | 11 | 2499.5793 | 127.8458 | 53.8608 | 64.832 | 30.327 | 31.4191 | 0.04675 | 107 | 11.4258 | 71.275 | 70.2336 | 33.356 | 0.99868 | 98.0736 | 446.5591 | 409.7893 | 67.1302 | 666.8915 | 2.3119 | 450.117 | 33.4641 | 44.4228 | 31.5092 | 47.7287 | 11.9792 | 108.8471 | 28.2834 | 8.4757 | 97.2738 | 33.1542 | 26 | 29.0196 | 55 | 31 | 1.0056 | 69.8039 | 99 | 8210 | 32.549 | 107.2006 | 37.0605 | 0 | 20.0625 | 0 | 40.39 | 33.2031
9/27/2020 09:10:39.4 | 42.6023 | 365 | 11 | 2497.5163 | 127.9219 | 53.9132 | 64.8976 | 30.3283 | 31.4043 | 0.04715 | 107.0262 | 11.4054 | 71.1323 | 70.3646 | 33.4047 | 1.0133 | 98.073 | 446.3905 | 409.3105 | 67.0299 | 667.0183 | 2.3405 | 450.8991 | 33.4566 | 44.4228 | 31.569 | 47.7287 | 11.9815 | 108.8466 | 28.3359 | 8.499 | 97.3241 | 33.3184 | 26 | 29.0196 | 55 | 31 | 0.99922 | 69.8039 | 99 | 7750 | 32.549 | 107.2006 | 37.0361 | 0 | 20.0625 | 0 | 39.9994 | 33.2031
9/27/2020 09:10:40.4 | 42.6026 | 366 | 11 | 2501.2473 | 127.8869 | 53.9204 | 64.9156 | 30.2928 | 31.4428 | 0.04846 | 107.0524 | 11.4132 | 70.9895 | 70.2469 | 33.4529 | 1.0035 | 98.0736 | 446.4186 | 408.9443 | 67.2806 | 667.1345 | 2.3812 | 451.1505 | 33.4989 | 44.3708 | 31.615 | 47.7287 | 12.0073 | 108.6231 | 28.3359 | 8.3958 | 97.3912 | 33.2591 | 26 | 29.0196 | 55 | 31 | 0.99834 | 69.8039 | 95 | 8040 | 32.549 | 107.8415 | 37.027 | -0.0625 | 20.1875 | 0 | 39.8987 | 33.2031
9/27/2020 09:10:41.4 | 42.6029 | 367 | 11 | 2498.6346 | 128.1489 | 53.9591 | 64.982 | 30.3099 | 31.4175 | 0.05375 | 107.1222 | 11.4113 | 71.5604 | 69.9676 | 33.4822 | 1.0074 | 98.0736 | 446.2781 | 408.7753 | 67.274 | 667.2666 | 2.3912 | 449.5025 | 33.5313 | 44.3121 | 31.6288 | 47.9276 | 12.0066 | 108.8471 | 28.2765 | 8.517 | 97.3996 | 33.3777 | 26 | 29.0196 | 55 | 31 | 1.0003 | 69.8039 | 99 | 7970 | 32.549 | 107.2006 | 36.9873 | 0 | 20.25 | 0 | 39.9872 | 33.2031
9/27/2020 09:10:42.4 | 42.6031 | 368 | 11 | 2497.8746 | 127.9155 | 53.9761 | 65.0502 | 30.3141 | 31.4061 | 0.05823 | 107.1309 | 11.4258 | 71.1608 | 69.9109 | 33.5159 | 1.0133 | 98.0781 | 445.3226 | 408.719 | 67.1803 | 667.4233 | 2.393 | 450.5081 | 33.4587 | 44.5786 | 31.6748 | 47.7801 | 11.9952 | 108.7396 | 28.0732 | 8.4912 | 97.3828 | 33.4756 | 26 | 28.6274 | 55 | 31 | 1.0005 | 69.8039 | 99 | 8070 | 32.549 | 107.2006 | 36.911 | -0.125 | 20.0625 | 0 | 39.7095 | 33.2031
9/27/2020 09:10:43.4 | 42.6034 | 369 | 11 | 2500.4675 | 127.5408 | 53.9901 | 65.1157 | 30.3195 | 31.4124 | 0.06497 | 107.096 | 11.418 | 71.1894 | 69.8692 | 33.571 | 0.99761 | 98.0753 | 446.0814 | 408.3247 | 67.2806 | 667.5501 | 2.3498 | 451.1226 | 33.3937 | 44.4747 | 31.6288 | 47.6772 | 12.0096 | 108.5407 | 27.8103 | 8.3997 | 97.3996 | 33.4301 | 26 | 29.0196 | 55 | 31 | 0.99834 | 69.4118 | 95 | 8410 | 32.549 | 108.1619 | 36.9843 | 0 | 20.1875 | 0 | 39.2487 | 33.2031
9/27/2020 09:10:44.4 | 42.6037 | 370 | 11 | 2498.7337 | 127.7285 | 53.9856 | 65.1863 | 30.3144 | 31.4165 | 0.07238 | 107.0611 | 11.4336 | 71.275 | 70.3481 | 33.6146 | 1.0053 | 98.0736 | 445.2383 | 408.043 | 67.4375 | 667.6258 | 2.3513 | 450.7315 | 33.4215 | 44.4815 | 31.569 | 47.8897 | 11.9853 | 108.9872 | 28.3428 | 8.4023 | 97.3912 | 33.4756 | 26 | 29.4118 | 55 | 31 | 1.0055 | 69.8039 | 99 | 8240 | 32.549 | 106.8802 | 36.9568 | -0.0625 | 20.0625 | 0 | 39.1876 | 33.2031
9/27/2020 09:10:45.4 | 42.604 | 371 | 11 | 2499.9813 | 127.7025 | 54.0068 | 65.2264 | 30.3185 | 31.4168 | 0.0733 | 107.0611 | 11.4345 | 71.2179 | 70.545 | 33.6497 | 1.0092 | 98.0741 | 445.4912 | 407.705 | 67.4137 | 667.7931 | 2.3449 | 449.726 | 33.4301 | 44.1451 | 31.6818 | 47.8653 | 11.9944 | 108.5676 | 28.3179 | 8.4835 | 97.3996 | 33.4825 | 26 | 29.0196 | 55 | 31 | 0.99818 | 69.8039 | 99 | 7870 | 32.549 | 107.2006 | 36.9934 | -0.125 | 20.125 | 0 | 39.2944 | 33.2031
9/27/2020 09:10:46.4 | 42.6043 | 372 | 11 | 2500.9142 | 127.6981 | 54.0117 | 65.2826 | 30.3257 | 31.4075 | 0.0767 | 107.0698 | 11.4413 | 71.2179 | 70.0275 | 33.6439 | 1.0003 | 98.073 | 444.6763 | 406.9163 | 67.4112 | 667.8741 | 2.3451 | 450.4243 | 33.4428 | 44.4543 | 31.5759 | 47.8113 | 11.9845 | 108.4824 | 28.3152 | 8.4693 | 97.3912 | 33.4825 | 26 | 29.0196 | 55 | 31 | 0.99876 | 69.8039 | 95 | 8120 | 32.549 | 107.8415 | 36.9141 | -0.0625 | 20.0625 | 0 | 39.4958 | 33.2031
9/27/2020 09:10:47.4 | 42.6045 | 373 | 11 | 2500.4551 | 127.8676 | 54.0197 | 65.2988 | 30.3136 | 31.414 | 0.07614 | 107.0174 | 11.4355 | 71.275 | 70.4209 | 33.6536 | 0.9994 | 98.073 | 444.4234 | 407.367 | 67.274 | 668.0361 | 2.3549 | 450.0053 | 33.4831 | 44.7795 | 31.523 | 47.9791 | 11.9701 | 108.5384 | 28.1188 | 8.4152 | 97.3409 | 33.4825 | 26 | 29.4118 | 55 | 31 | 1.0015 | 69.4118 | 99 | 7850 | 32.549 | 106.8802 | 36.8988 | -0.0625 | 19.75 | 0 | 39.6271 | 33.2031
9/27/2020 09:10:48.4 | 42.6048 | 374 | 11 | 2498.445 | 127.861 | 54.0666 | 65.3053 | 30.316 | 31.4043 | 0.07644 | 106.9476 | 11.4404 | 71.1894 | 69.9176 | 33.6625 | 1.0033 | 98.073 | 444.6763 | 406.522 | 67.3742 | 668.1523 | 2.3732 | 450.5639 | 33.454 | 44.6237 | 31.569 | 47.8762 | 11.9815 | 108.7065 | 27.856 | 8.3855 | 97.3073 | 33.4756 | 26 | 29.0196 | 55 | 31 | 0.99571 | 69.8039 | 99 | 8090 | 32.549 | 106.8802 | 36.8774 | -0.125 | 19.875 | 0 | 39.6698 | 33.2031
9/27/2020 09:10:49.4 | 42.6051 | 375 | 11 | 2500.2652 | 127.3938 | 54.0909 | 65.3447 | 30.2905 | 31.3972 | 0.07319 | 106.9302 | 11.4374 | 71.2179 | 70.1921 | 33.6881 | 1.0069 | 98.0741 | 445.6879 | 407.7895 | 67.688 | 668.1981 | 2.3347 | 452.5471 | 33.3521 | 44.4815 | 31.6288 | 47.8897 | 11.9845 | 108.0354 | 28.2903 | 8.3327 | 97.2318 | 33.4301 | 26 | 29.0196 | 55 | 31 | 0.99828 | 69.8039 | 95 | 8190 | 32.549 | 107.8415 | 36.9812 | -0.125 | 18.5625 | 0 | 40.1703 | 33.2031
9/27/2020 09:10:50.4 | 42.6054 | 376 | 11 | 2501.2396 | 127.6477 | 54.0908 | 65.3276 | 30.2927 | 31.4072 | 0.06674 | 106.8778 | 11.4481 | 70.9895 | 69.7189 | 33.7439 | 0.99227 | 98.0736 | 444.7325 | 406.9445 | 67.688 | 668.1523 | 2.2977 | 451.9605 | 33.436 | 44.4815 | 31.6748 | 48.1982 | 11.9747 | 107.8667 | 28.3954 | 8.4551 | 97.0977 | 33.5805 | 26 | 29.0196 | 55 | 31 | 1.0136 | 69.8039 | 99 | 8330 | 32.9412 | 106.8802 | 36.9476 | -0.0625 | 18.4375 | 0 | 39.9597 | 33.2031
9/27/2020 09:10:51.4 | 42.6056 | 377 | 11 | 2502.588 | 128.0234 | 54.112 | 65.3776 | 30.2963 | 31.4166 | 0.06028 | 106.9476 | 11.4481 | 71.0752 | 70.2021 | 33.8037 | 0.99975 | 98.0758 | 444.7325 | 406.9445 | 67.5049 | 668.3495 | 2.2722 | 449.9494 | 33.5521 | 44.3955 | 31.5621 | 47.9588 | 11.9853 | 108.0371 | 28.3609 | 8.4964 | 97.106 | 33.5212 | 26 | 29.0196 | 55 | 31 | 0.99406 | 69.4118 | 99 | 8020 | 32.9412 | 106.5597 | 36.8957 | -0.125 | 20.1875 | 0 | 40.5304 | 33.2031
9/27/2020 09:10:52.4 | 42.6059 | 378 | 11 | 2501.2414 | 128.2079 | 54.1194 | 65.4206 | 30.3086 | 31.3884 | 0.05477 | 106.8953 | 11.4549 | 71.1323 | 69.4023 | 33.8621 | 1.0128 | 98.073 | 444.1424 | 406.0432 | 67.3545 | 668.3548 | 2.2953 | 450.3125 | 33.5808 | 44.3955 | 31.5161 | 48.0102 | 11.9891 | 108.3704 | 28.4659 | 8.3855 | 97.2235 | 33.6329 | 26 | 29.4118 | 55 | 31 | 0.99583 | 69.8039 | 95 | 8070 | 32.549 | 107.2006 | 36.9659 | -0.0625 | 20.5 | 0 | 40.1642 | 33.2031
9/27/2020 09:10:53.4 | 42.6062 | 379 | 11 | 2501.3721 | 128.2222 | 54.1972 | 65.4585 | 30.2874 | 31.3865 | 0.05193 | 106.8953 | 11.4704 | 70.7041 | 70.0957 | 33.927 | 0.9969 | 98.073 | 443.8333 | 406.1277 | 67.9451 | 668.4976 | 2.3039 | 449.6422 | 33.5856 | 44.4884 | 31.7026 | 48.1535 | 12.0005 | 108.6785 | 28.5073 | 8.4268 | 97.3744 | 33.608 | 26 | 29.4118 | 55 | 31 | 0.99904 | 69.8039 | 99 | 7900 | 32.549 | 106.8802 | 36.8744 | -0.0625 | 20.25 | 0 | 40.3351 | 33.2031
9/27/2020 09:10:54.4 | 42.6065 | 380 | 11 | 2499.1731 | 128.1366 | 54.2361 | 65.5555 | 30.2904 | 31.4001 | 0.05129 | 106.904 | 11.4627 | 70.7326 | 70.0342 | 33.9588 | 1.0095 | 98.0736 | 444.03 | 406.015 | 67.6815 | 668.3249 | 2.2875 | 451.8488 | 33.5312 | 44.3708 | 31.6358 | 48.0886 | 11.9975 | 109.2113 | 28.3359 | 8.4242 | 97.4164 | 33.699 | 26 | 29.0196 | 55 | 31 | 0.99965 | 69.8039 | 100 | 8090 | 32.549 | 107.2006 | 36.8774 | -0.0625 | 20.25 | 0 | 40.0574 | 33.2031
9/27/2020 09:10:55.4 | 42.6067 | 381 | 11 | 2500.4997 | 127.8467 | 54.2476 | 65.6182 | 30.3015 | 31.411 | 0.05118 | 106.9476 | 11.45 | 70.7041 | 68.8121 | 33.9746 | 1.009 | 98.0736 | 442.7373 | 405.4799 | 67.8687 | 668.3601 | 2.3243 | 451.5695 | 33.4782 | 44.6169 | 31.523 | 48.0237 | 12.0088 | 108.8471 | 28.3747 | 8.4048 | 97.4919 | 33.6921 | 26 | 29.0196 | 55 | 31 | 0.99995 | 69.8039 | 95 | 8360 | 32.549 | 108.1619 | 36.9019 | -0.125 | 19.5625 | 0 | 40.5457 | 33.2031
9/27/2020 09:10:56.4 | 42.607 | 382 | 11 | 2501.113 | 127.861 | 54.2373 | 65.6763 | 30.3128 | 31.4008 | 0.05191 | 106.9476 | 11.451 | 71.3606 | 69.8876 | 33.9679 | 1.0108 | 98.0736 | 443.4398 | 405.7052 | 67.982 | 668.3495 | 2.2877 | 450.0891 | 33.4906 | 44.4228 | 31.7208 | 48.1914 | 11.9914 | 108.8752 | 28.441 | 8.3958 | 97.4499 | 33.6784 | 26 | 29.0196 | 55 | 31 | 1.0011 | 69.8039 | 99 | 8160 | 32.549 | 107.2006 | 36.9232 | -0.125 | 19.5625 | 0 | 40.3778 | 33.2031
9/27/2020 09:10:57.4 | 42.6073 | 383 | 11 | 2500.183 | 127.807 | 54.2584 | 65.7408 | 30.3004 | 31.4064 | 0.05307 | 106.9564 | 11.4423 | 71.1323 | 69.7908 | 33.9788 | 1.0031 | 98.073 | 443.4679 | 405.4517 | 67.7619 | 668.39 | 2.3139 | 449.7819 | 33.4609 | 44.2984 | 31.6679 | 47.9656 | 11.9937 | 108.7065 | 27.9473 | 8.4074 | 97.4164 | 33.7832 | 26 | 29.0196 | 55 | 31 | 1.0031 | 69.8039 | 99 | 7770 | 32.549 | 106.8802 | 36.8561 | -0.0625 | 20.1875 | 0 | 40.567 | 33.2031
9/27/2020 09:10:58.4 | 42.6076 | 384 | 11 | 2498.9605 | 127.868 | 54.272 | 65.7965 | 30.2865 | 31.4164 | 0.05532 | 107.0174 | 11.4423 | 71.2179 | 70.3414 | 33.9947 | 1.0038 | 98.073 | 443.2431 | 405.0011 | 67.7751 | 668.5978 | 2.2988 | 450.0612 | 33.4635 | 44.364 | 31.6219 | 48.1333 | 11.9769 | 108.5945 | 28.3816 | 8.4809 | 97.4499 | 33.8425 | 26 | 29.0196 | 55 | 31 | 0.99886 | 70.1961 | 95 | 8020 | 32.549 | 107.8415 | 36.9049 | -0.0625 | 20.5 | 0 | 40.2008 | 33.2031
9/27/2020 09:10:59.4 | 42.6079 | 385 | 11 | 2503.3578 | 127.8387 | 54.3611 | 65.831 | 30.3103 | 31.3935 | 0.05424 | 107.0174 | 11.4471 | 70.8754 | 69.3972 | 33.9849 | 0.99886 | 98.0753 | 443.6365 | 405.0856 | 67.8383 | 668.7193 | 2.3201 | 449.0836 | 33.5124 | 44.4815 | 31.569 | 48.0954 | 11.9815 | 108.6248 | 28.5529 | 8.4435 | 97.5254 | 33.8425 | 26 | 29.4118 | 55 | 31 | 1.0011 | 69.8039 | 100 | 7850 | 32.549 | 107.2006 | 36.7981 | -0.0625 | 20.3125 | 0 | 40.3137 | 33.2031
9/27/2020 09:11:00.4 | 42.6081 | 386 | 11 | 2499.6334 | 128.3026 | 54.3787 | 65.8623 | 30.3053 | 31.4058 | 0.05201 | 107.0349 | 11.4588 | 70.7041 | 69.8742 | 33.976 | 1.0047 | 98.0741 | 442.5406 | 405.0292 | 67.8252 | 668.8003 | 2.3712 | 452.4633 | 33.5844 | 44.5718 | 31.6219 | 48.1847 | 11.9617 | 108.7077 | 28.2239 | 8.4551 | 97.5422 | 33.9472 | 26 | 29.4118 | 55 | 31 | 1.0004 | 70.1961 | 99 | 8090 | 32.9412 | 106.8802 | 36.8469 | 0 | 20 | 0 | 40.3412 | 33.2031
9/27/2020 09:11:01.4 | 42.6084 | 387 | 11 | 2500.0779 | 128.1047 | 54.3784 | 65.8837 | 30.3068 | 31.3944 | 0.0516 | 107.0873 | 11.4588 | 71.1037 | 69.9109 | 33.9817 | 1.0051 | 98.073 | 443.2993 | 404.7194 | 67.9056 | 668.7598 | 2.3588 | 451.4298 | 33.5398 | 44.4475 | 31.6219 | 48.0617 | 12.0081 | 108.5384 | 28.3083 | 8.3958 | 97.4919 | 33.8948 | 26 | 29.0196 | 55 | 31 | 1.0031 | 69.8039 | 95 | 8330 | 32.549 | 108.1619 | 36.911 | -0.0625 | 19.6875 | 0 | 40.3137 | 33.2031
9/27/2020 09:11:02.4 | 42.6087 | 388 | 11 | 2498.8688 | 127.9633 | 54.3595 | 65.9182 | 30.2853 | 31.4104 | 0.05024 | 107.0436 | 11.4646 | 71.0466 | 70.1007 | 33.9598 | 1.0067 | 98.073 | 442.1191 | 404.3532 | 68.0559 | 668.7087 | 2.3429 | 449.8936 | 33.484 | 44.4994 | 31.7139 | 47.9074 | 11.9952 | 109.0707 | 28.0981 | 8.4023 | 97.4667 | 33.9335 | 26 | 29.0196 | 55 | 31 | 0.99651 | 69.8039 | 99 | 8240 | 32.549 | 107.2006 | 36.7188 | -0.0625 | 20.0625 | 0 | 40.033 | 33.2031
9/27/2020 09:11:03.4 | 42.609 | 389 | 11 | 2498.7026 | 127.7542 | 54.3988 | 65.9519 | 30.2893 | 31.402 | 0.05144 | 107.0698 | 11.4617 | 70.8183 | 70.353 | 33.9869 | 1.0083 | 98.0736 | 441.5009 | 403.4237 | 68.1125 | 668.5573 | 2.3077 | 451.346 | 33.4291 | 44.662 | 31.7277 | 48.3768 | 12.024 | 108.6231 | 28.3152 | 8.3546 | 97.4919 | 33.9472 | 26 | 29.0196 | 55 | 31 | 1.0008 | 69.8039 | 99 | 7750 | 32.549 | 106.8802 | 36.8195 | 0 | 20.4375 | 0 | 39.5752 | 33.2031
9/27/2020 09:11:04.4 | 42.6093 | 390 | 11 | 2501.6948 | 127.722 | 54.3893 | 65.9971 | 30.2974 | 31.3807 | 0.05204 | 107.096 | 11.4694 | 70.8754 | 70.5053 | 34.0279 | 1.0172 | 98.073 | 441.8662 | 403.5082 | 68.0124 | 668.7598 | 2.2877 | 451.7929 | 33.4607 | 44.3504 | 31.6748 | 48.1712 | 12.0035 | 108.5104 | 28.3152 | 8.3778 | 97.5757 | 34.052 | 26 | 29.0196 | 55 | 31 | 0.99928 | 69.8039 | 95 | 8040 | 32.9412 | 107.8415 | 36.8805 | 0 | 20.5 | 0 | 39.5904 | 33.2031
9/27/2020 09:11:05.4 | 42.6095 | 391 | 11 | 2501.0148 | 128.2031 | 54.3769 | 66.0243 | 30.2967 | 31.4122 | 0.05283 | 107.1658 | 11.4588 | 71.0466 | 69.9042 | 34.0883 | 0.99067 | 98.0736 | 442.2315 | 403.6491 | 68.0821 | 668.8003 | 2.28 | 449.5863 | 33.5774 | 44.5786 | 31.6748 | 48.2428 | 12.0028 | 108.483 | 28.2834 | 8.3675 | 97.5422 | 33.8948 | 26 | 29.4118 | 55 | 31 | 0.99944 | 69.8039 | 100 | 7870 | 32.549 | 106.8802 | 36.9843 | 0 | 20.375 | 0 | 39.7095 | 33.2031
9/27/2020 09:11:06.4 | 42.6098 | 392 | 11 | 2498.3888 | 128.2236 | 54.4087 | 66.073 | 30.2741 | 31.3987 | 0.05233 | 107.1135 | 11.4559 | 71.4462 | 70.1107 | 34.1392 | 1.0131 | 98.0741 | 441.8381 | 403.7054 | 68.1757 | 668.8707 | 2.2563 | 451.5415 | 33.5457 | 44.5198 | 31.6609 | 48.2361 | 12.0058 | 108.9037 | 28.329 | 8.3997 | 97.5254 | 34.0906 | 26 | 29.4118 | 55 | 31 | 1.002 | 69.8039 | 99 | 8090 | 32.549 | 106.8802 | 36.792 | 0 | 20 | 0 | 39.7583 | 33.2031
9/27/2020 09:11:07.4 | 42.6101 | 393 | 11 | 2499.8208 | 128.1183 | 54.408 | 66.1155 | 30.27 | 31.3947 | 0.05177 | 107.1222 | 11.4636 | 70.9895 | 70.0907 | 34.1879 | 1.0085 | 98.0724 | 441.3322 | 402.9731 | 68.0584 | 668.8654 | 2.2527 | 452.2398 | 33.5399 | 44.7097 | 31.5482 | 48.2698 | 12.0217 | 108.3698 | 28.2584 | 8.3842 | 97.5338 | 34.0314 | 26 | 29.4118 | 55 | 31 | 1.001 | 69.8039 | 95 | 8310 | 32.549 | 107.8415 | 36.8988 | 0 | 20.0625 | 0 | 39.6637 | 33.2031
9/27/2020 09:11:08.4 | 42.6104 | 394 | 11 | 2499.6934 | 128.1684 | 54.4392 | 66.1549 | 30.2864 | 31.39 | 0.05076 | 107.0873 | 11.4568 | 70.9895 | 69.9192 | 34.2483 | 1.0076 | 98.0747 | 440.4892 | 402.5224 | 68.0387 | 668.9112 | 2.2474 | 449.4187 | 33.5523 | 44.3257 | 31.5552 | 48.4037 | 12.0066 | 108.4841 | 28.868 | 8.4126 | 97.4835 | 34.0906 | 26 | 29.0196 | 55 | 31 | 0.99895 | 69.8039 | 99 | 8210 | 32.549 | 107.2006 | 36.8866 | 0 | 19.75 | 0 | 39.4867 | 33.2031
9/27/2020 09:11:09.4 | 42.6106 | 395 | 11 | 2501.253 | 128.059 | 54.4883 | 66.1923 | 30.2916 | 31.4009 | 0.05325 | 107.0349 | 11.4549 | 71.1608 | 69.325 | 34.2998 | 1.0078 | 98.0736 | 440.0396 | 401.9873 | 68.4129 | 669.0593 | 2.2426 | 451.0946 | 33.5409 | 44.662 | 31.7485 | 48.3768 | 12.0104 | 108.427 | 28.3678 | 8.419 | 97.4751 | 34.1773 | 26 | 29.0196 | 55 | 31 | 0.99919 | 69.8039 | 99 | 7800 | 32.549 | 106.8802 | 36.7859 | -0.0625 | 19.6875 | 0 | 39.4958 | 33.2031
9/27/2020 09:11:10.4 | 42.6109 | 396 | 11 | 2500.1028 | 128.2678 | 54.5213 | 66.2248 | 30.2943 | 31.3936 | 0.05129 | 107 | 11.4665 | 71.0466 | 69.8542 | 34.3485 | 0.99583 | 98.0736 | 440.6297 | 402.4661 | 68.0994 | 668.9976 | 2.2809 | 451.1226 | 33.581 | 44.4926 | 31.615 | 48.2091 | 12.0285 | 108.7631 | 28.2489 | 8.4203 | 97.5002 | 34.2022 | 26 | 29.0196 | 55 | 31 | 1.0001 | 69.8039 | 95 | 8070 | 32.549 | 107.8415 | 36.7828 | -0.125 | 20 | 0 | 39.4043 | 33.2031
9/27/2020 09:11:11.4 | 42.6112 | 397 | 11 | 2501.2105 | 128.3205 | 54.5051 | 66.2385 | 30.2748 | 31.4092 | 0.05265 | 106.9826 | 11.4627 | 71.1037 | 70.3911 | 34.3893 | 1.0024 | 98.073 | 440.8545 | 402.4379 | 68.2061 | 668.9816 | 2.2829 | 449.8377 | 33.6116 | 44.6033 | 31.5942 | 48.2159 | 12.0308 | 108.7626 | 28.5185 | 8.4448 | 97.5002 | 34.1816 | 26 | 29.4118 | 55 | 31 | 0.99721 | 70.1961 | 99 | 7940 | 32.549 | 107.2006 | 36.8011 | -0.0625 | 19.875 | 0 | 39.4653 | 33.2031
9/27/2020 09:11:12.4 | 42.6115 | 398 | 11 | 2499.6489 | 128.3719 | 54.5514 | 66.2963 | 30.2633 | 31.407 | 0.0528 | 106.9389 | 11.4597 | 71.2179 | 70.4607 | 34.4185 | 1.0015 | 98.0736 | 440.152 | 402.0154 | 68.2824 | 669.0434 | 2.2731 | 451.765 | 33.6023 | 44.4747 | 31.6219 | 48.397 | 12.0179 | 108.1469 | 28.3359 | 8.4577 | 97.5002 | 34.2091 | 26 | 29.0196 | 55 | 31 | 1.001 | 69.8039 | 100 | 8090 | 32.549 | 106.8802 | 36.6364 | -0.125 | 19.5625 | 0 | 39.6881 | 33.1094
9/27/2020 09:11:13.4 | 42.6118 | 399 | 11 | 2498.817 | 128.1699 | 54.5709 | 66.363 | 30.2674 | 31.4223 | 0.05305 | 106.9564 | 11.4627 | 70.961 | 70.3033 | 34.4511 | 1.0044 | 98.0741 | 439.871 | 401.6775 | 68.3259 | 669.0434 | 2.259 | 451.5974 | 33.5412 | 44.416 | 31.6748 | 48.5958 | 12.0119 | 108.7357 | 28.0137 | 8.4435 | 97.4248 | 34.3138 | 26 | 29.0196 | 55 | 31 | 0.99803 | 69.8039 | 95 | 8410 | 32.549 | 107.8415 | 36.8652 | -0.125 | 19.9375 | 0 | 39.7034 | 33.2031
9/27/2020 09:11:14.4 | 42.612 | 400 | 11 | 2499.6645 | 127.993 | 54.6005 | 66.4058 | 30.2687 | 31.4212 | 0.05245 | 106.9826 | 11.4694 | 70.9325 | 69.7741 | 34.4668 | 1.0035 | 98.0713 | 439.5337 | 401.3958 | 68.376 | 669.0786 | 2.2647 | 449.1115 | 33.506 | 44.364 | 31.6679 | 48.4416 | 12.0263 | 108.3407 | 28.329 | 8.3842 | 97.408 | 34.3069 | 26 | 29.4118 | 55 | 31 | 0.99791 | 69.8039 | 99 | 8210 | 32.549 | 106.8802 | 36.8011 | -0.0625 | 19.5625 | 0 | 39.9902 | 33.2031
9/27/2020 09:11:15.4 | 42.6123 | 401 | 11 | 2501.6042 | 127.9801 | 54.6783 | 66.4493 | 30.2654 | 31.4253 | 0.0541 | 106.9302 | 11.4782 | 70.8468 | 70.1074 | 34.4603 | 1.003 | 98.0741 | 439.6743 | 401.3676 | 68.2759 | 669.0839 | 2.2683 | 451.2901 | 33.5253 | 44.416 | 31.7277 | 48.5444 | 12.0164 | 108.5116 | 28.329 | 8.4061 | 97.3157 | 34.3662 | 26 | 29.0196 | 55 | 31 | 1.0039 | 69.4118 | 99 | 7770 | 32.549 | 106.8802 | 36.795 | -0.0625 | 18.8125 | 0 | 40.2741 | 33.2031
9/27/2020 09:11:16.4 | 42.6126 | 402 | 11 | 2500.1188 | 128.2036 | 54.6549 | 66.4938 | 30.2853 | 31.4178 | 0.05472 | 106.8865 | 11.4743 | 71.1037 | 70.2452 | 34.4881 | 0.99476 | 98.0747 | 439.5337 | 400.9733 | 68.3825 | 668.9976 | 2.2601 | 450.7874 | 33.5633 | 44.5786 | 31.6679 | 48.5511 | 12.021 | 108.8763 | 28.441 | 8.4113 | 97.3493 | 34.4116 | 26 | 29.0196 | 55 | 31 | 0.99907 | 69.8039 | 95 | 8020 | 32.549 | 107.8415 | 36.8408 | -0.125 | 20.125 | 0 | 40.4663 | 33.2031
9/27/2020 09:11:17.4 | 42.6129 | 403 | 11 | 2501.5509 | 128.2781 | 54.6598 | 66.5345 | 30.2697 | 31.4213 | 0.0522 | 106.9127 | 11.4772 | 71.275 | 69.7206 | 34.5244 | 1.0058 | 98.0758 | 439.3089 | 400.6353 | 68.2693 | 668.9571 | 2.2527 | 449.5584 | 33.6037 | 44.4611 | 31.6679 | 48.5376 | 11.999 | 108.4573 | 28.2696 | 8.4319 | 97.4248 | 34.5687 | 26 | 29.4118 | 55 | 31 | 0.99922 | 70.1961 | 100 | 7900 | 32.549 | 107.2006 | 36.8195 | -0.125 | 19.9375 | 0 | 40.5457 | 33.2031
9/27/2020 09:11:18.4 | 42.6131 | 404 | 11 | 2499.7924 | 128.3389 | 54.7058 | 66.5878 | 30.272 | 31.417 | 0.05237 | 106.9564 | 11.4617 | 70.8754 | 69.7841 | 34.5816 | 1.0053 | 98.0736 | 439.5337 | 401.086 | 68.5565 | 669.0434 | 2.2538 | 451.6533 | 33.5956 | 44.4994 | 31.6748 | 48.5242 | 12.0088 | 108.7911 | 28.1507 | 8.3933 | 97.4583 | 34.4708 | 26 | 29.4118 | 55 | 31 | 1.0034 | 69.8039 | 99 | 8040 | 32.549 | 106.8802 | 36.7462 | -0.0625 | 19.5625 | 0 | 40.3565 | 33.2031
9/27/2020 09:11:19.4 | 42.6134 | 405 | 11 | 2499.2897 | 128.1345 | 54.7228 | 66.6093 | 30.2525 | 31.4204 | 0.05416 | 106.9651 | 11.4491 | 70.9895 | 69.6805 | 34.6307 | 1.0115 | 98.073 | 439.1965 | 400.6353 | 68.3694 | 669.1702 | 2.2461 | 451.8767 | 33.5359 | 44.513 | 31.7346 | 48.6404 | 12.0043 | 109.0707 | 28.3221 | 8.3584 | 97.4248 | 34.4777 | 26 | 29.0196 | 55 | 31 | 1.0037 | 69.8039 | 95 | 8330 | 32.549 | 107.8415 | 36.7859 | -0.0625 | 19.5625 | 0 | 40.6952 | 33.2031
9/27/2020 09:11:20.4 | 42.6137 | 406 | 11 | 2499.5914 | 128.0216 | 54.7309 | 66.6521 | 30.2486 | 31.4201 | 0.0512 | 106.9913 | 11.4394 | 71.0181 | 69.1162 | 34.6646 | 1.0054 | 98.0736 | 438.7188 | 400.748 | 68.4695 | 669.1649 | 2.2829 | 450.2008 | 33.5112 | 44.513 | 31.6748 | 48.3835 | 12.0475 | 108.9872 | 28.3221 | 8.3636 | 97.4499 | 34.5232 | 26 | 29.0196 | 55 | 31 | 0.99974 | 69.8039 | 99 | 8240 | 32.549 | 106.8802 | 36.7218 | -0.0625 | 20.1875 | 0 | 40.3992 | 33.2031
9/27/2020 09:11:21.4 | 42.614 | 407 | 11 | 2498.3852 | 127.9319 | 54.7625 | 66.6731 | 30.2522 | 31.4179 | 0.05258 | 106.9826 | 11.4413 | 71.1323 | 70.295 | 34.6914 | 1.0015 | 98.0724 | 439.1403 | 400.4381 | 68.8263 | 669.0434 | 2.3236 | 451.0667 | 33.474 | 44.5198 | 31.7277 | 48.5958 | 11.9967 | 108.734 | 28.2765 | 8.4538 | 97.517 | 34.5755 | 26 | 29.4118 | 55 | 31 | 1.0003 | 69.8039 | 99 | 7800 | 32.549 | 107.2006 | 36.673 | -0.125 | 20.1875 | 0 | 40.2893 | 33.2031
9/27/2020 09:11:22.4 | 42.6142 | 408 | 11 | 2500.7627 | 127.8259 | 54.8199 | 66.7452 | 30.2608 | 31.4161 | 0.05379 | 106.9913 | 11.4559 | 71.0466 | 70.3696 | 34.7194 | 0.9994 | 98.0741 | 438.5783 | 399.8185 | 68.6828 | 669.0275 | 2.3526 | 450.927 | 33.4779 | 44.5786 | 31.6011 | 48.7052 | 12.0005 | 108.8197 | 28.2834 | 8.4242 | 97.6009 | 34.5549 | 26 | 29.4118 | 55 | 31 | 0.99919 | 69.8039 | 96 | 8070 | 32.549 | 108.1619 | 36.7676 | -0.0625 | 20.75 | 0 | 40.0635 | 33.2031
9/27/2020 09:11:23.4 | 42.6145 | 409 | 11 | 2499.346 | 128.0538 | 54.8436 | 66.7817 | 30.2456 | 31.434 | 0.0527 | 107.0087 | 11.4539 | 70.9039 | 69.769 | 34.7474 | 1.0056 | 98.0741 | 438.5221 | 399.7622 | 68.6828 | 669.0839 | 2.3449 | 449.8656 | 33.5164 | 44.6305 | 31.7277 | 48.7052 | 12.0028 | 108.9598 | 28.2834 | 8.4448 | 97.6345 | 34.6279 | 26 | 29.4118 | 56 | 31 | 1.0005 | 69.8039 | 100 | 7900 | 32.549 | 107.2006 | 36.7279 | -0.0625 | 20.6875 | 0 | 39.9383 | 33.2031
9/27/2020 09:11:24.4 | 42.6148 | 410 | 11 | 2501.1221 | 128.0623 | 54.8392 | 66.8346 | 30.2444 | 31.4182 | 0.05152 | 107.0873 | 11.4743 | 71.0752 | 69.6604 | 34.7874 | 1.0062 | 98.073 | 438.9155 | 400.1001 | 68.7697 | 669.1702 | 2.3349 | 451.6812 | 33.5423 | 44.2533 | 31.6818 | 48.7431 | 11.9952 | 108.7626 | 28.4272 | 8.4603 | 97.7015 | 34.53 | 26 | 29.0196 | 56 | 31 | 0.9998 | 69.8039 | 100 | 8070 | 32.549 | 107.2006 | 36.676 | 0 | 20.5625 | 0 | 40.0238 | 33.1094
9/27/2020 09:11:25.4 | 42.6151 | 411 | 11 | 2499.704 | 128.2301 | 54.8467 | 66.9053 | 30.2548 | 31.402 | 0.05104 | 107.1309 | 11.4772 | 70.9895 | 70.0558 | 34.836 | 0.99922 | 98.0736 | 438.2411 | 399.7058 | 68.65 | 669.1191 | 2.3615 | 451.5695 | 33.5674 | 44.3887 | 31.7208 | 48.5174 | 12.0164 | 109.0993 | 28.4591 | 8.3817 | 97.6764 | 34.6733 | 26 | 29.0196 | 56 | 31 | 1.0005 | 69.8039 | 95 | 8310 | 32.549 | 107.8415 | 36.6486 | -0.0625 | 20.3125 | 0 | 40.0543 | 33.2031
9/27/2020 09:11:26.4 | 42.6154 | 412 | 11 | 2498.2345 | 128.0788 | 54.8953 | 66.964 | 30.2469 | 31.4032 | 0.05106 | 107.1047 | 11.4665 | 71.4177 | 70.0491 | 34.881 | 1.0053 | 98.0724 | 437.8196 | 399.058 | 68.7566 | 669.1543 | 2.3586 | 450.145 | 33.5099 | 44.4475 | 31.7139 | 48.6269 | 11.9975 | 108.818 | 28.3083 | 8.3894 | 97.6512 | 34.6665 | 26 | 29.4118 | 56 | 31 | 0.99977 | 69.8039 | 99 | 8190 | 32.549 | 107.2006 | 36.6364 | -0.0625 | 20.3125 | 0 | 39.9933 | 33.2031
9/27/2020 09:11:27.4 | 42.6156 | 413 | 11 | 2501.7574 | 127.6184 | 54.9352 | 66.9961 | 30.2492 | 31.3951 | 0.05215 | 107.1135 | 11.4471 | 71.1894 | 69.4593 | 34.9192 | 1.0106 | 98.0736 | 437.7072 | 398.9172 | 68.8025 | 669.3216 | 2.3593 | 450.3963 | 33.432 | 44.651 | 31.6679 | 49.0849 | 11.9861 | 108.7071 | 28.2515 | 8.4384 | 97.6261 | 34.7256 | 26 | 29.0196 | 56 | 31 | 0.99937 | 69.8039 | 99 | 7750 | 32.549 | 107.2006 | 36.5692 | 0 | 20.125 | 0 | 39.7369 | 33.2031
9/27/2020 09:11:28.4 | 42.6159 | 414 | 11 | 2502.1474 | 127.8319 | 54.9433 | 67.0366 | 30.2505 | 31.4233 | 0.05163 | 107.1047 | 11.4559 | 71.0466 | 70.5119 | 34.9547 | 1.0085 | 98.073 | 436.8922 | 398.1567 | 68.7632 | 669.5541 | 2.3668 | 451.2622 | 33.495 | 44.5062 | 31.7069 | 48.6337 | 12.0157 | 108.4544 | 28.2101 | 8.4306 | 97.6261 | 34.7642 | 26 | 29.0196 | 56 | 31 | 0.99821 | 69.8039 | 95 | 7990 | 32.549 | 107.8415 | 36.5875 | 0.0625 | 20.3125 | 0 | 39.7614 | 33.1094
9/27/2020 09:11:29.4 | 42.6162 | 415 | 11 | 2499.3518 | 128.1408 | 54.9672 | 67.0783 | 30.2416 | 31.4048 | 0.05095 | 107.0873 | 11.4539 | 71.2179 | 69.4811 | 34.9903 | 1.0014 | 98.073 | 436.6955 | 397.8469 | 69.0764 | 669.651 | 2.3513 | 449.2791 | 33.5366 | 44.5198 | 31.7277 | 48.8012 | 12.0301 | 108.5384 | 28.2765 | 8.4255 | 97.5925 | 34.7848 | 26 | 29.4118 | 56 | 31 | 1.0008 | 69.8039 | 99 | 7900 | 32.549 | 106.8802 | 36.6455 | 0 | 20.25 | 0 | 39.7888 | 33.1094
9/27/2020 09:11:30.4 | 42.6165 | 416 | 11 | 2501.3814 | 128.13 | 55.0044 | 67.099 | 30.241 | 31.4235 | 0.05162 | 107.0698 | 11.4277 | 71.3035 | 69.7924 | 35.0111 | 0.99619 | 98.0724 | 436.6674 | 398.044 | 68.9395 | 669.6544 | 2.3309 | 452.5191 | 33.5633 | 44.5854 | 31.5205 | 48.9687 | 12.0187 | 108.5939 | 28.3428 | 8.4422 | 97.5841 | 34.7891 | 26 | 29.4118 | 56 | 31 | 1.0007 | 69.8039 | 100 | 8040 | 32.549 | 106.8802 | 36.618 | -0.0625 | 20 | 0 | 39.7095 | 33.1094
9/27/2020 09:11:31.4 | 42.6168 | 417 | 11 | 2500.9248 | 128.3481 | 55.0151 | 67.1591 | 30.2564 | 31.399 | 0.05296 | 107.0611 | 11.4355 | 71.3606 | 70.0874 | 35.0093 | 0.99156 | 98.0724 | 437.37 | 397.5934 | 68.9829 | 669.8429 | 2.3334 | 451.4577 | 33.6162 | 44.5786 | 31.6609 | 48.8079 | 12.0119 | 108.902 | 28.2834 | 8.3584 | 97.5422 | 34.8234 | 26 | 29.0196 | 56 | 31 | 1.0008 | 69.8039 | 95 | 8310 | 32.549 | 107.8415 | 36.5936 | 0 | 19.8125 | 0 | 39.7156 | 33.2031
9/27/2020 09:11:32.4 | 42.617 | 418 | 11 | 2499.0565 | 128.4152 | 55.0097 | 67.191 | 30.2509 | 31.4013 | 0.05155 | 107.0349 | 11.4423 | 71.1894 | 69.5599 | 34.9952 | 1.0078 | 98.0741 | 436.5269 | 397.537 | 69.0829 | 669.8835 | 2.3586 | 449.7539 | 33.6089 | 44.5267 | 31.7667 | 49.0647 | 12.027 | 108.4836 | 28.2834 | 8.4435 | 97.5254 | 34.8757 | 26 | 29.4118 | 56 | 31 | 1.0009 | 69.8039 | 99 | 8210 | 32.549 | 106.8802 | 36.6577 | 0 | 19.75 | 0 | 39.7247 | 33.2031
9/27/2020 09:11:33.4 | 42.6173 | 419 | 11 | 2498.6528 | 127.9776 | 55.0478 | 67.2421 | 30.245 | 31.4086 | 0.05245 | 106.9913 | 11.4413 | 70.9039 | 69.3216 | 35.0149 | 1.0131 | 98.0753 | 436.0492 | 397.0582 | 68.9764 | 669.9187 | 2.325 | 451.5695 | 33.4825 | 44.5198 | 31.654 | 48.9552 | 12.0202 | 108.4567 | 28.329 | 8.3636 | 97.4919 | 34.8689 | 26 | 29.4118 | 56 | 31 | 0.99925 | 69.8039 | 99 | 7750 | 32.549 | 106.8802 | 36.5295 | 0 | 19.375 | 0 | 39.5874 | 33.1094
9/27/2020 09:11:34.4 | 42.6176 | 420 | 11 | 2499.041 | 127.8261 | 55.0961 | 67.2725 | 30.2348 | 31.4006 | 0.05467 | 106.9651 | 11.4578 | 71.7602 | 69.9992 | 35.0662 | 1.0033 | 98.0747 | 436.274 | 397.7342 | 68.8197 | 670.0263 | 2.2791 | 451.0667 | 33.4544 | 44.4611 | 31.8474 | 48.8972 | 12.0255 | 108.6802 | 28.4797 | 8.3211 | 97.3744 | 35.0078 | 26 | 29.0196 | 56 | 31 | 0.99944 | 69.8039 | 95 | 7990 | 32.549 | 107.8415 | 36.6028 | -0.0625 | 18.75 | 0 | 40.6616 | 33.1094
9/27/2020 09:11:35.4 | 42.6179 | 421 | 11 | 2502.2041 | 127.8056 | 55.1009 | 67.2976 | 30.2288 | 31.3967 | 0.0537 | 106.9302 | 11.4462 | 70.9325 | 70.0674 | 35.1198 | 1.0078 | 98.073 | 436.4707 | 397.4807 | 69.2567 | 669.9751 | 2.3376 | 449.3629 | 33.4878 | 44.4994 | 31.6219 | 49.1404 | 12.0096 | 108.3704 | 28.5185 | 8.3649 | 97.3828 | 34.9417 | 26 | 29.4118 | 56 | 31 | 0.99937 | 69.8039 | 99 | 7870 | 32.549 | 106.8802 | 36.6669 | 0 | 20 | 0 | 40.7135 | 33.1094
9/27/2020 09:11:36.4 | 42.6181 | 422 | 11 | 2499.9165 | 128.2141 | 55.1059 | 67.3526 | 30.2395 | 31.4047 | 0.05179 | 106.9302 | 11.4452 | 71.2464 | 70.0175 | 35.1761 | 1.0003 | 98.073 | 435.8806 | 396.861 | 69.1329 | 669.9293 | 2.3553 | 451.8767 | 33.5632 | 44.4228 | 31.6679 | 49.1673 | 11.9845 | 108.5104 | 28.2308 | 8.4152 | 97.4415 | 34.9872 | 26 | 29.0196 | 56 | 31 | 0.99959 | 69.8039 | 99 | 8090 | 32.549 | 106.8802 | 36.6669 | -0.125 | 19.9375 | 0 | 40.506 | 33.1094
9/27/2020 09:11:37.4 | 42.6184 | 423 | 11 | 2499.9797 | 128.3468 | 55.1297 | 67.375 | 30.2368 | 31.4124 | 0.05283 | 107 | 11.4462 | 71.0181 | 69.8942 | 35.2202 | 1.0053 | 98.0719 | 435.2905 | 396.5512 | 69.0895 | 669.8782 | 2.3207 | 451.8209 | 33.6022 | 44.6373 | 31.7598 | 49.2767 | 12.0149 | 108.6774 | 28.2903 | 8.4319 | 97.4499 | 35.0258 | 26 | 29.0196 | 56 | 31 | 1.0004 | 69.8039 | 95 | 8360 | 32.549 | 107.8415 | 36.618 | -0.125 | 19.5 | 0 | 40.7074 | 33.1094
9/27/2020 09:11:38.4 | 42.6187 | 424 | 11 | 2498.8898 | 128.2228 | 55.1544 | 67.4207 | 30.2086 | 31.4388 | 0.0531 | 106.9215 | 11.4539 | 71.1608 | 70.0375 | 35.265 | 1.0046 | 98.0747 | 434.7003 | 396.0161 | 69.2698 | 669.9698 | 2.2942 | 449.3349 | 33.5539 | 44.513 | 31.7208 | 49.2052 | 11.9959 | 108.9603 | 28.217 | 8.4113 | 97.4667 | 35.0918 | 26 | 29.4118 | 56 | 31 | 1.0003 | 69.8039 | 99 | 8290 | 32.549 | 106.8802 | 36.6638 | -0.125 | 19.6875 | 0 | 40.506 | 33.2031
9/27/2020 09:11:39.4 | 42.619 | 425 | 11 | 2499.7344 | 127.9468 | 55.1893 | 67.4668 | 30.234 | 31.4338 | 0.05211 | 106.9564 | 11.4568 | 71.1894 | 69.7172 | 35.2651 | 1.0133 | 98.0719 | 435.6558 | 396.3259 | 69.233 | 670.0156 | 2.3083 | 451.5136 | 33.4928 | 44.4228 | 31.7806 | 49.0647 | 12.0202 | 108.2572 | 28.3359 | 8.3468 | 97.5002 | 35.1509 | 26 | 29.0196 | 56 | 31 | 0.99715 | 69.8039 | 99 | 7770 | 32.9412 | 106.8802 | 36.6547 | -0.125 | 19.6875 | 0 | 40.4083 | 33.1094
9/27/2020 09:11:40.4 | 42.6193 | 426 | 11 | 2501.5629 | 127.9524 | 55.2216 | 67.5399 | 30.2559 | 31.4107 | 0.05237 | 106.9738 | 11.4714 | 71.0466 | 70.0491 | 35.2863 | 1.0031 | 98.0764 | 435.2624 | 395.6781 | 69.1567 | 669.9891 | 2.3258 | 450.7036 | 33.5209 | 44.5514 | 31.6931 | 48.935 | 12.0013 | 108.878 | 28.3083 | 8.419 | 97.4583 | 35.0644 | 26 | 29.0196 | 56 | 31 | 1.0021 | 69.8039 | 95 | 8040 | 32.9412 | 107.8415 | 36.6455 | -0.0625 | 20 | 0 | 40.2313 | 33.1094
9/27/2020 09:11:41.4 | 42.6195 | 427 | 11 | 2499.3576 | 128.0608 | 55.249 | 67.5899 | 30.2392 | 31.429 | 0.05063 | 107.0262 | 11.4724 | 71.0466 | 70.119 | 35.3236 | 1.0071 | 98.0741 | 434.9813 | 395.3119 | 69.3264 | 670.0455 | 2.3387 | 448.6087 | 33.5165 | 44.6237 | 31.7139 | 49.1093 | 11.9876 | 109.2679 | 28.329 | 8.4268 | 97.517 | 35.1372 | 26 | 29.4118 | 56 | 31 | 1.0005 | 69.8039 | 99 | 7900 | 32.549 | 107.2006 | 36.6302 | -0.0625 | 20.25 | 0 | 40.4511 | 33.1094
9/27/2020 09:11:42.4 | 42.6198 | 428 | 11 | 2499.9562 | 127.958 | 55.2673 | 67.6292 | 30.2425 | 31.4265 | 0.05238 | 107.0524 | 11.4656 | 71.1608 | 70.114 | 35.3735 | 1.0047 | 98.0736 | 435.3748 | 396.1569 | 69.3698 | 670.1777 | 2.3343 | 451.765 | 33.497 | 44.3572 | 31.7277 | 49.1539 | 11.9868 | 108.8191 | 28.0068 | 8.4203 | 97.5925 | 35.1509 | 26 | 29.4118 | 56 | 31 | 1.0004 | 69.8039 | 100 | 8090 | 32.549 | 107.2006 | 36.5204 | 0 | 20.5625 | 0 | 39.978 | 33.1094
9/27/2020 09:11:43.4 | 42.6201 | 429 | 11 | 2501.1872 | 128.0381 | 55.3017 | 67.6771 | 30.2334 | 31.4214 | 0.05168 | 107.0611 | 11.4743 | 71.3321 | 69.8292 | 35.4087 | 1.0033 | 98.0719 | 434.8127 | 395.7626 | 69.3002 | 670.2992 | 2.3595 | 451.4577 | 33.5374 | 44.5965 | 31.7277 | 48.9797 | 12.0073 | 108.5093 | 28.0912 | 8.4126 | 97.6932 | 35.2555 | 26 | 29.4118 | 56 | 31 | 1.0022 | 69.8039 | 95 | 8380 | 32.549 | 108.1619 | 36.6333 | -0.0625 | 20.4375 | 0 | 39.975 | 33.1094
9/27/2020 09:11:44.4 | 42.6204 | 430 | 11 | 2499.6586 | 128.1035 | 55.3236 | 67.7304 | 30.2273 | 31.4282 | 0.0507 | 107.0785 | 11.4665 | 71.0181 | 70.2917 | 35.4365 | 1.0003 | 98.0736 | 434.4755 | 394.7767 | 69.2633 | 670.4719 | 2.3427 | 449.2791 | 33.5306 | 44.662 | 31.8474 | 48.9931 | 12.0043 | 108.6791 | 28.2627 | 8.459 | 97.6177 | 35.2692 | 26 | 29.4118 | 56 | 31 | 1.0008 | 69.8039 | 99 | 8260 | 32.549 | 107.2006 | 36.6913 | -0.0625 | 20.1875 | 0 | 40.0085 | 33.1094
9/27/2020 09:11:45.4 | 42.6206 | 431 | 11 | 2499.2011 | 128.0353 | 55.3343 | 67.7772 | 30.219 | 31.4135 | 0.05232 | 107.0524 | 11.4694 | 71.0466 | 70.2768 | 35.4672 | 1.0103 | 98.0713 | 433.4358 | 394.2979 | 69.2829 | 670.3749 | 2.3223 | 451.6812 | 33.5086 | 44.4747 | 31.7737 | 49.27 | 11.9876 | 108.5367 | 28.3359 | 8.4397 | 97.6428 | 35.3532 | 26 | 29.0196 | 56 | 31 | 1.001 | 69.8039 | 99 | 7770 | 32.549 | 107.2006 | 36.4899 | -0.0625 | 20.3125 | 0 | 39.8621 | 33.1094
9/27/2020 09:11:46.4 | 42.6209 | 432 | 11 | 2501.1479 | 127.8636 | 55.3916 | 67.8256 | 30.2123 | 31.4269 | 0.05386 | 107 | 11.4627 | 71.0181 | 69.6604 | 35.5078 | 1.0019 | 98.0741 | 434.4193 | 394.5796 | 69.7827 | 670.2992 | 2.3017 | 450.4522 | 33.4888 | 44.8901 | 31.7277 | 49.27 | 11.9944 | 108.4275 | 28.2834 | 8.3713 | 97.6009 | 35.3078 | 26 | 29.0196 | 56 | 31 | 1.001 | 69.8039 | 95 | 8070 | 32.549 | 107.8415 | 36.5295 | -0.0625 | 20.0625 | 0 | 39.5966 | 33.1094
9/27/2020 09:11:47.4 | 42.6212 | 433 | 11 | 2500.6503 | 127.9918 | 55.414 | 67.8482 | 30.2228 | 31.3997 | 0.05483 | 107.0785 | 11.4636 | 71.2464 | 69.2678 | 35.5319 | 1.0012 | 98.0736 | 433.8011 | 394.2416 | 69.4395 | 670.4261 | 2.3181 | 448.7763 | 33.5156 | 44.6893 | 31.8933 | 49.1741 | 11.98 | 108.511 | 28.2903 | 8.3507 | 97.559 | 35.3146 | 26 | 29.4118 | 56 | 31 | 1.004 | 69.8039 | 99 | 7920 | 32.549 | 106.8802 | 36.557 | -0.0625 | 20.375 | 0 | 39.74 | 33.1094
9/27/2020 09:11:48.4 | 42.6215 | 434 | 11 | 2500.114 | 128.3092 | 55.4284 | 67.88 | 30.2176 | 31.4122 | 0.05257 | 107.0524 | 11.4568 | 71.1894 | 70.2336 | 35.5678 | 1.0083 | 98.0736 | 433.8854 | 394.3543 | 69.5132 | 670.456 | 2.3385 | 451.2622 | 33.5942 | 44.6101 | 31.7208 | 49.2498 | 12.0088 | 108.595 | 28.3152 | 8.4048 | 97.6345 | 35.2486 | 26 | 29.0196 | 56 | 31 | 1.0014 | 69.8039 | 100 | 8040 | 32.549 | 107.2006 | 36.5326 | 0 | 20.3125 | 0 | 40.0238 | 33.1094
9/27/2020 09:11:49.4 | 42.6217 | 435 | 11 | 2499.6333 | 128.2466 | 55.4652 | 67.9325 | 30.2156 | 31.4218 | 0.05258 | 107.0262 | 11.4656 | 71.1323 | 69.3754 | 35.6104 | 1.009 | 98.073 | 433.6606 | 393.7628 | 69.7762 | 670.5018 | 2.3478 | 451.7091 | 33.5712 | 44.7276 | 31.7806 | 49.3659 | 11.9982 | 108.3704 | 28.2239 | 8.4409 | 97.5757 | 35.4123 | 26 | 29.4118 | 56 | 31 | 1.0007 | 69.8039 | 95 | 8290 | 32.9412 | 107.8415 | 36.496 | 0 | 19.375 | 0 | 39.8407 | 33.1094
9/27/2020 09:11:50.4 | 42.622 | 436 | 11 | 2499.7408 | 128.0596 | 55.4786 | 67.9955 | 30.2167 | 31.417 | 0.05405 | 106.9651 | 11.4665 | 70.9039 | 70.4656 | 35.6139 | 1.0033 | 98.0747 | 433.4077 | 393.4529 | 69.5566 | 670.6585 | 2.3628 | 449.5584 | 33.5223 | 44.6552 | 31.8266 | 49.4483 | 11.9937 | 108.6242 | 28.2033 | 8.4152 | 97.4835 | 35.4055 | 26 | 29.0196 | 56 | 31 | 1.0011 | 69.8039 | 99 | 8260 | 32.549 | 106.8802 | 36.6119 | -0.0625 | 19.8125 | 0 | 39.9383 | 33.1094
9/27/2020 09:11:51.4 | 42.6223 | 437 | 11 | 2498.185 | 127.9937 | 55.5315 | 68.0286 | 30.2058 | 31.4276 | 0.05396 | 106.9826 | 11.4694 | 70.9325 | 70.0209 | 35.6116 | 1.0087 | 98.073 | 432.6208 | 393.115 | 69.6697 | 670.5722 | 2.3511 | 451.346 | 33.4866 | 44.3572 | 31.7139 | 49.4105 | 11.9982 | 108.3144 | 28.3747 | 8.3804 | 97.5086 | 35.4509 | 26 | 29.4118 | 56 | 31 | 0.99934 | 69.8039 | 99 | 7720 | 32.549 | 106.8802 | 36.6699 | 0 | 20.125 | 0 | 39.9719 | 33.1094
9/27/2020 09:11:52.4 | 42.6226 | 438 | 11 | 2499.8948 | 127.8774 | 55.5484 | 68.0703 | 30.2124 | 31.4177 | 0.05317 | 107.0262 | 11.4685 | 71.1608 | 69.9642 | 35.6185 | 1.0065 | 98.0747 | 433.0423 | 393.0586 | 69.7196 | 670.5828 | 2.28 | 451.1226 | 33.4778 | 44.6169 | 31.7277 | 49.3078 | 12.0043 | 108.4001 | 28.3747 | 8.4139 | 97.4919 | 35.4646 | 26 | 29.0196 | 56 | 31 | 0.99785 | 69.8039 | 95 | 7990 | 32.549 | 107.8415 | 36.7188 | 0 | 19.625 | 0 | 40.0787 | 33.1094
9/27/2020 09:11:53.4 | 42.6229 | 439 | 11 | 2500.1286 | 127.96 | 55.5641 | 68.1114 | 30.1996 | 31.4257 | 0.05257 | 106.9651 | 11.4665 | 71.1323 | 70.1007 | 35.6418 | 1.0035 | 98.0736 | 432.958 | 393.2558 | 69.5329 | 670.6585 | 2.2452 | 449.307 | 33.5011 | 44.7344 | 31.6679 | 49.4752 | 12.0005 | 108.483 | 28.1257 | 8.468 | 97.4919 | 35.5622 | 26 | 29.4118 | 56 | 31 | 1.0021 | 70.1961 | 99 | 7820 | 32.549 | 106.5597 | 36.6211 | 0 | 20 | 0 | 40.5853 | 33.1094
9/27/2020 09:11:54.4 | 42.6231 | 440 | 11 | 2500.3593 | 128.0985 | 55.5844 | 68.157 | 30.2024 | 31.4276 | 0.05249 | 107.0262 | 11.4753 | 71.4462 | 69.9642 | 35.6639 | 1.0023 | 98.0758 | 432.396 | 392.4108 | 69.7631 | 670.6991 | 2.2727 | 451.9884 | 33.5406 | 44.6101 | 31.7208 | 49.5063 | 11.9952 | 108.5693 | 28.2627 | 8.4242 | 97.5254 | 35.4577 | 26 | 29.4118 | 56 | 31 | 1.0006 | 69.8039 | 100 | 8040 | 32.549 | 106.8802 | 36.6089 | 0 | 20.125 | 0 | 40.4816 | 33.1094
9/27/2020 09:11:55.4 | 42.6234 | 441 | 11 | 2500.5619 | 128.2106 | 55.5787 | 68.1719 | 30.2142 | 31.4217 | 0.05363 | 107.0262 | 11.4675 | 71.0752 | 69.7807 | 35.6968 | 1.0085 | 98.0764 | 432.5084 | 392.6643 | 69.8196 | 670.6991 | 2.344 | 451.6533 | 33.5759 | 44.565 | 31.7737 | 49.4618 | 12.002 | 108.4298 | 28.3221 | 8.419 | 97.5506 | 35.5622 | 26 | 29.4118 | 56 | 31 | 0.99898 | 69.8039 | 95 | 8310 | 32.549 | 107.8415 | 36.7371 | 0 | 20 | 0 | 40.0879 | 33.1094
9/27/2020 09:11:56.4 | 42.6237 | 442 | 11 | 2499.0558 | 128.3209 | 55.6164 | 68.2241 | 30.2116 | 31.4335 | 0.05316 | 107.1047 | 11.4607 | 71.0466 | 69.9242 | 35.7225 | 1.0199 | 98.0736 | 431.553 | 391.7348 | 69.8327 | 670.7044 | 2.3879 | 450.0612 | 33.5819 | 44.6825 | 31.6748 | 49.3213 | 11.9777 | 108.2589 | 28.2308 | 8.5002 | 97.5506 | 35.6213 | 26 | 29.0196 | 56 | 31 | 1.002 | 69.8039 | 99 | 8210 | 32.549 | 107.2006 | 36.6211 | 0.0625 | 19.875 | 0 | 40.0024 | 33.1094
9/27/2020 09:11:57.4 | 42.624 | 443 | 11 | 2497.8437 | 128.0605 | 55.6392 | 68.2733 | 30.2188 | 31.4088 | 0.05456 | 107.1047 | 11.4646 | 71.2179 | 70.6787 | 35.7362 | 1.0056 | 98.073 | 431.9745 | 391.9883 | 69.7393 | 670.6585 | 2.3704 | 451.5415 | 33.4945 | 44.7412 | 31.7208 | 49.5333 | 11.9944 | 108.4544 | 28.1326 | 8.4474 | 97.4583 | 35.6145 | 26 | 29.0196 | 56 | 31 | 1.0041 | 69.8039 | 99 | 7750 | 32.549 | 106.8802 | 36.6913 | 0 | 19.25 | 0 | 40.1733 | 33.1094
9/27/2020 09:11:58.4 | 42.6243 | 444 | 11 | 2498.2699 | 127.7956 | 55.6599 | 68.3125 | 30.2031 | 31.4264 | 0.0551 | 107.1309 | 11.4462 | 70.7612 | 69.8942 | 35.7481 | 1.0042 | 98.0753 | 431.6373 | 391.6503 | 69.7262 | 670.618 | 2.3369 | 450.7036 | 33.4357 | 44.7276 | 31.7208 | 49.6737 | 12.0035 | 108.5967 | 28.2765 | 8.3868 | 97.3828 | 35.6145 | 26 | 29.4118 | 56 | 31 | 1.007 | 69.4118 | 95 | 8040 | 32.549 | 107.8415 | 36.8317 | 0 | 19.1875 | 0 | 40.8203 | 33.1094
9/27/2020 09:11:59.4 | 42.6245 | 445 | 11 | 2499.6446 | 127.7531 | 55.7007 | 68.3472 | 30.1869 | 31.4479 | 0.05563 | 106.9738 | 11.4452 | 70.9895 | 70.4971 | 35.7577 | 1.0054 | 98.0741 | 431.9464 | 391.9038 | 69.8826 | 670.5828 | 2.3125 | 449.4467 | 33.4412 | 44.6305 | 31.7277 | 49.6804 | 11.9731 | 108.7637 | 28.1257 | 8.4036 | 97.4499 | 35.7258 | 26 | 29.4118 | 56 | 31 | 0.99947 | 69.8039 | 99 | 7870 | 32.549 | 106.8802 | 36.6455 | 0 | 20.125 | 0 | 40.6952 | 33.1094
9/27/2020 09:12:00.4 | 42.6248 | 446 | 11 | 2500.8542 | 127.767 | 55.7099 | 68.3765 | 30.1852 | 31.4354 | 0.0551 | 106.9302 | 11.4462 | 71.1608 | 70.4921 | 35.7482 | 0.99904 | 98.0741 | 431.6654 | 391.5095 | 69.926 | 670.618 | 2.3595 | 451.765 | 33.4576 | 44.6237 | 31.615 | 49.4172 | 12.0028 | 108.4836 | 28.329 | 8.4435 | 97.5422 | 35.6668 | 26 | 29.4118 | 56 | 31 | 1.0024 | 69.8039 | 100 | 8040 | 32.549 | 106.8802 | 36.6608 | -0.0625 | 20.3125 | 0 | 40.2496 | 33.1094
9/27/2020 09:12:01.4 | 42.6251 | 447 | 11 | 2500.1245 | 128.1227 | 55.7231 | 68.4025 | 30.1984 | 31.4416 | 0.05174 | 106.9476 | 11.4413 | 71.0752 | 69.5432 | 35.7625 | 0.9814 | 98.0736 | 431.4968 | 391.1997 | 69.9522 | 670.7662 | 2.3759 | 451.9605 | 33.5445 | 44.7548 | 31.7554 | 49.7519 | 12.0066 | 108.7911 | 28.5142 | 8.4912 | 97.6261 | 35.7532 | 26 | 29.4118 | 56 | 31 | 1.0021 | 69.8039 | 95 | 8330 | 32.549 | 107.8415 | 36.7096 | -0.0625 | 20.375 | 0 | 39.9872 | 33.1094
9/27/2020 09:12:02.4 | 42.6254 | 448 | 11 | 2499.603 | 128.2599 | 55.7709 | 68.4496 | 30.2067 | 31.4189 | 0.05309 | 106.9826 | 11.4433 | 71.0181 | 70.4772 | 35.8002 | 1.0181 | 98.0736 | 431.5249 | 391.3405 | 69.9694 | 670.7555 | 2.4209 | 449.3629 | 33.5772 | 44.565 | 31.7945 | 49.7696 | 12.0088 | 108.7631 | 28.1645 | 8.4332 | 97.668 | 35.7918 | 26 | 29.4118 | 56 | 31 | 1.0065 | 69.8039 | 99 | 8210 | 32.9412 | 107.2006 | 36.7157 | 0 | 19.75 | 0 | 40.4388 | 33.1094
9/27/2020 09:12:03.4 | 42.6256 | 449 | 11 | 2500.2194 | 127.9223 | 55.7982 | 68.4781 | 30.2192 | 31.4177 | 0.05299 | 106.9913 | 11.4481 | 71.3035 | 70.0974 | 35.8281 | 1.0101 | 98.0758 | 430.8785 | 390.4955 | 70.1561 | 670.632 | 2.4091 | 451.1226 | 33.494 | 44.6552 | 31.6861 | 49.5509 | 11.9944 | 108.7374 | 28.0981 | 8.3984 | 97.6764 | 35.8415 | 26 | 29.0196 | 56 | 31 | 1.0003 | 69.8039 | 99 | 7750 | 32.549 | 107.2006 | 36.673 | -0.125 | 20 | 0 | 40.3442 | 33.1094
9/27/2020 09:12:04.4 | 42.6259 | 450 | 11 | 2499.8946 | 127.8399 | 55.8433 | 68.5192 | 30.218 | 31.4386 | 0.05349 | 106.9651 | 11.4636 | 71.4748 | 69.754 | 35.857 | 1.0097 | 98.0741 | 430.5975 | 390.6645 | 69.8826 | 670.5775 | 2.3892 | 450.955 | 33.4645 | 44.5267 | 31.7737 | 49.6291 | 11.9944 | 108.7077 | 28.2834 | 8.3907 | 97.6932 | 35.8235 | 26 | 29.0196 | 56 | 31 | 0.99809 | 69.8039 | 95 | 8040 | 32.549 | 108.1619 | 36.731 | 0 | 20.4375 | 0 | 39.8376 | 33.1094
9/27/2020 09:12:05.4 | 42.6262 | 451 | 11 | 2500.8517 | 127.8789 | 55.8604 | 68.5772 | 30.1981 | 31.4347 | 0.05395 | 106.9564 | 11.4636 | 71.0466 | 70.0025 | 35.8993 | 0.99779 | 98.0736 | 430.457 | 390.2702 | 70.1692 | 670.6233 | 2.3932 | 449.8377 | 33.4897 | 44.6169 | 31.8335 | 49.7183 | 11.9686 | 108.8191 | 28.3747 | 8.3636 | 97.6596 | 35.6736 | 26 | 29.4118 | 56 | 31 | 1.0039 | 69.8039 | 100 | 7820 | 32.549 | 107.2006 | 36.6211 | 0 | 20.0625 | 0 | 39.7949 | 33.1094
9/27/2020 09:12:06.4 | 42.6265 | 452 | 11 | 2498.5961 | 128.0926 | 55.8598 | 68.6369 | 30.2274 | 31.4125 | 0.05607 | 106.9302 | 11.4665 | 71.0466 | 69.6855 | 35.948 | 0.99993 | 98.0741 | 429.895 | 389.9604 | 70.319 | 670.5828 | 2.3715 | 451.7371 | 33.5136 | 44.6688 | 31.7277 | 49.7696 | 11.9823 | 108.5956 | 28.3747 | 8.3468 | 97.6932 | 35.8826 | 26 | 29.0196 | 56 | 31 | 1.0024 | 69.8039 | 100 | 8090 | 32.549 | 106.8802 | 36.6364 | -0.125 | 20.3125 | 0 | 39.7461 | 33.1094
9/27/2020 09:12:07.4 | 42.6268 | 453 | 11 | 2501.4868 | 127.909 | 55.8677 | 68.6787 | 30.2231 | 31.4321 | 0.05713 | 107.0087 | 11.4694 | 71.1323 | 70.0192 | 35.9868 | 1.0081 | 98.0713 | 430.3727 | 390.1012 | 70.1258 | 670.796 | 2.35 | 451.2901 | 33.5058 | 44.6237 | 31.7945 | 49.6737 | 11.9861 | 108.6768 | 28.1714 | 8.4461 | 97.7015 | 35.8963 | 26 | 29.8039 | 56 | 31 | 1.0032 | 70.1961 | 96 | 8360 | 32.549 | 107.8415 | 36.7554 | -0.0625 | 20.1875 | 0 | 39.5538 | 33.1094
9/27/2020 09:12:08.4 | 42.627 | 454 | 11 | 2499.9997 | 128.3415 | 55.9208 | 68.7212 | 30.1923 | 31.42 | 0.0553 | 107.0174 | 11.4665 | 71.0752 | 69.8475 | 36.0106 | 0.9953 | 98.0741 | 430.5413 | 389.7914 | 70.3754 | 670.8312 | 2.3697 | 449.6422 | 33.6002 | 44.7276 | 31.8404 | 49.9301 | 11.9845 | 108.5956 | 28.1188 | 8.4809 | 97.6764 | 35.8894 | 26 | 29.4118 | 57 | 31 | 1.0001 | 69.8039 | 100 | 8190 | 32.549 | 106.8802 | 36.85 | -0.125 | 20 | 0 | 39.6057 | 33.1094
9/27/2020 09:12:09.4 | 42.6273 | 455 | 11 | 2498.7502 | 128.3677 | 55.9174 | 68.774 | 30.1843 | 31.4326 | 0.05394 | 107.0087 | 11.4714 | 71.0752 | 70.0907 | 36.0401 | 1.0014 | 98.0713 | 429.4735 | 389.0872 | 70.2993 | 671.0199 | 2.3185 | 450.8433 | 33.5903 | 44.7004 | 31.928 | 49.5442 | 11.9883 | 108.5648 | 28.354 | 8.3971 | 97.6345 | 35.9236 | 26 | 29.0196 | 57 | 31 | 0.99904 | 69.8039 | 100 | 7770 | 32.9412 | 106.8802 | 36.7065 | -0.125 | 19.5625 | 0 | 39.8682 | 33.1094
9/27/2020 09:12:10.4 | 42.6276 | 456 | 11 | 2500.0783 | 128.0655 | 55.9556 | 68.8212 | 30.1973 | 31.4008 | 0.05456 | 107.0262 | 11.4617 | 71.2464 | 70.4292 | 36.0685 | 0.99298 | 98.0736 | 428.9676 | 388.5239 | 70.4253 | 670.907 | 2.3241 | 450.6198 | 33.5266 | 44.5718 | 31.9393 | 49.8788 | 11.9541 | 108.567 | 28.2239 | 8.3365 | 97.5674 | 35.8826 | 26 | 29.0196 | 57 | 31 | 0.99925 | 69.8039 | 95 | 8070 | 32.549 | 107.8415 | 36.7188 | -0.0625 | 19.8125 | 0 | 39.8315 | 33.1094
9/27/2020 09:12:11.4 | 42.6279 | 457 | 11 | 2500.5808 | 128.2066 | 55.9748 | 68.8384 | 30.1788 | 31.437 | 0.05468 | 106.9651 | 11.4559 | 71.0752 | 69.9692 | 36.0966 | 1.0047 | 98.0736 | 429.4735 | 388.4957 | 70.2625 | 670.7748 | 2.3901 | 448.8601 | 33.5717 | 44.662 | 31.9254 | 49.5577 | 11.9686 | 108.567 | 28.2627 | 8.3791 | 97.5757 | 35.9211 | 26 | 29.4118 | 57 | 31 | 1.0025 | 69.8039 | 100 | 7870 | 32.549 | 107.2006 | 36.7798 | 0 | 19.75 | 0 | 39.8895 | 33.1094
9/27/2020 09:12:12.4 | 42.6281 | 458 | 11 | 2500.5721 | 128.269 | 56.0285 | 68.8874 | 30.1749 | 31.4409 | 0.05416 | 106.9651 | 11.4578 | 70.7041 | 70.0125 | 36.1288 | 1.0042 | 98.0747 | 430.0355 | 388.6365 | 70.6013 | 670.729 | 2.383 | 451.6812 | 33.5838 | 44.7029 | 31.7069 | 50.1108 | 11.9952 | 108.5962 | 28.3566 | 8.3868 | 97.6177 | 35.9665 | 26 | 29.0196 | 57 | 31 | 1.0022 | 69.8039 | 100 | 8040 | 32.549 | 106.8802 | 36.6882 | -0.125 | 20.0625 | 0 | 40.0116 | 33.1094
9/27/2020 09:12:13.4 | 42.6284 | 459 | 11 | 2500.835 | 128.3266 | 56.0355 | 68.9095 | 30.1697 | 31.4322 | 0.05412 | 106.9564 | 11.4462 | 70.4757 | 70.0841 | 36.1696 | 0.99779 | 98.0747 | 428.8272 | 388.552 | 70.4687 | 670.8611 | 2.3599 | 451.5415 | 33.6067 | 44.565 | 31.8794 | 49.9746 | 11.9731 | 108.5682 | 28.2696 | 8.343 | 97.6009 | 36.0324 | 26 | 29.4118 | 57 | 31 | 1.0017 | 69.8039 | 95 | 8310 | 32.9412 | 107.8415 | 36.7249 | -0.0625 | 20.125 | 0 | 40.033 | 33.1094
9/27/2020 09:12:14.4 | 42.6287 | 460 | 11 | 2500.1153 | 128.5552 | 56.0536 | 68.9782 | 30.1747 | 31.4292 | 0.05313 | 106.9215 | 11.4568 | 71.0466 | 69.7574 | 36.189 | 1.0113 | 98.073 | 428.6866 | 388.4957 | 70.1127 | 670.8206 | 2.3555 | 450.0891 | 33.6561 | 44.4543 | 31.7737 | 49.9167 | 12.0013 | 108.3704 | 28.3152 | 8.3584 | 97.6177 | 36.1368 | 26 | 29.4118 | 57 | 31 | 1.004 | 69.8039 | 99 | 8120 | 32.549 | 106.8802 | 36.7859 | -0.0625 | 19.4375 | 0 | 39.7736 | 33.1094
9/27/2020 09:12:15.4 | 42.629 | 461 | 11 | 2499.7396 | 128.4322 | 56.1114 | 69.0131 | 30.192 | 31.4064 | 0.05447 | 106.9127 | 11.4559 | 71.1608 | 70.4242 | 36.2242 | 1.0023 | 98.073 | 428.9395 | 388.4676 | 70.7747 | 670.7343 | 2.3504 | 450.8433 | 33.6183 | 44.4679 | 31.7139 | 49.9814 | 11.9929 | 108.3984 | 28.2765 | 8.3907 | 97.5925 | 36.0778 | 26 | 29.4118 | 57 | 31 | 0.99821 | 69.8039 | 99 | 7770 | 32.549 | 106.8802 | 36.7462 | 0 | 20.0625 | 0 | 39.8682 | 33.1094
9/27/2020 09:12:16.4 | 42.6292 | 462 | 11 | 2498.8878 | 128.2682 | 56.1163 | 69.05 | 30.1902 | 31.4224 | 0.05552 | 106.8865 | 11.4559 | 70.8468 | 69.4459 | 36.2616 | 0.98301 | 98.0758 | 428.237 | 387.7916 | 70.4253 | 670.7449 | 2.362 | 451.0108 | 33.5647 | 44.6237 | 31.6748 | 49.9814 | 11.9891 | 108.2612 | 28.2765 | 8.3739 | 97.5506 | 36.1959 | 26 | 29.4118 | 57 | 31 | 0.99889 | 69.8039 | 95 | 7970 | 32.9412 | 107.5211 | 36.8011 | -0.0625 | 19.9375 | 0 | 39.856 | 33.1094
9/27/2020 09:12:17.4 | 42.6295 | 463 | 11 | 2500.5764 | 128.0341 | 56.1609 | 69.0701 | 30.1816 | 31.414 | 0.05692 | 106.904 | 11.4568 | 71.1323 | 69.9059 | 36.2873 | 1.0003 | 98.0741 | 428.8553 | 387.7352 | 70.4818 | 670.7183 | 2.3648 | 448.916 | 33.5248 | 44.7344 | 31.746 | 50.0906 | 11.9967 | 108.4275 | 28.2308 | 8.3224 | 97.4835 | 36.1617 | 26 | 29.4118 | 57 | 31 | 0.9984 | 69.8039 | 99 | 7800 | 32.549 | 106.8802 | 36.8347 | -0.0625 | 18.4375 | 0 | 40.5151 | 33.1094
9/27/2020 09:12:18.4 | 42.6298 | 464 | 11 | 2499.2962 | 128.2166 | 56.1519 | 69.1023 | 30.1471 | 31.4538 | 0.05597 | 106.8691 | 11.4636 | 71.0752 | 70.5466 | 36.3165 | 1.0024 | 98.0741 | 427.7593 | 387.0029 | 70.4753 | 670.8558 | 2.3608 | 451.7929 | 33.5607 | 44.4679 | 31.7667 | 50.1864 | 12.002 | 108.5396 | 28.329 | 8.4152 | 97.5086 | 36.2344 | 26 | 29.0196 | 57 | 31 | 1.0006 | 69.8039 | 99 | 8040 | 32.549 | 106.8802 | 36.7493 | 0 | 19.8125 | 0 | 40.9759 | 33.1094
9/27/2020 09:12:19.4 | 42.6301 | 465 | 11 | 2501.297 | 128.0731 | 56.2091 | 69.1544 | 30.1933 | 31.446 | 0.05495 | 106.8953 | 11.4714 | 70.8754 | 70.2784 | 36.3236 | 1.0097 | 98.073 | 428.0122 | 387.0592 | 70.6315 | 670.9017 | 2.3515 | 451.5136 | 33.5466 | 44.6305 | 31.7208 | 50.1932 | 11.9747 | 108.7626 | 28.3359 | 8.4087 | 97.5338 | 36.2412 | 26 | 29.4118 | 57 | 31 | 1.0022 | 69.8039 | 96 | 8330 | 32.549 | 107.8415 | 36.6852 | 0 | 20 | 0 | 40.7562 | 33.1094
9/27/2020 09:12:20.4 | 42.6304 | 466 | 11 | 2500.871 | 128.3406 | 56.2322 | 69.1886 | 30.179 | 31.4232 | 0.05357 | 106.9302 | 11.4665 | 71.0181 | 70.2884 | 36.3596 | 0.99405 | 98.0741 | 428.0122 | 387.1719 | 70.5358 | 670.8505 | 2.3792 | 450.0053 | 33.6128 | 44.5829 | 31.7598 | 49.7872 | 11.9807 | 108.5676 | 28.1826 | 8.3958 | 97.5841 | 36.2276 | 26 | 29.4118 | 57 | 31 | 1.0009 | 69.8039 | 99 | 8160 | 32.549 | 106.8802 | 36.7767 | 0 | 20.0625 | 0 | 40.7776 | 33.1094
9/27/2020 09:12:21.4 | 42.6306 | 467 | 11 | 2499.7341 | 128.4982 | 56.2933 | 69.2452 | 30.1642 | 31.4403 | 0.05488 | 106.9302 | 11.4811 | 70.8468 | 69.7607 | 36.3929 | 1.0151 | 98.0736 | 427.5626 | 386.6368 | 70.625 | 670.8963 | 2.383 | 451.5695 | 33.636 | 44.6757 | 31.8725 | 49.9814 | 11.9975 | 108.539 | 28.2765 | 8.4255 | 97.5925 | 36.2344 | 26 | 29.0196 | 57 | 31 | 1.0002 | 69.8039 | 99 | 7770 | 32.549 | 107.2006 | 36.7859 | 0.0625 | 19.5 | 0 | 40.7227 | 33.1094
9/27/2020 09:12:22.4 | 42.6309 | 468 | 11 | 2499.498 | 128.3923 | 56.3476 | 69.3163 | 30.1755 | 31.4275 | 0.05464 | 106.9476 | 11.4791 | 71.1608 | 70.2535 | 36.4192 | 1.0359 | 98.0724 | 427.0287 | 386.2143 | 70.6054 | 670.7801 | 2.3998 | 450.1729 | 33.6061 | 44.6552 | 31.8266 | 50.0637 | 11.9731 | 108.6219 | 28.2558 | 8.3623 | 97.5757 | 36.2934 | 26 | 29.4118 | 57 | 31 | 0.99919 | 69.8039 | 95 | 8040 | 32.549 | 107.8415 | 36.9232 | 0 | 20.0625 | 0 | 40.8234 | 33.1094
9/27/2020 09:12:23.4 | 42.6312 | 469 | 11 | 2497.5878 | 128.1812 | 56.3279 | 69.3783 | 30.1696 | 31.4344 | 0.0559 | 106.9302 | 11.4811 | 71.1608 | 70.358 | 36.4529 | 1.006 | 98.073 | 426.9163 | 385.9889 | 70.8246 | 670.7854 | 2.379 | 448.3853 | 33.5258 | 44.6757 | 31.8335 | 50.1864 | 11.9602 | 108.9586 | 28.329 | 8.3649 | 97.5925 | 36.3525 | 26 | 29.4118 | 57 | 31 | 0.99998 | 69.8039 | 100 | 7820 | 32.549 | 107.2006 | 36.8103 | 0 | 19.9375 | 0 | 40.6311 | 33.0156
9/27/2020 09:12:24.4 | 42.6315 | 470 | 11 | 2500.8323 | 127.8499 | 56.334 | 69.4339 | 30.1562 | 31.4435 | 0.05681 | 106.9389 | 11.4743 | 70.6756 | 69.7607 | 36.467 | 0.99779 | 98.0741 | 427.3659 | 385.9044 | 70.6381 | 670.7748 | 2.3724 | 452.4633 | 33.482 | 44.6893 | 31.8196 | 50.1999 | 11.9921 | 109.0158 | 28.3428 | 8.3971 | 97.668 | 36.2866 | 26 | 29.0196 | 57 | 31 | 1.0028 | 69.8039 | 100 | 8020 | 32.549 | 107.2006 | 36.7401 | 0 | 20.5625 | 0 | 40.3229 | 33.1094
9/27/2020 09:12:25.4 | 42.6317 | 471 | 11 | 2498.6443 | 128.0211 | 56.332 | 69.4591 | 30.1606 | 31.4347 | 0.05767 | 107 | 11.4762 | 71.1894 | 70.1589 | 36.5059 | 1.0042 | 98.073 | 427.113 | 385.9044 | 71.0805 | 670.9475 | 2.383 | 451.7929 | 33.4983 | 44.6305 | 31.8335 | 50.2957 | 11.9549 | 108.8186 | 28.3359 | 8.343 | 97.819 | 36.3525 | 26 | 29.4118 | 57 | 31 | 0.99828 | 69.8039 | 96 | 8310 | 32.549 | 108.1619 | 36.7279 | 0 | 20.6875 | 0 | 40.2313 | 33.1094
9/27/2020 09:12:26.4 | 42.632 | 472 | 11 | 2500.3679 | 128.0851 | 56.3389 | 69.5111 | 30.1419 | 31.4452 | 0.05572 | 106.9826 | 11.4646 | 70.7612 | 70.2569 | 36.5574 | 1.0033 | 98.0753 | 425.7641 | 384.9186 | 70.9047 | 670.988 | 2.3848 | 450.117 | 33.5357 | 44.811 | 31.7277 | 50.2688 | 12.0172 | 108.8488 | 28.2558 | 8.3855 | 97.8609 | 36.4047 | 26 | 29.4118 | 57 | 31 | 1.0022 | 69.8039 | 100 | 8160 | 32.549 | 107.2006 | 36.8195 | 0 | 20.5625 | 0 | 39.975 | 33.1094
9/27/2020 09:12:27.4 | 42.6323 | 473 | 11 | 2498.5562 | 128.2111 | 56.3749 | 69.5705 | 30.1535 | 31.4483 | 0.05405 | 106.9826 | 11.4617 | 71.275 | 69.5381 | 36.5798 | 0.98995 | 98.0753 | 425.5955 | 385.2003 | 70.7682 | 670.9933 | 2.3755 | 450.7874 | 33.5468 | 44.7208 | 31.8404 | 50.1797 | 11.9693 | 108.9609 | 28.1119 | 8.4061 | 97.8525 | 36.5159 | 26 | 29.0196 | 57 | 31 | 0.99983 | 69.8039 | 99 | 7750 | 32.549 | 107.2006 | 36.7157 | -0.125 | 20.25 | 0 | 39.8285 | 33.1094
9/27/2020 09:12:28.4 | 42.6326 | 474 | 11 | 2500.207 | 127.9331 | 56.4059 | 69.5803 | 30.142 | 31.4609 | 0.05523 | 107.0698 | 11.452 | 70.961 | 70.3099 | 36.6171 | 1.0065 | 98.0758 | 426.6071 | 385.5664 | 71.0805 | 670.9475 | 2.3828 | 450.9829 | 33.4967 | 44.8901 | 31.8864 | 50.2957 | 11.9853 | 108.5973 | 28.2308 | 8.392 | 97.7938 | 36.4569 | 26 | 29.0196 | 57 | 31 | 0.99757 | 70.1961 | 96 | 8070 | 32.549 | 107.8415 | 36.7767 | -0.0625 | 20.1875 | 0 | 39.9323 | 33.1094
9/27/2020 09:12:29.4 | 42.6329 | 475 | 11 | 2500.111 | 127.9766 | 56.4417 | 69.6199 | 30.1536 | 31.4509 | 0.05571 | 107 | 11.452 | 70.9895 | 70.0907 | 36.6572 | 1.0197 | 98.0736 | 426.2137 | 384.9468 | 70.8941 | 671.1042 | 2.3575 | 449.9774 | 33.504 | 44.4364 | 31.8794 | 50.514 | 11.9937 | 108.539 | 28.2972 | 8.2824 | 97.7854 | 36.5022 | 26 | 29.0196 | 57 | 31 | 0.99928 | 69.8039 | 100 | 7850 | 32.549 | 106.8802 | 36.7828 | -0.125 | 20.25 | 0 | 39.7766 | 33.1094
9/27/2020 09:12:30.4 | 42.6331 | 476 | 11 | 2500.4196 | 128.09 | 56.4922 | 69.6584 | 30.1352 | 31.4639 | 0.05593 | 107.0436 | 11.4549 | 71.0752 | 69.9826 | 36.6959 | 1.0012 | 98.0753 | 425.9327 | 384.5525 | 70.9808 | 671.1587 | 2.3371 | 451.4298 | 33.5398 | 44.3708 | 31.7919 | 50.1419 | 12.0005 | 108.5967 | 28.2834 | 8.3211 | 97.7435 | 36.5724 | 26 | 29.0196 | 57 | 31 | 0.99947 | 69.8039 | 100 | 8040 | 32.549 | 106.8802 | 36.6974 | -0.0625 | 20.125 | 0 | 39.9445 | 33.1094
9/27/2020 09:12:31.4 | 42.6334 | 477 | 11 | 2498.4773 | 128.1463 | 56.4939 | 69.6898 | 30.1425 | 31.464 | 0.05483 | 107 | 11.4665 | 71.0466 | 69.6671 | 36.7131 | 1.0213 | 98.077 | 424.9492 | 384.0173 | 70.9113 | 671.2962 | 2.3263 | 451.6253 | 33.5301 | 44.7659 | 31.8656 | 50.378 | 12.0081 | 108.5984 | 28.3152 | 8.3984 | 97.7435 | 36.4885 | 26 | 29.0196 | 57 | 31 | 1.0056 | 69.8039 | 95 | 8290 | 32.549 | 107.8415 | 36.7828 | -0.0625 | 20.1875 | 0 | 39.7858 | 33.0156
9/27/2020 09:12:32.4 | 42.6337 | 478 | 11 | 2500.3844 | 127.9668 | 56.5365 | 69.7383 | 30.1395 | 31.4636 | 0.0567 | 107.0087 | 11.4607 | 71.2464 | 70.0242 | 36.7553 | 1.0079 | 98.0764 | 424.9211 | 383.8765 | 70.9742 | 671.4742 | 2.3123 | 449.6981 | 33.5054 | 45.0391 | 31.8864 | 50.5963 | 11.9868 | 108.5979 | 28.2765 | 8.4139 | 97.7351 | 36.6134 | 26 | 29.4118 | 57 | 31 | 0.99849 | 69.8039 | 100 | 8210 | 32.549 | 106.8802 | 36.8591 | -0.0625 | 19.9375 | 0 | 40.4816 | 33.0156
9/27/2020 09:12:33.4 | 42.634 | 479 | 11 | 2498.3778 | 128.1409 | 56.5658 | 69.7438 | 30.1272 | 31.4363 | 0.06139 | 107.0174 | 11.4578 | 71.275 | 69.8792 | 36.782 | 1.0119 | 98.0781 | 425.3707 | 384.299 | 71.0871 | 671.5958 | 2.305 | 450.8153 | 33.5265 | 44.2737 | 31.8864 | 50.3536 | 11.9769 | 108.4875 | 28.5004 | 8.3817 | 97.6261 | 36.6134 | 26 | 29.0196 | 57 | 31 | 1.0044 | 69.8039 | 99 | 7750 | 32.549 | 106.5597 | 36.8713 | -0.0625 | 19.4375 | 0 | 40.8142 | 33.1094
9/27/2020 09:12:34.4 | 42.6343 | 480 | 11 | 2499.8696 | 127.9128 | 56.6065 | 69.7738 | 30.1239 | 31.4648 | 0.06144 | 107.0611 | 11.4588 | 71.1323 | 70.5879 | 36.7923 | 1.0049 | 98.077 | 425.3707 | 384.4398 | 71.1108 | 671.7632 | 2.3358 | 450.5081 | 33.4883 | 44.714 | 31.8933 | 50.5317 | 11.9762 | 108.2903 | 28.2101 | 8.3868 | 97.5757 | 36.568 | 26 | 29.4118 | 57 | 31 | 0.99828 | 69.8039 | 95 | 7990 | 32.549 | 107.5211 | 36.9659 | -0.0625 | 19.8125 | 0 | 40.8905 | 33.0156
9/27/2020 09:12:35.4 | 42.6345 | 481 | 11 | 2499.0937 | 127.9597 | 56.604 | 69.8296 | 30.1373 | 31.4541 | 0.0586 | 107.0611 | 11.4452 | 70.9039 | 70.1838 | 36.8298 | 1.012 | 98.0764 | 425.3426 | 383.8765 | 71.0675 | 671.8283 | 2.3132 | 449.5025 | 33.4863 | 44.6688 | 31.8725 | 50.6409 | 11.9906 | 108.2617 | 28.2696 | 8.3688 | 97.5925 | 36.7041 | 26 | 29.8039 | 57 | 31 | 1.0072 | 69.8039 | 100 | 7850 | 32.549 | 106.5597 | 36.9507 | -0.0625 | 19.75 | 0 | 40.9058 | 33.0156
9/27/2020 09:12:36.4 | 42.6348 | 482 | 11 | 2500.9232 | 127.8417 | 56.5735 | 69.8785 | 30.1445 | 31.4417 | 0.05632 | 107.0611 | 11.452 | 70.8754 | 70.7232 | 36.8684 | 1.0031 | 98.0753 | 424.9773 | 383.623 | 71.4165 | 671.9904 | 2.2654 | 450.0891 | 33.4803 | 44.565 | 31.9254 | 50.5384 | 12.0073 | 108.1486 | 28.2696 | 8.3559 | 97.5841 | 36.5997 | 26 | 29.0196 | 57 | 31 | 1.0031 | 69.8039 | 100 | 8040 | 32.549 | 106.5597 | 36.9598 | -0.0625 | 19.4375 | 0 | 40.8966 | 33.0156
9/27/2020 09:12:37.4 | 42.6351 | 483 | 11 | 2499.8541 | 128.1676 | 56.6367 | 69.918 | 30.1264 | 31.453 | 0.05497 | 107.0436 | 11.451 | 71.0181 | 69.7874 | 36.8909 | 1.0079 | 98.0736 | 424.5557 | 383.0033 | 71.3037 | 672.1578 | 2.3478 | 452.0164 | 33.5548 | 44.6033 | 31.8794 | 50.6274 | 11.9959 | 108.3709 | 28.3083 | 8.3675 | 97.6177 | 36.6587 | 26 | 29.4118 | 57 | 31 | 1.0015 | 69.8039 | 95 | 8210 | 32.549 | 107.5211 | 37.027 | -0.0625 | 20.1875 | 0 | 40.6494 | 33.0156
9/27/2020 09:12:38.4 | 42.6354 | 484 | 11 | 2499.2284 | 128.1898 | 56.6643 | 69.9881 | 30.1269 | 31.4514 | 0.05594 | 107.0349 | 11.45 | 70.961 | 69.6336 | 36.9102 | 1.0037 | 98.073 | 424.3309 | 383.0033 | 71.3299 | 672.0907 | 2.3772 | 449.3349 | 33.5499 | 44.7344 | 31.739 | 50.6031 | 11.9929 | 109.0987 | 28.1783 | 8.3649 | 97.6428 | 36.7289 | 26 | 29.4118 | 57 | 31 | 1.001 | 69.8039 | 99 | 8140 | 32.549 | 106.8802 | 37.0453 | -0.0625 | 20.1875 | 0 | 40.7623 | 33.0156
9/27/2020 09:12:39.4 | 42.6356 | 485 | 11 | 2501.1252 | 128.0901 | 56.6684 | 70.0412 | 30.1208 | 31.4498 | 0.05637 | 107.0611 | 11.4529 | 71.1037 | 70.6276 | 36.9326 | 1.0033 | 98.0719 | 424.078 | 382.6372 | 71.3732 | 672.1578 | 2.3305 | 451.4857 | 33.5499 | 44.6757 | 31.8266 | 50.6988 | 11.9944 | 108.7614 | 28.2765 | 8.3997 | 97.6848 | 36.7631 | 26 | 29.4118 | 57 | 31 | 0.9994 | 69.8039 | 99 | 7750 | 32.549 | 107.2006 | 36.9812 | 0 | 20 | 0 | 40.6982 | 33.0156
9/27/2020 09:12:40.4 | 42.6359 | 486 | 11 | 2499.575 | 128.1076 | 56.7476 | 70.1051 | 30.1402 | 31.4361 | 0.05648 | 107.0873 | 11.4607 | 70.9325 | 69.5264 | 36.9586 | 1.003 | 98.0736 | 423.8813 | 382.5527 | 71.3168 | 672.1173 | 2.3331 | 450.6757 | 33.5332 | 44.8765 | 31.9323 | 50.6409 | 12.0088 | 108.7351 | 28.3747 | 8.3056 | 97.7015 | 36.7631 | 26 | 29.0196 | 57 | 31 | 0.99834 | 69.8039 | 95 | 8040 | 32.549 | 107.8415 | 37.0758 | 0 | 20.1875 | 0 | 40.6647 | 33.0156
9/27/2020 09:12:41.4 | 42.6362 | 487 | 11 | 2499.5077 | 127.9899 | 56.7844 | 70.1493 | 30.1316 | 31.4463 | 0.05813 | 107.0785 | 11.4481 | 71.1894 | 70.0558 | 36.9882 | 1.0199 | 98.0724 | 423.3474 | 382.271 | 71.6723 | 671.9745 | 2.3484 | 449.3349 | 33.5 | 44.7276 | 31.7989 | 50.6476 | 11.9921 | 108.6499 | 28.2239 | 8.343 | 97.7267 | 36.84 | 26 | 29.0196 | 57 | 31 | 0.99825 | 69.8039 | 100 | 7820 | 32.549 | 107.2006 | 37.0941 | -0.125 | 20.3125 | 0 | 40.4511 | 33.0156
9/27/2020 09:12:42.4 | 42.6365 | 488 | 11 | 2499.9305 | 128.0915 | 56.853 | 70.2066 | 30.1441 | 31.4397 | 0.05814 | 107.0873 | 11.4423 | 71.1323 | 70.6573 | 37.0151 | 1.0044 | 98.0736 | 423.3755 | 381.6513 | 71.3732 | 671.9147 | 2.3701 | 451.5695 | 33.5344 | 44.7795 | 31.8794 | 50.6476 | 12.0142 | 108.8191 | 28.2765 | 8.401 | 97.777 | 36.9195 | 26 | 29.4118 | 57 | 31 | 1.0014 | 69.8039 | 100 | 7990 | 32.549 | 107.2006 | 37.0361 | -0.0625 | 20.1875 | 0 | 40.3503 | 33.0156
9/27/2020 09:12:43.4 | 42.6367 | 489 | 11 | 2500.3335 | 128.1736 | 56.9216 | 70.2389 | 30.1305 | 31.4388 | 0.05889 | 107.1658 | 11.4287 | 71.1323 | 69.9909 | 37.0262 | 1.0111 | 98.077 | 423.516 | 382.2147 | 71.4165 | 671.8336 | 2.3741 | 452.0722 | 33.5624 | 44.565 | 31.8794 | 50.6921 | 12.0096 | 108.6265 | 28.3221 | 8.4074 | 97.7938 | 36.8152 | 26 | 29.4118 | 58 | 31 | 1.0037 | 69.8039 | 95 | 8330 | 32.549 | 107.8415 | 37.1094 | 0 | 20.1875 | 0 | 40.3595 | 33.1094
9/27/2020 09:12:44.4 | 42.637 | 490 | 11 | 2499.2407 | 128.0395 | 56.921 | 70.2761 | 30.1321 | 31.4464 | 0.05608 | 107.1222 | 11.4277 | 71.0181 | 69.8325 | 37.0466 | 1.0062 | 98.0719 | 422.5886 | 381.595 | 71.347 | 671.8688 | 2.3611 | 450.0891 | 33.5089 | 44.8561 | 31.9783 | 50.6207 | 12.0157 | 109.0696 | 28.0912 | 8.3804 | 97.819 | 36.9648 | 26 | 29.4118 | 58 | 31 | 0.99901 | 69.8039 | 100 | 8210 | 32.549 | 107.2006 | 37.0361 | -0.0625 | 20.1875 | 0 | 40.3931 | 33.0156
9/27/2020 09:12:45.4 | 42.6373 | 491 | 11 | 2500.9501 | 128.0135 | 56.9257 | 70.323 | 30.1267 | 31.4415 | 0.05759 | 107.1047 | 11.4248 | 71.0466 | 70.1373 | 37.0761 | 1.0033 | 98.0741 | 423.3474 | 381.6513 | 71.5031 | 671.9552 | 2.3701 | 451.0108 | 33.5251 | 44.7591 | 31.9323 | 50.8323 | 11.9899 | 108.6236 | 28.2558 | 8.3262 | 97.8357 | 36.9195 | 26 | 29.4118 | 58 | 31 | 1.0014 | 69.8039 | 99 | 7750 | 32.549 | 107.5211 | 36.9446 | 0.0625 | 20.3125 | 0 | 39.8895 | 33.0156
9/27/2020 09:12:46.4 | 42.6376 | 492 | 11 | 2501.083 | 128.1083 | 56.883 | 70.3498 | 30.1062 | 31.4527 | 0.05534 | 107.0873 | 11.45 | 70.8183 | 70.1223 | 37.0971 | 1.0078 | 98.0736 | 423.0664 | 381.257 | 71.6028 | 671.9904 | 2.4144 | 451.2901 | 33.5521 | 44.6552 | 31.8725 | 50.7298 | 12.0119 | 108.7071 | 28.3609 | 8.3572 | 97.7854 | 36.8606 | 26 | 29.0196 | 58 | 31 | 0.99944 | 69.8039 | 95 | 8040 | 32.549 | 108.1619 | 37.0026 | 0.0625 | 20.1875 | 0 | 40.1123 | 33.0156
9/27/2020 09:12:47.4 | 42.6379 | 493 | 11 | 2499.4303 | 128.3045 | 56.9582 | 70.3812 | 30.1029 | 31.4572 | 0.05504 | 107.0698 | 11.4539 | 71.0181 | 70.5334 | 37.1129 | 1.0078 | 98.0741 | 422.0828 | 380.6374 | 71.5031 | 672.0362 | 2.4286 | 449.5584 | 33.584 | 44.9148 | 31.8266 | 50.8323 | 12.0096 | 108.8477 | 28.2033 | 8.41 | 97.7519 | 37.0238 | 26 | 29.4118 | 58 | 31 | 1.0015 | 69.8039 | 100 | 7900 | 32.549 | 107.2006 | 36.9721 | 0.0625 | 20.1875 | 0 | 40.2741 | 33.0156
9/27/2020 09:12:48.4 | 42.6381 | 494 | 11 | 2500.3725 | 128.1786 | 56.9864 | 70.4133 | 30.1207 | 31.4217 | 0.05529 | 107.1047 | 11.4559 | 70.8468 | 70.3099 | 37.1367 | 1.0144 | 98.0741 | 421.6894 | 380.3557 | 71.642 | 671.9745 | 2.3992 | 451.2901 | 33.5662 | 44.8519 | 31.9046 | 50.975 | 11.9997 | 108.8197 | 28.5073 | 8.3417 | 97.7015 | 36.9965 | 26 | 29.0196 | 58 | 31 | 1.0002 | 69.8039 | 100 | 8020 | 32.549 | 107.2006 | 36.9049 | 0 | 19.25 | 0 | 40.0971 | 33.0156
9/27/2020 09:12:49.4 | 42.6384 | 495 | 11 | 2499.8413 | 128.0834 | 57.0198 | 70.4412 | 30.1198 | 31.438 | 0.05794 | 107 | 11.4559 | 71.1037 | 70.3464 | 37.1632 | 0.99619 | 98.0736 | 422.2795 | 380.4402 | 71.7654 | 671.9957 | 2.3659 | 451.4857 | 33.5311 | 44.9804 | 31.8266 | 50.9481 | 11.9975 | 108.7071 | 28.1645 | 8.3507 | 97.6596 | 36.9195 | 26 | 29.0196 | 58 | 31 | 1.0017 | 69.8039 | 95 | 8310 | 32.549 | 108.1619 | 36.853 | 0 | 19.625 | 0 | 40.1398 | 33.0156
9/27/2020 09:12:50.4 | 42.6387 | 496 | 11 | 2498.7288 | 128.1174 | 57.0159 | 70.4613 | 30.126 | 31.4254 | 0.05767 | 107.0262 | 11.4442 | 71.0181 | 70.4507 | 37.2033 | 1.0067 | 98.0741 | 421.1836 | 379.8769 | 71.9149 | 672.1067 | 2.3451 | 449.4187 | 33.5252 | 44.8765 | 31.9714 | 50.6409 | 11.9891 | 108.6796 | 28.4797 | 8.4306 | 97.6848 | 37.0102 | 26 | 29.4118 | 58 | 31 | 1.0015 | 69.8039 | 99 | 8140 | 32.549 | 107.2006 | 36.908 | 0 | 20.25 | 0 | 40.0848 | 33.0156
9/27/2020 09:12:51.4 | 42.639 | 497 | 11 | 2501.0247 | 128.1341 | 57.0333 | 70.5177 | 30.0949 | 31.4344 | 0.05764 | 107 | 11.452 | 70.8754 | 70.3713 | 37.2348 | 1.0026 | 98.0736 | 421.1555 | 379.9051 | 71.41 | 672.2688 | 2.3445 | 451.6533 | 33.5585 | 44.7659 | 31.9185 | 50.8902 | 11.9952 | 108.6231 | 28.1576 | 8.3868 | 97.7015 | 37.1144 | 26 | 29.4118 | 58 | 31 | 0.99983 | 69.8039 | 99 | 7700 | 32.549 | 106.8802 | 36.9537 | 0 | 19.875 | 0 | 40.3076 | 33.0156
9/27/2020 09:12:52.4 | 42.6392 | 498 | 11 | 2501.8659 | 128.2742 | 57.0551 | 70.5409 | 30.1057 | 31.4358 | 0.05653 | 106.9651 | 11.45 | 71.275 | 70.2867 | 37.2597 | 0.99957 | 98.0736 | 420.8464 | 379.2291 | 71.709 | 672.4116 | 2.3343 | 450.6477 | 33.607 | 44.7659 | 31.9991 | 51.1462 | 12.0088 | 108.8191 | 28.2627 | 8.3829 | 97.6932 | 37.1418 | 26 | 29.4118 | 58 | 31 | 1.0008 | 69.8039 | 96 | 8020 | 32.549 | 107.5211 | 37.0026 | -0.0625 | 20.0625 | 0 | 40.1764 | 33.0156
9/27/2020 09:12:53.4 | 42.6395 | 499 | 11 | 2498.9397 | 128.334 | 57.1277 | 70.6082 | 30.114 | 31.4404 | 0.05373 | 106.9302 | 11.45 | 70.9039 | 70.0075 | 37.2812 | 1.0081 | 98.0736 | 420.5654 | 378.8066 | 71.7352 | 672.3093 | 2.3923 | 449.5025 | 33.5865 | 44.8451 | 31.8127 | 51.1218 | 11.9914 | 108.9592 | 28.1326 | 8.3481 | 97.7015 | 37.1666 | 26 | 29.4118 | 58 | 31 | 1 | 69.8039 | 100 | 7870 | 32.549 | 106.8802 | 36.9781 | 0 | 20.0625 | 0 | 40.1917 | 33.0156
9/27/2020 09:12:54.4 | 42.6398 | 500 | 11 | 2500.3405 | 128.0368 | 57.1787 | 70.6814 | 30.1332 | 31.433 | 0.05579 | 106.9564 | 11.4597 | 70.9895 | 70.2535 | 37.2915 | 0.98532 | 98.0736 | 421.2679 | 379.1727 | 71.9279 | 672.3146 | 2.4045 | 451.6253 | 33.523 | 44.8901 | 31.8725 | 51.1151 | 11.9937 | 108.567 | 28.3884 | 8.4074 | 97.6512 | 37.1213 | 26 | 29.0196 | 58 | 31 | 1.0008 | 69.8039 | 100 | 8020 | 32.549 | 107.2006 | 36.9293 | -0.0625 | 18.9375 | 0 | 40.6708 | 33.0156
9/27/2020 09:12:55.4 | 42.6401 | 501 | 11 | 2499.5431 | 128.0992 | 57.2261 | 70.7486 | 30.1214 | 31.4354 | 0.05771 | 107 | 11.4636 | 71.2179 | 69.9859 | 37.2901 | 0.99833 | 98.073 | 420.2281 | 378.5531 | 71.7719 | 672.2176 | 2.3464 | 451.9326 | 33.5309 | 44.8833 | 31.9575 | 51.1084 | 12.0111 | 108.3984 | 28.2765 | 8.3778 | 97.559 | 37.1008 | 26 | 29.4118 | 58 | 31 | 1.0046 | 69.8039 | 95 | 8260 | 32.549 | 107.8415 | 36.8591 | -0.0625 | 18.875 | 0 | 41.1804 | 33.0156
9/27/2020 09:12:56.4 | 42.6404 | 502 | 11 | 2501.1475 | 128.136 | 57.2534 | 70.803 | 30.1342 | 31.4358 | 0.05559 | 107 | 11.4539 | 70.9895 | 70.454 | 37.3112 | 1.0122 | 98.0724 | 420.7059 | 378.8066 | 72.0341 | 672.2336 | 2.3125 | 448.916 | 33.5625 | 44.5335 | 31.8725 | 51.2242 | 11.9883 | 108.4258 | 28.3428 | 8.3353 | 97.559 | 37.1734 | 26 | 29.4118 | 58 | 31 | 1.0013 | 69.8039 | 99 | 8160 | 32.549 | 106.8802 | 36.9843 | -0.125 | 20 | 0 | 40.8142 | 33.0156
9/27/2020 09:12:57.4 | 42.6406 | 503 | 11 | 2499.7423 | 128.4387 | 57.2404 | 70.866 | 30.1325 | 31.43 | 0.05503 | 106.9826 | 11.4559 | 71.3321 | 70.3149 | 37.3103 | 0.99405 | 98.0736 | 419.8909 | 378.0461 | 71.7221 | 672.2847 | 2.3077 | 450.955 | 33.6219 | 44.6237 | 31.8864 | 51.2108 | 12.0217 | 108.6231 | 28.2765 | 8.3584 | 97.6093 | 37.2392 | 26 | 29.4118 | 58 | 31 | 0.99907 | 69.8039 | 99 | 7720 | 32.549 | 106.8802 | 36.9415 | -0.0625 | 20.125 | 0 | 40.7623 | 33.0156
9/27/2020 09:12:58.4 | 42.6409 | 504 | 11 | 2500.2776 | 128.385 | 57.1997 | 70.9151 | 30.1064 | 31.4507 | 0.05375 | 106.9651 | 11.4539 | 70.7041 | 69.7741 | 37.3459 | 1.003 | 98.0741 | 420.1438 | 378.2996 | 71.8152 | 672.2229 | 2.2731 | 450.5081 | 33.6149 | 44.8765 | 31.9644 | 51.1017 | 12.0104 | 109.2119 | 28.2696 | 8.4048 | 97.6093 | 37.1076 | 26 | 29.0196 | 58 | 31 | 1.0012 | 69.8039 | 96 | 7970 | 32.549 | 108.1619 | 36.7981 | -0.0625 | 19.3125 | 0 | 40.86 | 33.0156
9/27/2020 09:12:59.4 | 42.6412 | 505 | 11 | 2501.4825 | 128.1511 | 57.2679 | 70.9903 | 30.1221 | 31.4431 | 0.05292 | 106.9826 | 11.45 | 70.961 | 70.3563 | 37.3899 | 1.0071 | 98.0741 | 418.9917 | 377.8771 | 71.9712 | 672.3199 | 2.2363 | 449.2232 | 33.568 | 45.091 | 31.9323 | 51.1596 | 11.9937 | 108.9037 | 28.2239 | 8.4332 | 97.6764 | 37.3887 | 26 | 29.0196 | 58 | 31 | 0.99898 | 69.8039 | 100 | 7900 | 32.549 | 107.5211 | 36.9171 | 0 | 19.9375 | 0 | 40.979 | 33.0156
9/27/2020 09:13:00.4 | 42.6415 | 506 | 11 | 2499.9071 | 128.3749 | 57.3054 | 71.023 | 30.1072 | 31.453 | 0.05312 | 107.0087 | 11.451 | 71.3321 | 70.502 | 37.4157 | 1.0008 | 98.0707 | 419.2165 | 377.2011 | 72.0904 | 672.4116 | 2.2744 | 452.6309 | 33.6089 | 45.0076 | 31.7875 | 51.3333 | 12.0081 | 108.7043 | 28.2972 | 8.3829 | 97.6848 | 37.3503 | 26 | 29.0196 | 58 | 31 | 1.0016 | 69.8039 | 100 | 8040 | 32.549 | 107.2006 | 36.7889 | -0.0625 | 20.0625 | 0 | 40.9332 | 33.0156
9/27/2020 09:13:01.4 | 42.6418 | 507 | 11 | 2499.34 | 128.2398 | 57.3599 | 71.0706 | 30.104 | 31.4533 | 0.05494 | 107.0349 | 11.4617 | 71.1894 | 70.4755 | 37.4655 | 1.0117 | 98.0753 | 419.2446 | 377.0321 | 72.2137 | 672.4415 | 2.2977 | 451.346 | 33.5642 | 44.8246 | 31.8794 | 51.0505 | 12.0088 | 109.101 | 28.3747 | 8.3533 | 97.6428 | 37.3366 | 26 | 29.0196 | 58 | 31 | 1.0032 | 69.8039 | 95 | 8330 | 32.549 | 108.1619 | 36.8561 | -0.0625 | 18.9375 | 0 | 40.9454 | 33.0156
9/27/2020 09:13:02.4 | 42.642 | 508 | 11 | 2500.7753 | 128.2589 | 57.4058 | 71.1171 | 30.1085 | 31.4412 | 0.05195 | 107.0436 | 11.4617 | 70.9325 | 70.1107 | 37.4979 | 1.0083 | 98.0741 | 419.6099 | 377.7363 | 72.3696 | 672.401 | 2.35 | 449.5863 | 33.589 | 44.8314 | 31.9852 | 51.2108 | 12.0195 | 109.1559 | 28.1188 | 8.45 | 97.6596 | 37.4408 | 26 | 29.0196 | 58 | 31 | 1.0011 | 69.8039 | 100 | 8210 | 32.549 | 107.2006 | 36.7981 | -0.0625 | 20.5 | 0 | 40.5212 | 33.0156
9/27/2020 09:13:03.4 | 42.6423 | 509 | 11 | 2500.3223 | 128.4311 | 57.4293 | 71.1707 | 30.1115 | 31.4494 | 0.05355 | 107.0785 | 11.4743 | 71.0466 | 69.8792 | 37.5266 | 1.0058 | 98.073 | 419.2165 | 377.1166 | 72.0145 | 672.3957 | 2.3985 | 451.5695 | 33.6283 | 45.0842 | 31.9254 | 51.4088 | 12.0263 | 109.2387 | 28.217 | 8.4268 | 97.6848 | 37.3819 | 26 | 29.0196 | 58 | 31 | 1.0012 | 69.8039 | 100 | 7750 | 32.549 | 107.2006 | 36.734 | -0.0625 | 20.125 | 0 | 40.5762 | 33.0156
9/27/2020 09:13:04.4 | 42.6426 | 510 | 11 | 2498.3182 | 128.5027 | 57.4375 | 71.2074 | 30.1094 | 31.4711 | 0.05151 | 107.0785 | 11.4772 | 71.0181 | 69.069 | 37.5386 | 0.99619 | 98.0719 | 418.5421 | 376.5533 | 72.1704 | 672.4362 | 2.3987 | 450.6757 | 33.6191 | 44.9872 | 31.9783 | 51.4155 | 11.9549 | 108.9575 | 28.2239 | 8.3984 | 97.7435 | 37.434 | 26 | 29.4118 | 58 | 31 | 0.99895 | 69.8039 | 96 | 8070 | 32.549 | 108.1619 | 36.7462 | -0.0625 | 19.375 | 0 | 40.9363 | 33.0156
9/27/2020 09:13:05.4 | 42.6429 | 511 | 11 | 2500.0842 | 128.3538 | 57.4752 | 71.2506 | 30.1232 | 31.4587 | 0.05366 | 106.9826 | 11.4791 | 71.2179 | 69.5197 | 37.5739 | 1.0017 | 98.0736 | 418.3173 | 376.5533 | 72.5125 | 672.482 | 2.3852 | 449.4467 | 33.6052 | 44.8246 | 31.9323 | 51.3576 | 12.0104 | 108.7911 | 28.6898 | 8.3662 | 97.7183 | 37.4408 | 26 | 29.4118 | 58 | 31 | 0.99944 | 69.8039 | 100 | 7870 | 32.549 | 107.5211 | 36.7188 | -0.0625 | 20.3125 | 0 | 40.7105 | 33.0156
9/27/2020 09:13:06.4 | 42.6431 | 512 | 11 | 2499.3507 | 128.4389 | 57.4929 | 71.3025 | 30.1436 | 31.4453 | 0.05288 | 107.0262 | 11.4685 | 71.2179 | 70.1689 | 37.602 | 1.0154 | 98.0741 | 418.2329 | 376.159 | 72.2505 | 672.4661 | 2.3577 | 452.1281 | 33.6155 | 44.8629 | 31.9115 | 51.1906 | 12.0157 | 108.6516 | 28.3609 | 8.3804 | 97.7519 | 37.4725 | 26 | 29.0196 | 58 | 31 | 0.99861 | 69.8039 | 100 | 8120 | 32.549 | 107.2006 | 36.7096 | 0 | 20.25 | 0 | 40.8783 | 33.0156
9/27/2020 09:13:07.4 | 42.6434 | 513 | 11 | 2501.1961 | 128.2347 | 57.5515 | 71.3335 | 30.1242 | 31.469 | 0.05262 | 107 | 11.4539 | 71.3892 | 70.0292 | 37.6271 | 1.0051 | 98.0736 | 418.2048 | 375.9336 | 72.2268 | 672.5225 | 2.3577 | 451.6812 | 33.5885 | 44.994 | 31.8794 | 51.371 | 12.0172 | 108.511 | 28.2834 | 8.3572 | 97.7686 | 37.5972 | 26 | 29.4118 | 58 | 31 | 1.0034 | 69.8039 | 95 | 8330 | 32.549 | 108.1619 | 36.7126 | -0.0625 | 20 | 0 | 40.5762 | 33.0156
9/27/2020 09:13:08.4 | 42.6437 | 514 | 11 | 2499.8345 | 128.4824 | 57.5383 | 71.3835 | 30.1305 | 31.4654 | 0.0521 | 106.9826 | 11.4549 | 70.9895 | 69.7206 | 37.6633 | 0.99583 | 98.0741 | 417.9519 | 375.9618 | 72.3827 | 672.482 | 2.3573 | 450.2846 | 33.6343 | 45.0527 | 31.8794 | 51.5312 | 12.0119 | 108.7077 | 28.2903 | 8.3701 | 97.7938 | 37.5451 | 26 | 29.4118 | 58 | 31 | 1.0038 | 69.8039 | 100 | 8160 | 32.549 | 107.2006 | 36.676 | 0 | 20.4375 | 0 | 40.4175 | 33.0156
9/27/2020 09:13:09.4 | 42.644 | 515 | 11 | 2500.2659 | 128.2285 | 57.5364 | 71.4277 | 30.1294 | 31.4653 | 0.05259 | 107.0349 | 11.4656 | 70.8468 | 69.744 | 37.6849 | 1.0028 | 98.0736 | 417.3618 | 375.3421 | 72.2137 | 672.5684 | 2.3232 | 451.3181 | 33.5721 | 44.8765 | 31.9921 | 51.4088 | 11.9906 | 108.3709 | 28.4272 | 8.4203 | 97.8022 | 37.5519 | 26 | 29.4118 | 58 | 31 | 1.002 | 70.1961 | 99 | 7750 | 32.549 | 106.8802 | 36.6699 | 0 | 20.5625 | 0 | 40.5365 | 33.0156
9/27/2020 09:13:10.4 | 42.6442 | 516 | 11 | 2501.2787 | 128.1361 | 57.5605 | 71.4938 | 30.1201 | 31.455 | 0.05283 | 107.0524 | 11.4704 | 70.9325 | 70.0375 | 37.7034 | 1.0037 | 98.0713 | 417.1089 | 374.807 | 72.4627 | 672.7199 | 2.3371 | 450.8991 | 33.5631 | 45.0322 | 31.8196 | 51.6134 | 11.9769 | 108.7609 | 28.2696 | 8.4164 | 97.8357 | 37.6424 | 26 | 29.4118 | 58 | 31 | 0.99883 | 69.8039 | 96 | 8040 | 32.549 | 108.1619 | 36.6852 | 0 | 20.5 | 0 | 40.3351 | 33.0156
9/27/2020 09:13:11.4 | 42.6445 | 517 | 11 | 2499.1454 | 128.3373 | 57.6067 | 71.5463 | 30.1099 | 31.4458 | 0.05154 | 107.0873 | 11.4937 | 70.8468 | 70.0375 | 37.7252 | 1.0199 | 98.073 | 416.7998 | 374.6943 | 72.3329 | 672.9384 | 2.3008 | 449.0277 | 33.5854 | 45.1565 | 31.9462 | 51.5312 | 12.0043 | 108.7065 | 28.6055 | 8.3649 | 97.8777 | 37.6629 | 26 | 29.4118 | 58 | 31 | 0.99989 | 69.8039 | 100 | 7870 | 32.549 | 107.2006 | 36.6943 | 0 | 20.625 | 0 | 40.4236 | 33.0156
9/27/2020 09:13:12.4 | 42.6448 | 518 | 11 | 2500.2744 | 128.3756 | 57.6469 | 71.58 | 30.0968 | 31.4637 | 0.05081 | 107.0087 | 11.5073 | 71.1037 | 70.4325 | 37.759 | 1.0058 | 98.0741 | 416.9965 | 374.9478 | 72.4561 | 673.0142 | 2.2982 | 451.5695 | 33.6133 | 44.9735 | 31.7806 | 51.2997 | 11.9982 | 108.8477 | 28.2627 | 8.3559 | 97.8945 | 37.6561 | 26 | 29.4118 | 58 | 31 | 1.0006 | 69.8039 | 100 | 8040 | 32.549 | 107.2006 | 36.5845 | 0 | 20.5 | 0 | 40.271 | 33.0156
9/27/2020 09:13:13.4 | 42.6451 | 519 | 11 | 2499.9977 | 128.322 | 57.6978 | 71.6048 | 30.1208 | 31.4591 | 0.0504 | 107.0524 | 11.5082 | 70.9895 | 69.5717 | 37.779 | 1.0083 | 98.0741 | 416.5469 | 374.0747 | 72.4692 | 673.0494 | 2.2784 | 451.4298 | 33.5946 | 45.091 | 31.9852 | 51.7224 | 11.999 | 108.7357 | 27.856 | 8.3649 | 97.8777 | 37.7534 | 26 | 29.4118 | 58 | 31 | 1.0003 | 69.8039 | 95 | 8310 | 32.549 | 107.8415 | 36.8591 | 0.0625 | 19.9375 | 0 | 40.1215 | 33.0156
9/27/2020 09:13:14.4 | 42.6454 | 520 | 11 | 2499.9961 | 128.3485 | 57.704 | 71.6315 | 30.1034 | 31.4483 | 0.05003 | 107.0349 | 11.5044 | 70.9895 | 70.3514 | 37.8094 | 0.99957 | 98.0736 | 416.322 | 373.8493 | 72.5386 | 673.0441 | 2.2722 | 449.726 | 33.6025 | 45.0595 | 31.8725 | 51.7425 | 12.0104 | 108.9312 | 28.1921 | 8.3739 | 97.8693 | 37.6945 | 25.5 | 29.4118 | 58 | 31 | 1.0028 | 69.8039 | 99 | 8160 | 32.549 | 106.8802 | 36.7188 | 0.0625 | 20.1875 | 0 | 40.4205 | 33.0156
9/27/2020 09:13:15.4 | 42.6456 | 521 | 11 | 2502.2076 | 128.1141 | 57.7284 | 71.6462 | 30.0783 | 31.47 | 0.05008 | 107.0262 | 11.4976 | 71.1037 | 69.7189 | 37.8497 | 1.0005 | 98.0736 | 416.3783 | 373.5395 | 72.5255 | 673.0089 | 2.3092 | 450.7874 | 33.5682 | 45.0978 | 31.9323 | 51.678 | 11.9982 | 108.8191 | 28.1257 | 8.4435 | 97.7938 | 37.7013 | 26 | 29.4118 | 58 | 31 | 0.99968 | 69.8039 | 99 | 7700 | 32.549 | 106.8802 | 36.5997 | 0 | 20 | 0 | 40.2069 | 33.0156
9/27/2020 09:13:16.4 | 42.6459 | 522 | 11 | 2501.4488 | 128.4061 | 57.7286 | 71.6801 | 30.0738 | 31.4553 | 0.05234 | 107.0873 | 11.4811 | 71.1608 | 69.764 | 37.8586 | 1.0033 | 98.0753 | 415.9567 | 373.1734 | 72.5125 | 673.0952 | 2.3462 | 451.1784 | 33.6362 | 44.8765 | 31.9393 | 51.6645 | 12.0028 | 108.7368 | 28.4272 | 8.4036 | 97.7603 | 37.8644 | 26 | 29.4118 | 58 | 31 | 1.0028 | 69.8039 | 95 | 7970 | 32.549 | 107.8415 | 36.6302 | 0 | 19.75 | 0 | 40.6952 | 33.0156
9/27/2020 09:13:17.4 | 42.6462 | 523 | 11 | 2499.2549 | 128.5832 | 57.7418 | 71.7077 | 30.0739 | 31.4744 | 0.05087 | 107.0785 | 11.4811 | 71.0181 | 70.5615 | 37.878 | 1.0035 | 98.0719 | 416.0691 | 374.0183 | 72.612 | 672.9683 | 2.3458 | 449.9215 | 33.6535 | 44.9804 | 31.9852 | 51.7157 | 11.9845 | 108.6214 | 28.2696 | 8.4667 | 97.7351 | 37.8055 | 26 | 29.4118 | 58 | 31 | 1.0008 | 69.8039 | 99 | 7820 | 32.549 | 107.2006 | 36.6119 | 0 | 19.625 | 0 | 40.6525 | 33.0156
9/27/2020 09:13:18.4 | 42.6465 | 524 | 11 | 2500.0931 | 128.4146 | 57.7868 | 71.7511 | 30.0846 | 31.4699 | 0.05107 | 106.9302 | 11.4888 | 71.1894 | 69.9342 | 37.8929 | 1.0087 | 98.0736 | 415.6757 | 373.4269 | 72.612 | 672.8415 | 2.3194 | 451.5695 | 33.6228 | 45.0322 | 31.8725 | 51.7668 | 11.9572 | 108.539 | 28.2696 | 8.3185 | 97.7519 | 37.7987 | 25.5 | 29.4118 | 58 | 31 | 1.0023 | 69.8039 | 100 | 8120 | 32.549 | 107.2006 | 36.7188 | -0.125 | 19.25 | 0 | 40.8539 | 33.0156
9/27/2020 09:13:19.4 | 42.6467 | 525 | 11 | 2498.2104 | 128.2344 | 57.8322 | 71.7918 | 30.1039 | 31.4501 | 0.05335 | 106.904 | 11.5044 | 70.9039 | 69.6537 | 37.9212 | 1.0104 | 98.0736 | 415.0294 | 372.6664 | 72.5386 | 672.771 | 2.2964 | 452.1281 | 33.5476 | 45.1114 | 31.9393 | 51.9982 | 12.0043 | 108.6231 | 28.1921 | 8.3185 | 97.6345 | 37.8644 | 26 | 29.0196 | 58 | 31 | 0.99977 | 69.4118 | 95 | 8310 | 32.549 | 107.8415 | 36.8683 | -0.0625 | 19.1875 | 0 | 40.8081 | 33.0156
9/27/2020 09:13:20.4 | 42.647 | 526 | 11 | 2500.4328 | 128.0529 | 57.8805 | 71.8265 | 30.0974 | 31.4602 | 0.05081 | 106.8691 | 11.5082 | 70.8754 | 70.1805 | 37.9418 | 1.0072 | 98.0736 | 415.5071 | 373.1734 | 72.7678 | 672.7604 | 2.2908 | 449.2511 | 33.5303 | 45.0391 | 31.9254 | 51.7224 | 12.0073 | 108.9872 | 28.2239 | 8.3249 | 97.6596 | 37.9029 | 25.5 | 29.0196 | 58 | 31 | 0.99471 | 69.8039 | 100 | 8190 | 32.549 | 107.2006 | 36.792 | 0 | 19.9375 | 0 | 40.9759 | 33.0156
9/27/2020 09:13:21.4 | 42.6473 | 527 | 11 | 2499.3398 | 128.2618 | 57.901 | 71.8944 | 30.0859 | 31.4809 | 0.04929 | 106.9127 | 11.5315 | 70.7041 | 70.0974 | 37.9672 | 1.0054 | 98.0713 | 415.3104 | 372.8354 | 72.8046 | 672.7657 | 2.3119 | 451.1226 | 33.5732 | 45.1292 | 31.8794 | 51.7601 | 11.9899 | 109.041 | 28.2627 | 8.2966 | 97.6848 | 37.9618 | 26 | 29.4118 | 58 | 31 | 1.0003 | 69.8039 | 100 | 7720 | 32.549 | 107.2006 | 36.7126 | -0.0625 | 20.375 | 0 | 40.7562 | 33.0156
9/27/2020 09:13:22.4 | 42.6476 | 528 | 11 | 2500.721 | 128.3141 | 57.908 | 71.9193 | 30.094 | 31.46 | 0.04978 | 106.8953 | 11.5218 | 71.1323 | 70.0541 | 37.9985 | 1.0005 | 98.0741 | 415.2542 | 372.948 | 72.7744 | 672.8361 | 2.3212 | 450.8712 | 33.6014 | 45.0978 | 31.8656 | 51.9337 | 12.0013 | 108.9598 | 28.2834 | 8.3804 | 97.8777 | 37.896 | 26 | 29.4118 | 59 | 31 | 0.99608 | 70.1961 | 96 | 8020 | 32.549 | 108.1619 | 36.731 | 0 | 20.4375 | 0 | 40.6555 | 33.0156
9/27/2020 09:13:23.4 | 42.6479 | 529 | 11 | 2500.372 | 128.452 | 57.9657 | 71.9788 | 30.0893 | 31.4749 | 0.04948 | 106.904 | 11.5286 | 71.0181 | 69.9576 | 38.0187 | 1.0024 | 98.0747 | 415.0856 | 372.1875 | 72.9041 | 672.9384 | 2.3247 | 449.3629 | 33.6344 | 44.9735 | 31.8933 | 51.7601 | 12.0088 | 108.8763 | 28.4203 | 8.3778 | 97.9112 | 37.9754 | 26 | 29.4118 | 59 | 31 | 1.0004 | 69.8039 | 100 | 7850 | 32.549 | 107.5211 | 36.438 | -0.0625 | 20.25 | 0 | 40.8569 | 33.0156
9/27/2020 09:13:24.4 | 42.6481 | 530 | 11 | 2498.7541 | 128.4276 | 57.9861 | 72.0207 | 30.0762 | 31.4813 | 0.04726 | 106.904 | 11.5305 | 71.1037 | 69.9359 | 38.0448 | 1.0042 | 98.0736 | 414.7203 | 372.3002 | 72.9603 | 672.9225 | 2.3265 | 451.9605 | 33.6041 | 45.1879 | 31.9783 | 52.0225 | 11.9868 | 109.2113 | 28.1645 | 8.3958 | 97.8861 | 37.8508 | 25.5 | 29.0196 | 59 | 31 | 1.0005 | 69.8039 | 100 | 8070 | 32.549 | 107.2006 | 36.4136 | -0.125 | 20.0625 | 0 | 40.802 | 33.0156
9/27/2020 09:13:25.4 | 42.6484 | 531 | 11 | 2498.8758 | 128.2206 | 57.9933 | 72.0607 | 30.0718 | 31.4824 | 0.048 | 106.9127 | 11.5383 | 70.8183 | 69.2392 | 38.0815 | 1.0003 | 98.0724 | 414.4112 | 371.5397 | 73.0101 | 672.9418 | 2.3451 | 451.9046 | 33.5521 | 45.0842 | 31.8977 | 51.9714 | 12.0104 | 109.0701 | 28.2696 | 8.3533 | 97.8525 | 37.9797 | 26 | 29.4118 | 59 | 31 | 0.99971 | 69.8039 | 96 | 8330 | 32.549 | 108.1619 | 36.7279 | -0.0625 | 20.1875 | 0 | 40.4846 | 33.0156
9/27/2020 09:13:26.4 | 42.6487 | 532 | 11 | 2499.6455 | 128.1679 | 58.031 | 72.0901 | 30.0758 | 31.4913 | 0.04999 | 106.9389 | 11.5335 | 71.4462 | 69.7139 | 38.0819 | 1.0095 | 98.0713 | 413.7367 | 371.1172 | 72.9603 | 672.9278 | 2.3537 | 449.9774 | 33.551 | 45.136 | 31.9323 | 52.0225 | 11.9959 | 108.6208 | 28.217 | 8.3817 | 97.9028 | 38.0138 | 26 | 29.0196 | 59 | 31 | 1.0029 | 69.8039 | 100 | 8190 | 32.549 | 107.2006 | 36.6455 | 0 | 20.25 | 0 | 40.2313 | 33.0156
9/27/2020 09:13:27.4 | 42.649 | 533 | 11 | 2501.1749 | 128.0914 | 58.0822 | 72.1379 | 30.0775 | 31.4806 | 0.05055 | 106.9476 | 11.5354 | 71.2179 | 70.2369 | 38.1095 | 1.0046 | 98.0724 | 414.6079 | 371.6805 | 72.9473 | 672.8607 | 2.3258 | 451.0667 | 33.5502 | 45.0186 | 31.8977 | 52.0091 | 12.002 | 108.846 | 28.2558 | 8.3636 | 97.8945 | 38.1359 | 26 | 29.4118 | 59 | 31 | 1.0008 | 69.8039 | 99 | 7750 | 32.549 | 107.2006 | 36.5967 | -0.0625 | 20.5 | 0 | 40.2374 | 33.0156
9/27/2020 09:13:28.4 | 42.6493 | 534 | 11 | 2498.8196 | 128.3278 | 58.135 | 72.1452 | 30.0749 | 31.478 | 0.04999 | 106.9389 | 11.5364 | 71.0752 | 70.5152 | 38.139 | 1.0006 | 98.0741 | 413.5119 | 371.0609 | 73.2286 | 673.1551 | 2.3161 | 451.3181 | 33.5791 | 45.2084 | 32.0173 | 51.9915 | 11.9891 | 108.7357 | 28.2377 | 8.3701 | 97.8861 | 38.0975 | 26 | 29.0196 | 59 | 31 | 0.99843 | 69.8039 | 96 | 8070 | 32.549 | 107.8415 | 36.554 | -0.0625 | 20.4375 | 0 | 40.094 | 33.0156
9/27/2020 09:13:29.4 | 42.6495 | 535 | 11 | 2499.7251 | 128.1313 | 58.1437 | 72.1819 | 30.0807 | 31.4786 | 0.04911 | 106.9651 | 11.5305 | 70.9895 | 69.7473 | 38.1618 | 1.0012 | 98.073 | 413.3714 | 370.2722 | 73.1161 | 673.2009 | 2.3168 | 450.2008 | 33.5391 | 44.9872 | 31.9714 | 52.0803 | 11.9769 | 108.7906 | 28.3816 | 8.4152 | 97.8861 | 38.1043 | 25.5 | 29.8039 | 59 | 31 | 1.0016 | 69.8039 | 100 | 7850 | 32.549 | 107.2006 | 36.5478 | 0 | 19.9375 | 0 | 40.3168 | 33.0156
9/27/2020 09:13:30.4 | 42.6498 | 536 | 11 | 2500.4364 | 128.2096 | 58.1636 | 72.2125 | 30.0777 | 31.4887 | 0.05088 | 106.9826 | 11.5257 | 71.0752 | 70.2569 | 38.1933 | 1.0097 | 98.0736 | 412.8937 | 370.4412 | 73.4512 | 673.2873 | 2.3374 | 451.7929 | 33.5697 | 45.1811 | 31.9254 | 52.118 | 11.9815 | 108.483 | 28.5254 | 8.3623 | 97.8441 | 38.2152 | 25.5 | 29.0196 | 59 | 31 | 0.99907 | 69.8039 | 100 | 8070 | 32.549 | 107.2006 | 36.5662 | 0 | 20.1875 | 0 | 40.448 | 33.0156
9/27/2020 09:13:31.4 | 42.6501 | 537 | 11 | 2499.0179 | 128.3547 | 58.1932 | 72.2649 | 30.0558 | 31.4807 | 0.05066 | 107.0174 | 11.5208 | 71.2464 | 69.5649 | 38.2219 | 1.0044 | 98.0741 | 412.697 | 370.0751 | 73.1487 | 673.3066 | 2.3456 | 451.9326 | 33.5896 | 44.6578 | 31.8977 | 52.0627 | 12.0096 | 108.6796 | 28.416 | 8.2644 | 97.819 | 38.188 | 25.5 | 29.8039 | 59 | 31 | 1.0033 | 69.8039 | 96 | 8310 | 32.549 | 107.8415 | 36.6821 | 0 | 20 | 0 | 40.4175 | 33.0156
9/27/2020 09:13:32.4 | 42.6504 | 538 | 11 | 2500.5263 | 128.3629 | 58.2096 | 72.2908 | 30.055 | 31.4756 | 0.04996 | 107.0349 | 11.5073 | 70.9895 | 70.2353 | 38.2525 | 1.0001 | 98.0747 | 412.2755 | 369.7089 | 73.1593 | 673.3736 | 2.3347 | 449.4746 | 33.6137 | 45.2917 | 31.9323 | 52.0736 | 11.9769 | 108.4561 | 28.217 | 8.3649 | 97.8357 | 38.2221 | 25.5 | 29.4118 | 59 | 31 | 1.0001 | 69.8039 | 100 | 8160 | 32.549 | 106.8802 | 36.5875 | 0 | 19.6875 | 0 | 40.1337 | 33.0156
9/27/2020 09:13:33.4 | 42.6506 | 539 | 11 | 2500.4903 | 128.4349 | 58.2602 | 72.343 | 30.0576 | 31.4927 | 0.05094 | 107.0611 | 11.5082 | 71.2179 | 69.6838 | 38.2705 | 1.0078 | 98.073 | 413.1747 | 369.7934 | 73.2025 | 673.5006 | 2.3174 | 450.8991 | 33.63 | 45.1292 | 32.045 | 52.0669 | 12.0005 | 108.6225 | 28.2627 | 8.4809 | 97.8525 | 38.333 | 25.5 | 29.0196 | 59 | 31 | 1.0008 | 69.8039 | 100 | 7700 | 32.549 | 106.8802 | 36.5143 | 0 | 20.0625 | 0 | 40.1886 | 33.0156
9/27/2020 09:13:34.4 | 42.6509 | 540 | 11 | 2499.3375 | 128.4769 | 58.288 | 72.3896 | 30.0444 | 31.4911 | 0.05031 | 107.0349 | 11.5082 | 71.0466 | 70.616 | 38.2735 | 0.99708 | 98.0724 | 412.5565 | 369.3709 | 73.3452 | 673.4547 | 2.3365 | 450.5639 | 33.6274 | 44.811 | 31.9852 | 52.2135 | 11.9739 | 108.846 | 28.4659 | 8.3855 | 97.8022 | 38.2221 | 25.5 | 29.4118 | 59 | 31 | 0.99867 | 69.8039 | 96 | 7990 | 32.549 | 107.8415 | 36.7432 | 0 | 20.0625 | 0 | 40.2649 | 33.0156
9/27/2020 09:13:35.4 | 42.6512 | 541 | 11 | 2502.1302 | 128.4235 | 58.3258 | 72.4363 | 30.0731 | 31.4932 | 0.05118 | 107 | 11.5208 | 71.2179 | 70.3497 | 38.3019 | 1.0042 | 98.0736 | 412.3317 | 369.4836 | 73.3778 | 673.5517 | 2.3227 | 450.5919 | 33.6495 | 45.1565 | 32.006 | 52.3493 | 11.9823 | 108.399 | 28.3954 | 8.3817 | 97.7938 | 38.3466 | 25.5 | 29.4118 | 59 | 31 | 1.0009 | 70.1961 | 100 | 7820 | 32.549 | 107.2006 | 36.6119 | 0 | 19.8125 | 0 | 40.1581 | 33.0156
9/27/2020 09:13:36.4 | 42.6515 | 542 | 11 | 2499.1508 | 128.5307 | 58.3431 | 72.4865 | 30.0655 | 31.4993 | 0.05081 | 107.0174 | 11.5199 | 71.1323 | 70.1888 | 38.3223 | 1.0063 | 98.073 | 411.8258 | 368.6386 | 73.4014 | 673.4494 | 2.3276 | 452.3236 | 33.637 | 44.9735 | 31.9783 | 52.2203 | 12.0073 | 108.6225 | 28.2101 | 8.3791 | 97.7686 | 38.3714 | 25.5 | 29.4118 | 59 | 31 | 1.0029 | 70.1961 | 100 | 8120 | 32.549 | 107.8415 | 36.4349 | 0.125 | 20.125 | 0 | 40.4633 | 33.0156
9/27/2020 09:13:37.4 | 42.6517 | 543 | 11 | 2500.338 | 128.2979 | 58.3125 | 72.5447 | 30.0634 | 31.508 | 0.05074 | 106.9826 | 11.5305 | 71.1894 | 70.0708 | 38.3631 | 1.0044 | 98.0724 | 412.6127 | 369.3709 | 73.4577 | 673.4494 | 2.3245 | 451.2063 | 33.5974 | 44.9284 | 31.9783 | 52.227 | 12.0179 | 109.0141 | 28.217 | 8.3623 | 97.7854 | 38.2673 | 25.5 | 29.4118 | 59 | 31 | 1.0005 | 69.8039 | 95 | 8290 | 32.549 | 107.8415 | 36.6333 | 0 | 19.5 | 0 | 40.5823 | 33.0156
9/27/2020 09:13:38.4 | 42.652 | 544 | 11 | 2500.3043 | 128.3239 | 58.3428 | 72.6073 | 30.0811 | 31.4893 | 0.05107 | 107.0174 | 11.5286 | 71.0466 | 69.7239 | 38.3973 | 1.0038 | 98.0736 | 411.6853 | 368.5259 | 73.5506 | 673.4494 | 2.3121 | 450.0053 | 33.5977 | 45.1292 | 32.0311 | 52.3225 | 12.0088 | 108.511 | 28.3152 | 8.3597 | 97.7267 | 38.4234 | 26 | 29.4118 | 59 | 31 | 1.0033 | 69.8039 | 99 | 8040 | 32.549 | 106.8802 | 36.6669 | 0 | 19.6875 | 0 | 40.332 | 33.0156
9/27/2020 09:13:39.4 | 42.6523 | 545 | 11 | 2500.1921 | 128.3528 | 58.3685 | 72.6545 | 30.0875 | 31.4922 | 0.04843 | 107.0262 | 11.5296 | 71.1323 | 69.9009 | 38.4295 | 1.0076 | 98.073 | 410.6737 | 367.5965 | 73.3648 | 673.3683 | 2.317 | 451.5695 | 33.6056 | 45.0391 | 31.9783 | 52.3359 | 11.9952 | 108.8746 | 28.0137 | 8.3636 | 97.6764 | 38.4754 | 25.5 | 29.0196 | 59 | 31 | 1.0025 | 69.8039 | 99 | 7720 | 32.549 | 106.8802 | 36.6882 | 0 | 18.8125 | 0 | 40.8997 | 33.0156
9/27/2020 09:13:40.4 | 42.6526 | 546 | 11 | 2501.4691 | 128.4636 | 58.3937 | 72.7004 | 30.0759 | 31.4968 | 0.04819 | 107.0174 | 11.5286 | 71.1037 | 69.6754 | 38.451 | 1.0062 | 98.0747 | 411.4324 | 368.3006 | 73.4512 | 673.1956 | 2.3203 | 450.2287 | 33.6508 | 45.1292 | 31.9115 | 52.2203 | 12.0187 | 108.7923 | 28.2627 | 8.3133 | 97.6848 | 38.4618 | 25.5 | 29.0196 | 59 | 31 | 0.99873 | 69.8039 | 96 | 7990 | 32.549 | 107.8415 | 36.7401 | 0 | 19.875 | 0 | 40.7898 | 33.0156
9/27/2020 09:13:41.4 | 42.6529 | 547 | 11 | 2499.9068 | 128.6089 | 58.4348 | 72.7731 | 30.0805 | 31.4998 | 0.04705 | 107.0524 | 11.5276 | 70.9895 | 70.0109 | 38.4577 | 0.99975 | 98.0753 | 410.758 | 367.681 | 73.2824 | 673.2414 | 2.3232 | 452.9102 | 33.6683 | 45.1088 | 31.8127 | 52.2513 | 11.9967 | 108.5967 | 28.1895 | 8.3481 | 97.7435 | 38.5727 | 25.5 | 29.4118 | 59 | 31 | 1.0008 | 69.8039 | 100 | 7850 | 32.549 | 107.8415 | 36.8164 | 0.0625 | 20.375 | 0 | 40.6708 | 33.0156
9/27/2020 09:13:42.4 | 42.6531 | 548 | 11 | 2499.2225 | 128.662 | 58.4304 | 72.832 | 30.0866 | 31.499 | 0.04779 | 107.1135 | 11.5276 | 71.1037 | 69.8809 | 38.4292 | 1.0031 | 98.0741 | 410.3365 | 367.3148 | 73.5009 | 673.2414 | 2.325 | 451.2901 | 33.675 | 45.233 | 31.9714 | 52.4247 | 11.9982 | 108.5676 | 28.2627 | 8.4061 | 97.8273 | 38.5207 | 25.5 | 29.4118 | 59 | 31 | 1.0001 | 69.8039 | 100 | 8190 | 32.549 | 107.8415 | 36.6913 | 0 | 20.1875 | 0 | 41.0553 | 33.0156
9/27/2020 09:13:43.4 | 42.6534 | 549 | 11 | 2499.9414 | 128.472 | 58.4774 | 72.8888 | 30.0948 | 31.4896 | 0.04916 | 107.1309 | 11.5286 | 71.1608 | 70.4292 | 38.4369 | 1.003 | 98.0747 | 410.6456 | 367.3711 | 73.6525 | 673.1956 | 2.325 | 450.2008 | 33.6363 | 44.7685 | 31.9644 | 52.7337 | 11.9975 | 108.3441 | 28.2653 | 8.3378 | 97.9448 | 38.5659 | 25.5 | 29.4118 | 59 | 31 | 1.0005 | 69.8039 | 100 | 7900 | 32.549 | 106.8802 | 36.8286 | 0 | 20.3125 | 0 | 41.0095 | 33.0156
9/27/2020 09:13:44.4 | 42.6537 | 550 | 11 | 2499.099 | 128.3988 | 58.4864 | 72.9242 | 30.1015 | 31.4803 | 0.05086 | 107.1222 | 11.5238 | 71.1608 | 70.1689 | 38.4847 | 1.0092 | 98.0741 | 410.4208 | 367.7373 | 73.6068 | 673.2009 | 2.2979 | 449.5863 | 33.6041 | 44.7727 | 31.9185 | 52.5846 | 11.9937 | 108.6796 | 28.3747 | 8.352 | 97.8777 | 38.4686 | 25.5 | 29.4118 | 59 | 31 | 0.99718 | 70.1961 | 96 | 8070 | 32.549 | 107.8415 | 36.8408 | 0 | 19.75 | 0 | 40.9515 | 33.0156
9/27/2020 09:13:45.4 | 42.654 | 551 | 11 | 2499.6258 | 128.1702 | 58.6083 | 72.9544 | 30.0799 | 31.4925 | 0.05219 | 107.1658 | 11.516 | 71.1608 | 70.0824 | 38.5239 | 0.98212 | 98.0775 | 410.6737 | 367.2866 | 73.663 | 673.2926 | 2.2891 | 450.955 | 33.551 | 45.0391 | 31.9323 | 52.5913 | 12.0104 | 108.8791 | 28.0663 | 8.3675 | 97.8022 | 38.5863 | 25.5 | 29.4118 | 59 | 31 | 1.0019 | 69.8039 | 99 | 8240 | 32.549 | 108.1619 | 36.7462 | -0.0625 | 19.25 | 0 | 41.0309 | 33.0156
9/27/2020 09:13:46.4 | 42.6542 | 552 | 11 | 2501.1507 | 128.1604 | 58.657 | 72.9561 | 30.0783 | 31.5136 | 0.04981 | 107.1396 | 11.5121 | 71.1323 | 70.3099 | 38.5586 | 1.0014 | 98.0719 | 410.7018 | 366.6388 | 73.6068 | 673.3843 | 2.303 | 450.5081 | 33.5666 | 45.3436 | 31.9991 | 52.6357 | 11.9967 | 108.9015 | 28.2696 | 8.3353 | 97.7686 | 38.5999 | 25.5 | 29.0196 | 59 | 31 | 1.0003 | 69.8039 | 96 | 7990 | 32.549 | 107.8415 | 36.731 | -0.0625 | 19.8125 | 0 | 40.8234 | 33.0156
9/27/2020 09:13:47.4 | 42.6545 | 553 | 11 | 2501.3554 | 128.4767 | 58.7024 | 72.9961 | 30.0837 | 31.5124 | 0.04889 | 107.096 | 11.5073 | 71.3035 | 70.4673 | 38.5973 | 1.0024 | 98.0707 | 410.0836 | 366.8641 | 73.4642 | 673.3683 | 2.2984 | 451.1226 | 33.654 | 45.2985 | 31.9254 | 52.5913 | 12.0217 | 108.8443 | 28.0663 | 8.3662 | 97.7519 | 38.7356 | 25.5 | 29.4118 | 59 | 31 | 0.99883 | 69.8039 | 100 | 7870 | 32.549 | 107.2006 | 36.7645 | -0.125 | 19.8125 | 0 | 40.6769 | 33.0156
9/27/2020 09:13:48.4 | 42.6548 | 554 | 11 | 2498.9802 | 128.6408 | 58.7539 | 73.0406 | 30.0859 | 31.4922 | 0.04927 | 107.1047 | 11.5082 | 70.961 | 70.5995 | 38.6303 | 1.0031 | 98.0753 | 410.196 | 366.7233 | 73.9482 | 673.5358 | 2.3234 | 451.1226 | 33.6639 | 45.0774 | 31.9852 | 52.629 | 11.9959 | 108.9609 | 28.1576 | 8.3533 | 97.8106 | 38.6904 | 25.5 | 29.4118 | 59 | 31 | 1.0023 | 69.8039 | 100 | 8090 | 32.549 | 107.8415 | 36.7645 | 0 | 20.0625 | 0 | 41.04 | 33.0156
9/27/2020 09:13:49.4 | 42.6551 | 555 | 11 | 2499.1399 | 128.4205 | 58.7807 | 73.0893 | 30.0819 | 31.4863 | 0.04959 | 107.0698 | 11.4927 | 71.3892 | 70.5731 | 38.6502 | 1.003 | 98.0707 | 409.9993 | 366.7796 | 73.8423 | 673.5604 | 2.3382 | 449.726 | 33.6091 | 44.9667 | 31.9644 | 52.5712 | 12.0467 | 108.5642 | 28.2033 | 8.3494 | 97.8525 | 38.7219 | 25.5 | 29.4118 | 59 | 31 | 1.0009 | 69.8039 | 100 | 7900 | 32.549 | 107.8415 | 36.8744 | -0.0625 | 20.25 | 0 | 40.8203 | 33.0156
9/27/2020 09:13:50.4 | 42.6554 | 556 | 11 | 2501.0421 | 128.2886 | 58.8009 | 73.1368 | 30.0818 | 31.4988 | 0.04905 | 107.0262 | 11.4966 | 71.1037 | 70.8929 | 38.6744 | 1.0119 | 98.0702 | 409.2405 | 365.9065 | 73.8618 | 673.6979 | 2.3292 | 450.0612 | 33.5978 | 45.091 | 31.9852 | 52.6935 | 12.0051 | 108.6197 | 28.2239 | 8.312 | 97.9112 | 38.7424 | 26 | 29.8039 | 59 | 31 | 1.0005 | 70.1961 | 100 | 8070 | 32.549 | 107.8415 | 36.8622 | 0 | 20.125 | 0 | 40.5273 | 33.0156
9/27/2020 09:13:51.4 | 42.6556 | 557 | 11 | 2499.5492 | 128.6054 | 58.7748 | 73.1893 | 30.0909 | 31.5066 | 0.04964 | 107.0087 | 11.4917 | 71.0181 | 70.0175 | 38.6857 | 1.0053 | 98.0685 | 409.1281 | 365.4558 | 73.8618 | 673.6733 | 2.2884 | 450.4522 | 33.6635 | 44.9872 | 32.0589 | 52.8467 | 11.9777 | 108.59 | 27.8034 | 8.3095 | 97.8861 | 38.7108 | 25.5 | 29.0196 | 59 | 31 | 1.0014 | 69.8039 | 100 | 7720 | 32.549 | 107.8415 | 36.8378 | 0 | 19.5625 | 0 | 40.5914 | 33.0156
9/27/2020 09:13:52.4 | 42.6559 | 558 | 11 | 2499.9411 | 128.3427 | 58.818 | 73.2225 | 30.068 | 31.5171 | 0.05149 | 107 | 11.4879 | 71.2464 | 70.0425 | 38.7196 | 0.9953 | 98.0696 | 409.1281 | 365.2868 | 73.9547 | 673.6873 | 2.2782 | 450.536 | 33.5966 | 45.136 | 31.9185 | 52.7889 | 12.0028 | 108.7031 | 28.3221 | 8.2798 | 97.8861 | 38.8328 | 25.5 | 29.4118 | 59 | 31 | 0.99889 | 69.8039 | 100 | 8090 | 32.549 | 106.8802 | 36.8897 | 0 | 20.375 | 0 | 40.7837 | 33.0156
9/27/2020 09:13:53.4 | 42.6562 | 559 | 11 | 2499.85 | 128.3232 | 58.8597 | 73.2721 | 30.0602 | 31.5127 | 0.04983 | 106.9651 | 11.4966 | 71.275 | 70.0758 | 38.7589 | 1.0063 | 98.0696 | 408.5942 | 364.9207 | 74.0174 | 673.6926 | 2.2964 | 449.5863 | 33.5931 | 45.0978 | 32.0311 | 52.8534 | 11.9967 | 108.8432 | 28.3884 | 8.3262 | 97.9196 | 38.8396 | 25.5 | 29.4118 | 59 | 31 | 1.0008 | 69.8039 | 100 | 7870 | 32.549 | 107.2006 | 36.9537 | -0.0625 | 20.3125 | 0 | 40.3565 | 33.0156
9/27/2020 09:13:54.4 | 42.6565 | 560 | 11 | 2500.8818 | 128.3671 | 58.8641 | 73.3063 | 30.0902 | 31.4957 | 0.05014 | 106.9564 | 11.4976 | 71.275 | 69.8675 | 38.799 | 1.0065 | 98.0685 | 408.0322 | 364.47 | 73.8985 | 673.666 | 2.3216 | 452.2957 | 33.6172 | 45.1811 | 31.7321 | 52.7311 | 12.0172 | 109.0942 | 28.2101 | 8.4293 | 97.9364 | 38.8575 | 25.5 | 29.4118 | 60 | 31 | 0.99818 | 69.8039 | 100 | 8120 | 32.549 | 107.8415 | 36.8713 | -0.0625 | 20.4375 | 0 | 40.564 | 33.0156
9/27/2020 09:13:55.4 | 42.6568 | 561 | 11 | 2497.6273 | 128.4436 | 58.8872 | 73.3215 | 30.0629 | 31.4969 | 0.05138 | 106.9651 | 11.4985 | 71.0466 | 69.6152 | 38.8244 | 1.0076 | 98.0702 | 408.2289 | 364.5827 | 74.0541 | 673.8142 | 2.3272 | 450.927 | 33.594 | 45.1879 | 32.0311 | 52.7379 | 11.9754 | 108.6477 | 28.3747 | 8.4397 | 97.9616 | 38.9436 | 25.5 | 29.0196 | 60 | 31 | 1.002 | 69.8039 | 100 | 8310 | 32.549 | 108.1619 | 36.8866 | -0.0625 | 20.4375 | 0 | 40.4358 | 33.0156
9/27/2020 09:13:56.4 | 42.657 | 562 | 11 | 2500.8642 | 128.1341 | 58.9353 | 73.3854 | 30.08 | 31.4992 | 0.05046 | 106.9389 | 11.4966 | 71.0752 | 69.7874 | 38.8598 | 1.001 | 98.0685 | 407.7511 | 364.0757 | 73.8553 | 673.7278 | 2.334 | 450.1729 | 33.5561 | 45.2917 | 31.9714 | 52.9932 | 11.9868 | 108.8421 | 28.0068 | 8.3752 | 97.8945 | 38.9368 | 25.5 | 29.4118 | 60 | 31 | 0.9984 | 69.8039 | 100 | 8090 | 32.549 | 107.2006 | 36.9751 | 0 | 20.3125 | 0 | 40.1215 | 33.0156
9/27/2020 09:13:57.4 | 42.6573 | 563 | 11 | 2500.3553 | 128.4779 | 58.9943 | 73.4307 | 30.0799 | 31.4981 | 0.04978 | 106.8691 | 11.4976 | 71.1037 | 70.3 | 38.881 | 1.0145 | 98.0741 | 407.6106 | 364.0757 | 74.0215 | 673.7491 | 2.3451 | 451.0388 | 33.6404 | 45.2058 | 31.9991 | 52.7555 | 12.0157 | 109.1559 | 28.1826 | 8.3185 | 97.8441 | 38.808 | 25.5 | 29.4118 | 60 | 31 | 1.003 | 69.8039 | 99 | 7700 | 32.549 | 107.2006 | 36.8835 | 0 | 19.25 | 0 | 40.271 | 33.0156
9/27/2020 09:13:58.4 | 42.6576 | 564 | 11 | 2499.1109 | 128.4681 | 59.037 | 73.4742 | 30.0766 | 31.5021 | 0.05226 | 106.8429 | 11.4966 | 71.3606 | 70.363 | 38.9076 | 1.022 | 98.0719 | 407.4701 | 363.7377 | 74.1404 | 673.6574 | 2.3675 | 450.3963 | 33.6195 | 45.1224 | 32.0381 | 52.9287 | 12.0043 | 108.9295 | 28.2558 | 8.3108 | 97.8861 | 38.8984 | 25.5 | 29.4118 | 60 | 31 | 0.99995 | 69.8039 | 100 | 8040 | 32.549 | 107.2006 | 36.9446 | -0.0625 | 20.375 | 0 | 40.3229 | 33.0156
9/27/2020 09:13:59.4 | 42.6579 | 565 | 11 | 2499.0011 | 128.4557 | 59.0269 | 73.5085 | 30.084 | 31.49 | 0.05155 | 106.904 | 11.4985 | 70.8468 | 70.1423 | 38.9238 | 0.9994 | 98.0707 | 407.1329 | 362.949 | 74.3456 | 673.6168 | 2.3522 | 452.6029 | 33.6175 | 45.0774 | 31.9852 | 53.1396 | 12.0081 | 109.0404 | 28.1576 | 8.392 | 97.8861 | 39.1063 | 25.5 | 29.8039 | 60 | 31 | 1.0006 | 70.1961 | 100 | 7770 | 32.549 | 107.2006 | 36.8073 | 0 | 19.8125 | 0 | 40.5243 | 33.0156
9/27/2020 09:14:00.4 | 42.6581 | 566 | 11 | 2501.4889 | 128.4733 | 59.0793 | 73.5381 | 30.0767 | 31.4859 | 0.05054 | 106.9476 | 11.4995 | 71.0752 | 70.0641 | 38.9129 | 0.99851 | 98.0736 | 406.4023 | 363.456 | 74.1534 | 673.6168 | 2.3354 | 451.6533 | 33.6551 | 45.1879 | 31.9323 | 53.1973 | 11.9914 | 108.7911 | 28.3221 | 8.4371 | 97.8693 | 39.1063 | 25.5 | 29.4118 | 60 | 31 | 0.99907 | 69.8039 | 100 | 8190 | 32.549 | 107.8415 | 36.8744 | 0 | 20 | 0 | 40.6403 | 33.0156
9/27/2020 09:14:01.4 | 42.6584 | 567 | 11 | 2497.5074 | 128.5334 | 59.1573 | 73.6006 | 30.0664 | 31.4868 | 0.05093 | 106.9127 | 11.4995 | 71.0466 | 69.7941 | 38.9341 | 1.0079 | 98.0736 | 406.5428 | 363.0617 | 74.313 | 673.7384 | 2.338 | 450.3963 | 33.6159 | 45.0952 | 32.1438 | 53.0041 | 12.0088 | 108.7911 | 28.2808 | 8.3649 | 97.8693 | 39.1583 | 25.5 | 29.0196 | 60 | 31 | 1.002 | 69.8039 | 100 | 7920 | 32.549 | 107.2006 | 36.8652 | 0 | 20.375 | 0 | 40.7471 | 33.0156
9/27/2020 09:14:02.4 | 42.6587 | 568 | 11 | 2499.4703 | 128.2455 | 59.1694 | 73.6435 | 30.0745 | 31.4878 | 0.0526 | 106.9389 | 11.4995 | 71.1323 | 69.7206 | 38.9739 | 1.0085 | 98.0741 | 407.0767 | 363.0054 | 74.3024 | 673.7278 | 2.3347 | 449.7539 | 33.5698 | 45.136 | 31.9714 | 52.891 | 11.9929 | 109.1559 | 28.3747 | 8.3713 | 97.8609 | 39.0407 | 25.5 | 29.4118 | 60 | 31 | 0.99974 | 69.8039 | 100 | 8090 | 32.549 | 107.2006 | 36.9019 | 0 | 19.5 | 0 | 41.0553 | 32.9219
9/27/2020 09:14:03.4 | 42.659 | 569 | 11 | 2499.0179 | 128.2069 | 59.2171 | 73.6713 | 30.0828 | 31.4732 | 0.05115 | 106.9215 | 11.4811 | 71.0466 | 70.222 | 39.0062 | 1.0078 | 98.0736 | 407.723 | 363.2871 | 74.1534 | 673.6627 | 2.3482 | 450.7595 | 33.5507 | 45.3436 | 31.9921 | 53.1463 | 12.002 | 109.2113 | 28.0068 | 8.392 | 97.7854 | 39.2691 | 25.5 | 29.0196 | 60 | 31 | 0.99861 | 69.8039 | 99 | 7680 | 32.549 | 107.2006 | 36.795 | 0.0625 | 19.0625 | 0 | 41.0919 | 33.0156
9/27/2020 09:14:04.4 | 42.6593 | 570 | 11 | 2500.4775 | 128.2831 | 59.2507 | 73.6959 | 30.0708 | 31.4622 | 0.04901 | 106.9476 | 11.4811 | 70.8468 | 70.2303 | 39.0345 | 1.0021 | 98.0719 | 406.9643 | 362.4984 | 74.2397 | 673.5464 | 2.3343 | 449.8936 | 33.5908 | 45.0186 | 31.9991 | 53.184 | 12.0035 | 109.1256 | 28.3083 | 8.3507 | 97.7603 | 39.2759 | 25.5 | 29.4118 | 60 | 31 | 1.0111 | 69.8039 | 95 | 8040 | 32.549 | 108.1619 | 36.8713 | 0 | 19.6875 | 0 | 41.2231 | 33.0156
9/27/2020 09:14:05.4 | 42.6595 | 571 | 11 | 2499.2932 | 128.5476 | 59.2309 | 73.6997 | 30.0842 | 31.4717 | 0.04988 | 107 | 11.4791 | 70.5899 | 69.9526 | 39.0632 | 1.0108 | 98.0736 | 407.1329 | 362.4421 | 74.4018 | 673.4089 | 2.3701 | 452.2957 | 33.6464 | 45.4474 | 32.0311 | 53.2484 | 11.9823 | 109.0432 | 28.217 | 8.3533 | 97.8106 | 39.2035 | 25.5 | 29.0196 | 60 | 31 | 0.99968 | 69.8039 | 100 | 7770 | 32.549 | 107.5211 | 36.8347 | 0.0625 | 20.125 | 0 | 41.2353 | 33.0156
9/27/2020 09:14:06.4 | 42.6598 | 572 | 11 | 2500.2949 | 128.5113 | 59.2549 | 73.7309 | 30.0799 | 31.4799 | 0.05042 | 107 | 11.4791 | 71.0752 | 69.7156 | 39.0785 | 1.012 | 98.073 | 406.9362 | 362.2731 | 74.3325 | 673.46 | 2.3861 | 451.2343 | 33.6482 | 45.2194 | 32.0979 | 53.1262 | 12.0149 | 108.8746 | 28.1963 | 8.4306 | 97.8777 | 39.2171 | 25.5 | 29.4118 | 60 | 31 | 0.99989 | 69.8039 | 100 | 8210 | 32.549 | 108.1619 | 36.7035 | 0 | 20.0625 | 0 | 41.2079 | 33.0156
9/27/2020 09:14:07.4 | 42.6601 | 573 | 11 | 2500.1292 | 128.5216 | 59.2857 | 73.7919 | 30.0771 | 31.4955 | 0.05164 | 107.0436 | 11.4859 | 71.0466 | 69.7122 | 39.12 | 1.0081 | 98.0753 | 406.5709 | 362.2449 | 74.3782 | 673.3843 | 2.3843 | 449.7819 | 33.6497 | 45.3189 | 32.0519 | 53.6323 | 12.0028 | 108.9889 | 28.1921 | 8.3572 | 97.9112 | 39.3279 | 25.5 | 29.0196 | 60 | 31 | 1.0025 | 69.8039 | 100 | 7900 | 32.549 | 108.1619 | 36.7645 | 0 | 20.0625 | 0 | 41.2964 | 33.0156
9/27/2020 09:14:08.4 | 42.6604 | 574 | 11 | 2500.6014 | 128.4877 | 59.3487 | 73.8527 | 30.0958 | 31.4891 | 0.05138 | 107.0611 | 11.4966 | 71.2179 | 69.7574 | 39.1406 | 1.0047 | 98.0736 | 405.6997 | 361.7097 | 74.4579 | 673.3683 | 2.3861 | 451.7371 | 33.6467 | 45.3504 | 32.0311 | 53.3571 | 12.0172 | 108.455 | 28.329 | 8.3133 | 97.9532 | 39.4114 | 25.5 | 29.8039 | 60 | 31 | 0.99767 | 69.8039 | 96 | 8070 | 32.549 | 107.8415 | 36.8286 | 0 | 20.1875 | 0 | 41.1926 | 33.0156
9/27/2020 09:14:09.4 | 42.6606 | 575 | 11 | 2500.2443 | 128.4132 | 59.3703 | 73.9035 | 30.0668 | 31.4835 | 0.04963 | 107.0262 | 11.5034 | 70.9039 | 70.0475 | 39.1662 | 1.0051 | 98.0741 | 405.5311 | 361.0338 | 74.4384 | 673.4846 | 2.3972 | 451.9605 | 33.6196 | 45.2262 | 32.0242 | 53.3371 | 11.9975 | 108.9037 | 28.2558 | 8.2837 | 97.9364 | 39.2487 | 25.5 | 29.4118 | 60 | 31 | 1.0001 | 69.8039 | 100 | 8190 | 32.549 | 107.8415 | 36.8378 | -0.0625 | 19.8125 | 0 | 40.9027 | 33.0156
9/27/2020 09:14:10.4 | 42.6609 | 576 | 11 | 2500.2429 | 128.5008 | 59.4104 | 73.9493 | 30.0616 | 31.4866 | 0.05188 | 107.0174 | 11.4947 | 71.4177 | 69.9359 | 39.1833 | 1.0037 | 98.0719 | 404.7443 | 361.1183 | 74.6606 | 673.6467 | 2.3814 | 449.5584 | 33.6454 | 45.199 | 32.0242 | 53.1572 | 12.0081 | 108.5093 | 28.2282 | 8.3185 | 97.9364 | 39.4046 | 25.5 | 29.8039 | 60 | 31 | 1.0027 | 69.8039 | 100 | 7990 | 32.549 | 107.8415 | 36.9232 | -0.0625 | 19.875 | 0 | 40.6952 | 33.0156
9/27/2020 09:14:11.4 | 42.6612 | 577 | 11 | 2499.9149 | 128.5482 | 59.4476 | 74.0089 | 30.0557 | 31.4836 | 0.05259 | 107.0349 | 11.4724 | 70.7612 | 69.7958 | 39.1981 | 1.0047 | 98.0719 | 404.8005 | 360.7239 | 74.8982 | 673.8248 | 2.3728 | 452.3795 | 33.6525 | 45.4474 | 31.9921 | 53.4525 | 11.9914 | 108.9575 | 28.1119 | 8.3378 | 97.928 | 39.3211 | 25.5 | 29.4118 | 60 | 31 | 1.0039 | 69.8039 | 96 | 8140 | 32.549 | 107.8415 | 36.9293 | 0 | 20.125 | 0 | 40.918 | 33.0156
9/27/2020 09:14:12.4 | 42.6615 | 578 | 11 | 2499.8969 | 128.5077 | 59.4867 | 74.0759 | 30.0656 | 31.4631 | 0.05228 | 106.9826 | 11.4694 | 70.9895 | 70.3414 | 39.2272 | 1.0017 | 98.0736 | 404.8286 | 360.5549 | 74.6435 | 673.8441 | 2.3874 | 451.4298 | 33.6417 | 45.3887 | 31.9644 | 53.1906 | 11.9975 | 108.7071 | 28.1576 | 8.3249 | 97.9783 | 39.3978 | 25.5 | 29.4118 | 60 | 31 | 1.0011 | 69.8039 | 96 | 8160 | 32.549 | 107.8415 | 36.9446 | -0.0625 | 20.1875 | 0 | 40.9485 | 33.0156
9/27/2020 09:14:13.4 | 42.6617 | 579 | 11 | 2499.6224 | 128.5912 | 59.4873 | 74.1279 | 30.0619 | 31.4884 | 0.05079 | 107 | 11.4665 | 71.1894 | 69.7206 | 39.2463 | 1.0094 | 98.0741 | 404.6038 | 360.2451 | 74.9047 | 674.0733 | 2.4087 | 449.307 | 33.66 | 45.3504 | 31.9462 | 53.3571 | 11.9724 | 108.7357 | 28.4341 | 8.3804 | 97.9867 | 39.5357 | 25.5 | 29.4118 | 60 | 31 | 0.99956 | 69.8039 | 100 | 7920 | 32.549 | 106.8802 | 36.9232 | -0.0625 | 20.3125 | 0 | 40.8661 | 33.0156
9/27/2020 09:14:14.4 | 42.662 | 580 | 11 | 2501.402 | 128.4007 | 59.5325 | 74.1578 | 30.078 | 31.4892 | 0.04976 | 106.9913 | 11.4656 | 71.0181 | 69.2257 | 39.2814 | 1.0158 | 98.0736 | 404.6881 | 360.3859 | 74.6931 | 674.0979 | 2.4058 | 451.5136 | 33.634 | 45.4405 | 32.0311 | 53.3948 | 11.9952 | 108.6511 | 28.4728 | 8.3765 | 98.0203 | 39.5672 | 25.5 | 29.8039 | 60 | 31 | 0.99931 | 69.8039 | 96 | 8090 | 32.549 | 107.8415 | 37.0422 | -0.0625 | 20.1875 | 0 | 40.7074 | 33.0156
9/27/2020 09:14:15.4 | 42.6623 | 581 | 11 | 2498.8431 | 128.4179 | 59.5957 | 74.22 | 30.0707 | 31.4834 | 0.05133 | 106.9302 | 11.4636 | 70.8468 | 69.1921 | 39.3089 | 1.009 | 98.0747 | 404.4633 | 359.7944 | 74.5572 | 674.1438 | 2.3943 | 451.346 | 33.6037 | 45.6616 | 31.9323 | 53.4592 | 11.9906 | 108.5401 | 28.1188 | 8.2656 | 98.0119 | 39.574 | 25.5 | 29.0196 | 60 | 31 | 1 | 69.8039 | 96 | 8210 | 32.549 | 108.1619 | 37.1063 | -0.0625 | 20.125 | 0 | 40.1764 | 33.0156
9/27/2020 09:14:16.4 | 42.6626 | 582 | 11 | 2501.0168 | 128.3516 | 59.5968 | 74.2589 | 30.066 | 31.486 | 0.05091 | 106.9476 | 11.4801 | 71.2179 | 69.8976 | 39.3368 | 0.97962 | 98.0719 | 403.8732 | 359.4283 | 74.9478 | 674.0574 | 2.3717 | 449.0556 | 33.6167 | 45.3436 | 31.8725 | 53.6565 | 11.9899 | 108.5653 | 28.1645 | 8.3572 | 97.9532 | 39.5672 | 25.5 | 29.4118 | 60 | 31 | 0.99904 | 69.8039 | 100 | 8090 | 32.549 | 107.2006 | 37.1277 | -0.0625 | 19.9375 | 0 | 40.0818 | 33.0156
9/27/2020 09:14:17.4 | 42.6629 | 583 | 11 | 2499.4878 | 128.4873 | 59.6423 | 74.3052 | 30.0499 | 31.4928 | 0.05015 | 107.0262 | 11.4791 | 71.1323 | 70.2203 | 39.3734 | 1.0058 | 98.073 | 403.5359 | 359.1748 | 74.8982 | 674.0979 | 2.4 | 451.8767 | 33.6294 | 45.5511 | 31.9783 | 53.6055 | 12.0073 | 108.5665 | 28.1645 | 8.4203 | 97.9783 | 39.5672 | 25.5 | 29.4118 | 60 | 31 | 0.99983 | 69.8039 | 96 | 8190 | 32.549 | 108.1619 | 36.9812 | -0.0625 | 20.125 | 0 | 40.332 | 33.0156
9/27/2020 09:14:18.4 | 42.6631 | 584 | 11 | 2501.1752 | 128.3347 | 59.6704 | 74.353 | 30.0475 | 31.4771 | 0.0514 | 107.0174 | 11.4772 | 70.9325 | 69.6554 | 39.4106 | 0.99975 | 98.0724 | 403.6764 | 359.7663 | 74.7558 | 674.0627 | 2.4023 | 451.4857 | 33.6133 | 45.7135 | 32.0381 | 53.6122 | 11.9967 | 108.874 | 28.1714 | 8.3572 | 97.9532 | 39.626 | 25.5 | 29.8039 | 60 | 31 | 0.99672 | 69.8039 | 100 | 8190 | 32.549 | 107.8415 | 36.9141 | 0 | 20.25 | 0 | 40.3076 | 33.0156
9/27/2020 09:14:19.4 | 42.6634 | 585 | 11 | 2500.6595 | 128.6454 | 59.6522 | 74.3946 | 30.0684 | 31.4873 | 0.05051 | 107.0785 | 11.4762 | 71.1608 | 70.1057 | 39.4676 | 1.0026 | 98.0719 | 403.1706 | 358.865 | 74.9047 | 673.9199 | 2.3907 | 449.8377 | 33.6893 | 45.2985 | 31.9046 | 53.5102 | 12.0172 | 108.7054 | 28.329 | 8.3675 | 97.9532 | 39.6507 | 25.5 | 29.4118 | 60 | 31 | 1.0022 | 69.8039 | 100 | 7920 | 32.549 | 107.2006 | 37.0422 | 0 | 20.125 | 0 | 40.3778 | 33.0156
9/27/2020 09:14:20.4 | 42.6637 | 586 | 11 | 2500.6661 | 128.5452 | 59.7099 | 74.4308 | 30.072 | 31.4873 | 0.04906 | 107.1047 | 11.4908 | 71.0466 | 69.7039 | 39.4955 | 1.0069 | 98.0719 | 402.0185 | 357.5412 | 74.829 | 674.0627 | 2.3938 | 451.1784 | 33.6607 | 45.4788 | 32.0381 | 53.6365 | 12.0285 | 108.4813 | 28.1963 | 8.2979 | 97.9867 | 39.6779 | 25.5 | 29.4118 | 60 | 31 | 0.99745 | 69.8039 | 96 | 8120 | 32.549 | 107.8415 | 37.146 | -0.0625 | 20 | 0 | 40.3046 | 33.0156
9/27/2020 09:14:21.4 | 42.664 | 587 | 11 | 2498.819 | 128.4512 | 59.7729 | 74.4551 | 30.0835 | 31.4832 | 0.04802 | 107.096 | 11.4927 | 71.1894 | 69.5231 | 39.5374 | 1.0104 | 98.073 | 403.1706 | 357.9636 | 74.8982 | 674.0627 | 2.3761 | 450.8433 | 33.6118 | 45.0322 | 32.0381 | 53.8096 | 11.9921 | 108.5104 | 28.4272 | 8.3378 | 97.9951 | 39.6779 | 25.5 | 29.4118 | 60 | 31 | 1.0003 | 69.8039 | 96 | 8190 | 32.549 | 107.8415 | 37.0941 | 0 | 20.125 | 0 | 40.1733 | 33.0156
9/27/2020 09:14:22.4 | 42.6643 | 588 | 11 | 2500.6095 | 128.4585 | 59.789 | 74.4993 | 30.0734 | 31.4944 | 0.04756 | 107.1047 | 11.4908 | 70.9895 | 70.5466 | 39.5699 | 1.0056 | 98.0736 | 402.6086 | 358.0763 | 74.9112 | 673.9411 | 2.3699 | 449.9494 | 33.6389 | 45.3572 | 32.1967 | 53.7209 | 12.002 | 108.7631 | 28.2834 | 8.3494 | 97.9699 | 39.7818 | 25.5 | 29.4118 | 60 | 31 | 0.99825 | 69.8039 | 100 | 8070 | 32.549 | 106.8802 | 37.3016 | 0 | 19.8125 | 0 | 40.3229 | 33.0156
9/27/2020 09:14:23.4 | 42.6645 | 589 | 11 | 2499.86 | 128.5348 | 59.846 | 74.5382 | 30.0683 | 31.4867 | 0.04622 | 107.1222 | 11.4888 | 71.0181 | 70.406 | 39.5998 | 1.0023 | 98.0747 | 402.2995 | 357.851 | 75.1227 | 673.9358 | 2.344 | 451.765 | 33.6461 | 45.3708 | 31.9254 | 53.9893 | 11.9982 | 108.7923 | 27.9818 | 8.3572 | 97.9364 | 39.8269 | 25.5 | 29.4118 | 60 | 31 | 1.0001 | 69.8039 | 96 | 8140 | 32.549 | 108.1619 | 37.0758 | -0.0625 | 20.25 | 0 | 40.3015 | 33.0156
9/27/2020 09:14:24.4 | 42.6648 | 590 | 11 | 2500.0849 | 128.5963 | 59.9117 | 74.5761 | 30.0737 | 31.4764 | 0.04813 | 107.0611 | 11.4898 | 71.275 | 69.4778 | 39.6219 | 1.0046 | 98.0758 | 401.8499 | 357.4567 | 75.047 | 673.86 | 2.3272 | 451.3739 | 33.668 | 45.2917 | 32.0381 | 53.8605 | 11.999 | 109.0735 | 28.3747 | 8.3043 | 97.9448 | 39.8857 | 25.5 | 29.4118 | 61 | 31 | 0.99751 | 69.8039 | 96 | 8140 | 32.549 | 108.1619 | 37.0819 | 0 | 19.3125 | 0 | 40.8234 | 33.0156
9/27/2020 09:14:25.4 | 42.6651 | 591 | 11 | 2498.7339 | 128.5015 | 59.9234 | 74.6185 | 30.0751 | 31.4775 | 0.0489 | 107.0087 | 11.4694 | 71.1608 | 69.8308 | 39.649 | 0.99815 | 98.0736 | 401.625 | 357.3158 | 75.2755 | 673.86 | 2.3312 | 449.1115 | 33.626 | 45.5307 | 32.2495 | 53.6875 | 12.0088 | 108.7911 | 28.2489 | 8.3726 | 97.8525 | 39.8337 | 25.5 | 29.0196 | 61 | 31 | 1.0008 | 69.8039 | 100 | 7870 | 32.549 | 107.2006 | 37.0392 | -0.0625 | 19.0625 | 0 | 41.0553 | 33.0156
9/27/2020 09:14:26.4 | 42.6654 | 592 | 11 | 2501.0374 | 128.534 | 59.949 | 74.6645 | 30.073 | 31.4877 | 0.0491 | 106.9826 | 11.4646 | 70.9325 | 70.0225 | 39.6755 | 1.0047 | 98.0736 | 402.2433 | 357.175 | 75.1397 | 673.779 | 2.3325 | 451.4298 | 33.666 | 45.5443 | 32.0909 | 53.9048 | 12.0157 | 108.7351 | 28.1576 | 8.3378 | 97.819 | 39.8337 | 25.5 | 29.0196 | 61 | 31 | 0.99742 | 69.8039 | 96 | 8140 | 32.549 | 108.1619 | 37.0941 | 0 | 19.5625 | 0 | 41.3544 | 33.0156
9/27/2020 09:14:27.4 | 42.6656 | 593 | 11 | 2499.7835 | 128.5757 | 60.0041 | 74.6984 | 30.0606 | 31.4713 | 0.04877 | 107.0087 | 11.4529 | 70.961 | 70.416 | 39.6992 | 1.0038 | 98.0707 | 402.8615 | 357.7102 | 75.0665 | 673.7471 | 2.3316 | 450.6198 | 33.6563 | 45.3121 | 31.8908 | 53.9826 | 11.9906 | 108.6762 | 28.3954 | 8.2528 | 97.8273 | 39.8449 | 25.5 | 29.0196 | 61 | 31 | 1.0026 | 69.8039 | 95 | 8240 | 32.549 | 108.1619 | 36.9598 | 0.0625 | 19.875 | 0 | 41.1163 | 33.0156
9/27/2020 09:14:28.4 | 42.6659 | 594 | 11 | 2500.2297 | 128.328 | 59.9749 | 74.7766 | 30.0486 | 31.4776 | 0.04953 | 106.9564 | 11.4549 | 70.5899 | 69.5482 | 39.7195 | 1.0071 | 98.0679 | 401.4846 | 356.9497 | 75.1853 | 673.987 | 2.348 | 450.0612 | 33.602 | 45.6956 | 32.045 | 54.0536 | 11.9952 | 108.7014 | 28.311 | 8.2579 | 97.8273 | 39.8925 | 25.5 | 29.0196 | 61 | 31 | 0.9977 | 69.8039 | 99 | 8090 | 32.549 | 107.2006 | 37.1246 | 0.0625 | 19.1875 | 0 | 41.3574 | 33.0156
9/27/2020 09:14:29.4 | 42.6662 | 595 | 11 | 2500.3202 | 128.4773 | 60.0238 | 74.8186 | 30.0627 | 31.483 | 0.04845 | 107.0087 | 11.4529 | 71.1037 | 69.7991 | 39.7439 | 1.0044 | 98.069 | 401.5688 | 356.837 | 75.239 | 674.0169 | 2.3095 | 451.8488 | 33.6392 | 45.2849 | 31.9254 | 53.8539 | 11.9861 | 108.6465 | 28.2627 | 8.419 | 97.7938 | 39.9827 | 25.5 | 29.4118 | 61 | 31 | 1.0017 | 69.8039 | 96 | 8190 | 32.549 | 107.8415 | 37.1674 | 0 | 20.125 | 0 | 41.4429 | 33.0156
9/27/2020 09:14:30.4 | 42.6665 | 596 | 11 | 2500.6744 | 128.599 | 60.133 | 74.8803 | 30.0609 | 31.4854 | 0.04889 | 107.0436 | 11.4529 | 71.2179 | 70.0924 | 39.7671 | 1.0106 | 98.0719 | 401.3159 | 356.6398 | 75.3381 | 674.0574 | 2.3411 | 451.1784 | 33.6737 | 45.4405 | 31.9783 | 54.1088 | 11.999 | 108.7334 | 28.2627 | 8.3752 | 97.8273 | 40.0346 | 25.5 | 29.4118 | 61 | 31 | 1.0016 | 69.8039 | 96 | 8140 | 32.549 | 107.8415 | 37.1033 | 0.0625 | 19.9375 | 0 | 41.5497 | 33.0156
9/27/2020 09:14:31.4 | 42.6668 | 597 | 11 | 2499.768 | 128.7248 | 60.1542 | 74.9073 | 30.074 | 31.48 | 0.05184 | 107.096 | 11.4617 | 70.961 | 70.3464 | 39.7977 | 1.0094 | 98.0741 | 400.8382 | 356.3019 | 75.3942 | 674.0574 | 2.3418 | 450.117 | 33.6977 | 45.3436 | 32.084 | 54.0645 | 12.0058 | 108.5956 | 28.0594 | 8.3726 | 97.8357 | 40.0346 | 25.5 | 29.8039 | 61 | 31 | 1.0061 | 69.8039 | 100 | 7870 | 32.549 | 106.8802 | 37.1643 | 0.125 | 19.375 | 0 | 41.507 | 33.0156
9/27/2020 09:14:32.4 | 42.667 | 598 | 11 | 2500.9946 | 128.6646 | 60.1478 | 74.9665 | 30.0701 | 31.476 | 0.05057 | 107.0524 | 11.4627 | 70.961 | 70.5053 | 39.8082 | 1.0017 | 98.0719 | 400.9225 | 356.1047 | 75.4008 | 674.0222 | 2.3214 | 451.6253 | 33.6984 | 45.091 | 32.1438 | 54.1731 | 11.9906 | 108.6774 | 28.6967 | 8.3494 | 97.7938 | 40.0414 | 25.5 | 29.0196 | 61 | 31 | 0.99937 | 69.8039 | 95 | 8120 | 32.549 | 107.5211 | 37.3535 | 0.125 | 19.375 | 0 | 41.5619 | 33.0156
9/27/2020 09:14:33.4 | 42.6673 | 599 | 11 | 2500.2048 | 128.7617 | 60.1958 | 75.0053 | 30.058 | 31.4944 | 0.04971 | 107.0436 | 11.4636 | 71.0181 | 69.5666 | 39.8344 | 1.0108 | 98.0747 | 400.7258 | 355.4287 | 75.5926 | 674.1033 | 2.3218 | 450.145 | 33.7135 | 45.3436 | 32.1438 | 54.2684 | 11.9876 | 108.8483 | 28.3221 | 8.2888 | 97.7938 | 40.1452 | 25.5 | 29.4118 | 61 | 31 | 0.99971 | 69.8039 | 95 | 8160 | 32.549 | 107.8415 | 37.1765 | 0 | 19.9375 | 0 | 41.3361 | 32.9219
9/27/2020 09:14:34.4 | 42.6676 | 600 | 11 | 2500.3369 | 128.7898 | 60.1859 | 75.0268 | 30.0498 | 31.5002 | 0.04756 | 107.0873 | 11.4529 | 71.1608 | 70.0175 | 39.8595 | 1.0083 | 98.0707 | 400.501 | 355.654 | 75.3146 | 674.1949 | 2.3174 | 449.9774 | 33.7203 | 45.364 | 32.1048 | 54.3394 | 12.0058 | 108.7603 | 28.2377 | 8.2875 | 97.777 | 40.1588 | 25.5 | 29.4118 | 61 | 31 | 0.99931 | 69.8039 | 100 | 8070 | 32.549 | 106.8802 | 37.2528 | 0 | 18.9375 | 0 | 41.3391 | 33.0156
9/27/2020 09:14:35.4 | 42.6679 | 601 | 11 | 2500.8626 | 128.5969 | 60.2402 | 75.0454 | 30.0571 | 31.4815 | 0.04759 | 107.0524 | 11.4607 | 71.2179 | 70.1805 | 39.8932 | 0.99281 | 98.0707 | 400.22 | 355.7385 | 75.3942 | 674.0873 | 2.3097 | 451.4857 | 33.677 | 45.2917 | 32.0702 | 54.3193 | 12.0225 | 108.4241 | 28.1645 | 8.3327 | 97.7854 | 40.2286 | 25.5 | 29.4118 | 61 | 31 | 1.001 | 69.8039 | 96 | 8290 | 32.549 | 107.8415 | 37.2986 | 0 | 19.25 | 0 | 41.4368 | 33.0156
9/27/2020 09:14:36.4 | 42.6681 | 602 | 11 | 2499.1272 | 128.7045 | 60.2769 | 75.0983 | 30.0751 | 31.476 | 0.04733 | 107.0087 | 11.4588 | 71.1608 | 69.9209 | 39.9231 | 1.0078 | 98.0747 | 400.3886 | 354.9217 | 75.4113 | 674.3166 | 2.3165 | 451.3739 | 33.6837 | 45.3096 | 32.1577 | 54.0311 | 12.0081 | 109.1284 | 28.2877 | 8.3997 | 97.8441 | 40.1588 | 25.5 | 29.4118 | 61 | 31 | 1.0033 | 69.8039 | 100 | 7770 | 32.549 | 107.2006 | 37.2589 | 0.0625 | 20.125 | 0 | 41.33 | 33.0156
9/27/2020 09:14:37.4 | 42.6684 | 603 | 11 | 2500.7767 | 128.5968 | 60.3464 | 75.1359 | 30.0536 | 31.4707 | 0.04824 | 107.0262 | 11.4588 | 71.1037 | 69.7707 | 39.9534 | 1.0031 | 98.0713 | 400.2481 | 355.0062 | 75.6487 | 674.2249 | 2.3391 | 450.2287 | 33.6775 | 45.4541 | 32.0381 | 54.2241 | 12.0179 | 109.097 | 28.2765 | 8.3713 | 97.928 | 40.1971 | 25.5 | 29.4118 | 61 | 31 | 0.99925 | 69.8039 | 100 | 7770 | 32.549 | 107.2006 | 37.3016 | -0.0625 | 20.0625 | 0 | 40.9363 | 33.0156
9/27/2020 09:14:38.4 | 42.6687 | 604 | 11 | 2500.2303 | 128.7375 | 60.3869 | 75.1881 | 30.0399 | 31.4669 | 0.04699 | 107 | 11.4539 | 71.1037 | 70.3663 | 39.9923 | 1.0054 | 98.0719 | 399.7423 | 354.5274 | 75.5861 | 674.3059 | 2.358 | 451.8767 | 33.7084 | 45.5961 | 32.0381 | 54.3636 | 12.0142 | 108.6774 | 28.3152 | 8.3417 | 98.0203 | 40.249 | 25.5 | 29.4118 | 61 | 31 | 1.0012 | 69.8039 | 96 | 8070 | 32.549 | 107.8415 | 37.323 | 0 | 20.1875 | 0 | 40.8325 | 33.0156
9/27/2020 09:14:39.4 | 42.669 | 605 | 11 | 2498.6525 | 128.5891 | 60.4507 | 75.2481 | 30.0482 | 31.4784 | 0.04835 | 107 | 11.4714 | 70.9895 | 69.8024 | 40.0087 | 1.0044 | 98.0707 | 398.5901 | 354.1049 | 75.5796 | 674.4734 | 2.3555 | 450.4243 | 33.6484 | 45.33 | 32.045 | 54.3569 | 12.0043 | 109.0684 | 28.2558 | 8.3739 | 98.0454 | 40.3077 | 25.5 | 29.4118 | 61 | 31 | 0.99913 | 69.8039 | 100 | 8020 | 32.549 | 107.2006 | 37.3505 | -0.0625 | 20.4375 | 0 | 40.8783 | 33.0156
9/27/2020 09:14:40.4 | 42.6692 | 606 | 11 | 2500.3829 | 128.258 | 60.474 | 75.2959 | 30.0764 | 31.4717 | 0.0493 | 106.9826 | 11.4617 | 70.9039 | 70.3282 | 40.042 | 1.0117 | 98.069 | 398.3653 | 353.6824 | 75.6852 | 674.5438 | 2.3726 | 449.8936 | 33.5818 | 45.5443 | 32.084 | 54.3636 | 11.9952 | 109.2908 | 28.1576 | 8.3224 | 98.1377 | 40.346 | 25.5 | 29.4118 | 61 | 31 | 1.0008 | 69.8039 | 100 | 8090 | 32.549 | 107.2006 | 37.2864 | 0 | 20.875 | 0 | 40.4633 | 33.0156
9/27/2020 09:14:41.4 | 42.6695 | 607 | 11 | 2500.5743 | 128.4383 | 60.4759 | 75.3491 | 30.0555 | 31.4911 | 0.04868 | 106.9826 | 11.4568 | 70.9039 | 70.3116 | 40.0751 | 0.99886 | 98.0696 | 398.4215 | 353.0346 | 75.7974 | 674.6249 | 2.4153 | 451.765 | 33.6305 | 45.4541 | 32.0311 | 54.326 | 11.9975 | 109.4595 | 28.2239 | 8.3481 | 98.2216 | 40.4498 | 25.5 | 29.8039 | 61 | 31 | 0.99904 | 69.8039 | 96 | 8190 | 32.549 | 108.1619 | 37.4115 | -0.0625 | 20.875 | 0 | 40.3412 | 33.0156
9/27/2020 09:14:42.4 | 42.6698 | 608 | 11 | 2500.0461 | 128.6594 | 60.5157 | 75.3809 | 30.0791 | 31.4914 | 0.051 | 107.0087 | 11.4568 | 71.0466 | 69.9792 | 40.1016 | 0.99744 | 98.0713 | 398.5339 | 353.3444 | 75.7844 | 674.5844 | 2.4184 | 451.5136 | 33.6815 | 45.5443 | 32.084 | 54.4145 | 12.0278 | 109.069 | 28.2627 | 8.3378 | 98.23 | 40.4498 | 25.5 | 29.4118 | 61 | 31 | 1.0005 | 69.8039 | 100 | 7750 | 32.549 | 107.5211 | 37.2559 | 0 | 20.75 | 0 | 40.4724 | 33.0156
9/27/2020 09:14:43.4 | 42.6701 | 609 | 11 | 2499.7465 | 128.7234 | 60.5256 | 75.4296 | 30.0867 | 31.4981 | 0.05069 | 106.9651 | 11.4617 | 70.9039 | 69.6704 | 40.1233 | 1.0042 | 98.0753 | 398.7868 | 353.6261 | 75.7153 | 674.6302 | 2.4131 | 449.9215 | 33.6956 | 45.4201 | 32.0381 | 54.4455 | 12.0142 | 108.9329 | 28.2946 | 8.3378 | 98.2383 | 40.4566 | 25.5 | 29.0196 | 61 | 31 | 1.0001 | 69.8039 | 100 | 7900 | 32.549 | 107.5211 | 37.3566 | 0 | 20.5 | 0 | 40.3351 | 33.0156
9/27/2020 09:14:44.4 | 42.6704 | 610 | 11 | 2498.2081 | 128.8507 | 60.5571 | 75.4664 | 30.0699 | 31.4876 | 0.0502 | 107.0262 | 11.4607 | 71.0466 | 70.124 | 40.1387 | 1.0017 | 98.0724 | 397.438 | 352.1614 | 75.6917 | 674.5844 | 2.4198 | 451.7091 | 33.7098 | 45.4992 | 32.0311 | 54.625 | 11.9899 | 109.1261 | 28.4272 | 8.3971 | 98.1712 | 40.3979 | 25.5 | 29.4118 | 61 | 31 | 0.99974 | 69.8039 | 96 | 8090 | 32.549 | 108.1619 | 37.3474 | -0.0625 | 20.0625 | 0 | 40.3625 | 33.0156
9/27/2020 09:14:45.4 | 42.6706 | 611 | 11 | 2499.4708 | 128.6384 | 60.6215 | 75.4979 | 30.0667 | 31.4831 | 0.04963 | 107.0262 | 11.4675 | 71.1323 | 70.0142 | 40.1574 | 1.0024 | 98.0736 | 398.0843 | 352.3868 | 75.7909 | 674.6708 | 2.4007 | 450.7874 | 33.6694 | 45.6029 | 32.1438 | 54.5741 | 11.9899 | 109.1273 | 28.3221 | 8.352 | 98.1041 | 40.5085 | 25.5 | 29.4118 | 61 | 31 | 0.99767 | 69.8039 | 100 | 8070 | 32.549 | 107.5211 | 37.2162 | -0.0625 | 19.875 | 0 | 40.2985 | 33.0156
9/27/2020 09:14:46.4 | 42.6709 | 612 | 11 | 2499.6791 | 128.5328 | 60.6852 | 75.5387 | 30.0617 | 31.4913 | 0.05056 | 106.9826 | 11.4753 | 71.1037 | 69.456 | 40.1909 | 1.009 | 98.0736 | 397.6909 | 352.1614 | 75.9526 | 674.7359 | 2.3938 | 449.3629 | 33.6449 | 45.4609 | 32.123 | 54.6893 | 11.9792 | 108.9312 | 28.3884 | 8.3108 | 98.0706 | 40.4881 | 25.5 | 29.0196 | 61 | 31 | 0.99763 | 70.1961 | 100 | 8090 | 32.549 | 107.2006 | 37.3169 | 0 | 20 | 0 | 40.5945 | 33.0156
9/27/2020 09:14:47.4 | 42.6712 | 613 | 11 | 2499.7483 | 128.5583 | 60.6727 | 75.5652 | 30.0652 | 31.4789 | 0.04942 | 106.9913 | 11.483 | 70.9895 | 69.3216 | 40.2146 | 0.99815 | 98.0724 | 397.4942 | 352.1333 | 75.7218 | 674.7871 | 2.4025 | 451.9326 | 33.6538 | 45.6344 | 32.084 | 54.7578 | 11.9731 | 109.0981 | 28.0912 | 8.303 | 97.9867 | 40.5017 | 25.5 | 29.4118 | 61 | 31 | 1.0056 | 69.8039 | 96 | 8120 | 32.549 | 107.8415 | 37.3627 | 0 | 19.125 | 0 | 40.9668 | 33.0156
9/27/2020 09:14:48.4 | 42.6715 | 614 | 11 | 2500.5028 | 128.4865 | 60.7247 | 75.5971 | 30.0658 | 31.4883 | 0.04789 | 107.0174 | 11.4704 | 71.1037 | 70.1755 | 40.25 | 1.001 | 98.0724 | 397.4942 | 352.0769 | 75.9526 | 674.8329 | 2.3668 | 451.5136 | 33.643 | 45.5647 | 32.0381 | 54.6893 | 11.9876 | 108.9581 | 28.3359 | 8.3198 | 97.9196 | 40.5603 | 25.5 | 29.4118 | 61 | 31 | 1.0049 | 69.8039 | 99 | 7720 | 32.549 | 107.2006 | 37.3047 | -0.0625 | 19.375 | 0 | 41.3208 | 33.0156
9/27/2020 09:14:49.4 | 42.6718 | 615 | 11 | 2501.3725 | 128.5028 | 60.79 | 75.6321 | 30.0542 | 31.4942 | 0.04848 | 107 | 11.4617 | 70.9895 | 69.5214 | 40.2802 | 1.0058 | 98.073 | 397.3256 | 352.1614 | 75.9396 | 674.8542 | 2.3896 | 449.3908 | 33.6629 | 45.6029 | 32.1715 | 54.7269 | 12.002 | 109.0147 | 28.2696 | 8.3507 | 97.9112 | 40.5875 | 25.5 | 29.4118 | 61 | 31 | 0.99986 | 69.8039 | 100 | 7900 | 32.549 | 107.2006 | 37.3321 | 0 | 20.0625 | 0 | 41.6077 | 33.0156
9/27/2020 09:14:50.4 | 42.672 | 616 | 11 | 2500.3989 | 128.6755 | 60.8319 | 75.6772 | 30.0644 | 31.5027 | 0.05107 | 106.9564 | 11.4529 | 70.9895 | 69.6587 | 40.3022 | 1.0044 | 98.0719 | 396.5387 | 351.7389 | 76.0947 | 674.9087 | 2.3936 | 451.7929 | 33.6921 | 45.6616 | 32.1369 | 54.8354 | 11.9997 | 109.0696 | 28.2239 | 8.3533 | 97.9532 | 40.6573 | 25.5 | 29.8039 | 62 | 31 | 1.0013 | 69.8039 | 96 | 8070 | 32.549 | 108.1619 | 37.262 | 0 | 20 | 0 | 41.449 | 33.0156
9/27/2020 09:14:51.4 | 42.6723 | 617 | 11 | 2498.9332 | 128.5737 | 60.8211 | 75.7052 | 30.048 | 31.4893 | 0.05304 | 106.9651 | 11.4442 | 71.0181 | 69.734 | 40.3273 | 1.0076 | 98.0736 | 397.2693 | 351.7671 | 76.1873 | 675.0303 | 2.3693 | 451.5136 | 33.6449 | 45.4992 | 32.1369 | 54.7269 | 11.9883 | 108.7631 | 28.3221 | 8.3262 | 97.9448 | 40.5535 | 25.5 | 29.0196 | 62 | 31 | 1.0005 | 70.1961 | 100 | 7990 | 32.549 | 107.2006 | 37.2315 | 0 | 19.75 | 0 | 41.6138 | 33.0156
9/27/2020 09:14:52.4 | 42.6726 | 618 | 11 | 2500.1023 | 128.4085 | 60.8291 | 75.7535 | 30.0402 | 31.4719 | 0.05096 | 106.9913 | 11.4442 | 71.0466 | 69.8358 | 40.3575 | 0.99619 | 98.0764 | 397.2412 | 351.5699 | 76.1378 | 675.0762 | 2.369 | 450.2008 | 33.6209 | 45.8622 | 32.1438 | 54.8796 | 11.9967 | 108.934 | 28.1645 | 8.3198 | 98.0286 | 40.7159 | 25.5 | 29.4118 | 62 | 31 | 0.99855 | 69.8039 | 100 | 8090 | 32.549 | 106.8802 | 37.3138 | 0 | 20.75 | 0 | 41.5375 | 33.0156
9/27/2020 09:14:53.4 | 42.6729 | 619 | 11 | 2501.8692 | 128.5196 | 60.8774 | 75.8238 | 30.0498 | 31.4744 | 0.04986 | 106.9564 | 11.4452 | 71.0466 | 70.0858 | 40.3908 | 1.0051 | 98.0747 | 397.0726 | 351.6826 | 76.1378 | 675.1466 | 2.3766 | 452.5471 | 33.6707 | 45.6548 | 32.0242 | 54.625 | 11.983 | 108.7082 | 28.2696 | 8.3249 | 98.0706 | 40.7024 | 25.5 | 29.4118 | 62 | 31 | 0.99998 | 70.1961 | 96 | 8160 | 32.549 | 107.8415 | 37.3901 | 0 | 20.4375 | 0 | 41.3879 | 33.0156
9/27/2020 09:14:54.4 | 42.6731 | 620 | 11 | 2498.9554 | 128.7258 | 60.947 | 75.8449 | 30.0466 | 31.4998 | 0.04866 | 107.0087 | 11.4394 | 71.2464 | 70.4607 | 40.4277 | 1.0003 | 98.0736 | 396.6511 | 351.2319 | 76.2369 | 675.1114 | 2.379 | 451.6812 | 33.6862 | 45.4992 | 32.084 | 54.8287 | 11.9861 | 108.6511 | 28.4797 | 8.3391 | 98.0874 | 40.8129 | 25.5 | 29.4118 | 62 | 31 | 1.0027 | 69.8039 | 100 | 7770 | 32.549 | 106.8802 | 37.3596 | 0 | 20.125 | 0 | 41.5344 | 33.0156
9/27/2020 09:14:55.4 | 42.6734 | 621 | 11 | 2500.6691 | 128.6841 | 60.9306 | 75.8834 | 30.0538 | 31.5064 | 0.05106 | 107.0174 | 11.4471 | 71.275 | 69.7356 | 40.4547 | 1.0053 | 98.0724 | 396.2577 | 350.6405 | 76.1938 | 675.1008 | 2.3892 | 449.4187 | 33.699 | 45.4023 | 32.1759 | 54.7845 | 11.9785 | 108.734 | 27.7508 | 8.3752 | 98.037 | 40.7474 | 25.5 | 29.4118 | 62 | 31 | 1.0064 | 69.8039 | 100 | 7870 | 32.549 | 107.2006 | 37.4603 | 0.0625 | 20 | 0 | 41.3055 | 33.0156
9/27/2020 09:14:56.4 | 42.6737 | 622 | 11 | 2500.8722 | 128.8107 | 60.9556 | 75.9202 | 30.0587 | 31.4954 | 0.05112 | 107 | 11.4471 | 71.0752 | 70.5913 | 40.475 | 0.99904 | 98.073 | 395.8362 | 350.1898 | 76.2174 | 675.1978 | 2.3925 | 451.9605 | 33.7366 | 45.5825 | 32.0909 | 55.0633 | 12.0028 | 109.1267 | 28.1438 | 8.3443 | 97.9699 | 40.7678 | 25.5 | 29.4118 | 62 | 31 | 1.0017 | 69.8039 | 96 | 8070 | 32.549 | 107.8415 | 37.4817 | 0 | 19.4375 | 0 | 41.1346 | 33.0156
9/27/2020 09:14:57.4 | 42.674 | 623 | 11 | 2499.4713 | 128.7688 | 60.981 | 75.9575 | 30.0563 | 31.4894 | 0.04979 | 107.0524 | 11.4471 | 71.1323 | 69.7774 | 40.4944 | 0.99334 | 98.0741 | 395.3585 | 349.6828 | 76.2929 | 675.0708 | 2.3635 | 449.6981 | 33.704 | 45.506 | 32.084 | 55.0391 | 12.0035 | 108.7917 | 28.2239 | 8.3069 | 97.9867 | 40.8647 | 25.5 | 29.4118 | 62 | 31 | 1.0105 | 69.8039 | 100 | 8070 | 32.549 | 107.2006 | 37.323 | 0.0625 | 19.3125 | 0 | 41.5863 | 33.0156
9/27/2020 09:14:58.4 | 42.6743 | 624 | 11 | 2499.3586 | 128.6515 | 61.0474 | 76.0077 | 30.0508 | 31.4901 | 0.0492 | 107.0698 | 11.4452 | 71.0466 | 70.4557 | 40.533 | 1.0071 | 98.0758 | 395.4709 | 349.6265 | 76.1443 | 675.0815 | 2.3591 | 451.0108 | 33.6713 | 45.4541 | 32.1507 | 54.9881 | 12.0035 | 109.3256 | 28.2765 | 8.3713 | 97.9699 | 40.9301 | 25.5 | 29.4118 | 62 | 31 | 0.99715 | 69.8039 | 100 | 8070 | 32.549 | 107.2006 | 37.3505 | 0 | 20.125 | 0 | 41.0095 | 33.0156
9/27/2020 09:14:59.4 | 42.6745 | 625 | 11 | 2501.4702 | 128.5281 | 61.0706 | 76.0565 | 30.0561 | 31.4746 | 0.05001 | 107.096 | 11.4345 | 71.0752 | 69.575 | 40.555 | 1.0033 | 98.0724 | 395.5833 | 349.373 | 76.448 | 675.0303 | 2.3739 | 452.8822 | 33.6675 | 45.2015 | 32.1369 | 55.0966 | 11.9823 | 108.902 | 28.2308 | 8.3726 | 98.0706 | 41.0202 | 25.5 | 29.4118 | 62 | 31 | 0.99797 | 69.8039 | 96 | 8290 | 32.549 | 108.1619 | 37.2498 | 0 | 19.875 | 0 | 40.8691 | 33.0156
9/27/2020 09:15:00.4 | 42.6748 | 626 | 11 | 2498.0865 | 128.774 | 61.1051 | 76.0867 | 30.0605 | 31.4923 | 0.04952 | 107.1047 | 11.4336 | 71.1323 | 70.0674 | 40.5921 | 0.99904 | 98.073 | 394.122 | 348.359 | 76.405 | 675.0462 | 2.3715 | 450.7874 | 33.6855 | 45.6234 | 32.1048 | 55.1033 | 11.9564 | 109.5749 | 28.2377 | 8.3417 | 98.0538 | 41.1443 | 25.5 | 29.4118 | 62 | 31 | 1.0037 | 69.8039 | 100 | 7770 | 32.549 | 107.2006 | 37.3413 | 0.0625 | 19.875 | 0 | 40.8844 | 33.0156
9/27/2020 09:15:01.4 | 42.6751 | 627 | 11 | 2501.1609 | 128.5306 | 61.127 | 76.1173 | 30.0508 | 31.4977 | 0.05025 | 107.1658 | 11.45 | 71.1037 | 69.7774 | 40.6295 | 0.99957 | 98.0724 | 395.0212 | 349.4011 | 76.4845 | 674.9845 | 2.3945 | 449.726 | 33.6656 | 45.7067 | 32.13 | 55.0833 | 11.9891 | 108.93 | 28.217 | 8.3378 | 98.079 | 41.0135 | 25.5 | 29.4118 | 62 | 31 | 1.0005 | 69.8039 | 100 | 7800 | 32.549 | 107.5211 | 37.3718 | 0 | 20.1875 | 0 | 40.5243 | 33.0156
9/27/2020 09:15:02.4 | 42.6754 | 628 | 11 | 2499.5603 | 128.7145 | 61.1894 | 76.1492 | 30.0582 | 31.4953 | 0.04885 | 107.0524 | 11.452 | 71.3035 | 69.1836 | 40.6534 | 1.0012 | 98.073 | 394.5716 | 348.9787 | 76.491 | 674.8223 | 2.4184 | 450.6198 | 33.6909 | 45.6616 | 32.0771 | 55.3445 | 11.9754 | 109.2948 | 28.2765 | 8.392 | 98.1041 | 41.0135 | 25.5 | 29.4118 | 62 | 31 | 0.99959 | 69.8039 | 96 | 8070 | 32.549 | 108.1619 | 37.3688 | 0 | 20.125 | 0 | 40.6281 | 33.0156
9/27/2020 09:15:03.4 | 42.6756 | 629 | 11 | 2500.1294 | 128.7965 | 61.214 | 76.181 | 30.0556 | 31.5134 | 0.05084 | 107.0349 | 11.4685 | 71.3892 | 69.6637 | 40.6904 | 1.0001 | 98.0719 | 394.7402 | 348.5843 | 76.534 | 674.8735 | 2.4353 | 450.0332 | 33.7196 | 45.5511 | 32.1967 | 55.1851 | 11.983 | 109.2936 | 28.3221 | 8.3546 | 98.1964 | 41.1307 | 25.5 | 29.4118 | 62 | 31 | 0.9994 | 70.1961 | 100 | 8040 | 32.549 | 107.5211 | 37.3169 | 0 | 20.3125 | 0 | 40.6067 | 33.0156
9/27/2020 09:15:04.4 | 42.6759 | 630 | 11 | 2498.8643 | 128.8624 | 61.2399 | 76.2138 | 30.0602 | 31.5172 | 0.04994 | 107.0174 | 11.4665 | 71.2179 | 70.2419 | 40.7196 | 0.99922 | 98.073 | 394.0658 | 348.1337 | 76.5535 | 674.7924 | 2.4304 | 452.5471 | 33.722 | 45.6752 | 32.0909 | 55.4596 | 12.0035 | 109.6589 | 28.3428 | 8.3636 | 98.2216 | 41.2344 | 25.5 | 29.0196 | 62 | 31 | 0.99773 | 70.1961 | 100 | 8090 | 32.549 | 107.5211 | 37.2711 | -0.0625 | 20.375 | 0 | 40.7959 | 33.0156
9/27/2020 09:15:05.4 | 42.6762 | 631 | 11 | 2500.5097 | 128.652 | 61.3165 | 76.2616 | 30.0651 | 31.4979 | 0.04833 | 107.0262 | 11.4588 | 71.275 | 70.1622 | 40.7531 | 1.0026 | 98.0713 | 393.7567 | 347.852 | 76.534 | 674.6302 | 2.4339 | 451.4577 | 33.6879 | 45.8622 | 32.1438 | 55.236 | 12.0134 | 109.5732 | 28.217 | 8.334 | 98.2383 | 41.1307 | 25.5 | 29.4118 | 62 | 31 | 0.99855 | 69.8039 | 96 | 8310 | 32.549 | 108.8104 | 37.1368 | 0 | 20.3125 | 0 | 40.6433 | 33.0156
9/27/2020 09:15:06.4 | 42.6765 | 632 | 11 | 2501.3457 | 128.8286 | 61.3604 | 76.2998 | 30.0769 | 31.4984 | 0.04866 | 107.0087 | 11.4665 | 71.0466 | 69.8559 | 40.7876 | 0.99423 | 98.0724 | 394.122 | 347.7675 | 76.7256 | 674.6196 | 2.3985 | 450.0612 | 33.7445 | 45.648 | 32.1828 | 55.2293 | 11.9693 | 109.7424 | 27.9999 | 8.3765 | 98.2216 | 41.169 | 25.5 | 29.4118 | 62 | 31 | 1.0026 | 69.8039 | 100 | 7770 | 32.549 | 107.8415 | 37.0392 | -0.0625 | 19.875 | 0 | 40.5914 | 33.0156
9/27/2020 09:15:07.4 | 42.6767 | 633 | 11 | 2499.778 | 128.9154 | 61.3184 | 76.3379 | 30.0764 | 31.5073 | 0.04797 | 107 | 11.4578 | 70.9895 | 69.3183 | 40.8207 | 1.011 | 98.0724 | 393.9534 | 348.0773 | 76.5211 | 674.6302 | 2.3708 | 451.2343 | 33.7458 | 45.5893 | 32.1438 | 55.2735 | 12.0088 | 109.7984 | 28.2033 | 8.3095 | 98.2216 | 41.2862 | 25.5 | 29.4118 | 62 | 31 | 1 | 69.8039 | 100 | 7820 | 32.549 | 107.8415 | 37.0148 | 0 | 20.4375 | 0 | 40.8112 | 33.0156
9/27/2020 09:15:08.4 | 42.677 | 634 | 11 | 2498.779 | 128.9704 | 61.3771 | 76.3803 | 30.0775 | 31.4917 | 0.04825 | 107 | 11.4597 | 70.9325 | 70.5119 | 40.8431 | 1.0023 | 98.0736 | 393.1103 | 347.4295 | 76.7191 | 674.5844 | 2.3985 | 450.7595 | 33.7483 | 45.7449 | 32.1369 | 55.1208 | 12.0051 | 109.8276 | 28.3609 | 8.2991 | 98.1545 | 41.2276 | 25.5 | 29.0196 | 62 | 31 | 1.0029 | 69.8039 | 96 | 8120 | 32.549 | 108.8104 | 36.7828 | -0.0625 | 20.375 | 0 | 40.6097 | 33.0156
9/27/2020 09:15:09.4 | 42.6773 | 635 | 11 | 2501.9076 | 128.9437 | 61.4134 | 76.4004 | 30.0725 | 31.4969 | 0.04971 | 106.9826 | 11.4607 | 71.1037 | 69.9509 | 40.8643 | 1.0053 | 98.0719 | 392.8855 | 347.0352 | 76.6071 | 674.5897 | 2.4018 | 450.0053 | 33.785 | 45.9387 | 32.0909 | 55.4637 | 11.9838 | 109.0976 | 28.1369 | 8.3353 | 98.2216 | 41.2862 | 25.5 | 29.0196 | 62 | 31 | 1 | 69.8039 | 101 | 8070 | 32.549 | 107.8415 | 36.8439 | 0 | 20.1875 | 0 | 40.5395 | 33.0156
9/27/2020 09:15:10.4 | 42.6776 | 636 | 11 | 2499.1599 | 129.1124 | 61.4291 | 76.4273 | 30.0661 | 31.4988 | 0.05063 | 106.9302 | 11.4578 | 70.9039 | 69.4291 | 40.898 | 1.0083 | 98.0719 | 393.0541 | 347.176 | 76.8441 | 674.482 | 2.3876 | 452.3795 | 33.7908 | 46.0313 | 32.1092 | 55.6055 | 11.9701 | 109.3777 | 28.2308 | 8.3649 | 98.188 | 41.3041 | 25.5 | 29.4118 | 62 | 31 | 0.9987 | 69.8039 | 100 | 8120 | 32.549 | 107.5211 | 36.8317 | 0 | 20.25 | 0 | 40.8539 | 33.0156
9/27/2020 09:15:11.4 | 42.6779 | 637 | 11 | 2500.3003 | 128.9084 | 61.4883 | 76.4557 | 30.0749 | 31.5093 | 0.05208 | 106.8953 | 11.4491 | 70.8754 | 69.5415 | 40.9262 | 1.0051 | 98.0736 | 392.3516 | 346.3311 | 76.491 | 674.5651 | 2.406 | 450.8991 | 33.7507 | 46.0245 | 32.0589 | 55.4462 | 12.0081 | 109.0432 | 28.1714 | 8.3082 | 98.1796 | 41.5138 | 25.5 | 29.0196 | 62 | 31 | 0.99989 | 69.8039 | 96 | 8290 | 32.549 | 108.49 | 36.731 | 0 | 20.25 | 0 | 40.6494 | 33.0156
9/27/2020 09:15:12.4 | 42.6781 | 638 | 11 | 2486.5817 | 128.8655 | 61.5318 | 76.5173 | 30.0703 | 31.5233 | 0.05309 | 106.9215 | 11.4481 | 70.9895 | 69.9642 | 40.944 | 1.0242 | 98.073 | 390.8622 | 345.4579 | 76.8806 | 674.5791 | 2.3985 | 449.5584 | 33.561 | 45.9659 | 32.0771 | 55.2869 | 11.983 | 109.2387 | 27.9017 | 8.3185 | 98.079 | 41.5316 | 25.5 | 29.0196 | 62 | 31 | 0.99919 | 69.8039 | 100 | 7820 | 32.549 | 107.2006 | 36.7615 | 0 | 19.9375 | 0 | 40.5395 | 33.0156
9/27/2020 09:15:13.4 | 42.6784 | 639 | 11 | 2500.0032 | 126.5514 | 61.5669 | 76.5541 | 30.0672 | 31.5184 | 0.06193 | 106.8691 | 11.4491 | 71.0752 | 69.4912 | 40.969 | 1.0106 | 98.0736 | 392.464 | 345.8522 | 76.7191 | 674.6601 | 2.3101 | 452.0164 | 33.1284 | 46.1078 | 32.0771 | 55.4771 | 11.9921 | 109.2953 | 28.3609 | 8.1432 | 97.6177 | 41.4798 | 25.5 | 28.6274 | 62 | 31 | 1.0369 | 69.0196 | 99 | 7750 | 32.549 | 107.5211 | 37.3291 | 0 | 18.375 | 0 | 40.9332 | 33.0156
9/27/2020 09:15:14.4 | 42.6787 | 640 | 11 | 2494.3601 | 126.7112 | 61.6054 | 76.5773 | 30.0673 | 31.5063 | 0.06549 | 106.7731 | 11.4384 | 70.8754 | 69.7807 | 40.9945 | 1.0005 | 98.0741 | 391.2276 | 345.2044 | 76.9366 | 674.6954 | 2.251 | 450.955 | 33.0975 | 45.9727 | 32.2287 | 55.4971 | 11.9899 | 109.1278 | 28.2765 | 8.1148 | 97.0893 | 41.4731 | 25.5 | 28.2353 | 62 | 31 | 1.0067 | 68.6274 | 98 | 8310 | 32.549 | 107.5211 | 36.9965 | 0 | 18.0625 | 0 | 41.1896 | 33.0156
9/27/2020 09:15:15.4 | 42.679 | 641 | 11 | 2499.2207 | 126.1463 | 61.6174 | 76.6199 | 30.066 | 31.5191 | 0.06655 | 106.712 | 11.4404 | 71.1608 | 69.4593 | 41.0239 | 1.0108 | 98.073 | 392.2392 | 345.9367 | 77.0291 | 674.9193 | 2.2288 | 450.5639 | 33.0152 | 45.7067 | 32.0979 | 55.4395 | 12.0005 | 109.2948 | 28.3221 | 8.2476 | 96.9299 | 41.552 | 25.5 | 28.6274 | 62 | 31 | 0.99971 | 68.6274 | 94 | 8290 | 32.549 | 107.8415 | 36.9293 | 0 | 19.375 | 0 | 41.3361 | 33.0156
9/27/2020 09:15:16.4 | 42.6793 | 642 | 11 | 2498.914 | 126.4338 | 61.6043 | 76.6678 | 30.0776 | 31.5183 | 0.06374 | 106.712 | 11.4394 | 70.8754 | 69.2813 | 41.0535 | 1.0167 | 98.0736 | 392.0425 | 345.4297 | 77.214 | 675.1978 | 2.2764 | 450.117 | 33.0834 | 46.1596 | 32.2495 | 55.4262 | 11.9792 | 109.4074 | 28.3083 | 8.2386 | 97.0222 | 41.5452 | 25.5 | 29.0196 | 62 | 31 | 0.9995 | 69.0196 | 95 | 8260 | 32.549 | 108.1619 | 36.7859 | 0 | 20.8125 | 0 | 40.2924 | 33.0156
9/27/2020 09:15:17.4 | 42.6795 | 643 | 11 | 2497.4922 | 126.5914 | 61.6704 | 76.6994 | 30.072 | 31.5198 | 0.06397 | 106.7382 | 11.4462 | 71.0181 | 70.29 | 41.0768 | 1.0074 | 98.0736 | 391.6491 | 345.3734 | 76.9366 | 675.2031 | 2.2939 | 450.7036 | 33.1103 | 45.9727 | 32.1507 | 55.5988 | 12.0157 | 109.2113 | 28.4341 | 8.1793 | 97.0389 | 41.6038 | 25.5 | 28.6274 | 62 | 31 | 1.0039 | 69.0196 | 99 | 8040 | 32.549 | 107.5211 | 36.792 | -0.0625 | 19.875 | 0 | 40.7227 | 33.0156
9/27/2020 09:15:18.4 | 42.6798 | 644 | 11 | 2499.8018 | 126.3793 | 61.7005 | 76.7403 | 30.0648 | 31.5083 | 0.0653 | 106.7818 | 11.4462 | 71.1608 | 69.9042 | 41.0993 | 1.0006 | 98.0696 | 391.7053 | 345.1199 | 77.0421 | 675.2982 | 2.2554 | 451.6812 | 33.0865 | 46.1349 | 32.1161 | 55.7072 | 12.0301 | 109.3194 | 28.1783 | 8.2283 | 96.9467 | 41.5699 | 25.5 | 28.6274 | 62 | 31 | 1.0024 | 68.6274 | 95 | 8310 | 32.549 | 108.1619 | 36.5997 | 0 | 19 | 0 | 40.918 | 33.0156
9/27/2020 09:15:19.4 | 42.6801 | 645 | 11 | 2499.9444 | 126.433 | 61.7323 | 76.7826 | 30.0658 | 31.507 | 0.06714 | 106.808 | 11.4588 | 70.8468 | 69.4023 | 41.1283 | 1.0176 | 98.073 | 391.9863 | 344.9791 | 77.184 | 675.4357 | 2.2279 | 450.2287 | 33.1018 | 45.9727 | 32.084 | 55.7006 | 11.9914 | 109.0427 | 28.0663 | 8.312 | 96.8041 | 41.642 | 25.5 | 28.2353 | 62 | 31 | 0.99983 | 68.6274 | 94 | 8410 | 32.549 | 108.1619 | 36.441 | 0 | 19.875 | 0 | 41.4703 | 33.0156
9/27/2020 09:15:20.4 | 42.6804 | 646 | 11 | 2499.6501 | 126.664 | 61.7724 | 76.8133 | 30.0699 | 31.5232 | 0.06554 | 106.8342 | 11.4578 | 71.0752 | 69.8525 | 41.1576 | 0.99761 | 98.0736 | 391.6491 | 345.4016 | 77.1045 | 675.5627 | 2.2561 | 450.0612 | 33.1569 | 45.8894 | 32.0381 | 55.7714 | 12.002 | 108.6511 | 28.2972 | 8.2502 | 96.8712 | 41.7524 | 25.5 | 29.0196 | 63 | 31 | 0.99934 | 69.0196 | 99 | 8290 | 32.549 | 107.2006 | 36.4594 | 0 | 20.5625 | 0 | 41.0492 | 33.0156
9/27/2020 09:15:21.4 | 42.6806 | 647 | 11 | 2499.1309 | 126.6363 | 61.8105 | 76.8344 | 30.0724 | 31.5069 | 0.0639 | 106.8429 | 11.4529 | 70.961 | 70.1556 | 41.1812 | 1.0046 | 98.0736 | 391.5929 | 344.6692 | 77.085 | 675.8252 | 2.272 | 452.7985 | 33.1409 | 46.2318 | 32.1161 | 55.8531 | 11.9997 | 108.6511 | 28.1188 | 8.218 | 96.9802 | 41.6735 | 25.5 | 29.0196 | 63 | 31 | 1.004 | 69.0196 | 95 | 8380 | 32.549 | 107.8415 | 36.4227 | 0 | 20.375 | 0 | 40.8752 | 33.0156
9/27/2020 09:15:22.4 | 42.6809 | 648 | 11 | 2500.5724 | 126.4653 | 61.831 | 76.8686 | 30.0679 | 31.525 | 0.06352 | 106.8778 | 11.4384 | 70.9895 | 69.5348 | 41.2094 | 1.0026 | 98.073 | 391.5367 | 344.9509 | 77.27 | 676.2519 | 2.2944 | 451.0667 | 33.1159 | 45.9072 | 32.1967 | 55.5346 | 12.0066 | 108.5665 | 28.3152 | 8.227 | 97.0809 | 41.8042 | 25.5 | 29.0196 | 63 | 31 | 0.99889 | 69.0196 | 95 | 8380 | 32.549 | 107.8415 | 36.2366 | 0.0625 | 20.875 | 0 | 40.2222 | 33.0156
9/27/2020 09:15:23.4 | 42.6812 | 649 | 11 | 2498.6192 | 126.6454 | 61.8733 | 76.9005 | 30.0457 | 31.5301 | 0.06561 | 106.9302 | 11.4384 | 71.2464 | 69.5231 | 41.23 | 1.0062 | 98.0736 | 391.1152 | 344.5847 | 77.1646 | 676.5358 | 2.3039 | 450.5081 | 33.1404 | 45.9523 | 32.1967 | 55.8331 | 11.9967 | 108.483 | 28.1507 | 8.2618 | 97.1228 | 41.8559 | 26 | 29.0196 | 63 | 31 | 0.99864 | 68.6274 | 99 | 8430 | 32.549 | 107.5211 | 36.3831 | 0.125 | 20.5625 | 0 | 40.1306 | 33.0156
9/27/2020 09:15:24.4 | 42.6815 | 650 | 11 | 2498.5767 | 126.3985 | 61.8896 | 76.9273 | 30.0549 | 31.53 | 0.0649 | 106.9913 | 11.4365 | 70.8183 | 69.8091 | 41.2583 | 1.0038 | 98.073 | 390.2159 | 343.6834 | 77.2335 | 676.8496 | 2.2904 | 450.8712 | 33.0711 | 45.8171 | 32.1828 | 55.904 | 12.0035 | 108.5104 | 28.2239 | 8.2051 | 97.106 | 41.8942 | 25.5 | 29.0196 | 63 | 31 | 0.99928 | 69.0196 | 99 | 8260 | 32.549 | 107.8415 | 36.3953 | 0.0625 | 19.9375 | 0 | 39.9872 | 33.0156
9/27/2020 09:15:25.4 | 42.6818 | 651 | 11 | 2500.6044 | 126.1724 | 61.8929 | 76.9613 | 30.0488 | 31.5393 | 0.06659 | 106.9564 | 11.4374 | 70.8754 | 69.8726 | 41.2747 | 0.99387 | 98.073 | 390.7217 | 343.5708 | 77.4249 | 677.0683 | 2.2623 | 451.7929 | 33.0418 | 45.8103 | 32.2036 | 55.8465 | 12.0035 | 108.3424 | 28.0594 | 8.1419 | 96.846 | 41.9145 | 25.5 | 28.6274 | 63 | 31 | 1.0007 | 68.6274 | 98 | 7970 | 32.549 | 106.8802 | 36.3861 | 0 | 18.125 | 0 | 40.6494 | 32.9219
9/27/2020 09:15:26.4 | 42.682 | 652 | 11 | 2500.4279 | 126.442 | 61.8979 | 77.0081 | 30.0338 | 31.5549 | 0.06314 | 106.9127 | 11.4384 | 71.4177 | 69.4509 | 41.2985 | 0.99352 | 98.0719 | 389.7944 | 343.4581 | 77.3 | 676.9765 | 2.2612 | 450.2846 | 33.1091 | 45.6795 | 32.1897 | 55.8706 | 12.027 | 108.0891 | 28.242 | 8.1612 | 96.6196 | 41.9009 | 25.5 | 28.6274 | 63 | 31 | 1.0024 | 68.6274 | 94 | 8140 | 32.549 | 107.5211 | 36.3342 | 0 | 18.75 | 0 | 41.3147 | 33.0156
9/27/2020 09:15:27.4 | 42.6823 | 653 | 11 | 2498.7444 | 126.4235 | 61.9743 | 77.0531 | 30.0266 | 31.514 | 0.048 | 106.8953 | 11.4539 | 71.2179 | 70.1539 | 41.3249 | 0.99761 | 98.073 | 389.5696 | 343.1483 | 76.9796 | 677.0629 | 2.29 | 449.6422 | 33.0792 | 45.6548 | 32.1438 | 55.999 | 12.0013 | 108.1743 | 28.3747 | 8.187 | 96.6699 | 42.063 | 25.5 | 29.0196 | 63 | 31 | 1.0024 | 68.6274 | 99 | 8040 | 32.549 | 106.5597 | 36.3678 | 0.0625 | 19.625 | 0 | 41.1377 | 33.0156
9/27/2020 09:15:28.4 | 42.6826 | 654 | 11 | 2499.773 | 126.3728 | 61.9999 | 77.0911 | 30.0376 | 31.5197 | 0.03469 | 106.904 | 11.4481 | 71.0466 | 70.0724 | 41.3339 | 1.004 | 98.0736 | 389.401 | 342.6976 | 77.5238 | 676.9712 | 2.2811 | 452.3795 | 33.0807 | 45.7585 | 32.1828 | 55.999 | 11.9876 | 108.511 | 28.217 | 8.2192 | 96.7035 | 42.0495 | 25.5 | 29.0196 | 63 | 31 | 0.99907 | 68.6274 | 99 | 8210 | 32.549 | 106.8802 | 36.3373 | 0 | 19.375 | 0 | 41.8335 | 32.9219
9/27/2020 09:15:29.4 | 42.6829 | 655 | 11 | 2498.6804 | 126.5565 | 61.9957 | 77.1309 | 30.0388 | 31.5221 | 0.02396 | 106.8865 | 11.4442 | 71.0181 | 69.5298 | 41.3638 | 1.0176 | 98.073 | 388.5017 | 342.416 | 77.4743 | 677.0928 | 2.27 | 450.8712 | 33.1137 | 45.6548 | 32.1828 | 55.9482 | 12.0088 | 108.4264 | 28.3747 | 8.2244 | 96.7957 | 41.9977 | 25.5 | 28.6274 | 63 | 31 | 1.0004 | 69.0196 | 95 | 8510 | 32.549 | 107.5211 | 36.3007 | 0 | 19.9375 | 0 | 41.571 | 33.0156
9/27/2020 09:15:30.4 | 42.6831 | 656 | 11 | 2499.6578 | 126.2835 | 62.0744 | 77.1567 | 30.053 | 31.544 | 0.02156 | 106.8516 | 11.4433 | 71.1608 | 69.7507 | 41.3813 | 1.0204 | 98.0736 | 389.7663 | 342.8948 | 77.4314 | 677.2251 | 2.2742 | 450.4801 | 33.0547 | 45.7653 | 32.0909 | 56.0057 | 12.0066 | 108.511 | 28.2765 | 8.129 | 96.8628 | 42.0112 | 25.5 | 29.0196 | 63 | 31 | 0.99693 | 68.6274 | 99 | 8410 | 32.549 | 106.8802 | 36.2824 | 0 | 19.8125 | 0 | 41.391 | 33.0156
9/27/2020 09:15:31.4 | 42.6834 | 657 | 11 | 2501.0714 | 126.3009 | 62.1257 | 77.1975 | 30.046 | 31.5419 | 0.02109 | 106.9476 | 11.4336 | 71.275 | 70.227 | 41.4181 | 0.99744 | 98.073 | 389.682 | 342.8666 | 77.6292 | 677.3468 | 2.2844 | 451.8488 | 33.0818 | 45.6616 | 32.2495 | 56.1073 | 12.0096 | 108.7345 | 28.329 | 8.1973 | 96.9635 | 42.1665 | 25.5 | 29.0196 | 63 | 31 | 1.003 | 68.6274 | 99 | 7900 | 32.549 | 106.8802 | 36.3068 | 0 | 20.625 | 0 | 40.6403 | 33.0156
9/27/2020 09:15:32.4 | 42.6837 | 658 | 11 | 2497.6114 | 126.3752 | 62.1526 | 77.2406 | 30.0385 | 31.5556 | 0.02224 | 106.9389 | 11.4316 | 70.9039 | 69.744 | 41.4416 | 1.0131 | 98.073 | 388.8108 | 342.1061 | 77.5303 | 677.5124 | 2.2809 | 451.1226 | 33.0551 | 45.6616 | 32.0953 | 56.0565 | 12.0043 | 108.7626 | 28.2239 | 8.1767 | 97.0893 | 42.1191 | 25.5 | 29.0196 | 63 | 31 | 1.0046 | 69.0196 | 95 | 8160 | 32.549 | 107.8415 | 36.2762 | 0 | 20.5 | 0 | 40.7318 | 32.9219
9/27/2020 09:15:33.4 | 42.684 | 659 | 11 | 2501.5005 | 126.0991 | 62.1736 | 77.271 | 30.0318 | 31.5471 | 0.02105 | 106.9302 | 11.4355 | 71.0752 | 70.2237 | 41.4668 | 1.0014 | 98.0736 | 389.1762 | 342.1625 | 77.5862 | 677.8494 | 2.2722 | 449.1674 | 33.0289 | 45.6684 | 32.2703 | 56.0632 | 11.9997 | 108.6231 | 28.2834 | 8.236 | 97.1647 | 42.1869 | 25.5 | 29.0196 | 63 | 31 | 1.0048 | 68.6274 | 99 | 8020 | 32.549 | 107.2006 | 36.3922 | -0.0625 | 20.9375 | 0 | 40.1917 | 33.0156
9/27/2020 09:15:34.4 | 42.6842 | 660 | 11 | 2500.262 | 126.5105 | 62.2086 | 77.296 | 30.0517 | 31.5484 | 0.02299 | 106.9913 | 11.4374 | 70.9895 | 70.2618 | 41.4991 | 1.0051 | 98.0758 | 388.8951 | 341.8808 | 77.6097 | 677.8016 | 2.3081 | 452.4353 | 33.1245 | 45.6412 | 32.1551 | 56.0365 | 12.0088 | 108.6813 | 28.1507 | 8.2424 | 97.1731 | 42.1776 | 26 | 28.6274 | 63 | 31 | 1.0037 | 68.6274 | 99 | 8240 | 32.549 | 107.2006 | 36.2274 | 0 | 20.9375 | 0 | 40.2161 | 33.0156
9/27/2020 09:15:35.4 | 42.6845 | 661 | 11 | 2500.7661 | 126.4706 | 62.2045 | 77.3231 | 30.0316 | 31.5507 | 0.02521 | 107.0349 | 11.4258 | 71.1037 | 70.1007 | 41.5284 | 1.0104 | 98.0724 | 388.867 | 341.9653 | 77.5473 | 677.7258 | 2.29 | 451.7371 | 33.1191 | 45.4201 | 32.1092 | 56.0232 | 12.0104 | 108.5099 | 28.242 | 8.2205 | 97.1731 | 42.1844 | 25.5 | 29.0196 | 63 | 31 | 1.0006 | 68.6274 | 95 | 8510 | 32.549 | 107.8415 | 36.1847 | 0 | 20.5 | 0 | 39.9597 | 32.9219
9/27/2020 09:15:36.4 | 42.6848 | 662 | 11 | 2499.7444 | 126.5484 | 62.211 | 77.3726 | 30.0262 | 31.5619 | 0.02618 | 107.0174 | 11.4326 | 70.9895 | 70.5466 | 41.5599 | 1.0053 | 98.0702 | 388.6141 | 341.402 | 77.7216 | 677.9605 | 2.2685 | 449.7539 | 33.1279 | 45.6548 | 32.0979 | 56.1515 | 12.046 | 108.2835 | 28.217 | 8.1677 | 97.0977 | 42.2768 | 25.5 | 29.0196 | 63 | 31 | 1.0002 | 69.0196 | 99 | 8360 | 32.549 | 106.8802 | 36.203 | 0 | 20.1875 | 0 | 40.0055 | 32.9219
9/27/2020 09:15:37.4 | 42.6851 | 663 | 11 | 2500.119 | 126.5194 | 62.2424 | 77.4082 | 30.0345 | 31.5434 | 0.02861 | 107.0436 | 11.4336 | 70.7897 | 69.8392 | 41.5756 | 1.0049 | 98.0747 | 388.1364 | 341.2611 | 77.7216 | 678.0821 | 2.2419 | 451.3739 | 33.1245 | 45.7585 | 32.1507 | 56.2532 | 12.0255 | 108.4841 | 28.2696 | 8.1831 | 96.9719 | 42.3285 | 25.5 | 28.6274 | 63 | 31 | 0.99953 | 68.6274 | 98 | 7900 | 32.549 | 106.5597 | 36.1908 | 0 | 19.625 | 0 | 39.9231 | 32.9219
9/27/2020 09:15:38.4 | 42.6854 | 664 | 11 | 2499.0649 | 126.5699 | 62.2758 | 77.4352 | 30.0328 | 31.548 | 0.03069 | 106.9738 | 11.4413 | 71.1608 | 69.7991 | 41.5919 | 1.009 | 98.073 | 387.8835 | 340.5852 | 77.7346 | 678.0715 | 2.2297 | 450.4801 | 33.1223 | 45.6684 | 32.084 | 56.4697 | 12.0164 | 108.3424 | 28.2308 | 8.1728 | 96.9383 | 42.3667 | 25.5 | 28.6274 | 63 | 31 | 1.0014 | 68.6274 | 94 | 8210 | 32.549 | 107.5211 | 36.2213 | 0 | 19.875 | 0 | 40.1703 | 32.9219
9/27/2020 09:15:39.4 | 42.6856 | 665 | 11 | 2500.5141 | 126.5691 | 62.3208 | 77.4699 | 30.0135 | 31.5266 | 0.0313 | 106.9215 | 11.4374 | 70.7897 | 69.8342 | 41.6251 | 1.0044 | 98.0736 | 387.7711 | 340.726 | 77.5368 | 678.1579 | 2.2297 | 449.2511 | 33.1423 | 45.824 | 32.1438 | 56.3681 | 12.0301 | 108.399 | 28.1783 | 8.2102 | 96.9299 | 42.477 | 25.5 | 29.0196 | 63 | 31 | 1.0017 | 68.6274 | 99 | 8070 | 32.549 | 106.8802 | 36.2091 | 0 | 19.9375 | 0 | 40.2161 | 32.9219
9/27/2020 09:15:40.4 | 42.6859 | 666 | 11 | 2500.4113 | 126.4371 | 62.3689 | 77.4861 | 30.0133 | 31.5505 | 0.02969 | 106.9302 | 11.4539 | 70.8468 | 70.1639 | 41.6533 | 1.0063 | 98.0741 | 387.8273 | 341.2048 | 77.814 | 678.1227 | 2.2437 | 451.8767 | 33.1057 | 45.6998 | 32.2036 | 56.4498 | 11.9967 | 108.5396 | 28.3152 | 8.2308 | 96.9383 | 42.4838 | 25.5 | 28.6274 | 63 | 31 | 1.004 | 69.0196 | 99 | 8210 | 32.549 | 106.8802 | 36.029 | -0.0625 | 19.9375 | 0 | 40.1642 | 33.0156
9/27/2020 09:15:41.4 | 42.6862 | 667 | 11 | 2499.1918 | 126.3233 | 62.3934 | 77.5124 | 30 | 31.5617 | 0.02816 | 106.9564 | 11.4597 | 70.9895 | 70.3364 | 41.6729 | 1.0106 | 98.0736 | 387.6025 | 340.3317 | 77.7451 | 678.1932 | 2.2747 | 451.2063 | 33.0626 | 45.5757 | 32.1369 | 56.4806 | 12.0316 | 108.6791 | 28.242 | 8.196 | 96.9551 | 42.4185 | 25.5 | 29.0196 | 63 | 31 | 1.0064 | 69.0196 | 95 | 8510 | 32.549 | 107.8415 | 35.9436 | -0.0625 | 19.625 | 0 | 40.7684 | 32.9219
9/27/2020 09:15:42.4 | 42.6865 | 668 | 11 | 2499.3883 | 126.2448 | 62.4427 | 77.5612 | 30.0045 | 31.5658 | 0.02918 | 106.9302 | 11.452 | 71.0181 | 70.3961 | 41.7026 | 1.0094 | 98.073 | 387.6587 | 340.1908 | 77.9623 | 678.1739 | 2.3114 | 449.5863 | 33.0433 | 45.5443 | 32.1646 | 56.5006 | 12.0172 | 108.7906 | 28.5254 | 8.0813 | 96.9048 | 42.6525 | 25.5 | 28.6274 | 63 | 31 | 1.0004 | 69.0196 | 99 | 8310 | 32.549 | 107.2006 | 36.0992 | -0.0625 | 19.8125 | 0 | 41.095 | 32.9219
9/27/2020 09:15:43.4 | 42.6868 | 669 | 11 | 2499.9814 | 126.1534 | 62.4353 | 77.5931 | 30.0252 | 31.5765 | 0.03064 | 106.8865 | 11.4549 | 71.1608 | 69.8275 | 41.7329 | 1.0067 | 98.073 | 387.5463 | 340.4725 | 77.6592 | 678.0768 | 2.2982 | 451.2343 | 33.0268 | 45.7449 | 32.1967 | 56.3923 | 11.9906 | 109.1267 | 28.2558 | 8.1522 | 96.8544 | 42.477 | 25.5 | 28.6274 | 63 | 31 | 0.99928 | 68.6274 | 98 | 7900 | 32.549 | 106.8802 | 36.0077 | 0 | 19.5625 | 0 | 41.4795 | 32.9219
9/27/2020 09:15:44.4 | 42.687 | 670 | 11 | 2499.6524 | 126.1565 | 62.4665 | 77.5995 | 30.0071 | 31.5849 | 0.02883 | 106.8778 | 11.4549 | 71.0181 | 69.7824 | 41.7618 | 1.001 | 98.073 | 386.8718 | 339.881 | 77.4979 | 678.0309 | 2.2769 | 450.8153 | 33.0207 | 45.7313 | 32.1369 | 56.2265 | 12.0134 | 108.9586 | 28.1895 | 8.2257 | 96.8628 | 42.5736 | 25.5 | 28.6274 | 63 | 31 | 0.9994 | 68.6274 | 95 | 8210 | 32.549 | 107.5211 | 35.9924 | 0 | 19.9375 | 0 | 41.7694 | 32.9219
9/27/2020 09:15:45.4 | 42.6873 | 671 | 11 | 2499.2315 | 126.1643 | 62.5056 | 77.6242 | 30.0108 | 31.5829 | 0.0279 | 106.9738 | 11.4326 | 71.1037 | 68.9812 | 41.7715 | 1.0103 | 98.0741 | 387.4339 | 340.0782 | 77.9258 | 678.0416 | 2.2917 | 448.7484 | 33.0192 | 45.6616 | 32.3093 | 56.4123 | 11.9876 | 108.6796 | 28.329 | 8.2141 | 96.9131 | 42.6906 | 25.5 | 29.0196 | 63 | 31 | 0.99934 | 68.6274 | 99 | 8090 | 32.549 | 107.2006 | 35.968 | 0 | 20.3125 | 0 | 41.5466 | 32.9219
9/27/2020 09:15:46.4 | 42.6876 | 672 | 11 | 2501.8722 | 125.9268 | 62.5206 | 77.6575 | 30.0319 | 31.5977 | 0.02857 | 106.9215 | 11.4442 | 71.1608 | 70.1772 | 41.804 | 1.011 | 98.0736 | 387.5744 | 339.5148 | 78.0611 | 678.0768 | 2.2948 | 450.0891 | 32.99 | 45.5961 | 32.1967 | 56.5006 | 11.9876 | 108.567 | 28.2101 | 8.1599 | 96.997 | 42.6838 | 25.5 | 28.6274 | 63 | 31 | 0.99989 | 69.0196 | 99 | 8160 | 32.549 | 107.2006 | 35.8429 | 0.0625 | 20.25 | 0 | 41.2994 | 33.0156
9/27/2020 09:15:47.4 | 42.6879 | 673 | 11 | 2500.1182 | 126.1617 | 62.5809 | 77.6947 | 30.0272 | 31.5817 | 0.03063 | 106.9127 | 11.4423 | 70.8183 | 70.3961 | 41.8326 | 0.99476 | 98.0741 | 385.8883 | 339.2895 | 77.9753 | 678.0821 | 2.3176 | 451.6812 | 33.0297 | 45.5579 | 32.2036 | 56.5647 | 12.0058 | 108.7917 | 28.329 | 8.1935 | 97.148 | 42.794 | 25.5 | 29.0196 | 63 | 31 | 1.001 | 69.0196 | 95 | 8380 | 32.549 | 107.8415 | 35.788 | 0 | 20.5 | 0 | 40.8295 | 33.0156
9/27/2020 09:15:48.4 | 42.6881 | 674 | 11 | 2499.6103 | 126.322 | 62.6036 | 77.7392 | 30.0295 | 31.5869 | 0.03149 | 106.9127 | 11.4442 | 70.961 | 70.4143 | 41.8478 | 1.0083 | 98.0747 | 385.7478 | 338.9234 | 78.1171 | 678.1985 | 2.3276 | 449.2511 | 33.0661 | 45.4474 | 32.1967 | 56.7104 | 11.9899 | 108.5962 | 28.3221 | 8.2308 | 97.1312 | 42.7356 | 25.5 | 29.0196 | 63 | 31 | 0.99928 | 68.6274 | 99 | 8330 | 32.549 | 107.2006 | 35.8978 | 0 | 20.4375 | 0 | 40.8234 | 32.9219
9/27/2020 09:15:49.4 | 42.6884 | 675 | 11 | 2500.8594 | 126.3975 | 62.6313 | 77.7871 | 30.0314 | 31.5949 | 0.03258 | 106.9826 | 11.4529 | 71.0181 | 70.2253 | 41.8523 | 1.0031 | 98.0736 | 386.6751 | 338.9515 | 78.0182 | 678.3255 | 2.3199 | 450.8712 | 33.1035 | 45.914 | 32.0979 | 56.6088 | 12.0233 | 108.2589 | 28.1119 | 8.1819 | 97.0977 | 42.8458 | 25.5 | 29.0196 | 64 | 31 | 0.99937 | 68.6274 | 99 | 7900 | 32.549 | 106.8802 | 35.8124 | 0.0625 | 19.875 | 0 | 40.7929 | 32.9219
9/27/2020 09:15:50.4 | 42.6887 | 676 | 11 | 2501.5362 | 126.5075 | 62.6713 | 77.8294 | 30.0359 | 31.5911 | 0.03449 | 107.0262 | 11.4636 | 71.4462 | 70.2635 | 41.8613 | 1.0049 | 98.073 | 386.366 | 338.9234 | 78.0676 | 678.2497 | 2.3161 | 450.3405 | 33.141 | 45.914 | 32.1048 | 56.812 | 11.999 | 108.2863 | 28.3221 | 8.1329 | 96.997 | 42.8008 | 25.5 | 28.6274 | 63 | 31 | 1.0029 | 69.0196 | 95 | 8190 | 32.549 | 107.5211 | 35.907 | 0 | 19.5 | 0 | 40.9607 | 33.0156
9/27/2020 09:15:51.4 | 42.689 | 677 | 11 | 2498.3855 | 126.5367 | 62.7058 | 77.8825 | 30.0289 | 31.6023 | 0.03453 | 107 | 11.4656 | 71.1608 | 70.3928 | 41.8936 | 1.0138 | 98.0775 | 385.1015 | 338.3319 | 78.2718 | 678.239 | 2.2906 | 449.2791 | 33.1032 | 45.506 | 32.1967 | 56.5139 | 11.9959 | 108.487 | 28.5391 | 8.2063 | 96.9383 | 42.9424 | 25.5 | 29.4118 | 64 | 31 | 0.99983 | 68.6274 | 99 | 8040 | 32.549 | 106.5597 | 35.91 | 0.0625 | 19.4375 | 0 | 41.2811 | 32.9219
9/27/2020 09:15:52.4 | 42.6893 | 678 | 11 | 2500.1732 | 126.2455 | 62.7621 | 77.9141 | 30.0183 | 31.6015 | 0.03507 | 107.0174 | 11.4607 | 71.1608 | 70.6573 | 41.9302 | 1.0065 | 98.0775 | 385.5511 | 338.2474 | 78.2653 | 678.269 | 2.2767 | 451.7371 | 33.0515 | 45.7067 | 32.1828 | 56.812 | 11.9899 | 108.7671 | 28.1645 | 8.2205 | 96.9551 | 42.8254 | 25.5 | 29.0196 | 64 | 31 | 0.99794 | 69.0196 | 99 | 8190 | 32.549 | 106.5597 | 35.8765 | 0 | 20.0625 | 0 | 40.7959 | 32.9219
9/27/2020 09:15:53.4 | 42.6895 | 679 | 11 | 2500.6991 | 126.3824 | 62.812 | 77.9201 | 30.0122 | 31.5895 | 0.03353 | 107.0087 | 11.4578 | 71.0181 | 69.6721 | 41.9623 | 1.0085 | 98.0764 | 385.8883 | 338.022 | 78.1235 | 678.3959 | 2.2926 | 451.1784 | 33.0964 | 45.6616 | 32.1369 | 56.8186 | 11.9914 | 108.4858 | 28.2765 | 8.196 | 96.9886 | 42.9356 | 25.5 | 29.0196 | 64 | 31 | 1.0021 | 68.6274 | 95 | 8480 | 32.549 | 107.5211 | 35.9619 | 0.0625 | 20.5 | 0 | 40.4785 | 33.0156
9/27/2020 09:15:54.4 | 42.6898 | 680 | 11 | 2500.0845 | 126.4467 | 62.8262 | 77.9697 | 30.0139 | 31.5906 | 0.03464 | 107.0349 | 11.452 | 71.2464 | 69.8859 | 41.9842 | 1.0193 | 98.0775 | 385.1858 | 337.6559 | 78.3277 | 678.4206 | 2.2982 | 449.1115 | 33.1049 | 45.5647 | 32.0104 | 56.9269 | 12.002 | 108.3189 | 28.3359 | 8.196 | 97.0557 | 42.9153 | 25.5 | 29.0196 | 64 | 31 | 0.99785 | 68.6274 | 99 | 8310 | 32.549 | 106.5597 | 35.9924 | 0 | 20.125 | 0 | 40.4358 | 32.9219
9/27/2020 09:15:55.4 | 42.6901 | 681 | 11 | 2500.574 | 126.3656 | 62.8818 | 78.007 | 30.032 | 31.5923 | 0.0358 | 107.0349 | 11.4549 | 71.275 | 70.109 | 42.0182 | 1.0078 | 98.077 | 385.5792 | 337.9939 | 78.2394 | 678.634 | 2.2975 | 451.0667 | 33.0892 | 45.5239 | 32.1828 | 56.633 | 11.9929 | 108.4584 | 28.242 | 8.2102 | 97.0893 | 43.0322 | 25.5 | 29.0196 | 64 | 31 | 0.99855 | 68.6274 | 99 | 7920 | 32.549 | 106.5597 | 35.8276 | 0 | 20 | 0 | 40.1123 | 33.0156
9/27/2020 09:15:56.4 | 42.6904 | 682 | 11 | 2498.9913 | 126.3551 | 62.8892 | 78.0444 | 30.0186 | 31.6032 | 0.03887 | 107.0611 | 11.451 | 70.9325 | 70.2336 | 42.0513 | 1.0003 | 98.0775 | 384.9329 | 337.515 | 78.2718 | 678.7204 | 2.3035 | 451.3181 | 33.0694 | 45.506 | 32.1369 | 56.7679 | 11.9868 | 108.571 | 28.2765 | 8.1741 | 97.0725 | 42.9356 | 25.5 | 29.0196 | 64 | 31 | 1.0016 | 68.6274 | 95 | 8210 | 32.549 | 107.5211 | 36.0077 | 0 | 19.9375 | 0 | 40.0085 | 32.9219
9/27/2020 09:15:57.4 | 42.6906 | 683 | 11 | 2502.133 | 126.1024 | 62.8976 | 78.0682 | 30.0288 | 31.607 | 0.04243 | 107.1047 | 11.4452 | 71.275 | 69.4811 | 42.0846 | 0.99993 | 98.0764 | 386.085 | 337.8249 | 78.5617 | 678.8827 | 2.3061 | 449.2791 | 33.0391 | 45.6029 | 32.1897 | 56.8628 | 11.9952 | 108.85 | 28.2696 | 8.1548 | 97.0809 | 42.9873 | 25.5 | 29.0196 | 64 | 31 | 0.99947 | 68.6274 | 99 | 8090 | 32.549 | 106.8802 | 35.9741 | 0 | 19.9375 | 0 | 40.2283 | 32.9219
9/27/2020 09:15:58.4 | 42.6909 | 684 | 11 | 2499.9068 | 126.5062 | 62.9333 | 78.0853 | 30.0252 | 31.6092 | 0.04246 | 107.1047 | 11.4462 | 70.8754 | 70.2286 | 42.1051 | 1.0103 | 98.077 | 385.0172 | 337.0926 | 78.3641 | 678.9126 | 2.3183 | 452.3795 | 33.1169 | 45.6029 | 32.2816 | 56.9643 | 12.0157 | 108.5704 | 28.2696 | 8.2386 | 96.9719 | 43.0254 | 25.5 | 29.0196 | 64 | 31 | 0.99797 | 68.6274 | 99 | 8240 | 32.549 | 106.8802 | 35.8765 | 0 | 20 | 0 | 40.4571 | 32.9219
9/27/2020 09:15:59.4 | 42.6912 | 685 | 11 | 2500.5918 | 126.6646 | 62.9722 | 78.1076 | 30.0195 | 31.6124 | 0.04407 | 107.1047 | 11.4462 | 71.2464 | 69.9776 | 42.1451 | 1.0001 | 98.0758 | 384.7362 | 337.0926 | 78.3082 | 678.9638 | 2.3281 | 450.927 | 33.171 | 45.3887 | 32.2426 | 57.0084 | 12.0073 | 107.953 | 28.5254 | 8.2154 | 97.0138 | 43.0907 | 25.5 | 29.0196 | 64 | 31 | 1.0015 | 69.0196 | 95 | 8550 | 32.549 | 107.5211 | 35.9528 | 0 | 19.8125 | 0 | 40.155 | 32.9219
9/27/2020 09:16:00.4 | 42.6915 | 686 | 11 | 2500.4014 | 126.6515 | 63.0392 | 78.1631 | 30.0091 | 31.6086 | 0.04763 | 107.096 | 11.4365 | 71.4177 | 70.8188 | 42.1765 | 1.0053 | 98.0764 | 383.9774 | 336.3884 | 78.3576 | 678.9991 | 2.3343 | 450.3125 | 33.1624 | 45.7517 | 32.2357 | 57.11 | 11.9982 | 108.1497 | 28.105 | 8.1638 | 97.0473 | 43.1872 | 25.5 | 29.0196 | 64 | 31 | 0.99977 | 69.0196 | 99 | 8330 | 32.549 | 106.5597 | 36.0718 | 0 | 19.6875 | 0 | 40.0726 | 33.0156
9/27/2020 09:16:01.4 | 42.6917 | 687 | 11 | 2498.1708 | 126.7128 | 63.0665 | 78.1933 | 30.0041 | 31.6054 | 0.0495 | 107.0785 | 11.4462 | 71.0466 | 69.9526 | 42.2018 | 1.0113 | 98.0758 | 384.5113 | 336.5856 | 78.3576 | 678.9126 | 2.3411 | 451.5136 | 33.1536 | 45.8036 | 32.1759 | 57.2115 | 12.0035 | 108.2051 | 28.3152 | 8.1806 | 96.9383 | 43.1805 | 25.5 | 29.0196 | 64 | 31 | 1.0006 | 68.6274 | 99 | 7870 | 32.9412 | 106.2317 | 36.1359 | 0 | 19.6875 | 0 | 40.0726 | 32.9219
9/27/2020 09:16:02.4 | 42.692 | 688 | 11 | 2507.2099 | 126.3155 | 63.0965 | 78.2314 | 30.0217 | 31.608 | 0.05032 | 107.0698 | 11.4481 | 70.7041 | 70.5301 | 42.2217 | 0.99494 | 98.0764 | 384.7643 | 336.6982 | 78.5682 | 678.9286 | 2.3478 | 450.5639 | 33.1616 | 45.5579 | 32.3552 | 56.971 | 11.9845 | 107.9816 | 28.2765 | 8.2141 | 96.9299 | 43.2008 | 25.5 | 29.0196 | 64 | 31 | 1.0011 | 68.6274 | 99 | 8190 | 32.9412 | 107.2006 | 36.1908 | -0.0625 | 19.875 | 0 | 40.0787 | 32.9219
9/27/2020 09:16:03.4 | 42.6923 | 689 | 11 | 2506.9896 | 127.8754 | 63.1165 | 78.2677 | 30.035 | 31.6092 | 0.04093 | 107.1135 | 11.4529 | 71.1037 | 70.1157 | 42.2451 | 0.98782 | 98.0741 | 384.5394 | 336.2757 | 78.3017 | 678.9179 | 2.369 | 450.6757 | 33.5757 | 45.1743 | 32.2885 | 57.1541 | 12.0013 | 108.3155 | 28.571 | 8.4061 | 97.299 | 43.2906 | 25.5 | 29.8039 | 64 | 31 | 0.9987 | 69.4118 | 100 | 8070 | 32.549 | 107.2006 | 35.8856 | 0 | 20.25 | 0 | 40.5518 | 33.0156
9/27/2020 09:16:04.4 | 42.6926 | 690 | 11 | 2500.5367 | 128.7797 | 63.1587 | 78.287 | 30.0387 | 31.6163 | 0.03448 | 107.2269 | 11.4491 | 71.3035 | 70.3248 | 42.2658 | 0.99655 | 98.073 | 383.7807 | 336.0786 | 78.4953 | 678.8827 | 2.4065 | 450.4522 | 33.7154 | 45.222 | 32.1897 | 57.2514 | 12.0073 | 108.3424 | 28.3041 | 8.3945 | 97.7267 | 43.2457 | 25.5 | 29.4118 | 64 | 31 | 0.98695 | 69.8039 | 96 | 8120 | 32.9412 | 107.5211 | 35.9253 | -0.0625 | 21.25 | 0 | 40.7501 | 32.9219
9/27/2020 09:16:05.4 | 42.6929 | 691 | 11 | 2500.8589 | 128.5901 | 63.205 | 78.3029 | 30.0376 | 31.6285 | 0.03573 | 107.3142 | 11.4597 | 71.0466 | 69.325 | 42.3008 | 0.99868 | 98.0747 | 383.7245 | 335.7124 | 78.5981 | 679.0662 | 2.4337 | 449.6981 | 33.6763 | 45.4856 | 32.2174 | 57.1541 | 12.0013 | 108.6802 | 28.2033 | 8.3417 | 98.0454 | 43.3761 | 25.5 | 30.1961 | 64 | 31 | 0.99837 | 69.8039 | 101 | 7800 | 32.549 | 106.5597 | 36.1054 | 0 | 20.9375 | 0 | 40.8752 | 33.0156
9/27/2020 09:16:06.4 | 42.6931 | 692 | 11 | 2499.4689 | 128.5722 | 63.2114 | 78.3385 | 30.0334 | 31.6276 | 0.03513 | 107.3665 | 11.4636 | 71.0466 | 69.7189 | 42.3295 | 1.0133 | 98.0753 | 383.3592 | 335.5153 | 78.5682 | 678.9991 | 2.4357 | 451.8767 | 33.6543 | 45.6097 | 32.1828 | 57.2248 | 11.999 | 108.7648 | 27.9611 | 8.3417 | 98.1461 | 43.3939 | 25.5 | 29.8039 | 64 | 31 | 0.9995 | 69.8039 | 96 | 8120 | 32.549 | 107.8415 | 36.0626 | 0 | 20.375 | 0 | 41.0919 | 33.0156
9/27/2020 09:16:07.4 | 42.6934 | 693 | 11 | 2500.3707 | 128.2878 | 63.2203 | 78.375 | 30.0391 | 31.6494 | 0.03688 | 107.4014 | 11.4617 | 70.9895 | 69.8008 | 42.3559 | 0.9896 | 98.0747 | 382.1227 | 334.7266 | 78.5188 | 678.9991 | 2.3868 | 452.0164 | 33.5874 | 45.6616 | 32.2885 | 57.2248 | 12.0195 | 108.8763 | 28.0137 | 8.2218 | 98.1629 | 43.4972 | 25.5 | 29.4118 | 64 | 31 | 0.99925 | 69.8039 | 96 | 8240 | 32.549 | 108.1619 | 36.2579 | 0 | 19.5 | 0 | 41.1835 | 33.0156
9/27/2020 09:16:08.4 | 42.6937 | 694 | 11 | 2500.7656 | 128.2883 | 63.2612 | 78.422 | 30.0427 | 31.6415 | 0.04004 | 107.3229 | 11.4423 | 70.9039 | 69.6905 | 42.3779 | 1.0065 | 98.0764 | 382.769 | 334.4731 | 78.7592 | 678.9638 | 2.3728 | 449.5305 | 33.5958 | 45.3955 | 32.084 | 57.3197 | 12.0126 | 108.7099 | 28.4797 | 8.236 | 98.1209 | 43.2457 | 25.5 | 29.4118 | 64 | 31 | 0.99852 | 69.8039 | 100 | 8090 | 32.9412 | 107.2006 | 36.0535 | 0 | 19.4375 | 0 | 41.0492 | 33.0156
9/27/2020 09:16:09.4 | 42.694 | 695 | 11 | 2501.3709 | 128.5936 | 63.3134 | 78.4584 | 30.0502 | 31.6285 | 0.04338 | 107.2095 | 11.4529 | 71.0752 | 70.2851 | 42.3984 | 1.0031 | 98.0753 | 383.2749 | 335.2054 | 78.5981 | 678.8827 | 2.3927 | 451.1226 | 33.685 | 45.6412 | 32.4011 | 57.5093 | 11.9952 | 108.5967 | 28.2033 | 8.3391 | 98.0622 | 43.504 | 25.5 | 29.8039 | 64 | 31 | 0.99907 | 69.8039 | 96 | 8160 | 32.9412 | 107.8415 | 36.1359 | 0 | 19.375 | 0 | 41.1011 | 33.0156
9/27/2020 09:16:10.4 | 42.6942 | 696 | 11 | 2498.222 | 128.7509 | 63.3696 | 78.5027 | 30.0261 | 31.6297 | 0.04672 | 107.0873 | 11.451 | 70.9895 | 70.3961 | 42.4255 | 1.0005 | 98.0741 | 383.1625 | 334.8393 | 78.8151 | 678.7151 | 2.3805 | 449.2791 | 33.6814 | 45.506 | 32.2885 | 57.4278 | 12.0157 | 108.2875 | 28.329 | 8.2979 | 98.0035 | 43.4456 | 25.5 | 29.4118 | 64 | 31 | 1.003 | 69.8039 | 100 | 8070 | 32.549 | 106.5597 | 36.2732 | 0 | 19.4375 | 0 | 41.8182 | 33.0156
9/27/2020 09:16:11.4 | 42.6945 | 697 | 11 | 2500.6962 | 128.501 | 63.4364 | 78.5445 | 30.0396 | 31.6274 | 0.04773 | 107.0698 | 11.451 | 70.9325 | 70.5945 | 42.4573 | 0.99886 | 98.0736 | 382.3756 | 334.6421 | 78.7956 | 678.7909 | 2.3651 | 451.6533 | 33.6509 | 45.7968 | 32.4401 | 57.0018 | 11.9876 | 108.399 | 28.3083 | 8.3288 | 98.0454 | 43.5938 | 25.5 | 29.8039 | 64 | 31 | 0.99638 | 69.8039 | 96 | 8140 | 32.549 | 107.5211 | 36.4197 | 0 | 20.1875 | 0 | 41.6534 | 32.9219
9/27/2020 09:16:12.4 | 42.6948 | 698 | 11 | 2500.4092 | 128.6098 | 63.4766 | 78.5705 | 30.0448 | 31.6163 | 0.05046 | 107.1309 | 11.45 | 70.9325 | 69.6018 | 42.4947 | 0.99851 | 98.0713 | 382.4318 | 334.6984 | 78.8086 | 678.8774 | 2.393 | 451.5695 | 33.6762 | 45.6548 | 32.2885 | 57.3704 | 11.983 | 107.9765 | 28.1645 | 8.3417 | 98.1125 | 43.6005 | 25.5 | 29.8039 | 64 | 31 | 1.0016 | 69.8039 | 100 | 7720 | 32.549 | 106.5597 | 36.3922 | 0 | 20 | 0 | 42.041 | 33.0156
9/27/2020 09:16:13.4 | 42.6951 | 699 | 11 | 2499.5853 | 128.6077 | 63.4967 | 78.5983 | 30.0316 | 31.6451 | 0.05442 | 107.1222 | 11.4529 | 70.7041 | 70.2784 | 42.5198 | 0.99298 | 98.0741 | 383.0501 | 334.4449 | 78.5617 | 678.8421 | 2.4198 | 448.8322 | 33.6657 | 45.914 | 32.2426 | 57.5226 | 11.9982 | 108.1754 | 28.1645 | 8.303 | 98.0874 | 43.5556 | 25.5 | 29.4118 | 64 | 31 | 1 | 69.8039 | 100 | 7900 | 32.9412 | 106.2317 | 36.5784 | 0.0625 | 20.125 | 0 | 41.8579 | 33.0156
9/27/2020 09:16:14.4 | 42.6954 | 700 | 11 | 2501.3744 | 128.3311 | 63.509 | 78.6247 | 30.0539 | 31.6596 | 0.05365 | 107.0873 | 11.452 | 70.7041 | 70.0891 | 42.5429 | 1.0072 | 98.0741 | 382.769 | 334.3323 | 78.8685 | 678.8933 | 2.4284 | 451.1505 | 33.6135 | 45.614 | 32.3093 | 57.2797 | 12.0066 | 108.3155 | 28.3333 | 8.3095 | 98.0706 | 43.5692 | 25.5 | 30.1961 | 64 | 31 | 0.99916 | 69.8039 | 96 | 8070 | 32.549 | 107.2006 | 36.7249 | 0.125 | 19.3125 | 0 | 41.5527 | 33.0156
9/27/2020 09:16:15.4 | 42.6956 | 701 | 11 | 2500.0996 | 128.5284 | 63.5129 | 78.6541 | 30.0487 | 31.6543 | 0.05363 | 107.0785 | 11.4539 | 70.7897 | 70.7414 | 42.5736 | 1.0028 | 98.0747 | 381.8417 | 333.9943 | 78.9567 | 678.7962 | 2.4457 | 451.2343 | 33.6518 | 45.6548 | 32.2357 | 57.7255 | 12.0157 | 108.7923 | 28.3747 | 8.3572 | 98.0203 | 43.6005 | 25.5 | 29.8039 | 64 | 31 | 0.99687 | 70.1961 | 100 | 7920 | 32.549 | 106.5597 | 36.7676 | 0.0625 | 20.25 | 0 | 41.394 | 33.0156
9/27/2020 09:16:16.4 | 42.6959 | 702 | 11 | 2501.487 | 128.441 | 63.5779 | 78.7074 | 30.053 | 31.6418 | 0.05159 | 107.0785 | 11.4404 | 70.8754 | 69.8509 | 42.5976 | 1.0031 | 98.0724 | 382.2351 | 333.5718 | 79.197 | 678.6446 | 2.4654 | 449.5025 | 33.6448 | 45.4924 | 32.2495 | 57.5667 | 11.9952 | 108.6779 | 28.105 | 8.3584 | 98.079 | 43.7173 | 25.5 | 29.8039 | 65 | 31 | 0.99712 | 69.8039 | 100 | 8090 | 32.9412 | 106.8802 | 36.8347 | 0 | 19.875 | 0 | 41.33 | 33.0156
9/27/2020 09:16:17.4 | 42.6962 | 703 | 11 | 2500.721 | 128.7338 | 63.6404 | 78.7412 | 30.0497 | 31.633 | 0.04948 | 107.1396 | 11.4277 | 71.0181 | 70.4358 | 42.6205 | 1.004 | 98.0736 | 381.5888 | 333.6845 | 79.0554 | 678.5123 | 2.4667 | 453.4409 | 33.7139 | 45.6029 | 32.447 | 57.6748 | 11.9648 | 108.595 | 28.217 | 8.3172 | 98.1545 | 43.7038 | 25.5 | 29.8039 | 65 | 31 | 0.99861 | 69.8039 | 96 | 8120 | 32.549 | 107.8415 | 36.8591 | 0.0625 | 19.9375 | 0 | 41.1743 | 33.0156
9/27/2020 09:16:18.4 | 42.6965 | 704 | 11 | 2501.1653 | 128.7906 | 63.6856 | 78.7614 | 30.0489 | 31.635 | 0.04933 | 107.1135 | 11.4297 | 71.275 | 70.8846 | 42.6434 | 1.0008 | 98.0724 | 381.9822 | 333.2056 | 79.358 | 678.507 | 2.4672 | 449.8936 | 33.7325 | 45.7135 | 32.2816 | 57.58 | 12.0126 | 108.5379 | 28.4866 | 8.3713 | 98.0957 | 43.6454 | 25.5 | 29.4118 | 65 | 31 | 1.002 | 69.4118 | 100 | 7750 | 32.549 | 106.8802 | 36.8774 | 0 | 19.125 | 0 | 41.5619 | 33.0156
9/27/2020 09:16:19.4 | 42.6968 | 705 | 11 | 2498.6622 | 128.8688 | 63.7445 | 78.7878 | 30.0379 | 31.6518 | 0.0516 | 107.0873 | 11.4268 | 71.0752 | 70.5417 | 42.6624 | 1.0001 | 98.0753 | 381.5045 | 333.1775 | 78.8515 | 678.5123 | 2.4579 | 451.8488 | 33.7234 | 45.9072 | 32.1828 | 57.7189 | 12.0013 | 109.157 | 28.0525 | 8.285 | 98.1293 | 43.7554 | 25.5 | 29.4118 | 65 | 31 | 1.0033 | 69.8039 | 100 | 7750 | 32.549 | 107.2006 | 36.7462 | 0 | 19.8125 | 0 | 41.7053 | 33.0156
9/27/2020 09:16:20.4 | 42.697 | 706 | 11 | 2498.0574 | 128.5748 | 63.7681 | 78.8122 | 30.0528 | 31.6404 | 0.04941 | 107.0698 | 11.4268 | 71.0752 | 69.9626 | 42.693 | 1.0056 | 98.0758 | 381.5045 | 332.8676 | 79.0918 | 678.4206 | 2.4545 | 451.5695 | 33.6319 | 45.6412 | 32.2747 | 57.7122 | 12.0558 | 109.1856 | 27.7301 | 8.303 | 98.2132 | 43.8452 | 25.5 | 29.8039 | 65 | 31 | 0.99849 | 69.8039 | 96 | 8120 | 32.549 | 108.1619 | 37.0422 | 0 | 20.25 | 0 | 41.4307 | 33.0156
9/27/2020 09:16:21.4 | 42.6973 | 707 | 11 | 2500.5622 | 128.5144 | 63.8052 | 78.8526 | 30.0721 | 31.6342 | 0.05192 | 107.0349 | 11.4306 | 70.961 | 70.8023 | 42.7246 | 1.0008 | 98.0781 | 381.2235 | 332.7831 | 79.2658 | 678.5635 | 2.4769 | 448.8601 | 33.6542 | 45.9795 | 32.3024 | 57.891 | 12.0164 | 109.1598 | 28.2308 | 8.3082 | 98.3306 | 43.8722 | 25.5 | 29.4118 | 65 | 31 | 1.0022 | 69.8039 | 101 | 7940 | 32.549 | 107.5211 | 36.8805 | 0 | 20.0625 | 0 | 40.8417 | 33.0156
9/27/2020 09:16:22.4 | 42.6976 | 708 | 11 | 2500.9033 | 128.5685 | 63.8112 | 78.8863 | 30.075 | 31.6544 | 0.05254 | 107.1047 | 11.4423 | 70.961 | 70.4904 | 42.7471 | 1.0001 | 98.0781 | 380.7457 | 332.1072 | 79.3216 | 678.6253 | 2.4747 | 451.1505 | 33.6687 | 45.7271 | 32.3301 | 57.7962 | 12.0013 | 109.0478 | 28.5004 | 8.2953 | 98.3138 | 43.9509 | 25.5 | 29.4118 | 65 | 31 | 1.0014 | 69.8039 | 100 | 8090 | 32.549 | 107.2006 | 36.8835 | 0 | 20.3125 | 0 | 41.2109 | 33.0156
9/27/2020 09:16:23.4 | 42.6979 | 709 | 11 | 2500.0649 | 128.5436 | 63.84 | 78.906 | 30.0627 | 31.6492 | 0.05154 | 107.096 | 11.4355 | 71.0752 | 70.5582 | 42.7721 | 1.0015 | 98.0758 | 380.2961 | 331.7973 | 79.3515 | 678.5881 | 2.47 | 450.927 | 33.652 | 45.9659 | 32.2816 | 58.0298 | 12.0096 | 109.0455 | 28.4272 | 8.3262 | 98.3725 | 44.0068 | 25.5 | 29.4118 | 65 | 31 | 1.0043 | 69.8039 | 96 | 8240 | 32.549 | 108.1619 | 36.8561 | 0.0625 | 20.4375 | 0 | 40.8813 | 33.0156
9/27/2020 09:16:24.4 | 42.6981 | 710 | 11 | 2500.6503 | 128.5882 | 63.8769 | 78.9563 | 30.0566 | 31.6456 | 0.05149 | 107.0436 | 11.4423 | 70.961 | 70.3514 | 42.7981 | 0.99601 | 98.0764 | 380.0994 | 332.079 | 79.2828 | 678.5283 | 2.4891 | 449.726 | 33.6723 | 45.8418 | 32.3093 | 57.807 | 12.0149 | 109.0461 | 28.2489 | 8.2991 | 98.3558 | 43.9822 | 25.5 | 29.4118 | 65 | 31 | 1.0038 | 69.8039 | 100 | 7770 | 32.549 | 107.2006 | 36.7859 | 0 | 20.1875 | 0 | 40.9241 | 33.0156
9/27/2020 09:16:25.4 | 42.6984 | 711 | 11 | 2499.3127 | 128.6778 | 63.9149 | 79.008 | 30.0438 | 31.6624 | 0.05116 | 107.0087 | 11.4355 | 71.1037 | 69.4711 | 42.8155 | 1.0138 | 98.073 | 380.2399 | 331.8255 | 79.3087 | 678.5741 | 2.515 | 451.5136 | 33.6799 | 45.869 | 32.3162 | 58.1378 | 11.9959 | 108.9306 | 28.2765 | 8.2875 | 98.3558 | 44.0922 | 25.5 | 29.4118 | 65 | 31 | 0.99907 | 69.8039 | 101 | 7770 | 32.549 | 107.5211 | 36.6974 | 0 | 20.25 | 0 | 40.8783 | 33.0156
9/27/2020 09:16:26.4 | 42.6987 | 712 | 11 | 2500.5837 | 128.6068 | 63.9244 | 79.0222 | 30.0635 | 31.6523 | 0.05105 | 107.0087 | 11.4336 | 71.0466 | 70.9225 | 42.846 | 0.99601 | 98.073 | 380.7457 | 331.6283 | 79.2528 | 678.5389 | 2.4929 | 450.7315 | 33.6783 | 45.914 | 32.376 | 57.9791 | 12.0066 | 109.0987 | 28.217 | 8.2734 | 98.3558 | 44.1506 | 25.5 | 29.4118 | 65 | 31 | 0.99815 | 69.8039 | 96 | 8120 | 32.549 | 108.49 | 36.731 | -0.0625 | 20.0625 | 0 | 40.683 | 33.0156
9/27/2020 09:16:27.4 | 42.699 | 713 | 11 | 2503.6489 | 128.6045 | 63.9816 | 79.0542 | 30.0605 | 31.6318 | 0.04965 | 107.0524 | 11.4355 | 70.9895 | 70.4987 | 42.8876 | 0.988 | 98.0724 | 380.3242 | 331.9382 | 79.1412 | 678.5283 | 2.4605 | 449.5584 | 33.7177 | 45.9523 | 32.415 | 57.7629 | 11.9876 | 108.9861 | 28.2558 | 8.3133 | 98.3222 | 44.1371 | 25.5 | 29.0196 | 65 | 31 | 1.0022 | 69.8039 | 100 | 7990 | 32.549 | 107.5211 | 36.6547 | 0 | 19.875 | 0 | 41.037 | 33.0156
9/27/2020 09:16:28.4 | 42.6992 | 714 | 11 | 2498.0431 | 128.8826 | 63.9781 | 79.0694 | 30.0816 | 31.6548 | 0.0505 | 107.0611 | 11.4355 | 70.9895 | 70.4706 | 42.9163 | 1.0012 | 98.0736 | 379.2845 | 331.2622 | 79.358 | 678.3554 | 2.4366 | 451.0946 | 33.7124 | 45.869 | 32.3483 | 58.0871 | 12.0104 | 109.4634 | 28.2765 | 8.2798 | 98.3138 | 44.1235 | 25.5 | 29.4118 | 65 | 31 | 0.9984 | 69.8039 | 100 | 8070 | 32.549 | 107.2006 | 36.7096 | 0 | 20.3125 | 0 | 41.1224 | 33.0156
9/27/2020 09:16:29.4 | 42.6995 | 715 | 11 | 2503.1806 | 128.2722 | 63.9725 | 79.097 | 30.0813 | 31.6462 | 0.04889 | 107.0611 | 11.4297 | 71.275 | 70.2817 | 42.9426 | 1.0095 | 98.0724 | 379.6217 | 330.8397 | 79.3451 | 678.3448 | 2.4399 | 451.765 | 33.6258 | 46.0109 | 32.3344 | 58.1245 | 12.0119 | 108.706 | 28.2627 | 8.3378 | 98.3893 | 44.3164 | 25.5 | 29.0196 | 65 | 31 | 1.0026 | 69.8039 | 96 | 8330 | 32.549 | 108.49 | 36.6089 | 0 | 20.5 | 0 | 40.8569 | 33.0156
9/27/2020 09:16:30.4 | 42.6998 | 716 | 11 | 2502.171 | 128.6834 | 64.0276 | 79.1365 | 30.0935 | 31.6408 | 0.05051 | 107.0436 | 11.4297 | 70.9039 | 70.2071 | 42.9653 | 1.004 | 98.0753 | 378.4977 | 330.0229 | 79.2957 | 678.3095 | 2.4286 | 450.0612 | 33.7156 | 45.8554 | 32.2885 | 58.0738 | 11.9891 | 109.101 | 28.4203 | 8.4126 | 98.2803 | 44.2716 | 25.5 | 29.0196 | 65 | 31 | 1.0012 | 69.8039 | 99 | 7900 | 32.549 | 107.2006 | 36.8439 | 0 | 19.375 | 0 | 41.2201 | 33.0156
9/27/2020 09:16:31.4 | 42.7001 | 717 | 11 | 2498.1559 | 128.8355 | 64.0722 | 79.1583 | 30.0975 | 31.6416 | 0.0522 | 106.9913 | 11.4248 | 71.2179 | 70.3265 | 42.9942 | 0.99833 | 98.073 | 379.2845 | 330.3045 | 79.5917 | 678.1932 | 2.4601 | 451.346 | 33.7069 | 46.1664 | 32.2426 | 58.2766 | 12.0195 | 109.3228 | 28.3152 | 8.3314 | 98.2635 | 44.2783 | 25.5 | 29.4118 | 65 | 31 | 0.99532 | 69.8039 | 100 | 7820 | 32.549 | 107.5211 | 36.7065 | 0 | 20.3125 | 0 | 41.2659 | 33.0156
9/27/2020 09:16:32.4 | 42.7004 | 718 | 11 | 2501.1152 | 128.6015 | 64.1389 | 79.1857 | 30.0824 | 31.6204 | 0.05254 | 106.9913 | 11.4248 | 70.9039 | 69.9376 | 43.0193 | 1.011 | 98.0736 | 379.3969 | 330.3327 | 79.6047 | 678.2231 | 2.4773 | 450.3405 | 33.6851 | 46.18 | 32.2816 | 58.0871 | 12.0338 | 108.9872 | 28.2765 | 8.2888 | 98.3054 | 44.2132 | 25.5 | 29.8039 | 65 | 31 | 1.0016 | 69.8039 | 96 | 8140 | 32.549 | 108.49 | 36.7706 | 0 | 20.1875 | 0 | 41.1652 | 33.0156
9/27/2020 09:16:33.4 | 42.7006 | 719 | 11 | 2498.6965 | 128.6628 | 64.1419 | 79.2589 | 30.0762 | 31.6327 | 0.05167 | 107.0087 | 11.4171 | 70.8468 | 70.0175 | 43.0397 | 1.0026 | 98.0736 | 377.7951 | 329.4314 | 79.4437 | 678.2284 | 2.4656 | 449.1115 | 33.663 | 46.2182 | 32.3414 | 58.1245 | 11.9845 | 109.3794 | 28.2627 | 8.3443 | 98.3222 | 44.3232 | 25.5 | 29.4118 | 65 | 31 | 1.0046 | 69.8039 | 100 | 8070 | 32.549 | 107.5211 | 36.5967 | 0 | 20.1875 | 0 | 41.0706 | 33.0156
9/27/2020 09:16:34.4 | 42.7009 | 720 | 11 | 2500.996 | 128.7076 | 64.1752 | 79.307 | 30.088 | 31.6374 | 0.05045 | 106.9651 | 11.4161 | 70.7326 | 69.9492 | 43.0602 | 1.0122 | 98.0724 | 377.6546 | 329.2061 | 79.3515 | 678.2284 | 2.4257 | 451.4298 | 33.708 | 46.3804 | 32.2357 | 58.1312 | 12.0035 | 109.4063 | 28.0594 | 8.3314 | 98.3474 | 44.5295 | 25.5 | 29.4118 | 65 | 31 | 1.001 | 69.8039 | 100 | 8040 | 32.549 | 107.5211 | 36.6699 | 0 | 19.9375 | 0 | 41.5405 | 33.0156
9/27/2020 09:16:35.4 | 42.7012 | 721 | 11 | 2499.4711 | 128.8562 | 64.255 | 79.3329 | 30.087 | 31.6262 | 0.0503 | 106.9651 | 11.4239 | 71.0752 | 69.9342 | 43.089 | 1.0019 | 98.0741 | 378.4133 | 329.3469 | 79.7033 | 678.1825 | 2.4213 | 450.7036 | 33.7273 | 46.1281 | 32.3344 | 58.5939 | 11.9982 | 109.2959 | 28.2765 | 8.3146 | 98.3558 | 44.368 | 25.5 | 29.4118 | 65 | 31 | 0.99998 | 69.8039 | 96 | 8160 | 32.549 | 108.49 | 36.5631 | 0 | 20.4375 | 0 | 41.275 | 33.0156
9/27/2020 09:16:36.4 | 42.7015 | 722 | 11 | 2500.8175 | 128.932 | 64.295 | 79.3483 | 30.0674 | 31.6231 | 0.05024 | 106.9651 | 11.4345 | 70.647 | 69.7457 | 43.1151 | 0.99975 | 98.073 | 378.1323 | 329.7694 | 79.5853 | 678.0715 | 2.4419 | 449.5025 | 33.7694 | 46.2632 | 32.2955 | 58.3713 | 11.9838 | 109.3788 | 28.3083 | 8.3365 | 98.3138 | 44.4331 | 25.5 | 29.0196 | 65 | 31 | 0.99727 | 69.8039 | 100 | 7850 | 32.549 | 107.5211 | 36.5295 | 0.0625 | 19.875 | 0 | 41.5222 | 33.0156
9/27/2020 09:16:37.4 | 42.7017 | 723 | 11 | 2500.7836 | 128.8931 | 64.3268 | 79.3764 | 30.074 | 31.6191 | 0.05027 | 106.8865 | 11.4258 | 71.1037 | 70.3845 | 43.1344 | 1.0019 | 98.0736 | 377.9918 | 329.4877 | 79.5917 | 677.9904 | 2.4539 | 451.4298 | 33.7519 | 46.1664 | 32.3483 | 58.3779 | 12.0278 | 109.2393 | 28.4203 | 8.3701 | 98.3558 | 44.4847 | 25.5 | 29.4118 | 65 | 31 | 0.99837 | 69.8039 | 100 | 7800 | 32.549 | 107.5211 | 36.5326 | 0.0625 | 20.4375 | 0 | 41.2903 | 33.0156
9/27/2020 09:16:38.4 | 42.702 | 724 | 11 | 2497.9791 | 128.8109 | 64.3742 | 79.4248 | 30.0959 | 31.6138 | 0.05119 | 106.9564 | 11.4219 | 70.9895 | 70.6474 | 43.1559 | 1.0097 | 98.073 | 378.1042 | 329.0652 | 79.6839 | 677.9093 | 2.4415 | 449.7539 | 33.6961 | 46.1596 | 32.2955 | 58.3206 | 12.0172 | 109.3788 | 28.2558 | 8.3275 | 98.3474 | 44.3815 | 25.5 | 29.4118 | 65 | 31 | 0.99644 | 69.8039 | 96 | 8090 | 32.549 | 108.49 | 36.4654 | 0 | 19.75 | 0 | 41.7145 | 33.0156
9/27/2020 09:16:39.4 | 42.7023 | 725 | 11 | 2500.1726 | 128.4539 | 64.4276 | 79.4577 | 30.094 | 31.6223 | 0.05026 | 106.9302 | 11.4239 | 70.9895 | 69.9059 | 43.1706 | 0.99797 | 98.0758 | 378.2166 | 329.0934 | 79.7462 | 678.0116 | 2.4444 | 450.5919 | 33.6341 | 46.225 | 32.376 | 58.4353 | 12.0104 | 108.8774 | 28.217 | 8.285 | 98.2887 | 44.6149 | 25.5 | 29.4118 | 65 | 31 | 1.0071 | 69.8039 | 100 | 7940 | 32.549 | 107.5211 | 36.4838 | 0.0625 | 19 | 0 | 41.6504 | 33.0156
9/27/2020 09:16:40.4 | 42.7026 | 726 | 11 | 2501.2464 | 128.4724 | 64.4008 | 79.4961 | 30.0851 | 31.6302 | 0.05082 | 106.8953 | 11.4209 | 71.0752 | 70.2967 | 43.2011 | 0.99085 | 98.0758 | 378.0761 | 329.2061 | 79.7332 | 677.747 | 2.4417 | 452.156 | 33.6491 | 46.1596 | 32.2426 | 58.3713 | 12.0187 | 109.2976 | 28.1507 | 8.343 | 98.1461 | 44.5363 | 25.5 | 29.0196 | 65 | 31 | 0.99928 | 69.8039 | 100 | 8190 | 32.549 | 107.5211 | 36.5692 | 0.0625 | 19.375 | 0 | 41.6016 | 33.0156
9/27/2020 09:16:41.4 | 42.7029 | 727 | 11 | 2500.7876 | 128.9275 | 64.4471 | 79.5128 | 30.0714 | 31.6482 | 0.04735 | 106.904 | 11.4093 | 70.9325 | 69.3065 | 43.2097 | 0.99851 | 98.0741 | 377.767 | 328.6991 | 79.7397 | 677.7012 | 2.4452 | 450.7315 | 33.7652 | 46.27 | 32.3414 | 58.3779 | 12.0142 | 109.436 | 28.2627 | 8.3494 | 98.1712 | 44.5295 | 25.5 | 29.4118 | 65 | 31 | 0.99284 | 69.8039 | 96 | 8360 | 32.549 | 108.49 | 36.3892 | 0 | 19.9375 | 0 | 41.7877 | 33.0156
9/27/2020 09:16:42.4 | 42.7031 | 728 | 11 | 2501.5106 | 128.8444 | 64.5327 | 79.5348 | 30.0699 | 31.6304 | 0.04798 | 106.8953 | 11.4103 | 71.4748 | 70.5516 | 43.2286 | 0.99708 | 98.0753 | 377.5984 | 328.6991 | 79.9499 | 677.7118 | 2.4734 | 449.1115 | 33.7528 | 46.1281 | 32.3024 | 58.4926 | 12.0195 | 109.3251 | 28.3816 | 8.3108 | 98.2635 | 44.7493 | 25.5 | 29.0196 | 66 | 31 | 0.99696 | 69.8039 | 100 | 7820 | 32.549 | 107.5211 | 36.3831 | 0.125 | 20.25 | 0 | 41.7511 | 33.0156
9/27/2020 09:16:43.4 | 42.7034 | 729 | 11 | 2498.2337 | 128.9994 | 64.5902 | 79.5849 | 30.0765 | 31.6163 | 0.04721 | 106.9564 | 11.419 | 70.7041 | 69.9126 | 43.2443 | 1.0017 | 98.0758 | 376.9802 | 328.2484 | 79.8876 | 677.7417 | 2.507 | 450.7315 | 33.7482 | 46.3218 | 32.3414 | 58.4793 | 12.002 | 109.3536 | 28.2627 | 8.3456 | 98.3138 | 44.6326 | 25.5 | 29.0196 | 65 | 31 | 1.0009 | 69.8039 | 101 | 7770 | 32.549 | 107.5211 | 36.377 | 0 | 20.0625 | 0 | 42.0166 | 33.0156
9/27/2020 09:16:44.4 | 42.7037 | 730 | 11 | 2499.2992 | 128.7851 | 64.617 | 79.6246 | 30.0686 | 31.6168 | 0.04826 | 107.0174 | 11.4142 | 70.8468 | 70.3779 | 43.2752 | 1.0006 | 98.0736 | 377.5984 | 328.5582 | 79.789 | 677.8281 | 2.4751 | 450.0612 | 33.7073 | 46.2182 | 32.2426 | 58.5299 | 12.0126 | 109.2393 | 28.3678 | 8.2798 | 98.3474 | 44.7425 | 25.5 | 29.4118 | 66 | 31 | 1.0041 | 69.8039 | 96 | 8090 | 32.549 | 108.49 | 36.3495 | 0.125 | 20.0625 | 0 | 41.9708 | 33.0156
9/27/2020 09:16:45.4 | 42.704 | 731 | 11 | 2501.0831 | 128.6278 | 64.652 | 79.6612 | 30.085 | 31.6201 | 0.05003 | 107.0698 | 11.4171 | 71.0181 | 69.8075 | 43.2923 | 1.0051 | 98.0747 | 376.7835 | 328.0512 | 79.8577 | 677.9551 | 2.4696 | 449.2232 | 33.6879 | 46.2904 | 32.3024 | 58.7018 | 12.0066 | 109.3525 | 28.1783 | 8.3133 | 98.3474 | 44.8008 | 25.5 | 29.4118 | 66 | 31 | 0.99974 | 69.8039 | 100 | 7990 | 32.549 | 107.5211 | 36.2671 | 0.0625 | 19.9375 | 0 | 41.7175 | 33.0156
9/27/2020 09:16:46.4 | 42.7043 | 732 | 11 | 2500.1133 | 128.7914 | 64.6582 | 79.6747 | 30.0714 | 31.6392 | 0.04803 | 107.0436 | 11.4326 | 70.9895 | 69.9842 | 43.3083 | 0.99833 | 98.0741 | 376.7273 | 327.7414 | 79.9733 | 678.1579 | 2.4479 | 451.8767 | 33.7171 | 46.3082 | 32.4609 | 58.4153 | 12.0104 | 109.3519 | 28.2489 | 8.3572 | 98.3558 | 44.7493 | 25.5 | 29.4118 | 66 | 31 | 0.99977 | 69.8039 | 100 | 8040 | 32.549 | 107.5211 | 36.2854 | 0 | 19.9375 | 0 | 41.4856 | 33.0156
9/27/2020 09:16:47.4 | 42.7045 | 733 | 11 | 2498.9353 | 128.7323 | 64.6645 | 79.7012 | 30.093 | 31.6309 | 0.04893 | 107.0262 | 11.42 | 71.0752 | 70.2154 | 43.3267 | 0.99904 | 98.0741 | 376.0247 | 327.4034 | 80.042 | 678.2284 | 2.4457 | 451.1784 | 33.6876 | 46.3286 | 32.3414 | 58.5366 | 12.0073 | 108.9037 | 28.217 | 8.3726 | 98.3893 | 44.7358 | 25.5 | 29.4118 | 66 | 31 | 1.0017 | 69.8039 | 96 | 8330 | 32.549 | 108.49 | 36.2396 | 0 | 20.25 | 0 | 41.3391 | 33.0156
9/27/2020 09:16:48.4 | 42.7048 | 734 | 11 | 2500.4875 | 128.5355 | 64.6622 | 79.7339 | 30.0889 | 31.6382 | 0.04865 | 107 | 11.42 | 71.2179 | 69.7674 | 43.3429 | 1.0151 | 98.0724 | 376.3057 | 327.3189 | 80.0291 | 678.3042 | 2.437 | 449.5584 | 33.6544 | 46.1078 | 32.3873 | 58.574 | 11.999 | 109.0701 | 28.3609 | 8.3288 | 98.3977 | 44.729 | 25.5 | 29.4118 | 66 | 31 | 1.0004 | 69.8039 | 100 | 7820 | 32.549 | 107.5211 | 36.2518 | 0 | 20.125 | 0 | 41.2415 | 33.0156
9/27/2020 09:16:49.4 | 42.7051 | 735 | 11 | 2500.5889 | 128.7326 | 64.6856 | 79.7689 | 30.078 | 31.6406 | 0.04771 | 107.0436 | 11.418 | 70.9039 | 70.1589 | 43.3565 | 1.0019 | 98.0741 | 376.4182 | 327.1499 | 80.0355 | 678.1772 | 2.4217 | 451.4298 | 33.7099 | 46.4254 | 32.2747 | 58.6313 | 11.9853 | 109.1278 | 28.3678 | 8.3933 | 98.3725 | 44.8769 | 25.5 | 29.0196 | 66 | 31 | 1.0089 | 69.8039 | 101 | 7820 | 32.549 | 107.5211 | 36.3525 | 0 | 20.1875 | 0 | 41.2506 | 33.0156
9/27/2020 09:16:50.4 | 42.7054 | 736 | 11 | 2499.805 | 128.9217 | 64.7238 | 79.7891 | 30.0802 | 31.6369 | 0.04853 | 107.0524 | 11.4151 | 70.9325 | 70.3199 | 43.3754 | 1.0071 | 98.073 | 376.5306 | 326.8964 | 79.9862 | 678.3202 | 2.4264 | 450.0612 | 33.7496 | 46.6326 | 32.4081 | 58.7326 | 11.9838 | 108.9866 | 28.1576 | 8.294 | 98.339 | 44.9039 | 25.5 | 29.4118 | 66 | 31 | 0.99437 | 69.8039 | 96 | 8140 | 32.549 | 108.49 | 36.2579 | 0 | 20.125 | 0 | 41.1957 | 33.0156
9/27/2020 09:16:51.4 | 42.7056 | 737 | 11 | 2499.2193 | 128.8692 | 64.7372 | 79.8242 | 30.0801 | 31.6156 | 0.04911 | 107.0436 | 11.4132 | 71.0181 | 69.7607 | 43.3935 | 1.0067 | 98.0736 | 375.4346 | 326.6148 | 80.2327 | 678.3607 | 2.4224 | 449.8656 | 33.7285 | 46.3736 | 32.3552 | 58.7832 | 11.9861 | 109.1553 | 28.3152 | 8.2592 | 98.3558 | 44.9555 | 25.5 | 29.4118 | 66 | 31 | 0.9998 | 69.8039 | 100 | 8020 | 32.549 | 107.5211 | 36.2793 | 0 | 19.9375 | 0 | 41.2445 | 33.0156
9/27/2020 09:16:52.4 | 42.7059 | 738 | 11 | 2499.9972 | 128.672 | 64.7671 | 79.8737 | 30.0877 | 31.6083 | 0.04939 | 107 | 11.4248 | 71.0466 | 69.4509 | 43.4247 | 1.0005 | 98.0758 | 374.8445 | 325.8261 | 80.2262 | 678.5336 | 2.408 | 451.6253 | 33.6839 | 46.3668 | 32.4219 | 58.7766 | 12.0096 | 108.9054 | 28.2558 | 8.3069 | 98.3558 | 45.0205 | 25.5 | 29.4118 | 66 | 31 | 1.0013 | 69.8039 | 100 | 8090 | 32.549 | 107.2006 | 36.3403 | 0 | 19.9375 | 0 | 41.1346 | 33.0156
9/27/2020 09:16:53.4 | 42.7062 | 739 | 11 | 2499.0345 | 128.6839 | 64.8603 | 79.9135 | 30.0871 | 31.622 | 0.04727 | 106.9913 | 11.4316 | 70.7041 | 69.9376 | 43.4444 | 1.0031 | 98.0741 | 375.0131 | 326.3613 | 80.1535 | 678.5795 | 2.4488 | 451.4577 | 33.6763 | 46.2904 | 32.3231 | 59.0563 | 12.0043 | 108.9598 | 28.2834 | 8.3133 | 98.339 | 44.9757 | 25 | 29.8039 | 66 | 31 | 1.0017 | 70.1961 | 96 | 8290 | 32.549 | 108.1619 | 36.4594 | 0 | 20.125 | 0 | 41.0919 | 33.0156
9/27/2020 09:16:54.4 | 42.7065 | 740 | 11 | 2499.9968 | 128.6186 | 64.859 | 79.9489 | 30.098 | 31.6172 | 0.0495 | 106.9476 | 11.4287 | 71.1323 | 69.3989 | 43.4746 | 0.98604 | 98.0719 | 375.0412 | 325.9388 | 80.2327 | 678.4824 | 2.4446 | 450.117 | 33.6743 | 46.3736 | 32.1967 | 58.9351 | 12.0013 | 109.2376 | 28.3152 | 8.2283 | 98.3893 | 45.0586 | 25.5 | 29.4118 | 66 | 31 | 1.0017 | 69.8039 | 100 | 7820 | 32.549 | 107.5211 | 36.2824 | 0 | 20.125 | 0 | 41.0828 | 33.0156
9/27/2020 09:16:55.4 | 42.7067 | 741 | 11 | 2498.9889 | 128.4208 | 64.8844 | 80.0013 | 30.0793 | 31.6159 | 0.05141 | 106.9913 | 11.4374 | 70.5899 | 70.217 | 43.5058 | 1.0135 | 98.0736 | 374.985 | 325.3755 | 80.1834 | 678.6606 | 2.4162 | 451.4577 | 33.607 | 46.4254 | 32.4288 | 58.9858 | 12.0225 | 108.9872 | 28.2627 | 8.2863 | 98.3138 | 45.0788 | 25.5 | 29.4118 | 66 | 31 | 1.0007 | 69.4118 | 100 | 7720 | 32.549 | 107.5211 | 36.3953 | 0 | 19.0625 | 0 | 41.6718 | 33.0156
9/27/2020 09:16:56.4 | 42.707 | 742 | 11 | 2502.4576 | 128.1053 | 64.9157 | 80.0395 | 30.0849 | 31.6267 | 0.05429 | 106.9215 | 11.4374 | 70.9039 | 70.3713 | 43.5366 | 1.006 | 98.0719 | 375.7437 | 326.1923 | 80.1834 | 678.4771 | 2.3626 | 451.5136 | 33.5723 | 46.6844 | 32.1897 | 58.8845 | 12.0081 | 108.5373 | 28.2627 | 8.2708 | 98.1629 | 45.0518 | 25.5 | 29.4118 | 66 | 31 | 0.99879 | 69.8039 | 96 | 8120 | 32.549 | 108.1619 | 36.4227 | 0 | 18.5 | 0 | 41.9647 | 33.1094
9/27/2020 09:16:57.4 | 42.7073 | 743 | 11 | 2499.2895 | 128.3879 | 64.9347 | 80.0507 | 30.0832 | 31.6314 | 0.05318 | 106.9389 | 11.4365 | 70.9895 | 70.129 | 43.5537 | 1.0108 | 98.0736 | 374.4511 | 325.4599 | 80.3312 | 678.6446 | 2.3885 | 449.6143 | 33.6025 | 46.3218 | 32.5137 | 58.9858 | 12.0081 | 108.455 | 28.2627 | 8.3108 | 98.0874 | 45.1616 | 25.5 | 29.4118 | 66 | 31 | 0.99129 | 69.8039 | 100 | 8090 | 32.549 | 106.8802 | 36.3342 | 0 | 19.125 | 0 | 41.5741 | 33.0156
9/27/2020 09:16:58.4 | 42.7076 | 744 | 11 | 2503.0503 | 128.2485 | 64.9981 | 80.0719 | 30.081 | 31.632 | 0.05391 | 106.9302 | 11.4355 | 70.9039 | 69.7674 | 43.5801 | 0.99245 | 98.0736 | 374.7883 | 325.3191 | 80.6955 | 678.6639 | 2.4158 | 450.2008 | 33.6156 | 46.1868 | 32.3804 | 59.1576 | 12.0172 | 108.1749 | 28.6511 | 8.3378 | 98.079 | 45.1861 | 25.5 | 29.8039 | 66 | 31 | 0.99742 | 69.4118 | 100 | 8070 | 32.549 | 106.8802 | 36.5051 | 0 | 19.5 | 0 | 41.5039 | 33.0156
9/27/2020 09:16:59.4 | 42.7079 | 745 | 11 | 2499.9682 | 128.8062 | 65.0347 | 80.0897 | 30.0754 | 31.6363 | 0.05358 | 106.9476 | 11.4306 | 70.7041 | 69.6503 | 43.6044 | 0.99637 | 98.0764 | 374.8164 | 325.1783 | 80.2262 | 678.7151 | 2.4466 | 450.5919 | 33.7214 | 46.2632 | 32.2885 | 59.0298 | 11.9823 | 109.2141 | 28.5185 | 8.3288 | 98.0957 | 45.2512 | 25.5 | 30.1961 | 66 | 31 | 0.99956 | 69.4118 | 96 | 8260 | 32.549 | 107.5211 | 36.5723 | 0 | 19.5625 | 0 | 41.7114 | 33.0156
9/27/2020 09:17:00.4 | 42.7081 | 746 | 11 | 2500.8366 | 128.6098 | 65.0537 | 80.1248 | 30.0896 | 31.6304 | 0.05042 | 107.0262 | 11.4384 | 70.961 | 69.5247 | 43.6336 | 1.0031 | 98.0736 | 374.5354 | 324.8685 | 80.4791 | 678.5104 | 2.455 | 449.8377 | 33.6834 | 46.1664 | 32.286 | 59.087 | 12.0195 | 109.0152 | 28.3152 | 8.2721 | 98.2719 | 45.1457 | 25 | 29.4118 | 66 | 31 | 0.99413 | 69.8039 | 100 | 7820 | 32.549 | 107.2006 | 36.5234 | 0 | 20.5625 | 0 | 41.8518 | 33.0156
9/27/2020 09:17:01.4 | 42.7084 | 747 | 11 | 2499.9478 | 128.5288 | 65.0148 | 80.1398 | 30.1109 | 31.6352 | 0.05004 | 107.0087 | 11.4462 | 71.2179 | 69.9676 | 43.6603 | 0.99886 | 98.0741 | 374.6478 | 324.7276 | 80.3935 | 678.5529 | 2.4508 | 451.1784 | 33.6472 | 46.2318 | 32.2885 | 59.1003 | 12.0096 | 109.1559 | 28.3816 | 8.334 | 98.3725 | 45.1996 | 25.5 | 29.4118 | 66 | 31 | 0.99995 | 69.8039 | 100 | 7750 | 32.549 | 107.5211 | 36.5967 | 0 | 20.75 | 0 | 41.4307 | 33.0156
9/27/2020 09:17:02.4 | 42.7087 | 748 | 11 | 2499.8238 | 128.6689 | 65.059 | 80.1743 | 30.1018 | 31.6271 | 0.04944 | 107.0524 | 11.4471 | 71.2464 | 70.2884 | 43.6878 | 1.0149 | 98.0747 | 373.9733 | 324.615 | 80.5283 | 678.5176 | 2.4512 | 451.0388 | 33.6839 | 46.3218 | 32.3483 | 59.1377 | 12.0391 | 109.0724 | 28.1576 | 8.3739 | 98.4648 | 45.2579 | 25.5 | 29.4118 | 66 | 31 | 0.9944 | 69.8039 | 96 | 8120 | 32.549 | 108.1619 | 36.4868 | 0 | 20.5 | 0 | 41.1469 | 33.0156
9/27/2020 09:17:03.4 | 42.709 | 749 | 11 | 2497.4474 | 128.7883 | 65.1276 | 80.2202 | 30.1028 | 31.6325 | 0.04867 | 107.1047 | 11.4355 | 70.9039 | 70.7859 | 43.7181 | 1.0133 | 98.0736 | 374.2824 | 325.0375 | 80.4791 | 678.4771 | 2.4554 | 449.4187 | 33.6858 | 46.27 | 32.3483 | 59.1377 | 12.0187 | 109.4074 | 28.3152 | 8.2811 | 98.4899 | 45.4125 | 25.5 | 29.4118 | 66 | 31 | 1.0018 | 69.8039 | 101 | 8020 | 32.549 | 107.5211 | 36.5814 | 0 | 20.4375 | 0 | 41.8335 | 33.0156
9/27/2020 09:17:04.4 | 42.7092 | 750 | 11 | 2501.3377 | 128.4384 | 65.1338 | 80.2516 | 30.0935 | 31.6187 | 0.04957 | 107.0174 | 11.4365 | 71.1323 | 69.4828 | 43.7377 | 0.99423 | 98.0741 | 373.7204 | 324.108 | 80.5348 | 678.5123 | 2.4638 | 450.8153 | 33.6399 | 46.4322 | 32.3942 | 59.2455 | 11.9785 | 109.1559 | 28.217 | 8.3108 | 98.5235 | 45.2512 | 25.5 | 29.4118 | 66 | 31 | 0.99562 | 69.8039 | 100 | 8040 | 32.549 | 107.8415 | 36.5112 | 0.125 | 20.25 | 0 | 41.3757 | 33.0156
9/27/2020 09:17:05.4 | 42.7095 | 751 | 11 | 2498.6169 | 128.6146 | 65.2003 | 80.2609 | 30.0874 | 31.6293 | 0.05007 | 107.0436 | 11.4365 | 70.961 | 70.3398 | 43.7692 | 1.0026 | 98.0747 | 373.4956 | 324.3051 | 80.5776 | 678.4558 | 2.4647 | 450.8991 | 33.651 | 46.1664 | 32.2677 | 59.2389 | 11.9861 | 109.6606 | 28.4728 | 8.3765 | 98.4983 | 45.4885 | 25.5 | 29.4118 | 66 | 31 | 1.0059 | 69.8039 | 96 | 8330 | 32.549 | 108.49 | 36.4746 | 0.0625 | 20.125 | 0 | 41.3788 | 33.0156
9/27/2020 09:17:06.4 | 42.7098 | 752 | 11 | 2499.1683 | 128.3762 | 65.2567 | 80.3154 | 30.1026 | 31.6275 | 0.05093 | 107 | 11.4404 | 71.0466 | 69.7507 | 43.7928 | 0.99263 | 98.0736 | 373.7766 | 323.9953 | 80.4298 | 678.4771 | 2.4694 | 448.6646 | 33.6 | 46.4772 | 32.4011 | 59.1377 | 11.9952 | 109.1833 | 27.7896 | 8.2708 | 98.4564 | 45.4125 | 25.5 | 29.4118 | 66 | 31 | 0.99934 | 69.8039 | 100 | 7800 | 32.549 | 107.8415 | 36.3068 | 0.125 | 20.25 | 0 | 41.2048 | 33.0156
9/27/2020 09:17:07.4 | 42.7101 | 753 | 11 | 2500.4707 | 128.353 | 65.3099 | 80.3316 | 30.0986 | 31.6345 | 0.05213 | 107.0349 | 11.4394 | 70.8183 | 69.9592 | 43.8165 | 1.0202 | 98.073 | 373.5799 | 324.277 | 80.5841 | 678.4153 | 2.4466 | 450.7874 | 33.6118 | 46.5358 | 32.2149 | 59.1949 | 12.0134 | 108.7906 | 28.4797 | 8.2605 | 98.448 | 45.4885 | 25.5 | 29.4118 | 66 | 31 | 1.0099 | 69.8039 | 100 | 7800 | 32.549 | 107.5211 | 36.5204 | 0 | 19.75 | 0 | 41.0187 | 33.1094
9/27/2020 09:17:08.4 | 42.7104 | 754 | 11 | 2499.5879 | 128.6666 | 65.3166 | 80.3749 | 30.095 | 31.621 | 0.05193 | 107.0087 | 11.4462 | 70.961 | 69.9142 | 43.8353 | 1.0038 | 98.0736 | 373.6923 | 323.6291 | 80.509 | 678.5529 | 2.4654 | 450.4522 | 33.6783 | 46.5604 | 32.3942 | 59.1177 | 12.0066 | 108.6511 | 28.0844 | 8.3378 | 98.3641 | 45.6117 | 25.5 | 29.4118 | 66 | 31 | 0.99864 | 69.4118 | 96 | 8120 | 32.549 | 108.1619 | 36.5234 | 0.0625 | 19.6875 | 0 | 41.3818 | 33.0156
9/27/2020 09:17:09.4 | 42.7106 | 755 | 11 | 2501.2304 | 128.4828 | 65.3283 | 80.3905 | 30.0929 | 31.64 | 0.05203 | 107.0349 | 11.452 | 71.0466 | 69.3922 | 43.8649 | 1.0097 | 98.0741 | 373.0179 | 323.3193 | 80.6503 | 678.5422 | 2.4937 | 449.307 | 33.6494 | 46.3982 | 32.3804 | 59.1617 | 11.999 | 108.5956 | 28.2877 | 8.2966 | 98.3809 | 45.5467 | 25.5 | 29.4118 | 66 | 31 | 0.99855 | 69.8039 | 100 | 7970 | 32.549 | 107.2006 | 36.4716 | 0.0625 | 20.1875 | 0 | 41.1987 | 33.0156
9/27/2020 09:17:10.4 | 42.7109 | 756 | 11 | 2500.4335 | 128.6963 | 65.3423 | 80.404 | 30.099 | 31.6328 | 0.05313 | 107.0524 | 11.4549 | 71.0752 | 70.3845 | 43.9015 | 1.0033 | 98.0741 | 372.5121 | 323.3757 | 80.6826 | 678.6499 | 2.5099 | 451.8488 | 33.6967 | 46.484 | 32.3621 | 59.3467 | 12.0035 | 109.2119 | 28.217 | 8.3056 | 98.3054 | 45.7349 | 25 | 29.4118 | 66 | 31 | 0.9959 | 69.8039 | 100 | 8020 | 32.549 | 107.2006 | 36.6089 | 0.0625 | 19.625 | 0 | 41.1255 | 33.0156
9/27/2020 09:17:11.4 | 42.7112 | 757 | 11 | 2500.0293 | 128.666 | 65.341 | 80.4516 | 30.1074 | 31.6354 | 0.05064 | 107.0698 | 11.4471 | 71.0752 | 70.2154 | 43.9219 | 1.0156 | 98.0741 | 372.2872 | 323.0095 | 80.6826 | 678.6181 | 2.5119 | 451.6812 | 33.6842 | 46.3804 | 32.3734 | 59.5491 | 12.0073 | 109.1278 | 28.1645 | 8.2747 | 98.3809 | 45.643 | 25 | 29.4118 | 66 | 31 | 1.0006 | 69.8039 | 96 | 8330 | 32.549 | 108.1619 | 36.5936 | 0 | 20.0625 | 0 | 41.098 | 33.0156
9/27/2020 09:17:12.4 | 42.7115 | 758 | 11 | 2499.4725 | 128.6768 | 65.4232 | 80.4942 | 30.115 | 31.6159 | 0.05319 | 107.0262 | 11.4433 | 71.2464 | 70.3182 | 43.9543 | 0.99512 | 98.0719 | 372.7088 | 322.925 | 80.886 | 678.6094 | 2.4971 | 450.0332 | 33.6827 | 46.3872 | 32.3093 | 59.5052 | 12.0376 | 108.5093 | 28.1714 | 8.2734 | 98.3893 | 45.632 | 25.5 | 29.4118 | 66 | 31 | 0.99889 | 69.8039 | 100 | 7770 | 32.549 | 107.5211 | 36.6211 | 0.0625 | 19.9375 | 0 | 41.5008 | 33.0156
9/27/2020 09:17:13.4 | 42.7118 | 759 | 11 | 2502.0816 | 128.4552 | 65.4698 | 80.5333 | 30.1212 | 31.6316 | 0.04991 | 107.0262 | 11.4433 | 71.1608 | 69.9642 | 43.9856 | 0.98924 | 98.0741 | 372.8212 | 322.7278 | 80.6632 | 678.6446 | 2.5057 | 451.2622 | 33.6578 | 46.5672 | 32.4609 | 59.3268 | 12.0051 | 108.9878 | 28.1438 | 8.2708 | 98.4061 | 45.6767 | 25.5 | 29.4118 | 67 | 31 | 0.99605 | 69.4118 | 101 | 7750 | 32.549 | 107.5211 | 36.5295 | 0 | 20.25 | 0 | 41.3757 | 33.0156
9/27/2020 09:17:14.4 | 42.712 | 760 | 11 | 2499.3762 | 128.6467 | 65.5039 | 80.5469 | 30.128 | 31.6262 | 0.04984 | 107 | 11.4433 | 71.2464 | 70.4954 | 44.0063 | 1.0015 | 98.073 | 372.3716 | 322.5307 | 80.7746 | 678.5934 | 2.5079 | 450.6198 | 33.6675 | 46.3736 | 32.3942 | 59.5425 | 11.9785 | 109.1827 | 28.2627 | 8.294 | 98.4061 | 45.7662 | 25 | 29.4118 | 67 | 31 | 1.0007 | 69.4118 | 96 | 8090 | 32.549 | 108.1619 | 36.557 | 0 | 19.6875 | 0 | 41.8976 | 33.0156
9/27/2020 09:17:15.4 | 42.7123 | 761 | 11 | 2497.9013 | 128.2908 | 65.5257 | 80.5809 | 30.1375 | 31.6364 | 0.05149 | 107.0087 | 11.4481 | 71.2179 | 69.4174 | 44.0349 | 1.0231 | 98.0747 | 371.7814 | 322.1645 | 80.601 | 678.6181 | 2.4915 | 449.5584 | 33.5587 | 46.191 | 32.3734 | 59.3642 | 11.9944 | 108.7082 | 28.2877 | 8.2437 | 98.3809 | 45.6945 | 25 | 29.4118 | 67 | 31 | 0.99678 | 69.8039 | 101 | 7970 | 32.549 | 107.5211 | 36.438 | 0 | 19.375 | 0 | 42.0227 | 33.0156
9/27/2020 09:17:16.4 | 42.7126 | 762 | 11 | 2500.5672 | 128.0363 | 65.5487 | 80.6184 | 30.1151 | 31.6459 | 0.05287 | 107.0174 | 11.4471 | 70.9895 | 69.9009 | 44.0633 | 0.9937 | 98.0741 | 372.3154 | 322.3898 | 80.8239 | 678.7204 | 2.461 | 449.2791 | 33.5257 | 46.3736 | 32.4011 | 59.5931 | 11.9891 | 108.4556 | 28.3152 | 8.2437 | 98.2887 | 45.7729 | 25 | 29.0196 | 67 | 31 | 0.99931 | 69.8039 | 100 | 8120 | 32.549 | 107.2006 | 36.618 | 0 | 18.875 | 0 | 41.6901 | 33.0156
9/27/2020 09:17:17.4 | 42.7129 | 763 | 11 | 2500.0553 | 128.3098 | 65.6166 | 80.6335 | 30.1076 | 31.6308 | 0.05358 | 107 | 11.4462 | 71.0466 | 70.3298 | 44.0775 | 0.99868 | 98.0741 | 371.5566 | 321.9955 | 80.7254 | 678.7504 | 2.4537 | 452.6029 | 33.5871 | 46.4254 | 32.4401 | 59.5425 | 11.9914 | 108.7357 | 28.105 | 8.2798 | 98.1796 | 45.8624 | 25 | 29.8039 | 67 | 31 | 1.0121 | 69.4118 | 96 | 8260 | 32.549 | 107.8415 | 36.6089 | 0 | 19.3125 | 0 | 41.3361 | 33.1094
9/27/2020 09:17:18.4 | 42.7131 | 764 | 11 | 2502.0246 | 128.4715 | 65.6229 | 80.6529 | 30.1078 | 31.6103 | 0.05165 | 107.0349 | 11.4433 | 71.1894 | 69.9925 | 44.1053 | 1.0031 | 98.0741 | 371.8938 | 322.1082 | 80.991 | 678.9146 | 2.4324 | 449.0836 | 33.662 | 46.5494 | 32.4427 | 59.613 | 11.9769 | 108.7357 | 28.3884 | 8.2476 | 98.1964 | 45.9164 | 25 | 29.8039 | 67 | 31 | 1.0008 | 69.8039 | 100 | 7920 | 32.549 | 106.8802 | 36.6516 | 0 | 19.625 | 0 | 41.4703 | 33.0156
9/27/2020 09:17:19.4 | 42.7134 | 765 | 11 | 2498.8148 | 128.7452 | 65.6445 | 80.6706 | 30.1044 | 31.6043 | 0.04935 | 107 | 11.451 | 71.2179 | 70.1739 | 44.1265 | 0.9969 | 98.0736 | 371.4161 | 321.3195 | 81.0208 | 678.9126 | 2.4337 | 450.955 | 33.6885 | 46.3736 | 32.493 | 59.5931 | 11.9526 | 109.0993 | 28.2627 | 8.3275 | 98.2467 | 45.9139 | 25 | 29.4118 | 67 | 31 | 0.99382 | 69.8039 | 100 | 7800 | 32.549 | 107.2006 | 36.7584 | 0 | 20.0625 | 0 | 41.922 | 33.0156
9/27/2020 09:17:20.4 | 42.7137 | 766 | 11 | 2498.9464 | 128.4648 | 65.6127 | 80.6926 | 30.1179 | 31.6102 | 0.04915 | 107 | 11.4529 | 71.1608 | 69.6554 | 44.1472 | 0.99316 | 98.0764 | 371.5566 | 321.2632 | 81.0273 | 679.0343 | 2.4395 | 449.9494 | 33.6159 | 46.4322 | 32.4401 | 59.8021 | 11.983 | 109.1021 | 28.217 | 8.3159 | 98.3222 | 45.8109 | 25 | 29.8039 | 67 | 31 | 0.99815 | 69.8039 | 96 | 8090 | 32.549 | 108.49 | 36.6882 | 0 | 20.5 | 0 | 41.8121 | 33.0156
9/27/2020 09:17:21.4 | 42.714 | 767 | 11 | 2500.2282 | 128.4702 | 65.7194 | 80.7398 | 30.1201 | 31.6037 | 0.04815 | 107.0087 | 11.4597 | 71.0466 | 70.4408 | 44.1749 | 0.99548 | 98.0736 | 370.9665 | 321.0942 | 80.8303 | 679.0855 | 2.4373 | 449.6422 | 33.6378 | 46.3804 | 32.4011 | 59.6503 | 12.0073 | 109.0713 | 28.217 | 8.2979 | 98.448 | 46.0303 | 25.5 | 29.4118 | 67 | 31 | 0.99721 | 69.8039 | 101 | 7970 | 32.549 | 107.5211 | 36.6089 | 0 | 20.4375 | 0 | 41.452 | 33.0156
9/27/2020 09:17:22.4 | 42.7142 | 768 | 11 | 2500.8969 | 128.445 | 65.7694 | 80.7657 | 30.1257 | 31.6252 | 0.04601 | 107.0262 | 11.4665 | 71.0181 | 69.7724 | 44.1914 | 1.0085 | 98.0741 | 371.3318 | 321.2914 | 80.9651 | 679.1666 | 2.4189 | 451.3739 | 33.6389 | 46.4186 | 32.4011 | 59.7382 | 12.0233 | 109.464 | 28.0981 | 8.2644 | 98.5151 | 45.9274 | 25.5 | 29.8039 | 67 | 31 | 0.9987 | 69.8039 | 100 | 8070 | 32.549 | 107.5211 | 36.7371 | 0 | 20.4375 | 0 | 41.5588 | 33.0156
9/27/2020 09:17:23.4 | 42.7145 | 769 | 11 | 2502.0844 | 128.594 | 65.7785 | 80.7894 | 30.1383 | 31.6073 | 0.04707 | 107.0174 | 11.4675 | 70.9895 | 70.459 | 44.2013 | 0.99494 | 98.0736 | 370.9665 | 321.0942 | 80.8731 | 679.2477 | 2.4368 | 450.8153 | 33.692 | 46.6326 | 32.4011 | 59.7954 | 12.0149 | 109.1833 | 28.1576 | 8.334 | 98.5654 | 46.0303 | 25 | 29.8039 | 67 | 31 | 1.0027 | 69.8039 | 96 | 8330 | 32.549 | 108.49 | 36.6699 | 0 | 20.0625 | 0 | 41.3635 | 33.0156
9/27/2020 09:17:24.4 | 42.7148 | 770 | 11 | 2499.5461 | 128.8208 | 65.7879 | 80.8196 | 30.1272 | 31.5953 | 0.04485 | 107 | 11.4539 | 71.1894 | 70.3364 | 44.2184 | 1.0003 | 98.0781 | 371.0227 | 321.0942 | 81.2178 | 679.2072 | 2.4652 | 450.0612 | 33.7236 | 46.4772 | 32.3483 | 59.846 | 12.0444 | 109.7481 | 28.2627 | 8.3327 | 98.5654 | 46.0818 | 25 | 29.4118 | 67 | 31 | 1.0037 | 69.8039 | 100 | 7820 | 32.549 | 107.5211 | 36.5692 | 0 | 20.5625 | 0 | 41.5802 | 33.0156
9/27/2020 09:17:25.4 | 42.7151 | 771 | 11 | 2500.3707 | 128.7562 | 65.7927 | 80.84 | 30.1408 | 31.6005 | 0.04397 | 107 | 11.4481 | 71.2464 | 70.6111 | 44.2384 | 1.0047 | 98.073 | 370.8541 | 321.1787 | 80.9417 | 679.1367 | 2.5053 | 451.5415 | 33.7098 | 46.86 | 32.415 | 59.8153 | 12.0119 | 109.6589 | 28.1783 | 8.2631 | 98.6242 | 46.1467 | 25.5 | 29.4118 | 67 | 31 | 1.0002 | 69.8039 | 101 | 7820 | 32.549 | 108.1619 | 36.6302 | 0 | 20.8125 | 0 | 41.7511 | 33.0156
9/27/2020 09:17:26.4 | 42.7154 | 772 | 11 | 2501.1032 | 128.9012 | 65.8456 | 80.8738 | 30.1377 | 31.6212 | 0.04503 | 107.0262 | 11.4413 | 71.0181 | 69.9176 | 44.2691 | 1.0076 | 98.0747 | 370.6855 | 320.9815 | 80.9781 | 679.1101 | 2.511 | 450.2846 | 33.7613 | 46.6911 | 32.4332 | 59.9538 | 12.0081 | 109.7727 | 28.0068 | 8.392 | 98.6409 | 46.1645 | 25 | 29.0196 | 67 | 31 | 0.99959 | 69.8039 | 96 | 8120 | 32.549 | 108.8104 | 36.4716 | 0.0625 | 20.3125 | 0 | 41.7542 | 33.0156
9/27/2020 09:17:27.4 | 42.7156 | 773 | 11 | 2500.2191 | 128.96 | 65.8966 | 80.9101 | 30.123 | 31.6224 | 0.04718 | 107.0524 | 11.4433 | 70.961 | 69.3098 | 44.2989 | 0.99227 | 98.0753 | 370.1796 | 320.221 | 81.1258 | 678.9585 | 2.5057 | 450.6757 | 33.7627 | 46.6911 | 32.3942 | 59.8526 | 11.9899 | 109.5211 | 28.3221 | 8.352 | 98.5906 | 46.1265 | 25.5 | 29.0196 | 67 | 31 | 1.0002 | 69.8039 | 101 | 8020 | 32.549 | 107.8415 | 36.4929 | 0 | 20.0625 | 0 | 42.0563 | 33.0156
9/27/2020 09:17:28.4 | 42.7159 | 774 | 11 | 2499.1356 | 128.8352 | 65.9075 | 80.9409 | 30.1109 | 31.6277 | 0.04788 | 107.096 | 11.4462 | 70.961 | 69.4459 | 44.3211 | 1.0054 | 98.0747 | 370.1515 | 319.9112 | 81.3227 | 678.9638 | 2.4758 | 452.1281 | 33.7174 | 46.6394 | 32.4011 | 59.9032 | 12.0066 | 109.3245 | 28.3221 | 8.3546 | 98.5403 | 46.2876 | 25 | 29.4118 | 67 | 31 | 0.99489 | 69.8039 | 100 | 8120 | 32.549 | 107.5211 | 36.4136 | 0.0625 | 20.125 | 0 | 41.7511 | 33.1094
9/27/2020 09:17:29.4 | 42.7162 | 775 | 11 | 2499.6613 | 128.4861 | 65.9578 | 80.9769 | 30.1146 | 31.6346 | 0.04583 | 107.0349 | 11.4529 | 71.0752 | 69.8342 | 44.3406 | 0.988 | 98.0741 | 369.73 | 319.7986 | 81.0636 | 678.9638 | 2.4627 | 451.5136 | 33.6273 | 46.7293 | 32.454 | 59.9911 | 11.9944 | 108.9878 | 28.2558 | 8.3017 | 98.5151 | 46.2361 | 25 | 29.4118 | 67 | 31 | 0.99727 | 69.8039 | 96 | 8260 | 32.549 | 108.49 | 36.3251 | 0 | 19.875 | 0 | 41.4642 | 33.0156
9/27/2020 09:17:30.4 | 42.7165 | 776 | 11 | 2500.0166 | 128.5197 | 65.9825 | 81.0218 | 30.1436 | 31.634 | 0.04658 | 106.9826 | 11.4491 | 70.7612 | 69.5733 | 44.3723 | 1.0042 | 98.0741 | 369.5614 | 319.8267 | 81.4638 | 678.9991 | 2.4539 | 450.0612 | 33.6506 | 46.7879 | 32.447 | 59.9472 | 11.9952 | 109.2679 | 28.2627 | 8.2991 | 98.4983 | 46.2808 | 25.5 | 29.4118 | 67 | 31 | 1.0107 | 69.8039 | 100 | 7770 | 32.549 | 107.5211 | 36.3831 | -0.125 | 20.0625 | 0 | 41.3605 | 33.0156
9/27/2020 09:17:31.4 | 42.7167 | 777 | 11 | 2500.805 | 128.6419 | 66.0042 | 81.0446 | 30.1349 | 31.6323 | 0.0465 | 106.9389 | 11.4665 | 70.7612 | 69.3704 | 44.3922 | 0.99387 | 98.0747 | 369.7862 | 319.1789 | 81.1064 | 678.9744 | 2.4486 | 451.5695 | 33.6877 | 46.8779 | 32.5207 | 59.7822 | 12.024 | 109.0724 | 28.1963 | 8.3224 | 98.5067 | 46.3525 | 25 | 29.4118 | 67 | 31 | 0.99611 | 69.4118 | 101 | 7750 | 32.549 | 107.5211 | 36.3983 | -0.0625 | 20.25 | 0 | 41.391 | 33.1094
9/27/2020 09:17:32.4 | 42.717 | 778 | 11 | 2499.4409 | 128.6828 | 66.0743 | 81.0917 | 30.1067 | 31.6629 | 0.04709 | 106.9476 | 11.4617 | 71.1037 | 69.419 | 44.4152 | 0.99156 | 98.0719 | 369.449 | 319.4606 | 81.4211 | 678.8774 | 2.4537 | 450.4801 | 33.6817 | 46.5358 | 32.447 | 59.9538 | 12.0104 | 109.5457 | 28.3221 | 8.312 | 98.4899 | 46.2808 | 25 | 29.8039 | 67 | 31 | 1.0051 | 69.8039 | 96 | 8140 | 32.549 | 108.1619 | 36.4044 | 0 | 20.25 | 0 | 41.3788 | 33.0156
9/27/2020 09:17:33.4 | 42.7173 | 779 | 11 | 2498.9885 | 128.5583 | 66.0845 | 81.1122 | 30.1291 | 31.6315 | 0.04758 | 106.9127 | 11.4782 | 71.3606 | 69.7824 | 44.4354 | 1.0037 | 98.0736 | 369.3366 | 318.9817 | 81.359 | 678.9638 | 2.4712 | 449.7539 | 33.6457 | 46.6258 | 32.4011 | 60.0416 | 12.0104 | 109.2673 | 28.3083 | 8.3043 | 98.4899 | 46.339 | 25 | 29.4118 | 67 | 31 | 1.0043 | 69.8039 | 101 | 7940 | 32.549 | 107.5211 | 36.3342 | -0.0625 | 20.375 | 0 | 41.4642 | 33.0156
9/27/2020 09:17:34.4 | 42.7176 | 780 | 11 | 2500.5602 | 128.5156 | 66.0957 | 81.1671 | 30.1252 | 31.6185 | 0.04923 | 106.9651 | 11.4675 | 71.1037 | 70.0142 | 44.4648 | 0.99708 | 98.0741 | 369.2804 | 318.9254 | 81.5131 | 679.0802 | 2.4612 | 452.9102 | 33.6548 | 46.6844 | 32.3942 | 60.1494 | 11.9861 | 109.0998 | 28.5254 | 8.2914 | 98.4983 | 46.3323 | 25 | 29.4118 | 67 | 31 | 1.0002 | 69.8039 | 100 | 8120 | 32.549 | 107.5211 | 36.2488 | -0.0625 | 20 | 0 | 41.629 | 33.0156
9/27/2020 09:17:35.4 | 42.7179 | 781 | 11 | 2496.7616 | 128.4834 | 66.1285 | 81.2149 | 30.1281 | 31.6258 | 0.04767 | 106.9738 | 11.4568 | 71.0752 | 69.456 | 44.4851 | 1.0142 | 98.0736 | 368.6341 | 318.8409 | 81.5131 | 679.2318 | 2.457 | 451.1226 | 33.5947 | 46.6326 | 32.4332 | 60.0988 | 11.9975 | 109.1273 | 28.3152 | 8.2901 | 98.4732 | 46.4217 | 25 | 29.4118 | 67 | 31 | 0.99574 | 69.8039 | 96 | 8410 | 32.549 | 108.49 | 36.3434 | -0.0625 | 19.4375 | 0 | 41.5161 | 33.0156
9/27/2020 09:17:36.4 | 42.7181 | 782 | 11 | 2499.8534 | 127.9027 | 66.1882 | 81.2297 | 30.1388 | 31.625 | 0.04954 | 107 | 11.4597 | 71.1323 | 69.4929 | 44.5106 | 0.97392 | 98.0741 | 369.5895 | 319.0381 | 81.4146 | 679.2424 | 2.4162 | 448.6087 | 33.4847 | 46.6844 | 32.3942 | 60.0483 | 11.9959 | 108.4836 | 28.2627 | 8.2154 | 98.339 | 46.4866 | 25 | 29.4118 | 67 | 31 | 1.0082 | 69.8039 | 100 | 7800 | 32.549 | 107.5211 | 36.322 | -0.0625 | 18.375 | 0 | 42.0166 | 33.0156
9/27/2020 09:17:37.4 | 42.7184 | 783 | 11 | 2500.4211 | 128.3663 | 66.1939 | 81.2553 | 30.1075 | 31.6407 | 0.05068 | 106.9651 | 11.4578 | 70.8468 | 69.4291 | 44.5319 | 0.99281 | 98.0707 | 368.6622 | 318.5874 | 81.438 | 679.3641 | 2.4105 | 452.156 | 33.6099 | 46.5536 | 32.447 | 60.2745 | 12.0035 | 108.5082 | 28.1826 | 8.2785 | 98.23 | 46.4352 | 25 | 29.0196 | 67 | 31 | 1.0144 | 69.4118 | 100 | 7900 | 32.549 | 107.2006 | 36.4197 | -0.1875 | 19.3125 | 0 | 41.5985 | 33.1094
9/27/2020 09:17:38.4 | 42.7187 | 784 | 11 | 2501.6565 | 128.6817 | 66.1961 | 81.2685 | 30.1186 | 31.6232 | 0.05118 | 106.9564 | 11.45 | 71.1323 | 70.3895 | 44.554 | 0.98532 | 98.0736 | 368.2126 | 318.4747 | 81.8703 | 679.4805 | 2.4246 | 451.4298 | 33.7106 | 46.439 | 32.493 | 60.2637 | 11.9975 | 108.8752 | 28.5917 | 8.3288 | 98.2048 | 46.5827 | 25 | 29.4118 | 67 | 31 | 0.98796 | 69.8039 | 96 | 8240 | 32.549 | 107.8415 | 36.4044 | -0.125 | 19.375 | 0 | 42.3554 | 33.0156
9/27/2020 09:17:39.4 | 42.719 | 785 | 11 | 2498.6921 | 128.7196 | 66.2805 | 81.311 | 30.1308 | 31.63 | 0.04779 | 107 | 11.4578 | 70.9325 | 69.2409 | 44.5862 | 0.99886 | 98.0747 | 369.168 | 318.3902 | 81.4211 | 679.4506 | 2.4306 | 449.8098 | 33.6829 | 46.225 | 32.454 | 60.3582 | 12.0013 | 109.3245 | 28.4272 | 8.2901 | 98.297 | 46.5962 | 25 | 29.4118 | 67 | 31 | 0.99931 | 69.8039 | 101 | 8040 | 32.549 | 107.5211 | 36.2427 | -0.0625 | 20.0625 | 0 | 42.1417 | 33.0156
9/27/2020 09:17:40.4 | 42.7193 | 786 | 11 | 2501.346 | 128.488 | 66.2989 | 81.3327 | 30.1359 | 31.6391 | 0.04979 | 107 | 11.4539 | 71.0466 | 70.1157 | 44.6073 | 0.99904 | 98.0741 | 368.3812 | 318.5311 | 81.6308 | 679.5423 | 2.4362 | 451.4577 | 33.6551 | 46.5494 | 32.3621 | 60.422 | 12.0195 | 109.2119 | 28.3359 | 8.2747 | 98.4145 | 46.6097 | 25 | 29.4118 | 67 | 31 | 0.99541 | 69.8039 | 100 | 8090 | 32.549 | 107.5211 | 36.2915 | -0.0625 | 20.0625 | 0 | 42.1997 | 33.0156
9/27/2020 09:17:41.4 | 42.7195 | 787 | 11 | 2498.3505 | 128.6034 | 66.3281 | 81.3767 | 30.1346 | 31.6382 | 0.04682 | 107.0262 | 11.4568 | 70.961 | 69.2308 | 44.6349 | 0.99566 | 98.0741 | 367.6224 | 317.7424 | 81.605 | 679.4506 | 2.4408 | 450.955 | 33.6456 | 46.6258 | 32.4011 | 60.3449 | 11.9959 | 109.3239 | 28.2033 | 8.2888 | 98.4732 | 46.6476 | 25 | 29.8039 | 67 | 31 | 0.99873 | 69.4118 | 96 | 8260 | 32.549 | 108.49 | 36.3129 | -0.125 | 20.0625 | 0 | 42.0044 | 33.0156
9/27/2020 09:17:42.4 | 42.7198 | 788 | 11 | 2500.8232 | 128.3631 | 66.3543 | 81.4002 | 30.137 | 31.6352 | 0.04464 | 106.9826 | 11.4394 | 71.0466 | 69.8325 | 44.6555 | 1.0181 | 98.0747 | 367.2852 | 317.7143 | 81.6542 | 679.3801 | 2.449 | 449.5025 | 33.6184 | 46.7293 | 32.5207 | 60.3449 | 12.0202 | 109.3245 | 28.2558 | 8.3133 | 98.5067 | 46.7125 | 25 | 29.4118 | 67 | 31 | 0.99812 | 69.8039 | 100 | 7770 | 32.549 | 107.8415 | 36.2915 | -0.125 | 20 | 0 | 41.8793 | 33.0156
9/27/2020 09:17:43.4 | 42.7201 | 789 | 11 | 2498.7468 | 128.5535 | 66.3906 | 81.422 | 30.1355 | 31.6306 | 0.04448 | 107.0349 | 11.4433 | 71.1037 | 70.232 | 44.687 | 1.017 | 98.0741 | 367.8753 | 317.7706 | 81.7034 | 679.41 | 2.4397 | 451.7929 | 33.6379 | 46.6776 | 32.5068 | 60.2439 | 11.9891 | 109.3239 | 28.3609 | 8.3056 | 98.5571 | 46.7504 | 25 | 29.4118 | 67 | 31 | 0.99867 | 69.8039 | 101 | 7750 | 32.549 | 107.8415 | 36.206 | -0.1875 | 20.5 | 0 | 41.8457 | 33.1094
9/27/2020 09:17:44.4 | 42.7204 | 790 | 11 | 2502.1869 | 128.3487 | 66.4332 | 81.4556 | 30.1225 | 31.6256 | 0.04822 | 107.0349 | 11.4462 | 70.9039 | 70.4027 | 44.7042 | 1.0003 | 98.0741 | 367.791 | 317.3763 | 81.5623 | 679.3289 | 2.4415 | 450.5081 | 33.6312 | 46.7361 | 32.3483 | 60.4021 | 11.9929 | 109.1839 | 28.105 | 8.2888 | 98.6325 | 46.7504 | 25 | 29.4118 | 68 | 31 | 0.99812 | 69.8039 | 97 | 8090 | 32.549 | 108.8104 | 36.3251 | -0.125 | 20.4375 | 0 | 41.4581 | 33.0156
9/27/2020 09:17:45.4 | 42.7206 | 791 | 11 | 2501.5493 | 128.7036 | 66.4909 | 81.4791 | 30.133 | 31.6417 | 0.04776 | 107.0174 | 11.452 | 71.0181 | 70.1772 | 44.7179 | 1.0074 | 98.073 | 367.2571 | 317.1509 | 81.913 | 679.3641 | 2.4322 | 450.0612 | 33.7168 | 46.6911 | 32.447 | 60.5098 | 12.027 | 109.1827 | 28.2696 | 8.312 | 98.6074 | 46.6923 | 25 | 29.4118 | 68 | 31 | 1.0011 | 69.8039 | 101 | 7990 | 32.549 | 107.5211 | 36.1298 | -0.1875 | 20.25 | 0 | 41.3605 | 33.0156
9/27/2020 09:17:46.4 | 42.7209 | 792 | 11 | 2501.3526 | 128.7655 | 66.5431 | 81.5044 | 30.1254 | 31.6285 | 0.04653 | 107.0087 | 11.4481 | 71.1323 | 70.1423 | 44.7533 | 0.99833 | 98.0736 | 367.3695 | 316.6158 | 81.6671 | 679.2265 | 2.4271 | 451.7091 | 33.7277 | 46.7947 | 32.4263 | 60.5098 | 11.9845 | 108.9872 | 28.4272 | 8.3133 | 98.5906 | 46.7235 | 25 | 29.4118 | 68 | 31 | 0.99516 | 69.8039 | 100 | 8090 | 32.549 | 107.5211 | 36.2427 | -0.1875 | 20.1875 | 0 | 41.684 | 33.0156
9/27/2020 09:17:47.4 | 42.7212 | 793 | 11 | 2499.5139 | 128.8038 | 66.5485 | 81.5343 | 30.1289 | 31.6339 | 0.04779 | 107.0087 | 11.4588 | 70.7326 | 70.2834 | 44.7751 | 1.0065 | 98.0758 | 367.3695 | 316.9819 | 81.759 | 679.2424 | 2.4222 | 450.8712 | 33.711 | 46.5808 | 32.447 | 60.6547 | 11.9754 | 109.0175 | 28.4728 | 8.2734 | 98.5654 | 46.7951 | 25 | 29.4118 | 68 | 31 | 0.99571 | 69.8039 | 96 | 8260 | 32.549 | 108.49 | 36.1481 | -0.125 | 20.4375 | 0 | 41.394 | 33.1094
9/27/2020 09:17:48.4 | 42.7215 | 794 | 11 | 2497.8346 | 128.6521 | 66.5634 | 81.5598 | 30.1244 | 31.6433 | 0.04917 | 107 | 11.4588 | 71.1608 | 69.8675 | 44.7963 | 0.99904 | 98.0741 | 367.1728 | 316.4468 | 81.8316 | 679.1966 | 2.41 | 449.8936 | 33.6554 | 46.709 | 32.5458 | 60.4767 | 11.9982 | 109.3519 | 28.2351 | 8.2708 | 98.5571 | 46.9426 | 25 | 29.4118 | 68 | 31 | 0.99815 | 69.8039 | 100 | 7800 | 32.549 | 107.2006 | 36.1877 | -0.125 | 19.8125 | 0 | 41.5192 | 33.0156
9/27/2020 09:17:49.4 | 42.7218 | 795 | 11 | 2502.1442 | 128.4034 | 66.5666 | 81.5794 | 30.1243 | 31.6452 | 0.04924 | 107 | 11.4462 | 71.2179 | 69.7373 | 44.8194 | 1.0019 | 98.0724 | 366.4984 | 316.2778 | 81.8082 | 679.2125 | 2.3925 | 449.6981 | 33.6467 | 46.6326 | 32.5137 | 60.5537 | 12.0028 | 108.874 | 27.8948 | 8.2566 | 98.4816 | 46.9628 | 25 | 29.4118 | 68 | 31 | 1.0016 | 69.8039 | 101 | 7750 | 32.549 | 107.5211 | 36.2549 | -0.1875 | 20.125 | 0 | 41.5375 | 33.0156
9/27/2020 09:17:50.4 | 42.722 | 796 | 11 | 2500.545 | 128.8483 | 66.5815 | 81.6105 | 30.1099 | 31.6361 | 0.04691 | 106.9913 | 11.4316 | 70.8183 | 70.5698 | 44.8373 | 1.0083 | 98.0736 | 366.6389 | 316.1088 | 81.9558 | 679.1613 | 2.3945 | 450.117 | 33.7398 | 46.5808 | 32.4999 | 60.5537 | 11.9937 | 109.1553 | 28.4203 | 8.3108 | 98.4229 | 46.9493 | 25 | 29.8039 | 68 | 31 | 0.99864 | 69.4118 | 96 | 8090 | 32.549 | 108.1619 | 36.1054 | -0.1875 | 20.125 | 0 | 41.6016 | 33.0156
9/27/2020 09:17:51.4 | 42.7223 | 797 | 11 | 2496.7945 | 128.7017 | 66.6352 | 81.6538 | 30.1051 | 31.6197 | 0.04882 | 106.9564 | 11.4326 | 71.0752 | 70.5152 | 44.8662 | 1.0019 | 98.0753 | 366.5546 | 315.5455 | 81.7034 | 679.1613 | 2.3954 | 449.6701 | 33.6495 | 46.9364 | 32.4999 | 60.5471 | 11.983 | 108.8769 | 28.0456 | 8.2966 | 98.5235 | 47.1549 | 25 | 29.8039 | 68 | 31 | 0.998 | 69.8039 | 101 | 8020 | 32.549 | 107.5211 | 36.2305 | -0.1875 | 20.25 | 0 | 41.6077 | 33.0156
9/27/2020 09:17:52.4 | 42.7226 | 798 | 11 | 2500.3307 | 128.5955 | 66.6177 | 81.683 | 30.1173 | 31.6208 | 0.04947 | 107.0174 | 11.4306 | 71.2464 | 69.3653 | 44.8996 | 0.99316 | 98.0736 | 366.0768 | 316.1088 | 82.0049 | 679.2477 | 2.3903 | 452.4912 | 33.673 | 46.6844 | 32.5068 | 60.5537 | 11.9823 | 108.567 | 28.4203 | 8.3146 | 98.4983 | 46.956 | 25 | 29.4118 | 68 | 31 | 1.0004 | 69.8039 | 100 | 8070 | 32.549 | 107.5211 | 36.3617 | -0.125 | 20.1875 | 0 | 41.5924 | 33.0156
9/27/2020 09:17:53.4 | 42.7229 | 799 | 11 | 2498.1169 | 128.6517 | 66.6833 | 81.6921 | 30.1042 | 31.6261 | 0.0484 | 106.9738 | 11.4355 | 70.647 | 69.5365 | 44.9285 | 1.0078 | 98.0741 | 365.7677 | 315.123 | 81.8574 | 679.3641 | 2.3903 | 450.6757 | 33.6519 | 46.6844 | 32.447 | 60.6042 | 11.9937 | 109.1278 | 28.3678 | 8.2141 | 98.4816 | 47.0007 | 25 | 29.4118 | 68 | 31 | 1.0006 | 69.8039 | 97 | 8330 | 32.549 | 108.1619 | 36.2335 | -0.0625 | 20.375 | 0 | 41.4673 | 33.0156
9/27/2020 09:17:54.4 | 42.7231 | 800 | 11 | 2501.3164 | 128.4945 | 66.7495 | 81.7191 | 30.1072 | 31.6221 | 0.04758 | 106.9826 | 11.4248 | 70.961 | 70.6655 | 44.9575 | 0.988 | 98.0741 | 366.3298 | 315.3483 | 81.9985 | 679.3994 | 2.3961 | 449.9774 | 33.6575 | 46.6776 | 32.4401 | 60.6986 | 11.9625 | 109.0998 | 28.2558 | 8.2424 | 98.4899 | 47.0453 | 25 | 29.0196 | 68 | 31 | 0.99483 | 69.4118 | 100 | 7800 | 32.549 | 107.2006 | 36.1755 | -0.125 | 19.625 | 0 | 41.1835 | 33.0156
9/27/2020 09:17:55.4 | 42.7234 | 801 | 11 | 2499.0642 | 128.8021 | 66.768 | 81.7474 | 30.1103 | 31.6175 | 0.04708 | 106.9564 | 11.4374 | 70.8468 | 70.3597 | 44.9844 | 0.99387 | 98.0724 | 366.2736 | 315.292 | 81.9663 | 679.2724 | 2.4105 | 451.1505 | 33.7129 | 46.8507 | 32.486 | 60.5645 | 11.9906 | 109.4063 | 28.0111 | 8.2991 | 98.4229 | 47.09 | 25 | 29.4118 | 68 | 31 | 1.0197 | 69.8039 | 100 | 7820 | 32.549 | 107.5211 | 36.1084 | 0 | 19.75 | 0 | 41.7816 | 33.0156
9/27/2020 09:17:56.4 | 42.7237 | 802 | 11 | 2501.6839 | 128.5055 | 66.8445 | 81.772 | 30.1131 | 31.63 | 0.04815 | 106.9564 | 11.4471 | 70.8754 | 71.003 | 45.0215 | 1.0163 | 98.0741 | 365.9363 | 315.2357 | 81.8703 | 679.283 | 2.4439 | 450.2287 | 33.6653 | 46.6979 | 32.4999 | 60.8195 | 12.0361 | 109.1839 | 28.3816 | 8.2631 | 98.4396 | 47.1035 | 25 | 29.4118 | 68 | 31 | 0.99586 | 69.8039 | 96 | 8090 | 32.549 | 108.49 | 36.203 | -0.0625 | 20.1875 | 0 | 41.4948 | 33.0156
9/27/2020 09:17:57.4 | 42.724 | 803 | 11 | 2499.2854 | 128.8191 | 66.8602 | 81.802 | 30.1055 | 31.6181 | 0.04986 | 107.0087 | 11.4452 | 70.7041 | 69.6269 | 45.046 | 1.0035 | 98.073 | 365.2338 | 314.616 | 82.146 | 679.2265 | 2.4311 | 450.4801 | 33.7129 | 46.7811 | 32.4791 | 60.7996 | 12.021 | 109.4068 | 28.2558 | 8.3172 | 98.4396 | 47.0833 | 25 | 29.4118 | 68 | 31 | 1.0023 | 69.4118 | 100 | 7970 | 32.549 | 107.5211 | 36.142 | -0.0625 | 19.25 | 0 | 41.8457 | 33.0156
9/27/2020 09:17:58.4 | 42.7242 | 804 | 11 | 2499.4381 | 128.6509 | 66.8601 | 81.8581 | 30.0974 | 31.6083 | 0.04936 | 106.9738 | 11.4442 | 71.1608 | 69.2476 | 45.0826 | 1.0174 | 98.0724 | 365.7677 | 314.7568 | 82.0114 | 679.3236 | 2.4109 | 451.7371 | 33.6686 | 46.8982 | 32.3942 | 60.8129 | 12.0088 | 109.1822 | 28.4797 | 8.2888 | 98.4145 | 47.2062 | 25 | 29.4118 | 68 | 31 | 1.001 | 69.8039 | 100 | 8240 | 32.549 | 107.5211 | 36.1755 | 0 | 19.6875 | 0 | 41.8488 | 33.0156
9/27/2020 09:17:59.4 | 42.7245 | 805 | 11 | 2500.485 | 128.5472 | 66.8761 | 81.8727 | 30.1185 | 31.6134 | 0.0486 | 106.9651 | 11.4433 | 70.9039 | 69.8992 | 45.1148 | 0.99957 | 98.0741 | 365.571 | 314.6723 | 82.0775 | 679.3748 | 2.4238 | 450.8991 | 33.6601 | 46.709 | 32.6194 | 60.6282 | 11.9747 | 109.0998 | 28.2877 | 8.2669 | 98.3725 | 47.2197 | 25 | 29.0196 | 68 | 31 | 1.0039 | 69.8039 | 96 | 8310 | 32.549 | 108.1619 | 36.1816 | -0.125 | 19.1875 | 0 | 42.279 | 33.0156
9/27/2020 09:18:00.4 | 42.7248 | 806 | 11 | 2500.3445 | 128.6149 | 66.9076 | 81.9053 | 30.1175 | 31.6272 | 0.04764 | 106.9302 | 11.4433 | 71.2179 | 69.9276 | 45.1498 | 1.0101 | 98.073 | 365.7396 | 314.0527 | 82.1267 | 679.2477 | 2.4255 | 450.0891 | 33.6759 | 46.709 | 32.5068 | 60.7798 | 11.9891 | 109.2668 | 28.4978 | 8.187 | 98.3558 | 47.2643 | 25 | 29.4118 | 68 | 31 | 0.99373 | 69.8039 | 100 | 7870 | 32.549 | 107.5211 | 36.2366 | -0.0625 | 19.6875 | 0 | 42.1265 | 33.0156
9/27/2020 09:18:01.4 | 42.7251 | 807 | 11 | 2502.5728 | 128.463 | 66.967 | 81.9529 | 30.1181 | 31.641 | 0.05019 | 106.9302 | 11.4355 | 71.0181 | 70.0458 | 45.1814 | 1.0001 | 98.0736 | 365.7115 | 313.9118 | 82.2016 | 679.3289 | 2.4295 | 450.8433 | 33.6661 | 46.7879 | 32.4011 | 60.9073 | 11.9868 | 109.4354 | 28.2627 | 8.2515 | 98.3893 | 47.2643 | 25 | 29.4118 | 68 | 31 | 1.0086 | 69.8039 | 100 | 7750 | 32.549 | 107.5211 | 36.145 | -0.0625 | 19.5 | 0 | 42.4042 | 33.0156
9/27/2020 09:18:02.4 | 42.7254 | 808 | 11 | 2498.1011 | 128.7877 | 67.0399 | 81.9635 | 30.1133 | 31.6451 | 0.04933 | 106.9738 | 11.4423 | 70.9039 | 69.734 | 45.2144 | 0.9969 | 98.0724 | 365.1495 | 314.278 | 82.2443 | 679.3236 | 2.4282 | 449.6981 | 33.6912 | 46.9882 | 32.4999 | 61.1026 | 12.0013 | 109.2662 | 28.0981 | 8.3262 | 98.4564 | 47.4117 | 25 | 29.4118 | 68 | 31 | 0.99541 | 69.8039 | 96 | 8090 | 32.549 | 108.49 | 35.9406 | -0.0625 | 20.125 | 0 | 42.3859 | 33.0156
9/27/2020 09:18:03.4 | 42.7256 | 809 | 11 | 2500.1879 | 128.7152 | 67.0718 | 81.9813 | 30.1019 | 31.631 | 0.05042 | 106.9389 | 11.4384 | 70.647 | 69.4476 | 45.2464 | 1.0169 | 98.0719 | 364.9528 | 314.109 | 82.3233 | 679.3694 | 2.4392 | 450.1729 | 33.7004 | 46.709 | 32.6125 | 60.5777 | 11.9845 | 109.2376 | 28.2351 | 8.2837 | 98.5067 | 47.3157 | 25 | 29.4118 | 68 | 31 | 0.99825 | 69.8039 | 101 | 7970 | 32.549 | 107.5211 | 36.1542 | -0.0625 | 20.1875 | 0 | 42.2699 | 33.0156
9/27/2020 09:18:04.4 | 42.7259 | 810 | 11 | 2500.8866 | 128.7396 | 67.0631 | 82.0251 | 30.1175 | 31.6299 | 0.04981 | 106.9738 | 11.4433 | 70.8183 | 69.9592 | 45.2694 | 1.0076 | 98.0736 | 364.9809 | 314.0808 | 82.2935 | 679.3182 | 2.4297 | 452.4074 | 33.7161 | 46.9364 | 32.493 | 61.0521 | 12.0149 | 109.0432 | 27.7827 | 8.3314 | 98.5319 | 47.405 | 25 | 29.0196 | 68 | 31 | 1.0003 | 69.8039 | 100 | 8120 | 32.549 | 107.5211 | 36.1633 | -0.1875 | 20 | 0 | 42.0441 | 33.0156
9/27/2020 09:18:05.4 | 42.7262 | 811 | 11 | 2500.9118 | 128.6078 | 67.0557 | 82.0674 | 30.1266 | 31.6237 | 0.05093 | 107.0262 | 11.4355 | 70.961 | 70.3762 | 45.3027 | 1.0391 | 98.0736 | 365.29 | 313.8837 | 82.3918 | 679.4047 | 2.4335 | 451.3181 | 33.6801 | 46.7811 | 32.5527 | 61.0016 | 12.0035 | 109.4074 | 28.2558 | 8.3559 | 98.5403 | 47.4117 | 25 | 29.4118 | 68 | 31 | 0.99702 | 69.8039 | 96 | 8260 | 32.549 | 108.49 | 36.087 | -0.125 | 20.0625 | 0 | 42.0044 | 33.0156
9/27/2020 09:18:06.4 | 42.7265 | 812 | 11 | 2498.6257 | 128.6697 | 67.051 | 82.0959 | 30.1159 | 31.619 | 0.05165 | 107.0349 | 11.4258 | 71.0466 | 70.134 | 45.3388 | 1.0038 | 98.0736 | 365.1214 | 313.771 | 82.4538 | 679.4452 | 2.426 | 449.7819 | 33.6674 | 46.6911 | 32.4999 | 61.0149 | 12.0111 | 109.1833 | 28.4797 | 8.254 | 98.5487 | 47.3603 | 25 | 29.4118 | 68 | 31 | 0.99791 | 69.8039 | 100 | 7700 | 32.549 | 107.5211 | 35.9924 | -0.1875 | 20 | 0 | 41.7602 | 33.0156
9/27/2020 09:18:07.4 | 42.7268 | 813 | 11 | 2499.7111 | 128.632 | 67.0922 | 82.1273 | 30.1126 | 31.6176 | 0.05196 | 107.0262 | 11.4229 | 71.1037 | 70.1971 | 45.3818 | 1.0049 | 98.0736 | 364.8123 | 313.6583 | 82.4047 | 679.3834 | 2.4246 | 451.5415 | 33.6721 | 46.8464 | 32.3665 | 61.0654 | 11.9975 | 108.8752 | 28.5323 | 8.2644 | 98.5235 | 47.4875 | 25 | 29.4118 | 68 | 31 | 1.0075 | 69.8039 | 101 | 7720 | 32.549 | 107.5211 | 36.264 | -0.125 | 20 | 0 | 41.9495 | 33.0156
9/27/2020 09:18:08.4 | 42.727 | 814 | 11 | 2501.2976 | 128.6548 | 67.1737 | 82.1642 | 30.1019 | 31.6303 | 0.05242 | 107.0262 | 11.4326 | 71.1323 | 70.0591 | 45.4044 | 1.0197 | 97.9704 | 364.166 | 313.1232 | 82.3491 | 679.3941 | 2.4308 | 449.7539 | 33.699 | 46.8397 | 32.3804 | 61.0588 | 11.9861 | 108.912 | 28.2627 | 8.2966 | 98.5571 | 47.501 | 25 | 29.4118 | 68 | 31 | 0.99733 | 69.8039 | 96 | 8120 | 32.549 | 108.1619 | 36.1389 | -0.125 | 20.0625 | 0 | 42.0044 | 33.0156
9/27/2020 09:18:09.4 | 42.7273 | 815 | 11 | 2498.6012 | 128.9342 | 67.2087 | 82.162 | 30.1027 | 31.6084 | 0.05294 | 106.9389 | 11.4297 | 71.1037 | 69.6303 | 45.4436 | 1.0101 | 98.0741 | 364.0817 | 313.264 | 82.3233 | 679.4452 | 2.4242 | 451.7371 | 33.736 | 46.916 | 32.447 | 60.9818 | 11.9845 | 108.7917 | 28.2877 | 8.3481 | 98.5319 | 47.5658 | 25 | 29.4118 | 68 | 31 | 0.99968 | 69.8039 | 101 | 7940 | 32.549 | 107.2006 | 36.1633 | -0.125 | 20 | 0 | 42.0074 | 33.0156
9/27/2020 09:18:10.4 | 42.7276 | 816 | 11 | 2498.9807 | 128.7431 | 67.2604 | 82.1864 | 30.1224 | 31.6053 | 0.05546 | 107 | 11.4442 | 71.1608 | 70.2021 | 45.4832 | 1.0097 | 98.073 | 363.885 | 313.0669 | 82.5521 | 679.3994 | 2.4242 | 450.8153 | 33.6921 | 46.7947 | 32.5458 | 61.1663 | 11.9868 | 108.7626 | 28.3221 | 8.2708 | 98.4983 | 47.6104 | 25 | 29.4118 | 68 | 31 | 1.0167 | 69.8039 | 100 | 8140 | 32.549 | 107.2006 | 36.3892 | -0.125 | 19.6875 | 0 | 42.1112 | 33.0156
9/27/2020 09:18:11.4 | 42.7279 | 817 | 11 | 2499.952 | 128.6604 | 67.2671 | 82.2211 | 30.1243 | 31.6081 | 0.05543 | 106.9564 | 11.4345 | 71.2464 | 70.2054 | 45.5152 | 1.0003 | 98.0741 | 364.0535 | 312.926 | 82.6375 | 679.4506 | 2.4065 | 449.8098 | 33.6839 | 46.8329 | 32.5068 | 61.2541 | 12.0255 | 108.7917 | 28.5185 | 8.2566 | 98.5151 | 47.5211 | 25 | 29.4118 | 68 | 31 | 1.0026 | 69.8039 | 96 | 8120 | 32.549 | 107.8415 | 36.2946 | -0.1875 | 20.1875 | 0 | 41.7419 | 33.0156
9/27/2020 09:18:12.4 | 42.7281 | 818 | 11 | 2498.838 | 128.617 | 67.2786 | 82.2631 | 30.1374 | 31.6175 | 0.05634 | 106.9564 | 11.4258 | 71.275 | 69.4039 | 45.553 | 1.0079 | 98.073 | 363.0981 | 312.3345 | 82.6077 | 679.4592 | 2.4087 | 449.726 | 33.6613 | 46.8532 | 32.4653 | 61.2234 | 11.9785 | 109.1547 | 28.4341 | 8.3017 | 98.5235 | 47.5835 | 25 | 29.4118 | 68 | 31 | 0.99455 | 69.8039 | 100 | 7750 | 32.549 | 107.2006 | 36.2915 | -0.1875 | 20.125 | 0 | 41.4948 | 33.0156
9/27/2020 09:18:13.4 | 42.7284 | 819 | 11 | 2501.8815 | 128.3587 | 67.2674 | 82.3123 | 30.1247 | 31.6222 | 0.05772 | 106.9826 | 11.4113 | 71.0752 | 69.7891 | 45.5888 | 1.0079 | 98.0736 | 363.1262 | 311.9402 | 82.5263 | 679.694 | 2.4091 | 451.1226 | 33.6295 | 47.0781 | 32.454 | 61.2913 | 12.0051 | 109.0432 | 28.3471 | 8.2411 | 98.5403 | 47.5725 | 25 | 29.8039 | 68 | 31 | 0.99821 | 69.8039 | 100 | 7770 | 32.549 | 107.2006 | 36.2946 | -0.125 | 20.3125 | 0 | 41.4673 | 33.0156
9/27/2020 09:18:14.4 | 42.7287 | 820 | 11 | 2496.2169 | 128.604 | 67.2759 | 82.3335 | 30.1151 | 31.6286 | 0.05706 | 106.9127 | 11.4006 | 70.9895 | 68.9998 | 45.6133 | 0.99548 | 98.0741 | 362.7328 | 312.3627 | 82.7913 | 679.664 | 2.4186 | 451.2343 | 33.624 | 46.7879 | 32.5735 | 61.3111 | 11.9914 | 109.2679 | 28.4203 | 8.2566 | 98.5822 | 47.74 | 25 | 29.8039 | 68 | 31 | 1.0097 | 69.8039 | 96 | 8070 | 32.549 | 108.49 | 36.1664 | -0.125 | 20.375 | 0 | 41.3635 | 33.0156
9/27/2020 09:18:15.4 | 42.729 | 821 | 11 | 2496.6717 | 127.0715 | 67.3042 | 82.3508 | 30.124 | 31.6166 | 0.06419 | 106.8691 | 11.4035 | 71.275 | 69.3149 | 45.6381 | 1.0085 | 98.0758 | 362.9857 | 311.6022 | 82.6141 | 679.6235 | 2.3701 | 450.8153 | 33.2205 | 46.6529 | 32.5735 | 61.331 | 11.9975 | 109.2136 | 28.8611 | 8.1161 | 98.2551 | 47.894 | 25 | 29.8039 | 68 | 31 | 0.99831 | 69.4118 | 100 | 7970 | 32.549 | 107.5211 | 36.6638 | -0.125 | 20.0625 | 0 | 41.4368 | 33.0156
9/27/2020 09:18:16.4 | 42.7293 | 822 | 11 | 2496.2683 | 126.6389 | 67.3799 | 82.383 | 30.1169 | 31.6158 | 0.0683 | 106.7557 | 11.4142 | 70.8754 | 69.58 | 45.6683 | 0.9994 | 98.0741 | 362.1708 | 311.2079 | 82.834 | 679.7698 | 2.3157 | 450.2287 | 33.1027 | 46.7811 | 32.4999 | 61.355 | 11.9823 | 109.3239 | 28.5185 | 8.1638 | 97.8106 | 47.7198 | 25.5 | 29.0196 | 68 | 31 | 1.0089 | 69.0196 | 99 | 8160 | 32.549 | 107.5211 | 36.5784 | -0.0625 | 19.75 | 0 | 40.9912 | 33.1094
9/27/2020 09:18:17.4 | 42.7295 | 823 | 11 | 2497.2601 | 126.5749 | 67.4273 | 82.4246 | 30.1269 | 31.5737 | 0.06946 | 106.6509 | 11.4122 | 70.9039 | 70.0325 | 45.7017 | 1.009 | 98.0736 | 362.227 | 310.7854 | 82.7486 | 679.8915 | 2.2751 | 449.3349 | 33.1024 | 46.7947 | 32.447 | 61.4187 | 11.9792 | 108.9032 | 28.3221 | 8.1574 | 97.3828 | 47.8225 | 25.5 | 28.2353 | 69 | 31 | 1.0011 | 68.6274 | 99 | 7940 | 32.549 | 107.8415 | 36.5234 | -0.125 | 18.1875 | 0 | 41.7694 | 33.0156
9/27/2020 09:18:18.4 | 42.7298 | 824 | 11 | 2497.7604 | 126.2892 | 67.4657 | 82.4594 | 30.1184 | 31.5976 | 0.07078 | 106.5898 | 11.4258 | 71.2179 | 69.7657 | 45.7328 | 1.0035 | 98.0719 | 362.7609 | 310.8981 | 82.6995 | 679.8862 | 2.2631 | 450.2846 | 33.0323 | 46.7947 | 32.5458 | 61.4692 | 12.0028 | 108.7334 | 28.2696 | 8.1187 | 97.2486 | 47.8158 | 25.5 | 28.6274 | 69 | 31 | 0.99901 | 68.6274 | 95 | 8210 | 32.549 | 108.1619 | 36.3556 | -0.125 | 19.0625 | 0 | 42.4194 | 33.0156
9/27/2020 09:18:19.4 | 42.7301 | 825 | 11 | 2498.7517 | 126.2946 | 67.493 | 82.4989 | 30.1157 | 31.6122 | 0.06774 | 106.6509 | 11.4219 | 71.3321 | 70.3613 | 45.7665 | 0.99708 | 98.073 | 362.0865 | 310.9826 | 82.8896 | 680.216 | 2.3239 | 450.3405 | 33.0467 | 46.7879 | 32.4999 | 61.3616 | 12.0088 | 109.2387 | 28.4203 | 8.1071 | 97.408 | 47.9251 | 25.5 | 29.0196 | 69 | 31 | 0.99852 | 68.6274 | 95 | 8330 | 32.549 | 108.1619 | 36.4227 | -0.0625 | 21.1875 | 0 | 40.6555 | 33.0156
9/27/2020 09:18:20.4 | 42.7304 | 826 | 11 | 2498.3663 | 126.3856 | 67.5515 | 82.5286 | 30.1066 | 31.6107 | 0.06639 | 106.7033 | 11.42 | 70.7041 | 69.9576 | 45.7953 | 1.0154 | 98.0741 | 361.9178 | 310.3911 | 82.6633 | 680.3677 | 2.3398 | 452.4074 | 33.0638 | 46.9636 | 32.5917 | 61.4824 | 11.9876 | 109.2679 | 28.3359 | 8.0994 | 97.4751 | 47.9117 | 25.5 | 29.0196 | 69 | 31 | 1.0036 | 68.6274 | 100 | 8190 | 32.549 | 107.5211 | 36.3312 | -0.125 | 20.5625 | 0 | 41.1865 | 33.0156
9/27/2020 09:18:21.4 | 42.7306 | 827 | 11 | 2499.9596 | 126.463 | 67.5709 | 82.5351 | 30.1107 | 31.6267 | 0.06523 | 106.7557 | 11.4122 | 70.9895 | 70.0125 | 45.8237 | 1.0014 | 98.0736 | 361.8897 | 310.7572 | 82.8018 | 680.6164 | 2.3046 | 450.7315 | 33.1076 | 46.6954 | 32.5986 | 61.3219 | 11.9929 | 109.2113 | 28.2213 | 8.1496 | 97.4499 | 47.9697 | 25.5 | 29.0196 | 69 | 31 | 0.99928 | 68.6274 | 95 | 8550 | 32.549 | 108.1619 | 36.2884 | -0.0625 | 19.625 | 0 | 41.5741 | 33.0156
9/27/2020 09:18:22.4 | 42.7309 | 828 | 11 | 2500.7014 | 126.6781 | 67.5764 | 82.5422 | 30.0974 | 31.6126 | 0.06375 | 106.808 | 11.4035 | 71.1608 | 69.5532 | 45.8505 | 1.0076 | 98.073 | 361.8616 | 310.4474 | 82.7189 | 680.7381 | 2.2873 | 450.5081 | 33.1716 | 46.8151 | 32.5458 | 61.3881 | 11.9853 | 109.0427 | 28.3954 | 8.1793 | 97.3577 | 47.9697 | 25.5 | 28.2353 | 69 | 31 | 0.99925 | 68.6274 | 95 | 8190 | 32.549 | 108.1619 | 36.0077 | 0 | 19.4375 | 0 | 42.041 | 33.0156
9/27/2020 09:18:23.4 | 42.7312 | 829 | 11 | 2497.7229 | 127.0085 | 67.5722 | 82.5714 | 30.1046 | 31.6075 | 0.06201 | 106.9215 | 11.4045 | 71.1323 | 69.9542 | 45.8785 | 1.0053 | 98.0741 | 361.3558 | 309.9404 | 82.7422 | 680.7188 | 2.3092 | 452.2957 | 33.2233 | 46.7879 | 32.5735 | 61.3616 | 12.0013 | 109.0158 | 28.3678 | 8.1599 | 97.3325 | 47.9966 | 25.5 | 28.6274 | 69 | 31 | 0.99965 | 68.6274 | 99 | 7990 | 32.549 | 107.5211 | 36.0687 | -0.0625 | 19.5625 | 0 | 42.2394 | 33.0156
9/27/2020 09:18:24.4 | 42.7315 | 830 | 11 | 2499.9636 | 126.6506 | 67.6117 | 82.579 | 30.0952 | 31.61 | 0.06203 | 106.9738 | 11.4054 | 71.1323 | 69.4895 | 45.9029 | 1.0047 | 98.0736 | 361.7492 | 310.6446 | 82.8405 | 680.6942 | 2.321 | 450.3125 | 33.1588 | 46.7361 | 32.6471 | 61.5635 | 11.9914 | 108.9032 | 28.4203 | 8.1432 | 97.3661 | 48.0681 | 25.5 | 29.0196 | 69 | 31 | 0.99709 | 68.6274 | 95 | 8330 | 32.549 | 108.1619 | 36.0474 | -0.0625 | 20.125 | 0 | 42.2455 | 32.9219
9/27/2020 09:18:25.4 | 42.7317 | 831 | 11 | 2499.7394 | 126.8781 | 67.6776 | 82.5862 | 30.1045 | 31.6014 | 0.06058 | 107.0262 | 11.4248 | 71.0466 | 69.662 | 45.9291 | 0.99637 | 98.0736 | 361.974 | 310.3629 | 83.0071 | 680.6324 | 2.3205 | 450.3963 | 33.2127 | 46.9118 | 32.5666 | 61.8355 | 12.0073 | 108.9872 | 28.546 | 8.1638 | 97.3409 | 48.0412 | 25.5 | 28.6274 | 69 | 31 | 1.0066 | 68.6274 | 95 | 8290 | 32.549 | 108.1619 | 35.8948 | 0 | 19.125 | 0 | 42.3004 | 33.0156
9/27/2020 09:18:26.4 | 42.732 | 832 | 11 | 2498.2886 | 126.9197 | 67.6859 | 82.6052 | 30.0993 | 31.6184 | 0.06147 | 107 | 11.4316 | 71.1894 | 69.1011 | 45.9554 | 1.0003 | 98.0736 | 361.2996 | 309.8277 | 82.8831 | 680.5918 | 2.3088 | 453.1057 | 33.2084 | 46.6776 | 32.5137 | 61.4559 | 12.0096 | 109.1833 | 28.4659 | 8.1896 | 97.3073 | 48.1439 | 25 | 28.6274 | 69 | 31 | 1.0018 | 68.6274 | 99 | 8260 | 32.549 | 107.5211 | 35.9009 | 0 | 19.625 | 0 | 42.2852 | 33.0156
9/27/2020 09:18:27.4 | 42.7323 | 833 | 11 | 2500.5322 | 126.4381 | 67.7191 | 82.6361 | 30.117 | 31.6091 | 0.05921 | 107.0087 | 11.4316 | 71.1323 | 69.7941 | 45.9801 | 1.0019 | 98.0736 | 360.9624 | 309.7151 | 82.9322 | 680.7381 | 2.2851 | 452.3236 | 33.1069 | 46.7293 | 32.5986 | 61.7082 | 11.9853 | 109.1553 | 28.1507 | 8.1238 | 97.3409 | 48.175 | 25.5 | 29.0196 | 69 | 31 | 1.0014 | 68.6274 | 95 | 8410 | 32.549 | 108.1619 | 35.7605 | -0.0625 | 20.25 | 0 | 42.0349 | 33.0156
9/27/2020 09:18:28.4 | 42.7326 | 834 | 11 | 2500.2174 | 126.6926 | 67.7034 | 82.6813 | 30.1038 | 31.62 | 0.05623 | 107.0698 | 11.4306 | 70.961 | 69.7039 | 46.0192 | 1.0047 | 98.0741 | 361.5244 | 309.6588 | 82.8936 | 680.9709 | 2.3199 | 450.3963 | 33.1706 | 46.7922 | 32.532 | 61.5676 | 11.9982 | 108.9878 | 28.267 | 8.1793 | 97.5086 | 48.1615 | 25.5 | 29.0196 | 69 | 31 | 1.0016 | 68.6274 | 95 | 8260 | 32.549 | 108.49 | 35.7605 | -0.125 | 21.1875 | 0 | 40.7623 | 33.0156
9/27/2020 09:18:29.4 | 42.7329 | 835 | 11 | 2498.6759 | 126.7072 | 67.712 | 82.7134 | 30.1106 | 31.6318 | 0.05711 | 107.0785 | 11.42 | 71.1894 | 69.1078 | 46.0416 | 1.0038 | 98.0736 | 360.85 | 309.6306 | 82.9194 | 681.1086 | 2.3416 | 451.0667 | 33.1531 | 46.8193 | 32.447 | 61.6445 | 12.0195 | 108.6791 | 28.3471 | 8.169 | 97.559 | 48.1304 | 25.5 | 28.6274 | 69 | 31 | 0.99733 | 69.0196 | 100 | 7940 | 32.549 | 107.5211 | 35.7788 | -0.0625 | 20.125 | 0 | 41.391 | 33.0156
9/27/2020 09:18:30.4 | 42.7331 | 836 | 11 | 2499.3619 | 126.4778 | 67.717 | 82.739 | 30.1029 | 31.6212 | 0.05736 | 107.0873 | 11.419 | 70.9039 | 69.456 | 46.0657 | 1.0026 | 98.0747 | 360.3442 | 309.3489 | 83.0796 | 681.3521 | 2.3205 | 450.955 | 33.1039 | 46.9882 | 32.5527 | 61.7082 | 11.9914 | 108.9043 | 28.1507 | 8.1664 | 97.5674 | 48.233 | 25.5 | 29.0196 | 69 | 31 | 0.99767 | 68.6274 | 95 | 8240 | 32.549 | 108.1619 | 35.7361 | 0 | 20.625 | 0 | 40.7806 | 33.0156
9/27/2020 09:18:31.4 | 42.7334 | 837 | 11 | 2502.1847 | 126.6505 | 67.7707 | 82.7641 | 30.0791 | 31.6102 | 0.05932 | 107.096 | 11.419 | 71.3892 | 70.1655 | 46.1003 | 0.99744 | 98.0736 | 360.1756 | 309.0954 | 82.9814 | 681.382 | 2.3263 | 450.536 | 33.186 | 46.7293 | 32.486 | 61.7586 | 12.0013 | 108.539 | 28.3609 | 8.1367 | 97.6009 | 48.1683 | 25.5 | 29.0196 | 69 | 31 | 1.0002 | 69.0196 | 95 | 8380 | 32.549 | 108.1619 | 35.7117 | -0.1875 | 20.25 | 0 | 40.7318 | 33.0156
9/27/2020 09:18:32.4 | 42.7337 | 838 | 11 | 2498.862 | 126.9246 | 67.8224 | 82.7951 | 30.0839 | 31.6056 | 0.0615 | 107.0785 | 11.4151 | 71.1894 | 70.2303 | 46.1345 | 1.0051 | 98.0747 | 361.131 | 309.0391 | 82.958 | 681.4738 | 2.3436 | 452.3236 | 33.2128 | 46.6012 | 32.6056 | 61.886 | 11.9937 | 108.9323 | 28.441 | 8.1406 | 97.5422 | 48.3356 | 25.5 | 29.0196 | 69 | 31 | 1.0003 | 68.6274 | 99 | 8260 | 32.549 | 107.2006 | 35.6903 | -0.125 | 19.9375 | 0 | 40.7501 | 33.0156
9/27/2020 09:18:33.4 | 42.734 | 839 | 11 | 2498.2382 | 126.5409 | 67.8762 | 82.8313 | 30.0901 | 31.5954 | 0.06249 | 107.0349 | 11.4248 | 70.7897 | 69.7607 | 46.1778 | 1.0119 | 98.0741 | 360.2318 | 308.5603 | 83.2889 | 681.4578 | 2.3604 | 452.3236 | 33.1039 | 46.3804 | 32.4791 | 61.7719 | 11.9883 | 108.8477 | 28.2696 | 8.1702 | 97.5254 | 48.2642 | 25.5 | 29.4118 | 69 | 31 | 1.0022 | 69.0196 | 95 | 8460 | 32.549 | 107.8415 | 35.5926 | -0.125 | 20.125 | 0 | 40.6952 | 33.0156
9/27/2020 09:18:34.4 | 42.7343 | 840 | 11 | 2498.9803 | 126.5717 | 67.9079 | 82.8739 | 30.0702 | 31.6073 | 0.06181 | 107.0436 | 11.4306 | 71.0752 | 70.1173 | 46.2135 | 0.99566 | 98.0736 | 359.8383 | 308.5321 | 83.1351 | 681.7173 | 2.3555 | 449.1115 | 33.1245 | 46.8914 | 32.5527 | 61.967 | 11.9952 | 108.8752 | 28.105 | 8.196 | 97.4835 | 48.3356 | 25.5 | 28.6274 | 69 | 31 | 1.0037 | 69.0196 | 95 | 8360 | 32.549 | 108.1619 | 35.5743 | -0.1875 | 19.6875 | 0 | 41.2903 | 33.0156
9/27/2020 09:18:35.4 | 42.7345 | 841 | 11 | 2500.2399 | 126.5875 | 67.9491 | 82.8923 | 30.0672 | 31.5957 | 0.05977 | 107.0698 | 11.4268 | 71.3321 | 70.134 | 46.2482 | 1.0104 | 98.0764 | 359.6135 | 308.4758 | 82.9685 | 681.839 | 2.3281 | 450.2287 | 33.1446 | 46.6122 | 32.4999 | 61.9472 | 11.9891 | 108.5979 | 28.3996 | 8.1406 | 97.4667 | 48.3869 | 25 | 29.0196 | 69 | 31 | 1.0001 | 68.6274 | 100 | 8020 | 32.549 | 107.2006 | 35.5316 | -0.125 | 20 | 0 | 41.2231 | 33.0156
9/27/2020 09:18:36.4 | 42.7348 | 842 | 11 | 2498.0162 | 126.7834 | 68.0133 | 82.9174 | 30.0777 | 31.5865 | 0.06031 | 107.0785 | 11.4151 | 71.1323 | 70.2104 | 46.2871 | 1.0044 | 98.0753 | 359.5854 | 308.0533 | 82.834 | 681.8849 | 2.3329 | 450.7874 | 33.1684 | 46.6776 | 32.5068 | 61.9604 | 11.9997 | 108.7928 | 28.5185 | 8.1019 | 97.3744 | 48.4449 | 25 | 29.0196 | 69 | 31 | 0.99892 | 68.6274 | 95 | 8190 | 32.549 | 107.8415 | 35.6232 | -0.1875 | 19.6875 | 0 | 41.4764 | 33.0156
9/27/2020 09:18:37.4 | 42.7351 | 843 | 11 | 2498.9255 | 126.7278 | 68.0335 | 82.937 | 30.0878 | 31.5947 | 0.06295 | 107.0698 | 11.4006 | 71.3321 | 70.0508 | 46.3195 | 1.0037 | 98.0736 | 359.9508 | 308.3631 | 83.1907 | 681.9202 | 2.3309 | 449.7819 | 33.1666 | 46.5876 | 32.6056 | 62.1753 | 12.0149 | 108.3709 | 28.4272 | 8.1071 | 97.3744 | 48.4382 | 25 | 29.0196 | 69 | 31 | 1.0001 | 68.6274 | 95 | 8260 | 32.549 | 107.8415 | 35.5652 | -0.1875 | 19.6875 | 0 | 41.333 | 33.0156
9/27/2020 09:18:38.4 | 42.7354 | 844 | 11 | 2501.0615 | 126.562 | 68.031 | 82.9472 | 30.0726 | 31.5971 | 0.06449 | 107.0698 | 11.4016 | 70.9039 | 70.3994 | 46.3431 | 1.0038 | 98.0781 | 360.3161 | 308.166 | 83.1778 | 681.8583 | 2.303 | 449.8098 | 33.1478 | 46.6776 | 32.525 | 61.7586 | 12.002 | 108.7677 | 28.3083 | 8.1535 | 97.3241 | 48.4626 | 25 | 29.0196 | 69 | 31 | 1.0004 | 68.6274 | 99 | 8240 | 32.549 | 106.8802 | 35.7452 | -0.125 | 19.75 | 0 | 41.3422 | 32.9219
9/27/2020 09:18:39.4 | 42.7356 | 845 | 11 | 2498.872 | 126.6101 | 68.0656 | 82.9369 | 30.0754 | 31.6014 | 0.06508 | 106.9913 | 11.3996 | 70.9039 | 70.0059 | 46.3909 | 1.0024 | 98.0736 | 360.2599 | 308.3349 | 83.1287 | 681.839 | 2.3121 | 451.9046 | 33.1304 | 46.7811 | 32.6056 | 62.0612 | 11.9937 | 108.9032 | 28.4659 | 8.1458 | 97.3073 | 48.5408 | 25 | 28.6274 | 69 | 31 | 1.0013 | 68.6274 | 95 | 8430 | 32.549 | 107.8415 | 35.5102 | -0.125 | 19.1875 | 0 | 42.1387 | 33.0156
9/27/2020 09:18:40.4 | 42.7359 | 846 | 11 | 2497.7756 | 126.5966 | 68.0665 | 82.9654 | 30.0826 | 31.6065 | 0.06603 | 107.0611 | 11.4074 | 71.1894 | 69.4392 | 46.429 | 1.0126 | 98.0736 | 360.1475 | 308.3068 | 83.2824 | 681.9148 | 2.3241 | 450.3963 | 33.1129 | 46.7361 | 32.6514 | 61.967 | 11.9792 | 108.7071 | 28.3152 | 8.1883 | 97.3577 | 48.5853 | 25.5 | 28.6274 | 69 | 31 | 1.0015 | 69.0196 | 95 | 8210 | 32.549 | 107.8415 | 35.4919 | -0.125 | 19.9375 | 0 | 42.2577 | 33.0156
9/27/2020 09:18:41.4 | 42.7362 | 847 | 11 | 2501.8204 | 126.3745 | 68.124 | 82.992 | 30.0741 | 31.5923 | 0.06659 | 107.0349 | 11.4016 | 70.7897 | 70.2635 | 46.4597 | 1.0015 | 98.0747 | 360.1194 | 307.9125 | 83.3806 | 681.9607 | 2.3192 | 450.0053 | 33.1091 | 46.6326 | 32.4999 | 62.1183 | 11.9914 | 108.6802 | 28.4728 | 8.2076 | 97.3661 | 48.5408 | 25 | 28.6274 | 69 | 31 | 1.0029 | 68.6274 | 100 | 7970 | 32.549 | 107.2006 | 35.5102 | -0.125 | 19.8125 | 0 | 42.4072 | 33.0156
9/27/2020 09:18:42.4 | 42.7365 | 848 | 11 | 2499.2167 | 126.9679 | 68.124 | 83.0243 | 30.077 | 31.6003 | 0.06587 | 107.0611 | 11.4132 | 71.0752 | 69.3687 | 46.4966 | 1.0031 | 98.073 | 359.1639 | 307.9125 | 83.1222 | 682.0419 | 2.3292 | 450.5081 | 33.2297 | 46.7225 | 32.5527 | 61.9538 | 11.9914 | 108.5945 | 28.2489 | 8.1909 | 97.3996 | 48.6433 | 25.5 | 29.0196 | 69 | 31 | 0.99998 | 68.6274 | 95 | 8260 | 32.549 | 107.8415 | 35.5682 | -0.125 | 20.4375 | 0 | 42.1448 | 33.0156
9/27/2020 09:18:43.4 | 42.7368 | 849 | 11 | 2499.933 | 126.6626 | 68.1831 | 83.064 | 30.0749 | 31.5864 | 0.06629 | 107.0785 | 11.4054 | 71.1323 | 69.5633 | 46.5164 | 1.0083 | 98.0736 | 359.473 | 307.9688 | 83.3742 | 682.0525 | 2.3272 | 450.3963 | 33.1578 | 46.7293 | 32.5137 | 62.1116 | 11.9997 | 108.9592 | 28.3609 | 8.1419 | 97.4583 | 48.6567 | 25 | 29.0196 | 69 | 31 | 0.99913 | 69.0196 | 95 | 8360 | 32.549 | 107.8415 | 35.4736 | -0.125 | 20.0625 | 0 | 42.3492 | 33.0156
9/27/2020 09:18:44.4 | 42.737 | 850 | 11 | 2501.004 | 126.426 | 68.2164 | 83.1309 | 30.0685 | 31.5837 | 0.06615 | 107.1135 | 11.3948 | 71.0752 | 70.0375 | 46.5415 | 1.0042 | 98.0753 | 359.3606 | 307.4055 | 83.4297 | 682.2907 | 2.3221 | 450.0612 | 33.1131 | 46.7361 | 32.6653 | 62.1687 | 11.9975 | 108.7928 | 28.3152 | 8.1135 | 97.5002 | 48.7013 | 25 | 29.0196 | 69 | 31 | 1.0005 | 68.6274 | 99 | 8190 | 32.549 | 107.2006 | 35.5988 | -0.1875 | 20.3125 | 0 | 41.9037 | 33.0156
9/27/2020 09:18:45.4 | 42.7373 | 851 | 11 | 2499.5981 | 126.7059 | 68.2643 | 83.1539 | 30.0709 | 31.5882 | 0.06532 | 107.0349 | 11.3889 | 70.9039 | 69.7473 | 46.576 | 1.0012 | 98.0736 | 359.4168 | 307.3773 | 83.342 | 682.2801 | 2.3157 | 452.4633 | 33.1646 | 46.6436 | 32.5986 | 62.1794 | 11.9944 | 108.9312 | 28.2739 | 8.169 | 97.5338 | 48.6879 | 25 | 29.0196 | 70 | 31 | 1.0037 | 69.0196 | 95 | 8410 | 32.549 | 107.8415 | 35.4218 | -0.125 | 20.375 | 0 | 41.7816 | 33.0156
9/27/2020 09:18:46.4 | 42.7376 | 852 | 11 | 2500.3612 | 126.8469 | 68.2887 | 83.1894 | 30.0839 | 31.5858 | 0.0672 | 106.9826 | 11.3957 | 71.1894 | 69.8141 | 46.6104 | 0.99512 | 98.0741 | 359.3325 | 306.8985 | 83.4659 | 682.2801 | 2.348 | 450.3125 | 33.2111 | 46.9296 | 32.5986 | 62.1555 | 11.983 | 108.9598 | 28.1963 | 8.1135 | 97.5506 | 48.7391 | 25 | 28.6274 | 70 | 31 | 1.002 | 68.6274 | 95 | 8290 | 32.549 | 107.8415 | 35.3729 | 0 | 20.375 | 0 | 41.6138 | 33.0156
9/27/2020 09:18:47.4 | 42.7379 | 853 | 11 | 2499.0197 | 126.9451 | 68.2708 | 83.2187 | 30.0731 | 31.5945 | 0.06821 | 106.9738 | 11.3967 | 71.1037 | 69.3115 | 46.6402 | 0.98087 | 98.0736 | 358.8548 | 306.983 | 83.4788 | 682.4018 | 2.3473 | 452.0722 | 33.2233 | 46.8914 | 32.5986 | 62.1687 | 11.9937 | 108.511 | 28.3152 | 8.12 | 97.5002 | 48.7391 | 25 | 29.0196 | 70 | 31 | 0.9998 | 68.6274 | 99 | 7970 | 32.549 | 107.2006 | 35.3546 | -0.0625 | 19.625 | 0 | 42.1051 | 33.0156
9/27/2020 09:18:48.4 | 42.7381 | 854 | 11 | 2498.9919 | 126.7632 | 68.3456 | 83.2445 | 30.0773 | 31.5852 | 0.07056 | 106.9476 | 11.4006 | 71.1037 | 69.466 | 46.6598 | 1.0019 | 98.0719 | 359.0234 | 307.3491 | 83.6751 | 682.4071 | 2.3059 | 450.2567 | 33.1714 | 46.6326 | 32.6056 | 62.2695 | 12.0013 | 108.5653 | 28.4728 | 8.1277 | 97.4583 | 48.7971 | 25 | 29.0196 | 70 | 31 | 0.99849 | 68.6274 | 95 | 8290 | 32.549 | 107.8415 | 35.4401 | -0.0625 | 20.125 | 0 | 41.9708 | 33.0156
9/27/2020 09:18:49.4 | 42.7384 | 855 | 11 | 2500.3583 | 126.5889 | 68.3916 | 83.2391 | 30.0687 | 31.5883 | 0.06914 | 106.8953 | 11.4025 | 70.9325 | 69.7891 | 46.6776 | 1.0062 | 98.0724 | 359.1077 | 306.8985 | 83.4723 | 682.4936 | 2.3307 | 450.117 | 33.1472 | 46.8329 | 32.6125 | 62.3133 | 11.9785 | 108.4819 | 28.3083 | 8.1393 | 97.5002 | 48.9063 | 25 | 29.0196 | 70 | 31 | 1.0001 | 68.6274 | 95 | 8330 | 32.549 | 107.8415 | 35.3332 | 0 | 20.625 | 0 | 41.2048 | 33.0156
9/27/2020 09:18:50.4 | 42.7387 | 856 | 11 | 2497.9205 | 126.722 | 68.3879 | 83.2629 | 30.0758 | 31.589 | 0.06838 | 107.0524 | 11.4083 | 70.961 | 70.4176 | 46.7095 | 1.0037 | 98.0736 | 358.7705 | 306.8421 | 83.5769 | 682.5748 | 2.3278 | 452.966 | 33.1481 | 46.4254 | 32.6653 | 62.3199 | 11.983 | 108.483 | 28.4728 | 8.0852 | 97.5338 | 48.9063 | 25.5 | 29.4118 | 70 | 31 | 0.99959 | 68.6274 | 99 | 8160 | 32.549 | 106.8802 | 35.4309 | 0 | 20.125 | 0 | 41.2567 | 33.0156
9/27/2020 09:18:51.4 | 42.739 | 857 | 11 | 2501.9768 | 126.4635 | 68.412 | 83.2943 | 30.0637 | 31.577 | 0.06835 | 107.0349 | 11.4016 | 71.1323 | 69.6336 | 46.7508 | 1.0024 | 98.0719 | 358.5457 | 306.6732 | 83.3999 | 682.5801 | 2.3057 | 452.4353 | 33.1345 | 46.6529 | 32.5666 | 62.6421 | 11.9921 | 108.3132 | 28.3884 | 8.1277 | 97.4919 | 48.9643 | 25 | 29.4118 | 70 | 31 | 0.99687 | 68.6274 | 95 | 8460 | 32.549 | 107.5211 | 35.5164 | 0 | 20.375 | 0 | 41.0614 | 33.0156
9/27/2020 09:18:52.4 | 42.7392 | 858 | 11 | 2499.6298 | 126.7426 | 68.4337 | 83.3269 | 30.0643 | 31.5745 | 0.06778 | 107.0349 | 11.4006 | 70.961 | 69.8659 | 46.7778 | 1.0035 | 98.0719 | 358.6862 | 307.1801 | 83.5512 | 682.6047 | 2.3154 | 450.0612 | 33.1762 | 46.6572 | 32.6514 | 62.3943 | 11.9914 | 108.4533 | 28.3927 | 8.1238 | 97.5338 | 48.9954 | 25.5 | 29.0196 | 70 | 31 | 1.0009 | 68.6274 | 95 | 8210 | 32.549 | 107.8415 | 35.4889 | -0.0625 | 20.4375 | 0 | 41.0004 | 33.0156
9/27/2020 09:18:53.4 | 42.7395 | 859 | 11 | 2500.1564 | 126.7893 | 68.5087 | 83.3574 | 30.0783 | 31.5777 | 0.0688 | 107.0436 | 11.386 | 70.9325 | 70.5549 | 46.7997 | 0.99815 | 98.0736 | 357.6465 | 305.8 | 83.7435 | 682.5941 | 2.3445 | 451.1784 | 33.1954 | 46.6012 | 32.5848 | 62.5413 | 11.9952 | 108.3149 | 28.3359 | 8.138 | 97.559 | 48.982 | 25.5 | 29.0196 | 70 | 31 | 0.99834 | 68.6274 | 100 | 7940 | 32.549 | 106.8802 | 35.4401 | -0.0625 | 20.1875 | 0 | 40.9119 | 33.0156
9/27/2020 09:18:54.4 | 42.7398 | 860 | 11 | 2500.3352 | 126.8667 | 68.5273 | 83.3847 | 30.0641 | 31.5799 | 0.06972 | 107.0262 | 11.3812 | 71.1323 | 70.5978 | 46.8367 | 0.99993 | 98.0724 | 357.7869 | 305.9408 | 84.0185 | 682.6453 | 2.3298 | 450.0053 | 33.218 | 46.529 | 32.5986 | 62.5215 | 12.0066 | 108.4819 | 28.5254 | 8.0994 | 97.5338 | 48.9954 | 25 | 29.4118 | 70 | 31 | 1.0005 | 68.6274 | 95 | 8310 | 32.549 | 107.8415 | 35.5804 | 0 | 20.125 | 0 | 41.0492 | 33.0156
9/27/2020 09:18:55.4 | 42.7401 | 861 | 11 | 2500.763 | 126.565 | 68.5476 | 83.419 | 30.0731 | 31.5641 | 0.06858 | 107.0524 | 11.3812 | 71.2464 | 70.1838 | 46.8608 | 1.0106 | 98.0713 | 358.0399 | 305.9408 | 83.7177 | 682.8588 | 2.313 | 449.6981 | 33.1417 | 46.574 | 32.5596 | 62.5149 | 11.9921 | 108.6488 | 28.4134 | 8.1032 | 97.5506 | 49.0601 | 25 | 29.0196 | 70 | 31 | 0.99983 | 69.0196 | 95 | 8290 | 32.549 | 107.8415 | 35.4889 | -0.125 | 20.25 | 0 | 40.8295 | 33.0156
9/27/2020 09:18:56.4 | 42.7404 | 862 | 11 | 2499.9901 | 126.7487 | 68.5636 | 83.4248 | 30.0736 | 31.5571 | 0.06718 | 106.9564 | 11.388 | 71.0466 | 69.9925 | 46.8746 | 1.0122 | 98.073 | 358.3209 | 305.9972 | 83.626 | 682.7265 | 2.323 | 452.4074 | 33.183 | 46.6844 | 32.5986 | 62.5719 | 11.9701 | 108.7345 | 28.3678 | 8.1058 | 97.5254 | 49.0466 | 25 | 29.0196 | 70 | 31 | 0.99959 | 68.6274 | 99 | 8190 | 32.549 | 106.8802 | 35.5102 | -0.0625 | 19.25 | 0 | 41.214 | 33.0156
9/27/2020 09:18:57.4 | 42.7406 | 863 | 11 | 2502.5201 | 126.7031 | 68.6102 | 83.4296 | 30.0676 | 31.5766 | 0.0648 | 107.0087 | 11.388 | 71.1037 | 70.124 | 46.8996 | 0.99957 | 98.0719 | 358.5457 | 306.138 | 83.6622 | 682.7105 | 2.3143 | 451.1784 | 33.2039 | 46.4636 | 32.525 | 62.5083 | 11.9868 | 108.2292 | 28.5116 | 8.1355 | 97.4499 | 49.0778 | 25 | 29.4118 | 70 | 31 | 1.0017 | 68.6274 | 95 | 8430 | 32.549 | 107.8415 | 35.4889 | -0.0625 | 19.8125 | 0 | 41.0065 | 32.9219
9/27/2020 09:18:58.4 | 42.7409 | 864 | 11 | 2497.7749 | 127.0357 | 68.6203 | 83.4494 | 30.0691 | 31.5742 | 0.06366 | 106.9651 | 11.3996 | 71.1894 | 69.9626 | 46.9291 | 1.0003 | 98.0736 | 357.3373 | 305.2085 | 83.6131 | 682.6559 | 2.3188 | 450.117 | 33.2271 | 46.619 | 32.6125 | 62.5587 | 11.9929 | 108.2589 | 28.5116 | 8.1264 | 97.4331 | 49.2138 | 25 | 29.4118 | 70 | 31 | 1.0004 | 68.6274 | 99 | 7990 | 32.549 | 106.8802 | 35.4614 | -0.0625 | 19.9375 | 0 | 41.0278 | 33.0156
9/27/2020 09:18:59.4 | 42.7412 | 865 | 11 | 2501.2862 | 126.7255 | 68.6226 | 83.4808 | 30.0729 | 31.571 | 0.06048 | 106.9826 | 11.3967 | 71.2179 | 70.3878 | 46.9493 | 1.0028 | 98.073 | 357.6746 | 305.7155 | 83.6324 | 682.6559 | 2.2946 | 450.955 | 33.1979 | 46.7947 | 32.6125 | 62.8807 | 11.9914 | 108.5104 | 28.4272 | 8.1664 | 97.4667 | 49.1626 | 25 | 29.0196 | 70 | 31 | 0.9987 | 68.6274 | 100 | 7940 | 32.549 | 106.8802 | 35.4614 | -0.125 | 19.9375 | 0 | 41.2537 | 33.0156
9/27/2020 09:19:00.4 | 42.7415 | 866 | 11 | 2500.7555 | 126.7603 | 68.6816 | 83.5105 | 30.075 | 31.5752 | 0.05716 | 106.9826 | 11.3957 | 70.7612 | 70.5863 | 46.9701 | 1.0028 | 98.0713 | 357.5059 | 305.1803 | 83.8906 | 682.6752 | 2.2725 | 449.8936 | 33.1942 | 46.4976 | 32.6376 | 62.7932 | 12.0058 | 108.3687 | 28.546 | 8.1651 | 97.4919 | 49.2894 | 25 | 29.0196 | 70 | 31 | 1.0032 | 68.6274 | 95 | 8290 | 32.549 | 107.8415 | 35.3607 | -0.1875 | 19.9375 | 0 | 41.2872 | 33.0156
9/27/2020 09:19:01.4 | 42.7418 | 867 | 11 | 2499.9905 | 126.838 | 68.741 | 83.5474 | 30.0753 | 31.5691 | 0.05461 | 107.0262 | 11.3899 | 71.1323 | 70.3166 | 47.0023 | 1.0072 | 98.0741 | 357.3092 | 304.955 | 83.7668 | 682.7671 | 2.2722 | 450.145 | 33.2039 | 46.3668 | 32.5458 | 62.666 | 12.0119 | 108.5116 | 28.5185 | 8.1316 | 97.4164 | 49.1491 | 25 | 29.0196 | 70 | 31 | 1.0028 | 68.6274 | 99 | 8140 | 32.549 | 107.2006 | 35.5042 | -0.125 | 19.125 | 0 | 41.864 | 33.0156
9/27/2020 09:19:02.4 | 42.742 | 868 | 11 | 2498.9348 | 126.8204 | 68.7924 | 83.5576 | 30.079 | 31.5614 | 0.05207 | 106.9564 | 11.3812 | 70.7897 | 69.9809 | 47.0224 | 1.0037 | 98.073 | 356.4662 | 304.3635 | 83.8778 | 682.8076 | 2.272 | 452.4633 | 33.188 | 46.6394 | 32.5986 | 62.7296 | 12.0104 | 108.3984 | 28.3221 | 8.1097 | 97.4499 | 49.4053 | 25 | 29.0196 | 70 | 31 | 1.0003 | 68.6274 | 99 | 8190 | 32.549 | 106.8802 | 35.4218 | -0.125 | 19.5625 | 0 | 41.7511 | 33.0156
9/27/2020 09:19:03.4 | 42.7423 | 869 | 11 | 2499.2848 | 126.6631 | 68.8019 | 83.571 | 30.0814 | 31.5658 | 0.04982 | 106.9826 | 11.3831 | 71.3035 | 70.0175 | 47.037 | 1.0051 | 98.0741 | 356.2695 | 304.1664 | 84.2147 | 682.7883 | 2.2514 | 450.1729 | 33.1501 | 46.995 | 32.6791 | 63.0252 | 11.9861 | 108.7917 | 28.3678 | 8.1432 | 97.3577 | 49.3297 | 25 | 29.0196 | 70 | 31 | 0.99953 | 68.2353 | 95 | 8530 | 32.549 | 107.5211 | 35.6171 | -0.0625 | 18.9375 | 0 | 42.1661 | 32.9219
9/27/2020 09:19:04.4 | 42.7426 | 870 | 11 | 2499.3661 | 126.2802 | 68.8438 | 83.608 | 30.0762 | 31.5496 | 0.0485 | 106.9913 | 11.388 | 71.1894 | 69.2291 | 47.0572 | 1.0072 | 98.073 | 357.2249 | 304.3635 | 83.9759 | 682.7178 | 2.2432 | 450.927 | 33.0494 | 46.7429 | 32.7458 | 62.8304 | 11.9807 | 108.8466 | 28.5323 | 8.1367 | 97.3325 | 49.3943 | 25 | 29.0196 | 70 | 31 | 1.0015 | 68.6274 | 99 | 7990 | 32.549 | 106.8802 | 35.5225 | -0.125 | 19.5 | 0 | 42.5751 | 33.0156
9/27/2020 09:19:05.4 | 42.7429 | 871 | 11 | 2498.9746 | 126.4746 | 68.8679 | 83.6606 | 30.0796 | 31.5539 | 0.04764 | 107 | 11.3889 | 71.2179 | 69.9909 | 47.0755 | 1.012 | 98.0741 | 356.2695 | 304.3635 | 83.9204 | 682.6506 | 2.2709 | 452.0443 | 33.0985 | 46.6326 | 32.7112 | 62.9245 | 11.9754 | 108.9878 | 28.4203 | 8.1471 | 97.4331 | 49.3607 | 25 | 29.0196 | 70 | 31 | 1.0005 | 68.6274 | 100 | 8020 | 32.549 | 107.2006 | 35.4248 | -0.0625 | 20.6875 | 0 | 41.6779 | 33.0156
9/27/2020 09:19:06.4 | 42.7431 | 872 | 11 | 2502.9331 | 126.6479 | 68.8662 | 83.6746 | 30.0604 | 31.5656 | 0.04845 | 107.0349 | 11.3986 | 71.3035 | 69.8342 | 47.0808 | 0.9969 | 98.0736 | 356.4662 | 304.1945 | 84.074 | 682.5641 | 2.2871 | 450.2846 | 33.1954 | 46.6911 | 32.5986 | 62.9311 | 12.0066 | 108.9312 | 28.4797 | 8.111 | 97.4835 | 49.4053 | 25 | 29.0196 | 70 | 31 | 1.0036 | 68.6274 | 95 | 8260 | 32.549 | 108.1619 | 35.5866 | -0.125 | 20 | 0 | 42.1173 | 33.0156
9/27/2020 09:19:07.4 | 42.7434 | 873 | 11 | 2499.6099 | 127.1078 | 68.8984 | 83.6961 | 30.071 | 31.578 | 0.04971 | 107.0262 | 11.3928 | 71.4748 | 69.5683 | 47.0924 | 1.0085 | 98.0702 | 356.3538 | 304.3072 | 83.9566 | 682.5588 | 2.2924 | 450.3963 | 33.2713 | 46.5672 | 32.5389 | 62.8609 | 11.9845 | 108.6757 | 28.3014 | 8.1548 | 97.4583 | 49.3985 | 25 | 29.0196 | 70 | 31 | 0.9995 | 68.6274 | 100 | 8290 | 32.549 | 107.2006 | 35.4187 | -0.125 | 19.6875 | 0 | 42.2607 | 33.0156
9/27/2020 09:19:08.4 | 42.7437 | 874 | 11 | 2501.0332 | 126.9363 | 68.9214 | 83.7183 | 30.0565 | 31.5623 | 0.05076 | 106.9913 | 11.3851 | 70.8754 | 69.8992 | 47.1252 | 1.0049 | 98.073 | 355.848 | 303.5749 | 83.8713 | 682.5748 | 2.2957 | 453.2733 | 33.2439 | 46.6326 | 32.6125 | 62.8741 | 12.0338 | 108.2863 | 28.3152 | 8.12 | 97.3996 | 49.4187 | 25 | 29.0196 | 70 | 31 | 1.0018 | 68.6274 | 99 | 8190 | 32.549 | 106.8802 | 35.5377 | -0.125 | 19.9375 | 0 | 42.2943 | 32.9219
9/27/2020 09:19:09.4 | 42.744 | 875 | 11 | 2499.0761 | 127.0709 | 68.9284 | 83.7478 | 30.063 | 31.576 | 0.05168 | 106.9913 | 11.3676 | 71.1037 | 70.1257 | 47.1354 | 0.9994 | 98.0736 | 355.7918 | 303.4904 | 84.0611 | 682.5236 | 2.2919 | 451.0946 | 33.2564 | 46.4186 | 32.6514 | 63.1193 | 12.0149 | 107.9788 | 28.4134 | 8.1445 | 97.3996 | 49.6101 | 25 | 29.0196 | 70 | 31 | 0.99889 | 68.6274 | 95 | 8480 | 32.9412 | 107.5211 | 35.498 | -0.0625 | 19.625 | 0 | 42.16 | 32.9219
9/27/2020 09:19:10.4 | 42.7443 | 876 | 11 | 2499.802 | 126.4775 | 68.9768 | 83.785 | 30.0734 | 31.5613 | 0.05123 | 107 | 11.3705 | 70.9325 | 69.8709 | 47.1443 | 1.0026 | 98.0753 | 355.9604 | 303.7157 | 84.1849 | 682.6207 | 2.2718 | 450.2287 | 33.1091 | 46.6529 | 32.6194 | 63.2464 | 11.9853 | 108.2886 | 28.441 | 8.0787 | 97.3996 | 49.5278 | 25 | 29.4118 | 70 | 31 | 1.0007 | 68.6274 | 95 | 8120 | 32.549 | 107.2006 | 35.7239 | -0.0625 | 20.25 | 0 | 42.4408 | 33.0156
9/27/2020 09:19:11.4 | 42.7445 | 877 | 11 | 2500.1663 | 126.5305 | 69.0466 | 83.8308 | 30.053 | 31.5683 | 0.04977 | 106.9913 | 11.3443 | 70.7326 | 69.4174 | 47.1618 | 1.0028 | 98.0758 | 355.2297 | 303.265 | 84.1166 | 682.7424 | 2.3298 | 450.9829 | 33.1303 | 46.6326 | 32.6194 | 63.1762 | 11.9937 | 108.8214 | 28.4203 | 8.1496 | 97.6009 | 49.4766 | 25.5 | 29.4118 | 70 | 31 | 1.0011 | 68.6274 | 100 | 7940 | 32.549 | 106.8802 | 35.6323 | -0.0625 | 21.3125 | 0 | 40.9882 | 33.0156
9/27/2020 09:19:12.4 | 42.7448 | 878 | 11 | 2500.6705 | 126.6535 | 69.0592 | 83.8642 | 30.0531 | 31.5484 | 0.0486 | 107.0087 | 11.3443 | 71.275 | 70.2635 | 47.1742 | 0.9994 | 98.0753 | 355.848 | 303.1524 | 84.0675 | 682.6646 | 2.3427 | 450.3963 | 33.1667 | 46.7879 | 32.5181 | 63.2266 | 11.9997 | 108.7648 | 28.3152 | 8.1986 | 97.7099 | 49.532 | 25.5 | 29.4118 | 70 | 31 | 1.0032 | 69.0196 | 95 | 8290 | 32.549 | 107.8415 | 35.669 | -0.0625 | 20.875 | 0 | 41.0339 | 33.0156
9/27/2020 09:19:13.4 | 42.7451 | 879 | 11 | 2507.8418 | 126.7201 | 69.0713 | 83.9003 | 30.0664 | 31.5598 | 0.04855 | 107.0349 | 11.3531 | 71.1608 | 69.9426 | 47.1962 | 0.98871 | 98.0775 | 356.3257 | 303.5749 | 84.1102 | 683.0159 | 2.3593 | 450.2008 | 33.2793 | 46.574 | 32.447 | 63.1696 | 11.9632 | 108.515 | 28.4659 | 8.1844 | 97.8525 | 49.668 | 25.5 | 29.0196 | 70 | 31 | 0.99995 | 68.6274 | 100 | 8190 | 32.549 | 107.2006 | 35.5835 | -0.125 | 20.6875 | 0 | 41.0583 | 33.0156
9/27/2020 09:19:14.4 | 42.7454 | 880 | 11 | 2504.1631 | 128.1922 | 69.0984 | 83.9239 | 30.0691 | 31.5627 | 0.04097 | 107.0698 | 11.3569 | 70.9325 | 70.2021 | 47.2356 | 0.99174 | 98.0753 | 355.9885 | 303.0397 | 84.2275 | 683.0105 | 2.4018 | 449.5863 | 33.6187 | 46.3872 | 32.5458 | 63.0887 | 11.9944 | 108.1486 | 28.4866 | 8.3675 | 98.1293 | 49.7125 | 25 | 29.8039 | 70 | 31 | 0.99315 | 69.4118 | 100 | 8290 | 32.549 | 106.8802 | 35.2295 | 0 | 19.9375 | 0 | 42.1082 | 33.0156
9/27/2020 09:19:15.4 | 42.7456 | 881 | 11 | 2502.0937 | 128.665 | 69.1684 | 83.9348 | 30.0715 | 31.5755 | 0.0365 | 107.1396 | 11.3579 | 71.1323 | 70.124 | 47.2571 | 1.001 | 98.0758 | 356.2976 | 302.9834 | 84.2082 | 682.97 | 2.416 | 451.0108 | 33.7098 | 46.6776 | 32.7043 | 63.1696 | 11.9724 | 108.3452 | 28.0456 | 8.3365 | 98.3054 | 49.6613 | 25 | 30.1961 | 70 | 31 | 0.98509 | 69.4118 | 96 | 8410 | 32.549 | 107.5211 | 35.5133 | 0 | 20.125 | 0 | 41.5772 | 33.0156
9/27/2020 09:19:16.4 | 42.7459 | 882 | 11 | 2502.588 | 128.8039 | 69.174 | 83.9574 | 30.0728 | 31.5755 | 0.03806 | 107.2095 | 11.3676 | 71.0466 | 70.2137 | 47.2903 | 1.0081 | 98.0753 | 355.3421 | 302.8426 | 84.1295 | 682.813 | 2.4353 | 448.9439 | 33.7576 | 46.905 | 32.6584 | 63.1391 | 11.9876 | 108.1205 | 28.1188 | 8.2644 | 98.4396 | 49.7192 | 25 | 30.1961 | 70 | 31 | 0.99812 | 69.4118 | 96 | 8160 | 32.549 | 107.8415 | 35.5896 | -0.0625 | 20.4375 | 0 | 41.5832 | 33.0156
9/27/2020 09:19:17.4 | 42.7462 | 883 | 11 | 2501.0068 | 128.7284 | 69.2621 | 83.9621 | 30.0721 | 31.5634 | 0.0371 | 107.2269 | 11.3686 | 71.2464 | 70.5268 | 47.3226 | 1.0186 | 98.0736 | 355.2578 | 302.4482 | 84.2573 | 682.6912 | 2.3992 | 453.8598 | 33.7124 | 46.4704 | 32.6056 | 63.371 | 11.98 | 108.2029 | 28.4134 | 8.2128 | 98.5151 | 49.8216 | 25 | 29.8039 | 70 | 31 | 0.99916 | 69.8039 | 96 | 8140 | 32.549 | 107.2006 | 35.6232 | -0.0625 | 18.75 | 0 | 41.8823 | 33.0156
9/27/2020 09:19:18.4 | 42.7465 | 884 | 11 | 2502.449 | 128.5635 | 69.2639 | 83.9894 | 30.0757 | 31.5676 | 0.03845 | 107.2618 | 11.3628 | 71.275 | 70.1606 | 47.3425 | 0.96466 | 98.0741 | 355.5388 | 302.5891 | 84.3682 | 682.64 | 2.3854 | 448.4132 | 33.6931 | 46.3804 | 32.5917 | 63.1828 | 12.0187 | 108.1194 | 28.7948 | 8.2721 | 98.4396 | 49.7058 | 25 | 29.8039 | 71 | 31 | 0.9951 | 69.8039 | 100 | 7870 | 32.549 | 106.2317 | 35.7391 | 0 | 19.5 | 0 | 41.7542 | 33.0156
9/27/2020 09:19:19.4 | 42.7467 | 885 | 11 | 2502.8652 | 128.8577 | 69.3201 | 84.0203 | 30.0933 | 31.5484 | 0.03871 | 107.1571 | 11.3618 | 70.9039 | 69.9459 | 47.369 | 0.99423 | 98.0753 | 355.1173 | 302.5609 | 84.4534 | 682.5289 | 2.4005 | 450.8153 | 33.7773 | 46.6258 | 32.7112 | 63.1696 | 11.9997 | 108.4007 | 28.3609 | 8.2927 | 98.4145 | 49.7192 | 25 | 29.8039 | 70 | 31 | 1.0219 | 69.8039 | 96 | 8160 | 32.549 | 107.5211 | 35.9741 | 0 | 19.4375 | 0 | 42.3492 | 33.0156
9/27/2020 09:19:20.4 | 42.747 | 886 | 11 | 2501.079 | 129.1947 | 69.3544 | 84.0475 | 30.0803 | 31.5605 | 0.03932 | 107.096 | 11.3618 | 70.961 | 70.0342 | 47.4036 | 0.99886 | 98.0753 | 354.5553 | 302.3919 | 84.5088 | 682.2342 | 2.4333 | 449.8936 | 33.8364 | 46.3736 | 32.6974 | 63.2769 | 12.0043 | 109.0169 | 28.4728 | 8.303 | 98.4983 | 49.757 | 25 | 29.8039 | 71 | 31 | 0.98558 | 69.4118 | 96 | 8240 | 32.549 | 107.8415 | 36.0382 | -0.0625 | 20.625 | 0 | 42.0868 | 33.0156
9/27/2020 09:19:21.4 | 42.7473 | 887 | 11 | 2501.6384 | 128.978 | 69.4022 | 84.0998 | 30.0714 | 31.5471 | 0.03973 | 107.1047 | 11.3705 | 71.1894 | 69.8592 | 47.4277 | 0.99922 | 98.073 | 353.9933 | 302.3919 | 84.1978 | 682.1337 | 2.4401 | 452.2119 | 33.7881 | 46.6148 | 32.6194 | 63.5112 | 12.0202 | 108.7065 | 28.3497 | 8.2837 | 98.7248 | 49.9373 | 25 | 29.8039 | 71 | 31 | 0.99208 | 69.8039 | 101 | 7970 | 32.549 | 107.2006 | 36.0718 | 0 | 20.875 | 0 | 41.5924 | 33.0156
9/27/2020 09:19:22.4 | 42.7476 | 888 | 11 | 2501.7086 | 129.0729 | 69.3778 | 84.111 | 30.0813 | 31.5488 | 0.03978 | 107.1658 | 11.3695 | 70.961 | 69.9992 | 47.4527 | 0.99566 | 98.0753 | 354.2181 | 301.9976 | 84.4534 | 682.0472 | 2.4217 | 450.3405 | 33.8137 | 46.6258 | 32.7709 | 63.4716 | 12.0028 | 108.4847 | 28.3609 | 8.2991 | 98.7667 | 49.9306 | 25 | 30.1961 | 71 | 31 | 1.0003 | 69.8039 | 96 | 8210 | 32.549 | 108.1619 | 36.1176 | -0.0625 | 20.25 | 0 | 41.6351 | 33.0156
9/27/2020 09:19:23.4 | 42.7479 | 889 | 11 | 2499.9857 | 129.1205 | 69.4106 | 84.1168 | 30.1029 | 31.5633 | 0.03854 | 107.1396 | 11.3686 | 70.9039 | 70.7183 | 47.4784 | 1.0147 | 98.0753 | 354.6958 | 301.5469 | 84.3192 | 682.0419 | 2.4204 | 450.145 | 33.7999 | 46.5876 | 32.7112 | 63.3842 | 11.9937 | 108.6528 | 28.5323 | 8.2734 | 98.8171 | 49.9239 | 25 | 30.1961 | 71 | 31 | 1.0025 | 69.8039 | 96 | 8120 | 32.549 | 107.8415 | 36.3739 | -0.125 | 20.125 | 0 | 41.4551 | 33.0156
9/27/2020 09:19:24.4 | 42.7481 | 890 | 11 | 2497.9616 | 128.7959 | 69.399 | 84.133 | 30.101 | 31.5565 | 0.04021 | 107.1309 | 11.3695 | 71.0181 | 70.1157 | 47.4963 | 1.0072 | 98.0736 | 353.2907 | 301.1244 | 84.447 | 682.0472 | 2.3976 | 450.8433 | 33.6917 | 46.6708 | 32.6653 | 63.4147 | 11.9967 | 108.6511 | 28.4065 | 8.2102 | 98.75 | 49.9306 | 25 | 29.8039 | 71 | 31 | 0.99916 | 69.8039 | 100 | 7650 | 32.549 | 106.8802 | 36.3098 | -0.1875 | 19.9375 | 0 | 41.1011 | 33.0156
9/27/2020 09:19:25.4 | 42.7484 | 891 | 11 | 2501.7844 | 128.5974 | 69.4496 | 84.1878 | 30.1159 | 31.5416 | 0.03978 | 107.1571 | 11.3569 | 70.8468 | 70.0608 | 47.5349 | 1.012 | 98.0758 | 354.8082 | 301.5751 | 84.3489 | 682.0965 | 2.3684 | 449.5584 | 33.69 | 46.6708 | 32.571 | 63.465 | 11.9982 | 108.8494 | 28.2489 | 8.2321 | 98.6242 | 49.9928 | 25 | 29.4118 | 71 | 31 | 1.001 | 69.8039 | 96 | 7990 | 32.549 | 108.1619 | 36.5082 | -0.125 | 18.8125 | 0 | 41.9006 | 33.0156
9/27/2020 09:19:26.4 | 42.7487 | 892 | 11 | 2500.2272 | 128.5731 | 69.4694 | 84.223 | 30.0902 | 31.5525 | 0.03924 | 107.0785 | 11.3715 | 71.1323 | 69.9992 | 47.5638 | 1.0108 | 98.0736 | 353.9652 | 300.8146 | 84.4895 | 682.1284 | 2.3673 | 449.307 | 33.6617 | 46.7158 | 32.5596 | 63.4585 | 11.9921 | 108.9032 | 28.3471 | 8.2515 | 98.5067 | 50.033 | 25 | 29.8039 | 71 | 31 | 1.0041 | 69.8039 | 96 | 8160 | 32.9412 | 108.1619 | 36.3342 | -0.125 | 19.125 | 0 | 42.1692 | 33.0156
9/27/2020 09:19:27.4 | 42.749 | 893 | 11 | 2500.1955 | 128.6236 | 69.5163 | 84.247 | 30.0936 | 31.5371 | 0.04067 | 107.0087 | 11.3666 | 71.1894 | 69.8242 | 47.5911 | 0.99922 | 98.0747 | 353.1502 | 300.7864 | 84.6495 | 682.0771 | 2.4005 | 451.5974 | 33.6754 | 46.7293 | 32.7043 | 63.522 | 11.999 | 108.7923 | 28.2033 | 8.2154 | 98.5067 | 50.0196 | 25 | 29.8039 | 71 | 31 | 0.9955 | 69.4118 | 101 | 8140 | 32.549 | 107.5211 | 36.3892 | -0.0625 | 19.25 | 0 | 42.5232 | 33.0156
9/27/2020 09:19:28.4 | 42.7493 | 894 | 11 | 2500.7624 | 128.7628 | 69.5843 | 84.3069 | 30.0977 | 31.545 | 0.04067 | 106.9913 | 11.3647 | 70.961 | 70.4987 | 47.6103 | 1.0053 | 98.0741 | 354.19 | 300.8991 | 84.6559 | 682.0066 | 2.4131 | 450.8433 | 33.717 | 46.5808 | 32.6125 | 63.5286 | 12.0248 | 108.9598 | 28.1576 | 8.2618 | 98.448 | 50.1353 | 25 | 29.4118 | 71 | 31 | 0.98973 | 69.8039 | 96 | 8410 | 32.549 | 108.1619 | 36.5051 | -0.125 | 19.25 | 0 | 42.6331 | 33.0156
9/27/2020 09:19:29.4 | 42.7495 | 895 | 11 | 2501.8881 | 129.0583 | 69.6306 | 84.3083 | 30.0805 | 31.5665 | 0.04044 | 106.9564 | 11.3695 | 70.8754 | 70.5632 | 47.6392 | 0.96608 | 98.0736 | 353.4312 | 300.6738 | 84.7965 | 681.9607 | 2.4217 | 450.0891 | 33.8129 | 46.574 | 32.7112 | 63.6226 | 11.9959 | 108.539 | 28.3609 | 8.3185 | 98.448 | 50.1798 | 25 | 29.8039 | 71 | 31 | 1.0013 | 69.8039 | 96 | 8410 | 32.549 | 107.8415 | 36.5692 | -0.0625 | 19.75 | 0 | 42.4988 | 33.0156
9/27/2020 09:19:30.4 | 42.7498 | 896 | 11 | 2500.2912 | 129.4135 | 69.6281 | 84.3499 | 30.1073 | 31.5679 | 0.0399 | 106.9913 | 11.3763 | 71.0181 | 70.0708 | 47.6686 | 0.99868 | 98.0747 | 353.9933 | 300.9836 | 84.5386 | 681.8743 | 2.4275 | 449.307 | 33.8843 | 46.7675 | 32.6514 | 63.3578 | 11.9952 | 109.2404 | 28.3471 | 8.3095 | 98.6325 | 50.1731 | 25 | 29.4118 | 71 | 31 | 0.99425 | 69.4118 | 101 | 8260 | 32.549 | 107.8415 | 36.5997 | -0.125 | 20.9375 | 0 | 41.803 | 33.0156
9/27/2020 09:19:31.4 | 42.7501 | 897 | 11 | 2500.5696 | 129.43 | 69.6603 | 84.3782 | 30.1007 | 31.562 | 0.03894 | 106.9913 | 11.3705 | 70.8468 | 70.1904 | 47.6983 | 1.0174 | 98.073 | 353.1783 | 300.3076 | 84.6004 | 681.6767 | 2.4588 | 450.7874 | 33.8919 | 46.7293 | 32.6584 | 63.4213 | 11.9914 | 109.6029 | 28.3609 | 8.2927 | 98.8171 | 50.1798 | 25 | 29.8039 | 71 | 31 | 1.0068 | 69.4118 | 101 | 8040 | 32.549 | 107.5211 | 36.673 | -0.1875 | 20.9375 | 0 | 41.626 | 33.0156
9/27/2020 09:19:32.4 | 42.7504 | 898 | 11 | 2498.6284 | 129.4012 | 69.6971 | 84.3906 | 30.1087 | 31.5583 | 0.03957 | 107 | 11.3637 | 70.7612 | 69.7039 | 47.7253 | 0.98123 | 98.0736 | 352.813 | 300.0823 | 84.643 | 681.7578 | 2.4603 | 452.0443 | 33.8584 | 47.0849 | 32.764 | 63.616 | 12.0058 | 109.7435 | 28.2489 | 8.3224 | 98.9009 | 50.2309 | 25 | 29.4118 | 71 | 31 | 0.99507 | 69.8039 | 101 | 7750 | 32.549 | 107.5211 | 36.5631 | -0.0625 | 20.75 | 0 | 41.8152 | 33.0156
9/27/2020 09:19:33.4 | 42.7506 | 899 | 11 | 2498.5096 | 129.0707 | 69.7312 | 84.4164 | 30.1042 | 31.5685 | 0.03862 | 107.0262 | 11.3569 | 71.1894 | 69.7256 | 47.7619 | 1.0081 | 98.0724 | 352.0824 | 299.6316 | 84.6366 | 681.6607 | 2.4623 | 449.7819 | 33.7685 | 46.9228 | 32.7433 | 63.6597 | 12.0187 | 109.5463 | 28.1895 | 8.2953 | 98.8842 | 50.262 | 25 | 29.4118 | 71 | 31 | 1.0001 | 69.8039 | 97 | 8070 | 32.549 | 108.8104 | 36.4807 | -0.125 | 20.125 | 0 | 41.6992 | 33.0156
9/27/2020 09:19:34.4 | 42.7509 | 900 | 11 | 2499.8628 | 128.776 | 69.7559 | 84.4165 | 30.1091 | 31.5645 | 0.03982 | 107.0436 | 11.3569 | 71.0466 | 70.1157 | 47.8008 | 1.0058 | 98.0758 | 352.532 | 299.4345 | 84.5514 | 681.5902 | 2.4758 | 451.0108 | 33.7142 | 46.7811 | 32.7043 | 63.7735 | 11.9815 | 109.1015 | 28.4134 | 8.303 | 98.8255 | 50.3265 | 25 | 29.4118 | 71 | 31 | 1.0002 | 69.8039 | 101 | 7870 | 32.549 | 107.8415 | 36.5021 | -0.0625 | 19.875 | 0 | 42.0715 | 33.0156
9/27/2020 09:19:35.4 | 42.7512 | 901 | 11 | 2498.904 | 128.8532 | 69.7716 | 84.4349 | 30.1272 | 31.5499 | 0.04184 | 107.0174 | 11.3598 | 71.0752 | 69.4073 | 47.8355 | 1.0044 | 98.0758 | 352.6163 | 299.519 | 84.7049 | 681.398 | 2.4851 | 450.7315 | 33.7178 | 47.0467 | 32.6653 | 63.5789 | 12.0005 | 109.2976 | 28.4203 | 8.3185 | 98.7835 | 50.3399 | 25 | 29.0196 | 71 | 31 | 1.0032 | 69.8039 | 101 | 7970 | 32.549 | 107.8415 | 36.5845 | -0.0625 | 20.0625 | 0 | 42.16 | 33.0156
9/27/2020 09:19:36.4 | 42.7515 | 902 | 11 | 2499.4037 | 128.7781 | 69.7876 | 84.4639 | 30.1162 | 31.5624 | 0.04413 | 106.9738 | 11.3589 | 71.3035 | 70.363 | 47.8617 | 1.0017 | 98.0753 | 352.3072 | 299.7443 | 84.6133 | 681.5091 | 2.4627 | 449.0556 | 33.7079 | 47.0017 | 32.6514 | 63.8873 | 12.0058 | 109.241 | 28.3221 | 8.2218 | 98.7332 | 50.3265 | 25 | 29.4118 | 71 | 31 | 0.99953 | 69.8039 | 96 | 8140 | 32.549 | 108.8104 | 36.4136 | -0.0625 | 19.625 | 0 | 42.5354 | 33.0156
9/27/2020 09:19:37.4 | 42.7518 | 903 | 11 | 2501.0151 | 128.9136 | 69.8225 | 84.4962 | 30.1024 | 31.5645 | 0.04218 | 106.9389 | 11.3579 | 71.1323 | 69.9759 | 47.8942 | 0.99067 | 98.0753 | 352.0824 | 300.1104 | 84.6069 | 681.5144 | 2.4674 | 450.0332 | 33.7632 | 47.0467 | 32.764 | 63.8304 | 11.9937 | 109.157 | 28.1576 | 8.2785 | 98.7164 | 50.4867 | 25 | 29.4118 | 71 | 31 | 1.0037 | 69.4118 | 100 | 8020 | 32.549 | 107.5211 | 36.4929 | -0.1875 | 19.75 | 0 | 42.4377 | 33.0156
9/27/2020 09:19:38.4 | 42.752 | 904 | 11 | 2500.3367 | 129.1397 | 69.9079 | 84.5532 | 30.1284 | 31.5511 | 0.03965 | 106.9564 | 11.3608 | 71.0466 | 70.0891 | 47.9194 | 0.99993 | 98.0736 | 352.1386 | 299.4908 | 84.9009 | 681.4545 | 2.4709 | 452.184 | 33.8113 | 46.9432 | 32.7917 | 63.931 | 12.0164 | 109.2673 | 28.5254 | 8.2914 | 98.6829 | 50.4623 | 25 | 29.4118 | 71 | 31 | 0.99245 | 69.8039 | 100 | 7770 | 32.549 | 107.5211 | 36.4319 | -0.125 | 20.0625 | 0 | 42.6483 | 33.0156
9/27/2020 09:19:39.4 | 42.7523 | 905 | 11 | 2499.1487 | 128.9807 | 69.9157 | 84.5858 | 30.1231 | 31.5467 | 0.03906 | 106.9651 | 11.3589 | 71.0466 | 69.9209 | 47.9478 | 1.0046 | 98.073 | 351.8576 | 299.3218 | 85.0053 | 681.1844 | 2.4468 | 450.0612 | 33.7577 | 46.7947 | 32.7571 | 63.9879 | 12.0157 | 109.2668 | 28.4272 | 8.2553 | 98.7332 | 50.3265 | 25 | 29.4118 | 71 | 31 | 0.99736 | 69.8039 | 97 | 8120 | 32.549 | 108.49 | 36.2762 | 0 | 19.875 | 0 | 42.5812 | 33.0156
9/27/2020 09:19:40.4 | 42.7526 | 906 | 11 | 2503.3898 | 128.7472 | 69.9317 | 84.6171 | 30.1152 | 31.5692 | 0.04077 | 106.9564 | 11.354 | 71.0181 | 69.8175 | 47.983 | 0.9782 | 98.0736 | 352.6163 | 299.4908 | 84.8455 | 681.1492 | 2.4339 | 450.0053 | 33.7534 | 47.0917 | 32.8696 | 63.9747 | 11.9861 | 109.2673 | 28.3609 | 8.1883 | 98.75 | 50.4355 | 25 | 29.4118 | 71 | 31 | 0.99635 | 69.4118 | 101 | 7820 | 32.549 | 107.8415 | 36.438 | -0.0625 | 20.1875 | 0 | 42.4652 | 33.0156
9/27/2020 09:19:41.4 | 42.7529 | 907 | 11 | 2498.8765 | 129.0041 | 69.9944 | 84.674 | 30.1215 | 31.5574 | 0.03876 | 107.0349 | 11.3472 | 71.1608 | 69.5683 | 48.0149 | 1.0126 | 98.0741 | 351.8576 | 298.7585 | 85.0157 | 681.225 | 2.4417 | 451.8209 | 33.7583 | 47.168 | 32.8627 | 63.8478 | 11.9959 | 109.6321 | 28.3859 | 8.254 | 98.7583 | 50.5311 | 25 | 29.4118 | 71 | 31 | 0.99532 | 69.8039 | 101 | 7970 | 32.549 | 107.5211 | 36.3617 | -0.0625 | 19.8125 | 0 | 42.4255 | 33.0156
9/27/2020 09:19:42.4 | 42.7531 | 908 | 11 | 2501.2866 | 128.7219 | 70.0642 | 84.6622 | 30.1039 | 31.5777 | 0.03868 | 107.0087 | 11.3511 | 71.1608 | 70.0408 | 48.0356 | 0.99281 | 98.073 | 351.8014 | 298.5895 | 84.7603 | 680.941 | 2.4521 | 449.0836 | 33.7187 | 47.1052 | 32.5458 | 63.9879 | 11.9982 | 109.2387 | 28.4272 | 8.2811 | 98.7835 | 50.6334 | 25 | 29.0196 | 71 | 31 | 1.0002 | 69.8039 | 97 | 8160 | 32.549 | 108.8104 | 36.2335 | 0 | 20.5 | 0 | 41.9861 | 33.0156
9/27/2020 09:19:43.4 | 42.7534 | 909 | 11 | 2500.2453 | 129.1003 | 70.0531 | 84.7018 | 30.1208 | 31.5564 | 0.03741 | 107.0087 | 11.3511 | 71.3321 | 69.9409 | 48.0647 | 0.98532 | 98.0736 | 351.2393 | 298.0543 | 85.0053 | 680.8193 | 2.461 | 450.7315 | 33.801 | 47.2087 | 32.5458 | 64.0885 | 11.9861 | 109.7435 | 28.4272 | 8.2837 | 98.859 | 50.5311 | 25 | 29.8039 | 71 | 31 | 0.99889 | 69.8039 | 101 | 8020 | 32.549 | 107.5211 | 36.4075 | 0 | 20.5625 | 0 | 41.9769 | 33.0156
9/27/2020 09:19:44.4 | 42.7537 | 910 | 11 | 2498.25 | 129.3305 | 70.0802 | 84.738 | 30.1115 | 31.5485 | 0.0379 | 106.9913 | 11.3637 | 71.1894 | 70.3829 | 48.0976 | 0.99619 | 98.0747 | 351.2393 | 297.8571 | 84.9073 | 680.9111 | 2.4497 | 451.8488 | 33.8343 | 47.157 | 32.6125 | 64.1388 | 12.0013 | 109.9407 | 28.3747 | 8.3198 | 98.8758 | 50.5956 | 25 | 29.8039 | 71 | 31 | 0.99696 | 69.8039 | 100 | 7700 | 32.549 | 107.8415 | 36.2122 | -0.0625 | 20.25 | 0 | 42.2394 | 33.0156
9/27/2020 09:19:45.4 | 42.754 | 911 | 11 | 2499.0322 | 129.1317 | 70.1224 | 84.7741 | 30.1274 | 31.558 | 0.03857 | 106.9738 | 11.3628 | 70.9325 | 70.1755 | 48.1203 | 1.0047 | 98.0741 | 351.155 | 298.3641 | 84.937 | 680.941 | 2.4479 | 450.0053 | 33.7935 | 47.1366 | 32.8099 | 64.0687 | 11.9967 | 109.604 | 27.9861 | 8.3198 | 98.8758 | 50.6334 | 25 | 29.4118 | 71 | 31 | 0.99944 | 69.8039 | 97 | 8090 | 32.549 | 108.8104 | 36.3159 | 0 | 19.5625 | 0 | 42.2852 | 33.0156
9/27/2020 09:19:46.4 | 42.7542 | 912 | 11 | 2499.1877 | 128.9545 | 70.1475 | 84.7695 | 30.1222 | 31.5749 | 0.03998 | 106.9913 | 11.3705 | 70.7041 | 69.7774 | 48.1486 | 1.0006 | 98.0713 | 350.6211 | 297.9135 | 84.986 | 680.9516 | 2.4138 | 450.955 | 33.7492 | 47.2401 | 32.7709 | 64.1693 | 12.0233 | 109.5732 | 28.354 | 8.245 | 98.8422 | 50.5956 | 25 | 29.4118 | 71 | 31 | 0.99641 | 69.8039 | 101 | 7820 | 32.549 | 107.8415 | 36.2824 | 0 | 19.6875 | 0 | 42.0227 | 33.1094
9/27/2020 09:19:47.4 | 42.7545 | 913 | 11 | 2499.7667 | 128.9864 | 70.1616 | 84.7992 | 30.1381 | 31.5742 | 0.04291 | 107.0698 | 11.3705 | 70.7041 | 69.9942 | 48.1725 | 0.99566 | 98.0724 | 350.5649 | 297.322 | 84.9435 | 680.8652 | 2.4129 | 451.6812 | 33.7649 | 47.1952 | 32.7112 | 64.2764 | 12.0096 | 109.4343 | 28.4134 | 8.2528 | 98.8171 | 50.7423 | 25 | 29.4118 | 72 | 31 | 1.0071 | 69.8039 | 101 | 7900 | 32.549 | 107.8415 | 36.1481 | -0.125 | 20.0625 | 0 | 41.5863 | 33.0156
9/27/2020 09:19:48.4 | 42.7548 | 914 | 11 | 2501.7425 | 129.0148 | 70.2028 | 84.8303 | 30.1325 | 31.5593 | 0.04172 | 107.0436 | 11.3618 | 70.9039 | 70.2419 | 48.2021 | 1.0131 | 98.0741 | 351.689 | 298.2515 | 84.986 | 680.9869 | 2.4184 | 449.726 | 33.8013 | 47.1366 | 32.8168 | 64.1693 | 12.0073 | 109.548 | 28.354 | 8.3211 | 98.7835 | 50.6401 | 25 | 29.4118 | 72 | 31 | 1.0169 | 69.8039 | 97 | 8260 | 32.549 | 108.8104 | 36.0901 | -0.0625 | 20.125 | 0 | 41.5832 | 33.0156
9/27/2020 09:19:49.4 | 42.7551 | 915 | 11 | 2500.4037 | 129.2593 | 70.2338 | 84.8514 | 30.1305 | 31.5569 | 0.0405 | 107.0349 | 11.3492 | 71.1894 | 70.1705 | 48.2263 | 1.0012 | 98.0736 | 350.6211 | 297.5755 | 84.9009 | 680.9463 | 2.4406 | 451.4019 | 33.8427 | 47.1502 | 32.8168 | 64.3835 | 12.0051 | 109.3794 | 28.4203 | 8.2553 | 98.8171 | 50.8956 | 25 | 29.4118 | 72 | 31 | 0.99046 | 69.8039 | 101 | 8040 | 32.549 | 107.5211 | 36.3586 | 0 | 20.0625 | 0 | 41.449 | 33.1094
9/27/2020 09:19:50.4 | 42.7554 | 916 | 11 | 2498.0466 | 129.2657 | 70.2769 | 84.864 | 30.1521 | 31.5744 | 0.04185 | 107.0436 | 11.3443 | 70.9325 | 69.4409 | 48.2548 | 0.99744 | 98.073 | 350.3401 | 296.8713 | 85.2374 | 680.8492 | 2.4127 | 452.0164 | 33.8147 | 47.2469 | 32.7433 | 64.2261 | 12.0013 | 109.5469 | 28.3083 | 8.2618 | 98.7583 | 50.6711 | 25 | 29.4118 | 72 | 31 | 0.99995 | 69.8039 | 100 | 7750 | 32.549 | 107.5211 | 36.2183 | -0.125 | 19.5 | 0 | 41.7725 | 33.1094
9/27/2020 09:19:51.4 | 42.7556 | 917 | 11 | 2499.9732 | 129.0029 | 70.2881 | 84.8885 | 30.1471 | 31.5593 | 0.04115 | 107 | 11.3298 | 70.9895 | 70.6787 | 48.2748 | 1.0044 | 98.0702 | 350.0872 | 296.5615 | 85.4758 | 680.8299 | 2.4149 | 449.5305 | 33.7718 | 47.1366 | 32.7709 | 64.3704 | 11.9952 | 109.2639 | 28.7742 | 8.2888 | 98.7583 | 50.8001 | 25 | 29.4118 | 72 | 31 | 0.99187 | 69.8039 | 96 | 8120 | 32.549 | 108.49 | 36.203 | -0.125 | 19.75 | 0 | 41.8518 | 33.0156
9/27/2020 09:19:52.4 | 42.7559 | 918 | 11 | 2497.7957 | 129.0457 | 70.3213 | 84.9215 | 30.1302 | 31.5669 | 0.04007 | 106.9826 | 11.3317 | 71.1037 | 69.9326 | 48.2933 | 1.0101 | 98.0736 | 350.312 | 296.815 | 85.2374 | 680.6922 | 2.4253 | 450.3405 | 33.7532 | 47.2469 | 32.7502 | 64.2261 | 12.0013 | 109.2113 | 28.4134 | 8.2811 | 98.7919 | 50.8822 | 25 | 29.4118 | 72 | 31 | 0.99739 | 69.8039 | 101 | 7850 | 32.549 | 107.5211 | 36.2152 | -0.125 | 20 | 0 | 41.8976 | 33.0156
9/27/2020 09:19:53.4 | 42.7562 | 919 | 11 | 2499.6481 | 129.0174 | 70.3035 | 84.942 | 30.1312 | 31.5575 | 0.04071 | 107 | 11.3375 | 70.8183 | 70.9504 | 48.3139 | 1.0014 | 98.0753 | 349.2722 | 296.4488 | 85.1948 | 680.9058 | 2.4025 | 451.5415 | 33.7719 | 47.1502 | 32.8696 | 64.3835 | 11.9891 | 109.4091 | 28.4728 | 8.2424 | 98.8338 | 50.8956 | 25 | 29.8039 | 72 | 31 | 0.99959 | 69.8039 | 101 | 7940 | 32.549 | 107.8415 | 36.3098 | -0.125 | 19.9375 | 0 | 41.8274 | 33.0156
9/27/2020 09:19:54.4 | 42.7565 | 920 | 11 | 2501.6472 | 129.204 | 70.3451 | 84.9656 | 30.1079 | 31.5647 | 0.04206 | 106.9564 | 11.3375 | 71.1323 | 70.0791 | 48.3246 | 0.99761 | 98.0747 | 349.6095 | 296.2798 | 85.182 | 680.8652 | 2.408 | 449.6981 | 33.8478 | 47.2918 | 32.764 | 64.4206 | 12.0066 | 109.3245 | 28.4065 | 8.2373 | 98.8338 | 50.9978 | 25 | 29.4118 | 72 | 31 | 1.0119 | 69.8039 | 97 | 8210 | 32.549 | 108.49 | 36.1938 | -0.0625 | 20.125 | 0 | 41.5985 | 33.0156
9/27/2020 09:19:55.4 | 42.7567 | 921 | 11 | 2498.9708 | 129.3701 | 70.4106 | 84.9895 | 30.1199 | 31.5461 | 0.04167 | 106.9913 | 11.3434 | 70.961 | 68.9424 | 48.3237 | 1.0079 | 98.0753 | 349.4128 | 296.1109 | 85.3843 | 680.8246 | 2.4164 | 452.2677 | 33.855 | 47.4538 | 32.764 | 64.3267 | 11.9815 | 109.213 | 28.4659 | 8.2772 | 98.8255 | 50.9467 | 25 | 29.4118 | 72 | 31 | 0.99944 | 69.8039 | 101 | 8040 | 32.549 | 107.5211 | 36.3648 | -0.125 | 19.8125 | 0 | 41.4032 | 33.1094
9/27/2020 09:19:56.4 | 42.757 | 922 | 11 | 2499.9751 | 129.0394 | 70.4532 | 85.0177 | 30.1331 | 31.5446 | 0.04258 | 106.9913 | 11.3618 | 70.9895 | 69.7139 | 48.3247 | 0.99619 | 98.0758 | 350.0872 | 296.1672 | 85.2992 | 680.8652 | 2.4105 | 452.4912 | 33.7771 | 47.3639 | 32.764 | 64.6414 | 11.9693 | 109.3536 | 28.1119 | 8.3146 | 98.7332 | 51.0489 | 25 | 29.8039 | 72 | 31 | 1.0016 | 69.8039 | 100 | 7850 | 32.549 | 107.5211 | 36.2793 | -0.125 | 19.125 | 0 | 41.8457 | 33.1094
9/27/2020 09:19:57.4 | 42.7573 | 923 | 11 | 2501.0448 | 129.0118 | 70.4875 | 85.045 | 30.1317 | 31.551 | 0.04233 | 106.9913 | 11.3569 | 70.8754 | 69.5381 | 48.3399 | 0.98283 | 98.077 | 349.8343 | 295.9982 | 85.2438 | 680.7435 | 2.4355 | 450.4801 | 33.7893 | 47.1502 | 32.6584 | 64.3835 | 12.0164 | 109.2987 | 28.5254 | 8.3095 | 98.6912 | 50.9467 | 25 | 29.4118 | 72 | 31 | 1.0019 | 69.8039 | 96 | 8310 | 32.549 | 108.49 | 36.1908 | -0.125 | 19.625 | 0 | 42.7002 | 33.0156
9/27/2020 09:19:58.4 | 42.7576 | 924 | 11 | 2496.5669 | 129.1784 | 70.5179 | 85.0803 | 30.1353 | 31.5485 | 0.04179 | 106.9651 | 11.3521 | 70.8754 | 70.3248 | 48.3552 | 1.0208 | 98.0758 | 349.1598 | 295.632 | 85.2735 | 680.6623 | 2.4497 | 451.0946 | 33.7724 | 47.2851 | 32.764 | 64.5648 | 12.0126 | 109.3816 | 28.3996 | 8.2218 | 98.7248 | 51.0489 | 25 | 29.4118 | 72 | 31 | 0.99593 | 69.8039 | 101 | 7870 | 32.549 | 107.5211 | 36.2244 | -0.125 | 19.8125 | 0 | 42.2485 | 33.1094
9/27/2020 09:19:59.4 | 42.7579 | 925 | 11 | 2501.636 | 128.705 | 70.5546 | 85.1016 | 30.147 | 31.5379 | 0.04232 | 106.9738 | 11.3385 | 71.1323 | 70.2834 | 48.3559 | 0.99886 | 98.0741 | 349.216 | 295.9418 | 85.2799 | 680.5758 | 2.3983 | 451.3181 | 33.7169 | 47.3953 | 32.7571 | 64.5714 | 12.0126 | 109.2119 | 28.1963 | 8.2051 | 98.6745 | 51.0423 | 25 | 29.4118 | 72 | 31 | 0.99776 | 69.4118 | 101 | 7970 | 32.549 | 107.5211 | 36.3068 | -0.125 | 18.375 | 0 | 42.7032 | 33.1094
9/27/2020 09:20:00.4 | 42.7581 | 926 | 11 | 2501.2115 | 129.0207 | 70.558 | 85.1195 | 30.1761 | 31.5347 | 0.043 | 106.8953 | 11.3375 | 70.961 | 70.1655 | 48.371 | 0.99476 | 98.0753 | 349.3566 | 295.801 | 85.3843 | 680.3943 | 2.3668 | 450.3125 | 33.7939 | 47.2986 | 32.7319 | 64.4775 | 11.9914 | 109.6332 | 28.4659 | 8.2863 | 98.6912 | 51.1712 | 25 | 29.4118 | 72 | 31 | 0.98402 | 69.8039 | 96 | 8190 | 32.549 | 108.49 | 36.2 | -0.0625 | 20.3125 | 0 | 42.3645 | 33.0156
9/27/2020 09:20:01.4 | 42.7584 | 927 | 11 | 2502.081 | 129.2069 | 70.5684 | 85.154 | 30.1607 | 31.5404 | 0.0413 | 106.9476 | 11.3405 | 71.1037 | 69.3351 | 48.3881 | 0.99316 | 98.0764 | 348.654 | 295.6884 | 85.5865 | 680.3218 | 2.391 | 451.9326 | 33.8544 | 47.0467 | 32.7433 | 64.6348 | 11.9906 | 109.2141 | 28.6829 | 8.3108 | 98.7164 | 51.08 | 25 | 29.4118 | 72 | 31 | 0.9959 | 69.8039 | 100 | 8040 | 32.549 | 107.8415 | 36.2244 | -0.125 | 20.0625 | 0 | 42.3584 | 33.1094
9/27/2020 09:20:02.4 | 42.7587 | 928 | 11 | 2498.8111 | 129.5205 | 70.5892 | 85.1878 | 30.1565 | 31.5427 | 0.04232 | 107 | 11.3424 | 70.9325 | 70.1639 | 48.4053 | 0.98675 | 98.0747 | 348.2044 | 295.0124 | 85.495 | 680.4701 | 2.4018 | 451.4019 | 33.8922 | 47.4157 | 32.8307 | 64.5911 | 11.9891 | 109.2965 | 28.6898 | 8.3056 | 98.7667 | 51.1645 | 25 | 29.8039 | 72 | 31 | 0.99644 | 69.8039 | 100 | 7750 | 32.549 | 107.5211 | 36.1603 | -0.0625 | 19.6875 | 0 | 42.6178 | 33.0156
9/27/2020 09:20:03.4 | 42.759 | 929 | 11 | 2499.2892 | 129.3222 | 70.6155 | 85.2124 | 30.1598 | 31.5451 | 0.04286 | 106.9564 | 11.3375 | 71.3606 | 70.3182 | 48.4229 | 0.98532 | 98.0747 | 348.9912 | 295.4349 | 85.2992 | 680.4594 | 2.3854 | 449.9215 | 33.8468 | 46.8464 | 32.764 | 64.6414 | 12.0149 | 109.1844 | 28.217 | 8.2824 | 98.7751 | 51.1511 | 25 | 29.4118 | 72 | 31 | 0.99513 | 69.8039 | 97 | 8260 | 32.549 | 108.49 | 36.0352 | -0.125 | 20.125 | 0 | 42.5751 | 33.1094
9/27/2020 09:20:04.4 | 42.7593 | 930 | 11 | 2497.3214 | 128.909 | 70.6632 | 85.23 | 30.1368 | 31.5456 | 0.04279 | 106.9389 | 11.3463 | 70.8183 | 69.5767 | 48.4429 | 1.001 | 98.0741 | 347.7548 | 295.2095 | 85.3289 | 680.5406 | 2.3896 | 449.9494 | 33.7121 | 47.5505 | 32.8168 | 64.6719 | 12.0255 | 109.1839 | 28.354 | 8.2631 | 98.7835 | 51.3555 | 25 | 29.4118 | 72 | 31 | 0.99028 | 69.8039 | 101 | 7900 | 32.549 | 107.8415 | 36.1633 | -0.0625 | 19.9375 | 0 | 42.572 | 33.0156
9/27/2020 09:20:05.4 | 42.7595 | 931 | 11 | 2501.0227 | 128.6867 | 70.7004 | 85.2627 | 30.1559 | 31.5246 | 0.04358 | 106.9302 | 11.3424 | 71.2179 | 70.4855 | 48.4636 | 1.011 | 98.0736 | 348.1482 | 295.1532 | 85.6226 | 680.5705 | 2.4129 | 451.9326 | 33.7039 | 47.3436 | 32.803 | 64.6719 | 12.0051 | 109.6035 | 28.5641 | 8.2141 | 98.8758 | 51.1888 | 25 | 29.0196 | 72 | 31 | 1.0012 | 69.8039 | 101 | 7990 | 32.549 | 107.8415 | 36.1542 | 0 | 20.75 | 0 | 41.9617 | 33.0156
9/27/2020 09:20:06.4 | 42.7598 | 932 | 11 | 2501.6349 | 129.0319 | 70.7355 | 85.3058 | 30.1433 | 31.536 | 0.04437 | 106.9564 | 11.3385 | 71.1894 | 70.0425 | 48.4796 | 0.99441 | 98.0736 | 348.6821 | 295.3222 | 85.6355 | 680.6623 | 2.4304 | 450.6198 | 33.8025 | 47.5123 | 32.8168 | 64.6348 | 11.9967 | 109.2953 | 28.3152 | 8.2759 | 98.9848 | 51.2533 | 25 | 29.4118 | 72 | 31 | 0.99544 | 69.8039 | 97 | 8210 | 32.549 | 108.8104 | 36.1237 | 0 | 20.75 | 0 | 41.983 | 33.1094
9/27/2020 09:20:07.4 | 42.7601 | 933 | 11 | 2499.4427 | 129.1379 | 70.7582 | 85.3302 | 30.1416 | 31.5344 | 0.04613 | 106.9564 | 11.3337 | 71.0752 | 70.0991 | 48.4954 | 0.99993 | 98.0741 | 348.1201 | 294.7589 | 85.4461 | 680.6164 | 2.4357 | 449.9215 | 33.8007 | 47.4157 | 32.8099 | 64.8423 | 12.0399 | 109.2679 | 28.3747 | 8.3017 | 98.9764 | 51.3998 | 25 | 29.4118 | 72 | 31 | 0.99928 | 69.8039 | 101 | 7990 | 32.549 | 107.8415 | 36.1755 | 0 | 20.4375 | 0 | 41.7755 | 33.1094
9/27/2020 09:20:08.4 | 42.7604 | 934 | 11 | 2501.4503 | 129.0696 | 70.8089 | 85.359 | 30.1376 | 31.5548 | 0.04429 | 106.9651 | 11.3327 | 70.961 | 69.6119 | 48.5217 | 0.99067 | 98.0747 | 348.5697 | 294.9842 | 85.6058 | 680.7734 | 2.4085 | 452.966 | 33.8099 | 47.4809 | 32.6974 | 64.8555 | 12.0172 | 109.3805 | 28.4935 | 8.3353 | 98.9093 | 51.3421 | 25 | 29.8039 | 72 | 31 | 0.99904 | 69.4118 | 100 | 7700 | 32.549 | 107.5211 | 36.1908 | 0 | 19.8125 | 0 | 41.9983 | 33.0156
9/27/2020 09:20:09.4 | 42.7606 | 935 | 11 | 2499.5733 | 129.2253 | 70.8813 | 85.3886 | 30.1665 | 31.544 | 0.04364 | 106.9564 | 11.3337 | 71.1323 | 70.2751 | 48.5504 | 1.0046 | 98.073 | 349.2441 | 295.0405 | 85.7759 | 680.7381 | 2.3945 | 450.2846 | 33.8253 | 47.3504 | 32.8099 | 64.9798 | 12.0195 | 109.2107 | 28.4134 | 8.227 | 98.8842 | 51.3488 | 25 | 29.4118 | 72 | 31 | 0.99971 | 69.8039 | 97 | 8140 | 32.549 | 108.49 | 36.2091 | -0.0625 | 19.75 | 0 | 41.9525 | 33.1094
9/27/2020 09:20:10.4 | 42.7609 | 936 | 11 | 2498.7095 | 128.9827 | 70.8906 | 85.4064 | 30.1491 | 31.5415 | 0.04658 | 106.9564 | 11.3346 | 71.0752 | 70.3464 | 48.5753 | 1.003 | 98.0741 | 347.9234 | 294.5617 | 85.5801 | 680.8193 | 2.4191 | 449.726 | 33.7501 | 47.3504 | 32.7043 | 64.8292 | 11.9731 | 109.408 | 28.4659 | 8.2231 | 98.8255 | 51.3998 | 25 | 29.4118 | 72 | 31 | 0.9937 | 69.8039 | 101 | 7870 | 32.549 | 107.5211 | 36.1542 | 0 | 19.9375 | 0 | 42.0227 | 33.0156
9/27/2020 09:20:11.4 | 42.7612 | 937 | 11 | 2502.1797 | 128.7382 | 70.8739 | 85.4247 | 30.1465 | 31.5494 | 0.04977 | 106.9302 | 11.3414 | 71.1608 | 69.8726 | 48.5979 | 0.99797 | 98.0747 | 348.654 | 294.5899 | 85.7759 | 680.9058 | 2.4344 | 451.7371 | 33.733 | 47.1434 | 32.8696 | 64.8794 | 12.0119 | 109.2124 | 28.2033 | 8.2154 | 98.7919 | 51.4576 | 25 | 29.4118 | 72 | 31 | 1.0036 | 69.8039 | 101 | 7970 | 32.549 | 107.5211 | 36.1298 | 0 | 20.0625 | 0 | 41.7969 | 33.0156
9/27/2020 09:20:12.4 | 42.7615 | 938 | 11 | 2502.1453 | 129.03 | 70.8413 | 85.4489 | 30.138 | 31.5614 | 0.04841 | 106.9302 | 11.356 | 71.2179 | 70.2701 | 48.6238 | 0.99334 | 98.0741 | 348.4573 | 294.5054 | 85.8609 | 680.9058 | 2.4468 | 449.2511 | 33.8089 | 47.0781 | 32.8168 | 64.816 | 12.0195 | 109.1559 | 28.5047 | 8.2914 | 98.8422 | 51.4065 | 25 | 29.4118 | 72 | 31 | 0.99748 | 69.4118 | 96 | 8140 | 32.549 | 108.49 | 36.0779 | 0 | 20.25 | 0 | 41.6229 | 33.1094
9/27/2020 09:20:13.4 | 42.7617 | 939 | 11 | 2499.0126 | 129.2273 | 70.8613 | 85.5002 | 30.1406 | 31.5472 | 0.04514 | 106.9738 | 11.354 | 70.9039 | 69.9476 | 48.6405 | 1.0135 | 98.0775 | 348.2044 | 293.9984 | 85.8248 | 680.8652 | 2.447 | 452.0443 | 33.8183 | 47.2986 | 32.9224 | 64.8794 | 11.9975 | 109.4394 | 28.4134 | 8.2141 | 98.8674 | 51.4065 | 25 | 29.8039 | 72 | 31 | 1.0061 | 69.8039 | 101 | 8040 | 32.549 | 107.5211 | 36.2152 | 0 | 20.125 | 0 | 41.6718 | 33.1094
9/27/2020 09:20:14.4 | 42.762 | 940 | 11 | 2502.4063 | 129.096 | 70.9001 | 85.5345 | 30.1358 | 31.5377 | 0.04683 | 106.9826 | 11.3531 | 71.2179 | 70.3265 | 48.658 | 0.9896 | 98.073 | 347.7267 | 294.0829 | 85.6419 | 680.8652 | 2.4388 | 452.0443 | 33.8298 | 47.5191 | 32.8696 | 65.0432 | 11.9952 | 109.2668 | 28.3221 | 8.2863 | 98.8674 | 51.6108 | 25 | 29.8039 | 72 | 31 | 0.99681 | 69.8039 | 100 | 7750 | 32.549 | 107.5211 | 36.1694 | -0.125 | 19.875 | 0 | 41.7694 | 33.1094
9/27/2020 09:20:15.4 | 42.7623 | 941 | 11 | 2499.0505 | 129.2301 | 70.9298 | 85.5749 | 30.1488 | 31.5328 | 0.04667 | 106.9913 | 11.356 | 71.1894 | 69.4929 | 48.6851 | 0.99049 | 98.073 | 346.996 | 293.4351 | 85.6973 | 680.8492 | 2.4266 | 449.7539 | 33.8195 | 47.0085 | 32.7433 | 65.2005 | 12.0195 | 108.9306 | 28.329 | 8.2644 | 98.8842 | 51.5397 | 25 | 29.4118 | 72 | 31 | 1.0026 | 69.8039 | 97 | 8120 | 32.549 | 108.49 | 36.2122 | -0.0625 | 19.8125 | 0 | 41.7023 | 33.1094
9/27/2020 09:20:16.4 | 42.7626 | 942 | 11 | 2499.4386 | 128.9381 | 70.945 | 85.5937 | 30.1439 | 31.543 | 0.0482 | 107.0174 | 11.3589 | 71.275 | 70.0275 | 48.7011 | 0.99797 | 98.0724 | 347.2489 | 293.4351 | 86.0631 | 680.9304 | 2.4078 | 451.8209 | 33.7483 | 47.3436 | 32.9017 | 64.9733 | 12.0187 | 109.1822 | 28.354 | 8.245 | 98.8674 | 51.5907 | 25 | 29.8039 | 72 | 31 | 0.99843 | 69.8039 | 101 | 7770 | 32.549 | 107.5211 | 36.203 | -0.125 | 19.8125 | 0 | 41.6931 | 33.1094
9/27/2020 09:20:17.4 | 42.7629 | 943 | 11 | 2498.9691 | 128.9524 | 70.991 | 85.6126 | 30.1579 | 31.5435 | 0.04956 | 106.9564 | 11.3598 | 71.0181 | 69.9292 | 48.7311 | 1.0006 | 98.0736 | 346.2373 | 293.0407 | 85.7695 | 681.068 | 2.3965 | 451.9605 | 33.7457 | 47.2918 | 32.9224 | 64.923 | 12.0066 | 109.3794 | 28.4591 | 8.2618 | 98.8338 | 51.6108 | 25 | 29.8039 | 72 | 31 | 0.99452 | 69.8039 | 101 | 7990 | 32.549 | 107.5211 | 36.1572 | -0.0625 | 19.5625 | 0 | 41.5802 | 33.1094
9/27/2020 09:20:18.4 | 42.7631 | 944 | 11 | 2498.4606 | 128.7706 | 71.0416 | 85.6532 | 30.1588 | 31.5444 | 0.04785 | 107 | 11.3628 | 70.7897 | 69.8709 | 48.7652 | 1.0099 | 98.0741 | 347.7829 | 293.0689 | 86.0631 | 681.068 | 2.3914 | 448.106 | 33.6913 | 47.6539 | 32.8168 | 64.9733 | 12.0149 | 109.3799 | 28.4065 | 8.2334 | 98.75 | 51.6618 | 25 | 29.4118 | 72 | 31 | 1.0104 | 69.8039 | 96 | 8140 | 32.549 | 108.49 | 36.1816 | -0.125 | 18.9375 | 0 | 42.1143 | 33.1094
9/27/2020 09:20:19.4 | 42.7634 | 945 | 11 | 2502.7491 | 128.9272 | 71.0536 | 85.6566 | 30.1501 | 31.5451 | 0.04821 | 107.0174 | 11.3657 | 70.7897 | 69.7657 | 48.7913 | 0.98283 | 98.0736 | 346.0406 | 293.3787 | 85.8441 | 680.9463 | 2.3821 | 451.7091 | 33.7902 | 47.4224 | 32.8168 | 65.1502 | 11.9982 | 109.3514 | 28.329 | 8.3288 | 98.708 | 51.6108 | 25 | 29.4118 | 72 | 31 | 1.0081 | 69.4118 | 100 | 8090 | 32.549 | 107.5211 | 36.2 | -0.0625 | 19.8125 | 0 | 42.6727 | 33.1094
9/27/2020 09:20:20.4 | 42.7637 | 946 | 11 | 2499.7131 | 129.4984 | 71.0802 | 85.6883 | 30.1601 | 31.5529 | 0.0472 | 107.0349 | 11.3628 | 71.2179 | 70.1988 | 48.8186 | 0.9994 | 98.073 | 346.5183 | 292.6746 | 85.8802 | 680.8545 | 2.3963 | 449.8936 | 33.8987 | 47.3571 | 32.8558 | 65.0869 | 11.999 | 109.5469 | 28.3152 | 8.2991 | 98.7667 | 51.6995 | 25 | 29.4118 | 72 | 31 | 0.99327 | 69.8039 | 100 | 7900 | 32.549 | 107.5211 | 36.1328 | -0.0625 | 20.3125 | 0 | 42.2821 | 33.0156
9/27/2020 09:20:21.4 | 42.764 | 947 | 11 | 2500.8894 | 129.5285 | 71.1229 | 85.7308 | 30.1569 | 31.5499 | 0.04888 | 107.0349 | 11.356 | 70.9895 | 69.5683 | 48.8403 | 0.99405 | 98.0747 | 347.4176 | 292.7872 | 86.0823 | 680.7734 | 2.4096 | 450.955 | 33.9225 | 47.4157 | 32.8558 | 65.2441 | 11.9944 | 109.3525 | 28.4797 | 8.3275 | 98.8506 | 51.8526 | 25 | 29.4118 | 72 | 31 | 0.99159 | 69.8039 | 97 | 8020 | 32.549 | 108.49 | 36.1786 | -0.125 | 20.3125 | 0 | 42.2913 | 33.1094
9/27/2020 09:20:22.4 | 42.7642 | 948 | 11 | 2499.6736 | 129.4251 | 71.1259 | 85.7586 | 30.1638 | 31.553 | 0.04896 | 107.0262 | 11.356 | 70.9325 | 69.9009 | 48.8647 | 1.0006 | 98.0724 | 346.434 | 292.1958 | 86.0206 | 680.9516 | 2.4215 | 451.4019 | 33.879 | 47.1952 | 32.8237 | 65.1807 | 12.0073 | 109.3782 | 28.4134 | 8.2798 | 98.9848 | 51.8727 | 25 | 29.8039 | 72 | 31 | 0.9937 | 69.8039 | 101 | 7800 | 32.549 | 107.5211 | 36.3373 | -0.0625 | 21.125 | 0 | 41.8518 | 33.1094
9/27/2020 09:20:23.4 | 42.7645 | 949 | 11 | 2499.553 | 129.0387 | 71.1655 | 85.7824 | 30.1557 | 31.5412 | 0.04783 | 107.0873 | 11.354 | 71.1037 | 69.6303 | 48.8876 | 1.014 | 98.0741 | 346.0968 | 292.7027 | 86.0398 | 681.0734 | 2.4271 | 448.7205 | 33.7762 | 47.3707 | 32.8237 | 65.2507 | 12.0316 | 109.2959 | 28.5391 | 8.245 | 99.0351 | 51.7706 | 25 | 29.8039 | 72 | 31 | 0.9998 | 69.8039 | 101 | 7970 | 32.549 | 107.5211 | 36.2213 | -0.0625 | 20.5625 | 0 | 42.0776 | 33.0156
9/27/2020 09:20:24.4 | 42.7648 | 950 | 11 | 2498.7242 | 128.8059 | 71.212 | 85.8053 | 30.1396 | 31.5359 | 0.04903 | 107.0785 | 11.3531 | 71.1323 | 69.8075 | 48.9102 | 1.0398 | 98.0753 | 345.7315 | 292.1958 | 85.978 | 681.1898 | 2.3943 | 450.0332 | 33.7041 | 47.7709 | 32.8168 | 65.2375 | 12.0248 | 109.3251 | 28.3678 | 8.2321 | 98.9177 | 51.815 | 25 | 29.4118 | 72 | 31 | 1.0108 | 69.4118 | 96 | 8140 | 32.549 | 108.49 | 36.3068 | -0.0625 | 18.8125 | 0 | 42.5049 | 33.0156
9/27/2020 09:20:25.4 | 42.7651 | 951 | 11 | 2500.8536 | 129.0005 | 71.2059 | 85.8181 | 30.1568 | 31.5444 | 0.04981 | 107.0873 | 11.355 | 71.0752 | 69.9509 | 48.9333 | 1.011 | 98.073 | 346.2092 | 292.4774 | 86.0759 | 681.0927 | 2.4082 | 450.9829 | 33.7838 | 47.4606 | 32.7961 | 65.2375 | 12.0035 | 109.3228 | 28.4728 | 8.285 | 98.7667 | 51.846 | 25 | 29.4118 | 73 | 31 | 0.99617 | 69.8039 | 100 | 8090 | 32.549 | 107.8415 | 36.2427 | -0.125 | 19.5625 | 0 | 42.4042 | 33.1094
9/27/2020 09:20:26.4 | 42.7654 | 952 | 11 | 2502.2782 | 129.2325 | 71.2527 | 85.8568 | 30.1448 | 31.5399 | 0.05148 | 107.0349 | 11.354 | 71.1323 | 69.8659 | 48.9619 | 0.99245 | 98.073 | 346.0125 | 292.2803 | 86.2162 | 681.068 | 2.4209 | 450.7036 | 33.8638 | 47.3504 | 32.8696 | 65.4819 | 11.9944 | 109.5469 | 28.2558 | 8.303 | 98.7248 | 51.9171 | 25 | 29.4118 | 73 | 31 | 0.99989 | 69.8039 | 100 | 7900 | 32.549 | 107.8415 | 36.1298 | -0.0625 | 19.6875 | 0 | 42.807 | 33.0156
9/27/2020 09:20:27.4 | 42.7656 | 953 | 11 | 2500.0119 | 129.408 | 71.3288 | 85.8747 | 30.1465 | 31.5693 | 0.05242 | 107.0698 | 11.3531 | 70.8754 | 69.8392 | 48.9812 | 1.009 | 98.0741 | 345.1132 | 291.9141 | 86.2162 | 680.9975 | 2.4098 | 450.0612 | 33.8791 | 47.4538 | 32.8307 | 65.2811 | 11.9899 | 109.0158 | 28.5185 | 8.2875 | 98.7919 | 51.9815 | 25 | 29.4118 | 73 | 31 | 0.99614 | 69.8039 | 97 | 7970 | 32.549 | 108.49 | 36.1572 | -0.0625 | 20.1875 | 0 | 42.9962 | 33.0156
9/27/2020 09:20:28.4 | 42.7659 | 954 | 11 | 2488.7255 | 128.6948 | 71.3852 | 85.9106 | 30.1425 | 31.5607 | 0.05381 | 107 | 11.3492 | 71.3035 | 69.6704 | 49.0024 | 1.0236 | 98.073 | 344.5231 | 290.8438 | 86.1737 | 680.9111 | 2.4164 | 451.0388 | 33.5403 | 47.4606 | 32.8765 | 65.3379 | 12.0073 | 109.3788 | 28.4728 | 8.0994 | 98.6577 | 52.0258 | 25 | 29.8039 | 73 | 31 | 0.9948 | 69.8039 | 101 | 7770 | 32.549 | 107.2006 | 36.2549 | -0.125 | 20.375 | 0 | 42.8406 | 33.0156
9/27/2020 09:20:29.4 | 42.7662 | 955 | 11 | 2496.6866 | 126.9643 | 71.4293 | 85.9218 | 30.1329 | 31.5565 | 0.05994 | 106.8953 | 11.3511 | 71.3606 | 70.2187 | 49.0228 | 1.009 | 98.0741 | 345.2256 | 291.3789 | 86.0438 | 680.9091 | 2.3706 | 449.9215 | 33.1951 | 47.375 | 32.7156 | 65.4556 | 11.9777 | 109.464 | 28.4909 | 8.0156 | 98.3138 | 51.9723 | 25 | 29.0196 | 73 | 31 | 1.0163 | 69.0196 | 96 | 8020 | 32.549 | 108.49 | 36.6119 | -0.0625 | 19.5625 | 0 | 42.3523 | 33.0156
9/27/2020 09:20:30.4 | 42.7665 | 956 | 11 | 2497.8728 | 126.8226 | 71.4367 | 85.9341 | 30.1432 | 31.5597 | 0.05959 | 106.808 | 11.3492 | 70.5899 | 70.2635 | 49.0372 | 1.0044 | 98.0736 | 344.9446 | 290.7593 | 86.3565 | 681.1492 | 2.3287 | 450.3405 | 33.1738 | 47.2918 | 32.764 | 65.4251 | 11.9975 | 109.4074 | 28.4591 | 8.0336 | 98.0538 | 52.0191 | 25 | 28.6274 | 73 | 31 | 1.0012 | 68.6274 | 99 | 7770 | 32.549 | 107.5211 | 36.3953 | -0.0625 | 20.3125 | 0 | 41.7908 | 33.0156
9/27/2020 09:20:31.4 | 42.7668 | 957 | 11 | 2498.9668 | 127.0111 | 71.4522 | 85.9676 | 30.1503 | 31.556 | 0.06023 | 106.7207 | 11.3531 | 71.275 | 70.3663 | 49.0443 | 1.0081 | 98.0707 | 344.7198 | 290.6466 | 86.1545 | 681.2197 | 2.3325 | 450.8153 | 33.2377 | 47.3885 | 32.9086 | 65.1173 | 12.002 | 108.9844 | 28.242 | 8.0581 | 97.9783 | 52.1078 | 25 | 29.0196 | 73 | 31 | 1.0019 | 69.0196 | 96 | 8160 | 32.549 | 108.49 | 36.4044 | -0.0625 | 20.5 | 0 | 41.6931 | 33.0156
9/27/2020 09:20:32.4 | 42.767 | 958 | 11 | 2498.9282 | 127.2035 | 71.4422 | 86.0003 | 30.1424 | 31.5591 | 0.06234 | 106.712 | 11.3569 | 71.1608 | 70.0159 | 49.0433 | 1.019 | 98.0736 | 345.4786 | 290.7874 | 86.2652 | 681.4791 | 2.3416 | 450.6198 | 33.2875 | 47.4538 | 32.8765 | 65.5321 | 11.9937 | 108.7631 | 28.4659 | 8.1251 | 97.9028 | 52.2809 | 25 | 29.0196 | 73 | 31 | 1.0009 | 69.0196 | 95 | 8260 | 32.549 | 108.1619 | 36.4105 | 0 | 20.25 | 0 | 41.9891 | 33.0156
9/27/2020 09:20:33.4 | 42.7673 | 959 | 11 | 2498.8041 | 127.1772 | 71.4476 | 86.043 | 30.1586 | 31.5567 | 0.06299 | 106.7033 | 11.3589 | 71.0181 | 69.6704 | 49.0619 | 0.99833 | 98.0736 | 344.7198 | 290.8438 | 86.3758 | 681.6009 | 2.3106 | 451.4298 | 33.279 | 47.5191 | 32.8765 | 65.4449 | 12.0081 | 108.455 | 28.3221 | 8.1651 | 97.7435 | 52.3319 | 25 | 29.0196 | 73 | 31 | 1.0016 | 68.6274 | 100 | 8160 | 32.549 | 107.2006 | 36.3495 | 0 | 18.5625 | 0 | 42.9626 | 33.0156
9/27/2020 09:20:34.4 | 42.7676 | 960 | 11 | 2499.2366 | 127.207 | 71.469 | 86.0597 | 30.1311 | 31.586 | 0.06382 | 106.712 | 11.3618 | 71.0752 | 69.6805 | 49.0785 | 0.9896 | 98.0719 | 344.8322 | 290.5621 | 86.2587 | 681.7578 | 2.3196 | 450.0053 | 33.2925 | 47.1884 | 32.8168 | 65.6259 | 12.0104 | 108.6494 | 28.4591 | 8.1767 | 97.5925 | 52.2232 | 25 | 29.4118 | 73 | 31 | 1.001 | 68.6274 | 95 | 8310 | 32.549 | 107.8415 | 36.3281 | 0 | 19.9375 | 0 | 42.5751 | 33.0156
9/27/2020 09:20:35.4 | 42.7679 | 961 | 11 | 2497.4673 | 127.1882 | 71.5126 | 86.0818 | 30.1262 | 31.5696 | 0.06207 | 106.7557 | 11.3657 | 71.3035 | 69.8859 | 49.0926 | 1.0083 | 98.0736 | 344.2702 | 290.365 | 86.3437 | 682.0366 | 2.3287 | 451.2343 | 33.2641 | 47.33 | 32.9683 | 65.3116 | 12.0149 | 109.0152 | 28.3927 | 8.1599 | 97.6428 | 52.2165 | 25 | 29.4118 | 73 | 31 | 1.0025 | 68.6274 | 95 | 8360 | 32.549 | 107.8415 | 36.3586 | 0 | 20.5625 | 0 | 41.8884 | 33.0156
9/27/2020 09:20:36.4 | 42.7681 | 962 | 11 | 2499.4973 | 126.8717 | 71.5489 | 86.0982 | 30.1102 | 31.5718 | 0.05932 | 106.8604 | 11.3569 | 71.1894 | 69.9042 | 49.109 | 1.011 | 98.0736 | 344.3545 | 290.3931 | 86.484 | 682.1636 | 2.3524 | 452.4633 | 33.2082 | 47.4784 | 32.8696 | 65.556 | 12.0013 | 109.4634 | 28.2808 | 8.129 | 97.7686 | 52.1722 | 25 | 29.4118 | 73 | 31 | 0.998 | 68.6274 | 99 | 7870 | 32.549 | 107.2006 | 36.4502 | 0 | 21.125 | 0 | 41.1835 | 33.0156
9/27/2020 09:20:37.4 | 42.7684 | 963 | 11 | 2499.5069 | 126.8461 | 71.6217 | 86.138 | 30.1084 | 31.5875 | 0.05664 | 106.9302 | 11.3511 | 71.1608 | 69.9976 | 49.1351 | 1.0033 | 98.0747 | 344.495 | 290.027 | 86.2652 | 682.2448 | 2.3502 | 449.726 | 33.2017 | 47.2986 | 32.8696 | 65.5823 | 12.0142 | 109.5766 | 28.3609 | 8.1522 | 97.8106 | 52.2232 | 25 | 29.4118 | 73 | 31 | 1.0004 | 68.6274 | 96 | 8330 | 32.549 | 108.49 | 36.2518 | 0.0625 | 20.5 | 0 | 41.4459 | 33.0156
9/27/2020 09:20:38.4 | 42.7687 | 964 | 11 | 2498.9913 | 126.9517 | 71.6342 | 86.1558 | 30.0975 | 31.5825 | 0.05614 | 106.9302 | 11.3453 | 71.3606 | 70.2087 | 49.1413 | 1.0087 | 98.0724 | 343.8206 | 289.9143 | 86.5097 | 682.4124 | 2.3274 | 451.9326 | 33.2225 | 47.3504 | 32.8765 | 65.5321 | 12.002 | 109.4343 | 28.7285 | 8.1574 | 97.7686 | 52.1789 | 25 | 29.0196 | 73 | 31 | 1.002 | 68.6274 | 95 | 8210 | 32.549 | 108.49 | 36.2549 | 0 | 19.75 | 0 | 41.6016 | 33.0156
9/27/2020 09:20:39.4 | 42.769 | 965 | 11 | 2498.6301 | 127.0885 | 71.6324 | 86.1629 | 30.1099 | 31.5723 | 0.05642 | 106.9476 | 11.3511 | 71.2179 | 70.5566 | 49.1561 | 1.0023 | 98.0758 | 344.1016 | 289.7735 | 86.5161 | 682.2801 | 2.3216 | 451.9046 | 33.2534 | 47.3571 | 32.8099 | 65.5888 | 12.0255 | 109.1576 | 28.3678 | 8.1741 | 97.7686 | 52.3695 | 25 | 28.6274 | 73 | 31 | 0.99953 | 68.6274 | 100 | 8360 | 32.549 | 108.49 | 36.0931 | 0 | 18.9375 | 0 | 42.0349 | 33.1094
9/27/2020 09:20:40.4 | 42.7692 | 966 | 11 | 2500.894 | 127.1123 | 71.6308 | 86.2067 | 30.1263 | 31.559 | 0.05945 | 106.9476 | 11.3521 | 70.9895 | 70.7101 | 49.171 | 1.0035 | 98.0764 | 343.8206 | 289.7453 | 86.5033 | 682.326 | 2.3245 | 450.117 | 33.2898 | 47.3436 | 32.8696 | 65.6259 | 11.9929 | 109.2421 | 28.4065 | 8.1419 | 97.5841 | 52.3252 | 25 | 28.6274 | 73 | 31 | 1.0016 | 68.6274 | 99 | 8330 | 32.549 | 108.49 | 35.968 | -0.0625 | 19.375 | 0 | 42.2211 | 33.0156
9/27/2020 09:20:41.4 | 42.7695 | 967 | 11 | 2497.8843 | 127.2267 | 71.7042 | 86.2531 | 30.1134 | 31.5682 | 0.05832 | 106.9913 | 11.3618 | 71.0466 | 69.5867 | 49.1511 | 1.0014 | 98.0736 | 343.2305 | 289.4073 | 86.4311 | 682.326 | 2.3059 | 450.2846 | 33.2797 | 47.3707 | 32.8696 | 65.7525 | 12.0035 | 109.5474 | 28.329 | 8.1355 | 97.5925 | 52.5292 | 25 | 29.0196 | 73 | 31 | 1.0001 | 68.6274 | 95 | 8360 | 32.549 | 108.1619 | 36.0321 | -0.125 | 19.875 | 0 | 42.3065 | 33.0156
9/27/2020 09:20:42.4 | 42.7698 | 968 | 11 | 2499.7053 | 126.9956 | 71.7388 | 86.2678 | 30.1192 | 31.5689 | 0.05662 | 106.9476 | 11.3666 | 71.1608 | 70.0708 | 49.1201 | 0.99833 | 98.0724 | 344.4388 | 289.7735 | 86.6075 | 682.3665 | 2.3048 | 451.4857 | 33.2434 | 47.5055 | 33.028 | 65.7328 | 12.0013 | 109.2942 | 28.4659 | 8.138 | 97.6177 | 52.4272 | 25 | 28.6274 | 73 | 31 | 1.0005 | 69.0196 | 95 | 8240 | 32.549 | 108.49 | 35.8612 | 0 | 19.3125 | 0 | 42.514 | 33.0156
9/27/2020 09:20:43.4 | 42.7701 | 969 | 11 | 2502.1767 | 126.84 | 71.7297 | 86.3025 | 30.1194 | 31.5675 | 0.05857 | 107.0174 | 11.3734 | 71.3892 | 69.7423 | 49.123 | 1.0017 | 98.0724 | 345.0008 | 289.858 | 86.5097 | 682.4124 | 2.2822 | 452.0722 | 33.2355 | 47.4538 | 32.8765 | 65.8833 | 11.9959 | 109.3782 | 28.4134 | 8.1754 | 97.6009 | 52.4849 | 25 | 28.6274 | 73 | 31 | 1.0014 | 68.6274 | 100 | 8190 | 32.549 | 108.49 | 35.7544 | -0.0625 | 19.125 | 0 | 42.5995 | 33.0156
9/27/2020 09:20:44.4 | 42.7704 | 970 | 11 | 2499.0798 | 127.2873 | 71.7714 | 86.3188 | 30.1197 | 31.5751 | 0.05861 | 107.0087 | 11.3657 | 71.4177 | 69.8041 | 49.1397 | 0.99726 | 98.0736 | 342.3031 | 288.7313 | 86.5882 | 682.3559 | 2.2973 | 451.0388 | 33.3115 | 47.3817 | 32.803 | 65.5124 | 12.0051 | 108.9592 | 28.7079 | 8.1483 | 97.6261 | 52.4648 | 25 | 29.0196 | 73 | 31 | 0.99901 | 68.6274 | 100 | 8240 | 32.549 | 107.8415 | 35.6995 | -0.0625 | 20.25 | 0 | 42.1356 | 33.0156
9/27/2020 09:20:45.4 | 42.7706 | 971 | 11 | 2501.6792 | 127.0977 | 71.803 | 86.3246 | 30.1198 | 31.58 | 0.05705 | 107.0524 | 11.3647 | 71.275 | 69.6252 | 49.153 | 0.9969 | 98.0747 | 344.2702 | 289.6608 | 86.5586 | 682.6313 | 2.3199 | 449.4467 | 33.2964 | 47.4538 | 32.9501 | 65.8331 | 11.9967 | 109.4365 | 28.4659 | 8.1097 | 97.6764 | 52.5559 | 25 | 29.0196 | 73 | 31 | 0.99812 | 68.6274 | 100 | 8260 | 32.549 | 108.49 | 35.6598 | -0.125 | 20.125 | 0 | 42.4683 | 33.0156
9/27/2020 09:20:46.4 | 42.7709 | 972 | 11 | 2498.1333 | 127.2147 | 71.8381 | 86.3432 | 30.1136 | 31.592 | 0.05753 | 107.0174 | 11.3647 | 71.0752 | 69.4577 | 49.1846 | 1.0056 | 98.073 | 342.556 | 288.4497 | 86.6692 | 682.3665 | 2.3387 | 450.2287 | 33.2799 | 47.4674 | 32.9752 | 66.0469 | 12.0119 | 109.1267 | 28.5323 | 8.1471 | 97.7099 | 52.5802 | 25 | 29.0196 | 73 | 31 | 1.003 | 68.6274 | 100 | 8310 | 32.549 | 108.49 | 35.5774 | -0.125 | 20.125 | 0 | 42.337 | 33.0156
9/27/2020 09:20:47.4 | 42.7712 | 973 | 11 | 2501.9869 | 127.1267 | 71.8508 | 86.3663 | 30.1303 | 31.581 | 0.05869 | 106.9738 | 11.3637 | 71.3035 | 69.6236 | 49.2057 | 1.0006 | 98.0741 | 343.4834 | 288.5342 | 86.4608 | 682.5289 | 2.3281 | 450.2287 | 33.3081 | 47.5573 | 32.8168 | 65.9335 | 12.0293 | 108.9317 | 28.4659 | 8.1922 | 97.7603 | 52.6312 | 25 | 28.6274 | 73 | 31 | 1.002 | 68.6274 | 100 | 8290 | 32.549 | 108.1619 | 35.5926 | -0.125 | 20.625 | 0 | 41.9006 | 33.0156
9/27/2020 09:20:48.4 | 42.7715 | 974 | 11 | 2498.3814 | 127.3378 | 71.8816 | 86.3937 | 30.1195 | 31.5933 | 0.05813 | 107 | 11.3589 | 71.275 | 69.8425 | 49.2276 | 1.0181 | 98.0741 | 342.837 | 288.506 | 86.5586 | 682.7371 | 2.3369 | 453.2733 | 33.3154 | 47.2986 | 32.8765 | 65.8833 | 12.0293 | 108.7357 | 28.3609 | 8.1329 | 97.8357 | 52.6379 | 25 | 29.0196 | 73 | 31 | 0.99934 | 68.6274 | 100 | 8290 | 32.549 | 107.2006 | 35.5499 | -0.125 | 20.125 | 0 | 42.2058 | 33.0156
9/27/2020 09:20:49.4 | 42.7717 | 975 | 11 | 2500.8399 | 126.9839 | 71.9706 | 86.4422 | 30.1066 | 31.5905 | 0.05839 | 106.9826 | 11.3715 | 71.1037 | 70.3364 | 49.252 | 1.0056 | 98.0764 | 343.0899 | 288.6187 | 86.9432 | 682.9294 | 2.3369 | 451.8488 | 33.2555 | 47.3953 | 32.8627 | 65.8767 | 12.0096 | 108.878 | 28.5641 | 8.1432 | 97.819 | 52.7264 | 25 | 29.0196 | 73 | 31 | 1 | 68.6274 | 100 | 8260 | 32.549 | 107.8415 | 35.6964 | -0.0625 | 20.3125 | 0 | 41.5283 | 33.0156
9/27/2020 09:20:50.4 | 42.772 | 976 | 11 | 2501.4499 | 127.2023 | 71.964 | 86.4438 | 30.1303 | 31.5694 | 0.05686 | 106.9826 | 11.3598 | 71.0466 | 69.9792 | 49.2812 | 1.004 | 98.0736 | 342.8089 | 288.337 | 86.601 | 683.0917 | 2.3318 | 450.0053 | 33.3208 | 47.3436 | 32.8627 | 65.9269 | 12.0058 | 109.1273 | 28.354 | 8.1754 | 97.8441 | 52.7264 | 25 | 29.4118 | 73 | 31 | 0.99895 | 68.6274 | 100 | 8240 | 32.549 | 108.1619 | 35.5255 | -0.0625 | 20.5625 | 0 | 41.2445 | 33.0156
9/27/2020 09:20:51.4 | 42.7723 | 977 | 11 | 2499.6313 | 127.3318 | 71.9421 | 86.472 | 30.114 | 31.595 | 0.05891 | 107.0174 | 11.3608 | 70.8183 | 70.0625 | 49.3047 | 1.0099 | 98.0736 | 342.8089 | 287.999 | 86.9496 | 683.0565 | 2.3394 | 451.1784 | 33.3305 | 47.2986 | 32.764 | 65.8331 | 12.0187 | 109.1553 | 28.3609 | 8.1522 | 97.8777 | 52.7841 | 25 | 29.4118 | 73 | 31 | 1.001 | 68.6274 | 100 | 8260 | 32.549 | 107.2006 | 35.5408 | -0.125 | 20.5 | 0 | 41.2293 | 33.0156
9/27/2020 09:20:52.4 | 42.7726 | 978 | 11 | 2500.8668 | 127.191 | 71.9943 | 86.5076 | 30.1175 | 31.6022 | 0.05805 | 107.0524 | 11.3628 | 70.7612 | 69.6821 | 49.3285 | 0.99655 | 98.0747 | 343.5396 | 288.675 | 86.6075 | 683.2029 | 2.354 | 449.8377 | 33.3101 | 47.3504 | 32.7961 | 65.8833 | 12.0149 | 108.8483 | 28.3083 | 8.0903 | 97.8609 | 52.7641 | 25 | 29.0196 | 73 | 31 | 1.0015 | 68.6274 | 99 | 8310 | 32.549 | 108.1619 | 35.6964 | -0.125 | 20.4375 | 0 | 41.1865 | 33.0156
9/27/2020 09:20:53.4 | 42.7729 | 979 | 11 | 2498.7019 | 127.4774 | 72.0363 | 86.523 | 30.0891 | 31.588 | 0.05888 | 107.0436 | 11.3657 | 70.8468 | 69.5934 | 49.3616 | 0.9937 | 98.0758 | 342.5279 | 287.999 | 86.7669 | 683.4324 | 2.3684 | 451.5415 | 33.3562 | 47.4157 | 32.8307 | 66.0971 | 12.0149 | 108.8774 | 28.4797 | 8.1741 | 97.8441 | 52.8484 | 25 | 29.0196 | 73 | 31 | 0.99876 | 68.6274 | 95 | 8360 | 32.549 | 107.8415 | 35.4462 | 0 | 20.5 | 0 | 41.3544 | 33.0156
9/27/2020 09:20:54.4 | 42.7731 | 980 | 11 | 2500.2348 | 127.1977 | 72.0672 | 86.5494 | 30.1122 | 31.585 | 0.06042 | 107.0524 | 11.3686 | 71.2179 | 70.4408 | 49.3939 | 1.0087 | 98.0753 | 342.7527 | 287.8582 | 86.803 | 683.5788 | 2.3717 | 452.0722 | 33.3034 | 47.4538 | 32.9155 | 66.0839 | 12.0028 | 108.7648 | 28.0456 | 8.1535 | 97.8693 | 52.7264 | 25 | 29.4118 | 73 | 31 | 0.99873 | 68.6274 | 100 | 7920 | 32.549 | 106.8802 | 35.5835 | -0.125 | 20.625 | 0 | 41.3574 | 33.0156
9/27/2020 09:20:55.4 | 42.7734 | 981 | 11 | 2499.9183 | 127.0819 | 72.0922 | 86.5982 | 30.1115 | 31.5862 | 0.061 | 107.0262 | 11.3725 | 71.0466 | 70.358 | 49.4173 | 1.0293 | 98.0736 | 341.9097 | 287.6328 | 86.7966 | 683.7112 | 2.3588 | 452.2957 | 33.2689 | 47.3436 | 32.8765 | 66.1776 | 11.9906 | 109.1273 | 28.2489 | 8.1857 | 97.8525 | 52.7908 | 25 | 29.0196 | 73 | 31 | 1.0019 | 68.6274 | 95 | 8290 | 32.549 | 107.8415 | 35.3973 | 0 | 19.8125 | 0 | 41.2903 | 33.0156
9/27/2020 09:20:56.4 | 42.7737 | 982 | 11 | 2500.6216 | 127.2147 | 72.1187 | 86.6224 | 30.1019 | 31.5968 | 0.06044 | 107.0174 | 11.3763 | 71.1323 | 69.8926 | 49.4217 | 1.0074 | 98.0741 | 341.4039 | 287.4357 | 86.9304 | 683.7358 | 2.3343 | 451.4298 | 33.313 | 47.33 | 33.0142 | 66.0642 | 12.0157 | 108.9878 | 28.3927 | 8.1058 | 97.777 | 52.9236 | 25 | 29.0196 | 73 | 31 | 0.99886 | 68.6274 | 99 | 8260 | 32.549 | 108.1619 | 35.5682 | -0.0625 | 19.3125 | 0 | 41.6962 | 33.0156
9/27/2020 09:20:57.4 | 42.774 | 983 | 11 | 2498.4459 | 127.4142 | 72.1085 | 86.6446 | 30.1064 | 31.5905 | 0.06071 | 106.9826 | 11.3783 | 71.1037 | 69.4476 | 49.4304 | 1.006 | 98.0758 | 341.4882 | 287.6892 | 86.686 | 683.7518 | 2.3196 | 451.6253 | 33.3362 | 47.3817 | 32.9293 | 66.0141 | 12.0088 | 108.6533 | 28.2877 | 8.1277 | 97.7099 | 53.0456 | 25 | 29.0196 | 73 | 31 | 0.99965 | 68.6274 | 100 | 8290 | 32.549 | 107.8415 | 35.498 | 0 | 19.6875 | 0 | 41.7084 | 33.0156
9/27/2020 09:20:58.4 | 42.7743 | 984 | 11 | 2502.4162 | 127.2037 | 72.1556 | 86.6613 | 30.0979 | 31.5902 | 0.0591 | 106.9651 | 11.3831 | 71.2179 | 69.8141 | 49.4409 | 1.0008 | 98.0724 | 342.5279 | 287.6892 | 86.8647 | 683.7059 | 2.3398 | 449.0836 | 33.334 | 46.7429 | 32.8696 | 66.2475 | 12.0172 | 108.874 | 28.4272 | 8.1406 | 97.7015 | 52.886 | 25 | 29.0196 | 74 | 31 | 1.0001 | 68.6274 | 95 | 8290 | 32.549 | 108.1619 | 35.5377 | -0.0625 | 20.1875 | 0 | 41.5619 | 33.0156
9/27/2020 09:20:59.4 | 42.7745 | 985 | 11 | 2498.7108 | 127.481 | 72.1814 | 86.6799 | 30.0992 | 31.5791 | 0.05861 | 106.9564 | 11.3812 | 71.1894 | 69.7891 | 49.4657 | 1.0078 | 98.0736 | 340.6732 | 286.9287 | 86.9176 | 683.7305 | 2.3371 | 451.5415 | 33.3572 | 47.213 | 32.7433 | 66.1012 | 12.021 | 108.7351 | 28.4315 | 8.1419 | 97.7183 | 53.0189 | 25 | 29.0196 | 74 | 31 | 1.0012 | 68.6274 | 95 | 8290 | 32.549 | 107.8415 | 35.5347 | 0.0625 | 20.1875 | 0 | 41.7725 | 33.0156
9/27/2020 09:21:00.4 | 42.7748 | 986 | 11 | 2498.4486 | 127.2893 | 72.1582 | 86.7039 | 30.0888 | 31.5845 | 0.05972 | 107.0174 | 11.3725 | 70.9039 | 70.6144 | 49.49 | 1.0071 | 98.073 | 341.5444 | 286.7879 | 87.1387 | 683.7112 | 2.3081 | 452.6029 | 33.3036 | 47.2918 | 32.7709 | 66.2779 | 12.0066 | 108.7065 | 28.6691 | 8.1032 | 97.7519 | 53.0456 | 25 | 29.0196 | 74 | 31 | 0.99974 | 68.6274 | 99 | 7850 | 32.549 | 107.2006 | 35.556 | 0 | 20 | 0 | 42.1478 | 33.0156
9/27/2020 09:21:01.4 | 42.7751 | 987 | 11 | 2499.7816 | 127.1018 | 72.1969 | 86.7372 | 30.0838 | 31.5988 | 0.05879 | 107.0349 | 11.3666 | 71.1323 | 69.8775 | 49.5305 | 1.0017 | 98.073 | 341.3477 | 287.0977 | 87.1515 | 683.7571 | 2.3008 | 450.0332 | 33.2723 | 47.3571 | 32.8307 | 66.2409 | 11.9891 | 108.9586 | 28.5254 | 8.1509 | 97.7183 | 53.1032 | 25 | 29.0196 | 74 | 31 | 0.99886 | 68.6274 | 95 | 8360 | 32.549 | 107.8415 | 35.5682 | 0 | 19.25 | 0 | 42.2516 | 33.0156
9/27/2020 09:21:02.4 | 42.7754 | 988 | 11 | 2500.9848 | 126.9888 | 72.2656 | 86.7764 | 30.1038 | 31.5792 | 0.05663 | 106.9913 | 11.3657 | 71.0466 | 70.6474 | 49.5639 | 1.0038 | 98.073 | 341.3477 | 286.7315 | 86.9985 | 683.7464 | 2.2926 | 449.3629 | 33.2587 | 47.4021 | 32.9224 | 66.1842 | 11.9906 | 108.8466 | 28.5185 | 8.1651 | 97.6009 | 53.0899 | 25 | 29.0196 | 74 | 31 | 1 | 68.2353 | 95 | 8190 | 32.549 | 108.1619 | 35.5499 | 0 | 18.75 | 0 | 42.7216 | 33.0156
9/27/2020 09:21:03.4 | 42.7756 | 989 | 11 | 2499.1888 | 127.1179 | 72.3148 | 86.7898 | 30.1014 | 31.5881 | 0.05815 | 106.9651 | 11.3647 | 71.3321 | 69.9676 | 49.6041 | 0.99904 | 98.0747 | 341.7411 | 287.0977 | 87.1387 | 683.7005 | 2.2893 | 451.2622 | 33.2686 | 46.9296 | 32.9155 | 66.1776 | 12.0293 | 109.2965 | 28.6166 | 8.1045 | 97.5674 | 53.0322 | 25 | 28.6274 | 74 | 31 | 1.0006 | 68.2353 | 100 | 8210 | 32.549 | 108.1619 | 35.434 | 0 | 19.4375 | 0 | 42.7856 | 33.0156
9/27/2020 09:21:04.4 | 42.7759 | 990 | 11 | 2499.3352 | 127.077 | 72.3812 | 86.8197 | 30.0989 | 31.5844 | 0.05766 | 106.9651 | 11.3618 | 71.5604 | 70.1157 | 49.6184 | 1.0021 | 98.0758 | 341.3196 | 286.5344 | 87.109 | 683.8842 | 2.2924 | 452.5191 | 33.2598 | 47.4157 | 32.8904 | 66.5483 | 11.9838 | 109.1015 | 28.4272 | 8.1071 | 97.6177 | 53.2118 | 25 | 29.0196 | 74 | 31 | 1.0006 | 68.6274 | 99 | 8310 | 32.549 | 108.1619 | 35.3638 | 0 | 20.0625 | 0 | 42.627 | 33.0156
9/27/2020 09:21:05.4 | 42.7762 | 991 | 11 | 2502.5928 | 127.2102 | 72.4401 | 86.8361 | 30.0946 | 31.5716 | 0.05612 | 106.9826 | 11.3647 | 71.3892 | 70.1207 | 49.6373 | 1.0024 | 98.0741 | 340.8418 | 286.647 | 87.1451 | 683.7005 | 2.3077 | 451.4019 | 33.3381 | 47.2986 | 32.8627 | 66.5351 | 11.9959 | 109.0158 | 28.4659 | 8.1406 | 97.7183 | 53.1341 | 25 | 29.0196 | 74 | 31 | 1.0026 | 68.6274 | 100 | 8360 | 32.549 | 108.1619 | 35.376 | 0 | 20.0625 | 0 | 42.392 | 33.0156
9/27/2020 09:21:06.4 | 42.7765 | 992 | 11 | 2498.4549 | 127.5006 | 72.4707 | 86.8818 | 30.0993 | 31.5732 | 0.06016 | 106.9826 | 11.3686 | 71.2179 | 69.3855 | 49.6504 | 1.0054 | 98.0741 | 340.9542 | 286.5907 | 87.1811 | 683.6653 | 2.3179 | 452.0164 | 33.3589 | 47.2851 | 32.9224 | 66.5721 | 12.0051 | 108.6796 | 28.4522 | 8.1496 | 97.7015 | 53.0899 | 25 | 29.0196 | 74 | 31 | 1.0008 | 68.6274 | 99 | 7920 | 32.549 | 107.2006 | 35.2997 | 0 | 19.875 | 0 | 43.1885 | 33.0156
9/27/2020 09:21:07.4 | 42.7767 | 993 | 11 | 2501.5893 | 127.0753 | 72.4597 | 86.9203 | 30.1009 | 31.5777 | 0.05908 | 106.9738 | 11.3628 | 71.3892 | 70.0957 | 49.6783 | 1.0046 | 98.0736 | 341.9378 | 286.3935 | 87.2236 | 683.7059 | 2.3068 | 450.0053 | 33.2894 | 47.1748 | 32.8168 | 66.365 | 12.0066 | 108.8471 | 28.13 | 8.1393 | 97.7686 | 53.3446 | 25 | 29.0196 | 74 | 31 | 0.99892 | 68.6274 | 96 | 8310 | 32.549 | 107.8415 | 35.321 | 0 | 20.25 | 0 | 42.4408 | 33.0156
9/27/2020 09:21:08.4 | 42.777 | 994 | 11 | 2500.9999 | 127.398 | 72.4891 | 86.9325 | 30.0996 | 31.5797 | 0.05846 | 107.0262 | 11.3501 | 71.275 | 69.9759 | 49.7012 | 1.0085 | 98.0736 | 340.4484 | 286.0837 | 87.1515 | 683.7059 | 2.2849 | 450.3684 | 33.366 | 47.3054 | 32.9224 | 66.692 | 12.0088 | 108.595 | 28.4728 | 8.1638 | 97.7603 | 53.2936 | 25 | 29.4118 | 74 | 31 | 1.0032 | 68.6274 | 95 | 8190 | 32.549 | 108.1619 | 35.3943 | -0.125 | 19.6875 | 0 | 42.3798 | 33.0156
9/27/2020 09:21:09.4 | 42.7773 | 995 | 11 | 2498.9629 | 127.4121 | 72.5288 | 86.9507 | 30.1072 | 31.5676 | 0.06009 | 107 | 11.3492 | 71.0181 | 70.0242 | 49.7387 | 1.0033 | 98.0736 | 340.9542 | 285.8865 | 87.1387 | 683.787 | 2.2966 | 451.4857 | 33.3426 | 47.1366 | 32.8696 | 66.4784 | 12.0104 | 108.595 | 28.4591 | 8.1251 | 97.7519 | 53.2936 | 25 | 29.4118 | 74 | 31 | 1.0001 | 68.6274 | 100 | 8120 | 32.549 | 106.8802 | 35.4004 | -0.0625 | 19.9375 | 0 | 42.6392 | 33.0156
9/27/2020 09:21:10.4 | 42.7776 | 996 | 11 | 2500.5812 | 127.2663 | 72.5257 | 86.9663 | 30.0878 | 31.5907 | 0.05912 | 107 | 11.3511 | 71.0466 | 70.2286 | 49.7634 | 1.0005 | 98.0741 | 340.6732 | 285.9992 | 86.9793 | 683.9035 | 2.2913 | 449.8377 | 33.326 | 47.1231 | 32.8627 | 66.4653 | 12.0066 | 108.5676 | 28.4978 | 8.0929 | 97.7603 | 53.3888 | 25 | 29.4118 | 74 | 31 | 1.0001 | 68.6274 | 95 | 8310 | 32.549 | 107.8415 | 35.498 | -0.125 | 20.375 | 0 | 42.1143 | 33.0156
9/27/2020 09:21:11.4 | 42.7779 | 997 | 11 | 2501.3234 | 127.4349 | 72.5599 | 86.9494 | 30.0836 | 31.5938 | 0.05988 | 107.0524 | 11.3463 | 71.2179 | 69.7423 | 49.7707 | 1.0071 | 98.0741 | 340.617 | 286.1682 | 87.5783 | 684.0146 | 2.2891 | 451.8488 | 33.38 | 47.0849 | 32.9545 | 66.5787 | 11.9739 | 108.7077 | 28.5116 | 8.1058 | 97.8273 | 53.3755 | 25 | 29.4118 | 74 | 31 | 1.0045 | 68.6274 | 96 | 8260 | 32.549 | 107.8415 | 35.5499 | 0 | 20.625 | 0 | 41.8152 | 33.0156
9/27/2020 09:21:12.4 | 42.7781 | 998 | 11 | 2501.712 | 127.4739 | 72.5733 | 86.9924 | 30.0782 | 31.5874 | 0.06307 | 107.0349 | 11.3511 | 71.1894 | 70.2519 | 49.7871 | 0.99957 | 98.0724 | 340.2517 | 285.6894 | 87.1875 | 684.0905 | 2.3057 | 452.994 | 33.3954 | 47.1884 | 32.7891 | 66.729 | 11.9845 | 108.6779 | 28.4065 | 8.1806 | 97.8525 | 53.4197 | 25 | 29.4118 | 74 | 31 | 0.99937 | 68.6274 | 99 | 7920 | 32.549 | 106.8802 | 35.5438 | 0 | 20.4375 | 0 | 42.3004 | 33.0156
9/27/2020 09:21:13.4 | 42.7784 | 999 | 11 | 2500.878 | 127.6709 | 72.634 | 87.0306 | 30.0854 | 31.5886 | 0.06302 | 107.0262 | 11.3618 | 70.961 | 69.8325 | 49.7771 | 1.0023 | 98.073 | 341.1791 | 286.3372 | 87.4021 | 684.3606 | 2.3371 | 449.6981 | 33.4359 | 47.2605 | 32.9821 | 66.7487 | 12.0301 | 108.2863 | 28.4272 | 8.0968 | 97.8525 | 53.504 | 25 | 29.4118 | 74 | 31 | 1.0008 | 68.6274 | 96 | 8290 | 32.549 | 107.5211 | 35.4645 | -0.0625 | 20.4375 | 0 | 41.9769 | 33.0156
9/27/2020 09:21:14.4 | 42.7787 | 1000 | 11 | 2500.3606 | 127.6612 | 72.6728 | 87.0427 | 30.0871 | 31.5858 | 0.06118 | 106.9738 | 11.3647 | 71.4177 | 69.6085 | 49.7773 | 0.99993 | 98.0719 | 340.2517 | 285.3514 | 87.2916 | 684.2741 | 2.3239 | 451.5136 | 33.4264 | 47.0917 | 32.9224 | 66.7857 | 11.9975 | 107.865 | 28.4134 | 8.1238 | 97.7938 | 53.5992 | 25 | 29.8039 | 74 | 31 | 0.99886 | 68.6274 | 95 | 8190 | 32.549 | 107.5211 | 35.7696 | -0.125 | 19.0625 | 0 | 42.2882 | 33.0156
9/27/2020 09:21:15.4 | 42.779 | 1001 | 11 | 2500.4723 | 127.6728 | 72.7068 | 87.0691 | 30.0858 | 31.5934 | 0.06019 | 106.9564 | 11.3589 | 71.275 | 70.353 | 49.7762 | 0.99655 | 98.0741 | 340.1393 | 285.3795 | 87.3405 | 684.1876 | 2.2957 | 451.5136 | 33.431 | 47.1434 | 32.8627 | 66.7356 | 12.0051 | 108.2595 | 28.6235 | 8.1367 | 97.6428 | 53.4907 | 25 | 29.4118 | 74 | 31 | 0.99733 | 68.6274 | 100 | 8140 | 32.549 | 106.5597 | 35.788 | 0 | 19.625 | 0 | 42.2913 | 33.0156
9/27/2020 09:21:16.4 | 42.7792 | 1002 | 11 | 2498.3962 | 127.6171 | 72.7642 | 87.1079 | 30.0835 | 31.5904 | 0.06113 | 106.9476 | 11.3492 | 71.0752 | 69.9542 | 49.7833 | 0.9953 | 98.0736 | 339.7178 | 285.1261 | 87.4806 | 684.3147 | 2.3165 | 450.2008 | 33.3886 | 47.0331 | 32.9224 | 66.8292 | 12.0278 | 108.567 | 28.4065 | 8.129 | 97.6345 | 53.3955 | 25 | 29.4118 | 74 | 31 | 0.99974 | 68.6274 | 95 | 8330 | 32.549 | 107.5211 | 35.8398 | -0.125 | 20 | 0 | 42.2089 | 33.0156
9/27/2020 09:21:17.4 | 42.7795 | 1003 | 11 | 2499.4769 | 127.3915 | 72.7721 | 87.148 | 30.0853 | 31.5922 | 0.06174 | 106.9651 | 11.3492 | 71.3035 | 70.5351 | 49.7929 | 0.99031 | 98.0736 | 340.5889 | 284.9007 | 87.3341 | 684.3447 | 2.3469 | 451.6812 | 33.344 | 47.1366 | 32.9086 | 66.7791 | 12.0316 | 108.427 | 28.4065 | 8.0929 | 97.7519 | 53.5858 | 25 | 29.4118 | 74 | 31 | 1.0013 | 68.6274 | 96 | 8310 | 32.549 | 107.5211 | 35.9711 | -0.125 | 21.0625 | 0 | 41.2079 | 33.0156
9/27/2020 09:21:18.4 | 42.7798 | 1004 | 11 | 2501.6157 | 127.2606 | 72.842 | 87.1648 | 30.0914 | 31.5982 | 0.06062 | 107.0262 | 11.3472 | 71.1037 | 70.0541 | 49.8039 | 1.0135 | 98.0741 | 340.5327 | 284.7881 | 87.4021 | 684.4665 | 2.3728 | 451.8209 | 33.3383 | 47.2087 | 32.9086 | 66.899 | 12.0096 | 108.4836 | 28.4272 | 8.1329 | 97.8609 | 53.6367 | 25 | 29.4118 | 74 | 31 | 0.99803 | 68.6274 | 100 | 7900 | 32.549 | 106.8802 | 35.9741 | -0.0625 | 20.8125 | 0 | 41.275 | 33.0156
9/27/2020 09:21:19.4 | 42.7801 | 1005 | 11 | 2499.0178 | 127.5527 | 72.8571 | 87.1772 | 30.0893 | 31.5949 | 0.05999 | 107.0349 | 11.3472 | 71.2464 | 70.1871 | 49.8068 | 1.0063 | 98.073 | 339.493 | 284.1966 | 87.2916 | 684.3959 | 2.3626 | 450.7874 | 33.3801 | 47.4021 | 32.9224 | 66.7857 | 12.0195 | 108.7065 | 28.2033 | 8.187 | 97.9196 | 53.6501 | 25 | 29.0196 | 74 | 31 | 1.0004 | 68.6274 | 95 | 8260 | 32.549 | 107.8415 | 36.0077 | -0.0625 | 20.6875 | 0 | 41.3025 | 33.0156
9/27/2020 09:21:20.4 | 42.7804 | 1006 | 11 | 2500.1378 | 127.347 | 72.8573 | 87.221 | 30.0956 | 31.595 | 0.06227 | 107.0873 | 11.3531 | 71.0181 | 69.9242 | 49.802 | 1.0017 | 98.0741 | 338.7904 | 284.4219 | 87.487 | 684.4877 | 2.3471 | 450.5919 | 33.3412 | 47.1434 | 32.9363 | 66.8358 | 12.0035 | 108.6796 | 28.4659 | 8.1445 | 97.8525 | 53.7143 | 25 | 29.0196 | 74 | 31 | 0.99956 | 68.6274 | 96 | 8140 | 32.549 | 107.8415 | 36.029 | 0 | 19.875 | 0 | 41.2872 | 33.0156
9/27/2020 09:21:21.4 | 42.7806 | 1007 | 11 | 2500.5417 | 127.3256 | 72.8812 | 87.2354 | 30.0964 | 31.5898 | 0.06145 | 107.0524 | 11.356 | 70.7897 | 69.7674 | 49.817 | 1.0113 | 98.0753 | 339.3806 | 284.8726 | 87.4806 | 684.4984 | 2.3369 | 451.4019 | 33.341 | 47.0331 | 32.9501 | 67.0296 | 11.9944 | 108.9329 | 28.4065 | 8.089 | 97.8106 | 53.7786 | 25 | 29.0196 | 74 | 31 | 0.99937 | 68.6274 | 100 | 8140 | 32.549 | 107.2006 | 36.0687 | 0 | 20 | 0 | 41.5344 | 33.0156
9/27/2020 09:21:22.4 | 42.7809 | 1008 | 11 | 2501.0191 | 127.1319 | 72.9246 | 87.2505 | 30.0981 | 31.5941 | 0.06126 | 107 | 11.3492 | 71.0181 | 69.7757 | 49.8264 | 1.0135 | 98.0753 | 338.9871 | 284.5627 | 87.6463 | 684.4471 | 2.3188 | 449.1953 | 33.2966 | 47.0535 | 32.8835 | 66.9992 | 11.9914 | 109.297 | 28.6373 | 8.0723 | 97.7854 | 53.7652 | 25 | 29.0196 | 74 | 31 | 1.0003 | 68.6274 | 95 | 8330 | 32.549 | 108.1619 | 36.0168 | 0 | 20.125 | 0 | 41.5588 | 33.0156
9/27/2020 09:21:23.4 | 42.7812 | 1009 | 11 | 2500.032 | 127.4872 | 72.9327 | 87.272 | 30.0958 | 31.6027 | 0.05821 | 106.9564 | 11.3531 | 71.1894 | 69.6771 | 49.8457 | 0.99494 | 98.0736 | 338.8466 | 283.7459 | 87.4614 | 684.2741 | 2.3154 | 451.7091 | 33.3765 | 47.0645 | 32.8696 | 66.8596 | 12.0263 | 109.1833 | 28.4384 | 8.1122 | 97.7099 | 53.8028 | 25 | 29.0196 | 74 | 31 | 1.0005 | 68.6274 | 95 | 8260 | 32.549 | 108.1619 | 35.9741 | 0 | 18.875 | 0 | 42.5415 | 33.0156
9/27/2020 09:21:24.4 | 42.7815 | 1010 | 11 | 2501.1131 | 127.5334 | 72.9518 | 87.2979 | 30.0875 | 31.6058 | 0.05972 | 106.9564 | 11.3405 | 71.1894 | 69.7457 | 49.8649 | 1.0038 | 98.0724 | 339.3525 | 283.7459 | 87.266 | 684.3094 | 2.3345 | 453.385 | 33.403 | 47.2198 | 32.9155 | 67.06 | 12.0134 | 108.734 | 28.1757 | 8.1432 | 97.7015 | 53.7961 | 25 | 29.0196 | 74 | 31 | 1.0017 | 68.6274 | 99 | 7870 | 32.549 | 107.2006 | 36.0992 | -0.0625 | 20.125 | 0 | 42.273 | 33.0156
9/27/2020 09:21:25.4 | 42.7818 | 1011 | 11 | 2498.8557 | 127.6054 | 73.0079 | 87.3172 | 30.0935 | 31.5858 | 0.05942 | 106.9302 | 11.3395 | 71.1323 | 70.0658 | 49.8831 | 1.0113 | 98.073 | 338.7904 | 283.4361 | 87.523 | 684.0446 | 2.3358 | 450.7315 | 33.3917 | 47.1298 | 32.7822 | 66.8727 | 11.9914 | 108.5665 | 28.3996 | 8.1084 | 97.668 | 53.8713 | 25 | 29.0196 | 74 | 31 | 0.99855 | 68.6274 | 95 | 8310 | 32.549 | 107.8415 | 35.849 | 0 | 19.5625 | 0 | 42.2852 | 33.0156
9/27/2020 09:21:26.4 | 42.782 | 1012 | 11 | 2500.8895 | 127.1999 | 73.0549 | 87.3321 | 30.0997 | 31.5887 | 0.05915 | 106.9564 | 11.3327 | 71.1323 | 70.2851 | 49.9105 | 1.0074 | 98.073 | 339.4087 | 283.9994 | 87.6631 | 684.1876 | 2.319 | 451.2901 | 33.3127 | 47.0713 | 32.9155 | 66.9163 | 12.0028 | 108.5665 | 28.4453 | 8.1238 | 97.5925 | 53.9488 | 25 | 29.0196 | 74 | 31 | 0.99684 | 68.2353 | 95 | 8210 | 32.549 | 107.8415 | 36.1114 | 0.0625 | 18.5 | 0 | 42.6758 | 33.0156
9/27/2020 09:21:27.4 | 42.7823 | 1013 | 11 | 2498.5726 | 127.5177 | 73.0883 | 87.3522 | 30.1087 | 31.5829 | 0.0556 | 106.9738 | 11.3327 | 71.2179 | 70.4507 | 49.9396 | 0.99886 | 98.0736 | 337.6383 | 283.4361 | 87.5847 | 684.0658 | 2.3234 | 451.7929 | 33.365 | 47.0399 | 32.8627 | 67.1864 | 11.999 | 108.427 | 28.4659 | 8.1651 | 97.4919 | 53.9997 | 25 | 29.0196 | 74 | 31 | 0.99953 | 68.2353 | 100 | 8070 | 32.549 | 107.2006 | 36.0138 | 0 | 19.125 | 0 | 43.0969 | 33.0156
9/27/2020 09:21:28.4 | 42.7826 | 1014 | 11 | 2498.3598 | 127.3728 | 73.1455 | 87.3862 | 30.1072 | 31.5779 | 0.05571 | 106.9826 | 11.3356 | 71.1608 | 70.2884 | 49.9628 | 1.0035 | 98.073 | 338.0879 | 283.0981 | 87.8416 | 684.1224 | 2.3343 | 449.8656 | 33.3242 | 47.3122 | 32.9363 | 67.1494 | 12.0013 | 108.5384 | 28.3747 | 8.1148 | 97.5338 | 53.9688 | 25 | 29.0196 | 74 | 31 | 1.0011 | 68.6274 | 95 | 8380 | 32.549 | 107.8415 | 36.0321 | 0.0625 | 19.6875 | 0 | 42.9688 | 33.0156
9/27/2020 09:21:29.4 | 42.7829 | 1015 | 11 | 2502.4017 | 127.1575 | 73.1672 | 87.4057 | 30.0976 | 31.5979 | 0.05287 | 106.9826 | 11.3366 | 70.9895 | 69.6236 | 49.9808 | 1.0079 | 98.0736 | 338.2003 | 283.4079 | 87.6695 | 684.1064 | 2.3544 | 451.4857 | 33.3217 | 47.3368 | 32.9683 | 67.0731 | 12.0119 | 109.2673 | 27.9792 | 8.1006 | 97.6764 | 54.0506 | 25 | 29.4118 | 74 | 31 | 1.0015 | 69.0196 | 96 | 8260 | 32.549 | 107.8415 | 36.0168 | -0.0625 | 20.25 | 0 | 42.3676 | 33.0156
9/27/2020 09:21:30.4 | 42.7831 | 1016 | 11 | 2499.5501 | 127.3672 | 73.1939 | 87.4349 | 30.0919 | 31.5983 | 0.04979 | 106.9738 | 11.3308 | 71.2179 | 69.6938 | 50.0027 | 1.0079 | 98.0736 | 338.5937 | 283.4643 | 87.7079 | 684.1929 | 2.3542 | 451.9605 | 33.3387 | 46.7047 | 32.9224 | 67.1125 | 11.9792 | 108.8471 | 28.441 | 8.1561 | 97.8106 | 54.2099 | 25 | 29.0196 | 75 | 31 | 1.004 | 68.6274 | 99 | 7900 | 32.549 | 107.2006 | 35.9314 | 0 | 20 | 0 | 42.9688 | 33.0156
9/27/2020 09:21:31.4 | 42.7834 | 1017 | 11 | 2499.9198 | 127.3321 | 73.2276 | 87.4806 | 30.097 | 31.595 | 0.04821 | 107 | 11.3337 | 70.961 | 70.2934 | 49.9963 | 1.0067 | 98.0736 | 338.7061 | 283.3516 | 87.8288 | 684.1929 | 2.3642 | 450.3963 | 33.3344 | 47.2469 | 32.8696 | 67.3366 | 11.9982 | 108.8752 | 28.5185 | 8.1599 | 97.8525 | 54.0572 | 25 | 29.0196 | 75 | 31 | 0.99867 | 69.0196 | 96 | 8260 | 32.549 | 107.8415 | 35.9711 | 0 | 20.875 | 0 | 41.925 | 33.0156
9/27/2020 09:21:32.4 | 42.7837 | 1018 | 11 | 2500.4682 | 127.2618 | 73.2411 | 87.4843 | 30.0972 | 31.6074 | 0.04889 | 107.0174 | 11.3395 | 71.0752 | 69.9059 | 49.9838 | 1.0026 | 98.0741 | 338.1722 | 283.1544 | 87.8712 | 684.2794 | 2.3826 | 450.9829 | 33.3233 | 47.1884 | 32.9821 | 67.33 | 11.9937 | 108.9598 | 28.4065 | 8.1651 | 97.8693 | 54.1657 | 25 | 29.0196 | 75 | 31 | 0.9966 | 68.6274 | 96 | 8160 | 32.549 | 108.1619 | 36.0016 | -0.125 | 20.25 | 0 | 41.9464 | 33.0156
9/27/2020 09:21:33.4 | 42.784 | 1019 | 11 | 2500.0172 | 127.3837 | 73.2496 | 87.5236 | 30.0984 | 31.6085 | 0.04778 | 107 | 11.3414 | 70.8754 | 70.1705 | 49.9943 | 1.0044 | 98.0736 | 338.0317 | 282.9854 | 87.9328 | 684.2635 | 2.3961 | 451.765 | 33.3492 | 47.2537 | 32.8558 | 67.243 | 12.0263 | 108.7631 | 28.5254 | 8.1419 | 97.9616 | 54.0948 | 25 | 29.0196 | 75 | 31 | 1.0022 | 68.6274 | 100 | 8120 | 32.549 | 107.5211 | 35.9344 | -0.125 | 20.25 | 0 | 41.6351 | 33.0156
9/27/2020 09:21:34.4 | 42.7843 | 1020 | 11 | 2501.6531 | 127.3756 | 73.2799 | 87.5582 | 30.0987 | 31.61 | 0.04941 | 107.0436 | 11.3434 | 70.9895 | 69.6721 | 50.0225 | 1.0122 | 98.0736 | 337.3292 | 282.4221 | 87.7248 | 684.4718 | 2.3927 | 449.9774 | 33.3689 | 47.2401 | 33.0211 | 67.33 | 12.0308 | 109.0152 | 28.4065 | 8.1084 | 97.9028 | 54.1015 | 25 | 29.0196 | 75 | 31 | 1.0004 | 68.6274 | 95 | 8290 | 32.549 | 108.1619 | 36.0046 | -0.0625 | 20.375 | 0 | 41.6382 | 33.0156
9/27/2020 09:21:35.4 | 42.7845 | 1021 | 11 | 2499.6591 | 127.6052 | 73.2918 | 87.5717 | 30.0875 | 31.6201 | 0.04972 | 106.9826 | 11.3424 | 71.0466 | 69.6185 | 50.0364 | 1.0035 | 98.0741 | 337.6664 | 282.6756 | 87.7544 | 684.4824 | 2.3803 | 452.3515 | 33.4024 | 47.168 | 32.9821 | 67.2603 | 11.9929 | 108.6516 | 28.3859 | 8.1174 | 97.9364 | 54.2674 | 25 | 29.4118 | 75 | 31 | 1.0007 | 68.6274 | 96 | 8260 | 32.549 | 108.1619 | 35.9253 | -0.0625 | 20.5625 | 0 | 41.2781 | 33.0156
9/27/2020 09:21:36.4 | 42.7848 | 1022 | 11 | 2499.8314 | 127.5774 | 73.299 | 87.6051 | 30.0951 | 31.6222 | 0.04979 | 107.0174 | 11.3375 | 71.3321 | 69.8108 | 50.0554 | 1.0024 | 98.0724 | 337.8631 | 282.5629 | 87.8712 | 684.5124 | 2.371 | 451.8488 | 33.3974 | 47.2918 | 32.8627 | 67.4301 | 12.0164 | 108.5659 | 28.5116 | 8.1393 | 97.8861 | 54.3049 | 25 | 29.0196 | 75 | 31 | 1.0014 | 68.6274 | 99 | 7970 | 32.549 | 107.2006 | 36.0016 | -0.0625 | 19.6875 | 0 | 41.745 | 33.0156
9/27/2020 09:21:37.4 | 42.7851 | 1023 | 11 | 2501.9061 | 127.5268 | 73.4026 | 87.6246 | 30.0833 | 31.6136 | 0.04973 | 107.0698 | 11.3424 | 71.1608 | 70.0691 | 50.0855 | 1.0006 | 98.0724 | 336.9357 | 282.0841 | 87.8648 | 684.5423 | 2.3697 | 451.0667 | 33.4119 | 47.3368 | 33.0073 | 67.1732 | 12.0066 | 108.5939 | 28.4522 | 8.1535 | 97.8525 | 54.2407 | 25 | 29.4118 | 75 | 31 | 0.99815 | 69.0196 | 96 | 8260 | 32.549 | 107.8415 | 36.0443 | -0.0625 | 20.0625 | 0 | 41.4185 | 33.0156
9/27/2020 09:21:38.4 | 42.7854 | 1024 | 11 | 2500.1935 | 127.7509 | 73.4136 | 87.6423 | 30.095 | 31.617 | 0.05022 | 107.1047 | 11.3385 | 71.3035 | 69.6922 | 50.1113 | 1.0042 | 98.0758 | 336.9357 | 281.8025 | 87.9816 | 684.5583 | 2.342 | 451.9046 | 33.4477 | 47.2019 | 32.9752 | 67.4433 | 11.9952 | 108.3732 | 28.4728 | 8.1819 | 97.819 | 54.3625 | 25 | 29.4118 | 75 | 31 | 0.99901 | 68.6274 | 96 | 8210 | 32.549 | 107.8415 | 35.9985 | -0.0625 | 19.8125 | 0 | 41.3177 | 33.0156
9/27/2020 09:21:39.4 | 42.7856 | 1025 | 11 | 2500.3244 | 127.5513 | 73.4001 | 87.6865 | 30.1091 | 31.6031 | 0.04996 | 107.0611 | 11.3385 | 70.9895 | 70.0741 | 50.1303 | 1.0012 | 98.0741 | 336.8233 | 281.2673 | 88.1344 | 684.5423 | 2.2928 | 450.7036 | 33.3972 | 47.3639 | 32.9545 | 67.5499 | 11.9899 | 108.5676 | 28.4797 | 8.1148 | 97.7183 | 54.2916 | 25 | 29.4118 | 75 | 31 | 1.003 | 68.6274 | 100 | 8140 | 32.549 | 106.8802 | 36.0382 | -0.125 | 19.0625 | 0 | 41.5436 | 33.0156
9/27/2020 09:21:40.4 | 42.7859 | 1026 | 11 | 2498.4707 | 127.6467 | 73.4206 | 87.7065 | 30.0967 | 31.5974 | 0.04927 | 107.0785 | 11.3414 | 71.1608 | 70.6193 | 50.1551 | 1.0021 | 98.073 | 336.4018 | 281.4926 | 88.1832 | 684.4911 | 2.2937 | 451.0388 | 33.3974 | 47.3639 | 32.8879 | 67.5499 | 12.0081 | 108.7626 | 28.5848 | 8.0955 | 97.7099 | 54.38 | 25 | 29.0196 | 75 | 31 | 1.0002 | 68.6274 | 95 | 8310 | 32.549 | 107.8415 | 36.084 | -0.0625 | 20.0625 | 0 | 41.1865 | 33.0156
9/27/2020 09:21:41.4 | 42.7862 | 1027 | 11 | 2500.4685 | 127.4129 | 73.4802 | 87.7185 | 30.0932 | 31.6206 | 0.0489 | 107.0785 | 11.3424 | 70.9039 | 69.6152 | 50.1828 | 0.99993 | 98.0741 | 337.8912 | 282.1404 | 87.9328 | 684.4805 | 2.307 | 450.955 | 33.3629 | 47.1502 | 32.9268 | 67.3431 | 11.9868 | 108.5956 | 28.4203 | 8.1071 | 97.7435 | 54.4684 | 25 | 29.4118 | 75 | 31 | 1.0004 | 68.6274 | 96 | 8430 | 32.549 | 107.8415 | 36.145 | -0.125 | 20.375 | 0 | 41.0767 | 33.0156
9/27/2020 09:21:42.4 | 42.7865 | 1028 | 11 | 2499.8239 | 127.6237 | 73.4842 | 87.7368 | 30.0956 | 31.6199 | 0.05012 | 107.0611 | 11.3278 | 71.2179 | 70.2934 | 50.2174 | 0.99833 | 98.0758 | 336.5142 | 281.6616 | 87.92 | 684.7613 | 2.309 | 450.6198 | 33.4094 | 47.2401 | 32.9752 | 67.4802 | 11.9883 | 108.6813 | 28.4591 | 8.1819 | 97.8022 | 54.4642 | 25 | 29.4118 | 75 | 31 | 1.0021 | 68.6274 | 100 | 7970 | 32.549 | 107.2006 | 36.1054 | -0.0625 | 20.25 | 0 | 41.2445 | 33.0156
9/27/2020 09:21:43.4 | 42.7867 | 1029 | 11 | 2499.7864 | 127.6402 | 73.5061 | 87.7798 | 30.0997 | 31.6199 | 0.05013 | 107.0611 | 11.3288 | 71.1608 | 70.0159 | 50.2414 | 1.0092 | 98.0753 | 335.9522 | 281.2955 | 88.0048 | 684.6747 | 2.2955 | 450.8153 | 33.4133 | 47.2266 | 32.9683 | 67.5672 | 11.9891 | 108.5687 | 28.4453 | 8.138 | 97.8441 | 54.5084 | 25 | 29.0196 | 75 | 31 | 1.0013 | 68.6274 | 95 | 8160 | 32.549 | 107.8415 | 36.1816 | -0.0625 | 20.1875 | 0 | 41.2445 | 33.0156
9/27/2020 09:21:44.4 | 42.787 | 1030 | 11 | 2499.7883 | 127.677 | 73.5261 | 87.8066 | 30.0869 | 31.6165 | 0.05138 | 107.0873 | 11.323 | 71.2179 | 70.5251 | 50.2707 | 1.0071 | 98.0764 | 335.6712 | 280.8448 | 87.9008 | 684.7559 | 2.3225 | 451.1226 | 33.4229 | 47.168 | 33.1267 | 67.5106 | 12.0149 | 108.3458 | 28.3859 | 8.1161 | 97.7938 | 54.5592 | 25 | 29.4118 | 75 | 31 | 1.0004 | 68.6274 | 95 | 8260 | 32.549 | 108.1619 | 36.206 | -0.0625 | 19.875 | 0 | 41.4032 | 33.0156
9/27/2020 09:21:45.4 | 42.7873 | 1031 | 11 | 2498.4564 | 127.6223 | 73.5685 | 87.838 | 30.0878 | 31.6213 | 0.05031 | 107.0698 | 11.3181 | 71.1894 | 69.739 | 50.2984 | 1.0051 | 98.0764 | 336.5423 | 280.873 | 88.1704 | 684.6907 | 2.2886 | 450.8712 | 33.3908 | 47.0399 | 32.9891 | 67.737 | 11.9914 | 108.4858 | 28.7285 | 8.1238 | 97.7351 | 54.63 | 25 | 29.0196 | 75 | 31 | 1.001 | 68.6274 | 100 | 8090 | 32.549 | 107.2006 | 36.1969 | -0.125 | 19.6875 | 0 | 41.3117 | 33.0156
9/27/2020 09:21:46.4 | 42.7876 | 1032 | 11 | 2499.9926 | 127.4978 | 73.6155 | 87.8622 | 30.0971 | 31.6225 | 0.04906 | 107.0174 | 11.3191 | 71.1894 | 70.0275 | 50.3281 | 1.0071 | 98.0764 | 336.0646 | 280.535 | 88.1512 | 684.7613 | 2.2545 | 452.6867 | 33.3787 | 47.1748 | 32.9224 | 67.6673 | 11.9975 | 108.2057 | 28.4453 | 8.1471 | 97.6764 | 54.6167 | 25 | 29.0196 | 75 | 31 | 0.99989 | 68.2353 | 95 | 8290 | 32.549 | 107.8415 | 36.2701 | -0.0625 | 19.1875 | 0 | 41.8457 | 33.0156
9/27/2020 09:21:47.4 | 42.7879 | 1033 | 11 | 2503.3745 | 127.3144 | 73.7052 | 87.8738 | 30.0897 | 31.6217 | 0.05024 | 107.0349 | 11.3249 | 71.1323 | 70.0242 | 50.3646 | 1.0038 | 98.0764 | 335.896 | 280.7321 | 88.024 | 684.5583 | 2.2326 | 453.4688 | 33.3758 | 47.2469 | 32.9752 | 67.4868 | 11.9921 | 108.4298 | 28.4134 | 8.0981 | 97.6512 | 54.6675 | 25 | 29.4118 | 75 | 31 | 1.0012 | 68.6274 | 95 | 8460 | 32.549 | 107.5211 | 36.1786 | 0 | 19.8125 | 0 | 41.8915 | 33.0156
9/27/2020 09:21:48.4 | 42.7881 | 1034 | 11 | 2497.9105 | 127.8784 | 73.7334 | 87.8685 | 30.0978 | 31.6179 | 0.04948 | 107.0349 | 11.322 | 70.9325 | 70.1988 | 50.385 | 0.99298 | 98.077 | 335.2216 | 280.4505 | 88.0728 | 684.5689 | 2.2259 | 450.145 | 33.4505 | 47.1952 | 32.9891 | 67.787 | 11.9891 | 108.7105 | 28.4134 | 8.0994 | 97.6345 | 54.7317 | 25 | 29.0196 | 75 | 31 | 1.0023 | 68.6274 | 99 | 7990 | 32.549 | 106.8802 | 36.2457 | 0 | 19.25 | 0 | 42.4469 | 33.0156
9/27/2020 09:21:49.4 | 42.7884 | 1035 | 11 | 2501.376 | 127.6365 | 73.7134 | 87.9112 | 30.0915 | 31.6195 | 0.04712 | 106.9738 | 11.3288 | 70.7612 | 70.2286 | 50.4296 | 0.99387 | 98.077 | 336.2894 | 280.366 | 88.1216 | 684.4312 | 2.2492 | 451.5415 | 33.4335 | 47.0917 | 32.9155 | 67.8871 | 12.0096 | 108.5144 | 28.5185 | 8.1857 | 97.6596 | 54.8134 | 25 | 29.0196 | 75 | 31 | 0.99919 | 68.6274 | 96 | 8190 | 32.549 | 107.8415 | 36.4197 | 0 | 20.0625 | 0 | 42.1844 | 33.0156
9/27/2020 09:21:50.4 | 42.7887 | 1036 | 11 | 2498.8869 | 127.7209 | 73.7217 | 87.9399 | 30.0999 | 31.6162 | 0.04903 | 107.0262 | 11.3278 | 70.8468 | 70.0907 | 50.429 | 1.0119 | 98.0764 | 336.0365 | 280.2815 | 88.2128 | 684.3906 | 2.2629 | 451.5136 | 33.4224 | 47.2401 | 32.9155 | 67.7304 | 12.0081 | 108.4858 | 28.4065 | 8.1419 | 97.7519 | 54.8134 | 25 | 29.4118 | 75 | 31 | 0.99883 | 68.6274 | 95 | 8210 | 32.549 | 107.8415 | 36.4685 | 0 | 20.0625 | 0 | 42.1967 | 33.0156
9/27/2020 09:21:51.4 | 42.789 | 1037 | 11 | 2500.5015 | 127.5699 | 73.8008 | 87.9638 | 30.0913 | 31.609 | 0.04948 | 107.096 | 11.324 | 71.0752 | 70.4209 | 50.4261 | 1.011 | 98.0758 | 334.9124 | 279.859 | 88.2256 | 684.4418 | 2.2408 | 449.5305 | 33.4044 | 47.0467 | 32.9821 | 67.9437 | 12.0005 | 108.1491 | 28.3678 | 8.0671 | 97.6596 | 54.8775 | 25 | 29.0196 | 75 | 31 | 0.99724 | 68.6274 | 100 | 8140 | 32.549 | 107.2006 | 36.3098 | 0 | 18.875 | 0 | 42.8528 | 33.0156
9/27/2020 09:21:52.4 | 42.7893 | 1038 | 11 | 2500.1792 | 127.6049 | 73.7967 | 87.981 | 30.0885 | 31.6103 | 0.05062 | 107.0698 | 11.3288 | 71.3035 | 70.5764 | 50.4349 | 1.0012 | 98.0764 | 334.9968 | 279.8308 | 88.1024 | 684.4824 | 2.2485 | 451.9605 | 33.4093 | 47.33 | 32.9821 | 67.9175 | 12.021 | 108.6259 | 28.2877 | 8.1535 | 97.6093 | 55.03 | 25 | 29.4118 | 75 | 31 | 1.0012 | 68.2353 | 95 | 8260 | 32.549 | 107.8415 | 36.3648 | 0 | 19.375 | 0 | 43.1732 | 33.0156
9/27/2020 09:21:53.4 | 42.7895 | 1039 | 11 | 2500.0782 | 127.5424 | 73.8095 | 88.0183 | 30.0792 | 31.6204 | 0.04886 | 107.0349 | 11.3308 | 71.1037 | 69.8475 | 50.4545 | 0.99797 | 98.0787 | 335.5307 | 279.8308 | 88.6095 | 684.5124 | 2.2647 | 451.4577 | 33.3916 | 47.0917 | 33.0739 | 67.9371 | 11.9929 | 108.7122 | 28.571 | 8.1586 | 97.6345 | 54.8642 | 25 | 29.4118 | 75 | 31 | 1.0001 | 68.6274 | 95 | 8550 | 32.549 | 107.8415 | 36.2549 | 0 | 19.8125 | 0 | 43.1732 | 33.0156
9/27/2020 09:21:54.4 | 42.7898 | 1040 | 11 | 2501.1071 | 127.8116 | 73.8705 | 88.0501 | 30.0652 | 31.6242 | 0.04912 | 107 | 11.324 | 70.9039 | 70.0541 | 50.4948 | 1.004 | 98.0781 | 335.1654 | 279.6055 | 88.164 | 684.4418 | 2.2968 | 450.7036 | 33.4758 | 47.6022 | 33.0349 | 67.8805 | 12.0051 | 108.9357 | 28.3014 | 8.1329 | 97.7099 | 55.0808 | 25 | 29.0196 | 75 | 31 | 0.99806 | 68.6274 | 99 | 7970 | 32.549 | 106.8802 | 36.3648 | 0 | 20.0625 | 0 | 43.0145 | 33.0156
9/27/2020 09:21:55.4 | 42.7901 | 1041 | 11 | 2499.5042 | 127.8137 | 73.9396 | 88.0803 | 30.0816 | 31.6122 | 0.0466 | 107.0524 | 11.3259 | 71.0181 | 69.7874 | 50.4964 | 1.0033 | 98.0775 | 335.4464 | 279.4647 | 88.4016 | 684.4259 | 2.2939 | 451.6253 | 33.4549 | 47.2333 | 32.9614 | 67.874 | 11.9959 | 108.7951 | 28.4522 | 8.178 | 97.7854 | 55.0608 | 25 | 29.0196 | 75 | 31 | 1.0019 | 68.6274 | 95 | 8240 | 32.549 | 107.8415 | 36.3678 | -0.0625 | 20 | 0 | 43.161 | 32.9219
9/27/2020 09:21:56.4 | 42.7904 | 1042 | 11 | 2498.9001 | 127.7716 | 74.005 | 88.1039 | 30.07 | 31.618 | 0.04787 | 107.0611 | 11.3094 | 70.7897 | 69.6436 | 50.4874 | 1.0103 | 98.0775 | 335.4464 | 279.9998 | 88.304 | 684.5177 | 2.2846 | 451.5695 | 33.4358 | 47.1298 | 33.028 | 68.0241 | 11.9921 | 108.7391 | 28.4522 | 8.1574 | 97.8106 | 55.0233 | 25 | 29.0196 | 75 | 31 | 0.99965 | 68.6274 | 96 | 8240 | 32.549 | 108.1619 | 36.2854 | 0 | 19.875 | 0 | 43.1 | 33.0156
9/27/2020 09:21:57.4 | 42.7906 | 1043 | 11 | 2502.1033 | 127.5384 | 74.0555 | 88.1266 | 30.0692 | 31.6058 | 0.04777 | 106.9826 | 11.322 | 70.9895 | 69.4895 | 50.4685 | 1.0033 | 98.0787 | 335.5588 | 279.521 | 88.408 | 684.3959 | 2.2833 | 449.7539 | 33.4175 | 47.2918 | 32.9752 | 68.1306 | 11.999 | 108.8522 | 28.5116 | 8.1509 | 97.8273 | 55.0741 | 25 | 29.0196 | 75 | 31 | 0.99669 | 68.6274 | 100 | 8140 | 32.549 | 107.2006 | 36.3342 | 0 | 19.8125 | 0 | 42.9718 | 33.0156
9/27/2020 09:21:58.4 | 42.7909 | 1044 | 11 | 2499.5807 | 127.7143 | 74.0634 | 88.1292 | 30.0778 | 31.6231 | 0.04711 | 106.9826 | 11.3269 | 70.7897 | 70.4027 | 50.4562 | 1.0046 | 98.0747 | 335.2778 | 279.7745 | 88.4631 | 684.4931 | 2.2957 | 452.0443 | 33.4299 | 47.3504 | 33.1016 | 68.0372 | 12.0187 | 108.9603 | 28.4134 | 8.1419 | 97.819 | 55.0941 | 25 | 29.0196 | 75 | 31 | 1.0027 | 68.6274 | 95 | 8290 | 32.549 | 108.1619 | 36.4075 | 0 | 20 | 0 | 42.7216 | 33.0156
9/27/2020 09:21:59.4 | 42.7912 | 1045 | 11 | 2500.6344 | 127.2789 | 74.043 | 88.1449 | 30.0838 | 31.6273 | 0.04787 | 106.9651 | 11.3298 | 70.9895 | 70.222 | 50.4584 | 1.0044 | 98.0724 | 334.6876 | 279.352 | 88.5967 | 684.5583 | 2.2937 | 451.346 | 33.33 | 47.0781 | 33.028 | 68.1241 | 12.0407 | 108.734 | 28.6097 | 8.0826 | 97.9364 | 55.1757 | 25 | 29.4118 | 75 | 31 | 1.0011 | 68.6274 | 96 | 8380 | 32.549 | 108.1619 | 36.3678 | 0 | 20.3125 | 0 | 42.456 | 33.0156
9/27/2020 09:22:00.4 | 42.7915 | 1046 | 11 | 2500.7715 | 127.5017 | 74.0649 | 88.1577 | 30.0715 | 31.6336 | 0.04779 | 107.0174 | 11.3288 | 71.0466 | 69.9892 | 50.4432 | 1.0006 | 98.0753 | 334.9687 | 279.6618 | 88.2192 | 684.6641 | 2.3026 | 450.145 | 33.3901 | 47.1952 | 33.0601 | 68.0872 | 11.9883 | 108.6528 | 28.3083 | 8.12 | 98.0957 | 55.2574 | 25 | 29.4118 | 75 | 31 | 1.0022 | 68.6274 | 100 | 7970 | 32.549 | 107.5211 | 36.3495 | -0.0625 | 21.3125 | 0 | 41.3086 | 33.0156
9/27/2020 09:22:01.4 | 42.7918 | 1047 | 11 | 2500.0465 | 127.5387 | 74.0921 | 88.2053 | 30.0855 | 31.6353 | 0.04864 | 107.0611 | 11.3414 | 70.9039 | 69.759 | 50.4214 | 0.99779 | 98.0753 | 335.053 | 279.1548 | 88.2128 | 684.9183 | 2.3207 | 450.2008 | 33.3902 | 47.6022 | 32.9683 | 68.0806 | 11.9967 | 108.8488 | 28.3014 | 8.1303 | 98.1125 | 55.2199 | 25 | 29.4118 | 76 | 31 | 1.002 | 69.0196 | 96 | 8260 | 32.549 | 108.1619 | 36.264 | -0.0625 | 20.625 | 0 | 41.3574 | 33.0156
9/27/2020 09:22:02.4 | 42.792 | 1048 | 11 | 2500.2322 | 127.4854 | 74.0675 | 88.2329 | 30.0874 | 31.6302 | 0.04965 | 107.0611 | 11.3288 | 70.7612 | 69.6503 | 50.4152 | 1.0026 | 98.0764 | 335.6712 | 279.6618 | 88.4991 | 684.9236 | 2.3128 | 452.3236 | 33.3787 | 47.3885 | 33.028 | 68.0741 | 12.0035 | 108.878 | 28.4522 | 8.0903 | 98.0538 | 55.2773 | 25 | 29.0196 | 76 | 31 | 0.9973 | 68.6274 | 96 | 8190 | 32.549 | 108.1619 | 36.3892 | -0.0625 | 20.5625 | 0 | 41.2689 | 33.0156
9/27/2020 09:22:03.4 | 42.7923 | 1049 | 11 | 2498.8073 | 127.5503 | 74.1265 | 88.2368 | 30.0864 | 31.6292 | 0.05083 | 107.0349 | 11.3308 | 70.7897 | 69.7289 | 50.3929 | 1.0047 | 98.0747 | 334.8562 | 279.1267 | 88.6095 | 684.913 | 2.2984 | 450.7595 | 33.3766 | 47.609 | 33.067 | 68.1872 | 12.0058 | 108.7643 | 28.3609 | 8.1071 | 98.037 | 55.3148 | 25 | 29.0196 | 76 | 31 | 0.99831 | 68.6274 | 100 | 8160 | 32.549 | 107.2006 | 36.2976 | 0 | 20.125 | 0 | 41.2231 | 33.0156
9/27/2020 09:22:04.4 | 42.7926 | 1050 | 11 | 2501.1335 | 127.6075 | 74.1546 | 88.2812 | 30.091 | 31.6233 | 0.04963 | 107.0174 | 11.3278 | 71.1894 | 70.0159 | 50.4047 | 1.0058 | 98.0741 | 334.7157 | 278.8168 | 88.3168 | 684.8531 | 2.2942 | 452.0722 | 33.4227 | 47.4021 | 32.9891 | 68.3372 | 12.0225 | 108.7357 | 28.0981 | 8.1342 | 97.928 | 55.4938 | 25 | 29.4118 | 76 | 31 | 1.0008 | 68.6274 | 95 | 8260 | 32.549 | 108.1619 | 36.2976 | -0.0625 | 19.625 | 0 | 41.4154 | 33.0156
9/27/2020 09:22:05.4 | 42.7929 | 1051 | 11 | 2498.7342 | 127.6663 | 74.1781 | 88.3215 | 30.0703 | 31.6232 | 0.04933 | 107.0087 | 11.3201 | 71.3892 | 69.5901 | 50.4057 | 1.0021 | 98.073 | 333.7041 | 278.4789 | 88.4631 | 684.8777 | 2.2873 | 452.4912 | 33.406 | 47.2986 | 33.0739 | 68.2372 | 12.0149 | 108.4264 | 28.3609 | 8.129 | 97.8777 | 55.423 | 25 | 29.4118 | 76 | 31 | 1.0011 | 68.6274 | 96 | 8480 | 32.549 | 108.1619 | 36.2244 | 0 | 20.1875 | 0 | 41.3757 | 33.0156
9/27/2020 09:22:06.4 | 42.7931 | 1052 | 11 | 2500.7418 | 127.6801 | 74.1988 | 88.3408 | 30.0843 | 31.6203 | 0.05033 | 107.0349 | 11.3133 | 71.1894 | 70.1522 | 50.4292 | 0.99512 | 98.0753 | 334.3504 | 278.7042 | 88.6287 | 684.899 | 2.2793 | 449.9215 | 33.4365 | 47.4742 | 33.0488 | 68.5069 | 12.0111 | 108.7648 | 28.4341 | 8.1187 | 97.819 | 55.3989 | 25 | 29.0196 | 76 | 31 | 1 | 68.6274 | 99 | 7990 | 32.549 | 107.2006 | 36.2946 | -0.0625 | 19.75 | 0 | 41.748 | 33.0156
9/27/2020 09:22:07.4 | 42.7934 | 1053 | 11 | 2500.7265 | 127.6847 | 74.1985 | 88.3698 | 30.0945 | 31.6127 | 0.04886 | 106.9826 | 11.3123 | 71.2179 | 70.9455 | 50.4466 | 0.99833 | 98.0719 | 333.6198 | 278.338 | 88.6327 | 684.7965 | 2.2705 | 451.7929 | 33.4375 | 47.375 | 33.1267 | 68.061 | 12.0376 | 109.0415 | 28.3859 | 8.1677 | 97.8357 | 55.4738 | 25 | 29.4118 | 76 | 31 | 1.0005 | 68.6274 | 96 | 8160 | 32.549 | 107.8415 | 36.2579 | -0.0625 | 20.0625 | 0 | 41.6168 | 32.9219
9/27/2020 09:22:08.4 | 42.7937 | 1054 | 11 | 2498.0789 | 127.6939 | 74.1812 | 88.3861 | 30.0942 | 31.6225 | 0.04809 | 107.0611 | 11.3055 | 71.1037 | 70.4954 | 50.4901 | 1.0037 | 98.0724 | 334.4909 | 278.845 | 88.6287 | 684.8478 | 2.288 | 450.3684 | 33.4045 | 47.5776 | 33.0349 | 68.4069 | 12.0126 | 108.818 | 28.6442 | 8.187 | 97.8273 | 55.4871 | 25 | 29.0196 | 76 | 31 | 0.99834 | 68.6274 | 95 | 8310 | 32.549 | 108.1619 | 36.4044 | -0.0625 | 19.5625 | 0 | 41.9464 | 33.0156
9/27/2020 09:22:09.4 | 42.794 | 1055 | 11 | 2501.0805 | 127.4757 | 74.2072 | 88.3946 | 30.0727 | 31.6319 | 0.04831 | 107.0698 | 11.3065 | 71.0466 | 70.3364 | 50.5133 | 1.0199 | 98.073 | 334.0694 | 278.676 | 88.743 | 684.9589 | 2.2897 | 449.6422 | 33.3875 | 47.0264 | 33.0211 | 68.2741 | 11.9914 | 108.6785 | 28.3471 | 8.1625 | 97.7854 | 55.5754 | 25 | 28.6274 | 76 | 31 | 1 | 69.0196 | 100 | 8140 | 32.549 | 107.2006 | 36.2518 | 0 | 19.75 | 0 | 41.922 | 33.0156
9/27/2020 09:22:10.4 | 42.7942 | 1056 | 11 | 2500.8408 | 127.7108 | 74.2625 | 88.4208 | 30.0796 | 31.6329 | 0.05089 | 107.0524 | 11.3094 | 71.0752 | 70.6325 | 50.5513 | 0.99815 | 98.0736 | 333.7041 | 278.0845 | 88.6582 | 684.9855 | 2.282 | 451.6533 | 33.4458 | 47.4021 | 32.9501 | 68.5372 | 11.9777 | 108.6511 | 28.7811 | 8.1264 | 97.6932 | 55.6086 | 25 | 29.0196 | 76 | 31 | 0.99925 | 68.6274 | 95 | 8290 | 32.549 | 107.8415 | 36.261 | -0.0625 | 19.0625 | 0 | 42.279 | 32.9219
9/27/2020 09:22:11.4 | 42.7945 | 1057 | 11 | 2499.8812 | 127.7995 | 74.3361 | 88.4666 | 30.075 | 31.6471 | 0.04928 | 107.0436 | 11.3162 | 70.9039 | 70.1489 | 50.5835 | 1.0087 | 98.0736 | 333.5636 | 278 | 88.6031 | 684.8424 | 2.2592 | 451.5695 | 33.4562 | 47.5505 | 33.028 | 68.3807 | 11.9853 | 108.7631 | 28.4591 | 8.12 | 97.7015 | 55.6328 | 25 | 29.4118 | 76 | 31 | 0.99959 | 68.6274 | 96 | 8460 | 32.549 | 107.8415 | 36.3831 | 0 | 20.25 | 0 | 42.1967 | 33.0156
9/27/2020 09:22:12.4 | 42.7948 | 1058 | 11 | 2500.2573 | 127.7727 | 74.4264 | 88.5099 | 30.0836 | 31.641 | 0.05016 | 107.0349 | 11.3133 | 71.1037 | 70.1389 | 50.6184 | 1.0001 | 98.0736 | 333.114 | 277.6902 | 88.707 | 684.7207 | 2.2837 | 449.4746 | 33.4542 | 47.4021 | 32.9224 | 68.2872 | 12.0066 | 109.1833 | 28.4134 | 8.1251 | 97.777 | 55.6328 | 25 | 29.0196 | 76 | 31 | 0.9998 | 68.6274 | 99 | 8020 | 32.549 | 107.5211 | 36.2488 | 0 | 20.125 | 0 | 42.4438 | 33.0156
9/27/2020 09:22:13.4 | 42.7951 | 1059 | 11 | 2500.8172 | 127.6785 | 74.475 | 88.5304 | 30.0818 | 31.6351 | 0.04715 | 107 | 11.322 | 71.0181 | 70.1739 | 50.6618 | 0.99904 | 98.0736 | 332.8048 | 277.1269 | 88.8045 | 684.7153 | 2.2942 | 451.8209 | 33.4371 | 47.5055 | 33.0739 | 68.4372 | 11.9861 | 109.2113 | 28.4659 | 8.1264 | 97.7854 | 55.5754 | 25 | 29.0196 | 76 | 31 | 1.0018 | 68.6274 | 95 | 8190 | 32.549 | 108.1619 | 36.1603 | 0 | 19.9375 | 0 | 42.6544 | 33.0156
9/27/2020 09:22:14.4 | 42.7954 | 1060 | 11 | 2501.1406 | 127.7291 | 74.4744 | 88.5446 | 30.0996 | 31.6425 | 0.04795 | 106.9738 | 11.3181 | 70.9325 | 70.2817 | 50.7054 | 1.0014 | 98.0741 | 334.3785 | 277.8874 | 88.7494 | 684.6395 | 2.2893 | 451.0667 | 33.4547 | 47.3436 | 33.028 | 68.5306 | 11.9914 | 109.1559 | 28.4065 | 8.1445 | 97.7938 | 55.8358 | 25 | 29.0196 | 76 | 31 | 1.0004 | 68.6274 | 95 | 8290 | 32.549 | 108.1619 | 36.2 | 0 | 19.625 | 0 | 43.0939 | 33.0156
9/27/2020 09:22:15.4 | 42.7956 | 1061 | 11 | 2499.1441 | 127.8238 | 74.4725 | 88.559 | 30.0799 | 31.6539 | 0.04874 | 106.9826 | 11.3191 | 70.8754 | 69.7039 | 50.7312 | 1.0071 | 98.073 | 333.1983 | 277.1832 | 88.6095 | 684.6395 | 2.286 | 449.9774 | 33.4527 | 47.5573 | 33.1336 | 68.4872 | 11.9906 | 108.8466 | 28.5185 | 8.1638 | 97.8022 | 55.7343 | 25 | 29.0196 | 76 | 31 | 1.0048 | 68.6274 | 100 | 8140 | 32.549 | 107.5211 | 36.1176 | -0.0625 | 19.8125 | 0 | 43.1427 | 33.0156
9/27/2020 09:22:16.4 | 42.7959 | 1062 | 11 | 2499.7629 | 127.7655 | 74.4615 | 88.5968 | 30.0962 | 31.6445 | 0.04837 | 106.9913 | 11.3259 | 71.0752 | 70.4226 | 50.7691 | 1.0015 | 98.0736 | 333.4231 | 277.0424 | 88.9995 | 684.553 | 2.2835 | 451.5415 | 33.4458 | 47.5573 | 33.0211 | 68.5372 | 11.9937 | 108.9312 | 28.3083 | 8.1548 | 97.8441 | 55.88 | 25 | 29.0196 | 76 | 31 | 1.0008 | 68.6274 | 95 | 8290 | 32.549 | 108.1619 | 36.087 | 0 | 19.375 | 0 | 43.1427 | 32.9219
9/27/2020 09:22:17.4 | 42.7962 | 1063 | 11 | 2500.8352 | 127.787 | 74.5383 | 88.6085 | 30.0926 | 31.6506 | 0.04901 | 106.9651 | 11.3259 | 70.9895 | 69.4543 | 50.7863 | 1.0019 | 98.073 | 332.9173 | 277.2677 | 88.8405 | 684.5124 | 2.2565 | 452.184 | 33.4657 | 47.3368 | 33.0739 | 68.4741 | 11.9952 | 109.0707 | 28.5047 | 8.12 | 97.8609 | 55.88 | 25 | 29.0196 | 76 | 31 | 1.0027 | 69.0196 | 95 | 8430 | 32.9412 | 108.1619 | 36.1389 | 0 | 19.8125 | 0 | 43.1915 | 33.0156
9/27/2020 09:22:18.4 | 42.7965 | 1064 | 11 | 2499.7651 | 127.8573 | 74.5694 | 88.6247 | 30.0979 | 31.6515 | 0.0489 | 106.9913 | 11.3191 | 71.1608 | 69.4157 | 50.8184 | 1.0021 | 98.0747 | 332.4676 | 276.8452 | 88.8469 | 684.3906 | 2.278 | 450.0612 | 33.4698 | 47.4988 | 33.1267 | 68.6806 | 12.0179 | 109.1284 | 27.881 | 8.129 | 97.8525 | 56.0322 | 25 | 29.0196 | 76 | 31 | 0.99965 | 68.6274 | 99 | 7970 | 32.549 | 107.5211 | 36.0382 | 0.0625 | 20.1875 | 0 | 43.1793 | 33.0156
9/27/2020 09:22:19.4 | 42.7968 | 1065 | 11 | 2499.2924 | 127.6481 | 74.5859 | 88.6633 | 30.0991 | 31.6636 | 0.04768 | 106.9826 | 11.3143 | 71.1323 | 69.3216 | 50.8577 | 0.99993 | 98.0736 | 332.9173 | 276.9579 | 88.8829 | 684.3553 | 2.3035 | 451.0667 | 33.4087 | 47.5886 | 33.1336 | 68.4675 | 11.999 | 109.1273 | 28.3927 | 8.0994 | 97.9028 | 55.8866 | 25 | 29.0196 | 76 | 31 | 1.0012 | 68.6274 | 96 | 8140 | 32.549 | 108.49 | 36.0779 | 0 | 20.375 | 0 | 42.9993 | 33.0156
9/27/2020 09:22:20.4 | 42.797 | 1066 | 11 | 2499.526 | 127.7299 | 74.6111 | 88.6854 | 30.122 | 31.6488 | 0.0486 | 107 | 11.3201 | 71.0752 | 70.3944 | 50.8969 | 1.0026 | 98.0724 | 332.4957 | 276.9297 | 88.9572 | 684.2176 | 2.2884 | 451.4577 | 33.4333 | 47.7192 | 33.0073 | 68.7936 | 12.0217 | 109.2102 | 28.5254 | 8.1097 | 97.9616 | 56.0189 | 25 | 29.4118 | 76 | 31 | 1.0015 | 68.6274 | 96 | 8260 | 32.549 | 108.49 | 36.0443 | 0 | 20.25 | 0 | 42.5781 | 33.0156
9/27/2020 09:22:21.4 | 42.7973 | 1067 | 11 | 2499.0417 | 127.6025 | 74.6325 | 88.7133 | 30.1119 | 31.6479 | 0.04744 | 107.0611 | 11.3249 | 70.8754 | 69.9026 | 50.9332 | 1.011 | 98.073 | 332.7486 | 276.6481 | 89.0483 | 684.4365 | 2.2656 | 450.3684 | 33.3935 | 47.5573 | 32.9752 | 68.6371 | 11.9975 | 108.7626 | 28.571 | 8.1032 | 98.0454 | 56.1403 | 25 | 29.0196 | 76 | 31 | 0.99791 | 68.6274 | 100 | 8160 | 32.549 | 107.5211 | 35.9711 | 0 | 20.1875 | 0 | 42.5842 | 33.0156
9/27/2020 09:22:22.4 | 42.7976 | 1068 | 11 | 2499.9884 | 127.3797 | 74.6728 | 88.7296 | 30.098 | 31.6498 | 0.05182 | 107.0611 | 11.3288 | 70.9325 | 70.1456 | 50.9805 | 1.0015 | 98.0724 | 333.2545 | 276.5072 | 89.1266 | 684.4471 | 2.2793 | 450.3405 | 33.3478 | 47.5886 | 33.0418 | 68.7174 | 12.0172 | 109.0701 | 28.6029 | 8.1393 | 98.0622 | 56.0521 | 25 | 29.0196 | 76 | 31 | 1.0018 | 68.6274 | 96 | 8310 | 32.549 | 108.1619 | 36.0107 | 0 | 20.75 | 0 | 41.5344 | 33.0156
9/27/2020 09:22:23.4 | 42.7979 | 1069 | 11 | 2499.9626 | 127.37 | 74.6611 | 88.7262 | 30.1094 | 31.6599 | 0.05188 | 107.0349 | 11.3298 | 71.3321 | 69.9392 | 50.9965 | 1.0023 | 98.0707 | 332.3833 | 276.3946 | 89.2856 | 684.726 | 2.2773 | 451.8767 | 33.3449 | 47.6022 | 33.0877 | 68.6806 | 11.9997 | 108.8163 | 28.7742 | 8.1458 | 98.079 | 56.1469 | 25 | 29.4118 | 76 | 31 | 1.0023 | 68.6274 | 96 | 8310 | 32.549 | 107.8415 | 36.0382 | -0.125 | 20.375 | 0 | 41.3483 | 33.0156
9/27/2020 09:22:24.4 | 42.7981 | 1070 | 11 | 2500.5106 | 127.342 | 74.7488 | 88.7487 | 30.0991 | 31.6602 | 0.05108 | 106.9826 | 11.3278 | 71.1608 | 69.7507 | 50.9789 | 1.0357 | 98.0736 | 332.7767 | 276.6199 | 88.9316 | 684.8371 | 2.2835 | 451.6812 | 33.3449 | 47.7437 | 33.0211 | 68.7674 | 12.0058 | 108.7351 | 28.3402 | 8.1329 | 98.0538 | 56.1844 | 25 | 29.0196 | 76 | 31 | 1.0015 | 68.6274 | 100 | 7970 | 32.549 | 107.2006 | 36.0565 | 0 | 20.1875 | 0 | 41.5497 | 33.0156
9/27/2020 09:22:25.4 | 42.7984 | 1071 | 11 | 2502.6278 | 127.5988 | 74.7947 | 88.7813 | 30.0994 | 31.6734 | 0.04954 | 106.9127 | 11.3269 | 71.0752 | 69.734 | 50.9993 | 1.0044 | 98.0736 | 332.7486 | 277.0424 | 88.9572 | 684.9642 | 2.2975 | 451.7091 | 33.4404 | 47.564 | 33.028 | 68.7436 | 11.9769 | 108.6231 | 28.5779 | 8.1006 | 97.9867 | 56.2418 | 25 | 29.0196 | 76 | 31 | 0.99925 | 68.6274 | 96 | 8290 | 32.549 | 107.8415 | 36.0138 | -0.0625 | 20.1875 | 0 | 41.6656 | 33.0156
9/27/2020 09:22:26.4 | 42.7987 | 1072 | 11 | 2498.6521 | 127.9424 | 74.7812 | 88.8005 | 30.0782 | 31.671 | 0.04962 | 106.9651 | 11.321 | 70.9039 | 69.5867 | 51.0153 | 1.009 | 98.073 | 332.1585 | 276.2256 | 89.1266 | 684.7859 | 2.2902 | 451.3739 | 33.4772 | 47.4852 | 32.9545 | 68.8174 | 11.9906 | 108.7906 | 28.6554 | 8.138 | 97.9616 | 56.3233 | 25 | 29.4118 | 76 | 31 | 1.0048 | 68.6274 | 95 | 8240 | 32.549 | 107.8415 | 35.9955 | -0.0625 | 20.125 | 0 | 41.6229 | 33.0156
9/27/2020 09:22:27.4 | 42.799 | 1073 | 11 | 2501.2596 | 127.818 | 74.774 | 88.8233 | 30.0895 | 31.6776 | 0.05133 | 106.9913 | 11.3181 | 71.1608 | 69.4761 | 51.0202 | 1.0063 | 98.0736 | 331.9056 | 275.9157 | 88.9995 | 684.9536 | 2.2813 | 449.4467 | 33.4795 | 47.4538 | 33.067 | 68.887 | 12.0043 | 108.399 | 28.5185 | 8.111 | 97.9783 | 56.2792 | 25 | 29.0196 | 76 | 31 | 1.0004 | 68.6274 | 100 | 8140 | 32.549 | 107.2006 | 36.0565 | -0.0625 | 20 | 0 | 41.7816 | 33.0156
9/27/2020 09:22:28.4 | 42.7993 | 1074 | 11 | 2500.2571 | 127.8375 | 74.8012 | 88.8538 | 30.0849 | 31.6797 | 0.0491 | 106.9738 | 11.3143 | 70.6756 | 70.7595 | 51.0343 | 1.009 | 98.0736 | 332.2428 | 275.6341 | 89.0099 | 684.9077 | 2.2738 | 452.0722 | 33.4712 | 47.4131 | 33.0601 | 68.5978 | 11.9701 | 109.1273 | 28.3721 | 8.0723 | 97.9028 | 56.3233 | 25 | 29.4118 | 76 | 31 | 1.0005 | 68.6274 | 95 | 8290 | 32.549 | 107.8415 | 36.0931 | -0.0625 | 19.9375 | 0 | 41.6534 | 33.0156
9/27/2020 09:22:29.4 | 42.7995 | 1075 | 11 | 2500.62 | 127.8025 | 74.8277 | 88.8699 | 30.073 | 31.6919 | 0.0493 | 106.8953 | 11.3201 | 70.9895 | 69.8292 | 51.0152 | 1.0047 | 98.0747 | 331.175 | 275.4651 | 88.9868 | 684.9642 | 2.2771 | 452.5191 | 33.4669 | 47.5437 | 33.0808 | 68.8239 | 11.9952 | 109.0444 | 28.5047 | 8.1238 | 97.8525 | 56.3432 | 25 | 29.4118 | 76 | 31 | 1.0029 | 68.6274 | 96 | 8460 | 32.549 | 108.1619 | 36.1145 | 0 | 19.4375 | 0 | 41.7816 | 33.0156
9/27/2020 09:22:30.4 | 42.7998 | 1076 | 11 | 2498.4763 | 127.8865 | 74.8851 | 88.9006 | 30.0893 | 31.6729 | 0.04707 | 106.8865 | 11.3046 | 70.9895 | 70.222 | 51.0047 | 1.0001 | 98.0741 | 331.456 | 275.1271 | 89.0778 | 684.929 | 2.29 | 450.145 | 33.4602 | 47.4852 | 33.0877 | 68.8674 | 12.0164 | 109.1278 | 28.4978 | 8.1019 | 97.7938 | 56.4513 | 25 | 29.4118 | 76 | 31 | 0.99846 | 68.6274 | 99 | 7970 | 32.549 | 107.2006 | 35.9924 | -0.0625 | 19.9375 | 0 | 41.8945 | 33.0156
9/27/2020 09:22:31.4 | 42.8001 | 1077 | 11 | 2499.0523 | 127.6084 | 74.9032 | 88.9067 | 30.0821 | 31.7077 | 0.04777 | 106.8865 | 11.3055 | 70.9039 | 69.6001 | 51.0173 | 1.001 | 98.0747 | 330.4443 | 274.9017 | 89.3343 | 684.913 | 2.2873 | 451.4019 | 33.3951 | 47.4988 | 33.0142 | 68.9304 | 12.0202 | 108.9043 | 28.7742 | 8.0994 | 97.8609 | 56.4314 | 25 | 29.0196 | 76 | 31 | 0.99889 | 68.6274 | 96 | 8190 | 32.549 | 108.1619 | 36.026 | -0.0625 | 20 | 0 | 42.0136 | 33.0156
9/27/2020 09:22:32.4 | 42.8004 | 1078 | 11 | 2498.3397 | 127.6582 | 74.9197 | 88.9281 | 30.1084 | 31.6978 | 0.05062 | 106.8778 | 11.3094 | 71.1608 | 69.5516 | 51.0397 | 1.0076 | 98.0747 | 331.4279 | 274.9581 | 89.2368 | 684.9236 | 2.2594 | 451.4298 | 33.3986 | 47.4988 | 33.1336 | 68.9304 | 11.9937 | 108.6522 | 28.4591 | 8.1019 | 97.8357 | 56.4446 | 25 | 29.4118 | 76 | 31 | 0.99944 | 68.6274 | 96 | 8260 | 32.549 | 108.1619 | 36.0352 | 0 | 18.875 | 0 | 42.7154 | 33.0156
9/27/2020 09:22:33.4 | 42.8006 | 1079 | 11 | 2500.9611 | 127.414 | 74.9579 | 88.963 | 30.0961 | 31.6908 | 0.05217 | 106.9651 | 11.3104 | 70.9325 | 70.4358 | 51.0543 | 1.0024 | 98.0741 | 330.8096 | 275.0989 | 89.2919 | 684.929 | 2.2461 | 450.0612 | 33.3697 | 47.5055 | 33.0877 | 69.0369 | 11.9792 | 108.4275 | 28.4659 | 8.1135 | 97.7435 | 56.6034 | 25 | 29.0196 | 76 | 31 | 0.99968 | 68.6274 | 100 | 8140 | 32.549 | 107.2006 | 36.0565 | 0 | 19.4375 | 0 | 43.0511 | 33.0156
9/27/2020 09:22:34.4 | 42.8009 | 1080 | 11 | 2499.7866 | 127.5349 | 74.9672 | 89.0012 | 30.0915 | 31.7091 | 0.05066 | 106.9826 | 11.3123 | 71.3892 | 70.0691 | 51.0799 | 1.0067 | 98.073 | 330.9502 | 275.0144 | 89.383 | 684.9995 | 2.2399 | 452.2677 | 33.3857 | 47.3953 | 33.0739 | 69.0303 | 11.9952 | 108.6225 | 28.6166 | 8.1303 | 97.6848 | 56.5394 | 25 | 29.0196 | 76 | 31 | 0.99889 | 68.6274 | 95 | 8330 | 32.549 | 107.8415 | 36.0107 | -0.125 | 19.25 | 0 | 43.2678 | 32.9219
9/27/2020 09:22:35.4 | 42.8012 | 1081 | 11 | 2500.2466 | 127.2934 | 74.9928 | 89.0389 | 30.0998 | 31.7146 | 0.05011 | 107.0174 | 11.3259 | 71.1608 | 69.8442 | 51.1034 | 1.0017 | 98.0747 | 331.2874 | 274.7328 | 89.3151 | 685.1779 | 2.247 | 452.156 | 33.3286 | 47.5819 | 33.3585 | 69.2604 | 12.0051 | 108.7082 | 28.4909 | 8.129 | 97.7015 | 56.6607 | 25 | 29.0196 | 76 | 31 | 1.0023 | 68.6274 | 95 | 8480 | 32.549 | 107.8415 | 35.9497 | -0.125 | 19.375 | 0 | 43.2617 | 33.0156
9/27/2020 09:22:36.4 | 42.8015 | 1082 | 11 | 2500.2481 | 127.4387 | 75.0247 | 89.064 | 30.0946 | 31.7141 | 0.05097 | 106.9913 | 11.3249 | 71.3892 | 69.3989 | 51.1345 | 1.0083 | 98.073 | 331.175 | 274.6764 | 89.3894 | 685.2025 | 2.262 | 449.8936 | 33.3667 | 47.5055 | 33.0739 | 69.0868 | 12.0285 | 108.6505 | 28.571 | 8.0916 | 97.7854 | 56.7422 | 24.5 | 29.0196 | 76 | 31 | 1.0006 | 68.6274 | 99 | 7940 | 32.549 | 106.8802 | 36.0779 | -0.0625 | 20.8125 | 0 | 42.45 | 33.0156
9/27/2020 09:22:37.4 | 42.8017 | 1083 | 11 | 2499.952 | 127.5205 | 75.0244 | 89.0953 | 30.0916 | 31.7316 | 0.05139 | 106.9826 | 11.3191 | 70.9325 | 69.9509 | 51.1701 | 1.0031 | 98.0702 | 330.5848 | 274.5638 | 89.3343 | 685.2837 | 2.2713 | 449.726 | 33.3841 | 47.3436 | 33.1795 | 69.1302 | 12.0043 | 108.8438 | 28.5641 | 8.1651 | 97.9028 | 56.7422 | 25 | 29.4118 | 76 | 31 | 1.0003 | 68.6274 | 96 | 8190 | 32.549 | 107.8415 | 36.2915 | 0 | 20 | 0 | 42.8589 | 33.0156
9/27/2020 09:22:38.4 | 42.802 | 1084 | 11 | 2499.465 | 127.584 | 75.0389 | 89.1195 | 30.0875 | 31.7299 | 0.04913 | 106.9913 | 11.3046 | 71.1037 | 70.4441 | 51.1712 | 0.99851 | 98.0741 | 330.4162 | 274.3666 | 89.3598 | 685.4973 | 2.2798 | 451.7091 | 33.3942 | 47.5259 | 33.1933 | 69.3062 | 11.9845 | 108.7077 | 28.1188 | 8.187 | 97.9951 | 56.8569 | 25 | 29.4118 | 76 | 31 | 0.99983 | 68.6274 | 96 | 8190 | 32.549 | 107.8415 | 36.3098 | -0.0625 | 20.625 | 0 | 42.1326 | 33.0156
9/27/2020 09:22:39.4 | 42.8023 | 1085 | 11 | 2499.9138 | 127.5585 | 75.0791 | 89.1386 | 30.0722 | 31.7127 | 0.04995 | 106.9826 | 11.3065 | 71.1894 | 69.9426 | 51.1963 | 1.0074 | 98.0736 | 330.3881 | 274.4229 | 89.5419 | 685.6298 | 2.2862 | 451.9884 | 33.3936 | 47.5123 | 33.1543 | 69.2432 | 12.0028 | 108.595 | 28.4203 | 8.1084 | 98.0622 | 56.8701 | 25 | 29.4118 | 76 | 31 | 0.99745 | 68.6274 | 100 | 8160 | 32.549 | 107.2006 | 36.1206 | -0.0625 | 20.6875 | 0 | 41.925 | 33.0156
9/27/2020 09:22:40.4 | 42.8026 | 1086 | 11 | 2498.994 | 127.4154 | 75.1348 | 89.1514 | 30.1017 | 31.7054 | 0.04996 | 106.9738 | 11.3113 | 71.1323 | 70.1821 | 51.2151 | 1.0094 | 98.0753 | 329.6575 | 273.7469 | 89.3471 | 685.6844 | 2.2658 | 450.3684 | 33.3439 | 47.564 | 33.067 | 69.1433 | 11.9891 | 109.0169 | 28.5254 | 8.0774 | 98.0957 | 56.9383 | 25 | 29.4118 | 77 | 31 | 1.0004 | 68.6274 | 96 | 8290 | 32.549 | 107.8415 | 36.261 | -0.0625 | 20.6875 | 0 | 41.6382 | 33.0156
9/27/2020 09:22:41.4 | 42.8029 | 1087 | 11 | 2499.9824 | 127.2381 | 75.1522 | 89.1953 | 30.0992 | 31.6944 | 0.05095 | 106.9564 | 11.3084 | 71.1894 | 70.6622 | 51.1938 | 0.99886 | 98.0736 | 330.1352 | 274.1694 | 89.3279 | 685.695 | 2.2618 | 451.346 | 33.3106 | 47.6988 | 33.1336 | 68.9738 | 11.9891 | 109.0432 | 28.3471 | 8.12 | 98.037 | 56.9009 | 25 | 29.4118 | 77 | 31 | 1.0023 | 68.6274 | 96 | 8240 | 32.549 | 107.8415 | 36.2213 | 0 | 20.375 | 0 | 41.4001 | 33.0156
9/27/2020 09:22:42.4 | 42.8031 | 1088 | 11 | 2500.7794 | 127.3173 | 75.1947 | 89.2009 | 30.1009 | 31.7025 | 0.05292 | 106.9389 | 11.3143 | 70.961 | 70.0408 | 51.1888 | 0.99904 | 98.0741 | 330.6129 | 273.5779 | 89.6202 | 685.7303 | 2.2694 | 451.2343 | 33.342 | 47.3885 | 33.1267 | 69.1736 | 12.0217 | 108.5956 | 28.3471 | 8.1419 | 98.0035 | 57.0463 | 25 | 29.0196 | 77 | 31 | 1.0001 | 68.6274 | 99 | 7970 | 32.549 | 107.2006 | 36.2762 | -0.0625 | 20.1875 | 0 | 41.9586 | 33.0156
9/27/2020 09:22:43.4 | 42.8034 | 1089 | 11 | 2500.1849 | 127.5502 | 75.2141 | 89.2183 | 30.089 | 31.7157 | 0.05246 | 106.8691 | 11.3288 | 71.1037 | 69.5499 | 51.2117 | 1.0169 | 98.0753 | 330.2195 | 273.7751 | 89.419 | 685.6032 | 2.2939 | 449.9774 | 33.395 | 47.5369 | 33.067 | 69.2669 | 12.0157 | 108.8769 | 28.6029 | 8.0929 | 97.9532 | 57.0903 | 25 | 29.0196 | 77 | 31 | 0.99989 | 68.6274 | 95 | 8290 | 32.549 | 108.1619 | 36.1938 | 0 | 20.125 | 0 | 42.0013 | 33.0156
9/27/2020 09:22:44.4 | 42.8037 | 1090 | 11 | 2499.5585 | 127.5986 | 75.2338 | 89.2546 | 30.0774 | 31.7232 | 0.05181 | 106.9127 | 11.3269 | 71.2464 | 69.8859 | 51.2372 | 1.0014 | 98.0747 | 329.7418 | 273.409 | 89.5906 | 685.5273 | 2.2698 | 451.5695 | 33.3993 | 47.0467 | 33.1267 | 69.393 | 11.9982 | 108.7923 | 28.7354 | 8.0723 | 97.9196 | 57.0463 | 25 | 29.4118 | 77 | 31 | 0.99977 | 68.6274 | 95 | 8190 | 32.549 | 108.1619 | 36.2976 | 0 | 19.9375 | 0 | 41.745 | 33.0156
9/27/2020 09:22:45.4 | 42.804 | 1091 | 11 | 2501.5092 | 127.5976 | 75.3038 | 89.281 | 30.0797 | 31.7051 | 0.05144 | 106.8865 | 11.3201 | 70.8754 | 70.3149 | 51.2501 | 1.0012 | 98.0736 | 330.1352 | 273.2681 | 89.633 | 685.5379 | 2.2683 | 451.0108 | 33.4251 | 47.4538 | 33.0349 | 69.3864 | 11.999 | 108.9312 | 28.6235 | 8.12 | 97.8777 | 57.1609 | 25 | 29.0196 | 77 | 31 | 1.002 | 68.6274 | 100 | 8140 | 32.549 | 107.5211 | 36.1847 | 0 | 19.75 | 0 | 42.0654 | 33.0156
9/27/2020 09:22:46.4 | 42.8043 | 1092 | 11 | 2504.8453 | 128.3694 | 75.344 | 89.2915 | 30.0952 | 31.6938 | 0.04647 | 106.9826 | 11.321 | 71.0752 | 69.764 | 51.2754 | 0.98621 | 98.0719 | 330.0509 | 273.5779 | 89.6394 | 685.476 | 2.2809 | 452.575 | 33.6722 | 47.1502 | 33.0073 | 69.2432 | 12.0119 | 109.0135 | 28.5779 | 8.2089 | 98.2719 | 57.185 | 25 | 29.0196 | 77 | 31 | 0.99803 | 68.6274 | 97 | 8360 | 32.549 | 107.8415 | 35.9344 | 0 | 19.75 | 0 | 41.9647 | 33.0156
9/27/2020 09:22:47.4 | 42.8045 | 1093 | 11 | 2501.2197 | 129.1878 | 75.35 | 89.3382 | 30.1065 | 31.7087 | 0.04118 | 107.1222 | 11.3152 | 70.9895 | 69.8742 | 51.2996 | 1.0193 | 98.073 | 329.8261 | 273.9723 | 89.5419 | 685.7356 | 2.3128 | 449.1674 | 33.8378 | 47.5123 | 33.1864 | 69.6426 | 12.0013 | 109.2387 | 28.4203 | 8.2824 | 98.599 | 57.2555 | 24.5 | 30.1961 | 77 | 31 | 0.99303 | 69.8039 | 97 | 8480 | 32.549 | 108.49 | 35.675 | 0 | 19.6875 | 0 | 42.6025 | 33.0156
9/27/2020 09:22:48.4 | 42.8048 | 1094 | 11 | 2502.236 | 129.0274 | 75.3051 | 89.3604 | 30.1078 | 31.7138 | 0.04425 | 107.1396 | 11.3104 | 70.961 | 70.0674 | 51.3298 | 1.0046 | 98.0707 | 328.8145 | 273.0428 | 89.6138 | 685.7762 | 2.3318 | 450.8712 | 33.8095 | 47.5886 | 32.9752 | 69.4167 | 11.9997 | 109.0124 | 28.9179 | 8.1728 | 98.6242 | 57.3569 | 24.5 | 29.4118 | 77 | 31 | 1.0087 | 69.4118 | 100 | 7870 | 32.549 | 107.5211 | 35.8063 | 0 | 18 | 0 | 43.2251 | 33.0156
9/27/2020 09:22:49.4 | 42.8051 | 1095 | 11 | 2501.8745 | 129.31 | 75.3844 | 89.3649 | 30.1087 | 31.7044 | 0.04488 | 107.1571 | 11.3172 | 70.9325 | 69.9042 | 51.3922 | 0.97196 | 98.0741 | 329.4608 | 273.3245 | 89.5587 | 685.9333 | 2.354 | 450.4522 | 33.8786 | 47.6336 | 33.0739 | 69.3603 | 11.9792 | 108.8197 | 28.4909 | 8.2437 | 98.6493 | 57.4009 | 24.5 | 29.4118 | 77 | 31 | 1.002 | 69.4118 | 96 | 8160 | 32.549 | 107.8415 | 36.1359 | 0 | 18.8125 | 0 | 43.1885 | 33.0156
9/27/2020 09:22:50.4 | 42.8054 | 1096 | 11 | 2501.9047 | 129.4477 | 75.4302 | 89.3903 | 30.1273 | 31.71 | 0.04002 | 107.1658 | 11.321 | 70.9895 | 70.0957 | 51.4063 | 1.0037 | 98.0747 | 329.8823 | 273.1273 | 89.6561 | 685.9792 | 2.3493 | 452.0443 | 33.9151 | 47.5819 | 33.1336 | 69.4102 | 12.0134 | 109.8847 | 28.4384 | 8.334 | 98.968 | 57.4075 | 24.5 | 30.1961 | 77 | 31 | 0.96962 | 69.8039 | 101 | 7820 | 32.549 | 107.2006 | 36.0016 | 0 | 21.0625 | 0 | 42.4316 | 33.0156
9/27/2020 09:22:51.4 | 42.8056 | 1097 | 11 | 2500.2849 | 129.5959 | 75.4245 | 89.4067 | 30.1181 | 31.7183 | 0.03944 | 107.2618 | 11.3181 | 71.1037 | 70.3132 | 51.4285 | 1.0079 | 98.0747 | 329.6294 | 272.9301 | 89.8278 | 685.9493 | 2.3573 | 450.0053 | 33.932 | 47.5573 | 33.1474 | 69.3864 | 11.9815 | 109.4365 | 28.6235 | 8.2875 | 99.1526 | 57.5221 | 24.5 | 29.4118 | 77 | 31 | 0.99275 | 69.8039 | 97 | 8190 | 32.549 | 108.8104 | 36.0901 | 0 | 20.375 | 0 | 42.5324 | 33.0156
9/27/2020 09:22:52.4 | 42.8059 | 1098 | 11 | 2501.1734 | 129.5428 | 75.4273 | 89.4162 | 30.0943 | 31.7234 | 0.03797 | 107.2007 | 11.3143 | 71.4177 | 69.3956 | 51.4691 | 1.0135 | 98.0753 | 328.7582 | 272.4231 | 89.7791 | 685.8927 | 2.3757 | 451.8767 | 33.9301 | 47.6607 | 33.1267 | 69.4364 | 12.0149 | 109.101 | 28.4659 | 8.236 | 99.2113 | 57.6034 | 24.5 | 30.1961 | 77 | 31 | 0.99632 | 69.8039 | 102 | 7800 | 32.549 | 107.5211 | 36.0748 | -0.125 | 20.125 | 0 | 42.804 | 33.0156
9/27/2020 09:22:53.4 | 42.8062 | 1099 | 11 | 2500.0093 | 129.4406 | 75.4497 | 89.4384 | 30.1129 | 31.714 | 0.03828 | 107.2793 | 11.3201 | 71.1608 | 70.2137 | 51.4329 | 1.0095 | 98.0753 | 329.5732 | 272.6203 | 89.7048 | 685.9333 | 2.3755 | 449.7819 | 33.8876 | 47.2198 | 33.0211 | 69.4601 | 12.0217 | 109.0169 | 28.5435 | 8.1599 | 99.2029 | 57.6034 | 24.5 | 29.8039 | 77 | 31 | 0.99742 | 69.8039 | 101 | 8020 | 32.549 | 107.5211 | 36.0718 | -0.0625 | 20.0625 | 0 | 42.7643 | 33.0156
9/27/2020 09:22:54.4 | 42.8065 | 1100 | 11 | 2500.887 | 129.4777 | 75.5249 | 89.4617 | 30.1251 | 31.7053 | 0.03901 | 107.3229 | 11.322 | 71.1894 | 69.4493 | 51.4517 | 1.0058 | 98.0707 | 329.2079 | 272.6203 | 89.7855 | 686.1416 | 2.3555 | 450.7036 | 33.9092 | 47.6675 | 33.0808 | 69.7923 | 12.0058 | 109.0124 | 28.5254 | 8.1973 | 99.2364 | 57.6607 | 24.5 | 29.8039 | 77 | 31 | 1.0012 | 69.8039 | 97 | 8120 | 32.549 | 108.1619 | 36.2 | -0.0625 | 20.125 | 0 | 42.8314 | 33.0156
9/27/2020 09:22:55.4 | 42.8068 | 1101 | 11 | 2500.0089 | 129.619 | 75.5814 | 89.4768 | 30.1226 | 31.713 | 0.04048 | 107.288 | 11.321 | 71.3606 | 70.2552 | 51.4923 | 1.001 | 98.0724 | 328.7301 | 272.1978 | 89.6034 | 686.1822 | 2.3744 | 450.8153 | 33.9343 | 47.5259 | 33.0808 | 69.8054 | 11.9967 | 108.846 | 28.6967 | 8.2824 | 99.2448 | 57.7113 | 24.5 | 30.1961 | 77 | 31 | 1.0015 | 69.8039 | 101 | 8120 | 32.549 | 107.2006 | 36.3556 | -0.0625 | 20.1875 | 0 | 42.9443 | 33.0156
9/27/2020 09:22:56.4 | 42.807 | 1102 | 11 | 2499.7325 | 129.5452 | 75.5922 | 89.5212 | 30.1107 | 31.7323 | 0.04087 | 107.1745 | 11.323 | 70.9895 | 70.0458 | 51.4894 | 0.99494 | 98.0736 | 328.1119 | 271.8598 | 89.8214 | 686.2388 | 2.3863 | 450.0891 | 33.9112 | 47.7056 | 32.996 | 69.5796 | 12.0096 | 108.9592 | 28.6166 | 8.294 | 99.2197 | 57.883 | 24.5 | 29.8039 | 77 | 31 | 0.99998 | 69.8039 | 101 | 7770 | 32.549 | 107.2006 | 36.3892 | 0 | 20 | 0 | 42.7948 | 33.0156
9/27/2020 09:22:57.4 | 42.8073 | 1103 | 11 | 2500.3056 | 129.6638 | 75.6274 | 89.5335 | 30.1162 | 31.726 | 0.03876 | 107.2095 | 11.3317 | 71.2464 | 70.578 | 51.5067 | 1.0038 | 98.0741 | 328.1962 | 272.2823 | 89.7791 | 686.2122 | 2.369 | 450.3125 | 33.95 | 47.5573 | 33.067 | 69.5861 | 12.0233 | 108.8757 | 28.4134 | 8.2231 | 99.2029 | 58.1029 | 24.5 | 29.8039 | 77 | 31 | 1.0027 | 69.8039 | 97 | 8040 | 32.549 | 108.1619 | 36.5112 | 0 | 19.625 | 0 | 43.0664 | 33.0156
9/27/2020 09:22:58.4 | 42.8076 | 1104 | 11 | 2498.8742 | 129.3876 | 75.6527 | 89.568 | 30.1274 | 31.7324 | 0.03941 | 107.096 | 11.321 | 71.3035 | 69.9576 | 51.5496 | 1.0056 | 98.0736 | 328.421 | 272.1133 | 89.7791 | 686.2634 | 2.3562 | 450.536 | 33.8583 | 47.6607 | 33.1336 | 69.686 | 12.046 | 108.7911 | 28.5185 | 8.1857 | 99.2029 | 57.9138 | 24.5 | 29.8039 | 77 | 31 | 0.99803 | 69.8039 | 101 | 7820 | 32.549 | 107.5211 | 36.5509 | 0 | 20 | 0 | 42.9382 | 33.0156
9/27/2020 09:22:59.4 | 42.8079 | 1105 | 11 | 2500.9289 | 129.0194 | 75.6397 | 89.5825 | 30.1203 | 31.7173 | 0.03971 | 107.0524 | 11.3327 | 71.1894 | 70.0924 | 51.5972 | 0.99637 | 98.0764 | 328.5896 | 271.9161 | 89.8214 | 686.2228 | 2.3478 | 449.9215 | 33.7897 | 47.5505 | 33.0808 | 69.7293 | 12.021 | 109.1581 | 28.6166 | 8.1509 | 99.228 | 58.1162 | 24.5 | 30.1961 | 77 | 31 | 0.99709 | 69.8039 | 102 | 7970 | 32.549 | 107.5211 | 36.5601 | -0.0625 | 20.3125 | 0 | 42.5934 | 33.0156
9/27/2020 09:23:00.4 | 42.8081 | 1106 | 11 | 2501.0638 | 128.9993 | 75.6936 | 89.6237 | 30.1129 | 31.739 | 0.04094 | 107.0174 | 11.321 | 71.3606 | 69.6688 | 51.6418 | 1.0024 | 98.073 | 328.9831 | 272.057 | 89.8701 | 686.2581 | 2.3445 | 451.5136 | 33.7863 | 47.6539 | 33.1267 | 69.6295 | 12.0263 | 109.3508 | 28.5641 | 8.1986 | 99.2867 | 58.1601 | 24.5 | 30.1961 | 77 | 31 | 1.0054 | 69.8039 | 97 | 8120 | 32.549 | 108.49 | 36.6638 | -0.0625 | 20.0625 | 0 | 42.1875 | 33.0156
9/27/2020 09:23:01.4 | 42.8084 | 1107 | 11 | 2499.6826 | 129.2894 | 75.7638 | 89.6751 | 30.1212 | 31.7434 | 0.03989 | 107 | 11.3191 | 70.8468 | 69.8959 | 51.6881 | 0.99281 | 98.077 | 327.6342 | 271.6063 | 89.9739 | 686.334 | 2.3453 | 451.6533 | 33.8436 | 47.7641 | 33.1726 | 69.8856 | 12.0005 | 109.3548 | 28.4134 | 8.1793 | 99.2532 | 58.1535 | 24.5 | 30.1961 | 77 | 31 | 1.0007 | 69.4118 | 101 | 8040 | 32.549 | 107.8415 | 36.7004 | 0 | 20.6875 | 0 | 41.8732 | 33.0156
9/27/2020 09:23:02.4 | 42.8087 | 1108 | 11 | 2500.9143 | 129.1298 | 75.7922 | 89.6873 | 30.1299 | 31.7612 | 0.03916 | 107 | 11.321 | 71.0752 | 69.4174 | 51.7281 | 0.99387 | 98.0764 | 327.578 | 271.6908 | 89.9611 | 686.2987 | 2.3526 | 450.2008 | 33.8184 | 47.6988 | 33.1267 | 69.623 | 11.9906 | 109.6343 | 28.5047 | 8.2205 | 99.2951 | 58.2613 | 24.5 | 29.8039 | 77 | 31 | 0.99828 | 69.8039 | 101 | 7770 | 32.549 | 107.5211 | 36.7828 | 0 | 20.5625 | 0 | 42.1631 | 33.0156
9/27/2020 09:23:03.4 | 42.809 | 1109 | 11 | 2500.0759 | 129.1727 | 75.7865 | 89.7084 | 30.1216 | 31.7373 | 0.03974 | 106.9826 | 11.3278 | 71.2179 | 69.9742 | 51.7739 | 1.0122 | 98.077 | 328.3086 | 271.4937 | 89.9188 | 686.4771 | 2.3646 | 450.3405 | 33.8184 | 47.7056 | 33.1474 | 69.6295 | 12.0035 | 109.7749 | 28.6166 | 8.2888 | 99.2616 | 58.3823 | 24.5 | 29.8039 | 77 | 31 | 1.0018 | 69.8039 | 97 | 8020 | 32.549 | 108.8104 | 36.5936 | -0.0625 | 19.9375 | 0 | 42.3462 | 33.0156
9/27/2020 09:23:04.4 | 42.8092 | 1110 | 11 | 2501.3591 | 129.3451 | 75.8265 | 89.7469 | 30.1229 | 31.7502 | 0.04081 | 106.9302 | 11.3259 | 70.961 | 69.8959 | 51.8139 | 1.014 | 98.0792 | 327.4094 | 271.0712 | 90.1622 | 686.2987 | 2.3715 | 450.2846 | 33.8809 | 47.809 | 33.1267 | 69.7792 | 12.024 | 109.7492 | 28.5641 | 8.2373 | 99.228 | 58.413 | 24.5 | 29.4118 | 77 | 31 | 1.0124 | 69.8039 | 101 | 7820 | 32.549 | 108.1619 | 36.6943 | -0.0625 | 20.125 | 0 | 42.6178 | 33.0156
9/27/2020 09:23:05.4 | 42.8095 | 1111 | 11 | 2499.6495 | 129.25 | 75.8606 | 89.7709 | 30.1314 | 31.741 | 0.0408 | 106.9127 | 11.3346 | 70.9325 | 70.5747 | 51.8649 | 0.99566 | 98.0787 | 327.5499 | 270.874 | 89.9611 | 686.3959 | 2.3657 | 448.9998 | 33.8328 | 47.8539 | 33.253 | 69.8725 | 11.9883 | 109.5245 | 28.5047 | 8.1638 | 99.2197 | 58.5846 | 24.5 | 29.8039 | 77 | 31 | 1.0007 | 69.8039 | 101 | 8020 | 32.549 | 107.8415 | 36.5753 | 0 | 20.4375 | 0 | 42.2699 | 33.0156
9/27/2020 09:23:06.4 | 42.8098 | 1112 | 11 | 2498.2013 | 128.9653 | 75.9091 | 89.7712 | 30.1481 | 31.7404 | 0.04208 | 106.9389 | 11.3375 | 71.5033 | 69.9276 | 51.9041 | 1.0188 | 98.0781 | 327.3251 | 270.6487 | 89.8637 | 686.2528 | 2.3394 | 450.536 | 33.7387 | 47.7505 | 33.1198 | 69.8226 | 12.0164 | 109.1318 | 28.6097 | 8.2308 | 99.1693 | 58.5581 | 24.5 | 29.4118 | 77 | 31 | 1.0074 | 69.8039 | 97 | 8140 | 32.549 | 108.8104 | 36.673 | 0 | 18.8125 | 0 | 42.6178 | 33.0156
9/27/2020 09:23:07.4 | 42.8101 | 1113 | 11 | 2502.0228 | 128.9131 | 75.9709 | 89.7786 | 30.1314 | 31.7511 | 0.04279 | 106.9127 | 11.3327 | 70.7041 | 69.8959 | 51.9575 | 1.0033 | 98.0775 | 327.9152 | 270.8177 | 89.9316 | 686.1363 | 2.338 | 452.4633 | 33.7767 | 47.9259 | 33.1795 | 70.0917 | 12.0301 | 109.5794 | 28.5254 | 8.1986 | 98.968 | 58.767 | 24.5 | 29.4118 | 77 | 31 | 1.0203 | 69.4118 | 100 | 8140 | 32.549 | 107.5211 | 36.6638 | 0 | 18.1875 | 0 | 43.2831 | 33.1094
9/27/2020 09:23:08.4 | 42.8104 | 1114 | 11 | 2501.4452 | 129.3634 | 75.96 | 89.8026 | 30.1386 | 31.7318 | 0.04438 | 106.9215 | 11.3123 | 71.0752 | 70.2851 | 52.0139 | 0.97873 | 98.0764 | 328.1119 | 270.9585 | 90.1199 | 686.0957 | 2.346 | 450.117 | 33.8868 | 47.9708 | 33.1795 | 69.9355 | 12.002 | 109.1861 | 28.0456 | 8.2154 | 98.9009 | 58.7164 | 24.5 | 29.4118 | 77 | 31 | 1.0062 | 69.4118 | 101 | 8040 | 32.549 | 107.8415 | 36.5051 | 0.0625 | 19 | 0 | 43.4601 | 33.0156
9/27/2020 09:23:09.4 | 42.8106 | 1115 | 11 | 2501.8335 | 129.6624 | 76.0035 | 89.8662 | 30.1299 | 31.7436 | 0.04419 | 106.9738 | 11.3133 | 70.8183 | 70.2585 | 52.0593 | 0.98942 | 98.0781 | 327.5218 | 271.0712 | 90.2532 | 686.0904 | 2.3602 | 452.0164 | 33.9704 | 47.8022 | 33.1726 | 69.8725 | 12.0013 | 109.3559 | 28.6623 | 8.3211 | 98.9764 | 58.7603 | 24.5 | 29.4118 | 77 | 31 | 0.99681 | 69.8039 | 97 | 8160 | 32.549 | 108.49 | 36.6242 | 0 | 20.3125 | 0 | 43.0756 | 33.0156
9/27/2020 09:23:10.4 | 42.8109 | 1116 | 11 | 2499.8315 | 129.6165 | 76.059 | 89.9045 | 30.1246 | 31.7575 | 0.04114 | 107.0524 | 11.3133 | 70.961 | 69.9426 | 52.108 | 1.0047 | 98.0764 | 327.3251 | 270.7332 | 90.1135 | 686.0198 | 2.3487 | 449.726 | 33.9312 | 47.9641 | 33.1864 | 70.0786 | 12.002 | 109.4382 | 28.4065 | 8.2669 | 99.1609 | 58.8747 | 24.5 | 30.1961 | 77 | 31 | 0.98509 | 69.8039 | 102 | 7900 | 32.549 | 107.8415 | 36.6211 | 0 | 20.6875 | 0 | 42.6971 | 33.1094
9/27/2020 09:23:11.4 | 42.8112 | 1117 | 11 | 2500.1639 | 129.411 | 76.0263 | 89.917 | 30.1418 | 31.7645 | 0.0413 | 107.0524 | 11.3123 | 71.3892 | 70.7612 | 52.1492 | 1.0072 | 98.0753 | 327.2127 | 270.705 | 90.1431 | 686.0551 | 2.3374 | 451.8209 | 33.8819 | 47.9438 | 33.1795 | 70.2585 | 11.9823 | 109.297 | 28.5435 | 8.1767 | 99.2867 | 58.8175 | 24.5 | 29.8039 | 77 | 31 | 0.9969 | 69.8039 | 102 | 7970 | 32.549 | 107.8415 | 36.557 | 0 | 20 | 0 | 43.0115 | 33.0156
9/27/2020 09:23:12.4 | 42.8115 | 1118 | 11 | 2497.249 | 129.2847 | 76.0474 | 89.9217 | 30.1335 | 31.7505 | 0.04007 | 107.0873 | 11.3259 | 71.1608 | 69.6051 | 52.1891 | 1.004 | 98.0775 | 325.7233 | 270.1135 | 90.1008 | 686.1469 | 2.338 | 452.8543 | 33.8094 | 48.2089 | 33.1405 | 70.0655 | 11.999 | 109.6355 | 28.3927 | 8.1393 | 99.2532 | 59.0329 | 24.5 | 29.4118 | 77 | 31 | 0.99782 | 69.8039 | 97 | 8210 | 32.549 | 108.8104 | 36.5204 | 0 | 19.75 | 0 | 42.8131 | 33.0156
9/27/2020 09:23:13.4 | 42.8118 | 1119 | 11 | 2500.5523 | 129.0031 | 76.0902 | 89.9336 | 30.156 | 31.7464 | 0.0425 | 107.0524 | 11.3337 | 71.2179 | 70.1124 | 52.2171 | 0.98746 | 98.0758 | 327.6342 | 270.7332 | 90.1199 | 686.131 | 2.3338 | 450.927 | 33.7804 | 48.0742 | 33.2253 | 70.2348 | 11.9952 | 109.0455 | 28.571 | 8.1857 | 99.1609 | 59.0636 | 24.5 | 29.8039 | 78 | 31 | 1 | 69.4118 | 101 | 8140 | 32.549 | 107.8415 | 36.5692 | 0 | 18.8125 | 0 | 43.3472 | 33.0156
9/27/2020 09:23:14.4 | 42.812 | 1120 | 11 | 2500.1773 | 129.3004 | 76.1492 | 89.9708 | 30.1352 | 31.7529 | 0.04131 | 107.0524 | 11.3327 | 71.3035 | 69.8325 | 52.2611 | 1.0295 | 98.0758 | 326.9036 | 270.5078 | 90.2955 | 686.1363 | 2.3464 | 450.7036 | 33.8532 | 48.0539 | 33.1267 | 70.1154 | 11.9975 | 109.0735 | 28.3927 | 8.2553 | 99.0855 | 59.1712 | 24.5 | 29.8039 | 78 | 31 | 0.99809 | 69.8039 | 101 | 7850 | 32.549 | 107.5211 | 36.731 | -0.0625 | 19.625 | 0 | 43.1824 | 33.0156
9/27/2020 09:23:15.4 | 42.8123 | 1121 | 11 | 2499.7084 | 129.3934 | 76.1457 | 89.9726 | 30.1409 | 31.7505 | 0.03932 | 107.0436 | 11.3366 | 70.7897 | 70.0841 | 52.313 | 1.0008 | 98.0753 | 326.4539 | 270.198 | 90.2723 | 686.0904 | 2.3662 | 450.955 | 33.8712 | 47.8226 | 33.1726 | 70.2912 | 11.9952 | 109.3251 | 28.5254 | 8.2141 | 99.1022 | 59.1646 | 24.5 | 29.4118 | 78 | 31 | 0.99187 | 69.8039 | 97 | 7940 | 32.549 | 108.1619 | 36.7493 | -0.0625 | 20.1875 | 0 | 43.1671 | 33.0156
9/27/2020 09:23:16.4 | 42.8126 | 1122 | 11 | 2498.0706 | 129.3752 | 76.1463 | 89.9893 | 30.1385 | 31.7627 | 0.03784 | 107.0174 | 11.3172 | 71.2179 | 70.4325 | 52.3627 | 1.016 | 98.0764 | 326.5663 | 270.0008 | 90.2723 | 686.1929 | 2.3427 | 449.2791 | 33.8442 | 47.9776 | 33.253 | 70.341 | 11.9906 | 109.5783 | 28.5254 | 8.2553 | 99.1693 | 59.3931 | 24.5 | 29.8039 | 78 | 31 | 0.99675 | 69.4118 | 101 | 7870 | 32.549 | 107.8415 | 36.8103 | -0.1875 | 19.9375 | 0 | 43.4021 | 33.0156
9/27/2020 09:23:17.4 | 42.8129 | 1123 | 11 | 2498.6524 | 129.2108 | 76.186 | 90.0179 | 30.1275 | 31.7472 | 0.03773 | 107.0174 | 11.3298 | 71.1894 | 70.2867 | 52.4056 | 0.99334 | 98.077 | 326.8755 | 269.6628 | 90.3569 | 686.2741 | 2.3411 | 450.6198 | 33.8091 | 47.9641 | 33.3058 | 70.3778 | 11.9868 | 109.5508 | 28.4591 | 8.2953 | 99.1777 | 59.3426 | 24.5 | 29.8039 | 78 | 31 | 1.0176 | 69.8039 | 102 | 8020 | 32.549 | 107.8415 | 36.8164 | -0.3125 | 20.1875 | 0 | 43.0389 | 33.0156
9/27/2020 09:23:18.4 | 42.8131 | 1124 | 11 | 2497.9993 | 129.1779 | 76.2243 | 90.0496 | 30.141 | 31.7638 | 0.03694 | 107 | 11.322 | 70.9039 | 70.2585 | 52.4509 | 1.0092 | 98.0764 | 327.2127 | 269.8037 | 89.997 | 686.2634 | 2.3493 | 452.3236 | 33.7916 | 47.9954 | 33.1864 | 70.3582 | 11.9929 | 109.4382 | 28.4384 | 8.236 | 99.2364 | 59.4809 | 24.5 | 29.8039 | 78 | 31 | 1.0125 | 69.8039 | 97 | 8240 | 32.549 | 108.8104 | 36.7523 | -0.25 | 20.125 | 0 | 42.6666 | 33.0156
9/27/2020 09:23:19.4 | 42.8134 | 1125 | 11 | 2500.1065 | 128.7854 | 76.2653 | 90.0978 | 30.1429 | 31.7482 | 0.0366 | 106.9215 | 11.3259 | 71.3321 | 69.9959 | 52.4827 | 0.99013 | 98.0753 | 325.8919 | 269.6628 | 90.467 | 686.3906 | 2.3476 | 452.575 | 33.7174 | 47.7192 | 33.1933 | 70.2912 | 11.9792 | 109.6612 | 28.6304 | 8.2347 | 99.2867 | 59.4875 | 24.5 | 30.1961 | 78 | 31 | 0.99934 | 69.8039 | 101 | 8210 | 32.549 | 107.5211 | 36.8164 | -0.3125 | 20 | 0 | 42.5903 | 33.0156
9/27/2020 09:23:20.4 | 42.8137 | 1126 | 11 | 2502.1003 | 128.9467 | 76.2287 | 90.1127 | 30.151 | 31.7614 | 0.03519 | 107.0174 | 11.3278 | 71.1037 | 70.7875 | 52.4586 | 1.0079 | 98.0747 | 326.9036 | 269.4094 | 90.3505 | 686.4205 | 2.3456 | 449.2511 | 33.7865 | 48.009 | 33.2322 | 70.4212 | 12.0096 | 109.4365 | 28.7673 | 8.2528 | 99.3455 | 59.5753 | 24.5 | 30.1961 | 78 | 31 | 1.0049 | 69.4118 | 101 | 7820 | 32.549 | 107.8415 | 36.7249 | -0.25 | 20.8125 | 0 | 41.9861 | 33.0156
9/27/2020 09:23:21.4 | 42.814 | 1127 | 11 | 2501.4746 | 129.3582 | 76.2743 | 90.122 | 30.1653 | 31.7596 | 0.03334 | 107.0262 | 11.3337 | 71.1608 | 70.4458 | 52.4641 | 0.99191 | 98.0747 | 327.297 | 269.4094 | 90.1686 | 686.5017 | 2.3681 | 451.5695 | 33.8859 | 48.2809 | 33.1795 | 70.2846 | 12.0263 | 109.2124 | 28.3609 | 8.3146 | 99.3706 | 59.7267 | 24.5 | 29.8039 | 78 | 31 | 0.99962 | 69.8039 | 97 | 8020 | 32.549 | 108.49 | 36.908 | -0.3125 | 20.625 | 0 | 42.0044 | 33.1094
9/27/2020 09:23:22.4 | 42.8143 | 1128 | 11 | 2501.9927 | 129.5001 | 76.3835 | 90.1462 | 30.1403 | 31.7632 | 0.03325 | 107.0262 | 11.3337 | 70.7612 | 70.5648 | 52.4938 | 0.99441 | 98.073 | 326.482 | 269.4094 | 90.2045 | 686.5017 | 2.3699 | 450.5081 | 33.9301 | 48.1123 | 33.1267 | 70.471 | 12.0308 | 109.855 | 28.5047 | 8.2141 | 99.3287 | 59.6763 | 24.5 | 29.8039 | 78 | 31 | 1.013 | 69.4118 | 101 | 7870 | 32.549 | 107.8415 | 36.6364 | -0.3125 | 20.25 | 0 | 42.0013 | 33.0156
9/27/2020 09:23:23.4 | 42.8145 | 1129 | 11 | 2499.525 | 129.4243 | 76.4274 | 90.16 | 30.1542 | 31.7506 | 0.03276 | 107.0436 | 11.3405 | 70.9325 | 69.9742 | 52.5312 | 0.99815 | 98.0736 | 326.4539 | 269.353 | 90.3569 | 686.4558 | 2.3608 | 450.2287 | 33.8768 | 48.0674 | 33.1198 | 70.3778 | 11.9807 | 109.9396 | 28.5641 | 8.2489 | 99.2951 | 59.7201 | 24.5 | 29.8039 | 78 | 31 | 0.9955 | 69.8039 | 97 | 8120 | 32.549 | 108.8104 | 36.6608 | -0.3125 | 20.125 | 0 | 42.2333 | 33.1094
9/27/2020 09:23:24.4 | 42.8148 | 1130 | 11 | 2497.209 | 129.2623 | 76.4552 | 90.1777 | 30.1469 | 31.7726 | 0.03553 | 106.9826 | 11.3395 | 71.1608 | 70.0242 | 52.5649 | 1.0202 | 98.0736 | 326.6225 | 269.0995 | 90.4119 | 686.4152 | 2.3524 | 452.4074 | 33.803 | 48.3842 | 33.2781 | 70.3844 | 12.0149 | 109.7996 | 28.5185 | 8.2205 | 99.2532 | 59.6696 | 24.5 | 29.4118 | 78 | 31 | 1.0004 | 69.8039 | 97 | 8310 | 32.549 | 109.1309 | 36.7279 | -0.3125 | 20.0625 | 0 | 42.2028 | 33.1094
9/27/2020 09:23:25.4 | 42.8151 | 1131 | 11 | 2500.3623 | 129.0172 | 76.4524 | 90.1985 | 30.1422 | 31.7827 | 0.03813 | 106.9651 | 11.3501 | 70.8183 | 69.9042 | 52.6069 | 0.98889 | 98.0736 | 325.6671 | 268.5644 | 90.5029 | 686.2987 | 2.3635 | 450.7874 | 33.7815 | 48.1708 | 33.1795 | 70.4775 | 12.0142 | 109.6595 | 28.354 | 8.2489 | 99.27 | 59.8277 | 24.5 | 29.4118 | 78 | 31 | 0.99855 | 69.4118 | 101 | 8190 | 32.549 | 108.1619 | 36.7523 | -0.1875 | 19.625 | 0 | 42.1112 | 33.0156
9/27/2020 09:23:26.4 | 42.8154 | 1132 | 11 | 2502.3537 | 129.1242 | 76.4792 | 90.2266 | 30.1489 | 31.7826 | 0.03897 | 107.0524 | 11.3511 | 71.0466 | 70.0941 | 52.6559 | 1.0106 | 98.0741 | 326.201 | 269.015 | 90.5579 | 686.2987 | 2.3659 | 451.5974 | 33.8364 | 48.1775 | 33.1795 | 70.5838 | 12.027 | 109.3799 | 28.571 | 8.2154 | 99.2113 | 59.9286 | 24.5 | 29.4118 | 78 | 31 | 1.015 | 69.8039 | 101 | 7820 | 32.549 | 107.8415 | 36.6699 | -0.25 | 19.75 | 0 | 42.1936 | 33.0156
9/27/2020 09:23:27.4 | 42.8156 | 1133 | 11 | 2500.8675 | 129.5244 | 76.5145 | 90.2482 | 30.1654 | 31.7765 | 0.0365 | 107.0087 | 11.3511 | 71.1608 | 69.9259 | 52.6954 | 1.0037 | 98.0736 | 326.2572 | 268.9024 | 90.3569 | 686.3446 | 2.3613 | 451.7371 | 33.9212 | 48.1708 | 33.1336 | 70.3778 | 12.0217 | 109.7996 | 28.3014 | 8.2785 | 99.2029 | 60.0362 | 24.5 | 29.8039 | 78 | 31 | 0.99217 | 69.4118 | 97 | 7940 | 32.549 | 108.49 | 36.7004 | -0.25 | 20 | 0 | 42.1539 | 33.0156
9/27/2020 09:23:28.4 | 42.8159 | 1134 | 11 | 2497.4911 | 129.6263 | 76.536 | 90.2922 | 30.1578 | 31.776 | 0.03481 | 107.0262 | 11.3531 | 70.7612 | 69.6604 | 52.7443 | 1.038 | 98.0741 | 325.1613 | 268.17 | 90.7756 | 686.2634 | 2.3617 | 447.9663 | 33.902 | 48.0988 | 33.2392 | 70.5078 | 11.9982 | 110.1643 | 28.701 | 8.218 | 99.2029 | 59.9857 | 24.5 | 29.4118 | 78 | 31 | 1.0001 | 69.4118 | 101 | 7900 | 32.549 | 108.1619 | 36.615 | -0.3125 | 19.875 | 0 | 42.0074 | 33.1094
9/27/2020 09:23:29.4 | 42.8162 | 1135 | 11 | 2499.4843 | 129.2427 | 76.5509 | 90.3333 | 30.1307 | 31.7682 | 0.03645 | 107.0524 | 11.3501 | 70.8754 | 70.2403 | 52.7986 | 0.99405 | 98.0724 | 325.1894 | 268.3954 | 90.6065 | 686.2228 | 2.3597 | 451.6253 | 33.8287 | 48.2809 | 33.1864 | 70.5838 | 12.024 | 109.7984 | 28.4659 | 8.2063 | 99.2197 | 60.1371 | 24.5 | 29.0196 | 78 | 31 | 1.0052 | 69.8039 | 102 | 7970 | 32.549 | 108.49 | 36.5051 | -0.25 | 19.75 | 0 | 42.6971 | 33.0156
9/27/2020 09:23:30.4 | 42.8165 | 1136 | 11 | 2499.3713 | 129.1856 | 76.5723 | 90.3443 | 30.154 | 31.7757 | 0.03846 | 107.0262 | 11.3569 | 71.1608 | 70.3978 | 52.8357 | 1.0046 | 98.073 | 325.2456 | 267.7194 | 90.7947 | 686.1769 | 2.3763 | 452.0164 | 33.8122 | 48.2225 | 33.1795 | 70.677 | 12.0202 | 109.1827 | 28.5116 | 8.2012 | 99.1777 | 60.0296 | 24.5 | 29.8039 | 78 | 31 | 1.007 | 69.4118 | 97 | 8360 | 32.549 | 108.8104 | 36.618 | -0.1875 | 19.9375 | 0 | 42.5079 | 33.0156
9/27/2020 09:23:31.4 | 42.8167 | 1137 | 11 | 2498.3438 | 129.0034 | 76.5953 | 90.3935 | 30.1435 | 31.78 | 0.04083 | 107 | 11.3511 | 70.9895 | 70.9175 | 52.879 | 1.0062 | 98.0741 | 324.5711 | 267.6067 | 90.8011 | 686.2122 | 2.3788 | 451.2063 | 33.7506 | 48.2809 | 33.1726 | 70.7333 | 11.999 | 108.8477 | 28.5185 | 8.196 | 99.1274 | 60.1743 | 24.5 | 29.8039 | 78 | 31 | 0.9969 | 69.4118 | 101 | 8140 | 32.549 | 107.8415 | 36.6455 | -0.3125 | 18.9375 | 0 | 42.9169 | 33.0156
9/27/2020 09:23:32.4 | 42.817 | 1138 | 11 | 2501.429 | 128.9312 | 76.6548 | 90.4237 | 30.152 | 31.7712 | 0.04351 | 106.9651 | 11.3492 | 71.2464 | 69.8075 | 52.89 | 0.98889 | 98.0741 | 324.8522 | 267.4377 | 90.5938 | 686.4258 | 2.3391 | 451.346 | 33.7734 | 48.5256 | 33.1864 | 70.7203 | 11.9944 | 109.0438 | 28.3996 | 8.2605 | 99.0184 | 60.1875 | 24.5 | 29.4118 | 78 | 31 | 1.0054 | 69.4118 | 100 | 7770 | 32.549 | 107.5211 | 36.7645 | -0.125 | 18.75 | 0 | 43.7988 | 33.0156
9/27/2020 09:23:33.4 | 42.8173 | 1139 | 11 | 2501.7725 | 129.4025 | 76.6771 | 90.4431 | 30.1434 | 31.7796 | 0.04168 | 107.0087 | 11.3511 | 71.275 | 69.9759 | 52.9065 | 0.99957 | 98.0747 | 324.4868 | 267.5222 | 90.8856 | 686.5477 | 2.3289 | 452.4633 | 33.9015 | 47.9573 | 33.1864 | 70.8199 | 11.9975 | 109.3245 | 28.7673 | 8.3095 | 99.0184 | 60.238 | 24.5 | 30.1961 | 78 | 31 | 0.99022 | 69.8039 | 97 | 8090 | 32.549 | 108.1619 | 36.734 | -0.125 | 20.0625 | 0 | 43.6218 | 33.0156
9/27/2020 09:23:34.4 | 42.8176 | 1140 | 11 | 2498.6919 | 129.7341 | 76.6892 | 90.4488 | 30.1506 | 31.78 | 0.0384 | 107.0262 | 11.3375 | 70.8754 | 70.1871 | 52.9315 | 0.99191 | 98.0741 | 325.0489 | 267.7475 | 90.5579 | 686.6908 | 2.34 | 449.4467 | 33.9465 | 48.2809 | 33.214 | 70.7333 | 12.0028 | 109.6321 | 28.4134 | 8.2734 | 99.1358 | 60.4157 | 24.5 | 29.8039 | 78 | 31 | 0.99071 | 69.4118 | 101 | 7900 | 32.549 | 107.5211 | 36.7737 | -0.1875 | 20.5 | 0 | 43.2861 | 33.0156
9/27/2020 09:23:35.4 | 42.8179 | 1141 | 11 | 2500.293 | 129.4414 | 76.7598 | 90.4656 | 30.1452 | 31.7864 | 0.03951 | 107.0436 | 11.3375 | 70.7612 | 70.3911 | 52.9802 | 1.0097 | 98.0753 | 323.3628 | 266.9307 | 90.8498 | 686.5017 | 2.3453 | 450.6198 | 33.8916 | 48.2292 | 33.2322 | 70.833 | 12.0172 | 109.8293 | 28.6235 | 8.2205 | 99.1777 | 60.4331 | 24.5 | 29.4118 | 78 | 31 | 0.99437 | 69.8039 | 102 | 8040 | 32.549 | 108.1619 | 36.5967 | -0.25 | 20.25 | 0 | 43.3258 | 33.1094
9/27/2020 09:23:36.4 | 42.8181 | 1142 | 11 | 2498.37 | 129.3352 | 76.7944 | 90.4932 | 30.1476 | 31.7978 | 0.04343 | 107.0087 | 11.3424 | 70.9039 | 70.2004 | 53.0272 | 1.001 | 98.0736 | 324.9646 | 267.3251 | 90.6911 | 686.5829 | 2.3409 | 453.4688 | 33.8378 | 48.2157 | 33.1795 | 70.8698 | 11.9701 | 109.5474 | 28.5047 | 8.218 | 99.2113 | 60.4836 | 24.5 | 29.4118 | 78 | 31 | 0.99883 | 69.8039 | 97 | 8360 | 32.549 | 108.8104 | 36.7767 | -0.125 | 19.375 | 0 | 43.512 | 33.0156
9/27/2020 09:23:37.4 | 42.8184 | 1143 | 11 | 2499.7824 | 129.101 | 76.803 | 90.5217 | 30.1591 | 31.7937 | 0.04575 | 107.0174 | 11.3453 | 70.8183 | 70.4788 | 53.0626 | 0.97802 | 98.0741 | 324.0653 | 267.3251 | 90.727 | 686.6289 | 2.3597 | 451.346 | 33.7956 | 48.3055 | 33.2392 | 70.757 | 11.9921 | 109.3799 | 28.6485 | 8.2295 | 99.1526 | 60.591 | 24.5 | 29.4118 | 78 | 31 | 1.0028 | 69.4118 | 101 | 8260 | 32.549 | 107.8415 | 36.6425 | -0.1875 | 19.6875 | 0 | 43.3472 | 33.0156
9/27/2020 09:23:38.4 | 42.8187 | 1144 | 11 | 2498.8376 | 129.3977 | 76.8486 | 90.5475 | 30.1556 | 31.7948 | 0.04488 | 107.0349 | 11.3492 | 71.0752 | 69.764 | 53.0914 | 1.0062 | 98.0747 | 324.5992 | 267.2406 | 90.7334 | 686.6236 | 2.3635 | 451.0108 | 33.8605 | 48.2089 | 33.2322 | 70.9629 | 12.0043 | 109.7167 | 28.4453 | 8.2553 | 99.228 | 60.534 | 24.5 | 29.8039 | 78 | 31 | 1.0105 | 69.8039 | 97 | 8310 | 32.549 | 108.49 | 36.4105 | -0.1875 | 20.375 | 0 | 43.0664 | 33.0156
9/27/2020 09:23:39.4 | 42.819 | 1145 | 11 | 2500.5991 | 129.2726 | 76.8345 | 90.5701 | 30.1474 | 31.7971 | 0.04521 | 107.0087 | 11.3657 | 71.0181 | 69.6554 | 53.1217 | 1.0149 | 98.073 | 324.1777 | 266.8744 | 90.7397 | 686.5989 | 2.3537 | 451.6812 | 33.8516 | 48.6289 | 33.3058 | 70.9196 | 11.9975 | 109.5189 | 28.1895 | 8.218 | 99.3119 | 60.6042 | 24.5 | 29.8039 | 78 | 31 | 1.022 | 69.8039 | 97 | 7920 | 32.549 | 108.8104 | 36.7859 | -0.1875 | 20.3125 | 0 | 43.0115 | 33.0156
9/27/2020 09:23:40.4 | 42.8192 | 1146 | 11 | 2499.2628 | 129.3486 | 76.8696 | 90.5935 | 30.1449 | 31.8023 | 0.04403 | 107.0611 | 11.3598 | 71.2464 | 70.0508 | 53.1657 | 0.99868 | 98.0736 | 324.4025 | 266.9026 | 90.8856 | 686.6289 | 2.3371 | 450.2008 | 33.8534 | 48.3706 | 33.2392 | 71.0192 | 11.9959 | 109.5755 | 28.5047 | 8.2347 | 99.3538 | 60.6414 | 24.5 | 29.8039 | 78 | 31 | 0.99504 | 69.4118 | 102 | 7800 | 32.549 | 108.1619 | 36.5875 | -0.25 | 20.375 | 0 | 42.9199 | 33.1094
9/27/2020 09:23:41.4 | 42.8195 | 1147 | 11 | 2500.0805 | 129.0833 | 76.8934 | 90.6302 | 30.1548 | 31.8105 | 0.04392 | 107.0174 | 11.3715 | 71.4462 | 70.1788 | 53.2019 | 1.0079 | 98.0724 | 323.1099 | 266.7054 | 90.9574 | 686.6994 | 2.3518 | 449.4187 | 33.795 | 48.2919 | 33.2253 | 70.8935 | 11.9959 | 109.3782 | 28.5297 | 8.1973 | 99.3706 | 60.6786 | 24.5 | 29.8039 | 78 | 31 | 1.0087 | 69.8039 | 97 | 8210 | 32.549 | 109.1309 | 36.5051 | -0.1875 | 20 | 0 | 42.7643 | 33.0156
9/27/2020 09:23:42.4 | 42.8198 | 1148 | 11 | 2500.8031 | 129.1437 | 76.9291 | 90.6458 | 30.1784 | 31.8222 | 0.04515 | 107.0349 | 11.3686 | 70.8468 | 70.1223 | 53.234 | 1.006 | 98.073 | 323.981 | 266.8181 | 90.9407 | 686.8425 | 2.3449 | 451.8488 | 33.8206 | 48.1708 | 33.253 | 71.0258 | 12.0179 | 109.5749 | 28.7217 | 8.2205 | 99.4126 | 60.7051 | 24.5 | 29.4118 | 78 | 31 | 0.99144 | 69.4118 | 97 | 8240 | 32.549 | 108.8104 | 36.7828 | -0.3125 | 21 | 0 | 42.1265 | 33.0156
9/27/2020 09:23:43.4 | 42.8201 | 1149 | 11 | 2498.7519 | 129.0859 | 76.9793 | 90.6698 | 30.1613 | 31.8179 | 0.04445 | 107.0524 | 11.3666 | 70.647 | 70.5499 | 53.2613 | 1.0161 | 98.0713 | 323.3347 | 266.6209 | 90.8793 | 686.8619 | 2.3378 | 452.2119 | 33.7777 | 48.3639 | 33.2253 | 71.0625 | 12.0096 | 110.0214 | 28.5503 | 8.1973 | 99.4461 | 60.9307 | 24.5 | 29.8039 | 78 | 31 | 1.0029 | 69.8039 | 101 | 8140 | 32.549 | 107.8415 | 36.6516 | -0.3125 | 20.125 | 0 | 42.215 | 33.0156
9/27/2020 09:23:44.4 | 42.8204 | 1150 | 11 | 2502.4726 | 128.7175 | 77.023 | 90.6985 | 30.1652 | 31.8192 | 0.04577 | 107.0698 | 11.3725 | 70.8183 | 69.9209 | 53.2867 | 0.99655 | 98.0724 | 322.8851 | 266.0858 | 90.7884 | 687.0296 | 2.3068 | 450.8433 | 33.7315 | 48.5772 | 33.2322 | 71.0691 | 11.9868 | 109.5463 | 28.4522 | 8.1947 | 99.4377 | 60.9373 | 24.5 | 29.4118 | 78 | 31 | 1.002 | 69.8039 | 97 | 8260 | 32.549 | 109.1309 | 36.3892 | -0.25 | 20.125 | 0 | 42.3187 | 33.0156
9/27/2020 09:23:45.4 | 42.8206 | 1151 | 11 | 2498.8714 | 128.8425 | 77.0607 | 90.7049 | 30.1449 | 31.8328 | 0.04611 | 107.0698 | 11.3734 | 70.8468 | 69.7958 | 53.3355 | 0.97642 | 98.0741 | 323.5876 | 266.3674 | 90.7884 | 687.1921 | 2.2973 | 450.6198 | 33.7157 | 48.2673 | 33.2322 | 71.1189 | 12.0005 | 109.576 | 28.5572 | 8.1922 | 99.379 | 61.0381 | 24.5 | 29.8039 | 78 | 31 | 1.0065 | 69.8039 | 97 | 8090 | 32.549 | 108.8104 | 36.499 | -0.25 | 19.875 | 0 | 42.6208 | 33.1094
9/27/2020 09:23:46.4 | 42.8209 | 1152 | 11 | 2501.7761 | 128.7403 | 77.0821 | 90.734 | 30.1581 | 31.8383 | 0.04914 | 107.0262 | 11.3734 | 70.7897 | 70.3199 | 53.3889 | 1.0101 | 98.073 | 324.0091 | 266.6772 | 91.0802 | 687.2327 | 2.3037 | 450.8153 | 33.7281 | 48.474 | 33.2322 | 71.1687 | 12.0043 | 109.4909 | 28.5047 | 8.1896 | 99.2784 | 61.0381 | 24.5 | 29.8039 | 78 | 31 | 0.99248 | 69.8039 | 101 | 7850 | 32.549 | 107.8415 | 36.6272 | -0.25 | 19.1875 | 0 | 43.0511 | 33.1094
9/27/2020 09:23:47.4 | 42.8212 | 1153 | 11 | 2497.6873 | 129.1712 | 77.1223 | 90.7579 | 30.1711 | 31.8285 | 0.05098 | 107 | 11.3637 | 70.6185 | 70.1755 | 53.4397 | 1.0049 | 98.0736 | 323.7843 | 266.6491 | 91.0865 | 687.1514 | 2.305 | 450.2567 | 33.7856 | 48.3774 | 33.285 | 71.0756 | 11.9914 | 109.4914 | 28.6691 | 8.2244 | 99.0351 | 61.1388 | 24.5 | 29.4118 | 78 | 31 | 1.0096 | 69.4118 | 96 | 8290 | 32.549 | 108.49 | 36.4746 | -0.3125 | 18.5 | 0 | 43.4387 | 33.0156
9/27/2020 09:23:48.4 | 42.8215 | 1154 | 11 | 2495.553 | 128.2606 | 77.159 | 90.7655 | 30.1711 | 31.8342 | 0.05799 | 106.9564 | 11.3618 | 70.9039 | 69.9826 | 53.4782 | 1.0042 | 98.073 | 322.5197 | 265.6069 | 90.9829 | 687.2273 | 2.3121 | 450.5639 | 33.5188 | 48.319 | 33.3309 | 71.1687 | 11.9975 | 110.1632 | 28.4522 | 8.1406 | 98.6242 | 61.1826 | 24.5 | 29.0196 | 78 | 31 | 1.0012 | 68.6274 | 96 | 8380 | 32.549 | 108.49 | 36.8957 | -0.3125 | 19.8125 | 0 | 43.28 | 33.0156
9/27/2020 09:23:49.4 | 42.8218 | 1155 | 11 | 2499.0919 | 127.2996 | 77.1903 | 90.7801 | 30.1679 | 31.8341 | 0.05926 | 106.8604 | 11.3676 | 70.7041 | 70.2801 | 53.5276 | 1.0035 | 98.0736 | 323.2504 | 265.8041 | 91.2196 | 687.2486 | 2.2897 | 449.6981 | 33.3148 | 48.3639 | 33.3585 | 71.2618 | 11.983 | 110.0797 | 28.4978 | 8.1187 | 98.4229 | 61.2594 | 24.5 | 29.0196 | 78 | 31 | 0.99474 | 68.6274 | 100 | 8190 | 32.549 | 108.49 | 36.7371 | -0.375 | 21.1875 | 0 | 41.5497 | 33.1094
9/27/2020 09:23:50.4 | 42.822 | 1156 | 11 | 2498.4552 | 127.1504 | 77.2298 | 90.8143 | 30.1619 | 31.8378 | 0.0622 | 106.808 | 11.3695 | 71.1037 | 69.7039 | 53.5698 | 1.0079 | 98.0736 | 322.8008 | 265.6914 | 91.0802 | 687.3545 | 2.2472 | 449.9494 | 33.2673 | 48.164 | 33.3378 | 71.1687 | 11.983 | 109.2673 | 28.6097 | 8.1122 | 98.188 | 61.3403 | 24.5 | 28.6274 | 79 | 31 | 1.003 | 68.6274 | 100 | 8240 | 32.549 | 108.49 | 36.6211 | -0.25 | 18.5 | 0 | 43.1061 | 33.0156
9/27/2020 09:23:51.4 | 42.8223 | 1157 | 11 | 2496.9627 | 127.3049 | 77.2486 | 90.8366 | 30.169 | 31.8489 | 0.06157 | 106.7644 | 11.3676 | 71.2179 | 69.2544 | 53.6173 | 1.0024 | 98.0741 | 323.6157 | 266.1703 | 91.3105 | 687.441 | 2.2053 | 451.765 | 33.2878 | 48.3055 | 33.2392 | 71.1556 | 11.983 | 109.464 | 28.701 | 8.089 | 97.928 | 61.2966 | 24.5 | 29.0196 | 78 | 31 | 1.0028 | 68.2353 | 100 | 8070 | 32.549 | 107.5211 | 36.5967 | -0.25 | 18.9375 | 0 | 43.5181 | 33.0156
9/27/2020 09:23:52.4 | 42.8226 | 1158 | 11 | 2501.4059 | 126.9711 | 77.2769 | 90.8805 | 30.1598 | 31.8539 | 0.05894 | 106.7382 | 11.3734 | 70.8754 | 69.9342 | 53.6568 | 1.0071 | 98.073 | 322.9413 | 264.9028 | 91.1838 | 687.3898 | 2.2428 | 451.765 | 33.2597 | 48.4291 | 33.2253 | 71.225 | 11.9899 | 110.0231 | 28.5641 | 8.0878 | 98.0957 | 61.4345 | 24.5 | 29.0196 | 79 | 31 | 1.0004 | 68.6274 | 96 | 8430 | 32.549 | 108.49 | 36.5997 | -0.25 | 21 | 0 | 42.3554 | 33.0156
9/27/2020 09:23:53.4 | 42.8229 | 1159 | 11 | 2500.1417 | 127.4682 | 77.294 | 90.8961 | 30.166 | 31.8413 | 0.05692 | 106.7033 | 11.3773 | 71.1894 | 70.0175 | 53.6944 | 0.99281 | 98.0719 | 323.0537 | 264.8746 | 91.226 | 687.4058 | 2.2966 | 450.7874 | 33.373 | 48.319 | 33.2988 | 71.2185 | 11.9975 | 110.078 | 28.4522 | 8.1006 | 98.3306 | 61.5046 | 25 | 29.0196 | 79 | 31 | 1.0022 | 68.6274 | 100 | 8260 | 32.549 | 108.49 | 36.2488 | -0.25 | 21.4375 | 0 | 41.8701 | 33.0156
9/27/2020 09:23:54.4 | 42.8231 | 1160 | 11 | 2499.6548 | 127.5554 | 77.2712 | 90.9081 | 30.1657 | 31.8398 | 0.05893 | 106.7731 | 11.3725 | 70.9895 | 70.0608 | 53.7447 | 0.99761 | 98.0736 | 322.8008 | 265.4943 | 91.2387 | 687.3598 | 2.3247 | 450.0332 | 33.3893 | 48.5908 | 33.2392 | 71.3312 | 11.9899 | 110.1917 | 28.5185 | 8.12 | 98.3893 | 61.5484 | 24.5 | 28.6274 | 79 | 31 | 0.99907 | 68.6274 | 100 | 7920 | 32.549 | 108.49 | 36.1633 | -0.25 | 20.875 | 0 | 41.7847 | 33.0156
9/27/2020 09:23:55.4 | 42.8234 | 1161 | 11 | 2498.3014 | 127.2201 | 77.2927 | 90.9346 | 30.1579 | 31.846 | 0.05708 | 106.7644 | 11.3792 | 70.8468 | 69.6353 | 53.7753 | 1.0094 | 98.0741 | 322.3511 | 265.5506 | 91.1838 | 687.2733 | 2.2993 | 451.346 | 33.2835 | 48.584 | 33.1795 | 71.3744 | 12.002 | 109.8842 | 28.6691 | 8.1174 | 98.3474 | 61.5921 | 24.5 | 28.6274 | 79 | 31 | 0.9998 | 68.6274 | 96 | 8140 | 32.549 | 109.1309 | 36.145 | -0.3125 | 20.3125 | 0 | 42.1387 | 33.0156
9/27/2020 09:23:56.4 | 42.8237 | 1162 | 11 | 2498.0457 | 127.0345 | 77.3372 | 90.9556 | 30.1517 | 31.842 | 0.05737 | 106.7469 | 11.388 | 70.961 | 70.0159 | 53.8132 | 1.009 | 98.0736 | 321.761 | 264.7056 | 91.281 | 687.4464 | 2.2501 | 451.3739 | 33.2315 | 48.5324 | 33.2988 | 71.4242 | 12.0149 | 109.0152 | 28.4065 | 8.0942 | 97.9867 | 61.706 | 24.5 | 28.6274 | 79 | 31 | 1.0003 | 68.6274 | 100 | 7820 | 32.549 | 108.49 | 35.9863 | -0.3125 | 17.9375 | 0 | 43.4601 | 33.0156
9/27/2020 09:23:57.4 | 42.824 | 1163 | 11 | 2500.9542 | 126.921 | 77.4057 | 90.9891 | 30.1426 | 31.8369 | 0.06191 | 106.6509 | 11.387 | 71.1608 | 70.134 | 53.8607 | 1.0085 | 98.0719 | 322.4354 | 265.0718 | 91.226 | 687.4923 | 2.2067 | 449.7819 | 33.2405 | 48.7838 | 33.253 | 71.3679 | 11.9997 | 108.6214 | 28.4522 | 8.0233 | 97.819 | 61.8133 | 24.5 | 29.0196 | 79 | 31 | 0.99922 | 68.2353 | 100 | 8070 | 32.549 | 107.5211 | 35.9253 | -0.25 | 18.8125 | 0 | 43.573 | 33.0156
9/27/2020 09:23:58.4 | 42.8242 | 1164 | 11 | 2499.1165 | 127.0802 | 77.4048 | 91.0055 | 30.1245 | 31.862 | 0.06008 | 106.7557 | 11.3821 | 71.3892 | 70.0674 | 53.9075 | 1.0028 | 98.0736 | 322.5759 | 264.6211 | 91.2746 | 687.5982 | 2.2443 | 449.8098 | 33.2577 | 48.474 | 33.1795 | 71.5671 | 11.9967 | 108.7351 | 28.5572 | 8.0285 | 97.8861 | 61.7935 | 24.5 | 29.0196 | 79 | 31 | 1.0022 | 68.6274 | 96 | 8260 | 32.549 | 108.1619 | 36.029 | -0.25 | 20.125 | 0 | 43.0023 | 33.0156
9/27/2020 09:23:59.4 | 42.8245 | 1165 | 11 | 2501.5831 | 127.0437 | 77.444 | 91.0169 | 30.1311 | 31.8399 | 0.05861 | 106.8255 | 11.3831 | 71.1608 | 70.0608 | 53.9504 | 0.99779 | 98.0707 | 321.9296 | 264.7338 | 91.2324 | 687.75 | 2.2561 | 451.9326 | 33.281 | 48.3774 | 33.2184 | 71.5238 | 11.9975 | 108.6762 | 28.6166 | 8.0878 | 97.9951 | 61.881 | 24.5 | 29.4118 | 79 | 31 | 1.0006 | 68.6274 | 99 | 8140 | 32.549 | 107.2006 | 36.0992 | -0.1875 | 20.8125 | 0 | 42.3401 | 33.0156
9/27/2020 09:24:00.4 | 42.8248 | 1166 | 11 | 2498.0423 | 127.5205 | 77.4652 | 91.0542 | 30.1233 | 31.8467 | 0.05635 | 106.8953 | 11.3909 | 71.1037 | 70.2237 | 53.9955 | 1.0023 | 98.0736 | 321.7891 | 264.4239 | 91.4204 | 687.8824 | 2.27 | 450.2846 | 33.3586 | 48.4223 | 33.285 | 71.4675 | 12.002 | 108.511 | 28.6097 | 8.1058 | 98.1461 | 61.9948 | 24.5 | 29.4118 | 79 | 31 | 1.0017 | 68.6274 | 100 | 7900 | 32.549 | 106.8802 | 36.1023 | -0.1875 | 20.5625 | 0 | 42.1783 | 33.0156
9/27/2020 09:24:01.4 | 42.8251 | 1167 | 11 | 2500.3085 | 127.1986 | 77.4599 | 91.0848 | 30.1165 | 31.8536 | 0.05736 | 106.9302 | 11.3802 | 71.4177 | 69.6102 | 54.0426 | 0.9953 | 98.073 | 321.6205 | 264.6774 | 91.3782 | 687.953 | 2.2598 | 449.8377 | 33.3046 | 48.3258 | 33.324 | 71.5238 | 11.9921 | 108.8746 | 28.6691 | 8.0865 | 98.188 | 61.9817 | 24.5 | 29.0196 | 79 | 31 | 0.99791 | 68.6274 | 96 | 8090 | 32.549 | 108.1619 | 36.1023 | -0.125 | 20.5625 | 0 | 42.218 | 33.0156
9/27/2020 09:24:02.4 | 42.8254 | 1168 | 11 | 2500.44 | 127.2964 | 77.4276 | 91.1185 | 30.1232 | 31.8548 | 0.0595 | 107 | 11.3812 | 71.1037 | 70.1539 | 54.097 | 1.0106 | 98.0724 | 322.2949 | 264.4803 | 91.3846 | 688.1155 | 2.2563 | 451.2901 | 33.332 | 48.3325 | 33.2712 | 71.6299 | 12.0126 | 108.818 | 28.571 | 8.0349 | 98.1796 | 62.0823 | 24.5 | 29.4118 | 79 | 31 | 0.99864 | 68.6274 | 100 | 7970 | 32.549 | 107.2006 | 36.1877 | -0.1875 | 20.6875 | 0 | 41.7084 | 33.0156
9/27/2020 09:24:03.4 | 42.8256 | 1169 | 11 | 2498.3766 | 127.3555 | 77.4904 | 91.1287 | 30.1295 | 31.8576 | 0.05698 | 106.9913 | 11.3996 | 70.8183 | 69.734 | 54.1488 | 1.0028 | 98.0758 | 321.7329 | 264.3676 | 91.2324 | 688.3858 | 2.2412 | 450.955 | 33.3199 | 48.1708 | 33.3058 | 71.6234 | 12.0073 | 108.9334 | 28.6691 | 8.0774 | 98.1629 | 62.1656 | 24.5 | 29.4118 | 79 | 31 | 1.0017 | 68.6274 | 100 | 8090 | 32.549 | 107.2006 | 36.145 | -0.1875 | 20.25 | 0 | 41.6077 | 33.0156
9/27/2020 09:24:04.4 | 42.8259 | 1170 | 11 | 2498.4804 | 127.2834 | 77.5246 | 91.148 | 30.1264 | 31.8752 | 0.05762 | 106.9476 | 11.3909 | 70.9039 | 69.3821 | 54.208 | 1.0076 | 98.0747 | 321.6486 | 264.1423 | 91.4459 | 688.4104 | 2.2483 | 449.6981 | 33.3024 | 47.7259 | 33.2322 | 71.643 | 11.9944 | 108.6522 | 28.6373 | 8.1251 | 98.1629 | 62.1961 | 24.5 | 29.0196 | 79 | 31 | 1.0014 | 68.6274 | 96 | 8310 | 32.549 | 108.1619 | 36.1786 | -0.125 | 20.0625 | 0 | 41.8549 | 33.0156
9/27/2020 09:24:05.4 | 42.8262 | 1171 | 11 | 2499.1593 | 127.2219 | 77.5283 | 91.1648 | 30.1289 | 31.8617 | 0.05719 | 106.9651 | 11.3909 | 71.0181 | 69.6704 | 54.2492 | 1.0026 | 98.073 | 321.9577 | 264.0296 | 91.4268 | 688.5323 | 2.2206 | 451.7371 | 33.2954 | 48.2225 | 33.1795 | 71.8225 | 11.9914 | 108.7065 | 28.5641 | 8.0955 | 98.1125 | 62.2464 | 24.5 | 29.4118 | 79 | 31 | 0.99892 | 68.6274 | 100 | 8190 | 32.549 | 107.2006 | 36.2152 | -0.0625 | 20.25 | 0 | 41.803 | 33.0156
9/27/2020 09:24:06.4 | 42.8265 | 1172 | 11 | 2499.6938 | 127.1997 | 77.5904 | 91.2041 | 30.1329 | 31.8731 | 0.05672 | 106.9389 | 11.3783 | 71.2464 | 69.8976 | 54.3036 | 1.0051 | 98.0753 | 321.2271 | 263.8606 | 91.5726 | 688.6947 | 2.1905 | 451.7091 | 33.2967 | 48.1191 | 33.285 | 71.8723 | 12.0043 | 108.3446 | 28.0912 | 8.1148 | 98.0706 | 62.4979 | 24.5 | 29.0196 | 79 | 31 | 1.0032 | 68.2353 | 99 | 7940 | 32.549 | 107.2006 | 36.1969 | -0.1875 | 19.5 | 0 | 42.4011 | 33.0156
9/27/2020 09:24:07.4 | 42.8267 | 1173 | 11 | 2500.0355 | 127.1123 | 77.5943 | 91.2292 | 30.1215 | 31.8768 | 0.0567 | 106.9302 | 11.3763 | 70.8468 | 70.4805 | 54.3526 | 1.0051 | 98.0736 | 321.2833 | 263.5508 | 91.4985 | 688.5569 | 2.1794 | 450.5919 | 33.2784 | 48.1437 | 33.1587 | 71.7964 | 12.0013 | 108.567 | 28.5891 | 8.0671 | 97.9364 | 62.3776 | 24.5 | 29.0196 | 79 | 31 | 0.99855 | 68.2353 | 96 | 8190 | 32.549 | 108.1619 | 36.264 | -0.1875 | 19.125 | 0 | 43.0389 | 33.0156
9/27/2020 09:24:08.4 | 42.827 | 1174 | 11 | 2501.2083 | 127.193 | 77.6208 | 91.247 | 30.1389 | 31.871 | 0.05645 | 106.9302 | 11.3773 | 71.1323 | 70.1207 | 54.3807 | 0.99619 | 98.0736 | 320.7213 | 263.1846 | 91.4754 | 688.776 | 2.1839 | 450.955 | 33.3151 | 48.0157 | 33.2322 | 71.7727 | 11.9952 | 108.6231 | 28.5116 | 7.9988 | 97.8022 | 62.347 | 24.5 | 29.0196 | 79 | 31 | 0.99879 | 68.6274 | 100 | 7940 | 32.549 | 107.2006 | 36.1664 | -0.125 | 18.5625 | 0 | 43.4357 | 33.0156
9/27/2020 09:24:09.4 | 42.8273 | 1175 | 11 | 2500.7378 | 127.2086 | 77.688 | 91.2751 | 30.1313 | 31.8678 | 0.05728 | 106.8778 | 11.386 | 70.7612 | 69.6152 | 54.4124 | 0.99815 | 98.0747 | 320.8618 | 263.41 | 91.4945 | 688.8625 | 2.1768 | 451.5415 | 33.313 | 48.1394 | 33.2919 | 72.0411 | 12.0111 | 108.3441 | 28.5323 | 8.0774 | 97.7603 | 62.5548 | 24.5 | 29.0196 | 79 | 31 | 1.001 | 68.2353 | 100 | 8020 | 32.549 | 106.8802 | 36.3007 | -0.3125 | 19.0625 | 0 | 43.4204 | 33.0156
9/27/2020 09:24:10.4 | 42.8276 | 1176 | 11 | 2499.3331 | 127.2515 | 77.7307 | 91.2874 | 30.1183 | 31.8905 | 0.05959 | 106.904 | 11.3821 | 71.1323 | 69.5381 | 54.4519 | 0.98443 | 98.0747 | 320.384 | 263.3818 | 91.5726 | 688.8732 | 2.1715 | 450.8991 | 33.3055 | 48.0157 | 33.253 | 71.8225 | 12.0013 | 108.5962 | 28.6166 | 8.0542 | 97.7854 | 62.5177 | 24.5 | 29.0196 | 79 | 31 | 1.0003 | 68.6274 | 95 | 8310 | 32.549 | 107.8415 | 36.3495 | -0.25 | 19.4375 | 0 | 43.6462 | 33.0156
9/27/2020 09:24:11.4 | 42.8279 | 1177 | 11 | 2499.9903 | 127.3961 | 77.7724 | 91.3054 | 30.1265 | 31.8914 | 0.05952 | 106.9476 | 11.3977 | 70.8183 | 69.9409 | 54.4956 | 1.0058 | 98.0753 | 319.9344 | 262.9875 | 91.4921 | 688.9544 | 2.1867 | 452.1281 | 33.3521 | 48.0336 | 33.253 | 71.6406 | 11.983 | 108.5687 | 28.5297 | 8.0994 | 97.8861 | 62.6183 | 24.5 | 29.4118 | 79 | 31 | 1.0022 | 68.6274 | 100 | 8190 | 32.549 | 107.2006 | 36.3586 | -0.3125 | 19.8125 | 0 | 43.6615 | 33.0156
9/27/2020 09:24:12.4 | 42.8281 | 1178 | 11 | 2501.1356 | 127.4654 | 77.8132 | 91.3346 | 30.1239 | 31.8761 | 0.05789 | 106.9826 | 11.3948 | 71.0466 | 70.1954 | 54.5122 | 1.0046 | 98.0724 | 320.5245 | 263.4663 | 91.7247 | 688.9385 | 2.1858 | 451.8767 | 33.3855 | 47.8675 | 33.3378 | 71.9783 | 12.0278 | 108.3978 | 28.6235 | 8.0903 | 97.9867 | 62.699 | 24.5 | 29.4118 | 79 | 31 | 1.0003 | 68.6274 | 99 | 7900 | 32.549 | 106.8802 | 36.3434 | -0.25 | 20 | 0 | 43.8965 | 33.0156
9/27/2020 09:24:13.4 | 42.8284 | 1179 | 11 | 2497.2824 | 127.3064 | 77.8282 | 91.3568 | 30.1376 | 31.8665 | 0.05554 | 107.0087 | 11.3899 | 71.0181 | 69.8926 | 54.5419 | 1.009 | 98.0747 | 319.4567 | 262.7058 | 91.5304 | 689.0357 | 2.1932 | 450.2567 | 33.2925 | 48.0225 | 33.3058 | 72.0281 | 12.0096 | 108.8203 | 28.5185 | 8.0207 | 97.9616 | 62.7691 | 24.5 | 29.0196 | 79 | 31 | 0.99953 | 68.6274 | 96 | 8290 | 32.549 | 107.8415 | 36.3739 | -0.25 | 20.0625 | 0 | 43.7958 | 33.0156
9/27/2020 09:24:14.4 | 42.8287 | 1180 | 11 | 2500.8973 | 126.8328 | 77.8494 | 91.3845 | 30.1209 | 31.8863 | 0.05607 | 106.9476 | 11.3889 | 71.0181 | 70.1622 | 54.5667 | 1.0019 | 98.0747 | 320.5808 | 263.072 | 91.5917 | 689.0037 | 2.1945 | 450.117 | 33.2166 | 48.1911 | 33.3698 | 72.0411 | 12.0293 | 109.3525 | 28.5323 | 8.0568 | 98.1125 | 62.8804 | 24.5 | 29.4118 | 79 | 31 | 1.0002 | 68.6274 | 100 | 7920 | 32.549 | 107.2006 | 36.4288 | -0.25 | 21.125 | 0 | 43.0084 | 33.0156
9/27/2020 09:24:15.4 | 42.829 | 1181 | 11 | 2500.884 | 127.3466 | 77.8761 | 91.3947 | 30.1212 | 31.8922 | 0.0557 | 107.0436 | 11.3957 | 71.0752 | 69.8509 | 54.5957 | 1.001 | 98.073 | 320.5527 | 262.9311 | 91.6698 | 689.025 | 2.2184 | 450.955 | 33.351 | 48.1708 | 33.4502 | 72.1211 | 11.9952 | 109.0147 | 28.5116 | 8.1006 | 98.2803 | 62.957 | 25 | 29.4118 | 79 | 31 | 1.0036 | 68.6274 | 101 | 8090 | 32.549 | 107.8415 | 36.3708 | -0.3125 | 21.25 | 0 | 42.0105 | 33.0156
9/27/2020 09:24:16.4 | 42.8293 | 1182 | 11 | 2501.3101 | 127.579 | 77.8999 | 91.4127 | 30.1126 | 31.8855 | 0.05971 | 107.0174 | 11.4035 | 71.1037 | 70.0442 | 54.5835 | 1.0065 | 98.0736 | 320.1311 | 262.3115 | 91.7438 | 688.9331 | 2.2284 | 450.8991 | 33.4176 | 47.9912 | 33.1726 | 72.1969 | 11.9937 | 108.8471 | 28.5391 | 8.0465 | 98.188 | 62.8935 | 24.5 | 29.0196 | 79 | 31 | 1.001 | 68.6274 | 96 | 8260 | 32.549 | 108.1619 | 36.4594 | -0.3125 | 19.375 | 0 | 43.1397 | 33.0156
9/27/2020 09:24:17.4 | 42.8295 | 1183 | 11 | 2499.2975 | 127.5393 | 77.9564 | 91.4216 | 30.1095 | 31.8771 | 0.05788 | 106.9826 | 11.4093 | 71.275 | 70.0558 | 54.5871 | 1.0019 | 98.0724 | 320.6089 | 262.734 | 91.6634 | 688.8519 | 2.1883 | 452.7426 | 33.3803 | 48.1123 | 33.3309 | 72.0648 | 12.0134 | 108.846 | 28.5572 | 8.0607 | 98.0622 | 63.0443 | 24.5 | 29.0196 | 79 | 31 | 1.0005 | 68.6274 | 100 | 8210 | 32.549 | 107.2006 | 36.4166 | -0.3125 | 19.25 | 0 | 43.2678 | 33.0156
9/27/2020 09:24:18.4 | 42.8298 | 1184 | 11 | 2499.8092 | 127.3315 | 77.9703 | 91.4409 | 30.1103 | 31.8849 | 0.05765 | 107.0174 | 11.4113 | 70.9325 | 70.114 | 54.6088 | 1.0014 | 98.0736 | 319.7939 | 262.4805 | 91.6993 | 688.9844 | 2.1947 | 452.3795 | 33.3327 | 48.0471 | 33.2919 | 72.0517 | 11.9952 | 108.9312 | 28.5435 | 8.1058 | 98.0454 | 63.0575 | 24.5 | 29.0196 | 79 | 31 | 1.0007 | 68.6274 | 100 | 7940 | 32.549 | 107.2006 | 36.4532 | -0.25 | 20.3125 | 0 | 42.6636 | 33.0156
9/27/2020 09:24:19.4 | 42.8301 | 1185 | 11 | 2500.5909 | 127.228 | 78.017 | 91.4491 | 30.1188 | 31.8827 | 0.05595 | 106.9651 | 11.418 | 71.1037 | 70.0292 | 54.635 | 1.0238 | 98.073 | 319.6253 | 262.1143 | 91.7375 | 689.0091 | 2.2089 | 450.2008 | 33.3161 | 48.0361 | 33.2184 | 72.2401 | 12.0043 | 108.9586 | 28.6373 | 8.0774 | 98.0706 | 63.1382 | 24.5 | 29.4118 | 79 | 31 | 1.002 | 68.6274 | 96 | 8310 | 32.549 | 108.1619 | 36.5265 | -0.25 | 20.75 | 0 | 42.2119 | 33.0156
9/27/2020 09:24:20.4 | 42.8304 | 1186 | 11 | 2499.9584 | 127.1946 | 78.0263 | 91.4771 | 30.0998 | 31.8957 | 0.05439 | 107.0174 | 11.4093 | 71.0181 | 69.4123 | 54.6698 | 1.0293 | 98.073 | 320.6089 | 262.5086 | 91.7733 | 689.1063 | 2.2191 | 450.5919 | 33.2989 | 48.2809 | 33.2392 | 71.9286 | 11.9914 | 109.0707 | 28.571 | 8.0078 | 98.2216 | 63.3589 | 24.5 | 29.0196 | 79 | 31 | 0.99937 | 68.6274 | 100 | 7990 | 32.549 | 107.2006 | 36.5173 | -0.1875 | 20.875 | 0 | 41.8549 | 33.0156
9/27/2020 09:24:21.4 | 42.8306 | 1187 | 11 | 2498.105 | 126.9686 | 78.0225 | 91.498 | 30.1222 | 31.8859 | 0.05492 | 106.9913 | 11.4016 | 71.4748 | 70.1124 | 54.6829 | 1.0026 | 98.0753 | 319.9063 | 262.565 | 91.8219 | 689.1768 | 2.2366 | 451.1784 | 33.2151 | 48.2292 | 33.1726 | 72.1773 | 11.9959 | 109.0169 | 28.5185 | 8.0091 | 98.23 | 63.1951 | 24.5 | 29.0196 | 80 | 31 | 1.0003 | 68.6274 | 100 | 8070 | 32.549 | 107.5211 | 36.5295 | -0.3125 | 20.75 | 0 | 41.6504 | 33.0156
9/27/2020 09:24:22.4 | 42.8309 | 1188 | 11 | 2500.5253 | 127.0339 | 78.0868 | 91.525 | 30.1219 | 31.9093 | 0.05421 | 106.9127 | 11.4054 | 71.0752 | 69.9642 | 54.6806 | 1.0001 | 98.0719 | 319.9344 | 262.0017 | 91.7606 | 689.2687 | 2.2499 | 449.8936 | 33.2644 | 48.319 | 33.3447 | 72.214 | 11.9845 | 109.0415 | 28.7148 | 8.0736 | 98.2048 | 63.2082 | 24.5 | 29.0196 | 80 | 31 | 0.9995 | 68.2353 | 96 | 8240 | 32.549 | 108.49 | 36.3831 | -0.25 | 19.8125 | 0 | 42.4194 | 33.0156
9/27/2020 09:24:23.4 | 42.8312 | 1189 | 11 | 2499.3772 | 127.2311 | 78.1198 | 91.5349 | 30.1201 | 31.9161 | 0.05425 | 106.9738 | 11.4074 | 71.0181 | 69.5599 | 54.706 | 1.0021 | 98.0741 | 319.5129 | 261.889 | 91.8641 | 689.1875 | 2.2432 | 451.0108 | 33.3007 | 48.2225 | 33.3447 | 72.3698 | 11.9861 | 108.9317 | 28.6166 | 8.1213 | 98.1796 | 63.3589 | 24.5 | 29.0196 | 80 | 31 | 0.99901 | 68.6274 | 100 | 8160 | 32.549 | 107.5211 | 36.3007 | -0.25 | 20.625 | 0 | 41.7816 | 33.0156
9/27/2020 09:24:24.4 | 42.8315 | 1190 | 11 | 2499.6977 | 127.1916 | 78.1519 | 91.5845 | 30.1176 | 31.9124 | 0.05261 | 106.9651 | 11.4093 | 70.961 | 70.0325 | 54.736 | 1.0103 | 98.0736 | 319.5129 | 261.4947 | 91.7184 | 689.2281 | 2.2162 | 452.5471 | 33.2946 | 48.4291 | 33.2919 | 72.3698 | 11.9967 | 109.0152 | 28.4065 | 8.1019 | 98.1629 | 63.4092 | 24.5 | 29.4118 | 80 | 31 | 1.0006 | 68.6274 | 100 | 7900 | 32.549 | 107.5211 | 36.3129 | -0.1875 | 20.0625 | 0 | 42.0715 | 33.0156
9/27/2020 09:24:25.4 | 42.8317 | 1191 | 11 | 2496.2874 | 127.1635 | 78.1939 | 91.5994 | 30.1165 | 31.9131 | 0.05332 | 106.9476 | 11.4268 | 70.9039 | 70.3447 | 54.7748 | 1.0056 | 98.0724 | 319.5691 | 261.6355 | 91.9549 | 689.1928 | 2.1969 | 450.4522 | 33.2419 | 48.2673 | 33.2988 | 72.214 | 11.9861 | 109.1261 | 28.4522 | 8.0865 | 98.1125 | 63.4157 | 24.5 | 29.0196 | 80 | 31 | 0.99947 | 68.6274 | 96 | 8310 | 32.549 | 108.49 | 36.2427 | -0.1875 | 19.6875 | 0 | 42.6758 | 33.0156
9/27/2020 09:24:26.4 | 42.832 | 1192 | 11 | 2501.5801 | 126.891 | 78.1887 | 91.6144 | 30.1123 | 31.9016 | 0.05412 | 106.9127 | 11.4161 | 70.9325 | 69.9242 | 54.8188 | 1.0097 | 98.0736 | 319.5691 | 261.5228 | 91.9485 | 689.2175 | 2.1947 | 449.0556 | 33.241 | 48.1572 | 33.2253 | 72.2075 | 12.0005 | 109.1833 | 28.4978 | 8.0169 | 98.0454 | 63.4965 | 24.5 | 29.0196 | 80 | 31 | 0.99702 | 68.2353 | 100 | 7970 | 32.549 | 107.5211 | 36.3983 | -0.25 | 19.375 | 0 | 43.4662 | 33.0156
9/27/2020 09:24:27.4 | 42.8323 | 1193 | 11 | 2501.0809 | 127.1219 | 78.2404 | 91.6409 | 30.109 | 31.9211 | 0.05576 | 106.9476 | 11.4151 | 71.1894 | 69.9592 | 54.8587 | 1.0071 | 98.073 | 318.8385 | 261.551 | 91.7669 | 689.0956 | 2.1808 | 451.4019 | 33.2948 | 48.3774 | 33.3836 | 72.2206 | 12.0119 | 108.9306 | 28.3014 | 8.0169 | 97.9028 | 63.5969 | 24.5 | 29.0196 | 80 | 31 | 1.0013 | 68.2353 | 100 | 8040 | 32.549 | 107.5211 | 36.1969 | -0.1875 | 19.0625 | 0 | 43.4051 | 33.0156
9/27/2020 09:24:28.4 | 42.8326 | 1194 | 11 | 2499.0203 | 127.0826 | 78.2602 | 91.6749 | 30.1102 | 31.9184 | 0.05715 | 107.0087 | 11.4025 | 71.0466 | 69.6888 | 54.912 | 1.0024 | 98.0758 | 319.4848 | 261.382 | 91.9318 | 689.1575 | 2.1606 | 450.8433 | 33.2571 | 48.1911 | 33.4113 | 72.4391 | 11.9929 | 108.9615 | 28.5323 | 8.0633 | 97.8441 | 63.6232 | 24.5 | 29.0196 | 80 | 31 | 1.0046 | 68.2353 | 95 | 8260 | 32.549 | 108.49 | 36.0535 | -0.125 | 19.3125 | 0 | 43.7408 | 33.0156
9/27/2020 09:24:29.4 | 42.8329 | 1195 | 11 | 2501.1356 | 126.9801 | 78.2672 | 91.6851 | 30.1205 | 31.9258 | 0.0573 | 106.9476 | 11.3909 | 71.1608 | 69.5164 | 54.9536 | 1.0019 | 98.0741 | 319.26 | 260.9877 | 92.0353 | 689.085 | 2.1805 | 451.1226 | 33.2584 | 47.8878 | 33.2643 | 72.2964 | 12.0293 | 109.0158 | 28.5917 | 8.0671 | 97.9112 | 63.6339 | 24.5 | 29.0196 | 80 | 31 | 0.99907 | 68.6274 | 100 | 8190 | 32.549 | 107.5211 | 36.142 | -0.125 | 20.25 | 0 | 43.3441 | 33.0156
9/27/2020 09:24:30.4 | 42.8331 | 1196 | 11 | 2498.979 | 127.1598 | 78.3112 | 91.7422 | 30.1209 | 31.9338 | 0.05678 | 106.9476 | 11.3938 | 71.1037 | 70.7364 | 54.9922 | 1.0047 | 98.0753 | 318.164 | 260.4807 | 92.2168 | 689.085 | 2.1965 | 452.4074 | 33.2767 | 48.236 | 33.2643 | 72.4823 | 12.0096 | 109.0169 | 28.6829 | 8.1161 | 97.9867 | 63.7846 | 24.5 | 29.0196 | 80 | 31 | 0.99886 | 68.6274 | 99 | 7850 | 32.549 | 107.5211 | 36.1725 | -0.1875 | 19.6875 | 0 | 43.6371 | 33.0156
9/27/2020 09:24:31.4 | 42.8334 | 1197 | 11 | 2500.9286 | 126.9653 | 78.3668 | 91.7449 | 30.1121 | 31.943 | 0.05837 | 106.9476 | 11.3967 | 71.0181 | 69.7089 | 55.03 | 1.0028 | 98.0747 | 318.5575 | 260.7624 | 91.978 | 689.1469 | 2.2259 | 450.7315 | 33.2518 | 48.3952 | 33.3447 | 72.2377 | 12.0088 | 109.2124 | 28.5822 | 8.0839 | 98.0706 | 63.8109 | 24.5 | 29.0196 | 80 | 31 | 1.0004 | 68.6274 | 96 | 8240 | 32.549 | 108.49 | 36.0474 | -0.0625 | 20.5625 | 0 | 43.277 | 33.0156
9/27/2020 09:24:32.4 | 42.8337 | 1198 | 11 | 2500.4256 | 126.9708 | 78.3979 | 91.7706 | 30.1111 | 31.931 | 0.05478 | 106.9738 | 11.4025 | 71.1037 | 69.9092 | 55.0657 | 1.0056 | 98.0741 | 318.5856 | 260.8187 | 92.1619 | 689.1822 | 2.2448 | 450.6757 | 33.2465 | 48.1259 | 33.3378 | 72.426 | 11.9997 | 109.0718 | 28.7285 | 8.0297 | 98.1796 | 63.8545 | 24.5 | 29.0196 | 80 | 31 | 0.99944 | 68.6274 | 100 | 7990 | 32.549 | 107.5211 | 36.1084 | -0.0625 | 20.875 | 0 | 42.8986 | 33.0156
9/27/2020 09:24:33.4 | 42.834 | 1199 | 11 | 2498.4316 | 127.0409 | 78.4109 | 91.7755 | 30.1055 | 31.9139 | 0.05406 | 107.0349 | 11.4083 | 71.2179 | 70.0658 | 55.0927 | 0.99566 | 98.0747 | 318.1078 | 260.7624 | 92.1555 | 689.1662 | 2.243 | 451.2622 | 33.2383 | 48.2741 | 33.2643 | 72.519 | 11.9792 | 108.9603 | 28.6691 | 8.0078 | 98.2048 | 63.9352 | 24.5 | 29.4118 | 80 | 31 | 0.99886 | 68.6274 | 101 | 8070 | 32.549 | 107.5211 | 36.0718 | -0.125 | 20.375 | 0 | 42.5262 | 33.0156
9/27/2020 09:24:34.4 | 42.8342 | 1200 | 11 | 2500.7415 | 126.9066 | 78.443 | 91.7801 | 30.1003 | 31.9068 | 0.05376 | 107.0873 | 11.4113 | 71.3321 | 69.8926 | 55.1467 | 1.0062 | 98.0747 | 318.0516 | 260.2835 | 91.9318 | 689.2388 | 2.2441 | 449.1394 | 33.2339 | 48.1394 | 33.3058 | 72.8368 | 11.9853 | 109.4365 | 28.6898 | 8.0542 | 98.2383 | 64.0248 | 24.5 | 29.0196 | 80 | 31 | 1.002 | 68.6274 | 96 | 8240 | 32.549 | 108.8104 | 36.0657 | -0.1875 | 20.375 | 0 | 42.1295 | 33.0156
9/27/2020 09:24:35.4 | 42.8345 | 1201 | 11 | 2498.8938 | 127.2564 | 78.4938 | 91.8158 | 30.1058 | 31.9286 | 0.05366 | 107.0785 | 11.4016 | 71.1323 | 69.5951 | 55.1857 | 1.0012 | 98.073 | 317.9673 | 260.1427 | 92.2526 | 689.2175 | 2.2445 | 450.3125 | 33.3009 | 48.4291 | 33.2781 | 72.519 | 12.002 | 109.1547 | 28.5641 | 8.0581 | 98.2551 | 64.0989 | 24.5 | 29.0196 | 80 | 31 | 1.0033 | 68.6274 | 100 | 8160 | 32.549 | 107.5211 | 36.0748 | -0.1875 | 20.4375 | 0 | 41.9281 | 33.0156
9/27/2020 09:24:36.4 | 42.8348 | 1202 | 11 | 2500.5029 | 126.9857 | 78.4848 | 91.8341 | 30.103 | 31.933 | 0.05772 | 107.0174 | 11.419 | 71.0466 | 70.3016 | 55.1975 | 0.99726 | 98.0741 | 318.3326 | 260.0582 | 92.052 | 689.2634 | 2.2483 | 452.7985 | 33.2515 | 48.4223 | 33.4433 | 72.6616 | 11.9944 | 109.1839 | 28.5572 | 8.0233 | 98.2048 | 64.1054 | 24.5 | 29.0196 | 80 | 31 | 1.0004 | 68.6274 | 100 | 7850 | 32.549 | 107.2006 | 35.9436 | -0.3125 | 20.0625 | 0 | 42.2455 | 33.0156
9/27/2020 09:24:37.4 | 42.8351 | 1203 | 11 | 2501.7324 | 127.1869 | 78.5118 | 91.8575 | 30.1219 | 31.9453 | 0.05573 | 107.0698 | 11.42 | 71.0752 | 70.2087 | 55.2191 | 0.99904 | 98.0741 | 318.445 | 260.537 | 92.0456 | 689.3606 | 2.2567 | 450.955 | 33.3205 | 48.3639 | 33.3585 | 72.6054 | 12.0119 | 109.1839 | 28.4978 | 8.0852 | 98.2467 | 64.2255 | 24.5 | 29.0196 | 80 | 31 | 1.002 | 68.6274 | 96 | 8260 | 32.549 | 108.49 | 35.9131 | -0.3125 | 20.1875 | 0 | 41.7877 | 33.0156
9/27/2020 09:24:38.4 | 42.8354 | 1204 | 11 | 2499.6626 | 127.2709 | 78.5827 | 91.8803 | 30.1103 | 31.9464 | 0.0566 | 107.0436 | 11.419 | 71.3606 | 69.2897 | 55.2497 | 0.99833 | 98.0736 | 318.3045 | 260.1427 | 92.1006 | 689.3906 | 2.2676 | 450.4801 | 33.3149 | 48.5772 | 33.2919 | 72.5622 | 12.0058 | 108.7911 | 28.5572 | 8.0594 | 98.2383 | 64.3127 | 24.5 | 29.0196 | 80 | 31 | 0.99895 | 68.6274 | 100 | 8020 | 32.549 | 107.5211 | 35.9344 | -0.3125 | 20.3125 | 0 | 41.8274 | 33.0156
9/27/2020 09:24:39.4 | 42.8356 | 1205 | 11 | 2500.9602 | 126.9895 | 78.5738 | 91.8979 | 30.097 | 31.9507 | 0.0548 | 107.1047 | 11.419 | 71.2179 | 70.1007 | 55.2867 | 1.0063 | 98.0747 | 318.6418 | 260.3399 | 92.1133 | 689.5371 | 2.2523 | 451.2343 | 33.2585 | 48.0742 | 33.324 | 72.5752 | 12.0248 | 109.0724 | 28.676 | 8.0504 | 98.2216 | 64.2428 | 24.5 | 29.4118 | 80 | 31 | 0.99706 | 68.6274 | 100 | 8120 | 32.549 | 107.5211 | 35.9406 | -0.3125 | 20.1875 | 0 | 41.4825 | 33.0156
9/27/2020 09:24:40.4 | 42.8359 | 1206 | 11 | 2495.8506 | 127.1479 | 78.5672 | 91.9198 | 30.1109 | 31.9524 | 0.05647 | 107.0785 | 11.4219 | 71.2179 | 70.2668 | 55.3489 | 1.0078 | 98.0713 | 316.8995 | 259.9174 | 92.1491 | 689.6909 | 2.2683 | 449.8656 | 33.232 | 48.2157 | 33.4182 | 72.761 | 11.9952 | 108.9009 | 28.7148 | 8.0607 | 98.1629 | 64.3826 | 24.5 | 29.4118 | 80 | 31 | 1.0037 | 68.6274 | 96 | 8210 | 32.549 | 108.49 | 35.9283 | -0.25 | 19.375 | 0 | 41.6687 | 33.0156
9/27/2020 09:24:41.4 | 42.8362 | 1207 | 11 | 2500.3783 | 126.776 | 78.6054 | 91.9371 | 30.1288 | 31.9337 | 0.0573 | 107.096 | 11.419 | 70.9039 | 69.6704 | 55.3811 | 1.006 | 98.0741 | 317.7144 | 259.8047 | 92.2462 | 689.7209 | 2.2474 | 451.1226 | 33.1949 | 48.2673 | 33.4571 | 72.6119 | 11.9921 | 109.0998 | 28.5572 | 8.0426 | 98.0203 | 64.4698 | 24.5 | 29.0196 | 80 | 31 | 1.0003 | 68.6274 | 100 | 8140 | 32.549 | 107.5211 | 36.0321 | -0.25 | 19.1875 | 0 | 42.2821 | 33.0156
9/27/2020 09:24:42.4 | 42.8365 | 1208 | 11 | 2500.9605 | 126.9432 | 78.6817 | 91.9484 | 30.1121 | 31.9274 | 0.05705 | 107.0524 | 11.419 | 70.961 | 69.8742 | 55.399 | 1.0014 | 98.0736 | 318.0797 | 260.1427 | 92.2335 | 689.7369 | 2.2355 | 453.1895 | 33.2464 | 48.2538 | 33.4251 | 72.8474 | 12.0111 | 108.6791 | 28.596 | 8.0336 | 97.9699 | 64.4393 | 24.5 | 29.0196 | 80 | 31 | 0.99889 | 68.6274 | 100 | 7870 | 32.549 | 107.5211 | 35.8734 | -0.25 | 19.9375 | 0 | 42.5476 | 33.0156
9/27/2020 09:24:43.4 | 42.8368 | 1209 | 11 | 2498.9329 | 127.1826 | 78.7004 | 91.9886 | 30.0934 | 31.9408 | 0.05572 | 107.0262 | 11.42 | 71.1608 | 69.58 | 55.4186 | 1.0015 | 98.0775 | 318.3326 | 260.1145 | 92.1619 | 689.5691 | 2.2388 | 450.3125 | 33.2821 | 48.4359 | 33.4182 | 72.9232 | 11.9845 | 109.1593 | 28.676 | 8.0504 | 97.9699 | 64.5331 | 24.5 | 29.0196 | 80 | 31 | 1.0014 | 68.6274 | 96 | 8260 | 32.549 | 108.49 | 35.7849 | -0.3125 | 19.625 | 0 | 42.7582 | 33.0156
9/27/2020 09:24:44.4 | 42.837 | 1210 | 11 | 2497.8018 | 127.1055 | 78.7444 | 92.0073 | 30.0975 | 31.9523 | 0.05661 | 107.0174 | 11.4122 | 70.9325 | 69.9992 | 55.4485 | 1.001 | 98.0747 | 317.5177 | 259.2132 | 92.3203 | 689.4346 | 2.2603 | 450.0891 | 33.2469 | 48.3461 | 33.2963 | 72.8368 | 12.0073 | 108.6802 | 28.5323 | 8.0066 | 98.0203 | 64.5677 | 24.5 | 29.0196 | 80 | 31 | 0.99767 | 68.6274 | 100 | 7970 | 32.549 | 107.5211 | 35.8337 | -0.25 | 19.8125 | 0 | 43.0023 | 33.0156
9/27/2020 09:24:45.4 | 42.8373 | 1211 | 11 | 2502.764 | 126.7323 | 78.7253 | 92.0431 | 30.0989 | 31.933 | 0.05608 | 107.0349 | 11.4132 | 70.9895 | 69.7106 | 55.4827 | 1.0078 | 98.0753 | 317.5739 | 259.1287 | 92.4659 | 689.5831 | 2.2384 | 451.5136 | 33.2151 | 48.3978 | 33.3836 | 72.6877 | 12.0035 | 108.8208 | 28.6898 | 8.0878 | 98.0119 | 64.7008 | 24.5 | 29.0196 | 80 | 31 | 0.99944 | 68.6274 | 100 | 8070 | 32.549 | 107.5211 | 35.7513 | -0.25 | 19.5625 | 0 | 42.9962 | 33.0156
9/27/2020 09:24:46.4 | 42.8376 | 1212 | 11 | 2498.3588 | 127.0763 | 78.747 | 92.0578 | 30.0898 | 31.9562 | 0.05731 | 107.0174 | 11.4122 | 71.275 | 69.5683 | 55.5382 | 1.0062 | 98.0753 | 317.6582 | 259.7484 | 92.2948 | 689.5937 | 2.2195 | 449.6143 | 33.2467 | 48.474 | 33.3447 | 72.6616 | 12.0066 | 108.9329 | 28.7148 | 8.0272 | 97.8777 | 64.7139 | 24.5 | 29.0196 | 80 | 31 | 1.0016 | 68.2353 | 95 | 8240 | 32.549 | 108.1619 | 35.7483 | -0.3125 | 18.875 | 0 | 43.3289 | 33.0156
9/27/2020 09:24:47.4 | 42.8379 | 1213 | 11 | 2499.9065 | 127.0023 | 78.7118 | 92.0824 | 30.0878 | 31.9603 | 0.05715 | 106.9826 | 11.4113 | 71.2464 | 69.8575 | 55.5725 | 1.0067 | 98.0736 | 317.5177 | 259.861 | 92.1977 | 689.629 | 2.2138 | 450.7874 | 33.2479 | 48.2157 | 33.3905 | 72.761 | 11.9914 | 108.595 | 28.6623 | 8.0697 | 97.9112 | 64.8577 | 24.5 | 29.0196 | 80 | 31 | 1.0003 | 68.6274 | 100 | 8190 | 32.549 | 107.2006 | 35.6964 | -0.25 | 19.25 | 0 | 43.7469 | 33.0156
9/27/2020 09:24:48.4 | 42.8381 | 1214 | 11 | 2501.3676 | 127.1967 | 78.7502 | 92.1066 | 30.0773 | 31.9625 | 0.0581 | 107.0174 | 11.4258 | 71.0466 | 69.759 | 55.5731 | 1.0038 | 98.073 | 317.2929 | 259.8892 | 92.259 | 689.7103 | 2.2248 | 452.0443 | 33.3182 | 48.2809 | 33.285 | 73.0722 | 11.9959 | 108.6785 | 28.571 | 8.0749 | 97.9112 | 64.7575 | 24.5 | 29.0196 | 80 | 31 | 0.99687 | 68.6274 | 100 | 7820 | 32.549 | 107.2006 | 35.788 | -0.25 | 19.875 | 0 | 43.8843 | 33.0156
9/27/2020 09:24:49.4 | 42.8384 | 1215 | 11 | 2499.3851 | 127.2577 | 78.7891 | 92.124 | 30.0857 | 31.9706 | 0.05797 | 107 | 11.4287 | 70.9895 | 69.5029 | 55.5247 | 1.0026 | 98.0736 | 317.4334 | 259.2695 | 92.4046 | 689.7509 | 2.2569 | 451.7371 | 33.3078 | 48.2809 | 33.285 | 73.1219 | 11.9876 | 108.539 | 28.571 | 8.0684 | 97.9699 | 64.9079 | 24.5 | 29.4118 | 80 | 31 | 0.99971 | 68.6274 | 96 | 8210 | 32.549 | 107.8415 | 35.8704 | -0.25 | 20.3125 | 0 | 43.1549 | 33.0156
9/27/2020 09:24:50.4 | 42.8387 | 1216 | 11 | 2500.1 | 127.1146 | 78.836 | 92.1411 | 30.1034 | 31.9398 | 0.05918 | 107.0873 | 11.4277 | 70.961 | 69.8709 | 55.4283 | 1.0144 | 98.0741 | 317.7425 | 259.185 | 92.3433 | 689.8728 | 2.2512 | 450.3405 | 33.2798 | 48.5256 | 33.3378 | 72.8604 | 11.9899 | 108.3435 | 28.3996 | 8.0272 | 97.9951 | 64.958 | 24.5 | 29.8039 | 80 | 31 | 1.0005 | 68.6274 | 100 | 8020 | 32.549 | 106.8802 | 35.9741 | -0.25 | 19.4375 | 0 | 43.9484 | 33.0156
9/27/2020 09:24:51.4 | 42.839 | 1217 | 11 | 2496.4859 | 126.9083 | 78.8713 | 92.1604 | 30.0901 | 31.9332 | 0.06124 | 107.0611 | 11.4336 | 71.0181 | 69.456 | 55.4068 | 1.0017 | 98.073 | 316.6466 | 258.3964 | 92.6409 | 690.0299 | 2.22 | 452.575 | 33.1778 | 48.3258 | 33.3836 | 72.8669 | 12.027 | 108.5665 | 28.5641 | 7.9872 | 97.9699 | 65.0517 | 24.5 | 29.4118 | 80 | 31 | 0.99974 | 68.6274 | 100 | 8040 | 32.549 | 106.8802 | 35.9283 | -0.125 | 19.6875 | 0 | 43.9789 | 33.0156
9/27/2020 09:24:52.4 | 42.8392 | 1218 | 11 | 2500.6334 | 126.4559 | 78.8825 | 92.1865 | 30.0915 | 31.9447 | 0.05739 | 107.0524 | 11.4355 | 70.9039 | 69.8559 | 55.4446 | 1.0054 | 98.0747 | 317.6301 | 259.2695 | 92.5797 | 690.2331 | 2.2326 | 450.0612 | 33.1145 | 48.2606 | 33.3836 | 72.8539 | 12.0111 | 109.2685 | 28.6029 | 8.0156 | 98.1377 | 65.1018 | 24.5 | 29.0196 | 80 | 31 | 1.0011 | 68.2353 | 96 | 8260 | 32.549 | 107.8415 | 36.0657 | -0.25 | 21 | 0 | 42.9932 | 33.0156
9/27/2020 09:24:53.4 | 42.8395 | 1219 | 11 | 2497.0758 | 126.8104 | 78.8821 | 92.199 | 30.0824 | 31.9684 | 0.05265 | 107.0349 | 11.4345 | 71.0181 | 70.4755 | 55.4997 | 0.99156 | 98.073 | 317.602 | 258.7062 | 92.5797 | 690.3956 | 2.2598 | 449.5305 | 33.16 | 48.0539 | 33.2781 | 73.003 | 12.0248 | 109.4909 | 28.6029 | 8.08 | 98.3222 | 65.0517 | 24.5 | 29.4118 | 80 | 31 | 1.0044 | 68.6274 | 100 | 8160 | 32.549 | 107.8415 | 36.026 | -0.25 | 21.3125 | 0 | 42.102 | 33.0156
9/27/2020 09:24:54.4 | 42.8398 | 1220 | 11 | 2500.5137 | 126.4397 | 78.9061 | 92.2302 | 30.0858 | 31.9863 | 0.05313 | 107.0262 | 11.4345 | 71.4462 | 70.454 | 55.5753 | 1.0202 | 98.073 | 316.5623 | 258.4809 | 92.4404 | 690.4822 | 2.2694 | 451.2901 | 33.1086 | 48.3706 | 33.3905 | 73.0095 | 12.0096 | 109.6029 | 28.6097 | 8.0942 | 98.4229 | 65.2086 | 24.5 | 29.0196 | 80 | 31 | 1.0007 | 68.6274 | 100 | 7870 | 32.549 | 108.8104 | 35.8917 | -0.0625 | 21.125 | 0 | 41.9067 | 33.0156
9/27/2020 09:24:55.4 | 42.8401 | 1221 | 11 | 2500.4823 | 126.7348 | 78.9498 | 92.2583 | 30.1048 | 31.9754 | 0.05392 | 107.0873 | 11.4355 | 71.1894 | 70.124 | 55.6425 | 1.0053 | 98.0741 | 316.3374 | 258.6499 | 92.4953 | 690.5228 | 2.284 | 452.7426 | 33.1855 | 48.4291 | 33.3378 | 73.0657 | 12.0013 | 109.7161 | 28.5641 | 8.0568 | 98.4145 | 65.1585 | 24.5 | 29.0196 | 80 | 31 | 1.0005 | 68.6274 | 101 | 8160 | 32.549 | 108.1619 | 35.7178 | -0.125 | 20.375 | 0 | 41.9861 | 33.0156
9/27/2020 09:24:56.4 | 42.8404 | 1222 | 11 | 2499.3421 | 126.9471 | 79.0085 | 92.2836 | 30.0904 | 31.9763 | 0.05494 | 107.0611 | 11.4345 | 71.3606 | 70.3066 | 55.7231 | 1.0023 | 98.0741 | 316.9276 | 258.6217 | 92.7865 | 690.4415 | 2.2623 | 450.4522 | 33.2259 | 48.2225 | 33.3378 | 73.1154 | 11.9982 | 109.576 | 28.5116 | 8.12 | 98.3474 | 65.3088 | 24.5 | 28.6274 | 80 | 31 | 1.0004 | 68.6274 | 100 | 8410 | 32.549 | 109.1309 | 35.6323 | -0.125 | 20.25 | 0 | 42.0898 | 33.0156
9/27/2020 09:24:57.4 | 42.8406 | 1223 | 11 | 2500.1441 | 126.9112 | 79.0293 | 92.3151 | 30.0835 | 31.9722 | 0.05459 | 107.0785 | 11.4326 | 70.961 | 70.5433 | 55.778 | 1.004 | 98.073 | 316.4499 | 258.0584 | 92.586 | 690.4822 | 2.2465 | 452.1281 | 33.2272 | 48.2673 | 33.3378 | 73.0095 | 12.0081 | 109.1547 | 28.8198 | 8.0929 | 98.3222 | 65.409 | 24.5 | 29.0196 | 80 | 31 | 0.99864 | 68.6274 | 101 | 8070 | 32.549 | 107.8415 | 35.6354 | -0.1875 | 20.375 | 0 | 41.9647 | 33.0156
9/27/2020 09:24:58.4 | 42.8409 | 1224 | 11 | 2501.4713 | 126.9019 | 79.072 | 92.344 | 30.0946 | 31.9851 | 0.0535 | 106.9826 | 11.4277 | 71.0181 | 69.7924 | 55.8449 | 1.0037 | 98.0741 | 317.1243 | 258.4809 | 92.4213 | 690.4875 | 2.2634 | 449.8377 | 33.2424 | 48.5053 | 33.3975 | 73.0894 | 12.0104 | 109.3519 | 28.6941 | 8.0233 | 98.297 | 65.3654 | 24.5 | 29.0196 | 80 | 31 | 0.9994 | 68.6274 | 96 | 8310 | 32.549 | 108.8104 | 35.5438 | -0.0625 | 19.9375 | 0 | 41.7725 | 33.0156
9/27/2020 09:24:59.4 | 42.8412 | 1225 | 11 | 2499.4809 | 127.1202 | 79.1167 | 92.3487 | 30.0924 | 31.9765 | 0.0552 | 107.0262 | 11.4268 | 70.9895 | 70.1606 | 55.9063 | 1.0014 | 98.0747 | 316.8152 | 257.8612 | 92.6282 | 690.4469 | 2.2603 | 450.955 | 33.2731 | 48.5188 | 33.4502 | 73.1024 | 12.0134 | 108.7643 | 28.7079 | 8.0968 | 98.2383 | 65.5157 | 24.5 | 29.4118 | 80 | 31 | 1.0002 | 68.6274 | 100 | 8210 | 32.549 | 107.8415 | 35.5621 | -0.1875 | 19.875 | 0 | 41.8945 | 33.0156
9/27/2020 09:25:00.4 | 42.8415 | 1226 | 11 | 2502.1264 | 126.9315 | 79.1234 | 92.3617 | 30.0859 | 31.9679 | 0.05766 | 107.0087 | 11.4268 | 70.9895 | 70.0741 | 55.9504 | 1.0024 | 98.0719 | 316.1969 | 257.7767 | 92.8541 | 690.4822 | 2.2434 | 452.8264 | 33.2589 | 48.5527 | 33.3905 | 73.3337 | 12.0096 | 109.1816 | 28.6898 | 8.0723 | 98.2216 | 65.5091 | 24.5 | 29.4118 | 80 | 31 | 0.99767 | 68.6274 | 100 | 7770 | 32.549 | 107.2006 | 35.5804 | -0.125 | 20.3125 | 0 | 41.9342 | 32.9219
9/27/2020 09:25:01.4 | 42.8417 | 1227 | 11 | 2500.1775 | 127.137 | 79.172 | 92.3993 | 30.0888 | 31.9669 | 0.05532 | 107 | 11.4384 | 71.0752 | 69.8559 | 55.9895 | 1.004 | 98.0741 | 316.3655 | 257.8331 | 92.563 | 690.65 | 2.2481 | 452.0722 | 33.2867 | 48.2944 | 33.2919 | 73.3337 | 12.0164 | 108.7637 | 28.4272 | 8.0762 | 98.2216 | 65.716 | 24.5 | 29.4118 | 80 | 31 | 0.99986 | 68.6274 | 96 | 8240 | 32.549 | 108.1619 | 35.7056 | -0.1875 | 20.1875 | 0 | 41.9586 | 33.0156
9/27/2020 09:25:02.4 | 42.842 | 1228 | 11 | 2498.4942 | 127.1257 | 79.2283 | 92.4119 | 30.0889 | 31.9593 | 0.05682 | 107.0262 | 11.4384 | 70.9325 | 70.1273 | 56.0404 | 1.0119 | 98.0736 | 316.225 | 257.7204 | 92.5502 | 690.65 | 2.2601 | 450.117 | 33.2614 | 48.7457 | 33.3447 | 73.4696 | 11.9997 | 109.0152 | 28.4134 | 8.0169 | 98.2216 | 65.6659 | 24.5 | 29.4118 | 80 | 31 | 1.0017 | 68.6274 | 100 | 7990 | 32.549 | 107.2006 | 35.6598 | -0.1875 | 19.875 | 0 | 42.3706 | 33.0156
9/27/2020 09:25:03.4 | 42.8423 | 1229 | 11 | 2498.5011 | 127.0222 | 79.2514 | 92.4271 | 30.0817 | 31.975 | 0.05483 | 107.0174 | 11.4374 | 70.9039 | 69.8325 | 56.0802 | 1.0023 | 98.0724 | 315.4944 | 257.2134 | 92.835 | 690.71 | 2.2355 | 451.346 | 33.2344 | 48.584 | 33.3698 | 73.2644 | 12.0005 | 108.818 | 28.5641 | 8.0517 | 98.2216 | 65.6898 | 24.5 | 29.4118 | 81 | 31 | 0.99931 | 68.6274 | 100 | 8070 | 32.549 | 107.2006 | 35.6903 | -0.25 | 19.5625 | 0 | 42.8314 | 33.0156
9/27/2020 09:25:04.4 | 42.8426 | 1230 | 11 | 2500.7207 | 126.8274 | 79.2472 | 92.4453 | 30.0726 | 31.9948 | 0.05389 | 106.9826 | 11.4374 | 71.2179 | 69.749 | 56.1253 | 1.0083 | 98.0747 | 315.8035 | 257.4388 | 92.5733 | 690.634 | 2.2244 | 449.5305 | 33.216 | 48.4088 | 33.4295 | 73.0959 | 11.9914 | 109.1284 | 28.5435 | 8.0426 | 98.1461 | 65.7965 | 24.5 | 29.0196 | 81 | 31 | 0.99757 | 68.6274 | 96 | 8240 | 32.549 | 108.1619 | 35.6476 | -0.25 | 19.25 | 0 | 42.7521 | 33.0156
9/27/2020 09:25:05.4 | 42.8429 | 1231 | 11 | 2501.2073 | 126.7826 | 79.2532 | 92.4527 | 30.0632 | 31.9922 | 0.05831 | 106.9476 | 11.4297 | 71.0466 | 70.0475 | 56.1794 | 1.0031 | 98.0736 | 315.2415 | 256.9318 | 92.7443 | 690.5668 | 2.2093 | 450.7874 | 33.2068 | 48.3842 | 33.2894 | 73.3206 | 11.9937 | 109.1273 | 28.5185 | 8.0143 | 97.9532 | 65.8638 | 24.5 | 29.0196 | 81 | 31 | 1.0012 | 68.2353 | 99 | 8160 | 32.549 | 107.2006 | 35.7086 | -0.3125 | 18.625 | 0 | 43.3167 | 33.0156
9/27/2020 09:25:06.4 | 42.8431 | 1232 | 11 | 2498.229 | 127.1179 | 79.3283 | 92.4857 | 30.0784 | 31.9807 | 0.05792 | 106.8691 | 11.418 | 70.9325 | 69.5901 | 56.2493 | 1.0038 | 98.0747 | 314.82 | 256.7909 | 92.8159 | 690.6393 | 2.2228 | 452.4912 | 33.2558 | 48.4088 | 33.3836 | 73.3939 | 12.0073 | 108.8483 | 28.5435 | 8.0297 | 97.9112 | 65.9032 | 24.5 | 29.0196 | 81 | 31 | 1.0053 | 68.2353 | 99 | 7820 | 32.549 | 107.5211 | 35.5743 | -0.25 | 19 | 0 | 43.8599 | 33.0156
9/27/2020 09:25:07.4 | 42.8434 | 1233 | 11 | 2500.2681 | 126.672 | 79.3824 | 92.5366 | 30.0909 | 31.9654 | 0.05679 | 106.9302 | 11.4093 | 71.0752 | 70.0092 | 56.3086 | 1.0024 | 98.0753 | 315.6911 | 257.0726 | 92.7738 | 690.5581 | 2.2326 | 450.117 | 33.1643 | 48.3639 | 33.3836 | 73.4004 | 12.0331 | 108.9049 | 28.6554 | 8.0568 | 98.0203 | 65.9532 | 24.5 | 29.0196 | 81 | 31 | 1.0001 | 68.6274 | 96 | 8240 | 32.549 | 108.1619 | 35.6567 | -0.25 | 19.875 | 0 | 43.7042 | 33.0156
9/27/2020 09:25:08.4 | 42.8437 | 1234 | 11 | 2501.2242 | 126.9559 | 79.4049 | 92.5538 | 30.0953 | 31.965 | 0.05598 | 107.0087 | 11.4113 | 70.7897 | 69.7039 | 56.2672 | 1.0017 | 98.073 | 315.7754 | 256.9881 | 92.8772 | 690.7259 | 2.2246 | 450.0891 | 33.2559 | 48.319 | 33.3905 | 73.7049 | 11.9899 | 108.8746 | 28.6097 | 8.071 | 98.079 | 65.9097 | 24.5 | 29.0196 | 81 | 31 | 0.99785 | 68.6274 | 100 | 8330 | 32.549 | 107.5211 | 35.5866 | -0.3125 | 20 | 0 | 43.3227 | 33.0156
9/27/2020 09:25:09.4 | 42.844 | 1235 | 11 | 2498.716 | 126.9995 | 79.4022 | 92.5593 | 30.0762 | 31.9756 | 0.0587 | 107.0262 | 11.419 | 71.0181 | 69.8492 | 56.2336 | 1.0042 | 98.0753 | 315.4944 | 256.7628 | 92.9321 | 690.634 | 2.2213 | 451.4019 | 33.2286 | 48.584 | 33.2712 | 73.5624 | 12.0051 | 108.9889 | 28.5641 | 8.0117 | 98.1041 | 66.0468 | 24.5 | 29.0196 | 81 | 31 | 0.99904 | 68.6274 | 100 | 8070 | 32.549 | 107.2006 | 35.5896 | -0.1875 | 19.8125 | 0 | 43.9362 | 33.0156
9/27/2020 09:25:10.4 | 42.8443 | 1236 | 11 | 2500.7066 | 126.6274 | 79.4326 | 92.5701 | 30.0747 | 31.9543 | 0.05629 | 107.0087 | 11.4277 | 70.9325 | 69.8509 | 56.2537 | 1.0074 | 98.0741 | 315.7192 | 256.6501 | 92.8223 | 690.8072 | 2.2073 | 449.6701 | 33.1584 | 48.3639 | 33.4433 | 73.5494 | 11.9982 | 108.7077 | 28.6029 | 8.0607 | 98.1545 | 66.0098 | 24.5 | 29.0196 | 81 | 31 | 1.0004 | 68.6274 | 96 | 8260 | 32.549 | 108.1619 | 35.614 | -0.25 | 20.4375 | 0 | 43.1641 | 33.0156
9/27/2020 09:25:11.4 | 42.8445 | 1237 | 11 | 2496.1818 | 126.7168 | 79.4629 | 92.5972 | 30.105 | 31.9499 | 0.05162 | 107 | 11.4433 | 70.6756 | 69.8625 | 56.2966 | 1.0024 | 98.0736 | 315.0729 | 256.6501 | 92.8287 | 690.8478 | 2.2062 | 450.1729 | 33.1273 | 48.2673 | 33.3905 | 73.6056 | 12.0202 | 108.8752 | 28.6623 | 8.1019 | 98.2048 | 66.21 | 24.5 | 29.4118 | 81 | 31 | 1.0014 | 68.6274 | 100 | 8140 | 32.549 | 107.2006 | 35.7574 | -0.1875 | 20.25 | 0 | 42.7704 | 33.0156
9/27/2020 09:25:12.4 | 42.8448 | 1238 | 11 | 2508.29 | 126.4341 | 79.4721 | 92.6019 | 30.0909 | 31.9703 | 0.05085 | 106.9826 | 11.4442 | 71.3321 | 70.6325 | 56.3667 | 0.99637 | 98.073 | 316.2812 | 257.1008 | 92.7738 | 690.7806 | 2.2033 | 451.0388 | 33.2101 | 48.4155 | 33.3032 | 73.5991 | 11.9952 | 109.4068 | 28.5503 | 8.1651 | 98.3809 | 66.2273 | 24.5 | 29.0196 | 81 | 31 | 1.0003 | 68.6274 | 100 | 7800 | 32.9412 | 108.49 | 35.7178 | -0.25 | 20.75 | 0 | 42.3096 | 33.0156
9/27/2020 09:25:13.4 | 42.8451 | 1239 | 11 | 2505.1276 | 128.2274 | 79.4902 | 92.6437 | 30.0811 | 31.9813 | 0.04145 | 107.1047 | 11.4549 | 70.8754 | 70.3331 | 56.4255 | 0.98604 | 98.073 | 315.3539 | 256.5938 | 93.0227 | 690.9697 | 2.2483 | 450.1729 | 33.6391 | 48.474 | 33.3905 | 73.6056 | 11.9997 | 109.0427 | 28.6097 | 8.2399 | 98.8171 | 66.21 | 24.5 | 29.8039 | 81 | 31 | 0.98888 | 69.4118 | 97 | 8210 | 32.9412 | 108.8104 | 35.1898 | -0.25 | 20 | 0 | 43.2373 | 33.0156
9/27/2020 09:25:14.4 | 42.8454 | 1240 | 11 | 2504.0852 | 129.0982 | 79.4957 | 92.6572 | 30.0817 | 31.9662 | 0.0386 | 107.2443 | 11.4355 | 71.1323 | 70.353 | 56.4885 | 0.99494 | 98.0747 | 315.2415 | 256.7346 | 93.0418 | 690.9857 | 2.2773 | 449.4467 | 33.8541 | 48.5459 | 33.4641 | 73.7741 | 11.9899 | 109.0444 | 28.5254 | 8.2411 | 99.0855 | 66.3798 | 24.5 | 30.1961 | 81 | 31 | 0.99495 | 69.4118 | 101 | 7940 | 32.549 | 107.2006 | 35.4034 | -0.25 | 20.875 | 0 | 42.8345 | 33.0156
9/27/2020 09:25:15.4 | 42.8456 | 1241 | 11 | 2500.7807 | 129.3604 | 79.5194 | 92.6858 | 30.0841 | 31.9916 | 0.03818 | 107.2618 | 11.452 | 71.3035 | 69.7941 | 56.5298 | 1.0106 | 98.0741 | 314.9886 | 256.3966 | 92.9321 | 690.9451 | 2.2889 | 451.1226 | 33.8789 | 48.3774 | 33.4641 | 73.6617 | 11.9823 | 108.5956 | 28.5116 | 8.2424 | 99.2197 | 66.3798 | 24.5 | 29.8039 | 81 | 31 | 0.99104 | 69.4118 | 102 | 8040 | 32.549 | 107.2006 | 35.5011 | -0.1875 | 20.0625 | 0 | 43.4815 | 33.0156
9/27/2020 09:25:16.4 | 42.8459 | 1242 | 11 | 2500.5849 | 128.9752 | 79.5438 | 92.6969 | 30.0768 | 31.999 | 0.03912 | 107.288 | 11.4491 | 71.4177 | 69.5113 | 56.5786 | 0.99957 | 98.0736 | 314.7919 | 255.6643 | 92.9678 | 690.8425 | 2.2572 | 448.9439 | 33.7748 | 48.2606 | 33.3309 | 73.6984 | 11.9906 | 108.6511 | 28.6554 | 8.1277 | 99.3119 | 66.4036 | 24.5 | 30.1961 | 81 | 31 | 0.99861 | 69.8039 | 101 | 7900 | 32.549 | 106.8802 | 35.6934 | -0.125 | 19.75 | 0 | 43.631 | 33.0156
9/27/2020 09:25:17.4 | 42.8462 | 1243 | 11 | 2503.5287 | 128.7936 | 79.583 | 92.7169 | 30.0597 | 32.0022 | 0.04181 | 107.2705 | 11.452 | 71.2179 | 69.8375 | 56.6305 | 1.0101 | 98.0719 | 315.0167 | 256.1149 | 92.8835 | 690.8125 | 2.2468 | 451.7091 | 33.7676 | 48.6356 | 33.3975 | 73.761 | 11.9944 | 109.0976 | 28.4065 | 8.1909 | 99.27 | 66.4167 | 24.5 | 29.8039 | 81 | 31 | 0.99837 | 69.4118 | 97 | 8190 | 32.549 | 108.49 | 35.5988 | -0.25 | 19.1875 | 0 | 43.7042 | 33.0156
9/27/2020 09:25:18.4 | 42.8465 | 1244 | 11 | 2502.3761 | 129.2078 | 79.6164 | 92.7296 | 30.0743 | 32.004 | 0.0386 | 107.2095 | 11.4355 | 71.1894 | 70.1821 | 56.6872 | 0.97499 | 98.0741 | 314.82 | 255.8614 | 93.1388 | 690.7153 | 2.2545 | 450.3963 | 33.8621 | 48.4943 | 33.324 | 73.9726 | 12.0035 | 109.2119 | 28.6304 | 8.2128 | 99.2784 | 66.4971 | 24.5 | 29.8039 | 81 | 31 | 1.0101 | 69.4118 | 97 | 8210 | 32.549 | 108.49 | 35.5804 | -0.125 | 20.25 | 0 | 43.0603 | 33.0156
9/27/2020 09:25:19.4 | 42.8468 | 1245 | 11 | 2502.3516 | 129.3195 | 79.6435 | 92.7449 | 30.0875 | 31.9836 | 0.03795 | 107.1571 | 11.4365 | 71.2179 | 70.4011 | 56.6842 | 0.98746 | 98.073 | 314.8762 | 255.8896 | 92.8287 | 690.68 | 2.2696 | 450.8991 | 33.8876 | 48.6289 | 33.3836 | 73.8042 | 11.9815 | 109.0427 | 28.4522 | 8.2076 | 99.4377 | 66.6036 | 24.5 | 30.1961 | 81 | 31 | 0.99693 | 69.8039 | 102 | 8190 | 32.549 | 107.8415 | 35.7361 | -0.0625 | 21.25 | 0 | 42.6636 | 33.0156
9/27/2020 09:25:20.4 | 42.847 | 1246 | 11 | 2502.5791 | 129.6791 | 79.6538 | 92.7636 | 30.0889 | 31.9788 | 0.03861 | 107.1658 | 11.4277 | 71.0752 | 70.6441 | 56.7017 | 1.0163 | 98.0747 | 314.5952 | 255.6925 | 93.1809 | 690.7612 | 2.2844 | 450.6198 | 33.9849 | 48.6424 | 33.4364 | 73.6683 | 11.9906 | 108.7362 | 28.7285 | 8.2167 | 99.6139 | 66.7037 | 24.5 | 30.5882 | 81 | 31 | 0.98869 | 69.8039 | 98 | 8160 | 32.549 | 108.49 | 35.849 | -0.125 | 20.75 | 0 | 42.6971 | 33.0156
9/27/2020 09:25:21.4 | 42.8473 | 1247 | 11 | 2500.8263 | 129.6323 | 79.7259 | 92.8268 | 30.0908 | 31.9928 | 0.03731 | 107.1658 | 11.4297 | 71.3035 | 70.3961 | 56.758 | 1.0124 | 98.073 | 314.3703 | 255.6079 | 93.0291 | 690.7313 | 2.272 | 451.6253 | 33.9462 | 48.5324 | 33.3447 | 73.761 | 12.0028 | 109.0987 | 28.6166 | 8.1574 | 99.5719 | 66.7168 | 24.5 | 30.1961 | 81 | 31 | 1.0119 | 69.8039 | 97 | 8020 | 32.549 | 108.49 | 35.8307 | -0.1875 | 19.4375 | 0 | 43.1732 | 33.0156
9/27/2020 09:25:22.4 | 42.8476 | 1248 | 11 | 2499.378 | 129.6078 | 79.7747 | 92.8379 | 30.0932 | 31.9814 | 0.03878 | 107.1396 | 11.4306 | 71.1037 | 69.9276 | 56.8158 | 1.0161 | 98.0741 | 314.3985 | 255.7206 | 93.0712 | 690.4855 | 2.2607 | 449.6981 | 33.9219 | 48.474 | 33.395 | 73.6552 | 11.9944 | 109.3519 | 28.6623 | 8.178 | 99.5216 | 66.7644 | 24.5 | 29.8039 | 81 | 31 | 0.99806 | 69.4118 | 102 | 7820 | 32.549 | 107.5211 | 36.087 | -0.125 | 19.875 | 0 | 43.3044 | 33.0156
9/27/2020 09:25:23.4 | 42.8479 | 1249 | 11 | 2498.6943 | 129.1595 | 79.8187 | 92.8486 | 30.1024 | 31.9856 | 0.03897 | 107.0524 | 11.4394 | 70.9039 | 70.0059 | 56.8661 | 0.99405 | 98.0719 | 314.3985 | 255.2418 | 93.0291 | 690.4875 | 2.251 | 450.5639 | 33.7962 | 48.4807 | 33.3447 | 73.91 | 12.0263 | 109.6858 | 28.5641 | 8.2089 | 99.4293 | 66.8667 | 24.5 | 29.8039 | 81 | 31 | 1.0114 | 69.8039 | 97 | 8090 | 32.549 | 109.1309 | 35.8124 | -0.125 | 19.4375 | 0 | 43.042 | 33.0156
9/27/2020 09:25:24.4 | 42.8481 | 1250 | 11 | 2501.3137 | 128.9929 | 79.8626 | 92.8787 | 30.1251 | 31.9901 | 0.04086 | 107.0873 | 11.4413 | 71.0181 | 70.1406 | 56.9308 | 1.0092 | 98.073 | 313.1339 | 255.4108 | 93.0712 | 690.4009 | 2.2268 | 451.8209 | 33.7883 | 48.6289 | 33.4433 | 73.8538 | 12.0233 | 109.4348 | 28.3996 | 8.2192 | 99.4713 | 66.9602 | 24.5 | 29.8039 | 81 | 31 | 0.99428 | 69.8039 | 97 | 8310 | 32.549 | 109.1309 | 35.965 | -0.25 | 20.5625 | 0 | 42.2363 | 33.0156
9/27/2020 09:25:25.4 | 42.8484 | 1251 | 11 | 2500.478 | 129.4304 | 79.8569 | 92.885 | 30.1224 | 31.9884 | 0.04055 | 107.1135 | 11.4413 | 71.2464 | 69.9226 | 57.0113 | 1.003 | 98.0747 | 313.3306 | 255.2418 | 93.0776 | 690.3603 | 2.2572 | 449.2791 | 33.8903 | 48.6356 | 33.4961 | 73.9596 | 12.0255 | 109.6046 | 28.3014 | 8.2089 | 99.5384 | 67.1101 | 24.5 | 29.8039 | 81 | 31 | 1.0069 | 69.4118 | 102 | 8190 | 32.549 | 107.8415 | 35.9467 | -0.1875 | 20.125 | 0 | 42.4957 | 33.0156
9/27/2020 09:25:26.4 | 42.8487 | 1252 | 11 | 2500.5777 | 129.4901 | 79.8741 | 92.9122 | 30.1265 | 31.9905 | 0.03848 | 107.0785 | 11.4374 | 70.961 | 70.4706 | 57.0441 | 0.99761 | 98.0747 | 314.0612 | 255.3826 | 93.0291 | 690.1165 | 2.2598 | 451.1784 | 33.9083 | 48.7389 | 33.285 | 74.0092 | 12.0157 | 109.6886 | 28.5641 | 8.2102 | 99.5384 | 67.0102 | 24.5 | 29.8039 | 81 | 31 | 1.004 | 69.8039 | 97 | 8090 | 32.549 | 109.1309 | 35.846 | -0.125 | 19.5 | 0 | 42.9443 | 33.0156
9/27/2020 09:25:27.4 | 42.849 | 1253 | 11 | 2500.7819 | 129.4151 | 79.9117 | 92.9358 | 30.121 | 31.9778 | 0.0402 | 107.0785 | 11.4423 | 71.0181 | 69.6236 | 57.0814 | 1.0331 | 98.0736 | 313.724 | 255.2699 | 93.2843 | 690.1025 | 2.2567 | 450.7315 | 33.8923 | 48.6492 | 33.5306 | 73.8733 | 12.0195 | 109.7155 | 28.5254 | 8.111 | 99.4797 | 67.0929 | 24.5 | 29.4118 | 81 | 31 | 1.0071 | 69.4118 | 97 | 8040 | 32.549 | 109.1309 | 35.7758 | -0.3125 | 19.8125 | 0 | 42.746 | 33.0156
9/27/2020 09:25:28.4 | 42.8492 | 1254 | 11 | 2498.9212 | 129.4731 | 79.9279 | 92.9538 | 30.1204 | 31.9884 | 0.04048 | 107.0698 | 11.4462 | 71.0466 | 69.8659 | 57.1386 | 1.0067 | 98.0736 | 313.162 | 254.3686 | 93.514 | 689.9593 | 2.2519 | 450.1729 | 33.8813 | 48.584 | 33.3975 | 73.9596 | 12.0096 | 109.7435 | 29.0367 | 8.1329 | 99.4293 | 67.1667 | 24 | 29.8039 | 81 | 31 | 0.99776 | 69.4118 | 101 | 7920 | 32.549 | 108.1619 | 35.7666 | -0.3125 | 19.4375 | 0 | 43.2587 | 33.0156
9/27/2020 09:25:29.4 | 42.8495 | 1255 | 11 | 2498.0095 | 129.3148 | 79.9572 | 92.9685 | 30.1229 | 32.0076 | 0.04155 | 107.1047 | 11.4452 | 71.0752 | 70.2784 | 57.1963 | 1.0149 | 98.0747 | 313.6678 | 254.9038 | 93.3137 | 689.9187 | 2.2273 | 451.9884 | 33.8265 | 48.474 | 33.3975 | 74.0524 | 12.0255 | 109.8007 | 28.6623 | 8.2063 | 99.4545 | 67.2166 | 24.5 | 29.8039 | 81 | 31 | 1.0054 | 69.4118 | 97 | 8160 | 32.549 | 109.1309 | 35.7147 | -0.25 | 19.75 | 0 | 42.804 | 33.0156
9/27/2020 09:25:30.4 | 42.8498 | 1256 | 11 | 2497.4342 | 128.992 | 80.0046 | 93.0139 | 30.1365 | 31.982 | 0.04083 | 107.0174 | 11.4491 | 70.961 | 69.5432 | 57.2095 | 0.99993 | 98.073 | 313.1339 | 254.5095 | 93.204 | 689.954 | 2.2133 | 452.7426 | 33.7361 | 48.7186 | 33.3905 | 73.9897 | 12.0179 | 109.5469 | 28.1231 | 8.178 | 99.4461 | 67.2601 | 24.5 | 29.4118 | 81 | 31 | 0.99492 | 69.8039 | 97 | 8360 | 32.549 | 109.1309 | 35.7147 | -0.25 | 19.875 | 0 | 42.511 | 33.0156
9/27/2020 09:25:31.4 | 42.8501 | 1257 | 11 | 2499.5118 | 128.9399 | 80.0174 | 93.0412 | 30.1184 | 31.9872 | 0.03835 | 106.9651 | 11.4394 | 71.0752 | 70.454 | 57.087 | 0.98746 | 98.073 | 312.881 | 254.087 | 93.4107 | 690.1218 | 2.2377 | 450.7874 | 33.7498 | 48.9386 | 33.4502 | 74.0027 | 11.9929 | 109.5469 | 28.1369 | 8.1844 | 99.4964 | 67.3166 | 24.5 | 29.8039 | 81 | 31 | 1.0091 | 69.8039 | 102 | 8210 | 32.549 | 107.8415 | 35.7391 | -0.1875 | 20.125 | 0 | 42.7338 | 33.0156
9/27/2020 09:25:32.4 | 42.8504 | 1258 | 11 | 2500.8595 | 129.0883 | 79.9981 | 93.0936 | 30.1223 | 31.9826 | 0.03677 | 106.9913 | 11.4384 | 71.1894 | 69.8809 | 57.0136 | 0.99744 | 98.0747 | 312.5719 | 254.0306 | 93.4107 | 690.1571 | 2.2315 | 449.6981 | 33.8068 | 48.9386 | 33.4961 | 74.0524 | 11.9959 | 109.2965 | 28.7148 | 8.1844 | 99.53 | 67.31 | 24.5 | 29.8039 | 81 | 31 | 1.0014 | 69.8039 | 97 | 8120 | 32.549 | 108.8104 | 35.5988 | -0.25 | 20.0625 | 0 | 42.6758 | 33.0156
9/27/2020 09:25:33.4 | 42.8506 | 1259 | 11 | 2502.425 | 129.4142 | 80.0643 | 93.0958 | 30.1159 | 31.9699 | 0.03847 | 106.9651 | 11.4442 | 70.8183 | 69.9909 | 56.9885 | 0.99744 | 98.0719 | 312.2908 | 253.8335 | 93.3622 | 690.0759 | 2.2166 | 452.0164 | 33.9134 | 48.7838 | 33.4961 | 74.1516 | 11.9959 | 109.7699 | 28.5572 | 8.2399 | 99.4964 | 67.4099 | 24.5 | 30.1961 | 81 | 31 | 1.0175 | 69.8039 | 97 | 7990 | 32.549 | 108.49 | 35.852 | -0.25 | 20.125 | 0 | 42.5018 | 33.0156
9/27/2020 09:25:34.4 | 42.8509 | 1260 | 11 | 2499.8442 | 129.7627 | 80.0923 | 93.1165 | 30.1397 | 31.981 | 0.03746 | 106.9476 | 11.4433 | 70.961 | 70.0092 | 57.0115 | 1.0156 | 98.0741 | 312.7405 | 253.8616 | 93.4107 | 689.9434 | 2.2377 | 450.7315 | 33.9697 | 48.6805 | 33.3767 | 74.1516 | 12.0119 | 109.604 | 28.5047 | 8.1728 | 99.5468 | 67.4468 | 24 | 29.4118 | 82 | 31 | 0.99358 | 69.4118 | 102 | 8020 | 32.549 | 107.8415 | 35.6567 | -0.25 | 20.625 | 0 | 42.453 | 33.0156
9/27/2020 09:25:35.4 | 42.8512 | 1261 | 11 | 2499.5446 | 129.6029 | 80.1082 | 93.1454 | 30.1426 | 31.9789 | 0.03727 | 106.9913 | 11.4413 | 71.275 | 70.1157 | 57.0583 | 0.9994 | 98.0724 | 312.5438 | 254.1996 | 93.3685 | 690.0406 | 2.2399 | 451.8209 | 33.9238 | 48.7389 | 33.4502 | 74.2077 | 11.9921 | 109.4903 | 28.4065 | 8.1432 | 99.5971 | 67.5164 | 24.5 | 30.1961 | 82 | 31 | 1.0004 | 69.4118 | 101 | 7770 | 32.549 | 107.8415 | 35.6903 | -0.25 | 20.25 | 0 | 42.5354 | 33.0156
9/27/2020 09:25:36.4 | 42.8515 | 1262 | 11 | 2500.8346 | 129.4697 | 80.1609 | 93.1723 | 30.1236 | 32.0031 | 0.04012 | 107 | 11.4491 | 70.8183 | 70.0275 | 57.0924 | 0.99512 | 98.0741 | 314.0331 | 254.3968 | 93.4528 | 690.0759 | 2.2339 | 450.3684 | 33.9064 | 48.5705 | 33.4433 | 74.2443 | 11.9807 | 109.3799 | 28.8129 | 8.1883 | 99.5216 | 67.6097 | 24.5 | 29.8039 | 82 | 31 | 0.99583 | 69.4118 | 102 | 7900 | 32.549 | 107.5211 | 35.8337 | -0.1875 | 19.875 | 0 | 42.3157 | 33.0156
9/27/2020 09:25:37.4 | 42.8518 | 1263 | 11 | 2500.7813 | 129.5897 | 80.1712 | 93.181 | 30.1206 | 31.9935 | 0.04119 | 106.9564 | 11.4326 | 71.1037 | 69.769 | 57.1371 | 0.99601 | 98.0741 | 312.5719 | 254.1715 | 93.5076 | 690.1218 | 2.2273 | 449.4187 | 33.9371 | 48.8354 | 33.4502 | 74.35 | 12.0058 | 108.6796 | 28.6097 | 8.254 | 99.4461 | 67.6662 | 24 | 30.1961 | 82 | 31 | 1.0026 | 69.4118 | 97 | 8070 | 32.549 | 108.49 | 35.7727 | -0.25 | 20.125 | 0 | 42.3798 | 33.0156
9/27/2020 09:25:38.4 | 42.852 | 1264 | 11 | 2500.4473 | 129.6801 | 80.2147 | 93.1933 | 30.1187 | 31.9785 | 0.0397 | 106.9564 | 11.4491 | 71.1323 | 70.0308 | 57.2112 | 0.99352 | 98.0741 | 312.6843 | 253.8616 | 93.5561 | 690.1571 | 2.2089 | 451.3181 | 33.9562 | 48.7321 | 33.5488 | 74.3004 | 12.0073 | 109.1839 | 28.5572 | 8.2463 | 99.4629 | 67.7596 | 24 | 30.1961 | 82 | 31 | 0.99474 | 69.8039 | 102 | 7940 | 32.549 | 107.5211 | 35.8795 | -0.25 | 20.0625 | 0 | 42.5659 | 33.0156
9/27/2020 09:25:39.4 | 42.8523 | 1265 | 11 | 2500.7763 | 129.7249 | 80.1904 | 93.2264 | 30.1299 | 31.9698 | 0.04243 | 107.0873 | 11.4452 | 71.0466 | 70.5466 | 57.2681 | 1.0049 | 98.0719 | 312.5438 | 253.8335 | 93.4655 | 690.2084 | 2.2257 | 449.4746 | 33.9724 | 48.8422 | 33.4571 | 74.5053 | 12.0293 | 108.8174 | 28.4591 | 8.254 | 99.4629 | 67.7726 | 24.5 | 30.1961 | 82 | 31 | 0.99278 | 69.4118 | 101 | 8040 | 32.549 | 107.5211 | 36.0077 | -0.1875 | 20.125 | 0 | 42.627 | 33.0156
9/27/2020 09:25:40.4 | 42.8526 | 1266 | 11 | 2501.0478 | 129.5371 | 80.2329 | 93.2429 | 30.1335 | 31.9721 | 0.04169 | 107.0349 | 11.4529 | 71.0466 | 69.8041 | 57.3261 | 1.0017 | 98.0719 | 312.5438 | 253.8053 | 93.5203 | 690.2331 | 2.2386 | 450.0891 | 33.9269 | 48.6424 | 33.5419 | 74.2638 | 12.0005 | 108.8174 | 28.5185 | 8.1664 | 99.4797 | 67.8029 | 24 | 30.1961 | 82 | 31 | 0.99266 | 69.4118 | 97 | 8120 | 32.549 | 108.49 | 35.9589 | -0.1875 | 19.6875 | 0 | 42.5934 | 33.0156
9/27/2020 09:25:41.4 | 42.8529 | 1267 | 11 | 2498.1247 | 129.4095 | 80.2786 | 93.2761 | 30.1268 | 31.9678 | 0.04043 | 107.0174 | 11.4529 | 71.1037 | 69.9642 | 57.3773 | 1.0054 | 98.0736 | 312.4876 | 253.3265 | 93.5625 | 690.4062 | 2.229 | 452.8543 | 33.8539 | 48.7389 | 33.503 | 74.3069 | 11.9868 | 109.0713 | 28.5116 | 8.1329 | 99.5803 | 68.0157 | 24 | 30.1961 | 82 | 31 | 1.0064 | 69.8039 | 101 | 7700 | 32.549 | 107.2006 | 36.0809 | -0.25 | 20.1875 | 0 | 42.746 | 33.0156
9/27/2020 09:25:42.4 | 42.8531 | 1268 | 11 | 2495.0183 | 129.1909 | 80.3197 | 93.3026 | 30.1301 | 31.9812 | 0.04214 | 107.0174 | 11.4617 | 70.961 | 69.3082 | 57.4351 | 1.0092 | 98.0719 | 312.5719 | 253.5518 | 93.6109 | 690.4062 | 2.2313 | 449.8656 | 33.7547 | 48.8938 | 33.503 | 74.4061 | 12.0051 | 109.5738 | 28.4591 | 8.1574 | 99.5216 | 67.9658 | 24.5 | 30.1961 | 82 | 31 | 1.0103 | 69.8039 | 102 | 7800 | 32.549 | 107.5211 | 36.1389 | -0.125 | 19.5 | 0 | 42.8497 | 33.0156
9/27/2020 09:25:43.4 | 42.8534 | 1269 | 11 | 2502.0618 | 128.548 | 80.3826 | 93.3335 | 30.1309 | 31.9807 | 0.04177 | 107 | 11.452 | 71.2179 | 70.4706 | 57.4398 | 1.0005 | 98.0736 | 312.4033 | 253.6081 | 93.537 | 690.4009 | 2.2288 | 450.0332 | 33.6815 | 48.6602 | 33.4961 | 74.4793 | 11.9967 | 110.2758 | 28.5366 | 8.1277 | 99.3538 | 67.9593 | 24 | 29.8039 | 82 | 31 | 1.0039 | 69.8039 | 101 | 8070 | 32.549 | 108.8104 | 36.0443 | -0.125 | 18.75 | 0 | 43.6554 | 33.0156
9/27/2020 09:25:44.4 | 42.8537 | 1270 | 11 | 2498.8135 | 129.1533 | 80.4081 | 93.3452 | 30.1306 | 31.9844 | 0.03907 | 106.9651 | 11.4404 | 71.2179 | 70.5384 | 57.4397 | 1.019 | 98.0713 | 311.6164 | 252.8758 | 93.7985 | 690.4062 | 2.2266 | 450.8991 | 33.7962 | 48.7321 | 33.5557 | 74.4988 | 11.9944 | 109.8813 | 28.0318 | 8.1471 | 99.4042 | 68.0656 | 24.5 | 29.4118 | 82 | 31 | 0.99895 | 69.4118 | 97 | 8210 | 32.549 | 109.4513 | 35.9192 | -0.125 | 19.6875 | 0 | 43.4418 | 33.0156
9/27/2020 09:25:45.4 | 42.854 | 1271 | 11 | 2502.2327 | 129.1411 | 80.4461 | 93.3569 | 30.1551 | 31.9779 | 0.04141 | 106.9564 | 11.4326 | 71.2464 | 69.5499 | 57.4622 | 0.99583 | 98.073 | 312.066 | 252.7632 | 93.6109 | 690.1165 | 2.2572 | 451.2063 | 33.8392 | 48.8938 | 33.4961 | 74.5053 | 12.0066 | 109.911 | 28.6166 | 8.1767 | 99.3874 | 68.0591 | 24 | 29.4118 | 82 | 31 | 1.0001 | 69.4118 | 97 | 8190 | 32.549 | 109.4513 | 36.0382 | -0.0625 | 19.0625 | 0 | 43.8355 | 33.0156
9/27/2020 09:25:46.4 | 42.8543 | 1272 | 11 | 2500.3493 | 129.4522 | 80.4429 | 93.3819 | 30.1591 | 31.9739 | 0.03993 | 106.9127 | 11.4326 | 71.0466 | 69.662 | 57.5172 | 0.98657 | 98.0753 | 311.5321 | 252.7913 | 93.5561 | 690.1218 | 2.2625 | 450.9829 | 33.8952 | 48.9902 | 33.3975 | 74.4492 | 12.021 | 109.5211 | 28.6623 | 8.1806 | 99.4126 | 68.1655 | 24 | 29.8039 | 82 | 31 | 0.99007 | 69.8039 | 102 | 8240 | 32.549 | 109.4513 | 35.7727 | -0.0625 | 19.8125 | 0 | 43.8904 | 33.0156
9/27/2020 09:25:47.4 | 42.8545 | 1273 | 11 | 2500.1644 | 129.2654 | 80.4729 | 93.3814 | 30.1362 | 31.9725 | 0.03923 | 106.9738 | 11.4336 | 71.2179 | 69.3586 | 57.5625 | 1.0204 | 98.0736 | 311.7569 | 252.566 | 93.5561 | 690.0919 | 2.2468 | 452.0164 | 33.8438 | 48.887 | 33.5168 | 74.598 | 12.0467 | 109.5755 | 28.5047 | 8.1831 | 99.4964 | 68.2284 | 24 | 29.8039 | 82 | 31 | 0.99355 | 69.8039 | 101 | 8140 | 32.549 | 108.1619 | 35.7513 | -0.125 | 20.0625 | 0 | 43.9331 | 33.0156
9/27/2020 09:25:48.4 | 42.8548 | 1274 | 11 | 2498.6534 | 128.9465 | 80.5275 | 93.4105 | 30.1404 | 31.9866 | 0.04036 | 106.9913 | 11.4423 | 70.9325 | 70.0292 | 57.6092 | 0.99886 | 98.0764 | 311.9817 | 252.3688 | 93.7794 | 690.295 | 2.2324 | 452.4633 | 33.7399 | 48.9183 | 33.6223 | 74.5289 | 11.9937 | 109.3822 | 28.484 | 8.2051 | 99.5132 | 68.2284 | 24 | 29.8039 | 82 | 31 | 0.98509 | 69.8039 | 102 | 8210 | 32.549 | 109.1309 | 35.8582 | -0.0625 | 20 | 0 | 43.4967 | 33.0156
9/27/2020 09:25:49.4 | 42.8551 | 1275 | 11 | 2502.6013 | 129.0694 | 80.5537 | 93.4397 | 30.1353 | 32.0075 | 0.04024 | 107.0349 | 11.4433 | 71.1037 | 70.1273 | 57.6654 | 0.9855 | 98.0736 | 310.8858 | 252.2843 | 93.8112 | 690.2384 | 2.2352 | 449.726 | 33.8254 | 48.9522 | 33.5488 | 74.6606 | 11.9906 | 110.0517 | 28.7811 | 8.1793 | 99.5971 | 68.2587 | 24.5 | 30.1961 | 82 | 31 | 1.0184 | 69.8039 | 101 | 8090 | 32.549 | 108.1619 | 35.9009 | -0.125 | 20.75 | 0 | 42.7338 | 33.0156
9/27/2020 09:25:50.4 | 42.8554 | 1276 | 11 | 2499.5004 | 129.4837 | 80.5634 | 93.4853 | 30.1528 | 31.9871 | 0.03846 | 107.0262 | 11.4481 | 70.9325 | 70.0059 | 57.7246 | 1.0135 | 98.073 | 310.9701 | 252.2562 | 93.653 | 690.1924 | 2.2505 | 451.5695 | 33.892 | 48.887 | 33.4892 | 74.6972 | 11.9883 | 109.4068 | 28.4522 | 8.2167 | 99.6474 | 68.5515 | 24.5 | 29.8039 | 82 | 31 | 0.99342 | 69.4118 | 97 | 8160 | 32.549 | 109.1309 | 35.6964 | -0.125 | 20.375 | 0 | 42.9596 | 33.0156
9/27/2020 09:25:51.4 | 42.8556 | 1277 | 11 | 2500.0083 | 129.464 | 80.6289 | 93.5078 | 30.1505 | 31.9901 | 0.03914 | 107.0524 | 11.4404 | 71.0181 | 69.6386 | 57.7749 | 1.0037 | 98.0764 | 311.3916 | 252.228 | 93.9438 | 690.2737 | 2.2541 | 450.3963 | 33.8937 | 48.887 | 33.4892 | 74.6476 | 11.9891 | 109.1581 | 27.9266 | 8.2631 | 99.639 | 68.4518 | 24.5 | 29.8039 | 82 | 31 | 1.0034 | 69.8039 | 101 | 8070 | 32.549 | 108.8104 | 35.9314 | -0.3125 | 19.625 | 0 | 43.0573 | 33.0156
9/27/2020 09:25:52.4 | 42.8559 | 1278 | 11 | 2500.4346 | 129.5383 | 80.6508 | 93.5284 | 30.135 | 31.9915 | 0.04215 | 106.9826 | 11.4374 | 71.0181 | 69.7991 | 57.7964 | 0.99459 | 98.0724 | 311.3354 | 252.1998 | 93.8469 | 690.2843 | 2.2286 | 450.6757 | 33.9189 | 49.0418 | 33.5557 | 74.6972 | 11.9937 | 109.0701 | 28.5572 | 8.1999 | 99.5803 | 68.5147 | 24 | 30.1961 | 82 | 31 | 0.99178 | 69.8039 | 102 | 8160 | 32.549 | 108.8104 | 35.8246 | -0.25 | 19.8125 | 0 | 43.1397 | 33.0156
9/27/2020 09:25:53.4 | 42.8562 | 1279 | 11 | 2500.539 | 129.6696 | 80.6744 | 93.5392 | 30.1557 | 32.0069 | 0.04039 | 107.0698 | 11.4258 | 70.9895 | 69.8742 | 57.8308 | 1.0037 | 98.073 | 310.3238 | 251.721 | 93.8533 | 690.4062 | 2.2115 | 451.4019 | 33.9538 | 48.8422 | 33.5557 | 74.8029 | 11.9975 | 109.0707 | 28.4065 | 8.2063 | 99.5719 | 68.5147 | 24 | 29.8039 | 82 | 31 | 1.0013 | 69.4118 | 101 | 7770 | 32.549 | 107.2006 | 35.91 | -0.125 | 20.0625 | 0 | 43.3624 | 33.0156
9/27/2020 09:25:54.4 | 42.8565 | 1280 | 11 | 2502.1401 | 129.4933 | 80.7188 | 93.5652 | 30.1471 | 32.0061 | 0.04055 | 107.1135 | 11.4297 | 70.9325 | 69.6303 | 57.8435 | 0.98479 | 98.073 | 310.8015 | 251.5239 | 94.0407 | 690.4822 | 2.2033 | 450.955 | 33.9303 | 48.7321 | 33.6016 | 74.8459 | 12.0028 | 108.9866 | 28.9773 | 8.1883 | 99.5887 | 68.6079 | 24.5 | 30.5882 | 82 | 31 | 1.0095 | 69.4118 | 102 | 7870 | 32.549 | 107.2006 | 36.0443 | -0.3125 | 19.9375 | 0 | 43.3044 | 33.0156
9/27/2020 09:25:55.4 | 42.8567 | 1281 | 11 | 2499.7382 | 129.5402 | 80.7478 | 93.6021 | 30.133 | 32.0182 | 0.04057 | 107.1047 | 11.4287 | 70.7326 | 70.2552 | 57.8669 | 0.98621 | 98.0747 | 311.1668 | 251.7774 | 94.0598 | 690.5121 | 2.2208 | 451.4857 | 33.9069 | 48.8041 | 33.4295 | 74.915 | 12.0073 | 109.2124 | 28.5779 | 8.1715 | 99.5551 | 68.545 | 24.5 | 30.1961 | 82 | 31 | 1.0042 | 69.8039 | 97 | 8020 | 32.549 | 108.49 | 36.0413 | -0.25 | 20.125 | 0 | 43.0115 | 33.0156
9/27/2020 09:25:56.4 | 42.857 | 1282 | 11 | 2498.8488 | 129.4243 | 80.7793 | 93.6043 | 30.1352 | 32.0104 | 0.04067 | 107.1396 | 11.4258 | 70.8468 | 69.9376 | 57.9083 | 1.0138 | 98.0719 | 310.6891 | 251.8619 | 93.9859 | 690.65 | 2.2115 | 451.0946 | 33.8676 | 48.5188 | 33.5557 | 74.8394 | 11.9921 | 109.1816 | 28.7079 | 8.1612 | 99.6055 | 68.7142 | 24.5 | 30.1961 | 82 | 31 | 1.022 | 69.4118 | 102 | 8020 | 32.549 | 107.5211 | 36.1206 | -0.1875 | 20.1875 | 0 | 43.0817 | 33.0156
9/27/2020 09:25:57.4 | 42.8573 | 1283 | 11 | 2502.8313 | 129.4578 | 80.7931 | 93.6279 | 30.123 | 31.9914 | 0.03938 | 107.0873 | 11.4219 | 70.7897 | 70.4491 | 57.9386 | 0.98782 | 98.0736 | 310.9701 | 251.6928 | 93.8048 | 690.8938 | 2.212 | 449.4187 | 33.9303 | 48.7389 | 33.503 | 74.8524 | 11.9921 | 109.0152 | 28.4591 | 8.2231 | 99.6642 | 68.7641 | 24.5 | 29.8039 | 82 | 32 | 0.99541 | 69.8039 | 102 | 8090 | 32.549 | 107.5211 | 36.2671 | -0.25 | 20.5625 | 0 | 42.6788 | 33.0156
9/27/2020 09:25:58.4 | 42.8576 | 1284 | 11 | 2497.6904 | 129.7638 | 80.8342 | 93.6641 | 30.14 | 31.9974 | 0.03895 | 107.0349 | 11.4394 | 71.1608 | 70.0042 | 57.9283 | 1.001 | 98.0741 | 310.4362 | 251.4957 | 93.8954 | 690.8831 | 2.2222 | 451.2622 | 33.9407 | 48.887 | 33.4364 | 74.8459 | 11.9868 | 109.0998 | 28.7148 | 8.2373 | 99.6558 | 68.8508 | 24.5 | 30.1961 | 82 | 32 | 1.0128 | 69.8039 | 98 | 8160 | 32.549 | 108.49 | 36.2671 | -0.25 | 19.9375 | 0 | 42.8162 | 33.0156
9/27/2020 09:25:59.4 | 42.8579 | 1285 | 11 | 2501.0577 | 129.284 | 80.8538 | 93.6905 | 30.1355 | 32.0167 | 0.03885 | 107.0349 | 11.4345 | 71.0466 | 69.7039 | 58.0043 | 0.99833 | 98.0736 | 310.3519 | 251.4957 | 93.9081 | 691.0863 | 2.2222 | 452.1281 | 33.8608 | 48.8489 | 33.4892 | 74.9085 | 12.0066 | 109.2113 | 28.571 | 8.236 | 99.6642 | 68.9006 | 24 | 30.1961 | 82 | 31 | 0.99538 | 69.4118 | 101 | 7800 | 32.549 | 107.5211 | 36.2793 | -0.1875 | 20.125 | 0 | 42.8009 | 33.1094
9/27/2020 09:26:00.4 | 42.8581 | 1286 | 11 | 2499.1604 | 129.3067 | 80.8803 | 93.7089 | 30.1273 | 32.0178 | 0.03888 | 107.0349 | 11.4404 | 70.647 | 69.8825 | 58.0356 | 1.0058 | 98.0747 | 310.2113 | 251.214 | 93.9629 | 691.1729 | 2.2062 | 450.536 | 33.841 | 48.8557 | 33.4433 | 75.0637 | 11.9937 | 109.4365 | 28.6304 | 8.2025 | 99.681 | 68.8573 | 24.5 | 29.8039 | 82 | 32 | 0.9977 | 69.8039 | 102 | 7870 | 32.549 | 107.8415 | 36.3434 | -0.1875 | 20.375 | 0 | 42.4347 | 33.0156
9/27/2020 09:26:01.4 | 42.8584 | 1287 | 11 | 2498.7821 | 129.1234 | 80.8893 | 93.7585 | 30.1375 | 32.0241 | 0.04031 | 107.0349 | 11.4277 | 70.9039 | 70.4921 | 57.9066 | 1.0277 | 98.0719 | 310.0146 | 250.9042 | 94.0407 | 691.2188 | 2.1748 | 451.9326 | 33.7864 | 48.7838 | 33.503 | 74.9946 | 11.9959 | 109.8259 | 28.7148 | 8.2192 | 99.6558 | 69.0632 | 24 | 30.1961 | 82 | 31 | 1.003 | 69.4118 | 97 | 8120 | 32.549 | 108.8104 | 36.3068 | -0.25 | 19.6875 | 0 | 42.569 | 33.0156
9/27/2020 09:26:02.4 | 42.8587 | 1288 | 11 | 2499.4109 | 129.0052 | 80.9322 | 93.7763 | 30.1371 | 32.0315 | 0.03925 | 107.0349 | 11.4268 | 71.0181 | 70.0358 | 57.8273 | 0.988 | 98.073 | 310.0989 | 250.8197 | 93.9986 | 691.1269 | 2.1661 | 451.6253 | 33.7655 | 48.8422 | 33.5419 | 75.0507 | 11.9914 | 109.883 | 28.6166 | 8.2192 | 99.5216 | 69.0003 | 24 | 29.4118 | 82 | 32 | 1.0052 | 69.4118 | 102 | 7990 | 32.549 | 108.8104 | 36.261 | -0.1875 | 19.125 | 0 | 43.219 | 33.0156
9/27/2020 09:26:03.4 | 42.859 | 1289 | 11 | 2500.4582 | 128.9635 | 80.9856 | 93.7658 | 30.1403 | 32.024 | 0.04019 | 106.904 | 11.4248 | 70.5899 | 69.8592 | 57.8633 | 1.0085 | 98.0736 | 309.7898 | 250.8197 | 93.8954 | 691.1782 | 2.1564 | 451.8209 | 33.7687 | 48.9902 | 33.503 | 75.0938 | 11.9883 | 110.2477 | 28.5572 | 8.178 | 99.4545 | 69.1131 | 24 | 29.4118 | 82 | 32 | 1.0017 | 69.4118 | 101 | 8140 | 32.549 | 108.1619 | 36.1877 | -0.1875 | 19.5625 | 0 | 43.5761 | 33.0156
9/27/2020 09:26:04.4 | 42.8593 | 1290 | 11 | 2500.002 | 129.2182 | 81.0467 | 93.8024 | 30.1578 | 32.0192 | 0.03877 | 106.8604 | 11.4462 | 70.961 | 69.6855 | 57.8514 | 0.97873 | 98.0736 | 309.3683 | 250.6507 | 94.1313 | 691.2595 | 2.1637 | 450.3963 | 33.8293 | 48.777 | 33.5557 | 75.0377 | 11.9861 | 110.3878 | 28.9704 | 8.1496 | 99.4461 | 69.1629 | 24 | 29.4118 | 82 | 31 | 1.0034 | 69.4118 | 101 | 7940 | 32.549 | 108.8104 | 36.0046 | -0.1875 | 18.9375 | 0 | 43.9728 | 33.0156
9/27/2020 09:26:05.4 | 42.8595 | 1291 | 11 | 2498.914 | 129.2889 | 81.0815 | 93.8177 | 30.1609 | 32.0133 | 0.03969 | 106.8865 | 11.4442 | 70.7041 | 69.7122 | 57.8894 | 0.99156 | 98.0753 | 309.8179 | 250.6507 | 94.1313 | 691.2948 | 2.1801 | 451.3739 | 33.833 | 49.2415 | 33.4961 | 74.9882 | 12.0179 | 110.1094 | 28.6554 | 8.1909 | 99.4377 | 69.1564 | 24.5 | 29.4118 | 82 | 32 | 1.0021 | 69.4118 | 101 | 7920 | 32.549 | 109.7717 | 35.8582 | -0.25 | 19.9375 | 0 | 43.9636 | 33.0156
9/27/2020 09:26:06.4 | 42.8598 | 1292 | 11 | 2502.1117 | 129.1524 | 81.1139 | 93.8179 | 30.1456 | 32.021 | 0.04056 | 106.9215 | 11.4559 | 70.647 | 69.7172 | 57.9823 | 1.0069 | 98.0719 | 309.9584 | 251.0732 | 94.2345 | 691.3813 | 2.1825 | 451.9605 | 33.8406 | 49.0934 | 33.503 | 75.1929 | 12.0028 | 109.5177 | 28.7148 | 8.187 | 99.5216 | 69.1629 | 24 | 29.4118 | 82 | 32 | 0.98289 | 69.8039 | 97 | 8310 | 32.549 | 109.4513 | 35.7941 | -0.1875 | 20.625 | 0 | 43.7378 | 33.0156
9/27/2020 09:26:07.4 | 42.8601 | 1293 | 11 | 2497.4454 | 129.4744 | 81.1708 | 93.8496 | 30.1493 | 32.012 | 0.04003 | 106.8778 | 11.4597 | 70.9325 | 69.6821 | 58.0822 | 1.024 | 98.073 | 309.1716 | 250.4254 | 94.0344 | 691.4733 | 2.189 | 450.2846 | 33.8617 | 49.1383 | 33.5168 | 75.1368 | 12.0278 | 109.6309 | 28.6029 | 8.129 | 99.5719 | 69.475 | 24 | 29.8039 | 82 | 31 | 0.9973 | 69.4118 | 101 | 8260 | 32.549 | 109.1309 | 35.8978 | -0.1875 | 19.5625 | 0 | 43.8141 | 33.0156
9/27/2020 09:26:08.4 | 42.8604 | 1294 | 11 | 2501.3321 | 129.1923 | 81.1776 | 93.8719 | 30.146 | 31.9976 | 0.04428 | 106.8778 | 11.4617 | 71.1323 | 69.8075 | 58.1766 | 0.98301 | 98.0741 | 309.8179 | 250.8479 | 94.0638 | 691.4626 | 2.1668 | 451.1505 | 33.8389 | 49.0148 | 33.4502 | 74.9687 | 11.9959 | 109.6601 | 28.5822 | 8.1728 | 99.5468 | 69.4121 | 24.5 | 29.8039 | 82 | 31 | 1.0108 | 69.4118 | 102 | 8070 | 32.549 | 108.8104 | 35.8429 | -0.1875 | 19.9375 | 0 | 43.7317 | 33.0156
9/27/2020 09:26:09.4 | 42.8606 | 1295 | 11 | 2499.5314 | 129.5862 | 81.1696 | 93.8947 | 30.1343 | 32.0016 | 0.04389 | 106.8865 | 11.4452 | 71.1037 | 69.7941 | 58.244 | 1.0304 | 98.0747 | 309.2559 | 250.2564 | 94.2472 | 691.4839 | 2.167 | 449.4187 | 33.9192 | 49.107 | 33.5834 | 75.305 | 12.0119 | 109.2124 | 28.676 | 8.2051 | 99.5551 | 69.488 | 24 | 29.8039 | 82 | 31 | 0.99409 | 69.8039 | 101 | 8090 | 32.549 | 107.8415 | 35.8765 | -0.0625 | 20.3125 | 0 | 43.5425 | 33.0156
9/27/2020 09:26:10.4 | 42.8609 | 1296 | 11 | 2494.5044 | 129.7963 | 81.2238 | 93.9389 | 30.1254 | 32.0121 | 0.04592 | 106.9302 | 11.4433 | 70.9895 | 70.4325 | 58.3124 | 0.99922 | 98.0741 | 308.4691 | 250.0029 | 94.2051 | 691.5086 | 2.1644 | 451.2622 | 33.9059 | 49.0621 | 33.6154 | 75.7077 | 12.0013 | 109.2399 | 28.7354 | 8.2115 | 99.5551 | 69.4684 | 24 | 30.1961 | 82 | 31 | 0.99831 | 69.4118 | 97 | 8140 | 32.549 | 108.49 | 35.9833 | -0.125 | 19.875 | 0 | 43.8415 | 33.0156
9/27/2020 09:26:11.4 | 42.8612 | 1297 | 11 | 2495.5606 | 127.9659 | 81.2484 | 93.9687 | 30.1399 | 32.0069 | 0.05791 | 106.9215 | 11.4423 | 71.275 | 70.2436 | 58.3685 | 1.0128 | 98.0724 | 310.1551 | 249.8621 | 94.2766 | 691.5792 | 2.1276 | 451.1226 | 33.4419 | 48.9835 | 33.6016 | 75.2359 | 12.0119 | 109.6023 | 28.4978 | 8.0194 | 99.228 | 69.4056 | 24 | 29.4118 | 82 | 32 | 0.99214 | 68.6274 | 100 | 7850 | 32.549 | 107.5211 | 36.3098 | -0.1875 | 19.9375 | 0 | 43.9606 | 33.0156
9/27/2020 09:26:12.4 | 42.8615 | 1298 | 11 | 2492.3013 | 127.2171 | 81.2766 | 93.986 | 30.1441 | 32.0025 | 0.05883 | 106.8429 | 11.4384 | 70.9895 | 69.3653 | 58.4496 | 1.0079 | 98.0713 | 308.9468 | 249.9184 | 94.0471 | 691.7011 | 2.0926 | 450.0053 | 33.2039 | 48.997 | 33.6016 | 75.2489 | 12.0248 | 109.6852 | 28.6691 | 8.0426 | 98.9261 | 69.6048 | 24.5 | 29.0196 | 82 | 31 | 1.0057 | 68.6274 | 96 | 8190 | 32.549 | 109.1309 | 36.2091 | -0.0625 | 19.25 | 0 | 44.0552 | 33.0156
9/27/2020 09:26:13.4 | 42.8618 | 1299 | 11 | 2501.0872 | 126.7454 | 81.3061 | 93.995 | 30.1305 | 32.0081 | 0.05712 | 106.7905 | 11.45 | 71.3892 | 69.6152 | 58.5119 | 0.99637 | 98.0753 | 309.4807 | 250.0029 | 94.1503 | 691.9043 | 2.1023 | 450.4522 | 33.195 | 48.9522 | 33.4433 | 75.3545 | 12.0134 | 109.9133 | 28.6235 | 8.0504 | 98.8171 | 69.7542 | 24.5 | 29.0196 | 83 | 32 | 0.99892 | 69.0196 | 100 | 8140 | 32.549 | 107.8415 | 36.264 | -0.125 | 21.5625 | 0 | 42.1692 | 33.0156
9/27/2020 09:26:14.4 | 42.862 | 1300 | 11 | 2495.8297 | 127.4069 | 81.3235 | 94.025 | 30.1318 | 32.0142 | 0.05481 | 106.8342 | 11.452 | 71.2464 | 69.8775 | 58.5555 | 0.99868 | 98.0724 | 308.8906 | 250.369 | 94.3314 | 691.9096 | 2.1389 | 452.575 | 33.3017 | 48.9902 | 33.503 | 75.4901 | 12.0407 | 110.3307 | 28.7148 | 8.0375 | 98.75 | 69.711 | 24.5 | 29.0196 | 83 | 31 | 1.0014 | 68.6274 | 96 | 8260 | 32.549 | 109.1309 | 36.1145 | -0.0625 | 20.6875 | 0 | 42.7154 | 33.0156
9/27/2020 09:26:15.4 | 42.8623 | 1301 | 11 | 2498.294 | 127.127 | 81.3592 | 94.0519 | 30.1226 | 32.0227 | 0.05668 | 106.7731 | 11.4617 | 71.2179 | 70.3 | 58.5905 | 1.0074 | 98.0736 | 308.9749 | 249.4114 | 94.344 | 691.9662 | 2.1283 | 452.6867 | 33.259 | 49.0554 | 33.682 | 75.4536 | 12.0134 | 109.2953 | 28.571 | 8.0813 | 98.6325 | 69.7803 | 24.5 | 28.6274 | 83 | 31 | 0.99931 | 68.6274 | 96 | 8260 | 32.549 | 109.4513 | 35.907 | -0.125 | 19.4375 | 0 | 43.5944 | 33.0156
9/27/2020 09:26:16.4 | 42.8626 | 1302 | 11 | 2498.8941 | 127.1534 | 81.4048 | 94.0735 | 30.1275 | 32.0328 | 0.06178 | 106.7731 | 11.4714 | 71.1894 | 70.411 | 58.6195 | 0.99904 | 98.073 | 308.6377 | 249.8057 | 94.2345 | 692.1234 | 2.0928 | 452.0722 | 33.2745 | 48.9902 | 33.7805 | 75.1929 | 11.9868 | 108.7345 | 28.8198 | 8.0723 | 98.4145 | 69.9232 | 24.5 | 28.6274 | 83 | 32 | 1.0011 | 68.6274 | 96 | 8410 | 32.549 | 108.49 | 36.1084 | -0.1875 | 19.1875 | 0 | 43.6432 | 33.0156
9/27/2020 09:26:17.4 | 42.8629 | 1303 | 11 | 2499.9562 | 127.0923 | 81.4206 | 94.1146 | 30.1136 | 32.0289 | 0.06154 | 106.7993 | 11.4733 | 71.1608 | 69.9342 | 58.6563 | 1.0053 | 98.0741 | 308.7501 | 249.3551 | 94.3504 | 692.2807 | 2.0859 | 450.2846 | 33.2714 | 49.0621 | 33.5626 | 75.6087 | 12.0134 | 109.0718 | 28.6829 | 8.0478 | 98.3558 | 69.8171 | 24.5 | 29.4118 | 83 | 32 | 1.0026 | 68.6274 | 100 | 8240 | 32.549 | 107.2006 | 36.0382 | -0.1875 | 20.1875 | 0 | 42.9443 | 33.0156
9/27/2020 09:26:18.4 | 42.8631 | 1304 | 11 | 2497.5276 | 127.302 | 81.4154 | 94.1308 | 30.1095 | 32.0337 | 0.05892 | 106.8255 | 11.4801 | 71.2179 | 69.8926 | 58.7001 | 1.0044 | 98.0736 | 308.3567 | 248.9044 | 94.2051 | 692.284 | 2.1221 | 451.7929 | 33.2988 | 49.0621 | 33.5143 | 75.5096 | 12.0195 | 108.9872 | 28.5254 | 8.0994 | 98.4564 | 69.871 | 24.5 | 29.8039 | 83 | 32 | 0.99998 | 68.6274 | 100 | 7820 | 32.549 | 107.2006 | 36.0748 | -0.3125 | 20.875 | 0 | 42.0441 | 33.0156
9/27/2020 09:26:19.4 | 42.8634 | 1305 | 11 | 2499.3011 | 126.9478 | 81.4282 | 94.1669 | 30.1101 | 32.0325 | 0.05867 | 106.8691 | 11.4801 | 71.1323 | 69.7256 | 58.712 | 1.0074 | 98.0741 | 308.5815 | 249.0734 | 94.3861 | 692.5032 | 2.1267 | 451.6812 | 33.2229 | 49.1002 | 33.4823 | 75.5957 | 11.9914 | 109.464 | 28.5641 | 8.0697 | 98.5319 | 69.9404 | 24.5 | 29.8039 | 83 | 32 | 0.99965 | 68.6274 | 96 | 8140 | 32.549 | 108.1619 | 36.026 | -0.25 | 20.5625 | 0 | 41.7023 | 33.0156
9/27/2020 09:26:20.4 | 42.8637 | 1306 | 11 | 2497.9211 | 126.8431 | 81.4572 | 94.1784 | 30.1155 | 32.0421 | 0.05576 | 106.9302 | 11.4888 | 71.275 | 70.0874 | 58.7035 | 1.0049 | 98.0753 | 308.1318 | 248.9326 | 94.2956 | 692.8443 | 2.0928 | 451.2063 | 33.1782 | 48.9005 | 33.503 | 75.3545 | 12.0088 | 109.8013 | 28.6235 | 8.0285 | 98.4312 | 70.0595 | 24.5 | 29.0196 | 83 | 32 | 1.0007 | 68.6274 | 100 | 7920 | 32.549 | 107.8415 | 35.9161 | -0.1875 | 18.25 | 0 | 43.1976 | 33.0156
9/27/2020 09:26:21.4 | 42.864 | 1307 | 11 | 2499.0628 | 126.8825 | 81.5317 | 94.1854 | 30.1056 | 32.0433 | 0.05389 | 106.9302 | 11.5005 | 71.1037 | 70.6127 | 58.738 | 1.0003 | 98.0736 | 307.6822 | 248.6227 | 94.483 | 692.839 | 2.0755 | 449.3629 | 33.2045 | 49.0486 | 33.4961 | 75.4966 | 12.0164 | 109.7435 | 28.5641 | 8.0491 | 98.2467 | 70.053 | 24.5 | 28.6274 | 83 | 32 | 0.99986 | 68.2353 | 100 | 8070 | 32.549 | 108.49 | 35.8368 | -0.25 | 18.6875 | 0 | 44.2841 | 33.0156
9/27/2020 09:26:22.4 | 42.8642 | 1308 | 11 | 2498.6733 | 126.896 | 81.5526 | 94.1993 | 30.115 | 32.0348 | 0.05211 | 106.8865 | 11.4937 | 71.0752 | 69.6152 | 58.7851 | 1.0031 | 98.073 | 308.1599 | 249.0734 | 94.3377 | 692.7737 | 2.1032 | 450.0332 | 33.2037 | 48.997 | 33.6223 | 75.8433 | 12.0187 | 110.0511 | 28.7742 | 8.0658 | 98.3054 | 70.1223 | 24.5 | 29.0196 | 83 | 32 | 1.0045 | 68.6274 | 96 | 8260 | 32.549 | 109.4513 | 35.5957 | -0.25 | 20 | 0 | 43.9575 | 33.0156
9/27/2020 09:26:23.4 | 42.8645 | 1309 | 11 | 2499.0769 | 126.8925 | 81.5759 | 94.2099 | 30.1097 | 32.0226 | 0.0518 | 106.9476 | 11.4966 | 71.0752 | 69.9942 | 58.8354 | 1.0103 | 98.0736 | 307.7946 | 248.9326 | 94.4219 | 692.6358 | 2.1422 | 453.4129 | 33.2081 | 49.1899 | 33.4433 | 75.6817 | 11.999 | 109.7716 | 28.6029 | 8.1406 | 98.4229 | 70.2023 | 24.5 | 29.0196 | 83 | 32 | 1.0011 | 68.6274 | 100 | 8190 | 32.549 | 108.49 | 35.5316 | -0.25 | 21.0625 | 0 | 42.8314 | 33.0156
9/27/2020 09:26:24.4 | 42.8648 | 1310 | 11 | 2501.0374 | 126.9396 | 81.5734 | 94.2097 | 30.1104 | 32.0371 | 0.05261 | 106.9564 | 11.4888 | 71.0181 | 70.1489 | 58.8832 | 1.0069 | 98.073 | 308.6658 | 249.2424 | 94.2893 | 692.6411 | 2.1599 | 451.0667 | 33.2465 | 49.255 | 33.5557 | 75.7938 | 11.9959 | 109.6029 | 28.4065 | 8.111 | 98.5654 | 70.4079 | 24.5 | 29.0196 | 83 | 32 | 0.99889 | 69.0196 | 100 | 7920 | 32.549 | 108.1619 | 35.3882 | -0.1875 | 20.8125 | 0 | 42.7521 | 33.0156
9/27/2020 09:26:25.4 | 42.8651 | 1311 | 11 | 2497.3416 | 127.1449 | 81.582 | 94.2345 | 30.1059 | 32.0534 | 0.05329 | 106.9913 | 11.482 | 71.3321 | 70.9488 | 58.93 | 1.0001 | 98.0736 | 308.5815 | 248.7354 | 94.5441 | 692.7364 | 2.1568 | 450.0332 | 33.2511 | 49.1653 | 33.5212 | 75.6087 | 12.0126 | 109.8556 | 28.6304 | 8.0465 | 98.5906 | 70.2758 | 24.5 | 29.0196 | 83 | 32 | 0.99995 | 68.6274 | 96 | 8140 | 32.549 | 108.8104 | 35.2936 | -0.25 | 20.375 | 0 | 42.7094 | 33.0156
9/27/2020 09:26:26.4 | 42.8654 | 1312 | 11 | 2501.4465 | 126.792 | 81.6041 | 94.2558 | 30.1012 | 32.0513 | 0.0536 | 106.9215 | 11.4753 | 71.2179 | 70.212 | 58.9489 | 1.0071 | 98.0741 | 308.0756 | 248.6791 | 94.5671 | 692.9662 | 2.1626 | 451.9326 | 33.2133 | 49.0351 | 33.5557 | 75.8303 | 12.027 | 109.1278 | 28.13 | 8.0246 | 98.5822 | 70.3581 | 24.5 | 29.0196 | 83 | 32 | 0.99641 | 68.6274 | 101 | 7920 | 32.549 | 108.1619 | 35.3821 | -0.1875 | 20.5 | 0 | 42.0837 | 33.0156
9/27/2020 09:26:27.4 | 42.8656 | 1313 | 11 | 2498.3238 | 126.8295 | 81.5958 | 94.2694 | 30.0943 | 32.0566 | 0.05341 | 106.9738 | 11.4762 | 70.9325 | 69.8475 | 58.9862 | 1.0079 | 98.0741 | 307.7384 | 248.4819 | 94.525 | 693.0068 | 2.165 | 450.1729 | 33.1816 | 49.1966 | 33.503 | 75.6387 | 12.027 | 109.3519 | 28.6097 | 8.0916 | 98.5487 | 70.4079 | 24.5 | 29.4118 | 83 | 32 | 1.0025 | 68.6274 | 101 | 8120 | 32.549 | 107.5211 | 35.3821 | -0.25 | 20.25 | 0 | 42.2363 | 32.9219
9/27/2020 09:26:28.4 | 42.8659 | 1314 | 11 | 2501.2127 | 126.8219 | 81.6586 | 94.29 | 30.0739 | 32.0565 | 0.05396 | 106.9738 | 11.4762 | 70.8754 | 69.7172 | 59.0184 | 1.0056 | 98.0781 | 308.5534 | 248.6227 | 94.6409 | 693.1961 | 2.1513 | 450.8153 | 33.218 | 49.0105 | 33.5376 | 75.8562 | 12.0331 | 108.8797 | 28.7879 | 8.0646 | 98.5151 | 70.3907 | 24.5 | 29.4118 | 83 | 32 | 0.99782 | 68.6274 | 96 | 8260 | 32.549 | 108.49 | 35.3912 | -0.1875 | 20.25 | 0 | 42.0807 | 32.9219
9/27/2020 09:26:29.4 | 42.8662 | 1315 | 11 | 2500.6851 | 126.7859 | 81.6749 | 94.3192 | 30.0788 | 32.0512 | 0.05284 | 106.9651 | 11.4772 | 70.9895 | 69.5834 | 59.015 | 1.006 | 98.0736 | 307.8508 | 248.6791 | 94.5798 | 693.256 | 2.1329 | 451.6812 | 33.2015 | 49.0486 | 33.5099 | 75.7938 | 12.0475 | 108.8471 | 28.6691 | 8.0568 | 98.4648 | 70.5637 | 24.5 | 29.0196 | 83 | 32 | 1.0004 | 68.6274 | 100 | 8210 | 32.549 | 107.2006 | 35.4401 | -0.1875 | 20.125 | 0 | 42.0654 | 33.0156
9/27/2020 09:26:30.4 | 42.8665 | 1316 | 11 | 2498.1986 | 127.0193 | 81.7296 | 94.334 | 30.0936 | 32.061 | 0.05443 | 107.0349 | 11.4859 | 71.0752 | 70.0575 | 59.0241 | 1.0023 | 98.0753 | 307.4293 | 247.6651 | 94.6219 | 693.5299 | 2.1156 | 451.2343 | 33.2296 | 48.9902 | 33.4961 | 75.8368 | 12.0293 | 108.8769 | 28.5572 | 8.0555 | 98.3474 | 70.6004 | 24.5 | 29.0196 | 83 | 32 | 1.0008 | 68.6274 | 99 | 7940 | 32.549 | 107.2006 | 35.3668 | -0.25 | 18.9375 | 0 | 43.042 | 33.0156
9/27/2020 09:26:31.4 | 42.8668 | 1317 | 11 | 2499.5101 | 126.7171 | 81.8067 | 94.3792 | 30.0972 | 32.0483 | 0.05492 | 107.096 | 11.4995 | 70.6185 | 70.0575 | 59.0222 | 1.0023 | 98.073 | 307.8789 | 248.3974 | 94.6092 | 693.7138 | 2.1132 | 449.2791 | 33.1678 | 48.9251 | 33.682 | 75.6753 | 12.0088 | 108.5945 | 28.596 | 8.013 | 98.3138 | 70.6265 | 24.5 | 29.4118 | 83 | 32 | 0.99919 | 68.6274 | 96 | 8090 | 32.549 | 108.1619 | 35.4889 | -0.25 | 19.5625 | 0 | 43.0298 | 33.0156
9/27/2020 09:26:32.4 | 42.867 | 1318 | 11 | 2500.0428 | 126.7866 | 81.8349 | 94.3833 | 30.0923 | 32.0469 | 0.05595 | 107.0785 | 11.4917 | 71.1608 | 70.114 | 59.0024 | 1.009 | 98.073 | 307.2045 | 247.9749 | 94.702 | 693.6925 | 2.0917 | 450.8433 | 33.1932 | 49.0757 | 33.4433 | 76.0672 | 12.0043 | 108.4544 | 28.8017 | 8.0439 | 98.1796 | 70.5506 | 24.5 | 29.4118 | 83 | 32 | 1.0011 | 68.6274 | 100 | 7870 | 32.549 | 107.2006 | 35.6049 | -0.1875 | 18.6875 | 0 | 43.6798 | 33.0156
9/27/2020 09:26:33.4 | 42.8673 | 1319 | 11 | 2500.3715 | 126.9445 | 81.7939 | 94.3981 | 30.0978 | 32.0516 | 0.05497 | 107.0611 | 11.4888 | 70.9895 | 70.4987 | 59.0328 | 1.0108 | 98.0741 | 307.0078 | 247.8623 | 94.6766 | 693.7951 | 2.0676 | 451.0108 | 33.2389 | 49.0486 | 33.5765 | 75.9918 | 11.999 | 108.4836 | 28.5116 | 8.0066 | 98.1293 | 70.7259 | 24.5 | 29.4118 | 83 | 32 | 1.0076 | 68.6274 | 100 | 8070 | 32.549 | 106.8802 | 35.6445 | -0.1875 | 19.4375 | 0 | 43.8812 | 32.9219
9/27/2020 09:26:34.4 | 42.8676 | 1320 | 11 | 2499.5249 | 126.9737 | 81.8185 | 94.4265 | 30.0814 | 32.0533 | 0.05407 | 107.0524 | 11.4879 | 71.0466 | 70.0442 | 59.0863 | 1.0069 | 98.0747 | 307.4293 | 247.6933 | 94.7441 | 693.7844 | 2.107 | 449.8377 | 33.2353 | 49.0689 | 33.5626 | 76.0113 | 12.0073 | 108.9603 | 28.6373 | 8.0568 | 98.2132 | 70.7626 | 24.5 | 29.4118 | 83 | 32 | 1.0002 | 68.6274 | 96 | 8260 | 32.549 | 108.1619 | 35.7391 | -0.1875 | 20.0625 | 0 | 43.7469 | 32.9219
9/27/2020 09:26:35.4 | 42.8679 | 1321 | 11 | 2501.467 | 126.963 | 81.8663 | 94.449 | 30.0883 | 32.0441 | 0.05466 | 107.0349 | 11.483 | 71.0181 | 70.8139 | 59.1124 | 0.9912 | 98.0741 | 307.2326 | 247.4679 | 94.6513 | 693.7525 | 2.136 | 452.6867 | 33.2583 | 48.8667 | 33.5212 | 75.9163 | 12.0391 | 108.7917 | 28.6416 | 8.0878 | 98.2719 | 70.8727 | 24.5 | 29.4118 | 83 | 32 | 1.0004 | 68.6274 | 100 | 8160 | 32.549 | 107.5211 | 35.7147 | -0.1875 | 19.5 | 0 | 44.0857 | 33.0156
9/27/2020 09:26:36.4 | 42.8681 | 1322 | 11 | 2500.0292 | 127.1985 | 81.8854 | 94.4841 | 30.1022 | 32.0496 | 0.05354 | 107 | 11.485 | 70.9039 | 70.3779 | 59.1518 | 0.99975 | 98.0736 | 306.8954 | 247.1863 | 94.6703 | 693.7384 | 2.1353 | 451.1784 | 33.3009 | 48.6805 | 33.5557 | 76.0843 | 12.0233 | 108.9592 | 28.7673 | 8.0439 | 98.2887 | 70.8556 | 24.5 | 29.4118 | 83 | 32 | 0.99718 | 68.6274 | 100 | 7970 | 32.549 | 107.2006 | 35.6781 | -0.0625 | 20.0625 | 0 | 44.0033 | 32.9219
9/27/2020 09:26:37.4 | 42.8684 | 1323 | 11 | 2497.6967 | 127.1621 | 81.9325 | 94.4917 | 30.0983 | 32.0492 | 0.052 | 107.0174 | 11.4937 | 70.9895 | 69.7223 | 59.1907 | 1.0099 | 98.073 | 306.6425 | 247.2426 | 94.6703 | 693.7384 | 2.1303 | 449.6981 | 33.2603 | 48.8354 | 33.5557 | 76.1338 | 12.0301 | 109.3508 | 28.5047 | 8.0465 | 98.3893 | 70.9053 | 24.5 | 29.0196 | 83 | 32 | 0.99992 | 68.6274 | 96 | 8140 | 32.549 | 108.49 | 35.6598 | -0.125 | 20.0625 | 0 | 44.0582 | 32.9219
9/27/2020 09:26:38.4 | 42.8687 | 1324 | 11 | 2498.3479 | 126.9234 | 81.9673 | 94.5139 | 30.0985 | 32.0643 | 0.05338 | 107.0349 | 11.5005 | 71.1037 | 70.1572 | 59.2359 | 1.006 | 98.0724 | 305.968 | 247.2989 | 95.0091 | 693.7438 | 2.1364 | 452.2957 | 33.2065 | 48.8354 | 33.6154 | 76.0843 | 12.0104 | 109.3782 | 28.9248 | 8.1084 | 98.4229 | 71.061 | 24.5 | 29.0196 | 83 | 32 | 1.0004 | 68.2353 | 101 | 7870 | 32.549 | 107.5211 | 35.672 | 0 | 19.5 | 0 | 44.0582 | 33.0156
9/27/2020 09:26:39.4 | 42.869 | 1325 | 11 | 2499.4263 | 126.9188 | 81.9815 | 94.5202 | 30.0822 | 32.0559 | 0.05493 | 107.0524 | 11.515 | 71.0466 | 70.3431 | 59.2844 | 1.0038 | 98.073 | 306.9516 | 247.2426 | 94.6155 | 693.7031 | 2.1194 | 450.6757 | 33.2196 | 49.0867 | 33.6154 | 76.0778 | 12.0126 | 109.1827 | 27.9723 | 8.0955 | 98.3641 | 71.0113 | 24.5 | 29.0196 | 83 | 32 | 1.003 | 68.6274 | 100 | 8090 | 32.549 | 107.5211 | 35.5713 | -0.1875 | 19.875 | 0 | 43.7653 | 32.9219
9/27/2020 09:26:40.4 | 42.8693 | 1326 | 11 | 2499.9778 | 126.8391 | 81.9965 | 94.5377 | 30.0802 | 32.0355 | 0.05267 | 107.0262 | 11.5044 | 71.1894 | 70.358 | 59.3197 | 0.98176 | 98.0719 | 306.1085 | 247.1581 | 94.8155 | 693.7331 | 2.1316 | 451.1226 | 33.2088 | 48.8354 | 33.6016 | 76.0348 | 12.0119 | 109.0135 | 28.5572 | 8.0671 | 98.4899 | 71.1474 | 24.5 | 29.4118 | 83 | 32 | 0.99986 | 68.6274 | 96 | 8190 | 32.549 | 108.49 | 35.5072 | -0.0625 | 20.5 | 0 | 43.5333 | 32.9219
9/27/2020 09:26:41.4 | 42.8695 | 1327 | 11 | 2498.4846 | 126.7313 | 81.9754 | 94.57 | 30.1031 | 32.0605 | 0.05476 | 107.0087 | 11.5102 | 71.1323 | 69.5951 | 59.3619 | 1.0012 | 98.0736 | 307.1483 | 247.2144 | 94.725 | 693.8197 | 2.1424 | 450.8433 | 33.163 | 48.7905 | 33.6085 | 76.1403 | 12.0119 | 108.9592 | 28.6691 | 8.1058 | 98.5487 | 71.1539 | 24.5 | 29.4118 | 83 | 32 | 1.002 | 68.6274 | 100 | 8160 | 32.549 | 107.5211 | 35.7269 | -0.0625 | 20.8125 | 0 | 43.0023 | 33.0156
9/27/2020 09:26:42.4 | 42.8698 | 1328 | 11 | 2501.4415 | 126.5396 | 82.0335 | 94.5948 | 30.0892 | 32.0581 | 0.05535 | 107.0087 | 11.5024 | 71.3606 | 70.1506 | 59.4047 | 0.99904 | 98.0753 | 306.8392 | 247.5243 | 94.725 | 694.023 | 2.1493 | 452.5471 | 33.1478 | 48.9454 | 33.6085 | 76.1898 | 12.0338 | 108.9049 | 28.8267 | 8.129 | 98.6745 | 71.1539 | 24.5 | 29.4118 | 83 | 32 | 0.99956 | 68.6274 | 100 | 7920 | 32.549 | 107.2006 | 35.8429 | -0.1875 | 21.25 | 0 | 42.3065 | 32.9219
9/27/2020 09:26:43.4 | 42.8701 | 1329 | 11 | 2498.5888 | 126.8643 | 82.1052 | 94.6041 | 30.0619 | 32.0618 | 0.05361 | 107.0524 | 11.5024 | 71.1894 | 69.5834 | 59.4235 | 1.0014 | 98.0736 | 306.5863 | 247.2989 | 94.7734 | 694.2669 | 2.1613 | 450.8433 | 33.1942 | 48.5324 | 33.5557 | 76.1403 | 12.0149 | 108.8752 | 28.6166 | 8.0194 | 98.7667 | 71.2533 | 24.5 | 29.8039 | 83 | 32 | 0.99901 | 68.6274 | 97 | 8240 | 32.549 | 108.1619 | 35.7971 | -0.125 | 21.3125 | 0 | 41.9739 | 33.0156
9/27/2020 09:26:44.4 | 42.8704 | 1330 | 11 | 2499.0128 | 126.8155 | 82.1602 | 94.6138 | 30.046 | 32.0816 | 0.05419 | 107.0611 | 11.5063 | 71.1037 | 69.3149 | 59.4622 | 1.0003 | 98.0741 | 306.5301 | 246.9046 | 94.925 | 694.4242 | 2.1369 | 449.9215 | 33.1871 | 48.8489 | 33.5488 | 76.4436 | 12.0225 | 108.9317 | 28.7811 | 7.9769 | 98.6325 | 71.3462 | 24.5 | 29.4118 | 83 | 32 | 0.99864 | 68.6274 | 101 | 7900 | 32.549 | 107.2006 | 35.852 | -0.125 | 20 | 0 | 42.0624 | 33.0156
9/27/2020 09:26:45.4 | 42.8706 | 1331 | 11 | 2500.0588 | 126.755 | 82.15 | 94.6333 | 30.0634 | 32.0701 | 0.05534 | 107.0611 | 11.5121 | 71.2179 | 70.0558 | 59.4889 | 1.0021 | 98.073 | 306.0523 | 246.8483 | 94.8155 | 694.5408 | 2.1305 | 451.6253 | 33.1852 | 48.7321 | 33.5419 | 76.1833 | 11.9853 | 108.7626 | 28.7148 | 8.0349 | 98.5738 | 71.3894 | 24.5 | 29.4118 | 83 | 32 | 1.0008 | 68.6274 | 101 | 8040 | 32.549 | 107.2006 | 35.8124 | -0.25 | 19.8125 | 0 | 41.919 | 33.0156
9/27/2020 09:26:46.4 | 42.8709 | 1332 | 11 | 2501.0747 | 126.6137 | 82.1662 | 94.6595 | 30.056 | 32.0835 | 0.05627 | 107.0349 | 11.5102 | 71.2464 | 69.7306 | 59.5376 | 1.038 | 98.0747 | 306.8392 | 246.9046 | 94.8409 | 694.7194 | 2.132 | 450.955 | 33.1616 | 48.8625 | 33.6681 | 76.1597 | 12.0331 | 108.6802 | 28.7423 | 8.0736 | 98.4564 | 71.4586 | 24.5 | 29.4118 | 83 | 32 | 0.99855 | 68.6274 | 96 | 8260 | 32.549 | 108.1619 | 35.8704 | -0.3125 | 19.8125 | 0 | 42.2058 | 33.0156
9/27/2020 09:26:47.4 | 42.8712 | 1333 | 11 | 2498.415 | 126.5919 | 82.1843 | 94.7114 | 30.0687 | 32.0833 | 0.05678 | 106.9913 | 11.5092 | 71.1608 | 69.9292 | 59.5756 | 0.99886 | 98.0753 | 306.3334 | 246.5666 | 94.9186 | 694.806 | 2.1172 | 449.6981 | 33.1207 | 48.7905 | 33.675 | 76.2392 | 12.0081 | 108.5967 | 28.6166 | 7.9846 | 98.3893 | 71.5645 | 24.5 | 29.4118 | 83 | 32 | 1.0008 | 68.6274 | 100 | 8190 | 32.549 | 107.2006 | 35.8002 | -0.25 | 19.5625 | 0 | 42.8192 | 33.0156
9/27/2020 09:26:48.4 | 42.8715 | 1334 | 11 | 2496.9979 | 126.7273 | 82.2395 | 94.7123 | 30.0688 | 32.0819 | 0.05795 | 107.0087 | 11.5102 | 70.9895 | 69.9659 | 59.6202 | 0.99334 | 98.0724 | 305.0688 | 246.285 | 95.2217 | 694.79 | 2.1163 | 452.1281 | 33.1373 | 48.9073 | 33.6016 | 76.4501 | 11.999 | 108.874 | 28.8405 | 8.0143 | 98.2635 | 71.4953 | 24.5 | 29.0196 | 83 | 32 | 1.0011 | 68.6274 | 100 | 7870 | 32.549 | 107.2006 | 35.9863 | -0.125 | 18.625 | 0 | 44.342 | 32.9219
9/27/2020 09:26:49.4 | 42.8717 | 1335 | 11 | 2501.038 | 126.2134 | 82.264 | 94.7521 | 30.0735 | 32.0668 | 0.05507 | 107.0262 | 11.5044 | 70.9039 | 70.0442 | 59.6583 | 1.0076 | 98.073 | 306.3053 | 246.3976 | 94.9377 | 694.8307 | 2.1271 | 452.6588 | 33.0563 | 48.9141 | 33.4961 | 76.4071 | 12.0354 | 109.0987 | 28.7423 | 8.0375 | 98.23 | 71.5449 | 24.5 | 29.0196 | 84 | 32 | 0.99977 | 68.2353 | 96 | 8240 | 32.549 | 107.8415 | 35.9924 | -0.25 | 19.6875 | 0 | 43.8324 | 33.0156
9/27/2020 09:26:50.4 | 42.872 | 1336 | 11 | 2500.2333 | 126.1365 | 82.2545 | 94.7762 | 30.0746 | 32.0688 | 0.0551 | 107.0174 | 11.4966 | 70.9895 | 69.585 | 59.7004 | 1.0038 | 98.073 | 305.4341 | 246.3413 | 94.9544 | 694.9473 | 2.1369 | 451.4019 | 33.0255 | 48.5188 | 33.5947 | 76.2758 | 12.0301 | 109.4348 | 28.1826 | 8.0285 | 98.3054 | 71.6875 | 24.5 | 29.0196 | 84 | 32 | 0.99879 | 68.6274 | 100 | 8020 | 32.549 | 107.5211 | 35.8734 | -0.1875 | 19.375 | 0 | 44.0125 | 33.0156
9/27/2020 09:26:51.4 | 42.8723 | 1337 | 11 | 2500.5015 | 126.4428 | 82.2544 | 94.7669 | 30.066 | 32.0766 | 0.05382 | 107.0174 | 11.4966 | 71.0752 | 70.1705 | 59.7598 | 1.0024 | 98.0741 | 305.7994 | 246.285 | 95.0218 | 694.9686 | 2.1438 | 451.4857 | 33.1093 | 48.7457 | 33.675 | 76.3447 | 12.0058 | 109.2119 | 28.6235 | 8.0401 | 98.3474 | 71.7632 | 24.5 | 29.0196 | 84 | 32 | 1.001 | 68.2353 | 96 | 8140 | 32.549 | 108.8104 | 35.7788 | -0.25 | 20.375 | 0 | 42.9688 | 32.9219
9/27/2020 09:26:52.4 | 42.8726 | 1338 | 11 | 2497.8816 | 126.5751 | 82.3116 | 94.7789 | 30.1033 | 32.0649 | 0.05698 | 107.0349 | 11.5005 | 71.0466 | 69.7122 | 59.8126 | 0.99922 | 98.0736 | 305.968 | 246.2005 | 95.0995 | 694.9173 | 2.1486 | 451.346 | 33.1092 | 48.6737 | 33.6612 | 76.4737 | 12.0354 | 109.3234 | 28.5503 | 8.031 | 98.4145 | 71.7005 | 24.5 | 29.0196 | 84 | 32 | 0.9994 | 68.2353 | 96 | 8260 | 32.549 | 108.49 | 35.8795 | -0.25 | 20 | 0 | 43.5059 | 33.0156
9/27/2020 09:26:53.4 | 42.8729 | 1339 | 11 | 2502.8497 | 126.4826 | 82.3572 | 94.8023 | 30.0984 | 32.0812 | 0.05637 | 107.0873 | 11.4995 | 70.9325 | 70.4127 | 59.8744 | 0.99601 | 98.0736 | 306.9516 | 246.5385 | 95.1543 | 694.9173 | 2.1708 | 449.4187 | 33.1508 | 48.7838 | 33.6085 | 76.5296 | 12.0233 | 109.0713 | 28.8723 | 8.0169 | 98.5571 | 71.7502 | 24.5 | 29.4118 | 84 | 32 | 0.99919 | 68.6274 | 100 | 8160 | 32.549 | 107.5211 | 35.9253 | -0.1875 | 21 | 0 | 42.6666 | 32.9219
9/27/2020 09:26:54.4 | 42.8731 | 1340 | 11 | 2500.4894 | 127.1169 | 82.3792 | 94.8188 | 30.0741 | 32.1021 | 0.05494 | 107.1047 | 11.5005 | 70.7612 | 69.8692 | 59.9273 | 1.003 | 98.0724 | 306.1366 | 246.0596 | 95.0638 | 694.8713 | 2.1989 | 451.8209 | 33.2856 | 48.8422 | 33.6016 | 76.5856 | 12.0301 | 108.9581 | 28.7217 | 8.1045 | 98.5403 | 71.7933 | 24.5 | 29.4118 | 84 | 32 | 1.0015 | 68.2353 | 100 | 7900 | 32.549 | 107.8415 | 35.7971 | -0.1875 | 20.25 | 0 | 43.1274 | 32.9219
9/27/2020 09:26:55.4 | 42.8734 | 1341 | 11 | 2497.0374 | 126.9327 | 82.432 | 94.8375 | 30.0576 | 32.0922 | 0.05498 | 107.0698 | 11.5102 | 71.1608 | 70.2817 | 59.9736 | 1.0037 | 98.0736 | 305.6589 | 245.7498 | 95.0932 | 694.8007 | 2.1761 | 452.184 | 33.1915 | 48.7702 | 33.6154 | 76.4672 | 12.0149 | 108.7911 | 28.4909 | 8.004 | 98.4312 | 71.856 | 24.5 | 29.0196 | 84 | 32 | 0.99757 | 68.2353 | 96 | 8260 | 32.549 | 108.1619 | 35.8887 | -0.1875 | 19.3125 | 0 | 43.7317 | 32.9219
9/27/2020 09:26:56.4 | 42.8737 | 1342 | 11 | 2501.8247 | 126.3147 | 82.4793 | 94.8795 | 30.0746 | 32.106 | 0.05546 | 107.0873 | 11.5121 | 70.9325 | 70.464 | 60.0223 | 0.99993 | 98.0741 | 305.7713 | 246.2568 | 95.1543 | 694.8713 | 2.1562 | 450.145 | 33.0932 | 48.7838 | 33.5488 | 76.5791 | 12.0142 | 108.8477 | 28.9248 | 8.0001 | 98.4312 | 71.9423 | 24.5 | 29.4118 | 84 | 32 | 1.0031 | 68.6274 | 100 | 7990 | 32.549 | 107.2006 | 35.9192 | -0.25 | 21 | 0 | 42.6331 | 32.9219
9/27/2020 09:26:57.4 | 42.874 | 1343 | 11 | 2499.5932 | 126.5834 | 82.4733 | 94.8959 | 30.0545 | 32.1111 | 0.05449 | 107.1047 | 11.5102 | 71.0752 | 70.416 | 60.1028 | 0.99957 | 98.073 | 306.4739 | 246.0878 | 95.251 | 694.8767 | 2.1601 | 451.7091 | 33.1341 | 48.7838 | 33.6085 | 76.5791 | 12.0202 | 108.9306 | 28.5047 | 8.0839 | 98.5151 | 71.9985 | 24.5 | 29.4118 | 84 | 32 | 0.99873 | 68.2353 | 101 | 8040 | 32.549 | 107.5211 | 35.8612 | -0.1875 | 20.3125 | 0 | 42.4011 | 32.9219
9/27/2020 09:26:58.4 | 42.8743 | 1344 | 11 | 2500.3652 | 126.2446 | 82.4435 | 94.9403 | 30.0622 | 32.1291 | 0.05511 | 107.0262 | 11.5063 | 70.9895 | 70.2104 | 60.1986 | 1.0017 | 98.0741 | 306.3334 | 246.0878 | 95.1669 | 694.9526 | 2.1427 | 451.5695 | 33.0556 | 48.9005 | 33.6543 | 76.592 | 12.0316 | 109.1559 | 28.676 | 8.0787 | 98.5487 | 72.1409 | 24.5 | 29.4118 | 84 | 32 | 0.99989 | 68.6274 | 96 | 8310 | 32.549 | 108.49 | 35.7574 | -0.1875 | 20.5625 | 0 | 42.0715 | 33.0156
9/27/2020 09:26:59.4 | 42.8745 | 1345 | 11 | 2500.9533 | 126.3205 | 82.4738 | 94.9479 | 30.0728 | 32.1114 | 0.05287 | 107.0873 | 11.5092 | 71.0752 | 70.3166 | 60.1998 | 0.98853 | 98.0787 | 305.3217 | 245.778 | 95.1543 | 695.1719 | 2.1502 | 451.0388 | 33.0825 | 48.8354 | 33.7278 | 76.5296 | 12.0179 | 109.3845 | 28.7148 | 8.0104 | 98.5654 | 72.1604 | 24.5 | 29.4118 | 84 | 32 | 0.99785 | 69.0196 | 100 | 8120 | 32.549 | 108.49 | 35.8337 | -0.1875 | 19.375 | 0 | 42.5934 | 33.0156
9/27/2020 09:27:00.4 | 42.8748 | 1346 | 11 | 2500.9282 | 126.6315 | 82.5744 | 94.9553 | 30.0739 | 32.0983 | 0.05249 | 107 | 11.5063 | 71.0466 | 69.5231 | 60.205 | 0.99476 | 98.073 | 305.0969 | 245.609 | 95.1963 | 695.1612 | 2.1715 | 452.3236 | 33.1643 | 48.8802 | 33.5557 | 76.5231 | 12.0058 | 109.1827 | 28.6029 | 8.0555 | 98.4816 | 72.1971 | 24.5 | 29.4118 | 84 | 32 | 0.99907 | 68.6274 | 100 | 8190 | 32.549 | 107.8415 | 35.7574 | -0.1875 | 19.375 | 0 | 42.7612 | 32.9219
9/27/2020 09:27:01.4 | 42.8751 | 1347 | 11 | 2499.1654 | 126.7674 | 82.6105 | 94.9785 | 30.0573 | 32.0952 | 0.05558 | 107 | 11.5121 | 71.2179 | 69.8242 | 60.2134 | 1.0083 | 98.0724 | 305.4341 | 245.3555 | 95.4381 | 695.2939 | 2.1712 | 452.4633 | 33.1765 | 49.1899 | 33.6223 | 76.6221 | 12.0111 | 109.3222 | 28.7604 | 8.0439 | 98.4899 | 72.3093 | 24.5 | 29.4118 | 84 | 32 | 1.0002 | 68.6274 | 96 | 8290 | 32.549 | 108.49 | 35.7696 | -0.1875 | 20.625 | 0 | 42.3798 | 32.9219
9/27/2020 09:27:02.4 | 42.8754 | 1348 | 11 | 2496.3389 | 126.3706 | 82.6247 | 95.0025 | 30.0748 | 32.09 | 0.05703 | 106.9913 | 11.5063 | 71.2464 | 69.744 | 60.2332 | 1.0129 | 98.0741 | 305.3498 | 245.6653 | 95.1543 | 695.2939 | 2.1699 | 450.8433 | 33.0353 | 49.0418 | 33.675 | 76.6285 | 12.0134 | 109.3519 | 28.7148 | 7.9705 | 98.5571 | 72.4086 | 24.5 | 29.4118 | 84 | 32 | 0.99962 | 68.6274 | 101 | 7990 | 32.549 | 107.5211 | 35.852 | -0.125 | 20.0625 | 0 | 42.7368 | 32.9219
9/27/2020 09:27:03.4 | 42.8756 | 1349 | 11 | 2502.6819 | 125.9629 | 82.6549 | 95.0275 | 30.0736 | 32.0997 | 0.05422 | 106.9913 | 11.5024 | 71.3892 | 70.0641 | 60.2565 | 1.0108 | 98.0741 | 305.9118 | 245.5808 | 95.5222 | 695.4052 | 2.1573 | 451.1226 | 33.0132 | 48.9183 | 33.6612 | 76.6586 | 12.0126 | 109.7721 | 28.7466 | 7.9705 | 98.3977 | 72.346 | 24.5 | 29.4118 | 84 | 32 | 1.0015 | 68.6274 | 96 | 8240 | 32.549 | 108.8104 | 35.8002 | -0.0625 | 18 | 0 | 43.8385 | 33.0156
9/27/2020 09:27:04.4 | 42.8759 | 1350 | 11 | 2498.4513 | 126.5355 | 82.6721 | 95.0538 | 30.071 | 32.0914 | 0.0521 | 106.9476 | 11.5053 | 71.5033 | 70.7068 | 60.3013 | 0.99833 | 98.073 | 304.3944 | 244.5386 | 95.1543 | 695.3238 | 2.1376 | 452.3515 | 33.1064 | 49.0934 | 33.6612 | 76.6285 | 12.0293 | 109.6029 | 28.4522 | 8.013 | 98.2048 | 72.4948 | 24.5 | 28.6274 | 84 | 32 | 1.002 | 68.2353 | 99 | 7850 | 32.549 | 108.49 | 35.4492 | -0.0625 | 18.3125 | 0 | 44.162 | 33.0156
9/27/2020 09:27:05.4 | 42.8762 | 1351 | 11 | 2498.9996 | 126.4598 | 82.6865 | 95.0513 | 30.0631 | 32.0837 | 0.05484 | 106.9302 | 11.4985 | 70.961 | 70.0891 | 60.3344 | 1.004 | 98.0724 | 304.4225 | 244.9893 | 95.4088 | 695.2072 | 2.157 | 450.0612 | 33.0938 | 49.0554 | 33.5626 | 76.691 | 12.0316 | 109.7144 | 28.9386 | 8.0581 | 98.2048 | 72.4021 | 24.5 | 28.6274 | 84 | 32 | 0.99883 | 68.2353 | 100 | 8160 | 32.549 | 108.8104 | 35.5164 | 0 | 19.5 | 0 | 44.1437 | 33.0156
9/27/2020 09:27:06.4 | 42.8765 | 1352 | 11 | 2502.1269 | 126.2722 | 82.6905 | 95.0776 | 30.0551 | 32.1039 | 0.05525 | 106.9127 | 11.5015 | 71.275 | 69.7908 | 60.3169 | 0.99833 | 98.0719 | 304.1977 | 244.6513 | 95.2574 | 695.1152 | 2.1675 | 450.2846 | 33.0861 | 48.9454 | 33.5488 | 76.635 | 12.0323 | 109.7138 | 28.5116 | 8.0207 | 98.2635 | 72.4883 | 24.5 | 29.0196 | 84 | 32 | 1.0007 | 68.6274 | 100 | 8160 | 32.549 | 108.8104 | 35.3394 | -0.0625 | 19.5 | 0 | 44.0979 | 33.0156
9/27/2020 09:27:07.4 | 42.8768 | 1353 | 11 | 2500.3947 | 126.5602 | 82.7033 | 95.1256 | 30.0686 | 32.108 | 0.05502 | 106.9738 | 11.4937 | 71.275 | 69.9709 | 60.2896 | 1.006 | 98.0736 | 304.6192 | 244.9048 | 95.4025 | 695.0799 | 2.1652 | 450.0053 | 33.1373 | 48.997 | 33.5557 | 76.8328 | 12.0233 | 109.3234 | 28.7742 | 8.0053 | 98.339 | 72.5941 | 24.5 | 29.0196 | 84 | 32 | 0.99998 | 68.6274 | 101 | 8160 | 32.549 | 109.1309 | 35.2539 | -0.125 | 19.875 | 0 | 44.0704 | 33.0156
9/27/2020 09:27:08.4 | 42.877 | 1354 | 11 | 2498.9309 | 126.61 | 82.7221 | 95.1407 | 30.069 | 32.0783 | 0.05592 | 107 | 11.4966 | 71.0466 | 70.3713 | 60.3068 | 1.0038 | 98.073 | 303.8042 | 244.3415 | 95.3604 | 695.1152 | 2.1431 | 450.5919 | 33.1322 | 49.107 | 33.6016 | 76.8888 | 12.0354 | 109.0147 | 28.676 | 8.0388 | 98.3641 | 72.5876 | 24.5 | 29.0196 | 84 | 32 | 0.99873 | 68.2353 | 100 | 7970 | 32.549 | 107.8415 | 35.1776 | -0.0625 | 19.9375 | 0 | 44.2932 | 33.0156
9/27/2020 09:27:09.4 | 42.8773 | 1355 | 11 | 2499.6357 | 126.3738 | 82.7451 | 95.1704 | 30.062 | 32.0962 | 0.05388 | 107 | 11.4966 | 70.7326 | 69.9426 | 60.3428 | 1.003 | 98.0724 | 304.4225 | 245.0456 | 95.5832 | 695.2072 | 2.1358 | 449.8377 | 33.0797 | 48.9835 | 33.6681 | 76.9188 | 12.0323 | 109.2102 | 28.9179 | 8.0542 | 98.3809 | 72.6502 | 24.5 | 29.4118 | 84 | 32 | 0.99812 | 68.6274 | 101 | 8040 | 32.549 | 107.5211 | 35.498 | -0.1875 | 19.625 | 0 | 43.9789 | 32.9219
9/27/2020 09:27:10.4 | 42.8776 | 1356 | 11 | 2499.3527 | 126.3997 | 82.8 | 95.1675 | 30.042 | 32.097 | 0.05299 | 106.9738 | 11.5053 | 71.3606 | 70.2602 | 60.4103 | 1.0024 | 98.0736 | 304.563 | 244.8203 | 95.5182 | 695.2319 | 2.1469 | 451.7371 | 33.0828 | 49.0173 | 33.6474 | 77.05 | 12.0013 | 109.3234 | 28.5848 | 8.062 | 98.4648 | 72.6803 | 24.5 | 29.4118 | 84 | 32 | 1.0027 | 68.6274 | 100 | 7770 | 32.549 | 107.5211 | 35.3516 | -0.125 | 20.5625 | 0 | 43.0359 | 32.9219
9/27/2020 09:27:11.4 | 42.8779 | 1357 | 11 | 2500.9034 | 126.4446 | 82.8056 | 95.1902 | 30.0428 | 32.084 | 0.05239 | 106.9215 | 11.5034 | 71.1037 | 69.8709 | 60.4763 | 0.99957 | 98.073 | 304.2258 | 244.4541 | 95.3834 | 695.2885 | 2.1606 | 450.8153 | 33.1151 | 49.0283 | 33.6681 | 76.7639 | 12.0263 | 109.2668 | 28.596 | 8.0903 | 98.4899 | 72.7494 | 24.5 | 29.4118 | 84 | 32 | 1.0036 | 68.6274 | 100 | 8240 | 32.549 | 108.49 | 35.3668 | -0.125 | 20.4375 | 0 | 43.1457 | 32.9219
9/27/2020 09:27:12.4 | 42.8781 | 1358 | 11 | 2502.434 | 126.7301 | 82.8025 | 95.1903 | 30.0567 | 32.1037 | 0.05492 | 106.9826 | 11.5112 | 71.1894 | 69.5247 | 60.4938 | 1.0014 | 98.0736 | 304.6192 | 244.595 | 95.3668 | 695.2725 | 2.163 | 451.5695 | 33.2101 | 48.8557 | 33.5947 | 76.8952 | 12.0248 | 109.0713 | 28.7354 | 8.0826 | 98.6074 | 72.8787 | 24.5 | 29.4118 | 84 | 32 | 0.99895 | 68.6274 | 100 | 8190 | 32.9412 | 108.49 | 35.3149 | -0.25 | 20.5625 | 0 | 43.103 | 33.0156
9/27/2020 09:27:13.4 | 42.8784 | 1359 | 11 | 2504.802 | 127.9304 | 82.8485 | 95.2043 | 30.0497 | 32.1077 | 0.04655 | 107.0349 | 11.5141 | 71.1608 | 70.5549 | 60.519 | 0.98034 | 98.0736 | 304.9845 | 244.9612 | 95.3961 | 695.4105 | 2.1551 | 450.5639 | 33.5564 | 48.9902 | 33.6681 | 76.9252 | 12.0195 | 108.8752 | 28.5047 | 8.1935 | 98.9764 | 72.8486 | 24.5 | 29.4118 | 84 | 32 | 1.0053 | 68.6274 | 98 | 8260 | 32.9412 | 108.1619 | 35.0372 | -0.25 | 20.0625 | 0 | 43.6035 | 32.9219
9/27/2020 09:27:14.4 | 42.8787 | 1360 | 11 | 2504.0913 | 129.1676 | 82.9028 | 95.2204 | 30.0256 | 32.1022 | 0.04198 | 107.1309 | 11.5257 | 71.0181 | 70.1223 | 60.518 | 1.0024 | 98.0736 | 304.5911 | 244.3978 | 95.3351 | 695.5218 | 2.1865 | 449.0277 | 33.8713 | 49.2863 | 33.6016 | 76.9123 | 12.0316 | 108.511 | 28.4909 | 8.227 | 99.3119 | 72.8852 | 24.5 | 30.5882 | 84 | 32 | 0.99959 | 69.4118 | 102 | 7990 | 32.549 | 107.2006 | 35.0647 | -0.1875 | 20.8125 | 0 | 43.0145 | 33.0156
9/27/2020 09:27:15.4 | 42.879 | 1361 | 11 | 2499.9009 | 129.4743 | 82.8887 | 95.2626 | 30.0482 | 32.0885 | 0.044 | 107.192 | 11.5092 | 70.8468 | 69.7941 | 60.5576 | 0.99548 | 98.0719 | 304.3663 | 244.1162 | 95.6276 | 695.4511 | 2.2005 | 452.9102 | 33.8949 | 49.0308 | 33.6154 | 77.1124 | 12.0248 | 108.9575 | 28.6511 | 8.1496 | 99.4713 | 72.9974 | 24.5 | 30.1961 | 84 | 32 | 0.99123 | 69.4118 | 102 | 8090 | 32.549 | 107.2006 | 35.2508 | -0.25 | 19.0625 | 0 | 43.8934 | 32.9219
9/27/2020 09:27:16.4 | 42.8792 | 1362 | 11 | 2502.2902 | 128.9757 | 82.9102 | 95.3007 | 30.0596 | 32.0945 | 0.04335 | 107.2356 | 11.5112 | 71.0181 | 69.5113 | 60.6196 | 0.99566 | 98.073 | 304.282 | 243.8627 | 95.5706 | 695.4511 | 2.196 | 450.3963 | 33.7967 | 48.8667 | 33.5626 | 77.1035 | 12.0217 | 109.2668 | 28.5891 | 8.1754 | 99.4797 | 72.9974 | 24 | 30.1961 | 84 | 32 | 1.0044 | 69.4118 | 102 | 7940 | 32.549 | 107.2006 | 35.2997 | -0.25 | 19.125 | 0 | 43.8507 | 33.0156
9/27/2020 09:27:17.4 | 42.8795 | 1363 | 11 | 2502.3416 | 129.0439 | 82.9475 | 95.3094 | 30.0618 | 32.0784 | 0.04125 | 107.2269 | 11.5102 | 71.0752 | 70.2154 | 60.6617 | 1.003 | 98.0736 | 303.4108 | 243.919 | 95.6316 | 695.6244 | 2.2011 | 451.9605 | 33.8179 | 48.9319 | 33.7347 | 77.0176 | 12.0407 | 109.6595 | 28.6029 | 8.2785 | 99.5719 | 73.1095 | 24 | 30.1961 | 84 | 32 | 1.0082 | 69.8039 | 97 | 8090 | 32.549 | 108.8104 | 35.3729 | -0.1875 | 20.25 | 0 | 43.5974 | 32.9219
9/27/2020 09:27:18.4 | 42.8798 | 1364 | 11 | 2502.4204 | 129.166 | 83.0031 | 95.3358 | 30.0601 | 32.0946 | 0.04175 | 107.2793 | 11.5073 | 71.0752 | 70.0991 | 60.7103 | 0.99387 | 98.0724 | 303.6356 | 243.8345 | 95.5959 | 695.4052 | 2.2171 | 450.3684 | 33.8476 | 49.2034 | 33.6612 | 77.1789 | 12.0142 | 108.846 | 28.5116 | 8.2192 | 99.8403 | 73.0901 | 24.5 | 30.1961 | 84 | 32 | 0.994 | 69.8039 | 98 | 8210 | 32.9412 | 108.8104 | 35.4858 | -0.25 | 21.25 | 0 | 42.6575 | 33.0156
9/27/2020 09:27:19.4 | 42.8801 | 1365 | 11 | 2503.5747 | 129.4584 | 83.0118 | 95.3529 | 30.084 | 32.0909 | 0.04275 | 107.3316 | 11.4908 | 70.9895 | 69.7172 | 60.7849 | 0.99494 | 98.0747 | 304.1977 | 243.7782 | 95.5896 | 695.5431 | 2.2257 | 450.7874 | 33.9419 | 49.145 | 33.682 | 77.123 | 12.021 | 108.8483 | 28.6623 | 8.1728 | 99.8403 | 73.1591 | 24.5 | 30.5882 | 84 | 32 | 0.99925 | 69.4118 | 102 | 8140 | 32.549 | 107.5211 | 35.5225 | -0.125 | 20.125 | 0 | 42.923 | 32.9219
9/27/2020 09:27:20.4 | 42.8804 | 1366 | 11 | 2499.4644 | 129.5668 | 83.0593 | 95.3822 | 30.0803 | 32.0915 | 0.04065 | 107.2531 | 11.4947 | 71.1608 | 69.8108 | 60.845 | 1.0072 | 98.073 | 303.5232 | 243.581 | 95.4508 | 695.4105 | 2.2339 | 449.8098 | 33.9132 | 48.997 | 33.6681 | 77.2283 | 12.0285 | 109.0707 | 28.5641 | 8.1548 | 99.7648 | 73.1957 | 24 | 30.1961 | 84 | 32 | 0.99535 | 69.8039 | 97 | 8190 | 32.549 | 108.1619 | 35.495 | -0.25 | 19.5 | 0 | 43.4631 | 32.9219
9/27/2020 09:27:21.4 | 42.8806 | 1367 | 11 | 2500.1874 | 129.2259 | 83.0606 | 95.393 | 30.0773 | 32.1062 | 0.04066 | 107.2269 | 11.4888 | 71.0181 | 70.0874 | 60.8763 | 1.022 | 98.0724 | 302.9612 | 243.412 | 95.6926 | 695.2672 | 2.2191 | 451.7371 | 33.8338 | 48.9454 | 33.5877 | 77.1789 | 12.0119 | 109.2942 | 28.6166 | 8.0968 | 99.7481 | 73.3184 | 24 | 29.8039 | 84 | 32 | 0.99586 | 69.8039 | 97 | 7990 | 32.549 | 108.49 | 35.8582 | -0.125 | 20.25 | 0 | 43.5425 | 33.0156
9/27/2020 09:27:22.4 | 42.8809 | 1368 | 11 | 2500.7846 | 129.0431 | 83.0643 | 95.4053 | 30.0874 | 32.0847 | 0.04225 | 107.1833 | 11.4898 | 71.1608 | 69.6955 | 60.9433 | 0.99191 | 98.0724 | 303.8604 | 243.6092 | 95.928 | 695.1559 | 2.2277 | 450.3963 | 33.794 | 49.0934 | 33.7071 | 77.1724 | 12.0278 | 109.4343 | 28.6097 | 8.1019 | 99.7816 | 73.2323 | 24 | 30.1961 | 84 | 32 | 1.0041 | 69.4118 | 102 | 7870 | 32.549 | 107.8415 | 35.6384 | -0.1875 | 19.8125 | 0 | 43.2922 | 33.0156
9/27/2020 09:27:23.4 | 42.8812 | 1369 | 11 | 2499.2601 | 129.085 | 83.0822 | 95.4381 | 30.0819 | 32.1078 | 0.04088 | 107.1309 | 11.4888 | 70.7326 | 69.9326 | 61.0198 | 0.99352 | 98.0747 | 303.5794 | 243.5247 | 95.6316 | 695.1399 | 2.2204 | 449.6143 | 33.7844 | 48.8802 | 33.6336 | 77.2648 | 12.0308 | 109.7167 | 28.5503 | 8.1702 | 99.7397 | 73.3615 | 24 | 30.1961 | 84 | 32 | 0.99879 | 69.8039 | 98 | 8120 | 32.549 | 108.8104 | 35.5866 | -0.25 | 20.1875 | 0 | 43.4875 | 33.0156
9/27/2020 09:27:24.4 | 42.8815 | 1370 | 11 | 2499.6476 | 129.0854 | 83.1108 | 95.4411 | 30.081 | 32.1251 | 0.03916 | 107.0524 | 11.5024 | 70.9895 | 70.109 | 61.09 | 1.0211 | 98.0753 | 302.9893 | 243.4402 | 95.97 | 694.958 | 2.2246 | 453.8878 | 33.7897 | 49.0351 | 33.6085 | 77.2154 | 12.024 | 109.6052 | 28.5503 | 8.1883 | 99.8319 | 73.437 | 24 | 29.8039 | 84 | 32 | 0.99785 | 69.8039 | 97 | 8290 | 32.549 | 109.1309 | 35.7605 | -0.125 | 20.5625 | 0 | 43.2556 | 33.0156
9/27/2020 09:27:25.4 | 42.8817 | 1371 | 11 | 2500.5002 | 129.2949 | 83.1481 | 95.4648 | 30.0834 | 32.1079 | 0.04037 | 107.0785 | 11.5015 | 71.1037 | 70.1705 | 61.1205 | 0.99583 | 98.0724 | 303.5794 | 243.3838 | 95.6926 | 694.7547 | 2.2332 | 451.346 | 33.8561 | 49.0486 | 33.6612 | 77.3272 | 12.0354 | 109.9105 | 28.0912 | 8.2308 | 99.8152 | 73.5362 | 24.5 | 30.1961 | 84 | 32 | 1.0082 | 69.8039 | 101 | 8240 | 32.549 | 108.1619 | 35.669 | -0.1875 | 19.8125 | 0 | 43.6218 | 33.0156
9/27/2020 09:27:26.4 | 42.882 | 1372 | 11 | 2501.708 | 129.4288 | 83.1785 | 95.4821 | 30.0783 | 32.102 | 0.0402 | 107.0698 | 11.5082 | 70.9895 | 70.654 | 61.135 | 1.0046 | 98.0747 | 303.8604 | 242.9614 | 95.6863 | 694.5868 | 2.2428 | 450.2846 | 33.9075 | 48.9386 | 33.6543 | 77.1724 | 12.0316 | 109.9407 | 28.7148 | 8.2502 | 99.8152 | 73.5792 | 24 | 29.8039 | 84 | 32 | 1.0057 | 69.8039 | 98 | 8160 | 32.549 | 109.1309 | 35.7483 | -0.125 | 20.0625 | 0 | 43.6585 | 33.0156
9/27/2020 09:27:27.4 | 42.8823 | 1373 | 11 | 2501.2301 | 129.1146 | 83.2465 | 95.5003 | 30.0929 | 32.1007 | 0.03982 | 107.0524 | 11.5092 | 71.0181 | 70.1772 | 61.1814 | 1.001 | 98.0736 | 303.3546 | 243.1022 | 95.7473 | 694.3129 | 2.2231 | 452.0164 | 33.8187 | 49.107 | 33.6681 | 77.2842 | 12.0278 | 109.8836 | 28.7285 | 8.196 | 99.7984 | 73.5426 | 24.5 | 29.8039 | 85 | 32 | 0.99367 | 69.8039 | 98 | 8020 | 32.549 | 109.1309 | 35.7056 | 0 | 19.5 | 0 | 43.7012 | 33.0156
9/27/2020 09:27:28.4 | 42.8826 | 1374 | 11 | 2501.7372 | 129.1688 | 83.2793 | 95.5126 | 30.1016 | 32.0975 | 0.04221 | 107.1047 | 11.5131 | 71.0466 | 69.8726 | 61.241 | 1.0067 | 98.0741 | 304.282 | 243.6092 | 95.905 | 694.2422 | 2.2109 | 449.6143 | 33.8398 | 48.9141 | 33.6292 | 77.396 | 12.0255 | 109.6321 | 28.6373 | 8.2012 | 99.7816 | 73.6547 | 24 | 29.8039 | 85 | 32 | 1.0004 | 69.8039 | 102 | 7850 | 32.549 | 108.1619 | 35.5896 | 0 | 20.25 | 0 | 43.1274 | 33.0156
9/27/2020 09:27:29.4 | 42.8829 | 1375 | 11 | 2499.4564 | 129.1776 | 83.2905 | 95.5531 | 30.0853 | 32.0949 | 0.04248 | 107.1047 | 11.5015 | 71.1894 | 70.1755 | 61.2399 | 1.0001 | 98.0724 | 303.1579 | 243.5247 | 95.7996 | 694.083 | 2.2162 | 449.8377 | 33.8113 | 49.0596 | 33.7391 | 77.1894 | 12.0346 | 110.0225 | 28.5753 | 8.1625 | 99.7313 | 73.5597 | 24 | 29.8039 | 85 | 32 | 1.0008 | 69.8039 | 97 | 8090 | 32.549 | 109.1309 | 35.5926 | -0.1875 | 19.5 | 0 | 43.4296 | 33.0156
9/27/2020 09:27:30.4 | 42.8831 | 1376 | 11 | 2500.8623 | 129.1857 | 83.3059 | 95.5982 | 30.0828 | 32.0888 | 0.0429 | 107.0349 | 11.5024 | 71.4177 | 70.2734 | 61.2345 | 1.003 | 98.0736 | 303.186 | 243.2148 | 95.9637 | 694.1449 | 2.2217 | 453.2453 | 33.8324 | 48.8735 | 33.6085 | 77.3077 | 12.0233 | 109.7155 | 28.2282 | 8.1677 | 99.7397 | 73.7343 | 24 | 29.8039 | 85 | 32 | 0.99327 | 69.8039 | 97 | 8330 | 32.549 | 109.1309 | 35.5774 | -0.125 | 20.1875 | 0 | 43.2983 | 33.0156
9/27/2020 09:27:31.4 | 42.8834 | 1377 | 11 | 2499.5412 | 129.2602 | 83.3199 | 95.6152 | 30.0771 | 32.1113 | 0.04199 | 107.0873 | 11.5024 | 71.0181 | 69.9292 | 61.2462 | 1.0095 | 98.0724 | 303.4108 | 242.905 | 95.8313 | 694.1856 | 2.2273 | 450.955 | 33.834 | 49.2482 | 33.6612 | 77.4689 | 12.0149 | 109.6584 | 28.6097 | 8.1702 | 99.7397 | 73.8334 | 24.5 | 30.1961 | 85 | 32 | 1.0072 | 69.8039 | 102 | 8160 | 32.549 | 108.1619 | 35.5652 | -0.0625 | 19.875 | 0 | 43.1732 | 33.0156
9/27/2020 09:27:32.4 | 42.8837 | 1378 | 11 | 2500.2498 | 129.4646 | 83.344 | 95.6294 | 30.0902 | 32.1017 | 0.04215 | 107 | 11.5024 | 71.2464 | 69.4442 | 61.2901 | 1.0072 | 98.0736 | 303.5794 | 242.8487 | 95.7346 | 694.1449 | 2.2186 | 451.4857 | 33.8997 | 49.145 | 33.6612 | 77.4689 | 12.0255 | 109.4354 | 28.7673 | 8.1638 | 99.7816 | 73.8829 | 24 | 29.8039 | 85 | 32 | 0.99736 | 69.4118 | 98 | 8260 | 32.549 | 109.1309 | 35.6049 | -0.1875 | 20.375 | 0 | 43.1854 | 33.0156
9/27/2020 09:27:33.4 | 42.884 | 1379 | 11 | 2499.4217 | 129.6529 | 83.3914 | 95.6461 | 30.1023 | 32.0891 | 0.04306 | 107.0785 | 11.5034 | 71.0181 | 69.7857 | 61.3526 | 1.0012 | 98.0724 | 303.1298 | 242.905 | 96.031 | 694.1856 | 2.21 | 450.4243 | 33.9352 | 48.9454 | 33.6085 | 77.3766 | 12.0202 | 109.1542 | 28.9317 | 8.2154 | 99.8152 | 73.8334 | 24.5 | 30.1961 | 85 | 32 | 0.99904 | 69.4118 | 102 | 8140 | 32.549 | 107.5211 | 35.7208 | -0.1875 | 20 | 0 | 43.3868 | 33.0156
9/27/2020 09:27:34.4 | 42.8843 | 1380 | 11 | 2499.4496 | 129.5112 | 83.3881 | 95.6724 | 30.0934 | 32.1037 | 0.04469 | 107.0698 | 11.5102 | 71.1037 | 69.9376 | 61.4188 | 0.99601 | 98.0764 | 302.7364 | 242.7923 | 95.9787 | 694.0423 | 2.202 | 451.0388 | 33.8985 | 48.7863 | 33.5808 | 77.6195 | 12.0308 | 108.962 | 28.7174 | 8.2025 | 99.8235 | 74.0056 | 24 | 30.1961 | 85 | 32 | 0.99141 | 69.8039 | 98 | 8090 | 32.549 | 108.49 | 35.8337 | -0.125 | 19.625 | 0 | 43.3258 | 33.0156
9/27/2020 09:27:35.4 | 42.8845 | 1381 | 11 | 2501.2292 | 129.4723 | 83.4452 | 95.6935 | 30.0909 | 32.0866 | 0.04322 | 107.096 | 11.5082 | 71.0466 | 70.3398 | 61.4822 | 1.0053 | 98.0736 | 303.186 | 242.2572 | 95.8607 | 694.2722 | 2.1836 | 453.8878 | 33.9124 | 49.0215 | 33.6154 | 77.4001 | 12.0119 | 108.7911 | 28.7991 | 8.1883 | 99.79 | 73.9885 | 24 | 30.5882 | 85 | 32 | 0.99992 | 69.8039 | 101 | 7720 | 32.549 | 107.5211 | 35.91 | -0.125 | 19.625 | 0 | 43.3929 | 33.0156
9/27/2020 09:27:36.4 | 42.8848 | 1382 | 11 | 2501.1489 | 129.6348 | 83.4847 | 95.7049 | 30.0953 | 32.1031 | 0.04334 | 107 | 11.5053 | 71.1608 | 70.5813 | 61.5351 | 0.99993 | 98.073 | 302.8207 | 242.3417 | 96.073 | 694.3129 | 2.1741 | 451.0388 | 33.9539 | 49.1966 | 33.6681 | 77.6171 | 12.0437 | 109.2668 | 28.5572 | 8.1586 | 99.7732 | 74.137 | 24 | 30.1961 | 85 | 32 | 0.99876 | 69.4118 | 102 | 7900 | 32.549 | 107.5211 | 35.9131 | -0.125 | 19.8125 | 0 | 43.6005 | 33.0156
9/27/2020 09:27:37.4 | 42.8851 | 1383 | 11 | 2500.3162 | 129.7876 | 83.5195 | 95.7213 | 30.0907 | 32.1076 | 0.04302 | 107.0698 | 11.5063 | 70.961 | 70.305 | 61.5816 | 0.98568 | 98.0753 | 302.7364 | 242.5389 | 96.05 | 694.3535 | 2.183 | 450.145 | 33.9826 | 49.1721 | 33.8263 | 77.8406 | 12.0278 | 109.073 | 28.8998 | 8.1574 | 99.7397 | 74.038 | 24 | 30.5882 | 85 | 32 | 0.99727 | 69.8039 | 98 | 8020 | 32.549 | 108.49 | 35.9772 | -0.25 | 20.1875 | 0 | 43.3441 | 33.0156
9/27/2020 09:27:38.4 | 42.8854 | 1384 | 11 | 2499.0095 | 129.6476 | 83.5704 | 95.7543 | 30.1293 | 32.0834 | 0.0429 | 107.0436 | 11.4995 | 71.3321 | 69.9559 | 61.654 | 1.0142 | 98.0741 | 303.1298 | 242.2009 | 96.073 | 694.3888 | 2.1821 | 452.184 | 33.9282 | 48.9386 | 33.6612 | 77.7653 | 12.0179 | 109.0998 | 28.8198 | 8.1638 | 99.8152 | 74.2296 | 24 | 30.1961 | 85 | 32 | 0.99812 | 69.8039 | 102 | 8040 | 32.549 | 107.5211 | 36.0565 | -0.1875 | 19.5625 | 0 | 43.5394 | 33.0156
9/27/2020 09:27:39.4 | 42.8856 | 1385 | 11 | 2498.8181 | 129.3865 | 83.5716 | 95.7794 | 30.1322 | 32.0842 | 0.04564 | 107 | 11.5092 | 71.1894 | 69.9492 | 61.7125 | 0.99975 | 98.0741 | 302.5116 | 242.4544 | 96.218 | 694.3888 | 2.1748 | 449.6981 | 33.8573 | 48.9902 | 33.6085 | 77.7159 | 12.0482 | 109.2119 | 28.4522 | 8.218 | 99.8235 | 74.1801 | 24.5 | 30.1961 | 85 | 32 | 1.0001 | 69.4118 | 101 | 8070 | 32.549 | 107.5211 | 36.1023 | -0.25 | 20.5625 | 0 | 43.0786 | 33.0156
9/27/2020 09:27:40.4 | 42.8859 | 1386 | 11 | 2500.0359 | 129.4473 | 83.5927 | 95.8079 | 30.1064 | 32.0839 | 0.04464 | 107.0524 | 11.5063 | 70.8183 | 69.7791 | 61.8028 | 0.99957 | 98.0719 | 302.1182 | 241.8629 | 96.0374 | 694.4242 | 2.1717 | 450.2567 | 33.8897 | 49.2618 | 33.7071 | 77.7288 | 12.0111 | 109.4897 | 28.6235 | 8.1909 | 99.8906 | 74.2231 | 24 | 30.5882 | 85 | 32 | 0.99162 | 69.8039 | 98 | 8120 | 32.549 | 108.8104 | 36.1969 | -0.25 | 20.625 | 0 | 42.9047 | 33.0156
9/27/2020 09:27:41.4 | 42.8862 | 1387 | 11 | 2501.0995 | 129.5818 | 83.6083 | 95.832 | 30.0864 | 32.1055 | 0.04082 | 107.1222 | 11.5073 | 71.0752 | 70.1921 | 61.8158 | 1.0038 | 98.073 | 302.062 | 242.1445 | 96.092 | 694.4348 | 2.1754 | 452.0722 | 33.9393 | 49.1137 | 33.6681 | 77.8341 | 12.0293 | 109.6589 | 28.8929 | 8.2025 | 99.9158 | 74.2361 | 24.5 | 30.1961 | 85 | 32 | 0.9973 | 69.4118 | 101 | 7750 | 32.549 | 107.8415 | 36.1725 | -0.125 | 19.9375 | 0 | 43.0664 | 33.0156
9/27/2020 09:27:42.4 | 42.8865 | 1388 | 11 | 2497.696 | 129.7727 | 83.6391 | 95.8489 | 30.1007 | 32.1005 | 0.04032 | 107.0611 | 11.4947 | 71.1608 | 69.5365 | 61.8461 | 0.988 | 98.073 | 301.9495 | 242.4825 | 96.18 | 694.2669 | 2.1903 | 450.2846 | 33.9431 | 49.2077 | 33.7667 | 77.5289 | 12.0482 | 109.4909 | 28.4634 | 8.2102 | 99.899 | 74.2791 | 24.5 | 29.8039 | 85 | 32 | 1.0017 | 69.8039 | 98 | 8140 | 32.549 | 108.8104 | 36.322 | -0.25 | 20.375 | 0 | 42.9749 | 33.0156
9/27/2020 09:27:43.4 | 42.8867 | 1389 | 11 | 2501.6468 | 129.5478 | 83.6765 | 95.8725 | 30.0956 | 32.0835 | 0.04306 | 107.0349 | 11.5131 | 70.647 | 69.325 | 61.8989 | 0.9912 | 98.0724 | 302.1463 | 242.1727 | 96.134 | 694.2262 | 2.1847 | 450.8991 | 33.9421 | 49.2102 | 33.6612 | 77.8276 | 12.0384 | 109.7144 | 28.6235 | 8.1767 | 99.8487 | 74.4276 | 24.5 | 30.1961 | 85 | 32 | 1.0105 | 69.8039 | 98 | 8070 | 32.549 | 108.8104 | 36.2183 | -0.1875 | 20.375 | 0 | 42.9291 | 33.0156
9/27/2020 09:27:44.4 | 42.887 | 1390 | 11 | 2499.087 | 129.8855 | 83.7504 | 95.894 | 30.1045 | 32.0891 | 0.04122 | 107.0611 | 11.515 | 71.0181 | 70.0242 | 61.9674 | 1.0144 | 98.0736 | 301.5561 | 241.553 | 96.2243 | 694.1396 | 2.1768 | 451.3181 | 33.9915 | 49.1002 | 33.6543 | 78.0187 | 12.0051 | 109.7716 | 28.7742 | 8.1819 | 99.899 | 74.4706 | 24.5 | 29.8039 | 85 | 32 | 0.99727 | 69.8039 | 102 | 8020 | 32.549 | 107.8415 | 36.1725 | -0.1875 | 20.3125 | 0 | 42.7826 | 33.0156
9/27/2020 09:27:45.4 | 42.8873 | 1391 | 11 | 2499.9726 | 129.7993 | 83.8167 | 95.9192 | 30.122 | 32.0812 | 0.04232 | 107.0174 | 11.517 | 70.7041 | 70.2983 | 62.0123 | 1.0258 | 98.0736 | 301.4156 | 241.5249 | 96.199 | 694.069 | 2.1597 | 451.8209 | 33.98 | 49.0732 | 33.8791 | 77.6471 | 12.0035 | 109.6315 | 28.7466 | 8.1857 | 99.8655 | 74.4341 | 24.5 | 30.1961 | 85 | 32 | 1.0151 | 69.8039 | 98 | 8210 | 32.549 | 109.1309 | 36.145 | -0.1875 | 19.9375 | 0 | 42.7918 | 33.0156
9/27/2020 09:27:46.4 | 42.8876 | 1392 | 11 | 2499.7956 | 129.7536 | 83.818 | 95.927 | 30.1102 | 32.0834 | 0.0437 | 106.9913 | 11.5247 | 71.1894 | 70.1938 | 62.0333 | 0.9994 | 98.0736 | 300.8817 | 241.1305 | 96.115 | 693.8604 | 2.1579 | 453.0498 | 33.9666 | 49.1383 | 33.5557 | 78.0057 | 12.0073 | 109.7435 | 28.4978 | 8.2128 | 99.8152 | 74.675 | 24.5 | 29.8039 | 85 | 32 | 1.0067 | 69.4118 | 98 | 8360 | 32.549 | 109.1309 | 36.084 | -0.1875 | 19.4375 | 0 | 42.749 | 33.0156
9/27/2020 09:27:47.4 | 42.8879 | 1393 | 11 | 2497.4136 | 129.5957 | 83.8247 | 95.9566 | 30.1118 | 32.0841 | 0.04209 | 107.0087 | 11.5121 | 70.961 | 70.1323 | 62.0325 | 1.0005 | 98.0741 | 301.4718 | 241.215 | 96.241 | 693.8957 | 2.146 | 451.8209 | 33.893 | 49.2212 | 33.7071 | 77.8382 | 12.0301 | 109.6881 | 28.6347 | 8.1793 | 99.79 | 74.5696 | 24 | 29.8039 | 85 | 32 | 0.99254 | 69.4118 | 101 | 7920 | 32.549 | 107.8415 | 36.0352 | -0.1875 | 19.75 | 0 | 42.6819 | 33.0156
9/27/2020 09:27:48.4 | 42.8881 | 1394 | 11 | 2499.1355 | 129.1043 | 83.8569 | 95.9801 | 30.118 | 32.0986 | 0.04433 | 107.0436 | 11.5112 | 71.0752 | 70.0674 | 62.0465 | 1.0133 | 98.0736 | 301.5561 | 241.0179 | 96.2663 | 694.069 | 2.1316 | 450.536 | 33.7877 | 49.1966 | 33.7736 | 78.1109 | 12.0422 | 109.2113 | 28.6623 | 8.12 | 99.79 | 74.731 | 24 | 30.1961 | 85 | 32 | 0.99937 | 69.8039 | 98 | 8040 | 32.549 | 108.8104 | 36.2091 | -0.1875 | 19.1875 | 0 | 43.4937 | 33.0156
9/27/2020 09:27:49.4 | 42.8884 | 1395 | 11 | 2500.2915 | 129.0779 | 83.9001 | 96.0239 | 30.1223 | 32.0937 | 0.04906 | 107 | 11.5102 | 71.3035 | 69.8976 | 62.04 | 0.99761 | 98.073 | 301.528 | 240.8207 | 96.2726 | 694.2829 | 2.1014 | 450.5081 | 33.7964 | 49.3066 | 33.7874 | 78.2655 | 12.0172 | 109.2387 | 28.6691 | 8.0826 | 99.6055 | 74.6945 | 24 | 30.1961 | 85 | 32 | 1.0031 | 69.4118 | 97 | 8120 | 32.549 | 108.8104 | 36.2824 | -0.1875 | 18.625 | 0 | 44.3817 | 33.0156
9/27/2020 09:27:50.4 | 42.8887 | 1396 | 11 | 2502.1145 | 129.2719 | 83.9795 | 96.0446 | 30.1221 | 32.0849 | 0.04951 | 107 | 11.5082 | 71.1323 | 70.0558 | 62.0573 | 0.98087 | 98.0741 | 300.9941 | 240.7081 | 96.3083 | 694.3535 | 2.0988 | 452.2957 | 33.8719 | 49.0867 | 33.7209 | 77.907 | 12.0172 | 109.52 | 28.6554 | 8.1535 | 99.53 | 74.6815 | 24.5 | 30.1961 | 85 | 32 | 1.0014 | 69.4118 | 102 | 8090 | 32.549 | 107.8415 | 36.0931 | -0.1875 | 19.25 | 0 | 44.3573 | 33.0156
9/27/2020 09:27:51.4 | 42.889 | 1397 | 11 | 2499.6923 | 129.8597 | 83.9851 | 96.0656 | 30.1284 | 32.0854 | 0.04726 | 107 | 11.5034 | 71.1608 | 70.5053 | 62.0852 | 0.99833 | 98.0736 | 300.6288 | 240.9052 | 96.2473 | 694.4701 | 2.1198 | 450.536 | 33.993 | 48.9699 | 33.6612 | 78.0915 | 12.0293 | 109.3514 | 28.6941 | 8.236 | 99.5971 | 74.774 | 24.5 | 29.8039 | 85 | 32 | 0.99837 | 69.8039 | 97 | 8290 | 32.549 | 108.8104 | 36.2671 | -0.1875 | 19.9375 | 0 | 44.3176 | 33.0156
9/27/2020 09:27:52.4 | 42.8892 | 1398 | 11 | 2501.7711 | 129.7694 | 84.043 | 96.0869 | 30.1182 | 32.0791 | 0.0458 | 107 | 11.5015 | 71.1894 | 69.5381 | 62.1358 | 1.0012 | 98.0736 | 301.3875 | 240.8489 | 96.3146 | 694.5461 | 2.1409 | 450.7874 | 33.9976 | 49.1966 | 33.6543 | 78.2096 | 12.0225 | 108.8471 | 28.8723 | 8.1612 | 99.7732 | 74.7675 | 24 | 30.5882 | 85 | 32 | 0.99525 | 69.8039 | 98 | 8240 | 32.549 | 108.8104 | 36.3617 | -0.125 | 20.4375 | 0 | 44.0185 | 33.0156
9/27/2020 09:27:53.4 | 42.8895 | 1399 | 11 | 2498.7872 | 129.8279 | 84.0713 | 96.1233 | 30.11 | 32.0844 | 0.04525 | 107.0349 | 11.5034 | 71.275 | 70.2867 | 62.1878 | 0.96573 | 98.0747 | 300.685 | 240.9615 | 96.3756 | 694.5268 | 2.1513 | 451.4298 | 33.9723 | 49.3649 | 33.7347 | 78.1239 | 12.0013 | 109.4365 | 28.6235 | 8.1651 | 99.8235 | 74.8924 | 24.5 | 30.1961 | 85 | 32 | 0.99876 | 69.4118 | 101 | 7700 | 32.549 | 107.8415 | 36.3708 | -0.0625 | 20.0625 | 0 | 43.8232 | 33.0156
9/27/2020 09:27:54.4 | 42.8898 | 1400 | 11 | 2500.7674 | 129.534 | 84.0502 | 96.1395 | 30.1112 | 32.0883 | 0.0468 | 107.0611 | 11.4937 | 71.1608 | 70.2668 | 62.223 | 0.99886 | 98.0764 | 301.6685 | 240.5109 | 96.0793 | 694.5108 | 2.1402 | 450.0053 | 33.9223 | 48.997 | 33.714 | 78.2161 | 12.0066 | 109.6063 | 28.7742 | 8.1909 | 99.8235 | 74.9718 | 24 | 29.8039 | 85 | 32 | 0.99593 | 69.8039 | 98 | 8210 | 32.549 | 108.8104 | 36.3281 | -0.0625 | 19.6875 | 0 | 44.1223 | 33.0156
9/27/2020 09:27:55.4 | 42.8901 | 1401 | 11 | 2499.5242 | 129.507 | 84.0618 | 96.162 | 30.0984 | 32.0791 | 0.04624 | 107.0873 | 11.4947 | 70.961 | 69.7741 | 62.2328 | 1.0113 | 98.0736 | 300.6569 | 240.2011 | 96.3566 | 694.5214 | 2.1276 | 451.9884 | 33.8984 | 48.9835 | 33.7805 | 78.2032 | 12.0202 | 109.5194 | 28.8129 | 8.1754 | 99.8235 | 74.9848 | 24 | 30.1961 | 85 | 32 | 1.0001 | 69.8039 | 97 | 8090 | 32.549 | 109.1309 | 36.4288 | 0 | 19.75 | 0 | 44.2657 | 33.0156
9/27/2020 09:27:56.4 | 42.8904 | 1402 | 11 | 2498.7109 | 129.471 | 84.1158 | 96.176 | 30.0969 | 32.0761 | 0.04505 | 107.1484 | 11.4966 | 71.3035 | 70.0724 | 62.1242 | 0.99566 | 98.0758 | 300.7974 | 239.8631 | 96.6361 | 694.5161 | 2.1342 | 450.8991 | 33.876 | 49.3336 | 33.6154 | 78.5381 | 12.0187 | 109.4377 | 28.8542 | 8.1922 | 99.8152 | 75.0278 | 24 | 29.8039 | 85 | 32 | 0.99986 | 69.4118 | 102 | 8140 | 32.549 | 107.8415 | 36.3434 | 0 | 19.75 | 0 | 44.2352 | 33.0156
9/27/2020 09:27:57.4 | 42.8906 | 1403 | 11 | 2498.469 | 129.6259 | 84.1674 | 96.1974 | 30.091 | 32.0916 | 0.04674 | 107.2095 | 11.5005 | 71.1323 | 69.657 | 62.096 | 1.0101 | 98.0736 | 299.87 | 240.0039 | 96.4722 | 694.5108 | 2.1728 | 449.6422 | 33.9152 | 49.1586 | 33.714 | 78.272 | 12.0149 | 109.5755 | 28.6235 | 8.2747 | 99.899 | 75.0213 | 24 | 29.8039 | 85 | 32 | 0.99669 | 69.8039 | 98 | 8210 | 32.549 | 108.8104 | 36.4929 | -0.0625 | 20.875 | 0 | 43.6951 | 33.0156
9/27/2020 09:27:58.4 | 42.8909 | 1404 | 11 | 2500.5232 | 129.2904 | 84.2027 | 96.2234 | 30.0956 | 32.0772 | 0.0462 | 107.1571 | 11.4995 | 71.0752 | 70.1389 | 62.1574 | 1.0033 | 98.0736 | 300.3478 | 240.0602 | 96.26 | 694.4648 | 2.1666 | 452.2957 | 33.8512 | 49.3962 | 33.7598 | 78.3512 | 12.0096 | 109.6315 | 28.5503 | 8.2115 | 99.9661 | 75.2621 | 24.5 | 30.1961 | 85 | 32 | 0.99907 | 69.4118 | 98 | 8160 | 32.549 | 109.1309 | 36.5051 | -0.125 | 20.0625 | 0 | 43.6707 | 33.0156
9/27/2020 09:27:59.4 | 42.8912 | 1405 | 11 | 2501.3534 | 129.3827 | 84.2324 | 96.2337 | 30.1014 | 32.0637 | 0.0467 | 107.1047 | 11.5044 | 70.8183 | 69.8709 | 62.2321 | 1.0001 | 98.0753 | 300.1792 | 240.0884 | 96.4595 | 694.5568 | 2.1613 | 453.385 | 33.8907 | 49.2998 | 33.7209 | 78.3084 | 12.0444 | 109.4091 | 28.7148 | 8.1548 | 99.9997 | 75.1761 | 24.5 | 29.8039 | 85 | 32 | 0.99528 | 69.4118 | 102 | 7820 | 32.549 | 107.8415 | 36.4624 | -0.125 | 20.5625 | 0 | 43.2678 | 33.0156
9/27/2020 09:28:00.4 | 42.8915 | 1406 | 11 | 2500.4722 | 129.3744 | 84.2551 | 96.2466 | 30.1123 | 32.0692 | 0.0476 | 107.0174 | 11.5024 | 71.0466 | 69.9076 | 62.301 | 1.0087 | 98.073 | 299.7295 | 239.4969 | 96.5855 | 694.6787 | 2.1568 | 450.5081 | 33.8765 | 49.5374 | 33.7209 | 78.0915 | 12.0497 | 109.6589 | 28.6416 | 8.1586 | 99.9745 | 75.1761 | 24.5 | 29.8039 | 86 | 32 | 0.99693 | 69.4118 | 98 | 8210 | 32.549 | 109.1309 | 36.4166 | -0.125 | 20.125 | 0 | 43.2526 | 33.0156
9/27/2020 09:28:01.4 | 42.8918 | 1407 | 11 | 2502.1376 | 129.7921 | 84.2548 | 96.2709 | 30.1123 | 32.0692 | 0.04805 | 107 | 11.4966 | 71.2179 | 69.5867 | 62.3746 | 0.98408 | 98.073 | 300.2635 | 239.8912 | 96.5688 | 694.5921 | 2.1743 | 451.9605 | 34.0085 | 49.5712 | 33.714 | 78.568 | 12.0331 | 109.771 | 28.4659 | 8.2038 | 99.9997 | 75.2685 | 24.5 | 30.1961 | 86 | 32 | 1.0101 | 69.4118 | 98 | 8040 | 32.549 | 109.1309 | 36.5418 | -0.1875 | 20.375 | 0 | 43.158 | 33.0156
9/27/2020 09:28:02.4 | 42.892 | 1408 | 11 | 2495.0049 | 130.2459 | 84.3005 | 96.285 | 30.1077 | 32.0705 | 0.04679 | 106.9913 | 11.4801 | 71.1608 | 69.5901 | 62.428 | 1.0072 | 98.0753 | 299.4204 | 239.2716 | 96.5015 | 694.6027 | 2.1978 | 449.9215 | 34.0301 | 49.3446 | 33.8332 | 78.3019 | 12.0437 | 110.8097 | 28.8129 | 8.1651 | 99.9242 | 75.3309 | 24.5 | 29.8039 | 85 | 32 | 0.99144 | 69.8039 | 102 | 8120 | 32.549 | 108.1619 | 36.4288 | -0.25 | 19.625 | 0 | 43.4784 | 33.0156
9/27/2020 09:28:03.4 | 42.8923 | 1409 | 11 | 2498.4677 | 129.5344 | 84.3278 | 96.337 | 30.1184 | 32.0647 | 0.04521 | 106.9651 | 11.4694 | 71.2464 | 69.6922 | 62.5033 | 1.0243 | 98.0736 | 300.2635 | 239.8912 | 96.6654 | 694.3642 | 2.1863 | 450.6198 | 33.8912 | 49.2618 | 33.8402 | 78.6667 | 12.0233 | 110.5279 | 28.6235 | 8.1857 | 99.8822 | 75.3868 | 24 | 29.4118 | 86 | 32 | 1.0155 | 69.4118 | 98 | 8210 | 32.549 | 110.0922 | 36.3586 | -0.1875 | 19.75 | 0 | 43.6218 | 33.0156
9/27/2020 09:28:04.4 | 42.8926 | 1410 | 11 | 2500.8726 | 129.3748 | 84.4092 | 96.3538 | 30.0931 | 32.0766 | 0.04794 | 106.9476 | 11.4724 | 71.0752 | 69.2039 | 62.5875 | 1.012 | 98.0741 | 300.1792 | 239.6659 | 96.6044 | 694.2669 | 2.1801 | 452.184 | 33.8821 | 49.403 | 33.6612 | 78.5058 | 12.0111 | 110.2763 | 28.6097 | 8.2437 | 99.9326 | 75.3674 | 24 | 29.4118 | 86 | 32 | 0.99992 | 69.8039 | 98 | 8260 | 32.549 | 109.7717 | 36.2579 | -0.1875 | 20.3125 | 0 | 43.1671 | 33.0156
9/27/2020 09:28:05.4 | 42.8929 | 1411 | 11 | 2501.0293 | 129.6005 | 84.4651 | 96.3691 | 30.0992 | 32.0674 | 0.0472 | 106.9564 | 11.4811 | 71.3035 | 69.4946 | 62.6512 | 1.0067 | 98.073 | 300.0949 | 239.9194 | 96.6298 | 694.3235 | 2.1885 | 450.2008 | 33.9433 | 49.3785 | 33.7347 | 78.7783 | 12.0293 | 109.911 | 28.6898 | 8.1844 | 99.9661 | 75.4857 | 24 | 29.4118 | 86 | 32 | 0.99843 | 69.8039 | 101 | 7850 | 32.549 | 108.49 | 36.3342 | -0.1875 | 20.25 | 0 | 42.4438 | 33.0156
9/27/2020 09:28:06.4 | 42.8931 | 1412 | 11 | 2490.3663 | 129.4462 | 84.4896 | 96.4047 | 30.1222 | 32.0619 | 0.05191 | 106.9127 | 11.4782 | 71.2464 | 70.0242 | 62.7016 | 1.0147 | 98.0736 | 298.8022 | 238.9054 | 96.804 | 694.3642 | 2.1628 | 451.3739 | 33.7583 | 49.4098 | 33.7874 | 78.8082 | 12.0361 | 109.7716 | 28.5641 | 8.0723 | 99.8235 | 75.5351 | 24 | 29.4118 | 86 | 32 | 1.0011 | 69.4118 | 98 | 8020 | 32.549 | 109.1309 | 36.3403 | -0.125 | 19.9375 | 0 | 42.8619 | 33.0156
9/27/2020 09:28:07.4 | 42.8934 | 1413 | 11 | 2492.8323 | 127.5751 | 84.5385 | 96.4174 | 30.1172 | 32.0694 | 0.0613 | 106.8516 | 11.4811 | 71.0466 | 69.3418 | 62.741 | 1.0081 | 98.0736 | 298.9427 | 238.7646 | 96.6401 | 694.3888 | 2.0977 | 451.6533 | 33.3033 | 49.3379 | 33.714 | 78.4435 | 12.0066 | 110.4718 | 28.8585 | 8.0207 | 99.2616 | 75.4663 | 24.5 | 29.0196 | 86 | 32 | 1.0115 | 69.0196 | 96 | 8070 | 32.549 | 109.1309 | 36.615 | -0.1875 | 18.3125 | 0 | 43.9148 | 33.0156
9/27/2020 09:28:08.4 | 42.8937 | 1414 | 11 | 2496.0027 | 126.6778 | 84.5832 | 96.4317 | 30.1043 | 32.074 | 0.06401 | 106.7731 | 11.4917 | 71.275 | 70.3597 | 62.8087 | 1.0001 | 98.0741 | 299.2518 | 239.1026 | 96.8459 | 694.5161 | 2.0503 | 452.7147 | 33.1111 | 49.403 | 33.7209 | 78.6538 | 12.0187 | 109.576 | 28.5047 | 8.0465 | 98.9513 | 75.621 | 24.5 | 29.0196 | 86 | 32 | 1.0025 | 68.6274 | 97 | 8190 | 32.549 | 109.7717 | 36.2427 | -0.1875 | 19.75 | 0 | 42.9413 | 33.0156
9/27/2020 09:28:09.4 | 42.894 | 1415 | 11 | 2497.4754 | 126.6742 | 84.5866 | 96.454 | 30.0949 | 32.0808 | 0.06534 | 106.7033 | 11.4811 | 71.4177 | 69.5482 | 62.892 | 1.0014 | 98.0736 | 299.1394 | 239.2716 | 96.5981 | 694.776 | 2.0024 | 453.0778 | 33.1297 | 49.6025 | 33.6889 | 78.598 | 12.0414 | 110.4158 | 28.6554 | 8.0878 | 98.6493 | 75.7393 | 24.5 | 28.6274 | 86 | 32 | 1.0003 | 68.2353 | 100 | 7940 | 32.549 | 108.1619 | 36.2549 | -0.1875 | 19.125 | 0 | 43.7836 | 33.0156
9/27/2020 09:28:10.4 | 42.8942 | 1416 | 11 | 2501.981 | 126.5337 | 84.5651 | 96.4535 | 30.082 | 32.075 | 0.06321 | 106.7033 | 11.4704 | 71.3321 | 70.0724 | 62.9464 | 1.0042 | 98.0741 | 299.4766 | 238.8773 | 96.8586 | 694.7174 | 2.0414 | 452.3515 | 33.1527 | 49.5712 | 33.6656 | 78.5187 | 12.024 | 109.9122 | 28.5185 | 8.0916 | 98.8338 | 75.6187 | 24.5 | 29.0196 | 86 | 32 | 0.99745 | 68.6274 | 101 | 8040 | 32.549 | 108.8104 | 36.0687 | -0.125 | 21.75 | 0 | 42.5171 | 33.0156
9/27/2020 09:28:11.4 | 42.8945 | 1417 | 11 | 2494.4234 | 127.1435 | 84.6243 | 96.4888 | 30.0805 | 32.0715 | 0.06563 | 106.7207 | 11.4636 | 71.3321 | 70.1157 | 62.9519 | 1.0088 | 98.0753 | 298.8022 | 238.7364 | 96.6108 | 694.9333 | 2.0532 | 450.3684 | 33.2118 | 49.4098 | 33.7347 | 78.9562 | 12.0005 | 109.0449 | 28.6691 | 8.0066 | 98.7583 | 75.8316 | 24.5 | 29.4118 | 86 | 32 | 0.9994 | 68.6274 | 100 | 8240 | 32.549 | 108.8104 | 35.9924 | -0.25 | 19.375 | 0 | 43.4967 | 33.0156
9/27/2020 09:28:12.4 | 42.8948 | 1418 | 11 | 2498.7894 | 126.6255 | 84.6252 | 96.5235 | 30.0893 | 32.0769 | 0.06857 | 106.7207 | 11.4636 | 71.1323 | 70.0841 | 62.9745 | 0.99672 | 98.0736 | 299.589 | 238.7646 | 96.8942 | 695.0852 | 2.0235 | 450.2567 | 33.1344 | 49.2998 | 33.7209 | 78.7524 | 12.0073 | 109.2953 | 28.6623 | 7.9833 | 98.5906 | 75.8187 | 24.5 | 29.0196 | 86 | 32 | 0.99852 | 68.6274 | 96 | 8140 | 32.549 | 108.49 | 36.0931 | -0.1875 | 18.25 | 0 | 44.2932 | 32.9219
9/27/2020 09:28:13.4 | 42.8951 | 1419 | 11 | 2497.6436 | 126.6861 | 84.6359 | 96.5636 | 30.0779 | 32.0762 | 0.06439 | 106.7295 | 11.4675 | 71.1323 | 70.416 | 63.028 | 1.0074 | 98.073 | 298.4088 | 238.5674 | 96.8396 | 695.2832 | 2.0177 | 450.7874 | 33.1351 | 49.3446 | 33.714 | 78.746 | 12.0505 | 109.715 | 28.7079 | 8.0014 | 98.5487 | 75.8616 | 24.5 | 29.4118 | 86 | 32 | 0.99898 | 68.6274 | 96 | 8040 | 32.549 | 108.1619 | 36.084 | -0.1875 | 20.3125 | 0 | 43.2007 | 33.0156
9/27/2020 09:28:14.4 | 42.8954 | 1420 | 11 | 2499.021 | 126.4451 | 84.6952 | 96.5905 | 30.0789 | 32.0694 | 0.05994 | 106.7993 | 11.4714 | 71.0466 | 69.8909 | 63.0813 | 1.006 | 98.0736 | 298.5493 | 238.2013 | 97.0161 | 695.5838 | 2.0412 | 451.9326 | 33.0869 | 49.5847 | 33.7874 | 78.9756 | 12.0073 | 110.4158 | 28.7423 | 8.0517 | 98.7164 | 75.9304 | 24.5 | 29.4118 | 86 | 32 | 1.001 | 68.2353 | 101 | 7940 | 32.549 | 108.1619 | 35.8673 | -0.1875 | 21.1875 | 0 | 42.4744 | 33.0156
9/27/2020 09:28:15.4 | 42.8956 | 1421 | 11 | 2499.9637 | 126.7343 | 84.7085 | 96.6166 | 30.0808 | 32.0699 | 0.06091 | 106.808 | 11.4782 | 71.1608 | 70.0774 | 63.0958 | 0.99797 | 98.0741 | 298.1278 | 238.2858 | 96.9005 | 695.6298 | 2.0474 | 450.3125 | 33.1785 | 49.5129 | 33.7944 | 78.8575 | 11.9891 | 110.1643 | 28.7217 | 8.1329 | 98.7332 | 75.9863 | 24.5 | 29.0196 | 86 | 32 | 1.0013 | 68.6274 | 96 | 8190 | 32.549 | 109.4513 | 35.6598 | -0.1875 | 19.5625 | 0 | 43.4113 | 32.9219
9/27/2020 09:28:16.4 | 42.8959 | 1422 | 11 | 2499.476 | 127.0189 | 84.6912 | 96.6267 | 30.0797 | 32.0641 | 0.06183 | 106.808 | 11.4888 | 71.0181 | 70.114 | 63.0849 | 1.004 | 98.0747 | 298.8022 | 238.2294 | 96.7976 | 695.7764 | 2.0312 | 450.3125 | 33.2465 | 49.403 | 33.8263 | 78.9497 | 12.0035 | 109.8567 | 28.7673 | 8.1226 | 98.6661 | 76.0163 | 24.5 | 28.6274 | 86 | 32 | 0.99684 | 68.6274 | 96 | 8260 | 32.549 | 109.4513 | 35.5896 | -0.125 | 20.25 | 0 | 43.2281 | 32.9219
9/27/2020 09:28:17.4 | 42.8962 | 1423 | 11 | 2499.834 | 126.9671 | 84.7703 | 96.6437 | 30.0714 | 32.0643 | 0.0585 | 106.7557 | 11.4888 | 70.961 | 70.0858 | 63.1618 | 1.0015 | 98.0736 | 298.4369 | 238.1731 | 96.9425 | 695.7764 | 2.0341 | 453.4129 | 33.2392 | 49.5577 | 33.8791 | 78.9497 | 12.0172 | 109.9116 | 28.7148 | 8.0413 | 98.6577 | 76.0657 | 24.5 | 29.0196 | 86 | 32 | 0.99803 | 68.6274 | 100 | 8160 | 32.549 | 108.49 | 35.4858 | -0.25 | 19.875 | 0 | 43.4357 | 33.0156
9/27/2020 09:28:18.4 | 42.8965 | 1424 | 11 | 2499.1253 | 127.0559 | 84.8341 | 96.6558 | 30.0567 | 32.0905 | 0.05637 | 106.7905 | 11.482 | 71.0752 | 69.5314 | 63.2059 | 1.0042 | 98.0753 | 297.8186 | 237.7788 | 96.9488 | 695.7358 | 2.0197 | 450.117 | 33.2511 | 49.4098 | 33.8263 | 79.0548 | 12.0543 | 109.8573 | 28.9842 | 8.0285 | 98.5654 | 76.1644 | 24.5 | 29.0196 | 86 | 32 | 1.0009 | 68.6274 | 96 | 8460 | 32.549 | 109.1309 | 35.2478 | -0.1875 | 19.375 | 0 | 43.5455 | 32.9219
9/27/2020 09:28:19.4 | 42.8967 | 1425 | 11 | 2499.131 | 126.8668 | 84.8442 | 96.6986 | 30.0697 | 32.0808 | 0.05712 | 106.8167 | 11.4888 | 71.0752 | 70.4557 | 63.2027 | 1.003 | 98.0736 | 298.6617 | 237.8633 | 97.0517 | 695.8064 | 2.0053 | 450.4801 | 33.2021 | 49.5197 | 33.7598 | 79.0613 | 12.0248 | 109.8276 | 28.9911 | 8.0517 | 98.4732 | 76.2009 | 24.5 | 29.0196 | 86 | 32 | 1.0019 | 68.2353 | 96 | 8090 | 32.549 | 109.1309 | 35.2875 | -0.0625 | 19.25 | 0 | 44.0155 | 33.0156
9/27/2020 09:28:20.4 | 42.897 | 1426 | 11 | 2498.6287 | 126.6528 | 84.8785 | 96.7058 | 30.0607 | 32.0785 | 0.05813 | 106.8516 | 11.4888 | 71.4462 | 69.8325 | 63.2233 | 1.0024 | 98.0741 | 298.3526 | 237.3281 | 96.9971 | 695.8931 | 2.0031 | 452.3795 | 33.1394 | 49.5645 | 33.714 | 79.1534 | 12.0301 | 109.604 | 28.5641 | 8.0955 | 98.4816 | 76.2567 | 24.5 | 29.0196 | 86 | 32 | 1.0016 | 68.6274 | 100 | 7920 | 32.549 | 108.1619 | 35.3027 | -0.1875 | 19.4375 | 0 | 44.4305 | 33.0156
9/27/2020 09:28:21.4 | 42.8973 | 1427 | 11 | 2501.1511 | 126.6932 | 84.9092 | 96.7144 | 30.0646 | 32.0747 | 0.05806 | 106.8953 | 11.4908 | 71.0752 | 69.7724 | 63.255 | 1.0023 | 98.073 | 297.7343 | 237.4971 | 97.2384 | 696.0204 | 2.0175 | 451.4857 | 33.1835 | 49.616 | 33.8263 | 79.252 | 12.0134 | 109.1547 | 28.6166 | 8.0762 | 98.5822 | 76.2632 | 24.5 | 29.4118 | 86 | 32 | 1.0014 | 68.6274 | 96 | 8140 | 32.549 | 108.8104 | 35.2386 | -0.125 | 20.625 | 0 | 43.4051 | 32.9219
9/27/2020 09:28:22.4 | 42.8976 | 1428 | 11 | 2499.204 | 126.9578 | 84.9328 | 96.7424 | 30.0832 | 32.0677 | 0.05536 | 106.9564 | 11.4966 | 71.0466 | 70.363 | 63.279 | 1.0031 | 98.0736 | 297.5938 | 237.2999 | 97.0936 | 696.259 | 2.0131 | 449.8936 | 33.2269 | 49.1518 | 33.7667 | 79.252 | 11.9975 | 109.3794 | 28.8792 | 8.0723 | 98.6577 | 76.2073 | 24.5 | 29.4118 | 86 | 32 | 1.0038 | 68.6274 | 96 | 8260 | 32.549 | 108.49 | 35.2264 | -0.125 | 20.375 | 0 | 43.6035 | 32.9219
9/27/2020 09:28:23.4 | 42.8979 | 1429 | 11 | 2501.9747 | 126.879 | 84.981 | 96.7762 | 30.0648 | 32.0711 | 0.05539 | 106.9127 | 11.516 | 71.1323 | 70.0508 | 63.3077 | 0.99815 | 98.0736 | 298.5212 | 237.469 | 96.9781 | 696.4323 | 2.0117 | 453.4688 | 33.2431 | 49.3895 | 33.9914 | 78.8381 | 11.9967 | 109.1273 | 28.9635 | 8.0542 | 98.6829 | 76.3684 | 24.5 | 29.0196 | 86 | 32 | 1.0001 | 68.6274 | 100 | 8160 | 32.549 | 107.8415 | 35.26 | -0.0625 | 20.5625 | 0 | 43.3868 | 32.9219
9/27/2020 09:28:24.4 | 42.8981 | 1430 | 11 | 2497.1551 | 127.0654 | 85.0304 | 96.8074 | 30.053 | 32.0876 | 0.05573 | 106.9215 | 11.5131 | 71.1894 | 69.8458 | 63.3478 | 1.0015 | 98.073 | 298.0716 | 237.3844 | 96.9844 | 696.4323 | 2.0049 | 451.7929 | 33.2278 | 49.6025 | 33.8332 | 79.0419 | 12.0467 | 109.771 | 28.6554 | 8.004 | 98.6577 | 76.319 | 24.5 | 29.0196 | 86 | 32 | 0.99919 | 68.6274 | 96 | 8410 | 32.549 | 108.49 | 35.0891 | 0 | 19.9375 | 0 | 43.3563 | 32.9219
9/27/2020 09:28:25.4 | 42.8984 | 1431 | 11 | 2499.1766 | 126.3371 | 85.0409 | 96.8248 | 30.0556 | 32.0883 | 0.05683 | 106.904 | 11.5141 | 70.8468 | 69.8375 | 63.3863 | 0.9937 | 98.0741 | 298.465 | 237.5253 | 97.1419 | 696.4783 | 2.0171 | 452.2398 | 33.0641 | 49.4613 | 33.8402 | 79.2027 | 12.0013 | 109.0438 | 28.7217 | 7.9614 | 98.6996 | 76.3749 | 24.5 | 29.0196 | 86 | 32 | 1.0004 | 68.6274 | 97 | 8070 | 32.549 | 108.8104 | 35.1196 | -0.125 | 20.875 | 0 | 42.6178 | 33.0156
9/27/2020 09:28:26.4 | 42.8987 | 1432 | 11 | 2501.6428 | 126.4982 | 85.0307 | 96.8402 | 30.0578 | 32.0909 | 0.05668 | 106.9476 | 11.4966 | 70.9325 | 70.2652 | 63.4214 | 1.0033 | 98.0724 | 298.2121 | 237.7788 | 96.9488 | 696.7876 | 2.0188 | 449.3349 | 33.1389 | 49.4613 | 33.714 | 79.2027 | 11.9937 | 108.3978 | 28.8792 | 7.9846 | 98.7583 | 76.6023 | 24.5 | 29.4118 | 86 | 32 | 1.0013 | 68.6274 | 101 | 8020 | 32.549 | 107.5211 | 35.26 | 0 | 20.25 | 0 | 43.0206 | 33.0156
9/27/2020 09:28:27.4 | 42.899 | 1433 | 11 | 2501.6715 | 126.9043 | 85.0128 | 96.8629 | 30.0643 | 32.0943 | 0.0565 | 106.9476 | 11.4898 | 71.1608 | 69.6319 | 63.4556 | 1.004 | 98.0736 | 298.1278 | 237.1028 | 97.1292 | 696.8636 | 2.0058 | 452.184 | 33.2457 | 49.3446 | 33.7071 | 79.2391 | 11.9899 | 108.6231 | 28.6554 | 8.0581 | 98.6996 | 76.4477 | 24.5 | 29.8039 | 86 | 32 | 1.0001 | 68.6274 | 96 | 8120 | 32.549 | 107.8415 | 35.3699 | 0 | 20.6875 | 0 | 42.279 | 32.9219
9/27/2020 09:28:28.4 | 42.8993 | 1434 | 11 | 2497.1809 | 127.3109 | 85.0488 | 96.8711 | 30.0646 | 32.0696 | 0.055 | 107 | 11.4879 | 71.3892 | 69.7072 | 63.4719 | 1.0053 | 98.0719 | 297.2847 | 236.8493 | 97.1482 | 697.0316 | 2.0069 | 449.5305 | 33.2923 | 49.4165 | 33.8194 | 79.4063 | 12.0285 | 108.8174 | 28.6235 | 8.0903 | 98.7248 | 76.5529 | 24.5 | 29.4118 | 86 | 32 | 1.0012 | 68.6274 | 96 | 8310 | 32.549 | 108.1619 | 35.3729 | -0.1875 | 19.875 | 0 | 42.4103 | 32.9219
9/27/2020 09:28:29.4 | 42.8995 | 1435 | 11 | 2501.1201 | 126.8576 | 85.1543 | 96.9019 | 30.0604 | 32.0804 | 0.05486 | 106.9913 | 11.4995 | 71.1323 | 69.6102 | 63.4945 | 0.99245 | 98.0736 | 297.5376 | 236.962 | 97.3223 | 697.0123 | 2.0089 | 452.2398 | 33.2261 | 49.3446 | 33.7944 | 79.3376 | 12.0096 | 109.1553 | 28.4978 | 8.0362 | 98.6493 | 76.6282 | 24.5 | 29.8039 | 86 | 32 | 1.0019 | 68.6274 | 100 | 8160 | 32.549 | 107.8415 | 35.4096 | -0.125 | 20.1875 | 0 | 42.4347 | 32.9219
9/27/2020 09:28:30.4 | 42.8998 | 1436 | 11 | 2500.194 | 126.7176 | 85.1829 | 96.9115 | 30.063 | 32.0867 | 0.05807 | 106.9913 | 11.5063 | 71.0181 | 69.7172 | 63.5598 | 1.0003 | 98.0736 | 297.4533 | 236.8775 | 97.3769 | 697.0669 | 1.9767 | 453.0778 | 33.1772 | 49.2482 | 33.7598 | 79.2455 | 12.0195 | 108.7911 | 28.7673 | 7.9833 | 98.5654 | 76.5958 | 24.5 | 29.4118 | 86 | 32 | 0.99757 | 68.6274 | 96 | 8260 | 32.549 | 108.1619 | 35.3821 | -0.1875 | 19.1875 | 0 | 42.8101 | 32.9219
9/27/2020 09:28:31.4 | 42.9001 | 1437 | 11 | 2500.2899 | 126.9248 | 85.1947 | 96.9509 | 30.0646 | 32.0817 | 0.06053 | 106.9651 | 11.5112 | 70.9895 | 69.8559 | 63.6396 | 0.99263 | 98.0736 | 297.2566 | 237.0183 | 97.2384 | 697.2156 | 1.9601 | 450.5639 | 33.2327 | 49.255 | 33.8998 | 79.3013 | 12.0225 | 108.567 | 28.7217 | 8.0491 | 98.3725 | 76.7269 | 24.5 | 29.4118 | 86 | 32 | 1.0036 | 68.6274 | 96 | 8190 | 32.549 | 107.8415 | 35.4431 | -0.125 | 18.25 | 0 | 43.8843 | 32.9219
9/27/2020 09:28:32.4 | 42.9004 | 1438 | 11 | 2499.1963 | 126.8386 | 85.2595 | 96.9654 | 30.0486 | 32.0931 | 0.05597 | 106.9389 | 11.5218 | 70.961 | 69.9576 | 63.7005 | 1.0111 | 98.0719 | 297.4533 | 236.7366 | 97.0097 | 696.9963 | 1.9714 | 450.3963 | 33.1956 | 49.2685 | 33.7736 | 79.3635 | 12.0278 | 108.9855 | 28.6829 | 8.0555 | 98.4145 | 76.9048 | 24.5 | 29.4118 | 86 | 32 | 0.99928 | 68.2353 | 101 | 7920 | 32.549 | 107.2006 | 35.3485 | -0.125 | 20.125 | 0 | 43.4296 | 32.9219
9/27/2020 09:28:33.4 | 42.9006 | 1439 | 11 | 2501.1335 | 126.8823 | 85.2669 | 96.998 | 30.0429 | 32.0991 | 0.05777 | 106.9651 | 11.5267 | 71.1608 | 69.9892 | 63.7336 | 1.0033 | 98.0753 | 297.0599 | 236.7366 | 97.1775 | 697.0016 | 1.9803 | 450.927 | 33.2328 | 49.3446 | 33.7278 | 79.4362 | 12.0119 | 109.073 | 28.6554 | 8.0478 | 98.4229 | 76.8126 | 24.5 | 29.4118 | 86 | 32 | 1.0033 | 68.6274 | 96 | 8140 | 32.549 | 108.1619 | 35.5743 | -0.25 | 19.3125 | 0 | 44.1315 | 32.9219
9/27/2020 09:28:34.4 | 42.9009 | 1440 | 11 | 2499.8369 | 126.9213 | 85.3179 | 96.9872 | 30.041 | 32.0883 | 0.058 | 106.9913 | 11.5199 | 70.9325 | 70.2303 | 63.7376 | 1.0088 | 98.0736 | 297.3128 | 236.286 | 97.2321 | 696.9556 | 2.0011 | 449.8936 | 33.2257 | 49.1966 | 33.7209 | 79.5905 | 12.0104 | 109.0713 | 28.6623 | 8.1006 | 98.4564 | 76.7568 | 24.5 | 29.0196 | 86 | 32 | 1.003 | 68.2353 | 96 | 8260 | 32.549 | 108.1619 | 35.3241 | -0.125 | 20.375 | 0 | 43.5486 | 32.8281
9/27/2020 09:28:35.4 | 42.9012 | 1441 | 11 | 2498.4368 | 126.9309 | 85.3459 | 97.0172 | 30.0421 | 32.0953 | 0.05813 | 107 | 11.517 | 70.9895 | 69.7774 | 63.7422 | 1.001 | 98.0724 | 296.9756 | 236.1733 | 97.2803 | 697.0423 | 2.0102 | 452.3515 | 33.2096 | 49.1966 | 33.7805 | 79.492 | 11.9914 | 109.1542 | 28.6097 | 8.0349 | 98.5067 | 76.8619 | 24.5 | 29.4118 | 86 | 32 | 1.0009 | 68.6274 | 100 | 8210 | 32.549 | 107.5211 | 35.4675 | -0.25 | 19.5 | 0 | 44.1284 | 32.9219
9/27/2020 09:28:36.4 | 42.9015 | 1442 | 11 | 2500.6389 | 126.8299 | 85.3278 | 97.0379 | 30.0498 | 32.093 | 0.05678 | 107.0262 | 11.517 | 70.9895 | 70.3878 | 63.7659 | 1.0038 | 98.0753 | 297.4533 | 236.9338 | 97.3349 | 696.9449 | 1.9869 | 451.4857 | 33.2125 | 49.1002 | 33.6543 | 79.4984 | 12.002 | 108.9609 | 28.6691 | 7.9743 | 98.4648 | 76.8919 | 24.5 | 29.4118 | 87 | 32 | 0.99678 | 68.6274 | 96 | 8510 | 32.549 | 108.49 | 35.5072 | -0.1875 | 19.4375 | 0 | 44.1009 | 32.9219
9/27/2020 09:28:37.4 | 42.9017 | 1443 | 11 | 2499.6791 | 126.6977 | 85.4045 | 97.0775 | 30.0565 | 32.1039 | 0.05523 | 107.0174 | 11.517 | 70.8183 | 70.109 | 63.8055 | 0.9994 | 98.0758 | 296.8913 | 235.9761 | 97.3286 | 697.0316 | 1.9763 | 451.2343 | 33.1651 | 49.145 | 33.7667 | 79.5412 | 12.0172 | 109.2416 | 28.5572 | 8.0401 | 98.3809 | 76.9477 | 24.5 | 29.0196 | 87 | 32 | 1.0017 | 68.2353 | 96 | 8090 | 32.549 | 108.1619 | 35.4553 | -0.1875 | 19.25 | 0 | 44.3939 | 32.9219
9/27/2020 09:28:38.4 | 42.902 | 1444 | 11 | 2498.6418 | 126.5682 | 85.4816 | 97.0953 | 30.046 | 32.102 | 0.05635 | 106.9476 | 11.5189 | 71.1894 | 70.2469 | 63.8355 | 1.0071 | 98.0741 | 296.6665 | 236.1451 | 97.5343 | 697.1536 | 1.9767 | 450.3405 | 33.1174 | 49.1586 | 33.7667 | 79.5542 | 11.9754 | 108.8757 | 28.676 | 8.0452 | 98.4816 | 76.997 | 24.5 | 29.4118 | 87 | 32 | 1.0007 | 68.6274 | 101 | 7920 | 32.549 | 107.5211 | 35.4736 | -0.125 | 20.375 | 0 | 43.8721 | 33.0156
9/27/2020 09:28:39.4 | 42.9023 | 1445 | 11 | 2499.6291 | 126.7972 | 85.4757 | 97.1088 | 30.0324 | 32.09 | 0.05777 | 106.9738 | 11.5247 | 71.275 | 70.0342 | 63.8659 | 0.99352 | 98.073 | 296.1888 | 235.6381 | 97.4125 | 697.4029 | 1.9887 | 449.6981 | 33.1905 | 49.0283 | 33.7736 | 79.5283 | 12.002 | 108.9026 | 28.6485 | 8.0452 | 98.6242 | 77.0528 | 24.5 | 29.8039 | 87 | 32 | 0.99843 | 68.6274 | 97 | 8090 | 32.549 | 108.49 | 35.6262 | -0.1875 | 21 | 0 | 43.3838 | 32.9219
9/27/2020 09:28:40.4 | 42.9026 | 1446 | 11 | 2501.493 | 126.8172 | 85.4579 | 97.1417 | 30.0311 | 32.1018 | 0.05642 | 106.9913 | 11.5286 | 71.3892 | 70.2286 | 63.9119 | 0.99263 | 98.0747 | 297.5938 | 236.2578 | 97.1838 | 697.5249 | 1.9996 | 450.145 | 33.2205 | 49.2482 | 33.7736 | 79.6398 | 12.0111 | 109.2404 | 28.6623 | 8.0787 | 98.6242 | 77.0035 | 24.5 | 29.4118 | 87 | 32 | 1.0043 | 68.6274 | 96 | 8210 | 32.549 | 108.1619 | 35.4553 | -0.25 | 20.3125 | 0 | 43.8293 | 32.9219
9/27/2020 09:28:41.4 | 42.9029 | 1447 | 11 | 2499.5691 | 126.8508 | 85.4497 | 97.1621 | 30.0564 | 32.0886 | 0.05581 | 107.0087 | 11.5131 | 71.4177 | 70.1007 | 63.9133 | 1.0113 | 98.0736 | 297.7062 | 236.117 | 97.4251 | 697.4329 | 1.9985 | 451.2622 | 33.2037 | 49.1966 | 33.918 | 79.5905 | 12.0157 | 109.4074 | 28.6097 | 8.0542 | 98.7248 | 77.1879 | 24.5 | 29.8039 | 87 | 32 | 1.0001 | 68.6274 | 100 | 8160 | 32.549 | 107.2006 | 35.5804 | -0.1875 | 20.5625 | 0 | 43.6096 | 32.9219
9/27/2020 09:28:42.4 | 42.9031 | 1448 | 11 | 2499.1608 | 126.8241 | 85.4748 | 97.1706 | 30.0415 | 32.0856 | 0.05553 | 106.9826 | 11.5228 | 71.1037 | 69.9176 | 63.9239 | 1.0028 | 98.0741 | 296.6384 | 235.7508 | 97.5343 | 697.5709 | 2.0162 | 449.7819 | 33.1921 | 49.2618 | 33.7805 | 79.6034 | 12.0346 | 109.2399 | 28.7285 | 8.0452 | 98.7919 | 77.1086 | 24.5 | 29.4118 | 87 | 32 | 1.0011 | 68.6274 | 97 | 8260 | 32.549 | 108.49 | 35.5194 | -0.125 | 21.0625 | 0 | 42.9413 | 32.9219
9/27/2020 09:28:43.4 | 42.9034 | 1449 | 11 | 2499.4872 | 126.78 | 85.4686 | 97.2009 | 30.0336 | 32.1015 | 0.05732 | 107.0174 | 11.5257 | 71.2179 | 70.0808 | 63.9581 | 0.99975 | 98.0741 | 295.9078 | 235.6663 | 97.49 | 697.5603 | 2.0155 | 450.145 | 33.1841 | 49.1628 | 33.8722 | 79.3611 | 12.0119 | 109.1839 | 28.6804 | 8.0156 | 98.7835 | 77.293 | 24.5 | 29.4118 | 87 | 32 | 1.0003 | 68.6274 | 97 | 8140 | 32.549 | 108.49 | 35.5042 | -0.125 | 20.375 | 0 | 42.9016 | 32.9219
9/27/2020 09:28:44.4 | 42.9037 | 1450 | 11 | 2498.5894 | 126.9057 | 85.509 | 97.2216 | 30.0488 | 32.1017 | 0.0569 | 107.0262 | 11.5276 | 71.0752 | 70.8073 | 64.0136 | 1.0088 | 98.0736 | 295.8234 | 235.0467 | 97.5406 | 697.3816 | 2.012 | 451.8209 | 33.2051 | 48.9589 | 33.6932 | 79.6592 | 12.0157 | 109.7155 | 28.6304 | 8.0529 | 98.7416 | 77.2243 | 24.5 | 29.4118 | 87 | 32 | 1.0005 | 68.6274 | 101 | 7870 | 32.549 | 107.8415 | 35.5988 | -0.1875 | 20.5625 | 0 | 42.8162 | 32.9219
9/27/2020 09:28:45.4 | 42.904 | 1451 | 11 | 2498.7256 | 126.7061 | 85.5241 | 97.2538 | 30.0333 | 32.0952 | 0.05412 | 107.0087 | 11.5286 | 71.0752 | 70.3265 | 64.0819 | 1.0005 | 98.0736 | 296.6946 | 235.9198 | 97.5279 | 697.4383 | 2.0018 | 450.8433 | 33.1546 | 49.2034 | 33.714 | 79.6955 | 12.0134 | 109.1833 | 28.8267 | 8.1135 | 98.7583 | 77.3916 | 24.5 | 29.4118 | 87 | 32 | 1.0026 | 68.6274 | 97 | 8190 | 32.549 | 108.8104 | 35.5774 | -0.1875 | 20.625 | 0 | 42.6788 | 32.9219
9/27/2020 09:28:46.4 | 42.9042 | 1452 | 11 | 2500.8139 | 126.7154 | 85.5617 | 97.2603 | 30.0419 | 32.1023 | 0.05526 | 107.0524 | 11.5344 | 70.9895 | 70.2336 | 64.1449 | 1.0042 | 98.0758 | 296.3855 | 235.3847 | 97.4378 | 697.5956 | 1.9958 | 450.4243 | 33.1851 | 49.5712 | 33.8653 | 79.4556 | 12.0142 | 108.9615 | 28.4659 | 8.0607 | 98.7332 | 77.4837 | 24.5 | 29.4118 | 87 | 32 | 1.0016 | 68.6274 | 97 | 8260 | 32.549 | 108.49 | 35.6415 | -0.0625 | 20.375 | 0 | 42.4774 | 32.9219
9/27/2020 09:28:47.4 | 42.9045 | 1453 | 11 | 2498.6496 | 126.7582 | 85.5519 | 97.2657 | 30.0462 | 32.097 | 0.05664 | 107.0349 | 11.5228 | 71.3035 | 70.1805 | 64.1966 | 1.0014 | 98.073 | 296.245 | 235.441 | 97.6308 | 697.6169 | 1.9923 | 449.9774 | 33.1673 | 49.2618 | 33.8402 | 79.6527 | 12.0255 | 109.1547 | 28.7285 | 8.0014 | 98.7332 | 77.5096 | 24.5 | 29.8039 | 87 | 32 | 1.0016 | 68.6274 | 100 | 8190 | 32.549 | 107.5211 | 35.4675 | 0 | 20.25 | 0 | 42.3889 | 32.9219
9/27/2020 09:28:48.4 | 42.9048 | 1454 | 11 | 2499.6583 | 126.8077 | 85.5941 | 97.2845 | 30.0386 | 32.0824 | 0.05787 | 107.0873 | 11.516 | 71.1323 | 69.8976 | 64.2323 | 1.0031 | 98.0741 | 295.711 | 234.9903 | 97.4797 | 697.845 | 1.9697 | 451.7929 | 33.1936 | 49.255 | 33.7667 | 79.6955 | 12.0179 | 108.7637 | 28.7742 | 8.0491 | 98.6409 | 77.4409 | 24.5 | 29.4118 | 87 | 32 | 0.99883 | 68.6274 | 97 | 8240 | 32.549 | 108.49 | 35.5347 | -0.0625 | 19 | 0 | 43.1274 | 32.9219
9/27/2020 09:28:49.4 | 42.9051 | 1455 | 11 | 2500.8948 | 126.6607 | 85.6064 | 97.3133 | 30.0373 | 32.0945 | 0.05852 | 107.0698 | 11.5112 | 71.3321 | 69.8509 | 64.2963 | 1.0083 | 98.0741 | 295.8234 | 234.8213 | 97.6244 | 697.891 | 1.9499 | 450.8433 | 33.1716 | 49.2034 | 33.8263 | 79.7448 | 12.0399 | 108.7917 | 28.5641 | 8.0542 | 98.6242 | 77.5952 | 24.5 | 29.0196 | 87 | 32 | 0.9991 | 68.2353 | 96 | 8120 | 32.549 | 108.1619 | 35.5926 | -0.125 | 19.8125 | 0 | 42.5262 | 32.9219
9/27/2020 09:28:50.4 | 42.9054 | 1456 | 11 | 2501.3772 | 126.7403 | 85.6182 | 97.3464 | 30.0245 | 32.1012 | 0.05958 | 107.1135 | 11.517 | 71.1323 | 69.6353 | 64.3555 | 1.0033 | 98.0758 | 296.3574 | 235.2157 | 97.679 | 697.891 | 1.955 | 451.2343 | 33.1948 | 49.2102 | 33.8263 | 79.8005 | 12.0058 | 108.6813 | 28.7285 | 8.0104 | 98.4648 | 77.5459 | 24.5 | 29.0196 | 87 | 32 | 1.0034 | 68.2353 | 100 | 7850 | 32.549 | 107.2006 | 35.7025 | -0.0625 | 18.5 | 0 | 43.6829 | 32.9219
9/27/2020 09:28:51.4 | 42.9056 | 1457 | 11 | 2498.4881 | 127.0064 | 85.6248 | 97.3657 | 30.015 | 32.1199 | 0.06021 | 107.0436 | 11.5102 | 70.8754 | 70.1373 | 64.3688 | 1.0138 | 98.0753 | 295.4581 | 234.3988 | 97.6537 | 697.815 | 1.9646 | 450.3405 | 33.2301 | 49.2863 | 33.7805 | 79.6761 | 12.0149 | 109.101 | 28.7535 | 8.0401 | 98.4229 | 77.6017 | 24.5 | 29.8039 | 87 | 32 | 0.99956 | 68.6274 | 96 | 8160 | 32.549 | 108.1619 | 35.6842 | 0 | 19.6875 | 0 | 43.5211 | 32.9219
9/27/2020 09:28:52.4 | 42.9059 | 1458 | 11 | 2501.2892 | 126.811 | 85.6565 | 97.373 | 30.0297 | 32.1166 | 0.05628 | 107.0524 | 11.5141 | 70.8468 | 69.9542 | 64.3879 | 1.0035 | 98.073 | 295.3738 | 234.596 | 97.5343 | 697.8556 | 1.9803 | 449.5305 | 33.2162 | 49.1586 | 33.8332 | 79.899 | 12.0316 | 109.3508 | 28.6235 | 8.1213 | 98.5571 | 77.5031 | 24.5 | 29.0196 | 87 | 32 | 0.99956 | 68.6274 | 97 | 8210 | 32.549 | 108.49 | 35.4889 | -0.0625 | 19.8125 | 0 | 43.5181 | 32.9219
9/27/2020 09:28:53.4 | 42.9062 | 1459 | 11 | 2499.0878 | 127.0015 | 85.6555 | 97.4057 | 30.0303 | 32.1077 | 0.05514 | 107.0611 | 11.5112 | 71.0181 | 70.4474 | 64.3558 | 1.0079 | 98.0736 | 295.711 | 234.6805 | 97.7019 | 697.8043 | 2.0062 | 452.184 | 33.2368 | 49.1831 | 33.8194 | 79.7747 | 12.0217 | 109.7435 | 28.596 | 8.1122 | 98.5906 | 77.6381 | 24.5 | 29.0196 | 87 | 32 | 1.0005 | 68.6274 | 100 | 8210 | 32.549 | 107.5211 | 35.6354 | -0.125 | 20.3125 | 0 | 43.2709 | 32.9219
9/27/2020 09:28:54.4 | 42.9065 | 1460 | 11 | 2500.0427 | 127.0593 | 85.7075 | 97.4402 | 30.027 | 32.0957 | 0.05451 | 107.0524 | 11.517 | 70.9325 | 70.1057 | 64.3296 | 1.0106 | 98.0747 | 294.8118 | 234.2862 | 97.7565 | 697.7956 | 2.0224 | 451.4019 | 33.2646 | 49.2415 | 33.8609 | 79.6333 | 12.0391 | 109.4926 | 28.6554 | 8.0091 | 98.6829 | 77.6275 | 24.5 | 29.4118 | 87 | 32 | 1.0021 | 68.6274 | 97 | 8380 | 32.549 | 108.8104 | 35.4492 | -0.0625 | 19.75 | 0 | 43.6768 | 32.9219
9/27/2020 09:28:55.4 | 42.9068 | 1461 | 11 | 2500.0321 | 126.799 | 85.7116 | 97.4723 | 30.0074 | 32.1034 | 0.05305 | 107.0785 | 11.5131 | 70.7326 | 69.739 | 64.3189 | 1.0031 | 98.073 | 295.711 | 234.9622 | 97.7691 | 697.6576 | 2.0184 | 449.2791 | 33.1963 | 49.255 | 33.8929 | 79.6955 | 11.9944 | 110.0511 | 28.7742 | 7.9666 | 98.708 | 77.8546 | 24.5 | 29.0196 | 87 | 32 | 0.99623 | 68.6274 | 97 | 8070 | 32.549 | 108.8104 | 35.4736 | -0.25 | 19.875 | 0 | 43.2922 | 32.9219
9/27/2020 09:28:56.4 | 42.907 | 1462 | 11 | 2495.7096 | 126.9977 | 85.7357 | 97.4856 | 30.0387 | 32.1104 | 0.05463 | 107.0087 | 11.517 | 70.9895 | 70.2237 | 64.2627 | 1.0028 | 98.0736 | 295.3176 | 234.2017 | 97.7691 | 697.5656 | 2 | 451.8767 | 33.1908 | 49.3066 | 33.8263 | 79.8925 | 11.9845 | 109.6875 | 28.6691 | 8.0633 | 98.5319 | 77.8416 | 24.5 | 29.0196 | 87 | 32 | 1.0014 | 68.6274 | 100 | 7850 | 32.549 | 108.1619 | 35.4828 | -0.1875 | 18.125 | 0 | 44.3085 | 32.9219
9/27/2020 09:28:57.4 | 42.9073 | 1463 | 11 | 2501.15 | 126.3802 | 85.716 | 97.5055 | 30.0456 | 32.0973 | 0.05776 | 106.9651 | 11.515 | 71.1323 | 70.3464 | 64.2135 | 1.0067 | 98.0747 | 295.7672 | 234.427 | 97.8656 | 697.5763 | 1.9728 | 451.3181 | 33.1015 | 49.4098 | 33.8402 | 79.4984 | 11.9967 | 109.2685 | 28.7217 | 8.1432 | 98.5067 | 77.9038 | 24.5 | 29.4118 | 87 | 32 | 1.0006 | 68.6274 | 96 | 8190 | 32.549 | 108.8104 | 35.437 | -0.25 | 19.625 | 0 | 44.1009 | 32.9219
9/27/2020 09:28:58.4 | 42.9076 | 1464 | 11 | 2500.7984 | 126.8529 | 85.7121 | 97.5478 | 30.0462 | 32.108 | 0.05894 | 106.9302 | 11.516 | 70.7612 | 70.4309 | 64.1653 | 1.0003 | 98.0741 | 295.7391 | 234.9058 | 97.811 | 697.5656 | 1.9502 | 449.2791 | 33.2206 | 49.2482 | 33.8263 | 79.6398 | 12.0096 | 109.3519 | 28.7673 | 8.062 | 98.4648 | 77.8416 | 24.5 | 29.0196 | 87 | 32 | 1.0032 | 68.6274 | 96 | 8260 | 32.549 | 108.49 | 35.3882 | -0.1875 | 19.5625 | 0 | 44.1254 | 32.9219
9/27/2020 09:28:59.4 | 42.9079 | 1465 | 11 | 2500.5779 | 127.0934 | 85.7206 | 97.5522 | 30.0311 | 32.1107 | 0.05704 | 106.9651 | 11.517 | 70.7612 | 70.2403 | 64.1727 | 0.99619 | 98.0741 | 295.5143 | 234.427 | 97.7984 | 697.6009 | 1.9546 | 452.2398 | 33.2806 | 49.3379 | 33.8194 | 79.4298 | 12.0225 | 110.0802 | 28.596 | 8.1135 | 98.4732 | 77.983 | 24.5 | 29.4118 | 87 | 32 | 1.0025 | 68.2353 | 100 | 8210 | 32.549 | 107.8415 | 35.3943 | -0.1875 | 19.8125 | 0 | 44.3298 | 32.9219
9/27/2020 09:29:00.4 | 42.9081 | 1466 | 11 | 2500.5411 | 126.8707 | 85.7031 | 97.576 | 30.0355 | 32.0942 | 0.05588 | 106.9564 | 11.5208 | 70.9895 | 70.5185 | 64.2166 | 1.0026 | 98.0736 | 295.2052 | 233.9763 | 97.9201 | 697.4843 | 1.9798 | 451.7371 | 33.2219 | 49.5712 | 33.7736 | 79.6527 | 11.9906 | 109.6595 | 28.7285 | 8.0336 | 98.5487 | 77.9895 | 24.5 | 29.0196 | 87 | 32 | 0.99788 | 68.6274 | 96 | 8330 | 32.549 | 108.8104 | 34.9609 | -0.125 | 20.25 | 0 | 44.0674 | 32.9219
9/27/2020 09:29:01.4 | 42.9084 | 1467 | 11 | 2500.5551 | 126.8829 | 85.6994 | 97.5945 | 30.0305 | 32.0996 | 0.05636 | 106.9564 | 11.5199 | 70.8183 | 70.0591 | 64.1842 | 1.0083 | 98.0753 | 295.43 | 234.2017 | 97.6308 | 697.3323 | 1.9818 | 449.5305 | 33.2252 | 49.2102 | 33.8402 | 79.702 | 12.0157 | 109.7172 | 28.7285 | 8.022 | 98.5906 | 78.0516 | 24.5 | 29.4118 | 87 | 32 | 0.99977 | 68.6274 | 97 | 8070 | 32.549 | 109.1309 | 35.1379 | -0.1875 | 20 | 0 | 44.3878 | 32.9219
9/27/2020 09:29:02.4 | 42.9087 | 1468 | 11 | 2500.2179 | 126.8544 | 85.6626 | 97.6051 | 30.0433 | 32.0968 | 0.05201 | 107.0174 | 11.5276 | 70.647 | 70.2203 | 64.2184 | 0.99655 | 98.073 | 294.7556 | 233.6947 | 98.1739 | 697.2156 | 1.9869 | 451.2901 | 33.2133 | 49.6363 | 33.8471 | 79.6656 | 12.0005 | 109.4909 | 28.5323 | 8.0104 | 98.6409 | 78.1073 | 24.5 | 29.0196 | 87 | 32 | 0.99974 | 68.6274 | 100 | 7900 | 32.549 | 108.1619 | 35.0769 | -0.1875 | 19.625 | 0 | 44.3634 | 32.9219
9/27/2020 09:29:03.4 | 42.909 | 1469 | 11 | 2498.8498 | 126.5692 | 85.6537 | 97.5998 | 30.0464 | 32.0925 | 0.05339 | 107.0349 | 11.5131 | 70.5899 | 70.0724 | 64.2644 | 1.0049 | 98.0736 | 294.6713 | 233.8355 | 98.0585 | 697.1749 | 1.9891 | 450.7315 | 33.1205 | 49.4098 | 33.8471 | 79.5477 | 12.0088 | 109.9396 | 28.7217 | 8.0658 | 98.6661 | 78.1566 | 24.5 | 29.4118 | 87 | 32 | 0.99867 | 68.6274 | 96 | 8190 | 32.9412 | 109.1309 | 35.1501 | -0.125 | 20.1875 | 0 | 44.2627 | 32.9219
9/27/2020 09:29:04.4 | 42.9093 | 1470 | 11 | 2501.2927 | 126.6234 | 85.659 | 97.6265 | 30.0539 | 32.0812 | 0.05628 | 107.1047 | 11.5228 | 70.7897 | 69.8442 | 64.3433 | 1.0015 | 98.0747 | 294.2498 | 233.4694 | 97.9138 | 697.2809 | 2.008 | 450.7315 | 33.1677 | 49.5645 | 33.9318 | 79.4984 | 12.0233 | 109.4365 | 28.3014 | 8.0504 | 98.8506 | 78.1865 | 24.5 | 29.4118 | 87 | 32 | 1.0008 | 68.6274 | 97 | 8210 | 32.549 | 109.1309 | 34.9762 | -0.1875 | 21.75 | 0 | 42.7338 | 32.9219
9/27/2020 09:29:05.4 | 42.9095 | 1471 | 11 | 2500.8065 | 127.0737 | 85.6474 | 97.6571 | 30.0536 | 32.0852 | 0.05629 | 107.1396 | 11.5131 | 71.0466 | 70.3431 | 64.414 | 1.0081 | 98.0758 | 294.6432 | 233.244 | 97.8466 | 697.2756 | 2.0073 | 451.5136 | 33.2785 | 49.6473 | 33.7667 | 79.4298 | 11.9785 | 109.6338 | 28.6485 | 8.1509 | 98.8506 | 78.3278 | 24.5 | 29.4118 | 87 | 32 | 0.99916 | 68.6274 | 100 | 8210 | 32.549 | 107.8415 | 35.0952 | -0.1875 | 20.1875 | 0 | 43.3136 | 32.9219
9/27/2020 09:29:06.4 | 42.9098 | 1472 | 11 | 2501.311 | 127.0892 | 85.613 | 97.6738 | 30.0516 | 32.1026 | 0.05478 | 107.2095 | 11.5015 | 71.1037 | 70.4607 | 64.4777 | 1.0028 | 98.0753 | 294.8399 | 233.3567 | 97.9201 | 697.2863 | 1.9923 | 451.1784 | 33.2893 | 49.6228 | 33.7805 | 79.5049 | 11.9876 | 109.6052 | 28.7285 | 7.9808 | 98.7751 | 78.3407 | 24.5 | 29.4118 | 87 | 32 | 0.99959 | 68.6274 | 97 | 8380 | 32.549 | 108.8104 | 34.8724 | -0.1875 | 20.0625 | 0 | 43.4509 | 32.9219
9/27/2020 09:29:07.4 | 42.9101 | 1473 | 11 | 2498.6939 | 127.0772 | 85.5899 | 97.7045 | 30.0575 | 32.087 | 0.05565 | 107.1658 | 11.5044 | 70.9039 | 69.9359 | 64.4735 | 1.006 | 98.0747 | 294.0812 | 233.4694 | 97.8719 | 697.2809 | 1.9725 | 450.8991 | 33.2511 | 49.3133 | 33.8263 | 79.4556 | 12.0096 | 109.8007 | 28.8336 | 8.0349 | 98.6912 | 78.3342 | 24.5 | 29.0196 | 87 | 32 | 0.99818 | 68.6274 | 96 | 8090 | 32.549 | 108.8104 | 34.9152 | -0.125 | 20.125 | 0 | 43.4967 | 32.9219
9/27/2020 09:29:08.4 | 42.9104 | 1474 | 11 | 2498.5869 | 126.7977 | 85.5686 | 97.7195 | 30.0416 | 32.0776 | 0.0545 | 107.1309 | 11.5044 | 71.0752 | 69.9992 | 64.4887 | 1.0031 | 98.0719 | 294.2498 | 233.1314 | 98.245 | 697.2703 | 1.9774 | 452.0722 | 33.1786 | 49.4546 | 33.7598 | 79.3934 | 12.0157 | 109.4617 | 28.9248 | 8.0413 | 98.6996 | 78.2721 | 24.5 | 29.0196 | 87 | 32 | 1.0008 | 68.6274 | 101 | 7900 | 32.549 | 108.1619 | 34.787 | -0.1875 | 19.8125 | 0 | 43.1946 | 32.9219
9/27/2020 09:29:09.4 | 42.9106 | 1475 | 11 | 2502.6841 | 126.3672 | 85.5488 | 97.7416 | 30.0324 | 32.0844 | 0.05791 | 107.1047 | 11.4947 | 70.7326 | 70.2436 | 64.5473 | 1.0152 | 98.073 | 294.5027 | 233.0187 | 98.0814 | 697.3923 | 2.0104 | 450.0332 | 33.1185 | 49.589 | 33.7598 | 79.1769 | 12.0028 | 109.2107 | 28.6416 | 8.0297 | 98.7248 | 78.3706 | 24.5 | 29.4118 | 87 | 32 | 0.99992 | 68.6274 | 97 | 8160 | 32.549 | 108.8104 | 34.9579 | -0.125 | 20.625 | 0 | 42.688 | 32.9219
9/27/2020 09:29:10.4 | 42.9109 | 1476 | 11 | 2508.378 | 127.0006 | 85.4754 | 97.7769 | 30.0246 | 32.0806 | 0.05234 | 107.1222 | 11.5024 | 70.961 | 69.8292 | 64.617 | 0.99387 | 98.0724 | 294.1936 | 233.3004 | 98.0648 | 697.6009 | 2.0029 | 451.3739 | 33.3601 | 49.6228 | 33.8194 | 79.2584 | 11.9853 | 109.1822 | 28.7285 | 8.1677 | 99.0519 | 78.377 | 24.5 | 29.4118 | 87 | 32 | 1.0026 | 68.6274 | 96 | 8240 | 32.9412 | 108.1619 | 34.9213 | -0.125 | 20.25 | 0 | 42.9688 | 32.8281
9/27/2020 09:29:11.4 | 42.9112 | 1477 | 11 | 2503.5804 | 128.5638 | 85.4454 | 97.8046 | 30.0433 | 32.0861 | 0.04482 | 107.2095 | 11.5112 | 70.7612 | 69.6905 | 64.6748 | 0.9912 | 98.0724 | 294.4746 | 232.9342 | 98.2157 | 697.7123 | 2.0029 | 449.6143 | 33.7021 | 49.578 | 33.8584 | 79.5113 | 12.0255 | 108.5379 | 28.7879 | 8.2631 | 99.3874 | 78.3641 | 24.5 | 30.9804 | 87 | 32 | 1.0011 | 69.4118 | 101 | 8310 | 32.549 | 107.2006 | 34.9152 | -0.0625 | 18.6875 | 0 | 44.0643 | 32.8281
9/27/2020 09:29:12.4 | 42.9115 | 1478 | 11 | 2505.3749 | 129.1312 | 85.4295 | 97.8122 | 30.0428 | 32.0954 | 0.04541 | 107.2443 | 11.5208 | 70.9325 | 70.1755 | 64.7161 | 1.0012 | 98.0741 | 294.1374 | 233.244 | 98.2576 | 697.9316 | 2.0093 | 449.3629 | 33.8791 | 49.1586 | 33.9318 | 79.357 | 11.999 | 109.0718 | 29.201 | 8.236 | 99.5468 | 78.5312 | 24 | 30.5882 | 87 | 32 | 0.99547 | 69.4118 | 102 | 8240 | 32.549 | 107.8415 | 35.0311 | -0.125 | 19.8125 | 0 | 44.0674 | 32.9219
9/27/2020 09:29:13.4 | 42.9117 | 1479 | 11 | 2502.1921 | 129.5894 | 85.4196 | 97.8614 | 30.0331 | 32.0908 | 0.04457 | 107.2967 | 11.5208 | 70.7326 | 70.0092 | 64.7739 | 1.0031 | 98.0724 | 293.8845 | 232.9905 | 98.0711 | 698.0643 | 2.0372 | 452.1002 | 33.9562 | 49.4749 | 33.9456 | 79.5113 | 12.0073 | 108.5099 | 28.7354 | 8.2038 | 99.7313 | 78.6426 | 24.5 | 30.9804 | 87 | 32 | 0.99876 | 69.8039 | 102 | 8160 | 32.549 | 107.2006 | 35.1105 | 0 | 20.125 | 0 | 43.8355 | 32.9219
9/27/2020 09:29:14.4 | 42.912 | 1480 | 11 | 2501.8445 | 129.1448 | 85.4415 | 97.8904 | 30.0555 | 32.0734 | 0.04463 | 107.288 | 11.5024 | 70.8754 | 69.9076 | 64.7097 | 1.0044 | 98.0741 | 293.8845 | 232.9624 | 98.4022 | 698.135 | 2.0195 | 450.2287 | 33.835 | 49.1586 | 33.8791 | 79.2584 | 12.0111 | 108.5116 | 28.9386 | 8.0749 | 99.7732 | 78.5312 | 24.5 | 30.5882 | 87 | 32 | 0.99422 | 69.4118 | 98 | 8480 | 32.9412 | 108.1619 | 35.2356 | -0.125 | 19.0625 | 0 | 44.1833 | 32.9219
9/27/2020 09:29:15.4 | 42.9123 | 1481 | 11 | 2505.0794 | 129.2342 | 85.4266 | 97.903 | 30.0446 | 32.0663 | 0.046 | 107.1833 | 11.5092 | 70.7897 | 69.8425 | 64.7045 | 0.99298 | 98.0736 | 294.2779 | 232.5962 | 98.1067 | 698.2217 | 2.0111 | 450.927 | 33.9008 | 49.2034 | 33.9387 | 79.0055 | 11.9944 | 109.0152 | 28.8267 | 8.2682 | 99.7145 | 78.6853 | 24 | 30.1961 | 87 | 32 | 1.0053 | 69.0196 | 101 | 7970 | 32.549 | 106.8802 | 35.495 | 0 | 18.9375 | 0 | 44.5587 | 32.9219
9/27/2020 09:29:16.4 | 42.9126 | 1482 | 11 | 2501.8164 | 130.0006 | 85.3986 | 97.9047 | 30.0395 | 32.0749 | 0.04163 | 107.1135 | 11.5073 | 71.1894 | 70.0691 | 64.6623 | 0.9994 | 98.0741 | 294.306 | 232.4835 | 98.0458 | 698.105 | 2.0361 | 449.7819 | 34.0588 | 49.2415 | 33.8929 | 79.0419 | 11.9868 | 109.436 | 28.6029 | 8.3546 | 99.8319 | 78.6918 | 24 | 30.1961 | 87 | 32 | 0.99812 | 69.8039 | 102 | 7970 | 32.549 | 107.5211 | 35.2234 | -0.0625 | 21.0625 | 0 | 43.5303 | 32.9219
9/27/2020 09:29:17.4 | 42.9129 | 1483 | 11 | 2500.9731 | 130.1215 | 85.3851 | 97.9407 | 30.0476 | 32.0765 | 0.04247 | 107.0873 | 11.5092 | 70.961 | 69.7924 | 64.6411 | 1.0111 | 98.0736 | 294.2498 | 232.3145 | 98.1423 | 697.967 | 2.0596 | 453.5247 | 34.079 | 49.2931 | 33.8722 | 79.1405 | 12.0278 | 108.9312 | 28.7079 | 8.2901 | 100.0836 | 78.8201 | 24.5 | 30.5882 | 87 | 32 | 0.99431 | 69.8039 | 102 | 7850 | 32.549 | 107.8415 | 35.4492 | -0.125 | 20.6875 | 0 | 43.515 | 33.0156
9/27/2020 09:29:18.4 | 42.9131 | 1484 | 11 | 2499.5305 | 130.0976 | 85.3313 | 97.9449 | 30.0567 | 32.0933 | 0.0427 | 107.0873 | 11.5102 | 70.7612 | 69.9976 | 64.7022 | 1.011 | 98.0741 | 293.3786 | 231.8921 | 98.2221 | 697.8963 | 2.0625 | 450.0332 | 34.0531 | 49.3269 | 33.886 | 79.1728 | 12.0081 | 108.7637 | 28.6898 | 8.1857 | 100.0752 | 78.7345 | 24.5 | 30.1961 | 87 | 32 | 0.99849 | 69.4118 | 98 | 8140 | 32.549 | 108.49 | 35.5499 | -0.0625 | 20.1875 | 0 | 43.7988 | 32.9219
9/27/2020 09:29:19.4 | 42.9134 | 1485 | 11 | 2502.8466 | 129.7425 | 85.2639 | 97.956 | 30.049 | 32.0951 | 0.04188 | 107.0873 | 11.5228 | 71.0466 | 69.9909 | 64.7488 | 1.0124 | 98.0775 | 293.0133 | 231.8921 | 98.113 | 697.8363 | 2.0496 | 450.6198 | 34.0052 | 49.3133 | 33.9136 | 79.0613 | 11.9982 | 109.2713 | 28.7811 | 8.169 | 99.9745 | 78.9572 | 24 | 30.5882 | 87 | 32 | 1.0006 | 69.4118 | 98 | 8140 | 32.549 | 108.49 | 35.5988 | -0.1875 | 19.375 | 0 | 44.1467 | 33.0156
9/27/2020 09:29:20.4 | 42.9137 | 1486 | 11 | 2496.6888 | 130.0869 | 85.2471 | 97.958 | 30.0707 | 32.0816 | 0.04133 | 107.0873 | 11.5082 | 70.7897 | 70.4706 | 64.7731 | 1.0142 | 98.0736 | 293.0133 | 231.5822 | 98.226 | 697.4843 | 2.0432 | 448.4411 | 34.0115 | 49.1763 | 33.8791 | 78.881 | 11.9997 | 110.1917 | 28.3264 | 8.1561 | 99.9493 | 78.925 | 24 | 30.1961 | 87 | 32 | 0.99757 | 69.4118 | 102 | 8040 | 32.549 | 107.5211 | 35.7422 | -0.1875 | 19.875 | 0 | 43.7775 | 32.9219
9/27/2020 09:29:21.4 | 42.914 | 1487 | 11 | 2501.872 | 129.4901 | 85.2498 | 97.9856 | 30.0772 | 32.0574 | 0.04039 | 107.0873 | 11.5053 | 71.1323 | 70.3315 | 64.8065 | 0.99726 | 98.0753 | 292.7885 | 232.4554 | 98.3121 | 697.3463 | 2.0239 | 450.927 | 33.9258 | 49.3201 | 33.8584 | 79.1663 | 11.9861 | 109.9693 | 28.5254 | 8.1857 | 99.9158 | 78.9548 | 24.5 | 30.1961 | 87 | 32 | 1.0151 | 69.4118 | 97 | 8160 | 32.549 | 109.1309 | 35.5591 | -0.0625 | 19.125 | 0 | 44.2841 | 32.9219
9/27/2020 09:29:22.4 | 42.9143 | 1488 | 11 | 2498.418 | 129.7281 | 85.2532 | 97.995 | 30.0681 | 32.0974 | 0.04178 | 106.9913 | 11.4937 | 71.0181 | 70.4937 | 64.8738 | 1.0044 | 98.0736 | 293.5753 | 231.6104 | 98.3185 | 697.2616 | 2.0396 | 452.8543 | 33.9412 | 49.43 | 33.9067 | 79.0249 | 11.9997 | 109.8836 | 28.6898 | 8.2167 | 99.9242 | 79.0492 | 24 | 30.1961 | 87 | 32 | 0.99123 | 69.8039 | 98 | 8430 | 32.549 | 109.1309 | 35.6812 | -0.125 | 20.375 | 0 | 43.8904 | 33.0156
9/27/2020 09:29:23.4 | 42.9145 | 1489 | 11 | 2499.6777 | 129.5545 | 85.2165 | 98.0152 | 30.0578 | 32.0995 | 0.04239 | 106.9651 | 11.484 | 71.1037 | 70.1373 | 64.9535 | 0.99851 | 98.073 | 292.9009 | 232.0329 | 98.3414 | 697.0369 | 2.0534 | 450.145 | 33.9129 | 49.403 | 33.8791 | 78.8017 | 12.0255 | 110.2192 | 28.7673 | 8.2283 | 99.9997 | 79.0726 | 24.5 | 29.4118 | 87 | 32 | 1.0057 | 69.4118 | 101 | 7900 | 32.549 | 108.49 | 35.6262 | -0.1875 | 20.25 | 0 | 43.8324 | 32.9219
9/27/2020 09:29:24.4 | 42.9148 | 1490 | 11 | 2501.2364 | 129.5952 | 85.2037 | 98.0337 | 30.0454 | 32.0992 | 0.04368 | 106.9826 | 11.4888 | 71.1323 | 70.3514 | 65.0353 | 1.0001 | 98.0741 | 292.6199 | 231.4977 | 98.2995 | 696.8443 | 2.0354 | 450.3125 | 33.9447 | 49.8222 | 33.8929 | 78.8082 | 12.0142 | 110.0802 | 28.3014 | 8.1935 | 100.0165 | 79.1839 | 24.5 | 29.8039 | 87 | 32 | 0.99449 | 69.8039 | 98 | 8090 | 32.549 | 109.4513 | 35.5377 | -0.125 | 20.3125 | 0 | 43.6645 | 32.9219
9/27/2020 09:29:25.4 | 42.9151 | 1491 | 11 | 2500.5273 | 129.6716 | 85.1777 | 98.0547 | 30.0645 | 32.0864 | 0.04233 | 107 | 11.5053 | 71.0752 | 70.3481 | 65.0966 | 1.0083 | 98.0747 | 293.0414 | 231.9766 | 98.2869 | 696.609 | 2.0295 | 451.4577 | 33.9551 | 49.4478 | 33.8514 | 78.6966 | 11.9967 | 110.2209 | 28.6554 | 8.1187 | 100.0416 | 79.1944 | 24 | 30.1961 | 87 | 32 | 0.99333 | 69.8039 | 98 | 8190 | 32.549 | 109.4513 | 35.4462 | -0.1875 | 20.25 | 0 | 43.7439 | 33.0156
9/27/2020 09:29:26.4 | 42.9154 | 1492 | 11 | 2498.7181 | 129.7285 | 85.183 | 98.0554 | 30.0663 | 32.0868 | 0.04056 | 107.0262 | 11.4947 | 70.9325 | 69.5666 | 65.1009 | 1.0192 | 98.0747 | 293.0414 | 232.0329 | 98.2387 | 696.4623 | 2.0215 | 449.2791 | 33.9454 | 49.9634 | 33.9249 | 78.746 | 11.9815 | 110.2209 | 28.3927 | 8.1625 | 100.0081 | 79.2137 | 24.5 | 29.4118 | 87 | 32 | 0.99837 | 69.4118 | 102 | 8070 | 32.549 | 108.49 | 35.4279 | -0.1875 | 19.75 | 0 | 43.7805 | 33.0156
9/27/2020 09:29:27.4 | 42.9156 | 1493 | 11 | 2498.3356 | 129.6644 | 85.1634 | 98.0744 | 30.0722 | 32.0915 | 0.04238 | 107 | 11.4937 | 70.7326 | 70.1572 | 65.1165 | 1.0062 | 98.0736 | 292.7604 | 231.6104 | 98.3959 | 696.397 | 1.9942 | 451.5136 | 33.9234 | 49.5129 | 33.9983 | 78.6109 | 11.9868 | 110.2477 | 28.7742 | 8.2257 | 99.9493 | 79.233 | 24 | 29.4118 | 87 | 32 | 1.0056 | 69.4118 | 98 | 8210 | 32.549 | 109.4513 | 35.376 | -0.1875 | 19.4375 | 0 | 43.4357 | 32.9219
9/27/2020 09:29:28.4 | 42.9159 | 1494 | 11 | 2498.4201 | 129.3838 | 85.1406 | 98.1132 | 30.0648 | 32.0894 | 0.04562 | 107.0698 | 11.4937 | 70.8754 | 69.8175 | 65.1555 | 1.011 | 98.077 | 292.7885 | 231.5541 | 98.2387 | 696.2237 | 1.9956 | 453.0778 | 33.8512 | 49.6541 | 33.8791 | 78.6966 | 12.0149 | 109.915 | 28.6554 | 8.2295 | 99.9074 | 79.3185 | 24.5 | 29.8039 | 87 | 32 | 1.0008 | 69.4118 | 98 | 8530 | 32.549 | 109.4513 | 35.3638 | -0.125 | 20.125 | 0 | 43.335 | 33.0156
9/27/2020 09:29:29.4 | 42.9162 | 1495 | 11 | 2501.7787 | 129.2632 | 85.1036 | 98.1234 | 30.0818 | 32.0757 | 0.04302 | 107.0174 | 11.4869 | 70.9895 | 70.6012 | 65.2189 | 1.0067 | 98.0758 | 293.21 | 231.2724 | 98.4923 | 696.3916 | 2.0053 | 450.5919 | 33.8651 | 49.8222 | 33.9387 | 78.7096 | 11.98 | 109.7178 | 28.354 | 8.2257 | 100.0332 | 79.3742 | 24.5 | 29.4118 | 87 | 32 | 1.0038 | 69.4118 | 102 | 7990 | 32.549 | 108.49 | 35.3272 | -0.1875 | 20.875 | 0 | 42.8436 | 33.0156
9/27/2020 09:29:30.4 | 42.9165 | 1496 | 11 | 2498.4689 | 129.6601 | 85.0364 | 98.1583 | 30.0963 | 32.0721 | 0.04208 | 107.0873 | 11.4791 | 71.1323 | 69.9292 | 65.2532 | 1.0097 | 98.0736 | 292.6199 | 231.5259 | 98.3959 | 696.4783 | 2.0166 | 450.3405 | 33.9241 | 49.8738 | 33.9456 | 78.7096 | 12.0013 | 109.6875 | 28.7217 | 8.1638 | 100.0416 | 79.3314 | 24.5 | 29.8039 | 87 | 32 | 0.99843 | 69.4118 | 98 | 8190 | 32.549 | 109.1309 | 35.2325 | -0.1875 | 20.1875 | 0 | 43.1366 | 32.9219
9/27/2020 09:29:31.4 | 42.9168 | 1497 | 11 | 2499.3846 | 129.4919 | 84.9938 | 98.1895 | 30.0904 | 32.098 | 0.04257 | 107.0087 | 11.4791 | 70.8468 | 69.8509 | 65.1493 | 0.99761 | 98.0747 | 293.0414 | 231.5259 | 98.3287 | 696.473 | 1.994 | 451.2063 | 33.8925 | 49.802 | 33.9914 | 78.5422 | 12.0278 | 109.8287 | 28.7535 | 8.2811 | 99.9913 | 79.2266 | 24.5 | 30.1961 | 87 | 32 | 0.99669 | 69.4118 | 98 | 8140 | 32.549 | 109.1309 | 35.3668 | -0.1875 | 20.25 | 0 | 43.4204 | 33.0156
9/27/2020 09:29:32.4 | 42.917 | 1498 | 11 | 2498.924 | 129.4746 | 84.9897 | 98.1967 | 30.0963 | 32.0809 | 0.04343 | 107.0698 | 11.482 | 70.647 | 69.8842 | 65.0885 | 1.0047 | 98.0736 | 292.367 | 231.4132 | 98.4022 | 696.5136 | 2.0011 | 448.6087 | 33.8818 | 49.7775 | 33.886 | 78.6174 | 12.0119 | 109.6035 | 28.676 | 8.2991 | 100.0248 | 79.4233 | 24.5 | 29.8039 | 87 | 32 | 0.99965 | 69.8039 | 102 | 8070 | 32.549 | 108.1619 | 35.2539 | -0.1875 | 20.375 | 0 | 43.2831 | 33.0156
9/27/2020 09:29:33.4 | 42.9173 | 1499 | 11 | 2499.2901 | 129.3659 | 84.9413 | 98.2218 | 30.0819 | 32.0865 | 0.0436 | 107.0262 | 11.4762 | 70.7041 | 70.0442 | 65.13 | 1.0024 | 98.0736 | 293.1538 | 231.7231 | 98.6076 | 696.595 | 2.0073 | 450.117 | 33.8583 | 49.8941 | 33.8332 | 79.0249 | 11.9883 | 109.7155 | 28.6373 | 8.236 | 100.05 | 79.4725 | 24 | 30.1961 | 87 | 32 | 1.0023 | 69.4118 | 98 | 8160 | 32.549 | 109.1309 | 35.3424 | -0.125 | 19.9375 | 0 | 43.0847 | 32.9219
9/27/2020 09:29:34.4 | 42.9176 | 1500 | 11 | 2498.9627 | 129.2755 | 84.9154 | 98.2271 | 30.0696 | 32.0903 | 0.04448 | 107.0174 | 11.482 | 70.9325 | 70.4391 | 65.2042 | 1.0049 | 98.0724 | 292.6199 | 231.1879 | 98.5112 | 696.457 | 1.994 | 451.7929 | 33.8316 | 49.791 | 33.918 | 78.6303 | 11.9747 | 109.3222 | 28.9523 | 8.2051 | 99.9158 | 79.5515 | 24.5 | 30.1961 | 87 | 32 | 1.0075 | 69.4118 | 98 | 8380 | 32.549 | 109.1309 | 35.5042 | -0.0625 | 19.625 | 0 | 43.4631 | 32.9219
9/27/2020 09:29:35.4 | 42.9179 | 1501 | 11 | 2500.3571 | 129.1987 | 84.8766 | 98.2476 | 30.0784 | 32.0792 | 0.04559 | 107.0349 | 11.4976 | 70.7897 | 70.129 | 65.2289 | 1.0069 | 98.0741 | 292.2265 | 231.0471 | 98.6558 | 696.3863 | 1.9918 | 449.4187 | 33.8268 | 49.8425 | 33.7736 | 78.6303 | 11.983 | 109.576 | 28.7423 | 8.1831 | 99.8655 | 79.6627 | 24 | 29.8039 | 87 | 32 | 0.99739 | 69.4118 | 101 | 7990 | 32.549 | 108.1619 | 35.3577 | -0.0625 | 19.625 | 0 | 44.0338 | 33.0156
9/27/2020 09:29:36.4 | 42.9181 | 1502 | 11 | 2498.8752 | 129.2531 | 84.8585 | 98.259 | 30.0699 | 32.0878 | 0.04423 | 107.0611 | 11.5053 | 70.8754 | 70.2087 | 65.2327 | 1.0135 | 98.0724 | 292.5075 | 230.8499 | 98.884 | 696.5083 | 1.9734 | 450.117 | 33.8231 | 49.6228 | 33.9318 | 78.568 | 11.983 | 109.4063 | 28.8861 | 8.2102 | 99.7648 | 79.6136 | 24.5 | 29.8039 | 87 | 32 | 1.0003 | 69.8039 | 97 | 8160 | 32.549 | 108.8104 | 35.3973 | -0.125 | 19.3125 | 0 | 44.1345 | 32.9219
9/27/2020 09:29:37.4 | 42.9184 | 1503 | 11 | 2501.4417 | 129.2433 | 84.8814 | 98.2995 | 30.0764 | 32.0829 | 0.04682 | 107.096 | 11.5053 | 71.0181 | 70.0625 | 65.2588 | 1.0088 | 98.0736 | 292.2546 | 230.7372 | 98.5468 | 696.6409 | 1.9617 | 451.765 | 33.8553 | 49.7775 | 34.1038 | 78.5187 | 12.0035 | 109.3514 | 28.2033 | 8.2373 | 99.6893 | 79.6756 | 24 | 30.1961 | 87 | 32 | 0.99971 | 69.4118 | 97 | 8160 | 32.549 | 108.8104 | 35.4523 | -0.0625 | 18.9375 | 0 | 44.5557 | 33.0156
9/27/2020 09:29:38.4 | 42.9187 | 1504 | 11 | 2499.2775 | 129.6142 | 84.8545 | 98.2987 | 30.0627 | 32.0977 | 0.0438 | 107.0524 | 11.4956 | 70.9895 | 69.6905 | 65.257 | 0.99191 | 98.0753 | 292.367 | 230.9626 | 98.4986 | 696.6356 | 1.9384 | 449.1115 | 33.9231 | 49.5712 | 33.886 | 78.7653 | 11.9754 | 109.8853 | 28.6235 | 8.2321 | 99.7061 | 79.7183 | 24 | 30.1961 | 87 | 32 | 1.0005 | 69.4118 | 102 | 8160 | 32.549 | 107.8415 | 35.3943 | -0.0625 | 20 | 0 | 44.4977 | 33.0156
9/27/2020 09:29:39.4 | 42.919 | 1505 | 11 | 2501.5534 | 129.4703 | 84.773 | 98.3208 | 30.0818 | 32.0845 | 0.04214 | 107.0349 | 11.4859 | 71.1894 | 70.353 | 65.1906 | 0.99494 | 98.0724 | 291.8612 | 230.8217 | 98.8359 | 696.595 | 1.9555 | 450.3405 | 33.9163 | 49.4165 | 33.9387 | 78.5187 | 11.9724 | 109.9665 | 28.7811 | 8.2631 | 99.7732 | 79.7183 | 24 | 29.4118 | 86 | 32 | 0.99059 | 69.8039 | 98 | 8210 | 32.549 | 109.1309 | 35.3882 | -0.0625 | 19.875 | 0 | 44.3054 | 32.9219
9/27/2020 09:29:40.4 | 42.9192 | 1506 | 11 | 2498.4564 | 129.7683 | 84.7605 | 98.3527 | 30.0975 | 32.0803 | 0.04322 | 107.0262 | 11.4888 | 71.2464 | 69.6704 | 65.164 | 1.0101 | 98.073 | 291.0181 | 229.9486 | 98.9322 | 696.4783 | 1.973 | 451.4019 | 33.9523 | 49.6743 | 33.9983 | 78.568 | 11.9975 | 110.1912 | 28.676 | 8.2811 | 99.8319 | 79.8722 | 24 | 29.4118 | 86 | 32 | 0.99361 | 69.8039 | 98 | 8430 | 32.549 | 109.1309 | 35.2875 | -0.0625 | 20.0625 | 0 | 43.9911 | 32.9219
9/27/2020 09:29:41.4 | 42.9195 | 1507 | 11 | 2500.0038 | 129.4779 | 84.7462 | 98.3707 | 30.0925 | 32.0866 | 0.04382 | 107.0174 | 11.4956 | 71.0466 | 69.9942 | 65.1879 | 1.0085 | 98.073 | 291.271 | 230.2021 | 98.5887 | 696.3916 | 1.9657 | 451.1226 | 33.8973 | 49.8222 | 33.9914 | 78.5616 | 11.9807 | 110.0511 | 28.6166 | 8.1741 | 99.8571 | 79.8658 | 24 | 29.8039 | 86 | 32 | 1.0047 | 69.4118 | 101 | 7920 | 32.549 | 108.1619 | 35.321 | -0.0625 | 20.125 | 0 | 43.927 | 33.0156
9/27/2020 09:29:42.4 | 42.9198 | 1508 | 11 | 2500.007 | 129.4741 | 84.7399 | 98.3809 | 30.0919 | 32.0873 | 0.0436 | 107.0087 | 11.5044 | 71.0181 | 69.8492 | 65.2308 | 1.0047 | 98.0736 | 291.4396 | 230.2584 | 98.5405 | 696.3103 | 1.9686 | 452.156 | 33.8961 | 49.8222 | 33.8332 | 78.7096 | 11.9335 | 109.9956 | 28.7217 | 8.1458 | 99.8571 | 79.9641 | 24.5 | 29.4118 | 86 | 32 | 0.99544 | 69.4118 | 97 | 8140 | 32.549 | 109.4513 | 35.2966 | -0.125 | 19.4375 | 0 | 44.3695 | 33.0156
9/27/2020 09:29:43.4 | 42.9201 | 1509 | 11 | 2500.2882 | 129.6403 | 84.7452 | 98.3811 | 30.0837 | 32.0825 | 0.04434 | 107.0611 | 11.5073 | 70.9039 | 69.9826 | 65.3057 | 1.0021 | 98.0741 | 291.8331 | 230.5401 | 98.6368 | 696.275 | 1.9643 | 450.8991 | 33.9436 | 49.6676 | 33.9456 | 78.5616 | 11.9541 | 110.1643 | 28.7742 | 8.1522 | 99.8152 | 79.8231 | 24.5 | 29.8039 | 86 | 32 | 1.0098 | 69.4118 | 97 | 8240 | 32.549 | 109.4513 | 35.1776 | -0.0625 | 19.5625 | 0 | 44.6655 | 33.0156
9/27/2020 09:29:44.4 | 42.9204 | 1510 | 11 | 2499.8045 | 129.8069 | 84.7669 | 98.3897 | 30.099 | 32.0809 | 0.04371 | 107.0174 | 11.5092 | 71.1894 | 70.545 | 65.3756 | 0.99512 | 98.0736 | 291.805 | 230.3711 | 98.6787 | 696.1883 | 1.9798 | 450.0612 | 33.9807 | 49.9701 | 33.9914 | 78.5058 | 11.9747 | 110.3598 | 28.7148 | 8.2076 | 99.8235 | 79.9149 | 24 | 29.4118 | 86 | 32 | 0.98949 | 69.8039 | 102 | 8190 | 32.549 | 108.49 | 35.1349 | -0.125 | 20 | 0 | 44.5831 | 33.0156
9/27/2020 09:29:45.4 | 42.9206 | 1511 | 11 | 2499.5575 | 129.5652 | 84.7605 | 98.4156 | 30.0862 | 32.0782 | 0.04449 | 107.0873 | 11.4995 | 70.9039 | 69.9826 | 65.4308 | 0.99441 | 98.0741 | 291.6363 | 230.3992 | 98.6368 | 696.091 | 1.9856 | 450.7315 | 33.9141 | 49.8222 | 33.9707 | 78.5122 | 11.9488 | 110.0242 | 28.7217 | 8.1677 | 99.8655 | 79.9448 | 24.5 | 29.4118 | 86 | 32 | 0.98997 | 69.8039 | 98 | 8210 | 32.549 | 109.4513 | 35.3699 | -0.0625 | 19.625 | 0 | 44.2505 | 33.0156
9/27/2020 09:29:46.4 | 42.9209 | 1512 | 11 | 2501.974 | 129.3726 | 84.7454 | 98.4238 | 30.0787 | 32.0949 | 0.04471 | 107.0611 | 11.4908 | 70.7897 | 70.1473 | 65.4775 | 1.0145 | 98.0736 | 291.6082 | 230.0331 | 98.6116 | 696.0363 | 1.9657 | 452.9381 | 33.8964 | 49.7952 | 33.8998 | 78.3383 | 11.9579 | 110.0797 | 28.7466 | 8.1251 | 99.8906 | 80.1244 | 24.5 | 29.8039 | 86 | 32 | 1.0009 | 69.4118 | 98 | 8380 | 32.549 | 109.1309 | 35.1562 | -0.1875 | 19.5625 | 0 | 44.3237 | 33.0156
9/27/2020 09:29:47.4 | 42.9212 | 1513 | 11 | 2501.2711 | 129.6516 | 84.7526 | 98.4436 | 30.1054 | 32.0778 | 0.04255 | 107.096 | 11.482 | 70.8183 | 70.0109 | 65.5426 | 1.0021 | 98.0758 | 291.4396 | 230.1176 | 98.8106 | 696.1017 | 1.9659 | 449.7819 | 33.96 | 49.802 | 34.1427 | 78.4435 | 11.9861 | 109.9979 | 28.6485 | 8.1574 | 99.9326 | 80.1051 | 24 | 29.8039 | 86 | 32 | 1.0076 | 69.8039 | 102 | 7900 | 32.549 | 108.49 | 35.0891 | -0.125 | 20.625 | 0 | 43.7286 | 33.0156
9/27/2020 09:29:48.4 | 42.9215 | 1514 | 11 | 2498.5145 | 129.5395 | 84.7323 | 98.4726 | 30.1092 | 32.0532 | 0.04256 | 107.0873 | 11.4656 | 71.1037 | 69.5348 | 65.6284 | 1.0033 | 98.0741 | 291.3834 | 229.8641 | 98.7269 | 695.8471 | 1.9677 | 450.2846 | 33.8932 | 49.8155 | 33.918 | 78.4564 | 11.9671 | 109.6601 | 28.6623 | 8.2012 | 99.9493 | 80.1413 | 24.5 | 29.8039 | 86 | 32 | 0.9951 | 69.4118 | 98 | 8020 | 32.549 | 109.1309 | 35.2203 | -0.1875 | 19.9375 | 0 | 44.0918 | 33.0156
9/27/2020 09:29:49.4 | 42.9218 | 1515 | 11 | 2501.6692 | 129.2128 | 84.7144 | 98.492 | 30.0987 | 32.0597 | 0.04235 | 107.0262 | 11.4675 | 70.9895 | 69.6487 | 65.7018 | 0.99868 | 98.0736 | 291.271 | 230.1457 | 98.6368 | 695.9037 | 1.9575 | 451.6812 | 33.8504 | 49.7707 | 33.886 | 78.5616 | 11.9648 | 109.8276 | 28.7217 | 8.1303 | 99.9745 | 80.2589 | 24.5 | 30.1961 | 86 | 32 | 1.0019 | 69.8039 | 98 | 8160 | 32.549 | 109.1309 | 35.1593 | -0.1875 | 20.75 | 0 | 43.28 | 32.9219
9/27/2020 09:29:50.4 | 42.922 | 1516 | 11 | 2500.4555 | 129.6511 | 84.7519 | 98.4965 | 30.0817 | 32.0747 | 0.04357 | 107 | 11.4656 | 71.1323 | 70.0874 | 65.769 | 0.98425 | 98.0741 | 292.0298 | 230.3711 | 98.8967 | 695.9797 | 1.9759 | 449.7819 | 33.9509 | 49.791 | 33.8791 | 78.729 | 11.9663 | 109.9682 | 28.5323 | 8.1458 | 100.0416 | 80.2524 | 24.5 | 29.8039 | 86 | 32 | 0.99699 | 69.4118 | 102 | 8120 | 32.549 | 108.1619 | 35.1135 | -0.125 | 20.4375 | 0 | 43.396 | 33.0156
9/27/2020 09:29:51.4 | 42.9223 | 1517 | 11 | 2500.4609 | 129.3647 | 84.7558 | 98.5101 | 30.0796 | 32.0821 | 0.04459 | 106.9215 | 11.4597 | 70.8183 | 69.9909 | 65.8447 | 1.0092 | 98.073 | 292.5075 | 230.5119 | 98.8003 | 696.0964 | 1.9909 | 452.0722 | 33.8707 | 49.7394 | 33.9776 | 78.5316 | 11.9944 | 109.855 | 28.7423 | 8.236 | 100.0081 | 80.1969 | 24.5 | 29.8039 | 86 | 32 | 0.99867 | 69.8039 | 98 | 8210 | 32.549 | 109.1309 | 35.2081 | -0.1875 | 20 | 0 | 43.4784 | 33.0156
9/27/2020 09:29:52.4 | 42.9226 | 1518 | 11 | 2500.0689 | 129.2663 | 84.7616 | 98.5458 | 30.1072 | 32.0796 | 0.04474 | 106.9215 | 11.4675 | 70.7041 | 69.7974 | 65.9026 | 0.99209 | 98.0747 | 291.4677 | 230.1739 | 98.6179 | 696.2237 | 1.9841 | 452.4633 | 33.8428 | 49.6989 | 34.0372 | 78.5915 | 11.961 | 109.8287 | 28.6485 | 8.2695 | 99.9913 | 80.2524 | 24 | 30.1961 | 86 | 32 | 1.0075 | 69.4118 | 98 | 8360 | 32.549 | 109.1309 | 35.2814 | -0.0625 | 20.4375 | 0 | 43.0145 | 33.0156
9/27/2020 09:29:53.4 | 42.9229 | 1519 | 11 | 2501.6719 | 129.5694 | 84.7526 | 98.5497 | 30.0848 | 32.0722 | 0.04279 | 106.9651 | 11.4743 | 70.6756 | 70.0841 | 65.9321 | 0.99637 | 98.0736 | 291.6363 | 230.3148 | 98.9322 | 696.3103 | 1.9776 | 449.6143 | 33.9439 | 49.9321 | 33.9914 | 78.8147 | 11.9663 | 109.6875 | 28.676 | 8.2618 | 100.05 | 80.4062 | 24.5 | 30.1961 | 86 | 32 | 0.99919 | 69.4118 | 101 | 7900 | 32.549 | 107.8415 | 35.1593 | -0.125 | 20.5 | 0 | 43.1519 | 33.0156
9/27/2020 09:29:54.4 | 42.9231 | 1520 | 11 | 2501.1708 | 129.6903 | 84.7575 | 98.5672 | 30.0986 | 32.0445 | 0.04259 | 106.9302 | 11.4782 | 70.7897 | 70.0991 | 65.9543 | 1.0028 | 98.0719 | 291.4958 | 230.1176 | 98.8003 | 696.3103 | 1.9876 | 450.7315 | 33.9687 | 49.8425 | 33.9914 | 78.6303 | 11.9572 | 109.4617 | 28.3221 | 8.2012 | 100.0332 | 80.4553 | 24.5 | 30.1961 | 86 | 32 | 0.99791 | 69.8039 | 98 | 8140 | 32.549 | 109.1309 | 35.2203 | -0.125 | 20.4375 | 0 | 43.0359 | 33.0156
9/27/2020 09:29:55.4 | 42.9234 | 1521 | 11 | 2500.7566 | 129.8437 | 84.792 | 98.5797 | 30.0826 | 32.0612 | 0.04362 | 106.9215 | 11.4762 | 70.7897 | 70.6903 | 66.0185 | 0.99761 | 98.0736 | 291.9736 | 230.1739 | 98.685 | 696.305 | 1.9843 | 449.2511 | 34.0033 | 49.8222 | 33.9845 | 78.8082 | 11.999 | 109.4634 | 28.5116 | 8.2089 | 99.9997 | 80.3507 | 24 | 30.1961 | 86 | 32 | 0.99892 | 69.4118 | 98 | 8190 | 32.549 | 108.8104 | 35.2081 | -0.125 | 19.9375 | 0 | 43.158 | 33.0156
9/27/2020 09:29:56.4 | 42.9237 | 1522 | 11 | 2500.0267 | 130.1308 | 84.7719 | 98.5835 | 30.0612 | 32.0873 | 0.04585 | 106.8604 | 11.4646 | 70.8754 | 70.3547 | 66.0516 | 0.98817 | 98.0736 | 291.4958 | 229.9486 | 98.7877 | 696.1883 | 1.9814 | 451.7929 | 34.0685 | 49.7775 | 33.886 | 78.6174 | 11.9785 | 108.8752 | 28.7811 | 8.2154 | 99.9158 | 80.5045 | 24.5 | 29.8039 | 86 | 32 | 1.0007 | 69.8039 | 102 | 8120 | 32.549 | 107.8415 | 35.257 | -0.125 | 19.8125 | 0 | 43.5486 | 33.0156
9/27/2020 09:29:57.4 | 42.924 | 1523 | 11 | 2500.3073 | 130.0003 | 84.7786 | 98.6115 | 30.0773 | 32.0859 | 0.04485 | 106.8865 | 11.4627 | 70.961 | 70.3265 | 66.0871 | 0.98657 | 98.0747 | 291.6082 | 229.6951 | 98.8967 | 696.291 | 1.9719 | 452.156 | 34.0382 | 49.6363 | 34.0191 | 78.6796 | 11.9602 | 108.7643 | 28.5848 | 8.2167 | 99.8906 | 80.6284 | 24 | 30.1961 | 86 | 32 | 0.99779 | 69.8039 | 98 | 8310 | 32.549 | 108.49 | 35.495 | -0.1875 | 19.875 | 0 | 43.8171 | 33.0156
9/27/2020 09:29:58.4 | 42.9243 | 1524 | 11 | 2490.543 | 129.8174 | 84.8214 | 98.623 | 30.0468 | 32.0835 | 0.04499 | 106.8953 | 11.4685 | 70.961 | 69.4795 | 66.1544 | 1.0265 | 98.0719 | 290.99 | 229.7233 | 98.7814 | 696.3563 | 1.9699 | 448.916 | 33.8575 | 49.5129 | 33.9983 | 78.8082 | 11.9587 | 109.2656 | 28.7742 | 8.2115 | 99.8739 | 80.7073 | 24.5 | 30.5882 | 86 | 32 | 1.0018 | 69.4118 | 98 | 8140 | 32.549 | 108.1619 | 35.553 | -0.125 | 19.8125 | 0 | 43.4204 | 33.0156
9/27/2020 09:29:59.4 | 42.9245 | 1525 | 11 | 2496.6094 | 127.8488 | 84.8319 | 98.6399 | 30.0649 | 32.076 | 0.05492 | 106.8429 | 11.4714 | 71.0752 | 70.0175 | 66.2376 | 1.0035 | 98.073 | 290.3437 | 229.3289 | 98.8295 | 696.4783 | 1.9324 | 451.9884 | 33.4253 | 49.4098 | 33.9456 | 78.6109 | 11.9686 | 109.2948 | 28.7742 | 8.0349 | 99.3958 | 80.7564 | 24.5 | 29.0196 | 86 | 32 | 1.0187 | 68.6274 | 100 | 7700 | 32.549 | 107.5211 | 35.9406 | -0.125 | 20.375 | 0 | 42.8345 | 33.0156
9/27/2020 09:30:00.4 | 42.9248 | 1526 | 11 | 2497.3275 | 127.1728 | 84.8408 | 98.6521 | 30.0785 | 32.0728 | 0.05809 | 106.7207 | 11.4665 | 70.7612 | 69.7807 | 66.3421 | 0.99298 | 98.0724 | 290.5966 | 229.2444 | 99.1122 | 696.6003 | 1.9025 | 452.7705 | 33.2582 | 49.3514 | 33.8929 | 78.7524 | 11.9511 | 109.5183 | 28.9773 | 8.0336 | 99.1022 | 80.6582 | 24.5 | 29.0196 | 86 | 32 | 1.0019 | 68.6274 | 96 | 8210 | 32.549 | 108.8104 | 35.7727 | -0.125 | 20.75 | 0 | 42.7216 | 32.9219
9/27/2020 09:30:01.4 | 42.9251 | 1527 | 11 | 2495.716 | 126.9977 | 84.8845 | 98.6888 | 30.0844 | 32.0614 | 0.05684 | 106.6684 | 11.4665 | 70.7612 | 69.9842 | 66.4874 | 0.99779 | 98.0719 | 290.0346 | 228.9346 | 98.9677 | 696.5543 | 1.8864 | 451.0667 | 33.1909 | 49.6093 | 34.0441 | 78.7524 | 11.9572 | 109.6858 | 28.6623 | 8.0362 | 98.7919 | 80.7499 | 24.5 | 29.4118 | 86 | 32 | 1.0047 | 68.6274 | 100 | 8260 | 32.549 | 108.49 | 35.7269 | -0.0625 | 18.0625 | 0 | 44.4946 | 33.0156
9/27/2020 09:30:02.4 | 42.9254 | 1528 | 11 | 2497.669 | 126.8931 | 84.8618 | 98.7124 | 30.0667 | 32.0695 | 0.05539 | 106.6247 | 11.4549 | 70.7612 | 69.8225 | 66.4544 | 1.0106 | 98.0747 | 291.6644 | 229.1881 | 98.884 | 696.6356 | 1.8897 | 450.9829 | 33.1878 | 49.6743 | 33.9387 | 78.9626 | 11.9488 | 109.5766 | 28.6235 | 8.0762 | 98.6996 | 80.799 | 24.5 | 28.6274 | 86 | 32 | 0.99803 | 68.6274 | 97 | 8210 | 32.549 | 109.4513 | 35.5408 | -0.0625 | 20.9375 | 0 | 42.9108 | 33.0156
9/27/2020 09:30:03.4 | 42.9256 | 1529 | 11 | 2498.4788 | 127.2023 | 84.896 | 98.7227 | 30.0671 | 32.0704 | 0.05686 | 106.6858 | 11.4539 | 71.1608 | 70.1971 | 66.4342 | 1.0071 | 98.0741 | 290.6247 | 229.6388 | 98.8777 | 696.7169 | 1.9083 | 450.0332 | 33.2822 | 49.7707 | 33.9387 | 78.8575 | 11.9358 | 109.0438 | 28.4591 | 8.1187 | 98.8506 | 80.9463 | 24.5 | 29.4118 | 86 | 32 | 0.99944 | 68.6274 | 101 | 7900 | 32.549 | 107.8415 | 35.5408 | -0.125 | 20.875 | 0 | 42.9382 | 32.9219
9/27/2020 09:30:04.4 | 42.9259 | 1530 | 11 | 2499.402 | 127.213 | 84.9473 | 98.7378 | 30.0732 | 32.065 | 0.05617 | 106.7731 | 11.4568 | 70.961 | 69.8292 | 66.4255 | 1.0147 | 98.0758 | 290.8495 | 229.1599 | 98.9677 | 696.7576 | 1.9023 | 451.1784 | 33.2963 | 49.403 | 33.9387 | 78.6538 | 11.9602 | 109.2136 | 28.6097 | 8.0117 | 98.8003 | 80.8481 | 24.5 | 29.4118 | 86 | 32 | 0.99812 | 68.2353 | 101 | 7900 | 32.549 | 107.5211 | 35.675 | -0.0625 | 20.125 | 0 | 43.0206 | 32.9219
9/27/2020 09:30:05.4 | 42.9262 | 1531 | 11 | 2499.0635 | 127.2692 | 84.9405 | 98.7454 | 30.066 | 32.0486 | 0.05523 | 106.8953 | 11.4559 | 70.7041 | 69.8909 | 66.4751 | 1.0051 | 98.0764 | 290.6809 | 229.5261 | 98.993 | 696.7169 | 1.8695 | 451.5974 | 33.3065 | 49.6363 | 33.9914 | 78.8276 | 11.9511 | 109.4663 | 28.8473 | 8.0259 | 98.5738 | 80.8481 | 24.5 | 29.4118 | 86 | 32 | 1.004 | 68.6274 | 96 | 8160 | 32.549 | 108.49 | 35.6262 | 0 | 18.3125 | 0 | 44.4031 | 32.9219
9/27/2020 09:30:06.4 | 42.9265 | 1532 | 11 | 2499.0809 | 127.4476 | 84.9383 | 98.7456 | 30.0506 | 32.0643 | 0.05701 | 106.8953 | 11.4675 | 71.0181 | 70.4474 | 66.5643 | 1.0001 | 98.073 | 290.1751 | 229.0473 | 98.9322 | 696.549 | 1.8658 | 449.6981 | 33.3536 | 49.5197 | 33.8791 | 78.7653 | 11.9411 | 109.6869 | 28.6235 | 8.0143 | 98.4732 | 80.9399 | 24.5 | 28.6274 | 86 | 32 | 0.99947 | 68.2353 | 100 | 8140 | 32.549 | 107.8415 | 35.5469 | -0.0625 | 18.8125 | 0 | 44.693 | 33.0156
9/27/2020 09:30:07.4 | 42.9267 | 1533 | 11 | 2499.2404 | 127.3042 | 84.9237 | 98.7604 | 30.0568 | 32.05 | 0.05715 | 106.8953 | 11.4704 | 70.8183 | 70.0658 | 66.6798 | 1.0067 | 98.0741 | 290.7371 | 229.4134 | 99.2211 | 696.4463 | 1.8811 | 449.7539 | 33.318 | 49.5197 | 33.9569 | 78.864 | 11.9457 | 109.6321 | 28.7811 | 8.0865 | 98.4564 | 80.9632 | 24.5 | 29.0196 | 86 | 32 | 0.99986 | 68.6274 | 100 | 8210 | 32.549 | 108.1619 | 35.437 | -0.0625 | 19.25 | 0 | 44.4794 | 32.9219
9/27/2020 09:30:08.4 | 42.927 | 1534 | 11 | 2497.4014 | 127.2402 | 84.9572 | 98.7852 | 30.0763 | 32.0464 | 0.05419 | 106.8953 | 11.4724 | 70.9039 | 69.7924 | 66.7753 | 1.0033 | 98.0719 | 289.6973 | 229.0473 | 98.7877 | 696.473 | 1.9114 | 451.6812 | 33.2743 | 49.6228 | 33.9914 | 78.716 | 11.9472 | 110.218 | 28.676 | 8.129 | 98.5487 | 81.0935 | 24.5 | 29.0196 | 86 | 32 | 1.0003 | 68.6274 | 97 | 8160 | 32.549 | 109.1309 | 35.3058 | 0 | 20.8125 | 0 | 43.7561 | 33.0156
9/27/2020 09:30:09.4 | 42.9273 | 1535 | 11 | 2500.2005 | 126.9511 | 84.94 | 98.8089 | 30.0756 | 32.0374 | 0.05391 | 106.9127 | 11.4656 | 70.9039 | 69.7624 | 66.8494 | 1.0076 | 98.0747 | 291.1305 | 229.4134 | 99.0807 | 696.595 | 1.9256 | 452.9102 | 33.2384 | 49.627 | 34.0441 | 78.8188 | 11.945 | 109.8007 | 28.7854 | 8.1058 | 98.8758 | 80.8972 | 24.5 | 29.0196 | 86 | 32 | 0.99977 | 68.6274 | 101 | 7820 | 32.549 | 108.49 | 35.4034 | 0 | 21.6875 | 0 | 43.0664 | 32.9219
9/27/2020 09:30:10.4 | 42.9276 | 1536 | 11 | 2501.1788 | 126.9387 | 84.9703 | 98.8019 | 30.0639 | 32.0646 | 0.05529 | 106.9651 | 11.4588 | 70.8183 | 69.9459 | 66.9109 | 1.0094 | 98.073 | 290.9338 | 229.4979 | 99.154 | 696.6196 | 1.9373 | 450.0053 | 33.2477 | 49.6025 | 34.0234 | 78.598 | 11.9533 | 109.4068 | 28.6029 | 8.0194 | 98.9848 | 81.1724 | 24.5 | 29.4118 | 86 | 32 | 0.99843 | 68.6274 | 101 | 8020 | 32.549 | 108.1619 | 35.2631 | -0.0625 | 20.875 | 0 | 42.4988 | 32.9219
9/27/2020 09:30:11.4 | 42.9279 | 1537 | 11 | 2495.6682 | 127.3157 | 85.0109 | 98.8337 | 30.062 | 32.0596 | 0.05526 | 106.9651 | 11.4549 | 71.0181 | 69.9909 | 66.9709 | 1.0037 | 98.0753 | 290.3437 | 229.3571 | 99.0412 | 696.9469 | 1.9231 | 450.8433 | 33.2734 | 49.5847 | 34.0787 | 79.1235 | 11.9396 | 109.5491 | 28.7948 | 8.0336 | 98.9093 | 81.1257 | 24.5 | 29.4118 | 86 | 32 | 1.0008 | 68.6274 | 96 | 8140 | 32.549 | 108.8104 | 35.2417 | -0.0625 | 19.8125 | 0 | 42.8802 | 32.9219
9/27/2020 09:30:12.4 | 42.9281 | 1538 | 11 | 2499.1436 | 126.7648 | 85.0365 | 98.8538 | 30.0525 | 32.0555 | 0.05493 | 106.9476 | 11.4578 | 71.0466 | 69.6436 | 67.0513 | 1.0014 | 98.0741 | 290.5123 | 228.9064 | 99.1059 | 696.9716 | 1.8811 | 451.346 | 33.1756 | 49.6025 | 34.0052 | 78.9925 | 11.9602 | 109.0158 | 28.7079 | 8.08 | 98.8003 | 81.1555 | 24.5 | 29.4118 | 86 | 32 | 1.0006 | 68.2353 | 101 | 8090 | 32.549 | 107.8415 | 35.1776 | -0.0625 | 19.625 | 0 | 43.396 | 32.9219
9/27/2020 09:30:13.4 | 42.9284 | 1539 | 11 | 2500.3594 | 126.9431 | 85.0189 | 98.8625 | 30.0396 | 32.0616 | 0.05799 | 106.9826 | 11.4568 | 70.9325 | 69.7055 | 67.1291 | 1.0031 | 98.0724 | 290.7371 | 228.7093 | 98.9993 | 697.0829 | 1.8489 | 451.2622 | 33.2384 | 49.0757 | 34.0441 | 79.0313 | 11.9579 | 108.5939 | 28.6442 | 8.0465 | 98.4899 | 81.2407 | 24.5 | 29.0196 | 86 | 32 | 1.0012 | 68.2353 | 96 | 8120 | 32.549 | 108.1619 | 35.4401 | -0.125 | 18.375 | 0 | 44.4275 | 32.9219
9/27/2020 09:30:14.4 | 42.9287 | 1540 | 11 | 2501.8885 | 126.9638 | 85.0543 | 98.876 | 30.0245 | 32.0622 | 0.05794 | 107.0262 | 11.4568 | 70.961 | 70.2718 | 67.1726 | 1.0015 | 98.073 | 290.2032 | 229.2726 | 98.9259 | 697.2403 | 1.8398 | 450.1729 | 33.2641 | 49.4098 | 33.9845 | 78.9562 | 11.9495 | 108.5945 | 28.8267 | 8.1097 | 98.4061 | 81.1852 | 24.5 | 29.4118 | 86 | 32 | 0.99998 | 68.6274 | 100 | 8160 | 32.549 | 107.8415 | 35.3516 | -0.1875 | 19.125 | 0 | 44.635 | 32.9219
9/27/2020 09:30:15.4 | 42.929 | 1541 | 11 | 2497.1959 | 127.3196 | 85.0999 | 98.8825 | 30.0354 | 32.0789 | 0.05738 | 106.9389 | 11.4656 | 71.0181 | 69.7741 | 67.2132 | 1.0047 | 98.0741 | 290.2875 | 228.5403 | 99.3111 | 697.3729 | 1.8418 | 452.7985 | 33.2948 | 49.4098 | 33.9456 | 79.0548 | 11.961 | 108.9317 | 28.8792 | 8.1097 | 98.3809 | 81.2472 | 24.5 | 29.4118 | 87 | 32 | 1.0033 | 68.6274 | 96 | 8160 | 32.549 | 107.8415 | 35.2936 | -0.0625 | 19.4375 | 0 | 44.7784 | 32.9219
9/27/2020 09:30:16.4 | 42.9293 | 1542 | 11 | 2502.0058 | 126.851 | 85.1253 | 98.9064 | 30.0366 | 32.0735 | 0.05597 | 106.9302 | 11.4656 | 71.2179 | 70.0475 | 67.2729 | 1.0046 | 98.0724 | 290.4842 | 228.7656 | 99.1793 | 697.4896 | 1.8498 | 452.2957 | 33.2362 | 49.6811 | 34.0441 | 79.1663 | 11.9472 | 108.6499 | 28.6829 | 8.1303 | 98.4732 | 81.2898 | 24.5 | 29.8039 | 86 | 32 | 0.99675 | 68.2353 | 101 | 8040 | 32.549 | 108.1619 | 35.556 | -0.125 | 19.8125 | 0 | 44.5343 | 32.9219
9/27/2020 09:30:17.4 | 42.9295 | 1543 | 11 | 2497.1412 | 127.1788 | 85.1377 | 98.9136 | 30.0383 | 32.0834 | 0.0564 | 106.9389 | 11.4578 | 70.7897 | 70.4855 | 67.3308 | 0.98693 | 98.0741 | 290.3718 | 228.8501 | 99.173 | 697.5763 | 1.8631 | 450.3684 | 33.2572 | 49.5197 | 34.051 | 79.0613 | 11.9564 | 109.1278 | 28.4134 | 8.0852 | 98.4983 | 81.4924 | 24.5 | 29.8039 | 87 | 32 | 1.0036 | 68.6274 | 100 | 8210 | 32.549 | 108.1619 | 35.5926 | -0.125 | 19.625 | 0 | 44.2596 | 32.9219
9/27/2020 09:30:18.4 | 42.9298 | 1544 | 11 | 2501.5203 | 126.5176 | 85.1307 | 98.9301 | 30.0177 | 32.0717 | 0.05397 | 106.9389 | 11.4549 | 71.0181 | 70.0674 | 67.3789 | 1.0151 | 98.0741 | 290.3437 | 228.9346 | 99.4074 | 697.6983 | 1.862 | 449.3629 | 33.1424 | 49.255 | 33.9983 | 79.1041 | 11.9289 | 109.1839 | 29.0367 | 7.9782 | 98.5571 | 81.3943 | 24.5 | 29.4118 | 86 | 32 | 0.99898 | 68.2353 | 97 | 8190 | 32.549 | 108.1619 | 35.5011 | -0.125 | 20.375 | 0 | 43.9423 | 32.9219
9/27/2020 09:30:19.4 | 42.9301 | 1545 | 11 | 2500.1672 | 126.9103 | 85.1714 | 98.9488 | 30.0071 | 32.0798 | 0.05494 | 106.9476 | 11.452 | 71.0466 | 70.1423 | 67.3825 | 1.0038 | 98.0758 | 289.9784 | 228.5966 | 99.1375 | 698.029 | 1.878 | 452.0443 | 33.2272 | 48.9141 | 34.0579 | 79.0742 | 11.9343 | 108.9895 | 28.7948 | 7.9988 | 98.7332 | 81.4008 | 24.5 | 30.1961 | 86 | 32 | 1.0002 | 68.6274 | 97 | 8040 | 32.549 | 108.1619 | 35.5743 | -0.0625 | 21.4375 | 0 | 42.8009 | 32.9219
9/27/2020 09:30:20.4 | 42.9304 | 1546 | 11 | 2501.7297 | 126.9854 | 85.1454 | 98.963 | 30.0322 | 32.0812 | 0.05638 | 107.0873 | 11.4345 | 71.1037 | 70.0242 | 67.415 | 1.0035 | 98.0736 | 290.428 | 228.9628 | 99.2211 | 698.181 | 1.8673 | 450.0612 | 33.2677 | 49.2618 | 34.0969 | 79.1599 | 11.932 | 108.7631 | 28.7811 | 8.0671 | 98.8338 | 81.3879 | 24.5 | 29.8039 | 86 | 32 | 1.008 | 68.6274 | 101 | 7970 | 32.549 | 107.2006 | 35.6842 | -0.1875 | 19.9375 | 0 | 43.3899 | 32.9219
9/27/2020 09:30:21.4 | 42.9306 | 1547 | 11 | 2497.9651 | 127.3582 | 85.202 | 98.9834 | 30.0339 | 32.0824 | 0.05363 | 107.0698 | 11.4345 | 71.0752 | 69.9509 | 67.4629 | 1.0067 | 98.0758 | 289.8098 | 228.2305 | 99.2211 | 698.2217 | 1.8585 | 451.9046 | 33.3152 | 49.4165 | 34.0441 | 79.4063 | 11.9282 | 109.0735 | 28.6235 | 8.0671 | 98.8255 | 81.4369 | 24.5 | 29.4118 | 87 | 32 | 0.99892 | 68.6274 | 96 | 8160 | 32.549 | 108.1619 | 35.6628 | -0.1875 | 20.375 | 0 | 43.2953 | 32.9219
9/27/2020 09:30:22.4 | 42.9309 | 1548 | 11 | 2498.8385 | 126.9008 | 85.2075 | 98.9775 | 30.0074 | 32.0916 | 0.0525 | 107.0436 | 11.4394 | 71.1323 | 69.9209 | 67.5166 | 1.0058 | 98.0719 | 289.8941 | 228.2868 | 99.2945 | 698.3384 | 1.8558 | 452.8543 | 33.2071 | 49.5467 | 34.0372 | 79.1857 | 11.9213 | 109.4617 | 28.7036 | 8.0568 | 98.8003 | 81.5286 | 24.5 | 29.4118 | 87 | 32 | 1.0017 | 68.6274 | 97 | 8330 | 32.549 | 108.49 | 35.7391 | -0.125 | 20.625 | 0 | 43.0756 | 32.9219
9/27/2020 09:30:23.4 | 42.9312 | 1549 | 11 | 2500.6646 | 126.7763 | 85.2106 | 98.9796 | 30.0093 | 32.0898 | 0.05325 | 107.0174 | 11.4433 | 71.1037 | 70.0808 | 67.5854 | 1.004 | 98.0741 | 290.2594 | 228.3713 | 99.2756 | 698.5171 | 1.8609 | 450.1729 | 33.1988 | 49.3717 | 34.0579 | 79.117 | 11.906 | 109.2679 | 28.7354 | 8.0529 | 98.8171 | 81.4989 | 24.5 | 29.4118 | 87 | 32 | 1.0001 | 68.6274 | 101 | 8260 | 32.549 | 107.5211 | 35.8032 | -0.1875 | 20.75 | 0 | 42.4133 | 32.9219
9/27/2020 09:30:24.4 | 42.9315 | 1550 | 11 | 2502.6352 | 126.6667 | 85.2528 | 99.0058 | 30.0123 | 32.0834 | 0.05277 | 106.9913 | 11.4423 | 70.9895 | 70.0541 | 67.6517 | 0.99815 | 98.0753 | 290.0346 | 228.1741 | 98.9867 | 698.6231 | 1.856 | 449.726 | 33.1962 | 49.4233 | 34.0372 | 79.1663 | 11.9381 | 109.0449 | 28.8405 | 8.0684 | 98.8003 | 81.5777 | 24.5 | 29.4118 | 87 | 32 | 1.0026 | 68.6274 | 97 | 8160 | 32.549 | 108.1619 | 35.675 | -0.1875 | 20.125 | 0 | 42.8131 | 32.9219
9/27/2020 09:30:25.4 | 42.9318 | 1551 | 11 | 2498.4927 | 127.1291 | 85.2505 | 99.0171 | 30.0049 | 32.087 | 0.05427 | 106.9913 | 11.4588 | 71.1608 | 70.0641 | 67.6271 | 0.99672 | 98.073 | 290.0346 | 228.3713 | 99.1793 | 698.6337 | 1.8624 | 451.1226 | 33.2619 | 49.3717 | 33.9983 | 79.3142 | 11.948 | 108.7065 | 28.7354 | 8.0452 | 98.75 | 81.7866 | 24.5 | 29.4118 | 87 | 32 | 0.99892 | 68.6274 | 96 | 8090 | 32.549 | 108.49 | 35.791 | -0.125 | 19.375 | 0 | 43.3991 | 32.9219
9/27/2020 09:30:26.4 | 42.932 | 1552 | 11 | 2503.0718 | 127.1058 | 85.2521 | 99.0189 | 30.0161 | 32.0728 | 0.05767 | 107.0174 | 11.4481 | 70.9325 | 70.6408 | 67.6044 | 0.98906 | 98.0741 | 291.1024 | 228.5121 | 99.2693 | 698.6691 | 1.8691 | 449.7819 | 33.3171 | 49.4681 | 34.0441 | 79.2584 | 11.9358 | 108.8757 | 28.6235 | 8.1032 | 98.6577 | 81.535 | 24.5 | 29.8039 | 87 | 32 | 1.0011 | 68.6274 | 101 | 7940 | 32.549 | 107.5211 | 35.8795 | -0.125 | 19.875 | 0 | 42.9718 | 32.9219
9/27/2020 09:30:27.4 | 42.9323 | 1553 | 11 | 2499.499 | 127.308 | 85.2842 | 99.0274 | 30.0055 | 32.0869 | 0.05671 | 107 | 11.4568 | 70.9325 | 69.9092 | 67.5807 | 1.011 | 98.073 | 290.4561 | 228.3713 | 99.2985 | 698.5931 | 1.8666 | 450.8712 | 33.3225 | 49.4994 | 34.1565 | 78.9925 | 11.9297 | 109.2107 | 28.6554 | 8.0852 | 98.6661 | 81.6395 | 24.5 | 29.0196 | 87 | 32 | 0.99916 | 68.6274 | 100 | 8210 | 32.549 | 108.49 | 35.6842 | -0.125 | 20.625 | 0 | 42.8223 | 32.9219
9/27/2020 09:30:28.4 | 42.9326 | 1554 | 11 | 2496.2536 | 127.2096 | 85.321 | 99.0485 | 30.0098 | 32.0936 | 0.05599 | 107.0174 | 11.4578 | 70.8468 | 70.1572 | 67.6307 | 1.0063 | 98.0719 | 290.2875 | 228.8783 | 99.4808 | 698.3844 | 1.8664 | 452.4912 | 33.2535 | 49.2305 | 33.9914 | 79.2285 | 11.9205 | 109.4337 | 28.8542 | 8.0555 | 98.6661 | 81.7312 | 24.5 | 29.8039 | 87 | 32 | 0.99858 | 69.0196 | 97 | 8360 | 32.549 | 108.49 | 35.8551 | -0.125 | 19.6875 | 0 | 43.1976 | 32.9219
9/27/2020 09:30:29.4 | 42.9329 | 1555 | 11 | 2497.3966 | 126.8879 | 85.3239 | 99.0745 | 30.0169 | 32.0922 | 0.05645 | 106.9826 | 11.4384 | 70.6185 | 70.2104 | 67.6239 | 0.99904 | 98.0713 | 290.3718 | 228.8501 | 99.2211 | 698.3844 | 1.8569 | 450.536 | 33.1846 | 49.4165 | 34.0969 | 79.5049 | 11.9098 | 108.7889 | 28.6235 | 8.0182 | 98.6242 | 81.7312 | 24.5 | 29.8039 | 87 | 32 | 0.99992 | 68.6274 | 100 | 8120 | 32.549 | 107.8415 | 35.7574 | -0.0625 | 19.1875 | 0 | 43.3502 | 32.9219
9/27/2020 09:30:30.4 | 42.9331 | 1556 | 11 | 2501.0666 | 126.732 | 85.396 | 99.0892 | 30.0298 | 32.084 | 0.05816 | 107.0174 | 11.4481 | 70.961 | 70.4309 | 67.6163 | 0.99566 | 98.073 | 290.8776 | 229.1318 | 99.2567 | 698.425 | 1.8359 | 449.6701 | 33.1925 | 49.4546 | 34.0969 | 79.2948 | 11.9495 | 108.5945 | 28.6097 | 8.0259 | 98.4145 | 81.6331 | 24.5 | 29.4118 | 87 | 32 | 1.0001 | 68.2353 | 96 | 8240 | 32.549 | 108.1619 | 35.8643 | -0.0625 | 18.4375 | 0 | 44.2719 | 32.9219
9/27/2020 09:30:31.4 | 42.9334 | 1557 | 11 | 2498.2003 | 127.0258 | 85.4006 | 99.0955 | 29.9934 | 32.0925 | 0.05672 | 107.0262 | 11.4617 | 71.0181 | 70.0192 | 67.6442 | 1.0023 | 98.073 | 290.3718 | 228.5685 | 99.1604 | 698.3844 | 1.8086 | 451.4857 | 33.23 | 49.3514 | 34.0441 | 79.3441 | 11.9259 | 108.9026 | 28.8723 | 8.0839 | 98.3306 | 81.7802 | 24.5 | 29.8039 | 87 | 32 | 0.99846 | 68.2353 | 96 | 8040 | 32.549 | 107.8415 | 35.9802 | 0 | 19.3125 | 0 | 44.4489 | 32.9219
9/27/2020 09:30:32.4 | 42.9337 | 1558 | 11 | 2502.7892 | 127.0603 | 85.388 | 99.1085 | 30.0097 | 32.0995 | 0.05853 | 106.9913 | 11.452 | 71.1037 | 70.3878 | 67.6988 | 1.0015 | 98.0685 | 290.8214 | 228.9628 | 99.3174 | 698.409 | 1.8186 | 449.3908 | 33.3014 | 49.4165 | 34.1288 | 79.1599 | 11.919 | 108.5619 | 28.571 | 8.0362 | 98.3977 | 81.7609 | 24.5 | 29.8039 | 87 | 32 | 0.99785 | 68.6274 | 101 | 7940 | 32.549 | 107.2006 | 35.9406 | 0 | 19.3125 | 0 | 44.751 | 32.9219
9/27/2020 09:30:33.4 | 42.934 | 1559 | 11 | 2500.2974 | 127.323 | 85.3695 | 99.1064 | 29.9966 | 32.0957 | 0.05761 | 107 | 11.4646 | 70.9325 | 69.9826 | 67.7891 | 1.0031 | 98.0719 | 290.2594 | 228.0333 | 99.51 | 698.3897 | 1.827 | 451.4298 | 33.337 | 49.2618 | 34.1038 | 79.4063 | 11.919 | 109.1816 | 28.676 | 8.0633 | 98.448 | 81.7866 | 24.5 | 29.4118 | 87 | 32 | 0.99971 | 68.2353 | 100 | 8210 | 32.549 | 107.2006 | 35.8734 | -0.0625 | 20.625 | 0 | 44.4092 | 32.9219
9/27/2020 09:30:34.4 | 42.9342 | 1560 | 11 | 2498.3065 | 127.3268 | 85.4036 | 99.1262 | 30.0017 | 32.0831 | 0.05727 | 106.9826 | 11.4559 | 70.9895 | 70.5384 | 67.8722 | 1.0131 | 98.073 | 289.9222 | 227.9206 | 99.2756 | 698.1297 | 1.8531 | 450.3125 | 33.3115 | 49.3201 | 33.9776 | 79.4128 | 11.9289 | 108.9586 | 28.6304 | 8.071 | 98.5822 | 81.9145 | 24.5 | 29.4118 | 87 | 32 | 0.99825 | 68.6274 | 96 | 8360 | 32.549 | 108.49 | 35.9192 | 0 | 19.875 | 0 | 44.7082 | 32.9219
9/27/2020 09:30:35.4 | 42.9345 | 1561 | 11 | 2499.3582 | 127.0489 | 85.3675 | 99.1364 | 30.0212 | 32.0828 | 0.05541 | 107.0087 | 11.4733 | 71.1608 | 69.7741 | 67.9173 | 1.006 | 98.073 | 290.0346 | 228.0615 | 99.4555 | 698.1563 | 1.8698 | 449.7539 | 33.2528 | 49.5129 | 34.223 | 79.3999 | 11.9213 | 108.9866 | 28.6691 | 8.0774 | 98.6409 | 81.8485 | 24.5 | 29.4118 | 87 | 32 | 0.99998 | 68.6274 | 100 | 8120 | 32.549 | 108.49 | 36.0199 | -0.0625 | 19.875 | 0 | 44.3787 | 32.9219
9/27/2020 09:30:36.4 | 42.9348 | 1562 | 11 | 2501.847 | 127.0303 | 85.3584 | 99.1445 | 30.0006 | 32.084 | 0.05779 | 107 | 11.4714 | 71.0181 | 70.4673 | 67.8729 | 1.0067 | 98.073 | 290.3156 | 228.4558 | 99.3656 | 697.9156 | 1.8441 | 450.8433 | 33.281 | 49.6228 | 34.0692 | 79.2091 | 11.9335 | 108.9586 | 28.6235 | 8.0091 | 98.6242 | 81.9016 | 24.5 | 29.0196 | 87 | 32 | 1.0005 | 68.6274 | 96 | 8160 | 32.549 | 108.49 | 35.9589 | -0.0625 | 19.3125 | 0 | 44.6075 | 32.9219
9/27/2020 09:30:37.4 | 42.9351 | 1563 | 11 | 2499.1952 | 127.4371 | 85.4493 | 99.1483 | 29.9892 | 32.0903 | 0.05464 | 107.0087 | 11.4704 | 71.0752 | 69.6754 | 67.8667 | 1.0023 | 98.0747 | 289.5568 | 228.315 | 99.2275 | 698.013 | 1.8447 | 448.9998 | 33.3522 | 49.0105 | 34.1427 | 79.4128 | 11.9175 | 109.3245 | 28.6829 | 8.0903 | 98.5319 | 81.7738 | 24.5 | 29.4118 | 87 | 32 | 0.99983 | 68.6274 | 100 | 8090 | 32.549 | 107.2006 | 35.9833 | -0.125 | 19.5625 | 0 | 44.6442 | 32.9219
9/27/2020 09:30:38.4 | 42.9354 | 1564 | 11 | 2500.3897 | 127.131 | 85.4365 | 99.1821 | 29.9931 | 32.0814 | 0.05244 | 106.9564 | 11.4617 | 70.8183 | 69.7857 | 67.8526 | 0.99761 | 98.073 | 290.428 | 227.808 | 99.4974 | 697.845 | 1.8458 | 450.0053 | 33.288 | 49.4546 | 34.1357 | 79.2455 | 11.9091 | 109.4068 | 28.7148 | 8.111 | 98.6409 | 81.9635 | 24.5 | 29.4118 | 87 | 32 | 0.99971 | 68.6274 | 97 | 8160 | 32.549 | 108.8104 | 35.8917 | -0.125 | 20.0625 | 0 | 44.5496 | 32.9219
9/27/2020 09:30:39.4 | 42.9356 | 1565 | 11 | 2501.1139 | 127.0563 | 85.429 | 99.1849 | 30.0209 | 32.0751 | 0.055 | 106.9913 | 11.4588 | 70.9325 | 69.4258 | 67.8233 | 0.9969 | 98.073 | 289.4725 | 228.1178 | 99.42 | 697.9583 | 1.86 | 452.7705 | 33.2781 | 49.5264 | 34.0718 | 79.6099 | 11.9274 | 109.0427 | 28.8405 | 8.0671 | 98.7248 | 81.904 | 24.5 | 29.4118 | 87 | 32 | 1.0005 | 68.6274 | 100 | 8240 | 32.549 | 108.8104 | 35.8337 | -0.0625 | 20.625 | 0 | 43.9209 | 32.9219
9/27/2020 09:30:40.4 | 42.9359 | 1566 | 11 | 2498.4261 | 127.1383 | 85.4459 | 99.1937 | 30.0175 | 32.0879 | 0.05493 | 107.0174 | 11.4539 | 70.8183 | 70.0625 | 67.7987 | 1.0053 | 98.073 | 289.4725 | 228.2305 | 99.353 | 697.937 | 1.8731 | 450.7874 | 33.2638 | 49.5577 | 34.0441 | 79.2455 | 11.9366 | 109.4348 | 28.5047 | 8.08 | 98.8087 | 81.9763 | 24.5 | 29.4118 | 87 | 32 | 0.99989 | 68.2353 | 101 | 8380 | 32.549 | 107.5211 | 35.8246 | -0.125 | 20.5625 | 0 | 44.1132 | 32.9219
9/27/2020 09:30:41.4 | 42.9362 | 1567 | 11 | 2499.4621 | 126.885 | 85.4274 | 99.2172 | 30.0127 | 32.0732 | 0.054 | 107.0087 | 11.4539 | 71.1037 | 69.8158 | 67.7795 | 0.99405 | 98.0719 | 290.2032 | 228.0333 | 99.4074 | 698.0643 | 1.8784 | 451.0667 | 33.2113 | 49.7707 | 34.1038 | 79.3506 | 11.9121 | 109.2656 | 28.6166 | 8.0852 | 98.9009 | 81.9827 | 24.5 | 29.4118 | 87 | 32 | 0.99821 | 68.6274 | 101 | 8210 | 32.549 | 108.8104 | 35.9344 | -0.125 | 20.75 | 0 | 43.3289 | 32.9219
9/27/2020 09:30:42.4 | 42.9365 | 1568 | 11 | 2498.6275 | 127.078 | 85.4533 | 99.2436 | 30.0189 | 32.0683 | 0.05477 | 106.9564 | 11.4675 | 71.1323 | 70.0691 | 67.8093 | 1.0071 | 98.0724 | 289.7817 | 228.0896 | 99.4011 | 698.1103 | 1.8755 | 450.3405 | 33.2507 | 49.5061 | 34.0579 | 79.2455 | 11.9052 | 109.2942 | 28.2946 | 8.1006 | 98.9429 | 82.1362 | 24.5 | 29.4118 | 87 | 32 | 1.0045 | 68.6274 | 97 | 8140 | 32.549 | 108.49 | 35.7666 | -0.125 | 20.8125 | 0 | 42.7246 | 32.9219
9/27/2020 09:30:43.4 | 42.9368 | 1569 | 11 | 2495.9654 | 127.1931 | 85.4979 | 99.2426 | 29.9993 | 32.0866 | 0.05406 | 107.0436 | 11.4491 | 70.961 | 70.2801 | 67.8447 | 0.98906 | 98.0736 | 290.147 | 227.8925 | 99.5518 | 698.2997 | 1.8718 | 451.346 | 33.2453 | 49.4613 | 34.1979 | 79.3506 | 11.9121 | 109.3514 | 28.7217 | 8.0736 | 98.9345 | 82.1193 | 24.5 | 29.4118 | 87 | 32 | 0.9984 | 68.6274 | 101 | 8140 | 32.549 | 108.49 | 35.9528 | -0.125 | 20.6875 | 0 | 42.7399 | 32.9219
9/27/2020 09:30:44.4 | 42.937 | 1570 | 11 | 2504.3147 | 126.4141 | 85.5004 | 99.2496 | 29.9902 | 32.0917 | 0.05366 | 107.0611 | 11.4452 | 71.1037 | 69.7941 | 67.8426 | 1.0003 | 98.073 | 290.147 | 228.146 | 99.5581 | 698.2623 | 1.85 | 449.4467 | 33.1522 | 49.6228 | 34.0969 | 79.3077 | 11.9404 | 109.4629 | 28.7285 | 8.0439 | 98.9177 | 82.0743 | 24.5 | 29.4118 | 87 | 32 | 0.99779 | 68.6274 | 101 | 8190 | 32.549 | 107.8415 | 35.9131 | -0.375 | 20.75 | 0 | 42.5079 | 32.9219
9/27/2020 09:30:45.4 | 42.9373 | 1571 | 11 | 2500.2158 | 127.061 | 85.4959 | 99.2711 | 29.9973 | 32.0674 | 0.05684 | 107.1222 | 11.4529 | 70.8183 | 69.6286 | 67.8726 | 1.0275 | 98.073 | 289.3882 | 227.808 | 99.5999 | 698.3437 | 1.846 | 451.9046 | 33.2674 | 49.6676 | 34.255 | 79.3013 | 11.9221 | 109.1827 | 28.5641 | 8.0787 | 98.7667 | 82.1723 | 24.5 | 29.0196 | 87 | 32 | 1.0047 | 68.6274 | 96 | 8210 | 32.549 | 108.49 | 35.8185 | -0.4375 | 19.9375 | 0 | 42.8864 | 32.9219
9/27/2020 09:30:46.4 | 42.9376 | 1572 | 11 | 2499.341 | 127.1066 | 85.5065 | 99.2711 | 29.9895 | 32.0856 | 0.05549 | 107.1309 | 11.4559 | 70.5328 | 69.4996 | 67.9391 | 1.0144 | 98.0713 | 289.8941 | 227.5826 | 99.5999 | 698.303 | 1.8492 | 451.9046 | 33.2676 | 49.5645 | 34.1495 | 79.252 | 11.9266 | 109.125 | 28.6166 | 8.0336 | 98.75 | 82.3194 | 24.5 | 29.4118 | 87 | 32 | 0.99983 | 68.6274 | 96 | 8330 | 32.549 | 108.49 | 35.9375 | -0.375 | 20.5 | 0 | 42.6941 | 32.9219
9/27/2020 09:30:47.4 | 42.9379 | 1573 | 11 | 2501.305 | 126.8595 | 85.4864 | 99.2892 | 29.9886 | 32.0827 | 0.05337 | 107.1047 | 11.4597 | 70.9895 | 70.0242 | 68.0036 | 1.0227 | 98.0719 | 290.2313 | 228.315 | 99.2693 | 698.349 | 1.846 | 449.5584 | 33.2284 | 49.7259 | 34.2092 | 79.3077 | 11.9198 | 109.0415 | 28.5185 | 8.0143 | 98.7919 | 82.3258 | 24.5 | 29.4118 | 87 | 32 | 0.99925 | 68.6274 | 100 | 8290 | 32.549 | 108.49 | 35.9955 | -0.4375 | 20.25 | 0 | 42.6208 | 32.9219
9/27/2020 09:30:48.4 | 42.9381 | 1574 | 11 | 2501.6398 | 126.9638 | 85.4983 | 99.309 | 30.0116 | 32.084 | 0.05472 | 107.096 | 11.4627 | 70.8468 | 69.9409 | 68.1009 | 1.0076 | 98.0696 | 289.8379 | 227.6671 | 99.3719 | 698.3437 | 1.8066 | 450.536 | 33.2608 | 49.5264 | 34.0969 | 79.2156 | 11.8869 | 108.9832 | 28.6304 | 8.0942 | 98.6829 | 82.2704 | 24.5 | 29.8039 | 87 | 32 | 1.0008 | 68.6274 | 96 | 8190 | 32.549 | 108.1619 | 35.8826 | -0.375 | 19.0625 | 0 | 43.1732 | 32.9219
9/27/2020 09:30:49.4 | 42.9384 | 1575 | 11 | 2500.8917 | 127.0511 | 85.4917 | 99.3137 | 29.9963 | 32.0704 | 0.05544 | 107.0524 | 11.4704 | 71.2179 | 69.9776 | 68.1912 | 1.0081 | 98.0707 | 290.1189 | 227.6671 | 99.6544 | 698.3084 | 1.7905 | 450.5081 | 33.2728 | 49.7259 | 34.1038 | 79.5542 | 11.9037 | 108.6762 | 28.6235 | 8.1161 | 98.5235 | 82.3258 | 24.5 | 29.4118 | 87 | 32 | 1.0023 | 68.6274 | 96 | 8040 | 32.549 | 108.1619 | 35.8551 | -0.4375 | 19.375 | 0 | 43.4418 | 32.9219
9/27/2020 09:30:50.4 | 42.9387 | 1576 | 11 | 2499.4446 | 127.1889 | 85.4533 | 99.3266 | 29.9961 | 32.0892 | 0.05652 | 106.9826 | 11.4617 | 70.961 | 69.7223 | 68.2721 | 1.0019 | 98.0696 | 288.6576 | 227.301 | 99.6417 | 698.471 | 1.8 | 450.8153 | 33.2906 | 49.4546 | 34.1565 | 79.1962 | 11.9419 | 109.1233 | 28.9248 | 8.0607 | 98.5571 | 82.4238 | 24.5 | 29.4118 | 87 | 32 | 1.0006 | 68.6274 | 101 | 7920 | 32.549 | 107.5211 | 35.9894 | -0.4375 | 19.4375 | 0 | 43.7225 | 32.9219
9/27/2020 09:30:51.4 | 42.939 | 1577 | 11 | 2502.2638 | 126.8828 | 85.4671 | 99.3389 | 30.002 | 32.0823 | 0.05421 | 107.0087 | 11.4578 | 70.8468 | 70.2237 | 68.2001 | 0.99013 | 98.0685 | 289.7255 | 227.1883 | 99.6354 | 698.257 | 1.8009 | 451.4019 | 33.2479 | 49.6025 | 34.0899 | 79.2884 | 11.9526 | 109.0661 | 28.5503 | 8.1238 | 98.599 | 82.3129 | 24.5 | 29.4118 | 87 | 32 | 1.0007 | 68.6274 | 100 | 7870 | 32.549 | 108.49 | 35.907 | -0.375 | 20.125 | 0 | 43.5425 | 32.9219
9/27/2020 09:30:52.4 | 42.9393 | 1578 | 11 | 2498.0772 | 127.1076 | 85.4307 | 99.3469 | 29.9974 | 32.0936 | 0.05462 | 107.0087 | 11.4578 | 71.0181 | 69.8926 | 68.1813 | 1.0071 | 98.0702 | 289.3882 | 227.0756 | 99.51 | 698.3897 | 1.8022 | 451.7929 | 33.2511 | 49.5197 | 34.1038 | 79.1106 | 11.9373 | 109.0959 | 28.8861 | 8.1135 | 98.5822 | 82.4727 | 24.5 | 29.0196 | 87 | 32 | 1.0014 | 68.6274 | 100 | 8410 | 32.549 | 108.49 | 35.9558 | -0.3125 | 19.4375 | 0 | 44.4519 | 32.9219
9/27/2020 09:30:53.4 | 42.9395 | 1579 | 11 | 2502.3016 | 126.9208 | 85.4121 | 99.3509 | 29.9984 | 32.0889 | 0.05658 | 107.0087 | 11.4559 | 70.9039 | 69.749 | 68.2447 | 1.0129 | 98.0696 | 289.6973 | 227.8643 | 99.4974 | 698.2783 | 1.7916 | 449.0277 | 33.2584 | 49.403 | 34.1176 | 79.2455 | 11.9328 | 108.6471 | 28.8723 | 8.0542 | 98.5571 | 82.4856 | 24.5 | 29.4118 | 87 | 32 | 0.99922 | 68.6274 | 100 | 8140 | 32.549 | 107.8415 | 35.9863 | -0.375 | 19.625 | 0 | 44.5618 | 32.9219
9/27/2020 09:30:54.4 | 42.9398 | 1580 | 11 | 2501.0325 | 126.8778 | 85.4106 | 99.3777 | 30.0001 | 32.0758 | 0.05595 | 107.0262 | 11.4559 | 70.8183 | 70.1639 | 68.3444 | 1.0049 | 98.0685 | 288.4047 | 227.0756 | 99.5684 | 698.303 | 1.796 | 450.955 | 33.2302 | 49.376 | 34.1495 | 79.0225 | 11.9213 | 109.2902 | 28.6872 | 7.9962 | 98.5151 | 82.5153 | 24.5 | 29.4118 | 87 | 32 | 1.0029 | 68.6274 | 100 | 8090 | 32.549 | 108.1619 | 35.9741 | -0.4375 | 19.4375 | 0 | 44.4489 | 32.9219
9/27/2020 09:30:55.4 | 42.9401 | 1581 | 11 | 2498.8212 | 127.0077 | 85.4151 | 99.3881 | 29.9949 | 32.0958 | 0.05525 | 107.0174 | 11.4568 | 70.9039 | 69.8358 | 68.458 | 1.0236 | 98.0673 | 288.1237 | 226.5968 | 99.5518 | 698.2677 | 1.804 | 451.2901 | 33.2349 | 49.616 | 34.1565 | 79.1041 | 11.9701 | 109.093 | 28.7217 | 8.0401 | 98.5067 | 82.4727 | 24.5 | 29.4118 | 87 | 32 | 1.0015 | 68.6274 | 96 | 8070 | 32.549 | 108.1619 | 35.9009 | -0.1875 | 19.125 | 0 | 44.7723 | 32.9219
9/27/2020 09:30:56.4 | 42.9404 | 1582 | 11 | 2500.9126 | 126.8839 | 85.4081 | 99.3941 | 29.9933 | 32.0857 | 0.05576 | 107.0087 | 11.4656 | 70.7041 | 69.7791 | 68.5443 | 1.0037 | 98.0662 | 288.0956 | 226.4278 | 99.6544 | 698.333 | 1.8013 | 449.7819 | 33.2302 | 49.6228 | 34.1357 | 78.9626 | 11.9457 | 109.0919 | 28.4659 | 8.0865 | 98.5235 | 82.5515 | 24.5 | 29.4118 | 87 | 32 | 0.99883 | 68.6274 | 100 | 8210 | 32.549 | 108.49 | 35.965 | -0.3125 | 19.625 | 0 | 44.7662 | 32.9219
9/27/2020 09:30:57.4 | 42.9406 | 1583 | 11 | 2499.7905 | 127.141 | 85.418 | 99.4276 | 29.9966 | 32.0898 | 0.05521 | 107.0174 | 11.4743 | 70.8468 | 70.1024 | 68.6189 | 1.0028 | 98.0685 | 287.8146 | 226.5968 | 99.8949 | 698.211 | 1.7931 | 452.9102 | 33.2826 | 49.4681 | 34.083 | 79.2584 | 11.8861 | 108.9821 | 28.7285 | 8.0865 | 98.5822 | 82.5025 | 24.5 | 29.4118 | 87 | 32 | 0.99989 | 68.6274 | 100 | 8160 | 32.549 | 108.49 | 36.0413 | -0.3125 | 19.8125 | 0 | 44.6991 | 32.9219
9/27/2020 09:30:58.4 | 42.9409 | 1584 | 11 | 2500.2188 | 127.0167 | 85.4112 | 99.4391 | 29.9977 | 32.0984 | 0.05496 | 106.9476 | 11.4753 | 71.0181 | 69.7356 | 68.7122 | 0.9994 | 98.0685 | 288.489 | 226.4278 | 99.6189 | 698.2623 | 1.8057 | 452.5191 | 33.2558 | 49.6363 | 34.1495 | 78.9262 | 11.9404 | 109.4023 | 28.7423 | 8.0826 | 98.6158 | 82.6133 | 24.5 | 29.4118 | 87 | 32 | 0.99776 | 68.6274 | 101 | 8040 | 32.549 | 107.8415 | 36.0626 | -0.1875 | 20 | 0 | 44.8486 | 32.9219
9/27/2020 09:30:59.4 | 42.9412 | 1585 | 11 | 2500.0942 | 127.0422 | 85.3431 | 99.4601 | 29.9895 | 32.0899 | 0.05405 | 106.9738 | 11.4869 | 70.7612 | 70.114 | 68.7803 | 0.99601 | 98.0685 | 287.1682 | 226.5405 | 99.581 | 698.197 | 1.8184 | 450.4243 | 33.2608 | 49.5442 | 34.1703 | 79.134 | 11.9129 | 109.4583 | 28.6485 | 8.0903 | 98.6745 | 82.6815 | 24.5 | 29.4118 | 87 | 32 | 0.9987 | 68.6274 | 100 | 8260 | 32.549 | 108.8104 | 35.8337 | -0.1875 | 20.8125 | 0 | 44.0735 | 32.9219
9/27/2020 09:31:00.4 | 42.9415 | 1586 | 11 | 2501.2869 | 126.7947 | 85.3648 | 99.4684 | 29.991 | 32.0786 | 0.05429 | 106.9826 | 11.4898 | 70.7041 | 70.2652 | 68.7969 | 0.9994 | 98.0673 | 288.3766 | 226.3433 | 99.6125 | 698.3437 | 1.8381 | 450.8153 | 33.2118 | 49.3717 | 34.3077 | 79.0184 | 11.9266 | 109.5132 | 28.7354 | 8.0504 | 98.7751 | 82.7112 | 24.5 | 29.4118 | 87 | 32 | 0.99852 | 68.6274 | 101 | 8070 | 32.549 | 107.8415 | 35.8429 | -0.25 | 19.75 | 0 | 44.3085 | 32.9219
9/27/2020 09:31:01.4 | 42.9417 | 1587 | 11 | 2498.2452 | 127.1099 | 85.3528 | 99.4911 | 30.0068 | 32.0801 | 0.0558 | 106.9651 | 11.4917 | 70.4186 | 69.6922 | 68.8114 | 1.0054 | 98.0685 | 287.4211 | 226.1462 | 99.7443 | 698.181 | 1.8341 | 450.0612 | 33.2539 | 49.5645 | 34.255 | 79.0055 | 11.9282 | 109.5984 | 28.6691 | 8.0994 | 98.7248 | 82.7602 | 24.5 | 29.4118 | 87 | 32 | 1.0014 | 68.6274 | 100 | 8120 | 32.549 | 108.8104 | 35.8887 | -0.3125 | 20.4375 | 0 | 43.4967 | 32.9219
9/27/2020 09:31:02.4 | 42.942 | 1588 | 11 | 2500.7833 | 127.1605 | 85.3518 | 99.4816 | 30.0038 | 32.0832 | 0.05435 | 106.9738 | 11.4947 | 70.7326 | 70.2519 | 68.8049 | 1.0063 | 98.0696 | 288.0394 | 226.5686 | 99.6899 | 698.105 | 1.8308 | 450.117 | 33.301 | 49.5061 | 34.1565 | 78.999 | 11.9328 | 109.8236 | 28.6097 | 8.1251 | 98.7835 | 82.6687 | 24.5 | 29.4118 | 87 | 32 | 0.99965 | 68.6274 | 97 | 8190 | 32.549 | 108.8104 | 35.7849 | -0.25 | 20.625 | 0 | 43.573 | 32.9219
9/27/2020 09:31:03.4 | 42.9423 | 1589 | 11 | 2501.3035 | 127.2514 | 85.3074 | 99.5037 | 30.0143 | 32.0794 | 0.05184 | 106.9564 | 11.4908 | 70.5328 | 70.0358 | 68.6166 | 1.0023 | 98.0679 | 287.7584 | 225.7237 | 99.6962 | 697.9263 | 1.8516 | 452.0443 | 33.3319 | 49.616 | 34.1885 | 79.0548 | 11.9472 | 109.7939 | 28.6691 | 8.0826 | 98.8087 | 82.7963 | 24.5 | 29.4118 | 87 | 32 | 1.0008 | 68.6274 | 100 | 7870 | 32.549 | 108.1619 | 35.7208 | -0.3125 | 20.1875 | 0 | 43.9392 | 32.9219
9/27/2020 09:31:04.4 | 42.9426 | 1590 | 11 | 2499.7836 | 127.27 | 85.2946 | 99.5172 | 30.0076 | 32.0821 | 0.05067 | 106.9476 | 11.4859 | 70.7612 | 70.2668 | 68.5269 | 0.99851 | 98.0673 | 287.5616 | 226.0335 | 99.9785 | 697.9283 | 1.8452 | 449.7539 | 33.3171 | 49.6608 | 34.2437 | 79.0976 | 11.9221 | 110.1575 | 28.6097 | 8.0542 | 98.8506 | 82.7987 | 24.5 | 29.0196 | 87 | 32 | 0.99947 | 68.6274 | 101 | 8040 | 32.549 | 108.49 | 35.6079 | -0.375 | 20.125 | 0 | 43.8965 | 32.9219
9/27/2020 09:31:05.4 | 42.9429 | 1591 | 11 | 2499.1687 | 127.1178 | 85.2705 | 99.5189 | 30.0204 | 32.0782 | 0.05103 | 106.9476 | 11.484 | 70.9895 | 69.8742 | 68.4692 | 1.0024 | 98.0685 | 287.7303 | 226.2588 | 99.6962 | 697.7443 | 1.8241 | 450.2008 | 33.2683 | 49.7191 | 34.1634 | 78.9069 | 11.9389 | 109.8785 | 28.7217 | 8.0375 | 98.8758 | 82.9199 | 24.5 | 29.0196 | 87 | 32 | 0.99754 | 68.6274 | 97 | 8190 | 32.549 | 109.4513 | 35.4919 | -0.4375 | 20.375 | 0 | 43.5547 | 32.9219
9/27/2020 09:31:06.4 | 42.9431 | 1592 | 11 | 2499.8927 | 127.1064 | 85.2934 | 99.5182 | 30.0049 | 32.1087 | 0.05224 | 106.9476 | 11.484 | 70.8183 | 69.9059 | 68.4998 | 1.0017 | 98.0685 | 287.646 | 225.6673 | 99.9368 | 697.6876 | 1.8359 | 450.8153 | 33.2782 | 49.9253 | 34.1953 | 79.0055 | 11.9198 | 109.3183 | 28.7217 | 8.0194 | 98.8925 | 82.8027 | 24.5 | 29.0196 | 87 | 32 | 1.0008 | 68.6274 | 101 | 8090 | 32.549 | 108.8104 | 35.3577 | -0.375 | 20.4375 | 0 | 42.7887 | 32.9219
9/27/2020 09:31:07.4 | 42.9434 | 1593 | 11 | 2499.8908 | 127.0877 | 85.2921 | 99.5397 | 29.9818 | 32.0989 | 0.05314 | 106.904 | 11.4859 | 71.0752 | 70.416 | 68.5537 | 1.0033 | 98.0679 | 287.2806 | 225.273 | 99.648 | 697.6523 | 1.8363 | 449.3349 | 33.2692 | 49.8222 | 34.1495 | 78.9562 | 11.9175 | 109.3177 | 28.5116 | 8.0272 | 98.8255 | 82.8092 | 24.5 | 29.4118 | 87 | 32 | 1.0028 | 68.6274 | 101 | 8190 | 32.549 | 108.1619 | 35.3729 | -0.375 | 19.9375 | 0 | 42.9321 | 32.9219
9/27/2020 09:31:08.4 | 42.9437 | 1594 | 11 | 2500.8817 | 127.0675 | 85.252 | 99.581 | 30.0002 | 32.0906 | 0.05501 | 106.9476 | 11.484 | 70.8183 | 70.5119 | 68.6519 | 1.0021 | 98.0696 | 288.7981 | 226.7658 | 99.7759 | 697.6416 | 1.8268 | 452.0722 | 33.2763 | 49.392 | 34.1357 | 79.1857 | 11.9328 | 109.2073 | 28.5986 | 8.1045 | 98.8338 | 82.8453 | 24.5 | 29.4118 | 87 | 32 | 0.99998 | 68.6274 | 97 | 8210 | 32.549 | 108.8104 | 35.3332 | -0.375 | 20.5 | 0 | 42.7002 | 32.9219
9/27/2020 09:31:09.4 | 42.944 | 1595 | 11 | 2498.3572 | 127.132 | 85.2472 | 99.5771 | 29.9963 | 32.0929 | 0.05555 | 106.9476 | 11.484 | 70.7897 | 70.0075 | 68.7221 | 0.99975 | 98.0702 | 288.1237 | 225.9208 | 100.0456 | 697.7743 | 1.8188 | 452.966 | 33.2612 | 49.6811 | 34.1495 | 78.9691 | 11.9709 | 109.348 | 28.9979 | 8.1187 | 98.8422 | 82.956 | 24.5 | 29.8039 | 87 | 32 | 0.99858 | 68.6274 | 100 | 7820 | 32.549 | 107.8415 | 35.2966 | -0.375 | 20.25 | 0 | 42.746 | 32.9219
9/27/2020 09:31:10.4 | 42.9442 | 1596 | 11 | 2499.286 | 127.0648 | 85.2055 | 99.6068 | 29.99 | 32.0831 | 0.05686 | 106.9302 | 11.4811 | 70.3901 | 69.5013 | 68.7825 | 1.009 | 98.0679 | 287.0558 | 225.8927 | 99.8405 | 697.8963 | 1.8133 | 451.0946 | 33.256 | 50.1315 | 34.2023 | 78.7589 | 11.948 | 109.0936 | 28.6166 | 8.0852 | 98.8003 | 82.956 | 24.5 | 29.4118 | 87 | 32 | 0.99931 | 68.6274 | 101 | 8020 | 32.549 | 107.8415 | 35.2753 | -0.375 | 19.375 | 0 | 43.1976 | 32.9219
9/27/2020 09:31:11.4 | 42.9445 | 1597 | 11 | 2499.6617 | 126.9078 | 85.2046 | 99.6068 | 29.9938 | 32.0996 | 0.05691 | 106.9564 | 11.4859 | 70.3901 | 69.7005 | 68.889 | 0.99797 | 98.0685 | 287.393 | 225.949 | 100.1063 | 697.937 | 1.8093 | 449.8377 | 33.2199 | 49.3852 | 34.2023 | 78.982 | 11.9587 | 108.59 | 28.8542 | 8.0285 | 98.6912 | 83.0539 | 24.5 | 29.4118 | 87 | 32 | 0.99742 | 68.6274 | 96 | 8190 | 32.549 | 108.49 | 35.3332 | -0.4375 | 20.125 | 0 | 43.0725 | 32.9219
9/27/2020 09:31:12.4 | 42.9448 | 1598 | 11 | 2499.496 | 126.8278 | 85.1859 | 99.6257 | 29.9961 | 32.0864 | 0.05849 | 106.9127 | 11.483 | 70.7041 | 69.9876 | 68.9822 | 1.001 | 98.0673 | 288.208 | 225.7237 | 99.8113 | 698.075 | 1.7792 | 451.4019 | 33.1968 | 49.8425 | 34.223 | 79.0742 | 11.9465 | 108.7009 | 28.5323 | 8.0246 | 98.599 | 83.0732 | 24.5 | 29.4118 | 87 | 32 | 1.001 | 68.6274 | 101 | 8070 | 32.549 | 107.5211 | 35.3027 | -0.4375 | 19.3125 | 0 | 43.5974 | 32.9219
9/27/2020 09:31:13.4 | 42.9451 | 1599 | 11 | 2501.1389 | 126.7815 | 85.1849 | 99.6346 | 29.9872 | 32.0841 | 0.05937 | 106.8604 | 11.4772 | 70.7897 | 70.8945 | 69.0842 | 1.0021 | 98.0685 | 287.3649 | 226.0053 | 99.6291 | 698.1403 | 1.7714 | 451.5136 | 33.2064 | 49.5958 | 34.0969 | 78.7395 | 11.9511 | 108.3939 | 28.6485 | 8.0413 | 98.4061 | 83.005 | 24.5 | 29.4118 | 87 | 32 | 1.003 | 68.2353 | 100 | 8120 | 32.549 | 107.8415 | 35.4401 | -0.3125 | 18.625 | 0 | 44.3451 | 32.9219
9/27/2020 09:31:14.4 | 42.9454 | 1600 | 11 | 2499.611 | 127.0478 | 85.1447 | 99.6205 | 29.9687 | 32.0887 | 0.05937 | 106.8604 | 11.4743 | 70.6185 | 70.2569 | 69.1728 | 1.0012 | 98.0662 | 286.9153 | 225.1885 | 99.8949 | 698.181 | 1.7718 | 450.3963 | 33.2559 | 49.4681 | 34.1495 | 78.8147 | 11.9381 | 108.5317 | 28.7811 | 8.0182 | 98.3138 | 83.005 | 24.5 | 29.4118 | 87 | 32 | 1.0028 | 68.2353 | 100 | 7940 | 32.549 | 106.8802 | 35.5011 | -0.3125 | 18.75 | 0 | 44.931 | 32.9219
9/27/2020 09:31:15.4 | 42.9456 | 1601 | 11 | 2501.2637 | 127.1989 | 85.1329 | 99.6283 | 29.976 | 32.0908 | 0.05535 | 106.904 | 11.4733 | 70.7612 | 69.7674 | 69.248 | 1.0017 | 98.0662 | 287.3087 | 225.5547 | 99.9013 | 698.1617 | 1.8108 | 452.575 | 33.3174 | 49.5264 | 34.2299 | 79.117 | 11.9731 | 108.7277 | 28.6829 | 8.0491 | 98.3893 | 83.0796 | 24.5 | 29.8039 | 87 | 32 | 1.0014 | 68.2353 | 100 | 8190 | 32.549 | 108.1619 | 35.4736 | -0.375 | 19.75 | 0 | 44.7296 | 32.9219
9/27/2020 09:31:16.4 | 42.9459 | 1602 | 11 | 2499.1915 | 127.2883 | 85.1631 | 99.6657 | 29.9729 | 32.0792 | 0.05301 | 106.9127 | 11.482 | 70.9895 | 69.6503 | 69.3207 | 1.012 | 98.0679 | 287.646 | 225.6392 | 99.7506 | 698.1457 | 1.8166 | 450.3963 | 33.3132 | 49.5712 | 34.2092 | 78.7653 | 11.9541 | 109.2056 | 28.8336 | 8.0968 | 98.4899 | 83.0603 | 24.5 | 29.4118 | 87 | 32 | 1.0004 | 68.6274 | 101 | 8040 | 32.549 | 107.5211 | 35.6445 | -0.3125 | 20.3125 | 0 | 44.5892 | 32.9219
9/27/2020 09:31:17.4 | 42.9462 | 1603 | 11 | 2500.2182 | 127.1317 | 85.1116 | 99.6605 | 29.9821 | 32.0812 | 0.05206 | 106.9738 | 11.4791 | 70.6756 | 69.4358 | 69.4145 | 1.0095 | 98.0673 | 287.5616 | 225.6392 | 99.8886 | 698.1297 | 1.8226 | 450.5081 | 33.2859 | 49.7191 | 34.1885 | 78.8082 | 11.9282 | 109.065 | 28.6691 | 8.0671 | 98.5738 | 82.9922 | 24.5 | 29.4118 | 87 | 32 | 0.99922 | 68.6274 | 96 | 8140 | 32.549 | 108.8104 | 35.4919 | -0.3125 | 20.1875 | 0 | 44.6381 | 32.9219
9/27/2020 09:31:18.4 | 42.9465 | 1604 | 11 | 2500.5744 | 127.2426 | 85.0482 | 99.6638 | 29.9958 | 32.1035 | 0.05033 | 106.9826 | 11.4811 | 70.647 | 69.9576 | 69.4787 | 1.012 | 98.0668 | 287.5616 | 225.273 | 99.9912 | 698.105 | 1.8372 | 451.3181 | 33.3197 | 49.4165 | 34.2092 | 78.716 | 11.9297 | 109.2325 | 28.3083 | 8.0401 | 98.5906 | 82.9625 | 24.5 | 29.4118 | 87 | 32 | 1.0001 | 68.6274 | 101 | 8090 | 32.549 | 107.5211 | 35.4431 | -0.375 | 20.125 | 0 | 44.6594 | 32.9219
9/27/2020 09:31:19.4 | 42.9468 | 1605 | 11 | 2505.8197 | 127.2701 | 85.0341 | 99.6774 | 29.9885 | 32.1195 | 0.04801 | 107.0174 | 11.4879 | 70.5043 | 70.1938 | 69.5263 | 0.99263 | 98.0696 | 287.5335 | 225.3012 | 99.9683 | 697.9616 | 1.8228 | 450.0891 | 33.3968 | 49.7014 | 34.1288 | 78.8899 | 11.932 | 109.1793 | 28.7036 | 8.1213 | 98.6661 | 83.0836 | 24.5 | 29.0196 | 87 | 32 | 0.99947 | 68.6274 | 100 | 8210 | 32.549 | 107.8415 | 35.4279 | -0.3125 | 19.625 | 0 | 44.5862 | 32.9219
9/27/2020 09:31:20.4 | 42.947 | 1606 | 11 | 2509.255 | 128.5491 | 85.0533 | 99.6856 | 30.0009 | 32.0926 | 0.03676 | 107.0524 | 11.4782 | 70.5899 | 69.8542 | 69.5973 | 0.9912 | 98.069 | 288.1518 | 226.2588 | 99.7987 | 698.013 | 1.8496 | 450.0612 | 33.7805 | 49.5712 | 34.248 | 78.716 | 11.9205 | 109.1788 | 28.6235 | 8.2257 | 99.2113 | 83.1454 | 24 | 30.1961 | 87 | 32 | 0.99651 | 69.8039 | 98 | 8330 | 32.9412 | 108.8104 | 34.8877 | -0.3125 | 20.4375 | 0 | 44.22 | 32.9219
9/27/2020 09:31:21.4 | 42.9473 | 1607 | 11 | 2502.1992 | 129.9177 | 85.0536 | 99.7009 | 29.9971 | 32.0855 | 0.03247 | 107.1309 | 11.4694 | 70.8183 | 69.9476 | 69.6583 | 1.0008 | 98.0673 | 287.8989 | 225.8082 | 99.9304 | 697.829 | 1.8713 | 450.2567 | 34.0423 | 49.5577 | 34.2731 | 78.5551 | 11.9159 | 109.065 | 28.242 | 8.227 | 99.6642 | 83.1687 | 24.5 | 30.1961 | 87 | 32 | 0.98936 | 69.8039 | 102 | 7900 | 32.549 | 107.5211 | 35.0403 | -0.25 | 20.5 | 0 | 44.2596 | 32.9219
9/27/2020 09:31:22.4 | 42.9476 | 1608 | 11 | 2505.0889 | 130.1076 | 85.0334 | 99.7008 | 30.0076 | 32.0754 | 0.03132 | 107.2443 | 11.4733 | 71.0466 | 70.3016 | 69.717 | 0.99761 | 98.0668 | 288.4609 | 226.456 | 100.0393 | 697.815 | 1.893 | 451.2343 | 34.1314 | 50.0352 | 34.1495 | 78.6667 | 11.9045 | 109.0364 | 28.571 | 8.2334 | 99.8739 | 83.2497 | 24.5 | 30.5882 | 87 | 32 | 1.0046 | 69.8039 | 98 | 8140 | 32.549 | 108.49 | 35.1898 | -0.125 | 20.4375 | 0 | 43.7378 | 32.9219
9/27/2020 09:31:23.4 | 42.9479 | 1609 | 11 | 2500.6496 | 130.571 | 84.9861 | 99.74 | 30.0012 | 32.0999 | 0.03079 | 107.2705 | 11.4791 | 71.1608 | 70.2652 | 69.7765 | 1.0129 | 98.0685 | 288.2642 | 225.949 | 100.1355 | 697.7036 | 1.8943 | 450.2287 | 34.193 | 49.5712 | 34.1634 | 78.568 | 11.9312 | 109.2342 | 28.7811 | 8.2399 | 99.9913 | 83.2136 | 24.5 | 30.5882 | 87 | 32 | 0.99916 | 69.4118 | 102 | 7820 | 32.549 | 107.2006 | 35.3088 | -0.1875 | 20.4375 | 0 | 44.0308 | 32.9219
9/27/2020 09:31:24.4 | 42.9481 | 1610 | 11 | 2501.7209 | 130.1254 | 84.9577 | 99.7575 | 29.9997 | 32.0771 | 0.03191 | 107.3054 | 11.4811 | 70.9895 | 69.8675 | 69.846 | 1.011 | 98.0685 | 287.0277 | 225.5547 | 99.8949 | 697.4136 | 1.891 | 452.5471 | 34.0902 | 49.5712 | 34.3146 | 78.6174 | 11.9457 | 109.5143 | 28.571 | 8.196 | 99.9829 | 83.2561 | 24 | 30.1961 | 87 | 32 | 0.99916 | 69.8039 | 98 | 7990 | 32.9412 | 108.8104 | 35.4309 | -0.3125 | 19.9375 | 0 | 44.3603 | 32.9219
9/27/2020 09:31:25.4 | 42.9484 | 1611 | 11 | 2503.8334 | 130.0488 | 84.9356 | 99.7659 | 30.0073 | 32.0822 | 0.03215 | 107.3142 | 11.484 | 70.9039 | 70.2369 | 69.9087 | 0.99922 | 98.0679 | 287.646 | 225.5547 | 99.9785 | 697.2509 | 1.8622 | 450.3684 | 34.0988 | 49.867 | 34.1565 | 78.5551 | 11.9549 | 108.9535 | 28.5572 | 8.1483 | 100.0081 | 83.2561 | 24 | 30.1961 | 87 | 32 | 0.99724 | 69.4118 | 98 | 8070 | 32.549 | 108.8104 | 35.2875 | -0.25 | 19.375 | 0 | 44.3787 | 32.9219
9/27/2020 09:31:26.4 | 42.9487 | 1612 | 11 | 2501.1258 | 130.4494 | 84.919 | 99.7738 | 30.0007 | 32.0945 | 0.03274 | 107.3404 | 11.4898 | 70.7612 | 70.0375 | 69.958 | 0.99423 | 98.0673 | 287.0558 | 225.0759 | 100.0267 | 697.0936 | 1.8585 | 453.1336 | 34.1669 | 49.7124 | 34.2161 | 78.5551 | 11.9343 | 109.1491 | 28.6623 | 8.2218 | 99.9493 | 83.3604 | 24 | 30.1961 | 87 | 32 | 0.99605 | 69.8039 | 102 | 8020 | 32.549 | 107.5211 | 35.498 | -0.3125 | 20.3125 | 0 | 44.2902 | 32.9219
9/27/2020 09:31:27.4 | 42.949 | 1613 | 11 | 2499.3187 | 130.5046 | 84.9372 | 99.8001 | 30.0008 | 32.0962 | 0.03104 | 107.2793 | 11.4898 | 70.9039 | 70.0175 | 70.0066 | 1.0142 | 98.0668 | 287.8989 | 225.3293 | 100.0267 | 697.0069 | 1.8817 | 449.9215 | 34.1567 | 49.5577 | 34.2092 | 78.5058 | 11.9937 | 109.2605 | 28.3471 | 8.245 | 100.0416 | 83.3051 | 24.5 | 30.5882 | 87 | 32 | 0.99596 | 69.8039 | 102 | 8260 | 32.549 | 108.49 | 35.7239 | -0.3125 | 20.5625 | 0 | 43.6737 | 32.9219
9/27/2020 09:31:28.4 | 42.9492 | 1614 | 11 | 2499.3954 | 130.3117 | 84.936 | 99.8123 | 29.9842 | 32.0909 | 0.03039 | 107.2967 | 11.483 | 70.7041 | 69.7941 | 70.0527 | 1.0101 | 98.0679 | 287.112 | 224.9632 | 100.0874 | 697.0476 | 1.8813 | 452.3515 | 34.1073 | 49.6743 | 34.1565 | 78.716 | 11.9838 | 109.4297 | 28.7811 | 8.2102 | 100.05 | 83.4029 | 24 | 30.1961 | 86 | 32 | 0.99504 | 69.8039 | 102 | 7990 | 32.549 | 107.8415 | 35.6384 | -0.4375 | 19.875 | 0 | 43.5486 | 32.9219
9/27/2020 09:31:29.4 | 42.9495 | 1615 | 11 | 2499.7819 | 130.1046 | 84.8967 | 99.8331 | 30.0091 | 32.0966 | 0.03301 | 107.3054 | 11.4772 | 70.9039 | 69.8842 | 70.0718 | 1.001 | 98.0685 | 287.4492 | 225.78 | 100.0393 | 696.9363 | 1.8684 | 450.3405 | 34.0583 | 49.7259 | 34.2757 | 78.6174 | 11.9457 | 109.4303 | 28.676 | 8.2411 | 99.9997 | 83.3179 | 24 | 29.8039 | 86 | 32 | 1.0076 | 69.8039 | 97 | 8210 | 32.549 | 109.1309 | 35.7086 | -0.375 | 19.9375 | 0 | 43.5364 | 32.9219
9/27/2020 09:31:30.4 | 42.9498 | 1616 | 11 | 2500.0552 | 130.2418 | 84.8551 | 99.845 | 29.9958 | 32.0864 | 0.0347 | 107.2007 | 11.4762 | 70.7897 | 69.8809 | 70.0861 | 0.99957 | 98.0662 | 287.6178 | 225.4138 | 99.9785 | 696.8143 | 1.8904 | 449.6143 | 34.098 | 49.6093 | 34.2757 | 78.6044 | 11.9617 | 109.4 | 28.7673 | 8.1973 | 100.0081 | 83.3668 | 24 | 30.1961 | 87 | 32 | 1.002 | 69.8039 | 102 | 8120 | 32.549 | 108.1619 | 35.5926 | -0.375 | 20.3125 | 0 | 43.4296 | 32.9219
9/27/2020 09:31:31.4 | 42.9501 | 1617 | 11 | 2501.1224 | 130.1351 | 84.8846 | 99.8462 | 30.0138 | 32.0893 | 0.03459 | 107.192 | 11.4782 | 71.0466 | 70.0025 | 70.1402 | 0.99637 | 98.0673 | 286.6905 | 224.9068 | 100.305 | 696.6763 | 1.8861 | 452.994 | 34.0846 | 49.753 | 34.2023 | 78.4459 | 11.9906 | 109.4012 | 28.7036 | 8.1857 | 100.0332 | 83.4454 | 24.5 | 29.8039 | 87 | 32 | 0.99583 | 69.4118 | 101 | 7820 | 32.549 | 107.8415 | 35.6934 | -0.3125 | 20.0625 | 0 | 43.9056 | 32.9219
9/27/2020 09:31:32.4 | 42.9504 | 1618 | 11 | 2499.4468 | 130.1419 | 84.9151 | 99.8629 | 30.0245 | 32.0834 | 0.03545 | 107.1047 | 11.4694 | 70.7897 | 70.0259 | 70.1829 | 1.0051 | 98.0668 | 286.3533 | 224.8505 | 100.014 | 696.611 | 1.8753 | 451.6253 | 34.0635 | 49.6473 | 34.2757 | 78.4435 | 11.9663 | 109.8208 | 28.596 | 8.2192 | 99.9577 | 83.3668 | 24 | 30.1961 | 86 | 32 | 0.99525 | 69.8039 | 98 | 8240 | 32.549 | 109.1309 | 35.5926 | -0.375 | 19.875 | 0 | 43.6401 | 32.9219
9/27/2020 09:31:33.4 | 42.9506 | 1619 | 11 | 2497.0807 | 130.1669 | 84.9066 | 99.8662 | 30.011 | 32.081 | 0.03418 | 107.1745 | 11.4733 | 70.8183 | 70.5797 | 70.2104 | 0.97838 | 98.0668 | 286.269 | 225.1603 | 99.8886 | 696.459 | 1.8715 | 450.3125 | 34.0378 | 49.7191 | 34.3422 | 78.5122 | 11.9434 | 109.9328 | 28.6166 | 8.2334 | 100.0416 | 83.4286 | 24.5 | 29.8039 | 86 | 32 | 1.0054 | 69.8039 | 102 | 7940 | 32.549 | 108.49 | 35.6262 | -0.375 | 20.1875 | 0 | 43.7714 | 32.9219
9/27/2020 09:31:34.4 | 42.9509 | 1620 | 11 | 2500.4391 | 129.8503 | 84.8691 | 99.8525 | 30.0247 | 32.0787 | 0.034 | 107.1484 | 11.482 | 70.5328 | 69.9509 | 70.2478 | 1.0069 | 98.0668 | 286.6624 | 224.9632 | 100.1899 | 696.4076 | 1.8733 | 451.7091 | 34.0007 | 49.8358 | 34.3284 | 78.5745 | 11.9549 | 109.4006 | 28.6829 | 8.2334 | 100.0668 | 83.5625 | 24.5 | 30.1961 | 86 | 32 | 1.0008 | 69.8039 | 102 | 8020 | 32.549 | 108.49 | 35.5438 | -0.375 | 20.0625 | 0 | 43.6829 | 32.9219
9/27/2020 09:31:35.4 | 42.9512 | 1621 | 11 | 2498.4689 | 130.2663 | 84.8812 | 99.8715 | 30.0237 | 32.0849 | 0.03451 | 107.0873 | 11.4898 | 70.7041 | 69.0774 | 70.3161 | 1.0021 | 98.0662 | 286.7467 | 225.0477 | 100.1796 | 696.153 | 1.8691 | 449.726 | 34.0827 | 49.8763 | 34.2092 | 78.7613 | 11.9845 | 109.8762 | 28.7243 | 8.2399 | 100.0248 | 83.4518 | 24 | 29.8039 | 86 | 32 | 1.0099 | 69.4118 | 98 | 8160 | 32.549 | 109.1309 | 35.6659 | -0.375 | 19.875 | 0 | 43.6768 | 32.9219
9/27/2020 09:31:36.4 | 42.9515 | 1622 | 11 | 2498.4927 | 130.2631 | 84.8504 | 99.897 | 30.025 | 32.0743 | 0.0364 | 107.0611 | 11.4772 | 70.5328 | 69.456 | 70.3917 | 0.99619 | 98.0685 | 286.6624 | 224.9914 | 100.033 | 695.9904 | 1.8698 | 450.8153 | 34.0776 | 49.7707 | 34.2092 | 78.4135 | 11.9648 | 109.4023 | 28.7217 | 8.1819 | 99.9997 | 83.6964 | 24.5 | 29.8039 | 86 | 32 | 1.0121 | 69.4118 | 102 | 8120 | 32.549 | 108.1619 | 35.5926 | -0.375 | 19.75 | 0 | 43.4906 | 32.9219
9/27/2020 09:31:37.4 | 42.9517 | 1623 | 11 | 2498.2599 | 129.8067 | 84.8239 | 99.9116 | 30.0198 | 32.0922 | 0.03935 | 107.0436 | 11.4646 | 70.4472 | 70.4209 | 70.444 | 1.006 | 98.0673 | 286.2128 | 225.1603 | 100.1292 | 695.939 | 1.8434 | 452.3795 | 33.9597 | 49.8738 | 34.1953 | 78.5122 | 11.9845 | 109.8774 | 28.6691 | 8.1032 | 99.8822 | 83.3901 | 24.5 | 29.8039 | 86 | 32 | 0.99367 | 69.4118 | 101 | 7850 | 32.549 | 107.8415 | 35.4889 | -0.375 | 19.4375 | 0 | 43.7164 | 32.9219
9/27/2020 09:31:38.4 | 42.952 | 1624 | 11 | 2495.7362 | 129.3542 | 84.8394 | 99.9205 | 30.039 | 32.0694 | 0.04002 | 107 | 11.4597 | 70.7326 | 69.8775 | 70.488 | 0.99512 | 98.0673 | 286.2128 | 224.259 | 99.8949 | 695.7817 | 1.8281 | 451.0946 | 33.8071 | 50.0867 | 34.255 | 78.2226 | 11.9959 | 109.6813 | 28.5185 | 8.1032 | 99.7732 | 83.4944 | 24.5 | 29.4118 | 86 | 32 | 0.99532 | 69.4118 | 97 | 8290 | 32.549 | 109.1309 | 35.553 | -0.3125 | 18.5625 | 0 | 44.4763 | 32.9219
9/27/2020 09:31:39.4 | 42.9523 | 1625 | 11 | 2501.9629 | 129.1356 | 84.8148 | 99.9356 | 30.0357 | 32.0769 | 0.04187 | 106.9302 | 11.4529 | 70.961 | 70.3878 | 70.5316 | 0.988 | 98.0679 | 286.5219 | 224.6534 | 100.2671 | 695.985 | 1.8255 | 451.9605 | 33.8342 | 49.8155 | 34.2023 | 78.5551 | 12.0104 | 108.9255 | 28.1895 | 8.1625 | 99.7397 | 83.4454 | 24 | 29.4118 | 86 | 32 | 0.99965 | 69.4118 | 98 | 8330 | 32.549 | 109.1309 | 35.4889 | -0.3125 | 20.4375 | 0 | 43.9026 | 32.9219
9/27/2020 09:31:40.4 | 42.9526 | 1626 | 11 | 2497.7241 | 129.983 | 84.7726 | 99.9442 | 30.0293 | 32.0656 | 0.04171 | 107.0349 | 11.451 | 70.8183 | 70.358 | 70.5766 | 1.0138 | 98.0662 | 285.8194 | 224.428 | 100.2569 | 696.183 | 1.8438 | 451.2901 | 33.9985 | 50.1137 | 34.248 | 78.5939 | 12.0187 | 109.428 | 28.5986 | 8.2154 | 99.8739 | 83.4879 | 24.5 | 30.1961 | 86 | 32 | 1.0017 | 69.4118 | 102 | 8140 | 32.549 | 108.49 | 35.5835 | -0.375 | 19.8125 | 0 | 43.8782 | 32.9219
9/27/2020 09:31:41.4 | 42.9529 | 1627 | 11 | 2499.8182 | 129.5209 | 84.8039 | 99.96 | 30.0244 | 32.0807 | 0.04041 | 107.0698 | 11.4549 | 70.9039 | 69.7356 | 70.6039 | 0.99405 | 98.0679 | 287.0558 | 225.2448 | 100.0811 | 696.275 | 1.8512 | 450.7315 | 33.906 | 49.7707 | 34.2619 | 78.4629 | 11.9937 | 109.5698 | 28.5116 | 8.2231 | 99.7984 | 83.5008 | 24 | 29.8039 | 86 | 32 | 1.0076 | 69.8039 | 97 | 8240 | 32.549 | 109.1309 | 35.5774 | -0.3125 | 19 | 0 | 44.4916 | 32.9219
9/27/2020 09:31:42.4 | 42.9531 | 1628 | 11 | 2502.632 | 129.7586 | 84.8062 | 99.9474 | 30.0344 | 32.0805 | 0.04161 | 107.0873 | 11.4607 | 71.1037 | 70.1921 | 70.593 | 1.0005 | 98.0679 | 286.4095 | 224.8224 | 100.1899 | 696.2643 | 1.8596 | 449.5863 | 34.0065 | 49.8358 | 34.248 | 78.5745 | 11.9982 | 109.4858 | 28.6829 | 8.2076 | 99.8906 | 83.5858 | 24.5 | 29.8039 | 86 | 32 | 1.0001 | 69.8039 | 102 | 8140 | 32.549 | 108.1619 | 35.5866 | -0.375 | 20.4375 | 0 | 43.9209 | 32.9219
9/27/2020 09:31:43.4 | 42.9534 | 1629 | 11 | 2497.2788 | 130.0771 | 84.8059 | 99.9714 | 30.0252 | 32.0899 | 0.03891 | 107.1047 | 11.4588 | 70.8468 | 69.652 | 70.6074 | 1.0026 | 98.0662 | 286.0161 | 224.428 | 100.1607 | 696.2483 | 1.8571 | 451.7371 | 34.017 | 50.0107 | 34.1219 | 78.6926 | 12.0013 | 110.0443 | 28.7036 | 8.2205 | 99.9158 | 83.4687 | 24 | 30.1961 | 86 | 32 | 0.99355 | 69.8039 | 102 | 7770 | 32.549 | 107.8415 | 35.4401 | -0.375 | 20 | 0 | 44.6716 | 32.9219
9/27/2020 09:31:44.4 | 42.9537 | 1630 | 11 | 2499.1456 | 129.6681 | 84.7512 | 99.9692 | 30.0303 | 32.085 | 0.04039 | 107.0524 | 11.4694 | 70.7612 | 70.2436 | 70.6095 | 1.0087 | 98.0668 | 286.0442 | 224.4844 | 99.9785 | 696.275 | 1.8547 | 452.0443 | 33.9354 | 49.867 | 34.2619 | 78.3084 | 12.0028 | 109.8208 | 28.7148 | 8.2154 | 99.9577 | 83.5008 | 24 | 29.4118 | 86 | 32 | 1.0018 | 69.4118 | 98 | 8070 | 32.549 | 109.4513 | 35.495 | -0.3125 | 20.375 | 0 | 43.9575 | 32.9219
9/27/2020 09:31:45.4 | 42.954 | 1631 | 11 | 2501.1302 | 129.4931 | 84.7587 | 99.9739 | 30.0527 | 32.0668 | 0.04235 | 107.1222 | 11.4607 | 70.961 | 70.227 | 70.6038 | 0.99886 | 98.0673 | 286.6062 | 224.9914 | 100.2797 | 696.275 | 1.8565 | 449.1394 | 33.9165 | 50.1897 | 34.2619 | 78.716 | 12.0338 | 109.4852 | 28.571 | 8.1819 | 99.9829 | 83.5008 | 24.5 | 29.4118 | 86 | 32 | 1.009 | 69.4118 | 102 | 7940 | 32.549 | 108.49 | 35.3638 | -0.3125 | 20.5 | 0 | 43.6462 | 32.9219
9/27/2020 09:31:46.4 | 42.9543 | 1632 | 11 | 2501.7447 | 129.7908 | 84.7473 | 99.9779 | 30.0446 | 32.0628 | 0.04132 | 107.1222 | 11.4588 | 70.6756 | 70.5334 | 70.598 | 1.0101 | 98.0662 | 287.0558 | 225.104 | 100.1899 | 696.489 | 1.8604 | 450.8712 | 34.0029 | 49.8873 | 34.2757 | 78.5252 | 12.0187 | 109.6801 | 28.7879 | 8.236 | 99.9829 | 83.5136 | 24.5 | 29.8039 | 86 | 32 | 0.99828 | 69.4118 | 102 | 7990 | 32.549 | 108.1619 | 35.614 | -0.1875 | 20.375 | 0 | 43.5333 | 32.9219
9/27/2020 09:31:47.4 | 42.9545 | 1633 | 11 | 2502.3169 | 130.0651 | 84.7875 | 99.9988 | 30.0502 | 32.071 | 0.04054 | 107.1658 | 11.4597 | 71.0181 | 70.3182 | 70.6236 | 1.0202 | 98.0673 | 286.9153 | 225.104 | 100.3152 | 696.5863 | 1.86 | 450.1729 | 34.0825 | 50.0217 | 34.4018 | 78.7031 | 12.0338 | 109.8494 | 28.7673 | 8.2798 | 99.9997 | 83.5817 | 24.5 | 29.8039 | 86 | 32 | 0.99672 | 69.8039 | 98 | 8210 | 32.549 | 109.1309 | 35.4736 | -0.1875 | 19.8125 | 0 | 43.8263 | 32.9219
9/27/2020 09:31:48.4 | 42.9548 | 1634 | 11 | 2497.5371 | 130.317 | 84.795 | 100.005 | 30.0373 | 32.0743 | 0.03997 | 107.1222 | 11.4617 | 71.1323 | 69.7289 | 70.64 | 1.0138 | 98.0673 | 286.2971 | 224.3154 | 100.1836 | 696.4376 | 1.8824 | 450.955 | 34.0833 | 50.0352 | 34.3672 | 78.6667 | 12.0331 | 109.5412 | 28.7811 | 8.2257 | 99.9577 | 83.5497 | 24.5 | 29.8039 | 86 | 32 | 1.0048 | 69.8039 | 102 | 8090 | 32.549 | 108.1619 | 35.5316 | -0.25 | 19.75 | 0 | 44.1345 | 32.9219
9/27/2020 09:31:49.4 | 42.9551 | 1635 | 11 | 2498.3494 | 130.1996 | 84.7614 | 100.0288 | 30.0388 | 32.0737 | 0.04098 | 107.0698 | 11.4549 | 70.8754 | 71.0063 | 70.6674 | 1.0076 | 98.0679 | 285.9318 | 224.4562 | 100.3759 | 696.3563 | 1.8748 | 452.575 | 34.0637 | 49.9836 | 34.2619 | 78.42 | 12.0172 | 109.6258 | 28.7811 | 8.227 | 99.9158 | 83.5497 | 24 | 29.8039 | 86 | 32 | 0.998 | 69.4118 | 101 | 7920 | 32.549 | 107.8415 | 35.5194 | -0.3125 | 19.4375 | 0 | 44.2078 | 32.9219
9/27/2020 09:31:50.4 | 42.9554 | 1636 | 11 | 2501.6279 | 129.8444 | 84.7821 | 100.0312 | 30.0258 | 32.0714 | 0.04472 | 107.0174 | 11.4481 | 70.7326 | 69.8125 | 70.698 | 0.99387 | 98.069 | 285.8194 | 224.766 | 100.2317 | 696.1583 | 1.8604 | 452.1002 | 34.0153 | 50.1382 | 34.2688 | 78.42 | 12.0384 | 109.5709 | 28.7285 | 8.236 | 99.8906 | 83.5561 | 24 | 29.4118 | 86 | 32 | 0.9904 | 69.4118 | 98 | 8160 | 32.549 | 108.8104 | 35.5011 | -0.3125 | 19.4375 | 0 | 43.9514 | 32.9219
9/27/2020 09:31:51.4 | 42.9556 | 1637 | 11 | 2499.2958 | 130.0916 | 84.8177 | 100.0511 | 30.02 | 32.0672 | 0.04385 | 107.0262 | 11.4549 | 70.7326 | 70.212 | 70.7438 | 1.0053 | 98.0668 | 286.55 | 224.4844 | 100.305 | 695.9497 | 1.8452 | 450.3405 | 34.0483 | 49.9591 | 34.3146 | 78.7419 | 12.0028 | 109.5687 | 28.8611 | 8.1999 | 99.8906 | 83.5497 | 24 | 30.1961 | 86 | 31 | 1.0019 | 69.8039 | 102 | 7940 | 32.549 | 108.1619 | 35.4736 | -0.25 | 20 | 0 | 44.0338 | 32.9219
9/27/2020 09:31:52.4 | 42.9559 | 1638 | 11 | 2498.408 | 130.0692 | 84.819 | 100.0627 | 30.0259 | 32.0731 | 0.04061 | 106.9651 | 11.4452 | 70.9325 | 69.9992 | 70.7788 | 0.99601 | 98.0673 | 286.0723 | 224.5407 | 100.2088 | 695.8064 | 1.8343 | 452.1002 | 34.0303 | 50.0107 | 34.2342 | 78.5446 | 12.046 | 109.6533 | 28.6511 | 8.2308 | 99.9074 | 83.573 | 24 | 30.1961 | 86 | 31 | 1.0008 | 69.4118 | 102 | 8090 | 32.549 | 108.1619 | 35.4645 | -0.3125 | 20.25 | 0 | 43.692 | 33.0156
9/27/2020 09:31:53.4 | 42.9562 | 1639 | 11 | 2501.6089 | 129.9704 | 84.803 | 100.078 | 30.0322 | 32.0688 | 0.0438 | 106.9127 | 11.4462 | 70.9325 | 70.119 | 70.8341 | 1.0088 | 98.0679 | 285.8194 | 224.2027 | 100.3341 | 695.985 | 1.8337 | 450.8433 | 34.0481 | 50.0935 | 34.413 | 78.5745 | 12.052 | 109.5698 | 28.6829 | 8.2192 | 100.0248 | 83.5433 | 24 | 29.8039 | 86 | 32 | 0.99596 | 69.8039 | 98 | 8190 | 32.549 | 109.1309 | 35.4462 | -0.375 | 20.25 | 0 | 43.8385 | 32.9219
9/27/2020 09:31:54.4 | 42.9565 | 1640 | 11 | 2501.6417 | 130.1468 | 84.8121 | 100.0713 | 30.023 | 32.0639 | 0.04374 | 106.8604 | 11.4384 | 71.0181 | 70.3149 | 70.8829 | 1.0063 | 98.0656 | 286.2971 | 224.3717 | 100.4051 | 695.9144 | 1.8383 | 451.2622 | 34.0947 | 50.0664 | 34.3742 | 78.4006 | 12.0369 | 109.4555 | 28.7079 | 8.2283 | 100.0416 | 83.605 | 24.5 | 29.8039 | 86 | 32 | 1.009 | 69.8039 | 102 | 8040 | 32.549 | 108.1619 | 35.5621 | -0.3125 | 20.25 | 0 | 43.7927 | 32.9219
9/27/2020 09:31:55.4 | 42.9567 | 1641 | 11 | 2499.914 | 130.3882 | 84.7878 | 100.0878 | 30.0308 | 32.0506 | 0.04375 | 106.7818 | 11.4287 | 70.9325 | 69.9759 | 70.9279 | 1.0167 | 98.0662 | 286.1285 | 224.5689 | 100.3341 | 695.9497 | 1.837 | 451.7371 | 34.1344 | 49.9904 | 34.3146 | 78.5745 | 12.0603 | 109.26 | 28.6304 | 8.1664 | 100.0416 | 83.5497 | 24 | 30.1961 | 86 | 32 | 0.99709 | 69.8039 | 101 | 7820 | 32.549 | 107.8415 | 35.3821 | -0.375 | 20 | 0 | 43.634 | 32.9219
9/27/2020 09:31:56.4 | 42.957 | 1642 | 11 | 2500.5461 | 130.2706 | 84.8034 | 100.1215 | 30.0218 | 32.0608 | 0.04521 | 106.8604 | 11.4277 | 70.8183 | 70.109 | 70.9731 | 1.0051 | 98.069 | 286.2409 | 224.2309 | 100.4011 | 695.8631 | 1.8345 | 449.6701 | 34.1122 | 50.1137 | 34.255 | 78.8899 | 12.0331 | 108.8706 | 28.8086 | 8.2373 | 100.0081 | 83.5922 | 24.5 | 30.5882 | 86 | 32 | 1.0083 | 69.8039 | 98 | 7990 | 32.549 | 108.49 | 35.611 | -0.3125 | 19.6875 | 0 | 43.6615 | 32.9219
9/27/2020 09:31:57.4 | 42.9573 | 1643 | 11 | 2487.4308 | 130.0983 | 84.8445 | 100.1403 | 30.0125 | 32.0551 | 0.0464 | 106.8691 | 11.4306 | 71.0752 | 70.0508 | 71.0339 | 1.0283 | 98.0679 | 285.0325 | 223.7802 | 100.2317 | 695.8684 | 1.8312 | 450.7874 | 33.8884 | 49.9321 | 34.3146 | 78.6174 | 12.0096 | 109.4017 | 28.676 | 8.1831 | 99.9074 | 83.5986 | 24 | 30.1961 | 86 | 31 | 1.0031 | 69.8039 | 102 | 7770 | 32.549 | 107.5211 | 35.6812 | -0.375 | 19.5 | 0 | 43.8355 | 32.8281
9/27/2020 09:31:58.4 | 42.9576 | 1644 | 11 | 2495.9485 | 127.6518 | 84.8903 | 100.1334 | 30.0206 | 32.0428 | 0.0531 | 106.8342 | 11.4442 | 70.4757 | 69.9909 | 71.1031 | 1.0122 | 98.0679 | 285.9037 | 224.3999 | 100.357 | 695.7358 | 1.7816 | 451.3739 | 33.365 | 49.9634 | 34.3007 | 78.3512 | 12.0323 | 109.6538 | 28.7079 | 8.0684 | 99.4545 | 83.6836 | 24.5 | 29.4118 | 86 | 32 | 1.0278 | 69.0196 | 101 | 7990 | 32.549 | 108.1619 | 36.1389 | -0.3125 | 19.1875 | 0 | 44.1895 | 32.9219
9/27/2020 09:31:59.4 | 42.9579 | 1645 | 11 | 2495.4716 | 127.5148 | 84.8782 | 100.1439 | 30.0409 | 32.0317 | 0.05505 | 106.7207 | 11.4404 | 70.7041 | 70.2303 | 71.1755 | 0.99975 | 98.0673 | 286.0161 | 223.8929 | 100.3341 | 695.7924 | 1.7632 | 449.7539 | 33.3284 | 49.9904 | 34.2688 | 78.6238 | 12.0157 | 110.1015 | 28.5254 | 8.0452 | 99.0351 | 83.6539 | 24.5 | 29.0196 | 86 | 32 | 0.99892 | 68.6274 | 100 | 7820 | 32.549 | 108.49 | 35.8673 | -0.375 | 19.1875 | 0 | 43.5791 | 32.9219
9/27/2020 09:32:00.4 | 42.9581 | 1646 | 11 | 2495.5241 | 127.3222 | 84.833 | 100.1632 | 30.0442 | 32.0527 | 0.05619 | 106.616 | 11.4471 | 70.8468 | 70.3713 | 71.2433 | 0.99512 | 98.069 | 285.5946 | 224.0619 | 100.2127 | 695.7111 | 1.7435 | 451.2901 | 33.2732 | 50.0149 | 34.3742 | 78.4993 | 12.0444 | 109.767 | 28.2877 | 8.0633 | 98.7248 | 83.5561 | 24.5 | 28.2353 | 86 | 31 | 1.0026 | 68.2353 | 96 | 8120 | 32.549 | 109.4513 | 35.7574 | -0.3125 | 18.4375 | 0 | 44.8975 | 32.9219
9/27/2020 09:32:01.4 | 42.9584 | 1647 | 11 | 2498.041 | 127.0185 | 84.8546 | 100.1655 | 30.0243 | 32.0709 | 0.05924 | 106.5986 | 11.4345 | 71.1323 | 69.4694 | 71.3049 | 1.0062 | 98.0679 | 285.3135 | 223.9492 | 100.4074 | 695.7871 | 1.7698 | 451.4019 | 33.2273 | 49.8628 | 34.3146 | 78.995 | 12.0497 | 109.5138 | 28.763 | 8.0633 | 98.8087 | 83.6475 | 24.5 | 28.6274 | 86 | 32 | 0.9976 | 68.6274 | 97 | 8190 | 32.549 | 109.1309 | 35.7483 | -0.4375 | 21.75 | 0 | 42.9565 | 32.9219
9/27/2020 09:32:02.4 | 42.9587 | 1648 | 11 | 2497.8063 | 127.3056 | 84.8558 | 100.143 | 30.0104 | 32.0583 | 0.05658 | 106.616 | 11.4277 | 70.7041 | 70.0342 | 71.3764 | 1.0049 | 98.069 | 285.7632 | 223.9774 | 100.4721 | 695.8791 | 1.7535 | 450.145 | 33.2987 | 50.0867 | 34.3811 | 78.6174 | 12.0088 | 109.767 | 28.5185 | 8.0465 | 98.7751 | 83.7092 | 24.5 | 29.0196 | 86 | 32 | 0.99843 | 68.6274 | 97 | 8240 | 32.549 | 108.8104 | 35.5408 | -0.375 | 19.375 | 0 | 44.2719 | 32.9219
9/27/2020 09:32:03.4 | 42.959 | 1649 | 11 | 2498.5475 | 127.0534 | 84.8758 | 100.1444 | 30.0125 | 32.0486 | 0.05668 | 106.6684 | 11.42 | 71.1608 | 69.6085 | 71.4289 | 0.99583 | 98.0679 | 286.55 | 224.3999 | 100.3341 | 695.8277 | 1.7537 | 451.4577 | 33.2433 | 50.0935 | 34.3672 | 78.7225 | 12.0066 | 109.8779 | 28.5779 | 8.0607 | 98.6745 | 83.6964 | 24.5 | 29.0196 | 86 | 32 | 1.0025 | 68.2353 | 100 | 7850 | 32.549 | 108.1619 | 35.5164 | -0.375 | 18.75 | 0 | 44.696 | 32.9219
9/27/2020 09:32:04.4 | 42.9592 | 1650 | 11 | 2499.6167 | 126.7676 | 84.8928 | 100.1818 | 30.0222 | 32.0566 | 0.05715 | 106.7557 | 11.419 | 70.9325 | 70.0874 | 71.4632 | 1.0035 | 98.0679 | 286.9996 | 224.5125 | 100.4555 | 695.8224 | 1.7674 | 450.5919 | 33.1826 | 50.1205 | 34.1495 | 78.6497 | 12.049 | 109.4578 | 28.658 | 8.0452 | 98.7332 | 83.7878 | 24.5 | 28.6274 | 86 | 32 | 1.0005 | 68.6274 | 97 | 8090 | 32.549 | 109.4513 | 35.3912 | -0.375 | 21 | 0 | 43.2312 | 32.9219
9/27/2020 09:32:05.4 | 42.9595 | 1651 | 11 | 2499.6652 | 127.0218 | 84.9163 | 100.1967 | 30.0206 | 32.0595 | 0.0596 | 106.8778 | 11.4209 | 71.1037 | 69.9809 | 71.511 | 1.0088 | 98.0702 | 286.7748 | 224.6534 | 100.4658 | 696.3316 | 1.7714 | 451.5415 | 33.2498 | 50.0284 | 34.388 | 78.9562 | 12.0202 | 108.7317 | 28.6166 | 8.0426 | 98.8758 | 83.7157 | 24.5 | 29.4118 | 86 | 31 | 0.99965 | 68.6274 | 97 | 8160 | 32.549 | 108.8104 | 35.5042 | -0.375 | 20.9375 | 0 | 42.9779 | 32.9219
9/27/2020 09:32:06.4 | 42.9598 | 1652 | 11 | 2500.0588 | 127.2172 | 84.8905 | 100.2002 | 30.0159 | 32.0658 | 0.06198 | 106.9127 | 11.4113 | 70.961 | 69.4593 | 71.5352 | 1.0008 | 98.0679 | 286.8029 | 224.4844 | 100.2861 | 696.4783 | 1.7563 | 450.0612 | 33.3056 | 49.7842 | 34.3672 | 78.7225 | 12.0096 | 108.7014 | 28.4728 | 8.0774 | 98.8674 | 83.7453 | 24.5 | 29.4118 | 86 | 31 | 1.0072 | 68.6274 | 101 | 8120 | 32.549 | 107.5211 | 35.4218 | -0.3125 | 19.4375 | 0 | 43.7592 | 32.9219
9/27/2020 09:32:07.4 | 42.9601 | 1653 | 11 | 2496.3749 | 127.4462 | 84.937 | 100.228 | 29.9941 | 32.0568 | 0.0618 | 106.9564 | 11.4064 | 70.5899 | 70.2452 | 71.5542 | 1.001 | 98.0696 | 286.4938 | 224.7097 | 100.3948 | 696.6463 | 1.7497 | 450.7874 | 33.3169 | 49.9008 | 34.3215 | 78.9327 | 12.0255 | 108.6751 | 28.7492 | 8.0826 | 98.6912 | 83.7518 | 24.5 | 29.8039 | 86 | 31 | 1.0023 | 68.6274 | 100 | 8210 | 32.549 | 107.2006 | 35.5011 | -0.25 | 19.8125 | 0 | 43.8873 | 32.9219
9/27/2020 09:32:08.4 | 42.9604 | 1654 | 11 | 2498.5905 | 127.0096 | 84.9557 | 100.2114 | 30.0005 | 32.048 | 0.06289 | 106.9651 | 11.4268 | 70.8754 | 69.8191 | 71.5829 | 1.0053 | 98.0685 | 286.1285 | 223.9774 | 100.6707 | 696.9256 | 1.7371 | 452.2957 | 33.2323 | 49.6811 | 34.2619 | 78.6732 | 12.0149 | 108.814 | 29.1029 | 8.0633 | 98.5403 | 83.6964 | 24.5 | 29.4118 | 86 | 31 | 1.0005 | 68.6274 | 96 | 8310 | 32.549 | 108.1619 | 35.556 | -0.375 | 18.75 | 0 | 44.6899 | 32.9219
9/27/2020 09:32:09.4 | 42.9606 | 1655 | 11 | 2494.47 | 126.8523 | 84.9418 | 100.2278 | 30.012 | 32.0483 | 0.06122 | 106.9651 | 11.4132 | 70.7897 | 69.7574 | 71.6062 | 1.0051 | 98.0662 | 286.4938 | 224.3999 | 100.3885 | 697.0583 | 1.7191 | 452.5191 | 33.1364 | 49.8425 | 34.2757 | 78.9756 | 12.0482 | 109.7922 | 28.6373 | 8.0478 | 98.4564 | 83.7582 | 24.5 | 29.0196 | 86 | 31 | 1.0004 | 68.2353 | 100 | 7920 | 32.549 | 107.2006 | 35.5011 | -0.3125 | 19.1875 | 0 | 44.3451 | 32.9219
9/27/2020 09:32:10.4 | 42.9609 | 1656 | 11 | 2501.4785 | 126.4168 | 84.9594 | 100.251 | 30.003 | 32.0598 | 0.0592 | 107 | 11.4054 | 70.7326 | 70.3116 | 71.6437 | 1.009 | 98.0662 | 287.1682 | 224.9068 | 100.4366 | 697.2403 | 1.736 | 451.346 | 33.1154 | 49.6363 | 34.3534 | 78.8769 | 12.0422 | 109.8482 | 29.0048 | 8.0517 | 98.6577 | 83.7325 | 24.5 | 29.0196 | 86 | 32 | 1.0044 | 68.6274 | 97 | 8260 | 32.549 | 108.8104 | 35.2661 | -0.25 | 21.1875 | 0 | 43.4479 | 32.9219
9/27/2020 09:32:11.4 | 42.9612 | 1657 | 11 | 2501.5465 | 126.9059 | 84.9947 | 100.2523 | 30.0174 | 32.0613 | 0.05736 | 106.9826 | 11.3986 | 70.7041 | 70.0242 | 71.7056 | 1.0101 | 98.0662 | 286.4095 | 224.259 | 100.6581 | 697.4189 | 1.7559 | 451.4857 | 33.2447 | 49.7191 | 34.3215 | 78.8082 | 12.027 | 109.8202 | 28.5641 | 8.0762 | 98.9261 | 83.7028 | 24.5 | 29.4118 | 86 | 31 | 1.0012 | 68.6274 | 97 | 8210 | 32.549 | 109.4513 | 35.321 | -0.3125 | 21.625 | 0 | 43.0603 | 32.9219
9/27/2020 09:32:12.4 | 42.9615 | 1658 | 11 | 2500.6665 | 127.1021 | 85.0135 | 100.2554 | 29.9922 | 32.0637 | 0.05888 | 107 | 11.3996 | 71.275 | 70.5433 | 71.7832 | 1.0015 | 98.0679 | 286.3533 | 224.1464 | 100.2317 | 697.4649 | 1.7674 | 452.156 | 33.2841 | 49.9836 | 34.3284 | 78.7653 | 12.083 | 109.7099 | 28.5185 | 8.1019 | 98.9764 | 83.9538 | 24.5 | 29.4118 | 86 | 32 | 1.0022 | 68.6274 | 101 | 8120 | 32.549 | 108.49 | 35.3363 | -0.3125 | 21 | 0 | 43.0664 | 32.9219
9/27/2020 09:32:13.4 | 42.9618 | 1659 | 11 | 2497.5567 | 127.3598 | 85.0147 | 100.28 | 29.9967 | 32.0622 | 0.06023 | 107.096 | 11.3957 | 71.1323 | 70.1356 | 71.8141 | 0.98657 | 98.0673 | 285.7913 | 224.1745 | 100.5202 | 697.4243 | 1.7552 | 450.2846 | 33.3101 | 49.8806 | 34.4337 | 78.9626 | 12.0308 | 109.6533 | 28.7285 | 8.0658 | 98.9345 | 83.7582 | 24.5 | 29.0196 | 86 | 32 | 1.0023 | 68.6274 | 97 | 8310 | 32.549 | 109.1309 | 35.1166 | -0.3125 | 20.6875 | 0 | 43.0206 | 32.9219
9/27/2020 09:32:14.4 | 42.962 | 1660 | 11 | 2502.0379 | 127.0551 | 84.9873 | 100.2791 | 29.9974 | 32.0459 | 0.05981 | 107.0785 | 11.4035 | 70.961 | 70.4176 | 71.865 | 0.99922 | 98.0702 | 287.2806 | 224.5125 | 100.491 | 697.3516 | 1.7488 | 450.6198 | 33.2901 | 50.0039 | 34.3396 | 78.982 | 12.021 | 109.544 | 28.8542 | 8.0568 | 98.8255 | 83.7686 | 24.5 | 29.0196 | 86 | 32 | 0.99825 | 68.6274 | 97 | 8330 | 32.549 | 108.8104 | 35.0372 | -0.25 | 20.125 | 0 | 42.9169 | 32.9219
9/27/2020 09:32:15.4 | 42.9623 | 1661 | 11 | 2500.2369 | 127.178 | 85.0572 | 100.2778 | 30.0069 | 32.0497 | 0.05907 | 107.0349 | 11.3948 | 71.1894 | 69.8942 | 71.9282 | 1.0053 | 98.0685 | 286.5781 | 223.9492 | 100.5264 | 697.3023 | 1.7504 | 452.1002 | 33.2983 | 49.9389 | 34.2757 | 78.8705 | 12.0376 | 109.5704 | 28.7354 | 8.0903 | 98.75 | 83.7582 | 24.5 | 29.0196 | 86 | 31 | 1.0002 | 68.6274 | 100 | 7850 | 32.549 | 108.1619 | 34.9884 | -0.1875 | 19.9375 | 0 | 42.8497 | 32.9219
9/27/2020 09:32:16.4 | 42.9626 | 1662 | 11 | 2498.6005 | 127.276 | 85.091 | 100.2931 | 30.0002 | 32.0619 | 0.05741 | 107.0785 | 11.4083 | 70.9895 | 70.4143 | 71.9709 | 1.0035 | 98.0685 | 285.4821 | 223.752 | 100.5202 | 697.1643 | 1.7395 | 450.145 | 33.3021 | 50.2413 | 34.3077 | 78.864 | 12.0111 | 109.5984 | 28.676 | 8.0684 | 98.599 | 83.8367 | 24.5 | 29.0196 | 86 | 32 | 1.0001 | 68.6274 | 96 | 8210 | 32.549 | 108.8104 | 34.9793 | -0.3125 | 19.1875 | 0 | 43.5913 | 32.9219
9/27/2020 09:32:17.4 | 42.9629 | 1663 | 11 | 2499.1287 | 127.1543 | 85.0458 | 100.3153 | 29.9928 | 32.0562 | 0.05766 | 107.0873 | 11.3967 | 71.0466 | 69.9042 | 72.0362 | 1.0037 | 98.069 | 285.988 | 224.0055 | 100.7605 | 697.2263 | 1.732 | 450.6198 | 33.2773 | 49.9321 | 34.3353 | 78.9626 | 12.0157 | 109.2068 | 29.0435 | 8.0568 | 98.6158 | 83.7646 | 24.5 | 29.0196 | 86 | 32 | 1.0008 | 68.6274 | 96 | 8140 | 32.549 | 108.8104 | 34.8511 | -0.25 | 19.5 | 0 | 43.3105 | 32.9219
9/27/2020 09:32:18.4 | 42.9631 | 1664 | 11 | 2498.9052 | 127.0491 | 85.0748 | 100.3217 | 30.006 | 32.0446 | 0.05854 | 107.0611 | 11.3977 | 70.6756 | 69.9792 | 72.084 | 0.99815 | 98.069 | 285.5664 | 223.1324 | 100.4618 | 697.1483 | 1.7198 | 452.2398 | 33.2468 | 49.9211 | 34.2342 | 79.1 | 12.0361 | 109.3468 | 28.8224 | 8.0813 | 98.5654 | 83.6708 | 24.5 | 29.0196 | 86 | 32 | 1.0037 | 68.6274 | 101 | 8090 | 32.549 | 108.1619 | 34.8297 | -0.1875 | 19.375 | 0 | 43.7439 | 32.9219
9/27/2020 09:32:19.4 | 42.9634 | 1665 | 11 | 2501.5125 | 126.8047 | 85.0689 | 100.3033 | 30.0272 | 32.032 | 0.06133 | 107.0349 | 11.3977 | 70.8754 | 70.0275 | 72.1173 | 1.0185 | 98.0673 | 285.8756 | 223.7802 | 100.3468 | 697.3163 | 1.7092 | 450.0612 | 33.2175 | 49.9008 | 34.3992 | 79.1792 | 12.0278 | 109.093 | 28.7492 | 8.0994 | 98.5403 | 83.7261 | 24.5 | 28.6274 | 86 | 32 | 1.0031 | 68.2353 | 96 | 8290 | 32.549 | 108.8104 | 34.7351 | -0.25 | 19.4375 | 0 | 44.0979 | 32.9219
9/27/2020 09:32:20.4 | 42.9637 | 1666 | 11 | 2497.5315 | 126.9539 | 85.0942 | 100.31 | 30.013 | 32.0349 | 0.06231 | 107.0174 | 11.3889 | 71.0752 | 69.8342 | 72.1658 | 1.0083 | 98.0668 | 285.0044 | 223.3014 | 100.543 | 697.4083 | 1.7072 | 450.3963 | 33.2036 | 49.9566 | 34.3603 | 78.8381 | 12.0535 | 109.3446 | 28.3859 | 8.0478 | 98.5319 | 83.7389 | 24.5 | 29.0196 | 86 | 32 | 1.0004 | 68.6274 | 96 | 8260 | 32.549 | 108.8104 | 34.7046 | -0.25 | 19.4375 | 0 | 44.7662 | 32.9219
9/27/2020 09:32:21.4 | 42.964 | 1667 | 11 | 2499.8081 | 126.8634 | 85.1387 | 100.3116 | 30.0084 | 32.0454 | 0.06063 | 107.0262 | 11.3918 | 70.961 | 70.0874 | 72.2099 | 1.004 | 98.0673 | 285.2854 | 223.5549 | 100.4784 | 697.5163 | 1.7196 | 452.575 | 33.2102 | 49.9389 | 34.3949 | 79.0677 | 12.0505 | 109.5412 | 28.6829 | 8.0053 | 98.5067 | 83.771 | 24.5 | 29.4118 | 86 | 32 | 0.99986 | 68.6274 | 100 | 7820 | 32.549 | 107.8415 | 34.7259 | -0.3125 | 19.625 | 0 | 44.5129 | 32.9219
9/27/2020 09:32:22.4 | 42.9642 | 1668 | 11 | 2499.3569 | 127.0625 | 85.1232 | 100.3147 | 29.9968 | 32.0404 | 0.05894 | 107.0524 | 11.388 | 70.8754 | 69.6905 | 72.2585 | 0.99637 | 98.0668 | 285.3135 | 223.3296 | 100.4847 | 697.5409 | 1.7202 | 450.955 | 33.2563 | 50.0487 | 34.4268 | 79.0742 | 12.0399 | 109.4566 | 28.6898 | 8.0826 | 98.5151 | 83.8007 | 24.5 | 29.4118 | 86 | 32 | 1.0011 | 68.6274 | 96 | 8240 | 32.549 | 108.8104 | 34.7412 | -0.25 | 19.4375 | 0 | 45.047 | 32.9219
9/27/2020 09:32:23.4 | 42.9645 | 1669 | 11 | 2501.3071 | 127.0301 | 85.0895 | 100.3371 | 30.0032 | 32.0483 | 0.05761 | 107.0349 | 11.3802 | 70.7041 | 70.0941 | 72.2907 | 1.0038 | 98.0679 | 285.173 | 223.3577 | 100.6226 | 697.5816 | 1.7251 | 451.2343 | 33.2738 | 49.9389 | 34.4268 | 79.0184 | 12.0346 | 109.5418 | 28.9454 | 8.1251 | 98.5906 | 83.7028 | 24.5 | 29.0196 | 86 | 32 | 0.99727 | 68.6274 | 96 | 8190 | 32.549 | 108.8104 | 34.7748 | -0.3125 | 20.5625 | 0 | 44.3756 | 32.9219
9/27/2020 09:32:24.4 | 42.9648 | 1670 | 11 | 2501.4162 | 127.1965 | 85.1057 | 100.3536 | 29.9913 | 32.0495 | 0.05596 | 107.0174 | 11.387 | 70.5614 | 70.9455 | 72.3234 | 0.99441 | 98.0656 | 285.5664 | 223.1887 | 100.5556 | 697.5816 | 1.7375 | 451.6253 | 33.3188 | 49.8155 | 34.3215 | 78.8511 | 12.0073 | 109.9037 | 28.6097 | 8.0826 | 98.708 | 83.7518 | 24.5 | 29.4118 | 86 | 32 | 1 | 68.6274 | 101 | 8120 | 32.549 | 108.1619 | 34.7137 | -0.375 | 20.4375 | 0 | 44.2139 | 32.9219
9/27/2020 09:32:25.4 | 42.9651 | 1671 | 11 | 2501.0368 | 127.315 | 85.0855 | 100.3437 | 29.9839 | 32.0347 | 0.05711 | 106.9913 | 11.3918 | 70.9325 | 69.9259 | 72.3576 | 1.0108 | 98.0662 | 285.3416 | 223.414 | 100.5974 | 697.6929 | 1.7313 | 450.0612 | 33.3448 | 49.9634 | 34.413 | 78.7953 | 12.0233 | 109.4841 | 28.6554 | 8.0968 | 98.7164 | 83.69 | 24.5 | 29.0196 | 87 | 31 | 1.0009 | 68.6274 | 96 | 8310 | 32.549 | 109.1309 | 34.6985 | -0.25 | 19.9375 | 0 | 44.1864 | 32.9219
9/27/2020 09:32:26.4 | 42.9654 | 1672 | 11 | 2499.2597 | 127.1203 | 85.1458 | 100.3665 | 29.9876 | 32.0472 | 0.05817 | 106.9564 | 11.3967 | 70.7897 | 70.0558 | 72.2926 | 1.004 | 98.0685 | 285.8194 | 223.1887 | 100.5808 | 697.6009 | 1.7331 | 450.3405 | 33.2701 | 49.9971 | 34.2938 | 79.1728 | 12.0323 | 109.4863 | 28.7948 | 8.0826 | 98.6577 | 83.6283 | 24.5 | 29.0196 | 86 | 32 | 0.99806 | 68.6274 | 96 | 8240 | 32.549 | 108.8104 | 34.6069 | -0.375 | 19.5 | 0 | 44.458 | 32.9219
9/27/2020 09:32:27.4 | 42.9656 | 1673 | 11 | 2500.254 | 126.7875 | 85.1791 | 100.3727 | 30.0044 | 32.0431 | 0.06025 | 106.9564 | 11.3986 | 70.7612 | 70.0808 | 72.2261 | 1.0092 | 98.069 | 285.6789 | 223.414 | 100.6352 | 697.6629 | 1.718 | 453.0219 | 33.1962 | 50.0039 | 34.4268 | 79.1792 | 12.0338 | 109.5989 | 28.8017 | 8.0478 | 98.6074 | 83.7518 | 24.5 | 29.0196 | 87 | 32 | 0.99883 | 68.6274 | 100 | 7820 | 32.549 | 108.1619 | 34.7839 | -0.3125 | 20.4375 | 0 | 43.8812 | 32.9219
9/27/2020 09:32:28.4 | 42.9659 | 1674 | 11 | 2500.33 | 126.8922 | 85.2048 | 100.3828 | 30.0111 | 32.0404 | 0.05876 | 106.9215 | 11.3977 | 70.9325 | 69.4929 | 72.2006 | 1.0079 | 98.0696 | 285.173 | 223.6394 | 100.4721 | 697.6683 | 1.7391 | 451.1505 | 33.2247 | 50.0867 | 34.3284 | 79.0119 | 12.0187 | 109.5995 | 28.6235 | 8.0478 | 98.7248 | 83.6114 | 24.5 | 29.4118 | 87 | 32 | 1.0001 | 68.6274 | 97 | 8160 | 32.549 | 108.8104 | 34.7412 | -0.375 | 20.625 | 0 | 43.4051 | 32.9219
9/27/2020 09:32:29.4 | 42.9662 | 1675 | 11 | 2501.9296 | 126.6993 | 85.1871 | 100.3952 | 29.9874 | 32.0393 | 0.05934 | 107.0087 | 11.4064 | 71.1323 | 70.2419 | 72.1849 | 1.0005 | 98.069 | 285.5664 | 223.2732 | 100.6581 | 697.7796 | 1.7486 | 450.4522 | 33.1954 | 50.0284 | 34.3672 | 79.0055 | 11.9914 | 109.2068 | 28.6691 | 8.0671 | 98.8255 | 83.7453 | 24.5 | 29.4118 | 87 | 32 | 1.0002 | 68.6274 | 97 | 8160 | 32.549 | 108.8104 | 34.7687 | -0.375 | 20.5 | 0 | 43.3411 | 32.9219
9/27/2020 09:32:30.4 | 42.9665 | 1676 | 11 | 2499.6893 | 127.0181 | 85.204 | 100.3771 | 29.9668 | 32.052 | 0.05945 | 107.0087 | 11.3957 | 71.1323 | 70.3812 | 72.1911 | 1.0067 | 98.0679 | 285.3697 | 223.3859 | 100.7187 | 697.8256 | 1.7242 | 451.765 | 33.2491 | 49.9389 | 34.3215 | 78.9691 | 12.0346 | 109.2897 | 28.5779 | 8.1148 | 98.8255 | 83.6539 | 24.5 | 29.4118 | 87 | 32 | 1.0022 | 68.6274 | 101 | 8120 | 32.549 | 107.8415 | 34.7961 | -0.375 | 20.6875 | 0 | 42.7795 | 32.9219
9/27/2020 09:32:31.4 | 42.9667 | 1677 | 11 | 2501.5446 | 127.087 | 85.2282 | 100.3826 | 29.9415 | 32.0399 | 0.06092 | 107.0174 | 11.3889 | 70.9895 | 70.1024 | 72.21 | 1.0069 | 98.0679 | 285.9599 | 223.5549 | 100.5556 | 697.9123 | 1.7185 | 449.7819 | 33.2918 | 49.8155 | 34.2757 | 79.0483 | 11.9952 | 109.3737 | 28.6097 | 8.089 | 98.7583 | 83.7092 | 24.5 | 29.4118 | 87 | 32 | 0.99974 | 68.6274 | 97 | 8290 | 32.549 | 108.8104 | 34.7504 | -0.375 | 20.25 | 0 | 42.9565 | 32.9219
9/27/2020 09:32:32.4 | 42.967 | 1678 | 11 | 2500.3796 | 127.1717 | 85.2576 | 100.3999 | 29.9645 | 32.0484 | 0.06199 | 107.0524 | 11.3889 | 70.7612 | 69.8442 | 72.2182 | 0.99797 | 98.0679 | 285.2573 | 223.1042 | 100.6707 | 697.8876 | 1.7238 | 451.6253 | 33.295 | 50.0419 | 34.4545 | 79.2156 | 12.0088 | 109.5698 | 28.6829 | 8.0774 | 98.6912 | 83.6796 | 24.5 | 29.4118 | 87 | 32 | 1.0013 | 68.6274 | 97 | 8190 | 32.549 | 108.8104 | 34.7687 | -0.3125 | 20.1875 | 0 | 43.103 | 32.9219
9/27/2020 09:32:33.4 | 42.9673 | 1679 | 11 | 2499.1166 | 127.0637 | 85.2479 | 100.4177 | 29.995 | 32.0352 | 0.06046 | 107 | 11.3725 | 70.4186 | 69.9376 | 72.244 | 1.0069 | 98.0668 | 284.5267 | 222.6536 | 100.4532 | 697.8363 | 1.7036 | 453.1336 | 33.2534 | 49.8603 | 34.3353 | 78.9925 | 12.0391 | 109.3726 | 28.7079 | 8.0568 | 98.6577 | 83.7157 | 24.5 | 29.4118 | 87 | 32 | 0.99861 | 68.6274 | 100 | 7920 | 32.549 | 107.5211 | 34.7504 | -0.375 | 20.1875 | 0 | 42.9718 | 32.9219
9/27/2020 09:32:34.4 | 42.9676 | 1680 | 11 | 2501.3297 | 127.0093 | 85.2835 | 100.4285 | 30.0002 | 32.0281 | 0.06048 | 106.9564 | 11.3734 | 70.7041 | 69.9759 | 72.2937 | 1.0058 | 98.0673 | 285.5383 | 223.5267 | 100.6518 | 697.8203 | 1.7127 | 450.9829 | 33.2686 | 49.867 | 34.3146 | 79.0976 | 12.049 | 109.2051 | 28.6623 | 8.0865 | 98.6325 | 83.6964 | 24.5 | 29.0196 | 87 | 32 | 0.99974 | 68.6274 | 96 | 8310 | 32.549 | 108.8104 | 34.7717 | -0.25 | 19.6875 | 0 | 43.219 | 32.9219
9/27/2020 09:32:35.4 | 42.9679 | 1681 | 11 | 2499.5354 | 127.2068 | 85.3122 | 100.4422 | 29.986 | 32.0422 | 0.06144 | 106.9564 | 11.3744 | 70.9325 | 69.518 | 72.3422 | 1.0005 | 98.0685 | 284.9763 | 223.414 | 100.6644 | 697.7849 | 1.7253 | 450.2846 | 33.2965 | 49.8806 | 34.3742 | 79.1599 | 12.0308 | 109.2902 | 28.5185 | 8.0478 | 98.6074 | 83.6539 | 24.5 | 29.0196 | 87 | 32 | 0.99974 | 68.2353 | 96 | 8160 | 32.549 | 108.8104 | 34.8175 | -0.375 | 20.3125 | 0 | 42.9779 | 32.9219
9/27/2020 09:32:36.4 | 42.9681 | 1682 | 11 | 2501.2762 | 126.9906 | 85.3224 | 100.443 | 29.9728 | 32.0358 | 0.05892 | 106.9564 | 11.3744 | 70.8183 | 69.7089 | 72.3792 | 0.98817 | 98.0685 | 285.0887 | 222.907 | 100.677 | 697.7849 | 1.7284 | 451.8209 | 33.263 | 49.6879 | 34.3215 | 79.1728 | 12.002 | 109.6824 | 29.0048 | 8.0852 | 98.6158 | 83.6539 | 24.5 | 29.4118 | 87 | 32 | 1.0021 | 68.6274 | 101 | 8090 | 32.549 | 107.8415 | 34.7412 | -0.25 | 19.75 | 0 | 43.2739 | 32.9219
9/27/2020 09:32:37.4 | 42.9684 | 1683 | 11 | 2500.3068 | 127.1025 | 85.3524 | 100.4574 | 29.9811 | 32.0305 | 0.05764 | 106.9651 | 11.3821 | 71.1037 | 69.9526 | 72.418 | 0.99868 | 98.0673 | 285.0887 | 223.0479 | 100.6163 | 697.7849 | 1.7182 | 449.9215 | 33.2794 | 49.6743 | 34.3742 | 79.2091 | 12.0384 | 109.093 | 28.676 | 8.0852 | 98.6661 | 83.6539 | 24.5 | 29.0196 | 87 | 32 | 0.99852 | 68.6274 | 96 | 8290 | 32.549 | 108.8104 | 34.729 | -0.3125 | 19.4375 | 0 | 43.5761 | 32.9219
9/27/2020 09:32:38.4 | 42.9687 | 1684 | 11 | 2500.0066 | 127.0941 | 85.359 | 100.4512 | 29.9715 | 32.044 | 0.05755 | 106.9476 | 11.3715 | 70.7897 | 69.9442 | 72.4546 | 1.0028 | 98.0696 | 284.6953 | 222.8789 | 100.5619 | 697.7849 | 1.7189 | 451.9884 | 33.2709 | 49.9253 | 34.3215 | 79.1041 | 12.0111 | 109.3754 | 28.5641 | 8.0517 | 98.5822 | 83.5561 | 24.5 | 29.4118 | 87 | 32 | 0.99751 | 68.6274 | 96 | 8290 | 32.549 | 108.49 | 34.7687 | -0.1875 | 19.75 | 0 | 43.4723 | 32.9219
9/27/2020 09:32:39.4 | 42.969 | 1685 | 11 | 2498.7861 | 127.1405 | 85.3212 | 100.4703 | 29.9584 | 32.0468 | 0.05792 | 107.0087 | 11.3725 | 70.647 | 70.0192 | 72.5007 | 1.0062 | 98.0668 | 284.6391 | 222.3719 | 100.5556 | 697.8663 | 1.7069 | 451.7929 | 33.2691 | 50.0217 | 34.3215 | 78.999 | 12.0233 | 109.2325 | 28.6097 | 8.0169 | 98.5571 | 83.6539 | 24.5 | 29.0196 | 87 | 32 | 0.99986 | 68.6274 | 100 | 7920 | 32.549 | 107.8415 | 34.7626 | -0.25 | 19.3125 | 0 | 43.9667 | 32.9219
9/27/2020 09:32:40.4 | 42.9693 | 1686 | 11 | 2499.2872 | 126.9267 | 85.2502 | 100.4569 | 29.9621 | 32.0671 | 0.06046 | 107.0524 | 11.3831 | 70.7897 | 70.0708 | 72.5069 | 1.0101 | 98.0685 | 284.5829 | 223.0479 | 100.4303 | 697.8663 | 1.6815 | 451.1784 | 33.2198 | 49.8873 | 34.3215 | 79.117 | 12.0035 | 109.5423 | 28.7354 | 8.0774 | 98.4899 | 83.6539 | 24.5 | 29.0196 | 87 | 32 | 0.99965 | 68.6274 | 96 | 8190 | 32.549 | 108.8104 | 34.6863 | -0.25 | 19.1875 | 0 | 43.9758 | 32.9219
9/27/2020 09:32:41.4 | 42.9695 | 1687 | 11 | 2498.6287 | 126.9335 | 85.3124 | 100.4724 | 29.9544 | 32.059 | 0.06068 | 107.0698 | 11.3589 | 70.9039 | 70.5268 | 72.4562 | 1.0115 | 98.0668 | 284.8639 | 222.6817 | 100.9173 | 697.8256 | 1.6782 | 450.3405 | 33.2129 | 49.6879 | 34.3215 | 79.3207 | 12.0013 | 109.5126 | 28.6898 | 8.0774 | 98.4145 | 83.605 | 24.5 | 29.0196 | 87 | 32 | 0.99947 | 68.2353 | 96 | 8160 | 32.549 | 108.8104 | 34.8785 | -0.1875 | 18.75 | 0 | 44.9768 | 32.9219
9/27/2020 09:32:42.4 | 42.9698 | 1688 | 11 | 2500.2434 | 126.9337 | 85.3302 | 100.4703 | 29.9656 | 32.062 | 0.05983 | 107.0785 | 11.3589 | 70.9325 | 70.305 | 72.4 | 1.001 | 98.0668 | 284.1895 | 222.7381 | 100.5202 | 697.8203 | 1.6932 | 452.1281 | 33.2367 | 50.1382 | 34.2619 | 79.0613 | 12.0255 | 109.7087 | 28.676 | 8.0942 | 98.4648 | 83.5008 | 24.5 | 28.6274 | 87 | 32 | 0.99989 | 68.2353 | 101 | 8090 | 32.549 | 108.1619 | 34.6435 | -0.1875 | 20 | 0 | 44.9188 | 32.9219
9/27/2020 09:32:43.4 | 42.9701 | 1689 | 11 | 2501.605 | 126.9013 | 85.3464 | 100.5086 | 29.9829 | 32.0434 | 0.05925 | 107.0698 | 11.3366 | 71.0181 | 70.0991 | 72.3948 | 1.0001 | 98.0668 | 284.4143 | 222.7381 | 100.7376 | 697.9636 | 1.7092 | 450.2287 | 33.244 | 49.9076 | 34.2368 | 79.4322 | 12.0354 | 109.8208 | 28.8086 | 8.138 | 98.599 | 83.5753 | 24.5 | 29.0196 | 87 | 32 | 0.99965 | 68.6274 | 96 | 8310 | 32.549 | 108.8104 | 34.8236 | -0.1875 | 20 | 0 | 44.8547 | 32.9219
9/27/2020 09:32:44.4 | 42.9704 | 1690 | 11 | 2500.1821 | 127.0125 | 85.3944 | 100.4965 | 29.9715 | 32.0345 | 0.05784 | 107.0785 | 11.3395 | 70.4186 | 70.0475 | 72.4168 | 0.99815 | 98.0656 | 285.0325 | 222.8226 | 100.844 | 697.9476 | 1.724 | 450.2846 | 33.2542 | 49.9701 | 34.3215 | 79.1469 | 12.0255 | 109.7636 | 28.5047 | 8.0774 | 98.6912 | 83.5072 | 24.5 | 29.4118 | 87 | 32 | 1.0003 | 68.6274 | 97 | 8190 | 32.549 | 108.8104 | 34.7443 | -0.25 | 20.625 | 0 | 44.5099 | 32.9219
9/27/2020 09:32:45.4 | 42.9706 | 1691 | 11 | 2500.7123 | 127.1541 | 85.4032 | 100.5066 | 29.9813 | 32.0343 | 0.05856 | 107.096 | 11.3424 | 70.9039 | 69.9059 | 72.4197 | 1.0111 | 98.0639 | 284.1614 | 222.907 | 100.6998 | 697.9936 | 1.7101 | 452.6867 | 33.2983 | 49.764 | 34.4337 | 78.999 | 12.0346 | 109.3697 | 28.8198 | 8.0555 | 98.6493 | 83.5136 | 24.5 | 29.0196 | 87 | 32 | 1.0002 | 68.6274 | 100 | 7850 | 32.549 | 108.1619 | 34.6069 | -0.1875 | 20.1875 | 0 | 44.6014 | 32.9219
9/27/2020 09:32:46.4 | 42.9709 | 1692 | 11 | 2501.7171 | 127.3942 | 85.3894 | 100.5138 | 29.9795 | 32.0371 | 0.05807 | 107.0873 | 11.3492 | 70.9325 | 69.8659 | 72.4461 | 1.0053 | 98.0617 | 284.7796 | 222.7381 | 100.5264 | 697.937 | 1.7039 | 451.2063 | 33.3746 | 49.8358 | 34.413 | 79.117 | 12.0142 | 108.9753 | 28.7354 | 8.0671 | 98.6493 | 83.4944 | 24.5 | 29.0196 | 87 | 32 | 1.0007 | 68.6274 | 97 | 8210 | 32.549 | 108.8104 | 34.6161 | -0.25 | 19.1875 | 0 | 44.6258 | 32.9219
9/27/2020 09:32:47.4 | 42.9712 | 1693 | 11 | 2499.0818 | 127.4233 | 85.3851 | 100.5319 | 29.9779 | 32.0297 | 0.05919 | 107.0349 | 11.3521 | 70.9039 | 69.4828 | 72.4783 | 0.99833 | 98.0634 | 284.8639 | 222.9634 | 100.7605 | 697.7903 | 1.6919 | 450.4243 | 33.3514 | 49.8806 | 34.3811 | 79.1599 | 12.0452 | 108.7809 | 28.8336 | 8.0362 | 98.5067 | 83.5136 | 24.5 | 29.0196 | 87 | 32 | 1.0016 | 68.6274 | 96 | 8210 | 32.549 | 108.49 | 34.9487 | -0.25 | 19.1875 | 0 | 44.8669 | 32.9219
9/27/2020 09:32:48.4 | 42.9715 | 1694 | 11 | 2500.5965 | 126.965 | 85.4147 | 100.5504 | 29.9661 | 32.0384 | 0.0607 | 106.9913 | 11.3579 | 70.8183 | 70.0175 | 72.496 | 1.0038 | 98.0622 | 285.0606 | 222.4564 | 100.8566 | 697.7796 | 1.6844 | 451.4857 | 33.2473 | 49.7775 | 34.3672 | 79.0613 | 12.0248 | 108.8078 | 29.096 | 8.0143 | 98.5067 | 83.4518 | 24.5 | 29.8039 | 87 | 32 | 1.0007 | 68.6274 | 101 | 8090 | 32.549 | 107.2006 | 34.848 | -0.25 | 19.8125 | 0 | 44.9982 | 32.9219
9/27/2020 09:32:49.4 | 42.9718 | 1695 | 11 | 2501.542 | 126.8759 | 85.3742 | 100.5242 | 29.965 | 32.0363 | 0.0589 | 106.9302 | 11.354 | 70.6756 | 70.1755 | 72.5182 | 0.99583 | 98.0617 | 284.5548 | 222.3156 | 100.6707 | 697.8663 | 1.6983 | 449.9215 | 33.2365 | 49.7842 | 34.4268 | 79.0677 | 12.0255 | 109.2274 | 28.7879 | 8.022 | 98.5906 | 83.2625 | 24.5 | 29.4118 | 87 | 32 | 1.0009 | 68.6274 | 96 | 8260 | 32.549 | 108.1619 | 34.8023 | -0.1875 | 20.5 | 0 | 44.2627 | 32.9219
9/27/2020 09:32:50.4 | 42.972 | 1696 | 11 | 2498.7763 | 127.1835 | 85.3497 | 100.5008 | 29.9771 | 32.0292 | 0.05497 | 106.9476 | 11.3569 | 71.0181 | 69.6453 | 72.552 | 1.0031 | 98.0617 | 284.4986 | 222.6817 | 100.8984 | 698.2237 | 1.7063 | 451.7371 | 33.2803 | 49.7191 | 34.521 | 79.1534 | 12.0263 | 109.1714 | 28.5116 | 8.0852 | 98.6745 | 83.3989 | 24.5 | 29.4118 | 87 | 32 | 1.0018 | 68.2353 | 97 | 8290 | 32.549 | 108.49 | 35.0067 | -0.25 | 20.4375 | 0 | 44.1681 | 32.9219
9/27/2020 09:32:51.4 | 42.9723 | 1697 | 11 | 2497.3565 | 126.8481 | 85.3103 | 100.4644 | 29.9727 | 32.0516 | 0.05649 | 106.9826 | 11.3531 | 70.7897 | 70.4855 | 72.591 | 0.99672 | 98.0617 | 284.1895 | 222.3156 | 100.8149 | 698.0996 | 1.7116 | 452.4912 | 33.1736 | 49.7327 | 34.3603 | 79.117 | 12.0081 | 109.4235 | 28.7354 | 8.0517 | 98.7248 | 83.1029 | 24.5 | 29.4118 | 87 | 32 | 0.99931 | 68.6274 | 100 | 7970 | 32.549 | 107.5211 | 34.8663 | -0.3125 | 20.625 | 0 | 43.988 | 32.9219
9/27/2020 09:32:52.4 | 42.9726 | 1698 | 11 | 2500.837 | 126.4333 | 85.311 | 100.4134 | 29.9792 | 32.0419 | 0.05283 | 107.0262 | 11.3463 | 70.7041 | 70.3066 | 72.6337 | 1.001 | 98.0605 | 284.8077 | 222.5691 | 100.8085 | 698.2677 | 1.7151 | 450.7874 | 33.1112 | 49.7775 | 34.3672 | 78.9133 | 12.0369 | 109.2263 | 28.8336 | 8.0452 | 98.9596 | 83.3051 | 24.5 | 29.4118 | 87 | 32 | 0.99873 | 68.6274 | 97 | 8160 | 32.549 | 108.8104 | 34.9335 | -0.375 | 21.3125 | 0 | 43.1 | 32.9219
9/27/2020 09:32:53.4 | 42.9729 | 1699 | 11 | 2499.8291 | 126.6812 | 85.3328 | 100.342 | 29.9732 | 32.0449 | 0.04988 | 107.0698 | 11.3501 | 70.9039 | 70.4176 | 72.637 | 1.0031 | 98.0594 | 284.1052 | 222.1747 | 100.9047 | 698.471 | 1.7083 | 450.2567 | 33.1628 | 49.7259 | 34.5253 | 79.1106 | 12.0354 | 109.8414 | 28.8336 | 8.0671 | 98.968 | 83.1582 | 24.5 | 29.8039 | 87 | 32 | 0.99898 | 68.6274 | 97 | 8190 | 32.549 | 108.8104 | 34.9487 | -0.375 | 20.8125 | 0 | 43.0908 | 32.9219
9/27/2020 09:32:54.4 | 42.9731 | 1700 | 11 | 2499.3543 | 126.9375 | 85.3428 | 100.2482 | 29.9678 | 32.0478 | 0.05197 | 107.0873 | 11.3579 | 70.8468 | 69.769 | 72.642 | 1.0026 | 98.06 | 284.4986 | 222.7944 | 100.7983 | 698.5737 | 1.6999 | 451.7091 | 33.2236 | 49.4055 | 34.5002 | 79.1493 | 12.0058 | 109.2537 | 28.7174 | 8.0787 | 98.9596 | 83.1839 | 24.5 | 29.4118 | 87 | 32 | 0.99937 | 68.6274 | 101 | 8120 | 32.549 | 108.1619 | 34.845 | -0.25 | 20.6875 | 0 | 43.0695 | 32.9219
9/27/2020 09:32:55.4 | 42.9734 | 1701 | 11 | 2500.886 | 126.6785 | 85.3363 | 100.1804 | 29.9818 | 32.0485 | 0.05014 | 106.9738 | 11.3608 | 70.8183 | 70.2203 | 72.6719 | 1.0035 | 98.0617 | 285.6508 | 222.9915 | 100.8818 | 698.6091 | 1.6914 | 449.5025 | 33.1761 | 49.753 | 34.2826 | 79.3336 | 12.0301 | 109.4235 | 28.7561 | 8.0542 | 98.9093 | 83.1286 | 24.5 | 29.0196 | 87 | 32 | 1.0001 | 68.6274 | 96 | 8290 | 32.549 | 108.8104 | 34.845 | -0.375 | 20 | 0 | 43.5028 | 32.9219
9/27/2020 09:32:56.4 | 42.9737 | 1702 | 11 | 2497.3399 | 126.9181 | 85.2926 | 100.1256 | 29.9688 | 32.0459 | 0.04805 | 106.9389 | 11.3666 | 70.9039 | 70.1439 | 72.693 | 1.0019 | 98.0611 | 284.6672 | 223.1042 | 100.8629 | 698.5471 | 1.6983 | 450.0612 | 33.1917 | 49.7327 | 34.413 | 79.0184 | 12.021 | 109.3109 | 28.7354 | 8.0401 | 98.7835 | 83.005 | 24.5 | 29.0196 | 87 | 32 | 1.0028 | 68.6274 | 97 | 8190 | 32.549 | 108.8104 | 34.8511 | -0.3125 | 19.3125 | 0 | 44.1925 | 32.9219
9/27/2020 09:32:57.4 | 42.974 | 1703 | 11 | 2500.5265 | 126.8881 | 85.2961 | 100.0559 | 29.9655 | 32.0413 | 0.04972 | 106.904 | 11.3521 | 70.5899 | 69.9676 | 72.73 | 1.0193 | 98.0617 | 284.7515 | 222.7944 | 100.8212 | 698.6391 | 1.6943 | 451.1505 | 33.2278 | 49.8941 | 34.3215 | 79.0249 | 12.0301 | 109.0874 | 28.7423 | 8.0362 | 98.6912 | 82.9199 | 24.5 | 29.0196 | 87 | 32 | 0.99818 | 68.6274 | 100 | 7850 | 32.549 | 107.8415 | 34.7443 | -0.3125 | 19.625 | 0 | 44.4244 | 32.9219
9/27/2020 09:32:58.4 | 42.9742 | 1704 | 11 | 2499.3892 | 127.0161 | 85.2745 | 100.0371 | 29.9895 | 32.0455 | 0.04894 | 106.9389 | 11.3695 | 70.5899 | 70.1057 | 72.7551 | 1.0122 | 98.0628 | 285.6508 | 223.3577 | 100.8818 | 698.425 | 1.6808 | 451.0667 | 33.2446 | 49.8045 | 34.413 | 78.9392 | 12.027 | 109.5087 | 28.546 | 8.0285 | 98.6577 | 82.8581 | 24.5 | 29.0196 | 87 | 32 | 1.0012 | 68.6274 | 96 | 8210 | 32.549 | 108.49 | 34.7321 | -0.375 | 20.125 | 0 | 43.9392 | 32.9219
9/27/2020 09:32:59.4 | 42.9745 | 1705 | 11 | 2499.0134 | 127.0738 | 85.3035 | 100.0467 | 29.9854 | 32.0458 | 0.04785 | 106.9215 | 11.3579 | 70.5328 | 70.5152 | 72.7819 | 0.99031 | 98.0622 | 284.9482 | 222.7099 | 100.8188 | 698.3597 | 1.6784 | 450.145 | 33.2547 | 49.84 | 34.3811 | 78.8745 | 12.0686 | 109.34 | 28.6347 | 8.0517 | 98.5738 | 82.8774 | 24.5 | 29.4118 | 87 | 32 | 1.0033 | 68.2353 | 96 | 8120 | 32.549 | 108.8104 | 34.9121 | -0.3125 | 18.75 | 0 | 44.6533 | 32.9219
9/27/2020 09:33:00.4 | 42.9748 | 1706 | 11 | 2501.5876 | 127.0695 | 85.2977 | 100.0642 | 29.996 | 32.0477 | 0.04602 | 106.904 | 11.3598 | 70.6185 | 70.5483 | 72.8125 | 0.99957 | 98.0628 | 285.707 | 223.245 | 100.9716 | 698.2924 | 1.6835 | 451.346 | 33.2878 | 49.7462 | 34.2938 | 79.0806 | 12.0588 | 109.5927 | 28.9592 | 8.0878 | 98.4899 | 82.7473 | 24.5 | 29.4118 | 87 | 32 | 0.99751 | 68.6274 | 101 | 8140 | 32.549 | 107.8415 | 34.7443 | -0.375 | 19.875 | 0 | 44.1986 | 32.9219
9/27/2020 09:33:01.4 | 42.9751 | 1707 | 11 | 2498.3338 | 126.985 | 85.2527 | 100.0728 | 29.9948 | 32.0511 | 0.0478 | 106.9127 | 11.3676 | 70.7326 | 70.8369 | 72.852 | 1.0049 | 98.0622 | 285.3697 | 222.9634 | 100.8566 | 698.1863 | 1.6961 | 450.3405 | 33.2224 | 49.8806 | 34.3672 | 78.864 | 12.0073 | 109.5641 | 28.6235 | 8.089 | 98.5571 | 82.7666 | 24.5 | 29.0196 | 87 | 32 | 1.0014 | 68.6274 | 96 | 8260 | 32.549 | 108.8104 | 34.6924 | -0.3125 | 20 | 0 | 44.1315 | 32.9219
9/27/2020 09:33:02.4 | 42.9754 | 1708 | 11 | 2501.9432 | 126.8076 | 85.2299 | 100.1096 | 29.9703 | 32.0432 | 0.048 | 106.9127 | 11.3666 | 71.1894 | 70.5483 | 72.8821 | 0.9937 | 98.06 | 285.2573 | 223.5267 | 100.7479 | 698.1156 | 1.6877 | 451.0108 | 33.2239 | 49.7124 | 34.3811 | 78.7524 | 11.9906 | 109.2537 | 28.8723 | 8.0658 | 98.6074 | 82.7794 | 24.5 | 29.4118 | 87 | 31 | 1.0028 | 68.6274 | 97 | 8210 | 32.549 | 108.8104 | 34.787 | -0.25 | 19.4375 | 0 | 44.8639 | 32.9219
9/27/2020 09:33:03.4 | 42.9756 | 1709 | 11 | 2497.3144 | 127.0777 | 85.2448 | 100.1409 | 29.9794 | 32.0551 | 0.04911 | 106.9302 | 11.3521 | 70.8754 | 70.0275 | 72.9018 | 1.0087 | 98.0622 | 285.2854 | 223.3296 | 100.8692 | 697.9123 | 1.7054 | 451.2901 | 33.2341 | 50.0487 | 34.3811 | 78.7783 | 12.0293 | 109.5081 | 28.7948 | 8.0401 | 98.5822 | 82.7305 | 24.5 | 29.0196 | 87 | 32 | 0.99739 | 68.6274 | 100 | 7900 | 32.549 | 107.8415 | 34.7107 | -0.25 | 20.1875 | 0 | 44.7327 | 32.9219
9/27/2020 09:33:04.4 | 42.9759 | 1710 | 11 | 2502.8007 | 126.6228 | 85.2149 | 100.1393 | 29.9762 | 32.0482 | 0.04951 | 106.9651 | 11.3531 | 70.6185 | 69.8609 | 72.9148 | 1.0094 | 98.0605 | 285.6227 | 223.245 | 100.8566 | 698.0043 | 1.7136 | 449.0836 | 33.1885 | 49.7775 | 34.5529 | 78.864 | 12.0293 | 109.3103 | 28.676 | 8.0439 | 98.6074 | 82.5964 | 24.5 | 29.0196 | 87 | 32 | 1.0015 | 68.6274 | 96 | 8210 | 32.549 | 108.8104 | 34.7595 | -0.375 | 19.4375 | 0 | 44.9676 | 32.9219
9/27/2020 09:33:05.4 | 42.9762 | 1711 | 11 | 2500.0569 | 126.9849 | 85.1952 | 100.1394 | 29.9861 | 32.0504 | 0.0485 | 106.9826 | 11.3501 | 70.9895 | 70.1007 | 72.9537 | 1.0172 | 98.0588 | 286.1004 | 223.4985 | 100.6644 | 697.7089 | 1.7253 | 451.5136 | 33.2438 | 49.9836 | 34.3811 | 78.864 | 12.0111 | 109.7008 | 28.6235 | 8.0697 | 98.6074 | 82.4366 | 24.5 | 29.0196 | 87 | 32 | 0.99928 | 68.6274 | 96 | 8120 | 32.549 | 108.8104 | 34.8053 | -0.3125 | 19.75 | 0 | 44.6686 | 32.9219
9/27/2020 09:33:06.4 | 42.9765 | 1712 | 11 | 2500.6103 | 127.1316 | 85.2152 | 100.1773 | 29.9779 | 32.0549 | 0.05082 | 106.9564 | 11.3424 | 70.5614 | 70.3066 | 72.9825 | 0.99761 | 98.0605 | 286.269 | 223.5267 | 100.7668 | 697.7763 | 1.7174 | 450.3963 | 33.2905 | 49.9389 | 34.4156 | 78.8705 | 12.0104 | 109.6185 | 28.7354 | 8.0491 | 98.5822 | 82.5177 | 24.5 | 29.0196 | 87 | 32 | 0.99928 | 68.6274 | 101 | 8070 | 32.549 | 108.1619 | 34.7199 | -0.25 | 19.4375 | 0 | 44.7388 | 32.9219
9/27/2020 09:33:07.4 | 42.9768 | 1713 | 11 | 2499.8536 | 127.0463 | 85.2325 | 100.1994 | 29.9863 | 32.048 | 0.05058 | 106.904 | 11.3511 | 70.7897 | 70.0741 | 73.0151 | 1.006 | 98.0611 | 285.9318 | 223.6675 | 100.911 | 697.5709 | 1.7118 | 450.5081 | 33.2594 | 49.6296 | 34.4657 | 78.8705 | 11.9967 | 109.2549 | 28.8405 | 8.0362 | 98.5571 | 82.3684 | 24.5 | 29.0196 | 87 | 32 | 0.99913 | 68.6274 | 96 | 8240 | 32.549 | 108.8104 | 34.7473 | -0.3125 | 19.5625 | 0 | 44.9188 | 32.9219
9/27/2020 09:33:08.4 | 42.977 | 1714 | 11 | 2497.9015 | 126.7929 | 85.2383 | 100.2145 | 29.9842 | 32.0691 | 0.04964 | 106.9651 | 11.3482 | 70.9039 | 69.461 | 73.0065 | 0.99726 | 98.06 | 285.5664 | 223.1887 | 100.8149 | 697.4949 | 1.6999 | 451.5136 | 33.1645 | 49.9389 | 34.2619 | 78.8705 | 12.0073 | 109.2818 | 28.7354 | 8.0736 | 98.5822 | 82.3748 | 24.5 | 29.4118 | 87 | 32 | 1 | 68.6274 | 97 | 8240 | 32.549 | 108.49 | 34.7992 | -0.3125 | 20.3125 | 0 | 44.3329 | 32.9219
9/27/2020 09:33:09.4 | 42.9773 | 1715 | 11 | 2501.7633 | 126.7468 | 85.2453 | 100.2252 | 29.9966 | 32.0551 | 0.0473 | 106.9302 | 11.3453 | 70.8183 | 69.7323 | 72.9878 | 1.009 | 98.0622 | 286.1285 | 223.7239 | 100.7857 | 697.6736 | 1.7123 | 451.9046 | 33.2081 | 49.4436 | 34.388 | 78.9885 | 11.9997 | 109.6482 | 28.8086 | 8.1097 | 98.7583 | 82.198 | 24.5 | 29.4118 | 87 | 32 | 1.001 | 68.6274 | 101 | 7920 | 32.549 | 107.8415 | 34.9396 | -0.25 | 21.375 | 0 | 43.8934 | 32.9219
9/27/2020 09:33:10.4 | 42.9776 | 1716 | 11 | 2500.7383 | 126.8727 | 85.1925 | 100.239 | 29.9929 | 32.0493 | 0.04734 | 106.9651 | 11.3463 | 70.9039 | 70.2602 | 72.9713 | 1.0067 | 98.06 | 285.3135 | 223.3577 | 100.7833 | 697.9476 | 1.7145 | 450.9829 | 33.2247 | 49.7504 | 34.3742 | 78.4435 | 12.024 | 109.2537 | 28.701 | 8.0297 | 98.8925 | 82.2342 | 24.5 | 29.0196 | 87 | 32 | 0.99773 | 68.6274 | 97 | 8260 | 32.549 | 108.8104 | 34.8053 | -0.25 | 20.8125 | 0 | 43.9758 | 32.8281
9/27/2020 09:33:11.4 | 42.9779 | 1717 | 11 | 2498.2434 | 126.5491 | 85.1968 | 100.2721 | 29.9811 | 32.0487 | 0.04702 | 106.9651 | 11.3657 | 70.9325 | 70.0824 | 72.9771 | 1.0071 | 98.0628 | 285.9599 | 223.414 | 100.729 | 698.0943 | 1.7236 | 449.9215 | 33.1072 | 50.0014 | 34.3534 | 78.6344 | 12.0217 | 109.5647 | 28.5366 | 8.0104 | 98.8842 | 82.1659 | 24.5 | 29.4118 | 87 | 32 | 0.99873 | 68.6274 | 96 | 8140 | 32.549 | 108.8104 | 34.8023 | -0.1875 | 20.5625 | 0 | 43.4753 | 32.8281
9/27/2020 09:33:12.4 | 42.9781 | 1718 | 11 | 2507.9558 | 126.667 | 85.1763 | 100.2911 | 29.9764 | 32.0525 | 0.04866 | 106.9127 | 11.3511 | 70.9039 | 69.5465 | 72.9155 | 0.98461 | 98.0617 | 285.9037 | 223.3014 | 100.959 | 698.3137 | 1.7278 | 451.0667 | 33.2669 | 49.8873 | 34.4795 | 78.7225 | 12.0073 | 109.0874 | 28.7879 | 8.0955 | 99.0184 | 82.1362 | 24.5 | 29.0196 | 87 | 32 | 0.99995 | 68.6274 | 101 | 8040 | 32.549 | 108.1619 | 34.7168 | -0.25 | 20.0625 | 0 | 43.6523 | 32.9219
9/27/2020 09:33:13.4 | 42.9784 | 1719 | 11 | 2504.2513 | 128.5005 | 85.151 | 100.2933 | 29.9764 | 32.0584 | 0.03929 | 107.0087 | 11.3579 | 70.647 | 69.7974 | 72.8102 | 0.98675 | 98.0622 | 285.8756 | 223.0761 | 100.8692 | 698.395 | 1.7364 | 452.8822 | 33.6985 | 49.8425 | 34.4795 | 78.729 | 12.0278 | 108.8358 | 28.7423 | 8.2141 | 99.4377 | 82.0382 | 24.5 | 30.1961 | 87 | 32 | 0.98619 | 69.4118 | 98 | 8380 | 32.9412 | 108.8104 | 34.6435 | -0.1875 | 20.375 | 0 | 43.7805 | 32.8281
9/27/2020 09:33:14.4 | 42.9787 | 1720 | 11 | 2504.6635 | 129.2765 | 85.1555 | 100.3258 | 29.9885 | 32.0458 | 0.03652 | 107.0873 | 11.3511 | 70.5328 | 69.6503 | 72.7103 | 1.0133 | 98.06 | 286.2409 | 223.3014 | 100.7313 | 698.487 | 1.7382 | 451.346 | 33.9076 | 49.7977 | 34.388 | 78.982 | 11.9921 | 108.9176 | 28.4866 | 8.2308 | 99.5887 | 82.051 | 24 | 30.5882 | 87 | 32 | 0.99312 | 69.8039 | 98 | 8290 | 32.549 | 108.49 | 34.9365 | -0.3125 | 20.25 | 0 | 43.75 | 32.9219
9/27/2020 09:33:15.4 | 42.979 | 1721 | 11 | 2501.1265 | 129.6798 | 85.1608 | 100.3422 | 29.9737 | 32.05 | 0.03679 | 107.1658 | 11.3346 | 70.6756 | 69.8892 | 72.6024 | 1.016 | 98.0628 | 285.4259 | 222.8507 | 100.9047 | 698.3897 | 1.7464 | 450.2008 | 33.9654 | 49.8806 | 34.5253 | 78.716 | 12.0134 | 108.6403 | 28.8861 | 8.2553 | 99.6893 | 81.9337 | 24 | 30.1961 | 87 | 32 | 0.99635 | 69.4118 | 98 | 8210 | 32.549 | 108.49 | 34.9213 | -0.3125 | 19.4375 | 0 | 44.3817 | 32.9219
9/27/2020 09:33:16.4 | 42.9793 | 1722 | 11 | 2503.7585 | 129.8208 | 85.1521 | 100.3524 | 29.9687 | 32.0668 | 0.03788 | 107.192 | 11.3531 | 70.5899 | 69.9276 | 72.513 | 0.98995 | 98.0605 | 285.707 | 222.7099 | 100.7896 | 698.1703 | 1.7497 | 450.2287 | 34.0381 | 49.6541 | 34.4519 | 78.6966 | 12.0073 | 109.3103 | 28.6554 | 8.2063 | 99.6726 | 81.9145 | 24 | 30.5882 | 87 | 31 | 1.0008 | 69.4118 | 101 | 8190 | 32.549 | 106.8802 | 35.1654 | -0.375 | 19.4375 | 0 | 44.4855 | 32.9219
9/27/2020 09:33:17.4 | 42.9795 | 1723 | 11 | 2501.9476 | 130.0455 | 85.1377 | 100.3616 | 29.9889 | 32.0457 | 0.03659 | 107.2007 | 11.3521 | 71.0181 | 69.7774 | 72.4446 | 1.0031 | 98.0594 | 284.611 | 222.7099 | 100.7479 | 698.0343 | 1.7428 | 450.3684 | 34.0724 | 49.8155 | 34.4337 | 78.5551 | 11.9883 | 108.917 | 28.5572 | 8.2128 | 99.7984 | 81.8485 | 24 | 30.1961 | 87 | 32 | 0.99486 | 69.8039 | 102 | 7850 | 32.549 | 107.5211 | 35.2631 | -0.3125 | 20.5 | 0 | 43.6951 | 32.9219
9/27/2020 09:33:18.4 | 42.9798 | 1724 | 11 | 2501.7379 | 129.9169 | 85.1062 | 100.3647 | 29.9926 | 32.0417 | 0.03768 | 107.2793 | 11.3531 | 70.4186 | 69.9576 | 72.3912 | 1.0026 | 98.0605 | 284.1333 | 222.5409 | 100.7833 | 697.907 | 1.7428 | 450.5919 | 34.0358 | 49.9051 | 34.4268 | 78.3448 | 11.9701 | 108.666 | 28.701 | 8.2334 | 99.8739 | 81.8421 | 24.5 | 30.5882 | 87 | 32 | 0.99519 | 69.8039 | 98 | 7970 | 32.549 | 108.1619 | 35.3027 | -0.25 | 20 | 0 | 44.0216 | 32.9219
9/27/2020 09:33:19.4 | 42.9801 | 1725 | 11 | 2501.0992 | 129.7761 | 85.0556 | 100.3721 | 29.9875 | 32.0239 | 0.03769 | 107.2967 | 11.3482 | 70.9895 | 69.8742 | 72.377 | 1.0181 | 98.06 | 284.4705 | 222.0621 | 100.61 | 698.0343 | 1.7251 | 451.5974 | 33.9902 | 49.616 | 34.2757 | 78.6109 | 11.9823 | 108.9456 | 28.6691 | 8.2051 | 99.8906 | 81.8975 | 24 | 30.5882 | 87 | 32 | 1.0004 | 69.8039 | 98 | 8120 | 32.549 | 108.1619 | 35.5316 | -0.3125 | 19.4375 | 0 | 44.2749 | 32.9219
9/27/2020 09:33:20.4 | 42.9804 | 1726 | 11 | 2501.1481 | 129.6976 | 85.0578 | 100.3332 | 29.9724 | 32.0404 | 0.03735 | 107.2095 | 11.3598 | 70.6756 | 69.9076 | 72.3612 | 1.0206 | 98.0611 | 284.8358 | 222.7099 | 100.8503 | 697.999 | 1.7337 | 452.9102 | 33.9703 | 49.5129 | 34.4406 | 78.6109 | 11.98 | 109.0868 | 28.8267 | 8.227 | 99.8571 | 81.6588 | 24 | 30.1961 | 87 | 32 | 1.0104 | 69.8039 | 102 | 8090 | 32.549 | 108.49 | 35.437 | -0.3125 | 19.6875 | 0 | 44.2688 | 32.9219
9/27/2020 09:33:21.4 | 42.9806 | 1727 | 11 | 2502.7965 | 129.7616 | 85.0247 | 100.3135 | 29.9788 | 32.0616 | 0.03703 | 107.2531 | 11.3569 | 71.1323 | 69.585 | 72.3569 | 0.99316 | 98.0605 | 285.5946 | 222.7099 | 100.8212 | 697.8716 | 1.7185 | 449.8377 | 34.0095 | 49.5847 | 34.4337 | 78.6796 | 11.9891 | 109.4504 | 28.7423 | 8.2424 | 99.8403 | 81.6524 | 24 | 30.1961 | 87 | 32 | 0.99562 | 69.4118 | 102 | 7990 | 32.549 | 107.8415 | 35.4492 | -0.3125 | 19.4375 | 0 | 44.7662 | 32.9219
9/27/2020 09:33:22.4 | 42.9809 | 1728 | 11 | 2501.4489 | 130.1216 | 84.9675 | 100.3165 | 29.9847 | 32.0575 | 0.03489 | 107.2443 | 11.3589 | 70.9325 | 70.3116 | 72.3607 | 0.99459 | 98.0617 | 285.1168 | 223.1887 | 100.7187 | 697.6683 | 1.7344 | 451.5695 | 34.0855 | 49.6296 | 34.3811 | 78.7225 | 11.9952 | 109.8437 | 28.7879 | 8.1999 | 99.8487 | 81.6524 | 24 | 30.1961 | 87 | 32 | 0.99706 | 69.4118 | 98 | 8160 | 32.549 | 109.1309 | 35.4919 | -0.3125 | 20.4375 | 0 | 44.6869 | 32.9219
9/27/2020 09:33:23.4 | 42.9812 | 1729 | 11 | 2501.4203 | 129.8967 | 84.955 | 100.2816 | 29.9843 | 32.0478 | 0.03675 | 107.1745 | 11.3598 | 71.0466 | 69.7791 | 72.362 | 1.0028 | 98.0622 | 285.7632 | 223.4985 | 101.0008 | 697.4189 | 1.7504 | 449.9494 | 34.0262 | 49.7259 | 34.4795 | 78.4694 | 11.9906 | 109.7042 | 28.8861 | 8.1561 | 99.9242 | 81.5479 | 24 | 29.4118 | 86 | 32 | 0.99525 | 69.8039 | 98 | 8160 | 32.549 | 109.1309 | 35.4553 | -0.3125 | 20.125 | 0 | 44.3817 | 32.9219
9/27/2020 09:33:24.4 | 42.9815 | 1730 | 11 | 2499.5401 | 129.8904 | 85.0062 | 100.2531 | 29.9876 | 32.0459 | 0.03707 | 107.1047 | 11.3453 | 70.961 | 70.1655 | 72.2872 | 0.98016 | 98.0605 | 285.0325 | 223.0761 | 100.8085 | 697.0883 | 1.7552 | 452.6309 | 34.0017 | 49.7775 | 34.4726 | 78.5187 | 11.9929 | 110.0666 | 28.7285 | 8.2167 | 99.9074 | 81.4434 | 24 | 30.1961 | 86 | 32 | 0.99745 | 69.8039 | 102 | 8120 | 32.549 | 108.1619 | 35.4797 | -0.375 | 19.8125 | 0 | 44.4336 | 32.9219
9/27/2020 09:33:25.4 | 42.9817 | 1731 | 11 | 2497.7304 | 129.5444 | 85.0191 | 100.2311 | 30.0109 | 32.0432 | 0.0377 | 107.0524 | 11.3521 | 71.2464 | 69.9192 | 72.2596 | 1.0133 | 98.0605 | 284.8077 | 223.0479 | 100.9007 | 696.8389 | 1.755 | 452.575 | 33.8839 | 49.7732 | 34.3603 | 78.7613 | 12.021 | 110.1507 | 28.6718 | 8.2476 | 99.8571 | 81.486 | 24 | 29.8039 | 87 | 32 | 1.0029 | 69.8039 | 98 | 8290 | 32.549 | 109.1309 | 35.321 | -0.3125 | 19.5 | 0 | 44.5007 | 32.9219
9/27/2020 09:33:26.4 | 42.982 | 1732 | 11 | 2501.8666 | 129.2107 | 84.9745 | 100.1937 | 30.0119 | 32.0398 | 0.0381 | 107.0087 | 11.3395 | 70.6756 | 69.6821 | 72.2471 | 1.0473 | 98.06 | 285.4821 | 223.0761 | 100.8085 | 696.8496 | 1.753 | 450.8991 | 33.8559 | 49.6743 | 34.3742 | 78.6667 | 12.0316 | 110.0381 | 28.6235 | 8.2463 | 99.8655 | 81.3517 | 24.5 | 29.4118 | 87 | 32 | 1.0038 | 69.4118 | 98 | 8190 | 32.549 | 109.4513 | 35.3088 | -0.25 | 20.5625 | 0 | 44.5312 | 32.9219
9/27/2020 09:33:27.4 | 42.9823 | 1733 | 11 | 2499.5158 | 129.6186 | 84.9288 | 100.1372 | 30.0094 | 32.0434 | 0.03875 | 107.0174 | 11.3385 | 70.6185 | 69.9292 | 72.2439 | 0.99922 | 98.0622 | 285.4821 | 223.3859 | 100.9464 | 696.6923 | 1.7648 | 451.3739 | 33.9268 | 50.1315 | 34.3811 | 78.5122 | 11.999 | 110.0964 | 28.7742 | 8.2334 | 99.9745 | 81.26 | 24.5 | 29.8039 | 87 | 32 | 0.99492 | 69.4118 | 102 | 7990 | 32.549 | 108.49 | 35.3668 | -0.25 | 20.625 | 0 | 44.3115 | 32.9219
9/27/2020 09:33:28.4 | 42.9826 | 1734 | 11 | 2501.719 | 129.5575 | 84.9023 | 100.118 | 30.0075 | 32.0459 | 0.04035 | 106.9651 | 11.3424 | 70.9895 | 69.8876 | 72.2516 | 0.99761 | 98.0594 | 286.1285 | 223.4985 | 101.0488 | 696.611 | 1.7563 | 451.1505 | 33.9403 | 49.7259 | 34.4337 | 78.42 | 12.0376 | 110.0095 | 28.9386 | 8.2631 | 99.9829 | 81.1128 | 24.5 | 29.8039 | 87 | 32 | 0.99913 | 69.8039 | 98 | 8190 | 32.549 | 109.4513 | 35.2722 | -0.3125 | 20.3125 | 0 | 44.1742 | 32.9219
9/27/2020 09:33:29.4 | 42.9829 | 1735 | 11 | 2499.5161 | 129.7739 | 84.9228 | 100.0964 | 30.033 | 32.0453 | 0.04046 | 106.9651 | 11.3472 | 70.7041 | 69.6805 | 72.2635 | 1.0012 | 98.0611 | 285.7632 | 223.414 | 101.0008 | 696.535 | 1.751 | 450.8991 | 33.9681 | 49.829 | 34.4933 | 78.3706 | 12.0437 | 109.3669 | 29.1485 | 8.2192 | 99.9829 | 81.1683 | 24.5 | 29.8039 | 87 | 32 | 0.99968 | 69.8039 | 98 | 8190 | 32.549 | 109.1309 | 35.0952 | -0.25 | 20.25 | 0 | 44.1833 | 32.9219
9/27/2020 09:33:30.4 | 42.9831 | 1736 | 11 | 2498.9995 | 129.6663 | 84.9369 | 100.0762 | 30.0128 | 32.029 | 0.04076 | 106.9651 | 11.3317 | 70.8468 | 69.7807 | 72.2758 | 0.99637 | 98.0611 | 285.707 | 223.583 | 100.7731 | 696.4076 | 1.747 | 450.4801 | 33.933 | 49.8425 | 34.4337 | 78.5316 | 12.021 | 109.4229 | 28.9523 | 8.1909 | 99.9242 | 81.1619 | 24 | 30.1961 | 86 | 32 | 0.99806 | 69.8039 | 102 | 8120 | 32.549 | 107.8415 | 35.4279 | -0.1875 | 19.5625 | 0 | 44.1284 | 32.9219
9/27/2020 09:33:31.4 | 42.9834 | 1737 | 11 | 2498.132 | 129.6775 | 84.9616 | 100.0551 | 30.0096 | 32.0399 | 0.04052 | 107.0349 | 11.3288 | 70.6756 | 70.0658 | 72.2862 | 1.0152 | 98.06 | 286.1285 | 223.583 | 100.8984 | 696.4836 | 1.7408 | 452.9102 | 33.9241 | 49.9769 | 34.4268 | 78.3642 | 12.0399 | 109.1417 | 28.6691 | 8.1806 | 99.9158 | 81.0573 | 24 | 30.1961 | 86 | 32 | 0.99724 | 69.4118 | 98 | 8210 | 32.549 | 108.8104 | 35.1837 | -0.25 | 20.1875 | 0 | 44.0185 | 32.9219
9/27/2020 09:33:32.4 | 42.9837 | 1738 | 11 | 2502.2767 | 129.3633 | 84.9484 | 100.0436 | 30.0176 | 32.0386 | 0.03978 | 107.0524 | 11.3443 | 70.7612 | 69.6872 | 72.3 | 0.99566 | 98.0628 | 285.7632 | 223.6394 | 100.8755 | 696.611 | 1.7408 | 452.0443 | 33.8981 | 49.9524 | 34.3284 | 78.5381 | 12.0422 | 109.7048 | 28.7492 | 8.254 | 99.941 | 81.1128 | 24 | 29.8039 | 86 | 32 | 0.99989 | 69.8039 | 98 | 8120 | 32.549 | 109.1309 | 35.2692 | -0.25 | 20.5625 | 0 | 44.0155 | 32.9219
9/27/2020 09:33:33.4 | 42.984 | 1739 | 11 | 2501.5516 | 129.7295 | 84.9004 | 100.0282 | 30.0175 | 32.0527 | 0.04017 | 107.0349 | 11.3249 | 70.8754 | 69.7958 | 72.3264 | 1.0129 | 98.0622 | 285.0325 | 223.3577 | 100.8251 | 696.6056 | 1.7435 | 451.765 | 33.9851 | 50.0529 | 34.3742 | 78.3383 | 11.9921 | 109.5641 | 28.7466 | 8.1728 | 99.9997 | 80.9592 | 24.5 | 29.8039 | 86 | 31 | 0.99089 | 69.8039 | 102 | 7920 | 32.549 | 108.1619 | 35.3485 | -0.1875 | 20.875 | 0 | 43.7012 | 32.9219
9/27/2020 09:33:34.4 | 42.9843 | 1740 | 11 | 2500.6324 | 130.0904 | 84.8732 | 100.014 | 30.0112 | 32.048 | 0.04369 | 107.0611 | 11.3434 | 70.8754 | 69.6972 | 72.3357 | 0.9912 | 98.0628 | 285.9037 | 223.0197 | 100.8085 | 696.7029 | 1.7419 | 450.536 | 34.0662 | 49.9321 | 34.5002 | 78.6174 | 11.9982 | 108.9764 | 28.9911 | 8.2076 | 99.9745 | 81.0766 | 24.5 | 30.1961 | 86 | 32 | 1.0059 | 69.8039 | 97 | 8040 | 32.549 | 109.1309 | 35.2905 | -0.1875 | 19.9375 | 0 | 43.8415 | 32.9219
9/27/2020 09:33:35.4 | 42.9845 | 1741 | 11 | 2500.3873 | 130.067 | 84.881 | 100.0168 | 30.0225 | 32.0559 | 0.04417 | 107.1047 | 11.3317 | 71.1323 | 69.4862 | 72.3031 | 0.99975 | 98.0605 | 286.3814 | 223.6957 | 100.792 | 696.6923 | 1.7189 | 448.916 | 34.0567 | 49.9144 | 34.4864 | 78.699 | 12.0149 | 108.8061 | 28.658 | 8.218 | 99.9326 | 80.9165 | 24 | 30.1961 | 86 | 32 | 0.99263 | 69.4118 | 98 | 8240 | 32.549 | 108.49 | 35.4767 | -0.1875 | 19.5 | 0 | 44.3176 | 32.9219
9/27/2020 09:33:36.4 | 42.9848 | 1742 | 11 | 2500.0154 | 129.8733 | 84.8686 | 100.0152 | 30.0221 | 32.0458 | 0.04112 | 107.0785 | 11.3337 | 70.9895 | 70.1954 | 72.2431 | 1.0079 | 98.06 | 285.9318 | 223.0197 | 100.8566 | 696.9116 | 1.7105 | 452.184 | 34.0009 | 49.8806 | 34.4545 | 78.4694 | 12.0308 | 108.8896 | 28.7285 | 8.1342 | 99.9074 | 80.9849 | 24 | 30.5882 | 86 | 32 | 0.99898 | 69.4118 | 101 | 8040 | 32.549 | 107.2006 | 35.73 | -0.1875 | 19.625 | 0 | 44.0735 | 32.9219
9/27/2020 09:33:37.4 | 42.9851 | 1743 | 11 | 2500.9303 | 129.8708 | 84.8394 | 100.0223 | 30.0216 | 32.0389 | 0.04006 | 107.0174 | 11.3317 | 70.9039 | 69.734 | 72.2016 | 1.0197 | 98.0628 | 285.3135 | 223.2732 | 100.8566 | 696.9363 | 1.7189 | 451.8488 | 34.0127 | 49.829 | 34.4337 | 77.9758 | 12.0467 | 108.9484 | 28.9386 | 8.1935 | 99.8906 | 80.8674 | 24 | 30.1961 | 86 | 31 | 1.0119 | 69.8039 | 98 | 8210 | 32.549 | 108.49 | 35.6476 | -0.1875 | 19.625 | 0 | 44.0338 | 32.9219
9/27/2020 09:33:38.4 | 42.9854 | 1744 | 11 | 2499.5062 | 130.1184 | 84.8316 | 100.0457 | 30.0337 | 32.0192 | 0.03977 | 107.0785 | 11.3443 | 70.5899 | 70.1057 | 72.1838 | 0.99957 | 98.06 | 285.3416 | 223.1324 | 100.8692 | 696.9823 | 1.7313 | 451.2622 | 34.0582 | 49.791 | 34.4406 | 78.4329 | 12.0233 | 108.9736 | 28.7423 | 8.2283 | 99.8906 | 80.8739 | 24 | 30.1961 | 86 | 31 | 1.0093 | 69.8039 | 98 | 8070 | 32.549 | 108.49 | 35.965 | -0.3125 | 20 | 0 | 44.0338 | 32.9219
9/27/2020 09:33:39.4 | 42.9856 | 1745 | 11 | 2502.3589 | 130.1344 | 84.8328 | 100.0684 | 30.0187 | 32.0331 | 0.03982 | 106.9389 | 11.3443 | 71.0181 | 70.0708 | 72.1666 | 1.0128 | 98.0617 | 285.3978 | 223.3014 | 101.1449 | 697.0176 | 1.7462 | 451.6253 | 34.1013 | 49.7775 | 34.3811 | 78.3213 | 12.0013 | 109.1994 | 28.9386 | 8.2386 | 99.9242 | 80.8674 | 24 | 30.9804 | 86 | 31 | 1.0003 | 69.8039 | 102 | 7820 | 32.549 | 107.5211 | 35.7269 | -0.3125 | 19.9375 | 0 | 43.9148 | 32.9219
9/27/2020 09:33:40.4 | 42.9859 | 1746 | 11 | 2497.2376 | 130.3815 | 84.8558 | 100.0766 | 30.0179 | 32.0335 | 0.03914 | 106.9302 | 11.3521 | 70.647 | 69.9142 | 72.1762 | 1.0042 | 98.0605 | 285.3978 | 223.1324 | 100.7731 | 696.9983 | 1.7446 | 450.5081 | 34.0961 | 49.8941 | 34.514 | 78.5316 | 11.9982 | 109.3663 | 28.6898 | 8.2463 | 99.9074 | 80.795 | 24.5 | 30.1961 | 86 | 31 | 1.0075 | 69.8039 | 98 | 8090 | 32.549 | 108.8104 | 35.7941 | -0.1875 | 19.625 | 0 | 44.0704 | 32.9219
9/27/2020 09:33:41.4 | 42.9862 | 1747 | 11 | 2501.4535 | 129.8854 | 84.816 | 100.0876 | 30.0119 | 32.0303 | 0.04122 | 106.9127 | 11.3511 | 70.7326 | 70.1788 | 72.1929 | 1.0014 | 98.0594 | 285.0325 | 222.907 | 100.6644 | 696.6816 | 1.7462 | 452.2398 | 34.0237 | 49.8806 | 34.4726 | 78.6174 | 12.0225 | 109.3932 | 28.571 | 8.227 | 99.8739 | 80.7564 | 24 | 29.8039 | 86 | 31 | 1.0075 | 69.8039 | 98 | 8360 | 32.549 | 108.8104 | 35.9894 | -0.3125 | 19.75 | 0 | 44.1162 | 32.9219
9/27/2020 09:33:42.4 | 42.9865 | 1748 | 11 | 2498.9436 | 129.9658 | 84.7459 | 100.0988 | 30.0157 | 32.0283 | 0.04276 | 106.9389 | 11.3414 | 70.8468 | 69.8709 | 72.2163 | 1.016 | 98.0605 | 285.173 | 223.1606 | 100.8692 | 696.5649 | 1.763 | 453.4688 | 34.0106 | 49.7394 | 34.4795 | 78.5316 | 12.0399 | 109.7025 | 28.6373 | 8.1522 | 99.8906 | 80.7137 | 24 | 30.1961 | 86 | 31 | 1.0069 | 69.8039 | 101 | 8210 | 32.549 | 107.8415 | 35.9802 | -0.3125 | 20 | 0 | 43.689 | 32.9219
9/27/2020 09:33:43.4 | 42.9868 | 1749 | 11 | 2498.5676 | 129.9593 | 84.7434 | 100.0996 | 30.0016 | 32.0516 | 0.03896 | 106.9302 | 11.3424 | 71.1037 | 69.8625 | 72.2269 | 0.99833 | 98.0605 | 285.6227 | 223.414 | 100.9779 | 696.4076 | 1.7539 | 450.145 | 34.0037 | 49.8045 | 34.5391 | 78.4459 | 12.0338 | 109.6745 | 28.8086 | 8.2012 | 99.9074 | 80.6711 | 24 | 30.1961 | 86 | 31 | 0.99504 | 69.8039 | 98 | 8260 | 32.549 | 108.8104 | 35.7452 | -0.25 | 20.0625 | 0 | 43.6035 | 32.9219
9/27/2020 09:33:44.4 | 42.987 | 1750 | 11 | 2498.8369 | 129.9365 | 84.7658 | 100.099 | 29.9904 | 32.0491 | 0.03978 | 106.9826 | 11.3472 | 70.9039 | 69.8726 | 72.2453 | 0.99672 | 98.0622 | 285.2011 | 223.6394 | 100.8755 | 696.2503 | 1.7734 | 451.9046 | 34.0031 | 49.7462 | 34.388 | 78.3901 | 12.0058 | 109.6202 | 28.8542 | 8.2592 | 99.8319 | 80.7757 | 24 | 30.1961 | 86 | 31 | 0.99443 | 69.8039 | 98 | 8020 | 32.549 | 109.1309 | 35.968 | -0.3125 | 20.3125 | 0 | 43.7744 | 32.9219
9/27/2020 09:33:45.4 | 42.9873 | 1751 | 11 | 2500.3711 | 129.8689 | 84.8003 | 100.1523 | 30.0141 | 32.0353 | 0.04036 | 107.0087 | 11.354 | 70.9039 | 69.8158 | 72.2398 | 1.0024 | 98.0617 | 285.3978 | 223.2169 | 100.7376 | 696.0664 | 1.7665 | 450.2567 | 34.0025 | 49.753 | 34.3603 | 78.4952 | 12.0111 | 109.8717 | 29.0711 | 8.2605 | 99.9829 | 80.5536 | 24.5 | 30.1961 | 86 | 31 | 1.0048 | 69.8039 | 102 | 7870 | 32.549 | 108.49 | 35.8093 | -0.25 | 20.5 | 0 | 43.5913 | 32.9219
9/27/2020 09:33:46.4 | 42.9876 | 1752 | 11 | 2500.4325 | 129.9119 | 84.79 | 100.1656 | 30.0346 | 32.0205 | 0.04243 | 107.0349 | 11.3531 | 70.7897 | 69.3603 | 72.2279 | 1.0136 | 98.0611 | 285.4821 | 223.0761 | 100.8212 | 696.1797 | 1.7599 | 449.307 | 34.0167 | 49.8941 | 34.4545 | 78.6303 | 12.0338 | 109.1988 | 28.7948 | 8.2076 | 99.9577 | 80.5922 | 24 | 30.1961 | 86 | 31 | 1.0006 | 69.8039 | 98 | 8160 | 32.549 | 109.1309 | 35.8887 | -0.3125 | 19.5625 | 0 | 43.6829 | 32.9219
9/27/2020 09:33:47.4 | 42.9879 | 1753 | 11 | 2500.2755 | 129.9146 | 84.7851 | 100.177 | 30.0383 | 32.019 | 0.042 | 107.0087 | 11.355 | 70.8468 | 69.7741 | 72.2211 | 0.99957 | 98.0605 | 285.7632 | 223.1324 | 101.0551 | 696.123 | 1.755 | 453.8319 | 34.0153 | 49.8873 | 34.4337 | 78.4758 | 12.0308 | 109.3944 | 28.9454 | 8.2283 | 99.9493 | 80.5729 | 24 | 29.8039 | 86 | 31 | 1.0074 | 69.4118 | 98 | 8310 | 32.549 | 109.1309 | 36.0596 | -0.3125 | 20 | 0 | 43.7347 | 32.9219
9/27/2020 09:33:48.4 | 42.9881 | 1754 | 11 | 2499.5457 | 129.8685 | 84.7634 | 100.1888 | 30.0346 | 32.0194 | 0.04223 | 107 | 11.3521 | 70.8183 | 69.9409 | 72.2222 | 1.0188 | 98.0617 | 285.6227 | 223.3014 | 100.911 | 696.0417 | 1.7559 | 450.0053 | 33.9933 | 49.9904 | 34.4864 | 78.4265 | 12.0565 | 109.6756 | 28.5254 | 8.1973 | 99.9158 | 80.4746 | 24 | 29.8039 | 86 | 31 | 0.99571 | 69.8039 | 101 | 8260 | 32.549 | 107.8415 | 35.9528 | -0.3125 | 20.1875 | 0 | 43.158 | 32.9219
9/27/2020 09:33:49.4 | 42.9884 | 1755 | 11 | 2500.0486 | 129.771 | 84.7495 | 100.2019 | 30.0453 | 32.0185 | 0.042 | 106.9738 | 11.3405 | 71.0466 | 69.9176 | 72.222 | 1.0037 | 98.0611 | 284.7515 | 222.8789 | 100.7124 | 696.031 | 1.732 | 450.8433 | 33.974 | 49.9836 | 34.3672 | 78.568 | 12.0301 | 109.451 | 28.7811 | 8.1625 | 99.8822 | 80.5109 | 24 | 29.8039 | 86 | 31 | 1.0004 | 69.4118 | 98 | 8190 | 32.549 | 108.8104 | 35.9741 | -0.25 | 19.3125 | 0 | 43.573 | 33.0156
9/27/2020 09:33:50.4 | 42.9887 | 1756 | 11 | 2500.6247 | 129.7963 | 84.7552 | 100.1782 | 30.0244 | 32.0373 | 0.04287 | 106.9913 | 11.3482 | 70.9039 | 69.8642 | 72.2297 | 1.0103 | 98.06 | 285.707 | 223.7239 | 100.8503 | 696.077 | 1.7242 | 451.9605 | 33.9891 | 49.616 | 34.3742 | 78.3642 | 12.0285 | 109.4498 | 28.6691 | 8.2321 | 99.8487 | 80.4191 | 24 | 29.8039 | 86 | 31 | 0.99986 | 69.8039 | 98 | 8070 | 32.549 | 108.8104 | 35.9406 | -0.3125 | 19.625 | 0 | 43.9911 | 32.9219
9/27/2020 09:33:51.4 | 42.989 | 1757 | 11 | 2497.8788 | 130.1145 | 84.7813 | 100.1978 | 30.0468 | 32.0362 | 0.04179 | 106.9476 | 11.3482 | 71.2179 | 69.3787 | 72.2432 | 1.004 | 98.0605 | 285.2292 | 223.0761 | 100.9047 | 695.9904 | 1.7355 | 449.6143 | 34.0349 | 49.829 | 34.3672 | 78.42 | 12.0164 | 109.4504 | 28.2033 | 8.2656 | 99.8906 | 80.4127 | 24 | 30.1961 | 86 | 31 | 1.0053 | 69.8039 | 102 | 7940 | 32.549 | 107.8415 | 36.1633 | -0.25 | 20 | 0 | 44.1284 | 32.9219
9/27/2020 09:33:52.4 | 42.9892 | 1758 | 11 | 2503.0201 | 129.9118 | 84.7585 | 100.197 | 30.03 | 32.0304 | 0.03978 | 106.9564 | 11.3492 | 70.8754 | 70.0724 | 72.2782 | 0.98889 | 98.0605 | 285.5946 | 223.4422 | 100.8338 | 696.0257 | 1.7404 | 450.3684 | 34.0519 | 49.753 | 34.413 | 78.5446 | 12.0331 | 109.9546 | 28.8086 | 8.2308 | 99.941 | 80.308 | 24 | 29.8039 | 86 | 31 | 1.0034 | 69.8039 | 98 | 8140 | 32.549 | 109.1309 | 36.0077 | -0.3125 | 20.25 | 0 | 44.0643 | 32.9219
9/27/2020 09:33:53.4 | 42.9895 | 1759 | 11 | 2487.8463 | 130.0375 | 84.7546 | 100.2195 | 30.0498 | 32.0323 | 0.03998 | 106.9913 | 11.355 | 71.1037 | 70.114 | 72.3012 | 1.0211 | 98.0605 | 283.6837 | 222.1747 | 100.8629 | 695.9817 | 1.7464 | 451.2901 | 33.8759 | 49.8873 | 34.356 | 78.5745 | 12.0157 | 110.3748 | 28.7354 | 8.1032 | 99.8655 | 80.2548 | 24 | 29.8039 | 86 | 31 | 0.99568 | 69.8039 | 98 | 8310 | 32.549 | 109.1309 | 35.9283 | -0.1875 | 20.625 | 0 | 43.7622 | 32.9219
9/27/2020 09:33:54.4 | 42.9898 | 1760 | 11 | 2495.5284 | 127.6229 | 84.7491 | 100.2311 | 30.0361 | 32.0523 | 0.04935 | 106.8865 | 11.3598 | 70.7897 | 70.2353 | 72.3091 | 1.0133 | 98.0605 | 284.4986 | 222.5127 | 100.9551 | 695.8897 | 1.6957 | 449.4467 | 33.3518 | 50.0377 | 34.3422 | 78.5211 | 12.0157 | 110.4308 | 28.8362 | 7.995 | 99.4629 | 80.3402 | 24.5 | 29.0196 | 86 | 32 | 1.0071 | 69.0196 | 101 | 8160 | 32.549 | 108.8104 | 36.3434 | -0.25 | 18.9375 | 0 | 44.3237 | 32.9219
9/27/2020 09:33:55.4 | 42.9901 | 1761 | 11 | 2495.498 | 127.0186 | 84.8222 | 100.2601 | 30.0312 | 32.0423 | 0.05588 | 106.7993 | 11.3589 | 70.7612 | 69.409 | 72.2788 | 1.0017 | 98.0594 | 284.8639 | 222.4564 | 100.844 | 696.001 | 1.6296 | 449.6981 | 33.1935 | 49.9701 | 34.3811 | 78.4564 | 12.0164 | 109.6173 | 28.1895 | 8.0555 | 98.9596 | 80.1799 | 24.5 | 29.0196 | 86 | 31 | 1.0021 | 68.6274 | 100 | 8140 | 32.549 | 108.8104 | 36.084 | -0.25 | 17.9375 | 0 | 44.7998 | 32.9219
9/27/2020 09:33:56.4 | 42.9904 | 1762 | 11 | 2497.2724 | 126.8438 | 84.8311 | 100.281 | 30.0341 | 32.0388 | 0.05728 | 106.712 | 11.3579 | 70.5899 | 69.9925 | 72.2669 | 1.0088 | 98.0588 | 284.8358 | 223.3859 | 100.7731 | 696.093 | 1.6296 | 450.145 | 33.1739 | 50.1517 | 34.4476 | 78.3836 | 12.0278 | 110.121 | 28.5848 | 8.0787 | 98.7248 | 80.2419 | 24.5 | 29.0196 | 86 | 31 | 1.0004 | 68.6274 | 101 | 8120 | 32.549 | 108.1619 | 36.0138 | -0.1875 | 20.8125 | 0 | 43.2404 | 32.9219
9/27/2020 09:33:57.4 | 42.9906 | 1763 | 11 | 2497.186 | 127.0323 | 84.8213 | 100.2804 | 30.0424 | 32.0138 | 0.05231 | 106.7295 | 11.3569 | 70.647 | 69.9709 | 72.2609 | 0.99886 | 98.06 | 285.0606 | 222.8226 | 100.7896 | 695.985 | 1.646 | 450.7595 | 33.2207 | 49.9634 | 34.3603 | 78.3512 | 12.0361 | 109.9821 | 28.6554 | 8.0504 | 98.6912 | 80.2097 | 24.5 | 29.0196 | 86 | 31 | 1.0059 | 68.6274 | 97 | 8240 | 32.549 | 109.4513 | 35.846 | -0.1875 | 19.25 | 0 | 44.2963 | 32.9219
9/27/2020 09:33:58.4 | 42.9909 | 1764 | 11 | 2499.7935 | 126.8433 | 84.8027 | 100.2753 | 30.0261 | 32.0173 | 0.05498 | 106.7557 | 11.3637 | 70.7041 | 69.6704 | 72.261 | 0.99423 | 98.0611 | 285.1449 | 223.2169 | 100.8503 | 696.3016 | 1.6341 | 450.117 | 33.2047 | 50.2345 | 34.4545 | 78.4629 | 11.9944 | 109.2549 | 28.8267 | 8.0581 | 98.5487 | 80.1501 | 24.5 | 29.0196 | 86 | 31 | 1.0021 | 68.6274 | 100 | 8240 | 32.549 | 108.49 | 35.7941 | -0.25 | 18.6875 | 0 | 45.044 | 32.9219
9/27/2020 09:33:59.4 | 42.9912 | 1765 | 11 | 2498.927 | 126.9775 | 84.8077 | 100.2511 | 30.0277 | 32.0048 | 0.05738 | 106.7905 | 11.356 | 70.8468 | 69.5432 | 72.2618 | 1.0035 | 98.0617 | 285.6789 | 223.3014 | 100.792 | 696.551 | 1.6471 | 451.9605 | 33.2251 | 50.0174 | 34.5667 | 78.6497 | 12.0187 | 109.0874 | 28.658 | 8.0826 | 98.6242 | 80.1074 | 24.5 | 29.4118 | 86 | 32 | 0.99977 | 68.6274 | 100 | 7920 | 32.549 | 107.8415 | 35.7117 | -0.125 | 21 | 0 | 43.7561 | 32.9219
9/27/2020 09:34:00.4 | 42.9915 | 1766 | 11 | 2497.7925 | 127.0169 | 84.8064 | 100.2338 | 30.0203 | 32.0279 | 0.0575 | 106.8429 | 11.355 | 70.8183 | 69.8375 | 72.2679 | 1.0019 | 98.0611 | 285.173 | 223.3577 | 101.074 | 696.611 | 1.6655 | 450.2846 | 33.2228 | 49.5467 | 34.5391 | 78.4952 | 12.0323 | 109.2549 | 28.8086 | 8.08 | 98.859 | 80.0817 | 24.5 | 29.8039 | 86 | 32 | 0.99916 | 68.6274 | 97 | 8210 | 32.549 | 108.1619 | 35.7849 | -0.1875 | 21.8125 | 0 | 43.103 | 32.9219
9/27/2020 09:34:01.4 | 42.9918 | 1767 | 11 | 2499.1645 | 126.9583 | 84.8149 | 100.1919 | 30.0187 | 32.032 | 0.0565 | 106.8778 | 11.3569 | 71.1323 | 69.7857 | 72.2696 | 1.0001 | 98.06 | 284.7234 | 223.414 | 100.8212 | 697.0229 | 1.6569 | 450.2287 | 33.2291 | 49.9456 | 34.4406 | 78.4823 | 12.0391 | 109.3658 | 28.9523 | 8.1471 | 98.9093 | 80.039 | 24.5 | 29.0196 | 86 | 32 | 1.0043 | 68.6274 | 101 | 8020 | 32.549 | 107.8415 | 35.8093 | -0.125 | 20.0625 | 0 | 43.4509 | 32.9219
9/27/2020 09:34:02.4 | 42.992 | 1768 | 11 | 2499.3996 | 126.9167 | 84.8477 | 100.1822 | 30.0119 | 32.0252 | 0.05474 | 106.904 | 11.3589 | 70.8754 | 69.2678 | 72.2851 | 1.0015 | 98.0622 | 284.9201 | 222.9915 | 100.8085 | 697.0989 | 1.6214 | 450.7595 | 33.2163 | 50.1382 | 34.4864 | 78.5187 | 11.9952 | 110.1244 | 28.5185 | 8.0723 | 98.6242 | 80.0817 | 24.5 | 29.0196 | 86 | 32 | 1.0031 | 68.2353 | 100 | 8160 | 32.549 | 108.8104 | 35.5194 | -0.125 | 18.875 | 0 | 44.2779 | 32.9219
9/27/2020 09:34:03.4 | 42.9923 | 1769 | 11 | 2498.6255 | 126.7746 | 84.8568 | 100.1468 | 30.0225 | 32.0301 | 0.05507 | 106.8953 | 11.3531 | 70.8183 | 69.4811 | 72.2981 | 0.99459 | 98.0605 | 285.4821 | 223.3577 | 100.7605 | 697.0583 | 1.6239 | 451.7371 | 33.1741 | 50.1382 | 34.3811 | 78.42 | 12.0096 | 110.3468 | 28.6235 | 8.08 | 98.5403 | 79.9343 | 24.5 | 28.6274 | 86 | 32 | 1.0057 | 68.2353 | 100 | 7850 | 32.549 | 108.49 | 35.4858 | -0.25 | 18.8125 | 0 | 44.9158 | 32.9219
9/27/2020 09:34:04.4 | 42.9926 | 1770 | 11 | 2502.441 | 126.8629 | 84.8599 | 100.0956 | 30.0247 | 32.0305 | 0.05419 | 106.9127 | 11.3521 | 71.2179 | 69.5499 | 72.3135 | 0.98924 | 98.0605 | 285.988 | 223.2169 | 100.7187 | 697.0123 | 1.6429 | 450.7874 | 33.2446 | 50.0419 | 34.4795 | 78.6238 | 12.0058 | 109.8986 | 28.6829 | 8.0723 | 98.5738 | 79.9278 | 24.5 | 28.6274 | 86 | 32 | 0.99916 | 68.6274 | 96 | 8070 | 32.549 | 109.4513 | 35.3607 | -0.1875 | 20.3125 | 0 | 44.1193 | 32.9219
9/27/2020 09:34:05.4 | 42.9929 | 1771 | 11 | 2501.2222 | 127.3049 | 84.8587 | 100.0578 | 30.0327 | 32.0333 | 0.05434 | 106.904 | 11.3472 | 71.0752 | 70.1838 | 72.3303 | 1.0008 | 98.0605 | 285.5946 | 223.1606 | 100.911 | 697.0176 | 1.662 | 450.7874 | 33.3446 | 49.8873 | 34.3811 | 78.5745 | 12.0142 | 109.7585 | 28.7354 | 8.1187 | 98.6996 | 79.9343 | 24.5 | 29.0196 | 86 | 31 | 1.0001 | 68.6274 | 96 | 8190 | 32.549 | 109.1309 | 35.2692 | -0.1875 | 20.0625 | 0 | 44.1711 | 32.9219
9/27/2020 09:34:06.4 | 42.9931 | 1772 | 11 | 2496.8815 | 127.3013 | 84.8519 | 100.0385 | 30.0213 | 32.0325 | 0.05217 | 106.8865 | 11.356 | 70.8183 | 69.7824 | 72.3425 | 0.99922 | 98.0617 | 285.8194 | 223.5267 | 100.8944 | 697.0583 | 1.6562 | 453.0498 | 33.2872 | 50.0757 | 34.4864 | 78.7055 | 12.0331 | 109.9557 | 28.4022 | 8.1122 | 98.6745 | 79.7868 | 24.5 | 29.0196 | 86 | 31 | 1.0031 | 68.6274 | 101 | 8140 | 32.549 | 108.49 | 35.1196 | -0.25 | 19.625 | 0 | 44.5496 | 32.9219
9/27/2020 09:34:07.4 | 42.9934 | 1773 | 11 | 2499.8605 | 126.8438 | 84.8255 | 100.0099 | 30.0027 | 32.0247 | 0.05502 | 106.904 | 11.3569 | 70.5328 | 69.6369 | 72.3583 | 1.0017 | 98.0611 | 286.0161 | 223.583 | 100.8692 | 697.2263 | 1.6387 | 451.6533 | 33.2039 | 50.0487 | 34.546 | 78.6303 | 12.0331 | 109.8151 | 28.7948 | 8.013 | 98.6409 | 79.7933 | 24.5 | 28.6274 | 86 | 31 | 0.99419 | 68.6274 | 97 | 8360 | 32.549 | 109.1309 | 35.1105 | -0.1875 | 20.5 | 0 | 43.6768 | 32.9219
9/27/2020 09:34:08.4 | 42.9937 | 1774 | 11 | 2500.0903 | 126.7242 | 84.8423 | 100.0036 | 30.0156 | 32.0094 | 0.05543 | 106.8778 | 11.355 | 70.6756 | 69.7908 | 72.3553 | 1.0079 | 98.0611 | 285.6508 | 223.921 | 100.8338 | 697.3643 | 1.6556 | 449.726 | 33.1775 | 50.1137 | 34.514 | 78.6432 | 12.0414 | 109.451 | 28.7561 | 8.0684 | 98.75 | 79.7143 | 24.5 | 29.0196 | 86 | 31 | 1.0031 | 68.6274 | 97 | 8190 | 32.549 | 109.1309 | 34.9884 | -0.25 | 20.5 | 0 | 43.1946 | 32.9219
9/27/2020 09:34:09.4 | 42.994 | 1775 | 11 | 2500.5188 | 126.8482 | 84.8809 | 99.9655 | 30.0137 | 32.0082 | 0.05684 | 106.8778 | 11.3521 | 70.8468 | 69.7289 | 72.3508 | 1.0023 | 98.0588 | 285.7632 | 223.9774 | 100.959 | 697.5816 | 1.6551 | 451.5136 | 33.2157 | 49.8358 | 34.3742 | 78.5745 | 12.0051 | 108.7764 | 28.7879 | 8.0671 | 98.7919 | 79.7312 | 24.5 | 29.4118 | 86 | 31 | 1.0026 | 68.6274 | 100 | 7800 | 32.549 | 107.8415 | 35.022 | -0.3125 | 20.125 | 0 | 43.0786 | 32.9219
9/27/2020 09:34:10.4 | 42.9943 | 1776 | 11 | 2500.8792 | 127.0401 | 84.8925 | 99.9587 | 30.0032 | 32.0194 | 0.05788 | 106.8953 | 11.354 | 70.961 | 70.3746 | 72.3475 | 1.004 | 98.06 | 286.3814 | 223.921 | 100.9653 | 697.6789 | 1.6717 | 451.1505 | 33.2707 | 50.2033 | 34.6056 | 78.581 | 11.9982 | 109.2537 | 28.8473 | 8.0607 | 98.75 | 79.6522 | 24.5 | 29.4118 | 86 | 31 | 1.003 | 68.6274 | 97 | 8090 | 32.549 | 108.49 | 35.0983 | -0.3125 | 20.3125 | 0 | 43.0481 | 32.9219
9/27/2020 09:34:11.4 | 42.9945 | 1777 | 11 | 2498.2256 | 127.1146 | 84.8503 | 99.9485 | 30.009 | 32.0162 | 0.05471 | 106.8953 | 11.3453 | 70.5043 | 69.5683 | 72.3439 | 0.99672 | 98.0622 | 285.9318 | 223.752 | 100.9173 | 697.6736 | 1.6562 | 450.7036 | 33.2566 | 49.9971 | 34.4933 | 78.581 | 12.046 | 109.368 | 28.6898 | 8.1187 | 98.708 | 79.6949 | 24.5 | 29.0196 | 86 | 31 | 1.003 | 68.6274 | 96 | 8240 | 32.549 | 108.49 | 35.1898 | -0.3125 | 19.6875 | 0 | 43.3716 | 32.9219
9/27/2020 09:34:12.4 | 42.9948 | 1778 | 11 | 2501.3167 | 127.0198 | 84.8633 | 99.9654 | 30.0129 | 32.0346 | 0.05464 | 106.9302 | 11.3443 | 71.0181 | 70.2983 | 72.3359 | 1.0037 | 98.0617 | 285.0887 | 223.6394 | 100.677 | 697.8523 | 1.648 | 452.2398 | 33.2712 | 50.1517 | 34.4614 | 78.729 | 12.0369 | 109.3955 | 28.6373 | 8.1393 | 98.6912 | 79.5668 | 24.5 | 29.4118 | 86 | 32 | 0.99956 | 68.6274 | 101 | 8190 | 32.549 | 107.8415 | 35.0311 | -0.3125 | 20.125 | 0 | 43.5974 | 32.9219
9/27/2020 09:34:13.4 | 42.9951 | 1779 | 11 | 2497.6446 | 127.1717 | 84.9067 | 99.9795 | 30.009 | 32.0417 | 0.05539 | 106.9302 | 11.3395 | 70.9895 | 69.8409 | 72.3338 | 0.99744 | 98.0605 | 285.6227 | 223.4704 | 100.9653 | 697.755 | 1.6334 | 452.6867 | 33.2621 | 49.8941 | 34.546 | 78.6303 | 12.0535 | 109.4504 | 28.3221 | 8.0787 | 98.6325 | 79.6458 | 24.5 | 29.4118 | 86 | 32 | 1.0011 | 68.6274 | 96 | 8410 | 32.549 | 108.49 | 35.0128 | -0.3125 | 20 | 0 | 43.5974 | 32.9219
9/27/2020 09:34:14.4 | 42.9954 | 1780 | 11 | 2500.4307 | 126.8601 | 84.9078 | 99.9962 | 30.0111 | 32.0364 | 0.0538 | 106.9215 | 11.3405 | 70.7612 | 69.8442 | 72.3534 | 1.0083 | 98.0577 | 286.1004 | 223.8929 | 100.677 | 697.7089 | 1.6232 | 450.536 | 33.2176 | 49.791 | 34.4864 | 78.8276 | 12.0172 | 109.2235 | 28.7948 | 8.0426 | 98.5571 | 79.4427 | 24.5 | 29.4118 | 86 | 32 | 1.001 | 68.6274 | 96 | 8190 | 32.549 | 108.49 | 34.9365 | -0.3125 | 19.4375 | 0 | 43.8812 | 32.9219
9/27/2020 09:34:15.4 | 42.9956 | 1781 | 11 | 2500.8816 | 126.7803 | 84.8836 | 99.9957 | 29.9987 | 32.0388 | 0.055 | 106.9476 | 11.3424 | 70.9039 | 70.0491 | 72.3519 | 0.99761 | 98.0605 | 285.8756 | 223.921 | 100.7542 | 697.831 | 1.625 | 450.8991 | 33.2027 | 50.0799 | 34.5391 | 78.7589 | 12.0195 | 109.0862 | 28.8792 | 8.0413 | 98.4816 | 79.541 | 24.5 | 29.4118 | 86 | 32 | 1.0001 | 68.2353 | 100 | 7800 | 32.549 | 107.5211 | 34.9365 | -0.25 | 19.25 | 0 | 44.4275 | 32.9219
9/27/2020 09:34:16.4 | 42.9959 | 1782 | 11 | 2498.0865 | 127.0248 | 84.9249 | 99.9835 | 29.9735 | 32.0545 | 0.05825 | 106.9302 | 11.3395 | 70.7612 | 70.3265 | 72.365 | 1.0067 | 98.06 | 285.5946 | 223.6675 | 100.8085 | 697.999 | 1.6088 | 450.5919 | 33.2296 | 49.9836 | 34.4933 | 78.6174 | 12.0414 | 108.7775 | 28.676 | 8.111 | 98.3725 | 79.4491 | 24.5 | 29.0196 | 86 | 32 | 1.0018 | 68.2353 | 96 | 8120 | 32.549 | 108.1619 | 35.022 | -0.25 | 18.8125 | 0 | 44.9707 | 32.9219
9/27/2020 09:34:17.4 | 42.9962 | 1783 | 11 | 2501.5029 | 126.9348 | 84.924 | 99.984 | 29.9877 | 32.0469 | 0.0556 | 107.0087 | 11.3521 | 70.647 | 69.8525 | 72.3716 | 1.004 | 98.0611 | 286.3252 | 223.9774 | 100.8503 | 698.029 | 1.6064 | 449.3349 | 33.2514 | 49.9253 | 34.4268 | 78.6109 | 12.0482 | 108.6386 | 28.7217 | 8.1122 | 98.3558 | 79.3379 | 24.5 | 29.4118 | 86 | 31 | 1.0005 | 68.2353 | 96 | 8190 | 32.549 | 108.1619 | 35.1471 | -0.3125 | 19.25 | 0 | 45.0104 | 32.9219
9/27/2020 09:34:18.4 | 42.9965 | 1784 | 11 | 2498.5072 | 127.0436 | 84.9151 | 99.9846 | 29.9918 | 32.0117 | 0.05555 | 106.9826 | 11.3531 | 70.8468 | 70.2303 | 72.3509 | 1.0012 | 98.06 | 285.0325 | 223.6394 | 100.8023 | 698.1156 | 1.6314 | 452.2398 | 33.2401 | 49.6676 | 34.4864 | 78.7096 | 12.0096 | 109.0857 | 28.7742 | 8.0607 | 98.3809 | 79.2951 | 24.5 | 29.4118 | 86 | 31 | 0.99837 | 68.2353 | 101 | 8190 | 32.549 | 107.2006 | 35.0342 | -0.25 | 19.8125 | 0 | 44.9921 | 32.9219
9/27/2020 09:34:19.4 | 42.9967 | 1785 | 11 | 2500.6765 | 127.0188 | 84.9371 | 99.9915 | 29.9896 | 32.0272 | 0.05451 | 107.0174 | 11.3531 | 71.0752 | 69.8509 | 72.3091 | 1.0097 | 98.0594 | 286.1566 | 223.6394 | 100.8566 | 698.075 | 1.6469 | 452.4074 | 33.2624 | 49.5197 | 34.4864 | 78.716 | 12.0255 | 108.917 | 28.676 | 8.0439 | 98.5319 | 79.3935 | 24.5 | 29.8039 | 86 | 31 | 0.99968 | 68.6274 | 96 | 8330 | 32.549 | 108.1619 | 35.1471 | -0.25 | 20.1875 | 0 | 44.5953 | 32.9219
9/27/2020 09:34:20.4 | 42.997 | 1786 | 11 | 2498.634 | 127.2538 | 84.9754 | 100.0037 | 29.9757 | 32.0457 | 0.0545 | 107.0611 | 11.3511 | 70.9039 | 70.3514 | 72.2805 | 1.0038 | 98.0605 | 284.892 | 223.1324 | 100.5264 | 698.0856 | 1.6536 | 449.8936 | 33.2969 | 49.9904 | 34.5002 | 78.7718 | 12.0346 | 109.3663 | 28.5779 | 8.111 | 98.5235 | 79.3572 | 24.5 | 29.8039 | 86 | 31 | 1.0009 | 68.6274 | 96 | 8190 | 32.549 | 108.1619 | 35.0586 | -0.25 | 19.4375 | 0 | 44.9463 | 32.9219
9/27/2020 09:34:21.4 | 42.9973 | 1787 | 11 | 2499.2827 | 126.9724 | 84.9389 | 100.0567 | 30.006 | 32.0307 | 0.0554 | 107.096 | 11.3424 | 70.8468 | 69.6001 | 72.2586 | 1.0017 | 98.0617 | 284.8358 | 223.4985 | 100.7061 | 698.0343 | 1.6571 | 451.0946 | 33.2318 | 49.7191 | 34.5391 | 78.7589 | 12.0429 | 109.5916 | 28.7742 | 8.0517 | 98.5822 | 79.2951 | 24.5 | 29.0196 | 86 | 32 | 1.0013 | 68.6274 | 100 | 7850 | 32.549 | 107.8415 | 35.1349 | -0.3125 | 20.125 | 0 | 45.0317 | 32.9219
9/27/2020 09:34:22.4 | 42.9976 | 1788 | 11 | 2498.2805 | 126.8703 | 84.9421 | 100.0571 | 30.0034 | 32.0382 | 0.05718 | 107.096 | 11.3443 | 70.7326 | 69.8792 | 72.2562 | 1.0062 | 98.0588 | 286.2128 | 223.6957 | 100.7605 | 698.0536 | 1.6768 | 450.3963 | 33.1938 | 49.7259 | 34.4061 | 78.716 | 12.0323 | 109.4207 | 28.7811 | 8.0336 | 98.7332 | 79.2202 | 24.5 | 29.4118 | 86 | 32 | 0.99831 | 68.6274 | 97 | 8120 | 32.549 | 108.8104 | 35.2356 | -0.25 | 21.3125 | 0 | 44.0002 | 32.9219
9/27/2020 09:34:23.4 | 42.9979 | 1789 | 11 | 2499.954 | 126.621 | 84.9511 | 100.0457 | 30.0018 | 32.0248 | 0.05887 | 107.0873 | 11.3405 | 70.9325 | 70.3713 | 72.2652 | 1.0044 | 98.0611 | 285.9599 | 223.583 | 100.7668 | 698.365 | 1.6892 | 451.4857 | 33.1487 | 49.4233 | 34.4406 | 78.7225 | 12.0338 | 109.0868 | 28.8405 | 8.1084 | 98.8506 | 79.2032 | 24.5 | 29.4118 | 86 | 32 | 0.99763 | 68.6274 | 97 | 8210 | 32.549 | 108.8104 | 34.9945 | -0.25 | 21 | 0 | 43.5364 | 32.9219
9/27/2020 09:34:24.4 | 42.9981 | 1790 | 11 | 2501.0514 | 126.8471 | 84.9585 | 100.0254 | 29.9887 | 32.0373 | 0.05902 | 107.0698 | 11.3414 | 70.9039 | 69.8742 | 72.2422 | 1.0035 | 98.0605 | 285.8194 | 223.414 | 100.8172 | 698.5737 | 1.6857 | 451.0388 | 33.2225 | 49.3227 | 34.5529 | 79.3166 | 12.0331 | 109.1983 | 28.7381 | 8.0981 | 98.8758 | 79.2588 | 24.5 | 29.4118 | 86 | 32 | 1.0003 | 68.6274 | 101 | 8140 | 32.549 | 107.5211 | 35.0464 | -0.1875 | 20.875 | 0 | 43.2983 | 32.9219
9/27/2020 09:34:25.4 | 42.9984 | 1791 | 11 | 2498.5859 | 126.9771 | 84.9717 | 100.0218 | 29.9683 | 32.0445 | 0.05825 | 107.1309 | 11.3395 | 70.9895 | 69.6537 | 72.2441 | 1.029 | 98.0622 | 286.1285 | 223.9774 | 100.8755 | 698.6444 | 1.6797 | 452.4912 | 33.2237 | 49.7462 | 34.5391 | 78.8341 | 12.0376 | 109.0879 | 28.8017 | 8.0568 | 98.8506 | 79.1475 | 24.5 | 29.8039 | 86 | 32 | 0.99959 | 68.6274 | 97 | 8310 | 32.549 | 108.49 | 35.3119 | -0.25 | 20.5625 | 0 | 43.5028 | 32.9219
9/27/2020 09:34:26.4 | 42.9987 | 1792 | 11 | 2502.4523 | 126.7647 | 85.026 | 100.0305 | 30.0042 | 32.0141 | 0.05887 | 107.1047 | 11.3482 | 71.1037 | 69.9242 | 72.2505 | 1.0014 | 98.0628 | 286.6062 | 223.6112 | 100.9173 | 698.6904 | 1.6522 | 449.8656 | 33.2203 | 49.6879 | 34.4933 | 78.8769 | 12.0233 | 108.9204 | 28.9523 | 8.0658 | 98.8087 | 79.1048 | 24.5 | 29.4118 | 86 | 32 | 0.99767 | 68.2353 | 97 | 8190 | 32.549 | 108.49 | 35.1746 | -0.25 | 20.3125 | 0 | 42.8406 | 32.9219
9/27/2020 09:34:27.4 | 42.999 | 1793 | 11 | 2499.3679 | 127.2411 | 85.0119 | 100.017 | 29.9925 | 32.0359 | 0.05976 | 107.096 | 11.3375 | 70.9325 | 70.0841 | 72.2621 | 1.0019 | 98.0622 | 286.1566 | 223.7802 | 101.0614 | 698.6904 | 1.6358 | 451.0388 | 33.3032 | 49.6363 | 34.4933 | 78.7783 | 12.0467 | 108.9759 | 28.8998 | 8.0787 | 98.7248 | 79.0556 | 24.5 | 29.4118 | 86 | 32 | 1.0017 | 68.6274 | 100 | 7990 | 32.549 | 107.2006 | 35.1135 | -0.1875 | 20.1875 | 0 | 42.8833 | 32.9219
9/27/2020 09:34:28.4 | 42.9993 | 1794 | 11 | 2502.1676 | 127.0512 | 85.0046 | 100.0344 | 29.9765 | 32.0742 | 0.05941 | 107.0785 | 11.3288 | 70.9039 | 69.9426 | 72.2697 | 1.0047 | 98.0628 | 286.1004 | 223.4704 | 100.7439 | 698.6904 | 1.6376 | 451.7371 | 33.2908 | 49.2956 | 34.4406 | 78.847 | 12.0437 | 109.0885 | 28.763 | 8.0671 | 98.7248 | 79.0064 | 24.5 | 29.4118 | 86 | 32 | 0.99873 | 68.6274 | 97 | 8070 | 32.549 | 108.49 | 35.2386 | -0.1875 | 20.375 | 0 | 42.9169 | 32.9219
9/27/2020 09:34:29.4 | 42.9995 | 1795 | 11 | 2499.2256 | 127.2519 | 85.0394 | 100.0592 | 29.9825 | 32.0574 | 0.05842 | 107 | 11.3249 | 70.9325 | 70.2303 | 72.2853 | 0.99779 | 98.0628 | 285.7632 | 223.4985 | 100.8085 | 698.6037 | 1.6401 | 450.1729 | 33.3041 | 49.6228 | 34.5391 | 78.8147 | 12.052 | 109.2005 | 28.8336 | 8.0929 | 98.708 | 79.0984 | 24.5 | 29.4118 | 86 | 32 | 1.0027 | 68.6274 | 96 | 8190 | 32.549 | 108.1619 | 35.0617 | -0.1875 | 20.0625 | 0 | 42.9779 | 32.9219
9/27/2020 09:34:30.4 | 42.9998 | 1796 | 11 | 2501.1866 | 127.2329 | 85.0315 | 100.0524 | 29.9807 | 32.0595 | 0.05686 | 106.9826 | 11.3259 | 70.9325 | 69.6771 | 72.2899 | 0.99868 | 98.0639 | 285.7632 | 223.921 | 100.8149 | 698.5331 | 1.6369 | 452.5191 | 33.3253 | 49.6296 | 34.5002 | 78.8211 | 12.0452 | 109.4818 | 28.9979 | 8.071 | 98.6661 | 79.0129 | 24.5 | 29.4118 | 86 | 32 | 1.001 | 68.6274 | 101 | 8140 | 32.549 | 107.8415 | 35.2417 | -0.25 | 20.125 | 0 | 43.0908 | 32.9219
9/27/2020 09:34:31.4 | 43.0001 | 1797 | 11 | 2498.571 | 127.4521 | 85.0202 | 100.0624 | 30.0046 | 32.0449 | 0.05499 | 107.0262 | 11.3181 | 70.8468 | 69.6252 | 72.2995 | 1.0003 | 98.0639 | 285.9037 | 223.8084 | 100.7731 | 698.4164 | 1.6321 | 452.184 | 33.3478 | 49.791 | 34.4545 | 78.7783 | 12.0323 | 109.4258 | 28.7423 | 8.0491 | 98.6912 | 79.0193 | 24.5 | 29.4118 | 86 | 32 | 0.99721 | 68.6274 | 96 | 8380 | 32.549 | 108.49 | 35.0708 | -0.125 | 19.875 | 0 | 43.3197 | 32.9219
9/27/2020 09:34:32.4 | 43.0004 | 1798 | 11 | 2502.3457 | 126.9214 | 85.0624 | 100.0662 | 30.0054 | 32.0523 | 0.05473 | 107.0698 | 11.3162 | 70.961 | 69.5147 | 72.285 | 1.0062 | 98.0651 | 285.1449 | 223.6112 | 100.7313 | 698.411 | 1.6241 | 449.5863 | 33.2591 | 49.6431 | 34.5529 | 78.982 | 12.0331 | 109.4269 | 28.8542 | 8.0529 | 98.6745 | 79.0621 | 24.5 | 29.4118 | 86 | 32 | 0.99956 | 68.6274 | 97 | 8190 | 32.549 | 108.8104 | 35.0494 | -0.3125 | 20.1875 | 0 | 42.9657 | 32.8281
9/27/2020 09:34:33.4 | 43.0006 | 1799 | 11 | 2498.0917 | 127.2577 | 85.0822 | 100.0853 | 29.9869 | 32.0613 | 0.05629 | 107.0698 | 11.3172 | 70.8754 | 70.0308 | 72.2548 | 0.99387 | 98.0662 | 285.988 | 223.9492 | 100.7566 | 698.2377 | 1.6212 | 450.5081 | 33.2906 | 49.9279 | 34.4337 | 79.0079 | 12.0278 | 109.5681 | 28.6718 | 8.1161 | 98.6409 | 79 | 24.5 | 29.0196 | 86 | 32 | 1.002 | 68.6274 | 100 | 7800 | 32.549 | 107.8415 | 34.9487 | -0.3125 | 19.3125 | 0 | 43.338 | 32.9219
9/27/2020 09:34:34.4 | 43.0009 | 1800 | 11 | 2500.6974 | 127.0159 | 85.0811 | 100.09 | 29.9813 | 32.0635 | 0.05676 | 107.0436 | 11.3288 | 70.8754 | 70.4573 | 72.237 | 1.0129 | 98.0634 | 286.7467 | 223.5267 | 100.911 | 698.197 | 1.6197 | 451.2901 | 33.2619 | 49.8873 | 34.4337 | 78.7718 | 12.0391 | 109.2852 | 28.8405 | 8.111 | 98.6493 | 78.9508 | 24.5 | 29.4118 | 87 | 31 | 1.0004 | 68.6274 | 96 | 8040 | 32.549 | 108.8104 | 34.7961 | -0.3125 | 19.8125 | 0 | 43.457 | 32.9219
9/27/2020 13:04:36.1 | 46.5013 | 1 | 12 | 1569.2809 | 49.212 | 45.0291 | 50.0379 | 29.6891 | 32.0686 | 0.04862 | 103.998 | 11.3744 | 70.5899 | 40.026 | 23.1413 | 0.75142 | 98.013 | 404.66 | 387.0592 | 53.2317 | 448.4574 | 1.267 | 452.9381 | 8.0872 | 39.3337 | 32.8402 | 40.2513 | 11.9899 | 100.9992 | 28.7243 | 3.4847 | 55.5048 | 20.8843 | 27.5 | 16.0784 | 46 | 32 | 0.77635 | 35.2941 | 57 | 4090 | 25.4902 | 100.1205 | 55.6335 | -0.0625 | 20.125 | 0 | 38.7146 | 32.7344
9/27/2020 13:04:37.1 | 46.5016 | 2 | 12 | 1603.8261 | 47.5811 | 44.9983 | 50.0265 | 29.705 | 32.055 | 0.04689 | 104.0154 | 11.3715 | 70.4757 | 40.7287 | 23.1235 | 0.7573 | 98.0141 | 408.6785 | 392.7206 | 53.225 | 448.4014 | 1.3175 | 452.1002 | 7.9914 | 39.4315 | 32.8722 | 40.2445 | 11.9769 | 101.0844 | 28.2972 | 3.6252 | 55.3119 | 20.7564 | 27.5 | 16.0784 | 46 | 32 | 0.78035 | 34.902 | 54 | 4010 | 25.4902 | 100.1205 | 55.6213 | -0.1875 | 19.9375 | 0 | 38.8153 | 32.7344
9/27/2020 13:04:38.1 | 46.5018 | 3 | 12 | 1632.8488 | 46.8714 | 44.9862 | 50.0219 | 29.6841 | 32.0564 | 0.04465 | 104.0852 | 11.3734 | 70.5043 | 41.8699 | 23.1277 | 0.75588 | 98.013 | 414.2707 | 395.8189 | 53.3473 | 448.5167 | 1.3107 | 451.2901 | 8.0146 | 38.7715 | 32.8125 | 40.317 | 12.0066 | 101.1393 | 28.8431 | 3.62 | 54.8674 | 20.7494 | 28 | 16.0784 | 46 | 32 | 0.78035 | 34.5098 | 55 | 4140 | 25.4902 | 100.1205 | 55.6549 | -0.0625 | 19.8125 | 0 | 38.8 | 32.7344
9/27/2020 13:04:39.1 | 46.5021 | 4 | 12 | 1666.1158 | 45.835 | 44.9648 | 50.0185 | 29.6955 | 32.0622 | 0.04176 | 104.1376 | 11.3725 | 70.4472 | 43.2458 | 23.1556 | 0.76086 | 98.013 | 419.9752 | 401.5084 | 53.3715 | 448.7123 | 1.2759 | 450.5919 | 7.9971 | 39.4246 | 32.9111 | 40.2377 | 12.0164 | 101.1953 | 28.5529 | 3.5943 | 54.5319 | 20.7423 | 28 | 16.0784 | 46 | 32 | 0.78468 | 34.5098 | 53 | 4160 | 25.4902 | 100.1205 | 55.6213 | -0.0625 | 19.8125 | 0 | 39.0228 | 32.7344
9/27/2020 13:04:40.1 | 46.5024 | 5 | 12 | 1703.1767 | 45.3481 | 44.9119 | 50.0506 | 29.6896 | 32.0617 | 0.03664 | 104.2161 | 11.3841 | 70.333 | 44.4017 | 23.1448 | 0.75588 | 98.0135 | 423.7408 | 403.7617 | 53.4051 | 448.8921 | 1.2568 | 450.6198 | 8.0881 | 39.3543 | 32.7779 | 40.2718 | 12.0134 | 101.1398 | 28.85 | 3.7245 | 54.2467 | 20.6609 | 28 | 16.0784 | 46 | 32 | 0.778 | 34.5098 | 53 | 4230 | 25.8823 | 100.1205 | 55.6427 | -0.0625 | 20 | 0 | 39.1205 | 32.8281
9/27/2020 13:04:41.1 | 46.5027 | 6 | 12 | 1739.017 | 46.0941 | 44.9381 | 50.0716 | 29.7051 | 32.0667 | 0.02826 | 104.443 | 11.3841 | 70.333 | 45.7814 | 23.1407 | 0.74928 | 98.013 | 429.9231 | 410.2399 | 53.4427 | 449.4863 | 1.2015 | 451.6812 | 8.3942 | 39.2882 | 32.925 | 40.2062 | 12.0058 | 101.3354 | 28.6261 | 3.834 | 54.5235 | 20.7564 | 28 | 16.4706 | 46 | 32 | 0.7754 | 35.6863 | 57 | 4580 | 25.8823 | 100.441 | 55.5847 | -0.1875 | 20 | 0 | 39.1327 | 32.7344
9/27/2020 13:04:42.1 | 46.5029 | 7 | 12 | 1779.8303 | 47.1468 | 44.9102 | 50.0989 | 29.715 | 32.0682 | 0.01814 | 104.8096 | 11.3851 | 70.6756 | 46.8395 | 23.1642 | 0.75677 | 98.0113 | 434.5317 | 415.845 | 53.4361 | 450.2254 | 1.2892 | 451.1784 | 8.7874 | 39.4907 | 32.9986 | 40.3553 | 11.9663 | 101.5578 | 28.8818 | 4.0132 | 55.0603 | 20.7774 | 28 | 16.8627 | 46 | 32 | 0.78276 | 35.6863 | 55 | 4720 | 26.2745 | 100.441 | 55.4718 | -0.125 | 20.25 | 0 | 39.0839 | 32.8281
9/27/2020 13:04:43.1 | 46.5032 | 8 | 12 | 1812.8829 | 49.6698 | 44.8585 | 50.1421 | 29.7266 | 32.0915 | 0.00591 | 105.4466 | 11.3783 | 70.5899 | 48.0289 | 23.1525 | 0.75107 | 98.013 | 437.3981 | 416.9716 | 53.7869 | 451.0078 | 1.3193 | 452.2677 | 9.4295 | 39.2221 | 32.9181 | 40.1925 | 11.9921 | 102.4278 | 28.9799 | 4.2272 | 56.0584 | 20.6959 | 28 | 16.8627 | 46 | 32 | 0.77671 | 37.2549 | 58 | 4840 | 26.6667 | 100.769 | 55.4535 | -0.125 | 20.25 | 0 | 38.9893 | 32.8281
9/27/2020 13:04:44.1 | 46.5035 | 9 | 12 | 1833.286 | 51.6423 | 44.8522 | 50.2177 | 29.7461 | 32.0681 | -0.00082 | 105.8655 | 11.3695 | 70.7041 | 49.0821 | 23.1229 | 0.75534 | 98.013 | 439.2527 | 420.3797 | 53.4871 | 452.0575 | 1.2732 | 450.6198 | 9.9144 | 39.386 | 32.8722 | 40.4073 | 11.9952 | 102.3998 | 28.6718 | 4.2452 | 56.5868 | 20.7564 | 27.5 | 17.2549 | 46 | 32 | 0.7765 | 38.4314 | 57 | 4790 | 26.6667 | 101.4099 | 55.4474 | -0.125 | 19.875 | 0 | 39.3646 | 32.8281
9/27/2020 13:04:45.1 | 46.5038 | 10 | 12 | 1892.3266 | 52.2985 | 44.8874 | 50.2689 | 29.7488 | 32.0666 | -0.00452 | 105.6124 | 11.3725 | 70.647 | 50.4195 | 23.0952 | 0.74608 | 98.0147 | 446.7839 | 425.675 | 53.596 | 453.198 | 1.3353 | 452.575 | 10.3637 | 39.3929 | 32.9986 | 40.622 | 12.0058 | 103.6901 | 28.6787 | 4.4076 | 57.7191 | 20.7774 | 28 | 17.2549 | 46 | 32 | 0.77824 | 38.8235 | 60 | 5060 | 27.0588 | 101.7304 | 55.4871 | -0.0625 | 19.375 | 0 | 39.4928 | 32.7344
9/27/2020 13:04:46.1 | 46.5041 | 11 | 12 | 1912.3178 | 56.6403 | 44.8945 | 50.3315 | 29.7558 | 32.0631 | -0.00452 | 105.5077 | 11.386 | 70.5328 | 51.9062 | 23.0723 | 0.76425 | 98.0135 | 450.6619 | 429.1676 | 53.6094 | 454.4569 | 1.4283 | 451.1784 | 11.3426 | 39.302 | 32.9111 | 40.3238 | 11.9868 | 104.3052 | 29.0599 | 4.6564 | 59.0359 | 20.7423 | 27.5 | 17.6471 | 46 | 32 | 0.7881 | 40.3922 | 62 | 5140 | 27.0588 | 102.6993 | 54.6906 | -0.0625 | 20.125 | 0 | 38.8733 | 32.8281
9/27/2020 13:04:47.1 | 46.5043 | 12 | 12 | 1948.8482 | 58.7642 | 44.8788 | 50.3931 | 29.7831 | 32.0605 | -0.00453 | 105.5688 | 11.3889 | 70.3616 | 52.6496 | 23.0697 | 0.77369 | 98.013 | 455.9168 | 434.4065 | 53.5181 | 456.1296 | 1.4965 | 451.9046 | 11.9928 | 39.6793 | 32.9986 | 40.2829 | 11.948 | 105.061 | 28.8086 | 4.9065 | 60.1598 | 20.7774 | 27 | 17.6471 | 46 | 32 | 0.80323 | 40.7843 | 63 | 5280 | 27.451 | 103.6606 | 53.8239 | 0 | 19.9375 | 0 | 39.2456 | 32.8281
9/27/2020 13:04:48.1 | 46.5046 | 13 | 12 | 1979.5535 | 60.9703 | 44.8549 | 50.4374 | 29.7964 | 32.0848 | -0.00454 | 105.7782 | 11.4093 | 70.4757 | 53.5799 | 23.0911 | 0.79863 | 98.0141 | 459.4295 | 437.899 | 53.5382 | 457.7146 | 1.4857 | 451.6253 | 12.639 | 39.8568 | 32.7597 | 40.4073 | 11.9944 | 105.6503 | 28.6718 | 4.9103 | 61.1411 | 20.7494 | 27 | 18.0392 | 46 | 32 | 0.81663 | 41.5686 | 64 | 5260 | 27.451 | 104.3015 | 52.8442 | -0.125 | 20.5 | 0 | 38.8946 | 32.9219
9/27/2020 13:04:49.1 | 46.5049 | 14 | 12 | 2010.924 | 62.9686 | 44.8603 | 50.5 | 29.8104 | 32.0989 | -0.00452 | 105.9877 | 11.4016 | 70.333 | 54.9454 | 23.1087 | 0.80433 | 98.0135 | 460.8065 | 438.9412 | 53.5005 | 459.7217 | 1.4197 | 451.4298 | 13.2601 | 40.0797 | 32.8653 | 40.4209 | 11.9982 | 106.6022 | 28.633 | 5.047 | 62.0134 | 20.8562 | 27 | 18.4314 | 46 | 32 | 0.82628 | 42.3529 | 62 | 5040 | 27.8431 | 104.95 | 51.5808 | 0 | 20.25 | 0 | 39.621 | 32.9219
9/27/2020 13:04:50.1 | 46.5052 | 15 | 12 | 2048.0352 | 64.9361 | 44.8827 | 50.5501 | 29.8427 | 32.1093 | -0.00453 | 106.136 | 11.4025 | 70.5899 | 55.8799 | 23.1043 | 0.851 | 98.0141 | 468.0285 | 444.9124 | 53.6404 | 462.0304 | 1.4245 | 452.0722 | 13.9268 | 40.1182 | 32.9458 | 40.7191 | 11.9929 | 101.3365 | 28.6192 | 5.0882 | 62.9695 | 20.8308 | 27 | 18.4314 | 46 | 32 | 0.84678 | 43.1373 | 63 | 5160 | 28.2353 | 105.9112 | 49.6948 | 0 | 20.5 | 0 | 39.7797 | 32.9219
9/27/2020 13:04:51.1 | 46.5054 | 16 | 12 | 2074.0453 | 68.0055 | 44.8981 | 50.5672 | 29.8241 | 32.1567 | -0.00453 | 106.3455 | 11.3734 | 70.5043 | 56.9971 | 23.0673 | 0.85136 | 98.0124 | 467.3541 | 444.2928 | 53.4226 | 464.6577 | 1.4644 | 451.9605 | 14.7704 | 40.2613 | 32.9181 | 40.4976 | 11.9693 | 100.6905 | 28.5529 | 5.1462 | 63.8502 | 20.9096 | 28 | 19.2157 | 46 | 32 | 0.87123 | 44.3137 | 66 | 5530 | 28.2353 | 100.1205 | 37.9852 | 0 | 19.4375 | 0 | 39.4653 | 32.8281
9/27/2020 13:04:52.1 | 46.5057 | 17 | 12 | 2108.6276 | 69.9541 | 44.9216 | 50.5902 | 29.8299 | 32.1767 | -0.00452 | 106.5113 | 11.3705 | 70.4757 | 57.8793 | 23.0365 | 0.87933 | 98.0147 | 474.2108 | 450.5456 | 53.6713 | 467.8722 | 1.4888 | 450.6198 | 15.4469 | 39.9931 | 32.9778 | 40.5947 | 11.948 | 100.4967 | 28.7561 | 5.1179 | 64.9154 | 20.8098 | 28.5 | 19.6078 | 46 | 32 | 0.88841 | 45.4902 | 65 | 5700 | 28.6274 | 99.4797 | 37.9852 | 0.125 | 19.9375 | 0 | 39.8346 | 32.8281
9/27/2020 13:04:53.1 | 46.506 | 18 | 12 | 2138.3403 | 72.3822 | 44.948 | 50.616 | 29.8429 | 32.2053 | -0.00453 | 106.6684 | 11.3695 | 70.4757 | 59.6483 | 23.0384 | 0.9276 | 98.0135 | 475.0257 | 451.9821 | 53.6538 | 471.5566 | 1.504 | 452.0443 | 16.2083 | 39.8705 | 32.9709 | 40.9924 | 11.983 | 105.7338 | 28.8956 | 5.3125 | 66.1567 | 20.7494 | 28.5 | 20 | 46 | 32 | 0.91194 | 46.6667 | 69 | 5720 | 28.6274 | 99.1592 | 37.9852 | 0 | 20.125 | 0 | 39.2914 | 32.8281
9/27/2020 13:04:54.1 | 46.5063 | 19 | 12 | 2175.9155 | 74.512 | 45.0115 | 50.6754 | 29.8712 | 32.2649 | -0.00452 | 106.8255 | 11.3821 | 70.5614 | 60.6596 | 23.0557 | 0.93313 | 98.0164 | 481.208 | 457.1928 | 53.6847 | 475.6914 | 1.477 | 450.145 | 16.9784 | 40.1114 | 32.8194 | 40.7123 | 12.0088 | 103.1035 | 28.7699 | 5.3937 | 67.6413 | 20.7564 | 29 | 19.6078 | 46 | 32 | 0.94023 | 47.451 | 68 | 5940 | 29.0196 | 106.2317 | 37.9852 | -0.125 | 19.9375 | 0 | 39.3036 | 32.9219
9/27/2020 13:04:55.1 | 46.5066 | 20 | 12 | 2203.1353 | 77.8054 | 45.0715 | 50.7224 | 29.8918 | 32.3431 | -0.00453 | 107.1222 | 11.3851 | 70.7612 | 61.2863 | 23.0275 | 0.9912 | 98.013 | 483.5404 | 459.7841 | 53.6914 | 480.3355 | 1.4994 | 450.6198 | 17.9506 | 39.9614 | 32.8653 | 40.6671 | 12.0111 | 102.0637 | 28.9343 | 5.3873 | 69.5201 | 20.7494 | 29 | 20.7843 | 46 | 33 | 0.97166 | 49.8039 | 73 | 5720 | 29.0196 | 101.4099 | 37.9852 | -0.0625 | 20.125 | 0 | 39.386 | 32.9219
9/27/2020 13:04:56.1 | 46.5068 | 21 | 12 | 2237.7289 | 80.2495 | 45.1131 | 50.7391 | 29.9078 | 32.4261 | -0.00452 | 107.4102 | 11.3986 | 70.647 | 62.3183 | 23.0419 | 0.98568 | 98.0124 | 487.025 | 462.488 | 53.8003 | 485.8038 | 1.5277 | 450.9829 | 18.8052 | 40.1774 | 32.8904 | 40.5181 | 12.0088 | 101.0267 | 28.7837 | 5.4285 | 71.2562 | 20.7748 | 29 | 21.5686 | 46 | 33 | 0.99754 | 50.9804 | 72 | 6040 | 29.4118 | 100.441 | 37.9852 | 0 | 20.0625 | 0 | 39.4287 | 32.9219
9/27/2020 13:04:57.1 | 46.5071 | 22 | 12 | 2262.6783 | 83.1304 | 45.1588 | 50.7962 | 29.9447 | 32.4904 | -0.00454 | 107.5236 | 11.4016 | 70.5328 | 63.4074 | 23.036 | 0.99263 | 98.0124 | 488.2333 | 464.7132 | 53.9534 | 491.5529 | 1.5184 | 451.346 | 19.6975 | 40.0728 | 32.9181 | 40.9856 | 12.0028 | 106.0968 | 28.7837 | 5.7766 | 72.6905 | 20.8562 | 29 | 21.5686 | 46 | 33 | 1.0018 | 51.7647 | 73 | 5970 | 29.4118 | 99.8001 | 43.1763 | -0.125 | 20.0625 | 0 | 39.0259 | 32.9219
9/27/2020 13:04:58.1 | 46.5074 | 23 | 12 | 2298.0855 | 84.812 | 45.2371 | 50.823 | 29.9675 | 32.6104 | -0.00453 | 107.5236 | 11.4025 | 70.4757 | 63.9897 | 23.0577 | 0.99067 | 98.0124 | 492.6452 | 467.7269 | 53.8446 | 497.1246 | 1.5335 | 451.1505 | 20.4104 | 40.3273 | 33.0834 | 40.771 | 11.999 | 107.5815 | 28.7768 | 5.783 | 73.7641 | 20.8632 | 29 | 21.5686 | 46 | 33 | 1.0057 | 52.549 | 76 | 6380 | 29.4118 | 105.5908 | 42.2455 | -0.125 | 19.9375 | 0 | 39.0717 | 33.0156
9/27/2020 13:04:59.1 | 46.5077 | 24 | 12 | 2328.2135 | 86.9985 | 45.2984 | 50.8584 | 30.0004 | 32.7259 | -0.00452 | 107.6371 | 11.3899 | 70.647 | 65.0085 | 23.0764 | 0.98123 | 98.0135 | 495.0058 | 470.7125 | 53.9534 | 502.5245 | 1.5304 | 451.0388 | 21.2111 | 40.6476 | 32.9181 | 40.9337 | 12.0104 | 107.3585 | 28.6787 | 6.0717 | 74.9802 | 20.7494 | 29 | 21.5686 | 46 | 34 | 1.0016 | 53.7255 | 78 | 6360 | 29.8039 | 106.2317 | 41.4001 | -0.125 | 19.875 | 0 | 38.9862 | 33.1094
9/27/2020 13:05:00.1 | 46.5079 | 25 | 12 | 2360.7694 | 89.2277 | 45.3278 | 50.872 | 30.0231 | 32.8762 | -0.00454 | 107.7854 | 11.3928 | 70.647 | 65.7471 | 23.0907 | 0.97143 | 98.0118 | 499.6425 | 473.3883 | 54.0488 | 508.089 | 1.5844 | 450.9829 | 22.0588 | 40.5885 | 32.9181 | 40.823 | 12.0248 | 106.7966 | 28.7768 | 6.3321 | 76.1964 | 20.9096 | 29 | 21.9608 | 46 | 34 | 1.0057 | 54.5098 | 76 | 7020 | 29.8039 | 105.9112 | 40.6708 | 0 | 19.9375 | 0 | 39.0808 | 33.1094
9/27/2020 13:05:01.1 | 46.5082 | 26 | 12 | 2391.8106 | 91.8027 | 45.3844 | 50.9389 | 30.0266 | 33.0176 | -0.00452 | 107.864 | 11.3909 | 70.4186 | 66.8043 | 23.152 | 0.98604 | 98.0113 | 501.9187 | 475.6698 | 53.9978 | 513.5833 | 1.5838 | 450.8991 | 22.9938 | 40.9541 | 32.9847 | 40.823 | 11.9792 | 106.5999 | 28.8293 | 6.5938 | 77.4126 | 20.8168 | 28.5 | 22.7451 | 46 | 34 | 0.99782 | 55.6863 | 77 | 7160 | 30.1961 | 105.2704 | 40.0421 | -0.0625 | 20 | 0 | 39.0594 | 33.1094
9/27/2020 13:05:02.1 | 46.5085 | 27 | 12 | 2414.2081 | 93.5015 | 45.4032 | 51.008 | 30.0746 | 33.1611 | -0.0045 | 107.9338 | 11.3918 | 70.3045 | 67.7235 | 23.2092 | 0.98194 | 98.013 | 503.38 | 477.1344 | 54.0555 | 519.0563 | 1.4604 | 450.7595 | 23.6386 | 41.1175 | 32.9709 | 40.7259 | 11.9868 | 106.0134 | 28.6787 | 6.5861 | 78.2681 | 20.8028 | 28.5 | 23.1373 | 46 | 34 | 0.99904 | 56.0784 | 77 | 7190 | 30.1961 | 104.95 | 39.5355 | -0.125 | 20.125 | 0 | 39.0259 | 33.1094
9/27/2020 13:05:03.1 | 46.5088 | 28 | 12 | 2440.9507 | 93.7547 | 45.4905 | 51.084 | 30.09 | 33.326 | -0.00453 | 107.8989 | 11.3918 | 70.7041 | 67.9947 | 23.2288 | 0.97962 | 98.0113 | 505.4313 | 478.7117 | 54.1576 | 524.1847 | 1.4708 | 450.6198 | 23.9652 | 40.9609 | 32.925 | 40.9337 | 12.0073 | 106.0957 | 28.7312 | 6.7085 | 78.6539 | 20.6495 | 28.5 | 23.1373 | 46 | 35 | 0.99922 | 56.0784 | 81 | 7310 | 30.1961 | 104.3015 | 39.3677 | 0 | 19.6875 | 0 | 38.7573 | 33.2031
9/27/2020 13:05:04.1 | 46.5091 | 29 | 12 | 2472.1809 | 93.3121 | 45.5769 | 51.1614 | 30.1424 | 33.5051 | -0.00453 | 107.6458 | 11.4016 | 70.6756 | 68.8104 | 23.2693 | 1.0095 | 98.0135 | 507.567 | 480.965 | 54.2086 | 529.073 | 1.3975 | 451.346 | 24.1572 | 41.2741 | 32.9847 | 41.2971 | 12.0111 | 106.6302 | 28.7837 | 6.791 | 78.6791 | 20.8702 | 29 | 23.1373 | 46 | 35 | 1.0004 | 55.6863 | 77 | 7360 | 30.1961 | 104.95 | 40.5731 | 0 | 19.75 | 0 | 38.9374 | 33.2031
9/27/2020 13:05:05.1 | 46.5093 | 30 | 12 | 2501.5245 | 93.0337 | 45.6482 | 51.2315 | 30.1844 | 33.6754 | -0.00452 | 107.5236 | 11.388 | 70.5899 | 69.2695 | 23.2698 | 0.99209 | 98.0124 | 509.787 | 483.1901 | 54.2798 | 533.7109 | 1.3906 | 450.6477 | 24.371 | 41.5034 | 32.8722 | 41.2137 | 12.0088 | 106.0688 | 28.8044 | 6.8335 | 78.5448 | 20.8098 | 29 | 23.1373 | 46 | 35 | 0.99889 | 55.2941 | 77 | 7410 | 30.1961 | 105.2704 | 40.0452 | 0 | 20 | 0 | 38.4766 | 33.2031
9/27/2020 13:05:06.1 | 46.5096 | 31 | 12 | 2510.6792 | 93.6781 | 45.7243 | 51.2928 | 30.2071 | 33.8415 | -0.00451 | 107.3927 | 11.387 | 70.5614 | 70.8353 | 23.2528 | 0.98942 | 98.0158 | 510.883 | 484.7674 | 54.3684 | 538.2448 | 1.3543 | 450.0332 | 24.6296 | 41.6461 | 32.9916 | 41.5115 | 12.0111 | 105.7921 | 28.6855 | 6.9225 | 78.3603 | 20.8773 | 29 | 23.1373 | 46 | 35 | 1.0027 | 55.2941 | 80 | 7700 | 30.1961 | 104.6295 | 39.7003 | 0 | 20.1875 | 0 | 38.736 | 33.2031
9/27/2020 13:05:07.1 | 46.5099 | 32 | 12 | 2507.8005 | 95.0634 | 45.7956 | 51.3698 | 30.2253 | 33.9898 | -0.00453 | 107.288 | 11.3792 | 70.7612 | 70.2851 | 23.2232 | 0.99387 | 98.013 | 510.9111 | 483.6971 | 54.6034 | 542.3316 | 1.3592 | 449.9215 | 24.9652 | 41.7299 | 32.8904 | 41.0239 | 12.0096 | 106.4896 | 28.4548 | 6.9225 | 78.2848 | 20.8282 | 29 | 23.1373 | 46 | 35 | 1.0024 | 55.2941 | 77 | 7630 | 30.1961 | 104.6295 | 40.8997 | 0 | 20.5 | 0 | 38.6169 | 33.2031
9/27/2020 13:05:08.1 | 46.5102 | 33 | 12 | 2504.9227 | 95.4234 | 45.8521 | 51.4333 | 30.2446 | 34.1713 | -0.00453 | 107.1047 | 11.3763 | 70.8468 | 70.0475 | 23.1963 | 1.001 | 98.0124 | 509.8995 | 482.7676 | 54.7121 | 546.2364 | 1.4159 | 450.955 | 25.031 | 41.7889 | 32.8653 | 41.1865 | 12.0066 | 105.9568 | 28.7243 | 6.8812 | 78.2932 | 20.9096 | 29 | 23.1373 | 46 | 36 | 0.99968 | 55.2941 | 80 | 7410 | 30.1961 | 105.2704 | 40.3168 | -0.0625 | 18.6875 | 0 | 39.7522 | 33.2969
9/27/2020 13:05:09.1 | 46.5104 | 34 | 12 | 2504.3898 | 95.544 | 45.9322 | 51.5046 | 30.2855 | 34.3128 | -0.00454 | 106.9826 | 11.3754 | 70.7326 | 70.2502 | 23.1623 | 0.99779 | 98.0118 | 510.8549 | 483.4718 | 54.4571 | 549.8403 | 1.3607 | 450.8991 | 25.0573 | 41.8932 | 33.0765 | 41.1346 | 12.0331 | 106.0683 | 28.6718 | 6.8967 | 78.3939 | 20.9096 | 29 | 23.1373 | 47 | 36 | 0.99767 | 55.6863 | 77 | 7600 | 30.1961 | 104.95 | 39.8438 | -0.0625 | 20.625 | 0 | 38.6322 | 33.2969
9/27/2020 13:05:10.1 | 46.5107 | 35 | 12 | 2506.2972 | 95.6575 | 46.0308 | 51.571 | 30.3084 | 34.4557 | -0.00453 | 106.904 | 11.3783 | 70.6185 | 69.7741 | 23.1316 | 0.98889 | 98.0124 | 508.5506 | 481.7536 | 54.4504 | 553.2445 | 1.3607 | 451.1784 | 25.1061 | 42.0949 | 32.9709 | 41.2835 | 12.0073 | 105.6206 | 28.7174 | 6.858 | 78.4861 | 20.8562 | 29 | 23.1373 | 47 | 36 | 1.0037 | 55.6863 | 80 | 7500 | 30.1961 | 104.6295 | 39.6271 | -0.0625 | 18.375 | 0 | 39.7522 | 33.2969
9/27/2020 13:05:11.1 | 46.511 | 36 | 12 | 2502.2364 | 96.1614 | 46.1143 | 51.5991 | 30.3291 | 34.6047 | -0.00454 | 106.8516 | 11.3792 | 70.647 | 69.6319 | 23.0927 | 0.99708 | 98.013 | 509.7308 | 482.9648 | 54.5081 | 556.334 | 1.3988 | 450.2567 | 25.1975 | 41.9975 | 32.925 | 41.3941 | 11.9944 | 107.0778 | 28.7243 | 6.9354 | 78.6623 | 21.0235 | 29 | 23.5294 | 47 | 36 | 0.99998 | 56.0784 | 77 | 7580 | 30.1961 | 105.2704 | 40.9119 | -0.0625 | 20.6875 | 0 | 38.3636 | 33.3906
9/27/2020 13:05:12.1 | 46.5113 | 37 | 12 | 2505.4972 | 96.1083 | 46.1865 | 51.6494 | 30.3646 | 34.7211 | -0.00453 | 106.808 | 11.3928 | 70.9039 | 69.6888 | 23.0753 | 1.0023 | 98.0124 | 509.1126 | 481.6128 | 54.6544 | 559.1487 | 1.4741 | 450.117 | 25.2164 | 41.9906 | 33.0972 | 41.3354 | 12.0005 | 106.6571 | 28.7699 | 6.9444 | 78.8804 | 20.8773 | 29 | 23.1373 | 47 | 36 | 1.0009 | 55.6863 | 81 | 7530 | 30.1961 | 105.5908 | 40.5426 | 0 | 20.3125 | 0 | 39.3097 | 33.3906
9/27/2020 13:05:13.1 | 46.5116 | 38 | 12 | 2503.3062 | 96.5418 | 46.2507 | 51.7129 | 30.3908 | 34.829 | -0.00451 | 106.7207 | 11.4006 | 70.4472 | 70.0308 | 23.0594 | 0.99637 | 98.0124 | 508.1572 | 481.8381 | 54.6853 | 561.8174 | 1.5246 | 451.2343 | 25.308 | 42.3349 | 33.0237 | 41.3669 | 11.9952 | 106.573 | 28.6442 | 6.9908 | 79.09 | 20.9631 | 29 | 23.5294 | 47 | 36 | 1.0006 | 56.0784 | 78 | 7770 | 30.1961 | 105.2704 | 40.0482 | 0 | 20.1875 | 0 | 38.9679 | 33.3906
9/27/2020 13:05:14.1 | 46.5118 | 39 | 12 | 2505.5656 | 96.6958 | 46.3385 | 51.7598 | 30.431 | 34.9168 | -0.00454 | 106.6509 | 11.3986 | 70.6185 | 69.6503 | 23.0442 | 0.99655 | 98.0124 | 508.382 | 481.7818 | 54.7054 | 564.267 | 1.4919 | 450.6198 | 25.3713 | 42.3554 | 32.9778 | 41.4911 | 11.9891 | 106.0408 | 28.5598 | 6.9444 | 79.2829 | 21.0769 | 29 | 23.5294 | 47 | 36 | 0.99825 | 56.0784 | 82 | 7500 | 30.1961 | 105.2704 | 39.505 | 0 | 20.6875 | 0 | 38.3118 | 33.4844
9/27/2020 13:05:15.1 | 46.5121 | 40 | 12 | 2502.7501 | 97.4855 | 46.3846 | 51.7841 | 30.4337 | 35.0248 | -0.00453 | 106.5986 | 11.3841 | 70.7326 | 70.1589 | 23.046 | 1.0054 | 98.013 | 508.2415 | 480.8523 | 54.9094 | 566.5862 | 1.473 | 450.6198 | 25.5497 | 42.6159 | 32.9181 | 41.543 | 12.0043 | 105.9853 | 28.6123 | 6.889 | 79.501 | 21.0699 | 29 | 23.5294 | 47 | 36 | 0.9995 | 56.0784 | 78 | 7700 | 30.1961 | 104.6295 | 39.209 | -0.0625 | 19.4375 | 0 | 39.4348 | 33.4844
9/27/2020 13:05:16.1 | 46.5124 | 41 | 12 | 2502.4261 | 97.6275 | 46.4528 | 51.8285 | 30.4588 | 35.0899 | -0.00453 | 106.5811 | 11.3918 | 70.8183 | 70.0159 | 23.0763 | 0.99049 | 98.0124 | 507.7357 | 481.1058 | 55.0113 | 568.8065 | 1.4923 | 451.2343 | 25.5836 | 42.4075 | 32.9388 | 41.5949 | 12.0263 | 106.0688 | 28.8224 | 6.9689 | 79.6771 | 21.0375 | 29 | 23.5294 | 47 | 36 | 0.99702 | 56.8627 | 82 | 7630 | 30.1961 | 104.3015 | 39.3555 | -0.0625 | 20.3125 | 0 | 39.0106 | 33.4844
9/27/2020 13:05:17.1 | 46.5127 | 42 | 12 | 2505.1074 | 97.7554 | 46.5548 | 51.8666 | 30.4891 | 35.1733 | -0.00453 | 106.6073 | 11.3783 | 70.8183 | 70.0192 | 23.1484 | 0.98604 | 98.0135 | 507.2298 | 480.458 | 54.8584 | 570.8351 | 1.551 | 450.4522 | 25.6446 | 42.5117 | 32.9181 | 41.6987 | 11.9959 | 105.7338 | 28.7174 | 7.0217 | 79.8868 | 20.9631 | 29 | 23.5294 | 47 | 36 | 0.99998 | 56.4706 | 82 | 7310 | 30.1961 | 104.95 | 39.0411 | -0.0625 | 20.4375 | 0 | 38.2355 | 33.4844
9/27/2020 13:05:18.1 | 46.5129 | 43 | 12 | 2503.7069 | 98.472 | 46.6276 | 51.9067 | 30.5033 | 35.2371 | -0.00454 | 106.6684 | 11.3763 | 70.9325 | 70.0042 | 23.2046 | 0.99886 | 98.0135 | 507.3141 | 479.4722 | 54.8851 | 572.634 | 1.6166 | 450.4243 | 25.8181 | 42.5391 | 32.9111 | 41.7259 | 11.9906 | 106.4341 | 28.6925 | 7.1042 | 80.0126 | 21.2231 | 29 | 23.9216 | 47 | 36 | 1.0017 | 56.8627 | 82 | 7600 | 30.1961 | 104.3015 | 40.1276 | -0.125 | 18.9375 | 0 | 39.4196 | 33.5781
9/27/2020 13:05:19.1 | 46.5132 | 44 | 12 | 2502.6698 | 98.6929 | 46.6578 | 51.9524 | 30.5314 | 35.3173 | -0.00453 | 106.6073 | 11.3802 | 70.4757 | 70.0192 | 23.2263 | 1.0021 | 98.0113 | 508.7754 | 481.2466 | 55.1132 | 574.2674 | 1.5594 | 450.7874 | 25.8653 | 42.5117 | 33.0029 | 41.6987 | 11.9853 | 106.3758 | 28.6649 | 7.0359 | 80.0965 | 20.9955 | 29 | 23.5294 | 47 | 36 | 0.99748 | 56.4706 | 79 | 7800 | 30.1961 | 105.2704 | 39.7919 | 0 | 20.25 | 0 | 39.035 | 33.5781
9/27/2020 13:05:20.1 | 46.5135 | 45 | 12 | 2503.8539 | 98.8602 | 46.7414 | 51.9852 | 30.5576 | 35.3803 | -0.00453 | 106.6596 | 11.3967 | 70.8468 | 70.2801 | 23.2008 | 0.99993 | 98.0135 | 506.3868 | 479.3313 | 54.9603 | 576.0477 | 1.5791 | 451.0108 | 25.9214 | 42.5638 | 32.9709 | 41.7505 | 11.9959 | 105.8739 | 28.6123 | 7.0385 | 80.323 | 21.0699 | 28.5 | 23.5294 | 47 | 36 | 1.001 | 56.8627 | 79 | 7650 | 30.1961 | 104.95 | 39.3097 | 0 | 20.8125 | 0 | 38.5193 | 33.5781
9/27/2020 13:05:21.1 | 46.5138 | 46 | 12 | 2501.513 | 99.2429 | 46.8069 | 52.0259 | 30.5962 | 35.4277 | -0.00452 | 106.6422 | 11.387 | 70.5328 | 69.6119 | 23.1778 | 1.0017 | 98.0096 | 506.3025 | 479.1624 | 55.0113 | 577.6973 | 1.5862 | 451.8767 | 25.9974 | 42.668 | 32.925 | 41.8543 | 11.9914 | 105.9539 | 28.5598 | 7.0359 | 80.541 | 21.1303 | 29 | 23.9216 | 47 | 36 | 1.0005 | 57.2549 | 83 | 7480 | 30.1961 | 104.6295 | 39.0015 | 0 | 19.75 | 0 | 38.9221 | 33.6719
9/27/2020 13:05:22.1 | 46.5141 | 47 | 12 | 2501.7013 | 99.3485 | 46.8618 | 52.0854 | 30.6063 | 35.4685 | -0.00451 | 106.6509 | 11.4103 | 70.8468 | 69.9476 | 23.1724 | 0.99334 | 98.0124 | 506.5554 | 479.5849 | 55.2795 | 579.3017 | 1.5373 | 450.0612 | 26.0271 | 42.7337 | 32.925 | 42.0753 | 11.9823 | 105.6766 | 28.6787 | 7.0514 | 80.5494 | 21.0769 | 28.5 | 23.9216 | 47 | 36 | 0.99889 | 56.8627 | 82 | 7310 | 30.1961 | 104.6295 | 38.8733 | -0.0625 | 18.5625 | 0 | 39.9414 | 33.5781
9/27/2020 13:05:23.1 | 46.5143 | 48 | 12 | 2504.1225 | 99.456 | 46.9562 | 52.1264 | 30.6211 | 35.5011 | -0.00453 | 106.6073 | 11.3986 | 70.8754 | 69.9026 | 23.171 | 0.99672 | 98.0135 | 506.6678 | 479.1624 | 55.0999 | 580.711 | 1.5116 | 451.346 | 26.0804 | 42.6543 | 32.9847 | 41.8407 | 11.9671 | 105.8459 | 28.8611 | 7.0462 | 80.7759 | 21.0305 | 28.5 | 23.9216 | 47 | 36 | 0.99953 | 57.2549 | 83 | 7530 | 30.1961 | 104.6295 | 39.1632 | 0 | 20.25 | 0 | 39.2578 | 33.6719
9/27/2020 13:05:24.1 | 46.5146 | 49 | 12 | 2505.924 | 99.9945 | 47.018 | 52.1703 | 30.6539 | 35.5453 | -0.00452 | 106.6335 | 11.3967 | 70.7326 | 69.5448 | 23.2075 | 0.99476 | 98.013 | 506.5273 | 479.3032 | 55.2661 | 582.1099 | 1.5636 | 450.5639 | 26.2405 | 42.6159 | 32.9778 | 42.1136 | 11.9868 | 106.1534 | 28.6649 | 7.1455 | 81.1114 | 21.0235 | 28.5 | 23.9216 | 47 | 36 | 1.0019 | 57.6471 | 80 | 7680 | 30.1961 | 104.6295 | 39.2609 | 0 | 20.875 | 0 | 38.3484 | 33.6719
9/27/2020 13:05:25.1 | 46.5149 | 50 | 12 | 2500.2197 | 100.7654 | 47.0472 | 52.2365 | 30.6761 | 35.5559 | -0.00452 | 106.616 | 11.3977 | 70.1903 | 70.4871 | 23.2444 | 0.98354 | 98.0118 | 505.7405 | 477.6132 | 55.3881 | 583.3432 | 1.5745 | 450.0053 | 26.3826 | 42.8968 | 32.9111 | 42.134 | 11.9929 | 105.9002 | 28.8956 | 7.1842 | 81.3882 | 21.0629 | 28.5 | 23.9216 | 48 | 35 | 1.0048 | 57.6471 | 84 | 7650 | 30.1961 | 104.95 | 38.7604 | 0 | 19.875 | 0 | 39.5935 | 33.7812
9/27/2020 13:05:26.1 | 46.5152 | 51 | 12 | 2501.1933 | 100.8035 | 47.1145 | 52.2658 | 30.7075 | 35.563 | -0.00453 | 106.6946 | 11.4025 | 70.8754 | 70.1921 | 23.2638 | 0.99049 | 98.0113 | 506.3587 | 478.092 | 55.3814 | 584.6989 | 1.5337 | 452.0722 | 26.4029 | 42.7858 | 33.0583 | 42.2308 | 11.9982 | 105.7315 | 28.6261 | 7.1365 | 81.472 | 21.1583 | 28.5 | 23.9216 | 48 | 35 | 1.0008 | 58.0392 | 83 | 7720 | 30.5882 | 104.6295 | 38.9648 | 0 | 18.75 | 0 | 39.7125 | 33.7812
9/27/2020 13:05:27.1 | 46.5154 | 52 | 12 | 2502.8142 | 100.7836 | 47.191 | 52.3172 | 30.7417 | 35.5496 | -0.00453 | 106.7033 | 11.4093 | 70.5614 | 70.1821 | 23.2855 | 0.99423 | 98.013 | 505.628 | 477.9512 | 55.49 | 585.9061 | 1.5581 | 450.117 | 26.4148 | 42.8447 | 33.0626 | 42.134 | 11.9845 | 106.2655 | 28.633 | 7.1184 | 81.5978 | 21.2161 | 28.5 | 23.9216 | 48 | 35 | 1.0008 | 58.0392 | 84 | 7630 | 30.5882 | 104.95 | 39.8102 | 0 | 20.125 | 0 | 39.2944 | 33.6719
9/27/2020 13:05:28.1 | 46.5157 | 53 | 12 | 2499.5975 | 101.249 | 47.2762 | 52.3584 | 30.7666 | 35.5311 | -0.00453 | 106.7644 | 11.4045 | 70.5614 | 69.662 | 23.3005 | 0.99797 | 98.0124 | 503.9982 | 476.4021 | 55.6495 | 587.0648 | 1.561 | 451.8767 | 26.5026 | 43.1118 | 32.8445 | 42.2963 | 12.0088 | 106.489 | 28.7975 | 7.1623 | 81.8495 | 21.0489 | 28.5 | 23.9216 | 48 | 35 | 1.0021 | 58.0392 | 80 | 7850 | 30.5882 | 105.2704 | 39.4714 | 0 | 20.5 | 0 | 38.501 | 33.7812
9/27/2020 13:05:29.1 | 46.516 | 54 | 12 | 2505.7609 | 101.2126 | 47.3575 | 52.411 | 30.7892 | 35.4885 | -0.00452 | 106.8167 | 11.3996 | 70.7326 | 69.6386 | 23.3002 | 0.98639 | 98.0118 | 505.8529 | 477.5006 | 55.4699 | 588.3196 | 1.5494 | 449.1394 | 26.5585 | 42.8763 | 32.9639 | 42.2691 | 12.0293 | 106.2923 | 28.6649 | 7.1803 | 82.1346 | 21.1163 | 28.5 | 24.3137 | 48 | 35 | 1.0001 | 58.0392 | 81 | 7920 | 30.5882 | 105.2704 | 39.0594 | -0.0625 | 20.25 | 0 | 38.382 | 33.7812
9/27/2020 13:05:30.1 | 46.5163 | 55 | 12 | 2501.0011 | 102.16 | 47.4051 | 52.4491 | 30.803 | 35.4309 | -0.00453 | 106.8516 | 11.3996 | 70.5899 | 69.4878 | 23.2943 | 0.99156 | 98.0113 | 503.0708 | 476.3176 | 55.4566 | 589.3791 | 1.5486 | 450.3963 | 26.7561 | 42.8626 | 32.9847 | 42.2555 | 12.0058 | 105.5635 | 28.546 | 7.2293 | 82.294 | 21.1907 | 28.5 | 24.3137 | 48 | 35 | 0.99989 | 58.4314 | 84 | 7600 | 30.5882 | 104.95 | 38.6352 | -0.125 | 19.125 | 0 | 39.6698 | 33.7812
9/27/2020 13:05:31.1 | 46.5166 | 56 | 12 | 2504.9749 | 102.2302 | 47.466 | 52.4916 | 30.8216 | 35.3929 | -0.00453 | 106.904 | 11.3938 | 71.0181 | 70.1672 | 23.2889 | 0.99601 | 98.0124 | 505.0379 | 478.092 | 55.5409 | 590.5328 | 1.5982 | 450.2287 | 26.8171 | 42.8968 | 32.9709 | 42.3413 | 11.983 | 106.3489 | 28.6855 | 7.2525 | 82.4617 | 21.2835 | 28.5 | 24.3137 | 48 | 35 | 0.99956 | 58.4314 | 81 | 7720 | 30.5882 | 104.6295 | 39.8895 | -0.125 | 19.6875 | 0 | 39.3188 | 33.875
9/27/2020 13:05:32.1 | 46.5168 | 57 | 12 | 2500.9971 | 102.8482 | 47.4936 | 52.5267 | 30.8256 | 35.3412 | -0.00454 | 106.9738 | 11.3918 | 70.647 | 69.6001 | 23.313 | 0.98532 | 98.0124 | 502.9303 | 475.5571 | 55.7045 | 591.5313 | 1.598 | 450.955 | 26.9363 | 42.6475 | 33.1223 | 42.0413 | 12.0028 | 106.461 | 28.6442 | 7.2048 | 82.6547 | 21.1697 | 28.5 | 24.3137 | 48 | 34 | 0.99998 | 58.8235 | 85 | 7770 | 30.5882 | 105.2704 | 39.3982 | 0 | 20.5 | 0 | 38.3667 | 33.875
9/27/2020 13:05:33.1 | 46.5171 | 58 | 12 | 2505.8339 | 102.9777 | 47.5564 | 52.572 | 30.8828 | 35.2554 | -0.00453 | 107.0349 | 11.3918 | 70.4757 | 69.5834 | 23.3433 | 1.0049 | 98.0124 | 504.2511 | 475.7824 | 55.6803 | 592.5457 | 1.5771 | 451.7091 | 27.0224 | 43.1434 | 33.0306 | 42.5868 | 11.9952 | 106.0688 | 28.5667 | 7.2125 | 82.9314 | 21.2905 | 28.5 | 24.3137 | 48 | 34 | 0.99901 | 58.8235 | 82 | 7750 | 30.5882 | 105.2704 | 39.0076 | -0.125 | 20.375 | 0 | 38.6963 | 33.875
9/27/2020 13:05:34.1 | 46.5174 | 59 | 12 | 2500.6998 | 103.6809 | 47.6161 | 52.6165 | 30.8812 | 35.1809 | -0.00451 | 107.0524 | 11.3909 | 70.5328 | 70.2336 | 23.3283 | 0.98604 | 98.013 | 502.5369 | 474.7403 | 55.7313 | 593.4291 | 1.5922 | 449.726 | 27.1512 | 43.0393 | 32.925 | 42.535 | 11.9671 | 106.0414 | 28.5142 | 7.2886 | 83.0908 | 21.2905 | 28.5 | 24.3137 | 48 | 34 | 1.0034 | 58.8235 | 85 | 7550 | 30.5882 | 104.95 | 38.6841 | -0.125 | 19.9375 | 0 | 39.4226 | 33.875
9/27/2020 13:05:35.1 | 46.5177 | 60 | 12 | 2504.2846 | 103.548 | 47.6674 | 52.6738 | 30.8931 | 35.0819 | -0.00453 | 107.0873 | 11.3977 | 71.0181 | 70.1772 | 23.3102 | 0.98835 | 98.0124 | 502.9022 | 475.2473 | 55.8331 | 594.5134 | 1.5776 | 451.1784 | 27.1553 | 42.5707 | 32.9778 | 42.5868 | 11.9899 | 106.2929 | 28.7243 | 7.2899 | 83.3173 | 21.2371 | 28.5 | 24.3137 | 48 | 34 | 1.0007 | 59.2157 | 85 | 7750 | 30.5882 | 104.95 | 38.0341 | -0.125 | 20.4375 | 0 | 39.0625 | 33.875
9/27/2020 13:05:36.1 | 46.5179 | 61 | 12 | 2504.5179 | 104.0933 | 47.7177 | 52.7308 | 30.9366 | 34.9781 | -0.00453 | 107.1222 | 11.4113 | 70.647 | 69.4744 | 23.3228 | 0.98265 | 98.0124 | 502.284 | 474.6839 | 55.8907 | 595.6328 | 1.6093 | 451.346 | 27.3008 | 42.6296 | 32.9181 | 42.6972 | 11.9982 | 105.7327 | 28.6261 | 7.3401 | 83.5186 | 21.2835 | 28.5 | 24.7059 | 48 | 34 | 1.0072 | 59.2157 | 82 | 7970 | 30.5882 | 104.95 | 37.8632 | -0.125 | 20.5625 | 0 | 38.1897 | 33.875
9/27/2020 13:05:37.1 | 46.5182 | 62 | 12 | 2501.3743 | 104.593 | 47.8148 | 52.7933 | 30.9484 | 34.8875 | -0.00452 | 107.1745 | 11.4083 | 70.7326 | 69.9109 | 23.3401 | 0.99138 | 98.013 | 502.0873 | 474.8248 | 55.8907 | 596.6475 | 1.6035 | 450.3963 | 27.3974 | 42.8379 | 32.9319 | 42.6972 | 11.9929 | 106.1814 | 28.7312 | 7.295 | 83.6108 | 21.3509 | 28.5 | 24.7059 | 48 | 33 | 0.99788 | 59.2157 | 82 | 7820 | 30.5882 | 104.6295 | 38.9984 | -0.125 | 19.0625 | 0 | 39.2487 | 33.875
9/27/2020 13:05:38.1 | 46.5185 | 63 | 12 | 2502.9217 | 104.5359 | 47.8728 | 52.8245 | 30.9603 | 34.8048 | -0.00453 | 107.1658 | 11.4093 | 70.4186 | 70.3265 | 23.379 | 0.9896 | 98.0124 | 502.2559 | 475.3599 | 56.0434 | 597.5451 | 1.6152 | 451.3739 | 27.3994 | 43.2022 | 32.8973 | 42.5936 | 11.9876 | 107.1333 | 28.6261 | 7.3376 | 83.7031 | 21.3159 | 28.5 | 24.7059 | 48 | 33 | 0.99916 | 59.6078 | 86 | 7770 | 30.5882 | 105.2704 | 39.3219 | -0.125 | 19.4375 | 0 | 39.444 | 33.9688
9/27/2020 13:05:39.1 | 46.5188 | 64 | 12 | 2505.4026 | 105.3216 | 47.9357 | 52.8777 | 30.9699 | 34.688 | -0.00452 | 107.1571 | 11.3938 | 70.961 | 70.5714 | 23.4048 | 0.96234 | 98.0101 | 502.284 | 475.0783 | 55.9658 | 598.3591 | 1.6981 | 450.4801 | 27.6327 | 42.8626 | 32.9111 | 42.7737 | 12.0051 | 106.5988 | 28.6511 | 7.4317 | 84.0553 | 21.2765 | 28.5 | 24.7059 | 48 | 33 | 0.99953 | 60 | 86 | 7870 | 30.5882 | 105.5908 | 38.9893 | -0.0625 | 20.3125 | 0 | 38.6352 | 33.875
9/27/2020 13:05:40.1 | 46.5191 | 65 | 12 | 2505.0723 | 106.1385 | 48.0391 | 52.908 | 30.9895 | 34.5852 | -0.00454 | 107.2793 | 11.3986 | 70.7612 | 69.8292 | 23.4374 | 1.0081 | 98.0113 | 501.2162 | 473.839 | 56.101 | 599.3794 | 1.6937 | 450.2287 | 27.8434 | 43.0529 | 32.9847 | 42.963 | 11.983 | 106.6279 | 28.633 | 7.4677 | 84.6341 | 21.4043 | 28 | 25.098 | 48 | 33 | 0.99989 | 60.3922 | 84 | 7920 | 30.9804 | 105.2704 | 38.5986 | -0.0625 | 19.8125 | 0 | 38.8611 | 33.9688
9/27/2020 13:05:41.1 | 46.5193 | 66 | 12 | 2504.6215 | 106.6711 | 48.0522 | 52.9479 | 30.9942 | 34.4741 | -0.00454 | 107.3491 | 11.386 | 70.7612 | 70.0874 | 23.4639 | 0.98995 | 98.0118 | 502.003 | 474.4305 | 56.3688 | 600.1724 | 1.6602 | 451.0388 | 27.978 | 42.9625 | 32.8653 | 42.9248 | 11.9533 | 106.0963 | 28.7519 | 7.5038 | 84.9276 | 21.3903 | 28 | 24.7059 | 48 | 33 | 1.0001 | 60.3922 | 83 | 8020 | 30.9804 | 105.2704 | 38.1287 | -0.125 | 19.1875 | 0 | 39.4745 | 33.9688
9/27/2020 13:05:42.1 | 46.5196 | 67 | 12 | 2505.09 | 107.1491 | 48.1074 | 52.9917 | 30.9926 | 34.3731 | -0.00452 | 107.3753 | 11.3841 | 70.647 | 69.9309 | 23.4705 | 1.0008 | 98.013 | 502.565 | 475.0219 | 56.1894 | 601.2278 | 1.6779 | 451.1784 | 28.1087 | 42.779 | 32.9319 | 42.8458 | 11.9747 | 105.9293 | 28.6718 | 7.4523 | 85.2128 | 21.3509 | 28 | 25.098 | 49 | 33 | 1.0021 | 60.7843 | 84 | 8020 | 30.9804 | 104.95 | 37.9303 | -0.0625 | 20.8125 | 0 | 38.2874 | 33.9688
9/27/2020 13:05:43.1 | 46.5199 | 68 | 12 | 2503.5976 | 107.6522 | 48.1717 | 53.0275 | 31.0019 | 34.264 | -0.00453 | 107.3229 | 11.3802 | 70.8754 | 69.9626 | 23.482 | 0.99904 | 98.0124 | 500.4574 | 473.4728 | 56.1694 | 602.1817 | 1.6456 | 450.3963 | 28.2238 | 42.8105 | 32.9181 | 42.6701 | 11.9716 | 105.9848 | 28.7036 | 7.4832 | 85.4393 | 21.3903 | 28 | 25.098 | 49 | 32 | 1.0023 | 60.7843 | 87 | 7630 | 30.9804 | 104.6295 | 38.0005 | -0.0625 | 20.25 | 0 | 39.6881 | 33.9688
9/27/2020 13:05:44.1 | 46.5202 | 69 | 12 | 2501.6611 | 107.8761 | 48.2328 | 53.0624 | 31.0404 | 34.1137 | -0.00452 | 107.2793 | 11.3899 | 70.6185 | 69.7356 | 23.5107 | 0.99904 | 98.0141 | 501.3286 | 473.4446 | 56.2403 | 603.1062 | 1.6356 | 451.2901 | 28.2606 | 42.831 | 32.8653 | 42.794 | 11.9838 | 105.8744 | 28.6718 | 7.4806 | 85.5567 | 21.3369 | 28 | 25.098 | 49 | 32 | 1.0022 | 60.7843 | 87 | 7820 | 30.9804 | 104.6295 | 37.7563 | -0.0625 | 20.375 | 0 | 38.9313 | 34.0625
9/27/2020 13:05:45.1 | 46.5204 | 70 | 12 | 2502.1573 | 107.9159 | 48.2914 | 53.0939 | 31.0578 | 33.9999 | -0.00453 | 107.2007 | 11.388 | 70.6185 | 70.1539 | 23.5288 | 0.99476 | 98.013 | 499.8954 | 472.2053 | 56.3796 | 604.0919 | 1.6957 | 450.2287 | 28.2767 | 42.8174 | 32.9986 | 42.9876 | 11.9754 | 106.6296 | 28.5529 | 7.4497 | 85.7328 | 21.4717 | 28 | 25.098 | 49 | 32 | 1.0004 | 60.7843 | 88 | 7600 | 30.9804 | 104.6295 | 38.9526 | 0 | 20.625 | 0 | 38.7024 | 33.9688
9/27/2020 13:05:46.1 | 46.5207 | 71 | 12 | 2507.0416 | 108.231 | 48.3555 | 53.1399 | 31.0593 | 33.8709 | -0.00451 | 107.2793 | 11.4074 | 70.9039 | 69.4627 | 23.5567 | 0.99637 | 98.0135 | 500.1764 | 472.1208 | 56.6031 | 604.8748 | 1.7435 | 451.0667 | 28.4146 | 42.7858 | 32.9709 | 43.008 | 11.9876 | 106.4621 | 28.8362 | 7.5734 | 85.9257 | 21.497 | 28 | 25.098 | 49 | 32 | 1.0008 | 61.1765 | 84 | 7970 | 30.9804 | 105.5908 | 38.3698 | 0 | 20.125 | 0 | 38.977 | 33.9688
9/27/2020 13:05:47.1 | 46.521 | 72 | 12 | 2504.7861 | 109.3452 | 48.4014 | 53.1612 | 31.0524 | 33.74 | -0.00452 | 107.3404 | 11.4083 | 70.5614 | 70.0508 | 23.5804 | 0.9969 | 98.0118 | 500.7103 | 472.6278 | 56.6406 | 605.6841 | 1.7258 | 451.4857 | 28.6813 | 42.7721 | 32.9778 | 43.0462 | 12.0081 | 106.0122 | 28.6649 | 7.6701 | 86.2361 | 21.4507 | 28 | 25.4902 | 49 | 32 | 1.0005 | 61.5686 | 89 | 7700 | 30.9804 | 104.95 | 37.8632 | 0 | 20 | 0 | 38.9862 | 33.9688
9/27/2020 13:05:48.1 | 46.5213 | 73 | 12 | 2504.7977 | 110.026 | 48.4337 | 53.2234 | 31.067 | 33.6146 | -0.00453 | 107.4014 | 11.4151 | 70.7612 | 69.0791 | 23.6161 | 0.98675 | 98.0135 | 499.8392 | 472.5433 | 56.5523 | 606.4375 | 1.7504 | 451.9326 | 28.86 | 42.0564 | 33.0167 | 43.0598 | 11.9807 | 105.8459 | 28.9412 | 7.6057 | 86.6386 | 21.3833 | 28 | 25.4902 | 49 | 32 | 1.0001 | 61.9608 | 85 | 7990 | 31.3726 | 104.95 | 37.6068 | -0.0625 | 19.875 | 0 | 38.8733 | 34.0625
9/27/2020 13:05:49.1 | 46.5216 | 74 | 12 | 2503.447 | 110.4917 | 48.4731 | 53.2735 | 31.0761 | 33.4969 | -0.00453 | 107.4102 | 11.4122 | 70.6756 | 69.6704 | 23.6221 | 0.99423 | 98.0107 | 498.406 | 470.5999 | 56.2912 | 607.3274 | 1.738 | 450.0612 | 28.9665 | 42.6748 | 32.8653 | 43.0012 | 11.9914 | 106.2072 | 28.7243 | 7.6173 | 86.8651 | 21.6038 | 28 | 25.4902 | 49 | 32 | 0.99852 | 61.9608 | 88 | 7700 | 30.9804 | 104.3015 | 38.0676 | -0.0625 | 18.75 | 0 | 39.7217 | 34.0625
9/27/2020 13:05:50.1 | 46.5218 | 75 | 12 | 2503.9321 | 110.7698 | 48.5076 | 53.307 | 31.1205 | 33.3768 | -0.00454 | 107.4363 | 11.4132 | 70.6756 | 69.8275 | 23.6226 | 0.97927 | 98.0124 | 500.1764 | 471.3603 | 56.8641 | 608.0966 | 1.7479 | 450.6477 | 29.0451 | 42.6885 | 32.9778 | 43.1701 | 11.9648 | 107.2453 | 28.7381 | 7.6701 | 87.0748 | 21.6641 | 28 | 25.4902 | 49 | 31 | 1.0001 | 62.3529 | 89 | 7940 | 31.3726 | 105.2704 | 39.2456 | -0.125 | 20.6875 | 0 | 38.5864 | 33.9688
9/27/2020 13:05:51.1 | 46.5221 | 76 | 12 | 2502.2015 | 111.1445 | 48.5632 | 53.3443 | 31.1154 | 33.2448 | -0.00452 | 107.384 | 11.4054 | 70.8468 | 70.0375 | 23.6494 | 0.98924 | 98.0124 | 500.5136 | 472.1208 | 56.6031 | 608.775 | 1.7964 | 450.4801 | 29.1232 | 42.7337 | 32.9709 | 43.2151 | 11.9891 | 106.9372 | 28.5211 | 7.7011 | 87.3516 | 21.6572 | 28 | 25.8823 | 49 | 31 | 1.0005 | 62.3529 | 86 | 8160 | 31.3726 | 105.9112 | 38.9801 | -0.125 | 19.875 | 0 | 39.032 | 34.0625
9/27/2020 13:05:52.1 | 46.5224 | 77 | 12 | 2502.8749 | 111.3279 | 48.6138 | 53.3809 | 31.1315 | 33.1308 | -0.00454 | 107.3491 | 11.4083 | 70.5614 | 70.3696 | 23.6921 | 0.99156 | 98.0113 | 499.7549 | 471.1913 | 56.9282 | 609.5095 | 1.8099 | 450.6477 | 29.1791 | 42.6501 | 32.8791 | 43.4425 | 11.98 | 106.5999 | 28.4367 | 7.7565 | 87.4606 | 21.5644 | 28 | 25.8823 | 49 | 31 | 1.0006 | 62.3529 | 85 | 7990 | 31.3726 | 105.5908 | 38.5101 | -0.125 | 18.625 | 0 | 39.8926 | 34.0625
9/27/2020 13:05:53.1 | 46.5227 | 78 | 12 | 2500.0991 | 111.4437 | 48.6564 | 53.4186 | 31.1521 | 33.0252 | -0.00452 | 107.3316 | 11.4093 | 70.7326 | 69.6202 | 23.7195 | 1.0179 | 98.0118 | 497.7597 | 469.8112 | 56.7424 | 610.1425 | 1.7964 | 450.3963 | 29.177 | 42.6159 | 32.9709 | 43.1497 | 11.9724 | 106.6565 | 28.8224 | 7.7204 | 87.5109 | 21.7105 | 28 | 25.8823 | 49 | 31 | 0.9987 | 62.3529 | 89 | 7850 | 31.3726 | 105.2704 | 38.092 | -0.125 | 20.125 | 0 | 38.8794 | 34.0625
9/27/2020 13:05:54.1 | 46.5229 | 79 | 12 | 2503.8011 | 111.3561 | 48.7185 | 53.4837 | 31.1531 | 32.9349 | -0.00454 | 107.3491 | 11.3948 | 70.7612 | 69.7741 | 23.7063 | 0.99655 | 98.0113 | 498.3217 | 470.1774 | 56.5456 | 611.1131 | 1.7893 | 450.117 | 29.1973 | 42.5707 | 32.925 | 43.3636 | 11.9876 | 106.4318 | 28.7768 | 7.6714 | 87.7038 | 21.6641 | 28 | 25.8823 | 49 | 31 | 1.0023 | 62.7451 | 90 | 7970 | 31.3726 | 105.2704 | 37.8693 | -0.125 | 20.5625 | 0 | 38.8123 | 34.0625
9/27/2020 13:05:55.1 | 46.5232 | 80 | 12 | 2502.3918 | 111.8796 | 48.7595 | 53.5499 | 31.1582 | 32.8502 | -0.00452 | 107.3404 | 11.388 | 70.4757 | 69.8542 | 23.7168 | 0.99797 | 98.0118 | 497.844 | 469.3887 | 56.7799 | 611.8372 | 1.8168 | 450.5639 | 29.318 | 42.8626 | 33.0834 | 43.1879 | 11.983 | 106.3484 | 28.546 | 7.7075 | 87.8632 | 21.7175 | 28 | 25.8823 | 49 | 31 | 1.0008 | 62.3529 | 86 | 8210 | 31.3726 | 105.2704 | 37.4695 | -0.0625 | 20.9375 | 0 | 38.1256 | 34.0625
9/27/2020 13:05:56.1 | 46.5235 | 81 | 12 | 2501.8236 | 112.0797 | 48.8349 | 53.5818 | 31.1575 | 32.7614 | -0.00452 | 107.3054 | 11.3889 | 70.4757 | 69.9426 | 23.7216 | 1.0079 | 98.0124 | 498.6308 | 469.7267 | 56.9149 | 612.4809 | 1.7668 | 449.9494 | 29.3638 | 42.6885 | 33.0306 | 43.4289 | 11.9929 | 106.1529 | 28.7906 | 7.7152 | 88.0142 | 21.6641 | 28 | 25.8823 | 49 | 31 | 1.0026 | 62.7451 | 90 | 7720 | 31.3726 | 104.95 | 37.3932 | -0.125 | 20.3125 | 0 | 38.9435 | 34.0625
9/27/2020 13:05:57.1 | 46.5238 | 82 | 12 | 2500.9663 | 112.2473 | 48.8729 | 53.6368 | 31.1761 | 32.6658 | -0.00453 | 107.2531 | 11.3889 | 70.647 | 69.9276 | 23.7312 | 0.9839 | 98.0084 | 498.2655 | 470.1492 | 56.9899 | 613.1543 | 1.8095 | 450.8712 | 29.3976 | 42.6091 | 33.0167 | 43.1947 | 11.983 | 105.9808 | 28.5529 | 7.7101 | 88.0393 | 21.7569 | 27.5 | 25.8823 | 49 | 31 | 0.99876 | 62.7451 | 90 | 7820 | 31.3726 | 104.6295 | 37.1094 | -0.125 | 19.125 | 0 | 39.2273 | 34.0625
9/27/2020 13:05:58.1 | 46.5241 | 83 | 12 | 2501.7127 | 112.1109 | 48.8753 | 53.6817 | 31.1866 | 32.6185 | -0.00453 | 107.2095 | 11.3938 | 70.647 | 69.8942 | 23.7626 | 1.0003 | 98.0096 | 496.9167 | 468.7409 | 57.0032 | 614.0606 | 1.8301 | 449.9774 | 29.3707 | 42.6748 | 32.9388 | 43.2601 | 11.9777 | 105.8979 | 28.7243 | 7.6675 | 87.88 | 21.7849 | 27.5 | 26.2745 | 49 | 31 | 1.0004 | 62.3529 | 86 | 7970 | 31.3726 | 104.95 | 37.0544 | -0.0625 | 18.375 | 0 | 39.7339 | 34.0625
9/27/2020 13:05:59.1 | 46.5243 | 84 | 12 | 2501.8846 | 112.0175 | 48.924 | 53.7287 | 31.1822 | 32.5527 | -0.0045 | 107.1833 | 11.3948 | 70.647 | 69.8759 | 23.7877 | 0.99993 | 98.009 | 497.5911 | 468.6846 | 57.0982 | 614.7341 | 1.8195 | 452.1281 | 29.3482 | 42.5638 | 33.0306 | 43.4085 | 11.9899 | 105.8974 | 28.5598 | 7.6611 | 87.8548 | 21.7709 | 27.5 | 25.8823 | 49 | 31 | 0.99803 | 62.7451 | 90 | 8040 | 31.3726 | 104.95 | 37.0972 | -0.1875 | 19.5625 | 0 | 39.566 | 34.0625
9/27/2020 13:06:00.1 | 46.5246 | 85 | 12 | 2500.7358 | 112.2303 | 48.9839 | 53.7654 | 31.1953 | 32.4831 | -0.00066 | 107.2356 | 11.418 | 70.5328 | 69.6119 | 23.7986 | 1.0106 | 98.009 | 497.1696 | 468.8817 | 57.0166 | 615.4182 | 1.8547 | 451.0667 | 29.3905 | 42.5322 | 32.9778 | 43.5841 | 11.9488 | 106.0094 | 28.4229 | 7.7204 | 87.9806 | 21.7175 | 27.5 | 25.8823 | 49 | 31 | 1.0017 | 62.7451 | 86 | 7990 | 31.3726 | 104.95 | 36.734 | -0.0625 | 20.3125 | 0 | 39.2273 | 34.0625
9/27/2020 13:06:01.1 | 46.5249 | 86 | 12 | 2502.009 | 112.402 | 49.0403 | 53.8193 | 31.1946 | 32.4333 | 0.01009 | 107.2443 | 11.4113 | 70.5899 | 70.1173 | 23.8051 | 0.99922 | 98.0084 | 496.8885 | 467.9523 | 57.0982 | 616.3385 | 1.8935 | 450.0053 | 29.4504 | 42.4596 | 33.0765 | 43.305 | 11.9541 | 105.8127 | 28.8224 | 7.7616 | 88.1987 | 21.8172 | 27.5 | 25.8823 | 49 | 31 | 1.0011 | 62.7451 | 90 | 7920 | 31.3726 | 104.6295 | 36.6211 | -0.0625 | 20.625 | 0 | 39.032 | 34.0625
9/27/2020 13:06:02.1 | 46.5252 | 87 | 12 | 2499.9076 | 112.7766 | 49.0654 | 53.8648 | 31.1849 | 32.4006 | 0.02008 | 107.3142 | 11.4006 | 70.7326 | 70.0491 | 23.8182 | 0.99957 | 98.0096 | 496.9728 | 467.6706 | 57.3215 | 617.0175 | 1.9169 | 450.8433 | 29.5237 | 42.376 | 33.0167 | 43.4807 | 11.9906 | 106.206 | 28.9481 | 7.8351 | 88.4251 | 21.9169 | 28 | 26.2745 | 49 | 31 | 0.9991 | 62.7451 | 86 | 8160 | 31.3726 | 104.95 | 38.2721 | -0.125 | 20.9375 | 0 | 38.5315 | 34.0625
9/27/2020 13:06:03.1 | 46.5254 | 88 | 12 | 2502.3382 | 112.7144 | 49.125 | 53.901 | 31.185 | 32.3732 | 0.02646 | 107.2443 | 11.3948 | 70.4757 | 69.6102 | 23.8374 | 0.99156 | 98.0073 | 498.4903 | 469.7267 | 57.2974 | 617.7176 | 1.901 | 450.0612 | 29.5361 | 42.5075 | 32.9319 | 43.663 | 11.9883 | 106.5119 | 28.7131 | 7.75 | 88.5426 | 21.9379 | 27.5 | 25.8823 | 49 | 31 | 1.0014 | 63.1373 | 87 | 8140 | 31.3726 | 105.5908 | 38.1317 | 0 | 20.8125 | 0 | 38.5895 | 33.9688
9/27/2020 13:06:04.1 | 46.5257 | 89 | 12 | 2498.7331 | 113.0393 | 49.1847 | 53.9388 | 31.2043 | 32.3299 | 0.03333 | 107.2705 | 11.3957 | 70.333 | 70.2718 | 23.8537 | 0.98229 | 98.0079 | 496.186 | 467.6424 | 57.0649 | 618.2304 | 1.8718 | 451.8209 | 29.5786 | 42.4255 | 33.0237 | 43.5299 | 11.9853 | 106.7926 | 28.6829 | 7.6933 | 88.6768 | 21.9239 | 27.5 | 25.8823 | 50 | 31 | 1.0012 | 63.1373 | 90 | 7800 | 31.3726 | 105.2704 | 37.5885 | -0.0625 | 20.6875 | 0 | 38.5071 | 34.0625
9/27/2020 13:06:05.1 | 46.526 | 90 | 12 | 2500.7896 | 112.9619 | 49.1913 | 53.9645 | 31.2079 | 32.2963 | 0.03929 | 107.2705 | 11.3996 | 70.5899 | 69.7189 | 23.9014 | 1.0028 | 98.0079 | 496.8323 | 467.5298 | 57.2065 | 618.8797 | 1.8576 | 450.2846 | 29.5827 | 42.6748 | 32.9778 | 43.7258 | 11.9716 | 106.4284 | 28.4091 | 7.692 | 88.769 | 22.0909 | 27.5 | 25.8823 | 50 | 31 | 1.0009 | 63.1373 | 87 | 7970 | 31.3726 | 105.5908 | 37.4176 | -0.0625 | 20.625 | 0 | 38.5406 | 34.0625
9/27/2020 13:06:06.1 | 46.5263 | 91 | 12 | 2502.8806 | 113.0199 | 49.2284 | 54.009 | 31.2051 | 32.2662 | 0.04261 | 107.2182 | 11.4054 | 70.5328 | 69.5717 | 23.94 | 0.99281 | 98.0067 | 497.2539 | 468.7409 | 57.4165 | 619.4784 | 1.815 | 450.6198 | 29.6226 | 42.5254 | 32.9709 | 43.836 | 11.9686 | 106.3713 | 28.6261 | 7.7681 | 88.8194 | 21.9773 | 27.5 | 26.2745 | 50 | 31 | 0.99815 | 63.1373 | 87 | 8070 | 31.3726 | 105.5908 | 37.1063 | -0.0625 | 20.3125 | 0 | 38.6017 | 33.9688
9/27/2020 13:06:07.1 | 46.5266 | 92 | 12 | 2501.1061 | 113.2956 | 49.2919 | 54.0467 | 31.1974 | 32.2126 | 0.04306 | 107.192 | 11.4132 | 70.6185 | 69.9909 | 23.9806 | 0.9896 | 98.0073 | 496.6356 | 467.3889 | 57.5622 | 620.1681 | 1.8095 | 449.5584 | 29.6738 | 42.8831 | 32.9778 | 43.6223 | 11.9777 | 106.1478 | 28.5142 | 7.8093 | 88.8697 | 22.0376 | 27.5 | 26.2745 | 50 | 31 | 0.99913 | 63.1373 | 91 | 7990 | 31.3726 | 104.95 | 36.9568 | -0.125 | 20.0625 | 0 | 38.8824 | 34.0625
9/27/2020 13:06:08.1 | 46.5268 | 93 | 12 | 2500.2611 | 113.5314 | 49.3226 | 54.0907 | 31.1976 | 32.1867 | 0.046 | 107.2443 | 11.42 | 70.3616 | 69.7039 | 24.0086 | 0.9953 | 98.0101 | 496.0174 | 467.0228 | 57.5181 | 620.7265 | 1.8631 | 451.1784 | 29.7255 | 42.4212 | 33.0237 | 43.7326 | 11.9678 | 106.0385 | 28.6261 | 7.7217 | 88.8864 | 22.0306 | 27.5 | 26.2745 | 50 | 31 | 1.0037 | 63.1373 | 86 | 8240 | 31.3726 | 104.95 | 36.9415 | -0.125 | 19.3125 | 0 | 38.9435 | 34.0625
9/27/2020 13:06:09.1 | 46.5271 | 94 | 12 | 2501.302 | 113.5159 | 49.3583 | 54.1345 | 31.205 | 32.1427 | 0.05155 | 107.2095 | 11.418 | 70.1047 | 69.6436 | 24.0038 | 1.0017 | 98.0107 | 495.9893 | 467.1073 | 57.4098 | 621.3761 | 1.8126 | 451.7929 | 29.7339 | 42.3623 | 33.0306 | 43.7775 | 11.9815 | 106.1512 | 28.5667 | 7.7384 | 88.7103 | 22.0376 | 27.5 | 25.8823 | 50 | 31 | 1.0014 | 63.1373 | 86 | 8020 | 31.3726 | 104.6295 | 37.97 | -0.0625 | 18 | 0 | 39.4714 | 33.9688
9/27/2020 13:06:10.1 | 46.5274 | 95 | 12 | 2499.3519 | 113.5366 | 49.4255 | 54.1871 | 31.1991 | 32.106 | 0.04765 | 107.1745 | 11.4103 | 70.5328 | 69.9976 | 23.9787 | 0.98604 | 98.0164 | 495.7364 | 466.0088 | 57.5622 | 621.7841 | 1.8164 | 450.5639 | 29.7161 | 42.4665 | 33.0375 | 43.8809 | 11.9655 | 106.661 | 28.6192 | 7.7603 | 88.6935 | 22.2045 | 27.5 | 26.2745 | 50 | 31 | 0.99873 | 63.1373 | 91 | 7680 | 31.3726 | 104.95 | 38.6566 | 0 | 19.125 | 0 | 39.5508 | 33.9688
9/27/2020 13:06:11.1 | 46.5277 | 96 | 12 | 2499.9612 | 113.4545 | 49.4405 | 54.2105 | 31.1946 | 32.0887 | 0.04826 | 107.2007 | 11.4074 | 70.5328 | 69.6303 | 23.9403 | 1.0038 | 98.0118 | 494.3313 | 465.5581 | 57.6638 | 622.2409 | 1.8899 | 451.1784 | 29.7019 | 42.4144 | 33.0029 | 44.0878 | 11.9739 | 106.8526 | 28.6718 | 7.7255 | 88.8194 | 22.1163 | 27.5 | 26.2745 | 50 | 31 | 1.0008 | 63.5294 | 87 | 7940 | 31.3726 | 105.9112 | 38.3026 | 0.0625 | 20 | 0 | 39.3127 | 33.9688
9/27/2020 13:06:12.1 | 46.5279 | 97 | 12 | 2501.7573 | 113.724 | 49.4756 | 54.2736 | 31.2007 | 32.0377 | 0.04678 | 107.2095 | 11.4083 | 70.4186 | 69.9659 | 23.8943 | 1.0103 | 98.0124 | 496.0455 | 466.9946 | 57.5247 | 622.7804 | 1.9081 | 449.0277 | 29.7945 | 42.4801 | 33.0237 | 43.8945 | 11.9777 | 106.3209 | 28.528 | 7.7745 | 89.0039 | 22.2439 | 27.5 | 26.2745 | 50 | 31 | 1.0012 | 63.5294 | 91 | 8020 | 31.3726 | 105.5908 | 38.0768 | -0.0625 | 19.6875 | 0 | 39.5142 | 33.9688
9/27/2020 13:06:13.1 | 46.5282 | 98 | 12 | 2501.7062 | 113.9946 | 49.5359 | 54.315 | 31.1687 | 32.0115 | 0.0484 | 107.2705 | 11.4083 | 70.5614 | 69.6369 | 23.8881 | 0.99708 | 98.0124 | 494.1627 | 464.8258 | 57.6771 | 623.269 | 1.8782 | 451.1226 | 29.8616 | 42.376 | 33.0306 | 43.8428 | 11.9724 | 106.517 | 29.0006 | 7.723 | 89.1381 | 22.1442 | 27.5 | 26.2745 | 50 | 31 | 1.0019 | 63.5294 | 87 | 8190 | 31.3726 | 105.5908 | 37.796 | 0 | 20.1875 | 0 | 39.8682 | 33.9688
9/27/2020 13:06:14.1 | 46.5285 | 99 | 12 | 2500.7353 | 114.2831 | 49.5903 | 54.3505 | 31.1713 | 32.0107 | 0.04527 | 107.1833 | 11.4161 | 70.6185 | 69.2829 | 23.9111 | 0.98408 | 98.0118 | 493.2354 | 463.8118 | 57.732 | 623.782 | 1.8724 | 450.6477 | 29.9299 | 42.3281 | 33.0167 | 43.6401 | 11.9549 | 106.5164 | 28.5323 | 7.8042 | 89.3058 | 22.1836 | 27.5 | 26.2745 | 50 | 31 | 0.99928 | 63.5294 | 91 | 7920 | 31.3726 | 105.2704 | 37.6404 | -0.0625 | 20.375 | 0 | 39.4134 | 33.9688
9/27/2020 13:06:15.1 | 46.5288 | 100 | 12 | 2503.0339 | 114.2959 | 49.6272 | 54.3922 | 31.1742 | 31.979 | 0.04293 | 107.2443 | 11.4151 | 70.4757 | 70.227 | 23.9264 | 1.0151 | 98.0118 | 495.8488 | 466.206 | 57.8161 | 624.3162 | 1.9134 | 450.5639 | 29.9599 | 42.831 | 33.0834 | 43.9327 | 11.9549 | 106.7686 | 28.5667 | 7.8325 | 89.4736 | 22.2509 | 27.5 | 26.2745 | 50 | 31 | 0.99968 | 63.5294 | 92 | 7990 | 31.3726 | 105.2704 | 37.4329 | -0.125 | 20.375 | 0 | 39.0106 | 33.9688
9/27/2020 13:06:16.1 | 46.5291 | 101 | 12 | 2502.164 | 114.7507 | 49.6621 | 54.4403 | 31.1825 | 31.9624 | 0.04157 | 107.2007 | 11.4336 | 70.5043 | 70.1622 | 23.9232 | 0.99637 | 98.0158 | 493.7131 | 464.9103 | 57.6879 | 625.0275 | 1.977 | 450.4522 | 30.0677 | 42.5433 | 33.1708 | 43.6986 | 11.983 | 106.4924 | 28.4341 | 7.79 | 89.591 | 22.3391 | 27.5 | 26.2745 | 50 | 31 | 1.0005 | 63.9216 | 87 | 8160 | 31.3726 | 105.5908 | 37.207 | -0.125 | 20.625 | 0 | 38.385 | 33.9688
9/27/2020 13:06:17.1 | 46.5293 | 102 | 12 | 2500.1452 | 115.0382 | 49.7053 | 54.4776 | 31.1501 | 31.9646 | 0.04279 | 107.2095 | 11.4268 | 70.5328 | 70.0841 | 23.9486 | 0.99655 | 98.0141 | 493.4883 | 465.1638 | 57.9376 | 625.2969 | 1.9661 | 451.5136 | 30.1187 | 42.487 | 32.9432 | 43.9013 | 11.9671 | 106.2946 | 28.2197 | 7.8338 | 89.7587 | 22.2159 | 27.5 | 26.6667 | 50 | 31 | 0.99986 | 63.9216 | 92 | 8090 | 31.7647 | 104.95 | 37.1368 | -0.1875 | 20.75 | 0 | 38.1561 | 33.9688
9/27/2020 13:06:18.1 | 46.5296 | 103 | 12 | 2500.2778 | 114.8628 | 49.7434 | 54.5044 | 31.134 | 31.9412 | 0.04619 | 107.2269 | 11.4268 | 70.6185 | 69.9992 | 23.9798 | 1.0122 | 98.0124 | 492.4204 | 463.164 | 57.8802 | 625.968 | 1.9061 | 450.2846 | 30.0743 | 42.6885 | 32.9778 | 44.2047 | 11.9663 | 105.8727 | 28.633 | 7.79 | 89.8929 | 22.2509 | 27.5 | 26.6667 | 50 | 31 | 1 | 63.9216 | 92 | 7720 | 31.7647 | 104.95 | 36.969 | -0.125 | 20.5625 | 0 | 38.0402 | 33.9688
9/27/2020 13:06:19.1 | 46.5299 | 104 | 12 | 2502.1974 | 115.0956 | 49.7388 | 54.5662 | 31.1309 | 31.9084 | 0.04414 | 107.2095 | 11.4113 | 70.5614 | 69.8442 | 24.0234 | 0.97927 | 98.013 | 494.5561 | 464.7132 | 58.1515 | 626.5671 | 1.9466 | 449.9774 | 30.1584 | 42.446 | 33.0237 | 44.0157 | 11.9724 | 106.2094 | 28.546 | 7.7939 | 89.8845 | 22.2972 | 27.5 | 26.2745 | 50 | 31 | 1.0014 | 63.9216 | 88 | 7990 | 31.7647 | 104.95 | 36.8561 | -0.0625 | 20.4375 | 0 | 38.1165 | 33.9688
9/27/2020 13:06:20.1 | 46.5302 | 105 | 12 | 2500.6894 | 115.4881 | 49.7512 | 54.6146 | 31.1383 | 31.907 | 0.04663 | 107.2182 | 11.4074 | 70.333 | 69.7256 | 24.093 | 0.99957 | 98.013 | 492.6452 | 463.4739 | 58.1274 | 626.9541 | 1.9674 | 451.1226 | 30.243 | 42.5254 | 33.0557 | 44.1979 | 11.9602 | 106.0694 | 28.6787 | 7.9228 | 89.8174 | 22.3828 | 27.5 | 27.0588 | 50 | 31 | 1.0013 | 63.9216 | 92 | 7870 | 31.7647 | 104.6295 | 36.7218 | -0.125 | 18.375 | 0 | 39.0106 | 33.9688
9/27/2020 13:06:21.1 | 46.5304 | 106 | 12 | 2501.9127 | 115.2899 | 49.7475 | 54.6758 | 31.1359 | 31.898 | 0.04767 | 107.1658 | 11.4083 | 70.5043 | 69.7356 | 24.1487 | 1.0163 | 98.013 | 492.7577 | 463.6992 | 57.9243 | 627.4641 | 1.9132 | 449.5584 | 30.2059 | 42.4733 | 33.0375 | 43.836 | 11.9769 | 105.8173 | 28.5736 | 7.9047 | 89.6497 | 22.3112 | 27.5 | 26.2745 | 50 | 31 | 1.0002 | 63.9216 | 91 | 8120 | 31.7647 | 104.6295 | 36.5021 | -0.125 | 18.5 | 0 | 39.5264 | 33.9688
9/27/2020 13:06:22.1 | 46.5307 | 107 | 12 | 2500.0401 | 115.6478 | 49.7589 | 54.7039 | 31.1365 | 31.9094 | 0.04859 | 107.1135 | 11.4209 | 70.5328 | 69.5516 | 24.2091 | 0.99993 | 98.013 | 492.9263 | 463.3612 | 58.0325 | 627.9371 | 1.94 | 451.9326 | 30.277 | 42.428 | 33.0765 | 44.153 | 11.9663 | 105.9853 | 28.633 | 7.9421 | 89.7755 | 22.3505 | 27.5 | 26.6667 | 50 | 31 | 1.0022 | 63.9216 | 92 | 8310 | 31.7647 | 104.6295 | 36.3892 | -0.125 | 19.5625 | 0 | 39.679 | 33.875
9/27/2020 13:06:23.1 | 46.531 | 108 | 12 | 2500.1677 | 115.5292 | 49.8206 | 54.7521 | 31.128 | 31.8941 | 0.05507 | 107.0698 | 11.4161 | 70.5043 | 69.9409 | 24.2422 | 1.0003 | 98.0124 | 492.4204 | 463.0232 | 58.5707 | 628.3857 | 1.9513 | 449.9774 | 30.2475 | 42.668 | 33.0306 | 44.0293 | 11.9724 | 105.8727 | 28.5598 | 7.7939 | 89.9013 | 22.4641 | 27.5 | 26.6667 | 50 | 31 | 1.0017 | 64.3137 | 88 | 8070 | 31.7647 | 104.95 | 36.3373 | -0.1875 | 20.1875 | 0 | 39.5355 | 33.875
9/27/2020 13:06:24.1 | 46.5313 | 109 | 12 | 2500.2906 | 115.6607 | 49.8621 | 54.7909 | 31.099 | 31.9096 | 0.05446 | 107.1571 | 11.4297 | 70.3616 | 70.0175 | 24.2398 | 1.0015 | 98.0158 | 490.5938 | 461.5022 | 58.253 | 628.9096 | 1.9517 | 450.7874 | 30.2834 | 42.3418 | 33.0306 | 44.1191 | 11.9868 | 105.8201 | 28.5986 | 7.8506 | 90.0355 | 22.4641 | 27.5 | 26.6667 | 50 | 31 | 0.99904 | 64.3137 | 88 | 8210 | 31.7647 | 104.95 | 36.1542 | -0.125 | 20.125 | 0 | 39.4775 | 33.875
9/27/2020 13:06:25.1 | 46.5316 | 110 | 12 | 2502.4819 | 115.8629 | 49.9215 | 54.8208 | 31.1003 | 31.8848 | 0.05242 | 107.1047 | 11.4248 | 70.2759 | 69.7005 | 24.2347 | 1.0074 | 98.0113 | 491.2402 | 461.8402 | 58.3811 | 629.2618 | 1.9426 | 450.6477 | 30.3629 | 42.317 | 33.0167 | 44.1979 | 12.0013 | 105.8436 | 28.2584 | 7.9034 | 90.1026 | 22.5034 | 27.5 | 26.6667 | 50 | 31 | 1.001 | 64.3137 | 92 | 8070 | 31.7647 | 104.3015 | 36.1847 | -0.125 | 20.125 | 0 | 39.4745 | 33.875
9/27/2020 13:06:26.1 | 46.5318 | 111 | 12 | 2500.5995 | 116.1809 | 49.9133 | 54.8439 | 31.0993 | 31.8797 | 0.04998 | 107.1222 | 11.4268 | 70.7041 | 69.8709 | 24.2529 | 1.0079 | 98.0135 | 491.8584 | 462.0374 | 58.3237 | 629.8419 | 1.9191 | 451.0388 | 30.4234 | 42.3623 | 33.0903 | 44.4496 | 12.0035 | 106.266 | 28.6192 | 7.9266 | 90.2452 | 22.4711 | 27.5 | 27.0588 | 50 | 31 | 0.99913 | 64.3137 | 88 | 8260 | 31.7647 | 104.95 | 37.0026 | -0.1875 | 20.4375 | 0 | 38.8336 | 33.875
9/27/2020 13:06:27.1 | 46.5321 | 112 | 12 | 2500.1755 | 115.9893 | 49.9102 | 54.8696 | 31.1014 | 31.8744 | 0.05345 | 107.1745 | 11.4083 | 70.6185 | 69.7457 | 24.2717 | 0.98924 | 98.0135 | 491.2402 | 462.0092 | 58.6855 | 630.3415 | 1.8487 | 451.4857 | 30.368 | 42.5254 | 33.0583 | 44.1463 | 11.9967 | 105.9859 | 28.8887 | 7.9099 | 90.371 | 22.492 | 27.5 | 26.2745 | 50 | 31 | 0.99901 | 64.3137 | 88 | 8070 | 31.7647 | 105.2704 | 36.8622 | -0.0625 | 20.375 | 0 | 39.209 | 33.875
9/27/2020 13:06:28.1 | 46.5324 | 113 | 12 | 2500.46 | 116.2356 | 49.9395 | 54.9215 | 31.088 | 31.8847 | 0.05041 | 107.2443 | 11.4103 | 70.5328 | 70.2004 | 24.2795 | 0.99761 | 98.0135 | 489.9475 | 461.4459 | 58.3811 | 630.6514 | 1.8483 | 449.2232 | 30.436 | 42.4212 | 32.9891 | 44.1979 | 11.9838 | 106.0139 | 28.6787 | 7.8686 | 90.4213 | 22.582 | 27.5 | 26.6667 | 50 | 31 | 0.99989 | 64.7059 | 92 | 7870 | 31.7647 | 104.6295 | 36.7889 | -0.125 | 20.125 | 0 | 39.2548 | 33.875
9/27/2020 13:06:29.1 | 46.5327 | 114 | 12 | 2501.4011 | 116.3151 | 50.0008 | 54.9601 | 31.0848 | 31.8826 | 0.04685 | 107.2443 | 11.4142 | 70.6756 | 69.9226 | 24.2872 | 0.99726 | 98.013 | 490.4814 | 462.0937 | 58.5266 | 631.3685 | 1.8653 | 450.145 | 30.4683 | 42.3623 | 33.0834 | 44.2945 | 11.9838 | 106.0974 | 28.6192 | 7.9034 | 90.5555 | 22.6772 | 27.5 | 27.0588 | 50 | 31 | 1.0014 | 64.7059 | 89 | 8140 | 31.7647 | 105.2704 | 36.6974 | -0.125 | 20.6875 | 0 | 39.0717 | 33.875
9/27/2020 13:06:30.1 | 46.5329 | 115 | 12 | 2500.6499 | 116.5887 | 50.0269 | 54.9877 | 31.0778 | 31.879 | 0.0457 | 107.2531 | 11.4064 | 70.3045 | 69.5348 | 24.3118 | 1.0103 | 98.0124 | 490.9592 | 461.9529 | 58.3304 | 631.7313 | 1.9161 | 450.117 | 30.531 | 42.5254 | 33.0834 | 44.2496 | 11.9792 | 105.8727 | 28.5211 | 7.8441 | 90.7065 | 22.7305 | 27.5 | 26.6667 | 51 | 31 | 0.99831 | 64.7059 | 88 | 8240 | 31.7647 | 104.95 | 36.6302 | -0.0625 | 20.3125 | 0 | 38.7848 | 33.875
9/27/2020 13:06:31.1 | 46.5332 | 116 | 12 | 2499.3598 | 116.733 | 50.0488 | 55.0186 | 31.0966 | 31.8682 | 0.04422 | 107.2618 | 11.4219 | 70.4757 | 69.8742 | 24.3343 | 0.99868 | 98.013 | 489.4136 | 460.1221 | 58.4759 | 632.2151 | 1.9105 | 451.5136 | 30.5535 | 42.3102 | 33.0834 | 44.3462 | 11.9853 | 106.1534 | 28.3566 | 7.9614 | 90.7652 | 22.7305 | 27.5 | 27.0588 | 51 | 31 | 1.0029 | 64.7059 | 93 | 8140 | 31.7647 | 104.6295 | 36.5418 | 0 | 20.5 | 0 | 38.5925 | 33.875
9/27/2020 13:06:32.1 | 46.5335 | 117 | 12 | 2503.8726 | 116.5976 | 50.1428 | 55.0866 | 31.0683 | 31.8777 | 0.04389 | 107.2182 | 11.4345 | 70.5899 | 69.764 | 24.3697 | 1.0028 | 98.013 | 489.6384 | 460.2911 | 58.5333 | 632.6937 | 1.9147 | 450.7874 | 30.5728 | 42.4212 | 33.0765 | 44.4047 | 11.9777 | 106.2655 | 28.6261 | 7.9498 | 90.8155 | 22.7235 | 27.5 | 27.0588 | 51 | 31 | 1.0009 | 64.7059 | 89 | 8140 | 31.7647 | 104.95 | 36.4563 | -0.0625 | 20.3125 | 0 | 38.4247 | 33.7812
9/27/2020 13:06:33.1 | 46.5338 | 118 | 12 | 2500.3933 | 116.981 | 50.1677 | 55.1257 | 31.0618 | 31.8709 | 0.04517 | 107.2269 | 11.4277 | 70.4757 | 69.466 | 24.4089 | 0.99708 | 98.013 | 489.6665 | 460.4038 | 58.6347 | 633.1267 | 1.8811 | 449.6701 | 30.6314 | 42.3691 | 33.0098 | 44.508 | 11.9899 | 106.0694 | 28.5736 | 7.9047 | 90.8994 | 22.8161 | 27.5 | 27.0588 | 51 | 31 | 0.99828 | 65.098 | 89 | 8070 | 31.7647 | 104.95 | 36.4685 | 0 | 19.625 | 0 | 38.4369 | 33.875
9/27/2020 13:06:34.1 | 46.5341 | 119 | 12 | 2501.8705 | 117.0181 | 50.1466 | 55.1459 | 31.0533 | 31.8631 | 0.04383 | 107.2007 | 11.4297 | 70.5614 | 70.4292 | 24.4494 | 0.99726 | 98.0141 | 489.2169 | 459.9249 | 58.5948 | 633.5914 | 1.8921 | 450.6477 | 30.6592 | 42.4323 | 33.1431 | 44.3123 | 11.9975 | 106.2106 | 28.6373 | 7.8905 | 90.8994 | 22.844 | 27 | 27.0588 | 51 | 31 | 1.0018 | 64.7059 | 93 | 7900 | 31.7647 | 104.6295 | 36.3373 | 0 | 19.75 | 0 | 38.4277 | 33.875
9/27/2020 13:06:35.1 | 46.5343 | 120 | 12 | 2501.6747 | 117.1994 | 50.1707 | 55.1931 | 31.0454 | 31.8618 | 0.04415 | 107.1833 | 11.4132 | 70.6185 | 70.2353 | 24.4862 | 1.0462 | 98.0118 | 490.0318 | 460.1503 | 58.6281 | 634.07 | 1.9462 | 449.5863 | 30.7033 | 42.3102 | 33.0834 | 44.4496 | 11.9845 | 105.8161 | 28.7243 | 7.8983 | 90.8994 | 22.9436 | 27 | 27.0588 | 51 | 31 | 1.0012 | 64.7059 | 92 | 8140 | 31.7647 | 104.95 | 36.3251 | 0 | 19.3125 | 0 | 39.0747 | 33.875
9/27/2020 13:06:36.1 | 46.5346 | 121 | 12 | 2499.2878 | 117.4423 | 50.1705 | 55.2412 | 31.04 | 31.8621 | 0.04403 | 107.192 | 11.42 | 70.5328 | 69.5465 | 24.5224 | 1.006 | 98.0141 | 489.2169 | 459.2208 | 58.7669 | 634.4786 | 1.9218 | 452.2677 | 30.7375 | 42.6611 | 33.0903 | 44.3327 | 11.9754 | 106.1265 | 28.658 | 7.9279 | 90.8743 | 22.844 | 27 | 27.0588 | 51 | 31 | 1.001 | 65.098 | 93 | 7970 | 31.7647 | 104.3015 | 36.3159 | -0.125 | 19.6875 | 0 | 39.3066 | 33.7812
9/27/2020 13:06:37.1 | 46.5349 | 122 | 12 | 2501.0608 | 117.226 | 50.19 | 55.2804 | 31.0107 | 31.8605 | 0.04402 | 107.2443 | 11.4219 | 70.7041 | 69.7189 | 24.5672 | 1.0087 | 98.0141 | 489.4136 | 459.9812 | 58.9963 | 634.8713 | 1.8859 | 450.6757 | 30.7027 | 42.2717 | 33.0765 | 44.4631 | 11.9891 | 105.7904 | 28.8956 | 8.0426 | 91.0168 | 22.8833 | 27 | 27.451 | 51 | 31 | 0.99666 | 65.4902 | 89 | 8120 | 31.7647 | 105.2704 | 36.3312 | 0 | 19.75 | 0 | 39.2395 | 33.7812
9/27/2020 13:06:38.1 | 46.5352 | 123 | 12 | 2502.0156 | 117.4185 | 50.2385 | 55.3242 | 31.011 | 31.8574 | 0.04292 | 107.2182 | 11.4219 | 70.8468 | 69.9509 | 24.6203 | 1.003 | 98.0118 | 488.8235 | 458.9109 | 58.7736 | 635.315 | 1.8613 | 450.5081 | 30.7649 | 42.4596 | 33.0765 | 44.4945 | 11.9845 | 106.2083 | 28.7174 | 7.9666 | 91.0923 | 22.9366 | 27 | 27.451 | 51 | 31 | 1.0013 | 65.098 | 93 | 8040 | 31.7647 | 104.95 | 36.1694 | -0.0625 | 19.8125 | 0 | 39.2975 | 33.7812
9/27/2020 13:06:39.1 | 46.5354 | 124 | 12 | 2502.5447 | 117.6426 | 50.2667 | 55.3574 | 31.0054 | 31.8323 | 0.0425 | 107.1484 | 11.4336 | 70.3901 | 69.9059 | 24.6798 | 0.99174 | 98.013 | 488.3458 | 458.066 | 58.875 | 635.7587 | 1.9041 | 449.5025 | 30.8301 | 42.4075 | 33.2348 | 44.2878 | 11.9556 | 106.1814 | 28.5598 | 7.964 | 91.1091 | 22.9899 | 27 | 27.0588 | 51 | 31 | 1.0004 | 65.098 | 93 | 8120 | 31.7647 | 104.6295 | 36.2915 | -0.125 | 19 | 0 | 39.6576 | 33.7812
9/27/2020 13:06:40.1 | 46.5357 | 125 | 12 | 2499.1575 | 117.9353 | 50.3143 | 55.4173 | 31.0325 | 31.8339 | 0.04128 | 107.0436 | 11.4336 | 70.3901 | 69.6754 | 24.7204 | 1.014 | 98.0118 | 489.0483 | 458.5448 | 58.9257 | 636.0814 | 1.8928 | 450.0612 | 30.865 | 42.4596 | 33.0765 | 44.3911 | 11.9541 | 106.2643 | 28.6123 | 7.9743 | 91.1259 | 22.8833 | 27 | 27.0588 | 51 | 31 | 1.0025 | 65.098 | 89 | 8330 | 31.7647 | 105.2704 | 36.1023 | -0.125 | 20.125 | 0 | 39.1632 | 33.7812
9/27/2020 13:06:41.1 | 46.536 | 126 | 12 | 2500.3797 | 117.9034 | 50.3198 | 55.4484 | 31.0171 | 31.8354 | 0.04062 | 107.0087 | 11.4355 | 70.3616 | 69.8141 | 24.7825 | 1.0083 | 98.013 | 487.4746 | 458.066 | 58.9323 | 636.3584 | 1.8604 | 451.3739 | 30.8717 | 42.5186 | 33.0167 | 44.6562 | 11.9671 | 106.1254 | 28.5142 | 7.9717 | 91.2936 | 23.1426 | 27 | 27.451 | 51 | 31 | 1.0023 | 65.098 | 93 | 7870 | 31.7647 | 104.6295 | 36.023 | -0.125 | 19.875 | 0 | 39.3341 | 33.7812
9/27/2020 13:06:42.1 | 46.5363 | 127 | 12 | 2501.0441 | 117.8744 | 50.3822 | 55.483 | 30.9957 | 31.8324 | 0.04151 | 107.0873 | 11.4374 | 70.5328 | 69.2459 | 24.8463 | 1.009 | 98.0152 | 487.3903 | 457.6435 | 58.939 | 636.783 | 1.8826 | 450.2567 | 30.8723 | 42.4733 | 32.9916 | 44.4047 | 11.9594 | 106.2117 | 28.5736 | 7.8996 | 91.4362 | 23.1173 | 27 | 27.8431 | 51 | 31 | 0.9984 | 65.4902 | 94 | 7940 | 31.7647 | 104.6295 | 36.084 | -0.125 | 20.25 | 0 | 39.3341 | 33.7812
9/27/2020 13:06:43.1 | 46.5366 | 128 | 12 | 2499.8175 | 118.0052 | 50.4198 | 55.5172 | 31.0019 | 31.8337 | 0.04231 | 107.1571 | 11.4229 | 70.2474 | 70.0425 | 24.8985 | 1.0083 | 98.0118 | 488.6268 | 458.7138 | 59.1991 | 637.2724 | 1.9189 | 450.4522 | 30.8914 | 42.376 | 33.1569 | 44.3598 | 11.98 | 106.0122 | 28.633 | 7.9666 | 91.5536 | 23.3372 | 27 | 27.451 | 51 | 31 | 1.0007 | 65.4902 | 90 | 8160 | 31.7647 | 104.95 | 35.9497 | -0.125 | 20.5 | 0 | 38.9465 | 33.7812
9/27/2020 13:06:44.1 | 46.5368 | 129 | 12 | 2502.2411 | 117.8618 | 50.4159 | 55.5454 | 31.0064 | 31.803 | 0.04426 | 107.1484 | 11.4287 | 70.4472 | 69.9109 | 24.9598 | 1.0169 | 98.0124 | 487.5308 | 456.9957 | 59.1924 | 637.5442 | 1.9579 | 450.5081 | 30.8838 | 42.4212 | 33.0375 | 44.7147 | 11.9785 | 106.0128 | 28.6787 | 8.004 | 91.671 | 23.1636 | 27 | 27.451 | 51 | 31 | 1.0024 | 65.4902 | 94 | 8070 | 31.7647 | 104.6295 | 35.91 | -0.0625 | 20.3125 | 0 | 39.1968 | 33.7812
9/27/2020 13:06:45.1 | 46.5371 | 130 | 12 | 2501.0192 | 118.2222 | 50.4758 | 55.5978 | 30.9874 | 31.8017 | 0.04863 | 107.1571 | 11.4287 | 70.6185 | 70.1954 | 24.9956 | 1.0078 | 98.013 | 488.3739 | 457.9251 | 59.0645 | 638.1038 | 1.9561 | 451.5974 | 30.9631 | 42.3418 | 33.0834 | 44.4809 | 11.9929 | 105.9573 | 28.7561 | 8.0878 | 91.7214 | 23.1566 | 27 | 27.451 | 51 | 31 | 0.99907 | 65.4902 | 94 | 8210 | 31.7647 | 104.6295 | 35.9222 | -0.125 | 20.4375 | 0 | 38.8489 | 33.7812
9/27/2020 13:06:46.1 | 46.5374 | 131 | 12 | 2502.4204 | 118.5737 | 50.5174 | 55.6552 | 30.9722 | 31.7915 | 0.05214 | 107.1658 | 11.4365 | 70.5899 | 69.6938 | 25.032 | 1.0049 | 98.013 | 487.3341 | 457.3336 | 59.0844 | 638.4563 | 1.9331 | 451.5136 | 31.0726 | 42.5186 | 33.0695 | 44.6046 | 11.9982 | 106.1254 | 28.6718 | 8.0723 | 91.7549 | 23.1959 | 27 | 27.451 | 51 | 31 | 0.99962 | 65.4902 | 90 | 8190 | 31.7647 | 104.95 | 35.8948 | -0.125 | 20.3125 | 0 | 38.6108 | 33.7812
9/27/2020 13:06:47.1 | 46.5377 | 132 | 12 | 2500.4254 | 118.8809 | 50.52 | 55.6747 | 30.9675 | 31.7792 | 0.05629 | 107.1745 | 11.4365 | 70.7897 | 69.8525 | 25.0672 | 1.0019 | 98.0118 | 487.2498 | 456.8266 | 59.1924 | 638.8704 | 1.9504 | 449.5025 | 31.1273 | 42.3691 | 33.0306 | 44.7147 | 11.9929 | 105.9282 | 28.7312 | 7.9821 | 91.8472 | 23.4227 | 27 | 27.451 | 51 | 31 | 0.99831 | 65.4902 | 94 | 7850 | 31.7647 | 104.3015 | 35.8307 | -0.125 | 20.0625 | 0 | 38.1622 | 33.7812
9/27/2020 13:06:48.1 | 46.5379 | 133 | 12 | 2502.2897 | 118.7076 | 50.5331 | 55.7302 | 30.9592 | 31.7979 | 0.06073 | 107.1222 | 11.4559 | 70.5043 | 69.5264 | 25.0998 | 1.0078 | 98.0107 | 487.0531 | 456.8266 | 59.3752 | 639.1826 | 1.9442 | 452.1002 | 31.1064 | 42.4528 | 33.0167 | 44.591 | 11.9807 | 106.0111 | 27.9749 | 7.9846 | 91.8304 | 23.4088 | 27 | 27.451 | 51 | 31 | 0.99998 | 65.4902 | 94 | 7920 | 31.7647 | 104.6295 | 35.8917 | -0.0625 | 19.8125 | 0 | 38.3667 | 33.7812
9/27/2020 13:06:49.1 | 46.5382 | 134 | 12 | 2500.1919 | 118.8393 | 50.5473 | 55.7921 | 30.9482 | 31.791 | 0.06246 | 107.096 | 11.4597 | 70.5043 | 70.0808 | 25.1198 | 1.0097 | 98.0113 | 486.463 | 456.1788 | 59.2871 | 639.5511 | 1.9271 | 449.0836 | 31.1158 | 42.6227 | 33.1292 | 44.5529 | 11.9937 | 106.0117 | 28.5667 | 8.0066 | 91.8136 | 23.3093 | 27 | 27.8431 | 51 | 31 | 1.0009 | 65.4902 | 94 | 7770 | 31.7647 | 104.3015 | 35.852 | -0.0625 | 19.8125 | 0 | 38.5346 | 33.6719
9/27/2020 13:06:50.1 | 46.5385 | 135 | 12 | 2501.465 | 118.8227 | 50.5553 | 55.8271 | 30.9455 | 31.7818 | 0.06062 | 107.1222 | 11.452 | 70.4186 | 70.2303 | 25.1385 | 1.0106 | 98.0113 | 485.5075 | 455.7282 | 59.4018 | 639.909 | 1.9243 | 451.3739 | 31.125 | 42.3239 | 32.9639 | 44.6181 | 11.9731 | 105.9836 | 28.5805 | 8.0246 | 91.8556 | 23.3555 | 27 | 27.451 | 51 | 31 | 1.0001 | 65.4902 | 90 | 8290 | 31.7647 | 104.95 | 35.849 | -0.0625 | 20.1875 | 0 | 38.501 | 33.7812
9/27/2020 13:06:51.1 | 46.5388 | 136 | 12 | 2500.4309 | 118.9218 | 50.5753 | 55.8533 | 30.9375 | 31.7831 | 0.06152 | 107.1047 | 11.4462 | 70.4472 | 69.9176 | 25.1496 | 1.0104 | 98.0107 | 486.0695 | 456.4887 | 59.4391 | 640.2828 | 1.9599 | 450.8991 | 31.1391 | 42.3623 | 33.0306 | 44.6562 | 11.9815 | 106.2352 | 28.7768 | 7.9846 | 91.8807 | 23.4759 | 27 | 27.451 | 51 | 31 | 1.0012 | 65.8824 | 90 | 8190 | 31.7647 | 105.2704 | 35.8704 | -0.125 | 20.25 | 0 | 38.5925 | 33.7812
9/27/2020 13:06:52.1 | 46.5391 | 137 | 12 | 2500.9975 | 118.9647 | 50.6138 | 55.8917 | 30.9426 | 31.7744 | 0.06131 | 107.096 | 11.4394 | 70.8468 | 70.0874 | 25.1419 | 1.004 | 98.0101 | 486.3505 | 456.207 | 59.5405 | 640.6407 | 1.9028 | 450.2846 | 31.1566 | 42.4665 | 33.0765 | 44.7595 | 11.9754 | 105.5343 | 28.8293 | 8.0774 | 92.0149 | 23.5222 | 27 | 27.8431 | 51 | 31 | 1.0003 | 65.8824 | 94 | 8120 | 31.7647 | 104.6295 | 35.7239 | -0.0625 | 20.0625 | 0 | 38.855 | 33.7812
9/27/2020 13:06:53.1 | 46.5393 | 138 | 12 | 2501.6553 | 119.21 | 50.6597 | 55.9123 | 30.9316 | 31.7695 | 0.05871 | 107.1745 | 11.4384 | 70.5614 | 70.2851 | 25.1626 | 0.99833 | 98.0107 | 486.463 | 455.6155 | 59.5097 | 640.8723 | 1.895 | 449.5863 | 31.2291 | 42.3828 | 32.9042 | 44.7282 | 11.9861 | 105.8991 | 28.6399 | 8.1058 | 92.0569 | 23.5614 | 27 | 27.451 | 51 | 31 | 1.0008 | 65.8824 | 90 | 8310 | 32.1569 | 104.95 | 35.8368 | -0.125 | 19.875 | 0 | 39.1144 | 33.6719
9/27/2020 13:06:54.1 | 46.5396 | 139 | 12 | 2498.6092 | 119.4264 | 50.6595 | 55.965 | 30.9399 | 31.7512 | 0.05437 | 107.1745 | 11.4394 | 70.7326 | 69.7323 | 25.174 | 1.0095 | 98.0101 | 484.7769 | 454.9677 | 59.5778 | 641.3884 | 1.9316 | 449.9494 | 31.2495 | 42.3486 | 33.1041 | 44.3327 | 11.9815 | 106.2346 | 28.7105 | 8.0852 | 92.0988 | 23.5501 | 27 | 27.451 | 51 | 31 | 1.0015 | 65.8824 | 90 | 8330 | 32.1569 | 104.95 | 35.9192 | -0.0625 | 19.25 | 0 | 39.6088 | 33.6719
9/27/2020 13:06:55.1 | 46.5399 | 140 | 12 | 2499.863 | 119.0158 | 50.6849 | 55.9961 | 30.9309 | 31.7395 | 0.05177 | 107.1396 | 11.4442 | 70.5614 | 70.124 | 25.1872 | 1.024 | 98.0096 | 485.5637 | 454.8269 | 59.6684 | 641.62 | 1.9322 | 451.1784 | 31.1565 | 42.3896 | 33.0375 | 44.9932 | 11.9594 | 106.066 | 28.6993 | 8.0104 | 92.1491 | 23.5893 | 27 | 27.451 | 51 | 31 | 0.9976 | 65.8824 | 94 | 7940 | 32.1569 | 104.6295 | 35.8093 | -0.0625 | 20 | 0 | 39.2426 | 33.7812
9/27/2020 13:06:56.1 | 46.5402 | 141 | 12 | 2501.1986 | 119.2711 | 50.6994 | 56.02 | 30.9389 | 31.7391 | 0.04834 | 107.1396 | 11.4568 | 70.5899 | 69.8058 | 25.217 | 1.022 | 98.009 | 484.7207 | 454.7424 | 59.5778 | 641.9165 | 1.8828 | 450.6757 | 31.2401 | 42.4528 | 33.0557 | 44.5394 | 11.9792 | 106.1775 | 28.7105 | 8.0285 | 92.2162 | 23.5544 | 27 | 27.8431 | 51 | 31 | 0.99898 | 66.2745 | 90 | 8260 | 32.1569 | 105.2704 | 35.8276 | -0.0625 | 19.75 | 0 | 38.8641 | 33.6719
9/27/2020 13:06:57.1 | 46.5404 | 142 | 12 | 2498.2496 | 119.4299 | 50.7392 | 56.043 | 30.923 | 31.7364 | 0.04214 | 107.1484 | 11.4539 | 70.5899 | 69.6252 | 25.2442 | 0.99619 | 98.0107 | 485.0579 | 455.0804 | 59.5645 | 642.4253 | 1.8361 | 450.2008 | 31.2448 | 42.1265 | 33.1405 | 44.4741 | 11.9807 | 106.2072 | 28.6967 | 8.0555 | 92.2246 | 23.5867 | 27 | 27.8431 | 51 | 31 | 0.99983 | 65.8824 | 90 | 8240 | 32.1569 | 105.2704 | 35.8551 | 0 | 19.625 | 0 | 39.4196 | 33.6719
9/27/2020 13:06:58.1 | 46.5407 | 143 | 12 | 2503.8192 | 119.1202 | 50.7632 | 56.0831 | 30.9211 | 31.7043 | 0.03987 | 107.1658 | 11.45 | 70.5328 | 69.7607 | 25.2628 | 1.0138 | 98.0107 | 485.5637 | 454.2635 | 59.7364 | 642.9012 | 1.8492 | 451.4019 | 31.2332 | 42.4075 | 33.1292 | 44.7528 | 11.9617 | 106.0111 | 28.6649 | 8.0929 | 92.3504 | 23.735 | 27 | 27.451 | 51 | 31 | 1.0015 | 66.2745 | 94 | 8070 | 32.1569 | 104.95 | 35.8124 | 0 | 20.625 | 0 | 38.5406 | 33.7812
9/27/2020 13:06:59.1 | 46.541 | 144 | 12 | 2499.3239 | 119.8472 | 50.8136 | 56.1292 | 30.9205 | 31.6875 | 0.03567 | 107.2007 | 11.4394 | 70.5614 | 69.9592 | 25.2775 | 1.0085 | 98.0107 | 484.2149 | 454.01 | 59.5471 | 643.2241 | 1.9152 | 449.5025 | 31.3674 | 42.5254 | 33.0237 | 44.9213 | 11.9617 | 106.4873 | 28.3635 | 8.1187 | 92.4595 | 23.8945 | 27 | 27.451 | 51 | 31 | 1.0018 | 66.2745 | 90 | 8310 | 32.1569 | 105.2704 | 35.9192 | 0 | 19.4375 | 0 | 39.4684 | 33.6719
9/27/2020 13:07:00.1 | 46.5413 | 145 | 12 | 2501.5531 | 119.768 | 50.8426 | 56.1685 | 30.9195 | 31.6887 | 0.03629 | 107.2095 | 11.4481 | 70.7326 | 69.0909 | 25.3077 | 1.0051 | 98.0107 | 484.9455 | 453.9537 | 59.6418 | 643.5068 | 1.9045 | 451.9046 | 31.3746 | 42.4144 | 33.0237 | 44.8628 | 11.9754 | 106.3752 | 28.5667 | 8.0955 | 92.5601 | 23.6818 | 27 | 27.451 | 51 | 31 | 0.99971 | 66.2745 | 91 | 8530 | 32.1569 | 105.2704 | 35.8063 | 0 | 20 | 0 | 39.3738 | 33.6719
9/27/2020 13:07:01.1 | 46.5416 | 146 | 12 | 2499.8779 | 119.7852 | 50.823 | 56.1858 | 30.907 | 31.6808 | 0.03753 | 107.2182 | 11.4481 | 70.7041 | 70.0408 | 25.3493 | 1.0015 | 98.0124 | 484.9455 | 454.2635 | 59.6351 | 643.9105 | 1.9079 | 451.8488 | 31.3582 | 42.3554 | 33.0237 | 44.9594 | 11.98 | 106.1248 | 28.6649 | 8.0491 | 92.6607 | 23.7882 | 27 | 27.8431 | 51 | 31 | 0.99675 | 66.2745 | 94 | 7850 | 32.1569 | 104.95 | 35.8032 | -0.0625 | 19.6875 | 0 | 39.447 | 33.6719
9/27/2020 13:07:02.1 | 46.5418 | 147 | 12 | 2502.4343 | 119.7322 | 50.8297 | 56.244 | 30.8831 | 31.691 | 0.03631 | 107.1658 | 11.4481 | 70.5614 | 70.3199 | 25.3989 | 1.0071 | 98.0113 | 484.2992 | 453.4749 | 59.9016 | 644.1878 | 1.9475 | 449.4187 | 31.3763 | 42.4212 | 33.0695 | 44.8696 | 11.9701 | 106.4879 | 28.6787 | 8.0568 | 92.7027 | 23.8344 | 27 | 27.8431 | 51 | 31 | 1.0024 | 66.2745 | 91 | 8140 | 32.1569 | 105.2704 | 35.7422 | -0.0625 | 19.9375 | 0 | 39.3646 | 33.6719
9/27/2020 13:07:03.1 | 46.5421 | 148 | 12 | 2499.8629 | 120.0761 | 50.8239 | 56.2797 | 30.895 | 31.69 | 0.03618 | 107.1222 | 11.4462 | 70.6756 | 70.0758 | 25.4468 | 0.99904 | 98.0124 | 483.8776 | 453.4749 | 60.0402 | 644.5565 | 1.9446 | 451.2622 | 31.4341 | 42.2512 | 33.0237 | 44.9077 | 11.999 | 106.489 | 28.7699 | 8.0916 | 92.8201 | 23.8413 | 27 | 27.8431 | 51 | 31 | 1.008 | 66.2745 | 91 | 8260 | 32.1569 | 105.5908 | 35.5988 | -0.0625 | 19.8125 | 0 | 39.5966 | 33.6719
9/27/2020 13:07:04.1 | 46.5424 | 149 | 12 | 2502.0561 | 119.9629 | 50.8623 | 56.3359 | 30.8653 | 31.6939 | 0.03663 | 107.1047 | 11.4607 | 70.8754 | 69.8141 | 25.4779 | 1.0065 | 98.0118 | 483.5404 | 453.5594 | 59.8003 | 644.8339 | 1.9351 | 449.1674 | 31.432 | 42.4212 | 33.0695 | 44.8696 | 11.9845 | 106.3484 | 28.7312 | 8.0529 | 92.8537 | 23.8344 | 27 | 27.8431 | 51 | 31 | 0.9984 | 66.6667 | 95 | 8140 | 32.1569 | 104.95 | 35.7361 | -0.125 | 19.5625 | 0 | 39.5477 | 33.6719
9/27/2020 13:07:05.1 | 46.5427 | 150 | 12 | 2500.5362 | 120.1491 | 50.8863 | 56.3848 | 30.8723 | 31.6934 | 0.0356 | 107.1658 | 11.4578 | 70.4472 | 70.0808 | 25.4932 | 0.99637 | 98.0141 | 483.4561 | 453.0242 | 59.7937 | 645.157 | 1.9289 | 451.346 | 31.4615 | 42.4144 | 33.0167 | 44.9661 | 11.9838 | 106.5187 | 28.6192 | 8.0929 | 92.9543 | 23.9939 | 27 | 27.8431 | 51 | 31 | 1.003 | 66.2745 | 91 | 8460 | 32.1569 | 105.5908 | 35.7422 | -0.0625 | 19.25 | 0 | 39.7095 | 33.6719
9/27/2020 13:07:06.1 | 46.5429 | 151 | 12 | 2501.1317 | 120.1211 | 50.8777 | 56.3933 | 30.8676 | 31.7017 | 0.03507 | 107.1571 | 11.4529 | 70.5043 | 69.3384 | 25.5141 | 1.0078 | 98.0141 | 483.3156 | 452.7707 | 59.9763 | 645.4396 | 1.9513 | 451.9884 | 31.4612 | 42.6543 | 33.1223 | 44.6876 | 11.9876 | 106.0705 | 28.4935 | 8.0865 | 92.9124 | 24.1534 | 27 | 27.8431 | 51 | 31 | 1.0006 | 66.2745 | 91 | 8290 | 32.1569 | 105.5908 | 35.6995 | -0.125 | 19.375 | 0 | 39.7552 | 33.6719
9/27/2020 13:07:07.1 | 46.5432 | 152 | 12 | 2501.859 | 120.1802 | 50.9093 | 56.4209 | 30.8601 | 31.7153 | 0.03642 | 107.2095 | 11.4578 | 70.5899 | 69.9459 | 25.521 | 1.0128 | 98.013 | 483.8214 | 453.2214 | 60.0535 | 645.8998 | 1.9471 | 448.8322 | 31.487 | 42.7337 | 33.1431 | 45.1278 | 11.9777 | 105.9853 | 28.7312 | 8.0555 | 92.9208 | 24.0148 | 27 | 27.8431 | 51 | 31 | 1.0003 | 66.2745 | 94 | 7870 | 32.1569 | 104.6295 | 35.675 | -0.1875 | 19.1875 | 0 | 39.7736 | 33.6719
9/27/2020 13:07:08.1 | 46.5435 | 153 | 12 | 2501.4508 | 120.4849 | 50.948 | 56.4856 | 30.8419 | 31.7303 | 0.0388 | 107.1135 | 11.4462 | 70.5899 | 69.7423 | 25.5536 | 1.0047 | 98.0124 | 483.9057 | 452.4327 | 60.0975 | 646.1315 | 1.9537 | 451.8488 | 31.5623 | 42.5707 | 33.182 | 44.8628 | 11.983 | 106.1248 | 28.7243 | 8.0375 | 92.9543 | 24.0009 | 27 | 27.8431 | 51 | 31 | 0.99953 | 66.6667 | 95 | 8120 | 32.1569 | 104.6295 | 35.7971 | -0.125 | 19.5 | 0 | 39.7614 | 33.6719
9/27/2020 13:07:09.1 | 46.5438 | 154 | 12 | 2501.3634 | 120.6031 | 50.966 | 56.5161 | 30.8767 | 31.7189 | 0.04054 | 107.1047 | 11.4471 | 70.8468 | 69.7557 | 25.5829 | 1.0053 | 98.013 | 482.7536 | 452.1511 | 60.3571 | 646.6055 | 1.9411 | 449.5863 | 31.5923 | 42.3691 | 33.0626 | 44.9729 | 11.9724 | 106.6016 | 28.8887 | 8.0994 | 93.1221 | 24.0933 | 27 | 28.2353 | 51 | 31 | 0.99971 | 66.6667 | 95 | 7870 | 32.1569 | 104.6295 | 35.849 | -0.125 | 20.625 | 0 | 39.331 | 33.6719
9/27/2020 13:07:10.1 | 46.5441 | 155 | 12 | 2501.8236 | 120.7333 | 50.9951 | 56.5493 | 30.8732 | 31.7175 | 0.04146 | 107.0873 | 11.4404 | 70.7041 | 70.3331 | 25.6156 | 1.0033 | 98.013 | 482.4445 | 451.7849 | 60.1108 | 646.8181 | 1.9572 | 451.0946 | 31.631 | 42.428 | 33.0237 | 45.0313 | 11.9731 | 106.5736 | 28.5805 | 8.1161 | 93.3234 | 24.1604 | 27 | 27.8431 | 52 | 31 | 0.99858 | 66.6667 | 92 | 8330 | 32.1569 | 105.5908 | 35.9253 | -0.125 | 20.625 | 0 | 39.0808 | 33.6719
9/27/2020 13:07:11.1 | 46.5443 | 156 | 12 | 2502.6875 | 120.9754 | 51.0048 | 56.5804 | 30.8434 | 31.7136 | 0.04494 | 107.0873 | 11.4394 | 70.5043 | 70.1007 | 25.6349 | 1.0035 | 98.0107 | 482.0792 | 451.5878 | 60.4517 | 647.1465 | 2.0264 | 450.2846 | 31.7082 | 42.5186 | 33.0306 | 45.0694 | 11.9655 | 106.2352 | 28.9868 | 8.0517 | 93.4743 | 24.2205 | 27 | 27.8431 | 52 | 31 | 1.0006 | 67.0588 | 95 | 8070 | 32.1569 | 104.95 | 35.9497 | -0.125 | 20.5625 | 0 | 38.4735 | 33.6719
9/27/2020 13:07:12.1 | 46.5446 | 157 | 12 | 2500.9799 | 121.3922 | 51.0435 | 56.6175 | 30.8328 | 31.6957 | 0.05446 | 107.1484 | 11.4481 | 70.6756 | 70.2386 | 25.6451 | 1.0044 | 98.013 | 482.7255 | 451.2498 | 60.2559 | 647.5451 | 2.0454 | 450.955 | 31.795 | 42.4212 | 33.0765 | 45.1278 | 11.9792 | 106.2094 | 28.7837 | 8.2025 | 93.6505 | 24.1604 | 27 | 28.2353 | 52 | 31 | 0.99904 | 67.0588 | 96 | 8210 | 32.1569 | 104.95 | 35.852 | -0.125 | 20.8125 | 0 | 38.3606 | 33.6719
9/27/2020 13:07:13.1 | 46.5449 | 158 | 12 | 2500.1925 | 121.4682 | 51.0508 | 56.6431 | 30.8322 | 31.6892 | 0.06488 | 107.1047 | 11.4607 | 70.4472 | 69.9909 | 25.6465 | 1.0119 | 98.0101 | 483.5123 | 452.2638 | 60.4077 | 647.7875 | 2.062 | 450.2846 | 31.8028 | 42.5775 | 33.1292 | 45.0762 | 11.9762 | 106.2066 | 28.5736 | 8.1458 | 93.7427 | 24.2135 | 27 | 28.2353 | 52 | 31 | 0.99837 | 67.0588 | 91 | 8410 | 32.1569 | 105.5908 | 35.907 | -0.125 | 20.5625 | 0 | 38.6383 | 33.6719
9/27/2020 13:07:14.1 | 46.5452 | 159 | 12 | 2502.3307 | 121.3511 | 51.0709 | 56.6666 | 30.8416 | 31.67 | 0.06494 | 107.1222 | 11.4607 | 70.647 | 69.5633 | 25.6612 | 1.0097 | 98.0107 | 482.6131 | 451.4469 | 60.0402 | 648.1968 | 2.0011 | 449.7539 | 31.7979 | 42.9804 | 33.1362 | 44.8561 | 11.9815 | 106.5713 | 28.2972 | 8.0942 | 93.8098 | 24.2737 | 26.5 | 28.2353 | 52 | 31 | 0.99876 | 67.0588 | 96 | 8310 | 32.1569 | 104.95 | 36.0779 | -0.125 | 20.5 | 0 | 38.5925 | 33.6719
9/27/2020 13:07:15.1 | 46.5454 | 160 | 12 | 2500.5176 | 121.806 | 51.0607 | 56.7063 | 30.8614 | 31.6523 | 0.06385 | 107.0873 | 11.4811 | 70.8468 | 69.5901 | 25.6825 | 1.0024 | 98.009 | 481.9106 | 451.4469 | 60.4144 | 648.3531 | 2.004 | 450.6198 | 31.8953 | 42.6364 | 33.0765 | 45.1346 | 11.9899 | 106.5416 | 28.8431 | 8.1303 | 93.8266 | 24.2667 | 27 | 27.8431 | 52 | 31 | 1.0008 | 67.0588 | 95 | 8020 | 32.1569 | 104.95 | 36.0382 | -0.125 | 20.125 | 0 | 39.2883 | 33.5781
9/27/2020 13:07:16.1 | 46.5457 | 161 | 12 | 2500.3268 | 121.8164 | 51.1285 | 56.7259 | 30.8433 | 31.6576 | 0.06137 | 107.0436 | 11.4675 | 70.9039 | 69.9292 | 25.7285 | 1.0071 | 98.0135 | 481.9106 | 450.7428 | 60.4583 | 648.4743 | 2.0383 | 450.1729 | 31.8956 | 42.6816 | 32.9181 | 45.231 | 11.9655 | 106.5181 | 28.416 | 8.169 | 93.8685 | 24.373 | 26.5 | 28.2353 | 52 | 31 | 1.0001 | 67.451 | 92 | 8210 | 32.1569 | 105.5908 | 36.1633 | -0.125 | 19.375 | 0 | 39.4104 | 33.6719
9/27/2020 13:07:17.1 | 46.546 | 162 | 12 | 2502.171 | 121.677 | 51.1693 | 56.7687 | 30.8475 | 31.6425 | 0.06219 | 107.0873 | 11.4665 | 70.4472 | 70.1572 | 25.7595 | 0.98621 | 98.0124 | 481.1237 | 450.5456 | 60.3065 | 648.8644 | 2.0226 | 451.7929 | 31.8826 | 42.5775 | 33.2166 | 45.1278 | 11.9693 | 106.7971 | 28.5736 | 8.1548 | 93.8266 | 24.3547 | 26.5 | 27.8431 | 52 | 31 | 1.0028 | 67.0588 | 95 | 7990 | 32.1569 | 105.2704 | 36.0962 | -0.125 | 19.25 | 0 | 39.4226 | 33.5781
9/27/2020 13:07:18.1 | 46.5463 | 163 | 12 | 2502.4635 | 121.8377 | 51.1753 | 56.8025 | 30.8371 | 31.6358 | 0.0634 | 107.0611 | 11.4491 | 70.6185 | 69.9092 | 25.756 | 1.0133 | 98.0107 | 481.8824 | 450.9118 | 60.3571 | 648.9293 | 2.023 | 449.8377 | 31.9285 | 42.4212 | 32.9847 | 45.1278 | 11.9952 | 106.5993 | 28.7837 | 8.2295 | 93.8937 | 24.4932 | 26.5 | 27.8431 | 52 | 31 | 0.99858 | 67.0588 | 96 | 8210 | 32.1569 | 105.2704 | 35.9924 | -0.0625 | 19.5 | 0 | 39.4684 | 33.6719
9/27/2020 13:07:19.1 | 46.5466 | 164 | 12 | 2498.4321 | 122.0027 | 51.2079 | 56.8446 | 30.8499 | 31.6195 | 0.06058 | 107.0611 | 11.4529 | 70.6756 | 70.129 | 25.7479 | 1.0003 | 98.0118 | 481.1518 | 449.926 | 60.5529 | 649.2068 | 2.0195 | 451.4857 | 31.9202 | 42.6748 | 33.1362 | 45.0178 | 11.9762 | 106.9086 | 28.7243 | 8.1174 | 93.835 | 24.4331 | 26.5 | 27.8431 | 52 | 31 | 1.0001 | 67.0588 | 95 | 8530 | 32.1569 | 105.9112 | 36.1298 | -0.125 | 18.75 | 0 | 39.8865 | 33.5781
9/27/2020 13:07:20.1 | 46.5468 | 165 | 12 | 2502.192 | 121.7251 | 51.2473 | 56.9063 | 30.8432 | 31.6154 | 0.0532 | 107.0698 | 11.4636 | 70.6756 | 70.454 | 25.7555 | 1.0062 | 98.0113 | 480.646 | 449.419 | 60.5023 | 649.4035 | 2.0155 | 451.5136 | 31.8955 | 42.6227 | 32.9709 | 45.2759 | 11.9937 | 106.796 | 28.6718 | 8.1496 | 93.8517 | 24.4793 | 26.5 | 28.2353 | 52 | 31 | 0.99821 | 67.451 | 96 | 8330 | 32.1569 | 105.2704 | 36.1572 | -0.0625 | 19.875 | 0 | 39.3127 | 33.6719
9/27/2020 13:07:21.1 | 46.5471 | 166 | 12 | 2500.868 | 122.1041 | 51.2579 | 56.9366 | 30.8439 | 31.6109 | 0.04531 | 107.0262 | 11.4665 | 70.5614 | 69.5499 | 25.7856 | 1.0003 | 98.0135 | 480.7865 | 449.3345 | 60.5595 | 649.5386 | 2.0046 | 450.0612 | 31.9779 | 42.6296 | 32.9891 | 45.1278 | 11.9906 | 106.6022 | 28.5736 | 8.1702 | 93.9105 | 24.4976 | 26.5 | 27.8431 | 52 | 31 | 1.0014 | 67.0588 | 92 | 8430 | 32.1569 | 105.9112 | 36.1237 | 0 | 19.4375 | 0 | 39.7552 | 33.6719
9/27/2020 13:07:22.1 | 46.5474 | 167 | 12 | 2501.0066 | 122.1333 | 51.2684 | 56.9796 | 30.8396 | 31.5866 | 0.04502 | 107.0349 | 11.4665 | 70.6756 | 70.1057 | 25.8317 | 0.99957 | 98.013 | 480.0278 | 448.5458 | 60.6234 | 649.7108 | 1.9803 | 452.3515 | 31.9866 | 42.5912 | 33.0557 | 45.2446 | 11.9792 | 107.1338 | 28.6399 | 8.1483 | 94.0363 | 24.6177 | 26.5 | 28.2353 | 52 | 31 | 0.99913 | 67.451 | 96 | 8310 | 32.1569 | 105.2704 | 36.1054 | 0 | 20.375 | 0 | 39.8132 | 33.5781
9/27/2020 13:07:23.1 | 46.5477 | 168 | 12 | 2500.0415 | 122.3099 | 51.2359 | 57.0187 | 30.8242 | 31.5948 | 0.04248 | 107.096 | 11.4801 | 70.4757 | 69.7022 | 25.8641 | 1.0042 | 98.0124 | 479.9153 | 448.236 | 60.5595 | 649.9692 | 1.9712 | 448.9718 | 32.0212 | 42.7858 | 33.182 | 45.231 | 11.9602 | 107.1613 | 28.5736 | 8.2012 | 94.2208 | 24.6386 | 26.5 | 28.6274 | 52 | 31 | 1.0015 | 67.8431 | 92 | 8310 | 32.1569 | 105.9112 | 36.0962 | 0 | 20.5625 | 0 | 39.7339 | 33.6719
9/27/2020 13:07:24.1 | 46.5479 | 169 | 12 | 2500.2144 | 122.6515 | 51.2572 | 57.0475 | 30.8394 | 31.5633 | 0.03828 | 107.2095 | 11.4762 | 70.6185 | 69.8258 | 25.9128 | 0.99512 | 98.0118 | 479.4938 | 448.2642 | 60.7552 | 650.2116 | 2.0071 | 452.6029 | 32.1166 | 42.9872 | 33.1292 | 45.121 | 11.9952 | 106.8246 | 28.7243 | 8.2192 | 94.4221 | 24.6386 | 26.5 | 28.2353 | 52 | 31 | 1.0054 | 67.8431 | 92 | 8510 | 32.1569 | 105.9112 | 36.1725 | 0 | 20.5 | 0 | 39.4074 | 33.5781
9/27/2020 13:07:25.1 | 46.5482 | 170 | 12 | 2499.901 | 122.7434 | 51.2283 | 57.0843 | 30.8387 | 31.5553 | 0.0383 | 107.2443 | 11.4733 | 70.7612 | 69.6805 | 25.9596 | 1.001 | 98.0141 | 479.7749 | 448.3768 | 60.5222 | 650.4275 | 2.0091 | 451.2901 | 32.1307 | 42.5391 | 33.0418 | 45.2446 | 12.0028 | 107.079 | 28.6399 | 8.2888 | 94.5479 | 24.8163 | 26.5 | 28.6274 | 52 | 31 | 1 | 67.451 | 97 | 8020 | 32.1569 | 105.2704 | 36.2091 | -0.0625 | 20.375 | 0 | 39.1144 | 33.6719
9/27/2020 13:07:26.1 | 46.5485 | 171 | 12 | 2501.1678 | 122.8728 | 51.256 | 57.1345 | 30.8493 | 31.5321 | 0.03821 | 107.2531 | 11.4665 | 70.5614 | 70.2884 | 25.9882 | 0.99761 | 98.0124 | 479.1004 | 447.56 | 60.698 | 650.6157 | 2.025 | 450.7315 | 32.1862 | 42.8242 | 33.0237 | 45.1659 | 11.9769 | 106.9372 | 28.6123 | 8.2979 | 94.6066 | 24.7449 | 26.5 | 28.6274 | 52 | 31 | 0.99757 | 67.8431 | 92 | 8310 | 32.1569 | 105.9112 | 36.2671 | 0 | 19.875 | 0 | 39.0961 | 33.5781
9/27/2020 13:07:27.1 | 46.5488 | 172 | 12 | 2500.8319 | 122.938 | 51.2933 | 57.1835 | 30.8457 | 31.5235 | 0.03681 | 107.2356 | 11.4675 | 70.7041 | 69.7156 | 26.0256 | 1.0087 | 98.0113 | 480.5617 | 448.3768 | 60.9069 | 650.9092 | 2.0525 | 450.7874 | 32.1946 | 42.9872 | 33.1431 | 45.2242 | 11.983 | 107.3842 | 28.6718 | 8.2283 | 94.6318 | 24.865 | 26.5 | 28.2353 | 52 | 31 | 1.0021 | 67.8431 | 92 | 8380 | 32.1569 | 106.2317 | 36.1908 | -0.0625 | 20.25 | 0 | 38.8367 | 33.5781
9/27/2020 13:07:28.1 | 46.5491 | 173 | 12 | 2501.6517 | 123.0663 | 51.3469 | 57.2026 | 30.8318 | 31.5454 | 0.03796 | 107.2095 | 11.4685 | 70.6756 | 70.5202 | 26.0697 | 1.0088 | 98.0118 | 479.1285 | 448.1233 | 60.8323 | 651.2219 | 2.0864 | 449.7819 | 32.2386 | 42.9104 | 33.0237 | 45.4578 | 11.9899 | 106.9926 | 28.2791 | 8.2863 | 94.6318 | 24.798 | 26.5 | 28.6274 | 52 | 31 | 1.0015 | 67.8431 | 96 | 8310 | 32.1569 | 105.2704 | 36.2762 | -0.0625 | 20.3125 | 0 | 38.6017 | 33.5781
9/27/2020 13:07:29.1 | 46.5493 | 174 | 12 | 2501.1154 | 123.2994 | 51.3626 | 57.2353 | 30.8289 | 31.5523 | 0.03624 | 107.1309 | 11.4675 | 70.6185 | 70.6177 | 26.1097 | 1.0078 | 98.013 | 478.707 | 447.9543 | 60.6234 | 651.5101 | 2.0944 | 451.4019 | 32.294 | 43.0598 | 33.1889 | 45.193 | 11.9739 | 106.9658 | 28.6925 | 8.2966 | 94.724 | 24.9111 | 26.5 | 28.6274 | 52 | 31 | 0.99889 | 67.8431 | 93 | 8550 | 32.549 | 105.9112 | 36.1542 | -0.125 | 20.5 | 0 | 38.3209 | 33.5781
9/27/2020 13:07:30.1 | 46.5496 | 175 | 12 | 2501.1603 | 123.4116 | 51.3917 | 57.2622 | 30.8399 | 31.5069 | 0.03637 | 107.1047 | 11.4646 | 70.8754 | 70.4176 | 26.1459 | 0.99797 | 98.0124 | 478.988 | 447.5882 | 60.7552 | 651.626 | 2.084 | 449.7819 | 32.3223 | 42.9352 | 33.0237 | 45.3275 | 11.9876 | 106.9092 | 28.6192 | 8.3146 | 94.7911 | 24.9573 | 26.5 | 28.2353 | 52 | 31 | 1.0001 | 67.8431 | 93 | 8290 | 32.549 | 105.9112 | 36.3098 | -0.125 | 20.375 | 0 | 38.3362 | 33.5781
9/27/2020 13:07:31.1 | 46.5499 | 176 | 12 | 2502.8349 | 123.6976 | 51.4151 | 57.2848 | 30.8241 | 31.504 | 0.03788 | 107.0873 | 11.4733 | 70.3045 | 70.2983 | 26.1832 | 1.0071 | 98.0124 | 478.7913 | 446.7995 | 60.8497 | 651.8175 | 2.0492 | 450.6757 | 32.4207 | 42.9283 | 33.0626 | 45.3207 | 11.9785 | 106.8812 | 28.5598 | 8.1922 | 94.7827 | 24.9964 | 26.5 | 29.0196 | 52 | 31 | 0.99779 | 67.8431 | 96 | 8140 | 32.1569 | 105.5908 | 36.2854 | -0.1875 | 19.375 | 0 | 38.7878 | 33.5781
9/27/2020 13:07:32.1 | 46.5502 | 177 | 12 | 2497.1959 | 123.8135 | 51.4476 | 57.3198 | 30.8244 | 31.4775 | 0.04269 | 107.0436 | 11.4753 | 70.7612 | 70.3928 | 26.2072 | 1.0095 | 98.013 | 478.6227 | 447.0812 | 60.9202 | 652.1514 | 2.0082 | 450.0612 | 32.3775 | 43.0009 | 33.0765 | 45.4442 | 11.9815 | 106.7417 | 28.633 | 8.1586 | 94.4892 | 25.0634 | 26.5 | 28.2353 | 52 | 31 | 1.0015 | 67.451 | 95 | 8020 | 32.549 | 105.9112 | 36.4349 | -0.125 | 18.125 | 0 | 39.9872 | 33.6719
9/27/2020 13:07:33.1 | 46.5504 | 178 | 12 | 2500.841 | 123.3422 | 51.4352 | 57.3748 | 30.8443 | 31.4701 | 0.0445 | 107.0174 | 11.484 | 70.5614 | 70.3348 | 26.2405 | 1.0078 | 98.0124 | 478.6789 | 447.1938 | 60.9774 | 652.3588 | 2.0328 | 450.4801 | 32.3018 | 43.0598 | 33.1362 | 45.5026 | 11.9564 | 106.9932 | 28.6399 | 8.2399 | 94.5898 | 25.1766 | 26.5 | 28.6274 | 52 | 31 | 0.99687 | 68.2353 | 93 | 8600 | 32.549 | 105.9112 | 36.5112 | -0.125 | 20.3125 | 0 | 38.6169 | 33.5781
9/27/2020 13:07:34.1 | 46.5507 | 179 | 12 | 2499.3941 | 123.6876 | 51.4757 | 57.417 | 30.8234 | 31.4772 | 0.0463 | 107.096 | 11.4675 | 70.4472 | 70.6523 | 26.2765 | 0.99797 | 98.0113 | 477.7235 | 446.3207 | 60.9202 | 652.5609 | 2.0556 | 450.6477 | 32.3735 | 43.105 | 33.1362 | 45.3926 | 11.9625 | 107.1882 | 29.3154 | 8.2747 | 94.7156 | 25.1235 | 26.5 | 28.6274 | 52 | 31 | 1.002 | 67.8431 | 96 | 8380 | 32.549 | 106.2317 | 36.3892 | -0.125 | 20 | 0 | 39.0411 | 33.5781
9/27/2020 13:07:35.1 | 46.551 | 180 | 12 | 2502.5248 | 123.724 | 51.4558 | 57.4549 | 30.8263 | 31.4867 | 0.05153 | 107.1484 | 11.4694 | 70.333 | 70.3597 | 26.3098 | 1.0033 | 98.0141 | 478.9318 | 447.0812 | 60.863 | 652.7577 | 2.0434 | 449.3629 | 32.4236 | 42.9941 | 33.0765 | 45.4891 | 11.9671 | 107.191 | 28.6787 | 8.2566 | 94.8163 | 25.3288 | 26.5 | 28.6274 | 52 | 31 | 1.0011 | 67.8431 | 97 | 8410 | 32.549 | 106.2317 | 36.6425 | -0.125 | 20.1875 | 0 | 38.8275 | 33.6719
9/27/2020 13:07:36.1 | 46.5513 | 181 | 12 | 2501.8351 | 124.0863 | 51.5068 | 57.4974 | 30.8357 | 31.4773 | 0.05446 | 107.192 | 11.4811 | 70.647 | 69.9876 | 26.3271 | 1.0046 | 98.0118 | 478.2012 | 446.6869 | 61.1862 | 652.9227 | 2.113 | 451.6533 | 32.5096 | 42.9625 | 32.9752 | 45.6641 | 11.9762 | 107.5249 | 28.6993 | 8.3584 | 94.9086 | 25.2271 | 26.5 | 28.6274 | 52 | 31 | 1.0015 | 68.2353 | 97 | 8380 | 32.549 | 105.5908 | 36.554 | -0.0625 | 20.3125 | 0 | 39.389 | 33.5781
9/27/2020 13:07:37.1 | 46.5516 | 182 | 12 | 2497.2633 | 124.4041 | 51.556 | 57.5568 | 30.8398 | 31.4656 | 0.05532 | 107.2443 | 11.4869 | 70.4472 | 70.5301 | 26.3521 | 1.0145 | 98.0124 | 477.2457 | 445.4476 | 61.3046 | 653.2023 | 2.1584 | 450.6757 | 32.5333 | 43.1365 | 33.1292 | 45.4239 | 11.9861 | 107.7495 | 28.3497 | 8.2927 | 94.9757 | 25.488 | 26.5 | 28.6274 | 52 | 31 | 1.0008 | 68.2353 | 93 | 8550 | 32.549 | 106.5597 | 36.4777 | -0.125 | 19.8125 | 0 | 39.5844 | 33.5781
9/27/2020 13:07:38.1 | 46.5518 | 183 | 12 | 2500.8538 | 124.0396 | 51.5666 | 57.6043 | 30.8416 | 31.4636 | 0.05406 | 107.2531 | 11.4801 | 70.8754 | 70.0941 | 26.3726 | 1.0065 | 98.0124 | 477.611 | 445.9827 | 61.2674 | 653.3534 | 2.1136 | 450.6198 | 32.4846 | 43.0461 | 33.0098 | 45.4891 | 11.9937 | 107.3294 | 28.6787 | 8.3236 | 95.0344 | 25.368 | 26.5 | 28.2353 | 52 | 31 | 1.0013 | 67.8431 | 96 | 8070 | 32.549 | 105.9112 | 36.4105 | -0.125 | 19.9375 | 0 | 39.505 | 33.5781
9/27/2020 13:07:39.1 | 46.5521 | 184 | 12 | 2500.2995 | 124.132 | 51.589 | 57.6416 | 30.8169 | 31.47 | 0.05851 | 107.2007 | 11.4956 | 70.5614 | 69.8992 | 26.418 | 1.0108 | 98.013 | 477.8077 | 445.9264 | 61.2806 | 653.6364 | 2.1008 | 449.9494 | 32.5016 | 43.372 | 33.0626 | 45.5542 | 11.9754 | 107.3579 | 28.5349 | 8.2528 | 95.0344 | 25.3149 | 26.5 | 28.2353 | 52 | 31 | 0.99959 | 68.2353 | 97 | 8140 | 32.549 | 105.9112 | 36.4502 | -0.125 | 19 | 0 | 39.6362 | 33.5781
9/27/2020 13:07:40.1 | 46.5524 | 185 | 12 | 2502.5691 | 124.2563 | 51.5962 | 57.689 | 30.8098 | 31.4521 | 0.05765 | 107.096 | 11.4908 | 70.4186 | 70.0974 | 26.4547 | 1.0054 | 98.0135 | 477.1333 | 445.4476 | 61.2276 | 653.8684 | 2.0842 | 450.0332 | 32.5637 | 43.0572 | 33.1543 | 45.3452 | 11.9724 | 107.9187 | 28.7423 | 8.3185 | 94.9924 | 25.3541 | 26.5 | 28.6274 | 52 | 31 | 0.998 | 68.2353 | 93 | 8460 | 32.549 | 106.5597 | 36.4014 | -0.125 | 20 | 0 | 39.8224 | 33.5781
9/27/2020 13:07:41.1 | 46.5527 | 186 | 12 | 2501.6435 | 124.5479 | 51.602 | 57.7456 | 30.8111 | 31.4418 | 0.05356 | 107.0785 | 11.5082 | 70.5614 | 70.3514 | 26.493 | 1.0078 | 98.013 | 477.8921 | 445.8137 | 61.3113 | 653.9353 | 2.1522 | 451.5136 | 32.628 | 43.1434 | 33.2417 | 45.5339 | 11.9731 | 107.526 | 28.7243 | 8.3404 | 95.0847 | 25.495 | 26.5 | 28.6274 | 52 | 31 | 0.99925 | 68.2353 | 97 | 8330 | 32.549 | 105.9112 | 36.3922 | -0.125 | 20.5 | 0 | 39.2944 | 33.5781
9/27/2020 13:07:42.1 | 46.5529 | 187 | 12 | 2501.2095 | 124.6661 | 51.6538 | 57.7832 | 30.8136 | 31.4212 | 0.05527 | 107.1396 | 11.4956 | 70.7326 | 69.9942 | 26.5436 | 1.0147 | 98.0141 | 476.8804 | 445.3067 | 61.3684 | 654.0055 | 2.1613 | 449.8098 | 32.6538 | 43.2022 | 33.0167 | 45.5406 | 11.9777 | 107.4431 | 28.6261 | 8.3842 | 95.2357 | 25.481 | 26.5 | 28.6274 | 52 | 31 | 1.0011 | 68.2353 | 97 | 8430 | 32.549 | 105.9112 | 36.5356 | 0 | 20.875 | 0 | 39.2151 | 33.5781
9/27/2020 13:07:43.1 | 46.5532 | 188 | 12 | 2502.6759 | 124.6797 | 51.6501 | 57.8291 | 30.8143 | 31.4191 | 0.05311 | 107.1571 | 11.4966 | 70.8754 | 70.3199 | 26.6169 | 1.0014 | 98.0152 | 476.2903 | 444.6307 | 61.3179 | 654.1321 | 2.1395 | 452.184 | 32.6755 | 43.0981 | 33.182 | 45.4375 | 11.98 | 107.3602 | 28.7312 | 8.3778 | 95.3866 | 25.5941 | 26.5 | 28.6274 | 52 | 31 | 0.99867 | 68.2353 | 94 | 8650 | 32.549 | 106.5597 | 36.4227 | -0.125 | 20.8125 | 0 | 39.09 | 33.5781
9/27/2020 13:07:44.1 | 46.5535 | 189 | 12 | 2501.2061 | 124.7593 | 51.6536 | 57.8403 | 30.7901 | 31.3933 | 0.05289 | 107.1571 | 11.5044 | 70.8468 | 70.2535 | 26.6732 | 1.0072 | 98.0135 | 475.7845 | 444.2083 | 61.4123 | 654.5066 | 2.1258 | 450.3963 | 32.6775 | 43.1954 | 33.0903 | 45.5339 | 11.9701 | 107.4145 | 28.6718 | 8.2695 | 95.5208 | 25.661 | 26.5 | 28.6274 | 52 | 31 | 0.99986 | 68.6274 | 97 | 8070 | 32.549 | 105.9112 | 36.4563 | -0.0625 | 20.875 | 0 | 38.977 | 33.5781
9/27/2020 13:07:45.1 | 46.5538 | 190 | 12 | 2501.3981 | 124.5282 | 51.6725 | 57.861 | 30.7969 | 31.379 | 0.05414 | 107.1309 | 11.4966 | 70.6756 | 70.1423 | 26.7223 | 1.0111 | 98.013 | 476.5994 | 444.0956 | 61.5134 | 654.6524 | 2.113 | 449.3908 | 32.6174 | 43.1954 | 33.0695 | 45.3791 | 11.9959 | 107.554 | 28.3041 | 8.3288 | 95.5544 | 25.6402 | 26.5 | 28.6274 | 52 | 31 | 0.99739 | 68.2353 | 98 | 8160 | 32.549 | 106.2317 | 36.5234 | 0 | 20.3125 | 0 | 39.2181 | 33.5781
9/27/2020 13:07:46.1 | 46.5541 | 191 | 12 | 2500.5905 | 124.6987 | 51.6758 | 57.9042 | 30.8036 | 31.362 | 0.05687 | 107.1396 | 11.4879 | 70.647 | 69.7239 | 26.7528 | 1.0033 | 98.013 | 475.8969 | 444.0956 | 61.5465 | 654.9812 | 2.1289 | 450.8991 | 32.655 | 43.3856 | 33.0765 | 45.7225 | 11.9914 | 107.47 | 28.7587 | 8.3597 | 95.5041 | 25.7002 | 26.5 | 28.6274 | 52 | 31 | 1.0029 | 68.6274 | 93 | 8460 | 32.549 | 106.5597 | 36.4471 | 0 | 19.9375 | 0 | 39.5477 | 33.5781
9/27/2020 13:07:47.1 | 46.5543 | 192 | 12 | 2501.7666 | 124.9736 | 51.6883 | 57.9408 | 30.8082 | 31.3611 | 0.056 | 107.096 | 11.485 | 70.5043 | 70.2635 | 26.7811 | 1.0035 | 98.013 | 476.0374 | 443.8702 | 61.5067 | 655.294 | 2.0871 | 449.1394 | 32.7424 | 43.2406 | 33.2737 | 45.4239 | 11.9952 | 107.2179 | 28.7699 | 8.3108 | 95.4789 | 25.6863 | 26.5 | 28.6274 | 52 | 31 | 1.0002 | 68.6274 | 97 | 8380 | 32.549 | 105.9112 | 36.4349 | -0.0625 | 20.125 | 0 | 39.3036 | 33.5781
9/27/2020 13:07:48.1 | 46.5546 | 193 | 12 | 2501.3209 | 125.2251 | 51.7687 | 57.988 | 30.7968 | 31.3663 | 0.05407 | 107.0873 | 11.4811 | 70.7326 | 70.0042 | 26.8084 | 1.0042 | 98.013 | 475.5315 | 443.2506 | 61.6144 | 655.4664 | 2.1152 | 452.2957 | 32.7985 | 43.2474 | 33.1292 | 45.6887 | 11.9853 | 107.526 | 28.6718 | 8.3597 | 95.4537 | 25.8062 | 26.5 | 28.6274 | 52 | 31 | 0.99937 | 68.2353 | 97 | 8430 | 32.549 | 105.9112 | 36.5509 | -0.0625 | 19.625 | 0 | 38.6292 | 33.5781
9/27/2020 13:07:49.1 | 46.5549 | 194 | 12 | 2500.2211 | 125.3857 | 51.7852 | 58.0059 | 30.7944 | 31.3441 | 0.04987 | 107.0349 | 11.4898 | 70.647 | 69.7523 | 26.8314 | 1.0078 | 98.0124 | 475.8688 | 443.1098 | 61.4628 | 655.6334 | 2.1216 | 450.6757 | 32.8283 | 43.1434 | 33.1362 | 45.6887 | 11.9861 | 107.7495 | 28.5667 | 8.2644 | 95.4621 | 25.9192 | 26.5 | 28.6274 | 52 | 31 | 1.0014 | 68.6274 | 93 | 8600 | 32.549 | 106.5597 | 36.5112 | 0 | 19.1875 | 0 | 38.6963 | 33.5781
9/27/2020 13:07:50.1 | 46.5552 | 195 | 12 | 2500.125 | 125.2773 | 51.7981 | 58.0591 | 30.8061 | 31.3289 | 0.04874 | 107.0873 | 11.4888 | 70.1332 | 70.1606 | 26.85 | 1.0065 | 98.0107 | 475.7002 | 443.0534 | 61.722 | 655.7143 | 2.0773 | 450.145 | 32.8005 | 43.3063 | 33.1362 | 45.5922 | 11.9921 | 107.4677 | 28.6261 | 8.361 | 95.4034 | 25.9722 | 26.5 | 28.6274 | 52 | 31 | 0.99886 | 68.2353 | 97 | 8550 | 32.549 | 106.5597 | 36.5601 | -0.0625 | 19.9375 | 0 | 38.62 | 33.5781
9/27/2020 13:07:51.1 | 46.5554 | 196 | 12 | 2500.0392 | 125.1706 | 51.8073 | 58.0802 | 30.812 | 31.3265 | 0.04735 | 107.0698 | 11.4947 | 70.4186 | 70.0608 | 26.8796 | 1.0094 | 98.0118 | 475.2505 | 442.6873 | 61.6011 | 655.8813 | 2.0893 | 451.4019 | 32.7701 | 43.4939 | 33.1959 | 45.5719 | 11.9929 | 107.4969 | 28.9205 | 8.2656 | 95.4705 | 25.9792 | 26.5 | 29.0196 | 52 | 31 | 1.0036 | 68.6274 | 97 | 8410 | 32.549 | 106.5597 | 36.6089 | -0.0625 | 19.8125 | 0 | 38.5803 | 33.6719
9/27/2020 13:07:52.1 | 46.5557 | 197 | 12 | 2499.1652 | 125.2108 | 51.8175 | 58.1231 | 30.8188 | 31.3076 | 0.04321 | 107.1571 | 11.5044 | 70.4757 | 69.9576 | 26.9126 | 1.0062 | 98.0124 | 474.8009 | 442.4338 | 61.7154 | 656.1133 | 2.0902 | 449.9215 | 32.7692 | 43.6116 | 33.1292 | 45.6887 | 11.9823 | 107.8056 | 28.5142 | 8.2837 | 95.5544 | 26.1243 | 26.5 | 28.6274 | 52 | 31 | 1.0057 | 68.6274 | 97 | 8410 | 32.549 | 106.5597 | 36.5204 | 0 | 19.5625 | 0 | 38.8245 | 33.5781
9/27/2020 13:07:53.1 | 46.556 | 198 | 12 | 2500.4044 | 125.2363 | 51.836 | 58.1696 | 30.8072 | 31.2947 | 0.04302 | 107.1396 | 11.5102 | 70.4186 | 70.3994 | 26.9467 | 1.0063 | 98.0147 | 474.7166 | 442.3211 | 61.7725 | 656.1942 | 2.0662 | 451.9884 | 32.7925 | 43.4104 | 33.0765 | 45.6954 | 11.9739 | 107.6958 | 28.7312 | 8.3713 | 95.6215 | 26.1243 | 26.5 | 28.6274 | 52 | 31 | 0.99825 | 68.6274 | 94 | 8460 | 32.549 | 106.8802 | 36.4319 | 0 | 20 | 0 | 38.7787 | 33.5781
9/27/2020 13:07:54.1 | 46.5563 | 199 | 12 | 2500.1434 | 125.1938 | 51.8616 | 58.1934 | 30.7947 | 31.2848 | 0.04445 | 107.2007 | 11.5015 | 70.5328 | 70.2867 | 26.9906 | 1.0108 | 98.0147 | 476.7399 | 443.5886 | 61.6715 | 656.3155 | 2.08 | 451.5136 | 32.7775 | 43.3583 | 33.1292 | 45.7986 | 12.0013 | 107.6117 | 28.6787 | 8.334 | 95.7054 | 26.0713 | 26.5 | 29.0196 | 52 | 31 | 0.99913 | 68.6274 | 94 | 8430 | 32.549 | 106.8802 | 36.6333 | -0.1875 | 20.3125 | 0 | 38.6047 | 33.6719
9/27/2020 13:07:55.1 | 46.5566 | 200 | 12 | 2500.7449 | 125.1818 | 51.9164 | 58.2253 | 30.7881 | 31.2755 | 0.04328 | 107.1222 | 11.5005 | 70.5614 | 70.2502 | 27.0234 | 1.0056 | 98.0141 | 474.6604 | 442.6591 | 61.6649 | 656.6092 | 2.1385 | 449.6422 | 32.7823 | 43.4556 | 33.1431 | 45.5339 | 11.9891 | 107.6112 | 28.7243 | 8.3597 | 95.7557 | 26.1382 | 26.5 | 28.6274 | 52 | 31 | 1.0044 | 68.6274 | 98 | 8580 | 32.549 | 106.5597 | 36.5662 | -0.1875 | 20 | 0 | 38.7726 | 33.5781
9/27/2020 13:07:56.1 | 46.5568 | 201 | 12 | 2500.2596 | 125.3623 | 51.9075 | 58.2646 | 30.7961 | 31.2555 | 0.04559 | 107.0611 | 11.484 | 70.1617 | 69.8825 | 27.0787 | 0.99975 | 98.0124 | 474.1546 | 442.3775 | 61.823 | 656.8167 | 2.1776 | 451.0108 | 32.8232 | 43.4104 | 33.3611 | 45.7986 | 11.9883 | 107.6935 | 28.7312 | 8.401 | 95.7641 | 26.1452 | 26.5 | 28.6274 | 52 | 31 | 0.99837 | 68.6274 | 93 | 8600 | 32.549 | 106.8802 | 36.5387 | -0.125 | 20.0625 | 0 | 38.5132 | 33.5781
9/27/2020 13:07:57.1 | 46.5571 | 202 | 12 | 2500.9975 | 125.4119 | 51.9065 | 58.2934 | 30.7878 | 31.2509 | 0.04283 | 107 | 11.482 | 70.4186 | 70.4143 | 27.1303 | 0.99566 | 98.0141 | 474.3794 | 441.9268 | 61.9108 | 656.8923 | 2.1584 | 450.2846 | 32.8459 | 43.3967 | 33.2486 | 45.6303 | 12.0035 | 107.5832 | 28.7699 | 8.3456 | 95.8144 | 26.2442 | 26.5 | 28.6274 | 52 | 31 | 0.99879 | 68.6274 | 94 | 8510 | 32.549 | 106.8802 | 36.6089 | -0.1875 | 20.125 | 0 | 38.5223 | 33.5781
9/27/2020 13:07:58.1 | 46.5574 | 203 | 12 | 2499.2584 | 125.5058 | 51.9014 | 58.3285 | 30.7893 | 31.2454 | 0.0413 | 107 | 11.4743 | 70.4472 | 70.0674 | 27.1877 | 1.0081 | 98.0124 | 473.7612 | 441.7296 | 61.8843 | 657.1509 | 2.1513 | 449.4187 | 32.8476 | 43.4214 | 33.3222 | 45.5001 | 11.9845 | 107.6655 | 28.6373 | 8.3108 | 95.8731 | 26.265 | 26.5 | 28.6274 | 52 | 31 | 1.0029 | 68.6274 | 97 | 8090 | 32.549 | 106.2317 | 36.5631 | -0.0625 | 19.8125 | 0 | 38.7085 | 33.5781
9/27/2020 13:07:59.1 | 46.5577 | 204 | 12 | 2500.145 | 125.4485 | 51.9213 | 58.3673 | 30.7861 | 31.2312 | 0.04395 | 106.9651 | 11.4743 | 70.4757 | 69.9992 | 27.2476 | 1.0026 | 98.0141 | 474.6604 | 442.2366 | 62.1698 | 657.2106 | 2.1402 | 452.0443 | 32.8452 | 43.4556 | 33.1889 | 45.4823 | 11.9982 | 107.5271 | 28.6192 | 8.4293 | 95.8731 | 26.2902 | 26.5 | 29.0196 | 52 | 31 | 1.0008 | 68.6274 | 94 | 8530 | 32.549 | 106.8802 | 36.5326 | -0.125 | 19.6875 | 0 | 38.8275 | 33.5781
9/27/2020 13:08:00.1 | 46.5579 | 205 | 12 | 2501.6728 | 125.3 | 51.923 | 58.4177 | 30.7837 | 31.2136 | 0.04443 | 106.9651 | 11.483 | 70.3045 | 69.4476 | 27.2985 | 1.0067 | 98.0118 | 474.7728 | 440.8565 | 61.7725 | 657.3021 | 2.1216 | 451.4019 | 32.8272 | 43.6704 | 33.2556 | 45.6954 | 11.9815 | 107.777 | 28.311 | 8.3791 | 95.806 | 26.4631 | 26.5 | 28.6274 | 52 | 31 | 0.99818 | 68.6274 | 94 | 8430 | 32.549 | 106.8802 | 36.6394 | -0.0625 | 19.5625 | 0 | 38.9435 | 33.5781
9/27/2020 13:08:01.1 | 46.5582 | 206 | 12 | 2499.9853 | 125.5597 | 51.8792 | 58.4531 | 30.7698 | 31.2208 | 0.044 | 106.9389 | 11.4927 | 70.4472 | 70.0308 | 27.3555 | 1.0037 | 98.0101 | 473.5926 | 440.4903 | 62.0051 | 657.4181 | 2.0702 | 450.4801 | 32.8701 | 43.4419 | 33.3014 | 46.1392 | 11.9952 | 107.6072 | 28.868 | 8.3507 | 95.7892 | 26.3502 | 26.5 | 28.6274 | 52 | 30 | 1.0008 | 68.6274 | 98 | 8330 | 32.549 | 106.2317 | 36.554 | -0.0625 | 20.125 | 0 | 38.8458 | 33.6719
9/27/2020 13:08:02.1 | 46.5585 | 207 | 12 | 2500.4562 | 125.4647 | 51.9057 | 58.499 | 30.7715 | 31.2079 | 0.04323 | 107.0436 | 11.4947 | 70.7612 | 69.9042 | 27.4064 | 1.001 | 98.0141 | 473.3958 | 440.8001 | 62.0051 | 657.4692 | 2.1196 | 450.5081 | 32.8509 | 43.4939 | 33.1569 | 45.8814 | 12.0111 | 107.5832 | 28.763 | 8.4113 | 95.8731 | 26.47 | 26.5 | 29.0196 | 52 | 30 | 0.99995 | 69.0196 | 94 | 8550 | 32.549 | 106.8802 | 36.5967 | -0.1875 | 20.0625 | 0 | 38.9465 | 33.5781
9/27/2020 13:08:03.1 | 46.5588 | 208 | 12 | 2499.4061 | 125.6048 | 51.9307 | 58.5516 | 30.7852 | 31.1958 | 0.04312 | 107.1047 | 11.5015 | 70.3901 | 70.2386 | 27.4484 | 1.0099 | 98.0096 | 473.1991 | 440.3495 | 62.1193 | 657.5991 | 2.1466 | 449.1674 | 32.8757 | 43.6116 | 33.221 | 45.7918 | 12.0134 | 107.8027 | 28.6718 | 8.2798 | 95.8815 | 26.4283 | 26.5 | 28.6274 | 52 | 31 | 1.0019 | 69.0196 | 94 | 8430 | 32.549 | 106.8802 | 36.5723 | -0.125 | 19.9375 | 0 | 38.9954 | 33.5781
9/27/2020 13:08:04.1 | 46.5591 | 209 | 12 | 2499.6424 | 125.4415 | 51.9468 | 58.5864 | 30.782 | 31.1939 | 0.04465 | 107.1047 | 11.4976 | 70.3616 | 69.8409 | 27.5043 | 1.0111 | 98.0079 | 473.6769 | 440.603 | 62.4288 | 657.9545 | 2.0908 | 449.6143 | 32.837 | 43.5144 | 33.368 | 45.7986 | 11.9975 | 107.3248 | 28.7837 | 8.3868 | 95.8563 | 26.576 | 26.5 | 28.6274 | 52 | 30 | 1.0012 | 69.0196 | 97 | 8140 | 32.549 | 105.9112 | 36.6119 | -0.125 | 19.0625 | 0 | 39.3066 | 33.5781
9/27/2020 13:08:05.1 | 46.5593 | 210 | 12 | 2501.099 | 125.4948 | 51.9708 | 58.6153 | 30.7586 | 31.1896 | 0.04547 | 107.0611 | 11.5053 | 70.4472 | 70.0458 | 27.5535 | 1.0021 | 98.0067 | 472.89 | 440.0397 | 62.3212 | 657.8928 | 2.0284 | 452.3515 | 32.8699 | 43.4556 | 33.182 | 45.6887 | 11.9914 | 107.2396 | 28.5667 | 8.3713 | 95.8228 | 26.6011 | 26.5 | 29.0196 | 52 | 30 | 1.0001 | 69.0196 | 94 | 8530 | 32.549 | 106.5597 | 36.6272 | -0.125 | 19.625 | 0 | 39.8438 | 33.5781
9/27/2020 13:08:06.1 | 46.5596 | 211 | 12 | 2498.5392 | 125.7205 | 52.0179 | 58.6546 | 30.7461 | 31.1911 | 0.04701 | 107.0873 | 11.4888 | 70.5899 | 70.1223 | 27.5974 | 0.99957 | 98.0073 | 473.2834 | 439.7017 | 62.1764 | 658.0493 | 2.0583 | 450.1729 | 32.8931 | 43.5144 | 33.2279 | 45.8501 | 11.9975 | 107.8005 | 28.6787 | 8.3894 | 95.8731 | 26.5412 | 26.5 | 28.6274 | 53 | 30 | 1.0002 | 68.6274 | 94 | 8380 | 32.549 | 106.5597 | 36.5234 | -0.1875 | 20.1875 | 0 | 39.4775 | 33.5781
9/27/2020 13:08:07.1 | 46.5599 | 212 | 12 | 2501.634 | 125.5597 | 52.0553 | 58.7163 | 30.7533 | 31.1759 | 0.04848 | 107.0174 | 11.4898 | 70.5614 | 70.3331 | 27.6277 | 0.9896 | 98.0056 | 473.7612 | 440.1523 | 62.2641 | 658.0951 | 2.0926 | 451.5136 | 32.8942 | 43.7088 | 33.2348 | 45.8882 | 11.9944 | 107.4906 | 28.6649 | 8.3649 | 95.957 | 26.6011 | 26.5 | 29.0196 | 53 | 31 | 1.0002 | 68.6274 | 98 | 8380 | 32.549 | 105.9112 | 36.7401 | -0.125 | 19.8125 | 0 | 39.7339 | 33.6719
9/27/2020 13:08:08.1 | 46.5602 | 213 | 12 | 2500.5124 | 125.6725 | 52.0344 | 58.7898 | 30.7587 | 31.1798 | 0.04938 | 107.0349 | 11.4947 | 70.7612 | 70.4474 | 27.6688 | 0.99904 | 98.0067 | 472.0751 | 438.744 | 62.1698 | 658.2622 | 2.0835 | 450.4801 | 32.9086 | 43.4556 | 33.2945 | 45.895 | 11.9754 | 107.5758 | 28.7768 | 8.4139 | 95.9989 | 26.714 | 26.5 | 28.6274 | 53 | 31 | 0.99901 | 69.0196 | 94 | 8550 | 32.549 | 106.8802 | 36.6882 | -0.0625 | 20.25 | 0 | 39.6149 | 33.5781
9/27/2020 13:08:09.1 | 46.5604 | 214 | 12 | 2501.1152 | 125.7057 | 52.0171 | 58.8282 | 30.753 | 31.167 | 0.05154 | 107.0262 | 11.5034 | 70.3901 | 70.3563 | 27.7071 | 1.0058 | 98.0113 | 472.2437 | 438.8849 | 62.1698 | 658.4697 | 2.0944 | 449.5584 | 32.924 | 43.5076 | 33.1959 | 45.895 | 11.9731 | 107.6644 | 28.6718 | 8.3881 | 96.066 | 26.7739 | 26.5 | 29.0196 | 53 | 31 | 0.99956 | 68.6274 | 94 | 8730 | 32.549 | 106.8802 | 36.8073 | 0 | 19.9375 | 0 | 39.6698 | 33.5781
9/27/2020 13:08:10.1 | 46.5607 | 215 | 12 | 2499.1952 | 125.7652 | 52.0202 | 58.8882 | 30.7486 | 31.1657 | 0.05241 | 107.0174 | 11.4985 | 70.5328 | 70.502 | 27.7476 | 0.99744 | 98.0101 | 471.2321 | 438.6595 | 62.2708 | 658.54 | 2.1132 | 452.9102 | 32.9128 | 43.4035 | 33.2876 | 45.9465 | 12.002 | 107.3831 | 28.8293 | 8.2734 | 96.0744 | 26.813 | 26.5 | 29.0196 | 53 | 31 | 1.0013 | 69.0196 | 98 | 8140 | 32.549 | 105.9112 | 36.7401 | 0 | 20 | 0 | 39.4623 | 33.5781
9/27/2020 13:08:11.1 | 46.561 | 216 | 12 | 2499.567 | 125.719 | 52.0226 | 58.9186 | 30.7533 | 31.1593 | 0.05438 | 107.0174 | 11.5015 | 70.5043 | 70.3563 | 27.7665 | 0.99975 | 98.0096 | 472.0751 | 438.8004 | 62.3982 | 658.6614 | 2.0986 | 450.8153 | 32.9071 | 43.3268 | 33.2348 | 45.9736 | 12.0096 | 107.7187 | 28.9618 | 8.3765 | 96.1331 | 26.76 | 26.5 | 29.0196 | 53 | 31 | 1.0009 | 69.0196 | 94 | 8360 | 32.549 | 106.8802 | 36.8103 | 0 | 20 | 0 | 39.7766 | 33.5781
9/27/2020 13:08:12.1 | 46.5613 | 217 | 12 | 2500.7533 | 125.7713 | 52.076 | 58.9601 | 30.7659 | 31.1474 | 0.05497 | 107.0349 | 11.5005 | 70.7041 | 70.5285 | 27.7955 | 1.0133 | 98.0096 | 472.3561 | 438.9694 | 62.4155 | 658.7423 | 2.1424 | 449.8656 | 32.9383 | 43.5528 | 33.3403 | 45.8882 | 12.0111 | 107.9708 | 28.6649 | 8.2953 | 96.1834 | 26.8659 | 26.5 | 29.0196 | 53 | 31 | 1.0008 | 69.0196 | 94 | 8480 | 32.549 | 106.8802 | 36.8561 | 0 | 20.0625 | 0 | 39.7675 | 33.5781
9/27/2020 13:08:13.1 | 46.5616 | 218 | 12 | 2502.503 | 125.7912 | 52.0799 | 58.9702 | 30.7567 | 31.1585 | 0.05627 | 107.0611 | 11.4888 | 70.5899 | 69.4459 | 27.81 | 1.0072 | 98.0113 | 471.2883 | 438.6877 | 62.2509 | 659.0149 | 2.2266 | 451.5695 | 32.9646 | 43.6431 | 33.3793 | 45.7715 | 11.9845 | 107.6644 | 28.7036 | 8.3701 | 96.2254 | 26.9049 | 26.5 | 28.6274 | 53 | 31 | 1.0005 | 69.0196 | 98 | 8380 | 32.549 | 106.5597 | 36.7676 | -0.0625 | 20.3125 | 0 | 39.6881 | 33.5781
9/27/2020 13:08:14.1 | 46.5618 | 219 | 12 | 2498.9625 | 126.2585 | 52.1143 | 59.0052 | 30.7557 | 31.1464 | 0.05663 | 107.0174 | 11.4956 | 70.2188 | 70.2054 | 27.8432 | 1.0023 | 98.013 | 471.2602 | 438.4342 | 62.442 | 659.0308 | 2.2146 | 449.4467 | 33.0407 | 43.2679 | 33.2945 | 45.8637 | 12.0081 | 108.0582 | 28.6925 | 8.3971 | 96.3176 | 26.9787 | 26.5 | 29.0196 | 53 | 31 | 1.0027 | 69.0196 | 94 | 8550 | 32.549 | 107.2006 | 36.7798 | 0 | 20.5625 | 0 | 39.328 | 33.5781
9/27/2020 13:08:15.1 | 46.5621 | 220 | 12 | 2501.9955 | 126.1625 | 52.1178 | 59.0472 | 30.7487 | 31.1552 | 0.05271 | 107.0785 | 11.5005 | 70.4757 | 69.6051 | 27.8943 | 1.0365 | 98.0124 | 471.3444 | 437.8709 | 62.442 | 659.2788 | 2.169 | 451.1784 | 33.0532 | 43.6321 | 33.1959 | 45.709 | 11.9876 | 108.4218 | 28.7975 | 8.4255 | 96.4015 | 26.9327 | 26.5 | 29.0196 | 53 | 31 | 0.99916 | 69.0196 | 94 | 8550 | 32.549 | 107.2006 | 36.7798 | 0 | 20.3125 | 0 | 39.3341 | 33.5781
9/27/2020 13:08:16.1 | 46.5624 | 221 | 12 | 2497.9992 | 126.3123 | 52.1541 | 59.0787 | 30.7599 | 31.1659 | 0.05381 | 107.0524 | 11.5044 | 70.5043 | 70.2569 | 27.9324 | 1.0021 | 98.0147 | 471.2602 | 437.7019 | 62.6744 | 659.3332 | 2.1546 | 452.0722 | 33.042 | 43.9236 | 33.1613 | 45.895 | 12.0111 | 108.0599 | 28.5142 | 8.4177 | 96.4686 | 26.9509 | 26.5 | 29.0196 | 53 | 31 | 1.0012 | 69.0196 | 98 | 8140 | 32.549 | 106.5597 | 36.7493 | 0 | 20.0625 | 0 | 39.151 | 33.5781
9/27/2020 13:08:17.1 | 46.5627 | 222 | 12 | 2501.0225 | 126.09 | 52.1334 | 59.1214 | 30.7616 | 31.1777 | 0.0556 | 107.0611 | 11.5015 | 70.0476 | 69.4711 | 27.9836 | 1.0071 | 98.0164 | 470.7543 | 438.2934 | 62.5098 | 659.5162 | 2.1925 | 449.4467 | 33.0268 | 43.702 | 33.2417 | 45.8299 | 11.9815 | 107.8936 | 28.763 | 8.361 | 96.4938 | 27.1375 | 26.5 | 28.6274 | 53 | 31 | 0.99965 | 69.4118 | 94 | 8190 | 32.549 | 107.2006 | 36.8133 | 0 | 19.6875 | 0 | 39.7003 | 33.5781
9/27/2020 13:08:18.1 | 46.5629 | 223 | 12 | 2499.8467 | 126.1363 | 52.1602 | 59.1419 | 30.7556 | 31.1722 | 0.05582 | 107.0524 | 11.5102 | 70.5043 | 69.5683 | 28.0249 | 0.99708 | 98.013 | 470.7824 | 437.5611 | 62.6917 | 659.6323 | 2.2042 | 451.5136 | 33.0204 | 43.7335 | 33.3403 | 45.8611 | 11.9686 | 108.0582 | 28.5848 | 8.4087 | 96.4854 | 27.1305 | 26.5 | 29.0196 | 53 | 31 | 0.99959 | 69.0196 | 94 | 8530 | 32.549 | 107.2006 | 36.7493 | -0.1875 | 20 | 0 | 39.679 | 33.5781
9/27/2020 13:08:19.1 | 46.5632 | 224 | 12 | 2499.58 | 126.2197 | 52.1434 | 59.1842 | 30.7639 | 31.1792 | 0.05548 | 107.0436 | 11.5141 | 70.5614 | 69.4174 | 28.0603 | 0.99209 | 98.0124 | 470.2766 | 436.9977 | 62.6678 | 659.7185 | 2.2084 | 448.8322 | 33.0387 | 43.7088 | 33.2945 | 45.9397 | 11.9937 | 108.3098 | 28.6123 | 8.4242 | 96.3763 | 27.1375 | 26.5 | 29.0196 | 53 | 31 | 1.0022 | 69.0196 | 98 | 8360 | 32.549 | 106.5597 | 36.7737 | -0.1875 | 19.6875 | 0 | 39.6851 | 33.5781
9/27/2020 13:08:20.1 | 46.5635 | 225 | 12 | 2499.3712 | 126.1642 | 52.1505 | 59.2071 | 30.7538 | 31.1724 | 0.05631 | 107 | 11.5092 | 70.4757 | 69.7306 | 28.1013 | 1.0044 | 98.0124 | 470.6981 | 437.2794 | 62.523 | 659.7185 | 2.2146 | 450.7595 | 33.0214 | 43.7156 | 33.2417 | 45.895 | 11.9891 | 108.3378 | 28.6192 | 8.4061 | 96.3763 | 27.2433 | 26.5 | 28.6274 | 53 | 31 | 0.99803 | 69.0196 | 94 | 8770 | 32.549 | 107.2006 | 36.8011 | -0.1875 | 19.5 | 0 | 39.7797 | 33.5781
9/27/2020 13:08:21.1 | 46.5638 | 226 | 12 | 2500.9887 | 126.091 | 52.1901 | 59.2487 | 30.7466 | 31.1842 | 0.05682 | 106.9651 | 11.5024 | 70.7612 | 69.518 | 28.1416 | 1.0103 | 98.0124 | 469.8551 | 437.1667 | 62.6372 | 659.9772 | 2.2231 | 451.3739 | 33.0236 | 43.7293 | 33.3153 | 46.4755 | 11.9914 | 108.3938 | 28.7906 | 8.2592 | 96.3763 | 27.317 | 26.5 | 29.0196 | 53 | 31 | 0.99922 | 69.0196 | 94 | 8530 | 32.549 | 107.2006 | 36.6791 | -0.125 | 20 | 0 | 39.6668 | 33.5781
9/27/2020 13:08:22.1 | 46.5641 | 227 | 12 | 2501.3131 | 126.277 | 52.2057 | 59.2759 | 30.7551 | 31.1847 | 0.05529 | 106.9826 | 11.5034 | 70.6756 | 69.4392 | 28.1761 | 1.0144 | 98.0124 | 470.7262 | 437.3076 | 62.6678 | 659.9208 | 2.2157 | 450.0053 | 33.0766 | 43.7608 | 33.2945 | 45.8366 | 11.9838 | 108.3098 | 28.7174 | 8.3649 | 96.3847 | 27.2433 | 26.5 | 28.6274 | 53 | 31 | 0.99666 | 69.4118 | 98 | 8070 | 32.549 | 106.5597 | 36.6943 | -0.125 | 19.6875 | 0 | 39.6728 | 33.5781
9/27/2020 13:08:23.1 | 46.5643 | 228 | 12 | 2499.4551 | 126.1873 | 52.2015 | 59.3239 | 30.7291 | 31.1876 | 0.05274 | 106.9826 | 11.5053 | 70.6756 | 69.518 | 28.2109 | 1.0088 | 98.0135 | 470.2204 | 436.7161 | 63.1216 | 660.0528 | 2.2596 | 449.7819 | 33.0256 | 43.7088 | 33.2556 | 45.9397 | 11.9997 | 108.2269 | 28.6649 | 8.3224 | 96.4267 | 27.2572 | 26.5 | 28.6274 | 53 | 31 | 0.99812 | 69.0196 | 94 | 8330 | 32.549 | 107.2006 | 36.7523 | -0.0625 | 19.3125 | 0 | 39.7583 | 33.5781
9/27/2020 13:08:24.1 | 46.5646 | 229 | 12 | 2500.5544 | 126.2505 | 52.2137 | 59.3768 | 30.7283 | 31.1733 | 0.05162 | 106.9389 | 11.4956 | 70.4757 | 70.3729 | 28.2602 | 1.004 | 98.0113 | 469.8551 | 436.3781 | 62.7753 | 660.0826 | 2.2574 | 450.9829 | 33.0596 | 43.8196 | 33.2417 | 46.0496 | 12.0111 | 108.3927 | 28.8293 | 8.3855 | 96.4351 | 27.4549 | 26.5 | 29.0196 | 53 | 31 | 1.0006 | 69.0196 | 94 | 8460 | 32.549 | 107.2006 | 36.5875 | -0.125 | 20.3125 | 0 | 39.8529 | 33.5781
9/27/2020 13:08:25.1 | 46.5649 | 230 | 12 | 2500.7105 | 126.1943 | 52.2268 | 59.4084 | 30.7295 | 31.1884 | 0.05026 | 106.8778 | 11.4956 | 70.1047 | 70.1173 | 28.3113 | 1.0012 | 98.0141 | 470.4733 | 437.1104 | 62.7686 | 660.2445 | 2.2463 | 449.4467 | 33.0471 | 43.8648 | 33.2945 | 45.9397 | 12.0149 | 108.0594 | 28.7699 | 8.3945 | 96.5189 | 27.5078 | 26 | 29.0196 | 53 | 31 | 0.99892 | 69.4118 | 99 | 8380 | 32.549 | 106.5597 | 36.7249 | -0.125 | 19.6875 | 0 | 39.8102 | 33.4844
9/27/2020 13:08:26.1 | 46.5652 | 231 | 12 | 2499.913 | 126.2586 | 52.202 | 59.4779 | 30.7323 | 31.2026 | 0.04893 | 106.9476 | 11.516 | 70.4472 | 70.1223 | 28.3445 | 1.0019 | 98.013 | 469.7989 | 436.2091 | 63.0274 | 660.3765 | 2.2315 | 449.9215 | 33.0532 | 43.9236 | 33.3083 | 45.9465 | 11.9975 | 108.2543 | 28.7243 | 8.3907 | 96.5273 | 27.5746 | 26.5 | 28.6274 | 53 | 31 | 1.0009 | 69.0196 | 94 | 8730 | 32.549 | 107.2006 | 36.7462 | -0.1875 | 19.9375 | 0 | 39.7522 | 33.5781
9/27/2020 13:08:27.1 | 46.5654 | 232 | 12 | 2500.7711 | 126.1052 | 52.2246 | 59.5077 | 30.7311 | 31.1984 | 0.04969 | 106.9826 | 11.5092 | 70.5614 | 69.8442 | 28.3617 | 1.0152 | 98.0135 | 469.3212 | 435.3359 | 62.7381 | 660.5927 | 2.2348 | 451.6253 | 33.0245 | 43.9372 | 33.221 | 46.0116 | 11.9952 | 108.1989 | 28.7381 | 8.294 | 96.5692 | 27.5399 | 26.5 | 29.0196 | 53 | 31 | 0.99977 | 69.0196 | 94 | 8530 | 32.549 | 107.2006 | 36.6028 | -0.0625 | 20.125 | 0 | 39.4165 | 33.5781
9/27/2020 13:08:28.1 | 46.5657 | 233 | 12 | 2499.1087 | 126.2972 | 52.2428 | 59.5421 | 30.7322 | 31.2063 | 0.04821 | 106.9826 | 11.5121 | 70.5614 | 69.8959 | 28.3928 | 1.0092 | 98.013 | 469.5179 | 435.8711 | 63.0844 | 660.4959 | 2.2835 | 450.5639 | 33.0527 | 43.9824 | 33.0946 | 45.8501 | 12.0081 | 107.7781 | 28.7837 | 8.3726 | 96.5944 | 27.572 | 26.5 | 29.0196 | 53 | 31 | 1.0009 | 69.4118 | 98 | 8120 | 32.549 | 106.2317 | 36.7279 | -0.1875 | 20.375 | 0 | 39.3127 | 33.4844
9/27/2020 13:08:29.1 | 46.566 | 234 | 12 | 2499.1956 | 126.2476 | 52.2639 | 59.5832 | 30.7288 | 31.2047 | 0.04538 | 107.0262 | 11.4956 | 70.333 | 69.414 | 28.4085 | 1.0138 | 98.0118 | 469.1526 | 435.5049 | 62.9836 | 660.6842 | 2.295 | 450.3405 | 33.0409 | 43.8784 | 33.3403 | 46.108 | 12.0126 | 108.1692 | 28.7837 | 8.3945 | 96.5944 | 27.6595 | 26 | 29.0196 | 53 | 31 | 0.99699 | 69.4118 | 94 | 8330 | 32.549 | 107.2006 | 36.7615 | -0.125 | 20.0625 | 0 | 39.328 | 33.5781
9/27/2020 13:08:30.1 | 46.5663 | 235 | 12 | 2499.5153 | 126.1121 | 52.2947 | 59.6093 | 30.7425 | 31.2044 | 0.0472 | 106.9913 | 11.4966 | 70.647 | 69.9559 | 28.4138 | 1.0062 | 98.0135 | 469.9394 | 435.8429 | 63.034 | 660.8461 | 2.3013 | 451.1226 | 33.0097 | 44.0344 | 33.3403 | 46.1595 | 11.9982 | 107.8347 | 28.7837 | 8.4048 | 96.7035 | 27.6595 | 26 | 29.4118 | 53 | 31 | 0.9987 | 69.4118 | 94 | 8460 | 32.549 | 106.8802 | 36.7981 | -0.125 | 20.5 | 0 | 39.0991 | 33.5781
9/27/2020 13:08:31.1 | 46.5666 | 236 | 12 | 2499.1171 | 126.2237 | 52.3008 | 59.6517 | 30.7403 | 31.2181 | 0.0463 | 107.0349 | 11.4937 | 70.4472 | 69.9342 | 28.4435 | 1.0071 | 98.0141 | 469.0401 | 435.1388 | 63.3802 | 661.0186 | 2.3416 | 449.1953 | 33.0336 | 43.9236 | 33.3014 | 46.2043 | 12.0142 | 108.1154 | 28.8818 | 8.4319 | 96.7706 | 27.7791 | 26.5 | 29.4118 | 53 | 31 | 0.99937 | 69.4118 | 99 | 8380 | 32.549 | 106.2317 | 36.8195 | -0.0625 | 20.4375 | 0 | 38.8641 | 33.4844
9/27/2020 13:08:32.1 | 46.5668 | 237 | 12 | 2502.1247 | 126.3676 | 52.3341 | 59.6768 | 30.739 | 31.2113 | 0.04786 | 107.0698 | 11.4976 | 70.2188 | 70.3978 | 28.4869 | 0.98942 | 98.0141 | 468.8434 | 434.9698 | 63.1414 | 661.1751 | 2.3367 | 451.1505 | 33.111 | 43.7812 | 33.2945 | 46.1663 | 11.9845 | 108.0033 | 28.8956 | 8.3584 | 96.846 | 27.8251 | 26.5 | 29.0196 | 53 | 31 | 0.9962 | 69.4118 | 94 | 8700 | 32.549 | 107.2006 | 36.911 | -0.0625 | 20.4375 | 0 | 38.7726 | 33.4844
9/27/2020 13:08:33.1 | 46.5671 | 238 | 12 | 2499.6828 | 126.6309 | 52.3189 | 59.7218 | 30.7215 | 31.2299 | 0.04706 | 107.1047 | 11.5092 | 70.5328 | 69.9942 | 28.541 | 1.0021 | 98.0135 | 467.5508 | 433.7023 | 63.1282 | 661.2667 | 2.284 | 451.3739 | 33.1477 | 43.8716 | 33.4139 | 46.1012 | 11.9876 | 107.4706 | 28.6192 | 8.343 | 96.7873 | 27.8389 | 26.5 | 29.0196 | 53 | 31 | 1.0019 | 69.4118 | 94 | 8600 | 32.549 | 106.8802 | 36.8591 | -0.0625 | 19.75 | 0 | 38.8641 | 33.4844
9/27/2020 13:08:34.1 | 46.5674 | 239 | 12 | 2499.3354 | 126.3879 | 52.349 | 59.7508 | 30.7222 | 31.2599 | 0.04668 | 107.1047 | 11.5257 | 70.5043 | 69.6788 | 28.5876 | 0.99156 | 98.013 | 468.8153 | 434.5754 | 63.3298 | 661.4179 | 2.2645 | 449.5025 | 33.0795 | 43.9236 | 33.2945 | 46.1527 | 11.9876 | 107.8061 | 28.9343 | 8.419 | 96.7706 | 27.9836 | 26 | 29.0196 | 53 | 31 | 0.9991 | 69.4118 | 98 | 8070 | 32.549 | 106.2317 | 37.0239 | -0.125 | 20.0625 | 0 | 38.7116 | 33.4844
9/27/2020 13:08:35.1 | 46.5677 | 240 | 12 | 2498.4365 | 126.044 | 52.3783 | 59.7905 | 30.7059 | 31.2634 | 0.0467 | 107.1047 | 11.5393 | 70.4472 | 69.3048 | 28.6206 | 1.0044 | 98.0124 | 468.0285 | 434.4909 | 63.0712 | 661.3914 | 2.2707 | 449.8098 | 32.9776 | 44.0727 | 33.3654 | 45.8882 | 11.9952 | 108.1417 | 28.6649 | 8.4203 | 96.8125 | 27.8961 | 26 | 29.0196 | 53 | 31 | 0.99638 | 69.4118 | 94 | 8330 | 32.549 | 106.8802 | 37.1429 | -0.0625 | 20.3125 | 0 | 38.7665 | 33.4844
9/27/2020 13:08:36.1 | 46.5679 | 241 | 12 | 2501.4811 | 125.9821 | 52.3843 | 59.8459 | 30.7131 | 31.2859 | 0.04547 | 107.0873 | 11.5422 | 70.5328 | 70.3166 | 28.6614 | 0.99085 | 98.0147 | 468.0004 | 434.6318 | 63.2662 | 661.6255 | 2.2304 | 451.3181 | 33.0016 | 43.9099 | 33.5125 | 45.933 | 12.0104 | 108.172 | 28.9205 | 8.3933 | 96.846 | 27.9377 | 26 | 29.0196 | 53 | 31 | 1.0015 | 69.4118 | 95 | 8430 | 32.549 | 107.2006 | 37.0422 | 0 | 20.3125 | 0 | 39.0411 | 33.5781
9/27/2020 13:08:37.1 | 46.5682 | 242 | 12 | 2499.3375 | 126.4303 | 52.4029 | 59.8726 | 30.7065 | 31.2935 | 0.0454 | 107.1309 | 11.5267 | 70.5328 | 70.1389 | 28.7041 | 0.99548 | 98.013 | 466.4267 | 432.7446 | 63.3629 | 661.7065 | 2.1495 | 448.4691 | 33.0906 | 43.9577 | 33.3542 | 46.4442 | 12.0187 | 108.2823 | 28.8113 | 8.4577 | 96.9383 | 27.9906 | 26 | 29.0196 | 53 | 31 | 1.006 | 69.4118 | 99 | 8310 | 32.549 | 106.5597 | 37.0544 | 0 | 20.3125 | 0 | 38.8153 | 33.5781
9/27/2020 13:08:38.1 | 46.5685 | 243 | 12 | 2500.0555 | 126.5078 | 52.3932 | 59.9073 | 30.7203 | 31.2832 | 0.04326 | 107.1658 | 11.5238 | 70.5328 | 69.6068 | 28.7255 | 0.98123 | 98.0124 | 467.6913 | 433.7305 | 63.3934 | 661.7821 | 2.1172 | 450.7036 | 33.1204 | 43.9892 | 33.4 | 46.1147 | 11.9876 | 108.3098 | 28.7381 | 8.4693 | 96.9467 | 28.0893 | 26 | 29.0196 | 53 | 31 | 0.9973 | 69.4118 | 95 | 8730 | 32.549 | 107.2006 | 37.0605 | 0 | 19.375 | 0 | 38.794 | 33.5781
9/27/2020 13:08:39.1 | 46.5688 | 244 | 12 | 2500.6542 | 126.4363 | 52.3774 | 59.9659 | 30.7242 | 31.2967 | 0.04344 | 107.0436 | 11.5228 | 70.5328 | 70.2817 | 28.773 | 1.0051 | 98.013 | 467.3822 | 434.0966 | 63.3298 | 661.8332 | 2.1947 | 453.2453 | 33.1085 | 44.1315 | 33.3611 | 46.2043 | 12.0195 | 107.9462 | 28.7243 | 8.3726 | 96.9215 | 28.156 | 26 | 29.0196 | 53 | 31 | 0.99748 | 69.4118 | 94 | 8510 | 32.549 | 107.2006 | 37.0605 | 0 | 19.9375 | 0 | 38.9435 | 33.4844
9/27/2020 13:08:40.1 | 46.5691 | 245 | 12 | 2500.2584 | 126.418 | 52.4047 | 60.0079 | 30.7232 | 31.2886 | 0.044 | 107.0087 | 11.5296 | 69.9334 | 69.9842 | 28.798 | 1.0156 | 98.0107 | 467.1574 | 433.0826 | 63.4 | 661.7012 | 2.2813 | 449.9215 | 33.0996 | 44.1519 | 33.3473 | 46.3792 | 12.0119 | 108.252 | 28.7975 | 8.3958 | 96.8964 | 28.1422 | 26 | 29.0196 | 53 | 31 | 1.0016 | 69.4118 | 98 | 7990 | 32.549 | 106.2317 | 37.0483 | 0 | 19.8125 | 0 | 38.8672 | 33.4844
9/27/2020 13:08:41.1 | 46.5693 | 246 | 12 | 2498.9169 | 126.3255 | 52.4349 | 60.0491 | 30.6971 | 31.3109 | 0.04495 | 106.9826 | 11.5344 | 70.5614 | 69.9692 | 28.8225 | 1.0124 | 98.013 | 466.3705 | 432.294 | 63.6148 | 661.9035 | 2.216 | 449.6701 | 33.0576 | 43.6977 | 33.4 | 46.2896 | 11.9975 | 108.2263 | 28.6537 | 8.3636 | 96.9048 | 28.1422 | 26 | 29.0196 | 53 | 31 | 1.0028 | 69.4118 | 95 | 8290 | 32.549 | 107.2006 | 37.1307 | -0.0625 | 19.1875 | 0 | 38.8245 | 33.4844
9/27/2020 13:08:42.1 | 46.5696 | 247 | 12 | 2498.0301 | 126.2803 | 52.4551 | 60.0717 | 30.7126 | 31.3164 | 0.04579 | 106.9302 | 11.5451 | 70.2759 | 70.0924 | 28.8635 | 1.0181 | 98.0135 | 465.9209 | 432.2095 | 63.4372 | 661.9845 | 2.1278 | 451.3181 | 33.034 | 44.0863 | 33.3473 | 46.108 | 11.9845 | 108.2549 | 28.8362 | 8.3997 | 96.8041 | 28.195 | 26 | 29.0196 | 53 | 31 | 1.0046 | 69.4118 | 94 | 8380 | 32.549 | 107.2006 | 37.0819 | -0.0625 | 18.8125 | 0 | 39.5447 | 33.4844
9/27/2020 13:08:43.1 | 46.5699 | 248 | 12 | 2500.5101 | 126.1391 | 52.428 | 60.1049 | 30.7073 | 31.3204 | 0.04706 | 106.9564 | 11.5451 | 70.6756 | 69.6487 | 28.9258 | 0.99049 | 98.013 | 467.0168 | 432.4912 | 63.7023 | 662.0654 | 2.1072 | 448.5529 | 33.0299 | 44.1519 | 33.4528 | 46.3276 | 11.9625 | 108.4504 | 28.9025 | 8.4603 | 96.7706 | 28.3007 | 26 | 29.0196 | 53 | 31 | 0.99586 | 69.4118 | 99 | 8380 | 32.549 | 106.8802 | 37.0178 | -0.0625 | 19.5625 | 0 | 40.033 | 33.4844
9/27/2020 13:08:44.1 | 46.5702 | 249 | 12 | 2500.7539 | 126.5522 | 52.442 | 60.1397 | 30.7093 | 31.3263 | 0.04485 | 107.0174 | 11.5538 | 70.5899 | 70.0941 | 28.9923 | 0.99744 | 98.0118 | 467.0168 | 432.5475 | 63.538 | 662.1815 | 2.1765 | 451.8488 | 33.1413 | 44.3462 | 33.3403 | 46.2626 | 11.9853 | 108.0571 | 28.8362 | 8.4384 | 96.8712 | 28.2937 | 26 | 29.0196 | 53 | 31 | 0.99147 | 69.4118 | 95 | 8630 | 32.549 | 107.5211 | 36.9781 | 0 | 20 | 0 | 39.6545 | 33.4844
9/27/2020 13:08:45.1 | 46.5704 | 250 | 12 | 2500.9057 | 126.6812 | 52.4859 | 60.1708 | 30.7138 | 31.3203 | 0.04246 | 107.0873 | 11.5461 | 70.4757 | 70.1157 | 29.0459 | 1.0135 | 98.0141 | 466.4829 | 432.294 | 63.481 | 662.141 | 2.2178 | 449.8098 | 33.1771 | 44.0795 | 33.3403 | 46.2043 | 12.0013 | 108.0594 | 28.6718 | 8.4693 | 96.9048 | 28.2937 | 26 | 29.4118 | 53 | 31 | 0.99794 | 69.4118 | 95 | 8410 | 32.549 | 107.2006 | 37.2131 | -0.125 | 20.375 | 0 | 39.3219 | 33.4844
9/27/2020 13:08:46.1 | 46.5707 | 251 | 12 | 2500.9338 | 126.9784 | 52.4653 | 60.2054 | 30.6898 | 31.3265 | 0.04201 | 107.1047 | 11.5528 | 70.5899 | 70.3862 | 29.0618 | 0.99851 | 98.0135 | 465.7523 | 431.787 | 63.5314 | 662.1112 | 2.2452 | 450.2567 | 33.2553 | 44.2354 | 33.3542 | 46.1527 | 11.999 | 108.1708 | 28.7768 | 8.4216 | 97.0222 | 28.466 | 26 | 29.0196 | 53 | 31 | 0.99889 | 69.8039 | 94 | 8430 | 32.549 | 107.2006 | 37.0636 | -0.125 | 20.5 | 0 | 39.1296 | 33.4844
9/27/2020 13:08:47.1 | 46.571 | 252 | 12 | 2501.1925 | 127.061 | 52.4952 | 60.2384 | 30.6932 | 31.3194 | 0.04081 | 107.1658 | 11.5461 | 70.5328 | 70.4573 | 29.0827 | 0.98728 | 98.0135 | 466.23 | 432.1813 | 63.827 | 661.8982 | 2.1987 | 450.8153 | 33.2803 | 44.0207 | 33.3403 | 46.3006 | 12.0119 | 108.563 | 28.7174 | 8.4216 | 97.1312 | 28.4522 | 26.5 | 29.4118 | 53 | 31 | 0.99763 | 69.8039 | 99 | 8240 | 32.549 | 106.5597 | 37.0331 | -0.1875 | 20.375 | 0 | 39.0961 | 33.4844
9/27/2020 13:08:48.1 | 46.5713 | 253 | 12 | 2498.9487 | 127.1238 | 52.4833 | 60.295 | 30.6899 | 31.3147 | 0.04018 | 107.2007 | 11.5461 | 70.5043 | 69.8058 | 29.118 | 1.0028 | 98.0107 | 465.6961 | 431.5898 | 63.6891 | 661.7012 | 2.1595 | 449.2232 | 33.2669 | 44.2942 | 33.3473 | 46.5718 | 11.9906 | 108.3361 | 28.8362 | 8.459 | 97.1564 | 28.5119 | 26 | 29.0196 | 53 | 31 | 1.002 | 69.8039 | 99 | 7820 | 32.549 | 106.8802 | 37.0422 | -0.125 | 20 | 0 | 39.0686 | 33.4844
9/27/2020 13:08:49.1 | 46.5716 | 254 | 12 | 2500.4983 | 126.7137 | 52.5148 | 60.3407 | 30.6863 | 31.3335 | 0.04188 | 107.1309 | 11.5606 | 70.3616 | 69.9476 | 29.1513 | 1.0085 | 98.013 | 465.6961 | 431.3363 | 63.6321 | 661.5904 | 2.1218 | 450.7874 | 33.1802 | 44.2874 | 33.3611 | 46.2558 | 11.9868 | 108.5064 | 28.7768 | 8.4023 | 97.1647 | 28.473 | 26 | 29.0196 | 53 | 31 | 0.99171 | 69.4118 | 95 | 8310 | 32.549 | 107.5211 | 37.1399 | -0.125 | 20 | 0 | 39.3097 | 33.4844
9/27/2020 13:08:50.1 | 46.5718 | 255 | 12 | 2501.9886 | 126.7648 | 52.5167 | 60.3719 | 30.683 | 31.347 | 0.04347 | 107.0611 | 11.5674 | 70.3616 | 70.0408 | 29.1954 | 0.99904 | 98.0135 | 465.6118 | 431.28 | 63.7964 | 661.4179 | 2.204 | 452.4912 | 33.2133 | 44.0932 | 33.4 | 46.2694 | 11.9982 | 108.1989 | 29.1055 | 8.392 | 97.1144 | 28.4591 | 26 | 29.0196 | 53 | 31 | 1.0129 | 69.4118 | 99 | 8040 | 32.549 | 106.8802 | 36.9843 | -0.1875 | 19.875 | 0 | 39.4074 | 33.4844
9/27/2020 13:08:51.1 | 46.5721 | 256 | 12 | 2499.5955 | 127.2347 | 52.5622 | 60.403 | 30.6814 | 31.3633 | 0.04425 | 107 | 11.5616 | 70.4186 | 69.7373 | 29.2134 | 1.0038 | 98.0141 | 465.4713 | 431.0547 | 64.0284 | 661.337 | 2.3493 | 449.5584 | 33.3046 | 44.1766 | 33.4 | 46.3006 | 11.9868 | 108.4235 | 28.8749 | 8.4203 | 97.0893 | 28.5119 | 26 | 29.4118 | 53 | 31 | 0.99974 | 69.4118 | 99 | 8140 | 32.549 | 106.5597 | 37.0789 | -0.0625 | 20.0625 | 0 | 38.9374 | 33.4844
9/27/2020 13:08:52.1 | 46.5724 | 257 | 12 | 2498.128 | 126.7828 | 52.5485 | 60.4659 | 30.6811 | 31.3516 | 0.0471 | 106.9738 | 11.5616 | 70.7326 | 69.2022 | 29.2518 | 1.0163 | 98.0147 | 464.6001 | 430.8575 | 63.6759 | 661.3317 | 2.3088 | 451.0108 | 33.1668 | 44.1766 | 33.4459 | 46.3006 | 12.0013 | 108.3961 | 28.7699 | 8.4938 | 97.1144 | 28.6106 | 26 | 29.0196 | 53 | 31 | 0.99886 | 69.4118 | 95 | 8310 | 32.549 | 107.5211 | 37.0667 | -0.125 | 20 | 0 | 39.267 | 33.4844
9/27/2020 13:08:53.1 | 46.5727 | 258 | 12 | 2500.1237 | 126.4933 | 52.5421 | 60.501 | 30.682 | 31.3685 | 0.04735 | 106.9651 | 11.5606 | 70.5614 | 70.8303 | 29.3011 | 1.0008 | 98.0113 | 464.5439 | 430.9984 | 63.8402 | 661.4179 | 2.2625 | 451.1226 | 33.1175 | 44.2422 | 33.4 | 46.3141 | 11.98 | 108.1686 | 28.9412 | 8.4074 | 97.106 | 28.8287 | 26 | 29.0196 | 53 | 31 | 1.0092 | 69.8039 | 99 | 8210 | 32.549 | 106.8802 | 37.1521 | -0.0625 | 19.625 | 0 | 40.1001 | 33.4844
9/27/2020 13:08:54.1 | 46.5729 | 259 | 12 | 2499.3146 | 126.5229 | 52.5399 | 60.5574 | 30.6757 | 31.3723 | 0.04937 | 106.9215 | 11.5616 | 70.5043 | 69.8942 | 29.3622 | 0.99352 | 98.0141 | 465.0217 | 430.8857 | 63.7262 | 661.5148 | 2.274 | 450.3405 | 33.1145 | 44.2806 | 33.3153 | 46.5067 | 11.9686 | 108.3115 | 28.7174 | 8.4616 | 97.0977 | 28.8495 | 26 | 29.4118 | 53 | 31 | 0.99739 | 69.8039 | 99 | 7820 | 32.549 | 106.5597 | 37.0911 | -0.125 | 19.6875 | 0 | 40.0757 | 33.4844
9/27/2020 13:08:55.1 | 46.5732 | 260 | 12 | 2502.51 | 126.6697 | 52.5432 | 60.6021 | 30.678 | 31.3864 | 0.05029 | 107.0087 | 11.5674 | 70.6756 | 69.6587 | 29.405 | 0.99548 | 98.0118 | 464.3472 | 429.759 | 63.7832 | 661.3881 | 2.2749 | 451.2343 | 33.1953 | 44.1835 | 33.3083 | 46.3589 | 11.9762 | 108.4773 | 28.7768 | 8.4564 | 97.0641 | 28.8953 | 26 | 29.0196 | 53 | 31 | 1.0067 | 69.8039 | 95 | 8330 | 32.549 | 107.5211 | 37.0789 | -0.125 | 20.0625 | 0 | 39.9109 | 33.4844
9/27/2020 13:08:56.1 | 46.5735 | 261 | 12 | 2502.0089 | 127.0471 | 52.5487 | 60.6294 | 30.6857 | 31.3751 | 0.04823 | 107.0611 | 11.5674 | 70.9325 | 69.9776 | 29.4563 | 0.99476 | 98.013 | 464.1505 | 430.0125 | 63.9913 | 661.4988 | 2.3148 | 451.4577 | 33.2876 | 44.0344 | 33.3473 | 46.3141 | 11.9967 | 108.5905 | 29.1511 | 8.468 | 97.106 | 28.8287 | 26 | 29.0196 | 53 | 31 | 0.9893 | 69.8039 | 99 | 8070 | 32.549 | 106.8802 | 37.0117 | -0.125 | 19.9375 | 0 | 40.0147 | 33.4844
9/27/2020 13:08:57.1 | 46.5738 | 262 | 12 | 2502.3312 | 127.3793 | 52.5785 | 60.6633 | 30.6674 | 31.402 | 0.04956 | 107.0349 | 11.5674 | 70.7326 | 69.7289 | 29.4645 | 1.0038 | 98.0135 | 464.2067 | 429.7027 | 63.9872 | 661.4829 | 2.2877 | 448.8322 | 33.3789 | 44.4978 | 33.221 | 46.413 | 11.9876 | 108.479 | 28.9369 | 8.4732 | 97.1312 | 28.9135 | 26 | 29.0196 | 53 | 31 | 0.99767 | 69.8039 | 99 | 8070 | 32.549 | 106.8802 | 36.9873 | -0.0625 | 19.5 | 0 | 39.8682 | 33.4844
9/27/2020 13:08:58.1 | 46.5741 | 263 | 12 | 2499.5008 | 127.3759 | 52.6112 | 60.7027 | 30.6677 | 31.409 | 0.0557 | 107.1047 | 11.5713 | 70.7326 | 70.1805 | 29.4854 | 1.004 | 98.013 | 463.9538 | 429.5901 | 63.9673 | 661.6766 | 2.2448 | 451.0667 | 33.3403 | 44.4254 | 33.3153 | 46.5473 | 11.9853 | 108.3664 | 29.0212 | 8.4268 | 97.106 | 28.9023 | 26 | 29.4118 | 53 | 31 | 1.0156 | 69.8039 | 95 | 8260 | 32.549 | 107.5211 | 36.9721 | -0.0625 | 19.6875 | 0 | 39.6637 | 33.4844
9/27/2020 13:08:59.1 | 46.5743 | 264 | 12 | 2500.1208 | 127.3449 | 52.6298 | 60.7429 | 30.6829 | 31.3864 | 0.06135 | 107.1484 | 11.5761 | 70.4472 | 70.4706 | 29.5431 | 1.0226 | 98.0101 | 463.7571 | 429.2802 | 64.035 | 661.6906 | 2.2519 | 449.4187 | 33.3404 | 44.4952 | 33.3334 | 46.4104 | 11.9975 | 108.1675 | 28.6192 | 8.3933 | 97.0725 | 28.9204 | 26 | 29.4118 | 53 | 31 | 1.0091 | 69.8039 | 99 | 8140 | 32.549 | 106.5597 | 37.1857 | -0.0625 | 19.5625 | 0 | 39.7766 | 33.4844
9/27/2020 13:09:00.1 | 46.5746 | 265 | 12 | 2499.292 | 127.4992 | 52.6201 | 60.7736 | 30.6537 | 31.4004 | 0.06318 | 107.1571 | 11.5761 | 70.5899 | 69.4811 | 29.6076 | 0.99886 | 98.0113 | 463.5323 | 428.9986 | 64.186 | 661.7417 | 2.2722 | 451.5136 | 33.3697 | 44.4952 | 33.4 | 46.4104 | 12.0172 | 108.1686 | 28.5667 | 8.4474 | 97.0893 | 28.987 | 26 | 29.4118 | 53 | 31 | 0.99339 | 69.8039 | 98 | 7920 | 32.549 | 106.5597 | 37.0911 | 0 | 20.1875 | 0 | 39.6393 | 33.4844
9/27/2020 13:09:01.1 | 46.5749 | 266 | 12 | 2500.6733 | 127.302 | 52.6162 | 60.802 | 30.6582 | 31.3937 | 0.06465 | 107.1571 | 11.5781 | 70.6756 | 69.5583 | 29.691 | 1.0044 | 98.0141 | 463.3637 | 429.3084 | 63.9913 | 661.944 | 2.2397 | 450.8433 | 33.3366 | 44.3462 | 33.4528 | 46.4172 | 11.9868 | 108.2554 | 28.8362 | 8.3945 | 97.1396 | 29.0926 | 26 | 29.0196 | 53 | 31 | 0.99883 | 69.4118 | 95 | 8140 | 32.549 | 107.2006 | 37.1368 | 0 | 20.1875 | 0 | 39.9078 | 33.4844
9/27/2020 13:09:02.1 | 46.5752 | 267 | 12 | 2498.7286 | 127.4161 | 52.6622 | 60.8474 | 30.6491 | 31.3849 | 0.0637 | 107.0611 | 11.5761 | 70.5328 | 69.662 | 29.7735 | 1.0028 | 98.0113 | 463.5042 | 429.3647 | 64.2867 | 662.157 | 2.2009 | 449.1394 | 33.3405 | 44.3913 | 33.3611 | 46.3074 | 12.0035 | 108.3086 | 28.6192 | 8.4693 | 97.1983 | 29.1592 | 26 | 29.4118 | 53 | 31 | 1.0007 | 69.8039 | 99 | 7850 | 32.549 | 106.5597 | 37.2223 | 0 | 20.25 | 0 | 40.0055 | 33.4844
9/27/2020 13:09:03.1 | 46.5754 | 268 | 12 | 2503.0361 | 127.3366 | 52.7018 | 60.8986 | 30.6617 | 31.388 | 0.06364 | 107.0611 | 11.5742 | 70.8468 | 69.8775 | 29.8339 | 1.0062 | 98.0118 | 463.8976 | 428.9986 | 63.9343 | 662.2273 | 2.2235 | 451.2901 | 33.3771 | 44.4952 | 33.4 | 46.462 | 11.9899 | 108.4493 | 28.5142 | 8.5067 | 97.1983 | 29.2508 | 26 | 29.4118 | 53 | 31 | 1.003 | 69.8039 | 99 | 8240 | 32.549 | 106.5597 | 37.2406 | -0.0625 | 20.125 | 0 | 39.8346 | 33.4844
9/27/2020 13:09:04.1 | 46.5757 | 269 | 12 | 2500.2069 | 127.8135 | 52.6461 | 60.9142 | 30.6631 | 31.3895 | 0.06175 | 107.096 | 11.5703 | 70.4186 | 69.6922 | 29.8708 | 1.0088 | 98.0124 | 463.3075 | 429.0831 | 64.0919 | 662.2273 | 2.2702 | 449.2232 | 33.4628 | 44.2942 | 33.5055 | 46.4687 | 12.0119 | 108.6739 | 28.6787 | 8.5209 | 97.2654 | 29.1981 | 26 | 29.4118 | 53 | 31 | 0.99336 | 69.8039 | 95 | 8310 | 32.549 | 107.5211 | 37.4023 | 0 | 20.875 | 0 | 39.2212 | 33.4844
9/27/2020 13:09:05.1 | 46.576 | 270 | 12 | 2499.0883 | 127.7691 | 52.6538 | 60.9526 | 30.657 | 31.3859 | 0.06473 | 107.1135 | 11.5635 | 70.7041 | 70.3829 | 29.892 | 1.0008 | 98.0096 | 463.0546 | 428.3789 | 64.1687 | 662.2571 | 2.2638 | 451.0946 | 33.4377 | 44.6851 | 33.3862 | 46.3927 | 11.9967 | 108.6711 | 28.9163 | 8.4848 | 97.3493 | 29.448 | 26 | 29.4118 | 53 | 31 | 0.99388 | 69.8039 | 99 | 8190 | 32.549 | 106.8802 | 37.2772 | 0 | 20.8125 | 0 | 39.2364 | 33.4844
9/27/2020 13:09:06.1 | 46.5763 | 271 | 12 | 2500.2912 | 127.4939 | 52.666 | 60.9961 | 30.6695 | 31.3729 | 0.0642 | 107.1047 | 11.5664 | 70.7041 | 69.8208 | 29.8966 | 1.014 | 98.0124 | 463.2232 | 428.2381 | 64.0416 | 662.3998 | 2.235 | 452.4633 | 33.3817 | 44.45 | 33.3611 | 46.5202 | 11.983 | 108.1417 | 28.6261 | 8.4448 | 97.3577 | 29.3702 | 26 | 29.0196 | 53 | 31 | 1.0072 | 69.8039 | 99 | 7800 | 32.549 | 106.8802 | 37.2498 | -0.0625 | 19.8125 | 0 | 39.6423 | 33.4844
9/27/2020 13:09:07.1 | 46.5766 | 272 | 12 | 2498.6942 | 127.5384 | 52.7083 | 61.0326 | 30.6619 | 31.3679 | 0.0593 | 107.0785 | 11.5752 | 70.5328 | 70.3563 | 29.9135 | 1.0044 | 98.013 | 462.6611 | 427.9564 | 64.3568 | 662.4296 | 2.1577 | 450.3405 | 33.3736 | 44.6195 | 33.4 | 46.3276 | 11.9853 | 107.8902 | 28.7975 | 8.4435 | 97.2318 | 29.4618 | 26 | 29.0196 | 53 | 31 | 1.0005 | 69.4118 | 95 | 8090 | 32.549 | 107.2006 | 37.381 | -0.0625 | 19.25 | 0 | 40.1611 | 33.4844
9/27/2020 13:09:08.1 | 46.5768 | 273 | 12 | 2501.7262 | 127.3788 | 52.7245 | 61.0598 | 30.655 | 31.3906 | 0.05327 | 107.0436 | 11.5752 | 70.6185 | 70.0025 | 29.955 | 0.99637 | 98.0096 | 462.1272 | 427.4776 | 64.2933 | 662.5511 | 2.1174 | 448.8322 | 33.372 | 44.5539 | 33.3473 | 46.5718 | 11.983 | 108.0828 | 28.8362 | 8.4538 | 97.1731 | 29.4091 | 26 | 29.4118 | 53 | 31 | 1.005 | 69.8039 | 99 | 7820 | 32.549 | 106.5597 | 37.439 | -0.0625 | 19.875 | 0 | 40.2313 | 33.4844
9/27/2020 13:09:09.1 | 46.5771 | 274 | 12 | 2500.5542 | 127.6299 | 52.6787 | 61.1013 | 30.6506 | 31.4059 | 0.04338 | 106.9564 | 11.5868 | 70.5328 | 69.3737 | 30.007 | 0.99476 | 98.0135 | 462.3239 | 427.2523 | 64.5449 | 662.6831 | 2.1446 | 451.346 | 33.4184 | 44.1383 | 33.3611 | 46.3657 | 11.9861 | 108.2269 | 28.9412 | 8.3855 | 97.1564 | 29.4229 | 26 | 29.0196 | 53 | 31 | 1.0049 | 69.8039 | 99 | 8070 | 32.549 | 106.5597 | 37.5214 | -0.125 | 19.5 | 0 | 40.155 | 33.3906
9/27/2020 13:09:10.1 | 46.5774 | 275 | 12 | 2498.3583 | 127.6711 | 52.7114 | 61.1527 | 30.6693 | 31.3962 | 0.04141 | 106.9651 | 11.5868 | 70.4186 | 70.6358 | 30.0461 | 0.99744 | 98.013 | 461.3404 | 426.9143 | 64.337 | 662.6406 | 2.179 | 448.497 | 33.4037 | 44.4952 | 33.3585 | 46.4104 | 11.9914 | 108.4224 | 28.9343 | 8.4074 | 97.1228 | 29.4731 | 26 | 29.4118 | 53 | 31 | 1.0016 | 69.8039 | 94 | 8260 | 32.549 | 107.5211 | 37.4268 | -0.125 | 19.75 | 0 | 40.1886 | 33.4844
9/27/2020 13:09:11.1 | 46.5777 | 276 | 12 | 2501.5694 | 127.3756 | 52.7231 | 61.2029 | 30.633 | 31.4037 | 0.04474 | 106.9564 | 11.581 | 70.7897 | 69.8909 | 30.0906 | 1.0079 | 98.0141 | 462.7736 | 427.2804 | 64.7329 | 662.9558 | 2.2011 | 450.8433 | 33.3678 | 44.2806 | 33.4 | 46.6098 | 11.9975 | 108.0033 | 29.2423 | 8.4848 | 97.148 | 29.5673 | 26 | 29.0196 | 53 | 31 | 1.0065 | 69.8039 | 99 | 8360 | 32.549 | 106.5597 | 37.5488 | -0.125 | 19.625 | 0 | 40.0055 | 33.4844
9/27/2020 13:09:12.1 | 46.5779 | 277 | 12 | 2497.2725 | 127.6504 | 52.7504 | 61.246 | 30.6398 | 31.4255 | 0.04475 | 106.9738 | 11.5858 | 70.3616 | 70.3182 | 30.1246 | 0.98764 | 98.0175 | 461.9867 | 426.9424 | 64.3807 | 663.123 | 2.1989 | 451.765 | 33.3816 | 44.4364 | 33.4597 | 46.4037 | 12.0104 | 108.1188 | 28.6649 | 8.4564 | 97.106 | 29.6269 | 26 | 29.0196 | 53 | 31 | 1.0072 | 69.8039 | 98 | 7870 | 32.549 | 106.2317 | 37.5336 | -0.1875 | 19.625 | 0 | 40.0543 | 33.4844
9/27/2020 13:09:13.1 | 46.5782 | 278 | 12 | 2498.0007 | 127.3001 | 52.7579 | 61.2786 | 30.6447 | 31.4179 | 0.04237 | 106.9738 | 11.581 | 70.5614 | 70.3381 | 30.1577 | 1.0106 | 98.0169 | 460.7783 | 426.1819 | 64.4203 | 663.0666 | 2.1622 | 450.8991 | 33.3004 | 44.6331 | 33.2279 | 46.6503 | 12.0187 | 108.3703 | 28.8637 | 8.4397 | 97.1396 | 29.6062 | 26 | 29.4118 | 53 | 31 | 0.99593 | 69.8039 | 95 | 8020 | 32.549 | 107.2006 | 37.6068 | -0.125 | 20.25 | 0 | 39.7552 | 33.3906
9/27/2020 13:09:14.1 | 46.5785 | 279 | 12 | 2501.3141 | 127.1849 | 52.7398 | 61.3201 | 30.631 | 31.4003 | 0.04379 | 106.9826 | 11.581 | 70.8754 | 69.3502 | 30.1568 | 0.99512 | 98.0141 | 461.5933 | 426.351 | 64.6892 | 663.2338 | 2.1739 | 450.117 | 33.3144 | 44.3913 | 33.3403 | 46.565 | 12.0088 | 108.0314 | 28.7768 | 8.4306 | 97.2318 | 29.6131 | 26 | 29.4118 | 53 | 31 | 0.99614 | 69.8039 | 99 | 7940 | 32.549 | 106.5597 | 37.6617 | -0.0625 | 20.5 | 0 | 39.4684 | 33.3906
9/27/2020 13:09:15.1 | 46.5788 | 280 | 12 | 2500.6463 | 127.6308 | 52.7819 | 61.361 | 30.6359 | 31.4039 | 0.04118 | 107.0524 | 11.5926 | 70.5899 | 69.3905 | 30.1764 | 1.0136 | 98.0113 | 460.6379 | 425.9566 | 64.6958 | 663.3254 | 2.1976 | 451.5136 | 33.4223 | 44.6059 | 33.407 | 46.5202 | 11.9929 | 108.4767 | 28.7837 | 8.5299 | 97.2486 | 29.7324 | 26 | 29.0196 | 53 | 31 | 0.99947 | 69.8039 | 99 | 8140 | 32.549 | 106.8802 | 37.5977 | -0.125 | 20.4375 | 0 | 39.4653 | 33.3906
9/27/2020 13:09:16.1 | 46.5791 | 281 | 12 | 2499.5129 | 127.6809 | 52.8037 | 61.4062 | 30.6341 | 31.4222 | 0.04189 | 107.0698 | 11.6023 | 70.4186 | 70.114 | 30.2123 | 0.99815 | 98.0124 | 460.8346 | 425.5905 | 64.5886 | 663.4116 | 2.1495 | 449.5863 | 33.4203 | 44.4432 | 33.4139 | 46.5135 | 11.9868 | 108.842 | 28.4617 | 8.5273 | 97.2067 | 29.7393 | 26 | 29.0196 | 53 | 31 | 1.009 | 69.8039 | 95 | 8330 | 32.549 | 107.5211 | 37.4969 | -0.125 | 20.375 | 0 | 39.6088 | 33.4844
9/27/2020 13:09:17.1 | 46.5793 | 282 | 12 | 2501.6706 | 127.7778 | 52.8486 | 61.46 | 30.6388 | 31.4126 | 0.04197 | 107.0611 | 11.6081 | 70.3901 | 70.6639 | 30.2663 | 0.99423 | 98.0124 | 461.4247 | 426.6608 | 64.6455 | 663.6087 | 2.1325 | 452.1281 | 33.4745 | 44.6059 | 33.3542 | 46.5718 | 11.9868 | 108.5059 | 28.7837 | 8.499 | 97.3157 | 29.7851 | 26 | 29.4118 | 53 | 31 | 1.0008 | 69.8039 | 99 | 8290 | 32.549 | 106.8802 | 37.5946 | -0.125 | 20.25 | 0 | 39.0686 | 33.3906
9/27/2020 13:09:18.1 | 46.5796 | 283 | 12 | 2498.4131 | 127.9765 | 52.8631 | 61.4926 | 30.6396 | 31.4163 | 0.03953 | 106.9913 | 11.614 | 70.5614 | 69.8609 | 30.3116 | 1.0199 | 98.0152 | 460.6098 | 425.506 | 64.6389 | 663.6034 | 2.1577 | 450.6757 | 33.4829 | 44.599 | 33.4 | 46.6165 | 12.0005 | 109.0409 | 28.8818 | 8.4603 | 97.299 | 29.8836 | 26 | 29.0196 | 53 | 31 | 0.9998 | 69.8039 | 99 | 7800 | 32.549 | 107.2006 | 37.4451 | -0.125 | 19.6875 | 0 | 39.5721 | 33.4844
9/27/2020 13:09:19.1 | 46.5799 | 284 | 12 | 2499.4211 | 127.5248 | 52.8552 | 61.5409 | 30.6335 | 31.4375 | 0.04127 | 107 | 11.6111 | 70.6756 | 70.0708 | 30.3559 | 1.0092 | 98.013 | 460.4692 | 425.7031 | 64.6587 | 663.5171 | 2.1497 | 449.9494 | 33.3782 | 44.5676 | 33.3403 | 46.7398 | 11.9967 | 108.6745 | 28.7975 | 8.45 | 97.2738 | 29.8239 | 26 | 28.6274 | 53 | 31 | 1.0061 | 69.4118 | 95 | 8090 | 32.549 | 107.8415 | 37.5549 | -0.1875 | 19.875 | 0 | 39.3555 | 33.4844
9/27/2020 13:09:20.1 | 46.5802 | 285 | 12 | 2499.1894 | 127.5537 | 52.9189 | 61.5729 | 30.6348 | 31.4401 | 0.04305 | 106.9913 | 11.5946 | 70.5328 | 70.6639 | 30.4051 | 1.0129 | 98.013 | 460.0477 | 424.7173 | 64.5886 | 663.4873 | 2.1416 | 451.1784 | 33.3826 | 44.9625 | 33.407 | 46.6165 | 11.9899 | 108.2823 | 28.5667 | 8.3971 | 97.257 | 30.1012 | 26 | 29.0196 | 54 | 31 | 1.001 | 69.8039 | 99 | 7940 | 32.549 | 106.8802 | 37.4695 | -0.0625 | 20.4375 | 0 | 39.2548 | 33.3906
9/27/2020 13:09:21.1 | 46.5804 | 286 | 12 | 2499.6435 | 127.5025 | 52.8962 | 61.6078 | 30.6364 | 31.4456 | 0.04529 | 107.0262 | 11.5897 | 70.647 | 69.4543 | 30.4296 | 1.0051 | 98.0141 | 459.7948 | 425.0271 | 64.6892 | 663.5065 | 2.1491 | 451.346 | 33.3753 | 44.5471 | 33.2737 | 46.5135 | 12.0119 | 108.7877 | 28.7768 | 8.3804 | 97.2822 | 29.9155 | 26 | 29.4118 | 54 | 31 | 0.99602 | 69.8039 | 99 | 8140 | 32.549 | 106.8802 | 37.3993 | -0.0625 | 20.3125 | 0 | 39.4226 | 33.4844
9/27/2020 13:09:22.1 | 46.5807 | 287 | 12 | 2499.5283 | 127.5421 | 52.8847 | 61.638 | 30.6244 | 31.4426 | 0.04734 | 107.0436 | 11.5984 | 70.6756 | 70.5813 | 30.4444 | 1.0117 | 98.0118 | 459.0642 | 424.5765 | 64.7593 | 663.6034 | 2.2058 | 449.3349 | 33.3841 | 45.0348 | 33.3473 | 46.7913 | 12.0081 | 108.2532 | 28.955 | 8.4616 | 97.3157 | 30.0416 | 26 | 29.0196 | 54 | 31 | 1.0019 | 69.8039 | 95 | 8260 | 32.549 | 107.8415 | 37.5458 | -0.0625 | 20.3125 | 0 | 39.2426 | 33.4844
9/27/2020 13:09:23.1 | 46.581 | 288 | 12 | 2502.26 | 127.7111 | 52.9042 | 61.6799 | 30.6253 | 31.4421 | 0.05015 | 107.0611 | 11.6014 | 70.4186 | 70.1406 | 30.4847 | 0.99512 | 98.0124 | 459.9915 | 424.5483 | 64.897 | 663.6439 | 2.2242 | 452.2119 | 33.4649 | 44.7617 | 33.4 | 46.4172 | 12.0073 | 108.6179 | 28.8887 | 8.4861 | 97.3073 | 30.0416 | 26 | 29.0196 | 54 | 31 | 0.99461 | 69.8039 | 99 | 8260 | 32.549 | 106.8802 | 37.3932 | -0.125 | 20.1875 | 0 | 39.3951 | 33.4844
9/27/2020 13:09:24.1 | 46.5813 | 289 | 12 | 2497.2361 | 127.8466 | 52.8979 | 61.7301 | 30.6272 | 31.457 | 0.05141 | 107.0873 | 11.6052 | 70.7041 | 70.0059 | 30.5317 | 1.016 | 98.0141 | 458.6427 | 423.8442 | 64.6958 | 663.6791 | 2.2397 | 450.6757 | 33.4307 | 44.9174 | 33.3931 | 46.7778 | 12.0111 | 108.7877 | 28.5736 | 8.5144 | 97.3073 | 30.2981 | 26 | 29.0196 | 54 | 31 | 0.9969 | 69.8039 | 99 | 7800 | 32.549 | 107.2006 | 37.2925 | 0 | 20 | 0 | 39.3341 | 33.3906
9/27/2020 13:09:25.1 | 46.5816 | 290 | 12 | 2498.7007 | 127.4302 | 52.896 | 61.7678 | 30.6219 | 31.4636 | 0.0521 | 107.0436 | 11.6052 | 70.5614 | 70.4474 | 30.5702 | 1.0071 | 98.013 | 459.1204 | 423.7878 | 64.5383 | 663.6791 | 2.2213 | 450.3405 | 33.3438 | 44.7548 | 33.3931 | 46.668 | 12.0051 | 108.4504 | 28.7768 | 8.459 | 97.2822 | 30.1401 | 26 | 28.6274 | 54 | 31 | 0.99785 | 69.4118 | 95 | 8090 | 32.549 | 108.1619 | 37.323 | -0.0625 | 20 | 0 | 39.1022 | 33.3906
9/27/2020 13:09:26.1 | 46.5818 | 291 | 12 | 2501.4192 | 127.4067 | 52.9227 | 61.8268 | 30.6107 | 31.4704 | 0.05569 | 107.0349 | 11.5975 | 70.3901 | 70.2336 | 30.6173 | 1.0128 | 98.0147 | 459.5981 | 423.9287 | 65.0544 | 663.8111 | 2.2434 | 449.5584 | 33.3739 | 44.7685 | 33.4597 | 46.733 | 12.0111 | 108.312 | 28.7906 | 8.4036 | 97.2067 | 29.9959 | 26 | 29.0196 | 54 | 31 | 1.0062 | 69.8039 | 99 | 7900 | 32.549 | 106.8802 | 37.4085 | -0.0625 | 19.5 | 0 | 39.6515 | 33.3906
9/27/2020 13:09:27.1 | 46.5821 | 292 | 12 | 2500.5183 | 127.7419 | 52.9348 | 61.8733 | 30.6063 | 31.4524 | 0.05584 | 107 | 11.6101 | 70.7612 | 69.9925 | 30.659 | 1.0072 | 98.013 | 458.727 | 423.816 | 64.9737 | 663.7952 | 2.2594 | 450.3405 | 33.4497 | 44.737 | 33.5445 | 46.8563 | 11.9959 | 108.4784 | 28.8113 | 8.3829 | 97.1396 | 30.1332 | 26 | 29.4118 | 54 | 31 | 0.99483 | 69.8039 | 99 | 8090 | 32.549 | 106.5597 | 37.3779 | 0 | 19.9375 | 0 | 39.6881 | 33.3906
9/27/2020 13:09:28.1 | 46.5824 | 293 | 12 | 2501.428 | 127.8149 | 52.9732 | 61.9249 | 30.6139 | 31.4686 | 0.05451 | 107.0349 | 11.6052 | 70.3045 | 70.2569 | 30.6828 | 1.0005 | 98.013 | 459.008 | 423.8442 | 64.9473 | 663.9677 | 2.2222 | 450.2008 | 33.481 | 44.7617 | 33.5055 | 46.9323 | 11.9982 | 108.8145 | 28.6787 | 8.4886 | 97.1815 | 30.2524 | 26 | 29.8039 | 54 | 31 | 0.99892 | 70.1961 | 95 | 8330 | 32.9412 | 107.8415 | 37.2742 | 0 | 20.25 | 0 | 39.209 | 33.3906
9/27/2020 13:09:29.1 | 46.5827 | 294 | 12 | 2500.4244 | 127.9781 | 52.9907 | 61.9536 | 30.6081 | 31.4807 | 0.05519 | 107.0436 | 11.6043 | 70.7612 | 69.6303 | 30.6816 | 1.0099 | 98.0124 | 459.0642 | 423.5062 | 65.0346 | 664.0029 | 2.2135 | 452.2398 | 33.5103 | 44.8519 | 33.4459 | 46.7643 | 11.9807 | 108.786 | 28.7174 | 8.4796 | 97.2738 | 30.2981 | 26 | 29.4118 | 54 | 31 | 1.0046 | 69.8039 | 99 | 8240 | 32.9412 | 107.2006 | 37.3596 | 0 | 19.875 | 0 | 39.2364 | 33.3906
9/27/2020 13:09:30.1 | 46.5829 | 295 | 12 | 2498.5917 | 127.9265 | 52.9667 | 61.9847 | 30.5997 | 31.4747 | 0.05567 | 107.0349 | 11.6101 | 70.6185 | 70.1871 | 30.698 | 1.0131 | 98.0118 | 458.5303 | 423.309 | 65.0412 | 663.9624 | 2.2357 | 451.1226 | 33.4722 | 45.1701 | 33.3931 | 46.5135 | 11.9997 | 108.4773 | 28.8293 | 8.5002 | 97.3073 | 30.2981 | 26 | 29.0196 | 54 | 31 | 0.99876 | 69.8039 | 99 | 7770 | 32.549 | 107.2006 | 37.1857 | 0 | 19.5625 | 0 | 39.1815 | 33.3906
9/27/2020 13:09:31.1 | 46.5832 | 296 | 12 | 2496.4545 | 127.6286 | 52.9924 | 62.0112 | 30.6105 | 31.461 | 0.05577 | 106.9913 | 11.6169 | 70.4186 | 70.124 | 30.7098 | 1.0199 | 98.0118 | 457.9682 | 422.9147 | 65.028 | 664.0082 | 2.2268 | 449.0556 | 33.3657 | 44.8451 | 33.5583 | 46.6545 | 12.0142 | 108.7014 | 28.8155 | 8.4139 | 97.2235 | 30.2524 | 26 | 29.4118 | 54 | 31 | 1.0007 | 69.8039 | 95 | 8020 | 32.9412 | 107.8415 | 37.0911 | -0.0625 | 18.75 | 0 | 39.4348 | 33.3906
9/27/2020 13:09:32.1 | 46.5835 | 297 | 12 | 2502.1269 | 127.3069 | 53.0112 | 62.0632 | 30.6104 | 31.4632 | 0.0556 | 107.0174 | 11.6149 | 70.8183 | 70.0625 | 30.7007 | 1.0119 | 98.0124 | 458.6989 | 423.0837 | 65.192 | 664.054 | 2.2009 | 450.4522 | 33.3572 | 44.9106 | 33.5125 | 46.668 | 12.0081 | 108.3658 | 28.5667 | 8.4036 | 97.1731 | 30.4699 | 26 | 29.0196 | 54 | 31 | 1.0096 | 69.8039 | 99 | 7940 | 32.549 | 107.2006 | 37.1918 | -0.0625 | 18.875 | 0 | 41.0217 | 33.3906
9/27/2020 13:09:33.1 | 46.5838 | 298 | 12 | 2498.2576 | 127.8591 | 53.0415 | 62.0749 | 30.5977 | 31.4827 | 0.05348 | 107 | 11.6178 | 70.647 | 70.305 | 30.6945 | 1.0103 | 98.0124 | 458.0244 | 422.3232 | 65.0148 | 664.1861 | 2.1974 | 450.2567 | 33.4501 | 44.8314 | 33.4736 | 46.4864 | 12.0172 | 108.9821 | 28.8017 | 8.4371 | 97.1983 | 30.4837 | 26 | 29.4118 | 54 | 31 | 0.99794 | 69.8039 | 99 | 8140 | 32.549 | 106.5597 | 37.1643 | -0.125 | 20.1875 | 0 | 39.9139 | 33.3906
9/27/2020 13:09:34.1 | 46.5841 | 299 | 12 | 2500.5658 | 127.7789 | 53.0085 | 62.108 | 30.6088 | 31.4889 | 0.05179 | 107.0174 | 11.6149 | 70.5899 | 69.9776 | 30.6869 | 1.0062 | 98.013 | 457.2938 | 421.9007 | 65.1591 | 664.3267 | 2.2248 | 449.6143 | 33.46 | 44.8765 | 33.4986 | 46.6343 | 11.9883 | 109.0947 | 28.4272 | 8.5453 | 97.3241 | 30.5614 | 26 | 29.0196 | 54 | 31 | 0.99855 | 69.8039 | 95 | 8410 | 32.9412 | 108.1619 | 37.1185 | -0.0625 | 20 | 0 | 40.036 | 33.3906
9/27/2020 13:09:35.1 | 46.5843 | 300 | 12 | 2499.0484 | 127.9241 | 53.0072 | 62.1772 | 30.6014 | 31.5016 | 0.05431 | 107.0349 | 11.6072 | 70.4472 | 70.3431 | 30.7214 | 1.0069 | 98.0141 | 457.631 | 422.0415 | 65.2489 | 664.4482 | 2.2399 | 452.575 | 33.4777 | 44.8136 | 33.4986 | 46.8293 | 11.9769 | 108.8997 | 28.9412 | 8.4281 | 97.3073 | 30.5614 | 26 | 28.6274 | 54 | 31 | 1.0006 | 69.8039 | 99 | 8190 | 32.9412 | 107.5211 | 37.0941 | -0.0625 | 19.9375 | 0 | 40.0665 | 33.3906
9/27/2020 13:09:36.1 | 46.5846 | 301 | 12 | 2499.2124 | 127.8811 | 53.0191 | 62.2219 | 30.5861 | 31.4883 | 0.05335 | 107.0087 | 11.6004 | 70.5328 | 70.0209 | 30.7698 | 1.0037 | 98.0118 | 458.0806 | 422.3232 | 65.2423 | 664.4535 | 2.2151 | 450.4522 | 33.4686 | 44.9106 | 33.4528 | 46.9255 | 12.0028 | 108.9535 | 28.7768 | 8.4435 | 97.3744 | 30.6736 | 26 | 29.0196 | 54 | 31 | 0.99837 | 70.1961 | 99 | 7800 | 32.9412 | 107.2006 | 36.9843 | -0.1875 | 19.875 | 0 | 40.1703 | 33.3906
9/27/2020 13:09:37.1 | 46.5849 | 302 | 12 | 2500.0873 | 127.5545 | 53.0561 | 62.2683 | 30.5861 | 31.5014 | 0.05378 | 106.9826 | 11.5936 | 70.4186 | 69.8575 | 30.8174 | 1.0391 | 98.0141 | 457.5748 | 421.788 | 65.0478 | 664.494 | 2.2 | 449.6422 | 33.3948 | 44.9693 | 33.4528 | 47.0353 | 11.9815 | 108.5636 | 28.7312 | 8.4268 | 97.3912 | 30.621 | 26 | 29.0196 | 54 | 31 | 0.99684 | 69.8039 | 95 | 8020 | 32.9412 | 107.8415 | 37.0361 | -0.0625 | 19.3125 | 0 | 40.0909 | 33.3906
9/27/2020 13:09:38.1 | 46.5852 | 303 | 12 | 2499.5822 | 127.6933 | 53.1189 | 62.3254 | 30.5816 | 31.4804 | 0.05468 | 106.9913 | 11.5936 | 70.5614 | 70.6853 | 30.8878 | 1.0037 | 98.0141 | 457.631 | 421.6472 | 65.3931 | 664.6612 | 2.2047 | 451.0108 | 33.4244 | 45.1182 | 33.5125 | 46.874 | 11.9868 | 108.7597 | 28.8293 | 8.3933 | 97.3996 | 30.7331 | 26 | 29.4118 | 54 | 31 | 1.0026 | 69.8039 | 99 | 7940 | 32.549 | 107.2006 | 36.9202 | -0.125 | 20 | 0 | 39.978 | 33.3906
9/27/2020 13:09:39.1 | 46.5854 | 304 | 12 | 2499.9435 | 127.6913 | 53.1049 | 62.351 | 30.5775 | 31.4893 | 0.05324 | 106.9913 | 11.6023 | 70.7612 | 69.2661 | 30.9545 | 1.0051 | 98.0113 | 457.4624 | 421.6754 | 65.356 | 664.7422 | 2.2485 | 450.4522 | 33.4287 | 45.2356 | 33.5652 | 46.9391 | 11.9944 | 108.5607 | 28.7906 | 8.3997 | 97.3912 | 30.7331 | 26 | 29.0196 | 54 | 31 | 1.0033 | 69.8039 | 100 | 8120 | 32.549 | 107.2006 | 36.8286 | -0.125 | 20.125 | 0 | 39.8071 | 33.3906
9/27/2020 13:09:40.1 | 46.5857 | 305 | 12 | 2500.3173 | 127.8825 | 53.1088 | 62.3765 | 30.5876 | 31.4792 | 0.05046 | 107.0262 | 11.6091 | 70.647 | 70.1921 | 31.0178 | 1.0101 | 98.013 | 456.9847 | 421.3655 | 65.1484 | 664.8179 | 2.2554 | 449.7819 | 33.4838 | 44.8655 | 33.5055 | 46.7778 | 11.9899 | 108.6465 | 28.9937 | 8.4616 | 97.408 | 30.8315 | 26 | 29.0196 | 54 | 31 | 0.99934 | 70.1961 | 95 | 8360 | 32.549 | 107.8415 | 36.8378 | -0.125 | 19.9375 | 0 | 39.7339 | 33.3906
9/27/2020 13:09:41.1 | 46.586 | 306 | 12 | 2499.6869 | 128.009 | 53.1415 | 62.4363 | 30.5871 | 31.476 | 0.0481 | 107.0524 | 11.6246 | 70.5043 | 69.8942 | 31.0828 | 1.0204 | 98.0124 | 455.973 | 420.3797 | 65.3997 | 664.9798 | 2.2142 | 452.1002 | 33.5085 | 45.0212 | 33.5055 | 47.0353 | 11.9929 | 108.5059 | 28.6787 | 8.4938 | 97.408 | 30.7789 | 26 | 29.0196 | 54 | 31 | 1.0001 | 69.8039 | 99 | 8240 | 32.549 | 107.2006 | 36.8042 | -0.125 | 19.5625 | 0 | 40.0147 | 33.3906
9/27/2020 13:09:42.1 | 46.5863 | 307 | 12 | 2498.8939 | 127.8745 | 53.1404 | 62.4851 | 30.5895 | 31.4832 | 0.04787 | 107.0785 | 11.6382 | 70.3616 | 70.4358 | 31.1323 | 1.0202 | 98.0158 | 457.35 | 420.9712 | 65.487 | 665.2632 | 2.1892 | 450.927 | 33.4626 | 44.9557 | 33.5055 | 46.8158 | 12.0073 | 108.8174 | 28.9799 | 8.468 | 97.299 | 30.8315 | 26 | 29.0196 | 54 | 31 | 0.998 | 69.8039 | 99 | 7800 | 32.9412 | 107.2006 | 36.8256 | -0.125 | 20 | 0 | 39.9323 | 33.3906
9/27/2020 13:09:43.1 | 46.5866 | 308 | 12 | 2499.4443 | 127.7756 | 53.1474 | 62.5186 | 30.5739 | 31.5087 | 0.04649 | 107.0262 | 11.6392 | 70.5043 | 70.1954 | 31.1754 | 1.0049 | 98.0135 | 456.0854 | 420.5206 | 65.3799 | 665.3442 | 2.2096 | 449.1674 | 33.4441 | 45.0008 | 33.4528 | 46.809 | 12.0338 | 108.7031 | 28.7105 | 8.4642 | 97.3493 | 30.8315 | 26 | 29.4118 | 54 | 31 | 0.99855 | 70.1961 | 95 | 8090 | 32.9412 | 107.8415 | 36.8164 | -0.0625 | 20.4375 | 0 | 39.6118 | 33.3906
9/27/2020 13:09:44.1 | 46.5868 | 309 | 12 | 2500.5005 | 127.8084 | 53.1683 | 62.5616 | 30.572 | 31.4998 | 0.04512 | 107.0611 | 11.6324 | 70.4186 | 70.2652 | 31.2232 | 1.0037 | 98.0141 | 456.4508 | 420.2107 | 65.3058 | 665.5008 | 2.2585 | 450.9829 | 33.4685 | 45.028 | 33.4986 | 47.042 | 12.0384 | 108.7036 | 28.9481 | 8.4642 | 97.3996 | 30.9824 | 26 | 29.4118 | 54 | 31 | 1.0007 | 69.8039 | 99 | 7900 | 32.9412 | 107.2006 | 36.7615 | -0.125 | 20.25 | 0 | 39.6454 | 33.3906
9/27/2020 13:09:45.1 | 46.5871 | 310 | 12 | 2499.2468 | 127.9146 | 53.2204 | 62.5851 | 30.5743 | 31.5219 | 0.04537 | 107.0174 | 11.6188 | 70.3045 | 69.9992 | 31.2622 | 1.0087 | 98.013 | 456.0011 | 419.6756 | 65.5068 | 665.5977 | 2.2423 | 450.2008 | 33.4779 | 45.0799 | 33.5194 | 46.8875 | 12.0134 | 108.9266 | 28.7906 | 8.4616 | 97.4499 | 31.1084 | 26 | 29.0196 | 54 | 31 | 1.0021 | 69.8039 | 100 | 8090 | 32.9412 | 107.2006 | 36.734 | -0.0625 | 20.1875 | 0 | 39.5874 | 33.3906
9/27/2020 13:09:46.1 | 46.5874 | 311 | 12 | 2501.6377 | 127.8307 | 53.2299 | 62.6444 | 30.5541 | 31.5056 | 0.04433 | 107 | 11.6159 | 70.3901 | 69.256 | 31.2808 | 1.0079 | 98.013 | 456.1135 | 420.5769 | 65.5438 | 665.6117 | 2.2062 | 449.5305 | 33.4879 | 45.0144 | 33.3793 | 46.9255 | 11.9982 | 108.5624 | 28.8818 | 8.4873 | 97.4583 | 31.0213 | 26 | 29.0196 | 54 | 31 | 0.9984 | 69.8039 | 95 | 8410 | 32.9412 | 107.8415 | 36.6669 | -0.0625 | 20.25 | 0 | 39.5386 | 33.3906
9/27/2020 13:09:47.1 | 46.5877 | 312 | 12 | 2500.1902 | 128.1282 | 53.1999 | 62.6816 | 30.5808 | 31.5071 | 0.04676 | 106.9826 | 11.6217 | 70.5328 | 69.5516 | 31.3093 | 0.99975 | 98.0135 | 456.5351 | 420.5487 | 65.3733 | 665.7086 | 2.1708 | 451.6253 | 33.5464 | 44.994 | 33.5055 | 46.8538 | 11.9868 | 107.9467 | 28.8611 | 8.5312 | 97.4499 | 31.0419 | 26 | 29.4118 | 54 | 31 | 1.0014 | 69.8039 | 99 | 8210 | 32.549 | 106.8802 | 36.7279 | -0.0625 | 19.5 | 0 | 39.6088 | 33.3906
9/27/2020 13:09:48.1 | 46.5879 | 313 | 12 | 2499.0102 | 128.0741 | 53.224 | 62.7141 | 30.5597 | 31.5123 | 0.04804 | 107.0524 | 11.6207 | 70.6756 | 69.652 | 31.3442 | 1.0044 | 98.013 | 455.5515 | 420.0136 | 65.5241 | 665.8918 | 2.1579 | 448.888 | 33.5164 | 45.0459 | 33.4805 | 46.8023 | 11.9792 | 108.0022 | 28.8086 | 8.4899 | 97.3661 | 31.0696 | 26 | 29.0196 | 54 | 31 | 0.99733 | 69.8039 | 99 | 8160 | 32.9412 | 107.5211 | 36.7554 | -0.125 | 20.0625 | 0 | 39.7522 | 33.3906
9/27/2020 13:09:49.1 | 46.5882 | 314 | 12 | 2499.4613 | 127.8321 | 53.2568 | 62.7498 | 30.5639 | 31.5088 | 0.0452 | 107.0436 | 11.6256 | 70.4472 | 69.9609 | 31.3772 | 1.0136 | 98.0124 | 455.2143 | 419.5066 | 65.6443 | 666.0783 | 2.2049 | 449.1115 | 33.46 | 45.0144 | 33.5125 | 47.0285 | 11.9883 | 108.1417 | 28.9343 | 8.4667 | 97.3744 | 31.1541 | 26 | 29.8039 | 54 | 31 | 0.99678 | 69.8039 | 95 | 8090 | 32.9412 | 107.2006 | 36.8591 | -0.0625 | 20.1875 | 0 | 39.563 | 33.2969
9/27/2020 13:09:50.1 | 46.5885 | 315 | 12 | 2498.7581 | 127.7088 | 53.2868 | 62.7826 | 30.5591 | 31.5303 | 0.048 | 106.9738 | 11.6382 | 70.2759 | 69.2745 | 31.4233 | 1.0062 | 98.013 | 454.849 | 418.9996 | 65.8518 | 666.1891 | 2.2372 | 450.4522 | 33.4175 | 45.0731 | 33.4459 | 46.9838 | 12.0005 | 107.9742 | 28.8887 | 8.4603 | 97.3996 | 31.298 | 26 | 29.4118 | 54 | 31 | 0.99864 | 69.8039 | 99 | 7870 | 32.549 | 106.5597 | 36.908 | -0.125 | 19.5625 | 0 | 39.505 | 33.3906
9/27/2020 13:09:51.1 | 46.5888 | 316 | 12 | 2498.1691 | 127.6851 | 53.2943 | 62.8087 | 30.5676 | 31.5106 | 0.04754 | 106.9651 | 11.646 | 70.6756 | 69.9759 | 31.4639 | 1.0024 | 98.0096 | 454.1464 | 418.0701 | 65.7514 | 666.2403 | 2.1963 | 450.2008 | 33.4034 | 44.8136 | 33.6707 | 47.0353 | 11.9997 | 108.391 | 29.256 | 8.3945 | 97.3493 | 31.2593 | 26 | 29.0196 | 54 | 31 | 1.0009 | 69.8039 | 99 | 8090 | 32.549 | 106.5597 | 36.8683 | 0 | 20.25 | 0 | 39.6851 | 33.3906
9/27/2020 13:09:52.1 | 46.5891 | 317 | 12 | 2501.8947 | 127.6745 | 53.3079 | 62.8743 | 30.5512 | 31.5257 | 0.048 | 107 | 11.6469 | 70.3616 | 70.1705 | 31.513 | 1.0129 | 98.0096 | 454.3712 | 418.6616 | 65.7712 | 666.4726 | 2.1715 | 449.307 | 33.4517 | 44.9378 | 33.4986 | 47.1585 | 12.0384 | 108.7831 | 28.8569 | 8.4951 | 97.3661 | 31.298 | 26 | 29.4118 | 54 | 31 | 1.0041 | 70.1961 | 95 | 8330 | 32.549 | 107.5211 | 36.9751 | -0.0625 | 19.9375 | 0 | 40.271 | 33.3906
9/27/2020 13:09:53.1 | 46.5893 | 318 | 12 | 2499.0332 | 128.2089 | 53.349 | 62.9281 | 30.5601 | 31.5426 | 0.04735 | 107.0349 | 11.6479 | 70.333 | 70.4408 | 31.5637 | 1.0008 | 98.0084 | 454.0621 | 418.0419 | 65.8452 | 666.4374 | 2.1597 | 451.1784 | 33.552 | 45.0663 | 33.5055 | 46.977 | 12.0104 | 108.4739 | 28.8818 | 8.4629 | 97.3996 | 31.3049 | 26 | 29.4118 | 54 | 31 | 0.99715 | 69.8039 | 99 | 8260 | 32.9412 | 106.5597 | 37.0392 | -0.0625 | 20.3125 | 0 | 39.4409 | 33.3906
9/27/2020 13:09:54.1 | 46.5896 | 319 | 12 | 2500.6783 | 127.9407 | 53.318 | 62.9862 | 30.5482 | 31.5537 | 0.04753 | 107.0698 | 11.644 | 70.4472 | 70.0608 | 31.6308 | 1.0054 | 98.0107 | 453.9778 | 417.3941 | 65.6814 | 666.6047 | 2.1446 | 450.8433 | 33.5039 | 45.1046 | 33.6707 | 46.706 | 11.9899 | 108.5602 | 28.8155 | 8.477 | 97.4331 | 31.417 | 26 | 29.0196 | 54 | 31 | 0.99855 | 69.8039 | 99 | 7800 | 32.9412 | 106.8802 | 36.9049 | 0 | 20.125 | 0 | 39.4806 | 33.3906
9/27/2020 13:09:55.1 | 46.5899 | 320 | 12 | 2497.8481 | 127.9781 | 53.2893 | 63.0522 | 30.5442 | 31.5562 | 0.04612 | 107.0785 | 11.6498 | 70.7612 | 69.6119 | 31.6947 | 1.0031 | 98.0073 | 453.5563 | 417.5068 | 66.0091 | 666.5855 | 2.1371 | 449.1674 | 33.4757 | 44.8723 | 33.6456 | 47.0935 | 12.0073 | 107.9965 | 29.1055 | 8.4757 | 97.4164 | 31.4446 | 26 | 29.4118 | 54 | 31 | 0.99876 | 69.8039 | 95 | 8040 | 32.9412 | 107.8415 | 36.9141 | 0 | 20.1875 | 0 | 39.2304 | 33.3906
9/27/2020 13:09:56.1 | 46.5902 | 321 | 12 | 2499.8208 | 127.6059 | 53.2641 | 63.1082 | 30.5445 | 31.537 | 0.04575 | 107.0524 | 11.6586 | 70.3045 | 69.8775 | 31.7381 | 1.0028 | 98.009 | 454.315 | 417.5913 | 65.902 | 666.4832 | 2.1741 | 450.927 | 33.4047 | 45.0731 | 33.5125 | 47.0353 | 11.9967 | 108.7546 | 28.8887 | 8.4048 | 97.3996 | 31.4696 | 26 | 29.4118 | 54 | 31 | 0.99815 | 69.8039 | 99 | 7870 | 32.9412 | 106.8802 | 36.9965 | 0 | 18.4375 | 0 | 40.2679 | 33.3906
9/27/2020 13:09:57.1 | 46.5904 | 322 | 12 | 2500.2565 | 127.6787 | 53.333 | 63.1493 | 30.5325 | 31.5452 | 0.04773 | 106.9913 | 11.6644 | 70.5614 | 70.2602 | 31.7788 | 1.0149 | 98.0079 | 454.1464 | 417.9011 | 65.8057 | 666.5888 | 2.2073 | 450.2287 | 33.4296 | 44.9216 | 33.4917 | 46.679 | 11.9853 | 108.9775 | 28.7879 | 8.4023 | 97.2822 | 31.4489 | 26 | 29.0196 | 54 | 31 | 0.99931 | 69.8039 | 99 | 8090 | 32.9412 | 107.2006 | 36.8042 | 0 | 19.75 | 0 | 40.2801 | 33.3906
9/27/2020 13:09:58.1 | 46.5907 | 323 | 12 | 2499.5952 | 128.0094 | 53.3222 | 63.1906 | 30.548 | 31.5523 | 0.04838 | 106.9302 | 11.6663 | 70.4186 | 70.1124 | 31.8142 | 1.0012 | 98.0067 | 453.8654 | 417.8448 | 65.8823 | 666.6206 | 2.2189 | 450.1729 | 33.5074 | 44.897 | 33.5332 | 46.8605 | 12.0104 | 108.5002 | 28.8155 | 8.4139 | 97.3409 | 31.7005 | 26 | 29.0196 | 54 | 31 | 1.003 | 69.8039 | 95 | 8330 | 32.9412 | 107.8415 | 36.853 | 0 | 19.9375 | 0 | 40.1764 | 33.3906
9/27/2020 13:09:59.1 | 46.591 | 324 | 12 | 2500.3807 | 127.9304 | 53.3435 | 63.218 | 30.5404 | 31.5411 | 0.04979 | 107.0349 | 11.6673 | 70.5043 | 70.0741 | 31.8579 | 1.0076 | 98.0073 | 454.1464 | 417.8448 | 65.8954 | 666.5642 | 2.1821 | 451.5974 | 33.4972 | 45.222 | 33.6707 | 47.1829 | 11.9937 | 108.4167 | 28.8818 | 8.4435 | 97.3912 | 31.6273 | 26 | 29.4118 | 54 | 31 | 1.0024 | 70.1961 | 99 | 8210 | 32.549 | 106.8802 | 37.0361 | -0.0625 | 19.3125 | 0 | 40.1367 | 33.3906
9/27/2020 13:10:00.1 | 46.5913 | 325 | 12 | 2499.7165 | 127.9509 | 53.3481 | 63.2352 | 30.5245 | 31.5565 | 0.04847 | 106.9738 | 11.6624 | 70.647 | 69.8308 | 31.8939 | 1.0117 | 98.0067 | 453.3596 | 417.2251 | 65.8954 | 666.5184 | 2.1918 | 450.7036 | 33.4937 | 44.9625 | 33.611 | 46.977 | 12.002 | 108.6122 | 28.8293 | 8.4177 | 97.3577 | 31.5678 | 26 | 29.4118 | 54 | 31 | 1.0005 | 69.8039 | 99 | 7770 | 32.549 | 106.8802 | 36.6821 | -0.125 | 19.75 | 0 | 40.2496 | 33.2969
9/27/2020 13:10:01.1 | 46.5916 | 326 | 12 | 2498.6023 | 127.9359 | 53.3562 | 63.2619 | 30.5422 | 31.553 | 0.04763 | 106.9302 | 11.6498 | 70.4186 | 69.8809 | 31.913 | 1.0031 | 98.0062 | 453.1629 | 417.197 | 65.8889 | 666.5237 | 2.1914 | 449.9494 | 33.4748 | 45.0076 | 33.5125 | 47.1762 | 11.9754 | 108.5276 | 28.9274 | 8.4255 | 97.3661 | 31.6798 | 26 | 29.4118 | 54 | 31 | 0.99712 | 69.8039 | 95 | 8070 | 32.9412 | 107.5211 | 36.8957 | -0.125 | 20.0625 | 0 | 40.1398 | 33.3906
9/27/2020 13:10:02.1 | 46.5918 | 327 | 12 | 2499.5516 | 127.6478 | 53.3592 | 63.2913 | 30.5438 | 31.5475 | 0.04789 | 106.9651 | 11.6498 | 70.5899 | 69.8191 | 31.9292 | 1.0117 | 98.0056 | 453.0786 | 416.2675 | 66.0593 | 666.5589 | 2.1814 | 451.2343 | 33.4121 | 44.9242 | 33.5055 | 47.1964 | 11.9891 | 108.6671 | 28.8431 | 8.4487 | 97.3912 | 31.7781 | 26 | 29.4118 | 54 | 31 | 0.9977 | 69.8039 | 100 | 7900 | 32.549 | 106.8802 | 36.8073 | -0.0625 | 20 | 0 | 39.8041 | 33.3906
9/27/2020 13:10:03.1 | 46.5921 | 328 | 12 | 2501.8467 | 127.7335 | 53.3586 | 63.3075 | 30.5364 | 31.554 | 0.04592 | 107.0087 | 11.6479 | 70.5328 | 70.0808 | 31.9484 | 1.0071 | 98.0056 | 453.472 | 416.9716 | 66.0527 | 666.5994 | 2.1593 | 450.2008 | 33.4651 | 45.0212 | 33.6638 | 47.0353 | 11.9769 | 108.4711 | 28.8887 | 8.4268 | 97.4583 | 31.7781 | 26 | 29.0196 | 54 | 31 | 1.0035 | 69.8039 | 95 | 8190 | 32.9412 | 107.8415 | 36.8103 | -0.0625 | 20.5 | 0 | 39.7095 | 33.3906
9/27/2020 13:10:04.1 | 46.5924 | 329 | 12 | 2500.3551 | 128.0535 | 53.4103 | 63.3663 | 30.5464 | 31.5642 | 0.04631 | 107.0524 | 11.6518 | 70.6756 | 70.0142 | 31.9754 | 1.0008 | 98.0039 | 453.1629 | 416.7745 | 65.9761 | 666.5888 | 2.189 | 450.0891 | 33.5291 | 44.994 | 33.65 | 46.7508 | 11.9792 | 108.3573 | 29.0186 | 8.3933 | 97.4751 | 31.7643 | 26 | 29.4118 | 54 | 31 | 0.99883 | 69.8039 | 95 | 8360 | 32.9412 | 107.8415 | 36.9232 | -0.125 | 20.125 | 0 | 39.9383 | 33.2969
9/27/2020 13:10:05.1 | 46.5927 | 330 | 12 | 2500.1572 | 128.0004 | 53.4274 | 63.4098 | 30.5204 | 31.5618 | 0.05049 | 107.0873 | 11.6595 | 70.3901 | 70.5566 | 32.0022 | 1.0046 | 98.0062 | 453.4158 | 416.2111 | 66.2708 | 666.6346 | 2.2178 | 451.2343 | 33.5133 | 45.0391 | 33.5514 | 47.0015 | 11.9838 | 108.6957 | 28.9067 | 8.3881 | 97.517 | 31.8763 | 26 | 29.4118 | 54 | 31 | 0.99831 | 69.8039 | 99 | 8240 | 32.9412 | 106.8802 | 36.7401 | -0.125 | 19.875 | 0 | 39.8743 | 33.3906
9/27/2020 13:10:06.1 | 46.5929 | 331 | 12 | 2498.9953 | 127.9365 | 53.416 | 63.4696 | 30.5364 | 31.548 | 0.05121 | 107.0436 | 11.6702 | 70.5899 | 69.9259 | 32.0263 | 0.99975 | 98.0056 | 452.629 | 415.845 | 66.1465 | 666.8072 | 2.2107 | 450.1729 | 33.4777 | 45.1182 | 33.5125 | 47.08 | 12.0028 | 108.6671 | 28.8293 | 8.4603 | 97.4331 | 31.89 | 26 | 29.4118 | 54 | 31 | 0.99901 | 69.8039 | 99 | 8190 | 32.9412 | 107.5211 | 36.8133 | -0.0625 | 20.0625 | 0 | 39.8315 | 33.2969
9/27/2020 13:10:07.1 | 46.5932 | 332 | 12 | 2500.3077 | 127.881 | 53.4045 | 63.5166 | 30.5325 | 31.5537 | 0.05134 | 107.0174 | 11.6683 | 70.7897 | 70.0575 | 32.0656 | 1.0079 | 98.0045 | 451.9826 | 415.507 | 66.1333 | 666.8477 | 2.198 | 450.5639 | 33.4854 | 45.2602 | 33.618 | 47.1694 | 12.0028 | 108.1338 | 28.763 | 8.4409 | 97.4835 | 31.9951 | 26 | 29.4118 | 54 | 31 | 0.99904 | 69.8039 | 95 | 8040 | 32.9412 | 107.5211 | 36.9629 | -0.125 | 20 | 0 | 39.6393 | 33.2969
9/27/2020 13:10:08.1 | 46.5935 | 333 | 12 | 2498.5578 | 127.9733 | 53.4358 | 63.5702 | 30.5361 | 31.5563 | 0.05363 | 107.0174 | 11.6692 | 70.4757 | 70.1888 | 32.0869 | 0.99708 | 98.005 | 451.3644 | 414.662 | 66.1095 | 666.999 | 2.1776 | 451.4019 | 33.487 | 45.3394 | 33.6041 | 47.1964 | 11.9739 | 108.0503 | 28.7381 | 8.3443 | 97.4835 | 31.8237 | 26 | 29.4118 | 54 | 31 | 1.0001 | 70.1961 | 99 | 8190 | 32.9412 | 107.5211 | 36.9507 | -0.125 | 20 | 0 | 39.7095 | 33.2969
9/27/2020 13:10:09.1 | 46.5938 | 334 | 12 | 2499.6958 | 127.8816 | 53.4683 | 63.6284 | 30.5126 | 31.5493 | 0.05407 | 107.0524 | 11.6654 | 70.4757 | 70.3182 | 32.1137 | 1.0038 | 98.0067 | 451.6173 | 415.2253 | 66.2905 | 667.2367 | 2.1905 | 448.3573 | 33.4752 | 45.0076 | 33.7027 | 47.2277 | 11.9845 | 108.1921 | 28.8224 | 8.3997 | 97.4751 | 31.9745 | 26 | 29.8039 | 54 | 31 | 1.0033 | 70.1961 | 95 | 8160 | 32.9412 | 107.5211 | 37.027 | -0.125 | 19.75 | 0 | 39.6881 | 33.2969
9/27/2020 13:10:10.1 | 46.5941 | 335 | 12 | 2498.5767 | 127.8253 | 53.4484 | 63.6817 | 30.514 | 31.5565 | 0.05523 | 106.9913 | 11.6644 | 70.4186 | 69.9676 | 32.1482 | 1.0042 | 98.0062 | 451.0272 | 414.2395 | 66.4172 | 667.4359 | 2.2047 | 450.5081 | 33.4455 | 44.9829 | 33.5929 | 47.3576 | 11.9792 | 107.9114 | 28.85 | 8.4384 | 97.4331 | 32.0752 | 26 | 29.4118 | 54 | 31 | 1.0013 | 70.1961 | 95 | 8360 | 32.9412 | 107.5211 | 37.085 | -0.0625 | 20.125 | 0 | 39.5782 | 33.2969
9/27/2020 13:10:11.1 | 46.5943 | 336 | 12 | 2501.1544 | 127.4701 | 53.4254 | 63.7115 | 30.4944 | 31.5614 | 0.05375 | 107.0087 | 11.6712 | 70.5328 | 70.4325 | 32.1667 | 0.99263 | 98.0062 | 451.4487 | 414.6902 | 66.1029 | 667.4956 | 2.1823 | 451.6253 | 33.387 | 44.9174 | 33.5652 | 47.1897 | 11.9906 | 108.6957 | 28.8362 | 8.4164 | 97.3996 | 32.1002 | 26 | 29.4118 | 54 | 31 | 1.0009 | 69.8039 | 99 | 8210 | 32.9412 | 106.8802 | 37.1857 | -0.0625 | 20.4375 | 0 | 39.4867 | 33.2969
9/27/2020 13:10:12.1 | 46.5946 | 337 | 12 | 2500.0063 | 127.7307 | 53.442 | 63.7496 | 30.4928 | 31.5735 | 0.05199 | 107.0087 | 11.6828 | 70.4186 | 70.1589 | 32.1913 | 1.0099 | 98.0056 | 451.1115 | 414.3804 | 66.2971 | 667.5308 | 2.1748 | 450.3963 | 33.4399 | 45.0144 | 33.5583 | 47.08 | 11.9937 | 108.8072 | 28.8818 | 8.4526 | 97.4919 | 31.8832 | 26 | 29.4118 | 54 | 31 | 0.9994 | 70.1961 | 95 | 8240 | 32.9412 | 107.8415 | 37.0605 | -0.0625 | 20.4375 | 0 | 39.4623 | 33.3906
9/27/2020 13:10:13.1 | 46.5949 | 338 | 12 | 2498.9222 | 127.9314 | 53.4909 | 63.7934 | 30.5243 | 31.5687 | 0.04989 | 107 | 11.6809 | 70.7041 | 69.9876 | 32.2162 | 1.0099 | 98.005 | 450.1842 | 413.7325 | 66.3103 | 667.566 | 2.1858 | 449.1394 | 33.4779 | 45.0799 | 33.7096 | 47.042 | 11.9602 | 108.5825 | 28.8956 | 8.4177 | 97.5422 | 32.0864 | 26 | 29.0196 | 54 | 31 | 0.99883 | 69.8039 | 95 | 8090 | 32.9412 | 107.8415 | 37.1033 | -0.125 | 20.3125 | 0 | 39.4775 | 33.2969
9/27/2020 13:10:14.1 | 46.5952 | 339 | 12 | 2499.3718 | 127.7472 | 53.508 | 63.823 | 30.5197 | 31.5685 | 0.05188 | 106.9913 | 11.6945 | 70.6185 | 70.0974 | 32.2276 | 1.0138 | 98.0073 | 450.8867 | 414.2114 | 66.5744 | 667.6981 | 2.1945 | 451.1784 | 33.4357 | 45.0936 | 33.5652 | 47.3644 | 11.9952 | 108.7249 | 29.0143 | 8.3198 | 97.5338 | 32.2052 | 26 | 29.4118 | 54 | 31 | 1.0033 | 69.8039 | 99 | 7870 | 32.549 | 106.8802 | 37.146 | -0.1875 | 19.8125 | 0 | 39.6301 | 33.2969
9/27/2020 13:10:15.1 | 46.5954 | 340 | 12 | 2499.0696 | 127.6349 | 53.5576 | 63.8558 | 30.4965 | 31.5773 | 0.05183 | 106.9913 | 11.6925 | 70.7041 | 70.7035 | 32.2618 | 1.0058 | 98.0062 | 451.1115 | 413.9297 | 66.655 | 667.6682 | 2.1526 | 450.0053 | 33.4023 | 44.9693 | 33.5791 | 47.1897 | 11.9899 | 108.8078 | 29.2036 | 8.4164 | 97.4835 | 32.324 | 26 | 29.4118 | 54 | 31 | 1.0006 | 69.8039 | 95 | 8190 | 32.9412 | 107.8415 | 36.9598 | -0.125 | 19.0625 | 0 | 40.3046 | 33.3906
9/27/2020 13:10:16.1 | 46.5957 | 341 | 12 | 2500.8748 | 127.5883 | 53.586 | 63.879 | 30.4961 | 31.5864 | 0.05198 | 107.0262 | 11.6828 | 70.7041 | 70.2104 | 32.3075 | 1.003 | 98.0045 | 450.409 | 413.8452 | 66.4543 | 667.7333 | 2.1123 | 449.4467 | 33.4142 | 45.0212 | 33.611 | 47.3956 | 11.9853 | 108.9461 | 29.1511 | 8.3907 | 97.4248 | 32.2509 | 26 | 29.0196 | 54 | 31 | 1.0001 | 69.8039 | 95 | 8360 | 32.9412 | 107.8415 | 36.9721 | -0.0625 | 20.1875 | 0 | 40.4175 | 33.2969
9/27/2020 13:10:17.1 | 46.596 | 342 | 12 | 2500.1801 | 127.9379 | 53.5716 | 63.9067 | 30.4927 | 31.6023 | 0.05225 | 106.9826 | 11.678 | 70.5614 | 70.4309 | 32.3806 | 1.0111 | 98.0073 | 450.4371 | 413.5072 | 66.5678 | 667.7898 | 2.1703 | 451.9046 | 33.4996 | 44.931 | 33.5791 | 47.4091 | 11.999 | 108.5008 | 28.7975 | 8.5325 | 97.4583 | 32.324 | 26 | 29.4118 | 54 | 31 | 0.99898 | 69.8039 | 99 | 8260 | 32.9412 | 107.2006 | 36.8957 | -0.0625 | 20.25 | 0 | 40.2832 | 33.2969
9/27/2020 13:10:18.1 | 46.5963 | 343 | 12 | 2501.9702 | 127.9433 | 53.5937 | 63.9375 | 30.494 | 31.5719 | 0.05218 | 107 | 11.6624 | 70.6756 | 69.9726 | 32.4244 | 1.0044 | 98.005 | 450.0156 | 413.1411 | 66.4543 | 667.8143 | 2.2202 | 449.9494 | 33.5219 | 45.0731 | 33.611 | 47.447 | 11.9777 | 108.7786 | 28.8887 | 8.5183 | 97.4164 | 32.3034 | 26 | 29.0196 | 54 | 31 | 1.0002 | 69.8039 | 95 | 8240 | 32.9412 | 107.8415 | 36.8927 | -0.0625 | 19.1875 | 0 | 40.3046 | 33.2969
9/27/2020 13:10:19.1 | 46.5966 | 344 | 12 | 2501.4583 | 128.0035 | 53.5881 | 64.0002 | 30.5038 | 31.5663 | 0.05348 | 107 | 11.6634 | 70.8183 | 70.3944 | 32.4679 | 1.0038 | 98.0056 | 450.1279 | 413.1974 | 66.4608 | 667.7333 | 2.2313 | 450.0053 | 33.5308 | 45.0799 | 33.6638 | 47.5052 | 11.9777 | 108.359 | 29.1055 | 8.5041 | 97.3828 | 32.3034 | 26 | 29.0196 | 54 | 31 | 0.99803 | 69.8039 | 95 | 8070 | 32.9412 | 107.8415 | 36.9659 | 0 | 19.9375 | 0 | 40.3168 | 33.2969
9/27/2020 13:10:20.1 | 46.5968 | 345 | 12 | 2499.0739 | 128.0546 | 53.6111 | 64.0589 | 30.5096 | 31.5498 | 0.05335 | 107.0611 | 11.6644 | 70.8183 | 69.7523 | 32.5151 | 1.0103 | 98.0079 | 449.7064 | 412.3524 | 66.6114 | 667.8037 | 2.2452 | 449.8936 | 33.5112 | 45.3394 | 33.65 | 47.4023 | 11.9754 | 108.5293 | 28.8956 | 8.4203 | 97.3828 | 32.3946 | 26 | 29.4118 | 54 | 31 | 0.99928 | 69.8039 | 99 | 7900 | 32.9412 | 107.5211 | 36.8042 | 0 | 20.1875 | 0 | 40.3778 | 33.2969
9/27/2020 13:10:21.1 | 46.5971 | 346 | 12 | 2499.7314 | 128.0017 | 53.6284 | 64.1076 | 30.49 | 31.5504 | 0.05281 | 107.0174 | 11.6751 | 70.5899 | 69.9209 | 32.5617 | 1.0028 | 98.005 | 450.5495 | 413.1692 | 66.7315 | 667.8356 | 2.2191 | 449.1674 | 33.5072 | 45.1004 | 33.586 | 47.5255 | 11.9899 | 108.3024 | 28.9687 | 8.4087 | 97.408 | 32.4359 | 26 | 29.4118 | 54 | 31 | 1.0014 | 69.8039 | 95 | 8160 | 32.9412 | 107.5211 | 36.8164 | -0.0625 | 19.375 | 0 | 40.3229 | 33.2969
9/27/2020 13:10:22.1 | 46.5974 | 347 | 12 | 2501.2128 | 127.8505 | 53.6782 | 64.1516 | 30.4855 | 31.5548 | 0.05531 | 107 | 11.6702 | 70.4757 | 69.4895 | 32.6139 | 0.9953 | 98.0067 | 450.0718 | 412.8031 | 66.8556 | 667.8953 | 2.2056 | 450.2846 | 33.4874 | 45.1769 | 33.6638 | 47.4985 | 12.0005 | 108.5562 | 28.9412 | 8.4113 | 97.408 | 32.5134 | 26 | 29.4118 | 54 | 31 | 1.0017 | 70.1961 | 95 | 8330 | 32.549 | 107.5211 | 36.9873 | 0 | 20.125 | 0 | 40.2954 | 33.2969
9/27/2020 13:10:23.1 | 46.5977 | 348 | 12 | 2498.7768 | 128.0198 | 53.7248 | 64.2226 | 30.4721 | 31.5837 | 0.05432 | 107.0087 | 11.6896 | 70.4472 | 69.7557 | 32.6691 | 1.001 | 98.0039 | 449.1725 | 412.1552 | 66.8054 | 668.133 | 2.2127 | 451.9605 | 33.4991 | 45.0731 | 33.4986 | 47.447 | 11.9952 | 108.5814 | 28.8887 | 8.4319 | 97.4583 | 32.5065 | 26 | 29.8039 | 54 | 31 | 0.99907 | 70.1961 | 99 | 8210 | 32.9412 | 106.5597 | 36.9721 | 0 | 20.1875 | 0 | 40.2344 | 33.2969
9/27/2020 13:10:24.1 | 46.5979 | 349 | 12 | 2501.5644 | 127.7399 | 53.7404 | 64.269 | 30.4638 | 31.5847 | 0.05288 | 107.0611 | 11.6906 | 70.7612 | 69.8926 | 32.7013 | 1.0035 | 98.0045 | 449.3692 | 411.9862 | 66.766 | 668.2246 | 2.2361 | 450.2567 | 33.4632 | 45.0322 | 33.618 | 47.5094 | 11.98 | 108.75 | 28.8473 | 8.477 | 97.517 | 32.4678 | 26 | 29.4118 | 54 | 31 | 0.99986 | 69.8039 | 95 | 8120 | 32.9412 | 107.8415 | 36.8561 | 0 | 20.3125 | 0 | 39.7705 | 33.2969
9/27/2020 13:10:25.1 | 46.5982 | 350 | 12 | 2500.1826 | 127.9855 | 53.7463 | 64.3098 | 30.4947 | 31.5658 | 0.05058 | 107.0524 | 11.6789 | 70.333 | 69.5331 | 32.7268 | 1.0023 | 98.0073 | 449.032 | 411.9581 | 66.812 | 668.3707 | 2.2532 | 450.1729 | 33.5089 | 45.1318 | 33.65 | 47.5052 | 12.0035 | 108.5568 | 28.8956 | 8.5389 | 97.5674 | 32.5521 | 26 | 29.4118 | 54 | 31 | 1.0009 | 69.8039 | 95 | 8070 | 32.9412 | 107.8415 | 36.9354 | 0 | 20.0625 | 0 | 39.9872 | 33.2969
9/27/2020 13:10:26.1 | 46.5985 | 351 | 12 | 2498.6601 | 127.9693 | 53.7466 | 64.3556 | 30.4847 | 31.5603 | 0.05451 | 107.0785 | 11.6789 | 70.5328 | 69.3939 | 32.7713 | 1.0047 | 98.0056 | 448.5824 | 411.3666 | 66.7315 | 668.4763 | 2.2656 | 450.6198 | 33.4843 | 45.1523 | 33.6292 | 47.6798 | 12.0035 | 108.6391 | 28.8637 | 8.4654 | 97.5506 | 32.584 | 26 | 29.0196 | 54 | 31 | 0.99907 | 69.8039 | 100 | 8210 | 32.9412 | 106.8802 | 37.1582 | 0 | 20.25 | 0 | 39.9475 | 33.2969
9/27/2020 13:10:27.1 | 46.5988 | 352 | 12 | 2499.7828 | 127.5946 | 53.7542 | 64.3942 | 30.4808 | 31.5651 | 0.05468 | 107.0524 | 11.6595 | 70.5614 | 69.8475 | 32.818 | 1.0427 | 98.0056 | 449.032 | 411.5074 | 67.163 | 668.7512 | 2.2277 | 450.0891 | 33.4013 | 45.2875 | 33.5652 | 47.5052 | 11.9997 | 108.8632 | 28.7381 | 8.4113 | 97.5338 | 32.7827 | 26 | 29.4118 | 54 | 31 | 0.99876 | 69.8039 | 95 | 8160 | 32.9412 | 107.8415 | 36.9446 | 0 | 20 | 0 | 39.7614 | 33.2969
9/27/2020 13:10:28.1 | 46.5991 | 353 | 12 | 2501.297 | 127.7333 | 53.7578 | 64.4285 | 30.48 | 31.565 | 0.05479 | 107.0349 | 11.6566 | 70.2759 | 70.0392 | 32.8256 | 1.0008 | 98.0045 | 448.4138 | 411.6483 | 66.8819 | 668.716 | 2.2718 | 449.0277 | 33.4578 | 45.2041 | 33.5721 | 47.7827 | 12.0111 | 108.666 | 28.9687 | 8.4074 | 97.6093 | 32.7371 | 26 | 29.0196 | 54 | 31 | 1.0027 | 69.8039 | 95 | 8380 | 32.9412 | 107.8415 | 36.9598 | -0.125 | 20.3125 | 0 | 39.6362 | 33.2969
9/27/2020 13:10:29.1 | 46.5993 | 354 | 12 | 2499.2804 | 127.8697 | 53.7137 | 64.4312 | 30.4668 | 31.5883 | 0.05462 | 107 | 11.6634 | 70.5614 | 69.8642 | 32.8438 | 1.0104 | 98.0056 | 447.7393 | 410.9159 | 66.9625 | 668.7917 | 2.2401 | 451.3739 | 33.4666 | 45.2875 | 33.618 | 47.5567 | 11.9899 | 108.4991 | 29.2105 | 8.4216 | 97.6093 | 32.6252 | 26 | 29.4118 | 54 | 31 | 1.002 | 69.8039 | 99 | 8210 | 32.9412 | 106.8802 | 36.9995 | -0.1875 | 19.9375 | 0 | 39.5172 | 33.2969
9/27/2020 13:10:30.1 | 46.5996 | 355 | 12 | 2500.4567 | 127.6916 | 53.7567 | 64.486 | 30.4705 | 31.5812 | 0.05441 | 107 | 11.6605 | 70.5043 | 69.9976 | 32.8817 | 1.0046 | 98.005 | 448.3576 | 410.7469 | 66.9691 | 668.9132 | 2.1628 | 450.2567 | 33.4357 | 45.3462 | 33.618 | 47.6663 | 12.0066 | 108.6946 | 28.745 | 8.4487 | 97.5674 | 32.7827 | 26 | 29.0196 | 54 | 31 | 0.99995 | 69.8039 | 95 | 8160 | 32.9412 | 107.5211 | 36.9537 | -0.1875 | 20.0625 | 0 | 39.3219 | 33.2969
9/27/2020 13:10:31.1 | 46.5999 | 356 | 12 | 2502.5217 | 127.7102 | 53.8343 | 64.5308 | 30.4731 | 31.5689 | 0.05299 | 107.0349 | 11.6702 | 70.5899 | 69.6068 | 32.8929 | 1.0044 | 98.005 | 447.908 | 410.5216 | 67.0126 | 669.0241 | 2.1715 | 449.1953 | 33.4682 | 45.1837 | 33.5514 | 47.711 | 11.9815 | 108.6385 | 28.9481 | 8.3468 | 97.517 | 32.7689 | 26 | 29.4118 | 54 | 31 | 1.0009 | 69.8039 | 95 | 8120 | 32.9412 | 107.8415 | 36.8744 | -0.125 | 20.1875 | 0 | 39.3463 | 33.2969
9/27/2020 13:10:32.1 | 46.6002 | 357 | 12 | 2499.437 | 128.041 | 53.8225 | 64.5618 | 30.4707 | 31.563 | 0.05244 | 107.0873 | 11.6683 | 70.5614 | 69.7239 | 32.9085 | 1.0017 | 98.005 | 447.0649 | 410.2399 | 67.1195 | 669.2127 | 2.1985 | 450.8433 | 33.5135 | 45.0348 | 33.586 | 47.5634 | 12.0217 | 108.2464 | 29.0074 | 8.4268 | 97.517 | 32.8558 | 26 | 29.4118 | 54 | 31 | 1.001 | 69.8039 | 99 | 7870 | 32.9412 | 106.8802 | 37.03 | -0.0625 | 20.0625 | 0 | 39.3799 | 33.2969
9/27/2020 13:10:33.1 | 46.6004 | 358 | 12 | 2501.224 | 127.9246 | 53.8116 | 64.6005 | 30.4621 | 31.5629 | 0.05008 | 107.0785 | 11.6692 | 70.7041 | 70.3331 | 32.9434 | 1.0094 | 98.0039 | 447.2335 | 409.5921 | 66.9929 | 669.1211 | 2.2045 | 449.8936 | 33.507 | 45.2671 | 33.6776 | 47.5879 | 12.0051 | 108.2172 | 28.8749 | 8.3958 | 97.517 | 32.9994 | 26 | 29.8039 | 54 | 31 | 1.0005 | 69.8039 | 95 | 8160 | 32.9412 | 107.5211 | 37.0911 | -0.0625 | 20 | 0 | 39.5081 | 33.2969
9/27/2020 13:10:34.1 | 46.6007 | 359 | 12 | 2498.6658 | 127.9073 | 53.7908 | 64.6211 | 30.4447 | 31.5594 | 0.05082 | 107.0611 | 11.6673 | 70.3045 | 70.1921 | 32.9869 | 1.0008 | 98.005 | 446.6153 | 409.1696 | 66.849 | 669.1158 | 2.1695 | 450.3963 | 33.4682 | 45.0663 | 33.5652 | 47.5946 | 11.9883 | 108.7506 | 28.9868 | 8.3701 | 97.5254 | 32.9401 | 26 | 29.0196 | 55 | 31 | 1.0032 | 69.8039 | 95 | 8380 | 32.9412 | 107.8415 | 37.0117 | -0.125 | 19.875 | 0 | 39.5691 | 33.2969
9/27/2020 13:10:35.1 | 46.601 | 360 | 12 | 2499.8017 | 127.7885 | 53.8187 | 64.6409 | 30.4322 | 31.5575 | 0.04936 | 107.0349 | 11.6489 | 70.4472 | 69.466 | 33.0192 | 1.0103 | 98.0067 | 446.7558 | 409.1696 | 67.4071 | 669.0593 | 2.1652 | 452.4912 | 33.4523 | 45.2288 | 33.65 | 47.6013 | 12.0058 | 108.7523 | 28.9412 | 8.4397 | 97.4751 | 32.9719 | 26 | 29.0196 | 55 | 31 | 0.99998 | 69.8039 | 99 | 8190 | 32.549 | 106.8802 | 37.0972 | -0.125 | 19.0625 | 0 | 40.2801 | 33.2969
9/27/2020 13:10:36.1 | 46.6013 | 361 | 12 | 2500.3441 | 128.0216 | 53.8389 | 64.6982 | 30.4564 | 31.5819 | 0.04834 | 106.9651 | 11.6557 | 70.2474 | 69.9925 | 33.0673 | 1.0088 | 98.0056 | 447.093 | 409.3386 | 66.9559 | 668.9484 | 2.2031 | 450.0053 | 33.5206 | 45.1769 | 33.611 | 47.6528 | 11.9921 | 108.6391 | 28.9412 | 8.4487 | 97.4415 | 32.9856 | 26 | 29.4118 | 55 | 31 | 0.99797 | 69.8039 | 95 | 8190 | 32.9412 | 107.8415 | 37.0178 | -0.0625 | 19.6875 | 0 | 40.0207 | 33.2969
9/27/2020 13:10:37.1 | 46.6016 | 362 | 12 | 2499.0795 | 128.0787 | 53.8839 | 64.7355 | 30.4516 | 31.572 | 0.04718 | 107 | 11.6576 | 70.3616 | 70.1207 | 33.1153 | 0.99957 | 98.0073 | 446.8963 | 409.395 | 67.163 | 668.9484 | 2.2315 | 450.7315 | 33.5186 | 45.028 | 33.7165 | 47.8653 | 12.0346 | 108.6968 | 29.053 | 8.4358 | 97.4583 | 32.9856 | 26 | 29.0196 | 55 | 31 | 1.0013 | 69.8039 | 95 | 8040 | 32.9412 | 107.5211 | 37.0453 | -0.0625 | 20.1875 | 0 | 39.8041 | 33.2969
9/27/2020 13:10:38.1 | 46.6018 | 363 | 12 | 2499.6479 | 127.9863 | 53.9131 | 64.7854 | 30.4464 | 31.556 | 0.04572 | 106.9651 | 11.6605 | 70.3616 | 69.7106 | 33.1566 | 0.99797 | 98.0056 | 446.4186 | 409.395 | 67.1433 | 669.1264 | 2.241 | 451.4577 | 33.5035 | 45.3189 | 33.79 | 47.5879 | 12.0035 | 108.9192 | 28.8749 | 8.3894 | 97.4835 | 33.1636 | 26 | 29.4118 | 55 | 31 | 0.9991 | 69.8039 | 99 | 7850 | 32.549 | 106.8802 | 37.1124 | -0.0625 | 19.75 | 0 | 40.2039 | 33.2969
9/27/2020 13:10:39.1 | 46.6021 | 364 | 12 | 2498.8772 | 127.8607 | 53.9526 | 64.8281 | 30.4377 | 31.5573 | 0.04763 | 107.0087 | 11.6731 | 70.3901 | 70.0525 | 33.2206 | 1.0108 | 98.005 | 446.6153 | 409.226 | 67.2066 | 669.1105 | 2.2587 | 450.0612 | 33.4588 | 45.2288 | 33.6638 | 47.7042 | 11.9929 | 108.4705 | 28.4686 | 8.343 | 97.4751 | 33.1954 | 26 | 29.0196 | 55 | 31 | 0.99983 | 69.8039 | 95 | 8140 | 32.9412 | 107.5211 | 37.0605 | -0.0625 | 19.6875 | 0 | 40.1733 | 33.2969
9/27/2020 13:10:40.1 | 46.6024 | 365 | 12 | 2500.219 | 127.5448 | 53.9687 | 64.8887 | 30.4466 | 31.5351 | 0.04875 | 106.9826 | 11.6644 | 70.5328 | 69.7323 | 33.2624 | 1.0103 | 98.005 | 446.9244 | 408.9725 | 67.3636 | 669.0699 | 2.2616 | 449.8936 | 33.3941 | 45.4431 | 33.7165 | 47.6595 | 12.0013 | 108.6385 | 28.8431 | 8.3417 | 97.4164 | 33.2479 | 26 | 29.0196 | 55 | 31 | 1.0008 | 69.8039 | 95 | 8330 | 32.9412 | 107.8415 | 36.9629 | -0.0625 | 19.1875 | 0 | 40.5579 | 33.2969
9/27/2020 13:10:41.1 | 46.6027 | 366 | 12 | 2501.1125 | 127.8794 | 53.9676 | 64.9545 | 30.437 | 31.5423 | 0.04527 | 107.0262 | 11.6751 | 70.4472 | 70.3547 | 33.3194 | 0.99975 | 98.0067 | 446.7558 | 408.6063 | 67.5073 | 668.9836 | 2.2966 | 452.4912 | 33.4936 | 44.9693 | 33.6569 | 47.6528 | 11.999 | 108.6963 | 29.256 | 8.4216 | 97.408 | 33.241 | 26 | 29.0196 | 55 | 31 | 1.0018 | 69.8039 | 99 | 8190 | 32.549 | 107.2006 | 37.0117 | -0.0625 | 20.25 | 0 | 40.2313 | 33.2969
9/27/2020 13:10:42.1 | 46.6029 | 367 | 12 | 2499.4354 | 128.0618 | 53.949 | 65.0093 | 30.4314 | 31.5558 | 0.04475 | 107.0524 | 11.6654 | 70.2188 | 70.0109 | 33.3695 | 1.0088 | 98.005 | 445.8003 | 407.9585 | 67.4071 | 668.9484 | 2.274 | 449.7539 | 33.5189 | 45.3326 | 33.7165 | 47.7557 | 11.9845 | 108.4425 | 29.0986 | 8.3597 | 97.4499 | 33.2479 | 26 | 29.4118 | 55 | 31 | 0.99858 | 69.8039 | 99 | 8120 | 32.549 | 107.5211 | 37.0972 | -0.125 | 20.125 | 0 | 40.509 | 33.2969
9/27/2020 13:10:43.1 | 46.6032 | 368 | 12 | 2501.2528 | 127.8652 | 53.9438 | 65.0527 | 30.4173 | 31.5669 | 0.04744 | 107 | 11.6663 | 70.647 | 70.1157 | 33.4061 | 1.0019 | 98.005 | 445.6036 | 407.6487 | 67.5706 | 668.9378 | 2.2406 | 449.5025 | 33.4918 | 45.2424 | 33.5972 | 47.6663 | 11.9937 | 108.8907 | 29.0599 | 8.361 | 97.5002 | 33.2866 | 26 | 29.0196 | 55 | 31 | 1.0003 | 69.8039 | 95 | 8070 | 32.9412 | 107.8415 | 36.9934 | 0 | 20.0625 | 0 | 40.2924 | 33.2969
9/27/2020 13:10:44.1 | 46.6035 | 369 | 12 | 2499.5991 | 127.9195 | 53.9483 | 65.0964 | 30.427 | 31.5595 | 0.04686 | 106.9826 | 11.6615 | 70.5328 | 69.9242 | 33.4195 | 1.0031 | 98.0073 | 445.3788 | 407.3107 | 67.3504 | 668.9431 | 2.2302 | 449.726 | 33.4839 | 45.2739 | 33.7096 | 47.8518 | 12.0028 | 108.6688 | 28.8818 | 8.4036 | 97.517 | 33.1886 | 26 | 29.0196 | 55 | 31 | 0.99922 | 70.1961 | 99 | 7870 | 32.9412 | 107.2006 | 37.0239 | 0 | 20.375 | 0 | 40.3778 | 33.2969
9/27/2020 13:10:45.1 | 46.6038 | 370 | 12 | 2500.2838 | 127.7843 | 53.9753 | 65.1441 | 30.4232 | 31.5687 | 0.04538 | 107 | 11.6615 | 70.5899 | 70.2436 | 33.4553 | 1.0062 | 98.0056 | 444.9854 | 407.1698 | 67.3899 | 669.0434 | 2.2087 | 449.3908 | 33.4579 | 45.211 | 33.6292 | 47.8923 | 11.9876 | 109.1153 | 28.9756 | 8.4526 | 97.5506 | 33.2659 | 26 | 29.4118 | 55 | 31 | 1.0012 | 69.8039 | 95 | 8190 | 32.9412 | 107.8415 | 37.0392 | -0.0625 | 20.4375 | 0 | 40.2344 | 33.2969
9/27/2020 13:10:46.1 | 46.6041 | 371 | 12 | 2499.3464 | 127.6883 | 54.0043 | 65.1769 | 30.4246 | 31.5712 | 0.04549 | 106.9913 | 11.6508 | 70.647 | 69.9509 | 33.4888 | 1.0104 | 98.005 | 444.7887 | 407.3388 | 67.4071 | 669.1862 | 2.2202 | 449.0556 | 33.42 | 45.2807 | 33.6041 | 47.8585 | 11.9845 | 108.8627 | 28.7312 | 8.4074 | 97.5841 | 33.3459 | 26 | 29.4118 | 55 | 31 | 1.0014 | 69.8039 | 95 | 8380 | 32.9412 | 107.8415 | 36.9721 | 0 | 19.875 | 0 | 40.0024 | 33.2031
9/27/2020 13:10:47.1 | 46.6043 | 372 | 12 | 2499.4272 | 127.8031 | 54.0434 | 65.1888 | 30.4186 | 31.5738 | 0.0481 | 107.0174 | 11.6489 | 70.7897 | 70.0025 | 33.5074 | 1.0033 | 98.005 | 445.6317 | 407.6205 | 67.3701 | 669.2565 | 2.2647 | 451.6253 | 33.4511 | 45.2943 | 33.6958 | 48.0777 | 11.9823 | 108.6105 | 28.5874 | 8.3894 | 97.5506 | 33.437 | 26 | 29.4118 | 55 | 31 | 1.002 | 69.8039 | 99 | 8190 | 32.549 | 107.2006 | 36.9415 | 0.0625 | 20.375 | 0 | 39.9231 | 33.2969
9/27/2020 13:10:48.1 | 46.6046 | 373 | 12 | 2499.9168 | 127.8725 | 54.0862 | 65.212 | 30.4182 | 31.5786 | 0.0476 | 107.0174 | 11.6527 | 70.647 | 69.9709 | 33.5473 | 1.0024 | 98.0062 | 445.0416 | 407.0008 | 67.4441 | 669.5315 | 2.2678 | 450.0053 | 33.4758 | 45.4746 | 33.79 | 47.7422 | 12.0126 | 108.3315 | 28.9274 | 8.4048 | 97.5338 | 33.5306 | 26 | 29.4118 | 55 | 31 | 0.99757 | 69.8039 | 95 | 8240 | 32.9412 | 107.5211 | 36.969 | 0 | 20.1875 | 0 | 39.6973 | 33.2031
9/27/2020 13:10:49.1 | 46.6049 | 374 | 12 | 2502.4881 | 127.7167 | 54.1097 | 65.2362 | 30.4141 | 31.5709 | 0.04718 | 107.0436 | 11.6421 | 70.7612 | 69.5867 | 33.6072 | 1.0051 | 98.0045 | 444.9292 | 407.3388 | 67.6273 | 669.5368 | 2.2423 | 449.9494 | 33.4694 | 45.353 | 33.7442 | 48.033 | 12.0088 | 108.2178 | 28.9094 | 8.4048 | 97.517 | 33.5375 | 26 | 29.8039 | 55 | 31 | 1.0006 | 69.8039 | 95 | 8090 | 32.9412 | 107.5211 | 37.0087 | -0.0625 | 19.875 | 0 | 39.6271 | 33.2031
9/27/2020 13:10:50.1 | 46.6052 | 375 | 12 | 2499.6499 | 128.1093 | 54.0949 | 65.2821 | 30.4116 | 31.5886 | 0.04795 | 107.0174 | 11.6411 | 70.4757 | 69.6135 | 33.6596 | 1.0021 | 98.0033 | 444.873 | 406.8318 | 67.6577 | 669.5614 | 2.2381 | 449.6422 | 33.5342 | 45.2807 | 33.6707 | 47.9099 | 11.9967 | 108.2727 | 28.9412 | 8.459 | 97.5086 | 33.5693 | 26 | 29.4118 | 55 | 31 | 0.99931 | 70.1961 | 100 | 8140 | 32.9412 | 107.5211 | 37.1429 | 0 | 20.0625 | 0 | 39.8438 | 33.2031
9/27/2020 13:10:51.1 | 46.6054 | 376 | 12 | 2500.6303 | 127.9827 | 54.1357 | 65.3335 | 30.4332 | 31.601 | 0.04843 | 106.9913 | 11.6421 | 70.647 | 70.1821 | 33.718 | 1.0361 | 98.0033 | 444.4234 | 406.7755 | 67.6314 | 669.7427 | 2.2193 | 449.1115 | 33.5142 | 45.2534 | 33.5903 | 47.8315 | 12.0126 | 108.1607 | 28.7036 | 8.3404 | 97.517 | 33.5942 | 26 | 29.4118 | 55 | 31 | 0.99919 | 69.8039 | 99 | 8120 | 32.9412 | 107.2006 | 37.0453 | 0 | 20.125 | 0 | 39.8315 | 33.2969
9/27/2020 13:10:52.1 | 46.6057 | 377 | 12 | 2498.6489 | 127.9598 | 54.1505 | 65.3902 | 30.4164 | 31.6005 | 0.04931 | 106.9564 | 11.6401 | 70.8754 | 69.6051 | 33.7487 | 1.0042 | 98.0039 | 443.8614 | 406.1559 | 67.7209 | 670.0422 | 2.2213 | 451.346 | 33.4817 | 45.2943 | 33.7693 | 48.0263 | 12.0073 | 107.9931 | 28.955 | 8.3804 | 97.5002 | 33.5624 | 26 | 29.4118 | 55 | 31 | 1.002 | 69.8039 | 100 | 8310 | 32.9412 | 107.2006 | 37.146 | 0 | 19.9375 | 0 | 39.5508 | 33.2031
9/27/2020 13:10:53.1 | 46.606 | 378 | 12 | 2498.8403 | 127.8225 | 54.1502 | 65.4606 | 30.4257 | 31.6053 | 0.04744 | 106.9302 | 11.644 | 70.4757 | 69.7841 | 33.7597 | 1.0003 | 98.0005 | 443.4679 | 405.5644 | 67.7078 | 670.0422 | 2.2279 | 451.8488 | 33.4483 | 45.0731 | 33.611 | 47.8585 | 11.9959 | 108.3819 | 29.0462 | 8.5054 | 97.5086 | 33.6672 | 26 | 29.4118 | 55 | 31 | 1.0005 | 69.8039 | 99 | 8140 | 32.9412 | 106.5597 | 37.2742 | -0.0625 | 19.9375 | 0 | 39.4379 | 33.2969
9/27/2020 13:10:54.1 | 46.6063 | 379 | 12 | 2499.402 | 127.8232 | 54.1371 | 65.5008 | 30.4163 | 31.6101 | 0.04589 | 106.8953 | 11.6527 | 70.7612 | 70.0442 | 33.7605 | 1.0065 | 97.9971 | 443.3274 | 405.3109 | 67.8145 | 670.2853 | 2.1967 | 448.8322 | 33.456 | 45.3912 | 33.7693 | 47.9681 | 11.999 | 108.3225 | 29.0006 | 8.3842 | 97.5422 | 33.6672 | 26 | 29.0196 | 55 | 31 | 0.9994 | 69.8039 | 95 | 8160 | 32.9412 | 107.5211 | 37.3596 | 0 | 20.0625 | 0 | 39.4653 | 33.2031
9/27/2020 13:10:55.1 | 46.6066 | 380 | 12 | 2502.7252 | 127.7995 | 54.1937 | 65.5571 | 30.4385 | 31.5933 | 0.04709 | 106.9913 | 11.646 | 70.8183 | 70.464 | 33.778 | 1.0113 | 97.9999 | 443.496 | 405.7334 | 67.6946 | 670.2906 | 2.1792 | 449.5584 | 33.4943 | 45.2671 | 33.7762 | 47.8965 | 12.002 | 108.5214 | 28.9274 | 8.4036 | 97.5674 | 33.6741 | 26 | 29.4118 | 55 | 31 | 1.0002 | 70.1961 | 96 | 8140 | 32.9412 | 107.8415 | 37.3505 | -0.0625 | 19.9375 | 0 | 39.5233 | 33.2031
9/27/2020 13:10:56.1 | 46.6068 | 381 | 12 | 2499.0061 | 128.1864 | 54.2396 | 65.5826 | 30.4314 | 31.6186 | 0.04588 | 107 | 11.6537 | 70.5614 | 70.1373 | 33.8137 | 1.0049 | 97.9994 | 442.8778 | 404.7475 | 67.6577 | 670.2853 | 2.165 | 448.7484 | 33.5468 | 45.125 | 33.7693 | 47.9614 | 11.9899 | 108.4088 | 28.7312 | 8.4951 | 97.5925 | 33.772 | 26 | 29.4118 | 55 | 31 | 1.0026 | 70.1961 | 96 | 8210 | 32.549 | 107.8415 | 37.2589 | -0.125 | 20.4375 | 0 | 39.4745 | 33.2969
9/27/2020 13:10:57.1 | 46.6071 | 382 | 12 | 2501.5287 | 127.9791 | 54.2636 | 65.6318 | 30.4183 | 31.6209 | 0.04548 | 107.0174 | 11.6527 | 70.5899 | 70.1805 | 33.8669 | 1.0035 | 97.9988 | 443.2993 | 405.1982 | 67.858 | 670.361 | 2.1517 | 449.8098 | 33.5241 | 45.3844 | 33.7623 | 48.0128 | 11.983 | 108.3242 | 29.0462 | 8.4513 | 97.6345 | 33.8175 | 26 | 29.4118 | 55 | 31 | 0.99998 | 69.8039 | 99 | 7850 | 32.9412 | 106.5597 | 37.2742 | -0.0625 | 20.25 | 0 | 39.6149 | 33.2031
9/27/2020 13:10:58.1 | 46.6074 | 383 | 12 | 2499.8746 | 128.123 | 54.3258 | 65.6737 | 30.4016 | 31.6344 | 0.04676 | 107.0524 | 11.6469 | 70.4186 | 70.0891 | 33.9333 | 1.0179 | 98.0005 | 442.8497 | 404.1279 | 68.0083 | 670.4068 | 2.1258 | 452.1002 | 33.5408 | 45.2807 | 33.7165 | 48.0128 | 11.9762 | 108.1578 | 28.8362 | 8.3456 | 97.6428 | 33.772 | 26 | 29.4118 | 55 | 31 | 0.99599 | 70.1961 | 100 | 7920 | 32.9412 | 106.5597 | 37.3566 | -0.125 | 20.125 | 0 | 39.2609 | 33.2031
9/27/2020 13:10:59.1 | 46.6077 | 384 | 12 | 2498.7288 | 128.0852 | 54.3183 | 65.733 | 30.4028 | 31.6284 | 0.04679 | 106.9913 | 11.646 | 70.5614 | 69.2341 | 33.9639 | 1.0024 | 98.0005 | 442.0629 | 403.9307 | 67.8145 | 670.4932 | 2.1061 | 449.7539 | 33.5138 | 45.495 | 33.7762 | 48.0195 | 11.98 | 108.2418 | 28.7381 | 8.4358 | 97.6428 | 33.8837 | 26 | 29.8039 | 55 | 31 | 0.99989 | 70.1961 | 95 | 8120 | 32.549 | 107.5211 | 37.3199 | -0.0625 | 19.625 | 0 | 39.5264 | 33.2031
9/27/2020 13:11:00.1 | 46.6079 | 385 | 12 | 2498.9357 | 127.92 | 54.2609 | 65.7434 | 30.3996 | 31.6374 | 0.04651 | 107.0611 | 11.6246 | 70.7612 | 70.3232 | 33.9586 | 0.9855 | 97.9982 | 441.3322 | 403.9026 | 67.7644 | 670.7011 | 2.0999 | 449.1115 | 33.4734 | 45.1837 | 33.7831 | 48.1223 | 11.9845 | 108.3796 | 29.2105 | 8.4281 | 97.5674 | 33.8905 | 26 | 29.4118 | 55 | 31 | 1.0003 | 69.8039 | 100 | 8070 | 32.9412 | 106.5597 | 37.3291 | -0.125 | 19.125 | 0 | 40.0299 | 33.2031
9/27/2020 13:11:01.1 | 46.6082 | 386 | 12 | 2500.1263 | 127.8855 | 54.2978 | 65.7704 | 30.3916 | 31.6246 | 0.04926 | 107.0436 | 11.6275 | 70.647 | 70.1423 | 33.9592 | 1.0292 | 97.9988 | 442.0629 | 404.0152 | 67.9582 | 670.8067 | 2.097 | 451.5136 | 33.4832 | 45.2288 | 33.8151 | 48.0642 | 12.002 | 108.5763 | 28.8887 | 8.4036 | 97.4751 | 33.8699 | 26 | 29.4118 | 55 | 31 | 0.99809 | 69.8039 | 99 | 8120 | 32.9412 | 106.8802 | 37.4237 | -0.0625 | 19.3125 | 0 | 40.2863 | 33.2031
9/27/2020 13:11:02.1 | 46.6085 | 387 | 12 | 2501.0742 | 128.1614 | 54.3205 | 65.7907 | 30.4035 | 31.6201 | 0.04864 | 107.0262 | 11.6285 | 70.333 | 69.5566 | 33.9691 | 1.0047 | 97.9994 | 441.9505 | 403.8462 | 67.9582 | 670.812 | 2.1043 | 449.9494 | 33.5676 | 45.4363 | 33.7165 | 47.9614 | 11.9663 | 108.4088 | 28.8887 | 8.4873 | 97.4751 | 33.9292 | 26 | 29.4118 | 55 | 31 | 1.0036 | 69.8039 | 95 | 8210 | 32.9412 | 107.5211 | 37.3871 | -0.125 | 19.875 | 0 | 40.4907 | 33.2031
9/27/2020 13:11:03.1 | 46.6088 | 388 | 12 | 2499.5722 | 128.0564 | 54.4035 | 65.843 | 30.407 | 31.6142 | 0.04811 | 107.0698 | 11.6392 | 70.5328 | 69.8675 | 33.9653 | 1.0051 | 97.9988 | 441.9786 | 404.0716 | 68.115 | 671.0358 | 2.1298 | 449.1394 | 33.5151 | 45.3394 | 33.7442 | 48.2251 | 11.9937 | 108.4923 | 28.9481 | 8.4242 | 97.5338 | 33.9567 | 26 | 29.4118 | 55 | 31 | 1.0005 | 70.1961 | 99 | 7800 | 32.9412 | 106.5597 | 37.3962 | -0.125 | 20.1875 | 0 | 40.506 | 33.2031
9/27/2020 13:11:04.1 | 46.6091 | 389 | 12 | 2500.6014 | 128.0582 | 54.3927 | 65.8723 | 30.3993 | 31.6402 | 0.04844 | 107.0785 | 11.6382 | 70.4757 | 70.3315 | 34.0006 | 0.99797 | 97.9982 | 441.3884 | 403.1984 | 68.0518 | 671.0657 | 2.1108 | 451.6253 | 33.5335 | 45.2739 | 33.6776 | 48.1602 | 12.0111 | 108.5197 | 28.9343 | 8.4448 | 97.5925 | 34.0477 | 26 | 29.4118 | 55 | 31 | 0.99709 | 69.8039 | 99 | 7920 | 32.9412 | 106.8802 | 37.3627 | -0.0625 | 20 | 0 | 40.6311 | 33.2031
9/27/2020 13:11:05.1 | 46.6093 | 390 | 12 | 2500.8234 | 128.2994 | 54.4281 | 65.9128 | 30.4029 | 31.6144 | 0.04785 | 107.1222 | 11.6566 | 70.7326 | 70.1589 | 34.0533 | 1.0037 | 97.9994 | 441.6975 | 403.1421 | 68.0649 | 670.9794 | 2.1181 | 449.7819 | 33.6006 | 45.1318 | 33.7762 | 48.1223 | 12.0399 | 108.6329 | 29.2629 | 8.4152 | 97.5674 | 33.9884 | 26 | 29.4118 | 55 | 31 | 0.99892 | 69.8039 | 95 | 8140 | 32.549 | 107.8415 | 37.5092 | -0.125 | 19.5 | 0 | 40.3931 | 33.2031
9/27/2020 13:11:06.1 | 46.6096 | 391 | 12 | 2501.0947 | 128.3177 | 54.4166 | 65.9997 | 30.3948 | 31.6528 | 0.04805 | 107.1135 | 11.6498 | 70.7041 | 70.0724 | 34.1099 | 1.0051 | 97.9994 | 441.4727 | 403.0013 | 67.9886 | 671.0956 | 2.1247 | 449.8656 | 33.6083 | 45.4678 | 33.7693 | 48.1982 | 11.999 | 108.4648 | 28.8155 | 8.4397 | 97.5086 | 34.0863 | 26 | 29.4118 | 55 | 31 | 1.0009 | 70.1961 | 100 | 8020 | 32.9412 | 106.8802 | 37.2803 | -0.0625 | 19.5 | 0 | 40.4083 | 33.2969
9/27/2020 13:11:07.1 | 46.6099 | 392 | 12 | 2499.5198 | 128.3644 | 54.4264 | 66.0417 | 30.4052 | 31.633 | 0.05043 | 107.0611 | 11.6576 | 70.5899 | 69.662 | 34.1647 | 1.0012 | 97.9994 | 441.1355 | 402.5506 | 68.202 | 671.0551 | 2.1559 | 450.927 | 33.5993 | 45.3776 | 33.9275 | 48.263 | 11.9724 | 108.6889 | 29.0393 | 8.4745 | 97.4835 | 34.1387 | 26 | 29.4118 | 55 | 31 | 0.99956 | 69.8039 | 99 | 8160 | 32.9412 | 106.8802 | 37.4481 | -0.0625 | 19.375 | 0 | 40.3046 | 33.2031
9/27/2020 13:11:08.1 | 46.6102 | 393 | 12 | 2501.8073 | 128.4103 | 54.448 | 66.0843 | 30.4011 | 31.5985 | 0.05242 | 106.9913 | 11.6527 | 70.5328 | 69.8008 | 34.2267 | 0.98639 | 97.9999 | 441.3603 | 402.7196 | 68.1084 | 671.1009 | 2.1799 | 448.7205 | 33.642 | 45.3844 | 33.7762 | 48.167 | 11.9914 | 108.3533 | 28.7837 | 8.3997 | 97.3996 | 34.1456 | 26 | 29.4118 | 55 | 31 | 1.0005 | 69.8039 | 95 | 8330 | 32.549 | 107.5211 | 37.4725 | 0 | 19.125 | 0 | 40.6006 | 33.2031
9/27/2020 13:11:09.1 | 46.6104 | 394 | 12 | 2497.4974 | 128.5622 | 54.4885 | 66.1363 | 30.3912 | 31.6076 | 0.05252 | 106.9302 | 11.6508 | 70.647 | 69.7172 | 34.2564 | 1.0038 | 97.9994 | 440.2644 | 402.1281 | 68.2455 | 671.1361 | 2.1677 | 450.5919 | 33.6238 | 45.4746 | 33.7693 | 48.2563 | 11.9838 | 108.4648 | 28.8749 | 8.4177 | 97.3996 | 34.2434 | 26 | 29.4118 | 55 | 31 | 1.0008 | 70.1961 | 99 | 7900 | 32.9412 | 106.5597 | 37.4817 | -0.0625 | 19.8125 | 0 | 40.5365 | 33.2031
9/27/2020 13:11:10.1 | 46.6107 | 395 | 12 | 2499.1459 | 128.1948 | 54.5092 | 66.1608 | 30.3881 | 31.6042 | 0.05289 | 106.8516 | 11.6489 | 70.647 | 69.7273 | 34.2839 | 1.017 | 97.9994 | 441.1917 | 402.1563 | 68.202 | 671.2225 | 2.1444 | 451.5974 | 33.5498 | 45.222 | 33.7762 | 48.263 | 11.9883 | 108.1567 | 28.8818 | 8.4268 | 97.4667 | 34.3026 | 26 | 29.4118 | 55 | 31 | 1.0011 | 70.1961 | 100 | 7900 | 32.9412 | 106.5597 | 37.5 | 0 | 19.375 | 0 | 40.8142 | 33.2031
9/27/2020 13:11:11.1 | 46.611 | 396 | 12 | 2499.8444 | 127.8715 | 54.5236 | 66.2205 | 30.3806 | 31.593 | 0.05385 | 106.904 | 11.6586 | 70.5043 | 69.9726 | 34.2948 | 1.003 | 97.9982 | 440.3487 | 401.762 | 68.2521 | 671.1713 | 2.1092 | 450.3405 | 33.4746 | 45.2739 | 33.6041 | 48.263 | 12.0051 | 108.0715 | 28.8818 | 8.3791 | 97.4835 | 34.1318 | 26 | 29.8039 | 55 | 31 | 0.99644 | 70.1961 | 95 | 8120 | 32.9412 | 107.5211 | 37.6007 | 0 | 20.125 | 0 | 40.6769 | 33.2031
9/27/2020 13:11:12.1 | 46.6113 | 397 | 12 | 2501.8064 | 128.0148 | 54.5656 | 66.2712 | 30.381 | 31.5887 | 0.05229 | 106.9651 | 11.6518 | 70.5043 | 69.5482 | 34.3428 | 1.0038 | 97.9982 | 440.2925 | 401.5929 | 68.0083 | 671.3846 | 2.1174 | 449.9494 | 33.5384 | 45.3844 | 33.8289 | 48.3212 | 11.9769 | 108.5477 | 28.8362 | 8.4409 | 97.6009 | 34.3026 | 26 | 29.8039 | 55 | 31 | 0.9991 | 69.8039 | 100 | 8070 | 32.549 | 106.8802 | 37.6251 | 0 | 20.9375 | 0 | 40.2161 | 33.2031
9/27/2020 13:11:13.1 | 46.6116 | 398 | 12 | 2498.3907 | 128.2902 | 54.5501 | 66.3031 | 30.375 | 31.5838 | 0.05453 | 106.9826 | 11.6576 | 70.647 | 69.8375 | 34.3987 | 0.99583 | 98.0011 | 440.5173 | 401.7338 | 68.3218 | 671.3547 | 2.1196 | 451.4577 | 33.5647 | 45.4499 | 33.79 | 48.4374 | 11.9845 | 108.8587 | 28.9025 | 8.4061 | 97.6512 | 34.264 | 26 | 29.4118 | 55 | 31 | 1.0015 | 69.8039 | 99 | 8140 | 32.9412 | 106.8802 | 37.5855 | 0 | 20.25 | 0 | 40.2924 | 33.2031
9/27/2020 13:11:14.1 | 46.6118 | 399 | 12 | 2501.7527 | 127.9077 | 54.5997 | 66.3465 | 30.366 | 31.6029 | 0.05445 | 107.0349 | 11.6566 | 70.5614 | 70.4954 | 34.4318 | 0.99922 | 98.0011 | 439.7586 | 401.7338 | 68.4022 | 671.4762 | 2.1165 | 449.9215 | 33.5096 | 45.3257 | 33.7373 | 48.3658 | 12.0013 | 108.8867 | 28.9343 | 8.3417 | 97.6848 | 34.3687 | 26 | 29.4118 | 55 | 31 | 0.99956 | 70.1961 | 96 | 8190 | 32.9412 | 107.8415 | 37.4756 | 0 | 20.8125 | 0 | 39.9719 | 33.2031
9/27/2020 13:11:15.1 | 46.6121 | 400 | 12 | 2498.0712 | 128.181 | 54.6297 | 66.3682 | 30.373 | 31.5996 | 0.05274 | 107.1047 | 11.6498 | 70.3616 | 69.9242 | 34.4564 | 1.0001 | 97.9988 | 439.6462 | 401.5648 | 68.4022 | 671.5413 | 2.1528 | 449.8656 | 33.5318 | 45.222 | 33.8747 | 48.6227 | 11.9891 | 109.0245 | 28.9868 | 8.4873 | 97.777 | 34.3481 | 26 | 29.4118 | 55 | 31 | 0.99998 | 69.8039 | 99 | 7800 | 32.9412 | 107.2006 | 37.561 | 0 | 20.5625 | 0 | 39.9963 | 33.2031
9/27/2020 13:11:16.1 | 46.6124 | 401 | 12 | 2500.8222 | 127.9099 | 54.668 | 66.4125 | 30.3801 | 31.6061 | 0.05605 | 107.0873 | 11.6498 | 70.7897 | 69.764 | 34.488 | 1.0067 | 97.9982 | 439.8991 | 400.917 | 68.3456 | 671.5606 | 2.1717 | 452.0722 | 33.4977 | 45.4227 | 33.8998 | 48.3591 | 12.0157 | 109.248 | 28.8749 | 8.4938 | 97.8106 | 34.373 | 26 | 29.0196 | 55 | 31 | 0.99895 | 70.1961 | 100 | 7940 | 32.9412 | 107.2006 | 37.5915 | 0 | 20.4375 | 0 | 39.7308 | 33.2031
9/27/2020 13:11:17.1 | 46.6127 | 402 | 12 | 2500.423 | 128.0941 | 54.7256 | 66.44 | 30.3979 | 31.5983 | 0.05567 | 107.1047 | 11.6527 | 70.5899 | 70.2303 | 34.5353 | 1.0099 | 97.9988 | 439.3089 | 400.6635 | 68.5089 | 671.7439 | 2.2133 | 450.0053 | 33.5412 | 45.6438 | 33.8747 | 48.2698 | 11.999 | 108.9965 | 28.6787 | 8.4345 | 97.8106 | 34.3481 | 26 | 29.0196 | 55 | 31 | 1.0026 | 69.8039 | 96 | 8120 | 32.549 | 108.1619 | 37.5671 | 0 | 20.125 | 0 | 39.4196 | 33.2031
9/27/2020 13:11:18.1 | 46.6129 | 403 | 12 | 2499.8168 | 128.2015 | 54.7669 | 66.4784 | 30.3963 | 31.6031 | 0.05378 | 107.0524 | 11.6382 | 70.5043 | 70.0242 | 34.5843 | 1.0023 | 97.9994 | 439.3089 | 400.8043 | 68.4588 | 671.6682 | 2.2328 | 449.9494 | 33.5606 | 45.4882 | 33.7762 | 48.4753 | 11.9716 | 109.0531 | 28.8887 | 8.4564 | 97.7686 | 34.4597 | 26 | 29.0196 | 55 | 31 | 1.0001 | 69.8039 | 100 | 8070 | 32.9412 | 107.2006 | 37.4451 | 0 | 19.875 | 0 | 39.3982 | 33.2031
9/27/2020 13:11:19.1 | 46.6132 | 404 | 12 | 2501.9014 | 128.3032 | 54.7463 | 66.5098 | 30.3971 | 31.6089 | 0.05284 | 107 | 11.6401 | 70.6756 | 70.1423 | 34.6274 | 1.0003 | 97.9982 | 439.2527 | 400.241 | 68.5589 | 671.5041 | 2.2067 | 451.2343 | 33.6153 | 45.54 | 33.7736 | 48.4239 | 11.9739 | 108.9959 | 28.9412 | 8.4061 | 97.7267 | 34.5095 | 26 | 29.4118 | 55 | 31 | 1.0014 | 70.1961 | 100 | 8190 | 32.9412 | 107.2006 | 37.5031 | -0.125 | 19.9375 | 0 | 39.2334 | 33.2031
9/27/2020 13:11:20.1 | 46.6135 | 405 | 12 | 2501.2886 | 128.5294 | 54.7374 | 66.5702 | 30.3817 | 31.6248 | 0.05397 | 106.9651 | 11.6431 | 70.8468 | 70.3331 | 34.6766 | 0.99672 | 97.9977 | 438.9998 | 400.579 | 68.5852 | 671.5466 | 2.1588 | 448.497 | 33.6662 | 45.256 | 33.9344 | 48.605 | 11.9914 | 108.6032 | 28.9687 | 8.4164 | 97.6428 | 34.6167 | 26 | 29.4118 | 55 | 31 | 0.99763 | 69.8039 | 95 | 8290 | 32.9412 | 107.8415 | 37.4908 | -0.0625 | 19 | 0 | 39.3677 | 33.2031
9/27/2020 13:11:21.1 | 46.6138 | 406 | 12 | 2500.2 | 128.5928 | 54.7367 | 66.6232 | 30.3696 | 31.6324 | 0.05636 | 106.9476 | 11.6489 | 70.5043 | 70.2403 | 34.7362 | 0.99922 | 97.9999 | 438.6345 | 400.1846 | 68.659 | 671.536 | 2.1174 | 451.3181 | 33.6681 | 45.54 | 33.8151 | 48.5267 | 11.9845 | 109.0536 | 28.7837 | 8.4448 | 97.4919 | 34.4983 | 26 | 29.0196 | 55 | 31 | 1.0014 | 69.8039 | 99 | 7870 | 32.9412 | 106.8802 | 37.3871 | -0.125 | 19.125 | 0 | 39.798 | 33.2031
9/27/2020 13:11:22.1 | 46.6141 | 407 | 12 | 2499.6175 | 128.3822 | 54.7721 | 66.6638 | 30.3773 | 31.605 | 0.0552 | 107.0174 | 11.6654 | 70.3901 | 70.507 | 34.7856 | 1.0167 | 97.9982 | 438.5783 | 399.1988 | 68.4654 | 671.4144 | 2.099 | 451.1505 | 33.6052 | 45.495 | 33.7623 | 48.7903 | 12.0119 | 108.9959 | 28.7906 | 8.3636 | 97.559 | 34.6553 | 26 | 29.4118 | 55 | 31 | 0.99767 | 70.1961 | 99 | 7850 | 32.549 | 107.2006 | 37.5061 | -0.0625 | 20.1875 | 0 | 39.5599 | 33.2031
9/27/2020 13:11:23.1 | 46.6143 | 408 | 12 | 2498.5099 | 128.3214 | 54.7687 | 66.701 | 30.3602 | 31.6138 | 0.05376 | 107 | 11.6615 | 70.333 | 69.4157 | 34.8406 | 0.99957 | 97.9994 | 437.5948 | 399.0862 | 68.8591 | 671.2065 | 2.1287 | 449.4187 | 33.5744 | 45.5919 | 33.7027 | 48.3726 | 12.002 | 108.7449 | 28.9412 | 8.3778 | 97.6261 | 34.6484 | 26 | 29.0196 | 55 | 31 | 0.9995 | 70.1961 | 95 | 8140 | 32.9412 | 108.1619 | 37.3962 | -0.0625 | 19.9375 | 0 | 39.5203 | 33.2031
9/27/2020 13:11:24.1 | 46.6146 | 409 | 12 | 2500.2593 | 128.072 | 54.8381 | 66.749 | 30.3546 | 31.6138 | 0.05501 | 107 | 11.6722 | 70.5899 | 70.1473 | 34.9057 | 1.0031 | 97.9988 | 437.5105 | 398.6355 | 68.8091 | 671.2577 | 2.128 | 449.9774 | 33.5326 | 45.54 | 33.822 | 48.3726 | 11.9914 | 108.7724 | 28.8362 | 8.3894 | 97.6428 | 34.7145 | 26 | 29.4118 | 55 | 31 | 1.0011 | 69.8039 | 100 | 8090 | 32.549 | 107.2006 | 37.2162 | -0.0625 | 19.75 | 0 | 39.447 | 33.2031
9/27/2020 13:11:25.1 | 46.6149 | 410 | 12 | 2500.9524 | 128.0403 | 54.8681 | 66.7873 | 30.3663 | 31.6023 | 0.05417 | 106.9476 | 11.6722 | 70.6756 | 69.9459 | 34.9228 | 1.0037 | 98.0016 | 437.0889 | 398.4102 | 68.7156 | 671.3686 | 2.1174 | 450.5919 | 33.5336 | 45.2875 | 33.7554 | 48.7903 | 11.9838 | 108.327 | 29.053 | 8.4113 | 97.6261 | 34.7007 | 26 | 29.4118 | 55 | 31 | 1.0004 | 70.1961 | 99 | 8140 | 32.9412 | 106.8802 | 37.3779 | -0.0625 | 19.75 | 0 | 39.7797 | 33.2031
9/27/2020 13:11:26.1 | 46.6152 | 411 | 12 | 2499.9088 | 128.2658 | 54.8803 | 66.8315 | 30.3743 | 31.5912 | 0.05554 | 106.9127 | 11.6576 | 70.6185 | 70.2535 | 34.9111 | 0.99851 | 97.9982 | 437.0608 | 398.1285 | 68.5089 | 671.4198 | 2.1469 | 448.2736 | 33.5787 | 45.7475 | 33.822 | 48.7322 | 11.9921 | 108.4357 | 28.8362 | 8.477 | 97.5422 | 34.6621 | 26 | 29.0196 | 55 | 31 | 1.0001 | 69.8039 | 95 | 8260 | 32.9412 | 107.8415 | 37.3047 | -0.0625 | 19.9375 | 0 | 39.8621 | 33.2031
9/27/2020 13:11:27.1 | 46.6154 | 412 | 12 | 2500.7555 | 128.3692 | 54.8848 | 66.8517 | 30.3547 | 31.6142 | 0.0529 | 106.9389 | 11.6683 | 70.5899 | 69.4845 | 34.8872 | 0.99494 | 97.9982 | 436.6393 | 397.9877 | 68.8091 | 671.4656 | 2.1617 | 451.9046 | 33.6167 | 45.5919 | 33.7762 | 48.7835 | 12.0066 | 108.4357 | 29.0462 | 8.4616 | 97.5338 | 34.826 | 26 | 29.8039 | 56 | 31 | 1.0014 | 69.8039 | 99 | 7900 | 32.549 | 106.8802 | 37.3871 | -0.0625 | 19.625 | 0 | 39.9719 | 33.2031
9/27/2020 13:11:28.1 | 46.6157 | 413 | 12 | 2499.5751 | 128.4401 | 54.9353 | 66.9011 | 30.3485 | 31.6065 | 0.05111 | 106.9564 | 11.6751 | 70.7326 | 69.9676 | 34.8896 | 1.0038 | 97.9977 | 437.6229 | 398.2975 | 68.796 | 671.4497 | 2.179 | 450.117 | 33.6198 | 45.5264 | 33.8082 | 48.616 | 12.0051 | 109.0233 | 28.8749 | 8.401 | 97.5674 | 34.7531 | 26 | 29.4118 | 56 | 31 | 1.0002 | 69.8039 | 99 | 7850 | 32.549 | 106.8802 | 37.3199 | -0.0625 | 20.375 | 0 | 39.7949 | 33.2031
9/27/2020 13:11:29.1 | 46.616 | 414 | 12 | 2498.566 | 128.2767 | 54.9792 | 66.9744 | 30.3659 | 31.5958 | 0.05134 | 106.9389 | 11.6673 | 70.2759 | 70.129 | 34.9321 | 1.0053 | 97.9982 | 437.117 | 397.7905 | 68.9354 | 671.4902 | 2.1901 | 449.8656 | 33.5663 | 45.5673 | 33.7554 | 49.1185 | 12.0301 | 108.8278 | 29.0212 | 8.4281 | 97.6009 | 34.7531 | 26 | 29.0196 | 56 | 31 | 0.99858 | 69.8039 | 95 | 8160 | 32.9412 | 107.8415 | 37.4756 | -0.0625 | 19.25 | 0 | 40.2466 | 33.2031
9/27/2020 13:11:30.1 | 46.6163 | 415 | 12 | 2498.5782 | 127.7614 | 54.9936 | 67.0318 | 30.3468 | 31.601 | 0.05367 | 106.9651 | 11.6819 | 70.647 | 70.1173 | 34.9934 | 1.0149 | 98.0016 | 437.1451 | 397.7624 | 68.896 | 671.6629 | 2.1903 | 449.8936 | 33.4288 | 45.4746 | 33.8747 | 48.77 | 12.0278 | 108.5511 | 28.9799 | 8.3701 | 97.5002 | 34.8191 | 26 | 29.0196 | 56 | 31 | 1.0024 | 69.8039 | 99 | 8040 | 32.9412 | 107.2006 | 37.3657 | -0.0625 | 18.75 | 0 | 40.6189 | 33.2031
9/27/2020 13:11:31.1 | 46.6166 | 416 | 12 | 2500.5773 | 127.6731 | 55.0033 | 67.0731 | 30.3401 | 31.6147 | 0.05334 | 106.9738 | 11.6819 | 70.5043 | 70.5053 | 35.0425 | 1.0012 | 97.9982 | 437.4824 | 398.0722 | 68.9223 | 671.8761 | 2.1768 | 450.5919 | 33.4325 | 45.6055 | 33.8358 | 48.797 | 12.0096 | 108.2956 | 28.955 | 8.3353 | 97.5002 | 34.9374 | 26 | 29.4118 | 56 | 31 | 1.0043 | 70.1961 | 99 | 8140 | 32.9412 | 106.8802 | 37.2986 | -0.0625 | 20.875 | 0 | 40.4083 | 33.2031
9/27/2020 13:11:32.1 | 46.6168 | 417 | 12 | 2499.996 | 127.9487 | 55.0529 | 67.1229 | 30.3308 | 31.6234 | 0.04946 | 106.9826 | 11.6896 | 70.4757 | 69.9859 | 35.0808 | 1.0119 | 97.9994 | 436.5269 | 397.3399 | 69.0592 | 671.9113 | 2.1785 | 449.726 | 33.4968 | 45.5919 | 33.9344 | 48.7835 | 11.9868 | 108.4928 | 28.8887 | 8.4126 | 97.6009 | 34.9829 | 26 | 29.8039 | 56 | 31 | 1.0021 | 70.1961 | 96 | 8190 | 32.549 | 107.5211 | 37.3016 | -0.0625 | 20.625 | 0 | 40.3381 | 33.2031
9/27/2020 13:11:33.1 | 46.6171 | 418 | 12 | 2499.649 | 128.1679 | 55.0617 | 67.1526 | 30.3466 | 31.6112 | 0.0495 | 106.9651 | 11.6915 | 70.7041 | 69.6319 | 35.1203 | 1.0058 | 97.9994 | 435.6558 | 396.9174 | 69.0592 | 672.1087 | 2.1721 | 450.2287 | 33.5496 | 45.54 | 33.8747 | 48.9376 | 12.0043 | 108.3808 | 28.9412 | 8.45 | 97.6428 | 34.976 | 26 | 29.8039 | 56 | 31 | 1.001 | 69.8039 | 99 | 7820 | 32.549 | 106.5597 | 37.3871 | 0 | 20.25 | 0 | 40.4846 | 33.2031
9/27/2020 13:11:34.1 | 46.6174 | 419 | 12 | 2500.2639 | 128.188 | 55.0862 | 67.1983 | 30.3406 | 31.6113 | 0.04923 | 107 | 11.6886 | 70.6756 | 69.1786 | 35.148 | 1.0058 | 97.9999 | 435.8806 | 396.4386 | 69.0092 | 672.2249 | 2.1754 | 451.0388 | 33.5631 | 45.4882 | 33.8678 | 48.8862 | 11.9709 | 108.6334 | 29.0462 | 8.4448 | 97.6932 | 35.0215 | 26 | 29.4118 | 56 | 31 | 0.99574 | 69.8039 | 100 | 7920 | 32.9412 | 106.8802 | 37.4542 | 0 | 20.3125 | 0 | 40.4266 | 33.2031
9/27/2020 13:11:35.1 | 46.6177 | 420 | 12 | 2499.6534 | 128.2616 | 55.143 | 67.2219 | 30.3313 | 31.617 | 0.04609 | 106.9738 | 11.6828 | 70.6756 | 69.2846 | 35.1954 | 1.0044 | 97.9988 | 435.8244 | 396.4386 | 69.0723 | 672.3518 | 2.1699 | 449.1115 | 33.5742 | 45.4499 | 33.822 | 49.0537 | 12.0179 | 108.5203 | 29.1649 | 8.4177 | 97.668 | 34.976 | 26 | 29.4118 | 56 | 31 | 1.0006 | 69.8039 | 95 | 8160 | 32.9412 | 107.5211 | 37.4085 | 0 | 20.0625 | 0 | 40.1031 | 33.2031
9/27/2020 13:11:36.1 | 46.6179 | 421 | 12 | 2499.1322 | 127.9854 | 55.1329 | 67.2626 | 30.3393 | 31.6162 | 0.04652 | 106.9826 | 11.6945 | 70.5614 | 69.9342 | 35.2274 | 1.0026 | 97.9988 | 435.4029 | 396.2696 | 69.1592 | 672.3571 | 2.1586 | 449.1394 | 33.4949 | 45.5919 | 33.8289 | 48.9889 | 12.021 | 108.8564 | 28.8887 | 8.401 | 97.6261 | 35.0875 | 26 | 29.4118 | 56 | 31 | 1.0007 | 70.1961 | 100 | 8070 | 32.549 | 106.8802 | 37.4908 | -0.0625 | 19.375 | 0 | 40.0665 | 33.2031
9/27/2020 13:11:37.1 | 46.6182 | 422 | 12 | 2499.5233 | 127.9526 | 55.1365 | 67.3025 | 30.3457 | 31.6251 | 0.04665 | 107.0349 | 11.6877 | 70.8754 | 69.7908 | 35.2649 | 1.0031 | 97.9982 | 435.4872 | 396.2414 | 69.1289 | 672.4382 | 2.1218 | 451.6812 | 33.4915 | 45.0416 | 33.8816 | 49.0091 | 11.9868 | 108.8278 | 28.9618 | 8.3649 | 97.5925 | 35.1921 | 26 | 29.4118 | 56 | 31 | 1.0017 | 70.1961 | 100 | 8120 | 32.9412 | 106.8802 | 37.4634 | 0.0625 | 20.625 | 0 | 39.7369 | 33.2031
9/27/2020 13:11:38.1 | 46.6185 | 423 | 12 | 2501.2572 | 128.0349 | 55.1655 | 67.3606 | 30.3439 | 31.6204 | 0.04534 | 107 | 11.6915 | 70.3901 | 69.5231 | 35.3056 | 1.0183 | 97.9988 | 435.993 | 396.2977 | 69.2157 | 672.4681 | 2.1214 | 449.2791 | 33.5363 | 45.5468 | 33.8151 | 49.047 | 11.9838 | 108.8004 | 28.8956 | 8.3817 | 97.7183 | 35.1261 | 26 | 29.4118 | 56 | 31 | 0.99928 | 70.1961 | 96 | 8290 | 32.549 | 107.8415 | 37.5397 | 0 | 20.5625 | 0 | 39.7675 | 33.2031
9/27/2020 13:11:39.1 | 46.6188 | 424 | 12 | 2499.7566 | 128.2468 | 55.177 | 67.4076 | 30.3298 | 31.6224 | 0.04524 | 107.0698 | 11.6983 | 70.4757 | 69.9809 | 35.3487 | 0.99548 | 98.0011 | 435.2905 | 396.1569 | 69.1526 | 672.4329 | 2.1232 | 451.2343 | 33.5717 | 45.5851 | 33.8747 | 48.9822 | 12.002 | 108.9427 | 29.1967 | 8.4268 | 97.7603 | 35.1329 | 26 | 29.4118 | 56 | 31 | 1.0007 | 70.1961 | 99 | 7850 | 32.549 | 106.8802 | 37.4695 | 0.0625 | 20.0625 | 0 | 39.7827 | 33.2031
9/27/2020 13:11:40.1 | 46.6191 | 425 | 12 | 2501.2913 | 128.3034 | 55.1974 | 67.4282 | 30.3426 | 31.6182 | 0.04408 | 107.0349 | 11.6974 | 70.8183 | 69.8024 | 35.3783 | 1.0058 | 97.9999 | 435.6558 | 396.1569 | 69.4091 | 672.3412 | 2.1269 | 451.8209 | 33.6071 | 45.5919 | 33.8609 | 48.9889 | 12.0005 | 109.1377 | 28.8887 | 8.4371 | 97.7435 | 35.1192 | 26 | 29.0196 | 56 | 31 | 0.9991 | 70.1961 | 100 | 7920 | 32.549 | 107.2006 | 37.2925 | 0 | 19.75 | 0 | 39.682 | 33.2031
9/27/2020 13:11:41.1 | 46.6193 | 426 | 12 | 2499.0514 | 128.2838 | 55.2026 | 67.4862 | 30.3288 | 31.6274 | 0.04491 | 107.0174 | 11.6915 | 70.4186 | 70.1356 | 35.4068 | 1.0088 | 97.9988 | 435.2905 | 395.5091 | 69.233 | 672.4541 | 2.1385 | 449.1953 | 33.5719 | 45.6684 | 34.0078 | 48.7566 | 11.9975 | 108.9965 | 28.9661 | 8.3842 | 97.7183 | 35.2126 | 26 | 29.4118 | 56 | 31 | 1.0002 | 70.1961 | 96 | 8120 | 32.549 | 108.1619 | 37.4359 | 0 | 20.0625 | 0 | 39.8041 | 33.2031
9/27/2020 13:11:42.1 | 46.6196 | 427 | 12 | 2499.7678 | 128.074 | 55.2473 | 67.5199 | 30.3214 | 31.6159 | 0.045 | 107.0262 | 11.6886 | 70.9039 | 69.9809 | 35.4434 | 1.011 | 98.0005 | 434.7284 | 395.3119 | 69.2723 | 672.3166 | 2.1402 | 450.3405 | 33.5266 | 45.3462 | 33.9344 | 49.0537 | 12.0088 | 108.606 | 28.955 | 8.3546 | 97.7519 | 35.2443 | 26 | 29.4118 | 56 | 31 | 0.99879 | 70.1961 | 100 | 8070 | 32.9412 | 107.2006 | 37.3535 | 0 | 20.0625 | 0 | 39.4684 | 33.2031
9/27/2020 13:11:43.1 | 46.6199 | 428 | 12 | 2500.0646 | 128.0496 | 55.2866 | 67.5784 | 30.3307 | 31.5983 | 0.04713 | 107.0349 | 11.6974 | 70.647 | 69.7958 | 35.4735 | 1.0049 | 97.9994 | 434.2788 | 394.8612 | 69.2395 | 672.3166 | 2.1584 | 451.0388 | 33.5242 | 45.5196 | 33.9344 | 49.0201 | 12.0088 | 108.913 | 28.9205 | 8.4229 | 97.7686 | 35.2443 | 26 | 29.0196 | 56 | 31 | 1.0077 | 70.1961 | 99 | 8120 | 32.9412 | 107.2006 | 37.3901 | -0.0625 | 20 | 0 | 39.5294 | 33.2031
9/27/2020 13:11:44.1 | 46.6202 | 429 | 12 | 2498.4569 | 128.1582 | 55.2967 | 67.6231 | 30.3233 | 31.6031 | 0.04682 | 107.0785 | 11.6896 | 70.5614 | 69.9609 | 35.5041 | 1.0049 | 97.9982 | 433.6887 | 394.1853 | 69.0895 | 672.2302 | 2.179 | 449.7539 | 33.531 | 45.5196 | 33.9275 | 49.1741 | 12.0119 | 109.0239 | 28.7105 | 8.3829 | 97.6848 | 35.2898 | 26 | 29.0196 | 56 | 31 | 0.99928 | 70.1961 | 95 | 8290 | 32.549 | 108.1619 | 37.1887 | -0.0625 | 20.125 | 0 | 39.4318 | 33.2031
9/27/2020 13:11:45.1 | 46.6204 | 430 | 12 | 2501.3516 | 128.1742 | 55.3252 | 67.6734 | 30.3237 | 31.611 | 0.04723 | 107.1135 | 11.6848 | 70.4757 | 70.0758 | 35.5229 | 1.0015 | 97.9988 | 434.3069 | 394.1289 | 69.4223 | 672.2143 | 2.1799 | 450.6198 | 33.5741 | 45.7092 | 33.8013 | 49.3617 | 12.0111 | 108.8564 | 28.745 | 8.3817 | 97.6932 | 35.3215 | 26 | 29.0196 | 56 | 31 | 0.99959 | 69.8039 | 99 | 7800 | 32.9412 | 107.2006 | 37.1948 | 0 | 19.5625 | 0 | 39.9658 | 33.2031
9/27/2020 13:11:46.1 | 46.6207 | 431 | 12 | 2499.5939 | 128.2236 | 55.3407 | 67.7138 | 30.3147 | 31.6174 | 0.04775 | 107.1222 | 11.6731 | 70.4757 | 70.1223 | 35.5335 | 1.0053 | 97.9988 | 434.1664 | 394.0726 | 69.2157 | 672.2355 | 2.1723 | 452.6588 | 33.5634 | 45.858 | 33.8816 | 49.1497 | 12.0119 | 108.9124 | 28.8956 | 8.4693 | 97.6848 | 35.4012 | 26 | 29.0196 | 56 | 31 | 1.0001 | 69.8039 | 100 | 7870 | 32.549 | 107.2006 | 37.2711 | -0.0625 | 20 | 0 | 39.6362 | 33.2031
9/27/2020 13:11:47.1 | 46.621 | 432 | 12 | 2499.6408 | 128.1491 | 55.3782 | 67.7782 | 30.3187 | 31.628 | 0.04755 | 107.096 | 11.6663 | 70.5328 | 70.6886 | 35.562 | 1.0161 | 97.9982 | 433.211 | 393.7346 | 69.5157 | 672.2761 | 2.1513 | 448.888 | 33.5445 | 45.8061 | 33.9344 | 49.0983 | 11.9967 | 108.7158 | 29.0006 | 8.3984 | 97.6428 | 35.4012 | 26 | 29.4118 | 56 | 31 | 1 | 69.8039 | 95 | 8090 | 32.9412 | 107.8415 | 37.4237 | -0.0625 | 19.125 | 0 | 40.2527 | 33.1094
9/27/2020 13:11:48.1 | 46.6213 | 433 | 12 | 2500.3449 | 128.0746 | 55.4383 | 67.8042 | 30.3077 | 31.6173 | 0.04923 | 107.0174 | 11.6819 | 70.3901 | 69.5214 | 35.5996 | 1.0167 | 97.9988 | 433.6044 | 393.6501 | 69.8024 | 672.3166 | 2.132 | 450.7315 | 33.5345 | 45.7925 | 33.9344 | 49.2902 | 12.021 | 108.6043 | 28.8818 | 8.334 | 97.5841 | 35.2966 | 26 | 29.4118 | 56 | 31 | 0.99727 | 69.8039 | 99 | 8070 | 32.9412 | 106.8802 | 37.381 | -0.125 | 18.625 | 0 | 40.332 | 33.1094
9/27/2020 13:11:49.1 | 46.6216 | 434 | 12 | 2499.2508 | 128.0004 | 55.4031 | 67.8619 | 30.3111 | 31.631 | 0.0492 | 106.9826 | 11.6712 | 70.8183 | 69.7557 | 35.638 | 0.9969 | 97.9965 | 433.3234 | 393.3684 | 69.5288 | 672.3923 | 2.1422 | 450.8712 | 33.5004 | 45.6642 | 33.9275 | 49.2145 | 12.0028 | 108.7141 | 28.6993 | 8.392 | 97.4331 | 35.4988 | 26 | 29.0196 | 56 | 31 | 1.0012 | 69.8039 | 99 | 8140 | 32.549 | 106.5597 | 37.3627 | -0.0625 | 18.875 | 0 | 40.7837 | 33.2031
9/27/2020 13:11:50.1 | 46.6218 | 435 | 12 | 2499.3216 | 127.989 | 55.445 | 67.912 | 30.3066 | 31.6592 | 0.04728 | 106.9215 | 11.676 | 70.6756 | 70.4706 | 35.6574 | 1.011 | 97.9977 | 432.8737 | 392.9741 | 69.6156 | 672.484 | 2.1985 | 449.5863 | 33.4984 | 45.5987 | 33.8886 | 49.0983 | 11.9823 | 108.3511 | 29.053 | 8.4629 | 97.4331 | 35.5648 | 26 | 29.4118 | 56 | 31 | 0.99962 | 69.8039 | 95 | 8380 | 32.549 | 107.5211 | 37.2315 | -0.125 | 20.0625 | 0 | 40.683 | 33.1094
9/27/2020 13:11:51.1 | 46.6221 | 436 | 12 | 2500.534 | 128.1225 | 55.4906 | 67.9528 | 30.3112 | 31.6557 | 0.04805 | 106.9215 | 11.6731 | 70.7612 | 69.7657 | 35.6759 | 1.0106 | 98.0005 | 432.396 | 392.9178 | 69.5354 | 672.4382 | 2.1978 | 450.4243 | 33.5496 | 45.6191 | 33.7762 | 49.4778 | 12.0035 | 108.3539 | 28.9163 | 8.334 | 97.5086 | 35.5057 | 26 | 29.4118 | 56 | 31 | 1.0023 | 69.8039 | 99 | 7850 | 32.549 | 106.5597 | 37.3199 | -0.125 | 20.125 | 0 | 40.6891 | 33.1094
9/27/2020 13:11:52.1 | 46.6224 | 437 | 12 | 2502.1405 | 128.2534 | 55.4844 | 67.9703 | 30.2961 | 31.6454 | 0.045 | 106.9738 | 11.6789 | 70.4757 | 69.5566 | 35.7131 | 1.0054 | 97.9994 | 431.9745 | 391.8756 | 69.6091 | 672.5245 | 2.1624 | 450.145 | 33.6054 | 45.54 | 33.8886 | 49.2456 | 11.9997 | 108.4088 | 28.9412 | 8.3842 | 97.6093 | 35.617 | 26 | 29.4118 | 56 | 31 | 1.0036 | 69.8039 | 100 | 7870 | 32.9412 | 106.5597 | 37.4329 | -0.0625 | 20.125 | 0 | 40.8844 | 33.1094
9/27/2020 13:11:53.1 | 46.6227 | 438 | 12 | 2499.1288 | 128.4843 | 55.5453 | 68.0282 | 30.3083 | 31.6388 | 0.04368 | 107.0087 | 11.6722 | 70.647 | 70.0009 | 35.7362 | 1.0145 | 97.9988 | 432.115 | 391.9038 | 69.6525 | 672.6162 | 2.1491 | 449.9215 | 33.6254 | 45.6888 | 34.0605 | 49.4441 | 12.0043 | 108.8004 | 28.9343 | 8.3997 | 97.668 | 35.5263 | 26 | 29.4118 | 56 | 31 | 0.998 | 69.8039 | 96 | 8210 | 32.549 | 107.8415 | 37.4542 | 0 | 20.75 | 0 | 40.8813 | 33.1094
9/27/2020 13:11:54.1 | 46.6229 | 439 | 12 | 2500.6547 | 128.3754 | 55.5427 | 68.0463 | 30.304 | 31.6532 | 0.04597 | 107.0698 | 11.677 | 70.647 | 70.0075 | 35.7715 | 1.009 | 97.9994 | 433.0985 | 392.3826 | 70.0889 | 672.5192 | 2.1557 | 451.1784 | 33.6174 | 45.5715 | 33.9344 | 49.1227 | 12.0058 | 109.3332 | 29.1829 | 8.3817 | 97.7854 | 35.4012 | 26 | 29.4118 | 56 | 31 | 1.0013 | 69.8039 | 100 | 8070 | 32.9412 | 107.2006 | 37.3749 | -0.0625 | 20.5 | 0 | 40.6464 | 33.1094
9/27/2020 13:11:55.1 | 46.6232 | 440 | 12 | 2500.8926 | 128.3817 | 55.5581 | 68.081 | 30.2868 | 31.654 | 0.04529 | 107.0785 | 11.6702 | 70.4186 | 69.9426 | 35.7971 | 0.99156 | 97.9982 | 432.115 | 392.3826 | 69.7262 | 672.4681 | 2.1834 | 449.3908 | 33.6222 | 45.7135 | 33.9733 | 49.1093 | 12.0119 | 109.0799 | 28.8542 | 8.3649 | 97.8609 | 35.5442 | 26 | 29.4118 | 56 | 31 | 1.0043 | 70.1961 | 100 | 8140 | 32.9412 | 107.5211 | 37.1857 | -0.0625 | 20.25 | 0 | 40.5792 | 33.1094
9/27/2020 13:11:56.1 | 46.6235 | 441 | 12 | 2499.546 | 128.4107 | 55.5915 | 68.1294 | 30.3037 | 31.6406 | 0.04485 | 107.0873 | 11.6479 | 70.6756 | 70.4209 | 35.8266 | 1.0012 | 97.9982 | 432.2836 | 392.5235 | 69.5026 | 672.3571 | 2.1819 | 449.9494 | 33.6117 | 45.7407 | 33.8816 | 49.3928 | 12.0066 | 109.6122 | 28.8293 | 8.3817 | 97.8945 | 35.6102 | 26 | 29.4118 | 56 | 31 | 0.99983 | 70.1961 | 96 | 8330 | 32.9412 | 108.49 | 37.2375 | 0 | 20.75 | 0 | 40.5884 | 33.1094
9/27/2020 13:11:57.1 | 46.6238 | 442 | 12 | 2500.3893 | 128.1357 | 55.6174 | 68.1668 | 30.3125 | 31.652 | 0.04458 | 107.0698 | 11.6566 | 70.5614 | 69.8809 | 35.8618 | 0.99672 | 98.0016 | 432.6489 | 392.1291 | 69.7655 | 672.2761 | 2.233 | 451.7091 | 33.5511 | 45.7543 | 33.8816 | 49.3036 | 11.983 | 109.2794 | 29.053 | 8.4293 | 97.9448 | 35.7147 | 26 | 29.4118 | 56 | 31 | 1.0023 | 69.8039 | 99 | 7870 | 32.9412 | 107.5211 | 37.1826 | 0 | 20.75 | 0 | 40.5823 | 33.2031
9/27/2020 13:11:58.1 | 46.6241 | 443 | 12 | 2500.3728 | 128.3281 | 55.6431 | 68.1955 | 30.3107 | 31.674 | 0.04659 | 107.0698 | 11.6644 | 70.4757 | 69.9259 | 35.9092 | 0.99209 | 97.9988 | 431.7216 | 391.763 | 69.8523 | 672.3817 | 2.2492 | 450.117 | 33.6012 | 45.948 | 33.9663 | 49.2902 | 11.9876 | 109.4447 | 28.8293 | 8.5067 | 97.9112 | 35.5374 | 26 | 29.0196 | 56 | 31 | 1.0033 | 69.8039 | 100 | 7870 | 32.549 | 107.5211 | 37.2406 | -0.0625 | 20.25 | 0 | 40.7074 | 33.1094
9/27/2020 13:11:59.1 | 46.6243 | 444 | 12 | 2498.7044 | 128.4127 | 55.6677 | 68.2364 | 30.3172 | 31.6792 | 0.04727 | 107.0174 | 11.6644 | 70.647 | 70.1074 | 35.9608 | 1.0094 | 97.9988 | 430.8504 | 390.8053 | 69.9088 | 672.3113 | 2.2452 | 450.6757 | 33.6009 | 45.7993 | 33.9802 | 49.4508 | 12.0051 | 109.3326 | 28.8887 | 8.3933 | 97.8357 | 35.7079 | 26 | 29.0196 | 56 | 31 | 0.99876 | 69.8039 | 96 | 8210 | 32.9412 | 108.1619 | 37.0941 | -0.0625 | 20.5 | 0 | 40.8295 | 33.1094
9/27/2020 13:12:00.1 | 46.6246 | 445 | 12 | 2498.2265 | 128.3053 | 55.6892 | 68.2884 | 30.3035 | 31.6586 | 0.04655 | 107 | 11.6576 | 70.333 | 69.9576 | 35.996 | 1.0071 | 97.9982 | 430.5975 | 390.2702 | 69.9088 | 672.4382 | 2.2341 | 451.2343 | 33.5664 | 45.7993 | 33.9871 | 49.5534 | 11.9997 | 109.3601 | 28.8887 | 8.3443 | 97.8693 | 35.6624 | 26 | 29.0196 | 56 | 31 | 0.99709 | 69.8039 | 100 | 8070 | 32.549 | 107.5211 | 37.0819 | 0 | 20.375 | 0 | 40.5457 | 33.2031
9/27/2020 13:12:01.1 | 46.6249 | 446 | 12 | 2501.1049 | 128.0066 | 55.7158 | 68.3454 | 30.3178 | 31.6576 | 0.04881 | 106.9826 | 11.6634 | 70.647 | 70.1207 | 36.0496 | 1.0035 | 97.9988 | 430.6256 | 390.9743 | 70.0587 | 672.5192 | 2.2 | 449.2232 | 33.5269 | 45.6438 | 33.9344 | 49.7073 | 11.9944 | 108.9404 | 29.0986 | 8.392 | 97.8525 | 35.6624 | 26 | 29.0196 | 56 | 31 | 1.0052 | 69.8039 | 100 | 8120 | 32.549 | 107.5211 | 37.0239 | 0 | 20.1875 | 0 | 40.0299 | 33.1094
9/27/2020 13:12:02.1 | 46.6252 | 447 | 12 | 2501.5126 | 128.0832 | 55.7692 | 68.3804 | 30.3062 | 31.6741 | 0.0506 | 107.0087 | 11.6634 | 70.5899 | 70.2054 | 36.0881 | 0.99993 | 97.9982 | 430.8223 | 390.7772 | 69.7024 | 672.6355 | 2.1936 | 450.2567 | 33.5524 | 45.9999 | 34.0329 | 49.7006 | 11.9891 | 108.6598 | 28.6718 | 8.3701 | 97.8273 | 35.9168 | 26 | 29.4118 | 56 | 31 | 1.0001 | 70.1961 | 96 | 8360 | 32.9412 | 107.8415 | 37.1368 | 0 | 20.1875 | 0 | 39.9567 | 33.1094
9/27/2020 13:12:03.1 | 46.6254 | 448 | 12 | 2500.8822 | 128.3556 | 55.8212 | 68.4305 | 30.2951 | 31.6526 | 0.05296 | 107.0611 | 11.6498 | 70.4186 | 70.0059 | 36.1256 | 1.0005 | 97.9977 | 430.4851 | 390.1012 | 70.0153 | 672.7219 | 2.1978 | 452.6309 | 33.6146 | 45.6506 | 33.9871 | 49.5602 | 11.9952 | 108.7152 | 29.3154 | 8.392 | 97.8106 | 35.7669 | 26 | 29.4118 | 56 | 31 | 0.9984 | 70.1961 | 99 | 7900 | 32.549 | 107.2006 | 36.9812 | 0 | 20.3125 | 0 | 40.155 | 33.1094
9/27/2020 13:12:04.1 | 46.6257 | 449 | 12 | 2500.1626 | 128.453 | 55.8052 | 68.4771 | 30.2979 | 31.6396 | 0.04981 | 107.0611 | 11.6469 | 70.3045 | 69.7774 | 36.1644 | 0.99191 | 97.9999 | 430.2603 | 389.735 | 70.1479 | 672.7763 | 2.173 | 450.0891 | 33.6311 | 45.6328 | 33.7944 | 49.799 | 11.9891 | 109.0256 | 29.0875 | 8.4345 | 97.819 | 35.8894 | 26 | 29.4118 | 56 | 31 | 0.99965 | 70.1961 | 100 | 7820 | 32.549 | 107.2006 | 36.9751 | 0 | 20.3125 | 0 | 40.1306 | 33.1094
9/27/2020 13:12:05.1 | 46.626 | 450 | 12 | 2500.188 | 128.3489 | 55.8078 | 68.5222 | 30.294 | 31.6554 | 0.05035 | 107.0349 | 11.645 | 70.4472 | 69.1735 | 36.1981 | 1.0042 | 97.9994 | 430.457 | 389.8759 | 70.0153 | 672.7677 | 2.2127 | 449.9774 | 33.6042 | 45.7543 | 33.994 | 49.7141 | 12.0096 | 109.1091 | 28.633 | 8.4757 | 97.8693 | 35.826 | 26 | 29.0196 | 56 | 31 | 1.0012 | 69.8039 | 96 | 8160 | 32.549 | 108.1619 | 37.0758 | 0 | 20.5 | 0 | 39.9872 | 33.1094
9/27/2020 13:12:06.1 | 46.6263 | 451 | 12 | 2499.9621 | 128.3373 | 55.835 | 68.5526 | 30.2867 | 31.6522 | 0.0525 | 107.0262 | 11.6479 | 70.4472 | 69.1011 | 36.2154 | 1.0062 | 97.9982 | 430.2322 | 389.904 | 70.0889 | 672.787 | 2.1861 | 451.765 | 33.599 | 45.8826 | 33.8609 | 49.6872 | 11.9823 | 108.8839 | 29.0255 | 8.4835 | 97.8525 | 35.9031 | 26 | 29.4118 | 56 | 31 | 0.99837 | 70.1961 | 100 | 8070 | 32.549 | 107.2006 | 36.8622 | 0 | 20.375 | 0 | 40.0513 | 33.1094
9/27/2020 13:12:07.1 | 46.6266 | 452 | 12 | 2501.1339 | 128.2913 | 55.9001 | 68.5798 | 30.2819 | 31.6614 | 0.05449 | 107.0349 | 11.6498 | 70.4472 | 69.9326 | 36.2388 | 1.0079 | 97.9994 | 430.5413 | 390.073 | 70.3583 | 672.8999 | 2.1559 | 449.4467 | 33.6018 | 45.903 | 33.9551 | 49.7073 | 11.9861 | 108.6329 | 28.9937 | 8.4048 | 97.8273 | 35.892 | 26 | 29.4118 | 56 | 31 | 1.0004 | 70.1961 | 99 | 8140 | 32.549 | 106.8802 | 36.8835 | -0.0625 | 19.875 | 0 | 39.9353 | 33.1094
9/27/2020 13:12:08.1 | 46.6268 | 453 | 12 | 2500.2449 | 128.5907 | 55.9436 | 68.6285 | 30.2932 | 31.6609 | 0.05528 | 107.0436 | 11.6576 | 70.5043 | 69.7189 | 36.2264 | 0.99957 | 97.9982 | 430.2041 | 389.735 | 70.215 | 672.7923 | 2.1504 | 451.5974 | 33.6683 | 45.7543 | 33.9205 | 49.7653 | 11.983 | 108.6878 | 28.9481 | 8.419 | 97.777 | 35.9622 | 26 | 29.4118 | 56 | 31 | 1.0008 | 69.8039 | 95 | 8430 | 32.549 | 107.8415 | 36.7249 | 0 | 20 | 0 | 40.0055 | 33.1094
9/27/2020 13:12:09.1 | 46.6271 | 454 | 12 | 2500.0997 | 128.4557 | 55.9447 | 68.6522 | 30.2841 | 31.6568 | 0.05649 | 107.0698 | 11.6605 | 70.7041 | 69.6303 | 36.2231 | 1.0031 | 98.0005 | 429.3611 | 388.721 | 70.152 | 672.9245 | 2.1573 | 451.1226 | 33.6309 | 45.8962 | 33.9871 | 49.7519 | 12.0035 | 108.9421 | 28.8293 | 8.4822 | 97.7938 | 36.0281 | 26 | 29.4118 | 56 | 31 | 1.0019 | 70.1961 | 99 | 7800 | 32.549 | 106.8802 | 36.8927 | 0 | 20.125 | 0 | 39.9536 | 33.1094
9/27/2020 13:12:10.1 | 46.6274 | 455 | 12 | 2500.1052 | 128.4188 | 55.9582 | 68.7092 | 30.2878 | 31.663 | 0.05697 | 107.0174 | 11.6702 | 70.4757 | 69.4728 | 36.2308 | 0.99245 | 97.9982 | 429.052 | 388.3831 | 70.2952 | 673.0813 | 2.171 | 449.1394 | 33.6214 | 45.6302 | 33.9275 | 49.8477 | 11.9891 | 108.6037 | 29.2423 | 8.4861 | 97.7435 | 35.9168 | 26 | 29.8039 | 57 | 31 | 1.0013 | 70.1961 | 100 | 7870 | 32.549 | 106.8802 | 36.9202 | -0.125 | 19.9375 | 0 | 39.8224 | 33.1094
9/27/2020 13:12:11.1 | 46.6277 | 456 | 12 | 2500.3831 | 128.6158 | 56.0153 | 68.7606 | 30.2943 | 31.6576 | 0.05755 | 106.9913 | 11.6557 | 70.9039 | 70.1838 | 36.2486 | 1.0042 | 97.9988 | 429.2206 | 388.89 | 70.4515 | 673.2893 | 2.1799 | 450.8433 | 33.679 | 45.5851 | 33.9871 | 49.8032 | 12.0179 | 108.3802 | 28.8818 | 8.4474 | 97.6596 | 36.0803 | 26 | 29.4118 | 57 | 31 | 1.0019 | 70.1961 | 95 | 8190 | 32.549 | 107.8415 | 36.8561 | 0 | 19.4375 | 0 | 39.8956 | 33.1094
9/27/2020 13:12:12.1 | 46.6279 | 457 | 12 | 2499.3007 | 128.5408 | 56.073 | 68.8039 | 30.2907 | 31.6509 | 0.05658 | 106.9302 | 11.6469 | 70.7326 | 69.9976 | 36.2912 | 1.0019 | 97.9994 | 428.4056 | 388.1295 | 70.2519 | 673.462 | 2.1872 | 450.4522 | 33.6425 | 45.8962 | 33.8955 | 49.9057 | 12.0073 | 108.2407 | 28.8293 | 8.3778 | 97.6932 | 36.094 | 26 | 29.4118 | 57 | 31 | 0.99837 | 70.1961 | 100 | 7990 | 32.549 | 106.8802 | 36.9843 | -0.0625 | 19.9375 | 0 | 39.8987 | 33.1094
9/27/2020 13:12:13.1 | 46.6282 | 458 | 12 | 2499.8198 | 128.2791 | 56.0837 | 68.8631 | 30.2618 | 31.6455 | 0.05938 | 106.9127 | 11.646 | 70.5328 | 70.1456 | 36.3336 | 0.9912 | 98.0011 | 428.3213 | 388.2985 | 70.4147 | 673.5378 | 2.1803 | 449.307 | 33.581 | 45.5987 | 33.9413 | 49.9192 | 12.0005 | 108.6906 | 29.0006 | 8.3456 | 97.6764 | 36.1394 | 26 | 29.4118 | 57 | 31 | 0.99965 | 70.1961 | 99 | 8160 | 32.549 | 106.8802 | 37.0209 | -0.125 | 20 | 0 | 39.7522 | 33.1094
9/27/2020 13:12:14.1 | 46.6285 | 459 | 12 | 2499.6125 | 128.4004 | 56.0688 | 68.9296 | 30.2653 | 31.6523 | 0.05592 | 106.9302 | 11.6469 | 70.3045 | 70.0641 | 36.3712 | 1.0001 | 97.9982 | 428.237 | 387.5662 | 70.3452 | 673.5677 | 2.1779 | 450.6757 | 33.6099 | 45.7339 | 33.9802 | 50.0016 | 12.0066 | 109.4161 | 28.8749 | 8.3675 | 97.6596 | 36.0212 | 26 | 29.4118 | 57 | 31 | 0.99989 | 70.1961 | 95 | 8480 | 32.549 | 107.8415 | 36.8561 | -0.0625 | 19.5 | 0 | 40.1581 | 33.1094
9/27/2020 13:12:15.1 | 46.6288 | 460 | 12 | 2499.9711 | 128.4318 | 56.1036 | 68.9599 | 30.278 | 31.6297 | 0.05547 | 106.9738 | 11.6498 | 70.1332 | 70.1107 | 36.4189 | 0.99566 | 98.0005 | 427.5626 | 387.0592 | 70.2821 | 673.4919 | 2.2386 | 451.7929 | 33.623 | 45.824 | 33.8816 | 49.8856 | 12.0149 | 108.8581 | 28.9661 | 8.3997 | 97.6848 | 36.0281 | 26 | 29.4118 | 57 | 31 | 1.0001 | 69.8039 | 100 | 7850 | 32.549 | 106.8802 | 36.8897 | -0.125 | 19.8125 | 0 | 40.2618 | 33.1094
9/27/2020 13:12:16.1 | 46.6291 | 461 | 12 | 2500.3558 | 128.3942 | 56.1296 | 69.036 | 30.3038 | 31.6276 | 0.05446 | 107.0262 | 11.6479 | 70.1617 | 70.2884 | 36.45 | 1.0017 | 97.9982 | 427.5626 | 387.0874 | 70.4515 | 673.3756 | 2.2255 | 449.4467 | 33.6183 | 45.5851 | 33.9413 | 50.1108 | 11.9937 | 108.9679 | 28.9868 | 8.4242 | 97.7267 | 36.0872 | 26 | 29.4118 | 57 | 31 | 0.99989 | 69.8039 | 100 | 7850 | 32.549 | 106.8802 | 37.03 | -0.125 | 19.5 | 0 | 40.3778 | 33.1094
9/27/2020 13:12:17.1 | 46.6293 | 462 | 12 | 2499.9027 | 128.6275 | 56.1455 | 69.0854 | 30.3052 | 31.6233 | 0.05695 | 106.9913 | 11.6634 | 70.333 | 70.2087 | 36.4765 | 1.0024 | 97.9999 | 427.4783 | 386.8057 | 70.4581 | 673.2893 | 2.1912 | 451.346 | 33.6733 | 45.7993 | 33.8816 | 50.015 | 11.98 | 108.7175 | 28.8362 | 8.4281 | 97.6764 | 36.2891 | 26 | 29.4118 | 57 | 31 | 1.0039 | 69.8039 | 95 | 8190 | 32.549 | 107.8415 | 36.7432 | -0.125 | 19.5625 | 0 | 40.5762 | 33.1094
9/27/2020 13:12:18.1 | 46.6296 | 463 | 12 | 2501.7303 | 128.6 | 56.1328 | 69.1052 | 30.2797 | 31.648 | 0.05652 | 106.9913 | 11.6566 | 70.5328 | 70.4093 | 36.506 | 1.0051 | 97.9982 | 427.0849 | 386.0453 | 70.5579 | 673.1517 | 2.1865 | 450.0332 | 33.6907 | 45.7475 | 33.8082 | 50.0663 | 11.9693 | 108.6878 | 28.9412 | 8.3791 | 97.7183 | 36.1642 | 26 | 29.4118 | 57 | 31 | 0.99821 | 69.8039 | 100 | 8070 | 32.549 | 106.8802 | 36.9721 | -0.0625 | 19.875 | 0 | 40.4511 | 33.1094
9/27/2020 13:12:19.1 | 46.6299 | 464 | 12 | 2498.8126 | 128.6579 | 56.171 | 69.1587 | 30.2629 | 31.6656 | 0.05475 | 107.0349 | 11.6479 | 70.4186 | 69.9992 | 36.5323 | 1.0095 | 97.9994 | 426.9163 | 385.8481 | 70.508 | 673.2541 | 2.1998 | 448.9439 | 33.6666 | 45.7475 | 33.8886 | 49.9637 | 11.9815 | 108.6329 | 28.8887 | 8.3468 | 97.6848 | 36.1916 | 26 | 29.0196 | 57 | 31 | 1.0003 | 69.8039 | 99 | 8260 | 32.549 | 106.8802 | 36.9293 | -0.0625 | 20.0625 | 0 | 40.1672 | 33.1094
9/27/2020 13:12:20.1 | 46.6302 | 465 | 12 | 2500.0916 | 128.5035 | 56.1815 | 69.195 | 30.2579 | 31.662 | 0.05557 | 107.0524 | 11.6256 | 70.4757 | 70.8501 | 36.559 | 1.0047 | 97.9982 | 427.5064 | 386.5523 | 70.7207 | 673.2541 | 2.1741 | 451.5136 | 33.6434 | 45.8129 | 33.9413 | 50.0797 | 11.9693 | 108.5757 | 29.1124 | 8.41 | 97.6764 | 36.296 | 26 | 29.0196 | 57 | 31 | 1.0002 | 69.8039 | 95 | 8380 | 32.549 | 107.5211 | 36.8347 | -0.0625 | 19.0625 | 0 | 40.7654 | 33.1094
9/27/2020 13:12:21.1 | 46.6304 | 466 | 12 | 2499.9673 | 128.6062 | 56.2368 | 69.2342 | 30.262 | 31.6456 | 0.05838 | 106.9476 | 11.6188 | 70.3045 | 70.0242 | 36.5826 | 1.0165 | 97.9988 | 427.3097 | 386.0734 | 70.7338 | 673.1677 | 2.2009 | 451.2622 | 33.6686 | 45.4117 | 33.8289 | 50.1444 | 11.9815 | 108.6883 | 28.9163 | 8.4061 | 97.6512 | 36.2891 | 26 | 29.4118 | 57 | 31 | 1.0002 | 69.8039 | 99 | 7870 | 32.549 | 106.8802 | 36.9629 | -0.0625 | 20.125 | 0 | 40.625 | 33.1094
9/27/2020 13:12:22.1 | 46.6307 | 467 | 12 | 2500.8682 | 128.465 | 56.2579 | 69.2613 | 30.2545 | 31.6456 | 0.05586 | 107.0174 | 11.6207 | 70.2759 | 70.2253 | 36.6132 | 1.0067 | 97.9982 | 426.6071 | 386.0453 | 70.6512 | 673.2434 | 2.1805 | 449.1115 | 33.6437 | 45.7925 | 33.9802 | 50.2646 | 11.9868 | 108.5757 | 28.9868 | 8.4848 | 97.7351 | 36.2301 | 26 | 29.4118 | 57 | 31 | 0.99876 | 69.8039 | 100 | 7870 | 32.549 | 106.8802 | 37.0087 | 0 | 20.125 | 0 | 40.9027 | 33.1094
9/27/2020 13:12:23.1 | 46.631 | 468 | 12 | 2500.6663 | 128.7181 | 56.2862 | 69.306 | 30.2668 | 31.6451 | 0.05113 | 107 | 11.6256 | 70.3616 | 70.0042 | 36.6341 | 1.0054 | 97.9982 | 427.0849 | 386.0171 | 70.6643 | 673.2893 | 2.161 | 450.8153 | 33.7073 | 45.6506 | 33.9871 | 50.073 | 11.9876 | 108.6037 | 29.158 | 8.4422 | 97.7435 | 36.3413 | 26 | 29.4118 | 57 | 31 | 1.001 | 70.1961 | 96 | 8160 | 32.549 | 107.8415 | 36.9415 | -0.0625 | 20 | 0 | 41.0065 | 33.1094
9/27/2020 13:12:24.1 | 46.6313 | 469 | 12 | 2498.6468 | 128.7046 | 56.3182 | 69.3537 | 30.2581 | 31.637 | 0.0497 | 107.0698 | 11.6353 | 70.6756 | 70.3978 | 36.6653 | 0.98764 | 97.9977 | 426.0732 | 385.4819 | 70.7444 | 673.3298 | 2.1482 | 449.3629 | 33.6765 | 45.8894 | 33.9871 | 50.0528 | 12.0172 | 108.6032 | 29.0848 | 8.3546 | 97.7435 | 36.3935 | 26 | 29.0196 | 57 | 31 | 1.0001 | 69.8039 | 100 | 7990 | 32.549 | 106.8802 | 36.9141 | -0.0625 | 20 | 0 | 40.9546 | 33.1094
9/27/2020 13:12:25.1 | 46.6316 | 470 | 12 | 2499.9059 | 128.3963 | 56.36 | 69.411 | 30.2605 | 31.6465 | 0.04774 | 107.0436 | 11.6431 | 70.6185 | 70.0708 | 36.7001 | 1.0014 | 97.9994 | 425.9327 | 385.144 | 70.7641 | 673.4268 | 2.1588 | 449.7819 | 33.6128 | 45.8061 | 34.0605 | 50.1755 | 12.0013 | 108.885 | 29.053 | 8.3584 | 97.7435 | 36.3619 | 26 | 29.4118 | 57 | 31 | 1.002 | 70.1961 | 100 | 8210 | 32.549 | 106.8802 | 37.0514 | 0 | 20.1875 | 0 | 40.7929 | 33.1094
9/27/2020 13:12:26.1 | 46.6318 | 471 | 12 | 2500.6871 | 128.506 | 56.3773 | 69.4226 | 30.2712 | 31.6562 | 0.04486 | 107.0262 | 11.6411 | 70.333 | 69.7122 | 36.7267 | 1.0017 | 97.9994 | 426.1856 | 385.4538 | 70.9137 | 673.365 | 2.1588 | 451.7371 | 33.652 | 45.5987 | 34.0856 | 50.0217 | 12.0028 | 108.5208 | 29.053 | 8.3572 | 97.7603 | 36.3345 | 26 | 29.4118 | 57 | 31 | 1.0022 | 69.8039 | 95 | 8240 | 32.549 | 107.8415 | 36.9904 | 0 | 19.3125 | 0 | 40.5487 | 33.1094
9/27/2020 13:12:27.1 | 46.6321 | 472 | 12 | 2500.252 | 128.3118 | 56.4274 | 69.4884 | 30.2501 | 31.6493 | 0.04482 | 107.0524 | 11.6431 | 70.5614 | 70.1373 | 36.7638 | 0.99904 | 97.9982 | 425.4831 | 384.8904 | 70.8205 | 673.3458 | 2.1664 | 451.1226 | 33.5953 | 45.7092 | 33.9551 | 50.4385 | 11.9921 | 108.6878 | 29.0074 | 8.3546 | 97.7099 | 36.4663 | 26 | 29.0196 | 57 | 31 | 0.99901 | 70.1961 | 99 | 7720 | 32.549 | 106.8802 | 36.9385 | 0 | 20.25 | 0 | 40.7013 | 33.1094
9/27/2020 13:12:28.1 | 46.6324 | 473 | 12 | 2499.7752 | 128.4917 | 56.4394 | 69.502 | 30.2666 | 31.6495 | 0.04626 | 106.9913 | 11.6353 | 70.5614 | 70.1954 | 36.8005 | 0.99922 | 97.9999 | 425.6517 | 384.6088 | 70.9006 | 673.3949 | 2.1506 | 449.8656 | 33.636 | 45.7925 | 33.9663 | 50.1621 | 11.9762 | 108.3533 | 28.9343 | 8.4564 | 97.7686 | 36.4774 | 26 | 29.4118 | 57 | 31 | 0.99959 | 69.8039 | 100 | 7820 | 32.549 | 106.8802 | 37.1124 | 0 | 20.375 | 0 | 40.7074 | 33.1094
9/27/2020 13:12:29.1 | 46.6327 | 474 | 12 | 2500.21 | 128.5057 | 56.4331 | 69.5401 | 30.265 | 31.6557 | 0.04784 | 107.0087 | 11.6392 | 70.5614 | 69.9492 | 36.8276 | 0.99708 | 97.9994 | 425.5955 | 384.5243 | 70.9006 | 673.5271 | 2.173 | 450.8433 | 33.6455 | 45.9999 | 34.0856 | 50.2133 | 11.9952 | 108.801 | 28.8293 | 8.4216 | 97.7938 | 36.4389 | 26 | 29.4118 | 57 | 31 | 0.99998 | 70.1961 | 95 | 8140 | 32.9412 | 107.8415 | 37.1002 | 0 | 20.125 | 0 | 40.4633 | 33.1094
9/27/2020 13:12:30.1 | 46.6329 | 475 | 12 | 2498.9717 | 128.6453 | 56.4283 | 69.5648 | 30.2462 | 31.6707 | 0.04741 | 106.9651 | 11.6411 | 70.5043 | 70.9734 | 36.8131 | 1.0163 | 98.0011 | 425.1459 | 383.8201 | 71.1198 | 673.654 | 2.2231 | 448.9439 | 33.6654 | 45.7611 | 34.0398 | 50.2335 | 12.0126 | 108.4945 | 29.0074 | 8.3701 | 97.8022 | 36.4457 | 26 | 29.4118 | 57 | 31 | 0.99992 | 70.1961 | 100 | 8090 | 32.549 | 106.8802 | 37.085 | 0.0625 | 20.125 | 0 | 40.3931 | 33.1094
9/27/2020 13:12:31.1 | 46.6332 | 476 | 12 | 2499.0162 | 128.4074 | 56.4609 | 69.607 | 30.2729 | 31.6369 | 0.04832 | 106.9738 | 11.6411 | 70.333 | 70.0808 | 36.8143 | 1.0135 | 97.9982 | 425.2583 | 384.1018 | 70.9203 | 673.7351 | 2.2069 | 450.2846 | 33.6037 | 45.9166 | 33.9871 | 50.5409 | 12.021 | 108.5477 | 28.85 | 8.401 | 97.7938 | 36.5501 | 26 | 29.4118 | 57 | 31 | 0.99849 | 70.1961 | 100 | 8210 | 32.549 | 106.8802 | 37.1704 | 0 | 20.0625 | 0 | 39.9841 | 33.1094
9/27/2020 13:12:32.1 | 46.6335 | 477 | 12 | 2499.622 | 128.153 | 56.475 | 69.6403 | 30.2746 | 31.6555 | 0.04642 | 106.9913 | 11.6392 | 70.4757 | 70.4822 | 36.8363 | 1.0097 | 97.9988 | 424.7806 | 383.5385 | 70.9137 | 673.8567 | 2.1971 | 450.117 | 33.5453 | 45.5987 | 33.9871 | 50.4317 | 12.0051 | 108.8004 | 29.1055 | 8.4281 | 97.8273 | 36.6023 | 26 | 29.0196 | 57 | 31 | 0.99742 | 69.8039 | 96 | 8240 | 32.549 | 107.8415 | 37.0911 | 0 | 20 | 0 | 39.7339 | 33.1094
9/27/2020 13:12:33.1 | 46.6338 | 478 | 12 | 2500.0907 | 128.2471 | 56.5271 | 69.6913 | 30.2607 | 31.6584 | 0.04429 | 107.0174 | 11.6401 | 70.3901 | 70.1539 | 36.8567 | 1.001 | 97.9994 | 424.4152 | 383.454 | 71.1566 | 673.8461 | 2.235 | 451.765 | 33.5762 | 45.903 | 34.026 | 50.5275 | 12.0104 | 109.0531 | 28.9412 | 8.4242 | 97.7854 | 36.6407 | 26 | 29.4118 | 57 | 31 | 1.0007 | 70.1961 | 100 | 7870 | 32.549 | 107.2006 | 37.0667 | 0 | 20.125 | 0 | 40.1489 | 33.1094
9/27/2020 13:12:34.1 | 46.6341 | 479 | 12 | 2501.6009 | 128.3791 | 56.5684 | 69.732 | 30.2618 | 31.6439 | 0.04691 | 107.0349 | 11.6392 | 70.8183 | 69.5013 | 36.8936 | 1.0028 | 97.9977 | 424.6682 | 383.2287 | 71.0634 | 673.8162 | 2.2233 | 449.5584 | 33.6311 | 45.6506 | 33.9871 | 50.278 | 12.0263 | 108.9393 | 29.1055 | 8.4126 | 97.8609 | 36.7588 | 26 | 29.4118 | 57 | 31 | 0.99873 | 69.8039 | 100 | 7800 | 32.549 | 107.2006 | 37.1521 | 0 | 20 | 0 | 40.2771 | 33.1094
9/27/2020 13:12:35.1 | 46.6343 | 480 | 12 | 2500.0018 | 128.5427 | 56.6042 | 69.7969 | 30.2487 | 31.6502 | 0.04599 | 107.0262 | 11.6401 | 70.2759 | 70.3132 | 36.9283 | 1.0051 | 97.9994 | 423.6003 | 382.5808 | 71.213 | 673.6381 | 2.2211 | 449.9774 | 33.6524 | 45.9616 | 34.0191 | 50.5342 | 12.0096 | 108.969 | 29.1055 | 8.3636 | 97.8525 | 36.6339 | 26 | 29.4118 | 57 | 31 | 1.0007 | 70.1961 | 95 | 8160 | 32.549 | 108.1619 | 37.0453 | 0 | 20.125 | 0 | 40.0513 | 33.1094
9/27/2020 13:12:36.1 | 46.6346 | 481 | 12 | 2500.4751 | 128.5676 | 56.6239 | 69.852 | 30.2478 | 31.6649 | 0.0463 | 106.9913 | 11.6314 | 70.4186 | 70.1904 | 36.9328 | 1.004 | 98.0005 | 424.1623 | 382.5527 | 71.3062 | 673.654 | 2.2268 | 450.8153 | 33.6653 | 45.903 | 33.9871 | 50.425 | 11.9883 | 108.8581 | 28.8362 | 8.3958 | 97.7603 | 36.7066 | 26 | 29.0196 | 57 | 31 | 1.0008 | 70.1961 | 100 | 8070 | 32.549 | 107.2006 | 36.9995 | 0 | 19.75 | 0 | 40.4511 | 33.1094
9/27/2020 13:12:37.1 | 46.6349 | 482 | 12 | 2499.3117 | 128.5376 | 56.6501 | 69.9104 | 30.2669 | 31.6523 | 0.04792 | 107.0262 | 11.6304 | 70.5614 | 70.3132 | 36.9468 | 1.0024 | 97.9977 | 423.8532 | 382.6372 | 71.1002 | 673.6647 | 2.2982 | 450.145 | 33.6418 | 45.7925 | 34.1063 | 50.4695 | 12.0043 | 108.8273 | 28.9343 | 8.3675 | 97.7854 | 36.6159 | 26 | 29.4118 | 57 | 31 | 1.0001 | 70.1961 | 100 | 8190 | 32.549 | 106.8802 | 37.1033 | -0.0625 | 19.9375 | 0 | 40.1245 | 33.1094
9/27/2020 13:12:38.1 | 46.6352 | 483 | 12 | 2499.8124 | 128.638 | 56.7218 | 69.9567 | 30.2638 | 31.6593 | 0.05 | 107.0698 | 11.6314 | 70.3616 | 70.5615 | 36.9724 | 1.0074 | 97.9977 | 423.4879 | 382.4682 | 71.419 | 673.6434 | 2.2831 | 451.5415 | 33.6748 | 45.8648 | 33.9733 | 50.336 | 12.0134 | 108.7993 | 28.9025 | 8.3404 | 97.7686 | 36.6407 | 26 | 29.4118 | 57 | 31 | 1.0026 | 69.8039 | 95 | 8310 | 32.549 | 107.8415 | 36.8317 | -0.0625 | 18.75 | 0 | 40.567 | 33.1094
9/27/2020 13:12:39.1 | 46.6354 | 484 | 12 | 2499.987 | 128.5983 | 56.76 | 69.9725 | 30.2661 | 31.6592 | 0.05135 | 106.9738 | 11.6304 | 70.5614 | 70.1207 | 36.9989 | 1.0035 | 97.9982 | 423.6003 | 381.9048 | 71.2432 | 673.6487 | 2.2561 | 450.8153 | 33.6668 | 45.8376 | 33.9802 | 50.8214 | 11.9724 | 108.9679 | 28.9799 | 8.352 | 97.7519 | 36.7519 | 26 | 29.0196 | 57 | 31 | 1.0006 | 70.1961 | 99 | 7720 | 32.549 | 106.8802 | 36.9873 | -0.0625 | 19.6875 | 0 | 40.3503 | 33.1094
9/27/2020 13:12:40.1 | 46.6357 | 485 | 12 | 2499.1085 | 128.5896 | 56.768 | 70.0119 | 30.257 | 31.6636 | 0.05017 | 107.1047 | 11.6353 | 70.4186 | 70.2934 | 37.0359 | 1.0044 | 97.9982 | 422.8135 | 381.5668 | 71.3299 | 673.7863 | 2.2171 | 450.2287 | 33.6527 | 45.8758 | 34.2118 | 50.5518 | 12.002 | 108.8559 | 28.9661 | 8.3971 | 97.7351 | 36.7203 | 26 | 29.0196 | 57 | 31 | 1.0019 | 69.8039 | 100 | 7800 | 32.549 | 106.8802 | 37.0758 | 0 | 19.8125 | 0 | 40.802 | 33.1094
9/27/2020 13:12:41.1 | 46.636 | 486 | 12 | 2499.869 | 128.3982 | 56.8073 | 70.0687 | 30.2571 | 31.652 | 0.05213 | 107.0873 | 11.6469 | 70.3901 | 70.5516 | 37.0635 | 1.0033 | 97.9988 | 422.7854 | 381.0317 | 71.356 | 673.7757 | 2.2062 | 450.8153 | 33.6128 | 45.5919 | 33.9871 | 50.6299 | 12.0134 | 108.8284 | 29.2036 | 8.3636 | 97.7603 | 36.8109 | 26 | 29.4118 | 57 | 31 | 1.0003 | 70.1961 | 96 | 8140 | 32.549 | 107.8415 | 36.9934 | -0.0625 | 19.5 | 0 | 40.7837 | 33.1094
9/27/2020 13:12:42.1 | 46.6363 | 487 | 12 | 2500.3416 | 128.3831 | 56.7961 | 70.1455 | 30.2547 | 31.6407 | 0.05079 | 107.0349 | 11.6295 | 70.4472 | 70.7035 | 37.1014 | 1.0028 | 97.9988 | 422.5886 | 380.8064 | 71.4754 | 673.6786 | 2.1978 | 450.7036 | 33.6152 | 46.0789 | 33.9663 | 50.7013 | 12.0429 | 108.9685 | 29.0143 | 8.392 | 97.7267 | 36.8947 | 26 | 29.4118 | 57 | 31 | 1.0028 | 69.8039 | 100 | 8020 | 32.549 | 106.8802 | 37.0117 | -0.0625 | 19.75 | 0 | 41.0339 | 33.1094
9/27/2020 13:12:43.1 | 46.6366 | 488 | 12 | 2499.3252 | 128.583 | 56.8344 | 70.1948 | 30.2433 | 31.6508 | 0.0512 | 107.0087 | 11.6207 | 70.6756 | 70.1024 | 37.1266 | 1.0078 | 97.9982 | 422.1109 | 380.6937 | 71.6184 | 673.7404 | 2.2175 | 450.8712 | 33.6538 | 45.9684 | 34.0467 | 50.6434 | 12.0331 | 108.5757 | 29.0599 | 8.3675 | 97.7519 | 36.8699 | 26 | 29.4118 | 57 | 31 | 1.0031 | 69.8039 | 100 | 8210 | 32.549 | 106.8802 | 37.0972 | -0.0625 | 20.0625 | 0 | 40.9363 | 33.1094
9/27/2020 13:12:44.1 | 46.6368 | 489 | 12 | 2499.3941 | 128.38 | 56.851 | 70.2383 | 30.2308 | 31.6526 | 0.05384 | 107 | 11.6101 | 70.4186 | 69.754 | 37.1535 | 1.009 | 98.0005 | 421.8861 | 380.3839 | 71.7548 | 673.8162 | 2.2127 | 451.5136 | 33.6016 | 45.903 | 34.0398 | 50.6299 | 12.0013 | 109.1382 | 29.0986 | 8.3701 | 97.7603 | 36.8631 | 26 | 29.4118 | 58 | 31 | 0.99763 | 69.8039 | 96 | 8190 | 32.549 | 107.8415 | 37.0178 | 0 | 19.9375 | 0 | 40.8356 | 33.0156
9/27/2020 13:12:45.1 | 46.6371 | 490 | 12 | 2500.6011 | 128.273 | 56.9154 | 70.2763 | 30.2393 | 31.6567 | 0.05265 | 107 | 11.6023 | 70.4757 | 69.9676 | 37.1827 | 1.0051 | 97.9977 | 422.5043 | 380.4684 | 71.5685 | 673.8514 | 2.1985 | 451.1505 | 33.5899 | 45.9166 | 34.0329 | 50.7458 | 12.027 | 109.0514 | 29.0074 | 8.3829 | 97.8273 | 36.8563 | 26 | 29.4118 | 57 | 31 | 1.0016 | 70.1961 | 99 | 7850 | 32.549 | 106.8802 | 36.9843 | -0.125 | 20.1875 | 0 | 40.564 | 33.1094
9/27/2020 13:12:46.1 | 46.6374 | 491 | 12 | 2500.5323 | 128.4121 | 56.9349 | 70.326 | 30.247 | 31.6551 | 0.05152 | 107.0174 | 11.5946 | 70.7041 | 70.2701 | 37.2056 | 1.003 | 97.9982 | 421.9985 | 380.3839 | 71.4296 | 674.0135 | 2.1883 | 449.5584 | 33.6254 | 46.1868 | 34.0329 | 50.7567 | 12.0111 | 109.0519 | 28.8611 | 8.3623 | 97.9028 | 36.8041 | 26 | 29.4118 | 58 | 31 | 1.0003 | 69.8039 | 100 | 7870 | 32.549 | 107.2006 | 37.0605 | -0.0625 | 20.4375 | 0 | 40.6097 | 33.1094
9/27/2020 13:12:47.1 | 46.6377 | 492 | 12 | 2500.1743 | 128.4614 | 56.9833 | 70.3569 | 30.229 | 31.664 | 0.05074 | 106.9826 | 11.5926 | 70.7612 | 70.0824 | 37.2404 | 1.004 | 98.0011 | 422.1671 | 380.243 | 71.5358 | 674.0135 | 2.2237 | 450.8991 | 33.6334 | 45.8826 | 34.1383 | 50.661 | 12.0073 | 108.2984 | 28.9205 | 8.3468 | 97.9867 | 36.8563 | 26 | 29.4118 | 58 | 31 | 0.99873 | 69.8039 | 96 | 8190 | 32.549 | 107.8415 | 37.0636 | -0.0625 | 20.25 | 0 | 40.4571 | 33.1094
9/27/2020 13:12:48.1 | 46.6379 | 493 | 12 | 2499.906 | 128.4815 | 57.0161 | 70.3809 | 30.2468 | 31.646 | 0.05361 | 106.9826 | 11.5946 | 70.5614 | 70.4309 | 37.2518 | 1.0031 | 98.0005 | 422.2514 | 380.1304 | 71.562 | 674.0647 | 2.2406 | 449.2791 | 33.6351 | 45.9098 | 34.0994 | 50.8927 | 11.9876 | 108.8021 | 29.0006 | 8.4487 | 97.9196 | 37.0264 | 26 | 29.4118 | 58 | 31 | 1.0022 | 70.1961 | 100 | 8070 | 32.549 | 107.2006 | 36.9995 | -0.0625 | 20 | 0 | 40.5914 | 33.1094
9/27/2020 13:12:49.1 | 46.6382 | 494 | 12 | 2500.7241 | 128.3401 | 57.0337 | 70.4235 | 30.2551 | 31.6314 | 0.05357 | 107.0087 | 11.6111 | 70.4186 | 70.2718 | 37.2551 | 1.0035 | 97.9988 | 421.6613 | 379.6515 | 71.6813 | 674.084 | 2.2284 | 449.4187 | 33.6091 | 45.9821 | 34.0191 | 51.0665 | 12.0111 | 108.4082 | 28.9687 | 8.4409 | 97.8777 | 37.0512 | 26 | 29.4118 | 58 | 31 | 0.99916 | 70.1961 | 100 | 8160 | 32.549 | 106.8802 | 37.088 | 0 | 20.125 | 0 | 40.5243 | 33.1094
9/27/2020 13:12:50.1 | 46.6385 | 495 | 12 | 2499.8516 | 128.2934 | 57.0424 | 70.4649 | 30.249 | 31.6479 | 0.05515 | 107 | 11.6111 | 70.5043 | 69.9359 | 37.2529 | 1.0366 | 97.9988 | 421.0993 | 379.2291 | 71.6053 | 674.2109 | 2.2246 | 452.5471 | 33.5849 | 45.903 | 33.9733 | 50.8348 | 12.0051 | 108.8004 | 28.5736 | 8.3236 | 97.8693 | 37.058 | 26 | 29.4118 | 58 | 31 | 0.99828 | 70.1961 | 96 | 8260 | 32.549 | 107.8415 | 36.9598 | 0 | 20.1875 | 0 | 40.3229 | 33.0156
9/27/2020 13:12:51.1 | 46.6388 | 496 | 12 | 2499.3856 | 128.3365 | 57.0487 | 70.5008 | 30.2339 | 31.68 | 0.05507 | 106.9389 | 11.6101 | 70.5328 | 70.8764 | 37.2683 | 1.0015 | 97.9999 | 420.4248 | 378.6657 | 71.7981 | 674.276 | 2.2685 | 451.6812 | 33.5902 | 45.7925 | 34.0579 | 50.7257 | 12.0195 | 108.6615 | 28.9868 | 8.3559 | 97.8357 | 37.0896 | 26 | 29.4118 | 58 | 31 | 1.0031 | 70.1961 | 99 | 7770 | 32.549 | 106.8802 | 36.9568 | 0 | 19.8125 | 0 | 40.1733 | 33.1094
9/27/2020 13:12:52.1 | 46.6391 | 497 | 12 | 2499.0035 | 128.408 | 57.071 | 70.5502 | 30.2492 | 31.6581 | 0.05737 | 106.9476 | 11.614 | 70.5614 | 69.9309 | 37.2928 | 1.0035 | 97.9988 | 420.4248 | 378.4686 | 71.6919 | 674.4648 | 2.2753 | 449.4467 | 33.6037 | 45.8894 | 34.1979 | 50.6165 | 11.9967 | 108.6883 | 28.9799 | 8.3907 | 97.8441 | 37.1238 | 26 | 29.8039 | 58 | 31 | 1.0023 | 70.1961 | 100 | 7870 | 32.549 | 106.8802 | 37.0941 | 0 | 20.25 | 0 | 40.3107 | 33.1094
9/27/2020 13:12:53.1 | 46.6393 | 498 | 12 | 2501.0075 | 128.3276 | 57.0946 | 70.606 | 30.2397 | 31.6532 | 0.05643 | 106.9651 | 11.6178 | 70.019 | 70.3646 | 37.3239 | 1.0047 | 98.0011 | 420.1719 | 378.6939 | 71.7548 | 674.5565 | 2.2324 | 450.8712 | 33.6096 | 45.903 | 34.0009 | 50.9884 | 11.9739 | 108.8307 | 28.7837 | 8.4126 | 97.9112 | 37.1375 | 26 | 29.8039 | 58 | 31 | 1.0014 | 70.1961 | 96 | 8160 | 32.549 | 107.8415 | 37.1246 | 0 | 20.375 | 0 | 40.1367 | 33.1094
9/27/2020 13:12:54.1 | 46.6396 | 499 | 12 | 2501.0879 | 128.6222 | 57.1475 | 70.6634 | 30.2229 | 31.6537 | 0.05524 | 106.9651 | 11.6072 | 70.2188 | 70.4325 | 37.342 | 0.99512 | 97.9988 | 420.481 | 378.2714 | 71.7049 | 674.4648 | 2.2363 | 449.3908 | 33.6879 | 45.7993 | 34.0398 | 50.9884 | 11.9944 | 109.2766 | 29.0462 | 8.4474 | 97.8693 | 37.1238 | 26 | 29.4118 | 58 | 31 | 0.99968 | 70.1961 | 100 | 8070 | 32.549 | 107.2006 | 36.9965 | 0 | 20.3125 | 0 | 40.3351 | 33.1094
9/27/2020 13:12:55.1 | 46.6399 | 500 | 12 | 2498.4962 | 128.7899 | 57.1887 | 70.6908 | 30.2216 | 31.6585 | 0.05438 | 107 | 11.6043 | 70.5328 | 70.654 | 37.3577 | 1.0097 | 98.0005 | 419.357 | 377.6236 | 71.8177 | 674.4189 | 2.2171 | 450.8153 | 33.6968 | 45.9684 | 34.0856 | 51.1042 | 11.9952 | 108.8581 | 28.85 | 8.343 | 97.9028 | 37.0648 | 26 | 29.4118 | 58 | 31 | 0.99803 | 70.1961 | 100 | 8210 | 32.549 | 106.8802 | 37.1979 | 0.0625 | 20.1875 | 0 | 40.1489 | 33.1094
9/27/2020 13:12:56.1 | 46.6402 | 501 | 12 | 2499.2687 | 128.4017 | 57.196 | 70.7484 | 30.2141 | 31.6613 | 0.05309 | 106.9651 | 11.6052 | 70.5328 | 70.1639 | 37.39 | 1.006 | 98.0005 | 419.3008 | 377.1166 | 71.8977 | 674.3837 | 2.2078 | 451.5695 | 33.6056 | 45.6888 | 34.1452 | 51.1865 | 12.0126 | 108.8861 | 29.1442 | 8.3791 | 97.9028 | 37.1238 | 26 | 29.4118 | 58 | 31 | 0.99959 | 70.1961 | 96 | 8190 | 32.549 | 107.8415 | 37.0941 | 0 | 20.1875 | 0 | 39.8499 | 33.0156
9/27/2020 13:12:57.1 | 46.6404 | 502 | 12 | 2500.438 | 128.4906 | 57.2127 | 70.7899 | 30.2196 | 31.6764 | 0.05476 | 106.9826 | 11.5955 | 70.5328 | 69.5029 | 37.4117 | 1.0023 | 98.0005 | 420.0595 | 377.3701 | 71.9173 | 674.2973 | 2.2064 | 449.726 | 33.6468 | 46.1239 | 34.0856 | 51.1554 | 11.9853 | 108.7461 | 28.7975 | 8.3933 | 97.8693 | 37.2212 | 26 | 29.4118 | 58 | 31 | 1.0015 | 69.8039 | 99 | 7720 | 32.549 | 106.8802 | 37.0789 | 0.0625 | 19.5 | 0 | 39.8804 | 33.1094
9/27/2020 13:12:58.1 | 46.6407 | 503 | 12 | 2500.3235 | 128.6605 | 57.2505 | 70.8261 | 30.2196 | 31.6799 | 0.05721 | 106.9215 | 11.5878 | 70.3901 | 70.3016 | 37.4372 | 1.0063 | 97.9994 | 419.5818 | 377.2574 | 71.9541 | 674.2215 | 2.1996 | 450.0612 | 33.6876 | 45.903 | 33.9871 | 51.1932 | 12.0308 | 108.7449 | 29.0986 | 8.3288 | 97.819 | 37.2802 | 26 | 29.4118 | 58 | 31 | 0.99892 | 69.8039 | 100 | 7870 | 32.549 | 106.8802 | 37.1765 | 0 | 19.6875 | 0 | 39.9017 | 33.0156
9/27/2020 13:12:59.1 | 46.641 | 504 | 12 | 2499.4922 | 128.6448 | 57.2934 | 70.8857 | 30.2237 | 31.6802 | 0.05732 | 106.9302 | 11.5926 | 70.5328 | 70.2021 | 37.4697 | 1.0106 | 97.9982 | 419.2165 | 377.0321 | 71.941 | 674.3538 | 2.2313 | 450.2287 | 33.6723 | 45.8894 | 34.2644 | 50.9238 | 12.0278 | 108.6317 | 28.9799 | 8.3404 | 97.777 | 37.346 | 25.5 | 29.4118 | 58 | 31 | 1.0009 | 69.8039 | 96 | 8160 | 32.549 | 107.8415 | 37.1399 | 0 | 19.875 | 0 | 39.9139 | 33.1094
9/27/2020 13:13:00.1 | 46.6413 | 505 | 12 | 2499.5157 | 128.6159 | 57.2992 | 70.9495 | 30.238 | 31.6468 | 0.05628 | 106.9564 | 11.5839 | 70.647 | 70.0425 | 37.4988 | 1.0014 | 97.9988 | 419.5256 | 377.4264 | 72.0472 | 674.3432 | 2.2603 | 449.4187 | 33.665 | 45.8962 | 34.0925 | 51.1353 | 12.0073 | 108.8004 | 29.0917 | 8.3417 | 97.7854 | 37.3323 | 26 | 29.4118 | 58 | 31 | 1.0005 | 70.1961 | 100 | 7990 | 32.549 | 106.8802 | 37.2223 | 0 | 19.5 | 0 | 39.8834 | 33.1094
9/27/2020 13:13:01.1 | 46.6416 | 506 | 12 | 2499.8569 | 128.6937 | 57.333 | 70.9937 | 30.23 | 31.6612 | 0.05543 | 107.0087 | 11.5781 | 70.4186 | 70.29 | 37.5174 | 1.0028 | 97.9977 | 419.076 | 376.7786 | 72.0406 | 674.389 | 2.3207 | 450.3963 | 33.69 | 45.9931 | 34.1521 | 51.1797 | 12.0164 | 108.4911 | 28.8224 | 8.4164 | 97.7603 | 37.3392 | 26 | 29.4118 | 58 | 31 | 1.0013 | 69.8039 | 99 | 8190 | 32.549 | 106.8802 | 37.3047 | -0.0625 | 19.625 | 0 | 40.0024 | 33.1094
9/27/2020 13:13:02.1 | 46.6418 | 507 | 12 | 2499.4579 | 128.627 | 57.3581 | 71.039 | 30.2403 | 31.6476 | 0.05591 | 107.0349 | 11.5635 | 70.4186 | 69.3939 | 37.5393 | 1.0049 | 97.9971 | 418.261 | 375.7365 | 72.1166 | 674.5213 | 2.3143 | 451.9326 | 33.6671 | 45.9684 | 34.0078 | 51.2066 | 12.0316 | 108.5186 | 29.1124 | 8.3868 | 97.7854 | 37.3528 | 26 | 29.4118 | 58 | 31 | 0.99867 | 69.8039 | 96 | 8190 | 32.549 | 107.5211 | 37.3047 | -0.0625 | 19.5625 | 0 | 39.9628 | 33.0156
9/27/2020 13:13:03.1 | 46.6421 | 508 | 12 | 2498.9281 | 128.3868 | 57.4101 | 71.0862 | 30.2407 | 31.6447 | 0.05346 | 107.0698 | 11.5655 | 70.6756 | 70.2817 | 37.5489 | 1.0092 | 97.9994 | 418.2329 | 376.2153 | 72.2031 | 674.4189 | 2.2512 | 448.9439 | 33.5972 | 45.6956 | 34.0329 | 51.3467 | 12.0119 | 108.7729 | 29.2036 | 8.3404 | 97.7686 | 37.4297 | 26 | 29.4118 | 58 | 31 | 0.99818 | 70.1961 | 99 | 7680 | 32.549 | 106.8802 | 37.2681 | 0 | 18.6875 | 0 | 40.6586 | 33.1094
9/27/2020 13:13:04.1 | 46.6424 | 509 | 12 | 2499.9058 | 128.3325 | 57.458 | 71.1111 | 30.2437 | 31.6636 | 0.0521 | 107.0174 | 11.5723 | 70.6185 | 70.2237 | 37.565 | 1.0083 | 97.9977 | 418.261 | 376.666 | 72.2096 | 674.4349 | 2.2127 | 449.8098 | 33.5973 | 45.9098 | 34.0536 | 51.2511 | 12.0278 | 108.8553 | 29.053 | 8.4061 | 97.7603 | 37.5023 | 26 | 29.4118 | 58 | 31 | 0.99962 | 69.8039 | 100 | 7850 | 32.549 | 106.8802 | 37.262 | -0.0625 | 20 | 0 | 41.2964 | 33.1094
9/27/2020 13:13:05.1 | 46.6427 | 510 | 12 | 2499.3477 | 128.3727 | 57.5063 | 71.127 | 30.2394 | 31.6547 | 0.05164 | 107.0436 | 11.5635 | 70.3616 | 70.2668 | 37.5893 | 0.98978 | 97.9994 | 418.5421 | 376.2435 | 72.03 | 674.3923 | 2.2175 | 451.1226 | 33.5984 | 46.1375 | 33.9983 | 51.2712 | 12.0005 | 109.2492 | 28.9163 | 8.3842 | 97.7686 | 37.3434 | 25.5 | 29.4118 | 58 | 31 | 1.0013 | 70.1961 | 96 | 8160 | 32.549 | 108.1619 | 37.1613 | -0.125 | 20.1875 | 0 | 41.2201 | 33.0156
9/27/2020 13:13:06.1 | 46.6429 | 511 | 12 | 2501.3546 | 128.1734 | 57.5004 | 71.1608 | 30.2328 | 31.6849 | 0.05309 | 107.0524 | 11.5635 | 70.3901 | 69.8258 | 37.6214 | 1.0031 | 97.9977 | 418.261 | 376.0745 | 72.1533 | 674.3325 | 2.2355 | 450.6477 | 33.5739 | 46.0585 | 33.9205 | 51.2443 | 11.9807 | 109.2194 | 29.0986 | 8.3584 | 97.819 | 37.4229 | 26 | 29.4118 | 58 | 31 | 1.0013 | 69.8039 | 100 | 7970 | 32.549 | 107.5211 | 37.1826 | -0.0625 | 20.1875 | 0 | 40.5945 | 33.1094
9/27/2020 13:13:07.1 | 46.6432 | 512 | 12 | 2500.1793 | 128.5145 | 57.4991 | 71.1851 | 30.2234 | 31.6632 | 0.05002 | 107.1047 | 11.5742 | 70.647 | 70.1821 | 37.6549 | 1.0031 | 97.9988 | 418.0081 | 375.3703 | 72.3092 | 674.4648 | 2.2552 | 450.7595 | 33.6474 | 45.9098 | 34.0398 | 51.1487 | 12.0179 | 109.1646 | 28.9481 | 8.401 | 97.8777 | 37.5408 | 26 | 29.4118 | 58 | 31 | 1.0013 | 70.1961 | 100 | 8210 | 32.549 | 107.2006 | 37.1918 | -0.0625 | 19.875 | 0 | 40.863 | 33.1094
9/27/2020 13:13:08.1 | 46.6435 | 513 | 12 | 2499.4605 | 128.5148 | 57.5044 | 71.2323 | 30.2253 | 31.6566 | 0.04993 | 107.0873 | 11.5674 | 70.2188 | 70.6045 | 37.6877 | 1.0099 | 97.9982 | 417.0527 | 374.7788 | 72.5019 | 674.5917 | 2.2538 | 451.8488 | 33.6378 | 46.0067 | 34.2048 | 51.1932 | 12.0005 | 108.8559 | 28.9937 | 8.3817 | 97.8357 | 37.4434 | 26 | 29.4118 | 58 | 31 | 0.99651 | 69.8039 | 96 | 8190 | 32.549 | 107.8415 | 37.1521 | -0.0625 | 19.9375 | 0 | 40.6708 | 33.0156
9/27/2020 13:13:09.1 | 46.6438 | 514 | 12 | 2499.8118 | 128.4497 | 57.5029 | 71.3037 | 30.232 | 31.6483 | 0.05057 | 107.0436 | 11.5606 | 70.3901 | 69.4811 | 37.7186 | 1.0103 | 98.0011 | 416.7717 | 374.7507 | 72.6708 | 674.5917 | 2.2297 | 449.8377 | 33.6245 | 46.0271 | 34.0994 | 51.5715 | 12.0058 | 108.6066 | 28.9094 | 8.3146 | 97.8693 | 37.5476 | 26 | 29.4118 | 58 | 31 | 0.99907 | 70.1961 | 99 | 7720 | 32.549 | 106.8802 | 37.1826 | -0.0625 | 19.8125 | 0 | 40.6097 | 33.1094
9/27/2020 13:13:10.1 | 46.6441 | 515 | 12 | 2498.5329 | 128.6198 | 57.5256 | 71.3701 | 30.2356 | 31.6505 | 0.05168 | 107.0087 | 11.5625 | 70.4186 | 70.1506 | 37.7389 | 1.0019 | 97.9971 | 416.3501 | 373.962 | 72.1966 | 674.6269 | 2.2248 | 450.2287 | 33.6528 | 45.8962 | 34.0398 | 51.3912 | 12.0081 | 108.7147 | 28.9868 | 8.352 | 97.8357 | 37.5408 | 26 | 29.4118 | 58 | 31 | 1.0046 | 70.1961 | 100 | 7850 | 32.549 | 106.8802 | 37.2589 | 0 | 19.875 | 0 | 40.7562 | 33.1094
9/27/2020 13:13:11.1 | 46.6443 | 516 | 12 | 2500.0929 | 128.473 | 57.6068 | 71.4418 | 30.237 | 31.6258 | 0.05112 | 106.9826 | 11.5567 | 70.6185 | 70.222 | 37.7762 | 1.0017 | 97.9971 | 416.2097 | 373.9057 | 72.3289 | 674.7133 | 2.2197 | 451.0108 | 33.6354 | 46.0339 | 34.0467 | 51.6805 | 12.0164 | 108.6866 | 28.9687 | 8.4538 | 97.8525 | 37.6518 | 26 | 29.4118 | 58 | 31 | 1.0027 | 69.8039 | 95 | 8090 | 32.549 | 107.8415 | 37.2131 | -0.0625 | 20.3125 | 0 | 40.5975 | 33.0156
9/27/2020 13:13:12.1 | 46.6446 | 517 | 12 | 2499.9797 | 128.5948 | 57.6263 | 71.4947 | 30.2353 | 31.6386 | 0.05196 | 106.9476 | 11.5519 | 70.7612 | 69.3535 | 37.7977 | 1.0065 | 97.9994 | 416.7155 | 374.0183 | 72.4194 | 674.7838 | 2.2554 | 449.4467 | 33.6658 | 46.0763 | 34.191 | 51.4155 | 11.9853 | 108.3247 | 29.0117 | 8.3082 | 97.9028 | 37.6381 | 26 | 29.4118 | 58 | 31 | 1.001 | 70.1961 | 100 | 8020 | 32.549 | 106.8802 | 37.2498 | -0.125 | 20.375 | 0 | 40.567 | 33.0156
9/27/2020 13:13:13.1 | 46.6449 | 518 | 12 | 2501.7464 | 128.6859 | 57.6865 | 71.5641 | 30.2216 | 31.6503 | 0.05313 | 106.9564 | 11.5596 | 70.2188 | 69.9909 | 37.8129 | 1.0067 | 97.9988 | 416.4345 | 373.793 | 72.4023 | 674.8755 | 2.27 | 451.5415 | 33.7134 | 45.9548 | 34.0467 | 51.3979 | 11.9906 | 109.0805 | 28.9412 | 8.3404 | 97.8357 | 37.5997 | 26 | 29.4118 | 58 | 31 | 1.0014 | 69.8039 | 100 | 8210 | 32.549 | 106.8802 | 37.3535 | 0 | 20.1875 | 0 | 40.4694 | 33.0156
9/27/2020 13:13:14.1 | 46.6452 | 519 | 12 | 2497.968 | 128.8173 | 57.6911 | 71.6093 | 30.2272 | 31.6353 | 0.05355 | 107 | 11.5616 | 70.333 | 70.545 | 37.838 | 1.0122 | 98.0005 | 415.8724 | 373.5958 | 72.1599 | 674.7997 | 2.2877 | 451.765 | 33.6969 | 45.9616 | 34.0536 | 51.5069 | 12.0134 | 108.8581 | 28.8956 | 8.3172 | 97.8861 | 37.8149 | 26 | 29.4118 | 58 | 31 | 0.99767 | 69.8039 | 96 | 8140 | 32.549 | 107.5211 | 37.3169 | -0.0625 | 19.8125 | 0 | 40.5579 | 33.0156
9/27/2020 13:13:15.1 | 46.6454 | 520 | 12 | 2501.218 | 128.5126 | 57.711 | 71.6484 | 30.2173 | 31.6387 | 0.05106 | 106.9826 | 11.5509 | 70.3901 | 69.8509 | 37.8596 | 1.0079 | 97.9994 | 416.041 | 373.455 | 72.6446 | 674.7891 | 2.2933 | 449.1115 | 33.6609 | 45.8443 | 33.9871 | 51.6469 | 11.9937 | 108.7449 | 29.0917 | 8.2966 | 97.9196 | 37.6971 | 25.5 | 29.4118 | 58 | 31 | 0.99861 | 70.1961 | 99 | 7750 | 32.549 | 106.8802 | 37.3718 | 0 | 20.3125 | 0 | 40.0024 | 33.0156
9/27/2020 13:13:16.1 | 46.6457 | 521 | 12 | 2501.7858 | 128.6329 | 57.7081 | 71.7189 | 30.1987 | 31.6615 | 0.0529 | 107.0174 | 11.5364 | 70.4186 | 70.3381 | 37.8869 | 1.0069 | 97.9988 | 416.2939 | 373.3987 | 72.6512 | 674.8243 | 2.2871 | 450.5639 | 33.7001 | 46.2139 | 34.0856 | 51.6025 | 12.021 | 108.8004 | 28.9937 | 8.3417 | 97.9196 | 37.7423 | 26 | 29.4118 | 58 | 31 | 1.001 | 69.8039 | 100 | 7850 | 32.549 | 107.2006 | 37.3779 | 0 | 19.875 | 0 | 40.2344 | 33.1094
9/27/2020 13:13:17.1 | 46.646 | 522 | 12 | 2499.8751 | 128.8637 | 57.7276 | 71.7856 | 30.2159 | 31.6466 | 0.05306 | 107.0349 | 11.5422 | 70.4757 | 69.4929 | 37.9053 | 1.0028 | 97.9977 | 415.9848 | 373.0043 | 72.8005 | 674.8296 | 2.2908 | 449.8656 | 33.7347 | 45.8512 | 34.0925 | 51.6536 | 12.0195 | 108.8553 | 28.9937 | 8.3636 | 97.8861 | 37.6971 | 25.5 | 29.4118 | 58 | 31 | 1.0003 | 70.1961 | 96 | 8140 | 32.549 | 107.8415 | 37.3749 | 0 | 19.625 | 0 | 40.3168 | 33.1094
9/27/2020 13:13:18.1 | 46.6463 | 523 | 12 | 2501.1571 | 128.8093 | 57.7769 | 71.8772 | 30.2008 | 31.6609 | 0.05261 | 107.0436 | 11.5383 | 70.5328 | 69.3082 | 37.9156 | 1.0161 | 97.9982 | 415.2261 | 372.5537 | 72.7703 | 674.9054 | 2.2855 | 449.6422 | 33.7378 | 45.9752 | 34.0856 | 51.7761 | 12.024 | 108.5197 | 29.0143 | 8.3649 | 97.819 | 37.8465 | 25.5 | 29.0196 | 58 | 31 | 1.0006 | 70.1961 | 100 | 8070 | 32.549 | 106.8802 | 37.3993 | -0.0625 | 19.75 | 0 | 40.3625 | 33.0156
9/27/2020 13:13:19.1 | 46.6466 | 524 | 12 | 2499.4166 | 128.8738 | 57.8111 | 71.9169 | 30.2216 | 31.6476 | 0.05228 | 107.0174 | 11.5335 | 70.5328 | 69.8024 | 37.9496 | 1.0042 | 97.9982 | 414.2425 | 371.5679 | 72.7442 | 674.9918 | 2.3043 | 452.2957 | 33.7312 | 46.0517 | 34.1452 | 51.6981 | 12.0096 | 108.3796 | 29.0393 | 8.3804 | 97.8861 | 37.7492 | 26 | 29.4118 | 58 | 31 | 1.0032 | 70.1961 | 100 | 8190 | 32.549 | 107.8415 | 37.3993 | 0.0625 | 19.75 | 0 | 40.5945 | 33.1094
9/27/2020 13:13:20.1 | 46.6468 | 525 | 12 | 2499.5888 | 128.6325 | 57.8284 | 71.9643 | 30.2144 | 31.6627 | 0.05334 | 107.0087 | 11.5344 | 70.3045 | 70.1223 | 37.98 | 1.0058 | 97.9988 | 413.2309 | 370.5539 | 73.0558 | 674.9918 | 2.2665 | 451.3181 | 33.6704 | 45.858 | 34.0925 | 51.8649 | 11.9853 | 108.8284 | 29.158 | 8.3456 | 97.8693 | 37.8012 | 25.5 | 29.4118 | 58 | 31 | 0.99806 | 70.1961 | 96 | 8090 | 32.549 | 107.8415 | 37.384 | 0.0625 | 20.0625 | 0 | 40.2496 | 33.1094
9/27/2020 13:13:21.1 | 46.6471 | 526 | 12 | 2498.9835 | 128.643 | 57.8559 | 72.0033 | 30.2138 | 31.6605 | 0.05407 | 107.0262 | 11.5296 | 70.3616 | 69.3872 | 38.0106 | 1.0079 | 97.9982 | 414.2144 | 370.7511 | 72.7442 | 674.9512 | 2.2574 | 448.7205 | 33.6649 | 46.1553 | 34.0925 | 51.7492 | 11.9731 | 108.5197 | 28.9343 | 8.3997 | 97.9196 | 37.8012 | 25.5 | 29.0196 | 58 | 31 | 1.0026 | 70.1961 | 99 | 7700 | 32.549 | 106.8802 | 37.4329 | 0 | 20.125 | 0 | 40.152 | 33.0156
9/27/2020 13:13:22.1 | 46.6474 | 527 | 12 | 2499.4749 | 128.5682 | 57.847 | 72.0439 | 30.2137 | 31.6602 | 0.05749 | 107 | 11.5412 | 70.3901 | 70.6391 | 38.0471 | 0.99975 | 97.9988 | 414.4112 | 371.0609 | 72.8935 | 674.9918 | 2.2488 | 450.0612 | 33.652 | 46.0517 | 34.1979 | 51.7492 | 11.999 | 108.3522 | 28.9343 | 8.3262 | 97.9112 | 37.9575 | 26 | 29.4118 | 58 | 31 | 1.0005 | 69.8039 | 100 | 7850 | 32.549 | 106.8802 | 37.4817 | 0 | 19.875 | 0 | 39.8865 | 33.0156
9/27/2020 13:13:23.1 | 46.6477 | 528 | 12 | 2502.2509 | 128.332 | 57.8544 | 72.0663 | 30.1913 | 31.6589 | 0.05706 | 107.0262 | 11.5354 | 70.7041 | 70.0575 | 38.0844 | 1.0014 | 97.9994 | 414.0458 | 370.7792 | 72.9497 | 674.9971 | 2.2685 | 450.7036 | 33.6275 | 46.0067 | 34.1521 | 51.8582 | 12.0073 | 108.6329 | 28.9412 | 8.343 | 97.9616 | 37.9643 | 25.5 | 29.4118 | 58 | 31 | 0.99889 | 70.1961 | 96 | 8160 | 32.549 | 107.8415 | 37.439 | 0.0625 | 20 | 0 | 40.4999 | 33.0156
9/27/2020 13:13:24.1 | 46.6479 | 529 | 12 | 2496.948 | 128.6801 | 57.9459 | 72.0811 | 30.1937 | 31.6648 | 0.05283 | 107 | 11.517 | 70.1903 | 69.9009 | 38.1056 | 1.0106 | 97.9982 | 413.259 | 370.3849 | 73.006 | 674.9459 | 2.2922 | 449.6143 | 33.6472 | 46.0653 | 34.1383 | 51.7115 | 12.0028 | 109.108 | 28.6855 | 8.3842 | 97.8273 | 37.9506 | 25.5 | 29.4118 | 59 | 31 | 1.0005 | 69.8039 | 100 | 8020 | 32.549 | 106.8802 | 37.442 | 0.125 | 20.3125 | 0 | 40.271 | 33.1094
9/27/2020 13:13:25.1 | 46.6482 | 530 | 12 | 2501.8784 | 128.5663 | 58.0247 | 72.1015 | 30.1958 | 31.6559 | 0.05195 | 106.9913 | 11.5131 | 70.4472 | 70.2519 | 38.1249 | 1.0103 | 97.9988 | 413.7648 | 370.8919 | 72.9669 | 674.9565 | 2.284 | 450.4243 | 33.6838 | 45.9727 | 34.0994 | 51.8758 | 11.9982 | 108.8564 | 29.0117 | 8.4126 | 97.8693 | 37.9122 | 25.5 | 29.4118 | 59 | 31 | 1.0023 | 69.8039 | 100 | 8120 | 32.549 | 107.2006 | 37.4908 | 0 | 19 | 0 | 41.1407 | 33.0156
9/27/2020 13:13:26.1 | 46.6485 | 531 | 12 | 2500.5017 | 128.6485 | 58.0457 | 72.1452 | 30.1994 | 31.6703 | 0.05379 | 106.9651 | 11.5034 | 70.333 | 70.6061 | 38.1634 | 0.99993 | 97.9994 | 413.6524 | 370.6947 | 72.9995 | 675.0323 | 2.2718 | 450.2287 | 33.6836 | 45.7993 | 34.0925 | 51.9605 | 11.9815 | 108.885 | 29.256 | 8.343 | 97.8693 | 38.0616 | 25.5 | 29.4118 | 59 | 31 | 0.9959 | 70.1961 | 96 | 8190 | 32.549 | 108.1619 | 37.5153 | 0 | 20 | 0 | 40.4968 | 33.1094
9/27/2020 13:13:27.1 | 46.6488 | 532 | 12 | 2498.5429 | 128.7449 | 58.09 | 72.1681 | 30.1855 | 31.656 | 0.05287 | 106.9476 | 11.4995 | 70.3901 | 70.4375 | 38.1849 | 1.0044 | 98.0028 | 413.0623 | 369.7934 | 73.1055 | 675.0323 | 2.2853 | 449.3629 | 33.6857 | 46.1171 | 34.2506 | 51.8649 | 11.9533 | 108.8324 | 29.1055 | 8.3365 | 97.819 | 38.1657 | 25.5 | 29.0196 | 59 | 31 | 1.0008 | 69.8039 | 99 | 7750 | 32.549 | 106.8802 | 37.4664 | 0 | 19.25 | 0 | 41.1163 | 33.0156
9/27/2020 13:13:28.1 | 46.6491 | 533 | 12 | 2501.6043 | 128.4917 | 58.0618 | 72.2051 | 30.199 | 31.6644 | 0.05261 | 107 | 11.5102 | 70.5614 | 69.5566 | 38.2105 | 1.0071 | 97.9977 | 413.3714 | 370.0751 | 73.099 | 675.0728 | 2.264 | 450.4522 | 33.6606 | 46.2658 | 34.2506 | 51.9094 | 11.9648 | 108.5472 | 28.5736 | 8.3378 | 97.8106 | 38.0616 | 25.5 | 29.4118 | 59 | 31 | 0.99663 | 70.1961 | 100 | 7750 | 32.549 | 106.8802 | 37.616 | -0.0625 | 19.0625 | 0 | 41.0004 | 33.1094
9/27/2020 13:13:29.1 | 46.6493 | 534 | 12 | 2499.5223 | 128.6848 | 58.0865 | 72.2037 | 30.2105 | 31.6697 | 0.05142 | 106.9564 | 11.5053 | 70.5043 | 70.2934 | 38.2324 | 1.0044 | 97.9982 | 412.2755 | 369.1174 | 73.2849 | 675.0888 | 2.2631 | 449.726 | 33.6831 | 45.9931 | 34.2187 | 51.8959 | 11.9944 | 108.7998 | 29.1898 | 8.3559 | 97.7435 | 38.0821 | 25.5 | 29.4118 | 59 | 31 | 1.0036 | 69.8039 | 95 | 8090 | 32.549 | 107.5211 | 37.5336 | 0 | 19.5625 | 0 | 41.3422 | 33.0156
9/27/2020 13:13:30.1 | 46.6496 | 535 | 12 | 2500.0655 | 128.6789 | 58.082 | 72.2444 | 30.1878 | 31.6734 | 0.04883 | 107.0262 | 11.5073 | 70.4472 | 70.3696 | 38.2646 | 1.0085 | 98.0016 | 412.6408 | 369.4554 | 73.1487 | 675.0728 | 2.2771 | 449.5025 | 33.6889 | 46.0067 | 34.3033 | 52.0627 | 11.983 | 108.4951 | 28.9937 | 8.3108 | 97.7854 | 38.1137 | 26 | 29.4118 | 59 | 31 | 0.99876 | 70.1961 | 100 | 8040 | 32.549 | 106.8802 | 37.5855 | 0 | 19.8125 | 0 | 41.2811 | 33.0156
9/27/2020 13:13:31.1 | 46.6499 | 536 | 12 | 2500.3785 | 128.6011 | 58.1216 | 72.2502 | 30.1855 | 31.6852 | 0.04995 | 107.0174 | 11.5141 | 70.4472 | 70.1689 | 38.2878 | 1.0021 | 98.0005 | 412.6689 | 369.2019 | 73.1985 | 675.1134 | 2.3205 | 450.955 | 33.6728 | 46.2658 | 34.2506 | 52.3694 | 11.9967 | 108.7181 | 28.8887 | 8.3043 | 97.8945 | 38.1137 | 25.5 | 29.4118 | 59 | 31 | 0.99849 | 69.8039 | 100 | 8160 | 32.549 | 106.8802 | 37.6312 | 0 | 20.0625 | 0 | 41.214 | 33.1094
9/27/2020 13:13:32.1 | 46.6502 | 537 | 12 | 2498.0361 | 128.5819 | 58.1806 | 72.2813 | 30.1972 | 31.6902 | 0.05071 | 106.9651 | 11.5218 | 70.2474 | 70.1173 | 38.3108 | 1.0099 | 97.9994 | 412.5846 | 369.2019 | 73.205 | 675.2051 | 2.3059 | 450.7036 | 33.6362 | 45.9616 | 34.1591 | 52.1206 | 11.9921 | 108.4368 | 29.0006 | 8.3597 | 97.8693 | 38.1273 | 26 | 29.4118 | 59 | 31 | 1.0003 | 69.8039 | 95 | 8140 | 32.549 | 107.5211 | 37.7502 | 0 | 20.1875 | 0 | 41.0797 | 33.1094
9/27/2020 13:13:33.1 | 46.6504 | 538 | 12 | 2501.1612 | 128.3493 | 58.1873 | 72.3244 | 30.1874 | 31.6887 | 0.05297 | 107 | 11.5199 | 70.4757 | 70.3364 | 38.3383 | 1.0083 | 97.9982 | 412.2193 | 369.1174 | 73.2482 | 675.4643 | 2.3365 | 448.9998 | 33.6174 | 46.0585 | 34.2852 | 52.2672 | 11.9807 | 108.8278 | 29.0462 | 8.3584 | 97.9364 | 38.1999 | 25.5 | 29.4118 | 59 | 31 | 1.0008 | 70.1961 | 100 | 7750 | 32.549 | 106.5597 | 37.8082 | 0 | 20.375 | 0 | 40.8142 | 33.1094
9/27/2020 13:13:34.1 | 46.6507 | 539 | 12 | 2498.1078 | 128.5084 | 58.2475 | 72.3822 | 30.2105 | 31.6667 | 0.05283 | 107 | 11.5044 | 70.5328 | 70.6358 | 38.3637 | 1.0033 | 97.9988 | 411.882 | 368.4133 | 73.2849 | 675.3161 | 2.3599 | 450.2287 | 33.6179 | 45.9412 | 34.1452 | 52.2538 | 11.9716 | 108.8564 | 28.7174 | 8.3494 | 97.9699 | 38.2698 | 25.5 | 29.4118 | 59 | 31 | 0.99742 | 69.8039 | 100 | 7870 | 32.549 | 106.8802 | 37.7228 | -0.125 | 20.1875 | 0 | 40.8325 | 33.0156
9/27/2020 13:13:35.1 | 46.651 | 540 | 12 | 2501.594 | 128.2485 | 58.2696 | 72.4479 | 30.2182 | 31.6707 | 0.05252 | 106.9913 | 11.5063 | 70.5043 | 70.4424 | 38.3793 | 1.0058 | 97.9982 | 411.32 | 367.9908 | 73.2979 | 675.3108 | 2.3289 | 450.3963 | 33.5968 | 45.9548 | 34.1383 | 52.2161 | 11.9853 | 109.0799 | 28.9937 | 8.3752 | 97.9867 | 38.1589 | 25.5 | 29.4118 | 59 | 31 | 1.004 | 69.8039 | 96 | 8120 | 32.549 | 107.8415 | 37.7014 | -0.0625 | 20.3125 | 0 | 40.7318 | 33.0156
9/27/2020 13:13:36.1 | 46.6513 | 541 | 12 | 2499.0004 | 128.5838 | 58.3141 | 72.5088 | 30.2082 | 31.6756 | 0.05054 | 107.0262 | 11.4976 | 70.6756 | 69.8442 | 38.3825 | 0.99512 | 97.9982 | 411.039 | 367.5683 | 73.3843 | 675.2137 | 2.3048 | 449.8656 | 33.6497 | 46.0449 | 34.223 | 51.9982 | 11.9792 | 109.304 | 28.8749 | 8.3739 | 98.0119 | 38.2946 | 26 | 29.4118 | 59 | 31 | 0.99944 | 70.1961 | 100 | 8070 | 32.549 | 107.2006 | 37.6984 | -0.0625 | 20.3125 | 0 | 40.4907 | 33.0156
9/27/2020 13:13:37.1 | 46.6516 | 542 | 12 | 2501.9898 | 128.5205 | 58.3159 | 72.5677 | 30.1876 | 31.6814 | 0.05233 | 107.0349 | 11.4995 | 70.7326 | 69.57 | 38.3639 | 1.0042 | 97.9977 | 410.8142 | 367.1176 | 73.5294 | 675.3566 | 2.2893 | 451.6533 | 33.6734 | 45.6778 | 34.3033 | 52.3518 | 11.9883 | 109.1074 | 29.0281 | 8.2837 | 98.0538 | 38.3739 | 25.5 | 29.4118 | 59 | 31 | 1.0011 | 70.1961 | 100 | 8120 | 32.549 | 107.2006 | 37.738 | -0.0625 | 20.25 | 0 | 40.1642 | 33.1094
9/27/2020 13:13:38.1 | 46.6518 | 543 | 12 | 2500.2543 | 128.7395 | 58.3809 | 72.6344 | 30.1988 | 31.6704 | 0.05285 | 107.0611 | 11.5024 | 70.5614 | 69.4644 | 38.362 | 0.99655 | 97.9982 | 410.8704 | 367.5965 | 73.5465 | 675.3513 | 2.2676 | 450.7874 | 33.7073 | 46.1103 | 34.191 | 52.0627 | 11.9929 | 108.8559 | 28.8887 | 8.3688 | 98.0286 | 38.3671 | 25.5 | 29.4118 | 59 | 31 | 1.0037 | 69.8039 | 96 | 8140 | 32.549 | 107.8415 | 37.7075 | 0 | 20.125 | 0 | 40.4144 | 33.1094
9/27/2020 13:13:39.1 | 46.6521 | 544 | 12 | 2498.1532 | 128.7513 | 58.3543 | 72.7006 | 30.2232 | 31.6725 | 0.05151 | 107.0785 | 11.5092 | 70.3045 | 69.9209 | 38.3756 | 1.0133 | 97.9982 | 410.5894 | 367.0613 | 73.4536 | 675.5188 | 2.2616 | 449.0277 | 33.6821 | 46.1689 | 34.4087 | 52.5294 | 11.9838 | 108.9679 | 29.0006 | 8.3829 | 98.037 | 38.426 | 25.5 | 29.0196 | 59 | 31 | 0.99922 | 69.8039 | 100 | 7750 | 32.549 | 107.2006 | 37.6251 | 0 | 20.3125 | 0 | 40.3229 | 33.0156
9/27/2020 13:13:40.1 | 46.6524 | 545 | 12 | 2499.314 | 128.4379 | 58.3862 | 72.7447 | 30.2089 | 31.6803 | 0.05026 | 107.0349 | 11.5082 | 70.1332 | 70.5665 | 38.3992 | 1.0172 | 97.9982 | 410.0836 | 366.329 | 73.6957 | 675.4377 | 2.2853 | 449.8936 | 33.6157 | 46.1621 | 34.1452 | 51.9605 | 11.9982 | 109.0519 | 29.1511 | 8.392 | 98.037 | 38.3739 | 25.5 | 29.4118 | 59 | 31 | 0.99751 | 69.8039 | 100 | 7850 | 32.549 | 107.2006 | 37.7258 | -0.0625 | 20.25 | 0 | 40.2679 | 33.1094
9/27/2020 13:13:41.1 | 46.6527 | 546 | 12 | 2498.9877 | 128.3292 | 58.451 | 72.7801 | 30.2115 | 31.6697 | 0.04909 | 107.0349 | 11.5024 | 70.4472 | 70.2934 | 38.427 | 1.0087 | 97.9977 | 409.8025 | 366.1882 | 73.6093 | 675.6212 | 2.2953 | 451.0946 | 33.5829 | 46.1757 | 34.2256 | 52.6382 | 11.9975 | 109.1914 | 29.0599 | 8.3842 | 98.037 | 38.5053 | 25.5 | 29.4118 | 59 | 31 | 1.0053 | 69.8039 | 96 | 8090 | 32.549 | 108.1619 | 37.6099 | 0 | 20.375 | 0 | 40.3656 | 33.0156
9/27/2020 13:13:42.1 | 46.6529 | 547 | 12 | 2501.0187 | 128.5094 | 58.4938 | 72.8149 | 30.2221 | 31.6634 | 0.04857 | 107.0174 | 11.5005 | 70.4757 | 69.5934 | 38.4662 | 1.0038 | 97.9994 | 409.662 | 366.1037 | 73.672 | 675.4729 | 2.2939 | 449.0836 | 33.6574 | 46.1375 | 34.2437 | 52.3451 | 11.9876 | 108.913 | 29.2311 | 8.3572 | 98.1125 | 38.5232 | 25.5 | 29.4118 | 59 | 31 | 1.0028 | 69.8039 | 100 | 8020 | 32.549 | 107.2006 | 37.5763 | 0 | 20.5625 | 0 | 40.1855 | 33.1094
9/27/2020 13:13:43.1 | 46.6532 | 548 | 12 | 2502.2386 | 128.5881 | 58.536 | 72.879 | 30.2082 | 31.6757 | 0.04721 | 106.9913 | 11.4917 | 70.2188 | 69.8075 | 38.5017 | 1.0031 | 97.9982 | 409.9431 | 366.2726 | 73.6028 | 675.5647 | 2.3086 | 451.346 | 33.6944 | 46.3244 | 34.2575 | 52.4272 | 12.0149 | 109.136 | 29.0006 | 8.4126 | 98.079 | 38.4848 | 25.5 | 29.4118 | 59 | 31 | 0.99852 | 69.8039 | 100 | 8190 | 32.549 | 107.2006 | 37.6648 | 0 | 20.375 | 0 | 40.2161 | 33.0156
9/27/2020 13:13:44.1 | 46.6535 | 549 | 12 | 2498.7221 | 128.7409 | 58.5767 | 72.921 | 30.2177 | 31.6687 | 0.05017 | 106.9913 | 11.4985 | 70.3045 | 70.0907 | 38.5461 | 0.99797 | 97.9982 | 409.2405 | 365.653 | 73.5962 | 675.5999 | 2.3079 | 450.2287 | 33.687 | 46.1103 | 34.2506 | 52.4716 | 12.0081 | 108.9959 | 28.9937 | 8.468 | 98.1041 | 38.6341 | 25.5 | 29.4118 | 59 | 31 | 0.99968 | 69.8039 | 100 | 8070 | 32.549 | 108.1619 | 37.4969 | 0 | 20.25 | 0 | 40.329 | 33.1094
9/27/2020 13:13:45.1 | 46.6538 | 550 | 12 | 2500.0904 | 128.609 | 58.6253 | 72.9428 | 30.233 | 31.6758 | 0.04978 | 107.0087 | 11.4985 | 70.5328 | 69.7172 | 38.5779 | 1.0012 | 97.9982 | 408.5099 | 365.315 | 73.8081 | 675.6351 | 2.3013 | 448.7763 | 33.671 | 46.2276 | 34.2964 | 52.7404 | 11.9792 | 109.0519 | 28.6399 | 8.41 | 98.0957 | 38.5752 | 25.5 | 29.4118 | 59 | 31 | 1.0008 | 70.1961 | 100 | 7770 | 32.549 | 107.2006 | 37.5275 | 0 | 20.1875 | 0 | 40.4724 | 33.0156
9/27/2020 13:13:46.1 | 46.6541 | 551 | 12 | 2501.0338 | 128.5722 | 58.6286 | 72.973 | 30.2136 | 31.6846 | 0.05078 | 106.9913 | 11.5005 | 70.5614 | 69.9392 | 38.6206 | 0.99298 | 97.9994 | 408.9314 | 365.2305 | 73.9938 | 675.7674 | 2.3041 | 451.0108 | 33.674 | 46.1621 | 34.3629 | 52.5226 | 11.9891 | 109.0531 | 29.0986 | 8.3933 | 98.0286 | 38.6409 | 25.5 | 29.4118 | 59 | 31 | 0.99953 | 69.8039 | 100 | 7850 | 32.549 | 107.2006 | 37.5488 | 0.0625 | 19.6875 | 0 | 40.5151 | 33.0156
9/27/2020 13:13:47.1 | 46.6543 | 552 | 12 | 2499.4122 | 128.7062 | 58.671 | 73.0247 | 30.2204 | 31.6855 | 0.05194 | 106.9826 | 11.5034 | 70.4472 | 69.7507 | 38.654 | 1.012 | 97.9982 | 408.3694 | 364.6109 | 73.8643 | 675.6404 | 2.2776 | 449.3349 | 33.6873 | 46.1825 | 34.2506 | 52.696 | 11.9747 | 108.7718 | 29.0668 | 8.3172 | 97.9196 | 38.6341 | 25.5 | 29.4118 | 59 | 31 | 0.99925 | 69.8039 | 99 | 8140 | 32.549 | 107.8415 | 37.5793 | 0 | 19.8125 | 0 | 40.6464 | 33.1094
9/27/2020 13:13:48.1 | 46.6546 | 553 | 12 | 2497.7713 | 128.714 | 58.7292 | 73.0819 | 30.2065 | 31.6675 | 0.0493 | 106.9913 | 11.4956 | 70.7612 | 69.8075 | 38.6758 | 1.0245 | 97.9994 | 407.4982 | 363.8785 | 73.901 | 675.57 | 2.2767 | 450.2287 | 33.6672 | 46.2208 | 34.2118 | 52.2739 | 11.9587 | 108.7729 | 29.0006 | 8.2953 | 97.8441 | 38.7517 | 25.5 | 29.0196 | 59 | 31 | 1.0004 | 69.8039 | 100 | 8120 | 32.549 | 107.8415 | 37.5519 | 0 | 19.3125 | 0 | 41.1346 | 33.0156
9/27/2020 13:13:49.1 | 46.6549 | 554 | 12 | 2501.5817 | 128.4203 | 58.7244 | 73.1093 | 30.2123 | 31.678 | 0.0501 | 106.9215 | 11.4927 | 70.5043 | 69.6453 | 38.6937 | 1.0019 | 97.9994 | 407.3015 | 363.8785 | 73.8317 | 675.5593 | 2.2787 | 451.9605 | 33.6416 | 46.4594 | 34.0925 | 52.356 | 11.9769 | 109.1371 | 29.0848 | 8.361 | 97.8861 | 38.7381 | 25.5 | 29.4118 | 59 | 31 | 0.99977 | 69.8039 | 96 | 8330 | 32.549 | 108.1619 | 37.6251 | 0 | 19.4375 | 0 | 41.1835 | 33.0156
9/27/2020 13:13:50.1 | 46.6552 | 555 | 12 | 2500.211 | 128.549 | 58.7494 | 73.1573 | 30.2083 | 31.6811 | 0.05215 | 106.9826 | 11.4762 | 70.6185 | 69.8926 | 38.7079 | 1.0035 | 97.9988 | 408.3413 | 364.3292 | 73.9506 | 675.6052 | 2.2645 | 450.4243 | 33.6569 | 46.1689 | 34.2575 | 52.6315 | 12.0043 | 108.3242 | 29.158 | 8.3623 | 97.8693 | 38.7449 | 25.5 | 29.4118 | 59 | 31 | 0.99898 | 69.8039 | 100 | 7990 | 32.549 | 107.8415 | 37.6068 | 0 | 19.8125 | 0 | 41.2811 | 33.1094
9/27/2020 13:13:51.1 | 46.6554 | 556 | 12 | 2499.9801 | 128.4397 | 58.7797 | 73.2036 | 30.1938 | 31.6818 | 0.05274 | 106.9826 | 11.4762 | 70.2188 | 69.8292 | 38.6917 | 1.0174 | 97.9988 | 408.4537 | 364.6109 | 73.6264 | 675.6052 | 2.2877 | 449.5025 | 33.6252 | 46.4526 | 34.2575 | 52.6558 | 11.9754 | 108.6323 | 28.658 | 8.3765 | 97.9028 | 38.7449 | 25.5 | 29.0196 | 59 | 31 | 1.0043 | 70.1961 | 99 | 8210 | 32.549 | 107.8415 | 37.6068 | 0.0625 | 19.875 | 0 | 41.2964 | 33.0156
9/27/2020 13:13:52.1 | 46.6557 | 557 | 12 | 2500.5763 | 128.4626 | 58.8227 | 73.243 | 30.195 | 31.6914 | 0.05223 | 106.9476 | 11.4898 | 70.6185 | 69.8292 | 38.7025 | 1.0083 | 97.9977 | 407.7792 | 363.963 | 74.0435 | 675.5946 | 2.2833 | 451.0667 | 33.6392 | 46.0067 | 34.2437 | 52.6248 | 11.9815 | 108.5752 | 29.1511 | 8.3752 | 97.9028 | 38.7833 | 25.5 | 29.4118 | 59 | 31 | 0.99883 | 69.8039 | 100 | 7820 | 32.549 | 107.2006 | 37.5641 | 0.0625 | 19.875 | 0 | 41.3177 | 33.0156
9/27/2020 13:13:53.1 | 46.656 | 558 | 12 | 2499.1216 | 128.5783 | 58.8599 | 73.3039 | 30.2023 | 31.6922 | 0.05279 | 106.9389 | 11.4908 | 70.3045 | 69.7574 | 38.7417 | 1.0017 | 97.9977 | 408.0603 | 363.5405 | 74.1494 | 675.5593 | 2.2873 | 449.6143 | 33.6499 | 46.2208 | 34.2506 | 52.7847 | 12.0005 | 109.1354 | 29.053 | 8.3443 | 97.8861 | 38.7381 | 25.5 | 29.4118 | 59 | 31 | 1.0012 | 69.8039 | 99 | 8120 | 32.549 | 107.8415 | 37.6373 | 0 | 19.9375 | 0 | 41.2567 | 33.1094
9/27/2020 13:13:54.1 | 46.6563 | 559 | 12 | 2501.2654 | 128.4584 | 58.8786 | 73.34 | 30.2033 | 31.683 | 0.05012 | 107.0174 | 11.5015 | 70.2474 | 70.4044 | 38.7865 | 0.99102 | 97.9982 | 407.6668 | 363.794 | 74.1925 | 675.4783 | 2.3017 | 450.0332 | 33.6474 | 46.3176 | 34.2506 | 52.727 | 12.0013 | 108.9119 | 29.2036 | 8.3559 | 97.9616 | 38.8941 | 25.5 | 29.0196 | 59 | 31 | 1.0004 | 69.8039 | 100 | 8120 | 32.549 | 107.2006 | 37.5793 | 0 | 20.0625 | 0 | 41.0339 | 33.0156
9/27/2020 13:13:55.1 | 46.6566 | 560 | 12 | 2502.2743 | 128.4932 | 58.8814 | 73.377 | 30.1853 | 31.6876 | 0.04973 | 107.0524 | 11.5063 | 70.647 | 69.4744 | 38.8353 | 0.99957 | 97.9988 | 406.9362 | 362.8364 | 74.0801 | 675.4676 | 2.2824 | 451.9605 | 33.67 | 46.3558 | 34.4476 | 52.6114 | 11.9671 | 109.2486 | 29.2423 | 8.4074 | 97.9867 | 38.8285 | 25.5 | 29.4118 | 60 | 31 | 1.0018 | 70.1961 | 100 | 8160 | 32.549 | 108.49 | 37.7533 | 0 | 20.1875 | 0 | 40.9363 | 33.0156
9/27/2020 13:13:56.1 | 46.6568 | 561 | 12 | 2500.1697 | 128.7679 | 58.9094 | 73.4118 | 30.199 | 31.6892 | 0.04882 | 107.1047 | 11.5053 | 70.5614 | 70.6061 | 38.8641 | 1.0028 | 97.9999 | 407.1048 | 363.2589 | 74.0565 | 675.4729 | 2.2676 | 449.5584 | 33.7136 | 46.3312 | 34.2437 | 52.8936 | 11.9891 | 109.1377 | 29.1649 | 8.4048 | 98.037 | 38.9913 | 25.5 | 29.4118 | 60 | 31 | 1.0023 | 69.8039 | 100 | 7990 | 32.549 | 107.5211 | 37.6373 | -0.0625 | 20.1875 | 0 | 41.0614 | 33.0156
9/27/2020 13:13:57.1 | 46.6571 | 562 | 12 | 2499.9714 | 128.8306 | 58.992 | 73.4605 | 30.1994 | 31.6919 | 0.04945 | 107.0873 | 11.4985 | 70.3045 | 69.9842 | 38.8974 | 1.0026 | 97.9988 | 407.1891 | 362.7801 | 74.1062 | 675.554 | 2.2609 | 451.6253 | 33.728 | 46.383 | 34.2964 | 52.9446 | 11.983 | 109.3606 | 29.0074 | 8.4242 | 98.0706 | 38.8873 | 25.5 | 29.0196 | 60 | 31 | 1.0025 | 70.1961 | 96 | 8240 | 32.549 | 108.49 | 37.4054 | -0.0625 | 20.3125 | 0 | 40.9729 | 33.0156
9/27/2020 13:13:58.1 | 46.6574 | 563 | 12 | 2499.5056 | 128.7805 | 59.0174 | 73.4807 | 30.1802 | 31.6775 | 0.05037 | 107.0698 | 11.484 | 70.4472 | 70.0009 | 38.9175 | 0.9994 | 97.9994 | 406.4304 | 362.3012 | 74.1233 | 675.3566 | 2.2401 | 448.916 | 33.7062 | 46.4008 | 34.2506 | 52.809 | 11.9701 | 109.5853 | 29.0255 | 8.4216 | 98.0957 | 38.8941 | 25.5 | 29.4118 | 60 | 31 | 0.99953 | 70.1961 | 96 | 8140 | 32.549 | 108.49 | 37.2284 | -0.0625 | 20.375 | 0 | 40.9912 | 33.0156
9/27/2020 13:13:59.1 | 46.6577 | 564 | 12 | 2499.4543 | 128.7409 | 59.0513 | 73.4895 | 30.205 | 31.6887 | 0.05201 | 107.1047 | 11.484 | 70.7041 | 70.2635 | 38.9226 | 1.0065 | 98.0005 | 406.9924 | 362.5547 | 74.1925 | 675.138 | 2.2565 | 450.117 | 33.6973 | 46.3176 | 34.2826 | 52.8802 | 11.9777 | 109.5864 | 28.9412 | 8.3817 | 98.1293 | 39.0296 | 25.5 | 29.0196 | 60 | 31 | 1.003 | 70.1961 | 99 | 7750 | 32.549 | 107.8415 | 37.2925 | 0 | 19.9375 | 0 | 41.0126 | 33.0156
9/27/2020 13:14:00.1 | 46.6579 | 565 | 12 | 2499.4108 | 128.641 | 59.0648 | 73.539 | 30.2004 | 31.6882 | 0.05179 | 107.0611 | 11.485 | 70.647 | 69.8175 | 38.9575 | 1.003 | 97.9977 | 405.9246 | 361.9351 | 74.199 | 675.027 | 2.2508 | 452.2398 | 33.6696 | 46.3762 | 34.2964 | 52.9379 | 12.027 | 109.8357 | 29.0006 | 8.3533 | 98.0454 | 38.9393 | 25.5 | 29.0196 | 60 | 31 | 1.0013 | 69.8039 | 96 | 8160 | 32.549 | 108.49 | 37.1674 | 0 | 19.6875 | 0 | 41.0797 | 33.0156
9/27/2020 13:14:01.1 | 46.6582 | 566 | 12 | 2500.1852 | 128.4842 | 59.068 | 73.5897 | 30.1867 | 31.6754 | 0.05121 | 107.0087 | 11.482 | 70.0761 | 69.9576 | 38.9684 | 0.99833 | 97.9977 | 405.8965 | 361.8224 | 74.3114 | 674.9565 | 2.2186 | 449.8656 | 33.6397 | 46.338 | 34.3102 | 52.696 | 12.0096 | 109.7237 | 29.1193 | 8.3043 | 97.9532 | 39.1089 | 25.5 | 29.0196 | 60 | 31 | 0.99977 | 70.1961 | 96 | 8090 | 32.549 | 108.49 | 37.1399 | 0 | 20.3125 | 0 | 40.7227 | 33.0156
9/27/2020 13:14:02.1 | 46.6585 | 567 | 12 | 2500.2845 | 128.4538 | 59.1017 | 73.6312 | 30.1947 | 31.6601 | 0.05178 | 107.0087 | 11.4927 | 70.5328 | 69.8225 | 38.9846 | 1.003 | 98.0005 | 405.6154 | 361.2309 | 74.3977 | 675.1187 | 2.2246 | 449.8377 | 33.6333 | 46.428 | 34.2048 | 53.04 | 11.983 | 109.1663 | 29.053 | 8.3224 | 98.0538 | 39.0049 | 25.5 | 29.0196 | 60 | 31 | 0.99959 | 69.8039 | 100 | 8020 | 32.549 | 107.5211 | 37.0758 | 0 | 20.5 | 0 | 40.3015 | 33.0156
9/27/2020 13:14:03.1 | 46.6588 | 568 | 12 | 2500.2085 | 128.5889 | 59.1568 | 73.675 | 30.1931 | 31.6712 | 0.0525 | 106.9651 | 11.5112 | 70.6185 | 69.8475 | 38.999 | 1.0104 | 97.9994 | 404.9972 | 361.0338 | 74.2422 | 675.2191 | 2.2341 | 451.4298 | 33.6686 | 46.6801 | 34.2826 | 52.9312 | 11.9944 | 108.801 | 28.8887 | 8.3443 | 98.1125 | 39.0816 | 25.5 | 29.4118 | 60 | 31 | 1.002 | 69.8039 | 96 | 8260 | 32.549 | 108.1619 | 37.0209 | -0.0625 | 20.375 | 0 | 40.3198 | 33.0156
9/27/2020 13:14:04.1 | 46.6591 | 569 | 12 | 2501.0462 | 128.6165 | 59.163 | 73.6928 | 30.2127 | 31.6484 | 0.05236 | 106.9826 | 11.4985 | 70.6185 | 69.5951 | 39.0179 | 1.0031 | 97.9982 | 405.0815 | 360.5831 | 74.3415 | 675.2297 | 2.2581 | 449.5863 | 33.6849 | 46.3176 | 34.2437 | 52.9823 | 12.0104 | 109.4441 | 28.7312 | 8.3404 | 98.1209 | 39.0953 | 25.5 | 29.4118 | 60 | 31 | 0.99998 | 69.8039 | 96 | 8140 | 32.549 | 108.1619 | 36.9721 | 0 | 20.5625 | 0 | 40.39 | 33.0156
9/27/2020 13:14:05.1 | 46.6593 | 570 | 12 | 2499.4113 | 128.7919 | 59.2316 | 73.7161 | 30.1954 | 31.6595 | 0.05159 | 107.0174 | 11.4985 | 70.5328 | 69.3754 | 39.0593 | 0.98817 | 97.9988 | 405.0815 | 360.4704 | 74.51 | 675.3161 | 2.2705 | 450.3963 | 33.7105 | 46.338 | 34.2506 | 53.1045 | 12.0104 | 109.4727 | 29.0143 | 8.3378 | 98.1629 | 39.206 | 25.5 | 29.4118 | 60 | 31 | 1.001 | 69.8039 | 100 | 7750 | 32.549 | 107.5211 | 37.0087 | 0 | 20.25 | 0 | 40.4755 | 33.0156
9/27/2020 13:14:06.1 | 46.6596 | 571 | 12 | 2500.055 | 128.7078 | 59.2728 | 73.7585 | 30.1886 | 31.6977 | 0.05042 | 107.0698 | 11.4956 | 70.7041 | 69.9659 | 39.0673 | 1.0056 | 97.9982 | 405.0253 | 360.3859 | 74.484 | 675.3161 | 2.2534 | 450.8991 | 33.6964 | 46.7251 | 34.3033 | 53.2818 | 12.0043 | 109.3601 | 29.0393 | 8.3701 | 98.1125 | 39.258 | 25.5 | 29.0196 | 60 | 31 | 0.9995 | 69.8039 | 96 | 8210 | 32.549 | 108.49 | 36.8866 | -0.0625 | 19.8125 | 0 | 40.4541 | 33.0156
9/27/2020 13:14:07.1 | 46.6599 | 572 | 12 | 2500.7967 | 128.6566 | 59.3204 | 73.8167 | 30.1764 | 31.701 | 0.05139 | 107.0262 | 11.4801 | 70.4757 | 70.5169 | 39.0711 | 0.99459 | 97.9994 | 405.3063 | 360.7239 | 74.5401 | 675.2755 | 2.3356 | 451.0388 | 33.6929 | 46.6283 | 34.4087 | 53.1354 | 12.0058 | 109.0811 | 28.8887 | 8.4177 | 98.0538 | 39.258 | 25.5 | 29.0196 | 60 | 31 | 0.99925 | 70.1961 | 100 | 7940 | 32.549 | 107.5211 | 36.9293 | 0 | 20.125 | 0 | 40.6128 | 33.0156
9/27/2020 13:14:08.1 | 46.6602 | 573 | 12 | 2488.4525 | 128.4552 | 59.323 | 73.8541 | 30.1861 | 31.6747 | 0.05195 | 107.0349 | 11.483 | 70.5328 | 70.0558 | 39.1061 | 1.0226 | 97.9977 | 403.1425 | 359.1185 | 74.6134 | 675.2755 | 2.3695 | 452.0443 | 33.4742 | 46.4976 | 34.3033 | 52.9555 | 11.9876 | 108.8553 | 28.9661 | 8.2811 | 97.8609 | 39.31 | 25.5 | 29.4118 | 60 | 31 | 1.0017 | 69.8039 | 100 | 7990 | 32.549 | 107.5211 | 36.9141 | 0 | 20 | 0 | 40.387 | 33.0156
9/27/2020 13:14:09.1 | 46.6604 | 574 | 12 | 2500.0553 | 126.4382 | 59.3506 | 73.9293 | 30.2053 | 31.6643 | 0.06484 | 106.9215 | 11.4927 | 70.333 | 69.9126 | 39.1446 | 1.0072 | 97.9994 | 404.6881 | 359.7944 | 74.6028 | 675.3566 | 2.2658 | 452.4353 | 33.1022 | 46.4866 | 34.3033 | 53.1999 | 12.0202 | 108.857 | 29.1124 | 8.2167 | 97.3744 | 39.258 | 26 | 28.2353 | 60 | 31 | 1.0134 | 69.0196 | 98 | 7850 | 32.549 | 107.2006 | 37.1948 | -0.0625 | 19.75 | 0 | 40.271 | 33.0156
9/27/2020 13:14:10.1 | 46.6607 | 575 | 12 | 2495.5345 | 126.6583 | 59.3852 | 73.9733 | 30.2142 | 31.6723 | 0.0672 | 106.8255 | 11.5044 | 70.6756 | 69.5784 | 39.1778 | 1.0092 | 98.0016 | 404.0699 | 359.3156 | 74.6394 | 675.4324 | 2.2443 | 450.6757 | 33.0998 | 46.5248 | 34.2964 | 53.1354 | 12.0119 | 108.7192 | 28.9937 | 8.2115 | 97.0222 | 39.3551 | 26 | 29.0196 | 60 | 31 | 1.0017 | 68.6274 | 98 | 8020 | 32.549 | 107.5211 | 36.8439 | 0 | 19.4375 | 0 | 40.7593 | 33.0156
9/27/2020 13:14:11.1 | 46.661 | 576 | 12 | 2497.9311 | 126.0383 | 59.3979 | 73.9961 | 30.19 | 31.6759 | 0.06758 | 106.7557 | 11.5131 | 70.6756 | 70.3282 | 39.221 | 1.0067 | 97.9982 | 403.3954 | 359.2593 | 74.6655 | 675.4975 | 2.2485 | 450.145 | 32.9694 | 46.6037 | 34.1176 | 53.1622 | 12.0043 | 108.6878 | 29.1262 | 8.2051 | 96.8293 | 39.3347 | 26 | 28.6274 | 60 | 31 | 1.0008 | 68.6274 | 94 | 8360 | 32.549 | 107.5211 | 37.0727 | 0 | 19.75 | 0 | 40.4297 | 33.0156
9/27/2020 13:14:12.1 | 46.6613 | 577 | 12 | 2499.4862 | 126.0358 | 59.4449 | 74.0579 | 30.1875 | 31.6886 | 0.06311 | 106.8429 | 11.5053 | 70.3901 | 70.2203 | 39.2727 | 0.99174 | 97.9988 | 403.817 | 359.7099 | 74.6525 | 675.8837 | 2.2428 | 450.3963 | 32.9893 | 46.5384 | 34.4087 | 53.353 | 12.0195 | 109.1365 | 29.1124 | 8.2437 | 96.8712 | 39.4659 | 26 | 29.0196 | 60 | 31 | 1.0023 | 69.0196 | 99 | 8330 | 32.549 | 107.8415 | 36.9049 | 0 | 19.9375 | 0 | 39.9994 | 33.0156
9/27/2020 13:14:13.1 | 46.6616 | 578 | 12 | 2497.014 | 126.397 | 59.4346 | 74.0583 | 30.1728 | 31.7052 | 0.06195 | 106.7905 | 11.5005 | 70.5899 | 69.9309 | 39.3098 | 1.0015 | 98.0005 | 402.7772 | 358.696 | 74.5898 | 676.0107 | 2.2426 | 448.6925 | 33.0511 | 46.6283 | 34.2575 | 53.2886 | 11.9982 | 108.9421 | 28.7312 | 8.2386 | 96.8293 | 39.5766 | 26 | 28.6274 | 60 | 31 | 1.0012 | 69.0196 | 94 | 8190 | 32.549 | 107.8415 | 36.9171 | 0 | 19.125 | 0 | 40.387 | 33.0156
9/27/2020 13:14:14.1 | 46.6618 | 579 | 12 | 2499.2694 | 126.0898 | 59.451 | 74.1185 | 30.18 | 31.7032 | 0.06483 | 106.6771 | 11.4985 | 70.4757 | 69.6453 | 39.3518 | 1.0003 | 97.9999 | 403.0582 | 358.1045 | 74.9372 | 676.1622 | 2.251 | 451.9326 | 33.0006 | 46.6283 | 34.3491 | 53.3396 | 11.9891 | 108.7735 | 29.0462 | 8.1831 | 96.7706 | 39.459 | 26 | 28.6274 | 60 | 31 | 1.002 | 69.0196 | 99 | 8120 | 32.549 | 107.5211 | 36.7249 | 0.0625 | 18.5625 | 0 | 41.5161 | 33.0156
9/27/2020 13:14:15.1 | 46.6621 | 580 | 12 | 2501.0397 | 126.2095 | 59.425 | 74.153 | 30.1774 | 31.7086 | 0.0664 | 106.7557 | 11.4985 | 70.9039 | 69.6821 | 39.3881 | 1.0051 | 97.9994 | 402.721 | 358.2453 | 74.8876 | 676.2486 | 2.2727 | 450.3405 | 33.0553 | 46.5248 | 34.356 | 53.3396 | 11.9876 | 108.5489 | 28.9412 | 8.2308 | 96.8125 | 39.5698 | 26 | 29.0196 | 60 | 31 | 1.0003 | 69.0196 | 95 | 8290 | 32.549 | 107.8415 | 36.5784 | 0.0625 | 20.5625 | 0 | 41.0126 | 33.0156
9/27/2020 13:14:16.1 | 46.6624 | 581 | 12 | 2497.3092 | 126.4603 | 59.5127 | 74.2146 | 30.1621 | 31.7126 | 0.06557 | 106.808 | 11.4976 | 70.5328 | 69.7089 | 39.4191 | 1.0049 | 97.996 | 402.1028 | 357.5975 | 74.9071 | 676.5624 | 2.2891 | 449.2511 | 33.0716 | 46.4934 | 34.3422 | 53.5637 | 12.0013 | 108.6015 | 29.0143 | 8.2012 | 96.8376 | 39.5561 | 26 | 28.6274 | 60 | 31 | 0.99989 | 69.0196 | 99 | 8260 | 32.549 | 106.8802 | 36.6577 | 0 | 20.375 | 0 | 41.1194 | 33.0156
9/27/2020 13:14:17.1 | 46.6627 | 582 | 12 | 2497.5755 | 126.3286 | 59.5619 | 74.2472 | 30.1763 | 31.6913 | 0.06759 | 106.8167 | 11.4995 | 70.333 | 70.0541 | 39.4568 | 1.0069 | 97.9999 | 402.1871 | 357.7946 | 74.9307 | 676.7299 | 2.2731 | 450.7874 | 33.0407 | 46.4144 | 34.2437 | 53.4349 | 12.0263 | 108.6054 | 28.9343 | 8.1857 | 96.9299 | 39.563 | 26 | 29.0196 | 60 | 31 | 0.99629 | 69.0196 | 99 | 8360 | 32.549 | 106.8802 | 36.7493 | 0 | 21.1875 | 0 | 39.8682 | 33.0156
9/27/2020 13:14:18.1 | 46.6629 | 583 | 12 | 2499.608 | 126.067 | 59.616 | 74.2876 | 30.164 | 31.7101 | 0.06535 | 106.8691 | 11.5063 | 70.5899 | 69.7958 | 39.4887 | 1.0252 | 97.9994 | 402.6367 | 357.3158 | 75.0625 | 677.0649 | 2.2851 | 450.8712 | 32.9991 | 46.5002 | 34.3102 | 53.9274 | 11.9807 | 108.6049 | 28.9687 | 8.1896 | 97.0725 | 39.5766 | 26 | 29.0196 | 60 | 31 | 0.99648 | 69.0196 | 95 | 8430 | 32.549 | 107.5211 | 36.557 | 0 | 20.5625 | 0 | 39.8254 | 32.9219
9/27/2020 13:14:19.1 | 46.6632 | 584 | 12 | 2497.9874 | 126.2871 | 59.6583 | 74.3246 | 30.1624 | 31.7149 | 0.06585 | 106.9302 | 11.5024 | 70.333 | 70.0142 | 39.5236 | 1.003 | 97.9988 | 401.7937 | 357.7383 | 74.9738 | 677.2271 | 2.2636 | 452.1281 | 33.0353 | 46.2004 | 34.4683 | 53.4282 | 12.0096 | 108.6883 | 28.9274 | 8.2476 | 97.0389 | 39.5766 | 26 | 29.0196 | 60 | 31 | 1.0008 | 69.0196 | 95 | 8240 | 32.549 | 107.5211 | 36.7371 | -0.0625 | 20.25 | 0 | 39.9323 | 33.0156
9/27/2020 13:14:20.1 | 46.6635 | 585 | 12 | 2501.8088 | 126.385 | 59.6867 | 74.3631 | 30.1542 | 31.7053 | 0.06434 | 106.9476 | 11.4898 | 70.1903 | 69.6938 | 39.5566 | 1.0033 | 97.9994 | 402.5524 | 357.4285 | 75.0861 | 677.4299 | 2.2463 | 448.888 | 33.1114 | 46.3694 | 34.3629 | 53.4926 | 12.0195 | 108.4088 | 28.9412 | 8.2747 | 96.9886 | 39.6805 | 26 | 29.0196 | 60 | 31 | 1.0018 | 69.0196 | 99 | 8040 | 32.549 | 106.8802 | 36.6577 | 0 | 19.875 | 0 | 40.332 | 33.0156
9/27/2020 13:14:21.1 | 46.6638 | 586 | 12 | 2501.519 | 126.6524 | 59.7253 | 74.4477 | 30.1562 | 31.6975 | 0.0625 | 107.0262 | 11.484 | 70.647 | 70.2668 | 39.5823 | 1.0037 | 97.9999 | 402.9458 | 357.4848 | 75.0926 | 677.7085 | 2.2647 | 450.4522 | 33.1776 | 46.5316 | 34.2506 | 53.6524 | 11.9823 | 108.5214 | 28.8956 | 8.2334 | 96.9551 | 39.7775 | 26 | 29.0196 | 60 | 31 | 1.0001 | 69.0196 | 95 | 8360 | 32.549 | 107.5211 | 36.6364 | 0 | 20.125 | 0 | 40.0452 | 32.9219
9/27/2020 13:14:22.1 | 46.6641 | 587 | 12 | 2500.4368 | 126.709 | 59.7649 | 74.505 | 30.16 | 31.7155 | 0.06382 | 107.0174 | 11.4665 | 70.5043 | 70.1323 | 39.6101 | 0.99993 | 97.9988 | 401.625 | 357.1468 | 75.0926 | 677.8867 | 2.2802 | 449.8656 | 33.1808 | 46.3244 | 34.4294 | 53.7034 | 12.0104 | 108.2962 | 29.0006 | 8.2747 | 96.9048 | 39.798 | 26 | 29.0196 | 60 | 31 | 1.0015 | 69.0196 | 94 | 8550 | 32.549 | 107.5211 | 36.7401 | 0 | 20.25 | 0 | 39.9597 | 33.0156
9/27/2020 13:14:23.1 | 46.6643 | 588 | 12 | 2498.9694 | 126.5372 | 59.7605 | 74.541 | 30.1588 | 31.705 | 0.06386 | 107.0087 | 11.4714 | 70.6185 | 69.8709 | 39.6468 | 1.0035 | 97.9988 | 401.4846 | 356.7525 | 75.0755 | 677.8142 | 2.2995 | 450.3963 | 33.1137 | 46.3066 | 34.1772 | 53.8389 | 12.0323 | 108.0441 | 29.035 | 8.1896 | 96.9299 | 39.7052 | 26 | 29.0196 | 60 | 31 | 0.99779 | 69.0196 | 99 | 8380 | 32.549 | 106.5597 | 36.7096 | -0.0625 | 20.0625 | 0 | 39.9719 | 33.0156
9/27/2020 13:14:24.1 | 46.6646 | 589 | 12 | 2496.9465 | 126.4571 | 59.7762 | 74.5616 | 30.1561 | 31.7156 | 0.06151 | 107 | 11.4597 | 70.2474 | 70.2718 | 39.6713 | 0.99566 | 97.9994 | 400.9787 | 355.7385 | 75.1617 | 677.9305 | 2.2997 | 451.7929 | 33.0659 | 46.3448 | 34.2757 | 53.9274 | 12.027 | 108.2687 | 29.1262 | 8.2089 | 96.9048 | 39.7503 | 26 | 29.0196 | 60 | 31 | 1.0028 | 69.0196 | 94 | 8430 | 32.549 | 107.5211 | 36.4899 | 0 | 18.9375 | 0 | 40.5609 | 32.9219
9/27/2020 13:14:25.1 | 46.6649 | 590 | 12 | 2501.0948 | 126.1834 | 59.8306 | 74.6052 | 30.1452 | 31.709 | 0.06344 | 107.0436 | 11.4694 | 70.333 | 70.0292 | 39.6845 | 1.0038 | 97.9982 | 401.6813 | 356.3582 | 75.0861 | 678.2357 | 2.247 | 451.2622 | 33.0492 | 46.2658 | 34.3033 | 53.7987 | 12.0149 | 108.4077 | 28.5736 | 8.1831 | 96.7622 | 39.8295 | 26 | 28.6274 | 60 | 31 | 1.0035 | 69.0196 | 98 | 7970 | 32.549 | 106.8802 | 36.5814 | -0.0625 | 18.3125 | 0 | 41.1346 | 33.0156
9/27/2020 13:14:26.1 | 46.6652 | 591 | 12 | 2501.5989 | 126.5811 | 59.844 | 74.6433 | 30.1334 | 31.7101 | 0.06658 | 106.9913 | 11.4704 | 70.8183 | 69.5415 | 39.715 | 1.004 | 97.9982 | 401.5408 | 356.3019 | 75.1357 | 678.241 | 2.2271 | 448.6087 | 33.16 | 46.2658 | 34.4156 | 53.5947 | 11.9982 | 108.1556 | 28.8362 | 8.2553 | 96.6699 | 39.8363 | 26 | 29.0196 | 60 | 31 | 0.99992 | 68.6274 | 98 | 8020 | 32.549 | 106.5597 | 36.5967 | 0 | 19.6875 | 0 | 41.4124 | 33.0156
9/27/2020 13:14:27.1 | 46.6654 | 592 | 12 | 2499.7191 | 126.6062 | 59.8945 | 74.6803 | 30.131 | 31.7096 | 0.06613 | 106.9389 | 11.4762 | 70.4757 | 69.6219 | 39.7521 | 0.99797 | 97.9971 | 400.501 | 355.4569 | 75.3276 | 678.3521 | 2.2457 | 450.6198 | 33.1417 | 46.3108 | 34.2964 | 53.639 | 11.9929 | 108.2104 | 29.0393 | 8.2579 | 96.6867 | 39.9265 | 26 | 29.0196 | 60 | 31 | 0.9995 | 69.0196 | 94 | 8430 | 32.549 | 107.2006 | 36.5723 | -0.0625 | 20.1875 | 0 | 41.0523 | 32.9219
9/27/2020 13:14:28.1 | 46.6657 | 593 | 12 | 2500.1024 | 126.5218 | 59.9547 | 74.7231 | 30.1312 | 31.6941 | 0.06754 | 106.9564 | 11.4733 | 70.8468 | 69.642 | 39.7861 | 0.99298 | 97.9982 | 400.6134 | 355.485 | 75.2154 | 678.5356 | 2.2665 | 449.1394 | 33.1247 | 46.2454 | 34.3767 | 53.6256 | 11.9975 | 108.1556 | 28.9205 | 8.2089 | 96.7286 | 39.9537 | 26 | 29.0196 | 60 | 31 | 1.0016 | 68.6274 | 99 | 8190 | 32.549 | 106.5597 | 36.6699 | 0 | 19.375 | 0 | 41.5161 | 32.9219
9/27/2020 13:14:29.1 | 46.666 | 594 | 12 | 2499.6069 | 126.3228 | 59.9746 | 74.7525 | 30.1199 | 31.7141 | 0.0682 | 106.9651 | 11.4665 | 70.6185 | 69.4308 | 39.8191 | 1.0044 | 97.9988 | 400.7539 | 355.5132 | 75.3406 | 678.6872 | 2.2689 | 448.8601 | 33.066 | 46.2208 | 34.3629 | 53.9074 | 12.0111 | 107.9881 | 29.1055 | 8.1767 | 96.7202 | 39.9401 | 26 | 29.0196 | 61 | 31 | 0.99925 | 68.6274 | 98 | 8430 | 32.549 | 106.2317 | 36.7767 | -0.0625 | 20.125 | 0 | 41.2567 | 32.9219
9/27/2020 13:14:30.1 | 46.6663 | 595 | 12 | 2498.9704 | 126.3128 | 59.9723 | 74.7952 | 30.13 | 31.715 | 0.06761 | 107.0087 | 11.4724 | 70.6756 | 69.9526 | 39.8534 | 1.0106 | 97.9994 | 400.0795 | 354.8372 | 75.4894 | 678.8335 | 2.2771 | 451.2901 | 33.055 | 46.1171 | 34.3422 | 54.0603 | 12.0005 | 107.8205 | 29.158 | 8.1819 | 96.7957 | 39.9716 | 26 | 28.6274 | 61 | 31 | 0.9976 | 69.0196 | 94 | 8630 | 32.549 | 107.2006 | 36.4868 | 0 | 20.125 | 0 | 40.8142 | 32.9219
9/27/2020 13:14:31.1 | 46.6666 | 596 | 12 | 2500.0822 | 126.4154 | 59.9868 | 74.8557 | 30.1434 | 31.6897 | 0.06708 | 106.9913 | 11.4724 | 70.647 | 70.0608 | 39.8816 | 1.0062 | 97.9994 | 399.2645 | 354.6119 | 75.556 | 679.0822 | 2.28 | 451.4019 | 33.0966 | 46.1349 | 34.4018 | 53.8229 | 11.9975 | 108.1007 | 29.0711 | 8.2192 | 96.8041 | 39.9784 | 26 | 29.0196 | 61 | 31 | 1.002 | 69.0196 | 98 | 7970 | 32.549 | 106.2317 | 36.6669 | -0.0625 | 20 | 0 | 40.6647 | 32.9219
9/27/2020 13:14:32.1 | 46.6668 | 597 | 12 | 2500.0729 | 126.3743 | 60.0014 | 74.9097 | 30.1388 | 31.7081 | 0.06672 | 107.0698 | 11.4782 | 70.7326 | 70.0275 | 39.9055 | 0.99851 | 97.9999 | 399.1802 | 354.8372 | 75.3902 | 679.2092 | 2.3046 | 449.4187 | 33.0857 | 46.1689 | 34.4087 | 53.8054 | 11.9876 | 108.0732 | 29.1055 | 8.2205 | 96.8376 | 40.0891 | 26 | 29.0196 | 61 | 31 | 0.99989 | 68.6274 | 99 | 8040 | 32.549 | 106.2317 | 36.7401 | -0.0625 | 20.4375 | 0 | 40.683 | 33.0156
9/27/2020 13:14:33.1 | 46.6671 | 598 | 12 | 2501.086 | 126.2941 | 60.0902 | 74.9465 | 30.1523 | 31.69 | 0.06606 | 106.9389 | 11.4791 | 70.5328 | 69.6838 | 39.9325 | 1.0074 | 97.9977 | 399.4332 | 353.9077 | 75.4463 | 679.3309 | 2.3263 | 449.8098 | 33.0781 | 46.3312 | 34.4087 | 53.6591 | 12.0225 | 108.3231 | 29.1124 | 8.2411 | 96.9383 | 40.141 | 26 | 29.4118 | 61 | 31 | 1.0024 | 69.0196 | 95 | 8360 | 32.549 | 107.5211 | 36.6333 | 0 | 20.875 | 0 | 39.9109 | 33.0156
9/27/2020 13:14:34.1 | 46.6674 | 599 | 12 | 2500.4883 | 126.4626 | 60.1387 | 74.976 | 30.1222 | 31.703 | 0.06535 | 107 | 11.4801 | 70.5899 | 70.4011 | 39.9557 | 0.99655 | 97.9994 | 399.8547 | 353.9077 | 75.4959 | 679.3768 | 2.3351 | 450.7595 | 33.1143 | 45.9684 | 34.3102 | 54.016 | 12.0475 | 108.2687 | 28.9025 | 8.3146 | 97.0389 | 40.1478 | 26 | 29.0196 | 61 | 31 | 1.002 | 69.0196 | 99 | 8310 | 32.549 | 106.8802 | 36.6882 | 0 | 20.6875 | 0 | 40.0513 | 32.9219
9/27/2020 13:14:35.1 | 46.6677 | 600 | 12 | 2499.4409 | 126.6112 | 60.143 | 75.0085 | 30.1138 | 31.7096 | 0.0648 | 107.0349 | 11.4724 | 70.3616 | 69.3737 | 39.9833 | 1.0031 | 97.9971 | 399.124 | 354.0486 | 75.565 | 679.5284 | 2.327 | 448.2736 | 33.1393 | 46.248 | 34.4545 | 54.138 | 12.002 | 108.5186 | 28.8181 | 8.2682 | 97.0557 | 40.1341 | 26 | 29.0196 | 61 | 31 | 0.99889 | 69.0196 | 99 | 8380 | 32.549 | 106.5597 | 36.731 | 0 | 20.75 | 0 | 40.0604 | 32.9219
9/27/2020 13:14:36.1 | 46.6679 | 601 | 12 | 2498.6635 | 126.5573 | 60.2043 | 75.0597 | 30.1346 | 31.6824 | 0.06236 | 107.0524 | 11.4656 | 70.5043 | 70.2867 | 40.0064 | 1.0094 | 97.9965 | 399.124 | 353.6542 | 75.5455 | 679.4772 | 2.3263 | 450.8433 | 33.1149 | 46.1757 | 34.388 | 54.067 | 12.027 | 108.434 | 29.1124 | 8.2334 | 97.0725 | 40.1205 | 26 | 29.4118 | 61 | 31 | 1.0009 | 69.0196 | 95 | 8510 | 32.549 | 107.5211 | 36.6089 | 0 | 20.4375 | 0 | 39.8438 | 32.9219
9/27/2020 13:14:37.1 | 46.6682 | 602 | 12 | 2499.3997 | 126.5311 | 60.2201 | 75.1138 | 30.114 | 31.6822 | 0.06472 | 107.0262 | 11.4627 | 70.4186 | 70.6408 | 40.0284 | 1.0099 | 97.996 | 399.1521 | 353.8232 | 75.6316 | 679.539 | 2.3258 | 451.346 | 33.1178 | 46.1103 | 34.3102 | 54.0536 | 12.0043 | 108.0132 | 29.0986 | 8.1947 | 97.106 | 40.2516 | 26 | 28.6274 | 61 | 31 | 1.0009 | 68.6274 | 98 | 8090 | 32.549 | 106.8802 | 36.7096 | 0 | 19.9375 | 0 | 39.7797 | 32.9219
9/27/2020 13:14:38.1 | 46.6685 | 603 | 12 | 2500.3792 | 126.5808 | 60.2305 | 75.1545 | 30.131 | 31.6844 | 0.06508 | 106.9476 | 11.4491 | 70.6756 | 70.1223 | 40.0507 | 0.99761 | 97.9971 | 398.8149 | 353.2881 | 75.5325 | 679.4825 | 2.3055 | 449.1953 | 33.1438 | 46.1621 | 34.3422 | 54.1556 | 12.0248 | 108.2945 | 28.9412 | 8.1973 | 97.0222 | 40.2311 | 26 | 29.0196 | 61 | 31 | 1.0014 | 69.0196 | 99 | 8040 | 32.549 | 106.8802 | 36.7432 | 0 | 20.0625 | 0 | 39.9628 | 33.0156
9/27/2020 13:14:39.1 | 46.6688 | 604 | 12 | 2500.5053 | 126.5135 | 60.3043 | 75.2008 | 30.1383 | 31.7077 | 0.06509 | 107.0524 | 11.45 | 70.7041 | 70.7826 | 40.0727 | 1.0049 | 97.9971 | 398.843 | 353.2317 | 75.7934 | 679.4067 | 2.3052 | 450.3963 | 33.1279 | 46.4348 | 34.3491 | 54.2709 | 11.9891 | 108.4906 | 28.955 | 8.245 | 96.9383 | 40.238 | 26 | 29.0196 | 61 | 31 | 1.0011 | 69.0196 | 95 | 8360 | 32.549 | 107.5211 | 36.7706 | 0 | 19.9375 | 0 | 40.0085 | 32.9219
9/27/2020 13:14:40.1 | 46.6691 | 605 | 12 | 2501.2608 | 126.7325 | 60.3026 | 75.2387 | 30.132 | 31.701 | 0.0654 | 107.0611 | 11.451 | 70.6756 | 70.2768 | 40.0967 | 0.98657 | 97.9977 | 398.5339 | 352.8938 | 75.5951 | 679.2637 | 2.3196 | 448.5529 | 33.1956 | 46.1757 | 34.3742 | 54.067 | 11.9929 | 108.4351 | 29.0599 | 8.2656 | 96.888 | 40.2107 | 25.5 | 29.0196 | 61 | 31 | 1.0004 | 69.0196 | 99 | 8210 | 32.549 | 106.8802 | 36.5967 | 0 | 19.625 | 0 | 40.0971 | 32.9219
9/27/2020 13:14:41.1 | 46.6693 | 606 | 12 | 2499.5889 | 126.9041 | 60.3283 | 75.2705 | 30.1245 | 31.7125 | 0.06524 | 107.096 | 11.4433 | 70.7612 | 69.7206 | 40.1233 | 1.0015 | 97.9971 | 398.3653 | 352.7247 | 75.7803 | 679.2391 | 2.3363 | 451.5415 | 33.2179 | 46.2139 | 34.2895 | 54.1556 | 11.9868 | 108.2945 | 28.9937 | 8.236 | 96.8796 | 40.3349 | 25.5 | 29.0196 | 61 | 31 | 0.9984 | 69.0196 | 99 | 8410 | 32.549 | 106.5597 | 36.731 | 0.1875 | 20.125 | 0 | 39.8621 | 32.9219
9/27/2020 13:14:42.1 | 46.6696 | 607 | 12 | 2498.7221 | 126.564 | 60.3624 | 75.3209 | 30.1185 | 31.7118 | 0.06634 | 107.0873 | 11.4365 | 70.5328 | 69.7289 | 40.1521 | 1.0076 | 97.9977 | 398.3091 | 352.7247 | 75.847 | 679.2797 | 2.3413 | 451.6253 | 33.1174 | 46.2318 | 34.4476 | 54.1731 | 12.0149 | 108.3791 | 29.0117 | 8.1844 | 96.8796 | 40.3349 | 25.5 | 29.0196 | 61 | 31 | 0.99916 | 69.0196 | 94 | 8360 | 32.549 | 107.5211 | 36.5143 | 0 | 20 | 0 | 40.1062 | 32.9219
9/27/2020 13:14:43.1 | 46.6699 | 608 | 12 | 2499.1755 | 126.4808 | 60.392 | 75.3572 | 30.1169 | 31.7192 | 0.06564 | 107.0698 | 11.4559 | 70.5043 | 69.8575 | 40.1731 | 0.99566 | 97.9977 | 397.2412 | 351.3446 | 75.7803 | 679.4014 | 2.3041 | 451.3739 | 33.1016 | 46.0585 | 34.4476 | 54.3085 | 12.0384 | 108.5191 | 28.6787 | 8.1574 | 96.8712 | 40.3349 | 25.5 | 29.0196 | 61 | 31 | 0.99944 | 69.0196 | 98 | 7990 | 32.549 | 106.5597 | 36.6608 | 0.1875 | 19.125 | 0 | 40.4236 | 32.9219
9/27/2020 13:14:44.1 | 46.6702 | 609 | 12 | 2500.121 | 126.5409 | 60.4622 | 75.3818 | 30.1082 | 31.7134 | 0.06599 | 107.0436 | 11.4539 | 70.3616 | 69.5247 | 40.1767 | 1.0053 | 97.9982 | 396.7916 | 351.401 | 75.886 | 679.412 | 2.2532 | 449.5863 | 33.1299 | 46.0653 | 34.4087 | 54.3152 | 11.9975 | 108.5757 | 29.053 | 8.2141 | 96.6531 | 40.3486 | 25.5 | 29.0196 | 61 | 31 | 1.007 | 68.6274 | 98 | 7990 | 32.549 | 106.5597 | 36.6882 | 0 | 18.75 | 0 | 41.2415 | 33.0156
9/27/2020 13:14:45.1 | 46.6704 | 610 | 12 | 2499.5035 | 126.591 | 60.5014 | 75.4284 | 30.12 | 31.7026 | 0.06272 | 106.9913 | 11.4724 | 70.5328 | 69.3771 | 40.2013 | 0.99922 | 97.9965 | 396.8759 | 351.2038 | 75.8925 | 679.4931 | 2.2516 | 450.4243 | 33.1349 | 46.2276 | 34.356 | 54.3218 | 11.9929 | 108.434 | 29.1649 | 8.2295 | 96.7118 | 40.3486 | 26 | 29.0196 | 61 | 31 | 0.99944 | 69.0196 | 94 | 8330 | 32.549 | 107.5211 | 36.6882 | 0.0625 | 19.625 | 0 | 41.3696 | 32.9219
9/27/2020 13:14:46.1 | 46.6707 | 611 | 12 | 2501.0392 | 126.6805 | 60.527 | 75.4656 | 30.117 | 31.7106 | 0.06051 | 106.9826 | 11.4656 | 70.3045 | 69.2527 | 40.2185 | 1.0014 | 97.996 | 396.7354 | 351.1193 | 75.873 | 679.6201 | 2.2683 | 449.5305 | 33.1786 | 46.3108 | 34.4156 | 54.2508 | 12.0043 | 108.3494 | 29.1442 | 8.2244 | 96.7286 | 40.4591 | 26 | 28.6274 | 61 | 31 | 1.0008 | 69.0196 | 99 | 8190 | 32.549 | 106.5597 | 36.5234 | 0 | 19.4375 | 0 | 41.3818 | 32.9219
9/27/2020 13:14:47.1 | 46.671 | 612 | 12 | 2500.1266 | 126.7816 | 60.5798 | 75.5244 | 30.124 | 31.7029 | 0.05756 | 106.9564 | 11.4665 | 70.5899 | 70.0375 | 40.2496 | 0.99138 | 97.9954 | 396.9883 | 351.1756 | 76.0777 | 679.5796 | 2.2835 | 449.0556 | 33.193 | 46.4212 | 34.4156 | 54.3594 | 11.9959 | 108.5729 | 28.9937 | 8.2811 | 96.7706 | 40.6148 | 26 | 29.0196 | 61 | 31 | 1.0034 | 69.0196 | 99 | 8410 | 32.549 | 106.5597 | 36.7523 | -0.0625 | 19.875 | 0 | 41.2598 | 32.9219
9/27/2020 13:14:48.1 | 46.6713 | 613 | 12 | 2500.9011 | 126.669 | 60.6041 | 75.563 | 30.1094 | 31.7192 | 0.05665 | 106.9302 | 11.4724 | 69.9905 | 69.4342 | 40.2808 | 1.006 | 97.9965 | 396.4825 | 350.7531 | 75.9355 | 679.6095 | 2.2895 | 452.7705 | 33.1738 | 46.2208 | 34.3491 | 54.4171 | 12.0301 | 108.602 | 29.0006 | 8.1819 | 96.7454 | 40.5493 | 25.5 | 29.0196 | 61 | 31 | 0.99794 | 69.0196 | 94 | 8550 | 32.549 | 107.2006 | 36.554 | 0 | 19.75 | 0 | 41.3818 | 32.9219
9/27/2020 13:14:49.1 | 46.6716 | 614 | 12 | 2497.8631 | 126.8042 | 60.6303 | 75.5996 | 30.0977 | 31.7235 | 0.05313 | 106.9302 | 11.4656 | 70.5614 | 69.9442 | 40.3103 | 1.0242 | 97.9954 | 396.2015 | 350.2743 | 75.929 | 679.6201 | 2.2922 | 448.9718 | 33.1678 | 46.2139 | 34.4156 | 54.4613 | 12.021 | 108.741 | 28.9412 | 8.1844 | 96.8041 | 40.5629 | 26 | 29.0196 | 61 | 31 | 0.99971 | 69.0196 | 98 | 8020 | 32.549 | 106.2317 | 36.6119 | 0 | 19.375 | 0 | 41.3269 | 32.9219
9/27/2020 13:14:50.1 | 46.6718 | 615 | 12 | 2499.1435 | 126.6773 | 60.6913 | 75.6522 | 30.0906 | 31.7314 | 0.05225 | 106.9215 | 11.4568 | 70.647 | 69.9509 | 40.3381 | 1.006 | 97.9965 | 396.0329 | 350.2461 | 75.9786 | 679.7119 | 2.2702 | 449.6701 | 33.1527 | 46.2139 | 34.3767 | 54.6142 | 12.0051 | 108.2379 | 28.9412 | 8.1986 | 96.7873 | 40.6284 | 25.5 | 29.0196 | 61 | 31 | 1.0015 | 69.0196 | 99 | 8040 | 32.549 | 106.2317 | 36.7676 | 0 | 19.4375 | 0 | 41.6412 | 32.9219
9/27/2020 13:14:51.1 | 46.6721 | 616 | 12 | 2497.8677 | 126.6654 | 60.7013 | 75.6867 | 30.1057 | 31.6965 | 0.04936 | 106.8865 | 11.4559 | 70.6756 | 70.0508 | 40.3742 | 0.99993 | 97.996 | 395.3866 | 349.373 | 76.1402 | 679.7365 | 2.2718 | 450.7874 | 33.1342 | 46.2276 | 34.4087 | 54.4237 | 11.999 | 108.1813 | 29.0599 | 8.2553 | 96.8125 | 40.7117 | 25.5 | 29.0196 | 61 | 31 | 1.0025 | 69.0196 | 95 | 8360 | 32.9412 | 107.2006 | 36.8805 | -0.0625 | 20.125 | 0 | 41.4917 | 32.9219
9/27/2020 13:14:52.1 | 46.6724 | 617 | 12 | 2500.6542 | 126.3702 | 60.7095 | 75.7332 | 30.1191 | 31.7121 | 0.05048 | 106.9302 | 11.45 | 70.6756 | 69.9326 | 40.3988 | 0.99156 | 97.9948 | 395.4428 | 349.5702 | 76.0712 | 679.7664 | 2.2696 | 450.145 | 33.0919 | 46.2071 | 34.4476 | 54.6075 | 11.9952 | 108.2642 | 28.9868 | 8.236 | 96.8964 | 40.6981 | 25.5 | 29.0196 | 61 | 31 | 1.0031 | 69.0196 | 99 | 8260 | 32.9412 | 106.5597 | 36.8317 | 0 | 20.6875 | 0 | 40.5975 | 32.9219
9/27/2020 13:14:53.1 | 46.6727 | 618 | 12 | 2499.6625 | 126.6569 | 60.7496 | 75.7825 | 30.1135 | 31.724 | 0.04878 | 106.9738 | 11.4568 | 70.3901 | 70.1572 | 40.4314 | 0.99726 | 97.9931 | 395.2461 | 349.6828 | 76.1142 | 679.8795 | 2.2882 | 450.4801 | 33.155 | 46.2004 | 34.4363 | 54.4989 | 12.0104 | 108.5146 | 29.0848 | 8.218 | 97.0222 | 40.687 | 26 | 29.0196 | 61 | 31 | 1.0015 | 68.6274 | 99 | 8360 | 32.549 | 106.8802 | 36.8622 | 0 | 20.625 | 0 | 40.4663 | 33.0156
9/27/2020 13:14:54.1 | 46.6729 | 619 | 12 | 2499.24 | 126.85 | 60.7882 | 75.7957 | 30.0901 | 31.7337 | 0.04758 | 107.0873 | 11.4549 | 70.5614 | 69.4006 | 40.4479 | 1.0017 | 97.992 | 395.2461 | 349.8236 | 76.1833 | 679.8423 | 2.3041 | 449.2232 | 33.2034 | 46.3762 | 34.546 | 54.6718 | 11.9997 | 108.3174 | 29.1055 | 8.1599 | 97.0641 | 40.6913 | 25.5 | 29.0196 | 61 | 31 | 0.99791 | 69.0196 | 95 | 8480 | 32.9412 | 107.5211 | 36.7249 | -0.0625 | 20.5 | 0 | 40.5426 | 32.9219
9/27/2020 13:14:55.1 | 46.6732 | 620 | 12 | 2498.869 | 126.5843 | 60.8426 | 75.8264 | 30.0888 | 31.7419 | 0.04955 | 107.0174 | 11.4549 | 70.4757 | 70.0874 | 40.4754 | 1.0033 | 97.9931 | 395.4709 | 349.4575 | 76.2028 | 679.8017 | 2.2904 | 450.0612 | 33.122 | 46.293 | 34.4406 | 54.7937 | 11.9853 | 108.2625 | 29.1787 | 8.1909 | 97.0473 | 40.7431 | 26 | 29.0196 | 61 | 31 | 0.99635 | 69.0196 | 98 | 7940 | 32.549 | 106.8802 | 36.8103 | 0 | 20.4375 | 0 | 40.2008 | 32.9219
9/27/2020 13:14:56.1 | 46.6735 | 621 | 12 | 2500.7702 | 126.3671 | 60.8569 | 75.8648 | 30.095 | 31.7307 | 0.04867 | 107.0524 | 11.451 | 70.4186 | 69.8342 | 40.5108 | 1.0074 | 97.9937 | 395.4428 | 349.4011 | 76.2889 | 680.0258 | 2.2667 | 449.6701 | 33.0918 | 46.2794 | 34.3629 | 55.0349 | 12.0331 | 108.2631 | 28.955 | 8.2115 | 97.0641 | 40.7703 | 26 | 29.0196 | 61 | 31 | 1.0021 | 69.0196 | 99 | 8020 | 32.9412 | 106.8802 | 36.7889 | -0.0625 | 20.6875 | 0 | 39.8987 | 32.9219
9/27/2020 13:14:57.1 | 46.6738 | 622 | 12 | 2500.7587 | 126.4996 | 60.9007 | 75.8927 | 30.0885 | 31.7317 | 0.04744 | 107.0524 | 11.452 | 70.647 | 69.2644 | 40.5445 | 1.0051 | 97.9943 | 395.1336 | 349.0913 | 76.4374 | 680.0312 | 2.2999 | 451.4577 | 33.1296 | 46.1239 | 34.4752 | 54.7803 | 12.0073 | 108.2916 | 29.1649 | 8.2141 | 97.0893 | 40.9327 | 26 | 29.4118 | 62 | 31 | 0.99956 | 69.0196 | 95 | 8360 | 32.9412 | 107.5211 | 36.9293 | 0 | 20.4375 | 0 | 39.9017 | 32.9219
9/27/2020 13:14:58.1 | 46.6741 | 623 | 12 | 2500.3941 | 126.728 | 60.9245 | 75.9439 | 30.1024 | 31.7381 | 0.04776 | 107.0349 | 11.4471 | 70.3045 | 70.5202 | 40.5694 | 1.0024 | 97.9965 | 394.7964 | 348.7815 | 76.53 | 680.0451 | 2.2939 | 449.7819 | 33.1874 | 46.6351 | 34.4406 | 54.7227 | 12.0293 | 108.2379 | 29.1055 | 8.2386 | 97.0977 | 40.795 | 26 | 29.4118 | 62 | 31 | 1.002 | 69.0196 | 99 | 8160 | 32.9412 | 106.5597 | 36.8164 | 0 | 20.375 | 0 | 39.8926 | 32.9219
9/27/2020 13:14:59.1 | 46.6743 | 624 | 12 | 2501.7007 | 126.7856 | 60.9409 | 75.998 | 30.0871 | 31.7402 | 0.04745 | 107.0873 | 11.452 | 70.9039 | 69.9892 | 40.5952 | 0.99833 | 97.9943 | 393.9534 | 347.9365 | 76.3254 | 679.9394 | 2.3001 | 451.3739 | 33.2145 | 46.3694 | 34.4087 | 54.9197 | 12.0134 | 108.5998 | 29.1511 | 8.1999 | 97.0473 | 40.9709 | 26 | 29.0196 | 62 | 31 | 1.0004 | 69.0196 | 99 | 8380 | 32.549 | 106.5597 | 36.8957 | -0.0625 | 20 | 0 | 39.9109 | 32.9219
9/27/2020 13:15:00.1 | 46.6746 | 625 | 12 | 2499.4003 | 126.8007 | 60.9406 | 76.0308 | 30.0946 | 31.7476 | 0.04783 | 107.0349 | 11.4568 | 70.4472 | 69.7657 | 40.617 | 1.0028 | 97.9937 | 393.7286 | 347.7675 | 76.392 | 679.8123 | 2.2623 | 450.117 | 33.1809 | 46.2836 | 34.4545 | 54.6317 | 12.0028 | 108.2631 | 28.9592 | 8.2089 | 97.0138 | 40.8604 | 25.5 | 29.0196 | 62 | 31 | 0.99907 | 69.0196 | 95 | 8460 | 32.549 | 107.5211 | 36.7401 | -0.0625 | 19.75 | 0 | 39.9933 | 32.9219
9/27/2020 13:15:01.1 | 46.6749 | 626 | 12 | 2503.2422 | 127.8776 | 60.9886 | 76.0489 | 30.0877 | 31.7743 | 0.04227 | 107.0785 | 11.4433 | 70.4472 | 69.6487 | 40.6395 | 1.0251 | 97.9931 | 393.6724 | 348.2463 | 76.4244 | 679.823 | 2.2846 | 451.0946 | 33.5263 | 46.2139 | 34.4683 | 54.8688 | 12.0225 | 108.3185 | 29.0462 | 8.4061 | 97.2822 | 40.874 | 25.5 | 29.4118 | 62 | 31 | 0.97005 | 69.8039 | 99 | 8020 | 32.9412 | 106.5597 | 36.3617 | 0 | 19.875 | 0 | 40.6982 | 33.0156
9/27/2020 13:15:02.1 | 46.6752 | 627 | 12 | 2501.9553 | 128.6613 | 61.0324 | 76.1097 | 30.085 | 31.7701 | 0.03696 | 107.192 | 11.4442 | 70.6185 | 70.2004 | 40.6656 | 0.99815 | 97.9943 | 393.7005 | 347.8238 | 76.4635 | 679.5231 | 2.3125 | 450.145 | 33.71 | 46.3584 | 34.3422 | 54.9598 | 12.0073 | 108.2356 | 29.3499 | 8.4281 | 97.5002 | 41.061 | 25.5 | 29.4118 | 62 | 31 | 0.99046 | 69.8039 | 96 | 8330 | 32.9412 | 107.5211 | 36.5723 | 0 | 19.375 | 0 | 40.2527 | 32.9219
9/27/2020 13:15:03.1 | 46.6754 | 628 | 12 | 2501.5186 | 128.6858 | 61.0727 | 76.1453 | 30.0768 | 31.7588 | 0.03414 | 107.2618 | 11.4306 | 70.5328 | 69.8509 | 40.6948 | 1.012 | 97.9937 | 393.9534 | 347.683 | 76.474 | 679.3555 | 2.3407 | 451.0946 | 33.7121 | 46.2139 | 34.4406 | 54.9706 | 11.9952 | 108.4872 | 29.0986 | 8.3572 | 97.6512 | 40.8987 | 25.5 | 29.4118 | 62 | 31 | 0.99687 | 70.1961 | 99 | 7850 | 32.9412 | 106.2317 | 36.6272 | 0 | 19.75 | 0 | 40.9943 | 32.9219
9/27/2020 13:15:04.1 | 46.6757 | 629 | 12 | 2502.6277 | 128.7669 | 61.108 | 76.1824 | 30.1043 | 31.7459 | 0.03347 | 107.3404 | 11.4306 | 70.9039 | 69.642 | 40.732 | 1.0047 | 97.9943 | 393.0541 | 347.176 | 76.4244 | 679.4333 | 2.3546 | 449.6422 | 33.7457 | 46.2139 | 34.5417 | 55.0215 | 12.0179 | 109.132 | 29.0986 | 8.3468 | 97.8777 | 40.9981 | 25.5 | 29.4118 | 62 | 31 | 0.99901 | 69.8039 | 96 | 7990 | 32.9412 | 107.8415 | 36.5906 | 0 | 20.5625 | 0 | 41.098 | 33.0156
9/27/2020 13:15:05.1 | 46.676 | 630 | 12 | 2502.5361 | 128.9224 | 61.1188 | 76.2375 | 30.0966 | 31.761 | 0.03603 | 107.2793 | 11.42 | 70.5043 | 70.0957 | 40.7589 | 1.0063 | 97.9948 | 393.4757 | 347.0634 | 76.8076 | 679.0822 | 2.3677 | 450.8433 | 33.7822 | 46.304 | 34.5598 | 54.8554 | 11.9716 | 108.7124 | 29.0848 | 8.3417 | 98.0538 | 41.0678 | 25.5 | 29.4118 | 62 | 31 | 1.0004 | 69.8039 | 96 | 8120 | 32.9412 | 108.1619 | 36.441 | 0.0625 | 20.125 | 0 | 41.5832 | 32.9219
9/27/2020 13:15:06.1 | 46.6763 | 631 | 12 | 2501.163 | 129.2494 | 61.1875 | 76.2876 | 30.1011 | 31.7567 | 0.03599 | 107.2182 | 11.4306 | 70.4472 | 69.7406 | 40.785 | 1.0062 | 97.9965 | 392.8012 | 346.2184 | 76.728 | 678.9764 | 2.3502 | 449.8098 | 33.8548 | 46.428 | 34.6859 | 55.1809 | 11.964 | 108.2939 | 29.0006 | 8.3468 | 98.0874 | 41.0882 | 25.5 | 29.4118 | 62 | 31 | 0.99831 | 69.8039 | 100 | 8020 | 32.549 | 106.8802 | 36.6364 | 0.0625 | 19.6875 | 0 | 41.6382 | 33.0156
9/27/2020 13:15:07.1 | 46.6766 | 632 | 12 | 2500.4276 | 129.1753 | 61.2376 | 76.3254 | 30.1067 | 31.7641 | 0.03657 | 107.1222 | 11.4209 | 70.5328 | 69.9142 | 40.809 | 1.0088 | 97.9965 | 392.2392 | 346.3874 | 76.728 | 678.7118 | 2.3522 | 451.4577 | 33.8249 | 46.3762 | 34.2368 | 55.0282 | 11.9807 | 108.2379 | 29.053 | 8.3017 | 98.079 | 41.1647 | 25.5 | 29.8039 | 62 | 31 | 0.99892 | 69.8039 | 96 | 8360 | 32.9412 | 107.5211 | 36.8073 | 0 | 19.375 | 0 | 41.2994 | 33.0156
9/27/2020 13:15:08.1 | 46.6768 | 633 | 12 | 2500.2998 | 128.8968 | 61.2257 | 76.3751 | 30.1131 | 31.7558 | 0.03708 | 107.096 | 11.4316 | 70.5328 | 70.0475 | 40.8217 | 1.0026 | 97.9982 | 393.3914 | 346.669 | 76.8336 | 678.8654 | 2.3549 | 448.497 | 33.7476 | 46.383 | 34.6997 | 55.1876 | 11.9982 | 108.3796 | 29.0074 | 8.3069 | 98.0119 | 41.1536 | 25.5 | 29.8039 | 62 | 31 | 1.0002 | 69.8039 | 100 | 8020 | 32.9412 | 107.5211 | 36.8713 | 0 | 19.5625 | 0 | 41.1407 | 33.0156
9/27/2020 13:15:09.1 | 46.6771 | 634 | 12 | 2501.0812 | 128.8487 | 61.2839 | 76.4113 | 30.115 | 31.7712 | 0.03805 | 107.0611 | 11.4306 | 70.5614 | 69.5448 | 40.8535 | 1.0003 | 97.9977 | 393.2509 | 346.3874 | 76.7841 | 678.779 | 2.3529 | 451.1226 | 33.7476 | 46.383 | 34.4294 | 55.2385 | 11.9747 | 108.0709 | 29.1649 | 8.2772 | 97.9532 | 41.2505 | 25.5 | 29.4118 | 62 | 31 | 1.001 | 69.8039 | 99 | 7680 | 32.9412 | 107.5211 | 36.9019 | 0.0625 | 19.125 | 0 | 41.6473 | 33.0156
9/27/2020 13:15:10.1 | 46.6774 | 635 | 12 | 2500.7012 | 128.9143 | 61.3878 | 76.4514 | 30.1066 | 31.7631 | 0.03605 | 107 | 11.4258 | 70.647 | 69.6319 | 40.8776 | 0.99957 | 97.9977 | 391.7053 | 345.0354 | 76.7605 | 678.6446 | 2.3504 | 449.4746 | 33.7579 | 46.462 | 34.3603 | 55.5197 | 11.9724 | 108.3791 | 29.2449 | 8.3688 | 97.9867 | 41.1825 | 25.5 | 29.8039 | 62 | 31 | 0.99913 | 70.1961 | 100 | 8140 | 32.549 | 106.5597 | 36.9598 | 0 | 20.3125 | 0 | 41.4062 | 32.9219
9/27/2020 13:15:11.1 | 46.6777 | 636 | 12 | 2500.4689 | 129.0188 | 61.3916 | 76.4706 | 30.1037 | 31.7692 | 0.03593 | 106.9738 | 11.4209 | 70.6756 | 70.1389 | 40.9056 | 0.99637 | 97.9988 | 391.8458 | 345.0072 | 76.685 | 678.7683 | 2.3899 | 449.5584 | 33.7833 | 46.6419 | 34.521 | 55.2894 | 12.0066 | 108.9404 | 28.85 | 8.3945 | 98.0706 | 41.2369 | 25.5 | 29.8039 | 62 | 31 | 1.0005 | 70.1961 | 100 | 7720 | 32.9412 | 106.8802 | 36.9537 | 0.0625 | 20.0625 | 0 | 41.4276 | 33.0156
9/27/2020 13:15:12.1 | 46.6779 | 637 | 12 | 2499.7936 | 129.1393 | 61.4009 | 76.4892 | 30.1141 | 31.7792 | 0.03407 | 107.0174 | 11.42 | 70.7612 | 69.9759 | 40.918 | 1.0181 | 97.9988 | 391.34 | 344.8101 | 77.0185 | 678.6061 | 2.4222 | 451.7371 | 33.8063 | 46.473 | 34.4683 | 55.3778 | 12.0452 | 109.5847 | 28.9937 | 8.343 | 98.188 | 41.2369 | 25.5 | 29.4118 | 62 | 31 | 0.99892 | 69.8039 | 96 | 8120 | 32.549 | 108.1619 | 37.0056 | 0 | 20.25 | 0 | 41.0889 | 33.0156
9/27/2020 13:15:13.1 | 46.6782 | 638 | 12 | 2500.0963 | 129.096 | 61.4456 | 76.5129 | 30.1286 | 31.7743 | 0.0362 | 107.0524 | 11.4239 | 70.5614 | 70.2419 | 40.9432 | 1.009 | 97.9971 | 391.0589 | 344.1622 | 76.8961 | 678.5708 | 2.4483 | 449.4467 | 33.798 | 46.4484 | 34.4752 | 55.5572 | 11.9997 | 109.499 | 29.0212 | 8.3443 | 98.2383 | 41.3991 | 25.5 | 29.4118 | 62 | 31 | 1.0002 | 69.8039 | 100 | 7900 | 32.549 | 107.5211 | 36.969 | 0.0625 | 20.125 | 0 | 41.2811 | 33.0156
9/27/2020 13:15:14.1 | 46.6785 | 639 | 12 | 2499.8974 | 129.0474 | 61.4495 | 76.5584 | 30.1209 | 31.7805 | 0.03575 | 107.0873 | 11.4355 | 70.3901 | 69.2274 | 40.9554 | 1.0079 | 97.9948 | 390.4969 | 344.4158 | 76.8766 | 678.3115 | 2.4284 | 449.2232 | 33.783 | 46.428 | 34.4545 | 55.3336 | 11.9914 | 109.6648 | 28.7906 | 8.3584 | 98.2048 | 41.3269 | 25.5 | 29.4118 | 62 | 31 | 0.99849 | 70.1961 | 101 | 7970 | 32.549 | 107.5211 | 36.8591 | 0 | 19.5 | 0 | 40.921 | 33.0156
9/27/2020 13:15:15.1 | 46.6788 | 640 | 12 | 2499.5899 | 129.0247 | 61.4961 | 76.6001 | 30.1372 | 31.7761 | 0.03629 | 107.1047 | 11.4239 | 70.5614 | 70.0658 | 40.971 | 1.0024 | 97.992 | 390.6655 | 344.3594 | 77.21 | 678.2816 | 2.3885 | 450.2008 | 33.7739 | 46.259 | 34.521 | 55.3712 | 12.0073 | 109.3538 | 29.2492 | 8.3791 | 98.2048 | 41.3923 | 25.5 | 29.0196 | 62 | 31 | 1.0013 | 69.8039 | 96 | 8190 | 32.549 | 108.49 | 36.8439 | -0.0625 | 18.9375 | 0 | 41.3788 | 33.0156
9/27/2020 13:15:16.1 | 46.6791 | 641 | 12 | 2501.2298 | 129.0322 | 61.5621 | 76.6411 | 30.1274 | 31.7847 | 0.03753 | 107.1571 | 11.4171 | 70.6756 | 69.1887 | 41.0062 | 1.0019 | 97.992 | 391.0308 | 344.8101 | 77.124 | 678.1652 | 2.3648 | 448.9998 | 33.7987 | 46.6869 | 34.5279 | 55.3845 | 12.0051 | 109.4099 | 29.1055 | 8.3004 | 98.1629 | 41.4509 | 25.5 | 29.0196 | 62 | 31 | 1.005 | 70.1961 | 100 | 8070 | 32.9412 | 107.5211 | 36.7889 | -0.0625 | 19.5625 | 0 | 41.2903 | 33.0156
9/27/2020 13:15:17.1 | 46.6793 | 642 | 12 | 2501.3423 | 129.1121 | 61.5564 | 76.7121 | 30.14 | 31.7808 | 0.03713 | 107.1047 | 11.4239 | 70.5899 | 70.0941 | 41.0365 | 0.99761 | 97.9909 | 390.9184 | 344.3313 | 77.137 | 678.0276 | 2.3635 | 451.4857 | 33.8192 | 46.5452 | 34.5071 | 55.4487 | 11.9853 | 109.3247 | 29.1193 | 8.3236 | 98.1712 | 41.5342 | 25.5 | 29.4118 | 62 | 31 | 0.99992 | 69.8039 | 100 | 7770 | 32.549 | 107.5211 | 36.5906 | -0.0625 | 19.8125 | 0 | 40.8173 | 33.0156
9/27/2020 13:15:18.1 | 46.6796 | 643 | 12 | 2498.7535 | 129.2285 | 61.6179 | 76.7549 | 30.1433 | 31.7758 | 0.03749 | 107.0262 | 11.4122 | 70.4757 | 70.2983 | 41.0853 | 1.0078 | 97.9914 | 390.244 | 343.7398 | 77.0745 | 677.9977 | 2.3626 | 449.4467 | 33.8168 | 46.5834 | 34.4156 | 55.5371 | 11.9959 | 108.9331 | 28.8956 | 8.3584 | 98.1712 | 41.5478 | 25.5 | 29.0196 | 62 | 31 | 0.99922 | 69.8039 | 96 | 8190 | 32.549 | 108.1619 | 36.7584 | 0 | 19.5 | 0 | 41.214 | 33.0156
9/27/2020 13:15:19.1 | 46.6799 | 644 | 12 | 2502.1889 | 129.0095 | 61.6779 | 76.7991 | 30.1388 | 31.7835 | 0.03991 | 107 | 11.4122 | 70.3616 | 69.9176 | 41.1199 | 0.99744 | 97.992 | 390.7217 | 343.6553 | 77.124 | 677.9518 | 2.3529 | 448.497 | 33.8021 | 46.6351 | 34.5667 | 55.3845 | 11.9906 | 108.9056 | 29.1055 | 8.3211 | 98.1545 | 41.6446 | 25.5 | 29.4118 | 62 | 31 | 0.99907 | 70.1961 | 100 | 7820 | 32.549 | 107.2006 | 36.8469 | 0 | 19.875 | 0 | 41.4246 | 33.0156
9/27/2020 13:15:20.1 | 46.6802 | 645 | 12 | 2498.8703 | 129.2718 | 61.6666 | 76.8207 | 30.1418 | 31.7757 | 0.04077 | 107.0174 | 11.4132 | 70.647 | 69.7172 | 41.1442 | 1.0076 | 97.9926 | 390.0754 | 343.5144 | 77.193 | 677.9272 | 2.3772 | 451.2622 | 33.8276 | 46.6555 | 34.4821 | 55.7606 | 11.9823 | 108.9902 | 29.0737 | 8.3211 | 98.1629 | 41.6131 | 25.5 | 29.4118 | 62 | 31 | 0.99962 | 69.8039 | 100 | 8020 | 32.549 | 106.8802 | 36.5692 | 0 | 20.1875 | 0 | 41.2323 | 32.9219
9/27/2020 13:15:21.1 | 46.6804 | 646 | 12 | 2501.6303 | 129.0947 | 61.6953 | 76.8691 | 30.1537 | 31.7689 | 0.0389 | 107.0698 | 11.4355 | 70.4757 | 70.2967 | 41.1754 | 1.0014 | 97.9909 | 390.6936 | 343.5708 | 77.068 | 678.0735 | 2.4116 | 448.9439 | 33.8179 | 46.7319 | 34.5667 | 55.6831 | 11.9845 | 108.8485 | 29.0462 | 8.3301 | 98.1796 | 41.6963 | 25.5 | 29.0196 | 62 | 31 | 0.99925 | 70.1961 | 96 | 8090 | 32.549 | 107.8415 | 36.9171 | 0 | 20 | 0 | 41.4307 | 33.0156
9/27/2020 13:15:22.1 | 46.6807 | 647 | 12 | 2500.0029 | 129.3841 | 61.7464 | 76.874 | 30.132 | 31.7896 | 0.0382 | 107.0611 | 11.4355 | 70.5043 | 70.1107 | 41.212 | 1.0062 | 97.992 | 389.9911 | 343.5144 | 77.4703 | 678.0223 | 2.404 | 450.145 | 33.873 | 46.7905 | 34.5529 | 55.5371 | 11.9975 | 108.6535 | 28.9481 | 8.3597 | 98.23 | 41.631 | 25.5 | 29.8039 | 62 | 31 | 1.002 | 70.1961 | 100 | 8120 | 32.549 | 107.2006 | 36.8561 | 0 | 20.625 | 0 | 41.2293 | 33.0156
9/27/2020 13:15:23.1 | 46.681 | 648 | 12 | 2499.4157 | 129.418 | 61.8084 | 76.9196 | 30.1386 | 31.758 | 0.03844 | 107.0873 | 11.4374 | 70.647 | 70.7117 | 41.2495 | 1.0037 | 97.9937 | 389.2324 | 342.5849 | 77.1605 | 678.114 | 2.4051 | 451.6812 | 33.8726 | 46.6215 | 34.514 | 55.6764 | 11.9944 | 108.7113 | 29.1442 | 8.4487 | 98.3893 | 41.6446 | 25.5 | 29.8039 | 62 | 31 | 1.0035 | 69.8039 | 100 | 7850 | 32.549 | 106.8802 | 36.9293 | 0 | 20.75 | 0 | 41.333 | 33.0156
9/27/2020 13:15:24.1 | 46.6813 | 649 | 12 | 2499.4132 | 129.4215 | 61.8235 | 76.9609 | 30.1498 | 31.7396 | 0.03744 | 107.0785 | 11.4413 | 70.333 | 69.6972 | 41.2815 | 1.0014 | 97.9931 | 389.2043 | 342.3033 | 77.3714 | 678.2709 | 2.4096 | 449.1394 | 33.8744 | 46.5316 | 34.4545 | 55.7915 | 11.9807 | 108.8227 | 29.1055 | 8.3546 | 98.4145 | 41.7413 | 25.5 | 29.4118 | 62 | 31 | 1.0012 | 69.8039 | 96 | 8070 | 32.549 | 107.8415 | 36.8713 | -0.0625 | 20.1875 | 0 | 41.6565 | 33.0156
9/27/2020 13:15:25.1 | 46.6816 | 650 | 12 | 2500.0159 | 129.3765 | 61.8445 | 77.0005 | 30.1278 | 31.7369 | 0.03929 | 107.0349 | 11.4326 | 70.333 | 69.8375 | 41.3002 | 1.0051 | 97.9937 | 389.401 | 342.3033 | 77.2595 | 678.2816 | 2.3803 | 450.3684 | 33.8695 | 46.6215 | 34.4683 | 55.6255 | 11.999 | 108.8233 | 28.9343 | 8.392 | 98.3809 | 41.8067 | 25.5 | 29.8039 | 63 | 31 | 1.0021 | 69.8039 | 100 | 7820 | 32.549 | 106.8802 | 36.9873 | -0.0625 | 20.375 | 0 | 41.7664 | 33.0156
9/27/2020 13:15:26.1 | 46.6818 | 651 | 12 | 2499.0221 | 129.4341 | 61.8846 | 77.0506 | 30.1331 | 31.749 | 0.04092 | 107.0436 | 11.4209 | 70.6756 | 69.7857 | 41.327 | 0.99868 | 97.992 | 389.0075 | 342.3596 | 77.5263 | 678.3627 | 2.3637 | 450.3963 | 33.8726 | 46.6419 | 34.5736 | 55.849 | 12.0164 | 108.7936 | 29.0074 | 8.3701 | 98.3222 | 41.7031 | 25.5 | 29.4118 | 63 | 31 | 0.99867 | 69.8039 | 100 | 8020 | 32.549 | 106.8802 | 36.9293 | 0 | 20.4375 | 0 | 41.8121 | 33.0156
9/27/2020 13:15:27.1 | 46.6821 | 652 | 12 | 2501.0529 | 129.2655 | 61.9543 | 77.1011 | 30.1243 | 31.7543 | 0.04053 | 107.0698 | 11.4336 | 70.2188 | 69.9559 | 41.35 | 1.0124 | 97.9943 | 389.0075 | 342.3596 | 77.4014 | 678.4492 | 2.3456 | 448.4691 | 33.8538 | 46.6148 | 34.6332 | 55.7714 | 11.9921 | 108.4317 | 29.0324 | 8.3494 | 98.3222 | 41.8135 | 25.5 | 29.4118 | 63 | 31 | 1.0034 | 69.8039 | 96 | 8120 | 32.549 | 107.8415 | 37.2345 | 0 | 19.9375 | 0 | 41.7023 | 32.9219
9/27/2020 13:15:28.1 | 46.6824 | 653 | 12 | 2499.391 | 129.406 | 61.9836 | 77.1371 | 30.1435 | 31.7492 | 0.03977 | 107.0349 | 11.4239 | 70.4757 | 69.3939 | 41.3733 | 1.012 | 97.9914 | 389.1762 | 342.1061 | 77.4638 | 678.3115 | 2.344 | 451.8488 | 33.8709 | 46.6801 | 34.4018 | 55.9882 | 11.983 | 108.5129 | 28.9937 | 8.4023 | 98.2719 | 41.8967 | 25.5 | 29.8039 | 63 | 31 | 1.0027 | 70.1961 | 100 | 8160 | 32.549 | 106.5597 | 37.2009 | 0 | 20.3125 | 0 | 41.861 | 33.0156
9/27/2020 13:15:29.1 | 46.6827 | 654 | 12 | 2499.6019 | 129.2165 | 62.0174 | 77.1771 | 30.1368 | 31.7532 | 0.03901 | 107.0698 | 11.4219 | 70.6185 | 69.8375 | 41.4068 | 1.0014 | 97.9926 | 388.6984 | 341.2893 | 77.4963 | 678.4791 | 2.3374 | 452.2119 | 33.8234 | 46.6623 | 34.4614 | 55.9707 | 12.0081 | 108.318 | 29.0281 | 8.3533 | 98.2551 | 41.9035 | 25.5 | 29.8039 | 63 | 31 | 0.99864 | 70.1961 | 100 | 7770 | 32.549 | 106.8802 | 37.2772 | 0 | 19.9375 | 0 | 41.8366 | 33.0156
9/27/2020 13:15:30.1 | 46.6829 | 655 | 12 | 2498.8484 | 129.1423 | 62.0519 | 77.2035 | 30.146 | 31.7493 | 0.04108 | 107.0873 | 11.4219 | 70.5043 | 70.3149 | 41.443 | 0.99583 | 97.9914 | 387.9678 | 341.4583 | 77.6811 | 678.6978 | 2.352 | 449.9774 | 33.7959 | 46.8041 | 34.5348 | 56.1099 | 12.0051 | 108.625 | 28.9618 | 8.4048 | 98.2216 | 42.0791 | 25.5 | 29.4118 | 63 | 31 | 1.0015 | 69.8039 | 96 | 8020 | 32.549 | 107.5211 | 37.3291 | 0.125 | 19.5625 | 0 | 41.8732 | 32.9219
9/27/2020 13:15:31.1 | 46.6832 | 656 | 12 | 2499.3356 | 129.0986 | 62.0941 | 77.2351 | 30.1128 | 31.7696 | 0.0425 | 107.0349 | 11.4306 | 70.7612 | 69.1028 | 41.4731 | 1.0035 | 97.9914 | 388.2488 | 341.1203 | 77.6057 | 678.8494 | 2.3476 | 449.2791 | 33.7884 | 46.6733 | 34.521 | 55.829 | 11.9997 | 108.4849 | 29.0917 | 8.3907 | 98.188 | 42.0138 | 25.5 | 30.1961 | 63 | 31 | 0.9998 | 69.8039 | 100 | 7750 | 32.549 | 106.8802 | 37.3383 | 0 | 20.3125 | 0 | 41.803 | 33.0156
9/27/2020 13:15:32.1 | 46.6835 | 657 | 12 | 2501.7519 | 129.1329 | 62.1264 | 77.2743 | 30.1203 | 31.7666 | 0.04105 | 106.9913 | 11.4306 | 70.7041 | 70.0109 | 41.5048 | 1.0087 | 97.992 | 387.2653 | 340.5007 | 77.6187 | 679.0682 | 2.3506 | 451.0388 | 33.8289 | 46.6351 | 34.5944 | 55.944 | 11.9982 | 108.7376 | 29.2105 | 8.3468 | 98.1964 | 42.1377 | 25.5 | 29.4118 | 63 | 31 | 0.99916 | 69.8039 | 100 | 8020 | 32.549 | 106.8802 | 37.3566 | 0.0625 | 20.4375 | 0 | 41.2781 | 33.0156
9/27/2020 13:15:33.1 | 46.6838 | 658 | 12 | 2501.1044 | 129.2727 | 62.1449 | 77.3078 | 30.1205 | 31.7698 | 0.03882 | 107.0698 | 11.4326 | 70.4472 | 70.1971 | 41.5405 | 1.0088 | 97.992 | 387.6587 | 340.388 | 77.6252 | 679.2551 | 2.3562 | 449.6981 | 33.8585 | 46.7973 | 34.5736 | 56.2049 | 12.0013 | 108.5975 | 29.1124 | 8.3198 | 98.2635 | 42.169 | 25.5 | 29.4118 | 63 | 31 | 1.0028 | 69.8039 | 96 | 8160 | 32.549 | 107.8415 | 37.2742 | 0.0625 | 20 | 0 | 41.2933 | 32.9219
9/27/2020 13:15:34.1 | 46.6841 | 659 | 12 | 2500.1471 | 129.4579 | 62.2145 | 77.3487 | 30.1104 | 31.7841 | 0.03921 | 107.0349 | 11.4374 | 70.5614 | 70.0808 | 41.5789 | 1.0058 | 97.9926 | 387.0967 | 339.9937 | 77.6657 | 679.158 | 2.3826 | 450.3963 | 33.894 | 46.5808 | 34.5002 | 55.9923 | 11.9921 | 108.8222 | 28.9979 | 8.3752 | 98.3054 | 42.0969 | 25.5 | 29.8039 | 63 | 31 | 0.99837 | 70.1961 | 100 | 8160 | 32.549 | 106.8802 | 37.4603 | 0.125 | 20.25 | 0 | 41.4185 | 33.0156
9/27/2020 13:15:35.1 | 46.6843 | 660 | 12 | 2500.7573 | 129.3441 | 62.2772 | 77.3911 | 30.1269 | 31.7719 | 0.04015 | 107.0524 | 11.4442 | 70.7612 | 69.8258 | 41.6087 | 1.0092 | 97.9914 | 387.4339 | 339.9092 | 77.7605 | 679.2903 | 2.3766 | 452.1002 | 33.8724 | 46.6801 | 34.6194 | 56.0898 | 11.9838 | 108.9331 | 29.0986 | 8.3275 | 98.297 | 42.1105 | 25.5 | 29.4118 | 63 | 31 | 1.0011 | 69.8039 | 100 | 7800 | 32.549 | 107.2006 | 37.381 | 0 | 20.1875 | 0 | 41.2994 | 33.0156
9/27/2020 13:15:36.1 | 46.6846 | 661 | 12 | 2500.104 | 129.2542 | 62.2871 | 77.4077 | 30.1194 | 31.7826 | 0.03972 | 107.0174 | 11.4433 | 71.0181 | 69.7874 | 41.6413 | 1.0185 | 97.9903 | 387.0686 | 339.6838 | 77.6616 | 679.1739 | 2.3633 | 448.7484 | 33.8393 | 46.5765 | 34.5736 | 55.9882 | 11.9891 | 109.128 | 29.0462 | 8.3262 | 98.3474 | 42.2726 | 25.5 | 29.4118 | 63 | 31 | 0.99852 | 69.8039 | 96 | 7970 | 32.549 | 108.1619 | 37.4908 | 0 | 20 | 0 | 41.3269 | 33.0156
9/27/2020 13:15:37.1 | 46.6849 | 662 | 12 | 2499.7122 | 129.5382 | 62.3196 | 77.4503 | 30.1243 | 31.7812 | 0.03832 | 107.0174 | 11.4433 | 70.3616 | 70.1373 | 41.6672 | 1.0037 | 97.992 | 386.7313 | 339.5148 | 77.7475 | 679.031 | 2.4062 | 450.4801 | 33.9109 | 46.7183 | 34.6513 | 56.0765 | 12.0104 | 109.4099 | 29.0324 | 8.3649 | 98.3306 | 42.1937 | 25.5 | 29.4118 | 63 | 31 | 1.0016 | 69.8039 | 100 | 7820 | 32.549 | 107.2006 | 37.3718 | 0 | 20 | 0 | 41.51 | 33.0156
9/27/2020 13:15:38.1 | 46.6852 | 663 | 12 | 2500.4803 | 129.2764 | 62.3566 | 77.4889 | 30.1365 | 31.7783 | 0.03726 | 106.9651 | 11.4384 | 70.5043 | 70.3944 | 41.6962 | 1.0015 | 97.992 | 386.366 | 339.3177 | 77.9153 | 679.1334 | 2.4 | 450.0053 | 33.8558 | 46.7387 | 34.6263 | 56.2998 | 12.0104 | 109.1297 | 29.0006 | 8.2875 | 98.3222 | 42.2726 | 25.5 | 29.4118 | 63 | 31 | 1.0039 | 69.8039 | 101 | 8020 | 32.549 | 107.8415 | 37.265 | 0 | 20 | 0 | 41.2353 | 33.0156
9/27/2020 13:15:39.1 | 46.6854 | 664 | 12 | 2498.9695 | 129.101 | 62.4078 | 77.5248 | 30.1364 | 31.7804 | 0.03996 | 106.9215 | 11.4297 | 70.647 | 69.8859 | 41.7236 | 1.0085 | 97.9931 | 386.8157 | 339.881 | 77.767 | 679.1387 | 2.4023 | 448.4411 | 33.7827 | 46.8422 | 34.6332 | 56.1982 | 12.0058 | 109.467 | 29.053 | 8.3314 | 98.3138 | 42.1758 | 25.5 | 29.4118 | 63 | 31 | 1.0004 | 69.8039 | 96 | 8140 | 32.549 | 108.49 | 37.3535 | 0 | 19.9375 | 0 | 40.7867 | 33.0156
9/27/2020 13:15:40.1 | 46.6857 | 665 | 12 | 2500.5738 | 129.095 | 62.4348 | 77.5428 | 30.15 | 31.7764 | 0.04089 | 106.9302 | 11.4277 | 70.333 | 69.9759 | 41.751 | 1.009 | 97.9926 | 386.6189 | 339.205 | 77.9388 | 679.2145 | 2.4149 | 451.4298 | 33.8037 | 46.7633 | 34.6263 | 56.2223 | 11.9929 | 109.2424 | 28.973 | 8.3468 | 98.3809 | 42.3243 | 25.5 | 29.4118 | 63 | 31 | 0.99934 | 69.8039 | 100 | 8210 | 32.549 | 107.5211 | 37.3535 | -0.0625 | 20.125 | 0 | 40.6647 | 33.0156
9/27/2020 13:15:41.1 | 46.686 | 666 | 12 | 2500.3137 | 129.1963 | 62.4655 | 77.6037 | 30.1511 | 31.7773 | 0.04217 | 106.9913 | 11.419 | 70.8468 | 69.6001 | 41.7681 | 0.99851 | 97.992 | 386.8999 | 339.3177 | 77.9218 | 679.2092 | 2.387 | 451.7929 | 33.8278 | 46.849 | 34.5667 | 56.4589 | 11.9929 | 109.0177 | 29.1649 | 8.3198 | 98.4061 | 42.3175 | 25.5 | 29.8039 | 63 | 31 | 1.003 | 70.1961 | 100 | 7850 | 32.549 | 107.2006 | 37.3138 | 0 | 20.25 | 0 | 40.5731 | 33.0156
9/27/2020 13:15:42.1 | 46.6863 | 667 | 12 | 2499.914 | 129.1864 | 62.4575 | 77.6818 | 30.146 | 31.7815 | 0.04252 | 106.9826 | 11.4229 | 70.6185 | 70.4077 | 41.8036 | 0.99868 | 97.9948 | 386.2255 | 338.5009 | 78.2054 | 679.2497 | 2.3834 | 448.8601 | 33.8205 | 46.7319 | 34.5667 | 56.2932 | 11.9693 | 109.0765 | 29.256 | 8.3211 | 98.3977 | 42.3692 | 25.5 | 29.0196 | 63 | 31 | 1.0023 | 69.8039 | 96 | 7940 | 32.549 | 108.1619 | 37.2467 | 0 | 20.25 | 0 | 40.387 | 33.0156
9/27/2020 13:15:43.1 | 46.6866 | 668 | 12 | 2499.6457 | 129.2393 | 62.4754 | 77.7118 | 30.1375 | 31.7725 | 0.04153 | 107 | 11.4219 | 70.4757 | 69.5214 | 41.8375 | 1.0015 | 97.996 | 385.4668 | 337.8249 | 77.9647 | 679.2797 | 2.3792 | 450.4522 | 33.8312 | 46.894 | 34.6056 | 56.4015 | 12.0157 | 109.3018 | 29.053 | 8.3314 | 98.339 | 42.4591 | 25.5 | 29.4118 | 63 | 31 | 1.0017 | 69.8039 | 100 | 7820 | 32.549 | 107.2006 | 37.3474 | 0 | 20 | 0 | 40.6952 | 33.0156
9/27/2020 13:15:44.1 | 46.6868 | 669 | 12 | 2498.2251 | 129.1198 | 62.4963 | 77.7507 | 30.1341 | 31.7825 | 0.04273 | 107 | 11.4142 | 70.5043 | 69.3031 | 41.8606 | 1.0049 | 97.9971 | 385.1858 | 337.7122 | 78.0312 | 679.3714 | 2.3648 | 450.7874 | 33.7812 | 46.9636 | 34.83 | 56.2157 | 11.9785 | 108.9387 | 29.0711 | 8.3365 | 98.3222 | 42.3692 | 25.5 | 29.4118 | 63 | 31 | 0.99892 | 69.8039 | 100 | 7990 | 32.549 | 107.5211 | 37.3505 | 0 | 20 | 0 | 40.8569 | 33.0156
9/27/2020 13:15:45.1 | 46.6871 | 670 | 12 | 2499.9283 | 128.941 | 62.5776 | 77.7977 | 30.1482 | 31.7738 | 0.04327 | 106.9738 | 11.4171 | 70.4757 | 70.2486 | 41.8899 | 0.99672 | 97.9994 | 385.3544 | 338.2192 | 78.0936 | 679.4526 | 2.3724 | 448.888 | 33.7577 | 46.8736 | 34.6721 | 56.229 | 11.9655 | 108.801 | 29.0324 | 8.3211 | 98.2803 | 42.5762 | 25.5 | 29.4118 | 63 | 31 | 0.99834 | 69.8039 | 96 | 8140 | 32.549 | 108.1619 | 37.3535 | 0 | 18.625 | 0 | 41.449 | 32.9219
9/27/2020 13:15:46.1 | 46.6874 | 671 | 12 | 2499.8314 | 129.2055 | 62.5901 | 77.8237 | 30.1449 | 31.7904 | 0.04465 | 106.9564 | 11.4219 | 70.3901 | 70.1572 | 41.9221 | 1.0012 | 98.0016 | 384.9891 | 337.4305 | 78.0701 | 679.5743 | 2.3697 | 451.3739 | 33.8236 | 46.9526 | 34.5667 | 56.4589 | 11.9686 | 109.0273 | 29.0599 | 8.3236 | 98.1377 | 42.6279 | 25.5 | 29.8039 | 63 | 31 | 0.9998 | 69.8039 | 100 | 8160 | 32.549 | 107.2006 | 37.3962 | 0 | 19.375 | 0 | 41.4398 | 33.0156
9/27/2020 13:15:47.1 | 46.6877 | 672 | 12 | 2500.0533 | 129.2209 | 62.6605 | 77.8364 | 30.1497 | 31.7832 | 0.04492 | 106.9651 | 11.4297 | 70.7612 | 70.3928 | 41.9537 | 0.99815 | 97.9977 | 385.523 | 337.515 | 78.2183 | 679.5743 | 2.3732 | 452.0164 | 33.8315 | 46.9008 | 34.5667 | 56.4589 | 11.9997 | 108.7432 | 29.2698 | 8.3752 | 98.1461 | 42.6279 | 25.5 | 29.4118 | 63 | 31 | 0.99876 | 69.8039 | 100 | 7750 | 32.549 | 106.8802 | 37.439 | 0 | 19.75 | 0 | 41.684 | 33.0156
9/27/2020 13:15:48.1 | 46.6879 | 673 | 12 | 2500.9773 | 129.2557 | 62.649 | 77.8757 | 30.1443 | 31.7841 | 0.04659 | 107.0262 | 11.4268 | 70.4186 | 70.0175 | 41.9843 | 1.0049 | 97.9954 | 384.6799 | 337.2616 | 78.1884 | 679.666 | 2.3626 | 450.145 | 33.8523 | 46.8177 | 34.5805 | 56.7837 | 12.027 | 108.769 | 29.238 | 8.4074 | 98.1712 | 42.6414 | 25.5 | 29.8039 | 63 | 31 | 0.99901 | 69.8039 | 96 | 8020 | 32.549 | 107.8415 | 37.3352 | 0 | 19.75 | 0 | 41.7358 | 33.0156
9/27/2020 13:15:49.1 | 46.6882 | 674 | 12 | 2499.5394 | 129.528 | 62.6531 | 77.9118 | 30.1547 | 31.7818 | 0.04648 | 107.0087 | 11.4413 | 70.3045 | 70.4375 | 42.001 | 0.98247 | 97.9937 | 384.4551 | 336.8672 | 78.2613 | 679.5796 | 2.3746 | 450.5919 | 33.9051 | 46.894 | 34.6263 | 56.6555 | 11.983 | 108.5712 | 29.1055 | 8.3082 | 98.1712 | 42.6864 | 25.5 | 29.8039 | 63 | 31 | 1.0062 | 69.8039 | 100 | 7750 | 32.549 | 107.2006 | 37.4908 | 0 | 19.6875 | 0 | 41.9006 | 33.0156
9/27/2020 13:15:50.1 | 46.6885 | 675 | 12 | 2498.9321 | 129.4241 | 62.6628 | 77.9604 | 30.1613 | 31.7763 | 0.0452 | 107 | 11.4268 | 70.4757 | 69.4929 | 42.0264 | 0.99993 | 97.996 | 384.2865 | 337.0926 | 78.3666 | 679.5796 | 2.4386 | 450.2846 | 33.8691 | 47.1078 | 34.521 | 56.6621 | 11.9959 | 108.8536 | 29.1649 | 8.3301 | 98.2216 | 42.7381 | 25.5 | 29.4118 | 64 | 31 | 0.99959 | 70.1961 | 100 | 8020 | 32.549 | 107.2006 | 37.4176 | 0 | 19.875 | 0 | 41.9678 | 33.0156
9/27/2020 13:15:51.1 | 46.6888 | 676 | 12 | 2499.0408 | 129.0687 | 62.7079 | 77.9726 | 30.1458 | 31.7832 | 0.04577 | 107.0524 | 11.4306 | 70.333 | 69.6035 | 42.0493 | 1.0071 | 98.0005 | 384.3708 | 336.4729 | 78.2977 | 679.7312 | 2.3956 | 449.6701 | 33.777 | 46.7769 | 34.5071 | 56.5913 | 11.9556 | 109.2223 | 29.0917 | 8.3404 | 98.2216 | 42.7762 | 25.5 | 29.4118 | 64 | 31 | 0.99733 | 69.8039 | 96 | 8120 | 32.549 | 108.1619 | 37.5275 | 0 | 19.75 | 0 | 41.8823 | 32.9219
9/27/2020 13:15:52.1 | 46.6891 | 677 | 12 | 2501.9724 | 128.9242 | 62.7899 | 78.0128 | 30.1425 | 31.7852 | 0.04715 | 106.9651 | 11.4083 | 70.7612 | 69.3989 | 42.0873 | 1.0046 | 97.996 | 384.5675 | 336.8109 | 78.156 | 679.7611 | 2.3712 | 451.0388 | 33.7808 | 46.7837 | 34.6513 | 56.5472 | 11.9853 | 108.7135 | 28.8887 | 8.3417 | 98.2383 | 42.711 | 25.5 | 29.4118 | 64 | 31 | 0.99998 | 69.8039 | 100 | 8160 | 32.549 | 107.2006 | 37.5855 | 0 | 19.875 | 0 | 41.6473 | 33.0156
9/27/2020 13:15:53.1 | 46.6893 | 678 | 12 | 2500.1974 | 129.1495 | 62.8348 | 78.0453 | 30.1313 | 31.7647 | 0.04621 | 106.9564 | 11.4113 | 70.6185 | 69.5482 | 42.1277 | 1.0037 | 97.996 | 383.5278 | 335.9377 | 78.3042 | 679.9041 | 2.3542 | 451.6533 | 33.8101 | 46.9907 | 34.521 | 56.6488 | 11.9594 | 108.7135 | 29.0462 | 8.2824 | 98.2383 | 42.8415 | 25.5 | 29.8039 | 64 | 31 | 1.0007 | 70.1961 | 100 | 7800 | 32.549 | 106.8802 | 37.4207 | 0 | 20.5 | 0 | 41.7175 | 33.0156
9/27/2020 13:15:54.1 | 46.6896 | 679 | 12 | 2499.2684 | 129.3236 | 62.8107 | 78.0692 | 30.1104 | 31.7753 | 0.04624 | 107.0349 | 11.4132 | 70.3901 | 69.9842 | 42.1604 | 0.99868 | 97.9926 | 384.5113 | 336.1912 | 78.4394 | 680.0205 | 2.3624 | 448.6087 | 33.852 | 46.9254 | 34.7247 | 56.3815 | 11.9861 | 109.1583 | 28.6123 | 8.303 | 98.339 | 42.8864 | 25.5 | 29.4118 | 64 | 31 | 0.99913 | 69.8039 | 96 | 8070 | 32.549 | 108.1619 | 37.439 | 0 | 20.4375 | 0 | 41.629 | 33.0156
9/27/2020 13:15:55.1 | 46.6899 | 680 | 12 | 2501.0316 | 129.0008 | 62.8378 | 78.1195 | 30.1292 | 31.7742 | 0.04583 | 107.0873 | 11.4142 | 70.333 | 70.3663 | 42.1942 | 0.99708 | 97.9926 | 384.0898 | 336.0222 | 78.4394 | 680.0557 | 2.3586 | 449.7819 | 33.7856 | 46.9254 | 34.7178 | 56.4323 | 12.024 | 109.1583 | 28.5598 | 8.2953 | 98.3474 | 42.8796 | 25.5 | 29.4118 | 64 | 31 | 1.0018 | 70.1961 | 100 | 7800 | 32.549 | 107.5211 | 37.4725 | 0.0625 | 20.5 | 0 | 41.4948 | 33.0156
9/27/2020 13:15:56.1 | 46.6902 | 681 | 12 | 2499.7688 | 129.2012 | 62.8628 | 78.1321 | 30.1181 | 31.7794 | 0.04576 | 107.0873 | 11.418 | 70.3901 | 70.1938 | 42.2173 | 0.99975 | 97.992 | 383.8369 | 335.9941 | 78.2847 | 680.0099 | 2.381 | 449.7819 | 33.8243 | 46.7633 | 34.5529 | 56.578 | 12.0013 | 109.1858 | 28.973 | 8.3829 | 98.3977 | 42.9246 | 25.5 | 29.4118 | 64 | 31 | 0.998 | 69.8039 | 101 | 7990 | 32.549 | 107.5211 | 37.3199 | 0.0625 | 20.1875 | 0 | 41.3605 | 33.0156
9/27/2020 13:15:57.1 | 46.6904 | 682 | 12 | 2500.5977 | 129.0943 | 62.9014 | 78.1659 | 30.1376 | 31.7878 | 0.04597 | 107.0524 | 11.4316 | 70.5899 | 70.0741 | 42.24 | 1.0065 | 97.9931 | 383.5278 | 335.6843 | 78.5018 | 680.2287 | 2.356 | 448.8322 | 33.8036 | 46.8354 | 34.679 | 56.8012 | 11.9997 | 108.9908 | 28.6261 | 8.3017 | 98.339 | 42.9449 | 25.5 | 29.4118 | 64 | 31 | 1.0015 | 70.1961 | 96 | 8190 | 32.549 | 108.1619 | 37.4145 | 0.0625 | 20.1875 | 0 | 41.2079 | 32.9219
9/27/2020 13:15:58.1 | 46.6907 | 683 | 12 | 2499.8453 | 129.224 | 62.9318 | 78.1962 | 30.1378 | 31.7844 | 0.04698 | 107.0436 | 11.4316 | 70.1903 | 70.9586 | 42.2724 | 0.99085 | 97.992 | 382.6848 | 335.3463 | 78.416 | 680.1828 | 2.3648 | 451.6812 | 33.8314 | 47.1596 | 34.5667 | 56.8653 | 12.0134 | 108.7656 | 28.9025 | 8.3314 | 98.3725 | 42.9898 | 25.5 | 29.8039 | 64 | 31 | 1.001 | 69.8039 | 100 | 8140 | 32.549 | 107.2006 | 37.4481 | 0.125 | 19.9375 | 0 | 41.0065 | 33.0156
9/27/2020 13:15:59.1 | 46.691 | 684 | 12 | 2499.7044 | 129.2542 | 62.9612 | 78.233 | 30.14 | 31.7655 | 0.04856 | 107.0524 | 11.4374 | 70.3045 | 69.9192 | 42.3022 | 1.017 | 97.9909 | 382.5161 | 334.6703 | 78.6305 | 680.1828 | 2.3467 | 451.0946 | 33.8318 | 46.8668 | 34.6194 | 56.9843 | 11.9959 | 108.9885 | 29.3403 | 8.3391 | 98.3725 | 43.0415 | 25.5 | 29.4118 | 64 | 31 | 1.0048 | 69.8039 | 100 | 7700 | 32.549 | 107.2006 | 37.4023 | 0 | 19.9375 | 0 | 40.9424 | 33.0156
9/27/2020 13:16:00.1 | 46.6913 | 685 | 12 | 2501.2368 | 129.2532 | 62.9549 | 78.2719 | 30.1468 | 31.7538 | 0.05054 | 107.0524 | 11.4384 | 70.647 | 69.9409 | 42.3229 | 1.0193 | 97.9926 | 383.4435 | 334.8111 | 78.4329 | 680.1422 | 2.344 | 449.6422 | 33.8553 | 46.8668 | 34.5667 | 56.7812 | 11.98 | 108.9902 | 29.2879 | 8.3559 | 98.3641 | 43.0932 | 25.5 | 29.4118 | 64 | 31 | 1.0024 | 69.8039 | 96 | 8020 | 32.549 | 108.1619 | 37.4512 | 0 | 20.125 | 0 | 40.8142 | 33.0156
9/27/2020 13:16:01.1 | 46.6916 | 686 | 12 | 2501.1412 | 129.3973 | 62.9888 | 78.2914 | 30.1346 | 31.7619 | 0.05011 | 107.0436 | 11.4423 | 70.5043 | 70.3795 | 42.3616 | 0.99815 | 97.9909 | 382.3475 | 334.276 | 78.5447 | 680.107 | 2.3495 | 450.2846 | 33.8911 | 46.9322 | 34.5736 | 56.8961 | 12.0142 | 109.0726 | 29.1967 | 8.361 | 98.297 | 43.1516 | 25.5 | 29.4118 | 64 | 31 | 1.0013 | 69.8039 | 100 | 7850 | 32.549 | 107.5211 | 37.2864 | 0 | 19.875 | 0 | 40.9912 | 33.0156
9/27/2020 13:16:02.1 | 46.6918 | 687 | 12 | 2499.3462 | 129.4374 | 63.0478 | 78.3099 | 30.1276 | 31.7743 | 0.05016 | 107.0436 | 11.4491 | 70.4186 | 70.1954 | 42.3937 | 1.0117 | 97.9909 | 382.2632 | 334.3041 | 78.4459 | 679.9853 | 2.369 | 448.888 | 33.8796 | 46.8286 | 34.5736 | 57.0484 | 11.9807 | 109.6048 | 29.0917 | 8.361 | 98.3306 | 43.2033 | 25.5 | 29.4118 | 64 | 31 | 0.99956 | 69.8039 | 100 | 8020 | 32.549 | 107.5211 | 37.2192 | 0.0625 | 19.875 | 0 | 41.217 | 33.0156
9/27/2020 13:16:03.1 | 46.6921 | 688 | 12 | 2498.6437 | 129.1399 | 63.0818 | 78.3417 | 30.1471 | 31.7683 | 0.04984 | 106.9651 | 11.452 | 70.4757 | 69.9642 | 42.4193 | 1.009 | 97.992 | 382.488 | 334.3605 | 78.7123 | 679.7312 | 2.3803 | 449.2511 | 33.7879 | 47.0043 | 34.6125 | 56.9161 | 11.9838 | 109.3818 | 29.0599 | 8.3159 | 98.3641 | 43.2414 | 25.5 | 29.0196 | 64 | 31 | 0.99925 | 69.8039 | 96 | 8310 | 32.549 | 108.8104 | 37.2437 | 0 | 20.1875 | 0 | 40.8813 | 33.0156
9/27/2020 13:16:04.1 | 46.6924 | 689 | 12 | 2499.4847 | 128.9775 | 63.1429 | 78.3627 | 30.1399 | 31.7759 | 0.05089 | 106.9826 | 11.451 | 70.1903 | 69.3014 | 42.4593 | 1.0152 | 97.9914 | 381.5326 | 333.7971 | 78.6564 | 679.839 | 2.369 | 450.7595 | 33.7576 | 47.0493 | 34.5944 | 57.011 | 11.9853 | 108.9611 | 29.2629 | 8.3301 | 98.3474 | 43.2753 | 25.5 | 29.4118 | 64 | 31 | 1.001 | 69.8039 | 100 | 8140 | 32.549 | 107.5211 | 37.2711 | 0 | 19.875 | 0 | 40.9058 | 33.0156
9/27/2020 13:16:05.1 | 46.6927 | 690 | 12 | 2499.4483 | 129.0774 | 63.1509 | 78.4102 | 30.1339 | 31.7648 | 0.04996 | 106.9651 | 11.4539 | 70.4757 | 70.5978 | 42.4911 | 1.0047 | 97.992 | 381.364 | 333.431 | 78.8604 | 679.807 | 2.3467 | 451.4019 | 33.7867 | 47.1078 | 34.6583 | 56.8653 | 11.9868 | 108.9617 | 29.1649 | 8.3301 | 98.3809 | 43.2863 | 25.5 | 29.4118 | 64 | 31 | 0.9994 | 69.8039 | 100 | 7770 | 32.549 | 107.2006 | 37.2284 | 0 | 19.625 | 0 | 41.2079 | 33.0156
9/27/2020 13:16:06.1 | 46.6929 | 691 | 12 | 2498.8674 | 128.9536 | 63.1776 | 78.4697 | 30.1334 | 31.7708 | 0.04995 | 106.9651 | 11.4471 | 70.3045 | 70.4772 | 42.5224 | 0.99922 | 97.9914 | 381.5045 | 333.5718 | 78.7253 | 679.9853 | 2.3531 | 450.5639 | 33.7447 | 46.552 | 34.5736 | 57.0309 | 12.0096 | 108.8491 | 29.0737 | 8.2927 | 98.3138 | 43.3066 | 25.5 | 29.4118 | 64 | 31 | 0.99831 | 69.8039 | 96 | 7990 | 32.549 | 108.1619 | 37.3413 | 0 | 19.5 | 0 | 41.5558 | 33.0156
9/27/2020 13:16:07.1 | 46.6932 | 692 | 12 | 2501.437 | 128.7545 | 63.1938 | 78.5036 | 30.1408 | 31.7501 | 0.05225 | 107.0698 | 11.4423 | 70.5614 | 70.4987 | 42.5549 | 0.99993 | 97.992 | 381.6731 | 333.5718 | 78.9656 | 680.1475 | 2.3396 | 449.5863 | 33.7247 | 47.0111 | 34.6263 | 57.1766 | 11.9967 | 108.8216 | 29.0143 | 8.2785 | 98.2383 | 43.3583 | 25.5 | 29.4118 | 64 | 31 | 0.99953 | 69.8039 | 100 | 7700 | 32.549 | 107.2006 | 37.4634 | -0.0625 | 18.9375 | 0 | 41.9556 | 33.0156
9/27/2020 13:16:08.1 | 46.6935 | 693 | 12 | 2489.7473 | 129.0554 | 63.2352 | 78.5594 | 30.1476 | 31.7416 | 0.052 | 106.9913 | 11.4423 | 70.647 | 70.1689 | 42.588 | 1.0477 | 97.9926 | 379.7622 | 332.0227 | 78.7981 | 680.1934 | 2.3374 | 451.4857 | 33.6548 | 47.146 | 34.6332 | 57.1566 | 12.0149 | 108.9622 | 28.6787 | 8.2644 | 98.1377 | 43.3651 | 25.5 | 29.0196 | 64 | 31 | 0.99944 | 69.4118 | 100 | 7990 | 32.549 | 107.2006 | 37.2375 | 0 | 19.3125 | 0 | 42.1875 | 33.0156
9/27/2020 13:16:09.1 | 46.6938 | 694 | 12 | 2500.5859 | 127.0718 | 63.2621 | 78.6027 | 30.1515 | 31.7358 | 0.05996 | 106.904 | 11.4559 | 70.9039 | 69.9692 | 42.6081 | 1.0163 | 97.992 | 381.3359 | 333.0366 | 78.7851 | 680.2799 | 2.3509 | 449.5025 | 33.2729 | 47.1324 | 34.6928 | 57.194 | 11.9997 | 109.3818 | 29.0848 | 8.1612 | 97.819 | 43.4752 | 25.5 | 29.0196 | 64 | 31 | 1.019 | 69.4118 | 95 | 8360 | 32.549 | 108.1619 | 37.5763 | 0 | 19.9375 | 0 | 41.1896 | 33.0156
9/27/2020 13:16:10.1 | 46.6941 | 695 | 12 | 2494.4936 | 127.069 | 63.3192 | 78.6268 | 30.1426 | 31.759 | 0.06673 | 106.7644 | 11.4462 | 70.5899 | 70.8139 | 42.6356 | 1.0024 | 97.9931 | 380.3242 | 332.3607 | 78.9033 | 680.0664 | 2.3518 | 450.145 | 33.1921 | 46.9975 | 34.6263 | 57.3663 | 11.9747 | 109.1029 | 29.0006 | 8.1599 | 97.3241 | 43.4616 | 25.5 | 28.6274 | 64 | 31 | 1.0011 | 68.6274 | 94 | 8190 | 32.549 | 108.1619 | 37.4969 | 0 | 17.9375 | 0 | 41.4734 | 33.0156
9/27/2020 13:16:11.1 | 46.6943 | 696 | 12 | 2498.016 | 126.6837 | 63.3708 | 78.6513 | 30.1239 | 31.7448 | 0.0655 | 106.6684 | 11.4549 | 70.6185 | 70.2154 | 42.6762 | 1.001 | 97.9914 | 380.8863 | 332.7268 | 79.0449 | 679.8881 | 2.3347 | 450.927 | 33.1386 | 46.8354 | 34.7109 | 57.1566 | 11.9693 | 109.4373 | 29.1511 | 8.2154 | 97.2235 | 43.493 | 25.5 | 28.6274 | 64 | 31 | 0.99971 | 69.0196 | 95 | 8330 | 32.549 | 108.49 | 37.1948 | 0 | 20.5 | 0 | 40.921 | 32.9219
9/27/2020 13:16:12.1 | 46.6946 | 697 | 12 | 2498.6355 | 126.8396 | 63.3621 | 78.6987 | 30.1262 | 31.7301 | 0.06407 | 106.6509 | 11.4675 | 70.6756 | 70.4275 | 42.7077 | 0.99387 | 97.9931 | 380.5209 | 332.1353 | 79.0708 | 679.7312 | 2.3436 | 450.3684 | 33.1874 | 46.9661 | 34.6125 | 57.437 | 11.9967 | 109.2989 | 29.1262 | 8.2283 | 97.3577 | 43.6547 | 25.5 | 28.6274 | 64 | 31 | 1.0006 | 69.0196 | 99 | 8210 | 32.549 | 107.8415 | 37.2284 | 0 | 19.875 | 0 | 41.5588 | 33.0156
9/27/2020 13:16:13.1 | 46.6949 | 698 | 12 | 2500.1676 | 126.977 | 63.3909 | 78.7226 | 30.1365 | 31.7583 | 0.06568 | 106.6509 | 11.4617 | 70.2474 | 70.1988 | 42.7347 | 1.0005 | 97.992 | 380.6334 | 332.5015 | 79.0684 | 679.9553 | 2.301 | 448.5529 | 33.2434 | 47.0153 | 34.8508 | 57.1299 | 11.9777 | 108.9337 | 29.1236 | 8.2115 | 97.2738 | 43.5785 | 25.5 | 28.6274 | 64 | 31 | 0.99956 | 68.6274 | 95 | 8430 | 32.549 | 108.1619 | 37.0178 | 0 | 19.4375 | 0 | 41.8549 | 33.0156
9/27/2020 13:16:14.1 | 46.6952 | 699 | 12 | 2500.6689 | 127.1131 | 63.4361 | 78.7486 | 30.1366 | 31.7642 | 0.06675 | 106.6946 | 11.4491 | 70.2188 | 70.6193 | 42.7593 | 0.9994 | 97.9903 | 380.5772 | 332.5015 | 79.0773 | 679.807 | 2.2709 | 451.2901 | 33.2873 | 46.7141 | 34.5529 | 57.4944 | 12.002 | 109.156 | 29.0281 | 8.1999 | 97.2067 | 43.5446 | 25.5 | 28.6274 | 64 | 31 | 1.0004 | 68.6274 | 95 | 8650 | 32.549 | 107.8415 | 37.0056 | 0 | 20.0625 | 0 | 41.5375 | 33.0156
9/27/2020 13:16:15.1 | 46.6954 | 700 | 12 | 2498.508 | 127.2087 | 63.486 | 78.7639 | 30.1201 | 31.7583 | 0.06502 | 106.7207 | 11.4462 | 70.5899 | 70.124 | 42.787 | 1.0047 | 97.9931 | 379.2283 | 331.0368 | 79.1332 | 679.7771 | 2.2749 | 451.5695 | 33.2869 | 46.8762 | 34.6721 | 57.6025 | 12.0225 | 108.5706 | 29.0875 | 8.2424 | 97.2318 | 43.6615 | 25.5 | 29.0196 | 64 | 31 | 1.001 | 69.0196 | 99 | 8020 | 32.549 | 107.2006 | 36.9476 | -0.0625 | 20.3125 | 0 | 41.4215 | 32.9219
9/27/2020 13:16:16.1 | 46.6957 | 701 | 12 | 2498.0533 | 126.9847 | 63.5139 | 78.7982 | 30.1265 | 31.7627 | 0.06283 | 106.8167 | 11.4365 | 70.5328 | 70.1323 | 42.8111 | 1.0076 | 97.9937 | 379.4812 | 331.403 | 79.2229 | 679.823 | 2.2813 | 451.4857 | 33.2189 | 46.9704 | 34.679 | 57.4411 | 11.9861 | 108.8233 | 29.0255 | 8.1922 | 97.299 | 43.7199 | 25.5 | 28.6274 | 64 | 31 | 0.9995 | 69.0196 | 95 | 8210 | 32.549 | 107.5211 | 36.8774 | -0.0625 | 20.6875 | 0 | 40.3748 | 33.0156
9/27/2020 13:16:17.1 | 46.696 | 702 | 12 | 2499.8584 | 127.0234 | 63.5479 | 78.8361 | 30.1142 | 31.7579 | 0.06315 | 106.9476 | 11.4374 | 70.5043 | 70.3911 | 42.8373 | 1.0071 | 97.9954 | 380.1837 | 331.2903 | 78.9163 | 680.0258 | 2.3039 | 449.4746 | 33.2544 | 47.1146 | 34.6263 | 57.3796 | 12.0134 | 108.5729 | 28.9094 | 8.2644 | 97.3325 | 43.8747 | 25.5 | 29.0196 | 64 | 31 | 1.0062 | 69.0196 | 95 | 8240 | 32.549 | 107.8415 | 37.0178 | 0 | 20.375 | 0 | 40.3717 | 32.9219
9/27/2020 13:16:18.1 | 46.6963 | 703 | 12 | 2499.3834 | 126.9878 | 63.5664 | 78.8741 | 30.1117 | 31.7686 | 0.06164 | 106.9913 | 11.4394 | 70.2759 | 70.0142 | 42.8649 | 0.98942 | 97.9948 | 380.0432 | 331.1213 | 79.0514 | 680.1016 | 2.3145 | 449.2791 | 33.2358 | 47.0493 | 34.7247 | 57.4677 | 11.9952 | 108.5443 | 28.5805 | 8.2167 | 97.3325 | 43.8163 | 25.5 | 29.0196 | 64 | 31 | 1.0009 | 69.0196 | 99 | 8190 | 32.549 | 107.2006 | 36.9019 | 0 | 20.3125 | 0 | 40.4571 | 33.0156
9/27/2020 13:16:19.1 | 46.6966 | 704 | 12 | 2499.2891 | 126.9578 | 63.586 | 78.8766 | 30.1231 | 31.7717 | 0.06002 | 106.9826 | 11.45 | 70.3616 | 70.7645 | 42.893 | 1.0054 | 97.9937 | 379.8184 | 331.7973 | 79.193 | 680.0451 | 2.2964 | 450.927 | 33.2306 | 46.8354 | 34.5987 | 57.5118 | 12.0096 | 108.7953 | 28.9937 | 8.1909 | 97.3409 | 43.6928 | 25.5 | 28.6274 | 64 | 31 | 0.9987 | 69.0196 | 95 | 8410 | 32.549 | 108.1619 | 36.7767 | 0 | 20.125 | 0 | 40.6647 | 33.0156
9/27/2020 13:16:20.1 | 46.6968 | 705 | 12 | 2501.3793 | 126.9298 | 63.5854 | 78.9015 | 30.1272 | 31.7623 | 0.05862 | 107.0174 | 11.4617 | 70.647 | 70.2203 | 42.9201 | 1.0072 | 97.996 | 380.1556 | 331.3467 | 79.2423 | 680.1529 | 2.2698 | 448.4411 | 33.2477 | 47.0942 | 34.6859 | 57.4611 | 12.0437 | 109.1057 | 29.0986 | 8.2463 | 97.2654 | 43.8815 | 25.5 | 28.6274 | 64 | 31 | 1.0035 | 68.6274 | 95 | 8330 | 32.549 | 108.1619 | 36.7615 | 0 | 19.5625 | 0 | 41.2476 | 33.0156
9/27/2020 13:16:21.1 | 46.6971 | 706 | 12 | 2498.3273 | 127.2072 | 63.6449 | 78.9504 | 30.1178 | 31.7566 | 0.05975 | 106.9826 | 11.4772 | 70.6756 | 70.0841 | 42.9522 | 1.0058 | 97.9965 | 378.6381 | 330.6144 | 79.2423 | 680.0877 | 2.2523 | 450.3405 | 33.2805 | 46.9907 | 34.654 | 57.664 | 12.0316 | 108.8261 | 28.8887 | 8.1561 | 97.148 | 43.9018 | 25.5 | 28.6274 | 65 | 31 | 1.0017 | 68.6274 | 98 | 7970 | 32.549 | 107.5211 | 36.6272 | 0.0625 | 19.875 | 0 | 41.6382 | 33.0156
9/27/2020 13:16:22.1 | 46.6974 | 707 | 12 | 2497.8444 | 127.0245 | 63.7431 | 78.9698 | 30.1101 | 31.7574 | 0.06072 | 107.0349 | 11.4656 | 70.4757 | 69.2527 | 42.9696 | 1.0037 | 97.9994 | 378.5539 | 330.1074 | 79.341 | 679.9853 | 2.278 | 452.4074 | 33.2289 | 46.939 | 34.6263 | 57.5625 | 11.9876 | 109.2211 | 29.0462 | 8.1548 | 97.1647 | 43.8747 | 25.5 | 28.6274 | 65 | 31 | 1.0015 | 69.0196 | 95 | 8330 | 32.549 | 108.1619 | 36.5418 | 0 | 19.4375 | 0 | 41.8243 | 33.0156
9/27/2020 13:16:23.1 | 46.6977 | 708 | 12 | 2502.5618 | 126.7319 | 63.7903 | 78.9879 | 30.1174 | 31.7573 | 0.06128 | 107.0524 | 11.4782 | 70.2188 | 70.1173 | 43.0006 | 1.0037 | 97.9982 | 380.2118 | 330.8678 | 79.3281 | 679.8881 | 2.2917 | 448.2456 | 33.212 | 46.9771 | 34.6583 | 57.397 | 12.0157 | 109.164 | 28.9274 | 8.2257 | 97.1144 | 43.8544 | 25.5 | 28.6274 | 65 | 31 | 1.0006 | 69.0196 | 99 | 8240 | 32.549 | 108.1619 | 36.4929 | 0.125 | 19.625 | 0 | 41.3696 | 33.0156
9/27/2020 13:16:24.1 | 46.6979 | 709 | 12 | 2497.7323 | 127.121 | 63.8236 | 79.0391 | 30.1189 | 31.7597 | 0.05941 | 107.0698 | 11.4791 | 70.4757 | 69.5532 | 43.0373 | 0.99975 | 97.9971 | 379.1721 | 330.2764 | 79.5942 | 679.8336 | 2.3143 | 450.117 | 33.2481 | 46.8422 | 34.6401 | 57.5692 | 11.9891 | 109.0508 | 29.158 | 8.2192 | 97.106 | 44.0431 | 25.5 | 28.6274 | 65 | 31 | 1.0027 | 68.6274 | 99 | 8240 | 32.549 | 107.5211 | 36.3312 | 0.125 | 19.5 | 0 | 42.0624 | 33.0156
9/27/2020 13:16:25.1 | 46.6982 | 710 | 12 | 2501.1884 | 126.852 | 63.7935 | 79.0706 | 30.1044 | 31.7507 | 0.0613 | 107.0349 | 11.4782 | 70.647 | 69.8475 | 43.0553 | 1.0088 | 97.9982 | 378.4133 | 329.8257 | 79.3839 | 679.68 | 2.363 | 451.2901 | 33.2265 | 47.0357 | 34.6513 | 57.7081 | 12.0187 | 109.248 | 29.1967 | 8.2411 | 97.1564 | 44.0541 | 25.5 | 28.6274 | 65 | 31 | 0.99922 | 69.0196 | 99 | 8430 | 32.549 | 108.1619 | 36.264 | 0.125 | 20.5625 | 0 | 41.1621 | 33.0156
9/27/2020 13:16:26.1 | 46.6985 | 711 | 12 | 2500.0322 | 127.225 | 63.8415 | 79.1308 | 30.1093 | 31.7619 | 0.06095 | 107.0174 | 11.4733 | 70.4186 | 70.1456 | 43.0753 | 1.0008 | 97.9948 | 378.6101 | 330.1355 | 79.3968 | 679.7824 | 2.3369 | 448.9439 | 33.3086 | 47.101 | 34.6263 | 57.8228 | 12.0301 | 109.3567 | 29.0006 | 8.2502 | 97.2318 | 44.0296 | 25.5 | 29.0196 | 65 | 31 | 1.0033 | 69.0196 | 95 | 8380 | 32.549 | 108.1619 | 36.2854 | 0.0625 | 20.1875 | 0 | 41.3452 | 32.9219
9/27/2020 13:16:27.1 | 46.6988 | 712 | 12 | 2500.5483 | 127.3053 | 63.851 | 79.1651 | 30.095 | 31.7397 | 0.06109 | 107 | 11.4724 | 70.4472 | 69.7674 | 43.0971 | 1.0062 | 97.9937 | 378.1604 | 329.544 | 79.5448 | 679.7824 | 2.2944 | 450.2287 | 33.3363 | 47.2045 | 34.7316 | 57.7721 | 12.0134 | 108.7673 | 29.0006 | 8.2244 | 97.299 | 44.0812 | 25.5 | 29.0196 | 65 | 31 | 0.99852 | 69.0196 | 99 | 7970 | 32.549 | 107.2006 | 36.1633 | 0.1875 | 20.375 | 0 | 41.5527 | 33.0156
9/27/2020 13:16:28.1 | 46.6991 | 713 | 12 | 2498.4778 | 127.1937 | 63.9104 | 79.2103 | 30.1021 | 31.7341 | 0.06208 | 107.0087 | 11.4724 | 70.5328 | 69.7306 | 43.128 | 1.0062 | 97.9926 | 378.6101 | 329.713 | 79.637 | 679.9447 | 2.2889 | 451.9326 | 33.2767 | 47.0425 | 34.679 | 57.8669 | 12.0126 | 108.6541 | 28.9412 | 8.2424 | 97.3577 | 44.1328 | 25.5 | 28.6274 | 65 | 31 | 0.99962 | 69.0196 | 95 | 8410 | 32.549 | 107.5211 | 36.1725 | 0.0625 | 20.375 | 0 | 41.5558 | 32.9219
9/27/2020 13:16:29.1 | 46.6993 | 714 | 12 | 2501.236 | 127.0118 | 63.9552 | 79.2369 | 30.1223 | 31.7523 | 0.0604 | 107.0174 | 11.4685 | 70.647 | 69.8158 | 43.1479 | 1.0181 | 97.992 | 378.2166 | 329.4314 | 79.502 | 680.0611 | 2.2687 | 448.888 | 33.2705 | 47.0043 | 34.6194 | 57.8802 | 12.0013 | 108.8496 | 29.0599 | 8.2089 | 97.3912 | 44.126 | 25.5 | 29.0196 | 65 | 31 | 0.99916 | 69.0196 | 99 | 8260 | 32.549 | 107.8415 | 36.1786 | 0 | 20.375 | 0 | 40.3229 | 33.0156
9/27/2020 13:16:30.1 | 46.6996 | 715 | 12 | 2499.5414 | 127.2281 | 64.0068 | 79.288 | 30.1037 | 31.7526 | 0.06284 | 107.0174 | 11.4656 | 70.7612 | 70.4342 | 43.1773 | 1.0095 | 97.9909 | 377.9918 | 328.7554 | 79.5942 | 680.3205 | 2.2654 | 449.9494 | 33.3011 | 46.6351 | 34.6401 | 57.9749 | 12.0096 | 108.1482 | 29.0006 | 8.169 | 97.3661 | 44.2496 | 25.5 | 29.0196 | 65 | 31 | 1.0006 | 69.0196 | 99 | 8210 | 32.549 | 106.8802 | 36.1694 | 0.0625 | 19.875 | 0 | 40.8569 | 32.9219
9/27/2020 13:16:31.1 | 46.6999 | 716 | 12 | 2499.7451 | 127.046 | 64.0144 | 79.3173 | 30.0918 | 31.7855 | 0.06423 | 107.0349 | 11.4568 | 70.2474 | 69.9726 | 43.2101 | 1.0024 | 97.9914 | 378.329 | 328.9244 | 79.4696 | 680.5127 | 2.2401 | 451.4857 | 33.256 | 46.8668 | 34.679 | 57.7455 | 12.0035 | 108.681 | 29.0255 | 8.2334 | 97.3577 | 44.236 | 25.5 | 29.0196 | 65 | 31 | 1.0005 | 69.0196 | 95 | 8380 | 32.549 | 107.5211 | 36.1298 | 0.125 | 20.375 | 0 | 40.4968 | 33.0156
9/27/2020 13:16:32.1 | 46.7002 | 717 | 12 | 2500.3314 | 127.1039 | 64.0435 | 79.3479 | 30.0882 | 31.7904 | 0.05987 | 107.0436 | 11.4549 | 70.4472 | 70.3679 | 43.2384 | 0.9912 | 97.992 | 376.924 | 328.4174 | 79.5384 | 680.5885 | 2.2341 | 448.7484 | 33.2823 | 46.939 | 34.7774 | 58.019 | 12.0013 | 108.2334 | 29.0986 | 8.2051 | 97.3325 | 44.2809 | 25.5 | 29.0196 | 65 | 31 | 1.0023 | 69.0196 | 95 | 8330 | 32.549 | 107.8415 | 36.2732 | 0 | 20.125 | 0 | 40.2435 | 32.9219
9/27/2020 13:16:33.1 | 46.7004 | 718 | 12 | 2501.2002 | 127.1123 | 64.0694 | 79.3788 | 30.0873 | 31.7762 | 0.05933 | 107.0785 | 11.4588 | 70.5614 | 70.6292 | 43.2683 | 0.9969 | 97.992 | 377.4298 | 328.4174 | 79.7122 | 680.7561 | 2.2503 | 450.2287 | 33.2921 | 46.552 | 34.679 | 57.9442 | 12.0073 | 108.6816 | 29.2311 | 8.1586 | 97.3661 | 44.2876 | 25.5 | 29.0196 | 65 | 31 | 1.0041 | 69.0196 | 99 | 7940 | 32.549 | 106.8802 | 36.1664 | 0 | 20.5 | 0 | 40.4511 | 32.9219
9/27/2020 13:16:34.1 | 46.7007 | 719 | 12 | 2499.0548 | 127.3227 | 64.0647 | 79.3851 | 30.0896 | 31.776 | 0.06106 | 107.0524 | 11.4559 | 70.4472 | 70.8221 | 43.2952 | 1.0014 | 97.9926 | 377.4298 | 327.8259 | 79.6734 | 680.8831 | 2.2609 | 451.9046 | 33.3208 | 46.8736 | 34.8439 | 57.9043 | 12.0081 | 108.514 | 29.0324 | 8.1896 | 97.3912 | 44.4491 | 25.5 | 29.0196 | 65 | 31 | 0.99986 | 69.0196 | 95 | 8460 | 32.549 | 107.5211 | 36.1542 | 0 | 20.375 | 0 | 40.4419 | 33.0156
9/27/2020 13:16:35.1 | 46.701 | 720 | 12 | 2499.7784 | 127.1383 | 64.1045 | 79.4162 | 30.0818 | 31.7795 | 0.06261 | 107.0349 | 11.4636 | 70.4186 | 69.4929 | 43.3107 | 1.0119 | 97.9926 | 377.0364 | 327.6851 | 79.5942 | 680.8778 | 2.2594 | 448.9998 | 33.2832 | 46.7387 | 34.6263 | 58.0256 | 12.0073 | 108.458 | 29.1055 | 8.1574 | 97.3912 | 44.3908 | 25.5 | 29.0196 | 65 | 31 | 0.99998 | 69.0196 | 95 | 8290 | 32.549 | 107.5211 | 36.1969 | 0 | 20.125 | 0 | 40.448 | 32.9219
9/27/2020 13:16:36.1 | 46.7013 | 721 | 12 | 2499.3004 | 127.0591 | 64.1234 | 79.4539 | 30.0958 | 31.7617 | 0.06071 | 107.0524 | 11.4685 | 70.4757 | 70.6837 | 43.3371 | 0.98336 | 97.9926 | 376.7835 | 327.8541 | 79.7292 | 681.0401 | 2.2372 | 449.8936 | 33.2553 | 46.8804 | 34.7316 | 58.1137 | 12.0073 | 108.346 | 29.0917 | 8.1999 | 97.3325 | 44.494 | 25.5 | 29.0196 | 65 | 31 | 0.99998 | 69.0196 | 99 | 8140 | 32.549 | 107.2006 | 36.0626 | 0 | 19.5625 | 0 | 40.5945 | 33.0156
9/27/2020 13:16:37.1 | 46.7016 | 722 | 12 | 2498.7659 | 126.8951 | 64.1895 | 79.4614 | 30.0917 | 31.7662 | 0.06162 | 107 | 11.4762 | 70.6185 | 70.4292 | 43.3661 | 1.0035 | 97.9914 | 376.1371 | 326.9809 | 79.785 | 681.0401 | 2.2211 | 449.307 | 33.2047 | 46.6801 | 34.7316 | 58.3231 | 11.9838 | 108.821 | 28.5211 | 8.1935 | 97.2318 | 44.4424 | 25.5 | 29.0196 | 65 | 31 | 1.0015 | 68.6274 | 95 | 8460 | 32.549 | 107.8415 | 36.0504 | -0.0625 | 19.1875 | 0 | 40.9607 | 33.0156
9/27/2020 13:16:38.1 | 46.7018 | 723 | 12 | 2500.5774 | 126.7016 | 64.2142 | 79.487 | 30.0739 | 31.7649 | 0.0628 | 106.9389 | 11.4675 | 70.647 | 69.9176 | 43.3981 | 1.0038 | 97.9914 | 376.7554 | 327.3752 | 79.5877 | 681.0295 | 2.1896 | 451.3739 | 33.1781 | 47.0425 | 34.6125 | 58.2218 | 12.024 | 108.653 | 28.8887 | 8.1677 | 97.0306 | 44.6351 | 25.5 | 28.6274 | 65 | 31 | 1.0038 | 68.6274 | 99 | 8310 | 32.549 | 107.2006 | 36.0352 | 0 | 17.9375 | 0 | 41.803 | 33.0156
9/27/2020 13:16:39.1 | 46.7021 | 724 | 12 | 2499.9568 | 126.845 | 64.2655 | 79.5249 | 30.0994 | 31.7649 | 0.06327 | 106.8778 | 11.45 | 70.3901 | 70.2403 | 43.4293 | 1.006 | 97.9909 | 376.1371 | 327.1499 | 79.8836 | 680.9077 | 2.1797 | 448.9439 | 33.2112 | 47.146 | 34.6651 | 58.1204 | 12.0058 | 108.6804 | 28.8887 | 8.1226 | 96.8796 | 44.6351 | 25.5 | 28.6274 | 65 | 31 | 1.0025 | 69.0196 | 98 | 8310 | 32.549 | 107.8415 | 35.9283 | 0 | 18.6875 | 0 | 42.0227 | 32.9219
9/27/2020 13:16:40.1 | 46.7024 | 725 | 12 | 2500.9468 | 126.9194 | 64.3294 | 79.5537 | 30.0999 | 31.7583 | 0.06383 | 106.8778 | 11.45 | 70.3616 | 70.8616 | 43.4662 | 1.004 | 97.992 | 375.7718 | 326.7838 | 79.8642 | 680.7967 | 2.1916 | 450.7595 | 33.24 | 46.8668 | 34.7316 | 58.2525 | 11.9914 | 109.1017 | 28.973 | 8.1831 | 96.8628 | 44.5455 | 25.5 | 28.6274 | 65 | 31 | 0.99834 | 68.6274 | 99 | 8380 | 32.549 | 107.2006 | 35.907 | 0 | 19.6875 | 0 | 41.9037 | 32.9219
9/27/2020 13:16:41.1 | 46.7027 | 726 | 12 | 2499.5859 | 127.0341 | 64.336 | 79.5771 | 30.0932 | 31.7594 | 0.06248 | 106.904 | 11.4442 | 70.5043 | 70.7496 | 43.4887 | 1.0088 | 97.9897 | 375.6875 | 326.7274 | 80.0121 | 680.7967 | 2.2335 | 451.7091 | 33.2528 | 46.8668 | 34.679 | 58.4552 | 11.9625 | 108.9314 | 29.1304 | 8.1767 | 97.0641 | 44.5455 | 25.5 | 29.0196 | 65 | 31 | 0.99858 | 69.0196 | 99 | 8330 | 32.549 | 107.8415 | 35.8398 | 0 | 20.0625 | 0 | 41.6748 | 32.9219
9/27/2020 13:16:42.1 | 46.7029 | 727 | 12 | 2497.2118 | 126.8341 | 64.3845 | 79.6188 | 30.096 | 31.7667 | 0.0622 | 106.9127 | 11.4423 | 70.6756 | 69.7005 | 43.5198 | 1.0026 | 97.992 | 375.4065 | 326.1641 | 79.9394 | 680.8372 | 2.2545 | 450.3405 | 33.168 | 46.9458 | 34.7843 | 58.2284 | 12.0134 | 108.7656 | 29.053 | 8.1496 | 97.1899 | 44.7002 | 25.5 | 29.0196 | 65 | 31 | 0.9991 | 69.0196 | 99 | 8260 | 32.549 | 107.8415 | 35.7849 | -0.0625 | 20.125 | 0 | 41.4307 | 33.0156
9/27/2020 13:16:43.1 | 46.7032 | 728 | 12 | 2502.7557 | 126.7397 | 64.4375 | 79.6724 | 30.084 | 31.7796 | 0.06241 | 106.9826 | 11.451 | 70.3616 | 70.0442 | 43.5412 | 0.99655 | 97.9926 | 375.9966 | 326.8401 | 79.9135 | 681.0807 | 2.2727 | 450.0891 | 33.2177 | 46.8668 | 34.7843 | 58.4552 | 12.0172 | 108.318 | 29.2354 | 8.2102 | 97.3409 | 44.7002 | 25.5 | 29.0196 | 65 | 31 | 1.0024 | 69.0196 | 99 | 7940 | 32.549 | 106.8802 | 35.8093 | 0 | 21.4375 | 0 | 40.3046 | 33.0156
9/27/2020 13:16:44.1 | 46.7035 | 729 | 12 | 2501.2872 | 127.285 | 64.4555 | 79.7139 | 30.0789 | 31.7686 | 0.06094 | 107.0349 | 11.4491 | 70.6185 | 70.1838 | 43.5744 | 1.0033 | 97.9909 | 376.109 | 326.6148 | 79.7421 | 681.2024 | 2.3037 | 448.8322 | 33.3377 | 46.8422 | 34.7316 | 58.5324 | 11.999 | 108.8765 | 29.1055 | 8.178 | 97.3996 | 44.7518 | 25.5 | 29.0196 | 65 | 31 | 1.001 | 68.6274 | 95 | 8360 | 32.549 | 107.8415 | 35.7452 | 0.0625 | 20 | 0 | 41.6229 | 32.9219
9/27/2020 13:16:45.1 | 46.7038 | 730 | 12 | 2499.9151 | 127.3326 | 64.4465 | 79.7435 | 30.0922 | 31.7522 | 0.06094 | 107 | 11.452 | 70.647 | 70.3762 | 43.6025 | 1.0056 | 97.9931 | 375.8561 | 326.5021 | 79.8901 | 681.243 | 2.3077 | 449.9215 | 33.3344 | 46.7387 | 34.7316 | 58.2791 | 11.9944 | 108.5426 | 29.2105 | 8.2102 | 97.3912 | 44.7002 | 25.5 | 29.0196 | 65 | 31 | 1.0029 | 69.0196 | 99 | 7940 | 32.549 | 106.8802 | 35.6995 | 0 | 20.0625 | 0 | 41.9006 | 32.9219
9/27/2020 13:16:46.1 | 46.7041 | 731 | 12 | 2501.7226 | 127.1902 | 64.4794 | 79.7985 | 30.0818 | 31.7759 | 0.06249 | 106.9913 | 11.45 | 70.2759 | 70.0841 | 43.6136 | 1.0023 | 97.9909 | 376.109 | 326.4176 | 80.1107 | 681.2323 | 2.3081 | 452.1281 | 33.3212 | 46.8151 | 34.7178 | 58.3538 | 12.0119 | 108.3723 | 28.973 | 8.2089 | 97.3493 | 44.7898 | 25.5 | 28.6274 | 65 | 31 | 1.0004 | 69.0196 | 95 | 8360 | 32.549 | 107.8415 | 35.675 | 0 | 20.5 | 0 | 41.4856 | 32.9219
9/27/2020 13:16:47.1 | 46.7043 | 732 | 12 | 2498.5585 | 127.3049 | 64.5052 | 79.8305 | 30.0648 | 31.765 | 0.06039 | 107 | 11.4539 | 70.4757 | 69.9359 | 43.6275 | 1.0058 | 97.992 | 374.7602 | 325.4036 | 80.0873 | 681.4053 | 2.3081 | 450.8712 | 33.3091 | 47.0493 | 34.8369 | 58.5324 | 11.9952 | 108.4574 | 29.0006 | 8.1406 | 97.3661 | 44.9064 | 25.5 | 29.0196 | 65 | 31 | 1.0002 | 69.0196 | 95 | 8260 | 32.549 | 107.5211 | 35.8093 | 0.0625 | 20.1875 | 0 | 41.6504 | 32.9219
9/27/2020 13:16:48.1 | 46.7046 | 733 | 12 | 2500.4245 | 126.8985 | 64.4999 | 79.8415 | 30.0817 | 31.7389 | 0.06251 | 106.9826 | 11.4549 | 70.647 | 70.1539 | 43.6602 | 1.0056 | 97.9926 | 375.6313 | 326.0514 | 80.1366 | 681.543 | 2.3201 | 449.4187 | 33.2276 | 46.9975 | 34.805 | 58.5324 | 12.0119 | 108.5701 | 29.1055 | 8.1819 | 97.3661 | 44.8236 | 25.5 | 29.0196 | 65 | 31 | 0.99959 | 69.0196 | 99 | 8190 | 32.549 | 106.8802 | 35.7696 | 0.0625 | 20.3125 | 0 | 40.9058 | 33.0156
9/27/2020 13:16:49.1 | 46.7049 | 734 | 12 | 2498.8944 | 127.2267 | 64.57 | 79.8413 | 30.0938 | 31.7527 | 0.06051 | 107 | 11.4578 | 70.4472 | 70.2436 | 43.6998 | 1.0028 | 97.9914 | 374.9007 | 325.5444 | 80.1236 | 681.4811 | 2.311 | 451.6812 | 33.2955 | 46.8286 | 34.83 | 58.4178 | 12.0149 | 108.2888 | 29.0917 | 8.2669 | 97.3577 | 44.8997 | 25.5 | 29.0196 | 66 | 31 | 1.002 | 69.0196 | 95 | 8380 | 32.549 | 107.5211 | 35.7452 | 0 | 20.25 | 0 | 40.8325 | 32.9219
9/27/2020 13:16:50.1 | 46.7052 | 735 | 12 | 2500.6582 | 126.8756 | 64.6047 | 79.853 | 30.0859 | 31.7653 | 0.06027 | 106.9302 | 11.451 | 70.7326 | 70.1489 | 43.721 | 1.0087 | 97.992 | 375.1817 | 325.6571 | 80.038 | 681.684 | 2.313 | 450.145 | 33.2221 | 46.9975 | 34.7247 | 58.5831 | 12.0134 | 108.5135 | 29.2105 | 8.1999 | 97.3325 | 44.9512 | 25.5 | 29.0196 | 66 | 31 | 1.0016 | 69.0196 | 95 | 8310 | 32.549 | 107.5211 | 35.8307 | 0.125 | 20.625 | 0 | 40.6372 | 32.9219
9/27/2020 13:16:51.1 | 46.7054 | 736 | 12 | 2500.6739 | 127.1107 | 64.6801 | 79.9013 | 30.0952 | 31.7611 | 0.0609 | 106.9738 | 11.4617 | 70.5043 | 69.4677 | 43.76 | 1.0017 | 97.992 | 374.6197 | 325.2628 | 79.903 | 681.9381 | 2.3358 | 450.4522 | 33.2865 | 46.8558 | 34.7912 | 58.5964 | 12.0066 | 108.1773 | 29.1718 | 8.2308 | 97.3409 | 44.9648 | 25.5 | 29.0196 | 66 | 31 | 1.0031 | 69.0196 | 99 | 8310 | 32.549 | 106.8802 | 35.7391 | 0.0625 | 20 | 0 | 40.6952 | 32.9219
9/27/2020 13:16:52.1 | 46.7057 | 737 | 12 | 2501.0956 | 127.3535 | 64.6941 | 79.9146 | 30.1078 | 31.7496 | 0.06058 | 107.0174 | 11.4549 | 70.7041 | 70.8994 | 43.777 | 1.0046 | 97.992 | 374.5916 | 325.0656 | 80.3765 | 681.7705 | 2.3493 | 451.4857 | 33.356 | 46.939 | 34.7843 | 58.7284 | 11.9937 | 108.0653 | 28.9937 | 8.1496 | 97.3493 | 44.958 | 25.5 | 29.0196 | 66 | 31 | 0.99879 | 69.0196 | 95 | 8380 | 32.549 | 107.2006 | 35.849 | 0.125 | 20.5 | 0 | 40.7684 | 32.9219
9/27/2020 13:16:53.1 | 46.706 | 738 | 12 | 2500.9709 | 127.3798 | 64.7126 | 79.931 | 30.0922 | 31.7631 | 0.06107 | 107 | 11.4471 | 70.7041 | 70.0159 | 43.7973 | 1.0131 | 97.9931 | 374.0576 | 324.6713 | 80.383 | 681.8516 | 2.3506 | 449.8098 | 33.3605 | 47.0493 | 34.7316 | 58.6338 | 12.0066 | 107.9824 | 29.1055 | 8.1702 | 97.3744 | 45.0095 | 25.5 | 29.4118 | 66 | 31 | 0.99821 | 69.0196 | 95 | 8310 | 32.549 | 107.2006 | 35.9528 | 0.0625 | 20.4375 | 0 | 40.5518 | 32.9219
9/27/2020 13:16:54.1 | 46.7063 | 739 | 12 | 2498.5054 | 127.4007 | 64.7599 | 79.9927 | 30.104 | 31.7492 | 0.06228 | 107.0262 | 11.4404 | 70.5328 | 70.3812 | 43.8288 | 1.0062 | 97.9914 | 373.8047 | 324.5586 | 80.2844 | 681.9434 | 2.3092 | 449.7539 | 33.3335 | 46.7387 | 34.7454 | 58.6844 | 12.0172 | 108.2048 | 29.1055 | 8.1831 | 97.408 | 45.2292 | 25.5 | 29.4118 | 66 | 31 | 1.0002 | 68.6274 | 99 | 8140 | 32.549 | 106.5597 | 35.968 | 0.0625 | 20.125 | 0 | 40.4175 | 32.9219
9/27/2020 13:16:55.1 | 46.7066 | 740 | 12 | 2501.2632 | 127.2525 | 64.7679 | 80.0276 | 30.0765 | 31.7643 | 0.05911 | 106.9476 | 11.4404 | 70.647 | 69.4325 | 43.8662 | 0.99423 | 97.9965 | 374.423 | 324.7276 | 80.2416 | 681.8709 | 2.3088 | 451.7091 | 33.3323 | 46.849 | 34.8093 | 58.7417 | 12.024 | 108.406 | 29.0599 | 8.2553 | 97.3744 | 45.1371 | 25.5 | 29.0196 | 66 | 31 | 1.0036 | 69.0196 | 95 | 8380 | 32.549 | 107.8415 | 35.8948 | 0.125 | 20 | 0 | 40.5029 | 33.0156
9/27/2020 13:16:56.1 | 46.7068 | 741 | 12 | 2498.2143 | 127.2256 | 64.7735 | 80.0702 | 30.0873 | 31.7704 | 0.05837 | 106.9651 | 11.4384 | 70.3616 | 69.7005 | 43.8965 | 1.0012 | 97.992 | 373.7204 | 324.0516 | 80.5009 | 681.8357 | 2.3298 | 449.2791 | 33.282 | 46.8626 | 34.7636 | 58.7044 | 12.0278 | 108.5695 | 29.2311 | 8.2231 | 97.3493 | 45.1439 | 25.5 | 29.4118 | 66 | 31 | 0.99773 | 69.0196 | 95 | 8330 | 32.549 | 107.5211 | 35.9924 | 0 | 20.0625 | 0 | 40.3137 | 32.9219
9/27/2020 13:16:57.1 | 46.7071 | 742 | 12 | 2498.8389 | 127.1403 | 64.849 | 80.0929 | 30.0954 | 31.7732 | 0.05857 | 107.0087 | 11.4326 | 70.6756 | 70.2635 | 43.9186 | 1.0001 | 97.992 | 373.9733 | 324.1925 | 80.4193 | 682.0545 | 2.3371 | 449.4746 | 33.2698 | 46.9322 | 34.7843 | 58.8231 | 11.9906 | 108.9897 | 29.0393 | 8.1896 | 97.3073 | 45.1641 | 25.5 | 28.6274 | 66 | 31 | 1.0047 | 69.0196 | 98 | 7920 | 32.549 | 106.8802 | 35.8734 | 0.0625 | 19.1875 | 0 | 40.8813 | 32.9219
9/27/2020 13:16:58.1 | 46.7074 | 743 | 12 | 2500.4267 | 127.0126 | 64.9397 | 80.1299 | 30.0975 | 31.761 | 0.05761 | 107.0262 | 11.4326 | 70.5899 | 70.6309 | 43.9372 | 0.99886 | 97.9931 | 372.8774 | 323.601 | 80.3402 | 682.1922 | 2.3196 | 452.8264 | 33.2582 | 46.9526 | 34.8577 | 58.843 | 11.9914 | 108.7947 | 29.1124 | 8.1483 | 97.2654 | 45.236 | 25.5 | 29.0196 | 66 | 31 | 0.99748 | 69.0196 | 95 | 8380 | 32.549 | 107.5211 | 35.8551 | 0.0625 | 19.3125 | 0 | 41.1499 | 32.9219
9/27/2020 13:16:59.1 | 46.7077 | 744 | 12 | 2499.683 | 126.7519 | 64.966 | 80.157 | 30.086 | 31.7631 | 0.05743 | 106.9826 | 11.4413 | 70.4757 | 69.8792 | 43.9532 | 1.0083 | 97.9977 | 372.8774 | 323.263 | 80.3143 | 682.3898 | 2.301 | 452.3515 | 33.1793 | 46.9771 | 34.9034 | 58.8164 | 11.9845 | 108.5472 | 28.9799 | 8.1638 | 97.1899 | 45.1777 | 25.5 | 28.6274 | 66 | 31 | 0.99715 | 68.6274 | 95 | 8240 | 32.549 | 107.5211 | 35.9711 | 0 | 19.125 | 0 | 41.5894 | 32.9219
9/27/2020 13:17:00.1 | 46.7079 | 745 | 12 | 2497.578 | 126.6862 | 65.0088 | 80.1803 | 30.0847 | 31.7591 | 0.05507 | 106.9302 | 11.4384 | 70.6185 | 70.2237 | 43.9758 | 1.0046 | 97.9965 | 372.6807 | 323.4602 | 80.4258 | 682.3845 | 2.2993 | 451.3739 | 33.1342 | 47.0942 | 34.7912 | 59.0323 | 11.9959 | 108.7141 | 28.8362 | 8.1612 | 97.0641 | 45.4285 | 25.5 | 28.6274 | 66 | 31 | 1.0009 | 68.6274 | 99 | 8160 | 32.549 | 107.5211 | 35.7941 | 0 | 17.875 | 0 | 41.9128 | 32.9219
9/27/2020 13:17:01.1 | 46.7082 | 746 | 12 | 2500.4698 | 126.5167 | 65.0529 | 80.1885 | 30.077 | 31.7567 | 0.05243 | 106.904 | 11.4365 | 70.5614 | 69.6938 | 43.9935 | 1.0079 | 97.996 | 373.6642 | 323.4602 | 80.4322 | 682.3226 | 2.3059 | 449.1394 | 33.1282 | 46.8422 | 34.8162 | 59.0389 | 11.9967 | 108.8536 | 29.053 | 8.2038 | 96.997 | 45.1954 | 25.5 | 28.6274 | 66 | 31 | 0.99837 | 69.0196 | 99 | 7870 | 32.549 | 106.8802 | 35.8002 | 0 | 20.1875 | 0 | 40.8325 | 32.9219
9/27/2020 13:17:02.1 | 46.7085 | 747 | 12 | 2499.7124 | 126.7113 | 65.0745 | 80.2307 | 30.0724 | 31.7572 | 0.05157 | 106.8865 | 11.4277 | 70.5899 | 69.293 | 44.0111 | 1.0053 | 97.9977 | 372.5964 | 323.3193 | 80.6164 | 682.4357 | 2.3675 | 450.4243 | 33.1691 | 46.8286 | 34.6997 | 58.8737 | 11.9678 | 108.7152 | 28.9868 | 8.2063 | 97.1564 | 45.3905 | 25.5 | 29.0196 | 66 | 31 | 0.99953 | 69.0196 | 99 | 7990 | 32.549 | 106.8802 | 35.7696 | 0 | 20.5 | 0 | 40.9424 | 32.9219
9/27/2020 13:17:03.1 | 46.7088 | 748 | 12 | 2500.2597 | 127.0164 | 65.143 | 80.27 | 30.0811 | 31.7552 | 0.04691 | 106.904 | 11.4268 | 70.3045 | 69.8542 | 44.0355 | 1.0003 | 97.9994 | 373.0179 | 323.4883 | 80.7642 | 682.3898 | 2.363 | 449.3349 | 33.2563 | 46.9322 | 34.7454 | 59.0762 | 11.9823 | 108.7729 | 28.8818 | 8.1883 | 97.2822 | 45.4353 | 25.5 | 29.0196 | 66 | 31 | 0.99916 | 68.6274 | 95 | 8310 | 32.549 | 107.8415 | 35.7391 | 0 | 20.5625 | 0 | 40.7776 | 33.0156
9/27/2020 13:17:04.1 | 46.7091 | 749 | 12 | 2501.0499 | 126.9408 | 65.1409 | 80.3207 | 30.0866 | 31.7622 | 0.04861 | 106.9651 | 11.419 | 70.7041 | 70.4557 | 44.0595 | 0.99548 | 97.9971 | 373.4113 | 323.3475 | 80.7214 | 682.5009 | 2.3256 | 448.9998 | 33.247 | 46.8354 | 34.7316 | 59.0323 | 12.0058 | 108.6026 | 28.9937 | 8.1702 | 97.3996 | 45.5762 | 25.5 | 29.0196 | 66 | 31 | 1.0014 | 69.0196 | 99 | 8410 | 32.549 | 107.2006 | 35.6873 | 0 | 20 | 0 | 41.2231 | 32.9219
9/27/2020 13:17:05.1 | 46.7093 | 750 | 12 | 2498.5909 | 127.0688 | 65.1551 | 80.3588 | 30.1061 | 31.7687 | 0.0487 | 106.9826 | 11.419 | 70.5899 | 70.5615 | 44.0867 | 1.0003 | 97.9982 | 372.5402 | 322.7278 | 80.79 | 682.4956 | 2.3161 | 451.6533 | 33.2478 | 47.1146 | 34.7247 | 59.2041 | 12.0088 | 109.0239 | 29.2243 | 8.2051 | 97.3744 | 45.415 | 25.5 | 29.0196 | 66 | 31 | 0.99858 | 69.0196 | 99 | 8330 | 32.549 | 107.8415 | 35.6415 | 0 | 20.1875 | 0 | 41.0736 | 32.9219
9/27/2020 13:17:06.1 | 46.7096 | 751 | 12 | 2500.7606 | 126.6052 | 65.2062 | 80.3984 | 30.0998 | 31.761 | 0.05029 | 106.9389 | 11.4171 | 70.5899 | 70.3298 | 44.109 | 1.0101 | 97.9982 | 372.9617 | 322.8405 | 80.6422 | 682.5927 | 2.3048 | 451.5136 | 33.1553 | 46.9076 | 34.7981 | 59.3053 | 12.0179 | 108.9679 | 29.0143 | 8.1548 | 97.4164 | 45.5898 | 25.5 | 29.4118 | 66 | 31 | 0.99846 | 69.0196 | 95 | 8210 | 32.549 | 107.8415 | 35.6476 | 0.0625 | 20.5625 | 0 | 40.4144 | 32.9219
9/27/2020 13:17:07.1 | 46.7099 | 752 | 12 | 2499.6777 | 126.9086 | 65.2016 | 80.4146 | 30.0839 | 31.7746 | 0.05081 | 106.9127 | 11.4355 | 70.8468 | 70.3944 | 44.1436 | 1.0042 | 97.9971 | 371.95 | 322.3053 | 80.7796 | 682.6633 | 2.3245 | 450.4243 | 33.2203 | 46.6378 | 34.8369 | 59.5476 | 11.9845 | 108.4345 | 29.1082 | 8.196 | 97.4248 | 45.5762 | 25.5 | 28.6274 | 66 | 31 | 1.0031 | 68.6274 | 99 | 7920 | 32.549 | 106.8802 | 35.611 | 0 | 20.0625 | 0 | 40.4633 | 33.0156
9/27/2020 13:17:08.1 | 46.7102 | 753 | 12 | 2499.3508 | 126.9491 | 65.239 | 80.4335 | 30.0914 | 31.7982 | 0.04966 | 106.8953 | 11.4355 | 70.4757 | 69.8675 | 44.1729 | 1.0037 | 98.0005 | 371.5285 | 321.9392 | 80.7343 | 682.5309 | 2.3376 | 450.955 | 33.2266 | 47.0043 | 34.6651 | 58.9949 | 11.9914 | 108.3539 | 29.1649 | 8.2283 | 97.3996 | 45.6142 | 25.5 | 29.0196 | 66 | 31 | 0.99898 | 69.0196 | 99 | 8020 | 32.549 | 106.8802 | 35.8307 | 0 | 20.0625 | 0 | 40.5914 | 32.9219
9/27/2020 13:17:09.1 | 46.7104 | 754 | 12 | 2501.182 | 126.9555 | 65.3209 | 80.4873 | 30.0962 | 31.8041 | 0.0522 | 106.9127 | 11.4365 | 70.3616 | 70.2037 | 44.191 | 1.0038 | 98.0005 | 371.7252 | 321.911 | 80.8393 | 682.6633 | 2.3413 | 449.8936 | 33.2526 | 46.9076 | 34.7843 | 59.4571 | 11.9769 | 108.2699 | 29.2767 | 8.1702 | 97.3828 | 45.6277 | 25.5 | 29.4118 | 66 | 31 | 1.0016 | 69.0196 | 95 | 8260 | 32.549 | 107.5211 | 35.6567 | 0 | 19.75 | 0 | 40.8173 | 32.9219
9/27/2020 13:17:10.1 | 46.7107 | 755 | 12 | 2499.8625 | 126.8915 | 65.351 | 80.5057 | 30.0949 | 31.7878 | 0.05301 | 106.9738 | 11.4336 | 70.4472 | 70.4127 | 44.227 | 0.99886 | 98.0005 | 371.2194 | 321.1505 | 80.5502 | 682.6633 | 2.3365 | 448.9439 | 33.2183 | 47.0179 | 34.679 | 59.4131 | 12.0028 | 108.7181 | 29.0737 | 8.1522 | 97.3409 | 45.6277 | 25.5 | 29.0196 | 66 | 31 | 1.0011 | 69.0196 | 100 | 8290 | 32.549 | 106.8802 | 35.7788 | 0 | 19.6875 | 0 | 40.8386 | 32.9219
9/27/2020 13:17:11.1 | 46.711 | 756 | 12 | 2500.6123 | 126.7605 | 65.3568 | 80.5296 | 30.0899 | 31.7931 | 0.05217 | 106.9913 | 11.4248 | 70.5614 | 70.5334 | 44.2443 | 1.0072 | 97.9994 | 370.8822 | 320.9534 | 80.7642 | 682.6879 | 2.3312 | 451.1505 | 33.1939 | 46.7769 | 34.9215 | 59.0762 | 11.9914 | 108.1287 | 28.9868 | 8.1728 | 97.2906 | 45.659 | 25.5 | 29.0196 | 66 | 31 | 1.0002 | 69.0196 | 99 | 8310 | 32.549 | 106.8802 | 35.7544 | 0 | 19.75 | 0 | 41.3727 | 32.9219
9/27/2020 13:17:12.1 | 46.7113 | 757 | 12 | 2497.8871 | 126.7896 | 65.368 | 80.552 | 30.0983 | 31.7847 | 0.05179 | 107 | 11.418 | 70.6185 | 70.5301 | 44.2794 | 1.0117 | 97.9977 | 370.7136 | 321.4322 | 80.8691 | 682.8256 | 2.3456 | 451.9046 | 33.1654 | 46.7837 | 34.679 | 59.2347 | 12.0149 | 108.3791 | 29.361 | 8.1483 | 97.2486 | 45.6792 | 25.5 | 29.4118 | 66 | 31 | 0.99852 | 69.0196 | 95 | 8330 | 32.549 | 107.5211 | 35.7361 | 0.0625 | 20 | 0 | 41.4093 | 32.9219
9/27/2020 13:17:13.1 | 46.7116 | 758 | 12 | 2499.07 | 126.5692 | 65.3961 | 80.5878 | 30.105 | 31.7728 | 0.05284 | 107.0611 | 11.418 | 70.3901 | 70.7134 | 44.3008 | 1.0079 | 97.9977 | 370.4326 | 321.066 | 80.8756 | 682.8555 | 2.352 | 450.4522 | 33.1234 | 46.7905 | 34.7178 | 59.4438 | 12.002 | 108.3791 | 29.1055 | 8.1213 | 97.2318 | 45.7687 | 25.5 | 28.6274 | 66 | 31 | 1.0046 | 69.0196 | 99 | 7850 | 32.9412 | 106.5597 | 35.788 | 0 | 19 | 0 | 42.2913 | 32.9219
9/27/2020 13:17:14.1 | 46.7118 | 759 | 12 | 2498.4874 | 126.6017 | 65.4393 | 80.6002 | 30.1086 | 31.7789 | 0.05287 | 107.0873 | 11.4239 | 70.647 | 70.6243 | 44.3202 | 1.0108 | 97.9977 | 370.8541 | 320.9534 | 80.8328 | 683.0392 | 2.3378 | 450.6477 | 33.1242 | 46.9526 | 34.7454 | 59.3999 | 12.027 | 108.3791 | 29.0599 | 8.1947 | 97.2318 | 45.7442 | 25.5 | 29.4118 | 66 | 31 | 0.99806 | 69.0196 | 99 | 8040 | 32.9412 | 106.5597 | 35.8093 | 0.125 | 20.3125 | 0 | 42.4042 | 32.9219
9/27/2020 13:17:15.1 | 46.7121 | 760 | 12 | 2501.8225 | 126.5504 | 65.4454 | 80.6099 | 30.1186 | 31.8002 | 0.05097 | 106.9826 | 11.4326 | 70.4757 | 70.464 | 44.3514 | 1.0037 | 97.9948 | 370.4326 | 320.5309 | 81.0104 | 683.1962 | 2.3571 | 450.7036 | 33.155 | 46.5698 | 34.7385 | 59.2787 | 11.999 | 108.0961 | 29.1967 | 8.1548 | 97.3073 | 45.7375 | 25.5 | 29.4118 | 66 | 31 | 1.001 | 69.0196 | 95 | 8240 | 32.9412 | 107.2006 | 35.8917 | 0.0625 | 20.6875 | 0 | 41.9952 | 32.9219
9/27/2020 13:17:16.1 | 46.7124 | 761 | 12 | 2498.2161 | 126.7528 | 65.4936 | 80.6432 | 30.108 | 31.7908 | 0.04887 | 107.0349 | 11.4394 | 70.5328 | 69.8342 | 44.3719 | 1.0067 | 97.9982 | 370.6293 | 320.3337 | 80.9184 | 683.3073 | 2.3617 | 449.4467 | 33.1601 | 47.0425 | 34.8827 | 59.1841 | 12.0149 | 108.4917 | 29.0462 | 8.1458 | 97.3828 | 45.8784 | 25.5 | 29.4118 | 66 | 31 | 1.0015 | 69.0196 | 99 | 8210 | 32.549 | 106.5597 | 35.8917 | 0 | 20.125 | 0 | 42.0715 | 32.9219
9/27/2020 13:17:17.1 | 46.7127 | 762 | 12 | 2500.766 | 126.4507 | 65.5293 | 80.6613 | 30.0878 | 31.7833 | 0.04702 | 107 | 11.4355 | 70.3045 | 69.4677 | 44.393 | 0.99868 | 97.9982 | 371.2756 | 320.5591 | 80.9676 | 683.445 | 2.3606 | 450.8433 | 33.1148 | 46.9907 | 34.8508 | 59.3866 | 12.0096 | 108.0715 | 29.0462 | 8.1819 | 97.4331 | 46.0016 | 25.5 | 29.4118 | 67 | 31 | 1.0008 | 68.6274 | 99 | 8360 | 32.9412 | 106.5597 | 36.0382 | 0.125 | 21.125 | 0 | 40.8417 | 32.9219
9/27/2020 13:17:18.1 | 46.7129 | 763 | 12 | 2499.9383 | 126.785 | 65.5356 | 80.6956 | 30.0936 | 31.7939 | 0.04775 | 107 | 11.4229 | 70.1617 | 69.6219 | 44.402 | 1.0099 | 97.9988 | 371.107 | 320.728 | 81.0233 | 683.5508 | 2.3938 | 452.184 | 33.1914 | 46.894 | 34.7774 | 59.292 | 12.0512 | 108.1001 | 28.9481 | 8.1483 | 97.559 | 45.9299 | 25.5 | 29.8039 | 67 | 31 | 1.0007 | 69.0196 | 95 | 8260 | 32.9412 | 107.2006 | 36.0626 | 0.0625 | 20.75 | 0 | 40.8966 | 32.9219
9/27/2020 13:17:19.1 | 46.7132 | 764 | 12 | 2498.6205 | 126.7569 | 65.5704 | 80.72 | 30.0806 | 31.7948 | 0.04889 | 107.0349 | 11.4239 | 70.6185 | 69.7523 | 44.4092 | 1.0031 | 97.9988 | 369.3928 | 320.1929 | 81.0298 | 683.6427 | 2.356 | 449.8098 | 33.1666 | 46.849 | 34.7912 | 59.8551 | 11.9982 | 107.9881 | 29.0074 | 8.1702 | 97.5506 | 45.9948 | 25.5 | 29.0196 | 67 | 31 | 1.0021 | 69.0196 | 99 | 7870 | 32.549 | 106.5597 | 35.968 | 0.125 | 20.3125 | 0 | 40.7562 | 32.9219
9/27/2020 13:17:20.1 | 46.7135 | 765 | 12 | 2502.4303 | 126.6088 | 65.6446 | 80.7552 | 30.0798 | 31.8152 | 0.04899 | 107.0698 | 11.4239 | 70.9325 | 69.5499 | 44.4189 | 1.0063 | 97.9977 | 370.4045 | 320.2492 | 81.1282 | 683.7997 | 2.3239 | 450.2008 | 33.1783 | 46.6937 | 34.7316 | 59.6022 | 11.9891 | 108.3231 | 29.1124 | 8.218 | 97.4919 | 45.9366 | 25.5 | 29.4118 | 67 | 31 | 0.99864 | 69.0196 | 100 | 8020 | 32.549 | 106.5597 | 36.1755 | 0.0625 | 20.375 | 0 | 40.6097 | 32.9219
9/27/2020 13:17:21.1 | 46.7138 | 766 | 12 | 2499.1226 | 127.0831 | 65.6598 | 80.8034 | 30.0803 | 31.8127 | 0.04621 | 107.0524 | 11.4248 | 70.3901 | 70.1173 | 44.442 | 1.0015 | 97.996 | 370.5731 | 320.1647 | 81.4598 | 683.9215 | 2.336 | 451.4019 | 33.2586 | 46.8872 | 34.7316 | 59.5384 | 11.9838 | 108.7695 | 29.256 | 8.1767 | 97.4499 | 45.9881 | 25.5 | 29.4118 | 67 | 31 | 1.0014 | 68.6274 | 95 | 8330 | 32.9412 | 107.5211 | 36.145 | 0.0625 | 19.9375 | 0 | 40.7837 | 32.9219
9/27/2020 13:17:22.1 | 46.7141 | 767 | 12 | 2500.7571 | 126.8186 | 65.6891 | 80.8377 | 30.0897 | 31.8008 | 0.04526 | 107.0349 | 11.4306 | 70.8183 | 70.1888 | 44.4708 | 1.0051 | 97.9994 | 370.3764 | 319.9957 | 81.2694 | 683.8809 | 2.3546 | 449.5025 | 33.2111 | 46.8422 | 34.7316 | 59.5956 | 11.9929 | 108.7169 | 29.2629 | 8.1844 | 97.4331 | 45.9881 | 25.5 | 28.6274 | 67 | 31 | 1.0002 | 68.6274 | 99 | 8160 | 32.9412 | 107.2006 | 36.0504 | 0.0625 | 19.6875 | 0 | 40.6036 | 32.9219
9/27/2020 13:17:23.1 | 46.7143 | 768 | 12 | 2509.2287 | 127.4575 | 65.7478 | 80.8655 | 30.1112 | 31.8053 | 0.04174 | 107.0611 | 11.4277 | 70.5328 | 70.1207 | 44.5012 | 0.99459 | 97.9971 | 370.6855 | 320.2492 | 81.1218 | 683.8563 | 2.3617 | 450.8991 | 33.4915 | 46.8422 | 34.7524 | 59.5956 | 12.0058 | 108.8267 | 29.053 | 8.2914 | 97.5757 | 46.1113 | 25.5 | 29.0196 | 67 | 31 | 0.99962 | 68.6274 | 100 | 8360 | 32.9412 | 106.8802 | 35.8917 | -0.0625 | 19.4375 | 0 | 41.5283 | 32.9219
9/27/2020 13:17:24.1 | 46.7146 | 769 | 12 | 2501.3528 | 129.2748 | 65.7752 | 80.8784 | 30.0995 | 31.8163 | 0.0341 | 107.2007 | 11.4374 | 70.4472 | 70.5747 | 44.5279 | 0.99334 | 97.9977 | 369.4771 | 319.6859 | 81.0959 | 683.7591 | 2.4297 | 450.5919 | 33.8624 | 47.0739 | 34.8896 | 59.4679 | 12.0172 | 108.7152 | 29.078 | 8.3855 | 97.8441 | 46.1425 | 25 | 29.8039 | 67 | 31 | 0.97704 | 69.8039 | 100 | 8120 | 32.9412 | 106.8802 | 35.8826 | 0 | 20.125 | 0 | 41.4459 | 32.9219
9/27/2020 13:17:25.1 | 46.7149 | 770 | 12 | 2501.5765 | 129.1138 | 65.7525 | 80.9022 | 30.0919 | 31.8262 | 0.03244 | 107.2967 | 11.4297 | 70.8754 | 70.1157 | 44.5609 | 0.99352 | 97.9999 | 368.9994 | 319.7422 | 81.1282 | 683.4344 | 2.4452 | 449.6701 | 33.8232 | 46.9526 | 34.7843 | 59.7034 | 12.0119 | 108.5774 | 29.0599 | 8.303 | 98.1293 | 46.091 | 25 | 29.8039 | 67 | 31 | 0.99522 | 69.8039 | 96 | 8190 | 32.9412 | 107.8415 | 36.0565 | 0 | 20 | 0 | 41.8426 | 32.9219
9/27/2020 13:17:26.1 | 46.7152 | 771 | 12 | 2502.9992 | 128.968 | 65.7885 | 80.939 | 30.0965 | 31.8306 | 0.03309 | 107.3665 | 11.4229 | 70.6756 | 70.3928 | 44.5841 | 1.0056 | 97.9982 | 369.9548 | 319.6014 | 81.2694 | 683.3532 | 2.4082 | 452.1002 | 33.8042 | 46.9975 | 34.8369 | 59.7473 | 11.999 | 108.4077 | 29.2105 | 8.2515 | 98.2551 | 46.091 | 25 | 29.8039 | 67 | 31 | 1.0004 | 69.8039 | 96 | 8190 | 32.9412 | 107.8415 | 36.0413 | 0 | 19.3125 | 0 | 42.1906 | 32.9219
9/27/2020 13:17:27.1 | 46.7154 | 772 | 12 | 2498.9714 | 129.1909 | 65.8458 | 80.9697 | 30.1089 | 31.8295 | 0.03324 | 107.384 | 11.418 | 70.5614 | 70.4739 | 44.5996 | 1.0015 | 97.9977 | 368.9994 | 318.5029 | 81.263 | 683.2421 | 2.4058 | 449.8377 | 33.8082 | 46.8872 | 34.7981 | 59.6395 | 12.0157 | 108.3511 | 29.0462 | 8.2824 | 98.2803 | 46.2589 | 25 | 30.1961 | 67 | 31 | 1.0089 | 69.8039 | 100 | 7700 | 32.9412 | 106.2317 | 36.1633 | 0 | 19.6875 | 0 | 41.8518 | 32.9219
9/27/2020 13:17:28.1 | 46.7157 | 773 | 12 | 2503.5837 | 128.8679 | 65.9187 | 80.9993 | 30.1102 | 31.83 | 0.03307 | 107.3665 | 11.42 | 70.5899 | 70.0275 | 44.6389 | 1.003 | 97.9988 | 368.606 | 318.2494 | 81.3057 | 683.2667 | 2.4246 | 451.0108 | 33.7859 | 46.8804 | 34.7247 | 59.7847 | 11.9982 | 108.1001 | 28.9343 | 8.254 | 98.4061 | 46.2386 | 25 | 30.1961 | 67 | 31 | 0.998 | 70.1961 | 100 | 8040 | 32.549 | 107.5211 | 36.319 | 0 | 20 | 0 | 41.748 | 32.9219
9/27/2020 13:17:29.1 | 46.716 | 774 | 12 | 2499.4985 | 129.3611 | 65.9511 | 81.0137 | 30.1097 | 31.8335 | 0.0319 | 107.288 | 11.4268 | 70.7612 | 70.86 | 44.6531 | 1.0135 | 97.9988 | 368.8027 | 317.8269 | 81.3743 | 683.2614 | 2.4162 | 449.4467 | 33.8598 | 46.849 | 34.8231 | 59.9057 | 12.0073 | 109.1085 | 29.2174 | 8.2927 | 98.4648 | 46.2833 | 25 | 29.8039 | 67 | 31 | 1.0026 | 69.8039 | 100 | 7750 | 32.9412 | 106.5597 | 36.2824 | 0 | 20.375 | 0 | 41.5283 | 32.9219
9/27/2020 13:17:30.1 | 46.7163 | 775 | 12 | 2501.6933 | 129.1269 | 65.9775 | 81.0481 | 30.1203 | 31.8259 | 0.03005 | 107.192 | 11.4306 | 70.6756 | 70.1456 | 44.6748 | 1.0006 | 97.9988 | 368.4655 | 318.3621 | 81.3186 | 683.1962 | 2.3927 | 451.7091 | 33.8282 | 47.101 | 34.7912 | 59.7473 | 12.0081 | 108.8564 | 28.8956 | 8.2682 | 98.4983 | 46.4065 | 25 | 29.4118 | 67 | 31 | 0.99959 | 69.8039 | 96 | 8140 | 32.9412 | 108.1619 | 36.3556 | 0 | 20.0625 | 0 | 41.4032 | 32.9219
9/27/2020 13:17:31.1 | 46.7166 | 776 | 12 | 2499.891 | 129.2025 | 65.9848 | 81.0708 | 30.1218 | 31.834 | 0.03117 | 107.1047 | 11.4384 | 70.7897 | 70.3795 | 44.7064 | 1.0063 | 97.9977 | 367.9315 | 317.8551 | 81.3186 | 683.1097 | 2.3624 | 450.6198 | 33.8237 | 47.0493 | 34.7843 | 59.8991 | 11.9838 | 108.9673 | 29.053 | 8.2695 | 98.4648 | 46.3997 | 25 | 30.1961 | 67 | 31 | 0.99947 | 69.8039 | 100 | 7870 | 32.9412 | 107.2006 | 36.5021 | 0 | 19.125 | 0 | 41.217 | 32.9219
9/27/2020 13:17:32.1 | 46.7168 | 777 | 12 | 2500.417 | 129.0907 | 66.0357 | 81.1181 | 30.1148 | 31.8355 | 0.03377 | 107.0611 | 11.4442 | 70.3045 | 69.9292 | 44.7356 | 1.009 | 97.9988 | 367.791 | 317.2073 | 81.3977 | 682.9773 | 2.3706 | 449.9215 | 33.8015 | 46.9254 | 34.7178 | 59.9803 | 12.0028 | 108.3802 | 29.0848 | 8.3056 | 98.4312 | 46.3348 | 25 | 29.4118 | 67 | 31 | 1.0023 | 69.8039 | 100 | 7970 | 32.549 | 106.8802 | 36.3983 | 0 | 19.3125 | 0 | 41.3635 | 32.9219
9/27/2020 13:17:33.1 | 46.7171 | 778 | 12 | 2500.8741 | 129.1546 | 66.0426 | 81.1553 | 30.1217 | 31.8265 | 0.03223 | 107.0873 | 11.4413 | 70.3045 | 70.0674 | 44.7548 | 1.0056 | 97.9977 | 368.0158 | 317.9678 | 81.4106 | 682.9068 | 2.3757 | 451.2343 | 33.8244 | 46.9907 | 34.8369 | 60.0947 | 11.9853 | 108.6312 | 29.0986 | 8.3133 | 98.4145 | 46.4511 | 25 | 29.8039 | 67 | 31 | 0.99867 | 69.8039 | 96 | 8140 | 32.549 | 108.1619 | 36.438 | 0.0625 | 20.125 | 0 | 41.3849 | 32.9219
9/27/2020 13:17:34.1 | 46.7174 | 779 | 12 | 2500.3837 | 129.2156 | 66.07 | 81.1667 | 30.1065 | 31.8344 | 0.03181 | 107.0873 | 11.4404 | 70.1332 | 70.2004 | 44.7681 | 1.0038 | 97.9994 | 368.1563 | 317.6016 | 81.6566 | 682.8256 | 2.4007 | 448.6087 | 33.8338 | 47.0425 | 34.8369 | 59.8924 | 11.9952 | 108.885 | 28.9937 | 8.3327 | 98.4899 | 46.3997 | 25 | 29.8039 | 67 | 31 | 0.99846 | 69.8039 | 101 | 8040 | 32.549 | 106.8802 | 36.6699 | 0 | 20.8125 | 0 | 41.3879 | 33.0156
9/27/2020 13:17:35.1 | 46.7177 | 780 | 12 | 2501.7408 | 129.0384 | 66.0851 | 81.1926 | 30.1141 | 31.8422 | 0.032 | 107.0873 | 11.4297 | 70.5899 | 70.1855 | 44.7912 | 1.0195 | 97.9994 | 367.2852 | 316.9538 | 81.5647 | 682.8662 | 2.3914 | 451.4019 | 33.8057 | 47.0493 | 34.679 | 60.1519 | 11.9899 | 109.1091 | 29.1055 | 8.3327 | 98.599 | 46.4511 | 25.5 | 29.8039 | 67 | 31 | 1.0016 | 69.8039 | 100 | 7820 | 32.549 | 107.2006 | 36.5478 | 0.0625 | 20.6875 | 0 | 41.5588 | 32.9219
9/27/2020 13:17:36.1 | 46.7179 | 781 | 12 | 2499.9877 | 129.1132 | 66.1338 | 81.2259 | 30.1244 | 31.8367 | 0.03202 | 107.1484 | 11.4239 | 70.333 | 69.8742 | 44.8122 | 1.0074 | 97.9982 | 367.7629 | 317.2354 | 81.6139 | 682.8609 | 2.3992 | 451.7929 | 33.8016 | 47.101 | 34.6721 | 60.2024 | 12.0248 | 108.7998 | 28.6855 | 8.3159 | 98.6158 | 46.5473 | 25.5 | 29.4118 | 67 | 31 | 0.99757 | 69.8039 | 96 | 8040 | 32.549 | 107.8415 | 36.6119 | 0 | 20.5 | 0 | 41.4734 | 32.9219
9/27/2020 13:17:37.1 | 46.7182 | 782 | 12 | 2498.039 | 129.2742 | 66.2083 | 81.2712 | 30.1527 | 31.8316 | 0.03276 | 107.1135 | 11.4258 | 70.5614 | 70.7447 | 44.8435 | 1.0149 | 97.9982 | 367.6505 | 317.1509 | 81.3485 | 682.8715 | 2.4306 | 449.3629 | 33.8173 | 47.0806 | 34.6859 | 59.9297 | 12.0316 | 108.8559 | 28.9799 | 8.294 | 98.6577 | 46.7664 | 25 | 30.1961 | 67 | 31 | 0.99712 | 69.8039 | 101 | 7770 | 32.549 | 106.8802 | 36.7859 | 0 | 20.5 | 0 | 41.6046 | 32.9219
9/27/2020 13:17:38.1 | 46.7185 | 783 | 12 | 2502.396 | 129.0741 | 66.2209 | 81.3091 | 30.1381 | 31.8272 | 0.03555 | 107.096 | 11.42 | 70.5899 | 70.1556 | 44.8805 | 1.0069 | 97.9999 | 367.5943 | 316.8693 | 81.6825 | 683.0092 | 2.4204 | 450.1729 | 33.8239 | 46.9661 | 34.9172 | 60.2223 | 11.9967 | 108.9696 | 29.3361 | 8.2875 | 98.6745 | 46.581 | 25 | 29.8039 | 67 | 31 | 1.0069 | 70.1961 | 101 | 8020 | 32.549 | 107.2006 | 36.8286 | 0.125 | 20.125 | 0 | 41.3239 | 33.0156
9/27/2020 13:17:39.1 | 46.7188 | 784 | 12 | 2500.1524 | 129.3253 | 66.2413 | 81.33 | 30.1319 | 31.8342 | 0.0332 | 107.0524 | 11.4151 | 70.4472 | 70.4093 | 44.898 | 1.0179 | 98.0011 | 367.4538 | 316.8693 | 81.6994 | 682.8609 | 2.4204 | 450.7595 | 33.8593 | 47.1392 | 34.7774 | 59.9364 | 12.0104 | 108.9147 | 29.4065 | 8.3468 | 98.6409 | 46.5987 | 25 | 29.4118 | 67 | 31 | 1.0008 | 69.8039 | 96 | 8160 | 32.549 | 107.8415 | 36.8713 | 0.0625 | 20.1875 | 0 | 41.4581 | 32.9219
9/27/2020 13:17:40.1 | 46.7191 | 785 | 12 | 2498.3919 | 129.3035 | 66.2711 | 81.3482 | 30.1438 | 31.8529 | 0.03132 | 107.0087 | 11.42 | 70.7041 | 69.2897 | 44.9141 | 1.0087 | 97.9982 | 367.3695 | 316.4468 | 81.5518 | 682.8502 | 2.4339 | 449.5305 | 33.8298 | 47.0874 | 34.6583 | 60.1386 | 12.002 | 108.5757 | 29.0917 | 8.3301 | 98.6661 | 46.688 | 25 | 29.8039 | 67 | 31 | 1.0014 | 70.1961 | 101 | 8040 | 32.549 | 107.2006 | 36.8744 | 0.0625 | 20.3125 | 0 | 41.3849 | 32.9219
9/27/2020 13:17:41.1 | 46.7193 | 786 | 12 | 2502.6163 | 129.2607 | 66.3149 | 81.367 | 30.1169 | 31.856 | 0.03197 | 106.9826 | 11.4336 | 70.7612 | 69.5599 | 44.9316 | 1.0047 | 97.9982 | 367.2009 | 316.3623 | 81.8598 | 682.9174 | 2.4348 | 451.9046 | 33.8758 | 47.1528 | 34.7981 | 60.2024 | 11.9997 | 108.9959 | 29.1055 | 8.3133 | 98.6577 | 46.8246 | 25 | 29.8039 | 67 | 31 | 1.0035 | 70.1961 | 100 | 7770 | 32.549 | 106.8802 | 36.911 | 0.125 | 19.875 | 0 | 40.9943 | 32.9219
9/27/2020 13:17:42.1 | 46.7196 | 787 | 12 | 2501.1908 | 129.415 | 66.3533 | 81.3883 | 30.1225 | 31.8512 | 0.03184 | 106.9651 | 11.4365 | 70.4186 | 69.7139 | 44.9497 | 1.0049 | 97.9982 | 366.8075 | 315.799 | 81.8171 | 682.7903 | 2.4463 | 449.6981 | 33.8969 | 47.3665 | 34.7385 | 60.3102 | 12.0028 | 108.9399 | 29.0599 | 8.2811 | 98.5906 | 46.7664 | 25 | 29.8039 | 67 | 31 | 0.99971 | 69.8039 | 96 | 7970 | 32.549 | 108.1619 | 36.9965 | 0.0625 | 19.8125 | 0 | 41.3635 | 33.0156
9/27/2020 13:17:43.1 | 46.7199 | 788 | 12 | 2499.8064 | 129.411 | 66.3868 | 81.4216 | 30.1135 | 31.8513 | 0.03333 | 106.9215 | 11.4423 | 70.7326 | 69.6453 | 44.9785 | 1.0119 | 97.9982 | 367.4819 | 316.2778 | 81.6994 | 682.5309 | 2.4727 | 451.2063 | 33.8771 | 47.1392 | 34.6651 | 60.1386 | 11.9952 | 109.304 | 29.0393 | 8.2785 | 98.5822 | 46.7462 | 25 | 29.8039 | 67 | 31 | 1.0001 | 69.8039 | 100 | 7800 | 32.549 | 107.2006 | 36.9904 | 0.125 | 20.125 | 0 | 41.5314 | 33.0156
9/27/2020 13:17:44.1 | 46.7202 | 789 | 12 | 2499.9948 | 129.1532 | 66.4202 | 81.4509 | 30.1262 | 31.8416 | 0.03387 | 106.9564 | 11.4452 | 70.6756 | 69.1398 | 44.9948 | 0.98532 | 97.8145 | 367.1447 | 316.1088 | 81.755 | 682.4304 | 2.4853 | 450.9829 | 33.8122 | 47.3529 | 34.7981 | 60.2463 | 12.0134 | 108.9803 | 29.0462 | 8.3108 | 98.599 | 46.876 | 25 | 29.4118 | 67 | 31 | 0.99992 | 69.8039 | 101 | 7970 | 32.549 | 107.5211 | 36.8561 | 0.0625 | 19.6875 | 0 | 41.3117 | 33.0156
9/27/2020 13:17:45.1 | 46.7204 | 790 | 12 | 2498.55 | 129.1852 | 66.4783 | 81.4658 | 30.1331 | 31.8388 | 0.03506 | 106.9564 | 11.4462 | 70.3045 | 70.1207 | 45.0072 | 0.99281 | 97.9994 | 366.9761 | 316.3341 | 81.8598 | 682.2874 | 2.4773 | 449.4467 | 33.801 | 47.2563 | 34.8758 | 60.3541 | 12.0081 | 109.1931 | 29.053 | 8.3004 | 98.5906 | 46.7976 | 25 | 29.4118 | 67 | 31 | 1.002 | 69.8039 | 96 | 8190 | 32.549 | 108.1619 | 37.1063 | 0.0625 | 20 | 0 | 41.333 | 32.9219
9/27/2020 13:17:46.1 | 46.7207 | 791 | 12 | 2501.8099 | 129.0695 | 66.5216 | 81.4943 | 30.1237 | 31.8413 | 0.03599 | 106.9651 | 11.4529 | 70.5043 | 69.6085 | 45.0257 | 1.0049 | 98.0011 | 366.8918 | 315.3765 | 81.8792 | 682.282 | 2.4754 | 451.2901 | 33.8148 | 47.3284 | 34.7109 | 60.5256 | 12.0126 | 109.1668 | 29.1262 | 8.2656 | 98.5906 | 46.8423 | 25 | 29.8039 | 68 | 31 | 0.99968 | 69.8039 | 100 | 8120 | 32.549 | 107.5211 | 37.0605 | 0.0625 | 19.8125 | 0 | 41.5649 | 33.0156
9/27/2020 13:17:47.1 | 46.721 | 792 | 12 | 2499.6966 | 129.314 | 66.5842 | 81.5509 | 30.1201 | 31.8558 | 0.03531 | 106.9826 | 11.4491 | 70.4472 | 69.33 | 45.0473 | 1.0106 | 98.0005 | 366.5265 | 315.6581 | 81.8534 | 682.3685 | 2.4889 | 450.117 | 33.8502 | 47.146 | 34.8758 | 60.2463 | 11.9982 | 109.1102 | 28.9937 | 8.3017 | 98.5822 | 46.9518 | 25 | 29.8039 | 68 | 31 | 0.99913 | 69.8039 | 100 | 7680 | 32.549 | 107.2006 | 37.0667 | -0.1875 | 19.875 | 0 | 41.2079 | 32.9219
9/27/2020 13:17:48.1 | 46.7213 | 793 | 12 | 2501.7844 | 129.228 | 66.5773 | 81.574 | 30.1103 | 31.8467 | 0.03294 | 106.9738 | 11.4442 | 70.333 | 69.9142 | 45.06 | 1.0063 | 97.9982 | 366.2736 | 315.4328 | 82.0138 | 682.4251 | 2.4851 | 449.8936 | 33.8559 | 47.3148 | 34.8965 | 60.4112 | 12.0346 | 108.8559 | 29.0074 | 8.3301 | 98.599 | 47.0234 | 25 | 29.4118 | 68 | 31 | 0.99815 | 69.8039 | 97 | 8070 | 32.549 | 108.1619 | 37.1094 | -0.1875 | 19.625 | 0 | 41.6046 | 33.0156
9/27/2020 13:17:49.1 | 46.7216 | 794 | 12 | 2499.1402 | 129.3177 | 66.5921 | 81.6209 | 30.1234 | 31.8252 | 0.03427 | 106.9651 | 11.4471 | 70.4757 | 69.251 | 45.0784 | 1.0014 | 97.9994 | 365.8801 | 314.9821 | 82.0501 | 682.4198 | 2.4804 | 452.2119 | 33.8436 | 47.1977 | 34.9422 | 60.2463 | 12.0444 | 109.0811 | 28.9937 | 8.2656 | 98.6242 | 47.0681 | 25 | 29.4118 | 68 | 31 | 1.0018 | 69.8039 | 101 | 7770 | 32.549 | 107.2006 | 36.9995 | -0.0625 | 19.9375 | 0 | 41.5131 | 32.9219
9/27/2020 13:17:50.1 | 46.7218 | 795 | 12 | 2499.8227 | 129.0844 | 66.5924 | 81.6412 | 30.1212 | 31.8353 | 0.03918 | 106.9826 | 11.4297 | 70.7041 | 70.3563 | 45.1071 | 1.0049 | 97.9982 | 365.7396 | 314.8413 | 82.0501 | 682.4091 | 2.4545 | 450.8433 | 33.7918 | 47.3529 | 34.8758 | 60.398 | 11.9982 | 108.3516 | 29.0462 | 8.2437 | 98.5151 | 46.9518 | 25 | 29.0196 | 68 | 31 | 1.0015 | 69.8039 | 100 | 7940 | 32.549 | 107.2006 | 37.1704 | -0.1875 | 18.4375 | 0 | 42.453 | 33.0156
9/27/2020 13:17:51.1 | 46.7221 | 796 | 12 | 2500.9253 | 129.1922 | 66.6162 | 81.6951 | 30.1283 | 31.8253 | 0.03758 | 106.9651 | 11.4248 | 70.5328 | 69.5834 | 45.1429 | 0.99726 | 97.9999 | 365.29 | 314.5878 | 81.9905 | 682.298 | 2.4474 | 449.5025 | 33.8349 | 47.2902 | 34.8369 | 60.7914 | 11.9853 | 108.4374 | 29.2449 | 8.2618 | 98.3809 | 47.0167 | 25 | 29.4118 | 68 | 31 | 0.99913 | 69.8039 | 96 | 8140 | 32.549 | 107.8415 | 37.088 | -0.125 | 19.3125 | 0 | 42.5598 | 32.9219
9/27/2020 13:17:52.1 | 46.7224 | 797 | 12 | 2499.71 | 129.2989 | 66.714 | 81.7403 | 30.1305 | 31.83 | 0.03551 | 107.0174 | 11.4248 | 70.5899 | 69.9842 | 45.1733 | 1.0035 | 97.9994 | 365.6272 | 314.5033 | 82.1872 | 682.2734 | 2.4446 | 451.2622 | 33.8464 | 47.3937 | 34.8577 | 60.6399 | 11.9899 | 108.913 | 29.1925 | 8.2863 | 98.4145 | 47.1397 | 25 | 29.8039 | 68 | 31 | 0.99742 | 69.8039 | 100 | 8160 | 32.549 | 107.2006 | 37.0972 | -0.1875 | 20.125 | 0 | 42.3523 | 33.0156
9/27/2020 13:17:53.1 | 46.7227 | 798 | 12 | 2499.8269 | 129.0369 | 66.7061 | 81.7735 | 30.1158 | 31.8442 | 0.03789 | 107.0087 | 11.4258 | 70.7326 | 69.7072 | 45.1997 | 0.99744 | 97.9988 | 365.4586 | 314.447 | 82.1678 | 682.1357 | 2.4483 | 452.3236 | 33.7794 | 46.9594 | 34.7843 | 60.3168 | 11.9823 | 108.9404 | 29.1193 | 8.3185 | 98.5235 | 47.1708 | 25 | 29.4118 | 68 | 31 | 1.0025 | 69.8039 | 100 | 7680 | 32.549 | 107.2006 | 37.0667 | -0.1875 | 20.125 | 0 | 42.3004 | 33.0156
9/27/2020 13:17:54.1 | 46.7229 | 799 | 12 | 2499.2739 | 129.1319 | 66.7259 | 81.8201 | 30.1233 | 31.8521 | 0.0378 | 106.9651 | 11.4306 | 70.5614 | 69.0184 | 45.2223 | 0.9994 | 97.9994 | 364.9247 | 314.4752 | 82.1549 | 682.141 | 2.4552 | 448.6646 | 33.7968 | 47.5149 | 34.8439 | 60.3541 | 12.0149 | 109.0531 | 29.0006 | 8.2837 | 98.5822 | 47.1262 | 25 | 29.8039 | 68 | 31 | 1.0013 | 69.8039 | 96 | 7920 | 32.549 | 108.1619 | 37.1643 | -0.1875 | 20.0625 | 0 | 42.4164 | 33.0156
9/27/2020 13:17:55.1 | 46.7232 | 800 | 12 | 2501.403 | 129.0585 | 66.7138 | 81.8394 | 30.1243 | 31.8428 | 0.03779 | 107.0174 | 11.4374 | 70.5043 | 69.3401 | 45.2353 | 1.0047 | 97.9982 | 365.4024 | 314.0808 | 82.0267 | 682.1463 | 2.4428 | 449.8377 | 33.8064 | 47.4318 | 34.8508 | 60.7781 | 12.0096 | 108.8839 | 29.1262 | 8.3224 | 98.6325 | 47.2357 | 25 | 29.4118 | 68 | 31 | 0.99876 | 69.8039 | 101 | 7870 | 32.549 | 107.5211 | 37.1948 | -0.0625 | 20.25 | 0 | 42.337 | 33.0156
9/27/2020 13:17:56.1 | 46.7235 | 801 | 12 | 2500.4894 | 129.2418 | 66.7477 | 81.8678 | 30.121 | 31.8192 | 0.03692 | 107 | 11.4452 | 70.5328 | 69.3855 | 45.2595 | 1.006 | 97.9988 | 365.1776 | 313.94 | 82.2895 | 682.2488 | 2.4302 | 450.3125 | 33.842 | 47.3461 | 34.8784 | 60.5934 | 12.027 | 109.4167 | 28.9868 | 8.3159 | 98.6325 | 47.2113 | 25 | 29.4118 | 68 | 31 | 0.99937 | 69.8039 | 101 | 7990 | 32.549 | 107.5211 | 37.0941 | -0.125 | 19.6875 | 0 | 42.2302 | 33.0156
9/27/2020 13:17:57.1 | 46.7238 | 802 | 12 | 2501.4646 | 129.5136 | 66.7429 | 81.8711 | 30.1262 | 31.8267 | 0.03605 | 107 | 11.4442 | 70.4472 | 70.2801 | 45.2784 | 0.99298 | 97.9999 | 364.1098 | 313.1232 | 82.1057 | 682.0951 | 2.4423 | 449.6143 | 33.9264 | 47.308 | 34.7316 | 60.5562 | 12.0233 | 109.6139 | 29.1055 | 8.2979 | 98.5822 | 47.1708 | 25 | 29.4118 | 68 | 31 | 1.004 | 69.8039 | 96 | 8240 | 32.549 | 108.49 | 37.1002 | -0.125 | 19.375 | 0 | 42.3004 | 33.0156
9/27/2020 13:17:58.1 | 46.7241 | 803 | 12 | 2500.0003 | 129.6519 | 66.7977 | 81.9134 | 30.1352 | 31.8145 | 0.03783 | 107.0349 | 11.4462 | 70.8754 | 69.9759 | 45.3035 | 1.0115 | 97.9982 | 364.5594 | 313.6865 | 82.0695 | 681.9787 | 2.4612 | 451.8767 | 33.9428 | 47.425 | 34.8965 | 60.4684 | 12.024 | 109.7242 | 29.1718 | 8.343 | 98.5235 | 47.383 | 25 | 29.4118 | 68 | 31 | 0.99861 | 69.8039 | 100 | 8140 | 32.549 | 107.8415 | 36.9049 | -0.125 | 19.3125 | 0 | 42.2241 | 33.0156
9/27/2020 13:17:59.1 | 46.7243 | 804 | 12 | 2497.7334 | 129.454 | 66.8363 | 81.9403 | 30.1618 | 31.8165 | 0.04033 | 107.0349 | 11.4336 | 70.5328 | 69.5415 | 45.3265 | 1.0024 | 98.0005 | 364.6156 | 313.6302 | 82.1911 | 681.857 | 2.4632 | 450.4801 | 33.8602 | 47.5013 | 34.6859 | 60.745 | 12.0104 | 109.6985 | 29.0917 | 8.3082 | 98.5235 | 47.2803 | 25 | 29.0196 | 68 | 31 | 1.0015 | 69.8039 | 100 | 7700 | 32.549 | 107.8415 | 36.8897 | -0.0625 | 19.3125 | 0 | 42.2913 | 33.0156
9/27/2020 13:18:00.1 | 46.7246 | 805 | 12 | 2501.3463 | 129.0737 | 66.8653 | 81.944 | 30.1645 | 31.8112 | 0.04197 | 106.9913 | 11.4239 | 70.6185 | 69.1702 | 45.3496 | 1.0037 | 97.9988 | 364.2222 | 313.2922 | 82.1847 | 681.8975 | 2.4514 | 449.4467 | 33.8096 | 47.4945 | 34.7385 | 60.6878 | 11.9762 | 109.6688 | 29.1373 | 8.2888 | 98.5738 | 47.4344 | 25 | 29.4118 | 68 | 31 | 1.0004 | 69.8039 | 96 | 7970 | 32.549 | 109.1309 | 36.8042 | -0.125 | 20.6875 | 0 | 41.9891 | 33.0156
9/27/2020 13:18:01.1 | 46.7249 | 806 | 12 | 2499.4248 | 129.3749 | 66.9038 | 81.9681 | 30.1404 | 31.8162 | 0.04362 | 107.0262 | 11.4093 | 70.8183 | 70.0525 | 45.3682 | 1.0062 | 97.9988 | 363.9973 | 312.757 | 82.3088 | 681.9328 | 2.4862 | 451.5695 | 33.8625 | 47.4182 | 34.8369 | 60.7144 | 12.021 | 109.7808 | 29.0599 | 8.3275 | 98.708 | 47.4277 | 25 | 29.4118 | 68 | 31 | 0.99928 | 69.8039 | 101 | 7850 | 32.549 | 108.1619 | 36.7371 | -0.125 | 20.5 | 0 | 42.0898 | 33.0156
9/27/2020 13:18:02.1 | 46.7252 | 807 | 12 | 2499.4842 | 129.2977 | 66.9339 | 81.9932 | 30.1265 | 31.8224 | 0.04393 | 107.0873 | 11.4132 | 70.647 | 69.5532 | 45.3918 | 1.0108 | 97.9988 | 363.4353 | 312.8134 | 82.358 | 681.8217 | 2.5135 | 450.2567 | 33.8431 | 47.5734 | 34.956 | 60.7144 | 12.0202 | 109.9209 | 29.2698 | 8.2695 | 98.7248 | 47.3898 | 25 | 29.4118 | 68 | 31 | 0.99846 | 69.8039 | 101 | 7970 | 32.549 | 107.8415 | 36.6119 | -0.125 | 20.1875 | 0 | 42.1661 | 33.0156
9/27/2020 13:18:03.1 | 46.7254 | 808 | 12 | 2500.6834 | 129.0627 | 66.9432 | 82.0396 | 30.149 | 31.8022 | 0.04483 | 107.0698 | 11.4132 | 70.5614 | 69.2678 | 45.412 | 1.0037 | 97.9994 | 363.885 | 312.5599 | 82.1976 | 681.7758 | 2.4581 | 449.6422 | 33.7978 | 47.7666 | 34.8439 | 60.7516 | 12.0035 | 109.7254 | 28.7312 | 8.2734 | 98.7751 | 47.383 | 25 | 29.4118 | 68 | 31 | 1.0005 | 69.8039 | 97 | 8240 | 32.549 | 108.8104 | 36.496 | -0.125 | 20.1875 | 0 | 41.8426 | 33.0156
9/27/2020 13:18:04.1 | 46.7257 | 809 | 12 | 2499.6701 | 129.3817 | 67.0072 | 82.0763 | 30.127 | 31.8094 | 0.04366 | 107.0698 | 11.4316 | 70.6756 | 69.6587 | 45.4488 | 1.0062 | 97.9994 | 363.0419 | 312.25 | 82.5908 | 681.8463 | 2.461 | 453.0219 | 33.8676 | 47.4564 | 34.83 | 60.7516 | 12.0217 | 109.7534 | 29.361 | 8.3404 | 98.8087 | 47.4723 | 25 | 29.4118 | 68 | 31 | 1.0031 | 69.8039 | 101 | 8120 | 32.549 | 107.8415 | 36.6791 | -0.0625 | 20.625 | 0 | 41.8182 | 33.0156
9/27/2020 13:18:05.1 | 46.726 | 810 | 12 | 2500.8548 | 129.4066 | 67.0453 | 82.1236 | 30.1467 | 31.8278 | 0.04404 | 107.0524 | 11.4404 | 70.7326 | 70.4325 | 45.4665 | 1.006 | 97.9999 | 363.9973 | 312.419 | 82.3024 | 681.8357 | 2.4851 | 450.3963 | 33.8901 | 47.8768 | 34.8689 | 60.8593 | 12.0164 | 109.7259 | 28.7906 | 8.3301 | 98.8087 | 47.4075 | 25 | 29.4118 | 68 | 31 | 1.0001 | 69.8039 | 100 | 7680 | 32.549 | 107.8415 | 36.4227 | 0 | 20 | 0 | 41.8426 | 33.0156
9/27/2020 13:18:06.1 | 46.7263 | 811 | 12 | 2500.5318 | 129.5357 | 67.063 | 82.1492 | 30.1366 | 31.8152 | 0.04458 | 106.9651 | 11.4462 | 70.6756 | 69.3452 | 45.4972 | 1.0037 | 97.9982 | 363.5477 | 312.419 | 82.4071 | 681.857 | 2.4844 | 449.5863 | 33.9196 | 47.7802 | 34.8439 | 61.0174 | 12.0073 | 109.3881 | 29.3748 | 8.3456 | 98.75 | 47.4858 | 25 | 29.4118 | 68 | 31 | 1.0009 | 69.8039 | 97 | 7940 | 32.549 | 108.49 | 36.4594 | 0 | 19.625 | 0 | 41.8457 | 32.9219
9/27/2020 13:18:07.1 | 46.7266 | 812 | 12 | 2500.5745 | 129.4852 | 67.1108 | 82.1898 | 30.1573 | 31.8069 | 0.04784 | 106.9826 | 11.4462 | 70.647 | 69.3535 | 45.5259 | 1.0031 | 97.9988 | 363.3229 | 311.8839 | 82.3451 | 681.8164 | 2.4652 | 451.1784 | 33.9069 | 47.9734 | 34.7912 | 60.8526 | 12.0195 | 109.4447 | 28.9412 | 8.3275 | 98.6996 | 47.5885 | 25 | 29.0196 | 68 | 31 | 0.99895 | 69.8039 | 100 | 7820 | 32.549 | 107.8415 | 36.3281 | 0 | 20.0625 | 0 | 41.9342 | 33.0156
9/27/2020 13:18:08.1 | 46.7268 | 813 | 12 | 2500.604 | 129.5394 | 67.1422 | 82.2016 | 30.1562 | 31.8106 | 0.05012 | 107.0262 | 11.4384 | 70.3616 | 69.3183 | 45.5517 | 1.0038 | 97.9988 | 362.9576 | 311.7994 | 82.4305 | 681.857 | 2.4909 | 448.4411 | 33.9215 | 47.7014 | 34.8965 | 60.9909 | 12.0149 | 109.1365 | 29.0848 | 8.2837 | 98.6661 | 47.5885 | 25 | 29.4118 | 68 | 31 | 0.99913 | 69.8039 | 101 | 7990 | 32.549 | 107.5211 | 36.377 | -0.0625 | 19.8125 | 0 | 41.9495 | 33.0156
9/27/2020 13:18:09.1 | 46.7271 | 814 | 12 | 2500.2436 | 129.5757 | 67.1763 | 82.2241 | 30.1374 | 31.8094 | 0.05183 | 107 | 11.4394 | 70.5043 | 69.5365 | 45.5771 | 0.98693 | 97.9999 | 363.1543 | 311.9402 | 82.4111 | 681.8164 | 2.4871 | 451.9046 | 33.9261 | 47.681 | 34.8965 | 60.7185 | 12.0073 | 108.9416 | 29.1167 | 8.3404 | 98.6325 | 47.5885 | 25 | 29.4118 | 68 | 31 | 1.0027 | 69.8039 | 101 | 8240 | 32.549 | 108.1619 | 36.4594 | 0 | 19.6875 | 0 | 41.98 | 33.0156
9/27/2020 13:18:10.1 | 46.7274 | 815 | 12 | 2500.0886 | 129.302 | 67.1704 | 82.2469 | 30.1371 | 31.8133 | 0.05291 | 107.0174 | 11.4394 | 70.3616 | 69.4761 | 45.5936 | 1.0129 | 98.0011 | 362.3675 | 311.0952 | 82.5417 | 681.8516 | 2.4674 | 451.9605 | 33.8524 | 47.7149 | 34.9422 | 61.0546 | 12.0051 | 109.1108 | 29.0986 | 8.2682 | 98.6158 | 47.6331 | 25 | 29.8039 | 68 | 31 | 0.99934 | 69.8039 | 100 | 7990 | 32.549 | 108.1619 | 36.5448 | 0 | 20.125 | 0 | 41.6748 | 32.9219
9/27/2020 13:18:11.1 | 46.7277 | 816 | 12 | 2499.4596 | 129.4461 | 67.1964 | 82.2734 | 30.1247 | 31.8222 | 0.05264 | 107.0349 | 11.4442 | 70.7612 | 69.1584 | 45.6335 | 1.0014 | 98.0005 | 362.7328 | 311.0107 | 82.499 | 681.8516 | 2.4729 | 449.5584 | 33.8816 | 47.7217 | 34.8896 | 60.8593 | 11.9952 | 109.1663 | 29.053 | 8.2901 | 98.6409 | 47.6331 | 25 | 29.8039 | 68 | 31 | 1.0001 | 69.8039 | 101 | 8140 | 32.549 | 108.1619 | 36.4594 | -0.0625 | 20.25 | 0 | 41.6534 | 32.9219
9/27/2020 13:18:12.1 | 46.7279 | 817 | 12 | 2500.3687 | 129.3989 | 67.189 | 82.2994 | 30.1161 | 31.8173 | 0.05024 | 107.0174 | 11.452 | 70.5328 | 70.1772 | 45.6485 | 1.0071 | 97.9994 | 362.5923 | 311.0952 | 82.3451 | 681.968 | 2.4893 | 450.5639 | 33.8815 | 47.7149 | 34.83 | 61.0546 | 11.9914 | 109.2211 | 28.9937 | 8.3456 | 98.7164 | 47.6777 | 25 | 29.8039 | 68 | 31 | 1.0002 | 69.8039 | 101 | 8020 | 32.549 | 107.2006 | 36.6211 | -0.0625 | 20.25 | 0 | 41.5192 | 33.0156
9/27/2020 13:18:13.1 | 46.7282 | 818 | 12 | 2499.115 | 129.4069 | 67.2212 | 82.3354 | 30.118 | 31.8226 | 0.05075 | 107.0174 | 11.452 | 70.4472 | 69.6938 | 45.6698 | 1.0001 | 97.9994 | 362.5923 | 310.9262 | 82.6657 | 682.0439 | 2.5181 | 449.2232 | 33.8666 | 47.6387 | 34.7705 | 61.1821 | 12.0142 | 108.885 | 29.1262 | 8.2785 | 98.7248 | 47.7736 | 25 | 29.8039 | 68 | 31 | 0.99904 | 70.1961 | 97 | 8160 | 32.549 | 108.1619 | 36.6211 | -0.0625 | 20.4375 | 0 | 41.6901 | 33.0156
9/27/2020 13:18:14.1 | 46.7285 | 819 | 12 | 2499.1304 | 129.2597 | 67.2671 | 82.3632 | 30.1291 | 31.8128 | 0.05251 | 107.0174 | 11.452 | 70.9039 | 69.6085 | 45.6955 | 1.0033 | 97.9977 | 361.4682 | 310.7572 | 82.6891 | 682.1463 | 2.521 | 449.1115 | 33.8283 | 47.6115 | 34.9034 | 61.0546 | 11.9997 | 109.1634 | 28.9937 | 8.2566 | 98.7919 | 47.8519 | 25 | 29.8039 | 68 | 31 | 0.99898 | 69.8039 | 100 | 8070 | 32.549 | 108.49 | 36.5448 | -0.0625 | 20.4375 | 0 | 41.5497 | 32.9219
9/27/2020 13:18:15.1 | 46.7288 | 820 | 12 | 2499.5953 | 129.3264 | 67.309 | 82.4045 | 30.1412 | 31.818 | 0.05285 | 107.0436 | 11.452 | 70.3901 | 69.8041 | 45.7127 | 1.0033 | 97.9988 | 361.4401 | 309.9686 | 82.7938 | 682.2574 | 2.5274 | 450.8153 | 33.8521 | 47.6183 | 34.8369 | 61.0612 | 12.0028 | 109.2486 | 28.9481 | 8.2734 | 98.8087 | 47.8384 | 25 | 29.4118 | 68 | 31 | 1.0002 | 69.8039 | 101 | 8260 | 32.549 | 108.49 | 36.5936 | -0.1875 | 19.875 | 0 | 41.4703 | 33.0156
9/27/2020 13:18:16.1 | 46.7291 | 821 | 12 | 2501.9258 | 129.0544 | 67.3721 | 82.4131 | 30.1356 | 31.819 | 0.05185 | 107 | 11.4607 | 70.7326 | 69.461 | 45.7418 | 1.0095 | 97.9988 | 361.7211 | 310.1376 | 82.6891 | 682.2734 | 2.5303 | 452.3795 | 33.8124 | 47.6115 | 34.963 | 61.1556 | 12.0096 | 109.3046 | 28.9412 | 8.2747 | 98.8171 | 48.0126 | 25 | 29.4118 | 68 | 31 | 1.0024 | 69.8039 | 100 | 8040 | 32.549 | 107.5211 | 36.6638 | -0.1875 | 19.5 | 0 | 41.5588 | 32.9219
9/27/2020 13:18:17.1 | 46.7293 | 822 | 12 | 2499.7399 | 129.2352 | 67.416 | 82.4513 | 30.1401 | 31.8241 | 0.05132 | 106.9913 | 11.4529 | 70.6756 | 69.8892 | 45.7681 | 1.0017 | 97.9994 | 362.3113 | 310.7291 | 82.6762 | 682.2115 | 2.5527 | 448.888 | 33.8302 | 47.2876 | 34.9353 | 60.9909 | 11.9883 | 109.4732 | 29.0848 | 8.2914 | 98.6577 | 47.9857 | 25 | 29.4118 | 68 | 31 | 1.0043 | 69.8039 | 100 | 8140 | 32.549 | 107.5211 | 36.5143 | -0.125 | 19.6875 | 0 | 41.7602 | 33.0156
9/27/2020 13:18:18.1 | 46.7296 | 823 | 12 | 2500.4825 | 129.1704 | 67.4243 | 82.4734 | 30.1277 | 31.8257 | 0.05197 | 107.0087 | 11.452 | 70.9895 | 69.8409 | 45.7924 | 1.0035 | 97.9988 | 362.0865 | 310.3911 | 83.0393 | 682.2328 | 2.5445 | 450.6198 | 33.8233 | 47.5666 | 34.9103 | 61.2127 | 11.9838 | 109.3606 | 29.4728 | 8.3262 | 98.6577 | 47.91 | 25 | 29.4118 | 68 | 31 | 1.0008 | 69.8039 | 96 | 7990 | 32.549 | 108.49 | 36.5509 | -0.1875 | 19.375 | 0 | 41.9342 | 33.0156
9/27/2020 13:18:19.1 | 46.7299 | 824 | 12 | 2497.9428 | 129.3771 | 67.4748 | 82.505 | 30.1365 | 31.7922 | 0.05197 | 107.0174 | 11.4452 | 70.7612 | 69.3418 | 45.8223 | 0.99922 | 97.9971 | 361.1872 | 309.6024 | 82.764 | 682.2115 | 2.4926 | 450.0053 | 33.843 | 47.6387 | 34.9353 | 61.4849 | 11.9899 | 109.2189 | 29.1787 | 8.3043 | 98.5487 | 47.9344 | 25 | 29.4118 | 68 | 31 | 1.0001 | 69.8039 | 101 | 7800 | 32.549 | 108.49 | 36.499 | -0.125 | 19.5625 | 0 | 42.3004 | 33.0156
9/27/2020 13:18:20.1 | 46.7302 | 825 | 12 | 2499.2519 | 129.0615 | 67.4612 | 82.551 | 30.1454 | 31.7918 | 0.05099 | 107 | 11.4549 | 70.4757 | 69.5013 | 45.8448 | 1.0097 | 97.9988 | 361.131 | 309.5179 | 82.7575 | 682.3087 | 2.4822 | 450.1729 | 33.7781 | 47.6319 | 35.0613 | 61.2259 | 12.0104 | 109.1085 | 29.1718 | 8.2528 | 98.6158 | 48.0059 | 25 | 29.4118 | 69 | 31 | 0.99846 | 69.8039 | 96 | 8020 | 32.549 | 108.49 | 36.5021 | -0.125 | 19.875 | 0 | 42.337 | 33.0156
9/27/2020 13:18:21.1 | 46.7304 | 826 | 12 | 2499.8878 | 129.137 | 67.4594 | 82.5831 | 30.138 | 31.7813 | 0.0478 | 106.9564 | 11.451 | 70.3901 | 69.6721 | 45.8747 | 1.0071 | 97.9988 | 361.3277 | 309.4898 | 82.7446 | 682.4304 | 2.5004 | 450.3405 | 33.8065 | 47.5149 | 34.9034 | 61.4146 | 12.0081 | 109.3046 | 29.4203 | 8.2476 | 98.6242 | 48.0572 | 25 | 29.4118 | 69 | 31 | 0.9991 | 69.8039 | 96 | 8260 | 32.549 | 108.49 | 36.5753 | -0.125 | 19.3125 | 0 | 42.3676 | 33.0156
9/27/2020 13:18:22.1 | 46.7307 | 827 | 12 | 2496.6979 | 129.1225 | 67.4618 | 82.585 | 30.1258 | 31.8005 | 0.05026 | 106.9127 | 11.4559 | 70.4757 | 70.0075 | 45.8794 | 1.0174 | 97.9994 | 360.85 | 309.5179 | 82.9476 | 682.4198 | 2.4931 | 450.6757 | 33.7595 | 47.6251 | 34.9422 | 61.2193 | 12.0088 | 109.6133 | 29.2174 | 8.2502 | 98.5822 | 47.9924 | 25 | 29.8039 | 69 | 31 | 0.99962 | 69.8039 | 100 | 8090 | 32.549 | 107.5211 | 36.4899 | -0.125 | 19.5 | 0 | 42.453 | 33.0156
9/27/2020 13:18:23.1 | 46.731 | 828 | 12 | 2503.73 | 128.7935 | 67.5101 | 82.6089 | 30.1328 | 31.8173 | 0.05053 | 106.9564 | 11.45 | 70.7897 | 69.1904 | 45.8979 | 1.0003 | 97.9999 | 362.1427 | 310.0531 | 82.9476 | 682.5575 | 2.5073 | 450.7036 | 33.7683 | 47.5734 | 35.0156 | 61.3203 | 12.0164 | 109.7819 | 28.955 | 8.3069 | 98.6829 | 48.1152 | 25 | 29.4118 | 69 | 31 | 1.0022 | 69.8039 | 100 | 7700 | 32.549 | 107.8415 | 36.3281 | -0.125 | 21.25 | 0 | 41.7358 | 33.0156
9/27/2020 13:18:24.1 | 46.7313 | 829 | 12 | 2494.558 | 129.5664 | 67.5378 | 82.6429 | 30.1424 | 31.8219 | 0.04863 | 107.0174 | 11.4316 | 70.7612 | 69.7958 | 45.9325 | 0.99405 | 97.9988 | 360.3723 | 309.0391 | 82.9967 | 682.4956 | 2.5272 | 449.5584 | 33.8466 | 47.6768 | 34.988 | 61.3707 | 12.0187 | 109.8368 | 29.1649 | 8.3584 | 98.7835 | 48.1396 | 25 | 29.8039 | 69 | 31 | 1.0002 | 69.8039 | 97 | 7970 | 32.549 | 108.8104 | 36.3525 | -0.1875 | 20.375 | 0 | 41.9312 | 33.0156
9/27/2020 13:18:25.1 | 46.7316 | 830 | 12 | 2499.3991 | 127.5168 | 67.6092 | 82.7013 | 30.1435 | 31.8203 | 0.05792 | 106.9913 | 11.4239 | 70.5614 | 69.7089 | 45.971 | 1.0088 | 97.9982 | 361.3558 | 309.1236 | 83.0096 | 682.5009 | 2.4966 | 449.9494 | 33.3758 | 47.587 | 34.8896 | 61.4849 | 11.9891 | 109.5281 | 29.4934 | 8.1715 | 98.448 | 48.0951 | 25 | 29.0196 | 69 | 31 | 1.0372 | 69.0196 | 100 | 7820 | 32.549 | 108.1619 | 36.7371 | -0.125 | 20.1875 | 0 | 42.0166 | 33.0156
9/27/2020 13:18:26.1 | 46.7318 | 831 | 12 | 2493.6965 | 127.3517 | 67.6219 | 82.7316 | 30.1327 | 31.8113 | 0.06252 | 106.8167 | 11.4229 | 70.3616 | 69.9026 | 45.9904 | 1.0085 | 97.9988 | 360.1475 | 308.5884 | 83.2422 | 682.628 | 2.4142 | 450.0332 | 33.2565 | 47.7285 | 35.0018 | 61.4717 | 12.0058 | 109.6127 | 29.637 | 8.1973 | 98.079 | 48.2044 | 25.5 | 28.6274 | 69 | 31 | 1.0035 | 69.0196 | 100 | 8190 | 32.549 | 108.1619 | 36.3312 | -0.0625 | 20.0625 | 0 | 41.6901 | 33.0156
9/27/2020 13:18:27.1 | 46.7321 | 832 | 12 | 2500.324 | 126.841 | 67.6128 | 82.7464 | 30.1374 | 31.8189 | 0.06492 | 106.7731 | 11.4113 | 70.7041 | 69.749 | 45.9985 | 1.0003 | 97.9994 | 360.4285 | 308.9828 | 83.3895 | 682.7604 | 2.3845 | 450.3684 | 33.2112 | 47.9353 | 34.963 | 61.5221 | 12.027 | 108.969 | 29.2698 | 8.2051 | 97.8777 | 48.1666 | 25.5 | 28.2353 | 69 | 31 | 1.0003 | 68.6274 | 95 | 8310 | 32.549 | 108.8104 | 36.3129 | -0.125 | 20 | 0 | 41.4276 | 33.0156
9/27/2020 13:18:28.1 | 46.7324 | 833 | 12 | 2495.663 | 127.1897 | 67.7017 | 82.7821 | 30.1187 | 31.8124 | 0.06424 | 106.7382 | 11.4083 | 70.647 | 69.7574 | 46.0079 | 1.0033 | 97.9977 | 359.8383 | 308.6729 | 82.9411 | 682.785 | 2.3648 | 449.6701 | 33.2404 | 48.0836 | 35.0475 | 61.566 | 12.0225 | 108.3791 | 29.053 | 8.2025 | 97.5757 | 48.3516 | 25.5 | 28.6274 | 69 | 31 | 1.0014 | 68.6274 | 99 | 8240 | 32.549 | 107.2006 | 36.4227 | -0.0625 | 18.5 | 0 | 42.1265 | 32.9219
9/27/2020 13:18:29.1 | 46.7327 | 834 | 12 | 2500.5907 | 126.9164 | 67.731 | 82.7976 | 30.1018 | 31.8115 | 0.06373 | 106.7557 | 11.4161 | 70.5899 | 69.4677 | 46.0292 | 1.0071 | 97.9994 | 360.6252 | 308.6729 | 83.1013 | 683.0232 | 2.3449 | 451.3181 | 33.2345 | 47.787 | 34.9353 | 61.6801 | 11.9891 | 108.6889 | 29.0143 | 8.1677 | 97.4164 | 48.2935 | 25 | 29.0196 | 69 | 31 | 0.99998 | 68.6274 | 99 | 7990 | 32.549 | 106.5597 | 36.5814 | -0.125 | 19.375 | 0 | 42.2272 | 32.9219
9/27/2020 13:18:30.1 | 46.7329 | 835 | 12 | 2497.4245 | 127.2391 | 67.7794 | 82.808 | 30.082 | 31.8229 | 0.06224 | 106.7557 | 11.419 | 70.9325 | 69.8542 | 46.0436 | 1.0033 | 97.9982 | 360.0351 | 308.4758 | 83.144 | 683.1962 | 2.3794 | 450.145 | 33.2768 | 47.7802 | 34.8965 | 61.5726 | 11.9906 | 108.5477 | 29.2698 | 8.1638 | 97.4667 | 48.2557 | 25 | 29.0196 | 69 | 31 | 1.0003 | 69.0196 | 100 | 8210 | 32.549 | 107.2006 | 36.4685 | -0.0625 | 20.6875 | 0 | 41.5527 | 33.0156
9/27/2020 13:18:31.1 | 46.7332 | 836 | 12 | 2500.0814 | 127.0879 | 67.7965 | 82.8155 | 30.0871 | 31.8056 | 0.05811 | 106.7731 | 11.4374 | 70.8183 | 70.6193 | 46.0764 | 0.98408 | 97.9988 | 359.8102 | 308.1378 | 83.082 | 683.2208 | 2.4027 | 449.8656 | 33.2726 | 47.6632 | 34.8758 | 61.6602 | 12.0013 | 109.1085 | 29.0462 | 8.1625 | 97.5841 | 48.2868 | 25.5 | 29.0196 | 69 | 31 | 1.0007 | 69.0196 | 95 | 8460 | 32.549 | 108.1619 | 36.5295 | -0.0625 | 21.125 | 0 | 41.0065 | 32.9219
9/27/2020 13:18:32.1 | 46.7335 | 837 | 12 | 2499.363 | 127.2322 | 67.823 | 82.8481 | 30.1197 | 31.8127 | 0.05794 | 106.808 | 11.4268 | 70.5899 | 70.3878 | 46.0901 | 1.0083 | 97.9982 | 359.8102 | 308.0251 | 83.1673 | 683.445 | 2.4384 | 451.2622 | 33.3008 | 47.7531 | 35.0087 | 61.647 | 12.0005 | 109.0799 | 29.0848 | 8.2115 | 97.7267 | 48.365 | 25.5 | 29.0196 | 69 | 31 | 1.0027 | 69.0196 | 100 | 8360 | 32.549 | 107.5211 | 36.3312 | -0.125 | 20.9375 | 0 | 41.0553 | 33.0156
9/27/2020 13:18:33.1 | 46.7338 | 838 | 12 | 2499.8647 | 127.197 | 67.8326 | 82.8893 | 30.1287 | 31.799 | 0.05818 | 106.8865 | 11.4277 | 70.8468 | 69.9859 | 46.1302 | 1.0204 | 97.9988 | 359.5011 | 307.9125 | 83.0265 | 683.475 | 2.4437 | 452.156 | 33.2983 | 47.8633 | 35.0475 | 61.7545 | 12.0096 | 109.1646 | 28.8818 | 8.1702 | 97.777 | 48.608 | 25.5 | 29.0196 | 69 | 31 | 0.99672 | 68.6274 | 99 | 7920 | 32.549 | 107.5211 | 36.0596 | 0 | 20.6875 | 0 | 41.1346 | 32.9219
9/27/2020 13:18:34.1 | 46.7341 | 839 | 12 | 2497.2359 | 127.1573 | 67.8857 | 82.9312 | 30.1202 | 31.8107 | 0.05741 | 106.9302 | 11.4229 | 70.5614 | 70.2618 | 46.1545 | 1.001 | 97.9994 | 359.0234 | 307.0393 | 83.1311 | 683.5508 | 2.435 | 449.9774 | 33.2529 | 47.7666 | 34.9353 | 61.7611 | 11.9982 | 109.2772 | 29.0986 | 8.1754 | 97.7435 | 48.3961 | 25.5 | 29.0196 | 69 | 31 | 1.0013 | 69.0196 | 95 | 8070 | 32.549 | 108.49 | 36.1694 | 0 | 20 | 0 | 41.4429 | 33.0156
9/27/2020 13:18:35.1 | 46.7343 | 840 | 12 | 2501.0148 | 126.6818 | 67.9262 | 82.9669 | 30.1079 | 31.8183 | 0.05728 | 106.9651 | 11.419 | 70.7041 | 70.4954 | 46.1878 | 1.0063 | 97.9982 | 359.2763 | 306.9266 | 83.272 | 683.6213 | 2.3894 | 448.8322 | 33.1787 | 47.6564 | 34.9215 | 61.6032 | 12.0104 | 109.0799 | 29.0917 | 8.2141 | 97.6596 | 48.434 | 25 | 28.6274 | 69 | 31 | 1.0056 | 68.6274 | 99 | 7940 | 32.549 | 107.5211 | 36.0748 | -0.0625 | 18.6875 | 0 | 42.4683 | 33.0156
9/27/2020 13:18:36.1 | 46.7346 | 841 | 12 | 2499.4387 | 127.0616 | 67.9269 | 83.0208 | 30.1174 | 31.8204 | 0.05928 | 106.9302 | 11.4239 | 70.7041 | 70.1506 | 46.2196 | 1.0049 | 97.9982 | 359.1077 | 306.9548 | 83.2358 | 683.6373 | 2.3701 | 451.2901 | 33.2572 | 47.8251 | 34.9422 | 61.7173 | 12.0134 | 108.8839 | 28.9481 | 8.196 | 97.4835 | 48.5054 | 25 | 28.6274 | 69 | 31 | 1.0002 | 68.6274 | 99 | 8190 | 32.549 | 107.2006 | 36.1054 | -0.0625 | 19.1875 | 0 | 42.4896 | 33.0156
9/27/2020 13:18:37.1 | 46.7349 | 842 | 12 | 2500.1392 | 126.941 | 67.9221 | 83.0413 | 30.0891 | 31.8192 | 0.0578 | 106.9302 | 11.4326 | 70.6185 | 70.5334 | 46.2512 | 0.99512 | 97.9999 | 359.0796 | 306.8703 | 83.2913 | 683.6779 | 2.3918 | 449.6143 | 33.2349 | 47.7802 | 34.9949 | 61.8752 | 11.9967 | 108.9696 | 29.1124 | 8.1935 | 97.4667 | 48.5054 | 25.5 | 29.0196 | 69 | 31 | 0.99959 | 69.0196 | 95 | 8330 | 32.549 | 108.1619 | 35.9375 | 0 | 19.75 | 0 | 42.157 | 32.9219
9/27/2020 13:18:38.1 | 46.7352 | 843 | 12 | 2500.3242 | 126.9203 | 67.9386 | 83.0851 | 30.1072 | 31.8022 | 0.06064 | 106.9651 | 11.4287 | 70.5899 | 70.3066 | 46.2831 | 1.0008 | 98.0011 | 358.4614 | 306.6168 | 83.4515 | 683.8296 | 2.4149 | 450.1729 | 33.2319 | 48.0005 | 34.9284 | 61.9893 | 12.0164 | 108.3825 | 29.1262 | 8.1922 | 97.4583 | 48.5433 | 25 | 29.0196 | 69 | 31 | 1.0009 | 68.6274 | 99 | 8290 | 32.549 | 107.2006 | 36.0046 | 0 | 20 | 0 | 41.9556 | 33.0156
9/27/2020 13:18:39.1 | 46.7354 | 844 | 12 | 2499.6316 | 126.9526 | 67.978 | 83.1172 | 30.0968 | 31.798 | 0.06009 | 106.9651 | 11.4394 | 70.6185 | 70.0275 | 46.3191 | 1.0017 | 97.9999 | 358.1523 | 306.7295 | 83.2229 | 683.9973 | 2.391 | 451.5136 | 33.2312 | 47.8115 | 34.988 | 61.6032 | 12.0051 | 108.7175 | 29.3016 | 8.1909 | 97.5254 | 48.6525 | 25 | 29.0196 | 69 | 31 | 0.99992 | 69.0196 | 99 | 7970 | 32.549 | 106.8802 | 35.8856 | 0 | 20.125 | 0 | 41.4307 | 32.9219
9/27/2020 13:18:40.1 | 46.7357 | 845 | 12 | 2501.3477 | 126.7474 | 68.0116 | 83.1324 | 30.1098 | 31.7902 | 0.05872 | 106.9826 | 11.4384 | 70.6756 | 70.6886 | 46.3523 | 1.0053 | 98.0011 | 358.9953 | 306.8703 | 83.1996 | 684.2056 | 2.3805 | 450.3963 | 33.2003 | 47.5285 | 34.9949 | 61.9827 | 11.9914 | 108.5225 | 29.2767 | 8.1599 | 97.5925 | 48.5054 | 25.5 | 29.0196 | 69 | 31 | 0.99901 | 69.0196 | 95 | 8190 | 32.549 | 107.5211 | 36.0107 | -0.0625 | 20.375 | 0 | 40.7593 | 32.9219
9/27/2020 13:18:41.1 | 46.736 | 846 | 12 | 2500.4169 | 126.7874 | 68.0455 | 83.1406 | 30.0985 | 31.8105 | 0.05939 | 107.0087 | 11.4384 | 70.4472 | 70.464 | 46.3841 | 0.9912 | 97.9988 | 358.5738 | 306.138 | 83.4748 | 684.4491 | 2.3941 | 450.1729 | 33.1984 | 47.8183 | 34.9949 | 61.9124 | 12.0058 | 108.4082 | 29.3085 | 8.1831 | 97.6177 | 48.608 | 25.5 | 29.4118 | 69 | 31 | 1.0003 | 68.6274 | 100 | 8020 | 32.549 | 106.5597 | 35.9894 | 0 | 20.1875 | 0 | 40.8997 | 33.0156
9/27/2020 13:18:42.1 | 46.7363 | 847 | 12 | 2500.4078 | 127.0532 | 68.0782 | 83.1648 | 30.0977 | 31.7913 | 0.05884 | 106.9913 | 11.4219 | 70.7612 | 70.7925 | 46.4123 | 1.0062 | 97.9994 | 358.6581 | 306.2225 | 83.3766 | 684.6222 | 2.3921 | 451.2343 | 33.2679 | 47.7149 | 35.0613 | 61.9629 | 12.0005 | 108.3528 | 29.1511 | 8.2141 | 97.6009 | 48.724 | 25 | 29.4118 | 69 | 31 | 0.99788 | 69.0196 | 99 | 8210 | 32.549 | 106.8802 | 36.1389 | -0.125 | 20.3125 | 0 | 40.8844 | 32.8281
9/27/2020 13:18:43.1 | 46.7366 | 848 | 12 | 2499.9227 | 127.1462 | 68.0967 | 83.1804 | 30.1137 | 31.7964 | 0.0576 | 106.9826 | 11.4248 | 70.4472 | 70.6655 | 46.4436 | 0.99922 | 97.9988 | 357.6465 | 305.9972 | 83.3895 | 684.5816 | 2.3943 | 449.5305 | 33.2858 | 47.9353 | 34.956 | 62.0265 | 11.9959 | 108.4362 | 29.1124 | 8.178 | 97.6009 | 48.724 | 25.5 | 29.4118 | 69 | 31 | 1.0011 | 69.0196 | 95 | 8360 | 32.549 | 107.5211 | 36.1786 | -0.125 | 20.3125 | 0 | 40.8173 | 32.9219
9/27/2020 13:18:44.1 | 46.7368 | 849 | 12 | 2499.5462 | 127.1355 | 68.1354 | 83.2083 | 30.1116 | 31.8055 | 0.05786 | 106.9651 | 11.419 | 70.2759 | 69.9392 | 46.4761 | 0.99904 | 97.9988 | 357.4216 | 305.2367 | 83.445 | 684.698 | 2.4129 | 448.8322 | 33.278 | 47.5285 | 35.0544 | 61.9323 | 11.9891 | 108.5763 | 29.1193 | 8.2025 | 97.5925 | 48.7172 | 25 | 29.4118 | 69 | 31 | 1.0036 | 69.0196 | 99 | 8310 | 32.549 | 106.8802 | 36.2091 | -0.125 | 19.9375 | 0 | 40.9576 | 33.0156
9/27/2020 13:18:45.1 | 46.7371 | 850 | 12 | 2501.8598 | 127.032 | 68.1749 | 83.2397 | 30.0973 | 31.8046 | 0.05833 | 106.9738 | 11.4229 | 70.4472 | 70.3613 | 46.5213 | 0.99957 | 97.9994 | 357.7027 | 305.5183 | 83.5987 | 684.6415 | 2.4025 | 451.5695 | 33.2816 | 47.6387 | 34.9811 | 62.1406 | 11.9914 | 108.3528 | 29.1262 | 8.1251 | 97.6009 | 48.7996 | 25 | 29.0196 | 69 | 31 | 0.99944 | 69.0196 | 99 | 8040 | 32.549 | 106.8802 | 36.2427 | -0.125 | 19.8125 | 0 | 41.2933 | 32.8281
9/27/2020 13:18:46.1 | 46.7374 | 851 | 12 | 2500.2917 | 127.0225 | 68.1691 | 83.2415 | 30.1 | 31.8221 | 0.05796 | 106.9215 | 11.4248 | 70.333 | 70.1556 | 46.5427 | 1.0044 | 97.9982 | 357.8994 | 305.3775 | 83.4386 | 684.6821 | 2.4167 | 450.8153 | 33.2583 | 47.6251 | 34.9284 | 62.1274 | 11.9845 | 108.4077 | 29.1124 | 8.1316 | 97.5254 | 48.7996 | 25 | 29.0196 | 69 | 31 | 0.99855 | 68.6274 | 95 | 8210 | 32.549 | 107.5211 | 36.1572 | -0.0625 | 19.75 | 0 | 41.1957 | 32.9219
9/27/2020 13:18:47.1 | 46.7377 | 852 | 12 | 2500.3158 | 126.8785 | 68.1927 | 83.2954 | 30.0948 | 31.8194 | 0.05821 | 106.9215 | 11.4442 | 70.5614 | 70.6309 | 46.567 | 0.99797 | 97.9982 | 357.8431 | 305.4338 | 83.6839 | 684.7739 | 2.4005 | 449.3908 | 33.2209 | 47.8319 | 35.0475 | 62.2282 | 11.999 | 108.3236 | 29.0599 | 8.1432 | 97.4248 | 48.8643 | 25 | 29.0196 | 69 | 31 | 1.001 | 68.6274 | 99 | 7970 | 32.549 | 106.5597 | 36.2549 | -0.0625 | 18.625 | 0 | 41.9312 | 32.9219
9/27/2020 13:18:48.1 | 46.7379 | 853 | 12 | 2499.0094 | 127.026 | 68.2091 | 83.3223 | 30.1066 | 31.8141 | 0.06066 | 106.8865 | 11.4394 | 70.9039 | 70.9323 | 46.5899 | 1.0017 | 97.9977 | 357.1968 | 304.9269 | 83.6478 | 684.7227 | 2.3746 | 451.2343 | 33.2421 | 47.5353 | 34.9811 | 62.3422 | 12.002 | 108.155 | 29.2311 | 8.1819 | 97.3325 | 48.9021 | 25 | 29.0196 | 69 | 31 | 1.0003 | 68.6274 | 99 | 8190 | 32.549 | 106.5597 | 36.441 | -0.125 | 19.3125 | 0 | 42.3126 | 32.9219
9/27/2020 13:18:49.1 | 46.7382 | 854 | 12 | 2499.8675 | 126.9777 | 68.2155 | 83.3439 | 30.1039 | 31.8252 | 0.06082 | 106.8778 | 11.4326 | 70.647 | 70.2071 | 46.5971 | 1.0149 | 97.9977 | 357.0282 | 304.8424 | 83.5923 | 684.6767 | 2.3646 | 449.9774 | 33.2409 | 47.5802 | 34.9215 | 62.3356 | 11.9944 | 108.239 | 29.1193 | 8.1844 | 97.3325 | 48.8954 | 25 | 29.4118 | 70 | 31 | 1.0012 | 68.6274 | 95 | 8290 | 32.549 | 107.5211 | 36.3464 | -0.125 | 19.3125 | 0 | 42.514 | 32.9219
9/27/2020 13:18:50.1 | 46.7385 | 855 | 12 | 2498.2076 | 126.9517 | 68.2305 | 83.3868 | 30.1031 | 31.8177 | 0.05919 | 106.9651 | 11.4161 | 70.5614 | 70.2784 | 46.6111 | 1.0056 | 98.0005 | 357.0282 | 304.3354 | 83.7097 | 684.696 | 2.3673 | 449.6422 | 33.212 | 47.6005 | 34.9992 | 62.4563 | 11.983 | 107.8777 | 29.3499 | 8.1806 | 97.3325 | 48.9198 | 25 | 29.4118 | 70 | 31 | 1.0008 | 68.6274 | 99 | 8290 | 32.549 | 106.5597 | 36.4471 | -0.0625 | 19.5 | 0 | 42.5781 | 32.9219
9/27/2020 13:18:51.1 | 46.7388 | 856 | 12 | 2500.4948 | 126.8533 | 68.31 | 83.4099 | 30.1004 | 31.8115 | 0.06063 | 106.904 | 11.4161 | 70.7612 | 69.8458 | 46.628 | 1.0056 | 97.9994 | 356.3538 | 304.3635 | 83.6284 | 684.8145 | 2.3624 | 450.3405 | 33.2167 | 47.308 | 34.9949 | 62.272 | 11.983 | 108.2967 | 29.158 | 8.1161 | 97.3828 | 49.0181 | 25 | 29.0196 | 70 | 31 | 1.0001 | 68.6274 | 99 | 7970 | 32.549 | 106.5597 | 36.4258 | -0.125 | 20.25 | 0 | 42.5446 | 32.9219
9/27/2020 13:18:52.1 | 46.7391 | 857 | 12 | 2497.7359 | 126.8355 | 68.341 | 83.4326 | 30.0927 | 31.8177 | 0.06082 | 106.8865 | 11.418 | 70.647 | 69.8909 | 46.6529 | 1.0144 | 98.0016 | 357.3373 | 304.4762 | 83.7073 | 684.8957 | 2.3748 | 451.7371 | 33.1754 | 47.3394 | 35.0475 | 62.2017 | 12.0081 | 108.299 | 29.1373 | 8.1316 | 97.4499 | 48.9156 | 25 | 29.0196 | 70 | 31 | 0.99879 | 69.0196 | 95 | 8240 | 32.549 | 107.2006 | 36.5234 | -0.125 | 20.125 | 0 | 42.3859 | 32.9219
9/27/2020 13:18:53.1 | 46.7393 | 858 | 12 | 2498.7953 | 126.5881 | 68.3715 | 83.478 | 30.1157 | 31.8233 | 0.05983 | 106.9826 | 11.4258 | 70.5328 | 70.4822 | 46.6829 | 1.0037 | 97.9988 | 356.1009 | 303.8284 | 83.5729 | 685.0581 | 2.3848 | 451.2622 | 33.1247 | 47.5598 | 34.9949 | 62.3158 | 12.0376 | 108.6883 | 28.9937 | 8.1471 | 97.5757 | 49.1205 | 25 | 29.4118 | 70 | 31 | 1.0002 | 69.0196 | 100 | 8070 | 32.549 | 106.8802 | 36.6272 | -0.125 | 20.9375 | 0 | 41.4551 | 32.9219
9/27/2020 13:18:54.1 | 46.7396 | 859 | 12 | 2502.1137 | 126.7988 | 68.3975 | 83.494 | 30.0839 | 31.8457 | 0.05742 | 107.0262 | 11.418 | 70.961 | 70.0009 | 46.7149 | 1.0053 | 97.9994 | 356.2414 | 304.0537 | 83.844 | 685.1905 | 2.4328 | 449.5025 | 33.2239 | 47.3801 | 35.0613 | 62.3926 | 12.0354 | 108.997 | 29.1262 | 8.1909 | 97.7435 | 49.0315 | 25.5 | 29.4118 | 70 | 31 | 0.99977 | 69.0196 | 100 | 8160 | 32.549 | 107.2006 | 36.5845 | -0.125 | 21.5 | 0 | 40.8875 | 32.9219
9/27/2020 13:18:55.1 | 46.7399 | 860 | 12 | 2500.5127 | 127.0952 | 68.455 | 83.5424 | 30.0967 | 31.8294 | 0.05877 | 107.0698 | 11.4306 | 70.961 | 71.0128 | 46.7562 | 1.0001 | 97.9982 | 356.1571 | 304.3354 | 83.9228 | 685.2258 | 2.4357 | 451.0946 | 33.2803 | 47.4114 | 35.1071 | 62.4232 | 12.0187 | 108.3796 | 29.1055 | 8.1806 | 97.8693 | 49.076 | 25.5 | 29.0196 | 70 | 31 | 1.0028 | 69.0196 | 95 | 8330 | 32.549 | 107.8415 | 36.4685 | -0.0625 | 20.4375 | 0 | 41.2994 | 33.0156
9/27/2020 13:18:56.1 | 46.7402 | 861 | 12 | 2497.8932 | 127.2341 | 68.4743 | 83.5521 | 30.0871 | 31.8225 | 0.05971 | 107.1047 | 11.4306 | 70.5899 | 70.4127 | 46.8041 | 0.99957 | 97.9994 | 356.691 | 304.279 | 83.8311 | 685.2364 | 2.41 | 449.6143 | 33.2817 | 47.2113 | 35.0156 | 62.2786 | 11.9891 | 108.6609 | 29.2698 | 8.1935 | 97.7351 | 49.1407 | 25 | 29.0196 | 70 | 31 | 1.0004 | 69.0196 | 99 | 8290 | 32.549 | 106.8802 | 36.5967 | -0.125 | 20.125 | 0 | 41.2811 | 33.0156
9/27/2020 13:18:57.1 | 46.7404 | 862 | 12 | 2502.2838 | 126.9583 | 68.5108 | 83.5878 | 30.1058 | 31.8231 | 0.05943 | 107.0873 | 11.4394 | 70.6185 | 70.3994 | 46.8323 | 1.0044 | 97.9994 | 356.8877 | 304.3354 | 84.1255 | 685.0987 | 2.424 | 450.8712 | 33.268 | 47.5217 | 35.1001 | 62.3794 | 11.9891 | 108.5769 | 29.1649 | 8.1161 | 97.7183 | 49.1205 | 25 | 29.0196 | 70 | 31 | 0.99733 | 68.6274 | 99 | 7940 | 32.549 | 106.8802 | 36.5723 | 0 | 20.625 | 0 | 40.9851 | 32.9219
9/27/2020 13:18:58.1 | 46.7407 | 863 | 12 | 2497.0262 | 127.123 | 68.5542 | 83.6021 | 30.096 | 31.8336 | 0.05796 | 107.1396 | 11.4442 | 70.5328 | 70.2087 | 46.8705 | 1.0095 | 97.9999 | 355.9604 | 303.434 | 83.9783 | 685.1393 | 2.4189 | 451.4577 | 33.2411 | 47.3148 | 35.0475 | 62.4802 | 11.9997 | 108.5214 | 29.1649 | 8.1857 | 97.6932 | 49.1718 | 25 | 29.0196 | 70 | 31 | 0.99974 | 69.0196 | 95 | 8190 | 32.549 | 107.8415 | 36.5753 | -0.0625 | 19.9375 | 0 | 41.1133 | 32.9219
9/27/2020 13:18:59.1 | 46.741 | 864 | 12 | 2499.9423 | 126.9423 | 68.566 | 83.6324 | 30.1205 | 31.8125 | 0.05932 | 107.1047 | 11.4471 | 70.5899 | 70.6342 | 46.9032 | 1.0078 | 97.9994 | 356.0447 | 302.8707 | 83.8738 | 685.2258 | 2.393 | 450.536 | 33.2326 | 47.5149 | 35.0544 | 62.5744 | 11.9914 | 108.5208 | 29.3154 | 8.1574 | 97.668 | 49.3322 | 25 | 29.0196 | 70 | 31 | 1.0017 | 69.0196 | 100 | 7970 | 32.549 | 106.8802 | 36.5601 | -0.0625 | 19.9375 | 0 | 40.86 | 32.9219
9/27/2020 13:19:00.1 | 46.7413 | 865 | 12 | 2500.6704 | 126.8067 | 68.6049 | 83.6496 | 30.1053 | 31.8182 | 0.05906 | 107.096 | 11.45 | 70.8754 | 70.0408 | 46.936 | 1.0006 | 97.9954 | 355.9885 | 303.2087 | 84.0145 | 685.1639 | 2.395 | 450.2846 | 33.2068 | 47.0425 | 35.0794 | 62.467 | 11.9845 | 108.6569 | 29.1511 | 8.138 | 97.6177 | 49.3053 | 25 | 29.0196 | 70 | 31 | 1.002 | 68.6274 | 99 | 8120 | 32.549 | 106.8802 | 36.5356 | 0 | 20.25 | 0 | 40.9027 | 32.9219
9/27/2020 13:19:01.1 | 46.7416 | 866 | 12 | 2500.1215 | 126.7542 | 68.631 | 83.6844 | 30.0934 | 31.7995 | 0.05738 | 107.0698 | 11.4559 | 70.6756 | 70.98 | 46.9667 | 1.0122 | 97.9994 | 355.033 | 302.5891 | 84.0635 | 685.2258 | 2.4213 | 451.0946 | 33.1858 | 47.7149 | 35.1597 | 62.7692 | 11.9876 | 108.4368 | 29.1511 | 8.1458 | 97.5757 | 49.3834 | 25 | 29.0196 | 70 | 31 | 1.0008 | 68.6274 | 95 | 8360 | 32.549 | 107.8415 | 36.5662 | 0 | 20.125 | 0 | 41.0828 | 32.9219
9/27/2020 13:19:02.1 | 46.7418 | 867 | 12 | 2500.4058 | 126.8259 | 68.6406 | 83.7093 | 30.1044 | 31.805 | 0.05658 | 107.0611 | 11.4481 | 70.6756 | 70.6787 | 46.9927 | 0.99886 | 98.0011 | 355.1173 | 302.8707 | 84.008 | 685.2717 | 2.4034 | 450.2287 | 33.2083 | 47.553 | 35.1666 | 62.6619 | 11.999 | 108.4105 | 29.1442 | 8.1355 | 97.5674 | 49.2877 | 25 | 29.4118 | 70 | 31 | 1.0021 | 68.6274 | 99 | 8210 | 32.549 | 106.8802 | 36.6425 | 0 | 19.8125 | 0 | 41.3208 | 33.0156
9/27/2020 13:19:03.1 | 46.7421 | 868 | 12 | 2498.7384 | 127.0616 | 68.6411 | 83.7501 | 30.0892 | 31.8201 | 0.05679 | 107.0349 | 11.4588 | 70.7612 | 70.0425 | 47.0147 | 1.0042 | 97.9977 | 354.9487 | 302.5609 | 83.9228 | 685.1799 | 2.3659 | 449.4467 | 33.2478 | 47.3597 | 35.1528 | 62.7255 | 12.0066 | 108.4351 | 29.053 | 8.1548 | 97.559 | 49.3767 | 25 | 29.4118 | 70 | 31 | 1.0007 | 69.0196 | 99 | 7940 | 32.549 | 106.8802 | 36.4349 | -0.0625 | 19.9375 | 0 | 41.449 | 32.9219
9/27/2020 13:19:04.1 | 46.7424 | 869 | 12 | 2501.3161 | 126.9561 | 68.6607 | 83.7721 | 30.0929 | 31.8373 | 0.05669 | 107.0524 | 11.4549 | 70.5614 | 70.3762 | 47.0547 | 1.0108 | 97.9999 | 355.0892 | 302.3074 | 84.0764 | 685.1958 | 2.3584 | 452.6029 | 33.2545 | 47.7285 | 35.0682 | 62.7321 | 12.0164 | 108.4654 | 29.0074 | 8.1883 | 97.5422 | 49.4993 | 25 | 29.0196 | 70 | 31 | 1.0023 | 69.0196 | 95 | 8330 | 32.549 | 107.8415 | 36.5814 | -0.0625 | 19.5625 | 0 | 41.6229 | 32.9219
9/27/2020 13:19:05.1 | 46.7427 | 870 | 12 | 2499.4082 | 127.0026 | 68.7649 | 83.8171 | 30.1246 | 31.8128 | 0.05777 | 107.0436 | 11.4646 | 70.5328 | 70.3696 | 47.0791 | 1.0088 | 97.9994 | 354.7801 | 301.8849 | 83.9848 | 685.3423 | 2.3646 | 449.6143 | 33.2413 | 47.5802 | 35.1528 | 62.6883 | 11.9944 | 108.4928 | 28.9094 | 8.1367 | 97.517 | 49.4791 | 25 | 29.0196 | 70 | 31 | 1.0021 | 68.6274 | 100 | 7900 | 32.549 | 107.2006 | 36.615 | -0.0625 | 19.5 | 0 | 41.5466 | 32.9219
9/27/2020 13:19:06.1 | 46.7429 | 871 | 12 | 2501.0478 | 127.0633 | 68.8424 | 83.8578 | 30.1017 | 31.8216 | 0.05931 | 107.0174 | 11.4559 | 70.5328 | 70.6507 | 47.106 | 0.99779 | 97.9994 | 355.3983 | 302.4764 | 84.0997 | 685.2611 | 2.3808 | 450.5919 | 33.279 | 47.4428 | 35.1001 | 62.7057 | 12.0172 | 108.3808 | 29.1373 | 8.1458 | 97.4248 | 49.4279 | 25 | 28.6274 | 70 | 31 | 1.0017 | 68.6274 | 99 | 8210 | 32.549 | 107.2006 | 36.5753 | -0.0625 | 19 | 0 | 42.1326 | 32.9219
9/27/2020 13:19:07.1 | 46.7432 | 872 | 12 | 2497.7574 | 127.0938 | 68.8559 | 83.8606 | 30.1042 | 31.8266 | 0.05833 | 107.0262 | 11.4568 | 70.8468 | 69.2274 | 47.146 | 1.0051 | 97.9994 | 354.2181 | 301.7722 | 84.0764 | 685.1499 | 2.3983 | 451.0108 | 33.2432 | 47.5217 | 35.2192 | 62.8328 | 12.0338 | 108.4648 | 29.2174 | 8.1728 | 97.4415 | 49.4413 | 25 | 29.0196 | 70 | 31 | 0.99919 | 69.0196 | 95 | 8360 | 32.549 | 107.8415 | 36.5662 | -0.0625 | 20.0625 | 0 | 41.8213 | 32.9219
9/27/2020 13:19:08.1 | 46.7435 | 873 | 12 | 2500.5607 | 126.7727 | 68.8814 | 83.8914 | 30.0989 | 31.8492 | 0.05745 | 107.0174 | 11.4578 | 70.2759 | 69.8942 | 47.1736 | 1.0015 | 97.9982 | 354.7239 | 302.1947 | 84.119 | 685.0335 | 2.3854 | 450.2846 | 33.1964 | 47.6183 | 35.1735 | 62.8262 | 11.9937 | 108.6317 | 29.158 | 8.1767 | 97.4583 | 49.4993 | 25 | 29.4118 | 70 | 31 | 1.0029 | 68.6274 | 99 | 8190 | 32.549 | 106.8802 | 36.6119 | 0 | 19 | 0 | 42.4713 | 32.9219
9/27/2020 13:19:09.1 | 46.7438 | 874 | 12 | 2498.8013 | 127.0337 | 68.8976 | 83.9013 | 30.086 | 31.8348 | 0.05569 | 107.0349 | 11.4656 | 70.3045 | 69.6135 | 47.2084 | 1.0065 | 97.9977 | 353.9933 | 301.2371 | 84.0764 | 684.9523 | 2.3724 | 450.6757 | 33.2414 | 47.5734 | 35.1735 | 62.7321 | 12.0142 | 108.267 | 29.1649 | 8.1677 | 97.4583 | 49.4993 | 25 | 29.0196 | 70 | 31 | 1.0032 | 69.0196 | 99 | 7990 | 32.549 | 106.8802 | 36.4838 | -0.125 | 19.4375 | 0 | 42.7032 | 32.9219
9/27/2020 13:19:10.1 | 46.7441 | 875 | 12 | 2499.4509 | 127.0359 | 68.9574 | 83.9015 | 30.086 | 31.8621 | 0.05867 | 107.0174 | 11.4665 | 70.7612 | 69.9959 | 47.2356 | 1.004 | 97.9982 | 353.8809 | 301.0962 | 84.1681 | 684.8957 | 2.3755 | 452.156 | 33.2506 | 47.4632 | 35.2054 | 62.8766 | 12.021 | 108.0715 | 28.9481 | 8.1445 | 97.5254 | 49.6839 | 25 | 29.0196 | 70 | 31 | 1.0006 | 69.0196 | 95 | 8240 | 32.549 | 107.5211 | 36.7035 | -0.0625 | 19.9375 | 0 | 42.63 | 32.9219
9/27/2020 13:19:11.1 | 46.7443 | 876 | 12 | 2501.4845 | 127.0333 | 69.0015 | 83.9424 | 30.1032 | 31.8322 | 0.05838 | 106.9913 | 11.4791 | 70.5043 | 70.2336 | 47.2558 | 1.0088 | 97.9999 | 354.2743 | 301.2652 | 84.2107 | 684.8338 | 2.3788 | 449.1953 | 33.277 | 47.3529 | 35.1778 | 62.9707 | 12.0005 | 108.2973 | 29.3085 | 8.1238 | 97.517 | 49.6058 | 25 | 29.4118 | 70 | 31 | 1.0008 | 69.0196 | 100 | 7940 | 32.549 | 106.8802 | 36.6791 | -0.125 | 19.875 | 0 | 42.2546 | 32.9219
9/27/2020 13:19:12.1 | 46.7446 | 877 | 12 | 2500.0945 | 127.1779 | 69.0145 | 83.9904 | 30.0955 | 31.8226 | 0.05788 | 106.9826 | 11.4811 | 70.333 | 69.9959 | 47.2864 | 0.99886 | 97.9988 | 354.5553 | 301.8286 | 84.1745 | 684.901 | 2.4062 | 451.2622 | 33.2963 | 47.6768 | 35.1597 | 62.9336 | 11.9845 | 108.2682 | 29.0074 | 8.2012 | 97.5422 | 49.6906 | 25 | 29.4118 | 70 | 31 | 1.0029 | 69.0196 | 100 | 8210 | 32.549 | 106.8802 | 36.5662 | -0.0625 | 19.9375 | 0 | 42.3676 | 32.9219
9/27/2020 13:19:13.1 | 46.7449 | 878 | 12 | 2498.474 | 127.1142 | 69.0366 | 84.011 | 30.0933 | 31.8228 | 0.05848 | 106.9826 | 11.4665 | 70.5043 | 69.6503 | 47.3019 | 0.99886 | 97.9994 | 354.3867 | 301.1244 | 84.2107 | 684.9256 | 2.4056 | 450.7315 | 33.2581 | 47.6115 | 35.1916 | 62.8196 | 11.9959 | 108.3528 | 29.0986 | 8.1419 | 97.6177 | 49.6705 | 25 | 29.0196 | 70 | 31 | 0.99983 | 69.0196 | 95 | 8380 | 32.549 | 107.8415 | 36.5418 | -0.125 | 20.4375 | 0 | 41.9891 | 32.9219
9/27/2020 13:19:14.1 | 46.7452 | 879 | 12 | 2499.7776 | 126.9191 | 69.0861 | 84.0291 | 30.0994 | 31.835 | 0.05673 | 107.0349 | 11.4704 | 70.4472 | 70.1024 | 47.334 | 1.0095 | 97.9982 | 354.1057 | 301.4061 | 84.4197 | 684.9469 | 2.3956 | 450.7595 | 33.2244 | 47.5734 | 35.1666 | 63.0846 | 12.0088 | 108.7718 | 29.2174 | 8.1612 | 97.7519 | 49.6973 | 25 | 29.4118 | 70 | 31 | 1 | 69.0196 | 100 | 8290 | 32.549 | 106.8802 | 36.7188 | -0.125 | 21.0625 | 0 | 41.3971 | 32.9219
9/27/2020 13:19:15.1 | 46.7454 | 880 | 12 | 2501.9281 | 126.8533 | 69.1921 | 84.0602 | 30.0701 | 31.8411 | 0.05626 | 107.0262 | 11.452 | 70.2759 | 69.8592 | 47.3523 | 1.0037 | 97.9988 | 353.8528 | 300.8146 | 84.3706 | 685.0794 | 2.4023 | 449.0277 | 33.2357 | 47.5734 | 35.1278 | 63.135 | 12.0233 | 108.9685 | 29.3748 | 8.2038 | 97.8357 | 49.762 | 25.5 | 29.0196 | 70 | 31 | 1.0047 | 69.0196 | 100 | 7970 | 32.549 | 107.2006 | 36.5509 | -0.0625 | 20.9375 | 0 | 41.1743 | 32.9219
9/27/2020 13:19:16.1 | 46.7457 | 881 | 12 | 2501.4872 | 127.186 | 69.1913 | 84.0905 | 30.0874 | 31.8472 | 0.057 | 107.0436 | 11.45 | 70.4186 | 70.6375 | 47.3737 | 1.0071 | 97.9988 | 353.7685 | 300.8709 | 84.3216 | 685.1093 | 2.4018 | 451.1226 | 33.317 | 47.6768 | 35.1666 | 63.0343 | 12.0179 | 108.6883 | 29.1649 | 8.1947 | 97.8609 | 49.7485 | 25 | 29.0196 | 70 | 31 | 0.99745 | 69.0196 | 96 | 8360 | 32.549 | 108.1619 | 36.6913 | -0.0625 | 20.5 | 0 | 41.2842 | 32.9219
9/27/2020 13:19:17.1 | 46.746 | 882 | 12 | 2497.7299 | 127.2626 | 69.2042 | 84.1236 | 30.0929 | 31.8511 | 0.05754 | 107.0436 | 11.4665 | 70.4472 | 70.0491 | 47.3957 | 1.0079 | 97.9988 | 353.9371 | 300.9273 | 84.3087 | 685.0687 | 2.3584 | 450.117 | 33.287 | 47.6115 | 35.114 | 63.1721 | 12.021 | 108.8284 | 29.0986 | 8.1226 | 97.7938 | 49.8509 | 25 | 29.4118 | 70 | 31 | 0.99907 | 69.0196 | 100 | 7940 | 32.549 | 107.2006 | 36.6486 | -0.125 | 19.625 | 0 | 41.6138 | 32.9219
9/27/2020 13:19:18.1 | 46.7463 | 883 | 12 | 2501.7876 | 126.8919 | 69.2308 | 84.1494 | 30.1134 | 31.8521 | 0.05817 | 107 | 11.4811 | 70.3616 | 71.1047 | 47.4174 | 1.0024 | 98.0011 | 353.375 | 300.4203 | 84.5177 | 685.104 | 2.3396 | 449.1674 | 33.244 | 47.7285 | 35.1597 | 63.1853 | 11.9883 | 108.8307 | 29.0074 | 8.1174 | 97.7099 | 49.793 | 25 | 29.0196 | 70 | 31 | 1.0002 | 68.6274 | 100 | 8140 | 32.549 | 107.2006 | 36.6821 | -0.0625 | 20.375 | 0 | 40.7715 | 32.9219
9/27/2020 13:19:19.1 | 46.7466 | 884 | 12 | 2500.3092 | 127.1873 | 69.2679 | 84.1634 | 30.1031 | 31.8423 | 0.05851 | 107.0436 | 11.4772 | 70.3616 | 70.1938 | 47.431 | 1.004 | 97.9982 | 353.4031 | 300.5329 | 84.2107 | 685.0175 | 2.3504 | 450.2008 | 33.3017 | 48.0251 | 35.1001 | 63.2225 | 11.9777 | 108.6598 | 28.9412 | 8.1303 | 97.7183 | 49.9398 | 25 | 29.0196 | 70 | 31 | 1.0013 | 68.6274 | 95 | 8360 | 32.549 | 107.8415 | 36.731 | -0.125 | 20.25 | 0 | 40.8691 | 32.9219
9/27/2020 13:19:20.1 | 46.7468 | 885 | 12 | 2500.5241 | 127.208 | 69.2571 | 84.1849 | 30.0916 | 31.8527 | 0.0589 | 106.9913 | 11.4956 | 70.4757 | 70.3928 | 47.4448 | 1.009 | 97.9988 | 353.8809 | 300.5611 | 84.5474 | 684.9875 | 2.3535 | 449.2232 | 33.3099 | 47.6047 | 35.2192 | 63.1655 | 12.0119 | 108.9124 | 28.8293 | 8.1226 | 97.7099 | 49.9533 | 25 | 29.0196 | 70 | 31 | 1.0012 | 69.0196 | 100 | 8240 | 32.549 | 107.2006 | 36.6669 | -0.0625 | 20.375 | 0 | 40.686 | 32.9219
9/27/2020 13:19:21.1 | 46.7471 | 886 | 12 | 2499.6601 | 127.2304 | 69.2839 | 84.2007 | 30.1063 | 31.8378 | 0.05877 | 106.9738 | 11.4937 | 70.5614 | 69.6821 | 47.4715 | 0.99851 | 97.9988 | 353.4874 | 300.4484 | 84.5048 | 684.8744 | 2.3533 | 452.3515 | 33.3043 | 47.7666 | 35.1252 | 63.2225 | 12.002 | 108.9124 | 29.1511 | 8.1458 | 97.7183 | 49.9642 | 25 | 29.0196 | 70 | 31 | 0.99998 | 69.0196 | 99 | 7970 | 32.549 | 107.2006 | 36.5967 | -0.0625 | 20.3125 | 0 | 40.86 | 32.9219
9/27/2020 13:19:22.1 | 46.7474 | 887 | 12 | 2499.7684 | 127.1724 | 69.361 | 84.22 | 30.1233 | 31.8552 | 0.05666 | 107.0174 | 11.4917 | 70.6185 | 69.9542 | 47.4991 | 0.99655 | 98.0028 | 353.7685 | 299.9133 | 84.2107 | 685.0634 | 2.362 | 450.3684 | 33.2906 | 47.6632 | 35.1597 | 63.3735 | 12.0323 | 108.7483 | 28.9937 | 8.169 | 97.7183 | 49.9977 | 25 | 29.0196 | 70 | 31 | 0.99803 | 69.0196 | 95 | 8210 | 32.549 | 107.8415 | 36.5845 | -0.0625 | 20.3125 | 0 | 40.8691 | 32.9219
9/27/2020 13:19:23.1 | 46.7477 | 888 | 12 | 2500.7997 | 127.268 | 69.4597 | 84.2313 | 30.0873 | 31.8587 | 0.05702 | 107.0174 | 11.4917 | 70.1617 | 69.9626 | 47.5116 | 1.0103 | 97.9977 | 353.4031 | 299.9696 | 84.6519 | 685.0281 | 2.3826 | 449.3349 | 33.3293 | 47.7149 | 35.2192 | 63.3735 | 12.0467 | 109.0794 | 29.1511 | 8.2012 | 97.7267 | 50.0044 | 25 | 29.0196 | 71 | 31 | 0.99913 | 69.0196 | 100 | 7970 | 32.549 | 107.2006 | 36.7371 | -0.0625 | 20.125 | 0 | 40.8691 | 32.9219
9/27/2020 13:19:24.1 | 46.7479 | 889 | 12 | 2500.1924 | 127.2401 | 69.4955 | 84.2576 | 30.1188 | 31.844 | 0.05522 | 106.9913 | 11.4995 | 70.8754 | 70.3298 | 47.5325 | 1.0014 | 97.9982 | 352.5882 | 299.6598 | 84.639 | 684.8551 | 2.3803 | 450.3963 | 33.3139 | 47.4428 | 35.2054 | 63.4609 | 12.0051 | 109.164 | 29.4521 | 8.178 | 97.7519 | 49.9398 | 25 | 29.0196 | 71 | 31 | 1.0016 | 69.0196 | 100 | 8140 | 32.549 | 107.5211 | 36.4807 | 0 | 20.0625 | 0 | 40.8966 | 32.9219
9/27/2020 13:19:25.1 | 46.7482 | 890 | 12 | 2502.7947 | 126.8898 | 69.4834 | 84.2763 | 30.0981 | 31.8542 | 0.0545 | 106.9826 | 11.4888 | 70.6185 | 70.9192 | 47.5565 | 1.0217 | 97.9982 | 353.3469 | 299.7724 | 84.6093 | 684.8904 | 2.3783 | 450.5081 | 33.2568 | 47.7734 | 35.1985 | 63.5814 | 11.9937 | 109.164 | 29.1055 | 8.178 | 97.7603 | 50.0866 | 25 | 29.0196 | 71 | 31 | 1 | 69.0196 | 95 | 8330 | 32.549 | 108.49 | 36.4746 | -0.0625 | 19.875 | 0 | 41.1469 | 32.9219
9/27/2020 13:19:26.1 | 46.7485 | 891 | 12 | 2498.8732 | 127.3071 | 69.4971 | 84.3176 | 30.0958 | 31.8549 | 0.05927 | 106.9651 | 11.4947 | 70.6756 | 70.8188 | 47.5609 | 1.003 | 97.9988 | 352.7287 | 299.4345 | 84.6583 | 684.7526 | 2.3695 | 449.2791 | 33.3139 | 47.7217 | 35.2304 | 63.2291 | 11.9967 | 108.9124 | 29.158 | 8.1045 | 97.668 | 50.0153 | 25 | 28.6274 | 71 | 31 | 1.0006 | 69.0196 | 99 | 8290 | 32.549 | 107.2006 | 36.4563 | -0.0625 | 20 | 0 | 41.095 | 33.0156
9/27/2020 13:19:27.1 | 46.7488 | 892 | 12 | 2500.72 | 127.1776 | 69.5101 | 84.3552 | 30.0849 | 31.8528 | 0.05817 | 106.9826 | 11.5005 | 70.6756 | 70.5152 | 47.5778 | 1.0076 | 97.996 | 352.532 | 299.3499 | 84.4622 | 684.8957 | 2.371 | 451.0388 | 33.3046 | 47.5149 | 35.2054 | 63.4807 | 11.9997 | 108.6855 | 29.2105 | 8.1045 | 97.6261 | 50.1445 | 25 | 29.0196 | 71 | 31 | 1.0029 | 69.0196 | 99 | 8020 | 32.549 | 107.2006 | 36.3617 | 0 | 19.3125 | 0 | 41.2903 | 32.9219
9/27/2020 13:19:28.1 | 46.7491 | 893 | 12 | 2500.0573 | 127.2018 | 69.5485 | 84.377 | 30.1026 | 31.8426 | 0.05783 | 106.9826 | 11.4917 | 70.4186 | 69.4593 | 47.6043 | 1.0003 | 97.996 | 352.3634 | 298.5613 | 84.7073 | 684.915 | 2.3464 | 450.5919 | 33.3021 | 47.7217 | 35.1778 | 63.6317 | 12.0233 | 108.7135 | 29.158 | 8.1831 | 97.5254 | 50.22 | 25 | 29.0196 | 71 | 31 | 1.0025 | 69.0196 | 95 | 8260 | 32.549 | 107.8415 | 36.2915 | -0.0625 | 19.875 | 0 | 41.4978 | 32.9219
9/27/2020 13:19:29.1 | 46.7493 | 894 | 12 | 2500.0549 | 127.3583 | 69.5887 | 84.4017 | 30.0916 | 31.8504 | 0.05729 | 106.9564 | 11.4753 | 70.0761 | 69.8726 | 47.6302 | 1.0106 | 97.9937 | 351.5204 | 298.7021 | 84.7073 | 684.9063 | 2.3542 | 449.1394 | 33.343 | 47.8251 | 35.2718 | 63.3801 | 12.0005 | 108.8513 | 29.2105 | 8.1432 | 97.5422 | 50.1579 | 25 | 29.0196 | 71 | 31 | 0.9995 | 69.0196 | 99 | 7970 | 32.549 | 107.2006 | 36.3403 | 0 | 19.5625 | 0 | 41.803 | 32.9219
9/27/2020 13:19:30.1 | 46.7496 | 895 | 12 | 2501.0707 | 127.1668 | 69.6084 | 84.425 | 30.0838 | 31.8426 | 0.05493 | 106.9476 | 11.4762 | 70.1903 | 69.8208 | 47.6418 | 1.0083 | 97.996 | 351.3517 | 298.2233 | 84.5964 | 684.8658 | 2.3522 | 451.7371 | 33.3064 | 48.1733 | 35.2718 | 63.5179 | 12.0043 | 108.8256 | 29.0917 | 8.1522 | 97.6009 | 50.1579 | 25 | 29.0196 | 71 | 31 | 1.0014 | 69.0196 | 100 | 8160 | 32.549 | 107.2006 | 36.2183 | 0 | 19.5 | 0 | 41.6443 | 32.9219
9/27/2020 13:19:31.1 | 46.7499 | 896 | 12 | 2498.2124 | 127.244 | 69.6684 | 84.4415 | 30.0987 | 31.8635 | 0.05358 | 106.9302 | 11.4704 | 70.2474 | 70.3679 | 47.6346 | 1.0038 | 97.9954 | 350.8178 | 297.998 | 84.8543 | 684.728 | 2.3422 | 450.2846 | 33.2886 | 47.8251 | 35.1985 | 63.6317 | 12.0028 | 109.0211 | 29.1055 | 8.1432 | 97.5338 | 50.189 | 25 | 29.0196 | 71 | 31 | 1.0014 | 68.6274 | 95 | 8310 | 32.9412 | 107.8415 | 36.2335 | -0.0625 | 19.625 | 0 | 41.9128 | 32.9219
9/27/2020 13:19:32.1 | 46.7502 | 897 | 12 | 2500.9917 | 127.052 | 69.7465 | 84.4858 | 30.0958 | 31.8606 | 0.05161 | 106.9651 | 11.4724 | 70.3045 | 69.6637 | 47.6248 | 1.0005 | 98.0028 | 351.0145 | 297.5755 | 84.7009 | 684.6628 | 2.3495 | 448.7484 | 33.2753 | 47.8183 | 35.0613 | 63.5245 | 11.999 | 108.4122 | 29.2036 | 8.1187 | 97.5422 | 50.3114 | 25 | 29.0196 | 71 | 31 | 0.99944 | 69.0196 | 99 | 8260 | 32.9412 | 107.2006 | 36.3098 | 0 | 19 | 0 | 42.514 | 32.9219
9/27/2020 13:19:33.1 | 46.7504 | 898 | 12 | 2497.4932 | 127.1015 | 69.7764 | 84.4923 | 30.0787 | 31.8633 | 0.0509 | 106.9389 | 11.4801 | 70.6185 | 70.0042 | 47.6276 | 1.0026 | 97.9982 | 350.4244 | 297.0967 | 84.88 | 684.7034 | 2.3593 | 452.7147 | 33.2417 | 47.3869 | 35.2192 | 63.6581 | 12.0013 | 109.0519 | 29.4479 | 8.1831 | 97.5422 | 50.3114 | 25 | 29.0196 | 71 | 31 | 0.99986 | 69.0196 | 99 | 7990 | 32.9412 | 107.2006 | 36.2793 | -0.125 | 19.6875 | 0 | 42.4316 | 32.9219
9/27/2020 13:19:34.1 | 46.7507 | 899 | 12 | 2500.8866 | 126.6813 | 69.8063 | 84.5054 | 30.0797 | 31.8611 | 0.0515 | 106.9913 | 11.4772 | 70.7326 | 70.3613 | 47.6375 | 1.0056 | 97.9988 | 351.6046 | 297.491 | 84.8607 | 684.8957 | 2.4085 | 450.5919 | 33.1768 | 47.8319 | 35.3106 | 63.8395 | 11.9792 | 108.5203 | 29.1124 | 8.1664 | 97.5841 | 50.3491 | 25 | 29.0196 | 71 | 31 | 1.0034 | 68.6274 | 95 | 8090 | 32.9412 | 107.8415 | 36.2518 | -0.1875 | 20.0625 | 0 | 42.2119 | 32.9219
9/27/2020 13:19:35.1 | 46.751 | 900 | 12 | 2498.0622 | 127.001 | 69.7902 | 84.5415 | 30.0999 | 31.8536 | 0.05231 | 107.0174 | 11.4714 | 70.7612 | 70.2801 | 47.6534 | 1.0037 | 97.9948 | 351.2393 | 298.2515 | 84.8118 | 684.9875 | 2.4262 | 449.1115 | 33.223 | 47.7285 | 35.2192 | 63.7389 | 11.9929 | 108.4883 | 29.2174 | 8.129 | 97.6177 | 50.3114 | 25 | 29.0196 | 71 | 31 | 0.99837 | 68.6274 | 100 | 8020 | 32.9412 | 106.8802 | 36.1633 | -0.0625 | 20 | 0 | 42.1844 | 32.9219
9/27/2020 13:19:36.1 | 46.7513 | 901 | 12 | 2501.4978 | 126.8059 | 69.8216 | 84.5708 | 30.0978 | 31.8464 | 0.05155 | 106.9738 | 11.4733 | 70.5899 | 70.4408 | 47.6699 | 1.0053 | 97.9994 | 350.7897 | 297.5755 | 84.8543 | 685.1905 | 2.3941 | 450.4522 | 33.2176 | 47.5149 | 35.2718 | 63.7323 | 12.002 | 108.4368 | 29.2105 | 8.1509 | 97.6428 | 50.4137 | 25 | 29.0196 | 71 | 31 | 0.99663 | 68.6274 | 100 | 8190 | 32.9412 | 106.8802 | 36.2671 | -0.0625 | 20.5 | 0 | 41.3971 | 32.9219
9/27/2020 13:19:37.1 | 46.7516 | 902 | 12 | 2500.8251 | 127.124 | 69.8351 | 84.5875 | 30.1112 | 31.8431 | 0.05101 | 107.0524 | 11.4704 | 70.7041 | 70.0292 | 47.6799 | 0.99566 | 98.0005 | 350.7335 | 297.0122 | 85.0503 | 685.2205 | 2.389 | 449.9774 | 33.292 | 47.6183 | 35.1528 | 63.8832 | 12.0119 | 108.522 | 29.4203 | 8.1612 | 97.7015 | 50.4514 | 25 | 29.4118 | 71 | 31 | 1.0005 | 68.6274 | 95 | 8360 | 32.9412 | 107.5211 | 36.2671 | -0.125 | 20.25 | 0 | 41.4856 | 32.8281
9/27/2020 13:19:38.1 | 46.7518 | 903 | 12 | 2499.751 | 127.3123 | 69.8567 | 84.6168 | 30.098 | 31.837 | 0.05012 | 107.0349 | 11.4665 | 70.647 | 70.3779 | 47.7082 | 1.0069 | 97.9988 | 349.8343 | 296.8995 | 84.8543 | 685.3017 | 2.3839 | 449.6143 | 33.3269 | 47.7734 | 35.3106 | 63.8329 | 11.9891 | 108.6883 | 29.053 | 8.1419 | 97.7099 | 50.5026 | 25 | 29.0196 | 71 | 31 | 1.0002 | 69.0196 | 100 | 8290 | 32.549 | 106.8802 | 36.3495 | -0.125 | 19.9375 | 0 | 41.7938 | 32.9219
9/27/2020 13:19:39.1 | 46.7521 | 904 | 12 | 2500.2244 | 127.4043 | 69.911 | 84.6174 | 30.0832 | 31.8593 | 0.0505 | 107.0524 | 11.452 | 70.8183 | 70.4656 | 47.7107 | 0.99922 | 97.9982 | 350.3401 | 297.2093 | 85.0567 | 685.2664 | 2.3868 | 451.7371 | 33.3573 | 47.6768 | 35.2123 | 63.7892 | 11.9792 | 109.164 | 29.1649 | 8.1458 | 97.668 | 50.4581 | 25 | 29.0196 | 71 | 31 | 0.99922 | 68.6274 | 99 | 7990 | 32.549 | 107.2006 | 36.3007 | -0.125 | 20.0625 | 0 | 41.6138 | 32.9219
9/27/2020 13:19:40.1 | 46.7524 | 905 | 12 | 2501.6226 | 127.3701 | 69.9523 | 84.6557 | 30.0886 | 31.8585 | 0.0508 | 107.0698 | 11.45 | 70.6185 | 69.3401 | 47.7034 | 1.0038 | 97.9982 | 350.0029 | 296.7023 | 85.0142 | 685.2451 | 2.3843 | 450.8433 | 33.3671 | 47.787 | 35.2899 | 64.0473 | 12.0005 | 108.9119 | 29.2243 | 8.1483 | 97.7099 | 50.4824 | 25 | 29.0196 | 71 | 31 | 1.0021 | 69.0196 | 95 | 8190 | 32.549 | 108.1619 | 36.3007 | -0.125 | 20.0625 | 0 | 42.1143 | 32.9219
9/27/2020 13:19:41.1 | 46.7527 | 906 | 12 | 2499.8922 | 127.4508 | 69.98 | 84.6841 | 30.0903 | 31.8729 | 0.04936 | 107.0785 | 11.4617 | 70.7326 | 69.461 | 47.678 | 1.0038 | 97.9982 | 349.8343 | 296.646 | 84.9226 | 685.2824 | 2.3655 | 449.1674 | 33.3651 | 47.3284 | 35.1804 | 64.1544 | 11.9967 | 108.9679 | 29.0737 | 8.1509 | 97.7267 | 50.6317 | 25 | 29.0196 | 71 | 31 | 1.0001 | 69.0196 | 100 | 7990 | 32.549 | 107.5211 | 36.203 | -0.125 | 20.125 | 0 | 42.0868 | 32.9219
9/27/2020 13:19:42.1 | 46.7529 | 907 | 12 | 2497.7244 | 127.2572 | 70.0251 | 84.7064 | 30.0916 | 31.8602 | 0.04841 | 107.0785 | 11.4694 | 70.7326 | 70.2635 | 47.6769 | 1.0088 | 97.9994 | 349.4409 | 295.801 | 85.0503 | 685.1339 | 2.3797 | 451.2063 | 33.2855 | 47.7734 | 35.1459 | 63.9838 | 11.9861 | 109.3052 | 29.0006 | 8.1651 | 97.7603 | 50.547 | 25 | 28.6274 | 71 | 31 | 0.99974 | 69.0196 | 100 | 8210 | 32.9412 | 107.8415 | 36.0413 | -0.0625 | 20.4375 | 0 | 41.8243 | 32.9219
9/27/2020 13:19:43.1 | 46.7532 | 908 | 12 | 2503.2178 | 126.7255 | 70.0428 | 84.7388 | 30.0849 | 31.8473 | 0.05059 | 107.0349 | 11.4782 | 70.7326 | 68.9998 | 47.6947 | 1.0028 | 97.9965 | 350.2277 | 296.308 | 85.1547 | 685.1553 | 2.3637 | 450.2846 | 33.2193 | 47.8319 | 35.2261 | 64.0407 | 11.9959 | 108.8261 | 29.4797 | 8.1135 | 97.9028 | 50.6761 | 25 | 29.0196 | 71 | 31 | 1.001 | 69.0196 | 95 | 8260 | 32.9412 | 108.49 | 36.0077 | -0.0625 | 20.875 | 0 | 40.7837 | 32.9219
9/27/2020 13:19:44.1 | 46.7535 | 909 | 12 | 2500.424 | 127.1065 | 70.0857 | 84.7697 | 30.0983 | 31.8517 | 0.04993 | 107.0349 | 11.4869 | 70.3616 | 69.9776 | 47.7074 | 1.0021 | 97.9977 | 350.2558 | 296.139 | 85.0503 | 685.2258 | 2.3686 | 448.7484 | 33.282 | 47.67 | 35.1597 | 64.2352 | 11.9853 | 109.0794 | 29.158 | 8.1548 | 97.7938 | 50.7649 | 25 | 29.4118 | 71 | 31 | 1.002 | 68.6274 | 100 | 8240 | 32.549 | 107.2006 | 36.0535 | -0.0625 | 20.5625 | 0 | 41.1285 | 32.9219
9/27/2020 13:19:45.1 | 46.7538 | 910 | 12 | 2501.0795 | 127.2441 | 70.1252 | 84.7774 | 30.1009 | 31.8385 | 0.05013 | 107.0436 | 11.4869 | 70.5328 | 69.6386 | 47.7248 | 1.0003 | 97.9994 | 350.4525 | 296.5333 | 85.2462 | 685.3423 | 2.3704 | 451.4298 | 33.3268 | 47.7217 | 35.1528 | 64.1849 | 12.0179 | 108.969 | 29.2629 | 8.1612 | 97.928 | 50.6559 | 25 | 29.0196 | 71 | 31 | 1.0029 | 69.0196 | 100 | 8020 | 32.549 | 107.5211 | 35.9161 | -0.0625 | 20.5 | 0 | 41.1469 | 32.9219
9/27/2020 13:19:46.1 | 46.7541 | 911 | 12 | 2501.4427 | 127.5289 | 70.1625 | 84.8176 | 30.0951 | 31.8501 | 0.04879 | 106.9913 | 11.482 | 70.8468 | 69.7908 | 47.7434 | 1.0012 | 97.9994 | 349.4971 | 295.9982 | 85.1547 | 685.3017 | 2.3812 | 450.0612 | 33.4062 | 47.6251 | 35.1528 | 64.0407 | 11.9769 | 109.0531 | 29.2698 | 8.1651 | 97.9196 | 50.8093 | 25 | 29.0196 | 71 | 31 | 1.004 | 69.0196 | 95 | 8210 | 32.9412 | 108.1619 | 35.9589 | -0.125 | 20.25 | 0 | 41.3239 | 32.9219
9/27/2020 13:19:47.1 | 46.7543 | 912 | 12 | 2498.7595 | 127.5797 | 70.2265 | 84.8503 | 30.0833 | 31.8676 | 0.04884 | 107.0087 | 11.4772 | 70.2474 | 70.3961 | 47.774 | 1.0176 | 97.9994 | 349.8062 | 296.0827 | 85.3803 | 685.307 | 2.3963 | 450.2846 | 33.3837 | 47.9666 | 35.3175 | 64.222 | 11.9937 | 108.913 | 29.0393 | 8.2115 | 97.8861 | 50.6627 | 25 | 29.0196 | 72 | 31 | 1.002 | 68.6274 | 100 | 8020 | 32.549 | 107.5211 | 35.8856 | -0.0625 | 20.0625 | 0 | 41.3971 | 32.9219
9/27/2020 13:19:48.1 | 46.7546 | 913 | 12 | 2507.4347 | 127.6139 | 70.2572 | 84.8551 | 30.0983 | 31.8703 | 0.04846 | 107.0174 | 11.4772 | 70.5899 | 70.4408 | 47.7974 | 0.97873 | 97.9977 | 349.6657 | 296.2235 | 85.1483 | 685.307 | 2.3925 | 448.9439 | 33.5086 | 48.0319 | 35.2123 | 64.2855 | 11.9853 | 108.9673 | 29.158 | 8.2321 | 98.0035 | 50.9182 | 25 | 29.0196 | 71 | 31 | 0.99913 | 68.6274 | 100 | 8160 | 32.9412 | 107.5211 | 35.7513 | -0.0625 | 20.1875 | 0 | 41.2933 | 32.9219
9/27/2020 13:19:49.1 | 46.7549 | 914 | 12 | 2502.5682 | 128.7228 | 70.2931 | 84.8767 | 30.1123 | 31.8559 | 0.043 | 107.2356 | 11.4782 | 70.6185 | 70.406 | 47.8208 | 0.98586 | 97.9988 | 349.469 | 295.3504 | 85.1972 | 685.4501 | 2.416 | 453.6364 | 33.7341 | 47.9285 | 35.3451 | 64.1849 | 11.9891 | 107.792 | 29.158 | 8.2759 | 98.1041 | 50.8939 | 25 | 29.4118 | 72 | 31 | 0.99251 | 69.4118 | 100 | 8330 | 32.9412 | 107.5211 | 35.8307 | 0 | 17.5 | 0 | 42.7002 | 32.9219
9/27/2020 13:19:50.1 | 46.7552 | 915 | 12 | 2503.9376 | 129.2483 | 70.3413 | 84.9182 | 30.1052 | 31.8582 | 0.04064 | 107.2443 | 11.4714 | 70.7326 | 70.6309 | 47.8398 | 0.99102 | 97.9982 | 349.2722 | 295.8573 | 85.2269 | 685.3123 | 2.4184 | 449.8377 | 33.8904 | 48.0632 | 35.2192 | 64.0143 | 11.9792 | 108.2676 | 29.1898 | 8.3404 | 98.2048 | 50.7716 | 25 | 30.1961 | 72 | 31 | 0.99565 | 69.8039 | 96 | 8090 | 32.9412 | 107.2006 | 35.7178 | -0.0625 | 19.9375 | 0 | 42.1722 | 32.9219
9/27/2020 13:19:51.1 | 46.7554 | 916 | 12 | 2501.1738 | 129.8476 | 70.3573 | 84.9604 | 30.0974 | 31.8632 | 0.0376 | 107.2705 | 11.4685 | 70.8754 | 70.0358 | 47.8556 | 0.99904 | 97.9971 | 349.4128 | 295.9418 | 85.1547 | 685.2611 | 2.4596 | 449.6981 | 34.01 | 47.7285 | 35.1528 | 64.2418 | 12.0058 | 108.0424 | 29.3223 | 8.3185 | 98.4396 | 50.9115 | 25 | 30.1961 | 72 | 31 | 0.99461 | 70.1961 | 97 | 8140 | 32.549 | 107.5211 | 35.9009 | 0.0625 | 20.1875 | 0 | 42.7002 | 32.9219
9/27/2020 13:19:52.1 | 46.7557 | 917 | 12 | 2502.5602 | 129.6929 | 70.4072 | 84.9983 | 30.0977 | 31.8463 | 0.03832 | 107.192 | 11.4704 | 70.5043 | 70.2286 | 47.8838 | 1.0033 | 97.9977 | 348.7383 | 295.5757 | 85.3016 | 685.2664 | 2.4636 | 451.4019 | 33.9883 | 47.7285 | 35.2649 | 64.3423 | 11.999 | 108.155 | 28.85 | 8.2747 | 98.6829 | 50.9182 | 25 | 30.5882 | 72 | 31 | 1.002 | 70.1961 | 101 | 8090 | 32.549 | 106.2317 | 36.2244 | 0.0625 | 20.25 | 0 | 42.7918 | 32.9219
9/27/2020 13:19:53.1 | 46.756 | 918 | 12 | 2502.2168 | 129.6622 | 70.4035 | 85.0155 | 30.0892 | 31.8564 | 0.03709 | 107.2095 | 11.4772 | 70.3901 | 70.8221 | 47.9131 | 1.0046 | 97.9994 | 348.1201 | 294.7307 | 85.406 | 685.2557 | 2.4847 | 450.4801 | 33.9756 | 47.7353 | 35.1985 | 64.2987 | 12.0104 | 108.6889 | 29.2243 | 8.2528 | 98.8422 | 51.0581 | 25 | 30.5882 | 72 | 31 | 0.99867 | 69.8039 | 97 | 8120 | 32.9412 | 107.8415 | 36.1938 | 0 | 20.5 | 0 | 42.5659 | 32.9219
9/27/2020 13:19:54.1 | 46.7563 | 919 | 12 | 2501.4339 | 129.6695 | 70.4256 | 85.0363 | 30.0924 | 31.8649 | 0.03611 | 107.1309 | 11.4753 | 70.6756 | 70.4375 | 47.9291 | 1.017 | 97.9999 | 348.2606 | 295.1814 | 85.2526 | 685.3529 | 2.4853 | 448.7763 | 33.9669 | 47.7285 | 35.1666 | 64.2921 | 12.0225 | 109.3057 | 29.2174 | 8.2785 | 98.9429 | 50.976 | 25 | 29.8039 | 72 | 31 | 0.99931 | 69.8039 | 97 | 7990 | 32.9412 | 108.1619 | 36.206 | -0.125 | 20.3125 | 0 | 41.6992 | 32.9219
9/27/2020 13:19:55.1 | 46.7566 | 920 | 12 | 2500.5797 | 129.447 | 70.4289 | 85.072 | 30.0956 | 31.8656 | 0.03979 | 107.1222 | 11.4694 | 70.4757 | 70.124 | 47.937 | 1.0028 | 97.9971 | 347.9234 | 294.7307 | 85.3441 | 685.2205 | 2.4858 | 451.0388 | 33.897 | 47.8768 | 35.2054 | 64.1346 | 12.002 | 109.3589 | 29.2105 | 8.2734 | 98.9764 | 51.1159 | 25 | 29.8039 | 72 | 31 | 1.0012 | 69.8039 | 101 | 7800 | 32.549 | 107.5211 | 36.206 | -0.0625 | 20.0625 | 0 | 41.7206 | 32.9219
9/27/2020 13:19:56.1 | 46.7568 | 921 | 12 | 2501.4911 | 129.4334 | 70.4899 | 85.1033 | 30.1046 | 31.8685 | 0.03995 | 107.1309 | 11.4733 | 70.4186 | 69.7607 | 47.9336 | 1.0071 | 97.9965 | 348.654 | 294.7589 | 85.3699 | 685.2611 | 2.4676 | 449.8377 | 33.9058 | 47.8523 | 35.258 | 64.5129 | 11.9807 | 109.0222 | 29.238 | 8.2682 | 98.9513 | 51.1159 | 25 | 29.8039 | 72 | 31 | 1.0002 | 69.8039 | 96 | 8040 | 32.549 | 108.49 | 36.087 | 0 | 20.1875 | 0 | 41.7694 | 32.9219
9/27/2020 13:19:57.1 | 46.7571 | 922 | 12 | 2501.2995 | 129.4939 | 70.5637 | 85.1144 | 30.1171 | 31.8646 | 0.04024 | 107.1396 | 11.4782 | 70.4472 | 69.6236 | 47.9181 | 1.0023 | 97.9982 | 348.4292 | 294.4209 | 85.4421 | 685.1852 | 2.494 | 452.156 | 33.919 | 47.7217 | 35.2649 | 64.5368 | 11.9921 | 108.7438 | 29.1055 | 8.2837 | 98.9596 | 51.0204 | 25 | 29.8039 | 72 | 31 | 1.001 | 69.8039 | 101 | 7850 | 32.549 | 107.2006 | 36.2762 | -0.125 | 20.1875 | 0 | 41.629 | 33.0156
9/27/2020 13:19:58.1 | 46.7574 | 923 | 12 | 2501.2749 | 129.4815 | 70.626 | 85.1445 | 30.106 | 31.8655 | 0.03957 | 107.1047 | 11.4743 | 70.3901 | 69.5264 | 47.9237 | 1.0035 | 97.9971 | 348.1482 | 294.0265 | 85.3867 | 685.1905 | 2.4767 | 449.9494 | 33.9155 | 47.7666 | 35.2718 | 64.4297 | 12.0081 | 109.0788 | 29.0986 | 8.2424 | 98.9261 | 51.1293 | 25 | 30.1961 | 72 | 31 | 1.0013 | 69.8039 | 97 | 8020 | 32.549 | 108.1619 | 36.3403 | 0 | 19.9375 | 0 | 41.5558 | 33.0156
9/27/2020 13:19:59.1 | 46.7577 | 924 | 12 | 2499.5244 | 129.6437 | 70.6356 | 85.1616 | 30.1236 | 31.8642 | 0.03764 | 107.0698 | 11.4714 | 70.647 | 69.1365 | 47.9378 | 0.99922 | 97.9977 | 347.6986 | 294.5617 | 85.4421 | 685.0987 | 2.4915 | 449.8377 | 33.9342 | 47.7217 | 35.258 | 64.6373 | 11.9815 | 108.5472 | 29.2105 | 8.2502 | 98.9093 | 51.0137 | 25 | 29.8039 | 72 | 31 | 0.9998 | 69.8039 | 101 | 7940 | 32.549 | 107.2006 | 36.3129 | -0.0625 | 20 | 0 | 41.507 | 33.0156
9/27/2020 13:20:00.1 | 46.7579 | 925 | 12 | 2501.644 | 129.3939 | 70.6579 | 85.2096 | 30.1358 | 31.8734 | 0.03854 | 106.9913 | 11.4724 | 70.647 | 70.2253 | 47.9674 | 1.0088 | 97.9988 | 347.3614 | 293.7731 | 85.5529 | 685.0634 | 2.5057 | 451.5695 | 33.8975 | 47.8904 | 35.2649 | 64.6002 | 12.0119 | 108.6043 | 29.539 | 8.2553 | 98.9009 | 51.2248 | 25 | 30.5882 | 72 | 31 | 0.99858 | 69.8039 | 101 | 8070 | 32.549 | 106.8802 | 36.3403 | -0.0625 | 20 | 0 | 41.5802 | 32.9219
9/27/2020 13:20:01.1 | 46.7582 | 926 | 12 | 2500.6087 | 129.5471 | 70.6929 | 85.2213 | 30.138 | 31.8805 | 0.04013 | 106.9215 | 11.4656 | 70.4186 | 69.6637 | 48.0015 | 1.0079 | 97.9971 | 348.1482 | 293.8576 | 85.4485 | 685.0228 | 2.5143 | 449.6143 | 33.9236 | 47.9353 | 35.2649 | 64.5936 | 12.0149 | 108.5186 | 29.1649 | 8.2811 | 98.8758 | 51.1737 | 25 | 30.1961 | 72 | 31 | 1.0006 | 69.8039 | 96 | 8070 | 32.549 | 107.8415 | 36.3953 | -0.0625 | 19.625 | 0 | 41.3391 | 32.9219
9/27/2020 13:20:02.1 | 46.7585 | 927 | 12 | 2500.4577 | 129.571 | 70.7458 | 85.2604 | 30.1311 | 31.8574 | 0.03982 | 106.9913 | 11.4627 | 70.5614 | 69.7507 | 48.0297 | 1.0169 | 97.9994 | 347.5581 | 293.3787 | 85.5889 | 685.0228 | 2.5059 | 449.5025 | 33.9278 | 47.7217 | 35.2123 | 64.6875 | 11.9959 | 108.969 | 29.053 | 8.2747 | 98.7835 | 51.2248 | 25 | 30.1961 | 72 | 31 | 0.99846 | 69.4118 | 100 | 7770 | 32.549 | 106.8802 | 36.5906 | -0.1875 | 19.1875 | 0 | 41.8762 | 32.9219
9/27/2020 13:20:03.1 | 46.7588 | 928 | 12 | 2500.4262 | 129.5494 | 70.7497 | 85.2703 | 30.1041 | 31.8734 | 0.03761 | 107.0524 | 11.4559 | 70.647 | 69.5482 | 48.0657 | 1.0126 | 97.9988 | 347.53 | 293.6322 | 85.3931 | 684.9063 | 2.4816 | 451.8488 | 33.9217 | 47.7734 | 35.2192 | 64.8885 | 11.9876 | 108.6603 | 29.1055 | 8.3017 | 98.8506 | 51.3847 | 25 | 30.1961 | 72 | 31 | 1.0011 | 69.8039 | 101 | 7870 | 32.549 | 106.8802 | 36.5723 | -0.0625 | 19.9375 | 0 | 41.7633 | 32.9219
9/27/2020 13:20:04.1 | 46.7591 | 929 | 12 | 2499.6579 | 129.4895 | 70.754 | 85.3024 | 30.1226 | 31.875 | 0.03687 | 107.0087 | 11.4491 | 70.333 | 69.9259 | 48.1074 | 0.99352 | 97.9999 | 347.4176 | 293.5477 | 85.6082 | 684.9982 | 2.4747 | 450.117 | 33.8956 | 48.0005 | 35.233 | 64.9585 | 12.0157 | 108.4374 | 29.1787 | 8.2772 | 98.8422 | 51.2449 | 25 | 29.8039 | 72 | 31 | 0.99892 | 69.8039 | 97 | 8020 | 32.549 | 108.1619 | 36.6242 | -0.125 | 19.75 | 0 | 41.7786 | 33.0156
9/27/2020 13:20:05.1 | 46.7593 | 930 | 12 | 2501.1256 | 129.4115 | 70.7665 | 85.3273 | 30.1333 | 31.8736 | 0.03814 | 106.9651 | 11.4481 | 70.6756 | 69.9726 | 48.1526 | 0.9969 | 97.9982 | 346.6869 | 292.9844 | 85.6997 | 684.9523 | 2.4811 | 450.3125 | 33.8951 | 47.8904 | 35.2787 | 64.751 | 12.0013 | 108.8559 | 29.3817 | 8.2798 | 98.8255 | 51.3914 | 25 | 29.8039 | 72 | 31 | 1.0083 | 69.8039 | 101 | 7970 | 32.549 | 107.2006 | 36.7615 | -0.0625 | 19.375 | 0 | 42.334 | 33.0156
9/27/2020 13:20:06.1 | 46.7596 | 931 | 12 | 2499.0367 | 129.6097 | 70.7993 | 85.3646 | 30.1283 | 31.8816 | 0.03881 | 106.9476 | 11.452 | 70.4757 | 69.585 | 48.2005 | 1.0023 | 97.9982 | 347.6986 | 293.2661 | 85.7912 | 684.8658 | 2.4731 | 450.8991 | 33.9186 | 47.6251 | 35.2718 | 64.6941 | 12.0179 | 108.8278 | 29.2174 | 8.2579 | 98.8171 | 51.3337 | 25 | 29.8039 | 72 | 31 | 0.99968 | 69.8039 | 101 | 8020 | 32.549 | 107.2006 | 36.8042 | -0.0625 | 19.75 | 0 | 42.0166 | 33.0156
9/27/2020 13:20:07.1 | 46.7599 | 932 | 12 | 2497.0314 | 129.3908 | 70.8655 | 85.3847 | 30.1272 | 31.8752 | 0.04033 | 106.9389 | 11.4578 | 70.5043 | 69.6821 | 48.2467 | 1.0179 | 97.9988 | 346.4059 | 292.2521 | 85.9315 | 684.7333 | 2.4554 | 448.8601 | 33.8342 | 47.7217 | 35.258 | 64.587 | 12.0066 | 108.8004 | 29.4203 | 8.227 | 98.7667 | 51.3203 | 25 | 29.8039 | 72 | 31 | 0.99806 | 69.8039 | 96 | 8190 | 32.549 | 107.8415 | 36.8439 | -0.0625 | 18.625 | 0 | 42.3035 | 33.0156
9/27/2020 13:20:08.1 | 46.7602 | 933 | 12 | 2501.3636 | 129.0693 | 70.882 | 85.4215 | 30.1246 | 31.8781 | 0.0407 | 106.9302 | 11.4607 | 70.5614 | 69.7991 | 48.2931 | 0.99922 | 97.9982 | 347.9234 | 293.3224 | 85.4975 | 684.6062 | 2.4583 | 449.9494 | 33.8087 | 48.0903 | 35.3563 | 64.7444 | 12.0195 | 108.6878 | 29.1124 | 8.2283 | 98.6912 | 51.3646 | 25 | 29.4118 | 72 | 31 | 0.98949 | 69.8039 | 100 | 7800 | 32.549 | 106.8802 | 36.8439 | -0.125 | 19.875 | 0 | 43.2556 | 33.0156
9/27/2020 13:20:09.1 | 46.7604 | 934 | 12 | 2499.8262 | 129.4738 | 70.8925 | 85.4596 | 30.1275 | 31.8829 | 0.03941 | 106.9913 | 11.4549 | 70.7041 | 70.3895 | 48.3298 | 1.0049 | 97.9994 | 347.3333 | 293.1534 | 85.5464 | 684.6168 | 2.4827 | 451.6533 | 33.8938 | 47.7802 | 35.2649 | 64.8951 | 12.0005 | 108.6329 | 29.2698 | 8.2759 | 98.7416 | 51.4802 | 25 | 29.8039 | 72 | 31 | 0.99779 | 69.8039 | 101 | 7870 | 32.549 | 107.2006 | 36.8378 | -0.0625 | 20 | 0 | 42.8925 | 33.0156
9/27/2020 13:20:10.1 | 46.7607 | 935 | 12 | 2500.4816 | 129.3591 | 70.876 | 85.4695 | 30.1318 | 31.8717 | 0.03898 | 106.9738 | 11.4384 | 70.4186 | 70.0442 | 48.3713 | 1.0092 | 97.9982 | 347.0803 | 292.9844 | 85.8233 | 684.5796 | 2.4678 | 450.3963 | 33.8727 | 48.0209 | 35.2166 | 64.8778 | 12.0172 | 109.136 | 29.4617 | 8.2759 | 98.8255 | 51.3822 | 25 | 30.1961 | 72 | 31 | 1.0011 | 69.8039 | 96 | 8020 | 32.549 | 107.8415 | 37.085 | -0.125 | 19.5 | 0 | 42.7918 | 32.9219
9/27/2020 13:20:11.1 | 46.761 | 936 | 12 | 2499.4853 | 129.5802 | 70.9242 | 85.5012 | 30.1477 | 31.8847 | 0.03785 | 106.9826 | 11.4355 | 70.3616 | 70.0175 | 48.4209 | 1.0076 | 97.9971 | 347.8672 | 292.7027 | 85.7783 | 684.5902 | 2.4563 | 450.2846 | 33.917 | 47.9217 | 35.283 | 64.7814 | 11.9982 | 109.0228 | 29.361 | 8.2863 | 98.8087 | 51.4978 | 25 | 29.8039 | 72 | 31 | 0.9995 | 69.8039 | 101 | 7990 | 32.549 | 106.8802 | 36.908 | -0.0625 | 19.625 | 0 | 42.8711 | 32.9219
9/27/2020 13:20:12.1 | 46.7613 | 937 | 12 | 2500.3971 | 129.4036 | 70.9586 | 85.5205 | 30.1444 | 31.869 | 0.0386 | 107.0262 | 11.4355 | 70.5899 | 69.6252 | 48.4591 | 1.0017 | 97.9971 | 347.3895 | 292.7309 | 85.7551 | 684.7333 | 2.4723 | 450.6757 | 33.8832 | 48.0522 | 35.3633 | 64.9082 | 12.0013 | 108.6866 | 29.1787 | 8.3082 | 98.7919 | 51.5756 | 25 | 29.4118 | 72 | 31 | 0.99681 | 69.8039 | 101 | 8040 | 32.549 | 107.2006 | 37.1307 | 0 | 20.0625 | 0 | 42.9199 | 33.0156
9/27/2020 13:20:13.1 | 46.7616 | 938 | 12 | 2500.9311 | 129.3811 | 70.9941 | 85.5594 | 30.1371 | 31.8731 | 0.04001 | 107.0262 | 11.4423 | 70.3616 | 69.7406 | 48.4927 | 1.011 | 97.9965 | 346.8555 | 292.5901 | 85.938 | 684.7386 | 2.5061 | 450.0612 | 33.8845 | 48.0903 | 35.3175 | 64.9955 | 12.0073 | 108.8822 | 29.2698 | 8.2605 | 98.7919 | 51.5823 | 25 | 29.8039 | 72 | 31 | 0.99867 | 69.8039 | 97 | 8210 | 32.549 | 107.8415 | 37.1765 | -0.0625 | 20.125 | 0 | 42.7124 | 33.0156
9/27/2020 13:20:14.1 | 46.7618 | 939 | 12 | 2500.2277 | 129.5062 | 71.0204 | 85.5813 | 30.1382 | 31.8825 | 0.03727 | 107.0262 | 11.4452 | 70.647 | 69.7657 | 48.527 | 1.0133 | 97.9965 | 346.3216 | 292.2521 | 85.8337 | 684.7845 | 2.5046 | 450.7595 | 33.9077 | 47.7217 | 35.377 | 64.9889 | 12.0005 | 109.1903 | 29.2105 | 8.236 | 98.9093 | 51.589 | 25 | 29.8039 | 72 | 31 | 1.0031 | 69.8039 | 100 | 7720 | 32.549 | 107.2006 | 37.2681 | -0.0625 | 20.0625 | 0 | 42.6941 | 32.9219
9/27/2020 13:20:15.1 | 46.7621 | 940 | 12 | 2499.2388 | 129.4975 | 71.0428 | 85.6122 | 30.1394 | 31.8868 | 0.03695 | 107.0087 | 11.4491 | 70.9039 | 69.5314 | 48.5766 | 1.003 | 97.9971 | 346.3216 | 291.8296 | 85.8401 | 684.525 | 2.5245 | 452.5191 | 33.892 | 48.0386 | 35.3563 | 64.9955 | 11.9929 | 108.9387 | 29.2698 | 8.2811 | 98.968 | 51.671 | 25 | 29.8039 | 72 | 31 | 0.99815 | 69.8039 | 101 | 7820 | 32.549 | 107.5211 | 37.1368 | 0 | 20.1875 | 0 | 42.7124 | 33.0156
9/27/2020 13:20:16.1 | 46.7624 | 941 | 12 | 2501.3691 | 129.4393 | 71.0928 | 85.6365 | 30.1337 | 31.8838 | 0.03551 | 106.9826 | 11.4578 | 70.5328 | 69.33 | 48.6092 | 1.0053 | 97.9971 | 346.2935 | 291.9423 | 86.0783 | 684.4951 | 2.529 | 448.5808 | 33.9057 | 47.9802 | 35.4754 | 65.0893 | 11.9959 | 109.1068 | 29.2105 | 8.2167 | 99.0016 | 51.6334 | 25 | 29.8039 | 72 | 31 | 0.99944 | 69.8039 | 97 | 7970 | 32.549 | 108.49 | 37.2315 | 0 | 20.4375 | 0 | 42.3309 | 33.0156
9/27/2020 13:20:17.1 | 46.7627 | 942 | 12 | 2499.2838 | 129.7963 | 71.1842 | 85.6526 | 30.1455 | 31.8927 | 0.03835 | 106.9826 | 11.4568 | 70.5328 | 69.251 | 48.6375 | 0.98835 | 97.9948 | 345.1975 | 291.6043 | 85.9444 | 684.5057 | 2.5292 | 450.9829 | 33.9708 | 48.1488 | 35.3839 | 65.1025 | 12.0119 | 109.6088 | 29.0143 | 8.3211 | 99.0184 | 51.6978 | 25 | 29.8039 | 72 | 31 | 1.0035 | 69.8039 | 101 | 7990 | 32.549 | 107.5211 | 37.1918 | 0 | 20.1875 | 0 | 42.6758 | 33.0156
9/27/2020 13:20:18.1 | 46.7629 | 943 | 12 | 2501.1635 | 129.6221 | 71.2214 | 85.6754 | 30.1446 | 31.8858 | 0.03684 | 107.0524 | 11.4607 | 70.5328 | 69.642 | 48.6637 | 1.0008 | 97.996 | 345.5629 | 291.4071 | 85.938 | 684.368 | 2.5436 | 449.307 | 33.9508 | 48.0903 | 35.3106 | 65.0959 | 11.9891 | 109.75 | 29.2174 | 8.3056 | 99.0938 | 51.7798 | 25 | 29.4118 | 72 | 31 | 1.0006 | 69.8039 | 101 | 8070 | 32.549 | 107.8415 | 37.1582 | 0 | 20.625 | 0 | 42.3462 | 33.0156
9/27/2020 13:20:19.1 | 46.7632 | 944 | 12 | 2501.2023 | 129.7934 | 71.2662 | 85.7009 | 30.1414 | 31.8904 | 0.03647 | 107.0349 | 11.4568 | 70.7612 | 70.0608 | 48.7067 | 1.0142 | 97.9931 | 345.6191 | 291.4634 | 86.0358 | 684.2109 | 2.5549 | 450.8153 | 33.9962 | 48.142 | 35.3702 | 65.0959 | 11.9975 | 109.7751 | 29.3223 | 8.3004 | 99.1609 | 51.7355 | 25 | 29.4118 | 72 | 31 | 1.003 | 69.8039 | 97 | 8240 | 32.549 | 108.8104 | 36.9629 | -0.0625 | 20.25 | 0 | 42.4408 | 32.9219
9/27/2020 13:20:20.1 | 46.7635 | 945 | 12 | 2498.3183 | 129.7304 | 71.2986 | 85.7161 | 30.1622 | 31.8887 | 0.03618 | 107.0262 | 11.4646 | 70.6185 | 69.8175 | 48.7408 | 1.0051 | 97.9948 | 346.0687 | 291.8859 | 85.9741 | 684.0998 | 2.5412 | 452.7426 | 33.9405 | 48.3351 | 35.3839 | 65.1832 | 12.0051 | 110.141 | 29.2036 | 8.3056 | 99.1526 | 51.7999 | 25 | 29.4118 | 72 | 31 | 1.0028 | 69.8039 | 101 | 7800 | 32.549 | 108.1619 | 36.9354 | 0 | 20.3125 | 0 | 42.5079 | 33.0156
9/27/2020 13:20:21.1 | 46.7638 | 946 | 12 | 2502.0353 | 129.4014 | 71.3469 | 85.7637 | 30.1458 | 31.8887 | 0.03513 | 107.0698 | 11.4588 | 70.5899 | 69.037 | 48.7814 | 0.99833 | 97.9965 | 345.8158 | 291.1536 | 86.0422 | 683.9727 | 2.5004 | 449.2232 | 33.9048 | 48.3038 | 35.377 | 65.1527 | 12.0172 | 109.8626 | 29.2243 | 8.2721 | 99.1777 | 51.8442 | 25 | 29.8039 | 72 | 31 | 1.0005 | 69.8039 | 102 | 7700 | 32.549 | 108.49 | 36.8317 | 0 | 20.4375 | 0 | 42.0502 | 32.9219
9/27/2020 13:20:22.1 | 46.7641 | 947 | 12 | 2496.9449 | 129.6527 | 71.3264 | 85.7824 | 30.1644 | 31.8988 | 0.03629 | 107 | 11.4588 | 70.8183 | 69.8292 | 48.8303 | 0.99957 | 97.9948 | 345.3942 | 290.7874 | 86.189 | 683.7591 | 2.515 | 449.5584 | 33.9015 | 48.4071 | 35.3106 | 65.2532 | 11.9982 | 109.8329 | 29.3292 | 8.236 | 99.228 | 51.984 | 25 | 29.8039 | 73 | 31 | 1.0003 | 69.8039 | 97 | 8090 | 32.549 | 108.8104 | 36.9141 | 0 | 20.4375 | 0 | 42.276 | 33.0156
9/27/2020 13:20:23.1 | 46.7643 | 948 | 12 | 2502.0768 | 129.5118 | 71.3558 | 85.8109 | 30.1697 | 31.8844 | 0.03806 | 106.9738 | 11.4607 | 70.4757 | 69.2998 | 48.8534 | 0.99851 | 97.9937 | 345.7315 | 291.2099 | 86.1337 | 683.7591 | 2.5427 | 450.2846 | 33.9343 | 48.2453 | 35.3633 | 65.1964 | 11.9952 | 109.5796 | 29.2174 | 8.2927 | 99.2616 | 51.8308 | 25 | 29.4118 | 73 | 31 | 1.0024 | 69.8039 | 101 | 7990 | 32.549 | 108.1619 | 36.7737 | 0 | 20.3125 | 0 | 41.6656 | 33.0156
9/27/2020 13:20:24.1 | 46.7646 | 949 | 12 | 2500.1457 | 129.8824 | 71.3632 | 85.8416 | 30.1703 | 31.8895 | 0.03982 | 106.9389 | 11.45 | 70.8183 | 69.7707 | 48.8601 | 0.9969 | 97.992 | 345.4786 | 291.0691 | 86.1208 | 683.7345 | 2.533 | 449.9494 | 34.0051 | 48.2318 | 35.3839 | 65.133 | 11.999 | 109.69 | 29.2036 | 8.2734 | 99.1861 | 52.004 | 25 | 29.8039 | 73 | 31 | 1.0008 | 69.8039 | 101 | 8120 | 32.549 | 107.8415 | 36.8225 | -0.125 | 20.3125 | 0 | 42.1539 | 33.0156
9/27/2020 13:20:25.1 | 46.7649 | 950 | 12 | 2499.9715 | 129.8256 | 71.3615 | 85.8777 | 30.1671 | 31.8806 | 0.03656 | 106.9738 | 11.452 | 70.7041 | 69.9309 | 48.8648 | 1.0062 | 97.9909 | 344.8041 | 290.7874 | 86.1272 | 683.5561 | 2.5531 | 449.6143 | 33.9879 | 48.3935 | 35.3633 | 65.1898 | 12.0157 | 110.081 | 29.2105 | 8.3198 | 99.228 | 51.9329 | 25 | 29.4118 | 73 | 31 | 1.0003 | 69.8039 | 97 | 8260 | 32.549 | 109.1309 | 36.7004 | -0.0625 | 20.3125 | 0 | 42.0929 | 33.0156
9/27/2020 13:20:26.1 | 46.7652 | 951 | 12 | 2499.6051 | 129.6195 | 71.4501 | 85.9101 | 30.1688 | 31.8786 | 0.03505 | 107 | 11.451 | 70.5899 | 69.4509 | 48.8723 | 1.0083 | 97.992 | 344.4388 | 290.1396 | 86.2379 | 683.5262 | 2.5438 | 451.8488 | 33.9289 | 48.4588 | 35.377 | 65.6045 | 11.9997 | 109.9701 | 29.2243 | 8.2644 | 99.228 | 52.0484 | 25 | 29.4118 | 73 | 31 | 0.99693 | 69.8039 | 101 | 7800 | 32.549 | 108.1619 | 36.5845 | -0.125 | 20 | 0 | 41.8549 | 33.0156
9/27/2020 13:20:27.1 | 46.7654 | 952 | 12 | 2500.5261 | 129.5293 | 71.5047 | 85.9418 | 30.1707 | 31.8816 | 0.03733 | 106.9564 | 11.4491 | 70.7326 | 69.4174 | 48.8814 | 0.99797 | 97.9937 | 344.7479 | 289.7171 | 86.0847 | 683.4643 | 2.5516 | 450.0053 | 33.9178 | 48.6585 | 35.139 | 65.3972 | 11.9944 | 109.4676 | 29.1649 | 8.2644 | 99.1609 | 52.0726 | 25 | 29.4118 | 73 | 31 | 1.0044 | 69.8039 | 101 | 7720 | 32.549 | 107.8415 | 36.7462 | 0 | 19.8125 | 0 | 41.9128 | 33.0156
9/27/2020 13:20:28.1 | 46.7657 | 953 | 12 | 2500.1559 | 129.7411 | 71.4835 | 85.9579 | 30.1748 | 31.8847 | 0.03918 | 107.0174 | 11.4549 | 70.5328 | 69.8175 | 48.8731 | 1.0074 | 97.9931 | 344.3545 | 290.1115 | 86.1208 | 683.6832 | 2.5471 | 449.2791 | 33.9682 | 48.5417 | 35.3175 | 65.3338 | 12.0248 | 109.467 | 29.2036 | 8.2656 | 99.0938 | 51.9906 | 25 | 29.8039 | 73 | 31 | 1.0001 | 69.8039 | 97 | 8040 | 32.549 | 108.49 | 36.6119 | -0.0625 | 20.0625 | 0 | 41.8182 | 33.0156
9/27/2020 13:20:29.1 | 46.766 | 954 | 12 | 2501.5176 | 129.8134 | 71.4955 | 85.9803 | 30.1631 | 31.8816 | 0.03856 | 106.9127 | 11.4694 | 70.6185 | 69.5164 | 48.8602 | 1.0062 | 97.992 | 344.5231 | 289.7171 | 86.3397 | 683.5156 | 2.5434 | 451.0946 | 34.0057 | 48.4629 | 35.3106 | 65.207 | 12.0202 | 109.4939 | 29.281 | 8.2656 | 99.0855 | 51.984 | 25 | 29.4118 | 73 | 31 | 1.0017 | 69.8039 | 101 | 7990 | 32.549 | 107.8415 | 36.6242 | -0.0625 | 20 | 0 | 41.9098 | 33.0156
9/27/2020 13:20:30.1 | 46.7663 | 955 | 12 | 2497.805 | 129.9343 | 71.5221 | 86.0012 | 30.1712 | 31.8865 | 0.03936 | 106.9476 | 11.4675 | 70.961 | 69.5599 | 48.8424 | 0.9969 | 97.9914 | 344.0735 | 289.2101 | 86.3165 | 683.6586 | 2.5135 | 449.6981 | 33.9868 | 48.49 | 35.3909 | 65.384 | 11.9906 | 109.4933 | 29.1511 | 8.2863 | 99.0519 | 52.0107 | 25 | 29.8039 | 73 | 31 | 1.0032 | 69.8039 | 101 | 8040 | 32.549 | 107.8415 | 36.6364 | -0.0625 | 20.125 | 0 | 42.0441 | 33.0156
9/27/2020 13:20:31.1 | 46.7666 | 956 | 12 | 2500.6798 | 129.5615 | 71.5614 | 86.0416 | 30.1838 | 31.8867 | 0.0398 | 106.9127 | 11.4753 | 70.4472 | 69.3804 | 48.7925 | 1.006 | 97.9937 | 343.6239 | 289.0412 | 86.2547 | 683.6021 | 2.5055 | 450.8153 | 33.9283 | 48.4765 | 35.3702 | 65.5214 | 11.9982 | 109.4116 | 29.2948 | 8.2669 | 99.0687 | 52.1437 | 25 | 29.4118 | 73 | 31 | 0.9991 | 70.1961 | 97 | 8260 | 32.549 | 108.8104 | 36.5356 | 0 | 20.0625 | 0 | 42.0532 | 32.9219
9/27/2020 13:20:32.1 | 46.7668 | 957 | 12 | 2501.5239 | 129.6517 | 71.6104 | 86.0674 | 30.1606 | 31.9081 | 0.03975 | 107.0087 | 11.4665 | 70.5043 | 69.7958 | 48.749 | 1.0183 | 97.992 | 343.2024 | 289.1257 | 86.3229 | 683.6832 | 2.4977 | 452.6309 | 33.9634 | 48.3935 | 35.3702 | 65.5913 | 12.0323 | 109.3258 | 29.1055 | 8.2463 | 99.0519 | 52.2457 | 25 | 29.8039 | 73 | 31 | 1.0004 | 69.8039 | 101 | 7820 | 32.549 | 107.5211 | 36.5875 | -0.0625 | 19.6875 | 0 | 42.1478 | 33.0156
9/27/2020 13:20:33.1 | 46.7671 | 958 | 12 | 2498.9929 | 129.881 | 71.6631 | 86.0973 | 30.1551 | 31.9026 | 0.03908 | 107 | 11.4665 | 70.8183 | 69.4996 | 48.7337 | 1.0165 | 97.9926 | 343.3991 | 288.675 | 86.2804 | 683.6427 | 2.4911 | 449.7539 | 33.9891 | 48.5036 | 35.4228 | 65.2968 | 11.9754 | 109.5505 | 29.1124 | 8.2141 | 99.01 | 52.1437 | 25 | 29.8039 | 73 | 31 | 1.0003 | 69.8039 | 101 | 7720 | 32.549 | 107.5211 | 36.5936 | -0.125 | 20.125 | 0 | 42.2821 | 33.0156
9/27/2020 13:20:34.1 | 46.7674 | 959 | 12 | 2499.4088 | 129.8325 | 71.6083 | 86.1299 | 30.1702 | 31.8811 | 0.0392 | 106.9826 | 11.4665 | 70.7326 | 70.2403 | 48.7345 | 1.0006 | 97.9931 | 343.3148 | 289.182 | 86.7141 | 683.648 | 2.4884 | 449.9215 | 33.982 | 48.4968 | 35.4297 | 65.491 | 11.98 | 109.6071 | 29.3154 | 8.2502 | 99.0603 | 52.2524 | 25 | 29.8039 | 73 | 31 | 1.0054 | 69.8039 | 97 | 8070 | 32.549 | 108.8104 | 36.6028 | -0.0625 | 19.875 | 0 | 42.6392 | 33.0156
9/27/2020 13:20:35.1 | 46.7677 | 960 | 12 | 2501.5198 | 129.6922 | 71.6165 | 86.1663 | 30.1739 | 31.8707 | 0.03825 | 106.9826 | 11.4636 | 70.7612 | 70.621 | 48.7455 | 0.99085 | 97.9926 | 342.6684 | 288.6187 | 86.5546 | 683.6832 | 2.4893 | 451.2343 | 33.974 | 48.4833 | 35.3702 | 65.3774 | 11.9997 | 109.3264 | 28.9343 | 8.2708 | 99.0687 | 52.3477 | 25 | 29.4118 | 73 | 31 | 1.0012 | 69.8039 | 101 | 7970 | 32.549 | 107.8415 | 36.5265 | -0.0625 | 19.9375 | 0 | 42.7338 | 33.0156
9/27/2020 13:20:36.1 | 46.7679 | 961 | 12 | 2498.4293 | 129.791 | 71.6026 | 86.1956 | 30.1698 | 31.8855 | 0.03976 | 107.0349 | 11.4597 | 70.7041 | 69.7089 | 48.7727 | 0.99851 | 97.9931 | 342.6965 | 288.1117 | 86.4143 | 683.5967 | 2.4931 | 449.4467 | 33.9578 | 48.5417 | 35.3633 | 65.5346 | 11.999 | 109.5791 | 29.256 | 8.3301 | 99.0603 | 52.3411 | 25 | 29.4118 | 73 | 31 | 1.0026 | 69.8039 | 101 | 7990 | 32.549 | 107.8415 | 36.3708 | 0 | 19.6875 | 0 | 42.8742 | 33.0156
9/27/2020 13:20:37.1 | 46.7682 | 962 | 12 | 2489.9662 | 129.6091 | 71.6883 | 86.2262 | 30.1622 | 31.8734 | 0.04102 | 107.0174 | 11.4607 | 70.647 | 70.0608 | 48.811 | 1.0388 | 97.9937 | 341.4601 | 287.8863 | 86.5738 | 683.8968 | 2.5221 | 449.6701 | 33.7954 | 48.452 | 35.4366 | 65.6983 | 11.9975 | 109.8317 | 29.2698 | 8.2553 | 99.0351 | 52.3611 | 25 | 29.4118 | 73 | 31 | 0.99934 | 70.1961 | 97 | 8160 | 32.549 | 108.8104 | 36.4868 | 0 | 19.75 | 0 | 42.8223 | 33.0156
9/27/2020 13:20:38.1 | 46.7685 | 963 | 12 | 2496.035 | 127.351 | 71.7277 | 86.2572 | 30.1717 | 31.8794 | 0.05638 | 106.9564 | 11.45 | 70.4472 | 68.9322 | 48.8516 | 1.0135 | 97.9926 | 343.0056 | 287.9427 | 86.5313 | 683.8755 | 2.4517 | 450.0612 | 33.2875 | 48.6137 | 35.4089 | 65.755 | 12.0088 | 109.7746 | 29.2243 | 8.022 | 98.6912 | 52.3854 | 25 | 28.6274 | 73 | 31 | 1.0306 | 69.0196 | 100 | 7820 | 32.549 | 107.8415 | 36.7645 | -0.125 | 19.9375 | 0 | 42.0074 | 33.0156
9/27/2020 13:20:39.1 | 46.7688 | 964 | 12 | 2498.6224 | 126.9488 | 71.7706 | 86.2737 | 30.173 | 31.8732 | 0.05891 | 106.8778 | 11.4462 | 70.7612 | 69.9642 | 48.8995 | 1.0006 | 97.992 | 343.1742 | 288.4215 | 86.476 | 684.2056 | 2.4027 | 450.0891 | 33.2168 | 48.452 | 35.3633 | 65.5477 | 11.9937 | 108.8776 | 29.2698 | 8.1032 | 98.3054 | 52.3921 | 25 | 28.6274 | 73 | 31 | 1.0014 | 69.0196 | 96 | 8360 | 32.549 | 108.49 | 36.615 | -0.0625 | 20.5 | 0 | 41.2079 | 32.9219
9/27/2020 13:20:40.1 | 46.7691 | 965 | 12 | 2498.8124 | 127.388 | 71.7984 | 86.3028 | 30.1665 | 31.8677 | 0.05841 | 106.7644 | 11.45 | 70.5899 | 69.3485 | 48.9346 | 1.0085 | 97.9914 | 342.5279 | 288.0272 | 86.4696 | 684.338 | 2.4246 | 449.0277 | 33.3342 | 48.6517 | 35.4297 | 65.792 | 12.0035 | 108.9891 | 29.3679 | 8.1574 | 98.1461 | 52.4564 | 25 | 29.4118 | 73 | 31 | 1.0043 | 68.6274 | 100 | 8260 | 32.549 | 107.2006 | 36.7767 | 0 | 20.375 | 0 | 41.6718 | 32.9219
9/27/2020 13:20:41.1 | 46.7693 | 966 | 12 | 2499.0591 | 127.6069 | 71.816 | 86.3452 | 30.1587 | 31.86 | 0.05724 | 106.7382 | 11.451 | 70.5043 | 68.9947 | 48.9632 | 1.0054 | 97.9931 | 342.4155 | 287.4638 | 86.5738 | 684.4491 | 2.4313 | 451.6533 | 33.3948 | 48.6069 | 35.3106 | 65.5979 | 12.0058 | 108.9348 | 28.745 | 8.1535 | 98.0286 | 52.4941 | 25 | 28.6274 | 73 | 31 | 1.0012 | 68.6274 | 96 | 8480 | 32.549 | 108.1619 | 36.4685 | 0 | 19.3125 | 0 | 41.8304 | 32.9219
9/27/2020 13:20:42.1 | 46.7696 | 967 | 12 | 2498.039 | 127.6838 | 71.8325 | 86.348 | 30.159 | 31.8822 | 0.05818 | 106.712 | 11.452 | 70.6185 | 70.4375 | 49.0009 | 0.99761 | 97.9931 | 342.4717 | 287.6892 | 86.6652 | 684.5303 | 2.422 | 451.7091 | 33.4013 | 48.4968 | 35.3633 | 65.8422 | 12.0058 | 109.6071 | 29.1055 | 8.1677 | 97.7854 | 52.596 | 25 | 28.6274 | 73 | 31 | 1.0001 | 68.6274 | 95 | 8160 | 32.549 | 108.1619 | 36.4532 | 0 | 18.375 | 0 | 42.9718 | 33.0156
9/27/2020 13:20:43.1 | 46.7699 | 968 | 12 | 2496.9965 | 127.5134 | 71.8708 | 86.3622 | 30.1403 | 31.8812 | 0.05638 | 106.7295 | 11.451 | 70.3045 | 70.7068 | 49.0263 | 0.97642 | 97.9931 | 341.8535 | 287.7737 | 86.9649 | 684.4844 | 2.4481 | 451.7371 | 33.3428 | 48.4003 | 35.5668 | 65.6983 | 11.9868 | 109.6911 | 29.3748 | 8.138 | 97.7267 | 52.4874 | 25 | 29.0196 | 73 | 31 | 0.99812 | 69.0196 | 100 | 7970 | 32.549 | 107.8415 | 36.3708 | 0.0625 | 20.125 | 0 | 42.4469 | 33.0156
9/27/2020 13:20:44.1 | 46.7702 | 969 | 12 | 2498.5832 | 127.0916 | 71.8545 | 86.3992 | 30.1465 | 31.878 | 0.05553 | 106.7905 | 11.4539 | 70.019 | 69.6035 | 49.0719 | 1.0144 | 97.9937 | 341.713 | 287.1822 | 86.9584 | 684.541 | 2.4723 | 449.4467 | 33.2536 | 48.5485 | 35.4823 | 65.7419 | 11.9883 | 109.6076 | 29.3679 | 8.1251 | 97.9196 | 52.5584 | 25 | 28.6274 | 73 | 31 | 0.9998 | 69.0196 | 96 | 8210 | 32.549 | 108.8104 | 36.3312 | 0 | 21.3125 | 0 | 41.4001 | 33.0156
9/27/2020 13:20:45.1 | 46.7704 | 970 | 12 | 2501.1118 | 127.1702 | 71.8564 | 86.4256 | 30.1561 | 31.8782 | 0.05846 | 106.8953 | 11.4491 | 70.647 | 70.2104 | 49.0983 | 1.0054 | 97.9943 | 341.6849 | 287.2385 | 86.5185 | 684.744 | 2.447 | 450.2287 | 33.3079 | 48.3935 | 35.4297 | 65.792 | 11.9838 | 108.6838 | 28.8956 | 8.1226 | 98.037 | 52.8133 | 25 | 29.0196 | 73 | 31 | 0.99846 | 69.0196 | 95 | 8330 | 32.549 | 108.1619 | 36.1786 | 0 | 20.125 | 0 | 41.4948 | 33.0156
9/27/2020 13:20:46.1 | 46.7707 | 971 | 12 | 2500.2133 | 127.3673 | 71.909 | 86.4595 | 30.1448 | 31.8803 | 0.05994 | 106.9913 | 11.4549 | 70.7041 | 70.0541 | 49.1443 | 1.0003 | 97.9926 | 341.994 | 287.0695 | 86.8543 | 684.9822 | 2.443 | 451.5415 | 33.3475 | 48.5417 | 35.3702 | 65.8858 | 11.9921 | 108.6261 | 29.2036 | 8.0929 | 97.9867 | 52.6537 | 25 | 29.0196 | 73 | 31 | 0.99947 | 68.6274 | 100 | 8210 | 32.549 | 107.2006 | 36.1908 | 0 | 20.125 | 0 | 41.6931 | 32.9219
9/27/2020 13:20:47.1 | 46.771 | 972 | 12 | 2500.0066 | 127.4892 | 71.9676 | 86.4808 | 30.1551 | 31.8691 | 0.05836 | 107.0436 | 11.4529 | 70.333 | 69.5951 | 49.181 | 1.0081 | 97.9937 | 341.994 | 287.1822 | 86.6652 | 685.1659 | 2.3967 | 448.888 | 33.3767 | 48.3935 | 35.503 | 65.9425 | 11.983 | 108.3471 | 29.2105 | 8.1161 | 97.8861 | 52.6805 | 25 | 29.4118 | 73 | 31 | 1.0042 | 68.6274 | 100 | 8290 | 32.549 | 107.5211 | 36.3251 | 0.0625 | 19.1875 | 0 | 42.273 | 32.9219
9/27/2020 13:20:48.1 | 46.7713 | 973 | 12 | 2501.811 | 127.551 | 72.0001 | 86.497 | 30.1401 | 31.8723 | 0.05738 | 107.0349 | 11.4442 | 70.6185 | 70.2652 | 49.2189 | 1.0021 | 97.9937 | 341.9659 | 286.7597 | 86.7694 | 685.307 | 2.3717 | 450.5919 | 33.4169 | 48.3487 | 35.4754 | 65.7986 | 12.0013 | 108.3471 | 29.2174 | 8.1561 | 97.7686 | 52.8066 | 25 | 29.4118 | 73 | 31 | 0.99889 | 68.6274 | 95 | 8330 | 32.549 | 107.5211 | 36.3525 | 0 | 19.125 | 0 | 42.4652 | 32.9219
9/27/2020 13:20:49.1 | 46.7716 | 974 | 12 | 2500.392 | 127.6607 | 72.0324 | 86.5135 | 30.1302 | 31.8667 | 0.05647 | 107.0087 | 11.4394 | 70.5614 | 69.9292 | 49.2517 | 0.99957 | 97.996 | 341.2915 | 286.4499 | 86.7565 | 685.5206 | 2.3777 | 451.5974 | 33.4267 | 48.3867 | 35.5418 | 65.9861 | 11.999 | 108.4614 | 29.1511 | 8.1535 | 97.6764 | 52.769 | 25 | 29.4118 | 73 | 31 | 0.99913 | 68.6274 | 100 | 8120 | 32.549 | 106.5597 | 36.5173 | 0 | 19.6875 | 0 | 42.7154 | 32.9219
9/27/2020 13:20:50.1 | 46.7718 | 975 | 12 | 2498.6646 | 127.8875 | 72.0328 | 86.555 | 30.1294 | 31.858 | 0.05647 | 106.9738 | 11.4316 | 70.9325 | 70.1855 | 49.2867 | 0.9953 | 97.9965 | 341.1791 | 286.5062 | 86.8375 | 685.5206 | 2.3759 | 449.1394 | 33.463 | 48.4723 | 35.4892 | 65.9689 | 12.0013 | 108.3499 | 29.238 | 8.129 | 97.6596 | 52.6671 | 25 | 29.4118 | 73 | 31 | 0.99895 | 68.6274 | 95 | 8260 | 32.549 | 107.5211 | 36.4777 | 0 | 19.4375 | 0 | 42.9443 | 32.9219
9/27/2020 13:20:51.1 | 46.7721 | 976 | 12 | 2499.782 | 127.4708 | 72.0887 | 86.5869 | 30.1132 | 31.8879 | 0.05333 | 107.0349 | 11.4306 | 70.2759 | 70.2104 | 49.3097 | 1.0144 | 97.9982 | 341.4882 | 286.7597 | 86.9224 | 685.4694 | 2.3695 | 448.888 | 33.3689 | 48.4588 | 35.5806 | 65.9557 | 12.0051 | 108.7438 | 29.1718 | 8.1471 | 97.7435 | 52.7557 | 25 | 29.4118 | 73 | 31 | 0.99718 | 69.0196 | 95 | 8380 | 32.549 | 107.8415 | 36.499 | -0.0625 | 19.5625 | 0 | 42.7154 | 32.9219
9/27/2020 13:20:52.1 | 46.7724 | 977 | 12 | 2497.6045 | 127.2614 | 72.0895 | 86.6106 | 30.1153 | 31.8755 | 0.05319 | 107 | 11.4394 | 70.5043 | 70.3182 | 49.3347 | 1.0079 | 97.9971 | 340.2517 | 286.0555 | 87.0858 | 685.6777 | 2.3544 | 449.8936 | 33.285 | 48.1666 | 35.4297 | 65.9729 | 11.9997 | 108.3225 | 29.2423 | 8.1702 | 97.668 | 52.8133 | 25 | 29.0196 | 73 | 31 | 1.0041 | 68.6274 | 99 | 8160 | 32.549 | 107.5211 | 36.5234 | -0.0625 | 19.3125 | 0 | 42.7612 | 32.9219
9/27/2020 13:20:53.1 | 46.7727 | 978 | 12 | 2500.9686 | 126.9836 | 72.1124 | 86.6436 | 30.1243 | 31.8765 | 0.05365 | 107.0262 | 11.4404 | 70.7326 | 69.7924 | 49.3672 | 1.0092 | 97.996 | 340.6732 | 286.1682 | 87.0073 | 685.7482 | 2.3493 | 451.4298 | 33.2571 | 48.1352 | 35.3633 | 65.9927 | 12.0119 | 108.9656 | 29.2629 | 8.129 | 97.7938 | 52.8509 | 25 | 29.8039 | 73 | 31 | 1.0001 | 69.0196 | 100 | 8020 | 32.549 | 106.8802 | 36.557 | -0.0625 | 21.125 | 0 | 41.3605 | 32.9219
9/27/2020 13:20:54.1 | 46.7729 | 979 | 12 | 2499.5641 | 127.2299 | 72.13 | 86.6788 | 30.1263 | 31.8762 | 0.05361 | 107.0524 | 11.4549 | 70.5899 | 69.9459 | 49.398 | 1.0037 | 97.996 | 340.5608 | 286.1119 | 86.9032 | 685.8754 | 2.3901 | 449.1674 | 33.3029 | 48.1284 | 35.4754 | 66.0864 | 12.0119 | 108.7976 | 29.256 | 8.0981 | 97.9616 | 52.6537 | 25 | 29.0196 | 73 | 31 | 1.0015 | 69.0196 | 100 | 8160 | 32.549 | 107.2006 | 36.5295 | -0.0625 | 20.8125 | 0 | 41.1529 | 32.9219
9/27/2020 13:20:55.1 | 46.7732 | 980 | 12 | 2500.3884 | 127.1642 | 72.0894 | 86.6888 | 30.138 | 31.8732 | 0.05227 | 107.096 | 11.45 | 70.3616 | 69.6821 | 49.4282 | 1.0087 | 97.9965 | 340.898 | 286.2245 | 87.069 | 686.0078 | 2.4034 | 449.6422 | 33.2967 | 48.2005 | 35.4892 | 66.1061 | 12.0126 | 109.1063 | 29.2767 | 8.1715 | 98.0622 | 52.871 | 25 | 29.0196 | 73 | 31 | 1.0021 | 68.6274 | 96 | 8480 | 32.549 | 108.49 | 36.5265 | -0.125 | 20.5625 | 0 | 41.2689 | 32.9219
9/27/2020 13:20:56.1 | 46.7735 | 981 | 12 | 2500.2706 | 127.514 | 72.1406 | 86.7126 | 30.124 | 31.8863 | 0.05426 | 107.0698 | 11.4481 | 70.5614 | 70.0674 | 49.469 | 1.0124 | 97.9937 | 340.7575 | 286.0274 | 87.0137 | 686.0784 | 2.3963 | 451.2343 | 33.3867 | 48.297 | 35.4754 | 66.1998 | 12.0088 | 108.8513 | 29.1124 | 8.1535 | 98.0622 | 52.9595 | 25 | 29.0196 | 73 | 31 | 0.99928 | 68.6274 | 100 | 8330 | 32.549 | 107.5211 | 36.4685 | -0.0625 | 20.4375 | 0 | 41.5894 | 32.9219
9/27/2020 13:20:57.1 | 46.7738 | 982 | 12 | 2499.798 | 127.5027 | 72.1995 | 86.7423 | 30.14 | 31.8872 | 0.05425 | 107.0524 | 11.4491 | 70.5043 | 69.8242 | 49.488 | 1.0037 | 97.9937 | 340.2236 | 285.464 | 86.9456 | 686.0325 | 2.4129 | 449.4746 | 33.3774 | 48.225 | 35.3633 | 66.13 | 12.0164 | 108.6552 | 29.1967 | 8.0916 | 98.0454 | 53.0038 | 25 | 29.0196 | 73 | 31 | 0.9969 | 68.6274 | 99 | 7920 | 32.549 | 107.2006 | 36.5753 | -0.125 | 20.0625 | 0 | 40.9882 | 33.0156
9/27/2020 13:20:58.1 | 46.7741 | 983 | 12 | 2499.6666 | 127.5683 | 72.2539 | 86.7842 | 30.1335 | 31.8683 | 0.05236 | 107.0611 | 11.4452 | 70.333 | 70.3961 | 49.4995 | 1.0008 | 97.9937 | 339.8583 | 285.8584 | 86.9713 | 685.9299 | 2.4291 | 450.0612 | 33.3928 | 48.3038 | 35.2304 | 66.2064 | 11.9975 | 108.8233 | 29.1718 | 8.1638 | 97.928 | 52.9771 | 25 | 29.0196 | 74 | 31 | 0.9998 | 69.0196 | 95 | 8160 | 32.549 | 107.8415 | 36.4197 | -0.0625 | 19.625 | 0 | 41.3391 | 32.9219
9/27/2020 13:20:59.1 | 46.7743 | 984 | 12 | 2497.9242 | 127.4034 | 72.2788 | 86.7854 | 30.1284 | 31.8699 | 0.05605 | 107.0349 | 11.4452 | 70.4472 | 70.129 | 49.5175 | 1.0054 | 97.9937 | 340.0269 | 284.9852 | 87.1731 | 686.0025 | 2.414 | 451.6533 | 33.3264 | 48.2589 | 35.4823 | 66.213 | 12.0172 | 108.7673 | 29.2836 | 8.1702 | 97.8609 | 52.9662 | 25 | 29.4118 | 74 | 31 | 1.0022 | 68.6274 | 100 | 8020 | 32.549 | 106.8802 | 36.5143 | -0.125 | 19.75 | 0 | 41.333 | 32.9219
9/27/2020 13:21:00.1 | 46.7746 | 985 | 12 | 2498.3014 | 127.1744 | 72.2839 | 86.791 | 30.1296 | 31.872 | 0.05415 | 107.0174 | 11.4423 | 70.3616 | 70.2286 | 49.5383 | 1.0087 | 97.9926 | 339.8583 | 285.3795 | 86.9392 | 686.0378 | 2.3719 | 449.7539 | 33.2715 | 48.3732 | 35.4228 | 66.3239 | 12.0338 | 108.9622 | 29.2423 | 8.1213 | 97.8273 | 53.0614 | 25 | 29.0196 | 74 | 31 | 1.0031 | 68.6274 | 100 | 8090 | 32.549 | 107.5211 | 36.4105 | -0.0625 | 19.3125 | 0 | 42.1631 | 32.9219
9/27/2020 13:21:01.1 | 46.7749 | 986 | 12 | 2500.6382 | 127.267 | 72.29 | 86.8148 | 30.11 | 31.8894 | 0.05461 | 107.0349 | 11.4491 | 70.3901 | 69.9809 | 49.5707 | 0.99209 | 97.992 | 339.4368 | 285.2951 | 87.1411 | 686.0431 | 2.3391 | 450.0053 | 33.3269 | 48.0183 | 35.4823 | 66.3305 | 12.0187 | 108.8776 | 29.4065 | 8.1445 | 97.777 | 53.17 | 25 | 29.0196 | 74 | 31 | 1.0036 | 69.0196 | 95 | 8430 | 32.549 | 108.1619 | 36.3648 | -0.125 | 19.3125 | 0 | 42.7978 | 32.9219
9/27/2020 13:21:02.1 | 46.7752 | 987 | 12 | 2501.0522 | 127.426 | 72.315 | 86.8588 | 30.1132 | 31.8988 | 0.05303 | 107.0611 | 11.4568 | 70.5899 | 69.8759 | 49.5992 | 1.0056 | 97.9937 | 339.1277 | 284.7599 | 87.1603 | 685.7995 | 2.3515 | 451.9046 | 33.3741 | 48.142 | 35.4297 | 66.3503 | 12.0005 | 108.9914 | 29.3223 | 8.12 | 97.7854 | 53.1191 | 25 | 29.0196 | 74 | 31 | 1.0036 | 68.6274 | 100 | 8290 | 32.549 | 107.2006 | 36.3678 | -0.0625 | 19.8125 | 0 | 42.514 | 32.9219
9/27/2020 13:21:03.1 | 46.7754 | 988 | 12 | 2499.6393 | 127.4936 | 72.3011 | 86.8636 | 30.1242 | 31.8957 | 0.05305 | 107.0349 | 11.4636 | 70.6756 | 70.0841 | 49.6259 | 1.0092 | 97.9931 | 339.493 | 284.9289 | 87.105 | 685.7076 | 2.3872 | 449.8377 | 33.3729 | 48.2386 | 35.4685 | 66.2434 | 11.9823 | 108.7947 | 29.4203 | 8.0787 | 97.7938 | 53.1566 | 25 | 29.0196 | 74 | 31 | 0.99934 | 68.6274 | 99 | 7870 | 32.549 | 107.2006 | 36.2976 | -0.0625 | 20 | 0 | 42.5324 | 32.9219
9/27/2020 13:21:04.1 | 46.7757 | 989 | 12 | 2500.2428 | 127.3589 | 72.308 | 86.8952 | 30.1204 | 31.8847 | 0.05254 | 106.9389 | 11.4568 | 70.3045 | 69.6102 | 49.6669 | 1.0038 | 97.9926 | 339.0715 | 284.2811 | 87.258 | 685.713 | 2.3808 | 449.6143 | 33.3457 | 48.297 | 35.4754 | 66.1998 | 11.9823 | 108.9342 | 29.1649 | 8.1019 | 97.7686 | 53.2143 | 25 | 29.0196 | 74 | 31 | 1.0031 | 68.6274 | 95 | 8140 | 32.549 | 108.1619 | 36.1572 | -0.0625 | 19.25 | 0 | 42.9504 | 32.9219
9/27/2020 13:21:05.1 | 46.776 | 990 | 12 | 2500.1189 | 127.3871 | 72.301 | 86.9339 | 30.1205 | 31.8932 | 0.05226 | 106.9476 | 11.4578 | 70.7326 | 70.3282 | 49.6894 | 1.0017 | 97.992 | 339.0996 | 284.5346 | 87.2452 | 685.7076 | 2.3927 | 451.2063 | 33.3514 | 48.3867 | 35.4685 | 66.1867 | 11.9914 | 108.9337 | 29.3085 | 8.0878 | 97.7686 | 53.3095 | 25 | 29.0196 | 74 | 31 | 1.0014 | 68.6274 | 100 | 7990 | 32.549 | 107.2006 | 36.1481 | -0.0625 | 20.0625 | 0 | 42.9535 | 32.9219
9/27/2020 13:21:06.1 | 46.7763 | 991 | 12 | 2500.5055 | 127.3448 | 72.3853 | 86.9538 | 30.1209 | 31.9016 | 0.05287 | 106.9127 | 11.4559 | 70.4757 | 70.114 | 49.7035 | 1.003 | 97.992 | 339.6054 | 284.7036 | 87.3005 | 685.8048 | 2.4415 | 449.7819 | 33.3455 | 48.1352 | 35.4892 | 66.3437 | 12.0088 | 108.8776 | 29.3679 | 8.1393 | 97.8022 | 53.3295 | 25 | 29.0196 | 74 | 31 | 0.99873 | 68.6274 | 100 | 8120 | 32.549 | 107.5211 | 36.2762 | 0 | 20.1875 | 0 | 42.9901 | 32.9219
9/27/2020 13:21:07.1 | 46.7766 | 992 | 12 | 2500.6127 | 127.4303 | 72.3931 | 86.9745 | 30.1317 | 31.8911 | 0.05496 | 106.9476 | 11.4578 | 70.8183 | 70.799 | 49.7104 | 0.99815 | 97.9914 | 339.2401 | 284.0276 | 87.2412 | 685.7396 | 2.437 | 449.4467 | 33.3693 | 48.3309 | 35.4047 | 66.5335 | 11.9686 | 109.0171 | 29.3568 | 8.1715 | 97.8777 | 53.3496 | 25 | 29.4118 | 74 | 31 | 0.99901 | 69.0196 | 95 | 8460 | 32.549 | 108.1619 | 36.1694 | 0 | 19.75 | 0 | 42.9016 | 32.9219
9/27/2020 13:21:08.1 | 46.7768 | 993 | 12 | 2500.0805 | 127.5757 | 72.4071 | 87.011 | 30.1138 | 31.8977 | 0.05476 | 106.9651 | 11.4568 | 70.3901 | 70.6391 | 49.7302 | 1.0101 | 97.992 | 338.5937 | 283.7178 | 87.1115 | 685.6777 | 2.4133 | 451.8767 | 33.4003 | 48.5036 | 35.4297 | 66.3503 | 11.9952 | 108.4855 | 29.0074 | 8.1019 | 97.8441 | 53.3228 | 25 | 29.4118 | 74 | 31 | 1.0003 | 68.6274 | 99 | 8310 | 32.549 | 107.2006 | 36.2457 | 0 | 19.625 | 0 | 42.9565 | 32.9219
9/27/2020 13:21:09.1 | 46.7771 | 994 | 12 | 2500.5462 | 127.4542 | 72.447 | 87.0191 | 30.122 | 31.9082 | 0.05649 | 106.9651 | 11.4578 | 70.0476 | 70.1406 | 49.7606 | 1.0071 | 97.9926 | 339.1277 | 283.8868 | 87.2452 | 685.7995 | 2.4074 | 450.117 | 33.3747 | 48.3351 | 35.4823 | 66.4373 | 12.0088 | 108.2339 | 29.2036 | 8.0529 | 97.7686 | 53.3738 | 25 | 29.4118 | 74 | 31 | 0.99892 | 68.6274 | 99 | 7850 | 32.549 | 106.5597 | 36.2579 | 0.0625 | 19.5625 | 0 | 42.9382 | 32.9219
9/27/2020 13:21:10.1 | 46.7774 | 995 | 12 | 2499.0578 | 127.452 | 72.4996 | 87.0538 | 30.1056 | 31.9116 | 0.05715 | 106.9564 | 11.4665 | 70.4472 | 69.7674 | 49.7831 | 0.99655 | 97.9926 | 339.2682 | 283.7178 | 87.3685 | 685.697 | 2.4189 | 450.7874 | 33.3543 | 48.1556 | 35.3494 | 66.4637 | 11.9709 | 108.0939 | 29.3361 | 8.0852 | 97.7351 | 53.347 | 25 | 29.0196 | 74 | 31 | 1.0021 | 68.6274 | 95 | 8140 | 32.549 | 107.5211 | 36.3556 | 0.0625 | 19.5 | 0 | 42.7643 | 32.9219
9/27/2020 13:21:11.1 | 46.7777 | 996 | 12 | 2500.4241 | 127.3073 | 72.4985 | 87.0944 | 30.1074 | 31.9122 | 0.05677 | 106.9826 | 11.4646 | 70.3901 | 70.1622 | 49.8023 | 1.0145 | 97.9926 | 338.8185 | 283.8023 | 87.4046 | 685.9619 | 2.4003 | 451.2063 | 33.3346 | 48.2453 | 35.4297 | 66.25 | 12.0096 | 108.402 | 29.2698 | 8.1445 | 97.7351 | 53.5265 | 25 | 29.4118 | 74 | 31 | 1.0019 | 68.6274 | 100 | 7990 | 32.549 | 106.5597 | 36.4319 | 0 | 20.3125 | 0 | 42.5446 | 32.9219
9/27/2020 13:21:12.1 | 46.7779 | 997 | 12 | 2499.843 | 127.4247 | 72.5443 | 87.1099 | 30.0967 | 31.9281 | 0.05412 | 106.9476 | 11.4549 | 70.333 | 71.1736 | 49.8355 | 1.0119 | 97.9926 | 338.5094 | 283.3516 | 87.222 | 686.0132 | 2.4096 | 450.7315 | 33.3576 | 48.2589 | 35.3909 | 66.4637 | 11.9967 | 108.458 | 29.2311 | 8.1483 | 97.8441 | 53.5399 | 25 | 29.4118 | 74 | 31 | 1.0018 | 69.0196 | 100 | 8090 | 32.549 | 106.8802 | 36.2854 | 0 | 20.625 | 0 | 42.4042 | 32.9219
9/27/2020 13:21:13.1 | 46.7782 | 998 | 12 | 2499.9143 | 127.6409 | 72.5768 | 87.12 | 30.089 | 31.9121 | 0.05402 | 106.9651 | 11.452 | 70.4186 | 70.3961 | 49.8596 | 1.0012 | 97.9914 | 338.116 | 283.6051 | 87.6423 | 686.2002 | 2.4366 | 451.1784 | 33.4152 | 48.1352 | 35.4228 | 66.4439 | 12.0058 | 108.3168 | 29.4203 | 8.1303 | 97.9867 | 53.4689 | 25 | 29.4118 | 74 | 31 | 1.0002 | 68.6274 | 96 | 8410 | 32.549 | 107.8415 | 36.499 | 0.0625 | 20.5 | 0 | 42.215 | 32.9219
9/27/2020 13:21:14.1 | 46.7785 | 999 | 12 | 2499.4578 | 127.769 | 72.584 | 87.1472 | 30.1132 | 31.9014 | 0.05446 | 107.0349 | 11.4433 | 70.5328 | 70.4888 | 49.8941 | 1.0135 | 97.9914 | 338.4813 | 283.3516 | 87.2516 | 686.2055 | 2.4297 | 449.6701 | 33.4426 | 48.0836 | 35.4297 | 66.4941 | 12.0172 | 108.5969 | 29.158 | 8.1599 | 97.9867 | 53.5265 | 25 | 29.4118 | 74 | 31 | 1.0011 | 68.6274 | 100 | 8290 | 32.549 | 107.8415 | 36.3739 | 0.0625 | 20.5 | 0 | 42.5659 | 32.9219
9/27/2020 13:21:15.1 | 46.7788 | 1000 | 12 | 2500.2751 | 127.4681 | 72.5477 | 87.1685 | 30.0941 | 31.8993 | 0.05394 | 107.0087 | 11.4287 | 70.333 | 69.8559 | 49.8617 | 1.0092 | 97.9937 | 338.8466 | 283.3798 | 87.3789 | 686.3626 | 2.3981 | 449.9215 | 33.3747 | 48.0632 | 35.4228 | 66.4242 | 12.0035 | 108.5712 | 29.2423 | 8.1355 | 97.9783 | 53.5708 | 25 | 29.0196 | 74 | 31 | 1.0022 | 68.6274 | 100 | 8330 | 32.549 | 107.8415 | 36.5814 | 0 | 20.75 | 0 | 42.096 | 32.9219
9/27/2020 13:21:16.1 | 46.7791 | 1001 | 12 | 2499.1716 | 127.4441 | 72.5896 | 87.1868 | 30.0938 | 31.9037 | 0.05162 | 107 | 11.4306 | 70.3616 | 69.7172 | 49.8373 | 1.0142 | 97.992 | 338.3127 | 283.2108 | 87.3917 | 686.4492 | 2.4029 | 451.346 | 33.3537 | 48.1284 | 35.4823 | 66.5877 | 11.9785 | 108.7936 | 29.256 | 8.1393 | 98.079 | 53.4756 | 25 | 29.4118 | 74 | 31 | 0.99898 | 69.0196 | 100 | 8140 | 32.549 | 107.8415 | 36.5295 | -0.0625 | 20.3125 | 0 | 41.6748 | 32.9219
9/27/2020 13:21:17.1 | 46.7793 | 1002 | 12 | 2501.8268 | 127.3958 | 72.6397 | 87.1958 | 30.0909 | 31.8914 | 0.05223 | 107.0174 | 11.4423 | 70.6185 | 69.754 | 49.817 | 1.0033 | 97.9909 | 338.7623 | 283.2108 | 87.447 | 686.4385 | 2.3918 | 450.7595 | 33.3765 | 48.1869 | 35.3633 | 66.4439 | 12.0126 | 108.9605 | 29.4203 | 8.1947 | 98.0874 | 53.6659 | 25 | 29.4118 | 74 | 31 | 0.99947 | 69.0196 | 100 | 7970 | 32.549 | 107.2006 | 36.5387 | 0 | 20.3125 | 0 | 41.1621 | 32.9219
9/27/2020 13:21:18.1 | 46.7796 | 1003 | 12 | 2500.1782 | 127.6469 | 72.6847 | 87.2259 | 30.0793 | 31.9013 | 0.05525 | 107.0262 | 11.4529 | 70.2474 | 70.2618 | 49.8172 | 1.0008 | 97.9931 | 337.9755 | 283.1263 | 87.5679 | 686.4684 | 2.4056 | 451.0108 | 33.4203 | 48.1598 | 35.5073 | 66.4677 | 11.9982 | 108.9348 | 29.2354 | 8.1161 | 98.0203 | 53.6526 | 25 | 29.0196 | 74 | 31 | 1.0006 | 68.6274 | 95 | 8260 | 32.549 | 107.8415 | 36.5997 | -0.0625 | 20.0625 | 0 | 41.4764 | 32.9219
9/27/2020 13:21:19.1 | 46.7799 | 1004 | 12 | 2499.4055 | 127.7783 | 72.7109 | 87.2701 | 30.1035 | 31.8904 | 0.0533 | 107 | 11.4539 | 70.1617 | 69.662 | 49.8142 | 0.99655 | 97.9914 | 338.2565 | 282.9573 | 87.6063 | 686.4791 | 2.422 | 452.0164 | 33.4443 | 48.2521 | 35.4158 | 66.6074 | 12.027 | 109.0171 | 29.1193 | 8.0942 | 97.9028 | 53.7168 | 25 | 29.0196 | 74 | 31 | 0.99922 | 68.6274 | 100 | 8410 | 32.549 | 107.2006 | 36.4929 | -0.125 | 20.1875 | 0 | 41.4825 | 32.9219
9/27/2020 13:21:20.1 | 46.7802 | 1005 | 12 | 2500.5738 | 127.5833 | 72.7296 | 87.2948 | 30.1309 | 31.8946 | 0.05271 | 107.0087 | 11.4578 | 70.0476 | 69.9242 | 49.8391 | 1.003 | 97.9914 | 337.4416 | 282.7319 | 87.5871 | 686.3167 | 2.4153 | 449.4746 | 33.4089 | 48.0768 | 35.3633 | 66.6378 | 12.0126 | 108.625 | 29.0986 | 8.1174 | 97.9783 | 53.615 | 25 | 29.0196 | 74 | 31 | 1.0029 | 69.0196 | 96 | 8240 | 32.549 | 108.1619 | 36.5356 | -0.0625 | 20.5 | 0 | 41.2628 | 32.9219
9/27/2020 13:21:21.1 | 46.7804 | 1006 | 12 | 2500.5735 | 127.7623 | 72.7211 | 87.3353 | 30.1166 | 31.8892 | 0.0544 | 107.0174 | 11.451 | 70.5899 | 70.8303 | 49.8655 | 0.99833 | 97.992 | 337.9474 | 282.9291 | 87.5999 | 686.2814 | 2.4162 | 450.6198 | 33.4557 | 48.0903 | 35.4228 | 66.6009 | 12.0066 | 108.8496 | 29.2698 | 8.1251 | 98.0874 | 53.8253 | 25 | 29.0196 | 74 | 31 | 1.0007 | 69.0196 | 96 | 8380 | 32.549 | 107.8415 | 36.5814 | -0.125 | 20.5625 | 0 | 41.0645 | 32.9219
9/27/2020 13:21:22.1 | 46.7807 | 1007 | 12 | 2500.8061 | 127.6543 | 72.7357 | 87.3735 | 30.0923 | 31.9022 | 0.05325 | 107.0174 | 11.4442 | 70.1332 | 69.7941 | 49.8798 | 1.0014 | 97.9931 | 337.5259 | 282.2249 | 87.6423 | 686.2301 | 2.4211 | 451.2901 | 33.4306 | 48.2386 | 35.4089 | 66.6444 | 11.9967 | 109.0188 | 29.2105 | 8.1458 | 98.0454 | 53.761 | 25 | 29.4118 | 74 | 31 | 1.0026 | 69.0196 | 100 | 8210 | 32.549 | 107.5211 | 36.5051 | -0.0625 | 20.4375 | 0 | 41.0523 | 32.9219
9/27/2020 13:21:23.1 | 46.781 | 1008 | 12 | 2500.2222 | 127.6545 | 72.7646 | 87.3833 | 30.091 | 31.8894 | 0.05331 | 106.9826 | 11.4442 | 70.3616 | 69.7657 | 49.9015 | 1.0204 | 97.992 | 338.3408 | 282.4784 | 87.4702 | 686.1896 | 2.4051 | 448.6087 | 33.4228 | 48.2114 | 35.4089 | 66.5179 | 12.0013 | 109.0177 | 29.078 | 8.1677 | 98.0119 | 53.812 | 25 | 29.0196 | 74 | 31 | 1.0023 | 68.6274 | 96 | 8310 | 32.549 | 108.1619 | 36.3953 | -0.0625 | 20.0625 | 0 | 41.1865 | 32.9219
9/27/2020 13:21:24.1 | 46.7813 | 1009 | 12 | 2499.255 | 127.4891 | 72.8336 | 87.4166 | 30.0929 | 31.8869 | 0.05244 | 106.9913 | 11.451 | 70.2474 | 69.8642 | 49.9298 | 1.0017 | 97.992 | 337.3011 | 282.3939 | 87.776 | 686.2355 | 2.4009 | 450.8153 | 33.3666 | 48.4316 | 35.5737 | 66.531 | 11.9959 | 108.8496 | 29.1967 | 8.1367 | 98.037 | 53.8695 | 25 | 29.0196 | 74 | 31 | 1.0009 | 69.0196 | 96 | 8380 | 32.549 | 108.1619 | 36.319 | 0 | 20.3125 | 0 | 41.3086 | 32.9219
9/27/2020 13:21:25.1 | 46.7816 | 1010 | 12 | 2500.7559 | 127.7016 | 72.8534 | 87.422 | 30.1062 | 31.8815 | 0.05366 | 106.9826 | 11.4578 | 70.5328 | 70.1024 | 49.9493 | 0.99476 | 97.9926 | 337.4416 | 282.4221 | 87.7168 | 686.3327 | 2.3927 | 451.4857 | 33.4423 | 48.1107 | 35.3839 | 66.9713 | 11.9762 | 108.8222 | 29.238 | 8.1032 | 97.9867 | 53.8895 | 25 | 29.0196 | 74 | 31 | 0.99901 | 68.6274 | 100 | 8430 | 32.549 | 107.2006 | 36.3525 | -0.0625 | 19.625 | 0 | 41.6351 | 32.9219
9/27/2020 13:21:26.1 | 46.7818 | 1011 | 12 | 2500.8078 | 127.7721 | 72.8754 | 87.415 | 30.0892 | 31.8639 | 0.0518 | 107.0174 | 11.4646 | 70.5899 | 69.9426 | 49.9699 | 1.0001 | 97.992 | 337.5259 | 282.0841 | 87.7207 | 686.2002 | 2.4003 | 449.4467 | 33.4615 | 48.4248 | 35.4754 | 66.8251 | 12.0073 | 109.5499 | 29.1898 | 8.1084 | 97.9699 | 53.8253 | 25 | 29.4118 | 74 | 31 | 1.0012 | 68.6274 | 96 | 8260 | 32.549 | 108.49 | 36.2976 | -0.125 | 20.1875 | 0 | 41.5161 | 32.9219
9/27/2020 13:21:27.1 | 46.7821 | 1012 | 12 | 2500.9332 | 127.5647 | 72.9317 | 87.4501 | 30.082 | 31.8791 | 0.05039 | 107.0698 | 11.4656 | 70.4472 | 70.5466 | 49.978 | 1.0079 | 97.996 | 337.2449 | 281.887 | 87.5935 | 686.1649 | 2.402 | 449.7819 | 33.4088 | 48.2386 | 35.4297 | 66.7947 | 12.0088 | 109.0216 | 29.3679 | 8.1612 | 97.9532 | 53.9847 | 25 | 28.6274 | 74 | 31 | 1.0011 | 68.6274 | 96 | 8330 | 32.549 | 108.49 | 36.0962 | -0.0625 | 19.8125 | 0 | 41.5894 | 32.9219
9/27/2020 13:21:28.1 | 46.7824 | 1013 | 12 | 2499.1155 | 127.509 | 72.9696 | 87.4723 | 30.0803 | 31.8948 | 0.05313 | 107.0349 | 11.4578 | 70.5614 | 69.7473 | 49.9974 | 1.0124 | 97.9914 | 337.0763 | 281.8306 | 87.6487 | 686.1596 | 2.3985 | 451.5136 | 33.37 | 48.6585 | 35.4754 | 66.8514 | 12.021 | 108.4849 | 29.1124 | 8.1213 | 97.9028 | 54.0289 | 25 | 29.0196 | 74 | 31 | 1.0011 | 68.6274 | 99 | 8240 | 32.549 | 107.2006 | 36.3281 | 0 | 19.625 | 0 | 41.748 | 32.9219
9/27/2020 13:21:29.1 | 46.7827 | 1014 | 12 | 2498.7134 | 127.3218 | 72.9846 | 87.5024 | 30.0892 | 31.8794 | 0.05493 | 106.9826 | 11.4452 | 70.7041 | 70.6177 | 50.0122 | 1.0087 | 97.9897 | 336.7109 | 281.5208 | 87.8504 | 686.1489 | 2.375 | 449.0836 | 33.3156 | 48.3038 | 35.4089 | 66.9081 | 11.9975 | 108.5392 | 29.3292 | 8.0762 | 97.6848 | 53.9646 | 25 | 29.0196 | 74 | 31 | 1.0019 | 68.6274 | 95 | 8290 | 32.549 | 107.8415 | 36.3068 | 0 | 18.0625 | 0 | 42.6086 | 32.9219
9/27/2020 13:21:30.1 | 46.7829 | 1015 | 12 | 2498.8291 | 127.4038 | 73.0071 | 87.5465 | 30.0875 | 31.8618 | 0.05451 | 106.9826 | 11.4539 | 70.961 | 70.1772 | 50.0283 | 1.0078 | 97.9926 | 337.273 | 281.9151 | 87.7888 | 686.2867 | 2.3449 | 450.1729 | 33.3386 | 48.0836 | 35.5874 | 66.7947 | 11.9861 | 108.486 | 29.3679 | 8.1135 | 97.517 | 54.1373 | 25 | 29.0196 | 74 | 31 | 1.0019 | 68.6274 | 95 | 8240 | 32.549 | 107.5211 | 36.2976 | 0 | 18.3125 | 0 | 43.2587 | 32.9219
9/27/2020 13:21:31.1 | 46.7832 | 1016 | 12 | 2499.4696 | 127.3434 | 73.0037 | 87.5868 | 30.0804 | 31.8675 | 0.05532 | 106.9651 | 11.4607 | 70.3901 | 69.7874 | 50.0458 | 1.0035 | 97.9931 | 336.6828 | 280.7885 | 87.8016 | 686.2461 | 2.3537 | 450.4243 | 33.3313 | 48.3554 | 35.5874 | 67.0082 | 11.9914 | 108.0664 | 29.2767 | 8.1535 | 97.5338 | 54.1882 | 25 | 29.4118 | 74 | 31 | 1.0023 | 68.6274 | 100 | 8070 | 32.549 | 107.5211 | 36.3983 | 0 | 19.4375 | 0 | 43.1671 | 32.9219
9/27/2020 13:21:32.1 | 46.7835 | 1017 | 12 | 2500.6063 | 127.2983 | 72.9916 | 87.5937 | 30.0818 | 31.8782 | 0.05541 | 106.9826 | 11.4597 | 70.2759 | 69.7473 | 50.052 | 0.98568 | 97.992 | 336.5423 | 281.6616 | 87.8016 | 686.3733 | 2.3779 | 452.4074 | 33.3347 | 48.3038 | 35.4892 | 67.0082 | 12.0051 | 108.4574 | 29.3817 | 8.1393 | 97.6428 | 54.144 | 25 | 29.4118 | 74 | 31 | 0.99867 | 68.6274 | 99 | 8310 | 32.549 | 106.5597 | 36.4471 | -0.0625 | 19.9375 | 0 | 42.6605 | 32.9219
9/27/2020 13:21:33.1 | 46.7838 | 1018 | 12 | 2499.8347 | 127.6168 | 73.0428 | 87.6091 | 30.0736 | 31.8698 | 0.05655 | 106.9826 | 11.4685 | 70.5328 | 70.0408 | 50.0499 | 1.0067 | 97.9897 | 336.8795 | 281.1546 | 87.9352 | 686.4438 | 2.3965 | 449.6701 | 33.4078 | 48.1869 | 35.4754 | 67.1954 | 11.983 | 108.4832 | 29.3154 | 8.1599 | 97.8106 | 54.0797 | 25 | 29.0196 | 74 | 31 | 0.99776 | 69.0196 | 99 | 7850 | 32.549 | 107.5211 | 36.3708 | 0 | 20.0625 | 0 | 42.8009 | 32.9219
9/27/2020 13:21:34.1 | 46.7841 | 1019 | 12 | 2500.3357 | 127.5428 | 73.0695 | 87.6216 | 30.0726 | 31.8761 | 0.05525 | 106.9913 | 11.4801 | 70.5614 | 70.4722 | 50.0644 | 1.0088 | 97.9892 | 335.9522 | 280.535 | 87.7888 | 686.3679 | 2.4049 | 451.4577 | 33.3951 | 48.6517 | 35.5349 | 67.1453 | 12.0088 | 108.5387 | 29.0006 | 8.1006 | 97.8525 | 54.1882 | 25 | 29.4118 | 74 | 31 | 0.99898 | 69.0196 | 100 | 8240 | 32.549 | 107.5211 | 36.4777 | 0.0625 | 20.625 | 0 | 42.6392 | 32.8281
9/27/2020 13:21:35.1 | 46.7843 | 1020 | 12 | 2498.5226 | 127.5707 | 73.1248 | 87.6406 | 30.0869 | 31.8637 | 0.05555 | 107.0349 | 11.4665 | 70.4757 | 70.1157 | 50.0798 | 1.0088 | 97.9897 | 335.6712 | 280.535 | 87.7464 | 686.4651 | 2.3921 | 449.5305 | 33.3782 | 48.142 | 35.5556 | 67.4022 | 11.9929 | 109.0154 | 29.3223 | 8.1432 | 97.928 | 54.2082 | 25 | 29.4118 | 74 | 31 | 1.0011 | 68.6274 | 96 | 8260 | 32.549 | 107.8415 | 36.5051 | 0 | 20.3125 | 0 | 42.5293 | 32.9219
9/27/2020 13:21:36.1 | 46.7846 | 1021 | 12 | 2499.3034 | 127.3507 | 73.1481 | 87.6878 | 30.0851 | 31.869 | 0.05414 | 107.0436 | 11.4665 | 70.5614 | 69.9409 | 50.1008 | 1.003 | 97.9897 | 336.0365 | 280.4787 | 88.1856 | 686.4492 | 2.3868 | 449.4187 | 33.331 | 48.4003 | 35.5874 | 67.1519 | 11.9906 | 108.7913 | 29.3748 | 8.1432 | 97.9783 | 54.2899 | 25 | 29.0196 | 75 | 31 | 0.99983 | 69.0196 | 96 | 8260 | 32.549 | 107.8415 | 36.4716 | 0 | 20.6875 | 0 | 42.0807 | 32.9219
9/27/2020 13:21:37.1 | 46.7849 | 1022 | 12 | 2498.9796 | 127.2914 | 73.1545 | 87.7013 | 30.0801 | 31.854 | 0.05251 | 107.0611 | 11.4656 | 70.5899 | 70.3895 | 50.1311 | 1.004 | 97.9892 | 336.4861 | 280.8166 | 87.9416 | 686.5443 | 2.3956 | 451.1784 | 33.3112 | 48.1937 | 35.5004 | 67.1519 | 11.9952 | 108.7908 | 29.3223 | 8.0865 | 98.0538 | 54.2565 | 25 | 29.0196 | 75 | 31 | 1.0023 | 68.6274 | 100 | 8430 | 32.549 | 107.8415 | 36.5448 | 0.0625 | 21 | 0 | 41.3971 | 32.9219
9/27/2020 13:21:38.1 | 46.7852 | 1023 | 12 | 2502.0422 | 127.1769 | 73.1669 | 87.7281 | 30.0892 | 31.86 | 0.05018 | 107.0262 | 11.4578 | 70.4757 | 69.9692 | 50.1534 | 1.0202 | 97.988 | 335.5588 | 280.4505 | 88.0713 | 686.6768 | 2.4169 | 452.184 | 33.322 | 48.2793 | 35.4616 | 67.335 | 12.0157 | 108.8176 | 29.3043 | 8.0865 | 98.1377 | 54.3207 | 25 | 29.4118 | 75 | 31 | 0.99922 | 68.6274 | 100 | 8240 | 32.549 | 107.2006 | 36.5753 | 0.0625 | 20.3125 | 0 | 41.3452 | 32.9219
9/27/2020 13:21:39.1 | 46.7854 | 1024 | 12 | 2500.1526 | 127.4288 | 73.2114 | 87.755 | 30.0751 | 31.8823 | 0.05108 | 107.0698 | 11.4636 | 70.5328 | 69.6738 | 50.1776 | 1.0131 | 97.988 | 335.8679 | 280.4505 | 88.0097 | 686.7088 | 2.402 | 448.497 | 33.3628 | 48.214 | 35.503 | 67.1716 | 12.0043 | 108.6776 | 29.238 | 8.187 | 98.1041 | 54.4116 | 25 | 29.4118 | 75 | 31 | 1.0008 | 68.6274 | 99 | 8310 | 32.549 | 107.8415 | 36.5265 | 0 | 20.1875 | 0 | 41.3025 | 32.9219
9/27/2020 13:21:40.1 | 46.7857 | 1025 | 12 | 2499.7496 | 127.5602 | 73.2351 | 87.7649 | 30.0876 | 31.8713 | 0.05337 | 107.0873 | 11.4646 | 70.4472 | 70.3762 | 50.1966 | 1.0085 | 97.9863 | 335.5869 | 280.197 | 87.9288 | 686.6362 | 2.3976 | 451.3181 | 33.3918 | 48.3867 | 35.5142 | 67.289 | 11.9891 | 108.844 | 29.0986 | 8.1277 | 98.0538 | 54.3716 | 25 | 29.4118 | 75 | 31 | 1.0001 | 68.6274 | 100 | 8190 | 32.549 | 107.8415 | 36.5356 | 0 | 20.0625 | 0 | 41.2262 | 32.9219
9/27/2020 13:21:41.1 | 46.786 | 1026 | 12 | 2499.942 | 127.3188 | 73.2496 | 87.7844 | 30.0657 | 31.8939 | 0.05515 | 107.0087 | 11.4607 | 70.2759 | 70.1722 | 50.2028 | 0.99405 | 97.988 | 336.0646 | 280.535 | 88.1728 | 686.774 | 2.3907 | 451.0388 | 33.3312 | 48.2834 | 35.5874 | 67.1388 | 12.0051 | 108.7616 | 29.4134 | 8.1045 | 98.037 | 54.3916 | 25 | 29.4118 | 75 | 31 | 1.0048 | 68.6274 | 100 | 8240 | 32.549 | 107.8415 | 36.5875 | 0 | 19.9375 | 0 | 41.2781 | 32.9219
9/27/2020 13:21:42.1 | 46.7863 | 1027 | 12 | 2498.8408 | 127.5393 | 73.2943 | 87.8136 | 30.0734 | 31.8775 | 0.05569 | 106.9826 | 11.4665 | 70.3616 | 69.461 | 50.1821 | 0.99833 | 97.9869 | 336.0084 | 280.366 | 88.1368 | 686.7687 | 2.3828 | 450.2008 | 33.3742 | 48.1937 | 35.528 | 67.4022 | 11.9792 | 108.8725 | 29.3748 | 8.129 | 97.9364 | 54.4358 | 25 | 29.0196 | 75 | 31 | 1.0038 | 68.6274 | 100 | 8210 | 32.549 | 107.2006 | 36.4777 | -0.0625 | 19.1875 | 0 | 41.7236 | 32.9219
9/27/2020 13:21:43.1 | 46.7866 | 1028 | 12 | 2500.9649 | 127.4198 | 73.3317 | 87.8447 | 30.0746 | 31.8758 | 0.05541 | 107 | 11.4753 | 70.4472 | 69.6637 | 50.1376 | 1.0037 | 97.9858 | 334.8281 | 280.0843 | 88.124 | 686.7793 | 2.4151 | 451.9605 | 33.3713 | 48.2834 | 35.6469 | 67.289 | 11.9975 | 108.6193 | 29.361 | 8.1187 | 97.9028 | 54.5 | 25 | 29.4118 | 75 | 31 | 0.9998 | 69.0196 | 100 | 8360 | 32.549 | 107.8415 | 36.6852 | 0 | 20 | 0 | 41.6412 | 32.9219
9/27/2020 13:21:44.1 | 46.7868 | 1029 | 12 | 2500.7406 | 127.5312 | 73.3848 | 87.8822 | 30.0808 | 31.8685 | 0.05455 | 107.0087 | 11.4665 | 70.4757 | 70.129 | 50.117 | 0.99833 | 97.9858 | 335.5588 | 280.2251 | 88.124 | 686.7474 | 2.4266 | 449.3629 | 33.3975 | 48.3351 | 35.4478 | 67.1388 | 12.0142 | 108.8434 | 29.3085 | 8.1535 | 97.928 | 54.5108 | 25 | 29.4118 | 75 | 31 | 1.001 | 68.6274 | 96 | 8240 | 32.549 | 107.8415 | 36.5906 | 0 | 20.125 | 0 | 41.5802 | 32.9219
9/27/2020 13:21:45.1 | 46.7871 | 1030 | 12 | 2500.3036 | 127.5652 | 73.3826 | 87.8938 | 30.1033 | 31.8809 | 0.05164 | 106.9651 | 11.4529 | 70.7897 | 70.72 | 50.1163 | 1.0047 | 97.9846 | 335.0249 | 279.5492 | 88.0496 | 686.7847 | 2.4229 | 449.5025 | 33.4005 | 48.153 | 35.6013 | 67.2627 | 12.0164 | 109.0944 | 29.281 | 8.1226 | 98.0035 | 54.6084 | 25 | 29.0196 | 75 | 31 | 1.0081 | 68.6274 | 96 | 8310 | 32.549 | 108.1619 | 36.441 | -0.0625 | 20.5 | 0 | 41.7145 | 32.9219
9/27/2020 13:21:46.1 | 46.7874 | 1031 | 12 | 2499.8064 | 127.7069 | 73.3991 | 87.9311 | 30.0944 | 31.8754 | 0.05282 | 106.9913 | 11.4452 | 70.7897 | 69.5113 | 50.1123 | 1.0085 | 97.9841 | 335.1935 | 279.352 | 88.2216 | 686.8093 | 2.4142 | 451.2622 | 33.431 | 48.2834 | 35.528 | 67.3391 | 12.0126 | 109.0658 | 29.4659 | 8.1458 | 98.0538 | 54.5883 | 25 | 29.0196 | 75 | 31 | 1.004 | 68.6274 | 100 | 8240 | 32.549 | 107.2006 | 36.4014 | -0.0625 | 20.4375 | 0 | 41.7206 | 32.9219
9/27/2020 13:21:47.1 | 46.7877 | 1032 | 12 | 2498.9354 | 127.6866 | 73.4499 | 87.9399 | 30.0874 | 31.8983 | 0.05238 | 106.9738 | 11.4442 | 70.4757 | 69.7206 | 50.1178 | 1.0033 | 97.9852 | 334.7438 | 279.0422 | 88.1856 | 686.7281 | 2.4156 | 449.4467 | 33.414 | 48.3487 | 35.528 | 67.5524 | 12.0104 | 109.179 | 29.2174 | 8.1728 | 98.0706 | 54.69 | 25 | 29.0196 | 75 | 31 | 1.0009 | 68.6274 | 96 | 8210 | 32.549 | 108.49 | 36.4685 | -0.0625 | 20.0625 | 0 | 41.394 | 32.9219
9/27/2020 13:21:48.1 | 46.7879 | 1033 | 12 | 2500.0561 | 127.6071 | 73.5036 | 87.9651 | 30.0851 | 31.8918 | 0.05314 | 106.9651 | 11.45 | 70.6185 | 70.4722 | 50.1393 | 1.0035 | 97.9846 | 334.4909 | 278.9577 | 88.1792 | 686.6116 | 2.4255 | 450.3125 | 33.4082 | 48.2902 | 35.5349 | 67.3957 | 12.0035 | 109.2624 | 29.3154 | 8.1638 | 98.037 | 54.5442 | 25 | 29.0196 | 75 | 31 | 1.0003 | 69.0196 | 95 | 8290 | 32.549 | 108.49 | 36.377 | -0.0625 | 19.4375 | 0 | 41.9464 | 32.9219
9/27/2020 13:21:49.1 | 46.7882 | 1034 | 12 | 2497.4263 | 127.6869 | 73.5763 | 87.9875 | 30.0951 | 31.9058 | 0.05391 | 107.0087 | 11.4607 | 70.647 | 70.0691 | 50.1672 | 1.0051 | 97.9858 | 334.5752 | 278.8168 | 88.3744 | 686.4898 | 2.4186 | 452.0443 | 33.3939 | 48.3419 | 35.4823 | 67.5459 | 12.0255 | 108.6753 | 29.3154 | 8.0955 | 98.0454 | 54.6459 | 25 | 29.0196 | 75 | 31 | 0.99846 | 68.6274 | 100 | 8090 | 32.549 | 107.5211 | 36.2762 | 0 | 19.8125 | 0 | 42.0013 | 32.9219
9/27/2020 13:21:50.1 | 46.7885 | 1035 | 12 | 2501.9655 | 127.2073 | 73.5461 | 88.0072 | 30.0755 | 31.9092 | 0.05477 | 107 | 11.4694 | 70.647 | 70.1722 | 50.1977 | 1.0028 | 97.9858 | 334.2942 | 279.0422 | 88.2704 | 686.4951 | 2.3843 | 449.0556 | 33.329 | 48.3351 | 35.4892 | 67.4892 | 12.0066 | 108.6193 | 29.3085 | 8.0839 | 97.9448 | 54.7034 | 25 | 29.4118 | 75 | 31 | 1.0029 | 69.0196 | 96 | 8190 | 32.549 | 108.1619 | 36.4319 | -0.125 | 18.875 | 0 | 42.5537 | 32.9219
9/27/2020 13:21:51.1 | 46.7888 | 1036 | 12 | 2501.0988 | 127.4863 | 73.5655 | 88.0526 | 30.0776 | 31.8906 | 0.05778 | 107 | 11.4772 | 70.7041 | 70.0957 | 50.2289 | 1.0054 | 97.9858 | 334.1818 | 278.7605 | 88.436 | 686.4951 | 2.35 | 450.4522 | 33.3905 | 48.4588 | 35.7521 | 67.6591 | 11.9853 | 108.3112 | 29.2243 | 8.1045 | 97.777 | 54.7034 | 25 | 29.0196 | 75 | 31 | 1.004 | 68.6274 | 95 | 8290 | 32.549 | 107.8415 | 36.38 | -0.0625 | 19.1875 | 0 | 43.0573 | 32.9219
9/27/2020 13:21:52.1 | 46.7891 | 1037 | 12 | 2496.2353 | 127.4638 | 73.5887 | 88.0712 | 30.0764 | 31.8912 | 0.05685 | 106.9651 | 11.4685 | 70.4757 | 69.9992 | 50.2741 | 1.0017 | 97.9869 | 334.519 | 278.9577 | 88.4887 | 686.5091 | 2.3945 | 451.4298 | 33.3197 | 48.308 | 35.4547 | 67.4129 | 12.0088 | 108.9005 | 29.3334 | 8.1535 | 97.8022 | 54.8225 | 25 | 29.4118 | 75 | 31 | 0.99773 | 69.0196 | 100 | 8190 | 32.549 | 106.8802 | 36.3983 | -0.0625 | 20.1875 | 0 | 42.9626 | 32.9219
9/27/2020 13:21:53.1 | 46.7893 | 1038 | 12 | 2501.2899 | 126.8359 | 73.6434 | 88.1054 | 30.0939 | 31.9097 | 0.0585 | 106.9476 | 11.4636 | 70.1047 | 70.2386 | 50.3112 | 1.009 | 97.9858 | 334.0413 | 278.7042 | 88.3808 | 686.7441 | 2.4156 | 451.0388 | 33.2227 | 48.3487 | 35.5487 | 67.5524 | 11.9982 | 108.6473 | 29.2698 | 8.1174 | 97.9028 | 54.8625 | 25 | 29.4118 | 75 | 31 | 0.99715 | 68.6274 | 100 | 8210 | 32.549 | 107.2006 | 36.6211 | 0 | 20.25 | 0 | 42.334 | 32.9219
9/27/2020 13:21:54.1 | 46.7896 | 1039 | 12 | 2501.3294 | 127.3481 | 73.7136 | 88.1568 | 30.0653 | 31.8835 | 0.05721 | 106.9826 | 11.4627 | 70.5614 | 70.1456 | 50.3513 | 1.0019 | 97.9869 | 333.8165 | 278.338 | 88.4104 | 686.8146 | 2.4076 | 450.0612 | 33.3574 | 48.2767 | 35.6401 | 67.4326 | 12.0013 | 108.4523 | 29.3016 | 8.1238 | 97.9112 | 54.9 | 25 | 29.4118 | 75 | 31 | 1.0019 | 68.6274 | 96 | 8210 | 32.549 | 107.8415 | 36.3831 | -0.0625 | 19.25 | 0 | 42.6666 | 32.9219
9/27/2020 13:21:55.1 | 46.7899 | 1040 | 12 | 2499.2095 | 127.6372 | 73.7221 | 88.177 | 30.0633 | 31.8961 | 0.05424 | 106.9738 | 11.4617 | 70.3901 | 69.9009 | 50.3798 | 0.99655 | 97.9875 | 333.3107 | 278.2253 | 88.436 | 686.806 | 2.3879 | 451.7929 | 33.4048 | 48.3554 | 35.5763 | 67.8092 | 11.983 | 108.8171 | 29.2767 | 8.1251 | 97.8777 | 54.9908 | 25 | 29.4118 | 75 | 31 | 1.001 | 68.6274 | 100 | 8070 | 32.549 | 106.8802 | 36.4746 | 0 | 19.875 | 0 | 43.1122 | 32.9219
9/27/2020 13:21:56.1 | 46.7902 | 1041 | 12 | 2500.3214 | 127.5966 | 73.746 | 88.1988 | 30.0922 | 31.8961 | 0.05343 | 107.0174 | 11.4675 | 70.3045 | 69.7072 | 50.4209 | 1.0103 | 97.9897 | 333.9851 | 278.0845 | 88.5528 | 686.6608 | 2.4149 | 448.6925 | 33.4096 | 48.4274 | 35.4409 | 67.929 | 11.9731 | 108.6233 | 29.3499 | 8.1032 | 97.9196 | 54.9108 | 25 | 29.4118 | 75 | 31 | 0.99825 | 69.0196 | 96 | 8210 | 32.549 | 107.8415 | 36.5845 | -0.0625 | 20.625 | 0 | 42.749 | 32.9219
9/27/2020 13:21:57.1 | 46.7904 | 1042 | 12 | 2500.5932 | 127.8508 | 73.7937 | 88.2235 | 30.0755 | 31.8809 | 0.055 | 107.0174 | 11.4675 | 70.6185 | 69.9759 | 50.4593 | 1.0131 | 97.9909 | 334.238 | 278.1409 | 88.5951 | 686.7088 | 2.4308 | 450.7315 | 33.4814 | 48.4207 | 35.6608 | 67.8223 | 11.9899 | 109.0446 | 29.343 | 8.1445 | 97.9699 | 55.0725 | 25 | 29.0196 | 75 | 31 | 1.0036 | 68.6274 | 96 | 8330 | 32.549 | 108.1619 | 36.319 | 0 | 20.25 | 0 | 42.7918 | 32.9219
9/27/2020 13:21:58.1 | 46.7907 | 1043 | 12 | 2501.5816 | 127.9651 | 73.8257 | 88.2291 | 30.1002 | 31.9013 | 0.05299 | 107 | 11.4753 | 70.2474 | 69.754 | 50.482 | 1.003 | 97.9914 | 333.5636 | 277.6057 | 88.5271 | 686.6575 | 2.4311 | 451.5415 | 33.5203 | 48.4003 | 35.6469 | 67.8527 | 11.9861 | 109.2972 | 29.3223 | 8.1187 | 98.0119 | 55.0591 | 25 | 29.0196 | 75 | 31 | 1.0011 | 69.0196 | 100 | 8240 | 32.549 | 107.5211 | 36.3098 | 0 | 19.875 | 0 | 43.0603 | 32.9219
9/27/2020 13:21:59.1 | 46.791 | 1044 | 12 | 2498.9583 | 127.933 | 73.8497 | 88.262 | 30.0876 | 31.9045 | 0.05315 | 106.9651 | 11.4675 | 70.2188 | 70.2552 | 50.5005 | 1.0133 | 97.9903 | 333.114 | 277.155 | 88.5759 | 686.336 | 2.4116 | 449.9494 | 33.4783 | 48.5036 | 35.4409 | 67.8527 | 11.9853 | 109.2121 | 29.2174 | 8.129 | 98.0119 | 55.1141 | 25 | 29.0196 | 75 | 31 | 0.99873 | 68.6274 | 96 | 8260 | 32.549 | 108.49 | 36.2 | 0 | 19.3125 | 0 | 42.9749 | 32.9219
9/27/2020 13:22:00.1 | 46.7913 | 1045 | 12 | 2497.7447 | 127.7245 | 73.8506 | 88.2744 | 30.0722 | 31.8954 | 0.0538 | 106.9389 | 11.4665 | 70.019 | 70.0641 | 50.521 | 1.0113 | 97.992 | 333.3107 | 277.5775 | 88.5207 | 686.3273 | 2.4056 | 450.2846 | 33.4105 | 48.3419 | 35.5349 | 67.8961 | 12.0073 | 109.1858 | 29.2629 | 8.1535 | 97.9616 | 55.1033 | 25 | 29.0196 | 75 | 31 | 1.0005 | 68.6274 | 96 | 8310 | 32.549 | 108.49 | 36.1237 | 0 | 19.9375 | 0 | 42.7582 | 32.9219
9/27/2020 13:22:01.1 | 46.7916 | 1046 | 12 | 2498.7135 | 127.33 | 73.8924 | 88.3021 | 30.0899 | 31.9091 | 0.05426 | 106.9389 | 11.4607 | 70.4757 | 70.5202 | 50.5421 | 1.0049 | 97.9903 | 333.7041 | 277.6339 | 88.8749 | 686.1543 | 2.4029 | 452.156 | 33.3183 | 48.4588 | 35.6262 | 67.8092 | 12.0217 | 109.072 | 29.3817 | 8.1251 | 98.0286 | 55.1407 | 25 | 29.0196 | 75 | 31 | 1.0009 | 69.0196 | 100 | 8070 | 32.549 | 107.8415 | 36.1054 | 0 | 21.125 | 0 | 42.0807 | 32.9219
9/27/2020 13:22:02.1 | 46.7918 | 1047 | 12 | 2501.4524 | 127.3322 | 73.9756 | 88.3232 | 30.0906 | 31.9179 | 0.05469 | 106.9826 | 11.4646 | 70.6756 | 69.9476 | 50.5684 | 0.99975 | 97.9892 | 333.2264 | 277.6339 | 88.6055 | 686.3839 | 2.4182 | 450.6198 | 33.3558 | 48.4833 | 35.6608 | 67.933 | 12.0308 | 109.0149 | 29.5115 | 8.0684 | 98.2132 | 55.2757 | 25 | 29.4118 | 75 | 31 | 1.0023 | 69.0196 | 96 | 8140 | 32.549 | 108.49 | 36.2854 | 0 | 21.375 | 0 | 41.4917 | 32.9219
9/27/2020 13:22:03.1 | 46.7921 | 1048 | 12 | 2500.4979 | 127.6568 | 73.9952 | 88.3525 | 30.0867 | 31.9049 | 0.05152 | 107.0524 | 11.4636 | 70.7897 | 69.414 | 50.6025 | 0.99174 | 97.9892 | 333.7041 | 278.1409 | 88.6247 | 686.4192 | 2.4322 | 450.117 | 33.4246 | 48.297 | 35.5487 | 67.9027 | 11.9899 | 109.295 | 29.4797 | 8.1251 | 98.297 | 55.269 | 25 | 29.0196 | 75 | 31 | 1.0016 | 69.0196 | 96 | 8330 | 32.549 | 108.49 | 35.9406 | 0 | 20.5 | 0 | 41.5924 | 32.9219
9/27/2020 13:22:04.1 | 46.7924 | 1049 | 12 | 2501.5888 | 127.7857 | 74.0114 | 88.3498 | 30.0745 | 31.9161 | 0.05012 | 107.0087 | 11.4675 | 70.6185 | 70.4739 | 50.6248 | 1.0019 | 97.988 | 333.8727 | 277.6339 | 88.7286 | 686.4385 | 2.4315 | 450.3125 | 33.4755 | 48.4588 | 35.5211 | 67.9593 | 12.0126 | 109.0978 | 29.4866 | 8.1586 | 98.339 | 55.2423 | 25 | 29.0196 | 75 | 31 | 1.0042 | 69.0196 | 100 | 8260 | 32.549 | 107.5211 | 35.8704 | 0 | 20.5 | 0 | 41.6534 | 32.9219
9/27/2020 13:22:05.1 | 46.7927 | 1050 | 12 | 2499.8926 | 128.0197 | 74.0301 | 88.3896 | 30.0752 | 31.9226 | 0.05199 | 107.0262 | 11.4685 | 70.3901 | 70.4954 | 50.6567 | 1.012 | 97.9869 | 333.3669 | 277.2677 | 88.6799 | 686.4139 | 2.4202 | 449.1674 | 33.5135 | 48.6137 | 35.4892 | 68.2594 | 11.9777 | 109.1526 | 29.2243 | 8.1599 | 98.2132 | 55.2623 | 25 | 29.0196 | 75 | 31 | 0.99843 | 68.6274 | 96 | 8410 | 32.549 | 108.49 | 35.91 | 0 | 19.375 | 0 | 42.1265 | 32.9219
9/27/2020 13:22:06.1 | 46.7929 | 1051 | 12 | 2499.0498 | 127.8276 | 74.066 | 88.4124 | 30.0808 | 31.9087 | 0.05402 | 106.9651 | 11.4743 | 70.5043 | 69.8842 | 50.6927 | 0.99886 | 97.988 | 333.7322 | 277.2395 | 88.6735 | 686.2515 | 2.393 | 451.7091 | 33.4536 | 48.7618 | 35.6995 | 68.0027 | 12.0073 | 109.0417 | 28.85 | 8.111 | 98.0874 | 55.3131 | 25 | 29.0196 | 75 | 31 | 1 | 69.0196 | 96 | 8260 | 32.549 | 108.1619 | 35.8643 | -0.0625 | 19.4375 | 0 | 41.8213 | 32.9219
9/27/2020 13:22:07.1 | 46.7932 | 1052 | 12 | 2499.9742 | 127.6995 | 74.1021 | 88.4358 | 30.0993 | 31.9107 | 0.0536 | 106.9738 | 11.4714 | 70.5043 | 70.3829 | 50.728 | 0.99761 | 97.9909 | 332.9173 | 276.7326 | 88.9044 | 686.2867 | 2.3918 | 451.4019 | 33.428 | 48.5933 | 35.5874 | 67.8896 | 11.9853 | 109.3527 | 29.3085 | 8.1161 | 98.0286 | 55.3572 | 25 | 29.0196 | 75 | 31 | 0.99944 | 68.6274 | 100 | 7970 | 32.549 | 107.5211 | 35.8582 | 0 | 20 | 0 | 41.5955 | 32.9219
9/27/2020 13:22:08.1 | 46.7935 | 1053 | 12 | 2499.3377 | 127.8041 | 74.1171 | 88.4499 | 30.088 | 31.892 | 0.05311 | 106.9826 | 11.4646 | 70.4186 | 70.5185 | 50.7542 | 1.0083 | 97.9897 | 332.8048 | 276.5917 | 88.7286 | 686.3839 | 2.4209 | 448.3853 | 33.4487 | 48.562 | 35.6608 | 68.2594 | 11.9838 | 109.0714 | 29.3292 | 8.1084 | 98.079 | 55.3772 | 25 | 29.0196 | 75 | 31 | 0.99956 | 68.6274 | 96 | 8210 | 32.549 | 108.49 | 35.8124 | 0 | 20.3125 | 0 | 41.4764 | 32.9219
9/27/2020 13:22:09.1 | 46.7938 | 1054 | 12 | 2501.3464 | 127.7301 | 74.1497 | 88.478 | 30.1006 | 31.899 | 0.0536 | 107.0174 | 11.4559 | 70.5614 | 70.0392 | 50.791 | 0.99904 | 97.988 | 333.1421 | 277.2114 | 88.8621 | 686.3979 | 2.4328 | 451.0946 | 33.4559 | 48.4452 | 35.6262 | 68.1462 | 11.9997 | 108.8457 | 29.5252 | 8.0916 | 98.1041 | 55.3439 | 25 | 29.0196 | 75 | 31 | 1.0004 | 69.0196 | 96 | 8330 | 32.549 | 108.1619 | 35.8337 | -0.0625 | 20 | 0 | 41.4978 | 32.9219
9/27/2020 13:22:10.1 | 46.7941 | 1055 | 12 | 2499.7041 | 128.0074 | 74.1793 | 88.5108 | 30.1028 | 31.9001 | 0.05342 | 107.0524 | 11.4559 | 70.7612 | 70.2535 | 50.8209 | 1.0006 | 97.9909 | 332.8048 | 276.7607 | 88.7582 | 686.3679 | 2.4266 | 449.0556 | 33.5094 | 48.7482 | 35.6401 | 68.1397 | 12.0073 | 108.5964 | 28.6787 | 8.1509 | 98.079 | 55.5096 | 25 | 29.4118 | 76 | 31 | 1.0003 | 69.0196 | 100 | 8210 | 32.549 | 107.2006 | 35.9192 | -0.0625 | 19.875 | 0 | 41.5863 | 32.9219
9/27/2020 13:22:11.1 | 46.7943 | 1056 | 12 | 2500.7277 | 127.7926 | 74.1526 | 88.5192 | 30.1079 | 31.8848 | 0.05566 | 107.0698 | 11.4578 | 70.5043 | 69.8942 | 50.851 | 1.0008 | 97.9886 | 333.2264 | 276.6762 | 88.9108 | 686.4492 | 2.4362 | 450.8712 | 33.4652 | 48.7034 | 35.5349 | 68.2462 | 12.0142 | 108.5381 | 29.158 | 8.1819 | 98.0538 | 55.5604 | 25 | 29.4118 | 76 | 31 | 0.99666 | 68.6274 | 96 | 8410 | 32.549 | 107.8415 | 35.8215 | 0 | 20 | 0 | 41.5405 | 32.9219
9/27/2020 13:22:12.1 | 46.7946 | 1057 | 12 | 2498.5162 | 127.8018 | 74.1907 | 88.5462 | 30.0803 | 31.9128 | 0.05541 | 107.096 | 11.4588 | 70.647 | 70.0525 | 50.8894 | 1.009 | 97.988 | 332.299 | 275.9157 | 88.8429 | 686.3679 | 2.4381 | 451.7091 | 33.4403 | 48.6314 | 35.5874 | 68.1265 | 12.0066 | 108.4255 | 29.1373 | 8.1084 | 98.0622 | 55.5096 | 25 | 29.4118 | 76 | 31 | 0.99931 | 68.6274 | 96 | 8160 | 32.549 | 107.8415 | 35.8368 | -0.0625 | 19.75 | 0 | 41.5314 | 32.9219
9/27/2020 13:22:13.1 | 46.7949 | 1058 | 12 | 2499.9466 | 127.6548 | 74.2938 | 88.5613 | 30.0631 | 31.9004 | 0.05469 | 107.0698 | 11.4627 | 70.7041 | 69.9859 | 50.9235 | 1.003 | 97.9892 | 332.5238 | 276.1692 | 88.8813 | 686.4492 | 2.4091 | 449.7539 | 33.418 | 48.0522 | 35.5874 | 68.3159 | 11.9807 | 109.0989 | 29.3885 | 8.129 | 98.0203 | 55.5096 | 25 | 29.4118 | 76 | 31 | 1.0037 | 68.6274 | 100 | 7920 | 32.549 | 107.2006 | 35.9375 | 0 | 19.6875 | 0 | 41.8366 | 32.9219
9/27/2020 13:22:14.1 | 46.7952 | 1059 | 12 | 2500.6045 | 127.8287 | 74.2919 | 88.5812 | 30.0754 | 31.8924 | 0.05559 | 107.0524 | 11.4753 | 70.4757 | 69.749 | 50.9393 | 1.0037 | 97.9897 | 332.018 | 276.0002 | 88.8916 | 686.6276 | 2.402 | 450.2846 | 33.477 | 48.4248 | 35.7659 | 68.2766 | 11.9921 | 108.9314 | 29.1898 | 8.1355 | 98.0706 | 55.6819 | 25 | 29.0196 | 76 | 31 | 1.001 | 68.6274 | 96 | 8240 | 32.549 | 108.1619 | 35.7208 | 0 | 20 | 0 | 41.6626 | 32.9219
9/27/2020 13:22:15.1 | 46.7954 | 1060 | 12 | 2500.0331 | 127.85 | 74.3327 | 88.613 | 30.0698 | 31.8687 | 0.05388 | 107.0349 | 11.4743 | 70.4757 | 69.5482 | 50.9802 | 1.0047 | 97.988 | 332.9735 | 276.1411 | 88.771 | 686.4492 | 2.4217 | 451.0108 | 33.4737 | 48.3487 | 35.6401 | 68.4528 | 11.9982 | 108.8176 | 29.3223 | 8.1458 | 98.0286 | 55.7634 | 25 | 29.0196 | 76 | 31 | 0.99876 | 68.6274 | 100 | 8160 | 32.549 | 107.5211 | 35.7788 | 0 | 20.0625 | 0 | 41.5741 | 32.9219
9/27/2020 13:22:16.1 | 46.7957 | 1061 | 12 | 2500.0303 | 127.772 | 74.3365 | 88.6111 | 30.0708 | 31.8956 | 0.05454 | 107.0087 | 11.4743 | 70.5614 | 70.0691 | 51.005 | 1.0065 | 97.9886 | 331.6527 | 275.6341 | 89.0147 | 686.3626 | 2.4297 | 449.1115 | 33.4503 | 48.5553 | 35.5806 | 68.4528 | 11.9959 | 108.9022 | 29.2698 | 8.1355 | 97.9783 | 55.6045 | 25 | 29.4118 | 76 | 31 | 1.001 | 68.6274 | 100 | 8210 | 32.549 | 107.2006 | 35.7422 | -0.0625 | 19.75 | 0 | 41.925 | 32.9219
9/27/2020 13:22:17.1 | 46.796 | 1062 | 12 | 2497.9559 | 127.7651 | 74.3717 | 88.6626 | 30.0743 | 31.8945 | 0.05351 | 106.9913 | 11.4646 | 70.5043 | 69.5147 | 51.0289 | 1.004 | 97.9875 | 331.6246 | 275.2397 | 89.0275 | 686.3733 | 2.4302 | 450.3963 | 33.4224 | 48.5688 | 35.6469 | 68.8657 | 12.0066 | 109.0412 | 29.0737 | 8.071 | 97.9867 | 55.8209 | 25 | 29.0196 | 76 | 31 | 0.99715 | 68.6274 | 96 | 8530 | 32.549 | 108.1619 | 35.7361 | 0 | 19.6875 | 0 | 42.0624 | 32.9219
9/27/2020 13:22:18.1 | 46.7963 | 1063 | 12 | 2500.5376 | 127.6131 | 74.4092 | 88.69 | 30.061 | 31.8941 | 0.05422 | 107.0262 | 11.4646 | 70.647 | 70.3215 | 51.0483 | 1.0015 | 97.9897 | 331.9899 | 275.6904 | 89.0379 | 686.4245 | 2.4224 | 452.1281 | 33.4213 | 48.5281 | 35.7133 | 68.4765 | 12.0119 | 108.7633 | 29.1373 | 8.0452 | 97.928 | 55.8342 | 25 | 29.0196 | 76 | 31 | 0.99828 | 69.0196 | 99 | 7900 | 32.549 | 107.2006 | 35.8765 | 0 | 18.375 | 0 | 42.7002 | 32.9219
9/27/2020 13:22:19.1 | 46.7966 | 1064 | 12 | 2499.3613 | 127.5468 | 74.4452 | 88.7262 | 30.0865 | 31.8978 | 0.05328 | 107.0087 | 11.4452 | 70.333 | 69.6988 | 51.0941 | 0.99138 | 97.988 | 331.7651 | 275.4087 | 89.093 | 686.2215 | 2.3721 | 451.0667 | 33.382 | 48.6382 | 35.6082 | 68.633 | 12.0142 | 108.8737 | 29.2492 | 8.1135 | 97.8022 | 55.8849 | 25 | 29.0196 | 76 | 31 | 0.9994 | 68.6274 | 100 | 7900 | 32.549 | 107.2006 | 35.7056 | -0.0625 | 19.125 | 0 | 42.8589 | 32.9219
9/27/2020 13:22:20.1 | 46.7968 | 1065 | 12 | 2499.152 | 127.513 | 74.5058 | 88.7638 | 30.0834 | 31.8673 | 0.05381 | 106.9826 | 11.4471 | 70.6185 | 69.9476 | 51.1313 | 1.0024 | 97.9875 | 331.0626 | 274.9581 | 89.1058 | 686.2461 | 2.3843 | 449.4467 | 33.3737 | 48.4452 | 35.6401 | 68.3962 | 12.0066 | 108.8731 | 28.7381 | 8.1045 | 97.8273 | 55.9664 | 25 | 29.4118 | 76 | 31 | 0.99763 | 68.6274 | 96 | 8190 | 32.549 | 108.1619 | 35.6354 | 0 | 19.5 | 0 | 43.1488 | 32.9219
9/27/2020 13:22:21.1 | 46.7971 | 1066 | 12 | 2501.1332 | 127.3877 | 74.5405 | 88.7948 | 30.0633 | 31.8925 | 0.05548 | 106.9826 | 11.45 | 70.2188 | 70.5615 | 51.172 | 0.99779 | 97.9875 | 331.5122 | 275.2397 | 89.0891 | 686.2055 | 2.4127 | 450.117 | 33.3632 | 48.5307 | 35.6926 | 68.679 | 12.0066 | 108.8731 | 29.2974 | 8.1019 | 97.9028 | 55.8649 | 25 | 29.0196 | 76 | 31 | 1.0005 | 68.6274 | 100 | 8190 | 32.549 | 107.5211 | 35.5957 | 0 | 20.5625 | 0 | 42.7216 | 32.9219
9/27/2020 13:22:22.1 | 46.7974 | 1067 | 12 | 2500.517 | 127.6749 | 74.5819 | 88.8075 | 30.0592 | 31.8939 | 0.05613 | 106.9302 | 11.4597 | 70.2188 | 70.1739 | 51.2018 | 1.0035 | 97.9875 | 332.8048 | 275.6904 | 89.0994 | 686.2248 | 2.4331 | 450.8991 | 33.4309 | 48.5417 | 35.5599 | 68.4896 | 12.0202 | 108.9291 | 29.256 | 8.1342 | 97.9951 | 55.8891 | 25 | 29.4118 | 76 | 31 | 1.0015 | 69.0196 | 100 | 8190 | 32.549 | 107.2006 | 35.6354 | 0 | 20.5 | 0 | 42.8436 | 32.9219
9/27/2020 13:22:23.1 | 46.7977 | 1068 | 12 | 2500.159 | 127.7245 | 74.6216 | 88.8217 | 30.0792 | 31.8946 | 0.05405 | 107.0174 | 11.4646 | 70.6756 | 69.5817 | 51.2369 | 1.0054 | 97.9858 | 330.6691 | 274.9862 | 88.966 | 686.3273 | 2.4406 | 449.5305 | 33.4383 | 48.7102 | 35.5349 | 68.6027 | 12.002 | 108.9835 | 29.3223 | 8.1548 | 98.079 | 56.1187 | 25 | 29.0196 | 76 | 31 | 0.9987 | 69.0196 | 96 | 8380 | 32.549 | 108.1619 | 35.5042 | 0 | 20.375 | 0 | 42.7551 | 32.9219
9/27/2020 13:22:24.1 | 46.7979 | 1069 | 12 | 2498.4619 | 127.7168 | 74.6109 | 88.8402 | 30.0762 | 31.8996 | 0.05383 | 107.0611 | 11.4665 | 70.8754 | 70.0042 | 51.275 | 1.006 | 97.9852 | 330.7534 | 274.6764 | 89.3071 | 686.4225 | 2.4625 | 451.2901 | 33.4166 | 48.6069 | 35.6581 | 68.6527 | 12.0104 | 109.0949 | 29.3748 | 8.1303 | 98.1712 | 56.0854 | 25 | 29.4118 | 76 | 31 | 0.99776 | 69.0196 | 100 | 7920 | 32.549 | 107.5211 | 35.5896 | 0 | 20.4375 | 0 | 42.395 | 32.9219
9/27/2020 13:22:25.1 | 46.7982 | 1070 | 12 | 2502.1586 | 127.3838 | 74.7022 | 88.854 | 30.0924 | 31.8919 | 0.05597 | 107.0349 | 11.4636 | 70.647 | 69.9826 | 51.3085 | 1.0099 | 97.9863 | 330.894 | 274.7891 | 89.161 | 686.4791 | 2.4359 | 452.2398 | 33.3747 | 48.7102 | 35.5737 | 68.7027 | 12.0126 | 108.956 | 29.2174 | 8.1045 | 98.1964 | 56.0546 | 25 | 29.0196 | 76 | 31 | 1.0012 | 68.6274 | 100 | 7990 | 32.549 | 107.5211 | 35.5652 | 0 | 20.625 | 0 | 41.8243 | 32.9219
9/27/2020 13:22:26.1 | 46.7985 | 1071 | 12 | 2500.8129 | 127.6055 | 74.7281 | 88.8902 | 30.0914 | 31.8851 | 0.05435 | 107.0087 | 11.4568 | 70.5043 | 70.1871 | 51.3501 | 0.99886 | 97.988 | 330.1633 | 274.5919 | 89.4533 | 686.5956 | 2.4308 | 449.7819 | 33.4154 | 48.5553 | 35.6719 | 68.5528 | 12.0142 | 108.8176 | 29.4797 | 8.0749 | 98.2551 | 56.048 | 25 | 29.4118 | 76 | 31 | 1.0001 | 68.6274 | 96 | 8190 | 32.549 | 108.1619 | 35.5896 | 0 | 20.5 | 0 | 41.6473 | 32.9219
9/27/2020 13:22:27.1 | 46.7988 | 1072 | 12 | 2500.7511 | 127.602 | 74.7272 | 88.9168 | 30.0741 | 31.883 | 0.05364 | 106.9651 | 11.4597 | 70.6185 | 70.0774 | 51.385 | 0.98817 | 97.9869 | 330.2757 | 274.0004 | 89.1122 | 686.6875 | 2.4184 | 450.6198 | 33.4126 | 48.865 | 35.6332 | 68.6527 | 11.9861 | 108.7885 | 29.1649 | 8.0994 | 98.2803 | 56.1627 | 25 | 29.4118 | 76 | 31 | 1.0003 | 69.0196 | 100 | 8120 | 32.549 | 107.2006 | 35.556 | 0 | 20.5625 | 0 | 41.5985 | 32.9219
9/27/2020 13:22:28.1 | 46.7991 | 1073 | 12 | 2500.2369 | 127.6762 | 74.7749 | 88.9418 | 30.0836 | 31.8872 | 0.05406 | 106.9738 | 11.4665 | 70.7041 | 69.8775 | 51.4319 | 1.001 | 97.9846 | 330.2195 | 274.1131 | 89.1969 | 686.774 | 2.4191 | 450.9829 | 33.4266 | 48.5417 | 35.5349 | 68.9394 | 12.0028 | 108.8983 | 28.7837 | 8.1819 | 98.2383 | 56.2201 | 25 | 29.0196 | 76 | 31 | 1.0014 | 68.6274 | 100 | 8190 | 32.549 | 107.2006 | 35.5499 | 0.0625 | 20.1875 | 0 | 41.571 | 32.9219
9/27/2020 13:22:29.1 | 46.7993 | 1074 | 12 | 2500.1553 | 127.7273 | 74.7778 | 88.9553 | 30.0744 | 31.8771 | 0.05496 | 106.9651 | 11.4665 | 70.7897 | 70.2519 | 51.4749 | 0.99833 | 97.9852 | 330.3319 | 273.6061 | 89.2161 | 686.9418 | 2.428 | 449.6143 | 33.4412 | 48.562 | 35.5944 | 68.8092 | 11.98 | 108.3666 | 29.1193 | 8.1548 | 98.1964 | 56.2775 | 24.5 | 29.0196 | 76 | 31 | 1.0001 | 68.6274 | 96 | 8310 | 32.549 | 108.1619 | 35.556 | 0 | 20 | 0 | 41.6962 | 32.9219
9/27/2020 13:22:30.1 | 46.7996 | 1075 | 12 | 2500.4421 | 127.7312 | 74.7867 | 89.008 | 30.057 | 31.8872 | 0.05719 | 107.0087 | 11.4617 | 70.6756 | 70.2037 | 51.5166 | 1.006 | 97.9875 | 330.1071 | 273.8596 | 89.2584 | 686.9012 | 2.412 | 452.0164 | 33.446 | 48.5553 | 35.5944 | 68.8026 | 11.9868 | 108.761 | 29.2698 | 8.1032 | 98.1629 | 56.2775 | 25 | 29.4118 | 76 | 31 | 1 | 68.6274 | 99 | 7920 | 32.549 | 107.2006 | 35.5225 | 0.125 | 19.9375 | 0 | 41.7816 | 32.9219
9/27/2020 13:22:31.1 | 46.7999 | 1076 | 12 | 2499.4575 | 127.7918 | 74.8433 | 89.0397 | 30.0937 | 31.8708 | 0.0564 | 106.9738 | 11.4656 | 70.3045 | 70.3199 | 51.5481 | 1.0079 | 97.9869 | 329.7137 | 273.8033 | 89.3008 | 686.6961 | 2.3584 | 451.2343 | 33.4511 | 48.4968 | 35.6444 | 68.5462 | 11.9823 | 108.6765 | 29.2629 | 8.0723 | 98.0957 | 56.2243 | 25 | 29.4118 | 76 | 31 | 1.0023 | 68.6274 | 100 | 7900 | 32.549 | 107.2006 | 35.5591 | 0 | 19.375 | 0 | 41.7297 | 32.9219
9/27/2020 13:22:32.1 | 46.8002 | 1077 | 12 | 2498.8569 | 127.6164 | 74.8901 | 89.052 | 30.0911 | 31.869 | 0.05713 | 106.9738 | 11.452 | 70.5043 | 69.6637 | 51.5744 | 0.99744 | 97.9858 | 329.6013 | 273.3526 | 89.2648 | 686.8659 | 2.3537 | 448.916 | 33.3937 | 48.562 | 35.759 | 68.8092 | 11.9731 | 108.5913 | 29.3292 | 8.0955 | 98.0706 | 56.3856 | 25 | 29.4118 | 76 | 31 | 1.0008 | 68.6274 | 96 | 8120 | 32.549 | 107.8415 | 35.675 | 0 | 19.5 | 0 | 42.1417 | 32.9219
9/27/2020 13:22:33.1 | 46.8004 | 1078 | 12 | 2499.8226 | 127.5866 | 74.9511 | 89.074 | 30.08 | 31.8742 | 0.05596 | 106.9826 | 11.4452 | 70.5899 | 69.6319 | 51.6072 | 1.0019 | 97.9852 | 329.6013 | 273.3526 | 89.6905 | 686.8659 | 2.3569 | 449.8377 | 33.4013 | 48.5485 | 35.7064 | 68.8461 | 11.9762 | 108.5907 | 29.5777 | 8.1548 | 98.0035 | 56.3856 | 25 | 29.4118 | 76 | 31 | 1.0028 | 68.6274 | 100 | 8120 | 32.549 | 107.2006 | 35.6842 | 0 | 19.5 | 0 | 42.6117 | 32.9219
9/27/2020 13:22:34.1 | 46.8007 | 1079 | 12 | 2500.2988 | 127.7243 | 74.96 | 89.1179 | 30.0503 | 31.8867 | 0.05558 | 107.0087 | 11.4423 | 70.1903 | 70.3265 | 51.6459 | 1.0129 | 97.9829 | 329.517 | 273.0709 | 89.3264 | 686.7227 | 2.3509 | 450.8991 | 33.4445 | 48.1107 | 35.6788 | 69.2219 | 11.9716 | 108.8686 | 29.343 | 8.0955 | 97.9783 | 56.5111 | 25 | 29.4118 | 76 | 31 | 1.0009 | 68.6274 | 100 | 8190 | 32.549 | 107.2006 | 35.5743 | -0.0625 | 19.75 | 0 | 42.395 | 32.9219
9/27/2020 13:22:35.1 | 46.801 | 1080 | 12 | 2499.1988 | 127.6941 | 74.9715 | 89.1446 | 30.0692 | 31.8726 | 0.05351 | 107.0349 | 11.4404 | 70.647 | 70.2884 | 51.6885 | 1.0028 | 97.9858 | 329.9104 | 273.4934 | 89.4533 | 686.8253 | 2.3848 | 448.916 | 33.4204 | 48.452 | 35.7064 | 69.1523 | 12.0172 | 109.1235 | 29.4272 | 8.1213 | 98.0035 | 56.5377 | 25 | 29.4118 | 76 | 31 | 1.0032 | 69.0196 | 96 | 8380 | 32.549 | 108.1619 | 35.5652 | -0.0625 | 19.875 | 0 | 42.3218 | 32.9219
9/27/2020 13:22:36.1 | 46.8013 | 1081 | 12 | 2498.8481 | 127.5729 | 74.9914 | 89.1647 | 30.0646 | 31.8939 | 0.05331 | 106.9826 | 11.4539 | 70.7897 | 69.7807 | 51.7445 | 1.0101 | 97.9841 | 329.7699 | 273.4934 | 89.4046 | 686.7227 | 2.3777 | 451.8209 | 33.3846 | 48.452 | 35.7314 | 69.1024 | 12.0088 | 108.7857 | 29.4797 | 8.1084 | 98.0203 | 56.5618 | 25 | 29.0196 | 76 | 31 | 0.99898 | 68.6274 | 99 | 7920 | 32.549 | 107.2006 | 35.5469 | 0 | 19.125 | 0 | 43.0481 | 32.9219
9/27/2020 13:22:37.1 | 46.8016 | 1082 | 12 | 2501.9541 | 127.5065 | 75.0466 | 89.187 | 30.0734 | 31.9008 | 0.05487 | 106.9651 | 11.4471 | 70.6756 | 69.8208 | 51.7884 | 1.0019 | 97.9846 | 329.2641 | 272.902 | 89.411 | 686.774 | 2.3526 | 451.7929 | 33.4084 | 48.6653 | 35.6926 | 69.059 | 12.0013 | 108.7862 | 29.3292 | 8.0413 | 97.9616 | 56.5751 | 25 | 29.0196 | 76 | 31 | 0.99977 | 68.6274 | 100 | 7850 | 32.549 | 107.2006 | 35.5591 | 0 | 18.9375 | 0 | 43.1397 | 32.9219
9/27/2020 13:22:38.1 | 46.8018 | 1083 | 12 | 2500.4028 | 127.7485 | 75.0792 | 89.2081 | 30.0839 | 31.8789 | 0.05463 | 106.9826 | 11.4529 | 70.3901 | 70.7364 | 51.8179 | 1.0081 | 97.9858 | 329.0955 | 272.9301 | 89.3008 | 686.6575 | 2.3693 | 448.6646 | 33.4476 | 48.5485 | 35.6469 | 69.0958 | 11.9724 | 108.7874 | 29.3679 | 8.0736 | 97.8945 | 56.6832 | 24.5 | 29.4118 | 76 | 31 | 1.0029 | 69.0196 | 96 | 8160 | 32.549 | 108.1619 | 35.4889 | -0.125 | 19.5 | 0 | 43.0725 | 32.9219
9/27/2020 13:22:39.1 | 46.8021 | 1084 | 12 | 2499.0347 | 127.7776 | 75.1087 | 89.2235 | 30.0919 | 31.8797 | 0.05651 | 106.9476 | 11.4597 | 70.5614 | 69.8375 | 51.8566 | 1.0042 | 97.9875 | 329.0112 | 272.3386 | 89.5931 | 686.6468 | 2.3863 | 450.927 | 33.4389 | 48.5485 | 35.6332 | 69.1957 | 12.0134 | 108.705 | 29.2629 | 8.1264 | 97.9364 | 56.6699 | 25 | 29.0196 | 76 | 31 | 1.0009 | 68.6274 | 100 | 8190 | 32.549 | 107.5211 | 35.4797 | 0 | 19.75 | 0 | 43.158 | 32.9219
9/27/2020 13:22:40.1 | 46.8024 | 1085 | 12 | 2497.5005 | 127.8509 | 75.1778 | 89.2589 | 30.0952 | 31.8835 | 0.05405 | 106.9302 | 11.4549 | 70.4472 | 70.3679 | 51.8856 | 1.0181 | 97.9846 | 328.7582 | 272.902 | 89.4765 | 686.4898 | 2.3958 | 449.2791 | 33.4421 | 48.4765 | 35.5349 | 69.226 | 12.0285 | 108.7862 | 29.1898 | 8.138 | 97.9783 | 56.6258 | 24.5 | 29.4118 | 76 | 31 | 1.0016 | 68.6274 | 100 | 8260 | 32.549 | 107.2006 | 35.5042 | -0.0625 | 19.875 | 0 | 43.1732 | 32.9219
9/27/2020 13:22:41.1 | 46.8027 | 1086 | 12 | 2501.2083 | 127.26 | 75.1959 | 89.2657 | 30.0882 | 31.8823 | 0.05486 | 107 | 11.4462 | 70.4186 | 70.2635 | 51.8847 | 1.0051 | 97.9863 | 328.5615 | 271.888 | 89.3623 | 686.6981 | 2.3755 | 449.5305 | 33.3337 | 48.7169 | 35.6469 | 69.3586 | 12.0149 | 108.7599 | 29.0668 | 8.169 | 98.0454 | 56.8352 | 24.5 | 29.0196 | 77 | 31 | 1.0024 | 68.6274 | 96 | 8410 | 32.549 | 108.1619 | 35.5621 | 0 | 20.25 | 0 | 42.7734 | 32.9219
9/27/2020 13:22:42.1 | 46.8029 | 1087 | 12 | 2499.5449 | 127.6782 | 75.232 | 89.2988 | 30.1142 | 31.874 | 0.05382 | 107.0174 | 11.4471 | 70.4186 | 70.1888 | 51.8798 | 0.99886 | 97.9846 | 328.6458 | 272.1978 | 89.5507 | 686.774 | 2.4264 | 452.3515 | 33.4236 | 48.5553 | 35.6926 | 69.3021 | 12.0278 | 108.6182 | 29.2698 | 8.1406 | 98.2467 | 56.7779 | 25 | 29.8039 | 77 | 31 | 0.99907 | 68.6274 | 100 | 7900 | 32.549 | 107.2006 | 35.3577 | -0.25 | 20.875 | 0 | 42.6239 | 32.9219
9/27/2020 13:22:43.1 | 46.8032 | 1088 | 12 | 2499.1554 | 127.706 | 75.2474 | 89.3391 | 30.0938 | 31.897 | 0.05326 | 107.096 | 11.4442 | 70.3616 | 70.0674 | 51.8731 | 1.0023 | 97.9852 | 328.7864 | 272.5358 | 89.538 | 686.9364 | 2.4198 | 451.8209 | 33.4215 | 48.3867 | 35.5874 | 69.1892 | 12.0081 | 109.0949 | 29.3085 | 8.1019 | 98.1461 | 56.8793 | 24.5 | 29.4118 | 77 | 31 | 0.99715 | 69.0196 | 100 | 7920 | 32.549 | 107.2006 | 35.4523 | -0.25 | 20 | 0 | 42.804 | 32.9219
9/27/2020 13:22:44.1 | 46.8035 | 1089 | 12 | 2500.7586 | 127.3791 | 75.2532 | 89.3525 | 30.0794 | 31.8858 | 0.0516 | 107.0873 | 11.4452 | 70.4757 | 70.2585 | 51.8506 | 1.0072 | 97.9846 | 328.14 | 272.3105 | 89.6649 | 687.1042 | 2.4065 | 450.6198 | 33.3585 | 48.573 | 35.6995 | 69.2194 | 12.0126 | 109.2064 | 29.2354 | 8.1187 | 98.2383 | 56.8859 | 25 | 29.4118 | 77 | 31 | 1.003 | 69.0196 | 96 | 8160 | 32.549 | 108.49 | 35.2936 | -0.25 | 20.5625 | 0 | 41.9403 | 32.9219
9/27/2020 13:22:45.1 | 46.8038 | 1090 | 12 | 2500.3697 | 127.6046 | 75.3019 | 89.3742 | 30.0794 | 31.8714 | 0.04908 | 107.0698 | 11.452 | 70.3045 | 69.419 | 51.794 | 1.0071 | 97.9829 | 329.2641 | 272.1133 | 89.6482 | 687.3991 | 2.4131 | 451.2063 | 33.4133 | 48.7102 | 35.7133 | 69.4519 | 11.9785 | 108.8966 | 29.2698 | 8.1135 | 98.2887 | 56.9499 | 25 | 29.4118 | 77 | 31 | 1.0041 | 68.6274 | 100 | 8120 | 32.549 | 107.5211 | 35.437 | -0.3125 | 20.875 | 0 | 41.8732 | 32.9219
9/27/2020 13:22:46.1 | 46.8041 | 1091 | 12 | 2501.7222 | 127.677 | 75.3589 | 89.4068 | 30.0683 | 31.8779 | 0.04817 | 107.0524 | 11.4714 | 70.8183 | 69.749 | 51.7922 | 0.9969 | 97.9841 | 327.3532 | 271.212 | 89.4956 | 687.5103 | 2.4076 | 450.4243 | 33.4456 | 48.6517 | 35.6995 | 69.2956 | 11.9899 | 108.7857 | 29.3154 | 8.1264 | 98.2635 | 57.0379 | 25 | 29.0196 | 77 | 31 | 0.99706 | 68.6274 | 100 | 8210 | 32.549 | 107.5211 | 35.4584 | -0.25 | 20.125 | 0 | 42.0441 | 32.9219
9/27/2020 13:22:47.1 | 46.8043 | 1092 | 12 | 2500.3134 | 127.9288 | 75.3892 | 89.4408 | 30.083 | 31.8945 | 0.04832 | 107.0262 | 11.4646 | 70.3901 | 70.4904 | 51.6899 | 0.99352 | 97.9812 | 327.4937 | 271.3247 | 89.7815 | 687.5402 | 2.3788 | 451.6253 | 33.4918 | 48.49 | 35.6332 | 69.2391 | 12.0066 | 108.7548 | 29.5183 | 8.1574 | 98.2383 | 56.974 | 25 | 29.4118 | 77 | 31 | 1.0009 | 68.6274 | 96 | 8380 | 32.549 | 108.1619 | 35.3882 | -0.3125 | 19.5625 | 0 | 42.3004 | 32.9219
9/27/2020 13:22:48.1 | 46.8046 | 1093 | 12 | 2497.0773 | 127.9256 | 75.3926 | 89.4661 | 30.0684 | 31.9015 | 0.04822 | 107.0262 | 11.4724 | 70.3616 | 70.2137 | 51.5954 | 1.0079 | 97.9846 | 327.2408 | 271.2683 | 89.8494 | 687.5809 | 2.3588 | 452.156 | 33.4534 | 48.8718 | 35.7383 | 69.3586 | 12.0111 | 108.8423 | 28.9618 | 8.1342 | 98.1545 | 57.0246 | 24.5 | 29.4118 | 77 | 31 | 0.99666 | 68.6274 | 99 | 7940 | 32.549 | 107.2006 | 35.3699 | -0.25 | 19.9375 | 0 | 42.2974 | 32.9219
9/27/2020 13:22:49.1 | 46.8049 | 1094 | 12 | 2499.1007 | 127.5131 | 75.3876 | 89.5025 | 30.0761 | 31.8954 | 0.05017 | 107.0524 | 11.4636 | 70.1903 | 70.1672 | 51.5514 | 1.0108 | 97.9858 | 327.3251 | 271.381 | 89.7776 | 687.7999 | 2.3542 | 451.6812 | 33.3676 | 48.2276 | 35.7064 | 69.6844 | 11.9853 | 108.8994 | 29.3043 | 8.129 | 98.1209 | 57.0446 | 24.5 | 29.4118 | 77 | 31 | 0.99831 | 68.6274 | 100 | 7920 | 32.549 | 107.2006 | 35.3851 | -0.1875 | 20.625 | 0 | 41.7053 | 32.9219
9/27/2020 13:22:50.1 | 46.8052 | 1095 | 12 | 2499.9126 | 127.5898 | 75.3885 | 89.5129 | 30.0727 | 31.8936 | 0.05027 | 107.0087 | 11.4743 | 70.647 | 70.7266 | 51.5456 | 1.0056 | 97.9846 | 327.6623 | 271.212 | 89.5931 | 687.8298 | 2.3626 | 449.6143 | 33.406 | 48.6001 | 35.6926 | 69.5951 | 11.9921 | 108.7862 | 29.158 | 8.0865 | 98.1293 | 57.2339 | 24.5 | 29.4118 | 77 | 31 | 1.0012 | 68.6274 | 96 | 8160 | 32.549 | 107.8415 | 35.4431 | -0.25 | 20 | 0 | 41.7969 | 32.9219
9/27/2020 13:22:51.1 | 46.8054 | 1096 | 12 | 2502.0249 | 127.6109 | 75.4336 | 89.5281 | 30.0896 | 31.8908 | 0.04688 | 107.0524 | 11.4733 | 70.3045 | 70.4689 | 51.5494 | 1.0087 | 97.9835 | 327.7466 | 271.3247 | 89.8917 | 687.8705 | 2.3704 | 451.2901 | 33.4336 | 48.5553 | 35.6401 | 69.6516 | 11.9921 | 108.8971 | 29.1649 | 8.1187 | 98.0957 | 57.2339 | 24.5 | 29.4118 | 77 | 31 | 0.99886 | 69.0196 | 100 | 8140 | 32.549 | 107.2006 | 35.4431 | -0.1875 | 20.125 | 0 | 41.8274 | 32.9219
9/27/2020 13:22:52.1 | 46.8057 | 1097 | 12 | 2497.8282 | 127.868 | 75.4516 | 89.5702 | 30.0883 | 31.9008 | 0.04655 | 107.0698 | 11.4743 | 70.333 | 70.4855 | 51.565 | 0.99566 | 97.9846 | 327.3251 | 270.8458 | 89.8263 | 687.8811 | 2.4023 | 449.2511 | 33.4453 | 48.7441 | 35.7064 | 69.9339 | 11.9845 | 108.9543 | 29.2518 | 8.1535 | 98.1377 | 57.1966 | 25 | 29.4118 | 77 | 31 | 0.99593 | 68.6274 | 100 | 8210 | 32.549 | 107.2006 | 35.4614 | -0.1875 | 20.4375 | 0 | 41.745 | 32.9219
9/27/2020 13:22:53.1 | 46.806 | 1098 | 12 | 2500.6048 | 127.6106 | 75.5101 | 89.5828 | 30.0769 | 31.8848 | 0.04747 | 107.0524 | 11.482 | 70.4472 | 69.8191 | 51.5894 | 1.0014 | 97.9835 | 327.4094 | 271.0712 | 89.8558 | 687.9517 | 2.3874 | 450.7315 | 33.4164 | 48.5688 | 35.7978 | 69.6647 | 12.0066 | 109.0092 | 29.2311 | 8.089 | 98.0957 | 57.2846 | 24.5 | 29.4118 | 77 | 31 | 1.0011 | 68.6274 | 96 | 8360 | 32.549 | 108.1619 | 35.495 | -0.125 | 19.875 | 0 | 41.98 | 32.9219
9/27/2020 13:22:54.1 | 46.8063 | 1099 | 12 | 2500.1258 | 127.8502 | 75.5415 | 89.593 | 30.071 | 31.8858 | 0.04746 | 107.0436 | 11.4743 | 70.6756 | 69.7373 | 51.6051 | 0.99993 | 97.9846 | 327.8871 | 270.9303 | 89.9044 | 688.0329 | 2.3728 | 452.184 | 33.474 | 48.6204 | 35.7452 | 69.6148 | 12.0142 | 108.9263 | 29.3885 | 8.1251 | 98.1293 | 57.3352 | 25 | 29.4118 | 77 | 31 | 0.99886 | 68.6274 | 100 | 7990 | 32.549 | 107.2006 | 35.4431 | -0.125 | 20.1875 | 0 | 41.9312 | 32.9219
9/27/2020 13:22:55.1 | 46.8066 | 1100 | 12 | 2499.6354 | 127.6498 | 75.5506 | 89.614 | 30.0953 | 31.8845 | 0.04758 | 107.0524 | 11.4791 | 70.5899 | 70.1157 | 51.624 | 1.0097 | 97.9875 | 327.1003 | 270.7332 | 89.9404 | 687.9923 | 2.3626 | 451.7371 | 33.4138 | 48.6069 | 35.7452 | 69.7514 | 11.9982 | 108.761 | 29.4272 | 8.0826 | 98.1377 | 57.3352 | 24.5 | 29.4118 | 77 | 31 | 1.0005 | 68.6274 | 100 | 7940 | 32.549 | 107.2006 | 35.5225 | -0.1875 | 20.0625 | 0 | 41.8488 | 32.9219
9/27/2020 13:22:56.1 | 46.8068 | 1101 | 12 | 2498.2963 | 127.6785 | 75.6026 | 89.632 | 30.0966 | 31.8873 | 0.0475 | 107.0174 | 11.4782 | 70.9895 | 69.4577 | 51.6514 | 0.99476 | 97.9852 | 327.4656 | 270.4797 | 89.9404 | 688.0842 | 2.3504 | 450.5919 | 33.4068 | 48.5036 | 35.8116 | 69.5019 | 11.999 | 108.9549 | 29.2698 | 8.1006 | 98.0454 | 57.4498 | 24.5 | 29.4118 | 77 | 31 | 1.0016 | 68.6274 | 95 | 8140 | 32.549 | 108.1619 | 35.4096 | 0 | 18.875 | 0 | 42.3065 | 32.9219
9/27/2020 13:22:57.1 | 46.8071 | 1102 | 12 | 2500.4749 | 127.501 | 75.6479 | 89.6593 | 30.0846 | 31.9045 | 0.04829 | 106.9826 | 11.4801 | 70.6185 | 70.0941 | 51.692 | 1.0051 | 97.9841 | 326.7068 | 270.4515 | 89.8956 | 688.0949 | 2.3522 | 450.5919 | 33.3858 | 48.6627 | 35.9831 | 69.3562 | 12.021 | 109.0098 | 29.2216 | 8.1251 | 97.9532 | 57.4631 | 24.5 | 29.0196 | 77 | 31 | 0.99989 | 68.6274 | 100 | 8140 | 32.549 | 107.5211 | 35.4492 | -0.125 | 18.6875 | 0 | 42.8406 | 32.9219
9/27/2020 13:22:58.1 | 46.8074 | 1103 | 12 | 2498.5837 | 127.5434 | 75.6702 | 89.6679 | 30.0772 | 31.9215 | 0.04774 | 106.9913 | 11.4782 | 70.6756 | 70.1871 | 51.7192 | 1.0051 | 97.9852 | 326.201 | 270.0572 | 89.9635 | 688.0596 | 2.3502 | 450.3405 | 33.37 | 48.8379 | 35.8323 | 69.6753 | 12.0164 | 108.9829 | 29.1373 | 8.1251 | 97.8273 | 57.5204 | 24.5 | 29.0196 | 77 | 31 | 0.99831 | 68.6274 | 100 | 8210 | 32.549 | 107.2006 | 35.4401 | -0.1875 | 19.0625 | 0 | 43.0695 | 32.9219
9/27/2020 13:22:59.1 | 46.8077 | 1104 | 12 | 2502.4551 | 127.453 | 75.6917 | 89.6958 | 30.0725 | 31.8953 | 0.04962 | 106.9476 | 11.4791 | 70.5328 | 70.1539 | 51.7672 | 1.0103 | 97.9846 | 326.9036 | 270.1417 | 89.9891 | 688.0276 | 2.3336 | 449.0277 | 33.4006 | 48.8134 | 35.7909 | 69.7514 | 12.0028 | 109.0383 | 29.1649 | 8.1406 | 97.8357 | 57.4805 | 24.5 | 29.4118 | 77 | 31 | 1.0006 | 68.6274 | 96 | 8310 | 32.549 | 108.1619 | 35.3607 | -0.25 | 19.3125 | 0 | 43.338 | 32.9219
9/27/2020 13:23:00.1 | 46.8079 | 1105 | 12 | 2501.3839 | 127.8728 | 75.7544 | 89.7387 | 30.0791 | 31.8927 | 0.04874 | 106.9564 | 11.483 | 70.647 | 70.5863 | 51.8091 | 1.0028 | 97.9824 | 326.1167 | 269.8318 | 89.9891 | 688.1248 | 2.3489 | 451.9326 | 33.4932 | 48.7102 | 35.759 | 69.5518 | 11.9861 | 108.6719 | 29.1649 | 8.1161 | 97.8861 | 57.6524 | 24.5 | 29.4118 | 77 | 31 | 1.0019 | 68.6274 | 99 | 8020 | 32.549 | 107.2006 | 35.321 | -0.1875 | 19.75 | 0 | 43.2068 | 32.9219
9/27/2020 13:23:01.1 | 46.8082 | 1106 | 12 | 2496.6174 | 127.8856 | 75.7774 | 89.7722 | 30.0884 | 31.9111 | 0.0479 | 106.9651 | 11.4879 | 70.5899 | 70.1572 | 51.855 | 1.0215 | 97.9852 | 326.0324 | 269.3812 | 90.0313 | 688.0928 | 2.3478 | 449.0277 | 33.4365 | 48.6001 | 35.8228 | 69.5951 | 11.9952 | 108.5067 | 29.2105 | 8.0581 | 97.9783 | 57.5619 | 24.5 | 29.4118 | 77 | 31 | 0.99712 | 68.2353 | 100 | 7920 | 32.549 | 107.2006 | 35.3943 | -0.25 | 20.1875 | 0 | 42.9443 | 32.9219
9/27/2020 13:23:02.1 | 46.8085 | 1107 | 12 | 2500.9397 | 127.1427 | 75.8006 | 89.7941 | 30.091 | 31.902 | 0.04957 | 106.9913 | 11.4927 | 70.5043 | 69.7624 | 51.9024 | 1.0092 | 97.9829 | 326.1729 | 269.2685 | 89.8302 | 688.3279 | 2.3755 | 450.4243 | 33.2975 | 48.645 | 35.759 | 69.6385 | 11.9997 | 109.2047 | 29.0462 | 8.0491 | 98.0538 | 57.8042 | 24.5 | 29.8039 | 77 | 31 | 1.0018 | 68.6274 | 96 | 8190 | 32.549 | 108.1619 | 35.3699 | -0.25 | 20.125 | 0 | 42.868 | 32.9219
9/27/2020 13:23:03.1 | 46.8088 | 1108 | 12 | 2499.7045 | 127.5229 | 75.8394 | 89.7941 | 30.0958 | 31.9118 | 0.04833 | 106.9913 | 11.4985 | 70.5899 | 71.1424 | 51.9501 | 1.009 | 97.9835 | 327.7466 | 269.9445 | 90.0864 | 688.3825 | 2.4257 | 451.3739 | 33.3812 | 48.6069 | 35.8297 | 70.0009 | 11.9952 | 109.1492 | 29.2698 | 8.1187 | 98.1209 | 57.6698 | 24.5 | 29.4118 | 77 | 31 | 1.0027 | 68.6274 | 100 | 8120 | 32.549 | 107.5211 | 35.3455 | -0.25 | 20.25 | 0 | 42.6941 | 32.9219
9/27/2020 13:23:04.1 | 46.8091 | 1109 | 12 | 2501.4386 | 127.569 | 75.8765 | 89.8118 | 30.0948 | 31.9217 | 0.04675 | 106.9826 | 11.4985 | 70.5899 | 70.2253 | 51.9923 | 1.0076 | 97.9846 | 327.1003 | 269.9727 | 90.2261 | 688.3578 | 2.3941 | 450.4243 | 33.4156 | 48.7034 | 35.7452 | 69.7948 | 11.9975 | 109.1784 | 29.2629 | 8.1496 | 98.1629 | 57.7909 | 25 | 29.4118 | 77 | 31 | 0.99962 | 69.0196 | 100 | 8190 | 32.549 | 107.5211 | 35.2112 | -0.25 | 20.4375 | 0 | 42.6544 | 32.9219
9/27/2020 13:23:05.1 | 46.8093 | 1110 | 12 | 2495.4635 | 127.7165 | 75.8546 | 89.8462 | 30.0986 | 31.909 | 0.04595 | 107.0087 | 11.483 | 70.6185 | 69.9159 | 52.0528 | 0.98336 | 97.9846 | 325.3861 | 269.1277 | 90.1518 | 688.3878 | 2.3894 | 450.4801 | 33.3775 | 48.7279 | 35.784 | 69.7187 | 12.0126 | 109.0944 | 29.2354 | 8.1806 | 98.188 | 57.9295 | 24.5 | 29.0196 | 77 | 31 | 0.99934 | 69.0196 | 96 | 8460 | 32.549 | 108.1619 | 35.2753 | -0.1875 | 20 | 0 | 42.8192 | 32.9219
9/27/2020 13:23:06.1 | 46.8096 | 1111 | 12 | 2504.0951 | 127.2385 | 75.8724 | 89.8952 | 30.1133 | 31.9254 | 0.04862 | 107.0785 | 11.482 | 70.5899 | 70.2751 | 52.0664 | 1.0042 | 97.9841 | 325.7795 | 269.015 | 90.2452 | 688.5396 | 2.3759 | 450.2567 | 33.3655 | 48.6204 | 35.7176 | 70.1637 | 12.0104 | 109.0658 | 29.2311 | 8.1625 | 98.23 | 57.7644 | 24.5 | 29.4118 | 77 | 31 | 1.0005 | 69.0196 | 100 | 7920 | 32.549 | 107.2006 | 35.2966 | -0.25 | 21.3125 | 0 | 42.0074 | 32.9219
9/27/2020 13:23:07.1 | 46.8099 | 1112 | 12 | 2500.1227 | 127.9339 | 75.9345 | 89.9571 | 30.1103 | 31.9087 | 0.04696 | 107.0262 | 11.4811 | 70.7041 | 69.9676 | 52.0798 | 1.017 | 97.9858 | 325.6109 | 269.0714 | 90.0609 | 688.6122 | 2.3887 | 450.2008 | 33.4937 | 48.3732 | 35.8116 | 69.8749 | 12.0255 | 108.7874 | 29.3997 | 8.1226 | 98.3222 | 57.956 | 25 | 29.0196 | 77 | 31 | 1.0028 | 68.6274 | 100 | 7990 | 32.9412 | 107.2006 | 35.2936 | -0.25 | 19.8125 | 0 | 42.6758 | 32.9219
9/27/2020 13:23:08.1 | 46.8102 | 1113 | 12 | 2499.1074 | 127.7931 | 76.01 | 89.958 | 30.0959 | 31.9198 | 0.04646 | 106.9913 | 11.4801 | 70.6185 | 69.6688 | 52.1181 | 1.0097 | 97.9818 | 326.5101 | 268.7052 | 90.2324 | 688.7234 | 2.3701 | 449.8098 | 33.4461 | 48.7102 | 35.7978 | 69.7015 | 12.0043 | 108.8114 | 29.2698 | 8.138 | 98.2551 | 57.9934 | 24.5 | 29.4118 | 77 | 31 | 0.99864 | 69.0196 | 96 | 8190 | 32.9412 | 107.8415 | 35.3455 | -0.25 | 19.8125 | 0 | 42.1783 | 32.9219
9/27/2020 13:23:09.1 | 46.8104 | 1114 | 12 | 2500.4199 | 127.4493 | 76.0221 | 89.9773 | 30.0905 | 31.9185 | 0.04893 | 107.0174 | 11.4927 | 70.7612 | 70.0841 | 52.1587 | 1.0026 | 97.9846 | 325.6109 | 268.6489 | 90.2324 | 688.5855 | 2.3469 | 449.9494 | 33.3695 | 48.5036 | 35.8297 | 69.951 | 12.0248 | 108.8423 | 29.2698 | 8.0929 | 98.1796 | 58.0241 | 24.5 | 29.4118 | 77 | 31 | 1.0024 | 68.6274 | 100 | 8140 | 32.9412 | 107.2006 | 35.4309 | -0.25 | 20 | 0 | 41.6962 | 32.9219
9/27/2020 13:23:10.1 | 46.8107 | 1115 | 12 | 2500.0293 | 127.5959 | 76.0435 | 89.9888 | 30.0843 | 31.9265 | 0.04866 | 107.0174 | 11.4966 | 70.4472 | 70.2419 | 52.1945 | 1.0014 | 97.9801 | 326.2291 | 269.3812 | 90.2556 | 688.6967 | 2.3586 | 449.7539 | 33.4047 | 48.6831 | 35.7633 | 70.0246 | 12.0081 | 108.8377 | 28.9274 | 8.0903 | 98.1712 | 58.0108 | 24.5 | 29.4118 | 77 | 31 | 1.0005 | 68.6274 | 100 | 8160 | 32.549 | 107.2006 | 35.2173 | -0.1875 | 20.5625 | 0 | 41.6718 | 32.9219
9/27/2020 13:23:11.1 | 46.811 | 1116 | 12 | 2499.7271 | 127.4252 | 76.0474 | 90.0263 | 30.1032 | 31.9199 | 0.04847 | 107.0349 | 11.4976 | 70.7326 | 70.3613 | 52.245 | 1.0019 | 97.979 | 325.5547 | 268.9305 | 90.1415 | 688.8452 | 2.3755 | 449.6701 | 33.3548 | 48.6653 | 35.8504 | 69.9576 | 11.9541 | 108.7245 | 29.4341 | 8.1264 | 98.1964 | 58.0946 | 24.5 | 29.4118 | 77 | 31 | 0.99904 | 68.6274 | 96 | 8410 | 32.549 | 107.8415 | 35.4065 | -0.25 | 20.4375 | 0 | 41.5772 | 32.9219
9/27/2020 13:23:12.1 | 46.8113 | 1117 | 12 | 2500.5028 | 127.2388 | 76.0969 | 90.0501 | 30.1123 | 31.9183 | 0.04899 | 106.9826 | 11.4976 | 70.4757 | 69.9392 | 52.2946 | 0.9969 | 97.9812 | 324.9365 | 268.5644 | 90.3426 | 688.8912 | 2.3763 | 450.3963 | 33.3168 | 48.7237 | 35.8047 | 70.0639 | 11.9564 | 109.091 | 29.3361 | 8.0929 | 98.1964 | 58.1518 | 24.5 | 29.0196 | 77 | 31 | 0.99925 | 68.6274 | 100 | 7900 | 32.549 | 107.2006 | 35.2905 | -0.25 | 20.25 | 0 | 42.3554 | 32.9219
9/27/2020 13:23:13.1 | 46.8116 | 1118 | 12 | 2498.0151 | 127.5207 | 76.1355 | 90.0733 | 30.091 | 31.9339 | 0.04836 | 107 | 11.4879 | 70.6756 | 69.4811 | 52.3415 | 1.0005 | 97.9801 | 325.1894 | 268.2545 | 90.4758 | 689.0537 | 2.3794 | 451.4019 | 33.358 | 48.6069 | 35.9098 | 70.1506 | 11.9906 | 108.8937 | 29.4272 | 8.0555 | 98.2048 | 58.1518 | 24.5 | 29.4118 | 77 | 31 | 0.99959 | 68.6274 | 100 | 8040 | 32.549 | 107.2006 | 35.2875 | -0.3125 | 20.25 | 0 | 42.4194 | 32.9219
9/27/2020 13:23:14.1 | 46.8118 | 1119 | 12 | 2500.5096 | 127.3601 | 76.1498 | 90.0873 | 30.0786 | 31.9422 | 0.04897 | 107 | 11.484 | 70.6185 | 70.0674 | 52.3814 | 1.0108 | 97.9795 | 325.639 | 268.4235 | 90.3298 | 689.1296 | 2.402 | 449.5305 | 33.3521 | 48.9166 | 35.8504 | 70.2004 | 12.0035 | 108.9492 | 29.1124 | 8.071 | 98.1545 | 58.3475 | 24.5 | 29.0196 | 77 | 31 | 1.0017 | 69.0196 | 96 | 8190 | 32.9412 | 108.1619 | 35.3912 | -0.25 | 19.125 | 0 | 42.868 | 32.9219
9/27/2020 13:23:15.1 | 46.8121 | 1120 | 12 | 2497.7016 | 127.4692 | 76.1989 | 90.1021 | 30.0913 | 31.9255 | 0.04955 | 106.9651 | 11.483 | 70.5328 | 70.2087 | 52.4254 | 1.0053 | 97.9801 | 325.4142 | 268.5644 | 90.3785 | 689.1755 | 2.3852 | 450.117 | 33.3414 | 48.5553 | 35.8573 | 70.2503 | 11.9906 | 109.2299 | 29.1124 | 8.1006 | 98.079 | 58.3541 | 24.5 | 29.4118 | 77 | 31 | 1.0008 | 68.6274 | 100 | 8090 | 32.549 | 107.5211 | 35.3058 | -0.25 | 19.25 | 0 | 42.7826 | 32.9219
9/27/2020 13:23:16.1 | 46.8124 | 1121 | 12 | 2500.4025 | 127.1102 | 76.2548 | 90.1191 | 30.0918 | 31.9455 | 0.04924 | 106.9476 | 11.4879 | 70.647 | 69.5733 | 52.4605 | 1.0037 | 97.979 | 325.7795 | 268.5362 | 90.3593 | 689.1029 | 2.3721 | 451.4857 | 33.282 | 48.5866 | 35.8159 | 70.0311 | 11.9929 | 108.9486 | 29.3541 | 8.0903 | 97.9783 | 58.3143 | 24.5 | 29.0196 | 78 | 31 | 1.0029 | 68.6274 | 100 | 8190 | 32.9412 | 107.5211 | 35.2264 | -0.1875 | 19.5 | 0 | 43.573 | 32.9219
9/27/2020 13:23:17.1 | 46.8127 | 1122 | 12 | 2501.3957 | 127.1523 | 76.2857 | 90.1406 | 30.0811 | 31.9347 | 0.05093 | 106.9738 | 11.4869 | 70.6756 | 69.7624 | 52.4909 | 1.0024 | 97.9773 | 325.639 | 268.7615 | 90.3529 | 689.2141 | 2.3887 | 449.307 | 33.3064 | 48.6314 | 35.8021 | 70.0745 | 12.0073 | 108.8909 | 29.2423 | 8.1097 | 98.0119 | 58.4528 | 24.5 | 29.4118 | 78 | 31 | 1.0016 | 68.6274 | 96 | 8210 | 32.9412 | 107.8415 | 35.3241 | -0.25 | 20.25 | 0 | 43.2373 | 32.9219
9/27/2020 13:23:18.1 | 46.8129 | 1123 | 12 | 2497.7404 | 127.4591 | 76.3246 | 90.1784 | 30.0917 | 31.9507 | 0.05065 | 107.0262 | 11.4985 | 70.5328 | 69.8859 | 52.5286 | 0.99476 | 97.9824 | 325.1051 | 268.3672 | 90.2452 | 689.338 | 2.3841 | 450.1729 | 33.3389 | 48.9302 | 35.8047 | 70.4629 | 11.9929 | 109.0081 | 29.3885 | 8.1032 | 98.0874 | 58.607 | 24.5 | 29.4118 | 78 | 31 | 1.0003 | 68.6274 | 100 | 7870 | 32.9412 | 106.8802 | 35.379 | -0.3125 | 20 | 0 | 43.3441 | 32.9219
9/27/2020 13:23:19.1 | 46.8132 | 1124 | 12 | 2499.4041 | 127.2448 | 76.324 | 90.1996 | 30.0626 | 31.9645 | 0.04926 | 106.9913 | 11.4976 | 70.2759 | 70.1805 | 52.5547 | 1.0081 | 97.9824 | 325.1613 | 268.1982 | 90.3785 | 689.5058 | 2.3814 | 451.6812 | 33.304 | 48.6069 | 35.8642 | 70.3002 | 11.9891 | 109.1761 | 29.2698 | 8.1122 | 98.0874 | 58.6136 | 24.5 | 29.0196 | 78 | 31 | 0.99953 | 69.0196 | 100 | 8070 | 32.549 | 107.2006 | 35.3729 | -0.125 | 20.625 | 0 | 42.749 | 32.9219
9/27/2020 13:23:20.1 | 46.8135 | 1125 | 12 | 2499.9185 | 127.3358 | 76.3173 | 90.2104 | 30.076 | 31.9319 | 0.04717 | 107.0087 | 11.5044 | 70.5043 | 69.8442 | 52.5535 | 1.0065 | 97.9829 | 325.9762 | 268.5644 | 90.5731 | 689.679 | 2.3934 | 450.2287 | 33.3361 | 48.8134 | 35.9831 | 70.4498 | 12.002 | 108.8686 | 29.2698 | 8.1316 | 98.2216 | 58.728 | 24.5 | 29.8039 | 78 | 31 | 1.002 | 68.6274 | 96 | 8210 | 32.549 | 107.8415 | 35.4248 | -0.125 | 20.625 | 0 | 42.392 | 32.9219
9/27/2020 13:23:21.1 | 46.8138 | 1126 | 12 | 2500.2823 | 127.6404 | 76.3426 | 90.2365 | 30.0853 | 31.9379 | 0.04781 | 107.0349 | 11.4898 | 70.5043 | 69.8959 | 52.5697 | 1.0003 | 97.9835 | 324.4868 | 267.8884 | 90.5603 | 689.7496 | 2.4087 | 450.3963 | 33.4216 | 48.6966 | 35.9167 | 70.2871 | 12.0248 | 108.7011 | 29.256 | 8.08 | 98.1964 | 58.8664 | 24.5 | 29.4118 | 78 | 31 | 1.0002 | 68.6274 | 100 | 8040 | 32.9412 | 107.2006 | 35.4218 | -0.125 | 19.5 | 0 | 42.7063 | 32.9219
9/27/2020 13:23:22.1 | 46.8141 | 1127 | 12 | 2498.1802 | 127.508 | 76.3788 | 90.2741 | 30.0838 | 31.9439 | 0.04958 | 107 | 11.4908 | 70.333 | 70.0475 | 52.5985 | 1.004 | 97.9835 | 323.6719 | 267.3814 | 90.8522 | 689.7036 | 2.3797 | 451.3739 | 33.3576 | 48.645 | 35.8573 | 70.1873 | 12.0134 | 109.1212 | 29.361 | 8.0865 | 98.1293 | 58.9103 | 24.5 | 29.0196 | 78 | 31 | 1.0022 | 68.6274 | 100 | 8210 | 32.549 | 107.5211 | 35.3516 | -0.1875 | 19.3125 | 0 | 43.0878 | 32.9219
9/27/2020 13:23:23.1 | 46.8143 | 1128 | 12 | 2502.3809 | 126.9883 | 76.3945 | 90.3124 | 30.1034 | 31.9547 | 0.04892 | 106.9738 | 11.4753 | 70.5899 | 69.7908 | 52.6295 | 1.0106 | 97.9841 | 324.7398 | 267.3814 | 90.7677 | 689.6929 | 2.3588 | 449.9774 | 33.2779 | 48.7618 | 35.896 | 70.3002 | 11.9997 | 109.1498 | 29.3748 | 8.1264 | 98.23 | 58.897 | 24.5 | 29.0196 | 78 | 31 | 0.9987 | 69.0196 | 96 | 8190 | 32.549 | 108.1619 | 35.4584 | -0.125 | 21.625 | 0 | 41.6962 | 32.9219
9/27/2020 13:23:24.1 | 46.8146 | 1129 | 12 | 2500.8723 | 127.8035 | 76.427 | 90.3113 | 30.0902 | 31.931 | 0.04758 | 106.9826 | 11.4762 | 70.4757 | 70.114 | 52.6724 | 1.0003 | 97.9841 | 324.2339 | 267.2124 | 90.5244 | 689.7849 | 2.3989 | 452.184 | 33.474 | 48.9683 | 35.8047 | 70.35 | 11.9883 | 108.9537 | 29.1124 | 8.1458 | 98.3641 | 59.1124 | 25 | 29.4118 | 78 | 31 | 1.0001 | 68.6274 | 100 | 7850 | 32.9412 | 107.2006 | 35.4248 | -0.0625 | 20.75 | 0 | 42.0929 | 32.9219
9/27/2020 13:23:25.1 | 46.8149 | 1130 | 12 | 2499.5807 | 127.7246 | 76.4195 | 90.3278 | 30.0987 | 31.9348 | 0.04652 | 107.0174 | 11.4694 | 70.2474 | 69.8242 | 52.7086 | 1.0017 | 97.9841 | 323.981 | 267.1279 | 90.518 | 689.7849 | 2.3887 | 450.6757 | 33.4307 | 48.6001 | 35.8573 | 70.5429 | 11.9914 | 109.1218 | 29.2105 | 8.1122 | 98.2635 | 59.1124 | 24.5 | 29.4118 | 78 | 31 | 1.0074 | 68.6274 | 100 | 7900 | 32.9412 | 107.5211 | 35.4156 | -0.125 | 19.125 | 0 | 42.8284 | 32.9219
9/27/2020 13:23:26.1 | 46.8152 | 1131 | 12 | 2500.3829 | 127.6142 | 76.4236 | 90.3532 | 30.1092 | 31.9371 | 0.0471 | 107 | 11.4772 | 71.0466 | 69.6905 | 52.7397 | 1.0033 | 97.9835 | 323.4471 | 267.1279 | 90.6089 | 689.6983 | 2.3792 | 449.4467 | 33.4179 | 48.4384 | 35.8504 | 70.337 | 11.9967 | 108.9812 | 28.9937 | 8.0723 | 98.2216 | 59.1563 | 24.5 | 29.4118 | 78 | 31 | 0.99644 | 69.0196 | 96 | 8240 | 32.9412 | 108.1619 | 35.3119 | -0.1875 | 20.5 | 0 | 42.038 | 32.9219
9/27/2020 13:23:27.1 | 46.8154 | 1132 | 12 | 2499.4646 | 127.7416 | 76.4598 | 90.4162 | 30.1015 | 31.9306 | 0.04908 | 106.9826 | 11.4743 | 70.6185 | 69.9876 | 52.774 | 1.0149 | 97.9903 | 323.5595 | 266.7899 | 90.518 | 689.6224 | 2.3653 | 450.3405 | 33.4366 | 48.6517 | 35.8573 | 70.3934 | 11.9914 | 108.8199 | 29.2105 | 8.1238 | 98.1964 | 59.365 | 24.5 | 29.0196 | 78 | 31 | 1.0003 | 68.6274 | 100 | 8140 | 32.9412 | 107.5211 | 35.3302 | -0.1875 | 18.9375 | 0 | 42.4469 | 32.9219
9/27/2020 13:23:28.1 | 46.8157 | 1133 | 12 | 2499.494 | 127.4889 | 76.4821 | 90.4239 | 30.0814 | 31.9405 | 0.05024 | 106.9651 | 11.4927 | 70.4757 | 70.1024 | 52.7969 | 1.001 | 97.9846 | 323.5595 | 266.7336 | 90.9327 | 689.5817 | 2.3504 | 450.5081 | 33.3688 | 48.369 | 35.8573 | 70.4195 | 11.9891 | 109.2064 | 29.4479 | 8.1316 | 98.1377 | 59.3145 | 24.5 | 29.4118 | 78 | 31 | 1.0009 | 68.6274 | 100 | 8210 | 32.549 | 107.2006 | 35.434 | -0.25 | 19.75 | 0 | 42.0532 | 32.9219
9/27/2020 13:23:29.1 | 46.816 | 1134 | 12 | 2501.3708 | 127.5507 | 76.5577 | 90.4247 | 30.0891 | 31.9332 | 0.04958 | 106.9564 | 11.4859 | 70.5614 | 70.2734 | 52.8546 | 0.99744 | 97.9846 | 323.981 | 266.7336 | 90.6704 | 689.5358 | 2.3405 | 450.2008 | 33.4113 | 48.7618 | 35.7978 | 70.4498 | 11.9724 | 108.7582 | 29.4797 | 8.1045 | 98.1712 | 59.4594 | 24.5 | 29.4118 | 78 | 31 | 0.99983 | 68.6274 | 96 | 8290 | 32.9412 | 108.1619 | 35.26 | -0.25 | 20.4375 | 0 | 41.7145 | 32.9219
9/27/2020 13:23:30.1 | 46.8163 | 1135 | 12 | 2508.6898 | 128.1889 | 76.6631 | 90.4633 | 30.0925 | 31.949 | 0.04565 | 106.9826 | 11.4869 | 70.3616 | 70.6028 | 52.9031 | 1.0044 | 97.9852 | 322.857 | 266.7617 | 90.719 | 689.6224 | 2.3606 | 450.0891 | 33.6795 | 48.6585 | 35.9098 | 70.4996 | 11.9868 | 108.4787 | 29.3748 | 8.2502 | 98.4564 | 59.5165 | 24.5 | 29.4118 | 78 | 31 | 1.0026 | 69.0196 | 100 | 7940 | 32.9412 | 106.8802 | 35.0098 | -0.3125 | 19.625 | 0 | 42.5354 | 32.9219
9/27/2020 13:23:31.1 | 46.8166 | 1136 | 12 | 2500.8209 | 129.8065 | 76.6316 | 90.4751 | 30.1063 | 31.9455 | 0.03908 | 107.1047 | 11.4879 | 70.4472 | 69.8942 | 52.9435 | 0.98604 | 97.9846 | 322.9413 | 266.5927 | 90.6728 | 689.4579 | 2.3938 | 450.4243 | 33.994 | 48.7128 | 35.6969 | 70.9009 | 11.9792 | 108.5341 | 29.4824 | 8.3224 | 98.8171 | 59.5645 | 24.5 | 30.1961 | 78 | 31 | 0.98732 | 69.8039 | 101 | 7940 | 32.549 | 106.8802 | 35.1135 | -0.3125 | 20.5 | 0 | 42.5384 | 32.9219
9/27/2020 13:23:32.1 | 46.8168 | 1137 | 12 | 2503.2823 | 129.7659 | 76.6294 | 90.5099 | 30.0937 | 31.952 | 0.03724 | 107.2182 | 11.4927 | 70.3616 | 69.8292 | 52.9997 | 0.99298 | 97.9846 | 324.2058 | 266.3956 | 90.7126 | 689.8255 | 2.4209 | 449.6422 | 34.0175 | 48.6001 | 36.015 | 70.4931 | 12.0126 | 108.1139 | 29.3154 | 8.2231 | 99.1609 | 59.6175 | 24.5 | 30.5882 | 78 | 31 | 0.994 | 69.8039 | 101 | 7720 | 32.549 | 106.5597 | 35.5072 | -0.25 | 20.4375 | 0 | 42.8619 | 32.9219
9/27/2020 13:23:33.1 | 46.8171 | 1138 | 12 | 2500.6707 | 129.7625 | 76.6682 | 90.5416 | 30.0783 | 31.9364 | 0.03797 | 107.3142 | 11.4908 | 70.5043 | 69.6721 | 53.0396 | 1.0003 | 97.9858 | 323.1942 | 266.1139 | 90.8355 | 690.0073 | 2.4253 | 452.0164 | 33.9795 | 48.5239 | 35.8297 | 70.5193 | 11.9891 | 107.807 | 29.343 | 8.2205 | 99.3119 | 59.7424 | 24.5 | 30.1961 | 78 | 31 | 0.99852 | 69.8039 | 97 | 8070 | 32.9412 | 107.5211 | 35.5377 | -0.25 | 19.0625 | 0 | 43.1061 | 32.9219
9/27/2020 13:23:34.1 | 46.8174 | 1139 | 12 | 2504.2129 | 129.3484 | 76.6971 | 90.5824 | 30.0838 | 31.9408 | 0.03818 | 107.2618 | 11.4927 | 70.333 | 69.9159 | 53.0812 | 0.99797 | 97.9858 | 322.9413 | 266.2829 | 90.7908 | 690.3483 | 2.3923 | 450.117 | 33.9184 | 48.5798 | 35.9029 | 70.7227 | 11.9929 | 108.1431 | 28.9799 | 8.2295 | 99.2197 | 59.7118 | 24.5 | 30.9804 | 78 | 31 | 1.0056 | 69.4118 | 97 | 7940 | 32.9412 | 107.5211 | 35.8704 | -0.1875 | 19.125 | 0 | 43.2526 | 32.9219
9/27/2020 13:23:35.1 | 46.8177 | 1140 | 12 | 2500.7834 | 129.8043 | 76.7281 | 90.6046 | 30.0765 | 31.9195 | 0.0363 | 107.2269 | 11.4898 | 70.5043 | 69.8275 | 53.1178 | 0.99138 | 97.9841 | 322.9975 | 265.7196 | 90.7844 | 690.3889 | 2.3947 | 451.4019 | 33.9935 | 48.6247 | 35.9555 | 70.6165 | 12.0187 | 109.0938 | 28.658 | 8.2644 | 99.2364 | 59.8632 | 24.5 | 30.5882 | 78 | 31 | 1.0014 | 69.8039 | 101 | 7970 | 32.9412 | 106.5597 | 35.846 | -0.25 | 20 | 0 | 43.7408 | 32.9219
9/27/2020 13:23:36.1 | 46.8179 | 1141 | 12 | 2500.7764 | 129.6659 | 76.7583 | 90.6176 | 30.1026 | 31.9237 | 0.03339 | 107.192 | 11.4917 | 70.7612 | 70.0508 | 53.1665 | 1.0015 | 97.9841 | 322.2106 | 265.2971 | 90.9558 | 690.3889 | 2.4213 | 449.9774 | 33.957 | 48.4968 | 35.9029 | 70.6925 | 12.0088 | 109.1778 | 28.8956 | 8.1999 | 99.4126 | 59.9137 | 24.5 | 29.8039 | 78 | 31 | 0.99974 | 69.8039 | 97 | 8090 | 32.9412 | 108.49 | 35.7819 | -0.3125 | 20.75 | 0 | 43.3014 | 32.9219
9/27/2020 13:23:37.1 | 46.8182 | 1142 | 12 | 2499.6314 | 129.6894 | 76.8022 | 90.627 | 30.1063 | 31.9529 | 0.03491 | 107.1222 | 11.483 | 70.5614 | 70.0491 | 53.2076 | 0.99441 | 97.9909 | 322.0982 | 265.2126 | 90.9558 | 690.2371 | 2.4362 | 451.4019 | 33.9493 | 48.6517 | 35.9167 | 70.6925 | 12.0035 | 108.8205 | 29.3679 | 8.2528 | 99.5887 | 59.9774 | 24.5 | 30.1961 | 78 | 31 | 1.0037 | 69.8039 | 98 | 8210 | 32.549 | 108.49 | 35.8307 | -0.3125 | 20.625 | 0 | 43.1152 | 32.9219
9/27/2020 13:23:38.1 | 46.8185 | 1143 | 12 | 2499.3868 | 129.6371 | 76.8239 | 90.6438 | 30.1081 | 31.9387 | 0.03588 | 107.1047 | 11.4888 | 70.3901 | 69.8659 | 53.2701 | 1.0023 | 97.9841 | 322.604 | 265.3534 | 90.8227 | 690.3077 | 2.4388 | 451.4857 | 33.9346 | 48.5104 | 35.9029 | 70.7056 | 11.9937 | 109.4579 | 29.3292 | 8.1973 | 99.6139 | 60.1155 | 24.5 | 30.1961 | 78 | 31 | 0.9984 | 69.8039 | 101 | 7770 | 32.549 | 107.5211 | 35.9131 | -0.1875 | 20.5 | 0 | 42.8986 | 32.9219
9/27/2020 13:23:39.1 | 46.8188 | 1144 | 12 | 2501.8384 | 129.3602 | 76.863 | 90.6754 | 30.117 | 31.9367 | 0.03724 | 107.1222 | 11.4888 | 70.5614 | 69.9642 | 53.3217 | 1.0058 | 97.9863 | 322.8008 | 265.6351 | 91.0467 | 690.2617 | 2.4257 | 447.7428 | 33.8914 | 48.645 | 35.896 | 70.7856 | 11.9929 | 109.5443 | 29.256 | 8.1806 | 99.6139 | 60.1594 | 24.5 | 30.1961 | 78 | 31 | 0.99776 | 69.8039 | 97 | 7850 | 32.549 | 108.49 | 35.8887 | -0.25 | 19.6875 | 0 | 43.0176 | 32.9219
9/27/2020 13:23:40.1 | 46.8191 | 1145 | 12 | 2500.4186 | 129.6614 | 76.8833 | 90.6892 | 30.0978 | 31.9329 | 0.03869 | 107.0611 | 11.4917 | 70.3901 | 69.33 | 53.375 | 0.98924 | 97.9841 | 322.5197 | 265.7759 | 90.9622 | 690.1997 | 2.4326 | 451.2901 | 33.9496 | 48.6585 | 35.8685 | 70.7489 | 11.98 | 109.0378 | 29.3223 | 8.2605 | 99.5132 | 60.1834 | 24.5 | 30.1961 | 78 | 31 | 1.0047 | 69.8039 | 97 | 8120 | 32.549 | 108.49 | 35.9283 | -0.25 | 19.75 | 0 | 42.9016 | 32.9219
9/27/2020 13:23:41.1 | 46.8193 | 1146 | 12 | 2501.1867 | 129.6956 | 76.9199 | 90.7219 | 30.0987 | 31.9336 | 0.03926 | 107.0262 | 11.4917 | 70.5043 | 69.7457 | 53.408 | 1.0008 | 97.9846 | 322.604 | 265.7478 | 90.8713 | 690.2104 | 2.4645 | 449.0556 | 33.9699 | 48.7169 | 35.7771 | 70.9049 | 12.002 | 109.1224 | 29.2767 | 8.2051 | 99.4713 | 60.2975 | 24.5 | 29.8039 | 78 | 31 | 1.0008 | 69.8039 | 102 | 7990 | 32.549 | 107.2006 | 36.0046 | -0.25 | 20.625 | 0 | 42.8955 | 33.0156
9/27/2020 13:23:42.1 | 46.8196 | 1147 | 12 | 2501.4883 | 129.7698 | 76.9334 | 90.7251 | 30.1048 | 31.93 | 0.0378 | 107.0174 | 11.4966 | 70.3045 | 69.5096 | 53.4192 | 1.0065 | 97.9858 | 322.6603 | 265.4379 | 91.0531 | 690.3942 | 2.4486 | 451.0667 | 33.994 | 48.755 | 35.8573 | 70.7922 | 12.0233 | 108.7874 | 29.2105 | 8.2321 | 99.5468 | 60.324 | 24.5 | 29.8039 | 78 | 31 | 0.99678 | 69.8039 | 97 | 8240 | 32.549 | 108.1619 | 36.1877 | -0.25 | 20.375 | 0 | 42.7551 | 32.9219
9/27/2020 13:23:43.1 | 46.8199 | 1148 | 12 | 2501.1245 | 129.9755 | 76.882 | 90.7142 | 30.1017 | 31.9176 | 0.03539 | 106.9651 | 11.4966 | 70.6185 | 69.3956 | 53.4357 | 1.012 | 97.9852 | 322.604 | 265.0436 | 91.1017 | 690.4295 | 2.4423 | 452.3515 | 34.0423 | 48.7034 | 35.8504 | 70.9416 | 11.9868 | 108.8148 | 29.3679 | 8.2373 | 99.5635 | 60.3173 | 24.5 | 30.5882 | 78 | 31 | 1.0019 | 69.8039 | 97 | 8090 | 32.549 | 108.1619 | 36.2335 | -0.125 | 19.9375 | 0 | 42.6208 | 32.9219
9/27/2020 13:23:44.1 | 46.8202 | 1149 | 12 | 2500.195 | 130.0469 | 76.9208 | 90.7561 | 30.1185 | 31.9213 | 0.0352 | 107.0349 | 11.5044 | 70.4186 | 69.9676 | 53.4738 | 0.99744 | 97.9835 | 322.4073 | 265.1844 | 91.0722 | 690.5974 | 2.4238 | 448.916 | 34.0499 | 48.3106 | 35.9098 | 71.0111 | 12.0111 | 108.7851 | 29.2836 | 8.2128 | 99.5635 | 60.4753 | 24.5 | 30.1961 | 78 | 31 | 0.99791 | 70.1961 | 101 | 7680 | 32.549 | 106.8802 | 36.3342 | -0.125 | 20.3125 | 0 | 42.5751 | 32.9219
9/27/2020 13:23:45.1 | 46.8204 | 1150 | 12 | 2499.9904 | 129.8101 | 76.9534 | 90.7738 | 30.1145 | 31.9485 | 0.03496 | 107.0611 | 11.4888 | 70.7041 | 70.2336 | 53.4894 | 1.0024 | 97.9846 | 322.7446 | 264.8746 | 91.1631 | 690.5974 | 2.4362 | 449.9215 | 33.9807 | 48.7686 | 35.9098 | 71.154 | 12.0149 | 109.2624 | 29.3292 | 8.1883 | 99.5887 | 60.6265 | 24.5 | 30.1961 | 78 | 31 | 1.0012 | 69.8039 | 98 | 7990 | 32.549 | 108.1619 | 36.5723 | -0.125 | 20.375 | 0 | 42.4591 | 32.9219
9/27/2020 13:23:46.1 | 46.8207 | 1151 | 12 | 2498.6266 | 129.6856 | 76.9991 | 90.8211 | 30.1251 | 31.9474 | 0.03667 | 107.0698 | 11.4966 | 70.8183 | 69.9042 | 53.5153 | 1.0135 | 97.9841 | 322.4916 | 264.9028 | 90.9622 | 690.6273 | 2.4299 | 451.2901 | 33.9331 | 48.9683 | 35.896 | 70.9482 | 12.0111 | 108.9818 | 29.2174 | 8.2102 | 99.5132 | 60.6637 | 24.5 | 30.1961 | 78 | 31 | 0.99898 | 69.8039 | 97 | 8040 | 32.549 | 108.49 | 36.5753 | -0.25 | 18.625 | 0 | 43.1061 | 32.9219
9/27/2020 13:23:47.1 | 46.821 | 1152 | 12 | 2500.3382 | 129.4754 | 77.0368 | 90.8504 | 30.1236 | 31.9217 | 0.03902 | 107.0524 | 11.4985 | 70.7326 | 70.3232 | 53.5533 | 1.003 | 97.9875 | 322.6322 | 264.9591 | 91.0825 | 690.5867 | 2.4253 | 448.6925 | 33.8973 | 48.7863 | 36.0012 | 71.0217 | 12.0005 | 108.9852 | 29.2948 | 8.2321 | 99.3203 | 60.6637 | 24.5 | 29.8039 | 78 | 31 | 1.0025 | 69.8039 | 101 | 8020 | 32.549 | 107.2006 | 36.4502 | -0.125 | 18.8125 | 0 | 43.5669 | 32.9219
9/27/2020 13:23:48.1 | 46.8213 | 1153 | 12 | 2502.0381 | 129.7052 | 77.0196 | 90.8723 | 30.1221 | 31.9225 | 0.03797 | 107.0698 | 11.4937 | 70.7041 | 70.0042 | 53.5271 | 0.99494 | 97.9824 | 322.6603 | 265.0999 | 91.2794 | 690.5108 | 2.4167 | 452.184 | 33.9883 | 48.5307 | 35.9029 | 71.1736 | 12.0399 | 108.952 | 29.2449 | 8.2399 | 99.2616 | 60.6703 | 24.5 | 30.1961 | 78 | 31 | 0.99165 | 69.8039 | 97 | 8310 | 32.549 | 108.1619 | 36.5692 | -0.0625 | 19.4375 | 0 | 43.6645 | 32.9219
9/27/2020 13:23:49.1 | 46.8216 | 1154 | 12 | 2500.5985 | 129.8732 | 77.0328 | 90.8796 | 30.1096 | 31.9296 | 0.03643 | 107.0698 | 11.4976 | 70.3045 | 69.4979 | 53.4761 | 1.0072 | 97.9846 | 321.7329 | 264.1705 | 91.2667 | 690.5514 | 2.4169 | 450.8991 | 34.0067 | 48.827 | 35.9555 | 71.2104 | 11.9997 | 109.0103 | 29.3885 | 8.2669 | 99.3538 | 60.7208 | 24.5 | 30.1961 | 78 | 31 | 0.99809 | 70.1961 | 102 | 8040 | 32.549 | 108.1619 | 36.6608 | -0.125 | 20.3125 | 0 | 43.0695 | 32.9219
9/27/2020 13:23:50.1 | 46.8218 | 1155 | 12 | 2498.8579 | 129.9626 | 77.0659 | 90.9032 | 30.0937 | 31.9489 | 0.03697 | 107.0087 | 11.5063 | 70.3045 | 70.124 | 53.4709 | 1.0088 | 97.9835 | 321.7891 | 264.7338 | 91.0658 | 690.4349 | 2.4525 | 450.3684 | 34.0094 | 48.8202 | 35.8573 | 71.1042 | 12.0088 | 109.0652 | 29.3817 | 8.218 | 99.421 | 60.8282 | 24.5 | 30.1961 | 78 | 31 | 0.99956 | 69.8039 | 101 | 7700 | 32.549 | 108.1619 | 36.6852 | -0.125 | 19.875 | 0 | 43.4326 | 32.9219
9/27/2020 13:23:51.1 | 46.8221 | 1156 | 12 | 2499.638 | 129.8592 | 77.0692 | 90.9552 | 30.1112 | 31.9426 | 0.03616 | 106.9564 | 11.5044 | 70.5043 | 69.9659 | 53.4939 | 1.0024 | 97.9852 | 321.6205 | 264.1423 | 91.2117 | 690.267 | 2.4767 | 451.0108 | 33.9893 | 48.9234 | 35.7978 | 71.0544 | 11.9899 | 109.3751 | 29.4341 | 8.1522 | 99.4964 | 60.8216 | 24.5 | 30.1961 | 78 | 31 | 1.0057 | 69.8039 | 102 | 7920 | 32.549 | 108.49 | 36.7706 | -0.1875 | 19.9375 | 0 | 43.5486 | 32.9219
9/27/2020 13:23:52.1 | 46.8224 | 1157 | 12 | 2498.5337 | 129.8767 | 77.1547 | 90.9766 | 30.1126 | 31.9383 | 0.03532 | 107.0436 | 11.4976 | 70.4757 | 69.9576 | 53.5146 | 1.0108 | 97.9846 | 321.3676 | 264.0578 | 91.2961 | 690.3889 | 2.4539 | 448.6646 | 33.9819 | 48.8583 | 35.9555 | 71.1409 | 11.9876 | 109.2904 | 29.4728 | 8.1819 | 99.4964 | 60.9728 | 24.5 | 29.8039 | 78 | 31 | 0.9959 | 69.8039 | 101 | 8020 | 32.549 | 108.49 | 36.7859 | -0.25 | 19.625 | 0 | 43.5761 | 33.0156
9/27/2020 13:23:53.1 | 46.8227 | 1158 | 12 | 2497.4827 | 129.706 | 77.1431 | 90.9942 | 30.1213 | 31.9208 | 0.03726 | 107.0349 | 11.4869 | 70.4186 | 69.5784 | 53.5577 | 1.0037 | 97.9846 | 321.3957 | 264.0578 | 91.2181 | 690.3889 | 2.4415 | 449.4746 | 33.9217 | 48.7237 | 36.0081 | 71.1606 | 11.9632 | 109.3465 | 29.3361 | 8.2231 | 99.4881 | 61.0735 | 24.5 | 29.8039 | 78 | 31 | 0.99852 | 69.8039 | 102 | 8020 | 32.549 | 108.49 | 36.7828 | -0.25 | 19.875 | 0 | 43.6798 | 32.9219
9/27/2020 13:23:54.1 | 46.8229 | 1159 | 12 | 2500.3282 | 129.2752 | 77.1397 | 91.0177 | 30.1153 | 31.9394 | 0.03943 | 107.0262 | 11.5005 | 70.4757 | 69.7122 | 53.5846 | 0.99833 | 97.9852 | 322.5759 | 264.5084 | 91.2117 | 690.5621 | 2.4441 | 450.2287 | 33.8478 | 48.8718 | 35.9693 | 71.3532 | 11.9845 | 109.235 | 29.3817 | 8.2051 | 99.5132 | 60.986 | 24.5 | 29.8039 | 78 | 31 | 1.0009 | 69.8039 | 98 | 8190 | 32.549 | 108.8104 | 36.9629 | -0.1875 | 20.5625 | 0 | 42.9962 | 32.9219
9/27/2020 13:23:55.1 | 46.8232 | 1160 | 12 | 2499.7748 | 129.5044 | 77.2264 | 91.0351 | 30.1064 | 31.9432 | 0.03688 | 107.0349 | 11.4947 | 70.5328 | 70.2187 | 53.6019 | 1.0031 | 97.9835 | 322.1263 | 264.7338 | 91.3025 | 690.5728 | 2.4619 | 451.9326 | 33.9003 | 48.9166 | 35.9305 | 71.3467 | 11.9838 | 109.4574 | 29.3223 | 8.2321 | 99.6139 | 61.1 | 24.5 | 30.1961 | 79 | 31 | 1.0022 | 69.8039 | 98 | 8070 | 32.549 | 108.8104 | 36.8897 | -0.1875 | 20.5625 | 0 | 42.5537 | 32.9219
9/27/2020 13:23:56.1 | 46.8235 | 1161 | 12 | 2500.0361 | 129.6008 | 77.2845 | 91.0653 | 30.1101 | 31.9275 | 0.03755 | 107.0174 | 11.4956 | 70.8183 | 69.7974 | 53.6294 | 0.99744 | 97.9846 | 321.7048 | 264.0296 | 91.3448 | 690.4755 | 2.4716 | 448.8322 | 33.93 | 48.7034 | 35.9624 | 71.3402 | 11.9716 | 108.9543 | 29.2105 | 8.1909 | 99.6558 | 61.1305 | 24.5 | 29.8039 | 79 | 31 | 1.0009 | 69.8039 | 101 | 7650 | 32.549 | 107.5211 | 36.7676 | -0.25 | 20.1875 | 0 | 42.7948 | 32.9219
9/27/2020 13:23:57.1 | 46.8238 | 1162 | 12 | 2499.3996 | 129.6618 | 77.3072 | 91.0899 | 30.1151 | 31.9288 | 0.03693 | 107.0524 | 11.4976 | 70.0476 | 69.8058 | 53.6283 | 0.99922 | 97.9829 | 321.6205 | 263.748 | 91.3933 | 690.5375 | 2.4851 | 450.3405 | 33.9425 | 48.9099 | 35.99 | 71.1907 | 11.9678 | 109.5128 | 29.2105 | 8.1715 | 99.6139 | 61.2074 | 24.5 | 30.1961 | 79 | 31 | 0.99788 | 69.8039 | 97 | 7990 | 32.549 | 108.49 | 37.027 | -0.25 | 20.3125 | 0 | 42.6666 | 33.0156
9/27/2020 13:23:58.1 | 46.8241 | 1163 | 12 | 2497.0907 | 129.3984 | 77.3217 | 91.1017 | 30.1267 | 31.9349 | 0.03726 | 107.0436 | 11.5044 | 70.4472 | 69.6487 | 53.6507 | 1.0142 | 97.9846 | 321.0866 | 263.7198 | 91.4125 | 690.7053 | 2.474 | 450.3684 | 33.8376 | 48.7237 | 35.9969 | 71.4096 | 11.9876 | 109.4585 | 29.2836 | 8.1909 | 99.6139 | 61.3147 | 24.5 | 30.1961 | 79 | 31 | 0.99706 | 69.8039 | 97 | 8070 | 32.549 | 108.49 | 37.027 | -0.3125 | 20.0625 | 0 | 42.5232 | 32.9219
9/27/2020 13:23:59.1 | 46.8243 | 1164 | 12 | 2500.1385 | 129.0984 | 77.3455 | 91.1215 | 30.1226 | 31.9335 | 0.03791 | 107 | 11.5015 | 70.4186 | 69.6805 | 53.6909 | 0.99922 | 97.9824 | 321.7329 | 264.1986 | 91.1798 | 690.6434 | 2.4692 | 448.916 | 33.806 | 48.8895 | 35.9167 | 71.221 | 11.9975 | 109.4002 | 29.2423 | 8.1561 | 99.5887 | 61.2883 | 24.5 | 29.8039 | 79 | 31 | 1.0021 | 69.8039 | 102 | 7940 | 32.549 | 107.8415 | 36.8988 | -0.25 | 19.875 | 0 | 42.807 | 33.0156
9/27/2020 13:24:00.1 | 46.8246 | 1165 | 12 | 2500.9055 | 129.089 | 77.3368 | 91.1303 | 30.1169 | 31.9415 | 0.04021 | 106.9564 | 11.5112 | 70.4186 | 70.0042 | 53.7374 | 1.0053 | 97.9824 | 320.8618 | 262.9875 | 91.4739 | 690.4948 | 2.4804 | 449.0277 | 33.8041 | 49.047 | 35.9348 | 71.4724 | 11.9769 | 109.8204 | 29.2974 | 8.12 | 99.5635 | 61.4064 | 24.5 | 29.4118 | 79 | 31 | 1.0048 | 69.8039 | 97 | 8190 | 32.549 | 108.8104 | 37.0361 | -0.25 | 20 | 0 | 42.8406 | 32.9219
9/27/2020 13:24:01.1 | 46.8249 | 1166 | 12 | 2498.4628 | 129.3177 | 77.3594 | 91.1603 | 30.1361 | 31.9425 | 0.03758 | 106.9738 | 11.5073 | 70.3045 | 69.4258 | 53.7882 | 0.99726 | 97.9829 | 320.9461 | 262.9311 | 91.5033 | 690.4702 | 2.4867 | 451.5695 | 33.8352 | 48.975 | 35.9555 | 71.4528 | 11.9655 | 109.821 | 29.3817 | 8.196 | 99.53 | 61.5269 | 24.5 | 29.8039 | 79 | 31 | 1.0049 | 69.8039 | 97 | 8240 | 32.549 | 109.1309 | 36.7432 | -0.25 | 19.4375 | 0 | 43.2129 | 32.9219
9/27/2020 13:24:02.1 | 46.8252 | 1167 | 12 | 2500.2086 | 129.3456 | 77.43 | 91.1938 | 30.1569 | 31.9569 | 0.03561 | 106.9476 | 11.5092 | 70.1332 | 69.2628 | 53.8406 | 1.0092 | 97.9812 | 321.5924 | 263.3818 | 91.5455 | 690.4189 | 2.4842 | 449.0836 | 33.8682 | 49.0715 | 35.9417 | 71.4463 | 11.9739 | 109.9873 | 29.2698 | 8.1754 | 99.4629 | 61.4633 | 24.5 | 29.4118 | 79 | 31 | 1.001 | 69.8039 | 101 | 7680 | 32.549 | 108.1619 | 36.731 | -0.25 | 19.5625 | 0 | 43.5242 | 33.0156
9/27/2020 13:24:03.1 | 46.8254 | 1168 | 12 | 2502.5706 | 129.2745 | 77.4447 | 91.2159 | 30.1581 | 31.9517 | 0.03663 | 106.9302 | 11.5092 | 70.5328 | 70.0042 | 53.8875 | 1.0062 | 97.9795 | 321.5362 | 263.5508 | 91.3281 | 690.4509 | 2.4882 | 449.8098 | 33.8778 | 48.8921 | 35.8254 | 71.6218 | 11.9762 | 109.9576 | 29.2974 | 8.2115 | 99.4545 | 61.6037 | 24.5 | 29.4118 | 79 | 31 | 1.0042 | 69.8039 | 97 | 7970 | 32.549 | 109.1309 | 36.8561 | -0.25 | 19.9375 | 0 | 43.6035 | 32.9219
9/27/2020 13:24:04.1 | 46.8257 | 1169 | 12 | 2497.0126 | 129.4628 | 77.4564 | 91.2367 | 30.1623 | 31.9618 | 0.0381 | 106.9651 | 11.5102 | 70.4757 | 69.9759 | 53.9476 | 1.0076 | 97.979 | 320.3278 | 263.0156 | 91.4061 | 690.3942 | 2.523 | 450.6757 | 33.8506 | 49.1298 | 35.9624 | 71.3532 | 11.9457 | 109.6209 | 29.3817 | 8.227 | 99.4545 | 61.6342 | 24.5 | 29.8039 | 79 | 31 | 0.99654 | 69.8039 | 97 | 8070 | 32.549 | 109.1309 | 36.5936 | -0.25 | 20.25 | 0 | 43.4998 | 32.9219
9/27/2020 13:24:05.1 | 46.826 | 1170 | 12 | 2501.6008 | 129.0527 | 77.4772 | 91.2603 | 30.1367 | 31.9477 | 0.04031 | 106.9738 | 11.4995 | 70.5043 | 69.8859 | 54.0159 | 0.99423 | 97.9795 | 320.8337 | 262.9875 | 91.4969 | 690.3483 | 2.5323 | 450.7315 | 33.8074 | 49.3294 | 36.0081 | 71.4961 | 11.9739 | 109.9856 | 29.4272 | 8.2051 | 99.5132 | 61.5772 | 24.5 | 29.8039 | 79 | 31 | 1.0032 | 69.8039 | 102 | 7920 | 32.549 | 108.1619 | 36.557 | -0.1875 | 20.0625 | 0 | 43.2983 | 32.9219
9/27/2020 13:24:06.1 | 46.8263 | 1171 | 12 | 2499.0655 | 129.3223 | 77.4898 | 91.2863 | 30.1234 | 31.9429 | 0.04275 | 107.0349 | 11.5044 | 70.3045 | 69.7757 | 53.9852 | 1.003 | 97.9784 | 320.7775 | 262.7622 | 91.5519 | 690.3889 | 2.5299 | 449.2791 | 33.8443 | 49.233 | 36.0081 | 71.6022 | 11.9762 | 109.8725 | 29.3292 | 8.2051 | 99.5132 | 61.678 | 24.5 | 29.4118 | 79 | 31 | 1.0028 | 69.8039 | 97 | 8070 | 32.549 | 109.4513 | 36.6516 | -0.25 | 20.0625 | 0 | 43.4387 | 32.9219
9/27/2020 13:24:07.1 | 46.8266 | 1172 | 12 | 2500.9847 | 129.236 | 77.5184 | 91.2922 | 30.1502 | 31.9577 | 0.04317 | 106.9215 | 11.5015 | 70.3901 | 70.0558 | 53.9412 | 1.0058 | 97.9784 | 321.3957 | 262.9311 | 91.5519 | 690.2917 | 2.5059 | 451.5136 | 33.8472 | 49.1814 | 35.9348 | 71.5524 | 11.9769 | 109.8444 | 29.2767 | 8.2411 | 99.53 | 61.7588 | 24.5 | 29.4118 | 79 | 31 | 0.99889 | 69.4118 | 97 | 8290 | 32.549 | 109.1309 | 36.4594 | -0.1875 | 20.3125 | 0 | 43.0389 | 33.0156
9/27/2020 13:24:08.1 | 46.8268 | 1173 | 12 | 2500.3079 | 129.3112 | 77.544 | 91.3076 | 30.123 | 31.9633 | 0.0428 | 106.8865 | 11.5141 | 70.4186 | 70.0957 | 53.9537 | 1.0024 | 97.9807 | 321.1147 | 262.7058 | 91.6005 | 690.3077 | 2.4918 | 449.7539 | 33.8581 | 49.3362 | 35.9555 | 71.4528 | 11.9572 | 109.4545 | 29.2767 | 8.1896 | 99.5384 | 61.8793 | 24.5 | 29.4118 | 79 | 31 | 0.9991 | 69.8039 | 101 | 7700 | 32.549 | 107.8415 | 36.5418 | -0.1875 | 19.9375 | 0 | 43.1244 | 33.0156
9/27/2020 13:24:09.1 | 46.8271 | 1174 | 12 | 2500.3335 | 129.3984 | 77.5842 | 91.3291 | 30.1356 | 31.9712 | 0.04016 | 106.9215 | 11.5131 | 70.5614 | 69.0758 | 53.9854 | 1.0058 | 97.9824 | 319.6534 | 262.7058 | 91.7041 | 690.267 | 2.4782 | 449.8377 | 33.8806 | 49.5493 | 35.9555 | 71.5092 | 11.9815 | 109.4843 | 29.2311 | 8.196 | 99.5216 | 61.98 | 24.5 | 29.8039 | 79 | 31 | 0.99736 | 69.8039 | 97 | 7970 | 32.549 | 108.8104 | 36.5234 | -0.1875 | 19.9375 | 0 | 43.1427 | 32.9219
9/27/2020 13:24:10.1 | 46.8274 | 1175 | 12 | 2499.2886 | 129.5007 | 77.6281 | 91.3774 | 30.1466 | 31.9404 | 0.04242 | 106.8865 | 11.5199 | 70.5328 | 69.5164 | 54.0352 | 1.0076 | 97.9829 | 319.7658 | 261.9735 | 91.7399 | 690.3077 | 2.4769 | 451.0667 | 33.8939 | 49.3294 | 35.9029 | 71.6454 | 11.9762 | 109.3168 | 29.3223 | 8.1664 | 99.4629 | 61.9296 | 24.5 | 30.1961 | 79 | 31 | 0.99709 | 69.4118 | 97 | 8040 | 32.549 | 108.8104 | 36.5326 | -0.0625 | 20.1875 | 0 | 43.0573 | 32.9219
9/27/2020 13:24:11.1 | 46.8277 | 1176 | 12 | 2500.6007 | 129.2911 | 77.6889 | 91.4084 | 30.1583 | 31.9223 | 0.04283 | 106.9564 | 11.517 | 70.6756 | 69.2544 | 54.0751 | 1.0037 | 97.9795 | 319.9344 | 261.6355 | 91.7885 | 690.3376 | 2.4756 | 450.6477 | 33.8545 | 49.4842 | 35.9417 | 71.5957 | 11.9404 | 109.4254 | 29.3223 | 8.2154 | 99.4797 | 62.0171 | 24.5 | 30.1961 | 79 | 31 | 0.99818 | 69.8039 | 102 | 7900 | 32.549 | 107.8415 | 36.4746 | -0.125 | 20.0625 | 0 | 42.9138 | 32.9219
9/27/2020 13:24:12.1 | 46.8279 | 1177 | 12 | 2498.6281 | 129.3521 | 77.6994 | 91.4247 | 30.1567 | 31.9288 | 0.04458 | 106.9302 | 11.5053 | 70.4472 | 69.7874 | 54.1316 | 1.0053 | 97.9761 | 319.6253 | 261.551 | 91.8243 | 690.4295 | 2.4754 | 448.9998 | 33.8428 | 49.1611 | 36.0081 | 71.6324 | 12.0073 | 109.6181 | 29.6232 | 8.2231 | 99.4545 | 62.1309 | 24.5 | 29.4118 | 79 | 31 | 1.0064 | 69.8039 | 97 | 8090 | 32.549 | 108.8104 | 36.5875 | -0.125 | 20.375 | 0 | 42.7063 | 32.9219
9/27/2020 13:24:13.1 | 46.8282 | 1178 | 12 | 2500.2936 | 129.2661 | 77.6992 | 91.445 | 30.1607 | 31.927 | 0.0456 | 106.9738 | 11.516 | 70.4757 | 70.2502 | 54.1852 | 0.99476 | 97.9784 | 320.4964 | 262.1707 | 91.6849 | 690.4702 | 2.4594 | 451.6253 | 33.8468 | 49.3743 | 36.0081 | 71.6389 | 11.9868 | 109.7044 | 29.2629 | 8.1677 | 99.4881 | 62.0806 | 24.5 | 29.8039 | 79 | 31 | 1.0047 | 69.8039 | 97 | 8240 | 32.549 | 109.1309 | 36.38 | -0.1875 | 20.5 | 0 | 42.4774 | 33.0156
9/27/2020 13:24:14.1 | 46.8285 | 1179 | 12 | 2499.978 | 129.2808 | 77.7416 | 91.4697 | 30.1522 | 31.9363 | 0.04542 | 106.9476 | 11.5189 | 70.8754 | 70.4342 | 54.2457 | 1.0012 | 97.9812 | 318.7823 | 261.5792 | 91.7041 | 690.4702 | 2.4634 | 452.184 | 33.8451 | 48.8786 | 35.9029 | 71.6087 | 11.9572 | 109.6512 | 29.2836 | 8.1625 | 99.53 | 62.2315 | 24.5 | 29.8039 | 79 | 31 | 0.99983 | 69.4118 | 101 | 7750 | 32.549 | 108.1619 | 36.5112 | -0.125 | 20.125 | 0 | 42.4896 | 32.9219
9/27/2020 13:24:15.1 | 46.8288 | 1180 | 12 | 2499.9984 | 129.3635 | 77.7671 | 91.4603 | 30.1697 | 31.9254 | 0.04638 | 106.9826 | 11.5189 | 70.4757 | 69.7607 | 54.2994 | 0.99993 | 97.9778 | 319.3724 | 261.7482 | 91.6849 | 690.592 | 2.4554 | 448.497 | 33.8651 | 49.2711 | 36.0081 | 71.7385 | 11.9876 | 109.7599 | 29.3679 | 8.2154 | 99.5132 | 62.3322 | 24.5 | 29.8039 | 79 | 31 | 1.0099 | 69.4118 | 97 | 8020 | 32.549 | 109.1309 | 36.2884 | -0.125 | 20 | 0 | 42.7521 | 32.9219
9/27/2020 13:24:16.1 | 46.8291 | 1181 | 12 | 2499.834 | 129.4235 | 77.7643 | 91.4987 | 30.1571 | 31.93 | 0.04843 | 106.9826 | 11.5373 | 70.6756 | 69.8976 | 54.3569 | 1.021 | 97.9778 | 319.4005 | 261.4383 | 91.6427 | 690.6027 | 2.441 | 450.3684 | 33.88 | 49.2779 | 36.0219 | 71.8445 | 11.9899 | 109.6478 | 29.4272 | 8.1664 | 99.5468 | 62.3454 | 24.5 | 29.8039 | 79 | 31 | 1.0029 | 69.8039 | 97 | 8070 | 32.549 | 109.1309 | 36.2701 | -0.1875 | 19.8125 | 0 | 42.7399 | 32.9219
9/27/2020 13:24:17.1 | 46.8293 | 1182 | 12 | 2499.464 | 129.3627 | 77.8184 | 91.5389 | 30.1536 | 31.9305 | 0.05046 | 106.8953 | 11.5141 | 70.5899 | 69.5247 | 54.4016 | 0.99655 | 97.9807 | 318.5575 | 260.9314 | 91.7821 | 690.6434 | 2.4457 | 450.3963 | 33.8578 | 49.2711 | 35.9167 | 71.9375 | 11.9815 | 109.7067 | 29.2629 | 8.1586 | 99.4881 | 62.446 | 24.5 | 29.4118 | 79 | 31 | 0.99883 | 69.8039 | 101 | 7990 | 32.549 | 108.1619 | 36.3129 | -0.1875 | 19.375 | 0 | 42.7887 | 33.0156
9/27/2020 13:24:18.1 | 46.8296 | 1183 | 12 | 2500.4529 | 129.5613 | 77.8448 | 91.5739 | 30.1599 | 31.9303 | 0.05086 | 106.9738 | 11.5141 | 70.647 | 70.1938 | 54.4642 | 0.9912 | 97.9795 | 318.7542 | 260.9877 | 91.7948 | 690.4595 | 2.4344 | 450.927 | 33.9298 | 49.5941 | 36.1519 | 71.8511 | 11.9899 | 109.1733 | 29.4341 | 8.2244 | 99.421 | 62.4196 | 24.5 | 29.4118 | 79 | 31 | 1.0034 | 69.8039 | 97 | 8120 | 32.549 | 108.8104 | 36.2946 | -0.125 | 19.4375 | 0 | 42.9321 | 32.9219
9/27/2020 13:24:19.1 | 46.8299 | 1184 | 12 | 2498.7883 | 129.5435 | 77.8627 | 91.5699 | 30.1555 | 31.9284 | 0.05155 | 107.0174 | 11.5141 | 70.4472 | 70.3 | 54.5153 | 1.0001 | 97.9795 | 317.7987 | 260.6497 | 91.9828 | 690.5728 | 2.4379 | 451.5695 | 33.8993 | 49.381 | 36.0882 | 71.7948 | 11.9891 | 109.4254 | 29.2698 | 8.2115 | 99.421 | 62.4592 | 24.5 | 29.8039 | 79 | 31 | 0.9973 | 69.8039 | 97 | 8070 | 32.549 | 108.8104 | 36.3007 | -0.1875 | 20.25 | 0 | 42.7338 | 32.9219
9/27/2020 13:24:20.1 | 46.8302 | 1185 | 12 | 2501.4292 | 129.294 | 77.8629 | 91.5965 | 30.1591 | 31.9221 | 0.05043 | 106.9826 | 11.5257 | 70.333 | 69.3351 | 54.5586 | 1.0104 | 97.9835 | 317.9954 | 260.6497 | 91.7948 | 690.7246 | 2.4452 | 449.1953 | 33.8672 | 49.3878 | 36.1795 | 71.9506 | 11.9419 | 109.7375 | 29.4866 | 8.2386 | 99.4797 | 62.5968 | 24.5 | 29.4118 | 79 | 31 | 1.0001 | 69.8039 | 101 | 7680 | 32.549 | 107.5211 | 36.3434 | -0.25 | 19.6875 | 0 | 42.8192 | 33.0156
9/27/2020 13:24:21.1 | 46.8304 | 1186 | 12 | 2489.6357 | 129.408 | 77.8866 | 91.6481 | 30.148 | 31.9263 | 0.0515 | 107.0174 | 11.5286 | 70.3616 | 69.8208 | 54.6195 | 1.0373 | 97.9846 | 317.04 | 260.4244 | 91.8562 | 690.8518 | 2.4364 | 450.0053 | 33.7391 | 49.2466 | 36.0288 | 72.0632 | 11.9686 | 109.6826 | 29.343 | 8.1406 | 99.3706 | 62.6537 | 24.5 | 29.8039 | 79 | 31 | 1.006 | 69.8039 | 97 | 7970 | 32.549 | 108.8104 | 36.3739 | -0.1875 | 19.4375 | 0 | 43.158 | 32.9219
9/27/2020 13:24:22.1 | 46.8307 | 1187 | 12 | 2499.9572 | 127.5714 | 77.9204 | 91.6947 | 30.1558 | 31.9334 | 0.06068 | 106.9651 | 11.5364 | 70.5043 | 69.9326 | 54.669 | 1.0074 | 97.9835 | 318.3326 | 260.4244 | 91.7821 | 690.7652 | 2.4009 | 450.2846 | 33.3963 | 49.3743 | 36.0744 | 71.838 | 11.9495 | 109.6815 | 28.7906 | 8.0349 | 98.968 | 62.6974 | 24.5 | 29.0196 | 79 | 31 | 1.0111 | 69.0196 | 96 | 8160 | 32.549 | 109.1309 | 36.6272 | -0.3125 | 20.875 | 0 | 41.925 | 33.0156
9/27/2020 13:24:23.1 | 46.831 | 1188 | 12 | 2495.2731 | 127.4987 | 77.9979 | 91.6759 | 30.1589 | 31.9367 | 0.06339 | 106.8865 | 11.5432 | 70.5328 | 69.9326 | 54.7015 | 1.0026 | 97.9858 | 317.6863 | 259.7202 | 91.9955 | 690.7139 | 2.3312 | 450.5081 | 33.3161 | 49.5493 | 36.1657 | 72.0567 | 11.9556 | 109.7678 | 29.441 | 8.1122 | 98.6577 | 62.835 | 24.5 | 29.0196 | 79 | 31 | 1.0018 | 68.6274 | 100 | 8070 | 32.549 | 107.8415 | 36.4624 | -0.1875 | 19.125 | 0 | 43.3533 | 32.9219
9/27/2020 13:24:24.1 | 46.8313 | 1189 | 12 | 2499.0017 | 127.2847 | 78.0151 | 91.7031 | 30.1444 | 31.9199 | 0.05995 | 106.7818 | 11.5422 | 70.2474 | 70.0691 | 54.7442 | 0.9969 | 97.9869 | 318.6699 | 260.3117 | 91.8179 | 690.638 | 2.3072 | 449.0277 | 33.312 | 49.567 | 36.0675 | 72.223 | 11.9503 | 109.965 | 29.3016 | 8.0878 | 98.448 | 62.7913 | 24.5 | 28.6274 | 79 | 31 | 1.0041 | 68.6274 | 100 | 7850 | 32.549 | 108.1619 | 36.2518 | -0.25 | 20.4375 | 0 | 42.038 | 33.0156
9/27/2020 13:24:25.1 | 46.8316 | 1190 | 12 | 2498.3319 | 127.5216 | 78.0095 | 91.7141 | 30.1548 | 31.9229 | 0.05797 | 106.7382 | 11.5383 | 70.7041 | 69.4509 | 54.7894 | 1.0033 | 97.9869 | 317.8549 | 260.4525 | 92.1221 | 690.4948 | 2.3482 | 450.7315 | 33.3631 | 49.3227 | 36.0925 | 72.0868 | 11.9671 | 109.5728 | 29.1055 | 8.0529 | 98.448 | 62.8152 | 24.5 | 29.0196 | 79 | 31 | 0.99806 | 69.0196 | 100 | 7990 | 32.549 | 108.49 | 36.1938 | -0.25 | 20.8125 | 0 | 41.7664 | 33.0156
9/27/2020 13:24:26.1 | 46.8318 | 1191 | 12 | 2497.0655 | 127.6004 | 78.0189 | 91.7457 | 30.1811 | 31.9275 | 0.06359 | 106.7557 | 11.5373 | 70.5043 | 70.0658 | 54.8362 | 1.0001 | 97.9829 | 317.602 | 259.7202 | 92.0313 | 690.622 | 2.3704 | 450.3125 | 33.3673 | 49.1231 | 36.0994 | 72.0436 | 11.9838 | 108.8405 | 29.4797 | 8.1122 | 98.4564 | 62.9726 | 24.5 | 29.4118 | 79 | 31 | 0.99849 | 69.0196 | 96 | 8210 | 32.549 | 108.8104 | 36.0962 | -0.25 | 20.125 | 0 | 42.273 | 32.9219
9/27/2020 13:24:27.1 | 46.8321 | 1192 | 12 | 2501.181 | 127.3959 | 78.0831 | 91.7499 | 30.1666 | 31.9373 | 0.06442 | 106.8255 | 11.5373 | 70.5328 | 69.8425 | 54.8875 | 0.99637 | 97.9846 | 318.3607 | 260.03 | 92.0504 | 690.7706 | 2.3143 | 450.0053 | 33.3677 | 49.4529 | 35.9236 | 72.1627 | 11.9389 | 108.198 | 29.3954 | 8.1226 | 98.297 | 63.1061 | 24.5 | 29.4118 | 79 | 31 | 1.003 | 68.6274 | 100 | 8120 | 32.549 | 107.5211 | 36.1877 | -0.25 | 18.0625 | 0 | 43.6279 | 32.9219
9/27/2020 13:24:28.1 | 46.8324 | 1193 | 12 | 2496.7052 | 127.624 | 78.0942 | 91.7737 | 30.1563 | 31.934 | 0.06633 | 106.8429 | 11.5364 | 70.7041 | 69.9359 | 54.95 | 1.0033 | 97.9846 | 318.0235 | 259.4667 | 91.9828 | 690.7599 | 2.2811 | 449.7819 | 33.3652 | 49.1747 | 36.015 | 72.1431 | 11.999 | 108.226 | 29.4272 | 8.0633 | 98.1293 | 63.1431 | 24.5 | 29.8039 | 80 | 31 | 0.9976 | 68.6274 | 100 | 8310 | 32.549 | 106.8802 | 36.2824 | -0.1875 | 19.375 | 0 | 43.5669 | 32.9219
9/27/2020 13:24:29.1 | 46.8327 | 1194 | 12 | 2498.9769 | 127.2247 | 78.136 | 91.7807 | 30.1382 | 31.9308 | 0.06535 | 106.8516 | 11.5393 | 70.6185 | 69.8342 | 55.0119 | 1.0081 | 97.9812 | 317.5739 | 260.1709 | 92.0377 | 690.8765 | 2.274 | 450.5639 | 33.2944 | 49.3362 | 36.0606 | 72.3486 | 11.999 | 108.9229 | 29.4866 | 8.0388 | 98.0454 | 63.1365 | 24.5 | 29.4118 | 79 | 31 | 0.99837 | 68.6274 | 96 | 8460 | 32.549 | 107.8415 | 36.1938 | -0.25 | 20.0625 | 0 | 43.1671 | 32.9219
9/27/2020 13:24:30.1 | 46.8329 | 1195 | 12 | 2500.5286 | 127.0382 | 78.1617 | 91.7965 | 30.1588 | 31.9225 | 0.06084 | 106.9302 | 11.5519 | 70.5614 | 70.1821 | 55.065 | 1.0012 | 97.9841 | 318.3888 | 260.0019 | 92.177 | 691.0497 | 2.2968 | 450.955 | 33.2654 | 49.4326 | 36.0744 | 72.2923 | 12.0134 | 109.2058 | 29.2698 | 8.0852 | 98.1377 | 63.3004 | 24.5 | 29.4118 | 80 | 31 | 1.0007 | 68.6274 | 100 | 7940 | 32.549 | 107.2006 | 36.2732 | -0.25 | 20.5625 | 0 | 42.2485 | 32.9219
9/27/2020 13:24:31.1 | 46.8332 | 1196 | 12 | 2497.0313 | 127.3505 | 78.2117 | 91.8357 | 30.1492 | 31.9141 | 0.05731 | 106.9302 | 11.5412 | 70.5328 | 70.2718 | 55.1205 | 1.0079 | 97.9852 | 316.8995 | 259.2695 | 92.0608 | 691.0849 | 2.3221 | 450.927 | 33.3023 | 49.4123 | 36.0675 | 72.223 | 12.0058 | 109.5991 | 29.0917 | 8.0968 | 98.2887 | 63.4445 | 24.5 | 29.0196 | 80 | 31 | 0.99828 | 68.6274 | 101 | 7940 | 32.549 | 107.8415 | 36.1816 | -0.1875 | 20.8125 | 0 | 41.9006 | 32.9219
9/27/2020 13:24:32.1 | 46.8335 | 1197 | 12 | 2499.7276 | 127.049 | 78.3044 | 91.8585 | 30.1367 | 31.9104 | 0.05642 | 107.0262 | 11.547 | 70.5328 | 69.5784 | 55.161 | 1.0133 | 97.9807 | 318.3888 | 260.4244 | 92.1285 | 691.0849 | 2.3382 | 450.2846 | 33.2575 | 49.3294 | 36.0675 | 72.1431 | 12.0013 | 109.7907 | 29.5846 | 8.1213 | 98.4061 | 63.3441 | 24.5 | 29.0196 | 80 | 31 | 0.99889 | 69.0196 | 96 | 8160 | 32.549 | 109.1309 | 35.907 | -0.1875 | 20.3125 | 0 | 42.3248 | 32.9219
9/27/2020 13:24:33.1 | 46.8338 | 1198 | 12 | 2500.3959 | 127.2379 | 78.2982 | 91.8763 | 30.1219 | 31.9368 | 0.05541 | 106.9389 | 11.5315 | 70.6185 | 69.6771 | 55.2336 | 1.0031 | 97.9807 | 318.1359 | 259.4104 | 92.2741 | 691.2421 | 2.3205 | 450.0612 | 33.3158 | 49.0199 | 36.1132 | 72.2426 | 12.0035 | 109.7627 | 29.1124 | 8.1135 | 98.3977 | 63.1868 | 24.5 | 29.0196 | 80 | 31 | 1.0012 | 68.6274 | 100 | 8070 | 32.549 | 108.1619 | 35.849 | -0.25 | 20 | 0 | 42.514 | 32.9219
9/27/2020 13:24:34.1 | 46.8341 | 1199 | 12 | 2499.8463 | 127.3593 | 78.3369 | 91.8981 | 30.1335 | 31.9261 | 0.05407 | 106.9215 | 11.5267 | 70.7612 | 69.6436 | 55.2848 | 1.0031 | 97.979 | 317.3491 | 260.03 | 92.177 | 691.2368 | 2.3134 | 451.0667 | 33.3407 | 49.2779 | 36.0537 | 72.3421 | 11.983 | 109.6489 | 29.4272 | 8.0633 | 98.3893 | 63.5318 | 24.5 | 29.0196 | 80 | 31 | 0.99651 | 69.0196 | 100 | 8190 | 32.549 | 108.1619 | 35.8887 | -0.1875 | 20.1875 | 0 | 42.691 | 32.9219
9/27/2020 13:24:35.1 | 46.8343 | 1200 | 12 | 2499.292 | 127.2069 | 78.2988 | 91.9147 | 30.1262 | 31.9249 | 0.05475 | 106.9826 | 11.5267 | 70.4472 | 70.0242 | 55.3451 | 1.0234 | 97.9773 | 317.1524 | 259.2414 | 92.1579 | 691.2261 | 2.2906 | 449.1394 | 33.2925 | 49.3091 | 36.145 | 72.3225 | 11.98 | 109.3111 | 29.3541 | 8.0813 | 98.3558 | 63.6191 | 24.5 | 29.0196 | 80 | 31 | 0.9995 | 68.6274 | 96 | 8290 | 32.549 | 108.8104 | 35.6171 | -0.1875 | 19.375 | 0 | 43.0695 | 32.9219
9/27/2020 13:24:36.1 | 46.8346 | 1201 | 12 | 2500.9098 | 127.018 | 78.3078 | 91.9546 | 30.1175 | 31.9519 | 0.05531 | 106.9826 | 11.5335 | 70.4186 | 69.7373 | 55.4008 | 1.0035 | 97.9778 | 317.7987 | 259.0161 | 92.1348 | 691.2421 | 2.2753 | 449.726 | 33.2638 | 49.4394 | 36.0606 | 72.5475 | 11.9792 | 109.4517 | 29.2243 | 8.1213 | 98.2132 | 63.5886 | 24.5 | 29.0196 | 80 | 31 | 1.0007 | 68.6274 | 99 | 7850 | 32.549 | 107.8415 | 35.669 | -0.1875 | 18.875 | 0 | 44.043 | 32.9219
9/27/2020 13:24:37.1 | 46.8349 | 1202 | 12 | 2500.9167 | 127.2271 | 78.3556 | 91.982 | 30.1234 | 31.9329 | 0.05503 | 106.9738 | 11.5344 | 70.3616 | 69.6353 | 55.4613 | 1.0085 | 97.979 | 316.7028 | 258.9316 | 92.3227 | 691.2475 | 2.2696 | 451.4857 | 33.3222 | 49.4842 | 36.0675 | 72.3918 | 11.9686 | 109.1727 | 29.4797 | 8.0865 | 98.1461 | 63.7458 | 24.5 | 29.0196 | 80 | 31 | 0.99983 | 68.6274 | 100 | 8020 | 32.549 | 107.8415 | 35.5316 | -0.0625 | 19.6875 | 0 | 44.0185 | 32.9219
9/27/2020 13:24:38.1 | 46.8352 | 1203 | 12 | 2501.0303 | 127.2505 | 78.3755 | 91.9889 | 30.0983 | 31.9275 | 0.05509 | 107.0087 | 11.5519 | 70.5043 | 69.8509 | 55.5175 | 1.0076 | 97.9773 | 318.3326 | 259.1287 | 92.3418 | 691.2421 | 2.2851 | 450.8991 | 33.3267 | 49.2982 | 36.1132 | 72.4611 | 11.9853 | 109.4792 | 29.343 | 8.0555 | 98.2048 | 63.7392 | 24.5 | 29.4118 | 80 | 31 | 1.0021 | 68.6274 | 96 | 8190 | 32.549 | 108.8104 | 35.614 | -0.125 | 19.625 | 0 | 43.7103 | 32.9219
9/27/2020 13:24:39.1 | 46.8354 | 1204 | 12 | 2498.693 | 127.3785 | 78.3969 | 92.0135 | 30.0983 | 31.9431 | 0.05701 | 107.0262 | 11.5499 | 70.4186 | 70.4193 | 55.5748 | 0.99548 | 97.9778 | 316.6185 | 258.3964 | 92.3712 | 691.2934 | 2.3004 | 449.3349 | 33.3292 | 49.4326 | 36.127 | 72.4912 | 11.9693 | 109.5357 | 29.2698 | 8.1084 | 98.2467 | 63.7524 | 24.5 | 29.4118 | 80 | 31 | 0.99922 | 68.6274 | 100 | 8040 | 32.549 | 107.8415 | 35.5042 | -0.0625 | 19.625 | 0 | 43.631 | 32.9219
9/27/2020 13:24:40.1 | 46.8357 | 1205 | 12 | 2498.7072 | 127.331 | 78.4497 | 92.0353 | 30.1049 | 31.9441 | 0.0582 | 107 | 11.5364 | 70.4757 | 70.4739 | 55.6397 | 1.0042 | 97.9824 | 316.478 | 258.2556 | 92.3457 | 691.364 | 2.3013 | 451.4298 | 33.3202 | 49.4055 | 36.1132 | 72.5149 | 11.9709 | 109.3442 | 29.1373 | 8.1071 | 98.2383 | 63.7895 | 24.5 | 29.4118 | 80 | 31 | 1.0015 | 68.6274 | 100 | 8210 | 32.549 | 107.5211 | 35.4218 | -0.125 | 20.25 | 0 | 43.4784 | 32.9219
9/27/2020 13:24:41.1 | 46.836 | 1206 | 12 | 2501.5248 | 126.94 | 78.5091 | 92.0755 | 30.0734 | 31.9557 | 0.05897 | 106.9826 | 11.5276 | 70.7612 | 69.4795 | 55.6939 | 1.0078 | 97.9784 | 317.0962 | 258.9879 | 92.3943 | 691.44 | 2.3305 | 450.2567 | 33.2538 | 49.3539 | 36.1063 | 72.2165 | 11.9929 | 109.1441 | 29.3472 | 8.12 | 98.3474 | 63.9335 | 24.5 | 29.0196 | 80 | 31 | 0.9991 | 68.6274 | 96 | 8190 | 32.549 | 108.49 | 35.4401 | -0.0625 | 21.3125 | 0 | 42.5568 | 32.9219
9/27/2020 13:24:42.1 | 46.8363 | 1207 | 12 | 2497.5194 | 127.2025 | 78.5527 | 92.1026 | 30.0991 | 31.9358 | 0.0592 | 107 | 11.5373 | 70.4186 | 69.4795 | 55.7501 | 1.0017 | 97.9767 | 316.2531 | 258.6217 | 92.6203 | 691.7704 | 2.3573 | 450.117 | 33.2682 | 49.2846 | 36.0081 | 72.6469 | 12.0051 | 109.1985 | 29.4866 | 8.0697 | 98.5235 | 63.94 | 24.5 | 29.4118 | 80 | 31 | 1.0009 | 68.6274 | 100 | 7850 | 32.549 | 107.5211 | 35.4187 | -0.0625 | 20.8125 | 0 | 42.5568 | 32.9219
9/27/2020 13:24:43.1 | 46.8366 | 1208 | 12 | 2500.7615 | 126.9788 | 78.6221 | 92.1168 | 30.1088 | 31.9526 | 0.05709 | 106.9913 | 11.5354 | 70.3901 | 69.8726 | 55.791 | 1.0088 | 97.9767 | 316.1126 | 258.0866 | 92.4197 | 691.9136 | 2.3498 | 451.6533 | 33.2524 | 49.3294 | 36.1408 | 72.6404 | 11.9997 | 109.0584 | 29.4272 | 8.111 | 98.5571 | 64.0166 | 24.5 | 29.4118 | 80 | 31 | 0.99965 | 69.0196 | 101 | 7990 | 32.549 | 107.5211 | 35.4797 | -0.125 | 21.1875 | 0 | 41.7847 | 32.9219
9/27/2020 13:24:44.1 | 46.8368 | 1209 | 12 | 2501.7791 | 127.0195 | 78.5858 | 92.1315 | 30.113 | 31.9376 | 0.05693 | 106.9651 | 11.5461 | 70.333 | 69.8091 | 55.8468 | 0.98871 | 97.9773 | 316.3374 | 258.4527 | 92.4389 | 692.0302 | 2.3535 | 449.6701 | 33.278 | 48.9886 | 36.0288 | 72.7097 | 11.9975 | 108.8349 | 29.3954 | 8.1599 | 98.5235 | 64.1103 | 24.5 | 29.8039 | 80 | 31 | 1.0024 | 68.6274 | 96 | 8160 | 32.549 | 108.1619 | 35.5591 | -0.1875 | 20.75 | 0 | 41.7999 | 32.9219
9/27/2020 13:24:45.1 | 46.8371 | 1210 | 12 | 2498.4934 | 127.1781 | 78.6094 | 92.1599 | 30.1147 | 31.94 | 0.05595 | 106.9738 | 11.5519 | 70.4472 | 69.9176 | 55.8919 | 1.0051 | 97.9778 | 316.0283 | 257.4388 | 92.3393 | 692.0142 | 2.3622 | 449.7819 | 33.2726 | 49.1924 | 36.0081 | 72.5083 | 11.9861 | 108.9475 | 29.3403 | 8.08 | 98.5403 | 64.0404 | 24.5 | 29.8039 | 80 | 31 | 1.0004 | 69.0196 | 100 | 8070 | 32.549 | 107.2006 | 35.4584 | -0.1875 | 20.375 | 0 | 41.7725 | 32.9219
9/27/2020 13:24:46.1 | 46.8374 | 1211 | 12 | 2500.3278 | 127.2302 | 78.6346 | 92.1759 | 30.0962 | 31.9412 | 0.05698 | 107.0349 | 11.5558 | 70.6185 | 69.8592 | 55.8874 | 1.0038 | 97.9778 | 316.0283 | 258.0021 | 92.4006 | 692.1201 | 2.3752 | 450.8153 | 33.3151 | 49.2575 | 35.9874 | 72.6208 | 11.983 | 108.8074 | 29.4065 | 8.1187 | 98.4816 | 64.121 | 24.5 | 29.4118 | 80 | 31 | 1.0001 | 68.6274 | 100 | 8240 | 32.549 | 107.2006 | 35.4675 | -0.25 | 20 | 0 | 41.9708 | 32.8281
9/27/2020 13:24:47.1 | 46.8377 | 1212 | 12 | 2498.7474 | 127.3622 | 78.6671 | 92.1855 | 30.1073 | 31.9415 | 0.0563 | 107 | 11.5587 | 70.647 | 69.8258 | 55.8976 | 1.0023 | 97.979 | 316.0845 | 257.9176 | 92.3227 | 692.1981 | 2.3686 | 448.9998 | 33.3258 | 49.2779 | 36.0357 | 72.7398 | 12.0172 | 109.2288 | 29.4272 | 8.1019 | 98.4145 | 64.2675 | 24.5 | 29.4118 | 80 | 31 | 0.99925 | 68.6274 | 96 | 8260 | 32.549 | 108.1619 | 35.5316 | -0.25 | 20.1875 | 0 | 41.7725 | 32.9219
9/27/2020 13:24:48.1 | 46.8379 | 1213 | 12 | 2499.2239 | 127.0508 | 78.7082 | 92.2057 | 30.1023 | 31.9503 | 0.05646 | 107 | 11.5519 | 70.8183 | 69.123 | 55.9414 | 1.0046 | 97.9807 | 316.4499 | 257.9739 | 92.6624 | 692.2227 | 2.3382 | 449.3629 | 33.251 | 49.0199 | 36.0675 | 72.7895 | 11.9921 | 109.0344 | 29.4797 | 8.0143 | 98.3809 | 64.348 | 24.5 | 29.4118 | 80 | 31 | 0.99623 | 68.6274 | 100 | 7870 | 32.549 | 107.5211 | 35.4248 | -0.1875 | 19.5625 | 0 | 41.9434 | 32.9219
9/27/2020 13:24:49.1 | 46.8382 | 1214 | 12 | 2498.9065 | 127.034 | 78.7258 | 92.228 | 30.1067 | 31.9474 | 0.05807 | 107 | 11.5296 | 70.9325 | 69.2241 | 55.9775 | 1.0163 | 97.9778 | 316.7309 | 257.8894 | 92.5296 | 692.35 | 2.3004 | 452.184 | 33.246 | 49.1366 | 36.127 | 72.7529 | 12.0088 | 108.5553 | 29.5983 | 8.0465 | 98.2048 | 64.3546 | 24.5 | 29.4118 | 80 | 31 | 1.0007 | 68.6274 | 100 | 7990 | 32.549 | 107.2006 | 35.5011 | -0.25 | 18.4375 | 0 | 42.8253 | 32.9219
9/27/2020 13:24:50.1 | 46.8385 | 1215 | 12 | 2499.0916 | 126.9679 | 78.7078 | 92.2711 | 30.0731 | 31.9582 | 0.05661 | 107 | 11.5296 | 70.6185 | 70.0508 | 56.0169 | 1.0072 | 97.979 | 315.8035 | 257.2416 | 92.6139 | 692.4665 | 2.2984 | 449.7819 | 33.2276 | 49.0199 | 36.1201 | 72.7398 | 11.9914 | 108.5005 | 29.5321 | 8.0362 | 98.0454 | 64.3982 | 24.5 | 29.4118 | 80 | 31 | 1.0004 | 68.6274 | 96 | 8140 | 32.549 | 107.8415 | 35.5652 | -0.25 | 18.6875 | 0 | 43.2404 | 32.9219
9/27/2020 13:24:51.1 | 46.8388 | 1216 | 12 | 2500.0709 | 127.0077 | 78.7427 | 92.2686 | 30.0687 | 31.9638 | 0.05858 | 106.9826 | 11.5296 | 70.333 | 70.6424 | 56.0626 | 1.0056 | 97.979 | 315.3258 | 257.4388 | 92.6203 | 692.6238 | 2.2769 | 448.9998 | 33.2544 | 49.1814 | 36.0606 | 72.8458 | 11.999 | 108.1083 | 29.3817 | 8.0504 | 97.9699 | 64.4919 | 24.5 | 29.4118 | 80 | 31 | 1.0032 | 68.6274 | 100 | 8240 | 32.549 | 107.5211 | 35.6262 | -0.25 | 18.5 | 0 | 43.7317 | 32.9219
9/27/2020 13:24:52.1 | 46.8391 | 1217 | 12 | 2499.6105 | 127.0575 | 78.7791 | 92.2974 | 30.1029 | 31.935 | 0.05793 | 107 | 11.5354 | 70.5899 | 69.9925 | 55.9957 | 1.0021 | 97.979 | 314.6514 | 256.6219 | 92.4197 | 692.6697 | 2.2767 | 451.2901 | 33.2588 | 49.0199 | 36.015 | 72.8393 | 11.9762 | 108.4444 | 29.1124 | 8.1483 | 98.0119 | 64.649 | 24.5 | 29.8039 | 80 | 31 | 1.0049 | 68.6274 | 100 | 8140 | 32.549 | 106.5597 | 35.7849 | -0.25 | 19.5625 | 0 | 43.8721 | 32.8281
9/27/2020 13:24:53.1 | 46.8393 | 1218 | 12 | 2501.2634 | 127.0477 | 78.7948 | 92.3169 | 30.092 | 31.9403 | 0.05743 | 106.9913 | 11.5335 | 70.4472 | 70.1456 | 55.9713 | 1.0103 | 97.9784 | 315.8316 | 257.2416 | 92.5041 | 692.8676 | 2.3066 | 449.4467 | 33.2783 | 49.0063 | 36.0606 | 72.8262 | 11.9648 | 108.5559 | 29.361 | 8.0401 | 98.0538 | 64.4418 | 24.5 | 29.8039 | 80 | 31 | 0.99724 | 68.6274 | 96 | 8240 | 32.549 | 107.5211 | 35.849 | -0.25 | 19.8125 | 0 | 44.0063 | 32.9219
9/27/2020 13:24:54.1 | 46.8396 | 1219 | 12 | 2496.5613 | 127.2117 | 78.8335 | 92.3425 | 30.1075 | 31.9423 | 0.05762 | 107 | 11.5548 | 70.8183 | 70.0558 | 55.9756 | 1.0097 | 97.979 | 315.0167 | 257.0444 | 92.6982 | 693.0462 | 2.319 | 449.5305 | 33.2597 | 48.9547 | 36.1339 | 72.7765 | 12.0429 | 108.7806 | 29.5183 | 8.0053 | 98.1712 | 64.6621 | 24.5 | 29.4118 | 80 | 31 | 0.99678 | 68.6274 | 100 | 7820 | 32.549 | 106.8802 | 35.8093 | -0.1875 | 20.3125 | 0 | 43.7958 | 32.9219
9/27/2020 13:24:55.1 | 46.8399 | 1220 | 12 | 2499.3474 | 126.7551 | 78.8687 | 92.3815 | 30.0832 | 31.9581 | 0.05697 | 106.9302 | 11.5567 | 70.7612 | 70.1207 | 56.0151 | 1.004 | 97.9773 | 315.7192 | 256.9036 | 92.5654 | 692.9136 | 2.321 | 450.3125 | 33.1766 | 49.1231 | 36.0675 | 73.0877 | 12.0187 | 108.7508 | 29.3223 | 8.0697 | 98.2551 | 64.7994 | 24.5 | 29.4118 | 80 | 31 | 1.0061 | 68.6274 | 100 | 7970 | 32.549 | 108.1619 | 35.8643 | -0.25 | 20.375 | 0 | 43.1335 | 32.9219
9/27/2020 13:24:56.1 | 46.8402 | 1221 | 12 | 2500.3758 | 126.8709 | 78.8668 | 92.3918 | 30.068 | 31.97 | 0.05742 | 106.9651 | 11.5373 | 70.7326 | 69.8609 | 56.0393 | 1.0074 | 97.9773 | 315.101 | 256.5938 | 92.5526 | 692.9949 | 2.3309 | 450.6757 | 33.2195 | 49.0579 | 36.0675 | 73.174 | 12.0104 | 108.4427 | 29.1511 | 8.0452 | 98.297 | 64.7994 | 24.5 | 29.8039 | 80 | 31 | 0.99919 | 68.6274 | 100 | 8260 | 32.549 | 107.8415 | 35.9802 | -0.125 | 20.5625 | 0 | 42.8528 | 32.9219
9/27/2020 13:24:57.1 | 46.8404 | 1222 | 12 | 2499.6148 | 127.3058 | 78.9169 | 92.4254 | 30.0886 | 31.9599 | 0.05367 | 106.9651 | 11.5354 | 70.647 | 70.1572 | 56.071 | 1.0033 | 97.9778 | 315.4944 | 256.9881 | 92.6266 | 693.1788 | 2.3467 | 449.2511 | 33.322 | 49.0334 | 36.1477 | 73.0014 | 12.0035 | 108.8915 | 29.4934 | 8.0581 | 98.3306 | 64.7254 | 24.5 | 29.8039 | 80 | 31 | 1.0012 | 68.6274 | 100 | 8090 | 32.549 | 106.8802 | 35.9039 | -0.1875 | 20 | 0 | 43.2221 | 32.9219
9/27/2020 13:24:58.1 | 46.8407 | 1223 | 12 | 2499.3042 | 127.2556 | 78.9755 | 92.4483 | 30.1015 | 31.9675 | 0.05215 | 106.9826 | 11.5344 | 70.7326 | 70.0591 | 56.1194 | 1.0031 | 97.9784 | 314.82 | 256.1994 | 92.6982 | 693.0868 | 2.3309 | 450.927 | 33.3063 | 48.8515 | 36.0813 | 73.0747 | 12.0013 | 109.5083 | 29.5183 | 8.0658 | 98.2216 | 64.8627 | 24.5 | 29.4118 | 80 | 31 | 1.0022 | 68.6274 | 100 | 8190 | 32.549 | 107.5211 | 35.8826 | -0.25 | 20.1875 | 0 | 43.6066 | 32.9219
9/27/2020 13:24:59.1 | 46.841 | 1224 | 12 | 2501.2332 | 126.8227 | 79.0031 | 92.4742 | 30.1254 | 31.9654 | 0.05565 | 106.9476 | 11.5267 | 70.6185 | 69.5683 | 56.1671 | 1.0069 | 97.979 | 315.382 | 256.3966 | 92.7467 | 693.0762 | 2.3252 | 450.8433 | 33.2172 | 48.9031 | 36.0675 | 73.0747 | 12.0157 | 108.5005 | 29.361 | 8.071 | 98.3977 | 64.9498 | 24.5 | 29.4118 | 80 | 31 | 0.99901 | 68.6274 | 96 | 8210 | 32.549 | 108.49 | 35.9406 | -0.25 | 21 | 0 | 42.5903 | 32.9219
9/27/2020 13:25:00.1 | 46.8413 | 1225 | 12 | 2500.4451 | 127.0842 | 79.0446 | 92.4945 | 30.1008 | 31.9607 | 0.058 | 106.9913 | 11.5344 | 70.3045 | 70.3514 | 56.2212 | 1.0054 | 97.9784 | 315.2134 | 256.5656 | 92.7428 | 693.1115 | 2.3285 | 450.2567 | 33.2756 | 49.0538 | 36.0081 | 73.4184 | 12.0157 | 108.752 | 29.4092 | 8.031 | 98.4899 | 64.9933 | 24.5 | 29.4118 | 80 | 31 | 1.0014 | 68.6274 | 100 | 8260 | 32.549 | 106.8802 | 35.9436 | -0.1875 | 20.5625 | 0 | 42.2943 | 32.9219
9/27/2020 13:25:01.1 | 46.8416 | 1226 | 12 | 2499.419 | 126.9865 | 79.069 | 92.4827 | 30.0951 | 31.9704 | 0.05597 | 107.0436 | 11.5238 | 70.4186 | 69.9059 | 56.2623 | 1.0085 | 97.9773 | 314.8762 | 256.4811 | 92.8438 | 693.1928 | 2.3225 | 450.3405 | 33.2406 | 49.6769 | 36.0606 | 73.0747 | 12.0111 | 108.975 | 29.2036 | 8.0104 | 98.4732 | 65.0935 | 24.5 | 29.4118 | 80 | 31 | 1.0036 | 69.0196 | 100 | 7990 | 32.549 | 107.2006 | 35.9619 | -0.1875 | 20.3125 | 0 | 42.0166 | 32.9219
9/27/2020 13:25:02.1 | 46.8418 | 1227 | 12 | 2499.9538 | 126.7612 | 79.1346 | 92.5054 | 30.0864 | 31.9608 | 0.05581 | 107.0873 | 11.5276 | 70.2759 | 70.1622 | 56.292 | 1.0023 | 97.9801 | 314.286 | 256.1431 | 92.7109 | 693.2987 | 2.2846 | 451.9605 | 33.1835 | 48.865 | 36.0925 | 73.1871 | 11.9997 | 108.9498 | 29.3748 | 8.013 | 98.4396 | 65.0237 | 24.5 | 29.4118 | 80 | 31 | 1.0005 | 68.6274 | 100 | 8260 | 32.549 | 108.1619 | 35.9741 | -0.125 | 20.4375 | 0 | 41.8549 | 32.9219
9/27/2020 13:25:03.1 | 46.8421 | 1228 | 12 | 2500.3805 | 127.0441 | 79.162 | 92.5218 | 30.0926 | 31.9496 | 0.05711 | 107.0174 | 11.5286 | 70.8183 | 70.0125 | 56.3315 | 1.0117 | 97.9818 | 314.82 | 256.1713 | 92.7659 | 693.3906 | 2.3008 | 449.8098 | 33.266 | 49.0782 | 36.1063 | 73.3426 | 11.9914 | 108.9795 | 29.3817 | 8.0942 | 98.4061 | 65.1872 | 24.5 | 29.4118 | 80 | 31 | 1.0005 | 68.6274 | 100 | 8160 | 32.549 | 107.8415 | 36.0199 | -0.1875 | 20.3125 | 0 | 41.9464 | 32.9219
9/27/2020 13:25:04.1 | 46.8424 | 1229 | 12 | 2501.0849 | 127.146 | 79.1873 | 92.5297 | 30.0864 | 31.959 | 0.05439 | 107.0262 | 11.5315 | 70.4186 | 69.9492 | 56.3732 | 1.0003 | 97.9784 | 314.9043 | 256.7346 | 92.8144 | 693.4826 | 2.3037 | 451.2901 | 33.3031 | 48.975 | 36.1201 | 73.3426 | 11.9914 | 109.1161 | 29.3817 | 8.1097 | 98.4564 | 65.3005 | 24.5 | 29.8039 | 80 | 31 | 1.0006 | 69.0196 | 100 | 8190 | 32.549 | 107.2006 | 36.1786 | -0.125 | 20.4375 | 0 | 41.8304 | 32.9219
9/27/2020 13:25:05.1 | 46.8427 | 1230 | 12 | 2500.2478 | 127.1729 | 79.1916 | 92.5622 | 30.0699 | 31.948 | 0.05459 | 107.0349 | 11.5432 | 70.647 | 69.9942 | 56.4178 | 1.0067 | 97.9767 | 314.7076 | 255.7488 | 92.7467 | 693.5072 | 2.2982 | 449.1674 | 33.2968 | 48.9547 | 36.1519 | 73.3727 | 12.0051 | 109.1705 | 29.4134 | 8.0581 | 98.4816 | 65.3309 | 24.5 | 29.4118 | 80 | 31 | 1.0013 | 68.6274 | 97 | 8240 | 32.549 | 108.49 | 35.9009 | -0.0625 | 20.6875 | 0 | 41.8945 | 32.9219
9/27/2020 13:25:06.1 | 46.8429 | 1231 | 12 | 2497.5077 | 127.1684 | 79.268 | 92.5964 | 30.0727 | 31.9475 | 0.05508 | 107.0087 | 11.5315 | 70.7897 | 70.3829 | 56.4579 | 1.0095 | 97.9767 | 314.9605 | 255.7488 | 93.1476 | 693.4826 | 2.3052 | 450.0612 | 33.2621 | 49.0715 | 36.0675 | 73.3858 | 12.0195 | 109.3105 | 29.5846 | 8.0297 | 98.4732 | 65.3005 | 24.5 | 29.4118 | 80 | 31 | 0.99937 | 68.6274 | 100 | 7820 | 32.549 | 107.5211 | 35.8429 | -0.125 | 20.5 | 0 | 41.9922 | 32.9219
9/27/2020 13:25:07.1 | 46.8432 | 1232 | 12 | 2498.7636 | 126.6886 | 79.3071 | 92.6082 | 30.076 | 31.9644 | 0.05753 | 106.9738 | 11.5305 | 70.5614 | 69.8058 | 56.4907 | 1.0054 | 97.9773 | 314.6514 | 255.4953 | 92.8923 | 693.5639 | 2.3112 | 450.5081 | 33.1509 | 49.0063 | 36.015 | 73.2734 | 12.0255 | 108.7228 | 29.3085 | 8.0091 | 98.448 | 65.4508 | 24.5 | 29.0196 | 81 | 31 | 0.99907 | 69.0196 | 100 | 7940 | 32.549 | 107.5211 | 35.9955 | -0.125 | 18.625 | 0 | 42.453 | 32.9219
9/27/2020 13:25:08.1 | 46.8435 | 1233 | 12 | 2501.1051 | 126.5621 | 79.3529 | 92.6356 | 30.0737 | 31.9502 | 0.06262 | 106.9826 | 11.5238 | 70.333 | 70.1971 | 56.5007 | 0.99904 | 97.9767 | 313.9207 | 255.1855 | 92.9408 | 693.7318 | 2.2492 | 452.575 | 33.1498 | 49.2643 | 36.1795 | 73.2734 | 12.002 | 107.994 | 29.1511 | 8.0865 | 98.1041 | 65.5075 | 24.5 | 29.0196 | 81 | 31 | 0.99834 | 68.6274 | 99 | 8160 | 32.549 | 106.8802 | 36.029 | -0.125 | 17.5 | 0 | 43.689 | 32.9219
9/27/2020 13:25:09.1 | 46.8438 | 1234 | 12 | 2499.3845 | 126.8988 | 79.3701 | 92.67 | 30.0623 | 31.9615 | 0.06057 | 107 | 11.5199 | 70.0761 | 70.1772 | 56.5303 | 1.0021 | 97.9784 | 314.5952 | 255.5516 | 92.8987 | 693.8131 | 2.2319 | 448.3853 | 33.2118 | 48.9615 | 36.127 | 73.5283 | 12.0285 | 108.2758 | 29.5252 | 8.0749 | 97.8777 | 65.5576 | 24.5 | 29.8039 | 81 | 31 | 1.0004 | 68.6274 | 100 | 8190 | 32.549 | 107.2006 | 36.2122 | -0.125 | 19 | 0 | 43.4815 | 32.9219
9/27/2020 13:25:10.1 | 46.8441 | 1235 | 12 | 2499.7486 | 127.0098 | 79.3704 | 92.6967 | 30.0649 | 31.9569 | 0.05798 | 107 | 11.5286 | 70.2474 | 69.8108 | 56.5598 | 0.99672 | 97.9784 | 314.2579 | 255.4953 | 93.1476 | 693.8024 | 2.2678 | 451.5136 | 33.2503 | 49.0199 | 36.1657 | 73.4355 | 12.0149 | 108.4158 | 29.2174 | 8.031 | 97.9699 | 65.5945 | 24.5 | 29.4118 | 81 | 31 | 0.99931 | 68.6274 | 100 | 8140 | 32.549 | 107.5211 | 36.203 | -0.3125 | 19.1875 | 0 | 43.6707 | 32.8281
9/27/2020 13:25:11.1 | 46.8443 | 1236 | 12 | 2501.2383 | 126.8243 | 79.3802 | 92.7203 | 30.0613 | 31.969 | 0.05463 | 107.0174 | 11.5189 | 70.1047 | 70.1473 | 56.5949 | 1.0142 | 97.9778 | 314.0331 | 255.1573 | 93.0506 | 693.8537 | 2.2645 | 449.8377 | 33.215 | 49.0199 | 36.1795 | 73.5348 | 11.9868 | 108.5553 | 29.4797 | 8.071 | 98.079 | 65.5576 | 24.5 | 29.8039 | 81 | 31 | 1.0012 | 69.0196 | 96 | 8210 | 32.549 | 107.8415 | 36.2305 | -0.125 | 19.9375 | 0 | 43.6829 | 32.9219
9/27/2020 13:25:12.1 | 46.8446 | 1237 | 12 | 2498.6574 | 127.1961 | 79.394 | 92.7496 | 30.0608 | 31.9546 | 0.05683 | 107.0873 | 11.5344 | 70.4186 | 70.3248 | 56.6375 | 1.0017 | 97.9773 | 313.5273 | 254.9038 | 92.9535 | 693.8024 | 2.3046 | 449.6701 | 33.2845 | 48.9683 | 36.1657 | 73.6837 | 12.0331 | 108.8349 | 29.3223 | 8.0336 | 98.188 | 65.7447 | 24.5 | 29.8039 | 81 | 31 | 0.9995 | 68.6274 | 100 | 7820 | 32.549 | 106.8802 | 36.1938 | -0.125 | 19.875 | 0 | 43.9514 | 32.9219
9/27/2020 13:25:13.1 | 46.8449 | 1238 | 12 | 2501.9462 | 126.8467 | 79.4521 | 92.7815 | 30.0675 | 31.9723 | 0.05551 | 107.0174 | 11.5267 | 70.4186 | 69.9392 | 56.6886 | 1.0053 | 97.9784 | 313.3025 | 255.1573 | 93.1476 | 693.6698 | 2.3214 | 452.184 | 33.2324 | 49.0199 | 36.257 | 73.4851 | 11.9982 | 108.9201 | 29.4272 | 7.9898 | 98.3558 | 65.8317 | 24.5 | 29.4118 | 81 | 31 | 1.0008 | 68.6274 | 101 | 7970 | 32.549 | 107.5211 | 36.2457 | -0.1875 | 20.0625 | 0 | 43.7225 | 32.9219
9/27/2020 13:25:14.1 | 46.8452 | 1239 | 12 | 2501.3916 | 127.0897 | 79.4682 | 92.7935 | 30.0835 | 31.9597 | 0.0565 | 106.9826 | 11.5267 | 70.4757 | 70.0075 | 56.7296 | 1.0142 | 97.9784 | 313.2744 | 254.8193 | 93.0633 | 693.6152 | 2.3154 | 449.5025 | 33.2914 | 48.9302 | 36.1864 | 73.6471 | 11.9952 | 109.4803 | 29.441 | 8.0362 | 98.2551 | 65.8646 | 24.5 | 29.4118 | 81 | 31 | 1.0033 | 68.6274 | 96 | 8140 | 32.549 | 108.49 | 36.1511 | -0.1875 | 19.875 | 0 | 43.8171 | 32.9219
9/27/2020 13:25:15.1 | 46.8454 | 1240 | 12 | 2500.4175 | 127.1989 | 79.4711 | 92.8064 | 30.0876 | 31.971 | 0.05541 | 107.0174 | 11.5325 | 70.6185 | 70.1705 | 56.7672 | 1.0014 | 97.9795 | 313.3587 | 254.425 | 93.0863 | 693.5179 | 2.3103 | 449.6981 | 33.3087 | 49.1611 | 36.1657 | 73.5714 | 12.0157 | 109.7055 | 29.3085 | 8.0684 | 98.3474 | 65.995 | 24.5 | 29.0196 | 81 | 31 | 1.0001 | 68.6274 | 100 | 8090 | 32.549 | 107.8415 | 36.0443 | -0.3125 | 20.3125 | 0 | 43.7317 | 32.9219
9/27/2020 13:25:16.1 | 46.8457 | 1241 | 12 | 2500.4237 | 126.9498 | 79.5376 | 92.8177 | 30.0796 | 31.9689 | 0.05353 | 107 | 11.5354 | 70.7041 | 70.2104 | 56.798 | 1.0067 | 97.9767 | 313.5554 | 255.1291 | 93.1667 | 693.5179 | 2.3004 | 450.955 | 33.2402 | 48.937 | 36.1657 | 73.8026 | 12.0149 | 109.5906 | 29.5528 | 8.0684 | 98.4732 | 65.945 | 24.5 | 29.4118 | 81 | 31 | 0.99745 | 69.0196 | 100 | 8190 | 32.549 | 108.1619 | 35.9619 | -0.25 | 19.9375 | 0 | 43.6249 | 32.9219
9/27/2020 13:25:17.1 | 46.846 | 1242 | 12 | 2500.0879 | 127.0137 | 79.6088 | 92.8397 | 30.0821 | 31.9477 | 0.0564 | 107.0174 | 11.5451 | 70.4757 | 69.9759 | 56.8424 | 1.0047 | 97.9784 | 313.0777 | 254.1996 | 93.0991 | 693.5232 | 2.3064 | 449.7539 | 33.2546 | 49.2779 | 36.2777 | 73.4355 | 11.999 | 109.6204 | 29.2174 | 8.0787 | 98.448 | 66.0016 | 24.5 | 29.0196 | 81 | 31 | 1.0021 | 68.6274 | 96 | 8260 | 32.549 | 108.8104 | 35.8765 | -0.25 | 20.125 | 0 | 43.7805 | 32.9219
9/27/2020 13:25:18.1 | 46.8463 | 1243 | 12 | 2497.1247 | 127.004 | 79.6227 | 92.8641 | 30.0673 | 31.9508 | 0.05661 | 107.0087 | 11.5373 | 70.3901 | 70.0408 | 56.8815 | 1.0042 | 97.9778 | 312.4314 | 253.7208 | 93.1476 | 693.4826 | 2.3077 | 449.8936 | 33.2122 | 49.1231 | 36.2252 | 73.7334 | 11.9868 | 109.4237 | 29.4797 | 8.08 | 98.4983 | 66.1517 | 24.5 | 29.0196 | 81 | 31 | 1.0009 | 68.6274 | 100 | 7850 | 32.549 | 107.8415 | 35.8429 | -0.1875 | 20.4375 | 0 | 43.5821 | 32.9219
9/27/2020 13:25:19.1 | 46.8466 | 1244 | 12 | 2501.5189 | 126.6888 | 79.6471 | 92.8743 | 30.0753 | 31.9591 | 0.05587 | 106.9826 | 11.5402 | 70.647 | 70.0791 | 56.9179 | 0.99726 | 97.9795 | 313.7521 | 254.5658 | 93.1476 | 693.4773 | 2.301 | 452.7147 | 33.1871 | 49.2779 | 36.1657 | 73.5844 | 11.9731 | 109.2293 | 29.5321 | 8.0994 | 98.5235 | 66.0951 | 24.5 | 29.0196 | 81 | 31 | 0.9969 | 68.6274 | 101 | 7970 | 32.549 | 108.49 | 36.0504 | -0.25 | 20.9375 | 0 | 42.4652 | 32.9219
9/27/2020 13:25:20.1 | 46.8468 | 1245 | 12 | 2499.7496 | 127.0456 | 79.6751 | 92.905 | 30.0767 | 31.9674 | 0.0573 | 107.0349 | 11.5344 | 70.7041 | 70.0691 | 56.9558 | 1.011 | 97.9784 | 313.162 | 254.1151 | 93.2024 | 693.6805 | 2.3021 | 449.9494 | 33.2562 | 49.233 | 36.2708 | 73.7399 | 11.9861 | 109.0041 | 29.3292 | 8.0413 | 98.5067 | 66.2452 | 24.5 | 29.4118 | 81 | 31 | 1.0004 | 68.6274 | 96 | 8120 | 32.549 | 108.1619 | 35.9222 | -0.1875 | 19.625 | 0 | 42.9504 | 32.9219
9/27/2020 13:25:21.1 | 46.8471 | 1246 | 12 | 2499.3906 | 126.9257 | 79.7044 | 92.9252 | 30.0851 | 31.9678 | 0.05454 | 107.0174 | 11.5238 | 70.5043 | 70.1439 | 57.0069 | 1.0069 | 97.9756 | 313.5835 | 254.3968 | 93.1476 | 693.6045 | 2.3006 | 448.9439 | 33.2196 | 49.2263 | 36.3302 | 73.783 | 11.9861 | 109.4494 | 29.5321 | 8.062 | 98.4983 | 66.2518 | 24.5 | 29.4118 | 81 | 31 | 0.99992 | 68.6274 | 101 | 8090 | 32.549 | 107.5211 | 35.7788 | -0.1875 | 20.4375 | 0 | 42.6697 | 32.9219
9/27/2020 13:25:22.1 | 46.8474 | 1247 | 12 | 2499.047 | 126.7559 | 79.7797 | 92.9375 | 30.071 | 31.9613 | 0.05213 | 107.0349 | 11.5189 | 70.4472 | 69.4862 | 57.0585 | 0.99637 | 97.9767 | 312.7124 | 253.6363 | 93.2867 | 693.6805 | 2.2789 | 451.4019 | 33.1741 | 49.1679 | 36.1657 | 73.8758 | 11.9975 | 109.4226 | 29.3679 | 8.1355 | 98.5654 | 66.2452 | 24.5 | 29.4118 | 81 | 31 | 1.0022 | 69.0196 | 101 | 8160 | 32.549 | 107.5211 | 35.8551 | -0.1875 | 20.9375 | 0 | 42.0746 | 32.8281
9/27/2020 13:25:23.1 | 46.8477 | 1248 | 12 | 2500.8054 | 126.8465 | 79.8419 | 92.9596 | 30.0781 | 31.9698 | 0.05448 | 107.0873 | 11.515 | 70.5043 | 69.9359 | 57.115 | 0.99013 | 97.979 | 313.0496 | 253.8616 | 93.1858 | 693.7758 | 2.2975 | 449.4187 | 33.22 | 49.3701 | 36.0787 | 74.0207 | 12.0073 | 109.0887 | 29.6259 | 8.1148 | 98.6325 | 66.3625 | 24.5 | 29.4118 | 81 | 31 | 1.0008 | 69.0196 | 96 | 8190 | 32.549 | 108.49 | 35.7819 | -0.25 | 20.8125 | 0 | 41.7694 | 32.9219
9/27/2020 13:25:24.1 | 46.8479 | 1249 | 12 | 2498.9082 | 127.1331 | 79.8606 | 93.0082 | 30.0662 | 31.9786 | 0.05537 | 107.1047 | 11.5141 | 70.6756 | 70.3364 | 57.155 | 0.99583 | 97.9778 | 312.7686 | 253.4673 | 93.5355 | 693.9597 | 2.2886 | 449.5584 | 33.2688 | 49.1231 | 36.1063 | 73.8327 | 12.0248 | 109.2276 | 29.4272 | 8.0787 | 98.6661 | 66.3387 | 24.5 | 29.4118 | 81 | 31 | 0.9998 | 68.6274 | 100 | 7900 | 32.549 | 107.5211 | 35.8063 | -0.1875 | 20.5625 | 0 | 42.2089 | 32.9219
9/27/2020 13:25:25.1 | 46.8482 | 1250 | 12 | 2499.4828 | 126.8082 | 79.8985 | 93.038 | 30.0801 | 31.9844 | 0.05554 | 107.0785 | 11.5121 | 70.4472 | 70.7447 | 57.1975 | 1.0094 | 97.9778 | 313.2463 | 253.918 | 93.3543 | 694.1896 | 2.2986 | 452.966 | 33.1891 | 49.4462 | 36.2459 | 74.3915 | 11.9975 | 108.9475 | 29.2836 | 8.0439 | 98.6158 | 66.5216 | 24.5 | 29.0196 | 81 | 31 | 0.99687 | 68.6274 | 101 | 8020 | 32.549 | 107.5211 | 35.7819 | -0.125 | 20.6875 | 0 | 41.9067 | 32.9219
9/27/2020 13:25:26.1 | 46.8485 | 1251 | 12 | 2500.5977 | 126.8739 | 79.9142 | 93.0664 | 30.0996 | 31.9644 | 0.05764 | 107.0524 | 11.5112 | 70.8468 | 70.4226 | 57.2469 | 0.99957 | 97.9767 | 312.2346 | 253.2702 | 93.3415 | 694.2089 | 2.3026 | 450.2008 | 33.2238 | 49.1231 | 36.1657 | 74.0312 | 11.9929 | 108.9744 | 29.3223 | 8.0078 | 98.4899 | 66.4954 | 24.5 | 29.0196 | 81 | 31 | 1.001 | 68.6274 | 100 | 8120 | 32.549 | 108.49 | 35.8063 | -0.25 | 19.1875 | 0 | 42.215 | 32.9219
9/27/2020 13:25:27.1 | 46.8488 | 1252 | 12 | 2502.0478 | 127.0179 | 79.9329 | 93.0741 | 30.0879 | 31.9723 | 0.05713 | 107.0524 | 11.5199 | 70.7612 | 70.0358 | 57.3043 | 1.0088 | 97.9767 | 313.2463 | 253.4673 | 93.3964 | 694.1982 | 2.3059 | 449.307 | 33.2795 | 49.1814 | 36.257 | 74.0377 | 12.002 | 108.9184 | 29.4341 | 8.0929 | 98.3725 | 66.5823 | 24.5 | 29.4118 | 81 | 31 | 0.99898 | 68.6274 | 100 | 8090 | 32.549 | 107.5211 | 35.788 | -0.25 | 20.125 | 0 | 42.1906 | 32.9219
9/27/2020 13:25:28.1 | 46.8491 | 1253 | 12 | 2498.0778 | 127.1442 | 79.9711 | 93.0717 | 30.0885 | 31.9872 | 0.0549 | 107.0436 | 11.5461 | 70.5899 | 69.8409 | 57.3496 | 1.0031 | 97.9773 | 313.0777 | 253.6081 | 93.2994 | 694.0357 | 2.3174 | 451.346 | 33.2602 | 49.0266 | 36.0994 | 73.9881 | 11.9929 | 109.8993 | 29.4341 | 8.062 | 98.3558 | 66.6323 | 24.5 | 29.8039 | 81 | 31 | 0.99876 | 69.0196 | 100 | 8190 | 32.549 | 107.2006 | 35.788 | 0 | 20.3125 | 0 | 41.9586 | 32.9219
9/27/2020 13:25:29.1 | 46.8493 | 1254 | 12 | 2500.371 | 127.0708 | 80.0103 | 93.1024 | 30.0857 | 31.9618 | 0.05449 | 107.0349 | 11.5344 | 70.3901 | 69.9176 | 57.3876 | 1.0015 | 97.9773 | 311.9255 | 253.242 | 93.5903 | 694.1276 | 2.3174 | 449.1953 | 33.2729 | 49.233 | 36.1657 | 74.0873 | 12.0233 | 109.5072 | 29.2767 | 8.0426 | 98.3893 | 66.7454 | 24.5 | 29.0196 | 81 | 31 | 0.99931 | 68.6274 | 96 | 8190 | 32.549 | 108.49 | 35.7605 | -0.0625 | 19.5625 | 0 | 42.2974 | 32.9219
9/27/2020 13:25:30.1 | 46.8496 | 1255 | 12 | 2500.1507 | 127.3341 | 80.0309 | 93.1341 | 30.0725 | 31.961 | 0.05348 | 107.0262 | 11.5451 | 70.2188 | 70.0641 | 57.4227 | 1.0144 | 97.9767 | 312.3471 | 253.411 | 93.3773 | 693.9843 | 2.3117 | 450.8433 | 33.3383 | 49.1611 | 36.1907 | 73.77 | 12.0301 | 109.8147 | 29.361 | 8.1032 | 98.3977 | 66.7692 | 24.5 | 29.0196 | 81 | 31 | 0.99916 | 69.0196 | 100 | 7900 | 32.549 | 107.8415 | 35.611 | -0.1875 | 19.9375 | 0 | 42.1509 | 32.9219
9/27/2020 13:25:31.1 | 46.8499 | 1256 | 12 | 2499.7289 | 127.104 | 80.0399 | 93.1252 | 30.0827 | 31.9692 | 0.05485 | 107.0524 | 11.5393 | 70.4472 | 70.7266 | 57.4366 | 1.0053 | 97.9767 | 312.5719 | 253.1575 | 93.4027 | 694.011 | 2.3041 | 452.5191 | 33.2694 | 49.343 | 36.2252 | 74.1435 | 12.0308 | 109.4786 | 29.4934 | 8.031 | 98.4061 | 66.652 | 24.5 | 29.4118 | 81 | 31 | 0.99828 | 68.6274 | 100 | 7990 | 32.549 | 107.8415 | 35.6079 | -0.125 | 19.75 | 0 | 42.0624 | 32.9219
9/27/2020 13:25:32.1 | 46.8502 | 1257 | 12 | 2500.5304 | 127.0377 | 80.0427 | 93.1544 | 30.0963 | 31.9701 | 0.05732 | 107.0436 | 11.5296 | 70.6756 | 70.0774 | 57.4433 | 1.0092 | 97.9778 | 312.5157 | 252.9885 | 93.39 | 693.8891 | 2.3041 | 449.9215 | 33.2657 | 49.2263 | 36.1726 | 74.0312 | 11.9891 | 109.1996 | 29.5846 | 8.0027 | 98.3977 | 66.902 | 24.5 | 29.0196 | 81 | 31 | 1.002 | 68.6274 | 96 | 8120 | 32.549 | 108.49 | 35.5835 | -0.0625 | 19.125 | 0 | 42.5659 | 32.9219
9/27/2020 13:25:33.1 | 46.8504 | 1258 | 12 | 2497.256 | 127.0729 | 80.0837 | 93.1903 | 30.1019 | 31.9775 | 0.05581 | 107.0087 | 11.5315 | 70.8468 | 70.3729 | 57.4608 | 1.0063 | 97.9807 | 312.066 | 252.8195 | 93.6936 | 693.8345 | 2.2851 | 449.6143 | 33.2299 | 49.085 | 36.2597 | 74.1435 | 11.999 | 109.5946 | 29.9129 | 8.0207 | 98.3222 | 66.9848 | 24.5 | 29.4118 | 81 | 31 | 0.99937 | 68.6274 | 100 | 8040 | 32.549 | 107.8415 | 35.498 | -0.0625 | 19.625 | 0 | 42.7124 | 32.9219
9/27/2020 13:25:34.1 | 46.8507 | 1259 | 12 | 2501.5812 | 126.7071 | 80.1321 | 93.2175 | 30.0909 | 31.9803 | 0.05822 | 107.0262 | 11.5354 | 70.5899 | 70.353 | 57.4585 | 1.0008 | 97.979 | 311.504 | 252.5942 | 93.4321 | 693.7211 | 2.2822 | 451.0388 | 33.1938 | 49.2711 | 36.2708 | 74.2728 | 11.98 | 109.0607 | 29.4203 | 8.0143 | 98.3054 | 66.9954 | 24.5 | 29.0196 | 81 | 31 | 1.0029 | 68.6274 | 100 | 8160 | 32.549 | 107.8415 | 35.4858 | -0.1875 | 19 | 0 | 43.8232 | 32.9219
9/27/2020 13:25:35.1 | 46.851 | 1260 | 12 | 2501.2634 | 127.0465 | 80.1831 | 93.2444 | 30.0998 | 31.9914 | 0.05668 | 107 | 11.5441 | 70.7612 | 69.6269 | 57.4444 | 0.98889 | 97.9778 | 312.3471 | 252.4815 | 93.4934 | 693.7265 | 2.2869 | 449.7819 | 33.2758 | 49.1298 | 36.1201 | 74.2858 | 11.9671 | 109.4237 | 29.4341 | 8.0323 | 98.2803 | 67.1019 | 24.5 | 29.4118 | 81 | 31 | 0.99965 | 68.6274 | 96 | 8290 | 32.9412 | 108.49 | 35.553 | -0.1875 | 19.6875 | 0 | 43.5333 | 32.9219
9/27/2020 13:25:36.1 | 46.8513 | 1261 | 12 | 2500.3697 | 127.1563 | 80.1902 | 93.2721 | 30.1041 | 31.96 | 0.05355 | 107.0785 | 11.5616 | 70.7612 | 69.2594 | 57.4579 | 0.99851 | 97.9807 | 312.7967 | 252.8195 | 93.5188 | 693.7725 | 2.2778 | 449.8656 | 33.2945 | 49.3633 | 36.1795 | 74.6094 | 11.9861 | 109.4545 | 29.4617 | 8.004 | 98.3138 | 67.1085 | 24.5 | 29.4118 | 82 | 31 | 0.998 | 68.6274 | 100 | 7920 | 32.9412 | 107.5211 | 35.3699 | -0.1875 | 19.75 | 0 | 43.7836 | 32.9219
9/27/2020 13:25:37.1 | 46.8516 | 1262 | 12 | 2499.5448 | 127.093 | 80.2452 | 93.2867 | 30.1159 | 31.947 | 0.0526 | 107.0785 | 11.5567 | 70.7897 | 70.406 | 57.4863 | 1.0012 | 97.9807 | 311.6726 | 252.5942 | 93.4934 | 693.8644 | 2.2953 | 452.3515 | 33.268 | 49.2846 | 36.2459 | 74.6826 | 11.9937 | 109.5666 | 29.4341 | 8.0529 | 98.3641 | 67.1216 | 24.5 | 29.0196 | 82 | 31 | 0.99928 | 68.6274 | 100 | 8020 | 32.9412 | 107.8415 | 35.2936 | -0.25 | 19.6875 | 0 | 43.7286 | 32.9219
9/27/2020 13:25:38.1 | 46.8518 | 1263 | 12 | 2499.7154 | 126.994 | 80.2917 | 93.312 | 30.0963 | 31.9498 | 0.05434 | 107.0873 | 11.5567 | 70.3616 | 69.5516 | 57.5112 | 1.0065 | 97.9824 | 311.3635 | 252.1435 | 93.6261 | 693.7211 | 2.2793 | 449.5584 | 33.2429 | 49.3227 | 36.0606 | 74.1239 | 12.0028 | 109.3162 | 29.4203 | 8.0401 | 98.3558 | 67.2453 | 24.5 | 29.4118 | 82 | 31 | 0.99846 | 68.6274 | 96 | 8140 | 32.9412 | 108.8104 | 35.3058 | -0.25 | 19.25 | 0 | 43.7439 | 32.9219
9/27/2020 13:25:39.1 | 46.8521 | 1264 | 12 | 2500.9464 | 126.9071 | 80.2911 | 93.347 | 30.1 | 31.9513 | 0.05468 | 107.0785 | 11.5567 | 70.7041 | 69.8709 | 57.5339 | 1.0024 | 97.9829 | 311.2792 | 252.3407 | 93.5776 | 693.6805 | 2.2751 | 449.6701 | 33.2378 | 49.3227 | 36.3233 | 74.2232 | 12.0035 | 109.849 | 29.3679 | 8.0826 | 98.3306 | 67.3452 | 24.5 | 29.4118 | 82 | 31 | 1.0005 | 68.6274 | 100 | 8070 | 32.549 | 107.8415 | 35.1715 | -0.25 | 19.25 | 0 | 43.985 | 32.9219
9/27/2020 13:25:40.1 | 46.8524 | 1265 | 12 | 2498.8769 | 127.0587 | 80.2753 | 93.3302 | 30.0775 | 31.9583 | 0.05753 | 106.9826 | 11.5432 | 70.3616 | 70.1489 | 57.5683 | 1.0031 | 97.9835 | 310.942 | 252.059 | 93.5418 | 693.7265 | 2.2851 | 451.4577 | 33.2473 | 49.2846 | 36.2252 | 74.4346 | 11.9906 | 109.7375 | 29.3817 | 8.1174 | 98.3306 | 67.4017 | 24.5 | 29.4118 | 82 | 31 | 1.0038 | 68.6274 | 100 | 8210 | 32.549 | 107.8415 | 35.1074 | -0.1875 | 19.75 | 0 | 43.9453 | 32.9219
9/27/2020 13:25:41.1 | 46.8527 | 1266 | 12 | 2502.8398 | 126.7188 | 80.3173 | 93.3454 | 30.0912 | 31.9495 | 0.06004 | 106.9302 | 11.5451 | 70.5899 | 69.8659 | 57.6139 | 1.0053 | 97.9835 | 311.3354 | 251.9463 | 93.5355 | 693.7211 | 2.2895 | 449.6143 | 33.2117 | 49.381 | 36.1657 | 74.5273 | 11.9868 | 109.2333 | 29.3223 | 8.08 | 98.4229 | 67.3952 | 24.5 | 29.0196 | 82 | 31 | 1.0008 | 68.6274 | 96 | 8240 | 32.549 | 108.49 | 35.1562 | -0.1875 | 20.875 | 0 | 43.1335 | 32.9219
9/27/2020 13:25:42.1 | 46.8529 | 1267 | 12 | 2499.8142 | 127.265 | 80.3335 | 93.3808 | 30.1043 | 31.9555 | 0.0587 | 106.9302 | 11.5461 | 70.5328 | 69.8726 | 57.6678 | 1.001 | 97.9835 | 311.1668 | 252.1154 | 93.7103 | 693.8131 | 2.3066 | 451.0108 | 33.316 | 49.206 | 36.2846 | 74.4582 | 11.9876 | 109.0092 | 29.5639 | 8.0994 | 98.4899 | 67.4582 | 24.5 | 29.4118 | 82 | 31 | 1.0026 | 68.6274 | 100 | 7850 | 32.9412 | 107.5211 | 35.1257 | -0.25 | 20.1875 | 0 | 43.5944 | 32.9219
9/27/2020 13:25:43.1 | 46.8532 | 1268 | 12 | 2499.3615 | 127.1721 | 80.4302 | 93.4035 | 30.0804 | 31.9524 | 0.05698 | 106.9476 | 11.5451 | 70.5614 | 70.5301 | 57.7064 | 1.024 | 97.9852 | 311.3354 | 251.8619 | 93.8033 | 693.8698 | 2.2787 | 452.1281 | 33.2867 | 49.3565 | 36.3578 | 74.6525 | 11.9883 | 109.291 | 29.6121 | 8.0981 | 98.4899 | 67.5279 | 24.5 | 29.4118 | 82 | 31 | 0.99638 | 69.0196 | 100 | 7900 | 32.549 | 107.5211 | 35.1013 | -0.25 | 19.5625 | 0 | 43.9667 | 32.9219
9/27/2020 13:25:44.1 | 46.8535 | 1269 | 12 | 2498.8163 | 126.9029 | 80.4821 | 93.4201 | 30.1001 | 31.9637 | 0.05679 | 106.8953 | 11.5664 | 70.6185 | 70.2303 | 57.7614 | 0.99957 | 97.9858 | 310.4081 | 251.6365 | 93.6324 | 693.6858 | 2.2709 | 450.2567 | 33.2078 | 49.5358 | 36.2252 | 74.3785 | 11.9975 | 109.4036 | 29.2698 | 8.0194 | 98.4648 | 67.5516 | 24.5 | 29.4118 | 82 | 31 | 0.99754 | 68.6274 | 96 | 8090 | 32.549 | 108.49 | 35.1257 | -0.25 | 20.1875 | 0 | 43.3472 | 32.9219
9/27/2020 13:25:45.1 | 46.8538 | 1270 | 12 | 2500.4246 | 126.7132 | 80.4721 | 93.4472 | 30.1121 | 31.964 | 0.05523 | 106.8778 | 11.5558 | 70.3901 | 70.1838 | 57.8072 | 1.0051 | 97.9829 | 311.1387 | 251.8055 | 93.8033 | 693.8944 | 2.28 | 449.2791 | 33.1733 | 49.5113 | 36.2321 | 74.95 | 12.0043 | 109.3728 | 29.4548 | 7.995 | 98.5571 | 67.658 | 24.5 | 29.4118 | 82 | 31 | 1.0012 | 68.6274 | 101 | 8120 | 32.9412 | 107.8415 | 35.1105 | -0.25 | 21 | 0 | 42.456 | 32.9219
9/27/2020 13:25:46.1 | 46.8541 | 1271 | 12 | 2506.4271 | 127.9538 | 80.4801 | 93.4741 | 30.1193 | 31.9473 | 0.04629 | 106.9215 | 11.5577 | 70.6185 | 70.4193 | 57.8608 | 0.99423 | 97.9824 | 310.3519 | 251.552 | 93.723 | 693.8944 | 2.3236 | 450.0612 | 33.5877 | 49.5806 | 36.1795 | 74.5704 | 12.0028 | 108.952 | 29.2105 | 8.187 | 99.0603 | 67.708 | 24.5 | 30.5882 | 82 | 31 | 0.98274 | 69.8039 | 102 | 8260 | 32.9412 | 107.5211 | 34.6863 | -0.25 | 19.9375 | 0 | 43.4265 | 32.9219
9/27/2020 13:25:47.1 | 46.8543 | 1272 | 12 | 2504.5132 | 129.0809 | 80.5319 | 93.4863 | 30.0825 | 31.9534 | 0.04235 | 107.1396 | 11.5558 | 70.5043 | 70.4242 | 57.9077 | 0.99494 | 97.9812 | 310.8858 | 251.6647 | 94.1233 | 694.087 | 2.3405 | 451.2901 | 33.8536 | 49.3878 | 36.2708 | 74.7817 | 11.9975 | 108.6148 | 29.3292 | 8.2399 | 99.3622 | 67.7448 | 24 | 30.5882 | 82 | 31 | 0.99104 | 70.1961 | 98 | 8140 | 32.9412 | 108.1619 | 34.964 | -0.1875 | 20.9375 | 0 | 42.9169 | 32.9219
9/27/2020 13:25:48.1 | 46.8546 | 1273 | 12 | 2503.1373 | 129.3806 | 80.5736 | 93.5198 | 30.0963 | 31.9511 | 0.04009 | 107.2007 | 11.5567 | 70.647 | 69.9326 | 57.9419 | 1.003 | 97.9801 | 310.7453 | 251.6365 | 93.7778 | 694.4795 | 2.35 | 451.0667 | 33.9169 | 49.2263 | 36.3578 | 74.8744 | 12.0157 | 108.4736 | 29.3748 | 8.2089 | 99.5551 | 67.7776 | 24 | 30.5882 | 82 | 31 | 1.0049 | 70.1961 | 97 | 8120 | 32.9412 | 108.1619 | 35.08 | -0.25 | 19.625 | 0 | 43.457 | 32.9219
9/27/2020 13:25:49.1 | 46.8549 | 1274 | 12 | 2501.2709 | 129.4992 | 80.6299 | 93.554 | 30.0933 | 31.9489 | 0.04199 | 107.2269 | 11.5548 | 70.7041 | 69.9009 | 57.9735 | 0.99851 | 97.979 | 310.1832 | 251.045 | 93.8811 | 694.5748 | 2.3495 | 449.4467 | 33.9181 | 49.2846 | 36.2708 | 74.6826 | 11.9975 | 108.3324 | 29.3817 | 8.1406 | 99.5468 | 67.8946 | 24 | 30.5882 | 82 | 31 | 0.99699 | 69.4118 | 97 | 8120 | 32.9412 | 107.5211 | 35.376 | -0.125 | 19.6875 | 0 | 43.5669 | 32.9219
9/27/2020 13:25:50.1 | 46.8552 | 1275 | 12 | 2498.7942 | 129.3774 | 80.6493 | 93.5767 | 30.1012 | 31.9482 | 0.04117 | 107.2095 | 11.5596 | 70.4186 | 69.7473 | 58.0125 | 1.0092 | 97.979 | 310.8015 | 251.2422 | 93.8811 | 694.778 | 2.3535 | 452.184 | 33.859 | 49.1298 | 36.2708 | 75.0791 | 11.9891 | 108.6965 | 29.4341 | 8.1741 | 99.5551 | 67.8946 | 24 | 30.5882 | 82 | 31 | 0.99648 | 69.8039 | 101 | 7820 | 32.9412 | 106.5597 | 35.4431 | -0.1875 | 20.0625 | 0 | 43.4418 | 32.9219
9/27/2020 13:25:51.1 | 46.8554 | 1276 | 12 | 2501.8176 | 129.0981 | 80.6983 | 93.6008 | 30.0938 | 31.9555 | 0.04117 | 107.2182 | 11.5635 | 70.3616 | 69.6236 | 58.0562 | 1.0006 | 97.979 | 310.3519 | 251.2422 | 94.0264 | 694.9866 | 2.367 | 450.3684 | 33.8222 | 49.2846 | 36.1726 | 74.7322 | 11.9899 | 109.0047 | 29.4341 | 8.1509 | 99.639 | 68.001 | 24 | 30.5882 | 82 | 31 | 0.99956 | 69.8039 | 98 | 7970 | 32.9412 | 108.1619 | 35.4187 | -0.1875 | 20.1875 | 0 | 43.2831 | 32.9219
9/27/2020 13:25:52.1 | 46.8557 | 1277 | 12 | 2504.1327 | 129.2847 | 80.7629 | 93.6192 | 30.0963 | 31.9518 | 0.03939 | 107.3054 | 11.5596 | 70.5899 | 69.9709 | 58.0895 | 1.0031 | 97.9795 | 310.6048 | 250.8479 | 93.955 | 695.1599 | 2.3925 | 448.7763 | 33.9001 | 48.8989 | 36.239 | 74.8078 | 11.9785 | 108.9772 | 29.4617 | 8.1677 | 99.7061 | 68.0141 | 24 | 30.5882 | 82 | 31 | 1.0017 | 69.8039 | 97 | 8020 | 32.9412 | 108.49 | 35.4584 | -0.125 | 20.75 | 0 | 43.1519 | 32.9219
9/27/2020 13:25:53.1 | 46.856 | 1278 | 12 | 2500.8084 | 129.7699 | 80.7915 | 93.6344 | 30.1026 | 31.9603 | 0.03921 | 107.2269 | 11.5674 | 70.333 | 70.0608 | 58.132 | 1.006 | 97.9773 | 310.4362 | 250.9324 | 93.9129 | 695.1526 | 2.4 | 448.8043 | 33.9856 | 49.1637 | 36.1769 | 75.0126 | 12.0149 | 108.7789 | 29.6259 | 8.1909 | 99.8487 | 68.005 | 24.5 | 30.5882 | 82 | 31 | 0.99925 | 69.8039 | 102 | 7970 | 32.549 | 107.2006 | 35.6537 | -0.125 | 20.4375 | 0 | 43.2831 | 32.9219
9/27/2020 13:25:54.1 | 46.8563 | 1279 | 12 | 2502.4252 | 129.8037 | 80.8029 | 93.6455 | 30.1026 | 31.9653 | 0.04004 | 107.192 | 11.5655 | 70.7041 | 70.4325 | 58.175 | 1.0031 | 97.9761 | 310.1551 | 250.876 | 93.978 | 695.2306 | 2.4056 | 450.5639 | 34.0185 | 49.2846 | 36.2777 | 74.9305 | 12.0126 | 108.6657 | 29.5914 | 8.1561 | 99.8655 | 68.1008 | 24 | 30.5882 | 82 | 31 | 1.0004 | 70.1961 | 98 | 8190 | 32.549 | 108.1619 | 35.7666 | -0.25 | 19.6875 | 0 | 43.454 | 32.9219
9/27/2020 13:25:55.1 | 46.8566 | 1280 | 12 | 2500.7742 | 129.9365 | 80.7988 | 93.6422 | 30.0988 | 31.967 | 0.04157 | 107.1135 | 11.5625 | 70.3616 | 69.7055 | 58.2126 | 1.0023 | 97.9773 | 309.7055 | 250.707 | 93.9359 | 695.1952 | 2.3879 | 447.9663 | 34.0297 | 49.2914 | 36.127 | 74.8874 | 12.0202 | 108.9469 | 29.3361 | 8.1406 | 99.7481 | 68.2072 | 24 | 30.5882 | 82 | 31 | 0.99968 | 69.8039 | 102 | 8040 | 32.549 | 108.1619 | 35.8826 | -0.125 | 19.8125 | 0 | 43.5394 | 32.9219
9/27/2020 13:25:56.1 | 46.8568 | 1281 | 12 | 2500.6125 | 129.5608 | 80.8255 | 93.6984 | 30.1163 | 31.9623 | 0.04061 | 107.1222 | 11.5625 | 70.5328 | 70.0275 | 58.2628 | 0.99815 | 97.9767 | 310.4081 | 250.8479 | 93.8747 | 695.0786 | 2.387 | 449.6701 | 33.9291 | 49.2779 | 36.344 | 74.8248 | 11.9959 | 109.3946 | 29.3748 | 8.1251 | 99.6977 | 68.2636 | 24 | 30.1961 | 82 | 31 | 1.0031 | 69.8039 | 97 | 8120 | 32.549 | 108.49 | 35.9619 | -0.125 | 19.3125 | 0 | 43.634 | 32.9219
9/27/2020 13:25:57.1 | 46.8571 | 1282 | 12 | 2499.7285 | 129.5006 | 80.8553 | 93.7229 | 30.1029 | 31.9706 | 0.04218 | 107.0349 | 11.5664 | 70.5614 | 69.7139 | 58.32 | 0.99886 | 97.9773 | 309.4245 | 249.9466 | 94.0876 | 694.992 | 2.3832 | 451.5974 | 33.898 | 49.0402 | 36.1795 | 75.0922 | 12.0301 | 109.2551 | 29.4479 | 8.1277 | 99.6474 | 68.4068 | 24 | 30.5882 | 82 | 31 | 1.0041 | 69.8039 | 101 | 7900 | 32.549 | 108.49 | 36.0199 | -0.0625 | 19.6875 | 0 | 43.2495 | 32.9219
9/27/2020 13:25:58.1 | 46.8574 | 1283 | 12 | 2501.6653 | 129.45 | 80.9096 | 93.7361 | 30.106 | 31.9623 | 0.04278 | 107.1135 | 11.5625 | 70.5043 | 69.513 | 58.3636 | 1.003 | 97.9773 | 309.7336 | 250.3972 | 94.1909 | 694.9973 | 2.3923 | 449.3349 | 33.9125 | 49.2534 | 36.2915 | 75.2473 | 11.999 | 109.115 | 29.4548 | 8.129 | 99.681 | 68.4133 | 24 | 29.8039 | 82 | 31 | 1.0026 | 69.8039 | 101 | 7990 | 32.549 | 108.49 | 36.0535 | -0.125 | 19.75 | 0 | 43.4051 | 32.9219
9/27/2020 13:25:59.1 | 46.8577 | 1284 | 12 | 2499.2305 | 129.6661 | 80.9361 | 93.7843 | 30.1141 | 31.9654 | 0.04298 | 107.0785 | 11.5577 | 70.647 | 69.7106 | 58.4055 | 1.0017 | 97.9778 | 309.6774 | 249.9747 | 93.9716 | 694.8753 | 2.3857 | 451.6812 | 33.9347 | 49.381 | 36.1864 | 74.9735 | 12.0081 | 109.6758 | 29.5321 | 8.1677 | 99.6558 | 68.5131 | 24 | 30.1961 | 82 | 31 | 0.99873 | 69.8039 | 97 | 8070 | 32.549 | 108.49 | 36.0474 | -0.125 | 19.625 | 0 | 43.5821 | 32.9219
9/27/2020 13:26:00.1 | 46.8579 | 1285 | 12 | 2498.8527 | 129.4678 | 80.9654 | 93.8057 | 30.1257 | 31.949 | 0.04295 | 107.0698 | 11.5693 | 70.7041 | 70.0774 | 58.4367 | 0.99494 | 97.9773 | 308.9749 | 249.5804 | 94.3044 | 694.8753 | 2.381 | 451.5974 | 33.8784 | 49.2195 | 36.344 | 74.9175 | 12.0316 | 109.6472 | 29.6301 | 8.2063 | 99.681 | 68.563 | 24 | 30.1961 | 82 | 31 | 1.0028 | 69.8039 | 102 | 7800 | 32.549 | 107.8415 | 36.1145 | -0.0625 | 19.6875 | 0 | 43.3289 | 32.9219
9/27/2020 13:26:01.1 | 46.8582 | 1286 | 12 | 2501.6469 | 129.5013 | 81.0265 | 93.8227 | 30.1282 | 31.9355 | 0.04203 | 107.0436 | 11.5383 | 70.647 | 70.1306 | 58.447 | 1.0008 | 97.9778 | 309.0873 | 249.6931 | 94.1654 | 694.8347 | 2.3859 | 449.2232 | 33.9259 | 49.2263 | 36.239 | 75.0231 | 12.0119 | 109.6758 | 29.4272 | 8.1741 | 99.7145 | 68.5131 | 24 | 30.1961 | 82 | 31 | 0.99702 | 69.8039 | 102 | 8070 | 32.549 | 107.8415 | 36.0657 | -0.1875 | 20.1875 | 0 | 43.1366 | 32.9219
9/27/2020 13:26:02.1 | 46.8585 | 1287 | 12 | 2495.8321 | 129.9154 | 81.0701 | 93.843 | 30.1371 | 31.9391 | 0.0417 | 107.0349 | 11.5373 | 70.5043 | 70.124 | 58.4693 | 1.0441 | 97.9778 | 308.2724 | 249.0734 | 94.1043 | 694.7074 | 2.3943 | 450.4801 | 33.9574 | 49.5738 | 36.2846 | 75.1092 | 11.9959 | 109.7879 | 29.256 | 8.1935 | 99.7313 | 68.6562 | 24 | 29.8039 | 82 | 31 | 0.99657 | 69.8039 | 98 | 8090 | 32.549 | 108.8104 | 35.9375 | -0.25 | 19.75 | 0 | 43.4204 | 32.9219
9/27/2020 13:26:03.1 | 46.8588 | 1288 | 12 | 2501.0907 | 129.2225 | 81.0594 | 93.8487 | 30.1175 | 31.9577 | 0.04146 | 107.0349 | 11.5238 | 70.4472 | 70.114 | 58.489 | 0.98782 | 97.9801 | 308.8063 | 249.2987 | 94.2139 | 694.6154 | 2.3881 | 450.5919 | 33.8417 | 49.6389 | 36.2708 | 75.1222 | 12.0172 | 109.6781 | 29.2698 | 8.1548 | 99.7732 | 68.5433 | 24 | 30.1961 | 82 | 31 | 0.99919 | 69.8039 | 102 | 8020 | 32.549 | 108.1619 | 36.1511 | -0.3125 | 20.125 | 0 | 42.9291 | 32.9219
9/27/2020 13:26:04.1 | 46.8591 | 1289 | 12 | 2500.3006 | 129.2809 | 81.0789 | 93.8822 | 30.1362 | 31.9705 | 0.0427 | 107.0524 | 11.5218 | 70.333 | 69.8992 | 58.5198 | 1.0111 | 97.9784 | 308.7501 | 249.2424 | 94.3171 | 694.5608 | 2.4105 | 449.3908 | 33.8468 | 49.4909 | 36.3578 | 75.1287 | 12.0157 | 109.5083 | 29.6439 | 8.2115 | 99.7816 | 68.7257 | 24.5 | 29.8039 | 82 | 31 | 1.0057 | 69.8039 | 101 | 7750 | 32.549 | 107.8415 | 36.1023 | -0.125 | 20.25 | 0 | 43.0023 | 32.9219
9/27/2020 13:26:05.1 | 46.8593 | 1290 | 12 | 2501.0228 | 129.6032 | 81.1221 | 93.9102 | 30.1156 | 31.9835 | 0.0439 | 107.1047 | 11.5247 | 70.2474 | 70.3348 | 58.5574 | 1.0063 | 97.9784 | 308.7501 | 248.9889 | 94.2814 | 694.5341 | 2.4058 | 450.7036 | 33.9465 | 49.4529 | 36.3233 | 75.0426 | 12.0301 | 109.2562 | 29.3954 | 8.2025 | 99.8152 | 68.8425 | 24 | 29.8039 | 82 | 31 | 0.99568 | 69.8039 | 98 | 8070 | 32.549 | 108.8104 | 36.0779 | -0.25 | 20.0625 | 0 | 43.1 | 32.9219
9/27/2020 13:26:06.1 | 46.8596 | 1291 | 12 | 2498.8341 | 129.7548 | 81.1824 | 93.9311 | 30.1278 | 31.9615 | 0.04132 | 107.0349 | 11.5432 | 70.2188 | 69.9809 | 58.5961 | 1.0074 | 97.979 | 308.3848 | 249.0171 | 94.2266 | 694.4015 | 2.4016 | 451.5974 | 33.9541 | 49.6524 | 36.2045 | 75.2839 | 12.024 | 109.6209 | 29.4934 | 8.2218 | 99.7984 | 68.8295 | 24 | 30.5882 | 82 | 31 | 0.99742 | 69.8039 | 102 | 7900 | 32.549 | 108.1619 | 36.203 | -0.25 | 19.8125 | 0 | 43.2526 | 32.9219
9/27/2020 13:26:07.1 | 46.8599 | 1292 | 12 | 2499.4709 | 129.5083 | 81.1902 | 93.9593 | 30.1361 | 31.9636 | 0.04115 | 107.0087 | 11.5422 | 70.4472 | 69.9392 | 58.6446 | 0.9937 | 97.9795 | 308.1599 | 248.6509 | 94.275 | 694.4228 | 2.3927 | 449.6981 | 33.9013 | 49.6009 | 36.2321 | 75.1848 | 12.0119 | 109.8456 | 29.5983 | 8.2347 | 99.8068 | 68.9055 | 24 | 30.1961 | 82 | 31 | 1.0001 | 69.8039 | 102 | 7940 | 32.549 | 108.1619 | 36.0107 | -0.1875 | 20.0625 | 0 | 43.1061 | 32.9219
9/27/2020 13:26:08.1 | 46.8602 | 1293 | 12 | 2501.5047 | 129.3254 | 81.2381 | 93.9978 | 30.1333 | 31.9551 | 0.04273 | 107.0174 | 11.5538 | 70.5328 | 70.3066 | 58.6844 | 1.0256 | 97.9778 | 308.1037 | 249.2142 | 94.3592 | 694.4848 | 2.3639 | 450.6198 | 33.8761 | 49.6904 | 36.3122 | 75.2709 | 12.027 | 109.3957 | 29.5846 | 8.169 | 99.7648 | 69.0314 | 24 | 29.8039 | 82 | 31 | 1.003 | 69.8039 | 97 | 8160 | 32.549 | 109.1309 | 35.9772 | -0.25 | 20.1875 | 0 | 42.8955 | 32.9219
9/27/2020 13:26:09.1 | 46.8604 | 1294 | 12 | 2500.5106 | 129.4172 | 81.2972 | 94.0397 | 30.1239 | 31.9445 | 0.04508 | 106.9476 | 11.5519 | 70.647 | 70.2054 | 58.7321 | 1.0158 | 97.9795 | 307.907 | 248.5664 | 94.7758 | 694.3822 | 2.3657 | 450.8433 | 33.8833 | 49.567 | 36.3371 | 75.2514 | 11.9686 | 109.6215 | 29.5115 | 8.1213 | 99.7564 | 69.055 | 24 | 30.1961 | 82 | 31 | 1.0052 | 69.8039 | 102 | 8070 | 32.549 | 107.8415 | 36.0779 | -0.25 | 19.875 | 0 | 42.7887 | 32.9219
9/27/2020 13:26:10.1 | 46.8607 | 1295 | 12 | 2499.4765 | 129.3877 | 81.3077 | 94.0811 | 30.109 | 31.9609 | 0.04378 | 106.9826 | 11.5509 | 70.1903 | 70.1456 | 58.756 | 0.99441 | 97.9767 | 307.6541 | 248.3129 | 94.3464 | 694.3062 | 2.3633 | 448.2736 | 33.8635 | 49.6253 | 36.2915 | 75.2083 | 11.98 | 109.8708 | 29.361 | 8.1586 | 99.6558 | 69.0616 | 24 | 29.8039 | 82 | 31 | 1.0012 | 69.4118 | 101 | 7750 | 32.549 | 107.5211 | 36.2 | -0.125 | 19.5 | 0 | 43.2983 | 32.9219
9/27/2020 13:26:11.1 | 46.861 | 1296 | 12 | 2500.595 | 129.3513 | 81.3317 | 94.0909 | 30.1286 | 31.9499 | 0.04308 | 107 | 11.5519 | 70.5328 | 69.5951 | 58.7875 | 1.0003 | 97.9778 | 308.3005 | 248.2003 | 94.4139 | 694.3169 | 2.356 | 451.3739 | 33.8749 | 49.6457 | 36.4104 | 75.426 | 11.9724 | 109.2556 | 29.3817 | 8.169 | 99.639 | 69.1245 | 24 | 29.8039 | 82 | 31 | 1.0056 | 69.4118 | 97 | 8160 | 32.549 | 108.8104 | 36.1145 | -0.1875 | 19.75 | 0 | 43.454 | 32.9219
9/27/2020 13:26:12.1 | 46.8613 | 1297 | 12 | 2501.0616 | 129.6264 | 81.3653 | 94.0917 | 30.1256 | 31.9721 | 0.04324 | 106.9389 | 11.5558 | 70.5328 | 69.8125 | 58.8153 | 1.0049 | 97.9801 | 308.1318 | 248.5664 | 94.4854 | 694.1896 | 2.3666 | 451.8488 | 33.9498 | 49.567 | 36.3509 | 75.3009 | 11.9937 | 109.566 | 29.459 | 8.2347 | 99.6306 | 69.2177 | 24 | 30.1961 | 83 | 31 | 0.99614 | 69.8039 | 102 | 7850 | 32.549 | 107.8415 | 36.1542 | -0.1875 | 20.0625 | 0 | 43.4113 | 32.9219
9/27/2020 13:26:13.1 | 46.8616 | 1298 | 12 | 2499.4423 | 129.6796 | 81.3689 | 94.1309 | 30.1398 | 31.9683 | 0.04349 | 106.9738 | 11.5558 | 70.5614 | 70.1921 | 58.8365 | 1.0021 | 97.9784 | 307.2045 | 248.0312 | 94.3949 | 694.2602 | 2.3792 | 449.2791 | 33.9417 | 49.6253 | 36.4422 | 75.2083 | 12.0073 | 109.7604 | 29.1511 | 8.1741 | 99.681 | 69.1547 | 24 | 29.8039 | 83 | 31 | 0.99931 | 69.8039 | 102 | 7940 | 32.549 | 107.8415 | 36.084 | -0.125 | 20.25 | 0 | 43.4296 | 32.9219
9/27/2020 13:26:14.1 | 46.8618 | 1299 | 12 | 2500.8783 | 129.5224 | 81.3554 | 94.1311 | 30.137 | 31.9632 | 0.04383 | 106.9913 | 11.549 | 70.5043 | 69.5566 | 58.8588 | 1.0017 | 97.9778 | 307.6822 | 248.0312 | 94.5719 | 694.087 | 2.3916 | 450.3684 | 33.9184 | 49.4013 | 36.3233 | 75.3894 | 12.0073 | 110.012 | 29.6577 | 8.1638 | 99.7648 | 69.1915 | 24.5 | 29.8039 | 83 | 31 | 0.99883 | 69.8039 | 97 | 8120 | 32.549 | 109.1309 | 36.1054 | -0.1875 | 20.375 | 0 | 43.3838 | 32.9219
9/27/2020 13:26:15.1 | 46.8621 | 1300 | 12 | 2500.9869 | 129.704 | 81.4098 | 94.1543 | 30.1303 | 31.9474 | 0.04266 | 107.0436 | 11.5441 | 70.4186 | 70.5846 | 58.9032 | 1.0014 | 97.9784 | 306.8954 | 247.8623 | 94.5044 | 694.1137 | 2.3927 | 451.6253 | 33.969 | 49.6389 | 36.4629 | 75.469 | 12.0035 | 110.0125 | 29.3748 | 8.1857 | 99.7816 | 69.4235 | 24 | 30.1961 | 83 | 31 | 0.99736 | 69.8039 | 102 | 8020 | 32.549 | 108.1619 | 36.142 | -0.1875 | 20.25 | 0 | 43.3136 | 33.0156
9/27/2020 13:26:16.1 | 46.8624 | 1301 | 12 | 2499.221 | 129.7314 | 81.4418 | 94.1874 | 30.1473 | 31.9399 | 0.04312 | 106.9913 | 11.5412 | 70.1332 | 69.759 | 58.936 | 0.99957 | 97.9778 | 307.626 | 248.1439 | 94.4267 | 694.1137 | 2.3865 | 448.9718 | 33.9549 | 49.7623 | 36.4629 | 75.3399 | 12.0088 | 110.152 | 29.6052 | 8.1651 | 99.7984 | 69.4733 | 24 | 29.4118 | 83 | 31 | 0.99889 | 69.8039 | 101 | 7700 | 32.549 | 108.1619 | 36.0596 | -0.125 | 19.875 | 0 | 43.1549 | 32.9219
9/27/2020 13:26:17.1 | 46.8627 | 1302 | 12 | 2500.0208 | 129.3465 | 81.4629 | 94.2163 | 30.1247 | 31.9645 | 0.04244 | 106.9826 | 11.5344 | 70.3901 | 70.0708 | 58.9808 | 0.99601 | 97.9795 | 308.1318 | 248.1721 | 94.656 | 694.0677 | 2.3719 | 451.4298 | 33.8605 | 49.6972 | 36.3509 | 75.525 | 12.0111 | 110.1537 | 29.6963 | 8.2089 | 99.7816 | 69.3671 | 24 | 29.4118 | 83 | 31 | 0.99904 | 69.8039 | 98 | 8090 | 32.549 | 109.1309 | 36.0077 | -0.125 | 19.8125 | 0 | 43.5486 | 32.9219
9/27/2020 13:26:18.1 | 46.8629 | 1303 | 12 | 2497.4945 | 129.4141 | 81.4972 | 94.2411 | 30.1297 | 31.9738 | 0.04389 | 106.9913 | 11.5422 | 70.3901 | 70.3795 | 59.0206 | 1.0015 | 97.9795 | 306.9516 | 247.6369 | 94.456 | 693.9297 | 2.3555 | 451.1784 | 33.8479 | 49.7936 | 36.3302 | 75.3699 | 12.0172 | 109.9856 | 29.637 | 8.1857 | 99.7481 | 69.5468 | 24 | 29.8039 | 83 | 31 | 1.0092 | 69.8039 | 102 | 7870 | 32.549 | 108.1619 | 35.9467 | -0.125 | 19.75 | 0 | 43.7256 | 33.0156
9/27/2020 13:26:19.1 | 46.8632 | 1304 | 12 | 2499.3734 | 129.2083 | 81.5255 | 94.2534 | 30.1304 | 31.9611 | 0.04696 | 107.0262 | 11.5412 | 70.2759 | 70.6655 | 59.06 | 1.0095 | 97.9784 | 307.5698 | 247.8904 | 94.5465 | 694.0163 | 2.3571 | 448.6087 | 33.8225 | 49.9414 | 36.3371 | 75.5121 | 12.0217 | 109.9285 | 29.3679 | 8.1355 | 99.7229 | 69.5533 | 24 | 29.8039 | 83 | 31 | 0.9994 | 69.4118 | 102 | 7920 | 32.549 | 108.1619 | 35.9253 | -0.0625 | 19.5 | 0 | 43.7653 | 32.9219
9/27/2020 13:26:20.1 | 46.8635 | 1305 | 12 | 2501.0786 | 129.2192 | 81.5697 | 94.2772 | 30.1217 | 31.9629 | 0.0466 | 107 | 11.5393 | 70.3616 | 69.9442 | 59.0927 | 0.99655 | 97.9801 | 307.9351 | 247.9186 | 94.5885 | 693.9597 | 2.3529 | 450.4522 | 33.8444 | 49.78 | 36.2639 | 75.5551 | 11.9975 | 109.37 | 29.4134 | 8.2154 | 99.6977 | 69.6334 | 24 | 29.4118 | 83 | 31 | 1.0058 | 69.8039 | 98 | 8190 | 32.549 | 109.4513 | 35.8978 | -0.0625 | 20.1875 | 0 | 43.573 | 32.9219
9/27/2020 13:26:21.1 | 46.8638 | 1306 | 12 | 2500.433 | 129.1637 | 81.5699 | 94.3073 | 30.1308 | 31.959 | 0.04548 | 106.9826 | 11.5383 | 70.4186 | 70.0308 | 59.1224 | 1.0218 | 97.9784 | 307.2326 | 247.1018 | 94.7235 | 693.9864 | 2.3544 | 451.3181 | 33.8186 | 49.8722 | 36.4035 | 75.9407 | 12.0157 | 109.6204 | 29.4548 | 8.196 | 99.7061 | 69.7159 | 24.5 | 30.1961 | 83 | 31 | 1.0024 | 69.8039 | 101 | 8040 | 32.549 | 107.8415 | 35.9406 | 0 | 20.25 | 0 | 43.2648 | 33.0156
9/27/2020 13:26:22.1 | 46.8641 | 1307 | 12 | 2500.5527 | 129.4223 | 81.6046 | 94.3398 | 30.1282 | 31.9531 | 0.0442 | 106.9651 | 11.5538 | 70.5328 | 70.1556 | 59.1438 | 0.99227 | 97.9812 | 306.5301 | 247.2989 | 94.7235 | 693.9917 | 2.3433 | 448.497 | 33.8898 | 49.8206 | 36.4104 | 75.8417 | 12.0376 | 109.5111 | 29.5072 | 8.1329 | 99.7648 | 69.7722 | 24 | 30.1961 | 83 | 31 | 0.99239 | 69.8039 | 98 | 8120 | 32.549 | 108.8104 | 35.9619 | -0.0625 | 19.9375 | 0 | 43.0939 | 32.9219
9/27/2020 13:26:23.1 | 46.8643 | 1308 | 12 | 2497.5462 | 129.5978 | 81.6313 | 94.3618 | 30.1426 | 31.961 | 0.04329 | 107.0087 | 11.5538 | 70.5899 | 70.0558 | 59.1644 | 0.99993 | 97.9784 | 306.3896 | 247.0173 | 94.702 | 693.9404 | 2.3511 | 450.8433 | 33.8958 | 49.8493 | 36.5016 | 75.374 | 12.0361 | 109.9845 | 29.3266 | 8.2308 | 99.7648 | 69.7591 | 24 | 29.4118 | 83 | 31 | 1.0026 | 69.8039 | 98 | 8070 | 32.549 | 109.1309 | 35.9253 | -0.125 | 19.9375 | 0 | 43.5638 | 32.9219
9/27/2020 13:26:24.1 | 46.8646 | 1309 | 12 | 2501.5957 | 129.3488 | 81.6729 | 94.3927 | 30.133 | 31.9575 | 0.04357 | 107.0262 | 11.549 | 70.1332 | 70.72 | 59.2018 | 1.0023 | 97.9801 | 306.8954 | 247.1299 | 94.8076 | 693.7405 | 2.348 | 451.7371 | 33.8856 | 49.8586 | 36.2958 | 75.6306 | 12.0179 | 109.6221 | 29.5459 | 8.1793 | 99.7984 | 69.813 | 24 | 29.8039 | 83 | 31 | 0.99626 | 69.8039 | 102 | 7870 | 32.549 | 108.1619 | 35.9924 | -0.0625 | 20.375 | 0 | 43.2556 | 32.9219
9/27/2020 13:26:25.1 | 46.8649 | 1310 | 12 | 2500.7078 | 129.431 | 81.6969 | 94.4187 | 30.1308 | 31.9552 | 0.04439 | 107 | 11.5354 | 70.0476 | 69.9692 | 59.2426 | 1.0003 | 97.9767 | 306.3896 | 247.1018 | 94.6917 | 693.9297 | 2.3453 | 448.6646 | 33.894 | 49.7868 | 36.2777 | 75.8092 | 12.0195 | 109.8988 | 29.5777 | 8.1857 | 99.8152 | 69.8954 | 24 | 30.1961 | 83 | 31 | 0.99876 | 69.8039 | 98 | 8090 | 32.549 | 109.1309 | 35.9406 | -0.125 | 20.1875 | 0 | 43.3289 | 32.9219
9/27/2020 13:26:26.1 | 46.8652 | 1311 | 12 | 2499.9142 | 129.7061 | 81.7307 | 94.4426 | 30.143 | 31.9602 | 0.04295 | 106.9476 | 11.5218 | 70.4186 | 70.4127 | 59.2731 | 1.0088 | 97.979 | 305.9961 | 246.7074 | 94.7949 | 694.0623 | 2.3735 | 450.0332 | 33.9573 | 49.7936 | 36.4491 | 75.7662 | 12.0225 | 109.6489 | 29.7419 | 8.196 | 99.8403 | 69.8587 | 24 | 29.8039 | 83 | 31 | 0.99794 | 69.8039 | 98 | 8140 | 32.549 | 108.8104 | 35.7147 | -0.125 | 20 | 0 | 43.3899 | 33.0156
9/27/2020 13:26:27.1 | 46.8654 | 1312 | 12 | 2497.6015 | 129.4289 | 81.7808 | 94.4791 | 30.1488 | 31.9447 | 0.04392 | 107 | 11.5208 | 70.5614 | 70.2104 | 59.3099 | 1.0014 | 97.9784 | 307.1202 | 246.9891 | 94.6917 | 694.0976 | 2.3529 | 451.2622 | 33.8504 | 49.7868 | 36.4422 | 75.7597 | 12.0142 | 109.6764 | 29.4203 | 8.1586 | 99.8571 | 70.1011 | 24 | 30.1961 | 83 | 31 | 0.99883 | 69.8039 | 102 | 8040 | 32.549 | 108.1619 | 35.9863 | -0.125 | 19.9375 | 0 | 43.3838 | 33.0156
9/27/2020 13:26:28.1 | 46.8657 | 1313 | 12 | 2499.6536 | 128.992 | 81.8364 | 94.4861 | 30.1308 | 31.9559 | 0.04509 | 107.0349 | 11.5218 | 70.2474 | 69.4442 | 59.3475 | 0.99085 | 97.979 | 305.5465 | 246.4539 | 94.6854 | 694.1789 | 2.3418 | 448.6925 | 33.7649 | 50.1923 | 36.4947 | 75.6541 | 12.0641 | 109.677 | 29.361 | 8.1754 | 99.8655 | 70.0513 | 24 | 30.1961 | 83 | 31 | 0.99727 | 69.8039 | 98 | 8020 | 32.549 | 109.1309 | 35.968 | -0.1875 | 19.8125 | 0 | 42.9199 | 33.0156
9/27/2020 13:26:29.1 | 46.866 | 1314 | 12 | 2499.3474 | 129.3215 | 81.8204 | 94.5109 | 30.1355 | 31.9564 | 0.0469 | 107.0174 | 11.5238 | 70.5043 | 70.2419 | 59.3889 | 0.98514 | 97.9767 | 305.9118 | 246.2005 | 94.6497 | 694.3362 | 2.3331 | 450.5081 | 33.8495 | 50.1028 | 36.3828 | 75.6671 | 12.0157 | 109.6187 | 29.3223 | 8.1819 | 99.8235 | 70.0946 | 24 | 30.1961 | 83 | 31 | 0.99858 | 69.8039 | 97 | 8090 | 32.549 | 108.8104 | 35.8917 | -0.1875 | 19.625 | 0 | 43.0389 | 32.9219
9/27/2020 13:26:30.1 | 46.8663 | 1315 | 12 | 2499.5777 | 129.316 | 81.8139 | 94.5225 | 30.1346 | 31.9511 | 0.0479 | 106.9564 | 11.5257 | 70.4186 | 69.7974 | 59.4107 | 0.99851 | 97.9773 | 305.4341 | 245.947 | 94.7949 | 694.3768 | 2.3179 | 451.8488 | 33.8519 | 49.7936 | 36.3828 | 75.9147 | 12.0104 | 109.199 | 29.4797 | 8.1844 | 99.79 | 70.1444 | 24 | 29.8039 | 83 | 31 | 0.99864 | 69.8039 | 102 | 7850 | 32.549 | 107.5211 | 35.9589 | -0.1875 | 19.8125 | 0 | 43.158 | 32.9219
9/27/2020 13:26:31.1 | 46.8666 | 1316 | 12 | 2500.1984 | 129.2041 | 81.8498 | 94.5623 | 30.1313 | 31.9509 | 0.04588 | 107.0174 | 11.5286 | 70.5328 | 70.3779 | 59.4393 | 1.0058 | 97.9773 | 305.5184 | 246.3131 | 94.7528 | 694.3855 | 2.3258 | 448.0501 | 33.8279 | 49.8003 | 36.2889 | 75.9707 | 12.0202 | 109.4231 | 29.3292 | 8.2051 | 99.7313 | 70.2047 | 24 | 30.5882 | 83 | 31 | 0.99358 | 69.8039 | 97 | 8020 | 32.549 | 108.8104 | 35.9985 | -0.25 | 19.5625 | 0 | 43.1946 | 32.9219
9/27/2020 13:26:32.1 | 46.8668 | 1317 | 12 | 2501.4893 | 129.2689 | 81.9108 | 94.5781 | 30.1431 | 31.9545 | 0.04825 | 107 | 11.5325 | 70.647 | 70.2436 | 59.4661 | 1.0386 | 97.9778 | 306.3615 | 246.0596 | 94.7758 | 694.5801 | 2.3413 | 449.4746 | 33.8621 | 49.7732 | 36.3302 | 76.0437 | 12.0172 | 109.4517 | 29.459 | 8.1999 | 99.7732 | 70.3434 | 24 | 29.8039 | 83 | 31 | 1.0025 | 69.8039 | 97 | 8140 | 32.549 | 108.8104 | 35.965 | -0.1875 | 19.875 | 0 | 43.3624 | 33.0156
9/27/2020 13:26:33.1 | 46.8671 | 1318 | 12 | 2500.19 | 129.4767 | 81.9642 | 94.6102 | 30.124 | 31.9508 | 0.04793 | 106.9826 | 11.5218 | 70.2474 | 70.4904 | 59.5112 | 0.99886 | 97.9773 | 305.3498 | 245.5526 | 94.8496 | 694.6667 | 2.3595 | 450.6757 | 33.8982 | 49.8519 | 36.3897 | 75.9707 | 11.9678 | 109.6472 | 29.3292 | 8.2321 | 99.7648 | 70.3997 | 24 | 30.1961 | 83 | 31 | 1.0068 | 69.8039 | 102 | 8140 | 32.549 | 107.8415 | 36.0443 | -0.1875 | 20.375 | 0 | 43.3563 | 32.9219
9/27/2020 13:26:34.1 | 46.8674 | 1319 | 12 | 2499.1695 | 129.5222 | 81.9906 | 94.6343 | 30.1295 | 31.9591 | 0.04564 | 106.9564 | 11.5238 | 70.4757 | 69.7557 | 59.5622 | 1.0005 | 97.9778 | 305.8275 | 245.9188 | 95.0432 | 694.5234 | 2.3573 | 449.307 | 33.8986 | 49.7488 | 36.3621 | 76.1687 | 11.9861 | 109.8439 | 29.4866 | 8.1574 | 99.8403 | 70.4731 | 24 | 30.1961 | 83 | 31 | 0.99797 | 69.8039 | 98 | 8090 | 32.549 | 109.1309 | 35.9467 | -0.1875 | 20.4375 | 0 | 43.1122 | 33.0156
9/27/2020 13:26:35.1 | 46.8677 | 1320 | 12 | 2499.3818 | 129.3276 | 82.022 | 94.6456 | 30.1549 | 31.9687 | 0.04577 | 106.9476 | 11.5199 | 70.4186 | 69.8058 | 59.6223 | 0.9969 | 97.9773 | 305.968 | 245.9188 | 95.0369 | 694.7181 | 2.3478 | 451.346 | 33.8493 | 49.7936 | 36.5085 | 75.9642 | 12.0263 | 109.7313 | 29.4272 | 8.1251 | 99.8822 | 70.5123 | 24 | 29.8039 | 83 | 31 | 1.0014 | 69.8039 | 98 | 8120 | 32.549 | 109.1309 | 36.0321 | -0.1875 | 19.875 | 0 | 43.4082 | 32.9219
9/27/2020 13:26:36.1 | 46.8679 | 1321 | 12 | 2500.8858 | 129.1279 | 82.0579 | 94.6761 | 30.1457 | 31.9795 | 0.04449 | 106.9127 | 11.5189 | 70.5899 | 70.0891 | 59.6808 | 1.004 | 97.979 | 305.2093 | 246.116 | 94.9885 | 694.8507 | 2.3586 | 451.9046 | 33.8201 | 49.8966 | 36.5223 | 76.1127 | 12.0157 | 110.1812 | 29.5321 | 8.1264 | 99.8571 | 70.6248 | 24 | 29.8039 | 83 | 31 | 1.0085 | 69.8039 | 102 | 7820 | 32.549 | 108.1619 | 36.0687 | -0.25 | 19.75 | 0 | 43.7683 | 32.9219
9/27/2020 13:26:37.1 | 46.8682 | 1322 | 12 | 2499.2234 | 129.2271 | 82.0929 | 94.7062 | 30.1475 | 31.9915 | 0.04541 | 106.9564 | 11.5354 | 70.4186 | 70.104 | 59.7353 | 1.0136 | 97.9784 | 305.3217 | 245.6653 | 94.9885 | 694.7127 | 2.3615 | 449.1674 | 33.8215 | 49.9997 | 36.3966 | 76.1622 | 12.0202 | 109.4243 | 29.3748 | 8.1161 | 99.8152 | 70.655 | 24 | 29.8039 | 83 | 31 | 1.0018 | 69.4118 | 98 | 8020 | 32.549 | 109.1309 | 36.0046 | -0.25 | 19.75 | 0 | 43.4937 | 33.0156
9/27/2020 13:26:38.1 | 46.8685 | 1323 | 12 | 2500.6549 | 129.3347 | 82.1216 | 94.7138 | 30.1479 | 31.9849 | 0.04525 | 106.9302 | 11.5451 | 70.7612 | 69.3821 | 59.7929 | 1.0067 | 97.9784 | 306.1648 | 245.6371 | 94.9401 | 694.6208 | 2.3593 | 450.4801 | 33.8735 | 49.7936 | 36.3828 | 76.2117 | 12.0195 | 109.5923 | 29.4797 | 8.1935 | 99.7984 | 70.6419 | 24 | 29.4118 | 83 | 31 | 1.0034 | 69.4118 | 97 | 8190 | 32.549 | 109.1309 | 35.8795 | -0.1875 | 19.4375 | 0 | 43.9301 | 33.0156
9/27/2020 13:26:39.1 | 46.8688 | 1324 | 12 | 2500.1723 | 129.3327 | 82.1526 | 94.74 | 30.1375 | 31.9478 | 0.04447 | 106.8778 | 11.5354 | 70.5899 | 70.0442 | 59.8441 | 1.029 | 97.9784 | 305.8556 | 245.7216 | 95.0662 | 694.5095 | 2.3436 | 451.346 | 33.8593 | 49.7732 | 36.3966 | 76.0932 | 12.0217 | 109.6764 | 29.459 | 8.245 | 99.7564 | 70.7047 | 24 | 29.8039 | 83 | 31 | 0.99837 | 69.8039 | 102 | 8070 | 32.549 | 108.1619 | 35.9619 | -0.25 | 20.125 | 0 | 43.7103 | 33.0156
9/27/2020 13:26:40.1 | 46.8691 | 1325 | 12 | 2487.1421 | 129.2918 | 82.1577 | 94.7582 | 30.1478 | 31.9526 | 0.04566 | 106.9127 | 11.5373 | 70.4186 | 69.5616 | 59.8942 | 1.0243 | 97.9784 | 303.9447 | 244.7077 | 95.182 | 694.4282 | 2.3424 | 450.0891 | 33.6791 | 50.1543 | 36.3966 | 76.4096 | 12.046 | 109.9005 | 29.3223 | 8.1432 | 99.6474 | 70.8539 | 24 | 29.8039 | 83 | 31 | 1.0006 | 69.8039 | 98 | 8160 | 32.549 | 109.1309 | 35.8093 | -0.1875 | 19.875 | 0 | 43.6707 | 33.0156
9/27/2020 13:26:41.1 | 46.8693 | 1326 | 12 | 2497.0392 | 126.4874 | 82.1901 | 94.7808 | 30.1485 | 31.9555 | 0.05568 | 106.8604 | 11.5257 | 70.5614 | 70.1572 | 59.9367 | 0.99423 | 97.9767 | 305.7432 | 245.9751 | 94.8917 | 694.3768 | 2.2935 | 450.3963 | 33.0758 | 49.9482 | 36.3828 | 76.1127 | 12.0142 | 110.0669 | 29.5321 | 8.062 | 99.2784 | 70.7912 | 24.5 | 29.0196 | 83 | 31 | 1.0048 | 69.0196 | 101 | 8020 | 32.549 | 108.49 | 36.1877 | -0.1875 | 19.125 | 0 | 43.5852 | 33.0156
9/27/2020 13:26:42.1 | 46.8696 | 1327 | 12 | 2497.854 | 126.0778 | 82.2104 | 94.8003 | 30.1535 | 31.9715 | 0.05906 | 106.7731 | 11.5335 | 70.4757 | 69.9726 | 59.9784 | 0.99993 | 97.9761 | 305.4903 | 245.3555 | 95.2368 | 694.6368 | 2.2694 | 450.4522 | 32.9764 | 50.058 | 36.456 | 76.2182 | 12.0263 | 109.5901 | 29.4866 | 8.0439 | 99.0267 | 70.8605 | 24.5 | 29.0196 | 83 | 31 | 0.99971 | 68.6274 | 97 | 8210 | 32.549 | 109.1309 | 36.0535 | -0.125 | 20.9375 | 0 | 42.3859 | 32.9219
9/27/2020 13:26:43.1 | 46.8699 | 1328 | 12 | 2497.7995 | 126.6014 | 82.266 | 94.8406 | 30.1327 | 31.9737 | 0.06062 | 106.7557 | 11.5267 | 70.2474 | 69.6219 | 60.0297 | 1.0122 | 97.979 | 304.9002 | 245.2991 | 95.1337 | 694.7834 | 2.2612 | 450.6477 | 33.1145 | 50.1543 | 36.3828 | 76.2117 | 12.0331 | 109.677 | 29.3223 | 8.0555 | 98.7919 | 70.7912 | 24.5 | 29.4118 | 83 | 31 | 1.0009 | 68.6274 | 100 | 8160 | 32.549 | 107.5211 | 36.0748 | -0.1875 | 19.1875 | 0 | 43.8202 | 32.9219
9/27/2020 13:26:44.1 | 46.8702 | 1329 | 12 | 2497.5606 | 126.7605 | 82.2905 | 94.8426 | 30.1417 | 31.9543 | 0.05876 | 106.7295 | 11.5276 | 70.333 | 69.7005 | 60.0815 | 0.98461 | 97.9795 | 304.1977 | 244.6513 | 95.0916 | 694.8893 | 2.2419 | 450.2846 | 33.1521 | 49.4394 | 36.3096 | 76.1687 | 12.021 | 109.8176 | 29.539 | 8.0684 | 98.6493 | 70.9705 | 24.5 | 29.4118 | 83 | 31 | 1.001 | 68.6274 | 100 | 8160 | 32.549 | 108.8104 | 35.9009 | -0.1875 | 19.1875 | 0 | 44.2413 | 32.9219
9/27/2020 13:26:45.1 | 46.8704 | 1330 | 12 | 2498.9382 | 126.8205 | 82.3032 | 94.8573 | 30.1377 | 31.946 | 0.05611 | 106.7295 | 11.5218 | 70.4472 | 69.6688 | 60.132 | 1.0071 | 97.9778 | 304.9845 | 245.2428 | 95.2788 | 695.1493 | 2.2521 | 448.9718 | 33.1854 | 49.8451 | 36.3828 | 76.3106 | 12.0444 | 110.124 | 29.5846 | 8.0903 | 98.6242 | 71.0398 | 24.5 | 28.6274 | 84 | 31 | 0.99898 | 68.6274 | 101 | 8160 | 32.549 | 108.49 | 35.6384 | -0.1875 | 21 | 0 | 43.042 | 32.9219
9/27/2020 13:26:46.1 | 46.8707 | 1331 | 12 | 2498.4708 | 126.6513 | 82.3342 | 94.8984 | 30.1358 | 31.9525 | 0.0546 | 106.7382 | 11.517 | 70.4757 | 70.222 | 60.1849 | 1.0083 | 97.9795 | 305.4903 | 244.8203 | 95.14 | 695.1899 | 2.2782 | 450.4801 | 33.1346 | 49.8519 | 36.4353 | 76.3666 | 12.0316 | 109.8176 | 29.6963 | 8.0607 | 98.7248 | 71.0895 | 24.5 | 29.0196 | 84 | 31 | 0.99986 | 68.6274 | 97 | 8360 | 32.549 | 109.4513 | 35.6842 | -0.125 | 21 | 0 | 42.4316 | 33.0156
9/27/2020 13:26:47.1 | 46.871 | 1332 | 12 | 2499.0355 | 126.6272 | 82.3533 | 94.9114 | 30.1276 | 31.9723 | 0.05861 | 106.7905 | 11.5092 | 70.4186 | 70.3016 | 60.2413 | 0.99993 | 97.9784 | 305.0688 | 245.271 | 95.1757 | 695.2445 | 2.2669 | 451.346 | 33.1419 | 49.9414 | 36.4534 | 76.3536 | 12.0104 | 109.1161 | 29.4203 | 7.9962 | 98.7416 | 71.1563 | 24.5 | 29.0196 | 83 | 31 | 1.0024 | 68.6274 | 96 | 8190 | 32.549 | 108.8104 | 35.5866 | -0.0625 | 19.5625 | 0 | 42.6392 | 32.9219
9/27/2020 13:26:48.1 | 46.8713 | 1333 | 12 | 2499.5669 | 126.4785 | 82.3665 | 94.9028 | 30.1224 | 31.9813 | 0.06159 | 106.8778 | 11.5102 | 70.3045 | 70.0475 | 60.2802 | 1.0069 | 97.9778 | 305.2093 | 244.8203 | 95.163 | 695.4991 | 2.2144 | 452.1281 | 33.105 | 49.7732 | 36.3621 | 76.1922 | 12.0217 | 108.4713 | 29.4065 | 8.0091 | 98.5906 | 71.1693 | 24.5 | 29.0196 | 84 | 31 | 0.99898 | 68.6274 | 100 | 7820 | 32.549 | 107.2006 | 35.7239 | -0.0625 | 18.875 | 0 | 43.3472 | 32.9219
9/27/2020 13:26:49.1 | 46.8716 | 1334 | 12 | 2498.3473 | 126.5233 | 82.3789 | 94.9424 | 30.1203 | 31.9733 | 0.06193 | 106.8953 | 11.5053 | 70.7041 | 69.9692 | 60.3399 | 1.0017 | 97.9795 | 304.1415 | 244.5105 | 95.2851 | 695.8051 | 2.1599 | 449.5584 | 33.1035 | 49.7488 | 36.4422 | 76.3171 | 12.0316 | 108.1089 | 29.5914 | 8.0542 | 98.339 | 71.2451 | 24.5 | 29.0196 | 84 | 31 | 1.0026 | 68.2353 | 96 | 8070 | 32.549 | 107.5211 | 35.907 | 0 | 18.6875 | 0 | 44.397 | 32.9219
9/27/2020 13:26:50.1 | 46.8718 | 1335 | 12 | 2497.4908 | 126.3127 | 82.4211 | 94.9746 | 30.1065 | 31.9658 | 0.06016 | 106.9302 | 11.5044 | 70.647 | 69.8175 | 60.3882 | 0.99851 | 97.9784 | 304.282 | 244.2852 | 95.2661 | 696.0137 | 2.1613 | 450.1729 | 33.0326 | 49.6253 | 36.3966 | 76.2977 | 12.0263 | 108.864 | 29.4134 | 8.0736 | 98.3054 | 71.3014 | 24.5 | 29.4118 | 84 | 31 | 0.99733 | 68.6274 | 96 | 8210 | 32.549 | 107.8415 | 36.0779 | -0.0625 | 19.875 | 0 | 43.9423 | 32.9219
9/27/2020 13:26:51.1 | 46.8721 | 1336 | 12 | 2502.1214 | 126.3013 | 82.447 | 94.9845 | 30.1307 | 31.9603 | 0.05818 | 106.8953 | 11.517 | 70.333 | 70.4458 | 60.4344 | 1.0044 | 97.9801 | 304.563 | 244.3697 | 95.5626 | 696.2224 | 2.2138 | 451.1505 | 33.0949 | 49.7868 | 36.4035 | 76.4031 | 12.0263 | 109.1739 | 29.4728 | 8.0169 | 98.5487 | 71.3576 | 24.5 | 29.8039 | 84 | 31 | 0.99944 | 68.6274 | 101 | 8120 | 32.549 | 107.2006 | 35.9253 | -0.0625 | 21.5 | 0 | 42.4927 | 32.9219
9/27/2020 13:26:52.1 | 46.8724 | 1337 | 12 | 2497.9656 | 126.7161 | 82.4619 | 95.0148 | 30.1023 | 31.9807 | 0.05947 | 106.9127 | 11.5121 | 70.3616 | 70.1788 | 60.4997 | 1.0033 | 97.9795 | 304.844 | 244.5386 | 95.2368 | 696.3637 | 2.2612 | 449.4187 | 33.1491 | 49.5941 | 36.4284 | 76.5645 | 12.0202 | 109.2853 | 29.1193 | 8.0388 | 98.6325 | 71.4309 | 24.5 | 29.4118 | 84 | 31 | 0.9991 | 68.6274 | 97 | 8260 | 32.549 | 108.49 | 35.9161 | -0.125 | 20.6875 | 0 | 42.7612 | 32.9219
9/27/2020 13:26:53.1 | 46.8727 | 1338 | 12 | 2498.931 | 126.4186 | 82.4898 | 95.0317 | 30.1132 | 31.9688 | 0.05855 | 106.9476 | 11.5257 | 70.3616 | 70.0275 | 60.5431 | 1.0126 | 97.9818 | 304.8721 | 244.426 | 95.2304 | 696.4203 | 2.2649 | 449.2511 | 33.0829 | 49.6389 | 36.3966 | 76.4591 | 12.0361 | 109.5397 | 29.4797 | 8.031 | 98.8255 | 71.5498 | 24.5 | 29.4118 | 84 | 31 | 1.0023 | 68.6274 | 97 | 8310 | 32.549 | 108.49 | 35.9283 | -0.1875 | 20.8125 | 0 | 42.0532 | 32.9219
9/27/2020 13:26:54.1 | 46.8729 | 1339 | 12 | 2500.5227 | 126.3489 | 82.5274 | 95.0384 | 30.1199 | 31.9801 | 0.05556 | 107.0349 | 11.5325 | 70.5328 | 70.2369 | 60.5903 | 0.99957 | 97.9824 | 304.844 | 244.3133 | 95.3399 | 696.445 | 2.2541 | 451.2343 | 33.0841 | 49.8071 | 36.4284 | 76.571 | 12.0369 | 109.9605 | 29.441 | 8.0388 | 98.8087 | 71.4806 | 24.5 | 29.0196 | 84 | 31 | 1.0017 | 68.6274 | 100 | 7900 | 32.549 | 107.8415 | 35.7361 | -0.125 | 20 | 0 | 42.4225 | 32.9219
9/27/2020 13:26:55.1 | 46.8732 | 1340 | 12 | 2497.2559 | 126.6044 | 82.5409 | 95.0551 | 30.1292 | 31.9697 | 0.05742 | 107.0524 | 11.5402 | 70.5614 | 70.2419 | 60.6478 | 1.0006 | 97.9824 | 303.9447 | 244.426 | 95.4723 | 696.583 | 2.2505 | 451.8488 | 33.112 | 49.6904 | 36.239 | 76.558 | 12.0187 | 109.7924 | 29.3748 | 8.0362 | 98.7332 | 71.5498 | 24.5 | 29.0196 | 84 | 31 | 1.0015 | 68.6274 | 96 | 8210 | 32.549 | 109.1309 | 35.6171 | -0.125 | 20.25 | 0 | 42.2974 | 32.9219
9/27/2020 13:26:56.1 | 46.8735 | 1341 | 12 | 2500.6208 | 126.2486 | 82.6115 | 95.0999 | 30.1262 | 31.9734 | 0.05776 | 106.9826 | 11.5335 | 70.4757 | 70.1606 | 60.7006 | 1.0024 | 97.9829 | 304.3101 | 244.1162 | 95.4176 | 696.5776 | 2.2412 | 449.5305 | 33.063 | 49.9414 | 36.4422 | 76.3041 | 12.0278 | 109.793 | 29.3154 | 8.0762 | 98.6745 | 71.6923 | 24.5 | 29.4118 | 84 | 31 | 0.99883 | 69.0196 | 97 | 8070 | 32.549 | 108.8104 | 35.6201 | -0.25 | 18.8125 | 0 | 43.2617 | 32.9219
9/27/2020 13:26:57.1 | 46.8738 | 1342 | 12 | 2499.8317 | 126.4999 | 82.6054 | 95.1109 | 30.1237 | 31.977 | 0.0574 | 106.9564 | 11.5199 | 70.5899 | 69.9959 | 60.7535 | 1.0156 | 97.9829 | 305.2374 | 244.3415 | 95.5753 | 696.613 | 2.2337 | 449.8656 | 33.1151 | 49.7488 | 36.3828 | 76.7129 | 12.0285 | 109.6529 | 29.5914 | 8.0826 | 98.5738 | 71.6858 | 24.5 | 29.0196 | 84 | 31 | 1.0001 | 68.6274 | 101 | 8140 | 32.549 | 108.1619 | 35.3668 | -0.25 | 19.5 | 0 | 43.2434 | 32.9219
9/27/2020 13:26:58.1 | 46.8741 | 1343 | 12 | 2500.2205 | 126.4353 | 82.6421 | 95.1169 | 30.1245 | 31.9767 | 0.05762 | 107 | 11.4976 | 70.4472 | 69.9742 | 60.8109 | 1.0297 | 97.9829 | 303.6637 | 243.9472 | 95.3819 | 696.5317 | 2.2421 | 451.2343 | 33.1058 | 49.9549 | 36.4353 | 76.5645 | 12.0543 | 109.7649 | 29.3292 | 8.0968 | 98.5151 | 71.7355 | 24.5 | 29.0196 | 84 | 31 | 0.99809 | 68.6274 | 96 | 8260 | 32.549 | 108.8104 | 35.4523 | -0.1875 | 19.375 | 0 | 43.3441 | 32.9219
9/27/2020 13:26:59.1 | 46.8743 | 1344 | 12 | 2498.5986 | 126.4863 | 82.6359 | 95.1303 | 30.1277 | 31.9713 | 0.05782 | 106.9651 | 11.4927 | 70.4186 | 70.0941 | 60.855 | 1.0037 | 97.9835 | 303.6075 | 243.7218 | 95.4366 | 696.4503 | 2.2527 | 449.7819 | 33.0946 | 49.8071 | 36.4353 | 76.8183 | 12.0301 | 110.0176 | 29.4934 | 7.9924 | 98.4816 | 71.8348 | 24.5 | 29.0196 | 84 | 31 | 1.0037 | 68.6274 | 96 | 8310 | 32.549 | 108.49 | 35.3912 | -0.1875 | 19.125 | 0 | 43.4875 | 32.9219
9/27/2020 13:27:00.1 | 46.8746 | 1345 | 12 | 2499.818 | 126.6054 | 82.6623 | 95.1485 | 30.1168 | 31.9686 | 0.05812 | 106.9564 | 11.484 | 70.5328 | 70.1124 | 60.8986 | 1.0019 | 97.9846 | 303.4108 | 243.581 | 95.4913 | 696.3883 | 2.2454 | 450.6198 | 33.1453 | 49.8654 | 36.4077 | 76.7258 | 12.052 | 109.5145 | 29.5528 | 8.0169 | 98.4312 | 71.9081 | 24.5 | 29.0196 | 84 | 31 | 1.0004 | 68.6274 | 100 | 7920 | 32.549 | 107.8415 | 35.3058 | -0.125 | 19.0625 | 0 | 44.1071 | 32.9219
9/27/2020 13:27:01.1 | 46.8749 | 1346 | 12 | 2499.7437 | 126.3781 | 82.6829 | 95.1859 | 30.0932 | 31.9656 | 0.05849 | 106.9651 | 11.485 | 70.4186 | 70.0342 | 60.9434 | 1.0035 | 97.9818 | 303.8042 | 243.3838 | 95.3755 | 696.4257 | 2.2375 | 451.8209 | 33.0832 | 49.8451 | 36.561 | 76.7064 | 12.0179 | 109.6798 | 29.4272 | 8.1122 | 98.4396 | 71.9537 | 24.5 | 29.0196 | 84 | 31 | 0.99861 | 68.6274 | 96 | 8240 | 32.549 | 108.8104 | 35.3272 | -0.125 | 19.6875 | 0 | 44.1528 | 32.9219
9/27/2020 13:27:02.1 | 46.8752 | 1347 | 12 | 2499.6683 | 126.2594 | 82.7267 | 95.2047 | 30.1097 | 31.9765 | 0.05971 | 107 | 11.4927 | 70.3901 | 70.217 | 60.9859 | 1.0053 | 97.9795 | 303.7761 | 243.2993 | 95.546 | 696.505 | 2.2437 | 450.6477 | 33.046 | 49.8722 | 36.3483 | 76.8807 | 12.0301 | 109.8456 | 29.4548 | 8.0671 | 98.5319 | 71.9016 | 24.5 | 29.4118 | 84 | 31 | 0.99788 | 68.6274 | 96 | 8190 | 32.549 | 108.8104 | 35.2325 | -0.25 | 20.6875 | 0 | 43.7378 | 32.9219
9/27/2020 13:27:03.1 | 46.8754 | 1348 | 12 | 2500.6398 | 126.4603 | 82.7931 | 95.2205 | 30.0885 | 31.9825 | 0.05941 | 107.0524 | 11.5053 | 70.3045 | 70.6705 | 61.0185 | 0.99868 | 97.9824 | 303.186 | 243.3557 | 95.5333 | 696.7243 | 2.2727 | 449.7539 | 33.1214 | 49.8586 | 36.4215 | 76.8183 | 12.0671 | 109.5963 | 29.441 | 8.0426 | 98.7835 | 71.9708 | 24.5 | 29.4118 | 84 | 31 | 1.0041 | 68.6274 | 101 | 8070 | 32.549 | 107.8415 | 35.1593 | -0.1875 | 21.25 | 0 | 43.3014 | 32.9219
9/27/2020 13:27:04.1 | 46.8757 | 1349 | 12 | 2499.3364 | 126.5985 | 82.7872 | 95.2336 | 30.1096 | 31.9748 | 0.05942 | 107.0524 | 11.5024 | 70.5328 | 70.3431 | 61.0451 | 1.0042 | 97.9829 | 303.1298 | 243.1303 | 95.7267 | 696.705 | 2.2866 | 450.6198 | 33.1355 | 49.9617 | 36.3966 | 76.7688 | 12.052 | 109.7369 | 29.6508 | 8.0529 | 98.7835 | 72.0961 | 24.5 | 29.4118 | 84 | 31 | 0.99794 | 68.6274 | 96 | 8290 | 32.549 | 108.8104 | 35.0983 | -0.125 | 19.9375 | 0 | 43.7836 | 32.9219
9/27/2020 13:27:05.1 | 46.876 | 1350 | 12 | 2498.3511 | 126.1722 | 82.7692 | 95.2579 | 30.1051 | 31.9902 | 0.06073 | 107.0174 | 11.5082 | 70.5043 | 70.0541 | 61.0886 | 1.0087 | 97.9812 | 303.8885 | 243.5247 | 95.8718 | 696.7756 | 2.2598 | 450.7595 | 33.0085 | 49.9617 | 36.4353 | 76.8183 | 12.0187 | 109.5392 | 29.4934 | 7.964 | 98.7416 | 72.1824 | 24.5 | 29.4118 | 84 | 31 | 1.0008 | 68.6274 | 97 | 8240 | 32.549 | 108.8104 | 35.0861 | -0.1875 | 20.625 | 0 | 43.0908 | 32.9219
9/27/2020 13:27:06.1 | 46.8763 | 1351 | 12 | 2501.1555 | 126.0529 | 82.817 | 95.292 | 30.0828 | 31.9991 | 0.06003 | 106.9913 | 11.5073 | 70.4186 | 69.8425 | 61.1276 | 1.0012 | 97.9801 | 303.9166 | 243.1585 | 95.4723 | 696.8923 | 2.241 | 449.6143 | 33.0185 | 49.8966 | 36.4284 | 76.7558 | 12.0248 | 109.1739 | 29.4272 | 8.031 | 98.8842 | 72.1759 | 24.5 | 29.4118 | 84 | 31 | 1.0024 | 68.6274 | 101 | 7850 | 32.549 | 107.8415 | 35.0677 | -0.125 | 21.4375 | 0 | 42.1295 | 32.9219
9/27/2020 13:27:07.1 | 46.8766 | 1352 | 12 | 2498.6805 | 126.328 | 82.85 | 95.3091 | 30.1036 | 31.9697 | 0.05949 | 106.9738 | 11.5063 | 70.5328 | 69.5013 | 61.1666 | 1.0017 | 97.9801 | 302.7926 | 242.8768 | 95.672 | 697.1116 | 2.2485 | 451.1784 | 33.059 | 49.9034 | 36.4491 | 76.9107 | 12.0475 | 109.1458 | 29.4341 | 8.0336 | 98.9261 | 72.2947 | 24.5 | 29.4118 | 84 | 31 | 1.0013 | 69.0196 | 97 | 8240 | 32.549 | 108.49 | 35.1074 | -0.125 | 20.8125 | 0 | 42.2607 | 32.9219
9/27/2020 13:27:08.1 | 46.8768 | 1353 | 12 | 2501.5259 | 126.1714 | 82.8678 | 95.3419 | 30.0984 | 31.9899 | 0.05874 | 107.0349 | 11.5092 | 70.6185 | 69.8675 | 61.2117 | 0.99637 | 97.9807 | 303.2141 | 242.7923 | 95.4723 | 697.3043 | 2.2567 | 450.6198 | 33.0509 | 49.9482 | 36.4878 | 76.8547 | 12.027 | 108.9784 | 29.5321 | 7.9872 | 98.8674 | 72.232 | 24.5 | 29.4118 | 84 | 31 | 1.0004 | 68.6274 | 97 | 8160 | 32.549 | 108.49 | 35.1227 | -0.125 | 20 | 0 | 42.4469 | 32.9219
9/27/2020 13:27:09.1 | 46.8771 | 1354 | 12 | 2500.1382 | 126.3371 | 82.8747 | 95.3474 | 30.1074 | 31.9893 | 0.06294 | 107.0262 | 11.5092 | 70.2188 | 69.8358 | 61.261 | 0.99975 | 97.9807 | 302.5116 | 242.2009 | 95.6847 | 697.5536 | 2.2508 | 449.726 | 33.0786 | 49.9169 | 36.4422 | 76.7753 | 12.0126 | 109.0904 | 29.3954 | 8.0207 | 98.7583 | 72.3874 | 24.5 | 29.4118 | 84 | 31 | 1.0005 | 68.6274 | 101 | 8120 | 32.549 | 107.5211 | 35.2112 | -0.1875 | 20.125 | 0 | 42.392 | 32.9219
9/27/2020 13:27:10.1 | 46.8774 | 1355 | 12 | 2499.7732 | 126.2052 | 82.882 | 95.3757 | 30.1051 | 31.9983 | 0.06069 | 107 | 11.4976 | 70.4472 | 70.0025 | 61.3132 | 1.0167 | 97.9784 | 303.186 | 242.9332 | 95.611 | 697.5536 | 2.2306 | 451.5136 | 33.0364 | 49.8383 | 36.4422 | 77.1449 | 12.046 | 108.9481 | 29.4203 | 8.0478 | 98.708 | 72.2385 | 24.5 | 29.0196 | 84 | 31 | 0.99974 | 68.6274 | 96 | 8290 | 32.549 | 108.1619 | 35.2631 | -0.1875 | 19.75 | 0 | 42.6544 | 32.9219
9/27/2020 13:27:11.1 | 46.8777 | 1356 | 12 | 2497.8796 | 126.2197 | 82.9168 | 95.3977 | 30.1041 | 31.9779 | 0.06183 | 107.0174 | 11.4908 | 70.2474 | 70.1821 | 61.3615 | 1.0108 | 97.979 | 301.8371 | 242.1445 | 95.676 | 697.6949 | 2.1958 | 449.2232 | 33.0194 | 49.753 | 36.4672 | 76.8653 | 12.0058 | 108.8926 | 29.3859 | 7.955 | 98.599 | 72.4606 | 24.5 | 29.4118 | 84 | 31 | 1.0007 | 68.6274 | 96 | 8210 | 32.549 | 108.1619 | 35.1929 | -0.0625 | 19.5 | 0 | 43.1519 | 32.9219
9/27/2020 13:27:12.1 | 46.8779 | 1357 | 12 | 2500.9197 | 125.9041 | 82.985 | 95.4298 | 30.0947 | 31.9729 | 0.06132 | 107.0785 | 11.485 | 70.5328 | 70.29 | 61.4034 | 1.0062 | 97.9773 | 302.8769 | 242.4262 | 95.7141 | 697.817 | 2.1779 | 448.9718 | 32.9758 | 49.6904 | 36.4672 | 76.9042 | 11.9868 | 108.8629 | 29.4797 | 7.9988 | 98.4732 | 72.411 | 24.5 | 29.4118 | 84 | 31 | 1.0013 | 68.6274 | 100 | 7850 | 32.549 | 107.2006 | 35.2142 | -0.125 | 18.3125 | 0 | 43.9789 | 32.9219
9/27/2020 13:27:13.1 | 46.8782 | 1358 | 12 | 2499.2534 | 125.9776 | 83.002 | 95.4379 | 30.0861 | 31.9771 | 0.06262 | 107.0174 | 11.4772 | 70.4186 | 70.1522 | 61.4628 | 0.99548 | 97.9784 | 303.2984 | 242.3417 | 95.6594 | 697.955 | 2.1646 | 450.3405 | 32.9702 | 49.6837 | 36.5404 | 76.8482 | 12.0217 | 108.3878 | 29.4728 | 7.9975 | 98.2719 | 72.4802 | 24.5 | 29.0196 | 84 | 31 | 1.0035 | 68.6274 | 100 | 8260 | 32.549 | 107.8415 | 35.2478 | -0.125 | 19.0625 | 0 | 44.3878 | 32.9219
9/27/2020 13:27:14.1 | 46.8785 | 1359 | 12 | 2501.0216 | 126.0823 | 83.0315 | 95.4586 | 30.1016 | 31.9731 | 0.06264 | 107.0087 | 11.4782 | 70.7897 | 69.9376 | 61.5112 | 0.99904 | 97.9801 | 302.905 | 242.3417 | 95.7204 | 698.047 | 2.1646 | 451.0108 | 33.0199 | 49.6972 | 36.5541 | 77.1578 | 12.024 | 108.6416 | 29.4341 | 7.995 | 98.2551 | 72.4932 | 24.5 | 29.8039 | 84 | 31 | 0.9994 | 68.6274 | 100 | 8210 | 32.549 | 106.8802 | 35.4126 | 0 | 19.5625 | 0 | 44.4336 | 32.9219
9/27/2020 13:27:15.1 | 46.8788 | 1360 | 12 | 2499.0016 | 126.3134 | 82.9948 | 95.4668 | 30.0662 | 31.9795 | 0.06079 | 106.9913 | 11.4704 | 70.4757 | 69.9359 | 61.5757 | 0.99957 | 97.9778 | 302.6802 | 241.8629 | 95.7561 | 698.1177 | 2.173 | 449.4746 | 33.0528 | 49.6321 | 36.5404 | 77.046 | 12.0172 | 109.1156 | 29.4728 | 8.0104 | 98.3222 | 72.629 | 24.5 | 29.8039 | 84 | 31 | 1.0011 | 68.6274 | 101 | 8090 | 32.549 | 106.8802 | 35.4096 | -0.0625 | 19.9375 | 0 | 44.2871 | 32.9219
9/27/2020 13:27:16.1 | 46.8791 | 1361 | 12 | 2498.3848 | 126.1387 | 83.0061 | 95.4865 | 30.0719 | 31.9768 | 0.06138 | 107.0087 | 11.4714 | 70.5043 | 69.7841 | 61.6163 | 1.0046 | 97.9773 | 301.9776 | 241.6094 | 95.8171 | 698.4591 | 2.169 | 450.4243 | 33.0009 | 49.4394 | 36.5085 | 77.2073 | 12.0202 | 109.087 | 29.3817 | 7.9975 | 98.4564 | 72.5989 | 24.5 | 29.0196 | 84 | 31 | 1.0018 | 68.6274 | 96 | 8260 | 32.549 | 108.1619 | 35.3821 | -0.0625 | 20.25 | 0 | 44.0887 | 32.9219
9/27/2020 13:27:17.1 | 46.8793 | 1362 | 12 | 2497.9558 | 126.1454 | 83.0545 | 95.5203 | 30.0746 | 31.9937 | 0.06072 | 106.9476 | 11.4665 | 70.5328 | 70.2851 | 61.6521 | 1.0169 | 97.9773 | 303.3546 | 241.9474 | 95.7141 | 698.4891 | 2.2053 | 451.346 | 32.9993 | 49.6904 | 36.4422 | 77.1019 | 12.027 | 108.8909 | 29.4272 | 8.0439 | 98.5403 | 72.7348 | 24.5 | 29.8039 | 84 | 31 | 0.99992 | 68.6274 | 101 | 8160 | 32.549 | 107.8415 | 35.611 | -0.0625 | 20.875 | 0 | 43.3227 | 32.9219
9/27/2020 13:27:18.1 | 46.8796 | 1363 | 12 | 2501.6978 | 125.9971 | 83.063 | 95.5331 | 30.0799 | 32.0002 | 0.06202 | 107.0349 | 11.4791 | 70.3616 | 69.4509 | 61.6975 | 1.0031 | 97.9784 | 302.6802 | 242.1164 | 95.8654 | 698.5351 | 2.2151 | 449.1953 | 33.007 | 49.5941 | 36.5541 | 77.0095 | 12.0293 | 108.78 | 29.6963 | 8.0671 | 98.6409 | 72.6916 | 24.5 | 29.8039 | 84 | 31 | 1.0011 | 68.6274 | 96 | 8160 | 32.549 | 108.1619 | 35.5316 | -0.125 | 20.375 | 0 | 43.0145 | 32.9219
9/27/2020 13:27:19.1 | 46.8799 | 1364 | 12 | 2498.206 | 126.4039 | 83.075 | 95.563 | 30.095 | 31.9835 | 0.05892 | 107.0262 | 11.4724 | 70.5328 | 69.8859 | 61.7412 | 1.0065 | 97.9773 | 301.6123 | 241.5249 | 95.7687 | 698.5084 | 2.21 | 451.8488 | 33.0692 | 49.5425 | 36.5722 | 77.2073 | 12.052 | 109.2831 | 29.4341 | 7.9885 | 98.6242 | 72.6591 | 24.5 | 29.8039 | 84 | 31 | 1.0076 | 68.6274 | 96 | 8210 | 32.549 | 107.8415 | 35.4156 | 0 | 19.75 | 0 | 43.6218 | 32.9219
9/27/2020 13:27:20.1 | 46.8802 | 1365 | 12 | 2499.2631 | 126.1363 | 83.1167 | 95.5627 | 30.1063 | 31.9709 | 0.05695 | 107.0262 | 11.4675 | 70.6756 | 69.8041 | 61.7797 | 1.0053 | 97.9812 | 302.2306 | 241.8065 | 95.8337 | 698.367 | 2.1987 | 450.6477 | 33.0111 | 49.5087 | 36.4422 | 77.0265 | 12.0119 | 109.3991 | 29.3997 | 8.0182 | 98.6158 | 72.834 | 24.5 | 29.4118 | 84 | 31 | 0.99937 | 68.6274 | 96 | 8120 | 32.9412 | 108.49 | 35.5133 | -0.125 | 20.3125 | 0 | 43.3014 | 32.9219
9/27/2020 13:27:21.1 | 46.8804 | 1366 | 12 | 2499.8076 | 126.109 | 83.1209 | 95.5834 | 30.0875 | 31.995 | 0.05838 | 107.0262 | 11.4724 | 70.5043 | 70.363 | 61.8362 | 0.99797 | 97.9784 | 302.4554 | 241.4685 | 95.9621 | 698.4131 | 2.2166 | 449.6422 | 33.0098 | 49.6457 | 36.5016 | 77.059 | 12.0512 | 109.0881 | 29.3292 | 7.9975 | 98.6661 | 72.9892 | 24.5 | 29.4118 | 84 | 31 | 1.0024 | 68.6274 | 101 | 8190 | 32.9412 | 107.5211 | 35.5194 | -0.0625 | 20.5625 | 0 | 42.7002 | 32.9219
9/27/2020 13:27:22.1 | 46.8807 | 1367 | 12 | 2501.6066 | 126.2469 | 83.1277 | 95.6107 | 30.0857 | 32.0112 | 0.05708 | 107.0349 | 11.4607 | 70.5043 | 70.2569 | 61.8946 | 1.0024 | 97.9812 | 302.1182 | 241.3277 | 95.9914 | 698.5811 | 2.229 | 451.5974 | 33.072 | 49.6253 | 36.7186 | 77.0889 | 12.0429 | 109.203 | 29.833 | 7.995 | 98.6912 | 72.8966 | 24.5 | 29.4118 | 84 | 31 | 1.0014 | 68.6274 | 96 | 8240 | 32.9412 | 108.1619 | 35.5133 | -0.0625 | 20.375 | 0 | 42.7277 | 32.9219
9/27/2020 13:27:23.1 | 46.881 | 1368 | 12 | 2497.6763 | 126.6774 | 83.1605 | 95.6376 | 30.0894 | 32.0005 | 0.05333 | 107.0174 | 11.4743 | 70.5043 | 70.3116 | 61.9618 | 1.0038 | 97.9761 | 301.9495 | 241.2714 | 95.7561 | 698.4431 | 2.2339 | 449.307 | 33.1363 | 49.993 | 36.4878 | 77.1943 | 12.0384 | 109.7301 | 29.4203 | 8.0169 | 98.7164 | 72.9762 | 24.5 | 29.4118 | 84 | 31 | 1.0013 | 68.6274 | 97 | 8240 | 32.549 | 108.49 | 35.5102 | -0.1875 | 20.125 | 0 | 43.2129 | 32.9219
9/27/2020 13:27:24.1 | 46.8813 | 1369 | 12 | 2500.8501 | 126.2786 | 83.206 | 95.669 | 30.0892 | 31.9944 | 0.05071 | 107.0087 | 11.4685 | 70.5614 | 69.9492 | 62.0072 | 1.0074 | 97.9767 | 302.0901 | 241.4404 | 96.1808 | 698.4024 | 2.2319 | 448.8322 | 33.0664 | 49.7243 | 36.3828 | 77.4803 | 12.0301 | 109.7867 | 29.5141 | 7.9588 | 98.7332 | 73.0258 | 24.5 | 29.0196 | 84 | 31 | 0.99962 | 68.6274 | 100 | 7850 | 32.9412 | 108.1619 | 35.3668 | -0.1875 | 20.4375 | 0 | 42.6361 | 32.9219
9/27/2020 13:27:25.1 | 46.8816 | 1370 | 12 | 2500.7188 | 126.2136 | 83.2379 | 95.6907 | 30.0855 | 31.9937 | 0.04989 | 107.0087 | 11.4694 | 70.8754 | 69.8542 | 62.0506 | 1.0151 | 97.979 | 301.9214 | 241.5249 | 95.9265 | 698.3264 | 2.2379 | 452.2398 | 33.049 | 49.6076 | 36.3897 | 77.3191 | 12.0475 | 109.6489 | 29.6577 | 8.08 | 98.7583 | 73.1315 | 24.5 | 29.0196 | 84 | 31 | 1.0015 | 68.6274 | 96 | 8240 | 32.549 | 108.8104 | 35.3516 | -0.1875 | 20.1875 | 0 | 42.5568 | 32.9219
9/27/2020 13:27:26.1 | 46.8818 | 1371 | 12 | 2511.3922 | 126.6577 | 83.2484 | 95.6999 | 30.0826 | 32.0064 | 0.04588 | 107 | 11.483 | 70.7897 | 69.8392 | 62.0994 | 1.0031 | 97.9801 | 302.5678 | 242.0037 | 95.9558 | 698.2911 | 2.243 | 449.5305 | 33.3142 | 49.8451 | 36.5016 | 77.2996 | 12.0414 | 109.398 | 29.2698 | 8.1986 | 99.0603 | 73.0884 | 24.5 | 29.4118 | 85 | 31 | 1.0006 | 68.6274 | 97 | 8120 | 32.9412 | 108.8104 | 35.379 | -0.125 | 20.4375 | 0 | 42.279 | 32.9219
9/27/2020 13:27:27.1 | 46.8821 | 1372 | 12 | 2507.0062 | 128.4688 | 83.2808 | 95.7289 | 30.0917 | 32.001 | 0.03901 | 107.0785 | 11.485 | 70.5043 | 70.3829 | 62.1275 | 0.98978 | 97.9784 | 302.7364 | 241.6657 | 96.0168 | 698.2911 | 2.2749 | 447.8266 | 33.7271 | 49.704 | 36.5541 | 77.2632 | 12.0475 | 108.836 | 29.5459 | 8.2128 | 99.3538 | 73.2371 | 24.5 | 29.8039 | 84 | 31 | 1.0035 | 69.4118 | 102 | 8160 | 32.549 | 107.5211 | 35.0647 | -0.25 | 19.5 | 0 | 42.9413 | 32.9219
9/27/2020 13:27:28.1 | 46.8824 | 1373 | 12 | 2505.0478 | 129.2627 | 83.3545 | 95.7372 | 30.0996 | 31.9995 | 0.03666 | 107.192 | 11.4743 | 70.2188 | 70.1921 | 62.1692 | 0.9871 | 97.9778 | 302.2306 | 241.3841 | 96.0207 | 698.2557 | 2.2855 | 450.955 | 33.9066 | 49.605 | 36.561 | 77.366 | 12.0482 | 108.4153 | 29.4452 | 8.1458 | 99.4629 | 73.1445 | 24 | 30.1961 | 85 | 31 | 0.99632 | 69.8039 | 102 | 8260 | 32.9412 | 107.2006 | 35.1685 | -0.1875 | 19.1875 | 0 | 43.8293 | 32.9219
9/27/2020 13:27:29.1 | 46.8827 | 1374 | 12 | 2504.3146 | 129.7158 | 83.3449 | 95.7456 | 30.0998 | 32.0034 | 0.03724 | 107.2356 | 11.4743 | 70.0476 | 69.8475 | 62.2027 | 0.99726 | 97.9767 | 301.247 | 240.5954 | 96.0461 | 698.1584 | 2.2882 | 451.2901 | 34.0206 | 49.6837 | 36.4878 | 77.4414 | 12.0528 | 108.6102 | 29.4728 | 8.1793 | 99.5551 | 73.2241 | 24 | 30.5882 | 85 | 31 | 0.99348 | 69.8039 | 102 | 7990 | 32.549 | 106.5597 | 35.3607 | -0.125 | 20.1875 | 0 | 43.6707 | 32.9219
9/27/2020 13:27:30.1 | 46.8829 | 1375 | 12 | 2503.304 | 129.6248 | 83.3947 | 95.7778 | 30.1148 | 31.9988 | 0.03647 | 107.2793 | 11.4665 | 70.333 | 69.9876 | 62.2528 | 1.0062 | 97.9773 | 302.4554 | 240.8489 | 96.1911 | 698.123 | 2.3021 | 449.8936 | 33.977 | 49.4774 | 36.6523 | 77.3425 | 12.052 | 108.6948 | 29.5252 | 8.089 | 99.7061 | 73.1315 | 24 | 30.5882 | 85 | 31 | 0.99544 | 69.8039 | 98 | 8090 | 32.9412 | 108.1619 | 35.5774 | -0.0625 | 20.0625 | 0 | 43.454 | 32.9219
9/27/2020 13:27:31.1 | 46.8832 | 1376 | 12 | 2503.1931 | 129.6916 | 83.3954 | 95.7686 | 30.1151 | 31.9983 | 0.03761 | 107.3142 | 11.4811 | 70.4472 | 69.6252 | 62.3019 | 0.99423 | 97.9773 | 301.4156 | 240.9052 | 96.1071 | 698.1337 | 2.305 | 451.5415 | 33.9979 | 49.6457 | 36.561 | 77.4543 | 12.055 | 108.4427 | 29.4866 | 8.1806 | 99.8152 | 73.3428 | 24 | 30.9804 | 85 | 31 | 1.0001 | 69.8039 | 102 | 8120 | 32.9412 | 106.8802 | 35.6476 | -0.1875 | 19.4375 | 0 | 43.9758 | 32.9219
9/27/2020 13:27:32.1 | 46.8835 | 1377 | 12 | 2503.5404 | 129.8834 | 83.4179 | 95.7947 | 30.0954 | 32.0062 | 0.03556 | 107.2705 | 11.483 | 70.4757 | 70.1871 | 62.3414 | 1.0044 | 97.9773 | 300.4321 | 240.1729 | 96.0817 | 698.047 | 2.2975 | 449.5025 | 34.0521 | 49.4123 | 36.5541 | 77.4284 | 12.049 | 108.7508 | 29.5115 | 8.2089 | 99.79 | 73.3858 | 24 | 30.5882 | 85 | 31 | 1.0008 | 69.8039 | 98 | 8120 | 32.9412 | 107.8415 | 35.8154 | -0.125 | 19.8125 | 0 | 43.7134 | 32.9219
9/27/2020 13:27:33.1 | 46.8838 | 1378 | 12 | 2502.1744 | 129.809 | 83.4266 | 95.824 | 30.1126 | 32.003 | 0.03358 | 107.2531 | 11.483 | 70.4472 | 70.1522 | 62.3991 | 1.0108 | 97.9784 | 301.8652 | 240.6517 | 96.0588 | 697.9657 | 2.3072 | 450.7036 | 34.0158 | 49.7488 | 36.5541 | 77.4543 | 12.0664 | 109.5643 | 29.3817 | 8.2644 | 99.8822 | 73.485 | 24 | 30.5882 | 85 | 31 | 0.99803 | 69.8039 | 102 | 8140 | 32.549 | 107.2006 | 35.8826 | -0.1875 | 21 | 0 | 43.4509 | 32.9219
9/27/2020 13:27:34.1 | 46.8841 | 1379 | 12 | 2501.8146 | 129.8052 | 83.436 | 95.8527 | 30.1089 | 32.012 | 0.03516 | 107.2269 | 11.4859 | 70.647 | 70.1456 | 62.456 | 0.98871 | 97.9773 | 301.5842 | 240.8489 | 96.233 | 697.8843 | 2.3338 | 451.1505 | 34.0088 | 49.5738 | 36.5016 | 77.5337 | 12.0467 | 109.4511 | 29.5183 | 8.245 | 100.05 | 73.485 | 24.5 | 30.5882 | 85 | 31 | 1.0011 | 70.1961 | 98 | 8140 | 32.549 | 109.1309 | 35.7239 | -0.1875 | 20.75 | 0 | 43.3411 | 32.9219
9/27/2020 13:27:35.1 | 46.8843 | 1380 | 12 | 2501.1694 | 129.7748 | 83.4502 | 95.8748 | 30.0976 | 32.0234 | 0.03553 | 107.192 | 11.4753 | 70.5614 | 70.3331 | 62.5068 | 0.99138 | 97.9761 | 301.0503 | 240.5109 | 96.2164 | 697.8276 | 2.3347 | 450.955 | 33.9953 | 49.6076 | 36.586 | 77.8131 | 12.0535 | 109.0018 | 29.6052 | 8.187 | 100.1255 | 73.515 | 24 | 30.1961 | 85 | 31 | 0.99861 | 70.1961 | 98 | 7970 | 32.549 | 108.8104 | 35.91 | 0 | 20.3125 | 0 | 43.3319 | 32.9219
9/27/2020 13:27:36.1 | 46.8846 | 1381 | 12 | 2502.137 | 129.7097 | 83.4813 | 95.8833 | 30.0956 | 32.032 | 0.03532 | 107.1571 | 11.4685 | 70.2474 | 69.754 | 62.5613 | 1.0117 | 97.9784 | 300.6007 | 240.5954 | 96.2814 | 697.8736 | 2.323 | 448.888 | 33.9837 | 49.6253 | 36.5404 | 77.5337 | 12.0664 | 109.2282 | 29.4659 | 8.111 | 100.0919 | 73.6206 | 24 | 30.5882 | 85 | 31 | 0.99873 | 69.8039 | 102 | 7820 | 32.549 | 107.5211 | 36.0626 | -0.125 | 20.125 | 0 | 43.3868 | 32.9219
9/27/2020 13:27:37.1 | 46.8849 | 1382 | 12 | 2501.7744 | 129.9919 | 83.5446 | 95.9082 | 30.1047 | 32.0154 | 0.03735 | 107.0873 | 11.4733 | 70.4472 | 69.7807 | 62.6035 | 1.0008 | 97.9761 | 299.9262 | 240.4546 | 96.1618 | 697.7976 | 2.3241 | 451.4577 | 34.0564 | 49.6009 | 36.5998 | 77.5596 | 12.0414 | 109.506 | 29.4934 | 8.1819 | 100.0919 | 73.5776 | 24 | 30.5882 | 85 | 31 | 1.0004 | 69.8039 | 98 | 8040 | 32.549 | 108.49 | 36.087 | -0.125 | 19.5625 | 0 | 43.3929 | 32.9219
9/27/2020 13:27:38.1 | 46.8852 | 1383 | 12 | 2499.6367 | 130.0902 | 83.5796 | 95.9341 | 30.1142 | 32.0022 | 0.03706 | 107.0087 | 11.4617 | 70.1332 | 70.1506 | 62.6611 | 1.0122 | 97.9784 | 300.8817 | 240.2574 | 96.1467 | 697.559 | 2.3303 | 448.3573 | 34.051 | 49.6879 | 36.6067 | 77.2972 | 12.0202 | 109.5643 | 29.5295 | 8.1535 | 100.0165 | 73.6336 | 24 | 30.1961 | 85 | 31 | 0.9994 | 69.8039 | 97 | 8160 | 32.549 | 108.8104 | 36.142 | 0 | 19.6875 | 0 | 43.6462 | 32.9219
9/27/2020 13:27:39.1 | 46.8854 | 1384 | 12 | 2502.0069 | 130.0699 | 83.5909 | 95.9667 | 30.0929 | 32.0014 | 0.0366 | 107.0436 | 11.4617 | 70.2474 | 69.7523 | 62.7168 | 1.001 | 97.979 | 301.1065 | 239.6659 | 96.2164 | 697.2989 | 2.3294 | 452.2398 | 34.0785 | 49.6076 | 36.5335 | 77.9118 | 12.0437 | 109.2848 | 29.4479 | 8.1883 | 100.0332 | 73.7132 | 24 | 30.5882 | 85 | 31 | 0.99577 | 69.8039 | 102 | 8190 | 32.549 | 107.5211 | 36.1328 | 0 | 20.0625 | 0 | 43.5242 | 32.9219
9/27/2020 13:27:40.1 | 46.8857 | 1385 | 12 | 2497.0275 | 130.4471 | 83.6113 | 95.9682 | 30.0982 | 32.0058 | 0.03624 | 107.0349 | 11.4636 | 70.4472 | 69.9576 | 62.7658 | 0.9994 | 97.9812 | 300.3197 | 239.4688 | 96.3487 | 697.1469 | 2.3487 | 450.0612 | 34.1118 | 49.4909 | 36.4422 | 77.6519 | 12.049 | 109.8753 | 29.6963 | 8.1728 | 99.9661 | 73.7757 | 24 | 30.5882 | 85 | 31 | 0.99635 | 69.8039 | 98 | 8070 | 32.549 | 108.8104 | 36.1023 | 0 | 19.625 | 0 | 44.0216 | 32.9219
9/27/2020 13:27:41.1 | 46.886 | 1386 | 12 | 2501.2792 | 129.9912 | 83.6026 | 95.99 | 30.117 | 32.0115 | 0.03776 | 107 | 11.451 | 70.4472 | 70.0125 | 62.7993 | 0.99637 | 97.9778 | 300.5445 | 239.9476 | 96.6385 | 696.7403 | 2.3511 | 449.7819 | 34.0478 | 49.8003 | 36.5472 | 77.5037 | 12.0664 | 109.8159 | 29.6439 | 8.1883 | 99.9661 | 73.9243 | 24 | 30.1961 | 85 | 31 | 0.99709 | 69.8039 | 98 | 7940 | 32.549 | 109.1309 | 36.1511 | -0.125 | 20.125 | 0 | 43.7347 | 32.9219
9/27/2020 13:27:42.1 | 46.8863 | 1387 | 12 | 2502.1846 | 130.1205 | 83.6183 | 96.0328 | 30.1135 | 32.0086 | 0.03958 | 106.9913 | 11.4559 | 70.3901 | 70.4424 | 62.8521 | 1.0024 | 97.9795 | 300.8255 | 239.7504 | 96.3487 | 696.5017 | 2.3478 | 450.7036 | 34.0935 | 49.5941 | 36.5541 | 77.7507 | 12.0701 | 109.8736 | 29.7488 | 8.1355 | 99.9661 | 73.7822 | 24 | 30.1961 | 85 | 31 | 1.0011 | 69.8039 | 102 | 7820 | 32.549 | 108.1619 | 36.087 | -0.0625 | 20.1875 | 0 | 43.8232 | 32.9219
9/27/2020 13:27:43.1 | 46.8866 | 1388 | 12 | 2500.0383 | 130.1756 | 83.668 | 96.0783 | 30.1136 | 32.0003 | 0.03893 | 106.9826 | 11.45 | 70.3901 | 69.8075 | 62.897 | 1.0021 | 97.9778 | 299.8981 | 239.3279 | 96.4936 | 696.1657 | 2.3498 | 449.2232 | 34.0826 | 49.6457 | 36.5929 | 77.7507 | 12.0354 | 110.18 | 29.8536 | 8.1355 | 99.9997 | 73.9178 | 24 | 30.1961 | 85 | 31 | 1.0007 | 69.8039 | 98 | 8020 | 32.549 | 109.1309 | 36.0199 | -0.125 | 19.375 | 0 | 43.9056 | 32.9219
9/27/2020 13:27:44.1 | 46.8868 | 1389 | 12 | 2501.363 | 129.8433 | 83.6973 | 96.1083 | 30.1085 | 32.0118 | 0.03774 | 106.9651 | 11.4471 | 70.2759 | 69.6771 | 62.9392 | 1.0023 | 97.9761 | 300.4321 | 239.4969 | 96.416 | 696.0084 | 2.3106 | 449.3349 | 34.0101 | 49.4597 | 36.5472 | 77.7208 | 12.055 | 110.0383 | 29.4548 | 8.1935 | 100.0165 | 73.9243 | 24 | 30.1961 | 85 | 31 | 1.0024 | 69.8039 | 98 | 8290 | 32.549 | 109.1309 | 36.0138 | -0.1875 | 19.5625 | 0 | 43.9362 | 32.9219
9/27/2020 13:27:45.1 | 46.8871 | 1390 | 12 | 2497.2799 | 129.9728 | 83.7549 | 96.1185 | 30.1235 | 32.0023 | 0.03688 | 106.9564 | 11.4568 | 70.1332 | 69.8141 | 62.9897 | 1.0126 | 97.9801 | 300.1511 | 239.6377 | 96.336 | 695.8564 | 2.3154 | 451.4857 | 33.9874 | 49.8383 | 36.561 | 77.8859 | 12.0732 | 110.1823 | 29.5252 | 8.1883 | 100.0081 | 74.0364 | 24 | 30.1961 | 85 | 31 | 1.0069 | 69.8039 | 102 | 8140 | 32.549 | 108.1619 | 36.0626 | -0.0625 | 20.3125 | 0 | 43.6523 | 32.9219
9/27/2020 13:27:46.1 | 46.8874 | 1391 | 12 | 2501.2199 | 129.7015 | 83.7664 | 96.1287 | 30.109 | 32.0153 | 0.03803 | 107.0087 | 11.4491 | 70.3045 | 69.5733 | 63.0445 | 1.0012 | 97.979 | 300.1511 | 239.1589 | 96.439 | 695.7998 | 2.3052 | 449.7819 | 33.9713 | 49.8966 | 36.4878 | 77.843 | 12.0777 | 109.6209 | 29.4272 | 8.2051 | 100.0584 | 74.0169 | 24 | 29.4118 | 85 | 31 | 0.99965 | 69.8039 | 98 | 8140 | 32.549 | 109.4513 | 35.8398 | -0.1875 | 20.125 | 0 | 43.515 | 32.9219
9/27/2020 13:27:47.1 | 46.8877 | 1392 | 12 | 2500.4525 | 130.2062 | 83.8069 | 96.1701 | 30.118 | 32.013 | 0.03772 | 107.0087 | 11.451 | 70.2759 | 69.7991 | 63.0996 | 0.99601 | 97.9767 | 300.123 | 239.3279 | 96.5 | 695.8104 | 2.321 | 450.7036 | 34.093 | 49.9617 | 36.6067 | 77.8066 | 12.0611 | 109.3946 | 29.7032 | 8.187 | 100.0584 | 74.1784 | 24.5 | 29.8039 | 85 | 31 | 1.0026 | 69.8039 | 98 | 8020 | 32.549 | 109.1309 | 35.9955 | -0.1875 | 20.0625 | 0 | 43.5394 | 32.9219
9/27/2020 13:27:48.1 | 46.8879 | 1393 | 12 | 2498.8672 | 130.4787 | 83.7958 | 96.1928 | 30.1414 | 32.0186 | 0.03875 | 107.0174 | 11.4277 | 70.3045 | 70.6853 | 63.143 | 1.0047 | 97.9795 | 299.87 | 239.1308 | 96.397 | 695.6831 | 2.342 | 449.2232 | 34.144 | 49.9034 | 36.5998 | 77.9976 | 12.0452 | 109.2013 | 29.539 | 8.1419 | 100.0584 | 74.0234 | 24 | 30.1961 | 85 | 31 | 0.9994 | 69.8039 | 102 | 8070 | 32.549 | 108.8104 | 36.0016 | -0.1875 | 19.4375 | 0 | 43.7866 | 32.9219
9/27/2020 13:27:49.1 | 46.8882 | 1394 | 12 | 2498.6301 | 130.2599 | 83.8202 | 96.1998 | 30.1457 | 32.013 | 0.04278 | 107.0174 | 11.4297 | 70.3616 | 70.406 | 63.1602 | 1.0065 | 97.9778 | 299.3642 | 239.1308 | 96.5419 | 695.5558 | 2.3285 | 450.117 | 34.0836 | 49.9549 | 36.5929 | 77.9483 | 12.0376 | 109.0315 | 29.6439 | 8.1445 | 99.9493 | 74.1654 | 24 | 30.1961 | 85 | 31 | 1.0003 | 69.8039 | 101 | 7720 | 32.549 | 107.2006 | 36.0626 | -0.1875 | 19.125 | 0 | 43.8355 | 32.9219
9/27/2020 13:27:50.1 | 46.8885 | 1395 | 12 | 2501.6307 | 130.1989 | 83.8193 | 96.2082 | 30.1334 | 32.0201 | 0.04048 | 107.0174 | 11.4384 | 70.6185 | 70.4209 | 63.1622 | 1.0024 | 97.9784 | 300.0668 | 238.7083 | 96.4683 | 695.4905 | 2.2915 | 452.6309 | 34.1114 | 49.8763 | 36.6135 | 77.9223 | 12.0543 | 109.2842 | 29.459 | 8.2089 | 99.9326 | 74.2344 | 24 | 30.1961 | 85 | 31 | 0.99855 | 70.1961 | 102 | 8190 | 32.549 | 108.49 | 36.3098 | -0.125 | 19.5625 | 0 | 43.6096 | 32.9219
9/27/2020 13:27:51.1 | 46.8888 | 1396 | 12 | 2500.1484 | 130.2778 | 83.8629 | 96.2608 | 30.146 | 32.0061 | 0.0389 | 107 | 11.4452 | 70.1903 | 69.8125 | 63.1692 | 0.99815 | 97.9778 | 299.7576 | 239.1308 | 96.5522 | 695.3825 | 2.2955 | 450.536 | 34.1061 | 50.0174 | 36.7366 | 77.6624 | 12.049 | 109.3957 | 29.3928 | 8.2489 | 99.941 | 74.2515 | 24 | 30.5882 | 85 | 31 | 0.99626 | 69.8039 | 98 | 7990 | 32.549 | 108.49 | 36.322 | -0.1875 | 19.8125 | 0 | 43.8171 | 32.9219
9/27/2020 13:27:52.1 | 46.8891 | 1397 | 12 | 2499.0777 | 130.1462 | 83.8907 | 96.3016 | 30.1286 | 32.0081 | 0.03941 | 107.0087 | 11.4394 | 70.5899 | 69.5147 | 63.1858 | 1.011 | 97.9767 | 299.3642 | 238.1449 | 96.6093 | 695.4745 | 2.3024 | 449.2232 | 34.0592 | 49.8722 | 36.5929 | 78.0665 | 12.055 | 109.5626 | 29.5597 | 8.1741 | 99.9745 | 74.2645 | 24 | 30.5882 | 85 | 31 | 0.99928 | 69.8039 | 102 | 7940 | 32.549 | 107.8415 | 36.2671 | -0.25 | 20.25 | 0 | 43.4479 | 32.9219
9/27/2020 13:27:53.1 | 46.8893 | 1398 | 12 | 2500.2125 | 130.0356 | 83.9211 | 96.3226 | 30.1324 | 32.0069 | 0.04017 | 107 | 11.451 | 70.4472 | 69.5096 | 63.2201 | 1.0056 | 97.979 | 299.1956 | 238.2576 | 96.6322 | 695.6938 | 2.3068 | 451.7091 | 34.0494 | 49.8451 | 36.6661 | 78.0899 | 12.0543 | 109.5369 | 29.5321 | 8.1677 | 100.0668 | 74.284 | 24 | 30.1961 | 85 | 31 | 1.0008 | 69.8039 | 102 | 8070 | 32.549 | 107.5211 | 36.3861 | -0.125 | 20.4375 | 0 | 43.5211 | 32.9219
9/27/2020 13:27:54.1 | 46.8896 | 1399 | 12 | 2501.7213 | 129.9413 | 83.9468 | 96.3183 | 30.1406 | 32.0138 | 0.0367 | 107.0524 | 11.4433 | 70.3901 | 69.7557 | 63.2687 | 0.99797 | 97.9807 | 298.3807 | 238.2576 | 96.7897 | 695.7998 | 2.3148 | 449.4467 | 34.0439 | 50.2194 | 36.5404 | 78.0041 | 12.0399 | 109.9027 | 29.5459 | 8.2283 | 100.159 | 74.2645 | 24 | 30.5882 | 85 | 31 | 1.0046 | 69.8039 | 103 | 8070 | 32.549 | 108.8104 | 36.4136 | -0.125 | 20.5625 | 0 | 43.4479 | 32.9219
9/27/2020 13:27:55.1 | 46.8899 | 1400 | 12 | 2496.03 | 130.1495 | 83.9441 | 96.3455 | 30.139 | 32.0097 | 0.03636 | 107.0436 | 11.4471 | 70.3901 | 70.1389 | 63.3206 | 1.0003 | 97.9773 | 298.2683 | 237.5816 | 96.6385 | 695.8457 | 2.3057 | 449.7819 | 34.0164 | 50.058 | 36.4947 | 78.047 | 12.0157 | 109.9274 | 29.1718 | 8.1664 | 100.1842 | 74.469 | 24 | 29.8039 | 85 | 31 | 1.001 | 69.8039 | 102 | 7720 | 32.549 | 107.8415 | 36.4227 | -0.1875 | 20.3125 | 0 | 43.3411 | 33.0156
9/27/2020 13:27:56.1 | 46.8902 | 1401 | 12 | 2500.3905 | 129.8873 | 83.995 | 96.3684 | 30.1392 | 31.9981 | 0.03714 | 107.0524 | 11.4384 | 70.5899 | 70.5499 | 63.3551 | 1.006 | 97.9778 | 298.746 | 237.8914 | 96.6741 | 695.9977 | 2.2893 | 450.6477 | 34.0097 | 49.8383 | 36.586 | 78.034 | 12.0376 | 110.208 | 29.3679 | 8.1432 | 100.1842 | 74.4065 | 24 | 30.1961 | 85 | 31 | 1.0037 | 69.8039 | 98 | 8240 | 32.549 | 109.1309 | 36.5295 | -0.1875 | 19.6875 | 0 | 43.6676 | 32.9219
9/27/2020 13:27:57.1 | 46.8904 | 1402 | 12 | 2500.9023 | 130.0931 | 84.0228 | 96.3904 | 30.1469 | 32.0044 | 0.03859 | 107.0174 | 11.4384 | 70.2759 | 70.1223 | 63.3786 | 0.9969 | 97.9761 | 299.027 | 238.0604 | 96.7415 | 695.8864 | 2.2862 | 449.5305 | 34.0712 | 49.8586 | 36.5998 | 78.0041 | 12.0565 | 110.1223 | 29.4934 | 8.1819 | 100.1171 | 74.37 | 24 | 30.1961 | 85 | 31 | 0.99815 | 69.8039 | 102 | 8120 | 32.549 | 109.1309 | 36.3525 | -0.1875 | 20.125 | 0 | 43.3991 | 32.9219
9/27/2020 13:27:58.1 | 46.8907 | 1403 | 12 | 2500.6897 | 130.0102 | 84.0374 | 96.4223 | 30.1349 | 31.9985 | 0.03821 | 107 | 11.4374 | 70.5043 | 70.3646 | 63.3996 | 1.0042 | 97.9761 | 298.5774 | 237.8914 | 96.7707 | 695.9324 | 2.2855 | 448.4132 | 34.0423 | 49.9414 | 36.6067 | 77.9353 | 12.0618 | 110.0103 | 29.5252 | 8.1548 | 100.1171 | 74.5249 | 24 | 30.1961 | 85 | 31 | 0.99724 | 69.8039 | 102 | 7970 | 32.549 | 108.1619 | 36.3464 | -0.125 | 20 | 0 | 43.277 | 33.0156
9/27/2020 13:27:59.1 | 46.891 | 1404 | 12 | 2498.9873 | 129.9459 | 84.0703 | 96.4282 | 30.1427 | 32.0062 | 0.03874 | 106.9913 | 11.4374 | 70.647 | 69.6988 | 63.4235 | 0.99815 | 97.9761 | 298.746 | 237.807 | 96.8571 | 695.7184 | 2.2895 | 450.8991 | 34.0077 | 50.0851 | 36.5929 | 77.9248 | 12.0422 | 109.9822 | 29.619 | 8.2076 | 100.1003 | 74.6109 | 24 | 30.1961 | 85 | 31 | 1.0033 | 69.8039 | 102 | 8070 | 32.549 | 109.1309 | 36.3831 | -0.125 | 19.75 | 0 | 43.7073 | 32.9219
9/27/2020 13:28:00.1 | 46.8913 | 1405 | 12 | 2500.5414 | 129.8557 | 84.1041 | 96.4605 | 30.1635 | 31.9965 | 0.03978 | 106.9826 | 11.4306 | 70.5328 | 69.8292 | 63.4515 | 1.0122 | 97.9739 | 298.4088 | 237.4971 | 96.7961 | 695.6018 | 2.3117 | 451.8767 | 34.0017 | 50.0716 | 36.5998 | 78.1587 | 12.046 | 110.12 | 29.4479 | 8.1625 | 100.0752 | 74.5679 | 24 | 30.1961 | 85 | 31 | 1.0016 | 69.8039 | 102 | 7820 | 32.549 | 108.1619 | 36.3617 | -0.125 | 19.9375 | 0 | 43.9301 | 32.9219
9/27/2020 13:28:01.1 | 46.8916 | 1406 | 12 | 2498.1065 | 129.9284 | 84.1407 | 96.4788 | 30.1608 | 31.9924 | 0.04047 | 106.9913 | 11.4413 | 70.4472 | 69.6202 | 63.4849 | 1.0097 | 97.9767 | 298.184 | 237.7225 | 96.6868 | 695.4445 | 2.3145 | 449.1394 | 33.9881 | 50.058 | 36.6067 | 78.1951 | 12.0399 | 110.1229 | 29.4866 | 8.1393 | 100.0668 | 74.6239 | 24 | 29.8039 | 85 | 31 | 0.99721 | 69.8039 | 102 | 7990 | 32.549 | 109.1309 | 36.2854 | -0.1875 | 20.125 | 0 | 43.7897 | 33.0156
9/27/2020 13:28:02.1 | 46.8918 | 1407 | 12 | 2500.369 | 129.6656 | 84.1719 | 96.5054 | 30.1506 | 31.9963 | 0.03908 | 106.9826 | 11.4374 | 70.1047 | 70.5846 | 63.5021 | 0.99494 | 97.9812 | 298.184 | 237.2718 | 96.7288 | 695.3065 | 2.2908 | 449.0836 | 33.9493 | 50.1028 | 36.586 | 78.1393 | 12.0316 | 110.4635 | 29.5321 | 8.1754 | 100.0584 | 74.5054 | 24 | 29.8039 | 85 | 31 | 0.99727 | 69.8039 | 98 | 8240 | 32.549 | 109.4513 | 36.3129 | -0.0625 | 19.5 | 0 | 44.1986 | 32.9219
9/27/2020 13:28:03.1 | 46.8921 | 1408 | 12 | 2500.4089 | 129.7456 | 84.1654 | 96.5356 | 30.1516 | 31.9881 | 0.03869 | 106.9913 | 11.4374 | 70.4186 | 69.6771 | 63.5369 | 0.99708 | 97.9773 | 298.2964 | 237.2436 | 96.819 | 695.2819 | 2.2971 | 453.0498 | 33.9712 | 49.993 | 36.5541 | 78.2809 | 12.0308 | 109.9274 | 29.5252 | 8.1471 | 100.0332 | 74.6734 | 24 | 30.1961 | 85 | 31 | 1.0043 | 70.1961 | 102 | 8120 | 32.549 | 108.49 | 36.1694 | -0.0625 | 20.25 | 0 | 44.0155 | 32.9219
9/27/2020 13:28:04.1 | 46.8924 | 1409 | 12 | 2498.9051 | 129.8574 | 84.1522 | 96.5555 | 30.1677 | 31.9907 | 0.0407 | 107.0262 | 11.4239 | 70.5043 | 69.8609 | 63.57 | 0.99156 | 97.975 | 297.5657 | 236.5676 | 96.8736 | 695.2572 | 2.3066 | 450.145 | 33.9816 | 50.0513 | 36.6799 | 78.1886 | 12.0142 | 109.757 | 29.4797 | 8.12 | 100.0752 | 74.7918 | 24 | 30.1961 | 85 | 31 | 0.99867 | 69.8039 | 98 | 8020 | 32.549 | 109.4513 | 36.264 | 0 | 20.1875 | 0 | 43.9484 | 33.0156
9/27/2020 13:28:05.1 | 46.8927 | 1410 | 12 | 2488.9443 | 129.7831 | 84.1969 | 96.5773 | 30.1457 | 31.9782 | 0.04175 | 107.0087 | 11.4258 | 70.7612 | 70.0924 | 63.6006 | 1.0388 | 97.9722 | 296.807 | 236.2578 | 96.9829 | 695.3579 | 2.3019 | 450.0053 | 33.8345 | 50.0648 | 36.5998 | 78.2016 | 12.0399 | 110.3144 | 29.4934 | 8.1471 | 100.1339 | 74.8648 | 24 | 29.8039 | 85 | 31 | 1.0015 | 69.8039 | 98 | 7900 | 32.549 | 109.4513 | 36.203 | -0.125 | 20.125 | 0 | 43.8293 | 32.9219
9/27/2020 13:28:06.1 | 46.8929 | 1411 | 12 | 2497.0471 | 127.3728 | 84.2284 | 96.6076 | 30.1373 | 32.0035 | 0.05137 | 106.9215 | 11.4258 | 70.5328 | 69.2981 | 63.6417 | 1.0126 | 97.9716 | 298.0154 | 236.7366 | 96.9702 | 695.3579 | 2.2468 | 450.955 | 33.3052 | 50.3089 | 36.7048 | 78.1886 | 12.0081 | 110.7901 | 29.5321 | 8.0091 | 99.7145 | 74.8648 | 24.5 | 29.0196 | 85 | 31 | 1.0121 | 69.0196 | 102 | 7920 | 32.549 | 108.8104 | 36.4654 | -0.0625 | 19.5 | 0 | 43.8599 | 33.0156
9/27/2020 13:28:07.1 | 46.8932 | 1412 | 12 | 2495.4292 | 126.6522 | 84.2532 | 96.64 | 30.1614 | 32.0008 | 0.05205 | 106.8429 | 11.4258 | 70.1903 | 69.2779 | 63.6803 | 1.0081 | 97.9722 | 297.1161 | 236.6803 | 96.9283 | 695.5098 | 2.2202 | 451.6533 | 33.0959 | 50.058 | 36.6385 | 78.0964 | 12.0172 | 110.1744 | 29.5914 | 8.0452 | 99.4377 | 74.8023 | 24.5 | 29.0196 | 86 | 31 | 0.99757 | 69.0196 | 97 | 8160 | 32.549 | 109.7717 | 36.1664 | 0 | 21.3125 | 0 | 42.5934 | 32.9219
9/27/2020 13:28:08.1 | 46.8935 | 1413 | 12 | 2493.5199 | 126.5477 | 84.2657 | 96.6597 | 30.1422 | 32.0018 | 0.05718 | 106.808 | 11.4229 | 70.4757 | 69.6704 | 63.6918 | 1.0026 | 97.971 | 297.8467 | 236.624 | 97.0082 | 695.6511 | 2.189 | 452.2119 | 33.0456 | 50.1949 | 36.5584 | 78.2769 | 11.9997 | 109.529 | 29.521 | 7.9846 | 99.0603 | 74.9742 | 24.5 | 29.0196 | 86 | 31 | 1.0007 | 68.6274 | 100 | 7800 | 32.549 | 107.8415 | 36.2671 | -0.0625 | 18.1875 | 0 | 43.9331 | 32.9219
9/27/2020 13:28:09.1 | 46.8938 | 1414 | 12 | 2500.9328 | 126.0412 | 84.2989 | 96.6808 | 30.1558 | 31.9916 | 0.05644 | 106.7295 | 11.4433 | 70.333 | 70.1522 | 63.6989 | 1.0058 | 97.9716 | 297.9592 | 236.8211 | 96.9283 | 696.125 | 2.1816 | 451.6812 | 33.0092 | 50.2126 | 36.5404 | 78.3925 | 12.0467 | 109.8096 | 29.4866 | 8.0529 | 98.8925 | 74.8583 | 24.5 | 29.4118 | 86 | 31 | 1 | 68.6274 | 97 | 8040 | 32.549 | 109.1309 | 36.1694 | -0.0625 | 20.3125 | 0 | 43.0542 | 32.9219
9/27/2020 13:28:10.1 | 46.8941 | 1415 | 12 | 2498.2311 | 126.6466 | 84.3258 | 96.6964 | 30.1446 | 31.9933 | 0.05567 | 106.7295 | 11.4316 | 70.4186 | 69.3199 | 63.7044 | 1.0097 | 97.971 | 298.3245 | 236.8493 | 97.0667 | 696.3797 | 2.1918 | 449.8098 | 33.1338 | 50.1543 | 36.6067 | 78.0899 | 12.0323 | 108.9687 | 29.6894 | 8.0542 | 98.7751 | 75.0197 | 24.5 | 29.0196 | 86 | 31 | 1.001 | 68.2353 | 100 | 7900 | 32.549 | 107.8415 | 36.0718 | -0.125 | 19.0625 | 0 | 44.0094 | 32.9219
9/27/2020 13:28:11.1 | 46.8943 | 1416 | 12 | 2498.2283 | 126.6262 | 84.3455 | 96.7217 | 30.1325 | 31.9929 | 0.05631 | 106.7033 | 11.4374 | 70.4757 | 69.5432 | 63.7151 | 0.99761 | 97.971 | 297.1723 | 236.4831 | 97.0921 | 696.705 | 2.1925 | 449.5584 | 33.1268 | 50.1298 | 36.6592 | 78.6093 | 12.0149 | 108.8007 | 29.5072 | 7.9769 | 98.6661 | 74.9702 | 24.5 | 29.0196 | 86 | 31 | 0.9998 | 68.6274 | 100 | 8140 | 32.549 | 107.2006 | 36.1938 | -0.1875 | 18.75 | 0 | 44.5557 | 32.9219
9/27/2020 13:28:12.1 | 46.8946 | 1417 | 12 | 2501.5632 | 126.4358 | 84.3863 | 96.752 | 30.1418 | 31.974 | 0.05465 | 106.7295 | 11.4394 | 70.4472 | 70.3514 | 63.7265 | 1.0028 | 97.971 | 298.3526 | 236.6803 | 97.0833 | 697.025 | 2.1958 | 450.4522 | 33.1206 | 50.2751 | 36.6523 | 78.2549 | 12.0391 | 109.4729 | 29.3928 | 8.0336 | 98.8925 | 75.0626 | 24.5 | 29.4118 | 86 | 31 | 0.9984 | 68.6274 | 97 | 8290 | 32.549 | 108.1619 | 36.2549 | -0.0625 | 21.8125 | 0 | 43.0695 | 32.9219
9/27/2020 13:28:13.1 | 46.8949 | 1418 | 12 | 2496.4555 | 126.9307 | 84.4094 | 96.7719 | 30.1371 | 31.9966 | 0.05123 | 106.7382 | 11.4316 | 70.7041 | 69.9276 | 63.7444 | 1.0042 | 97.9727 | 296.9194 | 236.1733 | 97.0667 | 697.4123 | 2.2242 | 450.4243 | 33.1832 | 49.6904 | 36.7849 | 78.386 | 12.0255 | 109.6707 | 29.5321 | 8.1006 | 99.1442 | 75.0886 | 24.5 | 29.8039 | 86 | 31 | 1.0024 | 68.6274 | 101 | 8190 | 32.549 | 107.8415 | 36.2762 | -0.125 | 21.375 | 0 | 42.7277 | 32.9219
9/27/2020 13:28:14.1 | 46.8952 | 1419 | 12 | 2497.1198 | 126.5003 | 84.4326 | 96.8041 | 30.1311 | 31.9875 | 0.05159 | 106.7905 | 11.4423 | 70.4472 | 70.3116 | 63.7424 | 1.0053 | 97.9699 | 298.6898 | 237.2436 | 97.115 | 697.5076 | 2.2182 | 451.5415 | 33.0825 | 50.1543 | 36.5404 | 78.5834 | 11.9959 | 110.2001 | 29.5321 | 8.0439 | 99.2197 | 75.1056 | 24.5 | 29.4118 | 86 | 31 | 0.99721 | 68.6274 | 97 | 8140 | 32.549 | 109.1309 | 36.1694 | -0.1875 | 20.5625 | 0 | 42.691 | 32.9219
9/27/2020 13:28:15.1 | 46.8954 | 1420 | 12 | 2497.8177 | 126.447 | 84.4317 | 96.8248 | 30.1281 | 31.9935 | 0.05137 | 106.8953 | 11.4423 | 70.5328 | 70.5466 | 63.7391 | 1.0014 | 97.9699 | 298.3526 | 236.8775 | 97.3563 | 697.6403 | 2.2107 | 448.6646 | 33.0751 | 50.1028 | 36.6592 | 78.5341 | 12.0195 | 110.2001 | 29.5846 | 8.0246 | 99.0435 | 75.168 | 24.5 | 28.6274 | 86 | 31 | 0.99995 | 68.6274 | 101 | 8070 | 32.549 | 108.8104 | 35.852 | -0.1875 | 18.4375 | 0 | 43.8843 | 32.9219
9/27/2020 13:28:16.1 | 46.8957 | 1421 | 12 | 2499.0777 | 126.4378 | 84.4468 | 96.8677 | 30.1168 | 32.0042 | 0.05401 | 106.8953 | 11.4423 | 70.2188 | 70.0242 | 63.7349 | 1.0037 | 97.971 | 297.2285 | 236.3141 | 97.1214 | 697.6703 | 2.1721 | 451.3739 | 33.087 | 50.5216 | 36.6454 | 78.5899 | 12.0391 | 109.697 | 29.3292 | 8.0117 | 98.8087 | 75.2045 | 24.5 | 29.0196 | 86 | 31 | 0.99748 | 69.0196 | 96 | 8360 | 32.549 | 109.1309 | 35.8582 | -0.1875 | 18.6875 | 0 | 44.3665 | 33.0156
9/27/2020 13:28:17.1 | 46.896 | 1422 | 12 | 2501.0595 | 126.4375 | 84.4662 | 96.8771 | 30.1146 | 32.0104 | 0.05591 | 106.8953 | 11.4423 | 70.333 | 69.8141 | 63.726 | 1.0014 | 97.971 | 297.7343 | 236.6803 | 96.838 | 697.7163 | 2.1723 | 451.8767 | 33.1186 | 50.1678 | 36.6523 | 78.547 | 12.0134 | 109.4169 | 29.5459 | 8.0401 | 98.6745 | 75.3099 | 24.5 | 29.4118 | 86 | 31 | 0.99898 | 68.6274 | 96 | 8210 | 32.549 | 108.8104 | 35.788 | -0.1875 | 19.375 | 0 | 43.988 | 32.9219
9/27/2020 13:28:18.1 | 46.8963 | 1423 | 12 | 2497.3148 | 126.5991 | 84.5279 | 96.8836 | 30.1197 | 32.023 | 0.05585 | 106.9651 | 11.4219 | 70.4472 | 69.7974 | 63.7191 | 1.0014 | 97.971 | 297.0037 | 236.2296 | 96.9829 | 697.711 | 2.1706 | 449.0277 | 33.1078 | 50.2194 | 36.6454 | 78.5964 | 12.0195 | 109.3329 | 29.441 | 8.0246 | 98.6158 | 75.2045 | 24.5 | 29.4118 | 86 | 31 | 1.0015 | 68.6274 | 100 | 7870 | 32.549 | 107.8415 | 35.73 | -0.1875 | 19.8125 | 0 | 43.9301 | 32.9219
9/27/2020 13:28:19.1 | 46.8966 | 1424 | 12 | 2502.4734 | 126.0589 | 84.5361 | 96.8928 | 30.128 | 32.0202 | 0.05548 | 107.0262 | 11.4239 | 70.2759 | 69.9059 | 63.7202 | 1.0015 | 97.9716 | 297.9029 | 236.7366 | 97.2242 | 697.9657 | 2.1958 | 450.536 | 33.0374 | 50.3224 | 36.7117 | 78.547 | 12.0142 | 109.2494 | 29.441 | 8.0143 | 98.7835 | 75.3163 | 24.5 | 29.4118 | 86 | 31 | 0.99959 | 69.0196 | 97 | 8070 | 32.549 | 108.49 | 36.0138 | -0.125 | 21.1875 | 0 | 42.8345 | 32.9219
9/27/2020 13:28:20.1 | 46.8968 | 1425 | 12 | 2499.6684 | 126.3444 | 84.5681 | 96.9039 | 30.0958 | 32.0115 | 0.05413 | 106.9826 | 11.4219 | 70.4186 | 69.8892 | 63.7331 | 1.019 | 97.971 | 298.0997 | 235.9198 | 97.1633 | 698.061 | 2.2098 | 450.3963 | 33.0701 | 50.1028 | 36.6247 | 78.6821 | 12.0361 | 109.0808 | 29.0074 | 8.0452 | 98.968 | 75.3333 | 24.5 | 30.1961 | 86 | 31 | 0.9998 | 68.6274 | 97 | 8190 | 32.549 | 108.1619 | 35.8185 | -0.1875 | 20.5 | 0 | 42.6208 | 32.9219
9/27/2020 13:28:21.1 | 46.8971 | 1426 | 12 | 2498.6265 | 126.4278 | 84.5753 | 96.9273 | 30.1135 | 32.0196 | 0.05638 | 106.9651 | 11.4016 | 70.3045 | 70.2585 | 63.7496 | 0.99067 | 97.9716 | 297.4252 | 236.0606 | 97.3207 | 698.3617 | 2.2155 | 450.7036 | 33.0815 | 50.0648 | 36.6979 | 78.5964 | 12.0278 | 109.1654 | 29.4934 | 8.0182 | 98.9261 | 75.4022 | 24.5 | 29.4118 | 86 | 31 | 0.99953 | 68.6274 | 101 | 8120 | 32.549 | 107.2006 | 35.8978 | -0.1875 | 20.4375 | 0 | 42.2455 | 32.9219
9/27/2020 13:28:22.1 | 46.8974 | 1427 | 12 | 2498.1986 | 126.3662 | 84.6286 | 96.9392 | 30.1209 | 32.0125 | 0.05675 | 107 | 11.418 | 70.4757 | 70.1323 | 63.7714 | 1.0053 | 97.9699 | 297.369 | 236.117 | 97.2788 | 698.5597 | 2.2007 | 449.3908 | 33.0579 | 50.0716 | 36.7435 | 78.7015 | 12.0157 | 109.3598 | 29.3954 | 8.0323 | 98.9513 | 75.2969 | 24.5 | 29.4118 | 86 | 31 | 1.0018 | 68.6274 | 97 | 8260 | 32.549 | 108.1619 | 36.0687 | -0.1875 | 20.5625 | 0 | 42.3492 | 32.9219
9/27/2020 13:28:23.1 | 46.8977 | 1428 | 12 | 2500.079 | 126.3658 | 84.6556 | 96.9468 | 30.1222 | 32.0076 | 0.05899 | 106.9564 | 11.4171 | 70.5328 | 69.575 | 63.7848 | 1.0054 | 97.971 | 297.9873 | 236.0325 | 97.2535 | 698.7331 | 2.2047 | 450.9829 | 33.0844 | 49.8899 | 36.6523 | 78.8236 | 12.0111 | 108.9127 | 29.3679 | 8.0671 | 98.9429 | 75.4087 | 24.5 | 29.8039 | 86 | 31 | 1.0001 | 68.6274 | 97 | 8330 | 32.549 | 108.1619 | 35.9131 | -0.125 | 20.125 | 0 | 42.6239 | 32.9219
9/27/2020 13:28:24.1 | 46.8979 | 1429 | 12 | 2501.54 | 126.6538 | 84.7119 | 96.975 | 30.114 | 31.9938 | 0.05745 | 106.9738 | 11.4229 | 70.4186 | 69.7273 | 63.7869 | 1.0078 | 97.9705 | 297.3409 | 236.0325 | 97.4275 | 698.8958 | 2.1856 | 449.8377 | 33.1794 | 49.9211 | 36.6523 | 78.6068 | 11.9982 | 109.1923 | 29.5046 | 8.0362 | 98.8925 | 75.4582 | 24.5 | 29.4118 | 86 | 31 | 1.0019 | 68.6274 | 100 | 7940 | 32.549 | 107.2006 | 36.1481 | -0.1875 | 20.25 | 0 | 42.3584 | 32.9219
9/27/2020 13:28:25.1 | 46.8982 | 1430 | 12 | 2500.711 | 126.9139 | 84.7209 | 96.987 | 30.129 | 31.9959 | 0.05581 | 106.9476 | 11.4374 | 70.3045 | 69.8792 | 63.7981 | 1.0021 | 97.9676 | 296.8351 | 235.8072 | 97.3081 | 698.8551 | 2.1974 | 449.6143 | 33.2369 | 49.9482 | 36.6523 | 78.83 | 12.0142 | 109.4415 | 29.0599 | 8.0426 | 98.8506 | 75.5076 | 24.5 | 29.4118 | 86 | 31 | 1.0001 | 68.6274 | 97 | 8090 | 32.549 | 108.1619 | 36.0596 | -0.25 | 20.3125 | 0 | 42.3309 | 32.9219
9/27/2020 13:28:26.1 | 46.8985 | 1431 | 12 | 2496.6191 | 126.884 | 84.7505 | 97.0228 | 30.1249 | 32.0008 | 0.05455 | 106.9564 | 11.4336 | 70.5043 | 70.0991 | 63.8091 | 1.0019 | 97.9716 | 297.0318 | 235.5537 | 97.3081 | 698.7738 | 2.1951 | 451.1505 | 33.1746 | 49.8966 | 36.7048 | 78.83 | 12.0028 | 109.5855 | 29.4797 | 8.0027 | 98.859 | 75.5076 | 24.5 | 29.4118 | 86 | 31 | 1.001 | 68.6274 | 97 | 8190 | 32.549 | 108.8104 | 36.0321 | -0.1875 | 20.1875 | 0 | 42.5812 | 32.9219
9/27/2020 13:28:27.1 | 46.8988 | 1432 | 12 | 2500.1208 | 126.5669 | 84.798 | 97.0568 | 30.1116 | 32.0019 | 0.05636 | 106.9651 | 11.4336 | 69.9905 | 69.8242 | 63.8118 | 0.99548 | 97.9693 | 297.4533 | 235.6381 | 97.2661 | 698.7491 | 2.1898 | 449.6143 | 33.1376 | 50.1611 | 36.8305 | 78.8858 | 12.0134 | 109.2191 | 29.4341 | 8.0194 | 98.8422 | 75.6753 | 24.5 | 29.0196 | 86 | 31 | 1.0012 | 68.6274 | 101 | 8090 | 32.549 | 108.1619 | 35.8582 | -0.1875 | 18.875 | 0 | 42.8772 | 32.9219
9/27/2020 13:28:28.1 | 46.8991 | 1433 | 12 | 2499.4187 | 126.575 | 84.8373 | 97.067 | 30.0924 | 32.0132 | 0.05681 | 106.9302 | 11.4287 | 70.8468 | 70.3514 | 63.8217 | 1.0042 | 97.9722 | 296.8351 | 235.1875 | 97.2661 | 698.6164 | 2.1595 | 450.5639 | 33.1303 | 49.7488 | 36.7117 | 78.8858 | 12.0028 | 108.9979 | 29.0668 | 8.0542 | 98.6912 | 75.6129 | 24.5 | 29.0196 | 86 | 31 | 0.99901 | 68.6274 | 96 | 8310 | 32.549 | 108.49 | 35.9711 | -0.125 | 19.4375 | 0 | 43.0695 | 32.9219
9/27/2020 13:28:29.1 | 46.8993 | 1434 | 12 | 2499.4101 | 126.4893 | 84.8479 | 97.0805 | 30.0906 | 31.9952 | 0.05736 | 106.9389 | 11.419 | 70.1903 | 70.114 | 63.8373 | 1.0035 | 97.9733 | 297.1723 | 235.2157 | 97.562 | 698.4537 | 2.1422 | 452.156 | 33.1092 | 49.8586 | 36.7117 | 78.9909 | 11.999 | 108.971 | 29.4934 | 8.0517 | 98.6242 | 75.6623 | 24.5 | 29.4118 | 86 | 31 | 0.99876 | 68.6274 | 97 | 8160 | 32.549 | 108.49 | 36.023 | -0.0625 | 19.1875 | 0 | 43.4021 | 32.9219
9/27/2020 13:28:30.1 | 46.8996 | 1435 | 12 | 2500.0599 | 126.3863 | 84.8961 | 97.1245 | 30.0882 | 32.021 | 0.05902 | 106.9564 | 11.4219 | 70.4186 | 70.363 | 63.8422 | 0.99031 | 97.9716 | 296.245 | 234.934 | 97.5137 | 698.3564 | 2.1385 | 451.1505 | 33.0887 | 50.1678 | 36.7435 | 79.0896 | 12.0096 | 108.9133 | 29.441 | 8.0491 | 98.5822 | 75.7417 | 24.5 | 29.4118 | 86 | 31 | 0.99928 | 69.0196 | 100 | 7820 | 32.549 | 107.2006 | 35.9192 | -0.0625 | 18.8125 | 0 | 43.7378 | 32.8281
9/27/2020 13:28:31.1 | 46.8999 | 1436 | 12 | 2500.3704 | 126.305 | 84.8866 | 97.1395 | 30.0981 | 32.0176 | 0.06022 | 106.9476 | 11.4142 | 70.1047 | 70.0541 | 63.8485 | 0.99423 | 97.9699 | 296.4698 | 234.7368 | 97.2725 | 698.5651 | 2.1407 | 448.9718 | 33.0705 | 49.9617 | 36.5929 | 79.0403 | 12.0134 | 109.0796 | 29.5983 | 8.0259 | 98.4899 | 75.7482 | 24.5 | 29.4118 | 86 | 31 | 1.0033 | 68.6274 | 96 | 8040 | 32.549 | 107.8415 | 36.0321 | -0.125 | 19 | 0 | 44.2902 | 32.9219
9/27/2020 13:28:32.1 | 46.9002 | 1437 | 12 | 2499.8251 | 126.4388 | 84.917 | 97.1349 | 30.0737 | 31.9985 | 0.05885 | 106.9302 | 11.4064 | 70.3045 | 69.508 | 63.8675 | 1.001 | 97.971 | 295.0085 | 234.2017 | 97.3563 | 698.6164 | 2.1482 | 451.346 | 33.0995 | 49.8451 | 36.7117 | 79.0766 | 12.0058 | 108.9687 | 29.3223 | 7.9588 | 98.4564 | 75.7612 | 24.5 | 29.8039 | 86 | 31 | 1.0009 | 68.6274 | 96 | 8190 | 32.549 | 107.8415 | 36.1694 | 0 | 19.375 | 0 | 44.5618 | 32.9219
9/27/2020 13:28:33.1 | 46.9004 | 1438 | 12 | 2500.1648 | 126.35 | 84.958 | 97.1608 | 30.0712 | 32.0049 | 0.0568 | 106.9127 | 11.4045 | 70.4757 | 69.575 | 63.8778 | 1.0008 | 97.971 | 296.3855 | 234.4552 | 97.5137 | 698.7791 | 2.1531 | 450.8433 | 33.079 | 49.7555 | 36.7117 | 79.0896 | 12.0293 | 109.1368 | 29.9129 | 7.9537 | 98.5403 | 75.9094 | 24.5 | 29.4118 | 86 | 31 | 1.0007 | 68.6274 | 101 | 8090 | 32.549 | 107.2006 | 36.0535 | 0 | 19.5 | 0 | 44.5587 | 32.8281
9/27/2020 13:28:34.1 | 46.9007 | 1439 | 12 | 2501.2181 | 126.1293 | 84.972 | 97.1757 | 30.073 | 32.0155 | 0.05558 | 106.9302 | 11.3996 | 70.647 | 70.2801 | 63.9024 | 1.0067 | 97.9722 | 295.7672 | 234.3988 | 97.4172 | 698.8605 | 2.1757 | 449.3908 | 33.0358 | 50.1678 | 36.6592 | 78.9909 | 11.9868 | 109.1379 | 29.2836 | 7.9885 | 98.708 | 75.8106 | 24.5 | 29.4118 | 86 | 31 | 0.99892 | 68.6274 | 97 | 8240 | 32.549 | 108.1619 | 36.2122 | -0.0625 | 21 | 0 | 43.8171 | 32.9219
9/27/2020 13:28:35.1 | 46.901 | 1440 | 12 | 2500.5886 | 126.5504 | 84.9632 | 97.216 | 30.0847 | 32.0286 | 0.0537 | 106.9738 | 11.4016 | 69.7336 | 69.4123 | 63.9192 | 1.0079 | 97.971 | 295.5986 | 234.6523 | 97.5011 | 699.1099 | 2.2271 | 451.0108 | 33.1404 | 49.6389 | 36.7186 | 79.1259 | 11.9937 | 109.0528 | 29.4797 | 8.022 | 98.8925 | 76.0147 | 24.5 | 29.8039 | 86 | 31 | 0.99947 | 68.6274 | 97 | 8380 | 32.549 | 108.1619 | 36.1359 | -0.0625 | 20.6875 | 0 | 43.6981 | 32.9219
9/27/2020 13:28:36.1 | 46.9013 | 1441 | 12 | 2500.2422 | 126.5738 | 85.0258 | 97.2566 | 30.0819 | 32.0372 | 0.05492 | 107.0349 | 11.4054 | 69.9905 | 69.8926 | 63.9402 | 1.0053 | 97.9705 | 295.5986 | 234.3988 | 97.7004 | 699.2213 | 2.2295 | 452.4633 | 33.1422 | 49.7488 | 36.7048 | 79.0831 | 12.0126 | 109.1642 | 29.539 | 8.0388 | 98.9093 | 76.0017 | 24.5 | 29.4118 | 86 | 31 | 0.9976 | 68.6274 | 100 | 7920 | 32.549 | 107.5211 | 36.0901 | -0.125 | 19.5625 | 0 | 43.9514 | 32.9219
9/27/2020 13:28:37.1 | 46.9016 | 1442 | 12 | 2500.8869 | 126.4888 | 85.0768 | 97.2696 | 30.1056 | 32.006 | 0.05739 | 107.0174 | 11.4016 | 70.1617 | 70.3911 | 63.9301 | 0.99761 | 97.971 | 295.4019 | 234.258 | 97.4592 | 699.2213 | 2.204 | 448.7205 | 33.128 | 49.6972 | 36.7573 | 79.1817 | 12.0035 | 109.0247 | 29.906 | 8.0001 | 98.8506 | 76.0511 | 24.5 | 29.4118 | 86 | 31 | 0.99849 | 68.6274 | 97 | 8040 | 32.549 | 108.49 | 36.1786 | -0.0625 | 20.1875 | 0 | 43.5852 | 32.9219
9/27/2020 13:28:38.1 | 46.9018 | 1443 | 12 | 2499.1264 | 126.4319 | 85.1174 | 97.2959 | 30.0772 | 32.0048 | 0.05653 | 107.0524 | 11.4016 | 70.1903 | 69.9642 | 63.9211 | 1.0023 | 97.9722 | 295.3457 | 234.0608 | 97.6166 | 699.2159 | 2.1858 | 449.8936 | 33.0856 | 49.5561 | 36.6979 | 79.3918 | 12.0134 | 109.1099 | 29.5528 | 8.0401 | 98.8422 | 76.094 | 24.5 | 29.8039 | 86 | 31 | 1.0015 | 68.6274 | 97 | 8160 | 32.549 | 108.49 | 35.9833 | -0.0625 | 20.0625 | 0 | 43.5394 | 32.9219
9/27/2020 13:28:39.1 | 46.9021 | 1444 | 12 | 2499.9883 | 126.4237 | 85.1745 | 97.3209 | 30.0818 | 32.0287 | 0.05719 | 107.0349 | 11.4083 | 70.1047 | 69.8308 | 63.9201 | 1.0085 | 97.9722 | 295.2052 | 233.6102 | 97.6039 | 699.3433 | 2.1934 | 450.6198 | 33.0975 | 49.6972 | 36.6523 | 79.231 | 11.9952 | 109.446 | 29.0143 | 7.9885 | 98.8925 | 76.1005 | 24.5 | 29.8039 | 86 | 31 | 1.0007 | 68.6274 | 101 | 8090 | 32.549 | 107.5211 | 36.1877 | -0.0625 | 20.4375 | 0 | 42.7338 | 32.9219
9/27/2020 13:28:40.1 | 46.9024 | 1445 | 12 | 2497.1212 | 126.5304 | 85.1771 | 97.3305 | 30.0841 | 32.0136 | 0.05582 | 107.0174 | 11.4083 | 70.2474 | 69.9859 | 63.9326 | 0.99797 | 97.9722 | 294.8118 | 233.5539 | 97.6521 | 699.308 | 2.1963 | 449.5025 | 33.089 | 49.5425 | 36.7117 | 79.4774 | 12.0278 | 109.418 | 29.7488 | 7.9769 | 98.9093 | 76.1069 | 24.5 | 29.4118 | 86 | 31 | 1.0019 | 68.6274 | 96 | 8210 | 32.549 | 108.49 | 36.1969 | -0.125 | 19.9375 | 0 | 42.8162 | 32.9219
9/27/2020 13:28:41.1 | 46.9027 | 1446 | 12 | 2502.9385 | 126.1773 | 85.2366 | 97.3421 | 30.0961 | 32.0046 | 0.05368 | 107.0524 | 11.4083 | 70.1047 | 70.6738 | 63.9561 | 1.0065 | 97.9722 | 295.0085 | 234.0327 | 97.562 | 699.308 | 2.185 | 450.7315 | 33.0742 | 49.6524 | 36.8167 | 79.2867 | 12.0157 | 109.306 | 29.4934 | 8.0839 | 98.8925 | 76.1563 | 24.5 | 29.4118 | 86 | 31 | 1 | 68.6274 | 97 | 8380 | 32.549 | 108.8104 | 36.1908 | -0.1875 | 20.875 | 0 | 42.3218 | 32.9219
9/27/2020 13:28:42.1 | 46.9029 | 1447 | 12 | 2498.1678 | 126.669 | 85.278 | 97.3539 | 30.0856 | 31.9948 | 0.05242 | 107.0524 | 11.3996 | 70.1903 | 70.1589 | 63.9746 | 1.0258 | 97.9716 | 295.0647 | 233.8074 | 97.6458 | 699.3893 | 2.2064 | 450.3684 | 33.1389 | 49.6389 | 36.7642 | 79.6188 | 12.0035 | 109.5855 | 29.5321 | 8.0014 | 98.9513 | 76.2057 | 24.5 | 29.8039 | 86 | 31 | 0.99892 | 68.6274 | 101 | 7900 | 32.549 | 107.5211 | 36.2091 | -0.25 | 20.5 | 0 | 42.7429 | 32.9219
9/27/2020 13:28:43.1 | 46.9032 | 1448 | 12 | 2501.2775 | 126.396 | 85.2756 | 97.3804 | 30.1014 | 31.9933 | 0.05494 | 107.0873 | 11.4045 | 70.2759 | 69.8876 | 63.9858 | 1.004 | 97.9699 | 294.868 | 233.3567 | 97.7968 | 699.43 | 2.1956 | 448.497 | 33.1068 | 49.4394 | 36.7117 | 79.3789 | 11.9997 | 109.4998 | 29.6439 | 8.0517 | 99.01 | 76.2057 | 24.5 | 29.0196 | 86 | 31 | 1.0013 | 69.0196 | 97 | 8090 | 32.549 | 108.8104 | 36.206 | -0.125 | 20.75 | 0 | 42.4683 | 32.9219
9/27/2020 13:28:44.1 | 46.9035 | 1449 | 12 | 2500.2268 | 126.5163 | 85.3241 | 97.4035 | 30.0927 | 31.9807 | 0.05645 | 107.0524 | 11.4054 | 70.3045 | 70.1173 | 63.9994 | 1.0047 | 97.9716 | 294.6432 | 233.413 | 97.5976 | 699.4653 | 2.1792 | 450.4522 | 33.1216 | 49.8966 | 36.6523 | 79.3231 | 12.0066 | 109.6416 | 29.5321 | 8.0684 | 99.01 | 76.4461 | 24.5 | 29.8039 | 86 | 31 | 1.0004 | 68.6274 | 97 | 8210 | 32.549 | 108.8104 | 36.0504 | -0.1875 | 20.5 | 0 | 42.5018 | 32.9219
9/27/2020 13:28:45.1 | 46.9038 | 1450 | 12 | 2495.8019 | 126.4178 | 85.3572 | 97.4381 | 30.0976 | 31.994 | 0.05683 | 107.0174 | 11.3909 | 70.5043 | 69.7958 | 63.9944 | 1.0124 | 97.9716 | 294.4184 | 233.3849 | 97.7486 | 699.4707 | 2.1765 | 449.9494 | 33.0374 | 49.6972 | 36.6067 | 79.4282 | 12.0225 | 109.5015 | 29.3817 | 8.0066 | 98.9596 | 76.4032 | 24.5 | 29.0196 | 86 | 31 | 1.0009 | 68.6274 | 101 | 8140 | 32.549 | 107.8415 | 36.0443 | -0.125 | 20.1875 | 0 | 42.3737 | 32.9219
9/27/2020 13:28:46.1 | 46.9041 | 1451 | 12 | 2499.6054 | 126.243 | 85.3705 | 97.4483 | 30.0945 | 31.9947 | 0.05892 | 107.0436 | 11.4006 | 70.1332 | 70.1938 | 64.0177 | 1.0349 | 97.9722 | 294.2779 | 233.3849 | 97.8933 | 699.5467 | 2.1677 | 450.6198 | 33.0499 | 50.0065 | 36.7048 | 79.5267 | 12.0111 | 109.1659 | 29.4866 | 8.0233 | 98.8087 | 76.3967 | 24.5 | 29.4118 | 86 | 31 | 1.0025 | 68.6274 | 96 | 8210 | 32.9412 | 108.49 | 36.1176 | -0.1875 | 18.125 | 0 | 43.7317 | 32.9219
9/27/2020 13:28:47.1 | 46.9043 | 1452 | 12 | 2501.3787 | 126.2441 | 85.3562 | 97.4684 | 30.0906 | 31.9734 | 0.05791 | 107 | 11.3977 | 70.5043 | 69.7607 | 64.0203 | 0.99922 | 97.971 | 294.6432 | 233.244 | 97.7423 | 699.5413 | 2.175 | 450.8433 | 33.0667 | 49.7936 | 36.6979 | 79.471 | 12.0058 | 108.9407 | 29.4797 | 8.022 | 98.75 | 76.4396 | 24.5 | 29.8039 | 87 | 31 | 1.0004 | 68.6274 | 97 | 8210 | 32.549 | 108.1619 | 36.0382 | -0.1875 | 19.8125 | 0 | 43.1061 | 32.9219
9/27/2020 13:28:48.1 | 46.9046 | 1453 | 12 | 2498.048 | 126.3927 | 85.3973 | 97.4972 | 30.089 | 31.9907 | 0.05712 | 107.0611 | 11.3909 | 70.5043 | 70.1489 | 64.043 | 0.99583 | 97.9716 | 294.3622 | 232.8215 | 97.7423 | 699.5553 | 2.1599 | 452.7147 | 33.0649 | 49.6389 | 36.5584 | 79.4217 | 11.9997 | 109.1654 | 29.637 | 7.9988 | 98.6577 | 76.4566 | 24.5 | 29.4118 | 87 | 31 | 1.0018 | 68.6274 | 100 | 7940 | 32.549 | 107.5211 | 36.1084 | -0.1875 | 19.5625 | 0 | 43.4479 | 32.9219
9/27/2020 13:28:49.1 | 46.9049 | 1454 | 12 | 2499.5325 | 126.2084 | 85.4565 | 97.5193 | 30.0798 | 31.9904 | 0.05876 | 107.0698 | 11.4054 | 70.5043 | 69.8525 | 64.0734 | 0.99619 | 97.9716 | 294.587 | 232.906 | 97.7549 | 699.6687 | 2.1537 | 449.7819 | 33.0338 | 49.8071 | 36.7048 | 79.681 | 12.0225 | 108.8292 | 29.5459 | 7.9885 | 98.5906 | 76.5942 | 24.5 | 29.4118 | 87 | 31 | 0.99855 | 68.6274 | 96 | 8040 | 32.9412 | 108.1619 | 36.3373 | -0.125 | 18.5625 | 0 | 44.4367 | 32.9219
9/27/2020 13:28:50.1 | 46.9052 | 1455 | 12 | 2498.4757 | 126.3142 | 85.4756 | 97.5219 | 30.0772 | 31.9849 | 0.05903 | 107.0174 | 11.3977 | 70.1047 | 69.6754 | 64.1012 | 0.99904 | 97.971 | 294.3903 | 233.3004 | 98.0379 | 699.7554 | 2.1495 | 450.0612 | 33.0455 | 49.8003 | 36.7117 | 79.576 | 12.0126 | 108.9687 | 29.4866 | 7.9808 | 98.5571 | 76.5019 | 24.5 | 29.8039 | 87 | 31 | 0.99968 | 68.6274 | 96 | 8190 | 32.9412 | 107.8415 | 36.3373 | -0.1875 | 19.25 | 0 | 44.7266 | 32.9219
9/27/2020 13:28:51.1 | 46.9054 | 1456 | 12 | 2500.2158 | 126.2458 | 85.4997 | 97.5403 | 30.066 | 32.001 | 0.05951 | 107.0349 | 11.4093 | 69.9049 | 69.3956 | 64.133 | 1.0095 | 97.9733 | 294.2498 | 232.737 | 97.7613 | 699.8614 | 2.1827 | 450.5081 | 33.0545 | 49.6592 | 36.6385 | 79.7367 | 12.0088 | 109.055 | 29.4479 | 8.0091 | 98.5822 | 76.5812 | 24.5 | 29.4118 | 87 | 31 | 0.99883 | 68.6274 | 101 | 8120 | 32.9412 | 107.2006 | 36.1298 | -0.125 | 19.5 | 0 | 44.7144 | 32.8281
9/27/2020 13:28:52.1 | 46.9057 | 1457 | 12 | 2502.3506 | 126.3162 | 85.5375 | 97.5849 | 30.0652 | 31.9809 | 0.05896 | 107.0087 | 11.3977 | 70.2188 | 70.1456 | 64.1599 | 1.0092 | 97.971 | 294.1374 | 233.075 | 97.7968 | 699.8775 | 2.2 | 448.916 | 33.102 | 49.9034 | 36.6592 | 79.6252 | 12.0142 | 108.8007 | 29.4866 | 8.0362 | 98.6325 | 76.65 | 24.5 | 29.4118 | 87 | 31 | 1.001 | 68.6274 | 96 | 8240 | 32.9412 | 108.1619 | 36.4258 | -0.125 | 19.375 | 0 | 44.5862 | 32.8281
9/27/2020 13:28:53.1 | 46.906 | 1458 | 12 | 2499.5381 | 126.5642 | 85.549 | 97.6085 | 30.0617 | 31.9692 | 0.05827 | 107.0174 | 11.3996 | 69.9619 | 70.4689 | 64.1915 | 1.0042 | 97.971 | 293.6596 | 232.6807 | 97.9961 | 699.8368 | 2.2073 | 451.2343 | 33.1284 | 50.0648 | 36.6592 | 79.5824 | 12.0005 | 109.2768 | 29.4934 | 8.0053 | 98.6493 | 76.8474 | 24.5 | 29.8039 | 87 | 31 | 0.99977 | 68.6274 | 97 | 8330 | 32.9412 | 108.1619 | 36.3312 | -0.0625 | 20.3125 | 0 | 44.4794 | 32.9219
9/27/2020 13:28:54.1 | 46.9063 | 1459 | 12 | 2511.2695 | 126.4993 | 85.5538 | 97.6301 | 30.0752 | 31.9814 | 0.05691 | 106.9913 | 11.3967 | 70.1903 | 69.6487 | 64.2314 | 0.96947 | 97.9716 | 294.2498 | 232.4554 | 98.0316 | 699.7501 | 2.1949 | 450.6198 | 33.2623 | 49.4842 | 36.7048 | 79.471 | 11.9899 | 109.4735 | 29.5846 | 8.08 | 98.8255 | 76.7422 | 24.5 | 29.4118 | 87 | 31 | 1.0029 | 68.6274 | 100 | 7920 | 32.9412 | 107.5211 | 36.2427 | -0.125 | 20.5 | 0 | 44.5129 | 32.9219
9/27/2020 13:28:55.1 | 46.9066 | 1460 | 12 | 2506.0952 | 128.8775 | 85.5678 | 97.6473 | 30.0842 | 31.9979 | 0.04432 | 107.0698 | 11.4006 | 70.3045 | 70.3762 | 64.2036 | 1.0042 | 97.9739 | 294.025 | 232.6244 | 98.0316 | 699.6741 | 2.2461 | 449.0556 | 33.823 | 49.5358 | 36.7117 | 79.5202 | 12.0354 | 109.7839 | 29.5846 | 8.2411 | 99.4881 | 76.8474 | 24.5 | 30.5882 | 87 | 31 | 0.98958 | 69.4118 | 102 | 8070 | 32.9412 | 107.8415 | 36.0016 | -0.125 | 21.9375 | 0 | 43.7103 | 32.9219
9/27/2020 13:28:56.1 | 46.9068 | 1461 | 12 | 2503.1184 | 129.678 | 85.5729 | 97.6573 | 30.0837 | 31.9814 | 0.04092 | 107.2095 | 11.3851 | 70.1617 | 70.2253 | 64.2203 | 1.0024 | 97.971 | 294.2217 | 232.2864 | 98.0151 | 699.5627 | 2.2776 | 449.7539 | 33.9899 | 49.7243 | 36.778 | 79.7004 | 12.0142 | 109.9771 | 29.4617 | 8.2321 | 99.9326 | 76.8603 | 24.5 | 30.1961 | 87 | 31 | 0.99614 | 69.8039 | 102 | 7850 | 32.9412 | 108.1619 | 36.0077 | 0 | 21.5625 | 0 | 43.5425 | 32.9219
9/27/2020 13:28:57.1 | 46.9071 | 1462 | 12 | 2503.7447 | 129.8016 | 85.6149 | 97.6864 | 30.073 | 31.9738 | 0.0417 | 107.3142 | 11.3918 | 70.1332 | 70.0874 | 64.2614 | 1.0243 | 97.9676 | 293.0976 | 232.3427 | 97.9834 | 699.4707 | 2.2935 | 451.0108 | 34.0329 | 49.5358 | 36.7117 | 79.7173 | 12.0126 | 109.6376 | 29.4797 | 8.1496 | 100.2429 | 76.7981 | 24.5 | 30.5882 | 87 | 31 | 1.0012 | 69.8039 | 98 | 7970 | 32.9412 | 109.1309 | 36.1267 | 0 | 21 | 0 | 43.6035 | 32.9219
9/27/2020 13:28:58.1 | 46.9074 | 1463 | 12 | 2501.6007 | 129.7962 | 85.6674 | 97.7207 | 30.0976 | 31.9745 | 0.04103 | 107.3142 | 11.3909 | 70.5899 | 69.4073 | 64.3173 | 0.9896 | 97.9722 | 293.772 | 232.061 | 97.8869 | 699.3026 | 2.2853 | 448.1898 | 34.0007 | 49.6904 | 36.7048 | 79.6188 | 12.0058 | 109.7822 | 29.4797 | 8.169 | 100.2681 | 76.8903 | 24 | 30.1961 | 87 | 31 | 0.99355 | 69.8039 | 98 | 8120 | 32.549 | 109.1309 | 36.1511 | -0.125 | 19.4375 | 0 | 44.0094 | 32.9219
9/27/2020 13:28:59.1 | 46.9077 | 1464 | 12 | 2502.8555 | 129.6775 | 85.6538 | 97.7309 | 30.0644 | 31.9761 | 0.04176 | 107.2182 | 11.3899 | 70.5043 | 69.9176 | 64.3495 | 0.99779 | 97.9699 | 293.6877 | 231.8357 | 98.0925 | 698.9579 | 2.2791 | 451.765 | 33.9897 | 49.8071 | 36.6799 | 79.5332 | 12.0104 | 109.5838 | 29.6508 | 8.1277 | 100.1842 | 77.0148 | 24 | 29.8039 | 87 | 31 | 0.99898 | 69.8039 | 98 | 8140 | 32.9412 | 109.1309 | 36.0077 | -0.125 | 20.0625 | 0 | 43.6981 | 32.9219
9/27/2020 13:29:00.1 | 46.9079 | 1465 | 12 | 2501.1314 | 129.9262 | 85.643 | 97.7355 | 30.081 | 31.9745 | 0.04346 | 107.2095 | 11.3909 | 70.3045 | 69.9209 | 64.3824 | 1.0024 | 97.9716 | 293.0695 | 231.9766 | 97.9897 | 698.6571 | 2.2636 | 449.1394 | 34.0307 | 49.9034 | 36.7117 | 79.6745 | 12.0233 | 109.6416 | 29.4341 | 8.1303 | 100.1423 | 77.1434 | 24 | 29.8039 | 87 | 31 | 0.99657 | 69.8039 | 103 | 7770 | 32.549 | 107.8415 | 36.1603 | -0.0625 | 20.5 | 0 | 43.515 | 32.9219
9/27/2020 13:29:01.1 | 46.9082 | 1466 | 12 | 2502.104 | 129.9084 | 85.6609 | 97.7592 | 30.0854 | 31.9693 | 0.0401 | 107.1571 | 11.4035 | 70.0476 | 70.0924 | 64.4211 | 1.0128 | 97.9722 | 293.3224 | 232.1737 | 98.0798 | 698.4891 | 2.2663 | 449.4746 | 34.0367 | 49.742 | 36.7048 | 79.7173 | 11.9975 | 109.7822 | 29.4272 | 8.2076 | 100.2177 | 77.0876 | 24.5 | 30.1961 | 87 | 31 | 1.0009 | 69.8039 | 98 | 8090 | 32.549 | 109.1309 | 36.1145 | -0.0625 | 19.8125 | 0 | 43.6218 | 32.9219
9/27/2020 13:29:02.1 | 46.9085 | 1467 | 12 | 2502.6999 | 129.8602 | 85.6806 | 97.7803 | 30.105 | 31.971 | 0.04031 | 107.1484 | 11.4054 | 70.2188 | 69.9209 | 64.4637 | 1.0024 | 97.9716 | 293.4067 | 232.0047 | 98.1051 | 698.3724 | 2.2468 | 448.5529 | 34.0333 | 49.8206 | 36.7117 | 79.7432 | 11.9929 | 110.0898 | 29.5072 | 8.1947 | 100.2261 | 77.0447 | 24 | 30.1961 | 87 | 31 | 0.99559 | 69.8039 | 98 | 8310 | 32.549 | 109.1309 | 36.1877 | -0.125 | 20 | 0 | 43.8599 | 32.9219
9/27/2020 13:29:03.1 | 46.9088 | 1468 | 12 | 2499.5278 | 129.8876 | 85.6889 | 97.7985 | 30.0635 | 31.9831 | 0.04292 | 107.1658 | 11.4054 | 70.3045 | 70.0342 | 64.5072 | 1.0065 | 97.9705 | 293.7158 | 231.7794 | 98.1178 | 698.2911 | 2.2631 | 451.9605 | 33.9951 | 49.5248 | 36.6592 | 79.7069 | 11.9747 | 110.2567 | 29.5735 | 8.1935 | 100.1339 | 77.1434 | 24 | 30.1961 | 87 | 31 | 1.0034 | 69.8039 | 102 | 8160 | 32.549 | 108.1619 | 36.1511 | -0.1875 | 20.125 | 0 | 43.9575 | 32.9219
9/27/2020 13:29:04.1 | 46.9091 | 1469 | 12 | 2502.0272 | 129.6239 | 85.6701 | 97.8303 | 30.0884 | 31.9832 | 0.04235 | 107.1222 | 11.3977 | 70.0476 | 70.5797 | 64.5456 | 0.99833 | 97.971 | 293.2662 | 231.7512 | 98.1952 | 698.1283 | 2.2598 | 450.927 | 33.966 | 49.7623 | 36.6592 | 79.5889 | 11.9883 | 110.2012 | 29.7101 | 8.1702 | 100.1003 | 77.242 | 24 | 30.1961 | 87 | 31 | 0.99757 | 69.8039 | 98 | 7990 | 32.549 | 109.4513 | 36.023 | -0.125 | 20.0625 | 0 | 43.7592 | 32.9219
9/27/2020 13:29:05.1 | 46.9093 | 1470 | 12 | 2499.4692 | 129.7451 | 85.653 | 97.8457 | 30.0929 | 31.9643 | 0.04161 | 107.096 | 11.3967 | 70.1617 | 70.4822 | 64.5762 | 1.0076 | 97.971 | 292.3951 | 231.3569 | 98.1826 | 697.7976 | 2.2523 | 449.6701 | 33.9597 | 49.7488 | 36.8098 | 79.576 | 12.0088 | 110.2573 | 29.6439 | 8.1097 | 100.1423 | 77.0876 | 24 | 29.8039 | 87 | 31 | 1.0028 | 69.4118 | 98 | 7940 | 32.549 | 109.4513 | 36.0779 | -0.1875 | 19.5 | 0 | 43.9239 | 32.9219
9/27/2020 13:29:06.1 | 46.9096 | 1471 | 12 | 2500.7213 | 129.7442 | 85.656 | 97.864 | 30.0819 | 31.9803 | 0.04052 | 107.0698 | 11.3705 | 70.1903 | 70.3016 | 64.6141 | 1.016 | 97.971 | 292.9571 | 231.0752 | 98.3754 | 697.5076 | 2.2481 | 450.4243 | 33.9753 | 50.0065 | 36.6979 | 79.5267 | 11.9997 | 109.7811 | 29.539 | 8.138 | 100.0584 | 77.2291 | 24 | 29.8039 | 87 | 31 | 0.99855 | 69.4118 | 102 | 7870 | 32.549 | 108.1619 | 35.9985 | -0.25 | 19.625 | 0 | 43.8507 | 32.9219
9/27/2020 13:29:07.1 | 46.9099 | 1472 | 12 | 2502.2764 | 129.7702 | 85.6573 | 97.9073 | 30.0749 | 31.9659 | 0.04301 | 107.0174 | 11.3725 | 70.2474 | 70.502 | 64.662 | 1.0021 | 97.971 | 292.8447 | 231.7794 | 98.147 | 697.361 | 2.2441 | 449.8098 | 34.0038 | 50.1746 | 36.7186 | 79.4904 | 12.002 | 109.4169 | 29.5003 | 8.1574 | 99.9913 | 77.2485 | 24.5 | 29.4118 | 87 | 31 | 1.0036 | 69.4118 | 101 | 8090 | 32.549 | 109.1309 | 35.9894 | -0.1875 | 19.25 | 0 | 43.9789 | 32.9219
9/27/2020 13:29:08.1 | 46.9102 | 1473 | 12 | 2502.2721 | 130.0094 | 85.6209 | 97.9295 | 30.0865 | 31.9702 | 0.04482 | 107.0524 | 11.3725 | 70.1332 | 69.647 | 64.6935 | 1.0044 | 97.8722 | 292.8728 | 231.1316 | 98.3335 | 697.071 | 2.2401 | 451.7091 | 34.0675 | 50.0648 | 36.7642 | 79.4346 | 12.002 | 109.234 | 29.7032 | 8.2128 | 99.9493 | 77.242 | 24 | 30.1961 | 87 | 31 | 1.0136 | 69.8039 | 102 | 7920 | 32.549 | 107.8415 | 36.1694 | -0.1875 | 19.375 | 0 | 44.4794 | 32.9219
9/27/2020 13:29:09.1 | 46.9104 | 1474 | 12 | 2500.744 | 130.1553 | 85.6082 | 97.9516 | 30.0987 | 31.9847 | 0.04496 | 107.0262 | 11.3744 | 69.9334 | 69.7055 | 64.7253 | 1.0078 | 97.8501 | 292.0298 | 230.1176 | 98.4426 | 696.8923 | 2.2299 | 450.0053 | 34.0842 | 50.3359 | 36.6385 | 79.2504 | 11.9876 | 109.156 | 29.5597 | 8.1754 | 99.9661 | 77.3705 | 24 | 30.5882 | 87 | 31 | 0.99275 | 69.8039 | 98 | 8090 | 32.549 | 108.49 | 36.1633 | -0.125 | 20.4375 | 0 | 44.3085 | 32.9219
9/27/2020 13:29:10.1 | 46.9107 | 1475 | 12 | 2500.9282 | 129.834 | 85.6197 | 97.9994 | 30.1025 | 31.9788 | 0.04244 | 107.0349 | 11.3705 | 70.5614 | 69.8742 | 64.7678 | 1.0021 | 97.8366 | 292.5356 | 230.7372 | 98.388 | 697.1223 | 2.2146 | 449.3349 | 34.0038 | 50.1231 | 36.8305 | 79.5396 | 12.0035 | 109.2825 | 29.4479 | 8.1909 | 100.0584 | 77.3536 | 24.5 | 30.5882 | 87 | 31 | 0.99852 | 69.8039 | 102 | 7940 | 32.549 | 107.5211 | 36.2152 | -0.1875 | 20.0625 | 0 | 44.0094 | 32.9219
9/27/2020 13:29:11.1 | 46.911 | 1476 | 12 | 2500.4926 | 129.957 | 85.5957 | 98.0033 | 30.0802 | 31.9761 | 0.04432 | 107.0349 | 11.3841 | 70.4757 | 70.1904 | 64.788 | 1.0024 | 97.9722 | 292.367 | 230.7936 | 98.26 | 697.041 | 2.2038 | 451.1226 | 34.0286 | 50.1408 | 36.8305 | 79.3102 | 12.0081 | 109.6702 | 29.5183 | 8.1883 | 100.0752 | 77.4029 | 24 | 30.5882 | 87 | 31 | 1.0071 | 69.8039 | 102 | 8070 | 32.549 | 107.5211 | 36.3281 | -0.125 | 19.5625 | 0 | 44.3878 | 32.9219
9/27/2020 13:29:12.1 | 46.9113 | 1477 | 12 | 2501.1138 | 130.103 | 85.5583 | 98.0229 | 30.0675 | 31.9869 | 0.04432 | 107.0349 | 11.3812 | 70.3901 | 70.0042 | 64.8154 | 1.0017 | 97.9744 | 292.7323 | 230.7372 | 98.4591 | 697.0303 | 2.2107 | 448.9439 | 34.0767 | 50.0445 | 36.7642 | 79.3659 | 12.0081 | 109.2522 | 29.6301 | 8.1973 | 100.0836 | 77.4392 | 24 | 30.5882 | 87 | 31 | 0.99873 | 69.8039 | 98 | 8160 | 32.549 | 108.8104 | 36.4838 | -0.1875 | 20.125 | 0 | 44.0857 | 32.9219
9/27/2020 13:29:13.1 | 46.9116 | 1478 | 12 | 2500.1502 | 130.3226 | 85.5157 | 98.0348 | 30.0915 | 31.9997 | 0.04369 | 107.0611 | 11.3763 | 70.1903 | 69.9642 | 64.8631 | 1.0083 | 97.971 | 291.8893 | 230.7372 | 98.3335 | 697.025 | 2.2434 | 452.4353 | 34.1217 | 49.9102 | 36.5998 | 79.4346 | 12.0111 | 109.725 | 29.3885 | 8.2089 | 100.1003 | 77.5314 | 24 | 30.1961 | 87 | 31 | 0.99821 | 69.8039 | 102 | 7850 | 32.549 | 107.8415 | 36.3464 | -0.1875 | 20.3125 | 0 | 44.0643 | 32.9219
9/27/2020 13:29:14.1 | 46.9118 | 1479 | 12 | 2501.2559 | 130.236 | 85.5497 | 98.0474 | 30.096 | 31.993 | 0.04204 | 107.0698 | 11.3695 | 70.2188 | 70.1572 | 64.9295 | 1.0033 | 97.9722 | 292.0579 | 230.3992 | 98.4236 | 696.903 | 2.2306 | 449.726 | 34.1097 | 50.2126 | 36.7573 | 79.3296 | 11.9807 | 110.0623 | 29.8012 | 8.1419 | 100.1339 | 77.5807 | 24.5 | 30.1961 | 87 | 31 | 1.0026 | 69.8039 | 102 | 7770 | 32.549 | 108.1619 | 36.4014 | -0.125 | 20.3125 | 0 | 44.1406 | 32.9219
9/27/2020 13:29:15.1 | 46.9121 | 1480 | 12 | 2498.3796 | 130.2212 | 85.5583 | 98.066 | 30.1 | 31.9672 | 0.04279 | 107.0611 | 11.3695 | 70.2759 | 69.9076 | 64.9774 | 0.99655 | 97.971 | 291.4396 | 229.9204 | 98.2727 | 696.811 | 2.2366 | 450.1729 | 34.072 | 50.2574 | 36.7435 | 79.2738 | 12.0142 | 110.1732 | 29.4272 | 8.1677 | 100.1842 | 77.5677 | 24.5 | 30.1961 | 87 | 31 | 1.0045 | 69.8039 | 98 | 8070 | 32.549 | 109.1309 | 36.3648 | -0.125 | 20.25 | 0 | 44.1162 | 32.9219
9/27/2020 13:29:16.1 | 46.9124 | 1481 | 12 | 2501.4654 | 129.6984 | 85.5962 | 98.083 | 30.1075 | 31.9692 | 0.04232 | 107 | 11.3695 | 70.4757 | 70.1672 | 65.0111 | 1.0012 | 97.9716 | 292.5075 | 230.3992 | 98.4844 | 696.7456 | 2.2448 | 450.0332 | 33.97 | 50.0716 | 36.8167 | 79.2439 | 11.9769 | 109.8096 | 29.5528 | 8.1097 | 100.1842 | 77.6857 | 24 | 29.8039 | 87 | 31 | 0.99828 | 69.8039 | 102 | 7940 | 32.549 | 108.49 | 36.2457 | -0.125 | 19.5 | 0 | 44.0949 | 32.9219
9/27/2020 13:29:17.1 | 46.9127 | 1482 | 12 | 2500.3511 | 129.6702 | 85.5707 | 98.1189 | 30.1214 | 31.959 | 0.04518 | 107.096 | 11.3744 | 70.4757 | 69.9276 | 65.0493 | 0.99726 | 97.971 | 291.9736 | 230.3148 | 98.4718 | 696.6236 | 2.2352 | 450.7595 | 33.9537 | 50.1095 | 36.8167 | 79.4282 | 11.9906 | 109.8091 | 29.539 | 8.1367 | 100.1255 | 77.735 | 24 | 29.8039 | 87 | 31 | 0.99879 | 69.4118 | 102 | 8090 | 32.549 | 107.8415 | 36.4197 | -0.125 | 19.5625 | 0 | 43.8446 | 32.9219
9/27/2020 13:29:18.1 | 46.9129 | 1483 | 12 | 2501.9679 | 129.5982 | 85.5303 | 98.1626 | 30.1257 | 31.9765 | 0.04611 | 107.0785 | 11.3725 | 70.0761 | 70.0408 | 65.0666 | 1.0108 | 97.9699 | 292.1703 | 230.2866 | 98.4236 | 696.5937 | 2.2277 | 449.5584 | 33.9548 | 50.1095 | 36.883 | 79.2803 | 11.9876 | 109.6119 | 29.539 | 8.1651 | 100.1003 | 77.7479 | 24 | 30.1961 | 87 | 31 | 1.0012 | 69.8039 | 98 | 8160 | 32.549 | 109.1309 | 36.4349 | -0.125 | 20.0625 | 0 | 43.7714 | 32.9219
9/27/2020 13:29:19.1 | 46.9132 | 1484 | 12 | 2497.67 | 130.0247 | 85.5042 | 98.1795 | 30.0965 | 31.9813 | 0.04434 | 107.0349 | 11.3841 | 70.019 | 70.5136 | 65.0904 | 1.037 | 97.9744 | 291.8331 | 230.1176 | 98.4655 | 696.5017 | 2.2421 | 452.575 | 34.0098 | 50.0513 | 36.7642 | 79.2245 | 11.9792 | 109.8405 | 29.4797 | 8.1586 | 100.0836 | 77.7843 | 24 | 30.1961 | 87 | 31 | 1.0008 | 69.8039 | 101 | 7800 | 32.549 | 107.8415 | 36.2244 | -0.125 | 20.125 | 0 | 43.8629 | 32.9219
9/27/2020 13:29:20.1 | 46.9135 | 1485 | 12 | 2499.6818 | 129.929 | 85.4676 | 98.1993 | 30.0957 | 31.9676 | 0.04281 | 107.0262 | 11.3938 | 70.5043 | 70.134 | 65.1188 | 1.0145 | 97.9716 | 292.0298 | 230.2866 | 98.8635 | 696.4257 | 2.2189 | 450.117 | 34.0127 | 50.1678 | 36.8236 | 79.2375 | 11.9861 | 109.8657 | 29.0737 | 8.2437 | 100.1171 | 77.7908 | 24 | 29.8039 | 87 | 31 | 1.0008 | 69.8039 | 102 | 7770 | 32.549 | 108.1619 | 36.3586 | -0.0625 | 19.9375 | 0 | 43.8538 | 32.9219
9/27/2020 13:29:21.1 | 46.9138 | 1486 | 12 | 2498.9728 | 130.0809 | 85.4345 | 98.2156 | 30.1143 | 31.9696 | 0.04248 | 107 | 11.3851 | 70.3616 | 69.9559 | 65.1479 | 0.99886 | 97.971 | 291.9455 | 229.7233 | 98.5808 | 696.3497 | 2.2359 | 449.8377 | 34.0402 | 50.1231 | 36.8305 | 79.2439 | 12.0111 | 110.2573 | 29.6052 | 8.2334 | 100.1171 | 77.8958 | 24 | 30.1961 | 87 | 31 | 0.99788 | 69.8039 | 98 | 8020 | 32.549 | 109.1309 | 36.4166 | 0 | 20.25 | 0 | 43.8904 | 32.9219
9/27/2020 13:29:22.1 | 46.9141 | 1487 | 12 | 2499.023 | 129.9775 | 85.3903 | 98.2461 | 30.1168 | 31.984 | 0.04038 | 107.0174 | 11.3715 | 70.6756 | 70.3215 | 65.1786 | 1.0106 | 97.9705 | 291.0743 | 229.5543 | 98.3335 | 696.3337 | 2.2406 | 450.9829 | 34.0092 | 49.9102 | 36.8623 | 79.1882 | 11.999 | 109.8365 | 29.6508 | 8.1728 | 100.1506 | 77.8271 | 24 | 29.8039 | 87 | 31 | 0.99721 | 69.8039 | 102 | 7990 | 32.549 | 108.1619 | 36.3739 | -0.0625 | 20.3125 | 0 | 43.7714 | 32.9219
9/27/2020 13:29:23.1 | 46.9143 | 1488 | 12 | 2499.4443 | 129.9904 | 85.3899 | 98.2717 | 30.1281 | 31.9845 | 0.04168 | 107.0262 | 11.387 | 70.6185 | 69.7674 | 65.218 | 1.0014 | 97.9733 | 291.6363 | 229.8641 | 98.5263 | 696.339 | 2.2523 | 448.9718 | 34.0252 | 50.1678 | 36.8167 | 79.1882 | 11.9921 | 109.8954 | 29.3361 | 8.1393 | 100.2177 | 77.9321 | 24 | 30.1961 | 87 | 31 | 1.0089 | 69.8039 | 102 | 8040 | 32.549 | 108.1619 | 36.319 | -0.0625 | 20.0625 | 0 | 43.4448 | 32.9219
9/27/2020 13:29:24.1 | 46.9146 | 1489 | 12 | 2499.1609 | 129.9182 | 85.3791 | 98.274 | 30.1283 | 31.9859 | 0.04348 | 106.9826 | 11.3705 | 70.5043 | 69.8225 | 65.2605 | 0.99583 | 97.9705 | 291.6925 | 229.7796 | 98.5618 | 696.2523 | 2.2581 | 449.7819 | 34 | 50.2058 | 36.8098 | 79.1259 | 11.983 | 110.1727 | 29.4797 | 8.1509 | 100.2261 | 77.8271 | 24.5 | 30.1961 | 87 | 31 | 1.0023 | 69.8039 | 98 | 8260 | 32.549 | 109.4513 | 36.2183 | -0.0625 | 20.25 | 0 | 43.5242 | 32.9219
9/27/2020 13:29:25.1 | 46.9149 | 1490 | 12 | 2499.0608 | 129.7242 | 85.3523 | 98.291 | 30.1324 | 31.9834 | 0.04324 | 106.9651 | 11.3705 | 70.3045 | 69.8859 | 65.3029 | 0.99566 | 97.971 | 291.4677 | 229.4134 | 98.5871 | 696.2523 | 2.2492 | 451.2622 | 33.9496 | 50.0783 | 36.7573 | 79.1518 | 12.002 | 110.2853 | 29.6645 | 8.1586 | 100.2177 | 77.9256 | 24.5 | 29.8039 | 87 | 31 | 1.0027 | 69.8039 | 102 | 7820 | 32.549 | 108.1619 | 36.142 | 0 | 20.375 | 0 | 43.4479 | 32.9219
9/27/2020 13:29:26.1 | 46.9152 | 1491 | 12 | 2502.1579 | 129.6458 | 85.3474 | 98.316 | 30.1352 | 31.9861 | 0.04615 | 106.9564 | 11.3676 | 70.4186 | 70.1739 | 65.3566 | 1.0042 | 97.9722 | 291.6644 | 229.3853 | 98.6353 | 696.339 | 2.2344 | 450.4522 | 33.9725 | 50.1298 | 36.7117 | 79.0532 | 11.9724 | 109.446 | 29.717 | 8.138 | 100.1926 | 78.0306 | 24.5 | 30.1961 | 87 | 31 | 1.0134 | 69.8039 | 102 | 7800 | 32.549 | 108.1619 | 36.1206 | -0.0625 | 19.5 | 0 | 43.6462 | 32.9219
9/27/2020 13:29:27.1 | 46.9154 | 1492 | 12 | 2497.9665 | 129.9273 | 85.2917 | 98.345 | 30.1365 | 31.9724 | 0.04624 | 106.9826 | 11.3754 | 70.0761 | 70.2867 | 65.4288 | 0.99298 | 97.971 | 291.5801 | 229.3289 | 98.7088 | 696.385 | 2.2271 | 450.117 | 33.9875 | 50.2084 | 36.7711 | 79.0791 | 11.9906 | 109.9491 | 29.5872 | 8.1316 | 100.1423 | 78.0864 | 24.5 | 30.5882 | 87 | 31 | 1.0017 | 69.8039 | 98 | 8040 | 32.549 | 109.1309 | 36.2671 | -0.0625 | 19.8125 | 0 | 43.4875 | 32.9219
9/27/2020 13:29:28.1 | 46.9157 | 1493 | 12 | 2501.6545 | 129.6641 | 85.2687 | 98.3577 | 30.1364 | 31.9735 | 0.04434 | 106.9826 | 11.3657 | 70.019 | 70.114 | 65.5185 | 1.0006 | 97.9722 | 291.4396 | 229.5824 | 98.7672 | 696.3797 | 2.225 | 451.346 | 33.9677 | 50.1163 | 36.7642 | 78.9416 | 11.9845 | 109.446 | 29.5983 | 8.138 | 100.0836 | 78.0799 | 24 | 30.1961 | 87 | 31 | 1.0024 | 69.8039 | 102 | 8020 | 32.549 | 107.8415 | 36.438 | -0.0625 | 19.0625 | 0 | 43.8171 | 32.9219
9/27/2020 13:29:29.1 | 46.916 | 1494 | 12 | 2498.996 | 129.6824 | 85.2412 | 98.3936 | 30.1307 | 31.9666 | 0.04265 | 107 | 11.3734 | 70.3616 | 70.2734 | 65.6104 | 1.0215 | 97.9699 | 291.6082 | 229.3853 | 98.61 | 696.3443 | 2.2237 | 450.3963 | 33.9398 | 50.1543 | 36.8236 | 78.978 | 11.9785 | 109.5278 | 29.5846 | 8.1161 | 99.9997 | 78.1356 | 24 | 30.1961 | 87 | 31 | 0.99974 | 69.4118 | 102 | 8070 | 32.549 | 107.8415 | 36.3861 | -0.125 | 19.0625 | 0 | 43.6798 | 32.9219
9/27/2020 13:29:30.1 | 46.9163 | 1495 | 12 | 2500.907 | 129.1702 | 85.2271 | 98.4185 | 30.1182 | 31.9802 | 0.04521 | 106.9913 | 11.3686 | 70.4186 | 69.7941 | 65.6975 | 0.98746 | 97.9716 | 291.1867 | 229.5543 | 98.7609 | 696.415 | 2.2248 | 449.4467 | 33.8301 | 50.058 | 36.8623 | 78.9352 | 11.9838 | 109.5575 | 29.6963 | 8.089 | 99.899 | 78.1227 | 24 | 30.1961 | 87 | 31 | 1.008 | 69.4118 | 97 | 8210 | 32.549 | 108.49 | 36.4624 | -0.1875 | 18.5 | 0 | 44.5221 | 32.9219
9/27/2020 13:29:31.1 | 46.9166 | 1496 | 12 | 2500.3217 | 129.582 | 85.1705 | 98.4218 | 30.1138 | 31.9788 | 0.04665 | 106.9476 | 11.3715 | 70.3045 | 70.1257 | 65.7775 | 0.99548 | 97.9716 | 290.5685 | 228.9628 | 98.8446 | 696.4557 | 2.2319 | 449.9494 | 33.9283 | 50.0445 | 36.8623 | 78.5769 | 11.9914 | 109.5575 | 29.6301 | 8.169 | 99.9242 | 78.1719 | 24.5 | 30.1961 | 87 | 31 | 1.0044 | 69.8039 | 101 | 7720 | 32.549 | 107.5211 | 36.4868 | 0 | 20.0625 | 0 | 44.516 | 32.9219
9/27/2020 13:29:32.1 | 46.9168 | 1497 | 12 | 2502.7619 | 129.9179 | 85.1556 | 98.4509 | 30.1025 | 31.9735 | 0.04311 | 106.9738 | 11.3715 | 70.2474 | 70.2502 | 65.8591 | 1.0286 | 97.9693 | 291.7487 | 229.1318 | 98.7545 | 696.5263 | 2.2237 | 450.0891 | 34.0496 | 50.0513 | 36.901 | 78.6821 | 11.9929 | 109.5553 | 29.4797 | 8.2128 | 100.0416 | 78.2575 | 24 | 30.5882 | 87 | 31 | 1.0007 | 69.8039 | 102 | 7870 | 32.549 | 107.5211 | 36.4624 | -0.125 | 20.5625 | 0 | 44.0979 | 32.9219
9/27/2020 13:29:33.1 | 46.9171 | 1498 | 12 | 2499.7499 | 130.0086 | 85.1293 | 98.4711 | 30.1 | 31.9631 | 0.04349 | 107 | 11.3783 | 70.0761 | 70.3232 | 65.9486 | 1.0031 | 97.9716 | 289.7255 | 228.5966 | 98.7901 | 696.7263 | 2.2109 | 449.3908 | 34.0285 | 50.0377 | 37.0017 | 78.6198 | 12.0096 | 110.0337 | 29.4659 | 8.2089 | 100.1674 | 78.2043 | 24.5 | 30.5882 | 87 | 31 | 1.0011 | 69.8039 | 98 | 8070 | 32.549 | 109.1309 | 36.5601 | -0.125 | 20.25 | 0 | 44.0857 | 32.9219
9/27/2020 13:29:34.1 | 46.9174 | 1499 | 12 | 2498.4945 | 129.7303 | 85.0737 | 98.4954 | 30.0986 | 31.9759 | 0.04359 | 107.0174 | 11.3792 | 70.4186 | 69.9126 | 66.0326 | 1.0069 | 97.9722 | 290.1751 | 229.0191 | 98.8509 | 696.7916 | 2.189 | 450.4522 | 33.9399 | 49.8966 | 36.8236 | 78.7314 | 12.0088 | 109.6702 | 29.4272 | 8.1586 | 100.2177 | 78.3326 | 24 | 29.8039 | 87 | 31 | 1.0002 | 69.8039 | 102 | 7990 | 32.549 | 108.1619 | 36.4624 | -0.125 | 20 | 0 | 44.3268 | 32.9219
9/27/2020 13:29:35.1 | 46.9177 | 1500 | 12 | 2499.3477 | 129.5412 | 85.0546 | 98.5151 | 30.1012 | 31.9875 | 0.04593 | 106.9913 | 11.3763 | 70.3045 | 69.9409 | 66.1118 | 0.99637 | 97.9722 | 291.1024 | 229.2726 | 98.9054 | 696.8676 | 2.2018 | 451.2901 | 33.9066 | 49.8003 | 36.8167 | 78.6886 | 12.0073 | 109.8102 | 29.6963 | 8.1393 | 100.1842 | 78.3754 | 24 | 30.1961 | 87 | 31 | 1.0001 | 69.8039 | 102 | 8090 | 32.549 | 107.8415 | 36.5234 | -0.125 | 20.125 | 0 | 44.0185 | 32.9219
9/27/2020 13:29:36.1 | 46.9179 | 1501 | 12 | 2487.5653 | 128.9759 | 85.0373 | 98.5192 | 30.0876 | 31.9871 | 0.05129 | 106.9302 | 11.3792 | 70.3901 | 69.1786 | 66.1828 | 1.0204 | 97.971 | 288.8543 | 227.6108 | 98.7672 | 696.8216 | 2.1757 | 450.145 | 33.5932 | 49.9617 | 36.8623 | 78.7443 | 12.0028 | 110.3413 | 29.7556 | 8.004 | 99.8906 | 78.3689 | 24 | 30.1961 | 87 | 31 | 1.0012 | 69.8039 | 97 | 8160 | 32.549 | 109.1309 | 36.731 | -0.125 | 20.1875 | 0 | 43.6462 | 32.9219
9/27/2020 13:29:37.1 | 46.9182 | 1502 | 12 | 2497.2742 | 127.1156 | 84.9708 | 98.5393 | 30.0932 | 31.9968 | 0.05743 | 106.8604 | 11.3773 | 70.0476 | 69.9192 | 66.2419 | 1.0023 | 97.9716 | 290.8214 | 228.9064 | 98.809 | 696.7456 | 2.1243 | 449.9774 | 33.2457 | 50.1095 | 36.8167 | 78.6392 | 12.0248 | 110.2298 | 29.539 | 7.9692 | 99.5384 | 78.3262 | 24.5 | 29.0196 | 87 | 31 | 1.0127 | 69.0196 | 97 | 8160 | 32.549 | 109.4513 | 36.5692 | -0.1875 | 20.25 | 0 | 43.1671 | 32.9219
9/27/2020 13:29:38.1 | 46.9185 | 1503 | 12 | 2496.8073 | 126.835 | 84.9741 | 98.574 | 30.0959 | 31.9993 | 0.05971 | 106.8342 | 11.3589 | 70.2474 | 69.8125 | 66.3179 | 1.006 | 97.9716 | 290.7652 | 228.3995 | 98.8864 | 696.8623 | 2.0964 | 450.2567 | 33.1596 | 50.1408 | 36.8098 | 78.6691 | 12.0073 | 110.594 | 29.5183 | 7.9924 | 99.2784 | 78.4674 | 24.5 | 29.0196 | 87 | 31 | 1.0004 | 69.0196 | 97 | 8240 | 32.549 | 109.1309 | 36.6669 | -0.125 | 20.75 | 0 | 42.7063 | 32.9219
9/27/2020 13:29:39.1 | 46.9188 | 1504 | 12 | 2496.2581 | 126.7246 | 84.9695 | 98.5828 | 30.0693 | 31.9958 | 0.0563 | 106.7644 | 11.3725 | 70.6185 | 70.2137 | 66.3872 | 0.99868 | 97.9716 | 290.8214 | 228.6811 | 98.8217 | 696.8976 | 2.0855 | 450.6477 | 33.1279 | 50.1231 | 36.8029 | 78.7015 | 11.9716 | 110.0898 | 29.5528 | 8.0581 | 99.119 | 78.6087 | 24.5 | 29.0196 | 87 | 31 | 1.003 | 68.6274 | 100 | 8190 | 32.549 | 108.8104 | 36.3373 | -0.1875 | 19.375 | 0 | 44.2657 | 32.9219
9/27/2020 13:29:40.1 | 46.9191 | 1505 | 12 | 2497.7792 | 126.5049 | 84.9495 | 98.6196 | 30.0995 | 31.9845 | 0.0589 | 106.7295 | 11.3715 | 70.3901 | 69.4962 | 66.4554 | 1.0224 | 97.9716 | 290.9057 | 229.2726 | 98.7901 | 697.0356 | 2.0895 | 451.2622 | 33.0878 | 50.0892 | 36.8236 | 78.6198 | 11.9921 | 109.8657 | 29.4134 | 7.9937 | 99.0351 | 78.4311 | 24.5 | 29.0196 | 87 | 31 | 0.99879 | 69.0196 | 101 | 8260 | 32.549 | 108.49 | 36.2915 | -0.125 | 21.375 | 0 | 42.63 | 32.9219
9/27/2020 13:29:41.1 | 46.9193 | 1506 | 12 | 2495.6985 | 126.6676 | 84.9095 | 98.6357 | 30.0841 | 31.9774 | 0.05968 | 106.7295 | 11.3715 | 70.4472 | 69.4123 | 66.5209 | 1.0056 | 97.9693 | 290.7371 | 228.5685 | 99.008 | 697.0496 | 2.1028 | 449.5584 | 33.1046 | 50.2709 | 36.6841 | 78.547 | 11.9967 | 109.6393 | 29.5459 | 7.9692 | 99.0435 | 78.5465 | 24.5 | 29.4118 | 87 | 31 | 0.99995 | 68.6274 | 101 | 8070 | 32.549 | 107.8415 | 36.3251 | -0.1875 | 19.3125 | 0 | 43.3411 | 32.9219
9/27/2020 13:29:42.1 | 46.9196 | 1507 | 12 | 2498.2075 | 126.4592 | 84.867 | 98.6564 | 30.0925 | 31.9758 | 0.05777 | 106.7644 | 11.3725 | 70.3616 | 69.8675 | 66.5892 | 1.0006 | 97.971 | 291.0181 | 228.7938 | 98.9788 | 697.3363 | 2.0966 | 450.0332 | 33.0859 | 50.2397 | 36.9492 | 78.4184 | 11.9838 | 110.2853 | 29.619 | 8.0336 | 98.8171 | 78.6967 | 24.5 | 29.0196 | 86 | 31 | 1.0034 | 68.6274 | 96 | 8140 | 32.549 | 109.1309 | 36.084 | -0.125 | 17.875 | 0 | 44.5251 | 32.9219
9/27/2020 13:29:43.1 | 46.9199 | 1508 | 12 | 2497.2536 | 126.2522 | 84.8621 | 98.6712 | 30.096 | 31.9791 | 0.05394 | 106.7731 | 11.386 | 70.4186 | 69.9842 | 66.6516 | 1.0037 | 97.9705 | 290.2594 | 228.315 | 98.9954 | 697.2176 | 2.0835 | 449.3349 | 33.0168 | 50.0513 | 36.901 | 78.3367 | 12.0096 | 110.2847 | 29.5846 | 8.0066 | 98.7751 | 78.553 | 24.5 | 29.0196 | 86 | 31 | 1.001 | 68.6274 | 101 | 8240 | 32.549 | 108.8104 | 36.1054 | -0.125 | 20.875 | 0 | 43.4051 | 32.8281
9/27/2020 13:29:44.1 | 46.9202 | 1509 | 12 | 2498.7605 | 126.1968 | 84.8754 | 98.6898 | 30.0849 | 32.0016 | 0.05454 | 106.8691 | 11.3899 | 70.1903 | 69.6704 | 66.7136 | 1.0129 | 97.9716 | 290.9619 | 228.8501 | 99.0017 | 697.4937 | 2.0842 | 450.0053 | 33.0224 | 50.2641 | 36.8899 | 78.3925 | 11.9739 | 109.5575 | 29.539 | 8.0143 | 99.0184 | 78.641 | 24.5 | 29.0196 | 86 | 31 | 0.99815 | 68.6274 | 101 | 7940 | 32.549 | 108.1619 | 35.8795 | -0.0625 | 21.3125 | 0 | 42.8802 | 32.9219
9/27/2020 13:29:45.1 | 46.9204 | 1510 | 12 | 2501.917 | 126.4756 | 84.8234 | 98.6883 | 30.0956 | 31.9814 | 0.05802 | 106.9127 | 11.3996 | 70.019 | 70.2237 | 66.7718 | 1.0051 | 97.9716 | 290.4842 | 228.2868 | 99.1588 | 697.6756 | 2.0995 | 451.5695 | 33.1391 | 50.2776 | 36.8623 | 78.4548 | 11.9868 | 109.2214 | 29.4479 | 8.0297 | 99.0351 | 78.7136 | 24.5 | 29.4118 | 86 | 31 | 1.0045 | 68.6274 | 96 | 8160 | 32.549 | 108.49 | 35.9985 | -0.125 | 19.875 | 0 | 43.7988 | 32.8281
9/27/2020 13:29:46.1 | 46.9207 | 1511 | 12 | 2499.1262 | 126.6996 | 84.7965 | 98.7067 | 30.1142 | 31.9806 | 0.05893 | 106.9127 | 11.387 | 70.3901 | 69.5314 | 66.8221 | 1.0078 | 97.9722 | 290.8214 | 228.8219 | 98.8572 | 697.925 | 2.1141 | 452.0164 | 33.1585 | 50.1095 | 36.7642 | 78.5899 | 11.9709 | 109.1099 | 29.5914 | 8.0053 | 98.9596 | 78.6216 | 24.5 | 29.8039 | 86 | 31 | 0.99956 | 68.6274 | 101 | 7940 | 32.549 | 107.2006 | 36.0657 | -0.125 | 20.1875 | 0 | 43.4357 | 32.8281
9/27/2020 13:29:47.1 | 46.921 | 1512 | 12 | 2498.3278 | 126.5523 | 84.7874 | 98.7108 | 30.098 | 31.9781 | 0.06015 | 106.9302 | 11.387 | 70.2188 | 69.3149 | 66.8664 | 0.9994 | 97.9716 | 291.1586 | 228.4839 | 99.1943 | 698.2097 | 2.109 | 449.2232 | 33.1115 | 49.9549 | 36.8692 | 78.4912 | 11.9937 | 108.9133 | 29.4341 | 7.9743 | 98.859 | 78.6708 | 24.5 | 29.4118 | 86 | 31 | 1.0017 | 68.6274 | 101 | 8090 | 32.549 | 107.2006 | 36.0809 | 0 | 19.0625 | 0 | 44.3085 | 32.9219
9/27/2020 13:29:48.1 | 46.9213 | 1513 | 12 | 2501.3398 | 126.0023 | 84.7424 | 98.7212 | 30.0794 | 31.9918 | 0.06146 | 106.9826 | 11.387 | 70.4186 | 69.9342 | 66.8744 | 1.0014 | 97.9727 | 290.428 | 228.2868 | 99.0372 | 698.367 | 2.0673 | 450.4522 | 33.0059 | 49.9414 | 36.8098 | 78.3302 | 12.0035 | 109.2225 | 29.053 | 8.0169 | 98.6996 | 78.6151 | 24.5 | 29.4118 | 86 | 31 | 1.0031 | 68.6274 | 96 | 8210 | 32.549 | 108.1619 | 36.1572 | 0 | 18.8125 | 0 | 44.6075 | 32.8281
9/27/2020 13:29:49.1 | 46.9216 | 1514 | 12 | 2499.9761 | 126.3417 | 84.7254 | 98.7178 | 30.074 | 31.9968 | 0.05729 | 106.9215 | 11.3783 | 70.3616 | 70.0442 | 66.8772 | 1.003 | 97.9705 | 289.9222 | 228.2868 | 99.0144 | 698.4238 | 2.0715 | 450.7874 | 33.0786 | 49.9685 | 36.883 | 78.4055 | 12.0013 | 109.3603 | 29.8149 | 8.0826 | 98.6745 | 78.8314 | 24.5 | 29.0196 | 86 | 31 | 1.0045 | 68.6274 | 100 | 8160 | 32.549 | 107.5211 | 35.9711 | 0 | 19.9375 | 0 | 44.0613 | 32.9219
9/27/2020 13:29:50.1 | 46.9218 | 1515 | 12 | 2498.8278 | 126.3983 | 84.7173 | 98.7531 | 30.0709 | 31.9812 | 0.05689 | 106.9826 | 11.3802 | 70.2759 | 70.3663 | 66.9025 | 0.9994 | 97.9699 | 290.7652 | 228.3995 | 99.0435 | 698.4377 | 2.0877 | 448.7763 | 33.0757 | 49.8451 | 36.901 | 78.2873 | 11.9648 | 109.4998 | 29.6894 | 8.0182 | 98.708 | 78.7006 | 24.5 | 29.4118 | 86 | 31 | 0.99351 | 68.6274 | 100 | 7870 | 32.549 | 107.5211 | 36.0657 | 0 | 20.4375 | 0 | 43.9239 | 32.9219
9/27/2020 13:29:51.1 | 46.9221 | 1516 | 12 | 2498.2563 | 126.2662 | 84.7393 | 98.7832 | 30.0728 | 32.0058 | 0.05561 | 106.9476 | 11.387 | 70.7041 | 70.0458 | 66.9367 | 0.99922 | 97.9716 | 290.3718 | 228.2868 | 99.098 | 698.5137 | 2.0917 | 448.3573 | 33.0297 | 49.9549 | 36.8416 | 78.6392 | 11.9853 | 109.7256 | 29.4866 | 8.0697 | 98.8338 | 78.6942 | 24.5 | 29.4118 | 86 | 31 | 0.99864 | 69.0196 | 101 | 8240 | 32.549 | 108.49 | 36.0931 | 0 | 20.5625 | 0 | 43.277 | 32.8281
9/27/2020 13:29:52.1 | 46.9224 | 1517 | 12 | 2501.146 | 126.3115 | 84.747 | 98.8019 | 30.0905 | 32.0159 | 0.05525 | 106.9826 | 11.3783 | 70.3616 | 70.4971 | 66.9722 | 1.0042 | 97.971 | 290.0065 | 227.8361 | 99.008 | 698.6978 | 2.097 | 451.5695 | 33.0859 | 49.9617 | 36.8167 | 78.4977 | 11.9769 | 109.613 | 29.7032 | 8.0981 | 98.9764 | 78.7692 | 24.5 | 29.0196 | 86 | 31 | 1.0012 | 68.6274 | 97 | 8380 | 32.549 | 109.1309 | 35.9863 | 0 | 21.125 | 0 | 42.7765 | 32.9219
9/27/2020 13:29:53.1 | 46.9227 | 1518 | 12 | 2498.7947 | 126.7434 | 84.7367 | 98.8096 | 30.0716 | 32.0198 | 0.05807 | 107.0174 | 11.3812 | 70.2188 | 70.0209 | 67.0132 | 1.0042 | 97.9693 | 289.3601 | 227.1601 | 98.9662 | 698.7738 | 2.1085 | 448.5529 | 33.1664 | 50.02 | 36.8098 | 78.5535 | 11.9739 | 109.3592 | 29.343 | 8.0272 | 99.0016 | 79.0088 | 24.5 | 29.4118 | 86 | 31 | 0.99797 | 68.6274 | 101 | 8090 | 32.549 | 107.8415 | 35.965 | -0.125 | 20.375 | 0 | 43.1 | 32.8281
9/27/2020 13:29:54.1 | 46.9229 | 1519 | 12 | 2502.1159 | 126.4805 | 84.7411 | 98.8463 | 30.0818 | 31.999 | 0.0591 | 107.0262 | 11.354 | 70.3045 | 70.3315 | 67.0525 | 1.0087 | 97.9733 | 289.866 | 228.0333 | 99.1525 | 698.9012 | 2.0846 | 449.9494 | 33.139 | 50.0648 | 36.8167 | 78.547 | 11.9724 | 109.5592 | 29.5983 | 8.0233 | 98.9932 | 78.8185 | 24.5 | 29.4118 | 86 | 31 | 0.99709 | 68.6274 | 97 | 8240 | 32.549 | 108.49 | 35.9497 | 0 | 20.3125 | 0 | 42.6727 | 32.9219
9/27/2020 13:29:55.1 | 46.9232 | 1520 | 12 | 2498.7199 | 126.4922 | 84.6999 | 98.8279 | 30.0613 | 32.0012 | 0.05941 | 106.9651 | 11.3608 | 70.1047 | 70.0508 | 67.0897 | 1.0047 | 97.9722 | 289.7817 | 227.7235 | 99.1943 | 698.8605 | 2.0941 | 451.0667 | 33.0966 | 50.058 | 36.9217 | 78.4419 | 11.9823 | 109.6141 | 29.5914 | 8.0388 | 98.9596 | 78.8677 | 24.5 | 29.4118 | 86 | 31 | 1.0023 | 68.6274 | 101 | 8160 | 32.549 | 107.8415 | 35.9467 | -0.0625 | 20.125 | 0 | 42.6392 | 32.9219
9/27/2020 13:29:56.1 | 46.9235 | 1521 | 12 | 2501.7751 | 126.5058 | 84.6714 | 98.8421 | 30.0722 | 31.9822 | 0.05768 | 106.9651 | 11.3589 | 70.1047 | 69.9542 | 66.9608 | 1.0054 | 97.9716 | 289.1634 | 227.3291 | 99.2006 | 698.8498 | 2.0913 | 448.8322 | 33.1447 | 50.1163 | 36.9079 | 78.4977 | 11.9929 | 109.4455 | 29.3885 | 8.0297 | 98.9177 | 78.904 | 24.5 | 29.4118 | 86 | 31 | 0.9994 | 68.6274 | 100 | 8140 | 32.549 | 108.8104 | 35.8978 | -0.125 | 19.875 | 0 | 42.7856 | 32.8281
9/27/2020 13:29:57.1 | 46.9238 | 1522 | 12 | 2500.0063 | 126.8545 | 84.6727 | 98.8525 | 30.0526 | 32.0023 | 0.05928 | 106.9826 | 11.3676 | 70.2474 | 69.8876 | 66.6197 | 0.99298 | 97.9722 | 289.1353 | 227.47 | 99.2133 | 698.8658 | 2.0902 | 450.4522 | 33.2082 | 50.1814 | 37.0335 | 78.5106 | 11.9807 | 109.0539 | 29.5072 | 7.9937 | 98.859 | 78.9725 | 24.5 | 29.4118 | 86 | 31 | 1.0051 | 69.0196 | 96 | 8190 | 32.549 | 108.49 | 35.8063 | -0.125 | 20 | 0 | 42.7094 | 32.9219
9/27/2020 13:29:58.1 | 46.9241 | 1523 | 12 | 2497.983 | 126.7211 | 84.6724 | 98.8662 | 30.0496 | 32.0119 | 0.06115 | 107 | 11.3715 | 70.5328 | 70.0408 | 66.4232 | 0.9953 | 97.971 | 288.8824 | 227.2728 | 99.3324 | 698.8958 | 2.08 | 451.3181 | 33.149 | 50.2574 | 36.9148 | 78.5834 | 11.9891 | 109.1648 | 29.4797 | 7.9756 | 98.859 | 78.9596 | 24.5 | 29.8039 | 86 | 31 | 1.0027 | 68.6274 | 101 | 8040 | 32.549 | 107.2006 | 35.846 | -0.0625 | 20.25 | 0 | 42.6117 | 32.9219
9/27/2020 13:29:59.1 | 46.9243 | 1524 | 12 | 2499.9043 | 126.3826 | 84.6705 | 98.9005 | 30.0404 | 32.011 | 0.0586 | 106.9826 | 11.3957 | 70.5043 | 69.4577 | 66.3609 | 1.0015 | 97.9716 | 289.051 | 227.0756 | 99.3388 | 699.0285 | 2.0758 | 448.4691 | 33.0883 | 50.1611 | 36.8761 | 78.5405 | 11.9807 | 109.4175 | 29.7488 | 8.0297 | 98.8758 | 79.071 | 24.5 | 29.4118 | 86 | 31 | 0.99977 | 68.6274 | 101 | 8070 | 32.549 | 107.5211 | 35.9222 | -0.125 | 19.625 | 0 | 42.8772 | 32.9219
9/27/2020 13:30:00.1 | 46.9246 | 1525 | 12 | 2501.3 | 126.3225 | 84.7222 | 98.9036 | 30.059 | 32.0185 | 0.05854 | 106.9476 | 11.388 | 70.4757 | 69.8091 | 66.3568 | 1.0072 | 97.9716 | 289.1915 | 227.3855 | 99.117 | 699.0179 | 2.0682 | 449.7819 | 33.0879 | 50.0783 | 36.9148 | 78.6093 | 11.983 | 108.9693 | 29.6121 | 8.0413 | 98.75 | 78.9596 | 24.5 | 29.4118 | 86 | 31 | 0.99907 | 68.6274 | 96 | 8260 | 32.549 | 108.49 | 35.9833 | -0.125 | 18.8125 | 0 | 43.1946 | 32.8281
9/27/2020 13:30:01.1 | 46.9249 | 1526 | 12 | 2499.5484 | 126.5739 | 84.7348 | 98.9287 | 30.0651 | 32.0192 | 0.06032 | 106.9651 | 11.3889 | 70.4757 | 70.1373 | 66.3717 | 1.0156 | 97.971 | 289.3039 | 227.4418 | 99.3096 | 698.9986 | 2.0436 | 450.0053 | 33.1297 | 49.9237 | 36.8374 | 78.856 | 11.9655 | 109.2208 | 29.4548 | 8.0671 | 98.5654 | 79.0347 | 24.5 | 29.0196 | 86 | 31 | 1.0014 | 68.6274 | 100 | 8240 | 32.549 | 107.5211 | 35.9833 | -0.125 | 18.75 | 0 | 43.7134 | 32.8281
9/27/2020 13:30:02.1 | 46.9252 | 1527 | 12 | 2500.1203 | 126.6402 | 84.7347 | 98.9191 | 30.0677 | 31.9999 | 0.06003 | 107.0087 | 11.3792 | 70.1903 | 70.2419 | 66.3788 | 0.99868 | 97.9716 | 289.2196 | 227.3855 | 99.2969 | 698.8605 | 2.0286 | 448.5529 | 33.1562 | 50.0132 | 36.9742 | 78.5964 | 11.9625 | 108.8852 | 29.5459 | 8.0916 | 98.5235 | 79.0645 | 24.5 | 29.4118 | 86 | 31 | 0.99962 | 68.6274 | 100 | 7870 | 32.549 | 107.5211 | 35.8948 | -0.125 | 19.8125 | 0 | 43.8324 | 32.9219
9/27/2020 13:30:03.1 | 46.9254 | 1528 | 12 | 2500.7202 | 126.6477 | 84.7564 | 98.956 | 30.0566 | 31.9948 | 0.0602 | 106.9564 | 11.3792 | 70.333 | 70.0575 | 66.3717 | 1.0038 | 97.9699 | 288.5171 | 226.8785 | 99.2969 | 698.9932 | 2.0487 | 451.6253 | 33.1634 | 50.2709 | 36.8305 | 78.399 | 11.9747 | 109.0796 | 29.4934 | 8.0336 | 98.5906 | 79.0774 | 24.5 | 29.4118 | 86 | 31 | 0.99944 | 69.0196 | 96 | 8210 | 32.549 | 108.49 | 35.791 | -0.125 | 19.875 | 0 | 43.8904 | 32.8281
9/27/2020 13:30:04.1 | 46.9257 | 1529 | 12 | 2501.3929 | 126.6536 | 84.7645 | 98.9684 | 30.057 | 32.0062 | 0.05818 | 106.9215 | 11.3812 | 70.1617 | 69.7239 | 66.3855 | 1.003 | 97.9699 | 289.1072 | 226.9912 | 99.3388 | 699.0232 | 2.0567 | 451.9326 | 33.1774 | 49.8003 | 36.9742 | 78.5899 | 11.9678 | 109.1357 | 29.5914 | 8.1019 | 98.5906 | 79.0645 | 24.5 | 29.4118 | 86 | 31 | 1.0004 | 68.6274 | 101 | 8040 | 32.549 | 107.5211 | 35.849 | -0.125 | 19.8125 | 0 | 44.2444 | 32.8281
9/27/2020 13:30:05.1 | 46.926 | 1530 | 12 | 2499.0262 | 126.7557 | 84.7719 | 98.9849 | 30.058 | 31.9993 | 0.05828 | 106.9215 | 11.3831 | 70.5043 | 69.7122 | 66.4117 | 0.99833 | 97.971 | 289.2196 | 226.8785 | 99.2488 | 698.9418 | 2.0614 | 449.5025 | 33.1683 | 49.9617 | 36.8692 | 78.547 | 11.9906 | 109.0808 | 29.441 | 8.0426 | 98.6409 | 79.1629 | 24.5 | 29.4118 | 86 | 31 | 0.99995 | 68.6274 | 101 | 8120 | 32.549 | 107.5211 | 35.7666 | -0.0625 | 20.4375 | 0 | 44.0491 | 32.9219
9/27/2020 13:30:06.1 | 46.9263 | 1531 | 12 | 2496.8474 | 126.7783 | 84.7936 | 99.0089 | 30.06 | 32.0155 | 0.05875 | 106.9127 | 11.3918 | 70.4472 | 70.1074 | 66.4469 | 1.0078 | 97.9699 | 288.8262 | 226.3433 | 99.2614 | 699.172 | 2.0518 | 450.4522 | 33.1506 | 49.666 | 37.0611 | 78.7573 | 11.9251 | 108.9956 | 29.6645 | 8.0104 | 98.6912 | 79.0968 | 24.5 | 29.8039 | 86 | 31 | 0.99968 | 68.6274 | 96 | 8190 | 32.549 | 108.1619 | 35.9161 | -0.125 | 19.4375 | 0 | 44.2657 | 32.8281
9/27/2020 13:30:07.1 | 46.9266 | 1532 | 12 | 2500.5163 | 126.4183 | 84.7837 | 99.0071 | 30.0467 | 32.0206 | 0.05998 | 106.9389 | 11.4025 | 70.3616 | 70.0408 | 66.4798 | 1.0035 | 97.9699 | 288.9667 | 226.6532 | 99.3388 | 699.2833 | 2.0377 | 450.1729 | 33.1014 | 49.5425 | 36.9948 | 78.6886 | 11.9526 | 109.1077 | 29.4866 | 8.0156 | 98.6242 | 79.1823 | 24.5 | 29.4118 | 86 | 31 | 0.99971 | 68.6274 | 100 | 8140 | 32.549 | 107.5211 | 36.0168 | -0.125 | 18.8125 | 0 | 44.6381 | 32.8281
9/27/2020 13:30:08.1 | 46.9268 | 1533 | 12 | 2499.6686 | 126.8193 | 84.8039 | 99.0291 | 30.0419 | 32.0163 | 0.05784 | 106.8953 | 11.4025 | 70.6756 | 70.1456 | 66.5249 | 0.99583 | 97.9699 | 289.051 | 226.7095 | 99.1525 | 699.1859 | 2.0337 | 449.3908 | 33.1951 | 49.9102 | 36.8692 | 78.695 | 11.9358 | 109.0516 | 29.4934 | 7.9769 | 98.5403 | 79.2613 | 24.5 | 29.4118 | 86 | 31 | 0.99825 | 68.6274 | 100 | 7870 | 32.549 | 107.2006 | 35.9741 | -0.0625 | 19.5625 | 0 | 45.0836 | 32.9219
9/27/2020 13:30:09.1 | 46.9271 | 1534 | 12 | 2499.9657 | 126.9408 | 84.7762 | 99.0451 | 30.0458 | 32.0149 | 0.05867 | 106.8865 | 11.3967 | 70.5899 | 70.0957 | 66.5757 | 1.0056 | 97.9699 | 288.2361 | 226.4278 | 99.2906 | 698.9965 | 2.0445 | 451.5695 | 33.2325 | 49.9034 | 36.9922 | 78.5405 | 11.9228 | 108.6595 | 29.5914 | 8.0465 | 98.5487 | 79.1306 | 24.5 | 29.4118 | 86 | 31 | 0.99965 | 68.6274 | 96 | 8210 | 32.549 | 107.8415 | 36.0413 | -0.125 | 19.875 | 0 | 44.7723 | 32.8281
9/27/2020 13:30:10.1 | 46.9274 | 1535 | 12 | 2498.516 | 127.0079 | 84.7616 | 99.0544 | 30.0419 | 32.01 | 0.05868 | 106.9564 | 11.3899 | 70.6756 | 69.9076 | 66.6312 | 1.0053 | 97.9727 | 288.1237 | 226.0335 | 99.1462 | 699.0232 | 2.0467 | 450.927 | 33.2302 | 49.9549 | 36.8692 | 78.4419 | 11.9663 | 108.6623 | 29.4341 | 8.0104 | 98.599 | 79.1629 | 24.5 | 29.8039 | 86 | 31 | 1.0025 | 68.6274 | 101 | 8020 | 32.549 | 106.8802 | 36.1847 | -0.125 | 19.625 | 0 | 44.5648 | 32.8281
9/27/2020 13:30:11.1 | 46.9277 | 1536 | 12 | 2500.7189 | 126.6181 | 84.819 | 99.0711 | 30.0678 | 32.0012 | 0.05847 | 106.9913 | 11.3899 | 70.3045 | 70.305 | 66.6975 | 1.0083 | 97.971 | 288.4609 | 226.3152 | 99.4705 | 699.0212 | 2.0436 | 449.1674 | 33.1582 | 49.7352 | 36.8141 | 78.6263 | 11.9868 | 108.8287 | 29.5777 | 7.9692 | 98.6409 | 79.1604 | 24.5 | 29.8039 | 86 | 31 | 0.99934 | 68.6274 | 101 | 8070 | 32.549 | 107.2006 | 36.2701 | -0.0625 | 19.5 | 0 | 45.0317 | 32.9219
9/27/2020 13:30:12.1 | 46.9279 | 1537 | 12 | 2499.7021 | 126.4668 | 84.8681 | 99.0697 | 30.0416 | 32.0048 | 0.05861 | 107 | 11.388 | 70.333 | 69.8041 | 66.7539 | 1.0026 | 97.971 | 288.1237 | 226.1462 | 99.2551 | 699.1912 | 2.058 | 450.7874 | 33.1044 | 49.7107 | 36.8236 | 78.8988 | 11.9815 | 109.1368 | 29.7625 | 8.0349 | 98.75 | 79.2677 | 24.5 | 29.8039 | 86 | 31 | 0.9995 | 68.6274 | 97 | 8290 | 32.549 | 108.1619 | 36.2183 | -0.0625 | 21.3125 | 0 | 44.1009 | 32.8281
9/27/2020 13:30:13.1 | 46.9282 | 1538 | 12 | 2501.7684 | 126.3979 | 84.8997 | 99.0976 | 30.0227 | 32.0228 | 0.05519 | 107.0174 | 11.3734 | 70.3616 | 69.7757 | 66.8271 | 1.0069 | 97.971 | 288.7419 | 226.4841 | 99.3996 | 699.2512 | 2.0691 | 450.955 | 33.1119 | 49.9169 | 36.9535 | 78.6522 | 11.9823 | 109.1928 | 29.9198 | 8.1535 | 98.9848 | 79.2911 | 24.5 | 29.8039 | 86 | 31 | 1.0047 | 68.6274 | 101 | 8140 | 32.549 | 107.5211 | 36.2122 | -0.0625 | 21.125 | 0 | 43.4631 | 32.8281
9/27/2020 13:30:14.1 | 46.9285 | 1539 | 12 | 2498.6232 | 126.6782 | 84.9243 | 99.0979 | 30.0431 | 32.0221 | 0.05597 | 107.0174 | 11.3715 | 70.7041 | 69.6135 | 66.8854 | 1.0017 | 97.9693 | 288.5452 | 226.3433 | 99.4287 | 699.3893 | 2.0777 | 448.888 | 33.1466 | 49.8966 | 36.9742 | 78.7314 | 11.9731 | 109.5553 | 29.5321 | 8.1741 | 99.0351 | 79.4088 | 24.5 | 29.4118 | 86 | 31 | 0.9994 | 69.0196 | 100 | 7870 | 32.549 | 107.5211 | 36.1816 | 0 | 20.75 | 0 | 43.6859 | 32.8281
9/27/2020 13:30:15.1 | 46.9288 | 1540 | 12 | 2502.7955 | 126.5711 | 84.9422 | 99.1081 | 30.0298 | 32.0227 | 0.05581 | 106.9738 | 11.3831 | 70.7041 | 70.1788 | 66.9283 | 1.0006 | 97.9705 | 288.77 | 226.9067 | 99.3932 | 699.6034 | 2.0733 | 450.8433 | 33.1757 | 49.7555 | 36.883 | 78.9909 | 11.9754 | 109.2483 | 29.5983 | 8.1213 | 99.0855 | 79.3726 | 24.5 | 29.4118 | 86 | 31 | 0.99852 | 69.0196 | 97 | 8290 | 32.549 | 108.49 | 36.3068 | -0.0625 | 20.9375 | 0 | 43.1244 | 32.8281
9/27/2020 13:30:16.1 | 46.9291 | 1541 | 12 | 2499.9742 | 126.9845 | 84.9341 | 99.121 | 30.0418 | 32.0155 | 0.05403 | 106.9913 | 11.3841 | 70.3616 | 70.0092 | 66.9566 | 0.99744 | 97.9705 | 287.8146 | 225.9772 | 99.3159 | 699.43 | 2.0773 | 451.3181 | 33.2448 | 49.4665 | 36.9217 | 78.8131 | 11.983 | 109.0802 | 29.3568 | 8.129 | 99.0016 | 79.4088 | 24.5 | 29.8039 | 86 | 31 | 1.0026 | 68.6274 | 101 | 8020 | 32.549 | 107.5211 | 36.2884 | 0 | 19.6875 | 0 | 43.4021 | 32.9219
9/27/2020 13:30:17.1 | 46.9293 | 1542 | 12 | 2500.2745 | 126.9822 | 84.9543 | 99.1534 | 30.056 | 32.0021 | 0.05498 | 106.9913 | 11.3899 | 70.7326 | 69.8876 | 67.0027 | 1.004 | 97.9722 | 288.6857 | 226.3152 | 99.3096 | 699.3186 | 2.0742 | 448.9998 | 33.2494 | 49.8722 | 36.9355 | 79.1025 | 11.9845 | 108.7738 | 29.5072 | 8.1174 | 98.8842 | 79.3726 | 24.5 | 29.4118 | 86 | 31 | 1.001 | 68.6274 | 101 | 8120 | 32.549 | 107.2006 | 36.3037 | -0.0625 | 19.4375 | 0 | 43.4174 | 32.8281
9/27/2020 13:30:18.1 | 46.9296 | 1543 | 12 | 2497.4816 | 126.7554 | 84.9565 | 99.1743 | 30.047 | 31.9981 | 0.0542 | 107 | 11.3918 | 70.3616 | 69.4056 | 67.048 | 1.0008 | 97.9722 | 287.8146 | 226.1462 | 99.5313 | 699.1559 | 2.0609 | 449.8936 | 33.1523 | 49.8003 | 36.9355 | 79.0831 | 11.9891 | 109.0539 | 29.5914 | 8.1084 | 98.8087 | 79.5201 | 24.5 | 29.4118 | 86 | 31 | 0.99919 | 68.6274 | 96 | 8260 | 32.549 | 108.1619 | 36.2793 | -0.25 | 19.875 | 0 | 43.0939 | 32.8281
9/27/2020 13:30:19.1 | 46.9299 | 1544 | 12 | 2501.5102 | 126.2217 | 84.9975 | 99.1851 | 30.0311 | 32.0224 | 0.05312 | 107.0349 | 11.3928 | 70.2188 | 69.8191 | 67.1112 | 1.0088 | 97.9705 | 288.3766 | 225.8645 | 99.2969 | 699.1399 | 2.0405 | 451.0108 | 33.0654 | 49.8586 | 36.8623 | 78.9416 | 12.0104 | 109.5004 | 29.5983 | 8.062 | 98.7919 | 79.3532 | 24.5 | 29.4118 | 86 | 31 | 1.0014 | 68.6274 | 101 | 8140 | 32.549 | 107.5211 | 36.3861 | -0.25 | 20.4375 | 0 | 42.5964 | 32.8281
9/27/2020 13:30:20.1 | 46.9302 | 1545 | 12 | 2498.9772 | 126.4267 | 85.0234 | 99.1949 | 30.0424 | 32.0043 | 0.05211 | 107.0349 | 11.3899 | 70.3901 | 69.7156 | 67.1822 | 1.0014 | 97.971 | 288.3485 | 226.8785 | 99.525 | 699.3026 | 2.0392 | 448.1618 | 33.0822 | 49.5358 | 37.1772 | 78.7807 | 11.9442 | 109.4729 | 29.7419 | 8.0388 | 98.8003 | 79.599 | 24.5 | 29.4118 | 86 | 31 | 0.99928 | 68.6274 | 100 | 7850 | 32.549 | 107.8415 | 36.142 | -0.25 | 19.875 | 0 | 43.1732 | 32.9219
9/27/2020 13:30:21.1 | 46.9304 | 1546 | 12 | 2497.7927 | 126.5542 | 85.0206 | 99.2005 | 30.0342 | 32.0209 | 0.05263 | 107.0174 | 11.3821 | 70.647 | 69.9042 | 67.244 | 1.0017 | 97.9716 | 289.1915 | 226.3997 | 99.3514 | 699.3486 | 2.0527 | 449.7819 | 33.1032 | 49.6592 | 36.8692 | 79.0467 | 11.9312 | 109.5855 | 29.7625 | 8.0285 | 98.7416 | 79.6547 | 24.5 | 29.0196 | 86 | 31 | 1.0021 | 68.6274 | 96 | 8260 | 32.549 | 108.49 | 36.1328 | -0.3125 | 19.25 | 0 | 43.7439 | 32.8281
9/27/2020 13:30:22.1 | 46.9307 | 1547 | 12 | 2501.3871 | 126.3292 | 85.0469 | 99.1961 | 30.0341 | 32.017 | 0.05148 | 107.0087 | 11.3928 | 70.2188 | 70.0741 | 67.3183 | 1.0024 | 97.9705 | 288.9386 | 226.625 | 99.506 | 699.2352 | 2.0476 | 451.4577 | 33.0926 | 49.8763 | 36.8278 | 79.0079 | 11.9373 | 109.4724 | 29.5639 | 8.0465 | 98.7164 | 79.616 | 24.5 | 29.0196 | 86 | 31 | 1.0007 | 68.6274 | 101 | 8020 | 32.549 | 107.8415 | 36.1664 | -0.3125 | 19.1875 | 0 | 43.9209 | 32.8281
9/27/2020 13:30:23.1 | 46.931 | 1548 | 12 | 2501.9541 | 126.3046 | 85.0624 | 99.2103 | 30.022 | 32.029 | 0.05213 | 107 | 11.3977 | 70.2474 | 70.464 | 67.3907 | 1.0006 | 97.9727 | 288.4609 | 226.5123 | 99.4705 | 699.522 | 2.0545 | 449.2511 | 33.0919 | 50.0445 | 37.1454 | 78.6756 | 11.9526 | 109.7548 | 29.7874 | 8.089 | 98.6745 | 79.7167 | 24.5 | 29.0196 | 86 | 31 | 1.0028 | 68.6274 | 101 | 8120 | 32.9412 | 107.8415 | 36.1328 | -0.375 | 19.75 | 0 | 44.1986 | 32.8281
9/27/2020 13:30:24.1 | 46.9313 | 1549 | 12 | 2499.5082 | 126.6521 | 85.1224 | 99.233 | 30.0313 | 32.0242 | 0.05227 | 107.0698 | 11.3977 | 70.1903 | 70.2867 | 67.4784 | 0.99245 | 97.9716 | 289.0229 | 226.7377 | 99.506 | 699.354 | 2.0576 | 450.2008 | 33.1549 | 49.8248 | 36.9811 | 79.0079 | 11.9511 | 109.0533 | 29.459 | 8.0233 | 98.6577 | 79.7103 | 24.5 | 29.0196 | 86 | 31 | 1.0021 | 68.6274 | 96 | 8190 | 32.9412 | 108.8104 | 35.9863 | -0.375 | 19.9375 | 0 | 44.2902 | 32.8281
9/27/2020 13:30:25.1 | 46.9316 | 1550 | 12 | 2498.5995 | 126.288 | 85.1313 | 99.2646 | 30.0384 | 32.0311 | 0.05268 | 107.0174 | 11.3977 | 70.2759 | 70.29 | 67.554 | 1.0042 | 97.9739 | 288.7138 | 226.2588 | 99.5858 | 699.2673 | 2.068 | 450.4243 | 33.0418 | 50.0648 | 37.0266 | 79.0403 | 11.9328 | 109.7279 | 29.441 | 8.0362 | 98.7248 | 79.9004 | 24.5 | 29.4118 | 86 | 31 | 0.99937 | 68.6274 | 101 | 8190 | 32.9412 | 107.5211 | 36.0352 | -0.4375 | 19.625 | 0 | 44.1895 | 32.8281
9/27/2020 13:30:26.1 | 46.9318 | 1551 | 12 | 2499.8259 | 126.0714 | 85.157 | 99.2625 | 30.0312 | 32.0379 | 0.04997 | 106.9913 | 11.3899 | 70.6756 | 69.8292 | 67.6272 | 1.0069 | 97.9693 | 289.1634 | 226.5123 | 99.5124 | 699.2833 | 2.0611 | 449.8936 | 33.0003 | 49.9862 | 36.9423 | 78.8171 | 11.932 | 109.7794 | 29.5183 | 8.1342 | 98.7332 | 79.7723 | 24.5 | 29.0196 | 86 | 31 | 0.99916 | 68.6274 | 96 | 8160 | 32.549 | 108.8104 | 35.9619 | -0.3125 | 19.5 | 0 | 44.2383 | 32.8281
9/27/2020 13:30:27.1 | 46.9321 | 1552 | 12 | 2502.1595 | 126.2884 | 85.1737 | 99.2767 | 30.0382 | 32.0309 | 0.04863 | 106.9476 | 11.3986 | 70.4472 | 69.8992 | 67.7005 | 1.003 | 97.9722 | 288.8543 | 226.4278 | 99.5313 | 699.2426 | 2.0563 | 449.7819 | 33.0907 | 50.0065 | 36.9423 | 79.0831 | 11.9182 | 110.2304 | 29.6439 | 8.08 | 98.7248 | 79.8706 | 24.5 | 28.6274 | 86 | 31 | 0.9991 | 68.6274 | 101 | 8240 | 32.9412 | 109.1309 | 35.8765 | -0.375 | 20.0625 | 0 | 43.8568 | 32.8281
9/27/2020 13:30:28.1 | 46.9324 | 1553 | 12 | 2496.5756 | 126.6682 | 85.1885 | 99.2883 | 30.0561 | 32.0178 | 0.05108 | 107.0087 | 11.3967 | 70.4186 | 70.2037 | 67.7687 | 1.0017 | 97.9722 | 287.8708 | 225.8082 | 99.5858 | 699.1046 | 2.0633 | 451.2901 | 33.1193 | 50.0132 | 36.9217 | 79.0896 | 11.906 | 109.6141 | 29.8081 | 8.1058 | 98.708 | 79.9004 | 24.5 | 29.0196 | 86 | 31 | 0.99925 | 69.0196 | 101 | 8040 | 32.549 | 108.1619 | 35.7666 | -0.375 | 19.4375 | 0 | 44.2932 | 32.8281
9/27/2020 13:30:29.1 | 46.9327 | 1554 | 12 | 2512.7342 | 126.1578 | 85.1831 | 99.3026 | 30.0674 | 32.0042 | 0.05012 | 106.9564 | 11.3967 | 70.3901 | 69.9542 | 67.8369 | 0.97553 | 97.9699 | 290.0908 | 226.9912 | 99.5731 | 699.3186 | 2.0518 | 449.3908 | 33.1905 | 50.1028 | 36.9879 | 79.0766 | 11.9289 | 109.864 | 29.637 | 8.0762 | 98.968 | 79.9133 | 24.5 | 29.0196 | 86 | 31 | 1.0026 | 68.6274 | 101 | 8160 | 32.9412 | 107.5211 | 35.8551 | -0.375 | 20.6875 | 0 | 43.3502 | 32.8281
9/27/2020 13:30:30.1 | 46.9329 | 1555 | 12 | 2504.946 | 128.2873 | 85.2143 | 99.3208 | 30.0333 | 32.0225 | 0.04036 | 107.0698 | 11.3957 | 70.3045 | 70.4557 | 67.891 | 0.98497 | 97.9716 | 289.1634 | 226.2307 | 99.4351 | 699.2673 | 2.1012 | 449.2511 | 33.6497 | 50.1611 | 36.9217 | 79.1324 | 11.919 | 109.6696 | 29.6439 | 8.1728 | 99.4293 | 79.9004 | 24.5 | 29.8039 | 86 | 31 | 0.99632 | 69.4118 | 97 | 8410 | 32.9412 | 108.8104 | 35.3363 | -0.375 | 20.1875 | 0 | 44.1009 | 32.8281
9/27/2020 13:30:31.1 | 46.9332 | 1556 | 12 | 2502.9001 | 129.5184 | 85.2479 | 99.3391 | 30.0361 | 32.0168 | 0.03822 | 107.192 | 11.4064 | 70.4186 | 70.3 | 67.948 | 1.0056 | 97.9716 | 288.7138 | 226.287 | 99.5858 | 699.1559 | 2.1283 | 449.9494 | 33.9501 | 50.1163 | 36.9355 | 79.2375 | 11.9511 | 109.2214 | 29.4934 | 8.1509 | 99.681 | 80.0116 | 24 | 30.5882 | 86 | 31 | 0.98875 | 69.8039 | 102 | 8190 | 32.9412 | 107.5211 | 35.6018 | -0.375 | 19.75 | 0 | 44.2871 | 32.8281
9/27/2020 13:30:32.1 | 46.9335 | 1557 | 12 | 2502.6996 | 129.5627 | 85.2169 | 99.3289 | 30.0456 | 32.0125 | 0.03762 | 107.2793 | 11.4074 | 70.6185 | 70.1389 | 67.9327 | 1.0033 | 97.9722 | 288.0113 | 226.0898 | 99.6276 | 699.1912 | 2.1212 | 450.8991 | 33.9577 | 50.0065 | 36.9811 | 79.1817 | 11.9305 | 109.4741 | 29.6963 | 8.1922 | 99.8403 | 80.0052 | 24 | 30.9804 | 86 | 31 | 0.99852 | 69.8039 | 102 | 7970 | 32.9412 | 107.2006 | 35.6293 | -0.375 | 19.75 | 0 | 44.0216 | 32.8281
9/27/2020 13:30:33.1 | 46.9338 | 1558 | 12 | 2504.6336 | 129.5621 | 85.2436 | 99.3694 | 30.0405 | 32.0157 | 0.03677 | 107.3142 | 11.4054 | 70.4186 | 69.8492 | 67.9106 | 1.0024 | 97.9716 | 288.6014 | 226.2307 | 99.7301 | 699.1259 | 2.1176 | 448.7205 | 33.9821 | 50.0648 | 37.0017 | 79.336 | 11.9358 | 108.9973 | 29.0737 | 8.1767 | 99.9829 | 80.0737 | 24 | 30.5882 | 87 | 31 | 0.99785 | 69.8039 | 102 | 8070 | 32.549 | 107.5211 | 35.8673 | -0.375 | 20.75 | 0 | 43.8904 | 32.8281
9/27/2020 13:30:34.1 | 46.9341 | 1559 | 12 | 2503.0226 | 129.8844 | 85.2828 | 99.3689 | 30.0432 | 32.0131 | 0.03654 | 107.3142 | 11.4064 | 70.7041 | 70.1007 | 67.926 | 0.99708 | 97.9733 | 288.5452 | 226.0053 | 99.8745 | 698.8658 | 2.148 | 451.0388 | 34.0425 | 50.0132 | 36.8761 | 79.1882 | 11.9121 | 109.055 | 29.8605 | 8.1831 | 100.0416 | 79.956 | 24.5 | 30.9804 | 86 | 31 | 1.0016 | 69.8039 | 98 | 8240 | 32.9412 | 108.49 | 35.8032 | -0.4375 | 19.875 | 0 | 44.3695 | 32.8281
9/27/2020 13:30:35.1 | 46.9343 | 1560 | 12 | 2502.0277 | 129.8984 | 85.3562 | 99.3838 | 30.0312 | 32.0049 | 0.03791 | 107.3316 | 11.4054 | 70.4757 | 69.9909 | 67.9588 | 0.99316 | 97.9699 | 288.9105 | 225.7237 | 99.6276 | 698.8305 | 2.1584 | 448.3853 | 34.0374 | 49.9549 | 36.883 | 79.1817 | 11.9068 | 109.6119 | 29.539 | 8.1264 | 100.0836 | 80.0607 | 24 | 30.5882 | 87 | 31 | 1.0114 | 69.8039 | 98 | 7940 | 32.9412 | 108.49 | 35.9344 | -0.3125 | 20.125 | 0 | 44.3939 | 32.8281
9/27/2020 13:30:36.1 | 46.9346 | 1561 | 12 | 2502.8621 | 129.7746 | 85.3769 | 99.395 | 30.0343 | 32.0269 | 0.03513 | 107.2443 | 11.4103 | 70.2759 | 70.2237 | 68.0254 | 1.0001 | 97.971 | 288.0675 | 225.8363 | 99.8074 | 698.5298 | 2.1535 | 450.0612 | 34.0108 | 49.993 | 36.9148 | 79.1195 | 11.9457 | 109.669 | 29.6825 | 8.1999 | 100.1339 | 80.1397 | 24.5 | 30.1961 | 87 | 31 | 1.0029 | 69.8039 | 102 | 7870 | 32.549 | 109.1309 | 35.9009 | -0.3125 | 20.5625 | 0 | 43.8019 | 32.8281
9/27/2020 13:30:37.1 | 46.9349 | 1562 | 12 | 2501.9487 | 129.7109 | 85.4031 | 99.3975 | 30.0647 | 32.0067 | 0.03674 | 107.2182 | 11.4083 | 70.5614 | 70.0691 | 68.0877 | 1.0035 | 97.971 | 288.4328 | 225.8927 | 99.7365 | 698.5104 | 2.1385 | 449.4746 | 33.9828 | 50.1746 | 36.9423 | 79.2439 | 11.9366 | 109.2208 | 29.7101 | 8.1702 | 100.159 | 80.1163 | 24.5 | 30.1961 | 87 | 31 | 0.99886 | 69.8039 | 102 | 7750 | 32.549 | 107.8415 | 35.91 | -0.375 | 20.25 | 0 | 43.5028 | 32.9219
9/27/2020 13:30:38.1 | 46.9352 | 1563 | 12 | 2501.5405 | 129.6679 | 85.3771 | 99.4268 | 30.0641 | 32.0052 | 0.03639 | 107.1396 | 11.4122 | 70.4757 | 69.769 | 68.165 | 1.0103 | 97.9699 | 287.393 | 225.6955 | 99.8327 | 698.4291 | 2.1207 | 451.5974 | 33.9674 | 50.3807 | 36.8899 | 79.3425 | 11.9251 | 109.3598 | 29.5528 | 8.1793 | 100.1255 | 80.1163 | 24 | 30.1961 | 87 | 31 | 1.001 | 69.8039 | 98 | 8090 | 32.549 | 108.8104 | 35.9619 | -0.3125 | 19.5625 | 0 | 43.6371 | 32.8281
9/27/2020 13:30:39.1 | 46.9354 | 1564 | 12 | 2501.4049 | 129.9161 | 85.3748 | 99.4475 | 30.0541 | 32.0038 | 0.03545 | 107.0873 | 11.4239 | 70.333 | 69.8175 | 68.2275 | 1.0074 | 97.9705 | 287.393 | 225.5828 | 99.6592 | 698.2504 | 2.1125 | 449.7539 | 34.0303 | 50.0919 | 36.8692 | 79.4605 | 11.8999 | 109.5284 | 29.6783 | 8.2386 | 100.0919 | 80.1461 | 24 | 30.5882 | 87 | 31 | 1.0063 | 69.8039 | 98 | 7970 | 32.549 | 108.8104 | 36.0382 | -0.25 | 20.1875 | 0 | 43.7347 | 32.9219
9/27/2020 13:30:40.1 | 46.9357 | 1565 | 12 | 2501.7256 | 130.0588 | 85.4078 | 99.4543 | 30.0549 | 32.018 | 0.03467 | 107.0698 | 11.4365 | 70.3616 | 69.9576 | 68.2884 | 0.9994 | 97.9716 | 287.7303 | 225.8363 | 99.8745 | 698.215 | 2.1048 | 451.0108 | 34.0724 | 49.9617 | 36.9811 | 79.2867 | 11.9518 | 109.4175 | 29.5983 | 8.2115 | 100.1087 | 80.2508 | 24 | 30.1961 | 87 | 31 | 1.0006 | 69.8039 | 102 | 7990 | 32.549 | 107.8415 | 36.0474 | -0.25 | 19.875 | 0 | 43.8843 | 32.9219
9/27/2020 13:30:41.1 | 46.936 | 1566 | 12 | 2502.6007 | 130.0751 | 85.4104 | 99.4492 | 30.0578 | 31.9986 | 0.03657 | 107.0873 | 11.4277 | 70.6185 | 70.1439 | 68.3339 | 1.0042 | 97.9716 | 288.2923 | 225.5828 | 99.8745 | 698.063 | 2.1119 | 449.4746 | 34.0885 | 50.0648 | 36.9948 | 79.1882 | 11.9228 | 109.4175 | 29.6508 | 8.1586 | 100.1339 | 80.2146 | 24 | 30.5882 | 87 | 31 | 1.002 | 70.1961 | 102 | 8090 | 32.549 | 107.8415 | 35.9528 | -0.1875 | 19.5625 | 0 | 44.0949 | 32.8281
9/27/2020 13:30:42.1 | 46.9363 | 1567 | 12 | 2498.517 | 130.2289 | 85.3823 | 99.4785 | 30.0582 | 32.0073 | 0.03771 | 107.0174 | 11.4345 | 70.0476 | 70.0342 | 68.3529 | 1.0033 | 97.9733 | 287.9551 | 225.7237 | 99.8745 | 697.757 | 2.1291 | 450.5919 | 34.0733 | 50.0132 | 37.0198 | 79.2375 | 11.9144 | 109.9514 | 29.7032 | 8.1857 | 100.0836 | 80.1888 | 24 | 29.8039 | 87 | 31 | 1.0024 | 69.8039 | 98 | 8260 | 32.549 | 109.1309 | 36.1328 | -0.3125 | 19.8125 | 0 | 44.2261 | 32.8281
9/27/2020 13:30:43.1 | 46.9366 | 1568 | 12 | 2501.0773 | 129.9284 | 85.4056 | 99.4906 | 30.0617 | 32.0166 | 0.03475 | 107.0524 | 11.4239 | 70.3616 | 69.9826 | 68.3746 | 1.0129 | 97.9716 | 287.5897 | 224.9068 | 99.6276 | 697.605 | 2.1189 | 452.156 | 34.0304 | 50.058 | 36.9286 | 79.231 | 11.9236 | 110.0057 | 29.1718 | 8.1715 | 100.0919 | 80.2508 | 24 | 29.4118 | 87 | 31 | 0.99699 | 69.8039 | 102 | 7770 | 32.549 | 108.1619 | 36.0443 | -0.25 | 20.25 | 0 | 43.9514 | 32.8281
9/27/2020 13:30:44.1 | 46.9368 | 1569 | 12 | 2501.4889 | 130.0268 | 85.4476 | 99.5012 | 30.0712 | 32.0098 | 0.03224 | 107.0524 | 11.4306 | 70.1617 | 70.4044 | 68.43 | 0.98817 | 97.9722 | 286.9434 | 224.6815 | 99.8264 | 697.4016 | 2.1256 | 449.1674 | 34.062 | 50.2709 | 36.9811 | 79.0403 | 11.9006 | 109.7822 | 29.7556 | 8.1754 | 100.1339 | 80.2508 | 24 | 29.8039 | 87 | 31 | 0.99736 | 69.4118 | 98 | 7970 | 32.549 | 109.1309 | 36.084 | -0.3125 | 19.75 | 0 | 44.1345 | 32.9219
9/27/2020 13:30:45.1 | 46.9371 | 1570 | 12 | 2501.3486 | 129.9074 | 85.4435 | 99.5239 | 30.0725 | 32.0209 | 0.03228 | 107.0698 | 11.4306 | 70.2474 | 69.3418 | 68.4774 | 1.0033 | 97.971 | 286.4376 | 224.8505 | 99.8264 | 697.239 | 2.1156 | 450.0332 | 34.0286 | 50.2194 | 36.9286 | 79.2867 | 11.9083 | 110.2573 | 29.5983 | 8.1831 | 100.1171 | 80.2508 | 24 | 30.1961 | 87 | 31 | 1.0088 | 69.8039 | 98 | 8040 | 32.549 | 109.1309 | 36.0809 | -0.25 | 19.75 | 0 | 44.223 | 32.8281
9/27/2020 13:30:46.1 | 46.9374 | 1571 | 12 | 2500.7766 | 129.7566 | 85.3997 | 99.5455 | 30.0853 | 32.0184 | 0.03466 | 107.0524 | 11.4316 | 70.2188 | 69.7891 | 68.5342 | 1.011 | 97.9716 | 287.5335 | 224.9632 | 99.6402 | 696.9896 | 2.1331 | 450.8433 | 33.9798 | 50.1746 | 36.8692 | 79.4411 | 11.9167 | 109.8376 | 29.6052 | 8.0916 | 100.0836 | 80.2444 | 24 | 29.8039 | 87 | 31 | 1.0047 | 69.8039 | 102 | 7970 | 32.549 | 108.49 | 35.8948 | -0.25 | 20 | 0 | 44.0735 | 32.9219
9/27/2020 13:30:47.1 | 46.9377 | 1572 | 12 | 2502.3153 | 129.8358 | 85.4729 | 99.5398 | 30.0574 | 32.0128 | 0.03702 | 107.0785 | 11.4413 | 70.5328 | 69.7106 | 68.5774 | 1.0015 | 97.9716 | 287.927 | 224.9914 | 99.839 | 696.9383 | 2.1096 | 449.1394 | 34.0247 | 50.4389 | 36.9604 | 79.0532 | 11.9366 | 109.8376 | 29.6121 | 8.1367 | 100.1171 | 80.1824 | 24 | 30.1961 | 87 | 31 | 0.99986 | 69.4118 | 98 | 8120 | 32.549 | 109.4513 | 36.0748 | -0.1875 | 19.875 | 0 | 43.9239 | 32.9219
9/27/2020 13:30:48.1 | 46.9379 | 1573 | 12 | 2499.2486 | 130.1655 | 85.4706 | 99.5465 | 30.0712 | 32.0111 | 0.03642 | 107.0698 | 11.4442 | 70.3045 | 69.6704 | 68.6223 | 0.99637 | 97.9722 | 287.3649 | 224.8787 | 99.8871 | 696.7863 | 2.0948 | 450.2567 | 34.0659 | 50.5934 | 36.9217 | 79.2011 | 11.9282 | 110.0343 | 29.8743 | 8.1715 | 100.1255 | 80.1953 | 24 | 30.1961 | 87 | 31 | 0.99736 | 69.8039 | 98 | 8290 | 32.549 | 109.1309 | 35.8124 | -0.3125 | 19.5 | 0 | 44.2413 | 32.9219
9/27/2020 13:30:49.1 | 46.9382 | 1574 | 12 | 2500.1739 | 130.0355 | 85.4598 | 99.5567 | 30.0533 | 32.0097 | 0.03831 | 107.096 | 11.4423 | 70.4472 | 70.0625 | 68.6577 | 1.0095 | 97.9722 | 286.6343 | 224.8224 | 99.8618 | 696.919 | 2.0837 | 451.0108 | 34.0466 | 50.2058 | 36.9879 | 79.3724 | 11.8823 | 109.5021 | 29.5321 | 8.1767 | 100.0836 | 80.2573 | 24 | 30.1961 | 87 | 31 | 1.0034 | 69.4118 | 102 | 7850 | 32.549 | 107.8415 | 36.0718 | -0.375 | 19.875 | 0 | 43.9575 | 32.8281
9/27/2020 13:30:50.1 | 46.9385 | 1575 | 12 | 2499.8398 | 130.0542 | 85.4364 | 99.5848 | 30.0796 | 31.9923 | 0.03783 | 107.0785 | 11.4404 | 70.3901 | 69.8525 | 68.7074 | 0.99957 | 97.9705 | 287.1682 | 224.09 | 99.7719 | 696.873 | 2.0833 | 448.3573 | 34.0464 | 50.1611 | 37.0335 | 79.3296 | 11.9083 | 109.5564 | 29.7488 | 8.1522 | 100.0752 | 80.2999 | 24 | 30.1961 | 87 | 31 | 1.0024 | 69.8039 | 98 | 7900 | 32.549 | 108.8104 | 36.1298 | -0.375 | 19.625 | 0 | 43.9575 | 32.9219
9/27/2020 13:30:51.1 | 46.9388 | 1576 | 12 | 2500.6001 | 129.9988 | 85.4384 | 99.5852 | 30.0831 | 32.0051 | 0.03591 | 107.0873 | 11.4413 | 70.8183 | 69.9409 | 68.7403 | 1.0156 | 97.9716 | 286.831 | 224.428 | 99.839 | 696.857 | 2.0731 | 451.2622 | 34.0393 | 50.2844 | 36.8554 | 79.4968 | 11.9236 | 109.3334 | 29.5072 | 8.1883 | 100.0836 | 80.3297 | 24 | 30.5882 | 87 | 31 | 1.0045 | 69.8039 | 98 | 8090 | 32.549 | 108.8104 | 36.0565 | -0.375 | 19.75 | 0 | 44.0338 | 32.9219
9/27/2020 13:30:52.1 | 46.9391 | 1577 | 12 | 2499.7456 | 130.1658 | 85.4113 | 99.5962 | 30.082 | 32.0146 | 0.03601 | 107.0349 | 11.4336 | 69.9619 | 69.662 | 68.7414 | 1.0028 | 97.9699 | 286.1847 | 224.3154 | 99.82 | 696.949 | 2.0614 | 448.4132 | 34.0713 | 50.1611 | 36.9217 | 79.2803 | 11.9282 | 109.1357 | 29.2243 | 8.2218 | 100.0584 | 80.2444 | 24 | 30.1961 | 87 | 31 | 0.99681 | 69.8039 | 102 | 7990 | 32.549 | 107.8415 | 36.0413 | -0.375 | 20.3125 | 0 | 43.9179 | 32.9219
9/27/2020 13:30:53.1 | 46.9393 | 1578 | 12 | 2496.149 | 129.9484 | 85.4166 | 99.6282 | 30.0724 | 32.0094 | 0.03521 | 106.9913 | 11.4413 | 70.5328 | 69.8625 | 68.7613 | 1.0028 | 97.9722 | 286.4938 | 224.09 | 100.0314 | 696.9543 | 2.0722 | 450.0332 | 33.9647 | 50.3359 | 37.0335 | 79.2011 | 11.9266 | 109.8382 | 29.6121 | 8.1496 | 100.1339 | 80.3491 | 24 | 30.1961 | 87 | 31 | 0.99895 | 69.8039 | 98 | 8260 | 32.549 | 108.8104 | 36.3007 | -0.3125 | 20.375 | 0 | 43.8843 | 32.9219
9/27/2020 13:30:54.1 | 46.9396 | 1579 | 12 | 2500.8611 | 129.6582 | 85.4438 | 99.6543 | 30.0754 | 32.0029 | 0.03351 | 106.9826 | 11.4404 | 70.333 | 69.9659 | 68.7909 | 1.0054 | 97.9716 | 286.4095 | 224.2309 | 99.9581 | 697.0003 | 2.0585 | 451.1505 | 33.957 | 50.2058 | 36.9879 | 79.1752 | 11.9045 | 110.0057 | 29.637 | 8.1574 | 100.2177 | 80.3064 | 24 | 30.5882 | 87 | 31 | 1.0054 | 69.8039 | 98 | 8210 | 32.549 | 109.1309 | 35.9467 | -0.3125 | 20.3125 | 0 | 43.988 | 32.9219
9/27/2020 13:30:55.1 | 46.9399 | 1580 | 12 | 2499.6397 | 129.8988 | 85.4702 | 99.6673 | 30.07 | 32.0136 | 0.03675 | 106.9913 | 11.4539 | 70.0761 | 70.0259 | 68.8286 | 0.99833 | 97.9727 | 286.1566 | 224.3154 | 99.9746 | 697.1469 | 2.0857 | 450.2846 | 34.0045 | 50.2235 | 36.9148 | 78.8963 | 11.9266 | 109.7828 | 29.3403 | 8.2489 | 100.2429 | 80.3362 | 24.5 | 29.8039 | 87 | 31 | 0.99892 | 69.8039 | 102 | 7770 | 32.549 | 108.1619 | 36.1969 | -0.375 | 20.4375 | 0 | 43.7378 | 32.9219
9/27/2020 13:30:56.1 | 46.9402 | 1581 | 12 | 2497.4447 | 129.9716 | 85.4155 | 99.676 | 30.0728 | 32.0207 | 0.03754 | 106.9826 | 11.4568 | 70.4757 | 69.9859 | 68.8748 | 1.0046 | 97.9722 | 286.0442 | 223.8647 | 99.8871 | 696.9896 | 2.0831 | 448.5808 | 33.992 | 50.3359 | 36.9217 | 79.1025 | 11.9343 | 109.8942 | 29.717 | 8.1935 | 100.201 | 80.3426 | 24 | 30.5882 | 87 | 31 | 1.0013 | 69.8039 | 98 | 7970 | 32.549 | 109.1309 | 36.1755 | -0.375 | 19.8125 | 0 | 43.6249 | 32.9219
9/27/2020 13:30:57.1 | 46.9404 | 1582 | 12 | 2499.6735 | 129.7699 | 85.4098 | 99.6865 | 30.0782 | 32.026 | 0.03526 | 107.0524 | 11.4636 | 70.1332 | 69.7941 | 68.9256 | 0.99548 | 97.9705 | 286.0161 | 223.8647 | 99.7846 | 696.919 | 2.0427 | 449.5584 | 33.9672 | 50.3807 | 36.883 | 79.1453 | 11.9648 | 109.9206 | 29.6577 | 8.1973 | 100.1423 | 80.3064 | 24 | 30.1961 | 87 | 31 | 1.0013 | 69.8039 | 98 | 8040 | 32.549 | 109.1309 | 36.029 | -0.375 | 19 | 0 | 44.1254 | 32.9219
9/27/2020 13:30:58.1 | 46.9407 | 1583 | 12 | 2499.9076 | 129.8845 | 85.3879 | 99.7067 | 30.0966 | 32.0149 | 0.03594 | 107.0262 | 11.4636 | 70.3616 | 69.8859 | 68.9792 | 0.99316 | 97.9722 | 285.3416 | 223.6675 | 100.0086 | 696.7617 | 2.0532 | 450.3963 | 34.0018 | 50.4145 | 36.8374 | 79.3256 | 11.932 | 109.8382 | 29.797 | 8.2192 | 100.0584 | 80.4111 | 24 | 29.8039 | 87 | 31 | 0.99306 | 69.8039 | 102 | 8040 | 32.549 | 108.1619 | 36.1023 | -0.3125 | 19.75 | 0 | 44.1284 | 32.9219
9/27/2020 13:30:59.1 | 46.941 | 1584 | 12 | 2499.3008 | 130.0263 | 85.3791 | 99.7114 | 30.0902 | 32.0067 | 0.03601 | 107.0262 | 11.4597 | 70.647 | 70.1173 | 69.0192 | 1.0136 | 97.9722 | 286.8591 | 223.8929 | 100.0188 | 696.675 | 2.0662 | 450.6757 | 34.0337 | 50.4769 | 36.883 | 79.1389 | 11.9312 | 109.5021 | 29.5983 | 8.1741 | 100.1003 | 80.552 | 24 | 30.1961 | 87 | 31 | 0.9962 | 69.8039 | 98 | 8160 | 32.549 | 109.1309 | 36.1359 | -0.375 | 20 | 0 | 44.0216 | 32.9219
9/27/2020 13:31:00.1 | 46.9413 | 1585 | 12 | 2500.5628 | 130.0285 | 85.4278 | 99.7364 | 30.1082 | 31.9897 | 0.03753 | 107.096 | 11.4539 | 70.4186 | 69.6068 | 69.0571 | 0.98372 | 97.9693 | 286.5781 | 223.6675 | 100.0188 | 696.629 | 2.0616 | 452.0722 | 34.0489 | 50.4769 | 36.8761 | 79.0896 | 11.9366 | 109.8914 | 29.3885 | 8.1754 | 100.1003 | 80.3491 | 24 | 30.1961 | 87 | 31 | 0.99455 | 69.8039 | 98 | 8120 | 32.549 | 109.1309 | 35.9589 | -0.3125 | 19.75 | 0 | 44.0369 | 32.9219
9/27/2020 13:31:01.1 | 46.9416 | 1586 | 12 | 2500.5843 | 129.9466 | 85.4075 | 99.7398 | 30.0824 | 32.0061 | 0.03891 | 107.0174 | 11.4559 | 70.4186 | 69.7674 | 69.1033 | 1.0224 | 97.9693 | 286.2128 | 223.9492 | 100.0125 | 696.629 | 2.0514 | 449.6701 | 34.029 | 50.3671 | 36.9286 | 79.0831 | 11.9198 | 109.5553 | 29.539 | 8.1857 | 100.0752 | 80.3982 | 24 | 29.8039 | 87 | 31 | 0.99702 | 69.8039 | 102 | 7720 | 32.549 | 107.8415 | 36.0443 | -0.3125 | 20.0625 | 0 | 44.2566 | 32.9219
9/27/2020 13:31:02.1 | 46.9418 | 1587 | 12 | 2500.4984 | 129.9516 | 85.4227 | 99.7672 | 30.0775 | 31.9909 | 0.03897 | 106.9564 | 11.452 | 70.5614 | 69.9459 | 69.1449 | 1.0083 | 97.9733 | 286.0442 | 223.8647 | 99.9581 | 696.6397 | 2.0529 | 450.5919 | 34.0273 | 50.4634 | 36.9948 | 78.8794 | 11.9205 | 109.5872 | 29.5846 | 8.1548 | 100.1506 | 80.4111 | 24 | 30.1961 | 87 | 31 | 1.0021 | 69.4118 | 98 | 7920 | 32.549 | 108.8104 | 36.206 | -0.3125 | 20.1875 | 0 | 44.1833 | 32.9219
9/27/2020 13:31:03.1 | 46.9421 | 1588 | 12 | 2499.072 | 130.0756 | 85.4323 | 99.7883 | 30.0859 | 31.9978 | 0.03859 | 106.9913 | 11.4491 | 70.5899 | 70.3563 | 69.1792 | 0.99085 | 97.9727 | 285.7632 | 223.583 | 100.3681 | 696.4856 | 2.0596 | 450.0332 | 34.0396 | 50.4904 | 36.901 | 79.1518 | 11.935 | 109.4186 | 29.717 | 8.178 | 100.159 | 80.3233 | 24 | 30.1961 | 87 | 31 | 1.0057 | 69.8039 | 98 | 8040 | 32.549 | 108.8104 | 36.142 | -0.25 | 19.6875 | 0 | 44.3512 | 32.9219
9/27/2020 13:31:04.1 | 46.9424 | 1589 | 12 | 2499.1671 | 129.8936 | 85.3662 | 99.798 | 30.0976 | 31.9944 | 0.03985 | 106.9913 | 11.4627 | 70.333 | 69.8125 | 69.2069 | 1.0117 | 97.9716 | 285.6789 | 223.6112 | 100.1821 | 696.4257 | 2.0602 | 448.8601 | 33.9925 | 50.1366 | 36.8761 | 79.0597 | 11.9564 | 109.8657 | 29.5666 | 8.2089 | 100.1926 | 80.3982 | 24 | 30.1961 | 87 | 31 | 1.0016 | 69.8039 | 102 | 7990 | 32.549 | 107.8415 | 36.1237 | -0.25 | 20.1875 | 0 | 44.4672 | 32.9219
9/27/2020 13:31:05.1 | 46.9427 | 1590 | 12 | 2501.1948 | 130.0747 | 85.3594 | 99.8244 | 30.1014 | 32.0004 | 0.04111 | 106.9738 | 11.483 | 70.5899 | 70.0758 | 69.2334 | 0.99761 | 97.9761 | 286.9715 | 224.3154 | 99.9707 | 696.523 | 2.0654 | 451.0388 | 34.0703 | 50.1678 | 37.0542 | 79.0896 | 11.9312 | 109.5621 | 29.4934 | 8.1754 | 100.1926 | 80.4666 | 24 | 30.1961 | 87 | 31 | 1.0006 | 69.8039 | 98 | 8290 | 32.549 | 108.8104 | 36.1877 | -0.375 | 19.9375 | 0 | 44.4397 | 32.9219
9/27/2020 13:31:06.1 | 46.9429 | 1591 | 12 | 2500.1075 | 130.4206 | 85.3597 | 99.8359 | 30.0865 | 32.0097 | 0.04266 | 106.9476 | 11.4869 | 70.1617 | 69.7106 | 69.2701 | 1.0058 | 97.971 | 286.9434 | 223.9492 | 100.048 | 696.6343 | 2.0735 | 451.8488 | 34.1443 | 50.3021 | 37.0404 | 78.8729 | 11.9282 | 109.4729 | 29.5777 | 8.1677 | 100.1842 | 80.4537 | 24 | 30.1961 | 87 | 31 | 0.99968 | 69.8039 | 98 | 8070 | 32.549 | 108.8104 | 36.2518 | -0.25 | 20.1875 | 0 | 44.3329 | 32.9219
9/27/2020 13:31:07.1 | 46.9432 | 1592 | 12 | 2499.3632 | 130.4526 | 85.334 | 99.8495 | 30.085 | 32.0109 | 0.04356 | 106.9564 | 11.4859 | 70.5328 | 69.9592 | 69.2978 | 1.0015 | 97.9716 | 286.9715 | 224.3717 | 99.9707 | 696.461 | 2.0795 | 449.6143 | 34.1478 | 50.2709 | 36.9217 | 78.9416 | 11.9244 | 109.6416 | 29.5983 | 8.2089 | 100.2345 | 80.4408 | 24 | 30.1961 | 87 | 31 | 0.99806 | 69.8039 | 102 | 7750 | 32.549 | 107.5211 | 36.319 | -0.1875 | 20.25 | 0 | 44.3359 | 32.9219
9/27/2020 13:31:08.1 | 46.9435 | 1593 | 12 | 2499.5098 | 130.2336 | 85.2905 | 99.8635 | 30.0871 | 32.0089 | 0.04443 | 106.9476 | 11.4888 | 70.4757 | 70.1074 | 69.3324 | 1.0044 | 97.9716 | 286.8591 | 223.8929 | 100.0188 | 696.5477 | 2.0631 | 450.2846 | 34.0863 | 50.1678 | 37.0335 | 78.9909 | 11.9587 | 109.5015 | 29.7032 | 8.1935 | 100.2345 | 80.4473 | 24 | 30.1961 | 87 | 31 | 1.0015 | 69.8039 | 98 | 7900 | 32.549 | 108.8104 | 36.4777 | -0.1875 | 19.875 | 0 | 44.3817 | 32.9219
9/27/2020 13:31:09.1 | 46.9438 | 1594 | 12 | 2482.7647 | 129.9733 | 85.3143 | 99.8819 | 30.0888 | 32.0096 | 0.04649 | 106.9215 | 11.4753 | 70.1332 | 70.0075 | 69.3821 | 1.0211 | 97.9705 | 285.2011 | 223.2732 | 100.1796 | 696.6803 | 2.0421 | 450.8433 | 33.7928 | 50.1855 | 37.0473 | 79.0572 | 11.9091 | 109.4444 | 29.6163 | 8.089 | 100.0416 | 80.4602 | 24 | 30.5882 | 87 | 31 | 0.99846 | 69.8039 | 98 | 8040 | 32.549 | 108.8104 | 36.4441 | -0.25 | 19.4375 | 0 | 44.516 | 32.9219
9/27/2020 13:31:10.1 | 46.9441 | 1595 | 12 | 2493.516 | 126.9231 | 85.2939 | 99.8892 | 30.0882 | 32.0207 | 0.0573 | 106.8691 | 11.4782 | 70.0761 | 69.6001 | 69.409 | 0.99156 | 97.971 | 286.2409 | 223.8929 | 100.2112 | 696.6236 | 1.9962 | 450.8991 | 33.1428 | 50.3224 | 36.9217 | 78.843 | 11.9442 | 110.2292 | 29.0737 | 7.9369 | 99.5971 | 80.49 | 24.5 | 29.0196 | 87 | 31 | 1.0088 | 69.0196 | 101 | 8020 | 32.549 | 108.49 | 36.7706 | -0.3125 | 18.6875 | 0 | 44.3603 | 32.9219
9/27/2020 13:31:11.1 | 46.9443 | 1596 | 12 | 2497.0072 | 126.4204 | 85.2749 | 99.9007 | 30.0668 | 31.996 | 0.05707 | 106.7382 | 11.4879 | 70.2188 | 70.0442 | 69.4476 | 1.0142 | 97.9716 | 286.7467 | 224.1182 | 100.2365 | 696.8216 | 1.9803 | 450.536 | 33.0585 | 49.9372 | 36.9148 | 78.9182 | 11.9419 | 109.9777 | 29.6783 | 8.0182 | 99.3287 | 80.4344 | 24.5 | 29.0196 | 87 | 31 | 1.0007 | 69.0196 | 101 | 7750 | 32.549 | 108.8104 | 36.5967 | -0.1875 | 19.9375 | 0 | 43.6585 | 32.9219
9/27/2020 13:31:12.1 | 46.9446 | 1597 | 12 | 2494.4452 | 126.615 | 85.27 | 99.8972 | 30.0611 | 31.9874 | 0.06235 | 106.7207 | 11.4879 | 70.2188 | 69.9742 | 69.4986 | 1.0076 | 97.9699 | 285.707 | 223.5267 | 100.2845 | 696.979 | 1.9491 | 450.7036 | 33.0737 | 50.3494 | 36.9604 | 79.1648 | 11.9312 | 109.4718 | 29.6783 | 8.0117 | 98.9429 | 80.5262 | 24.5 | 28.6274 | 87 | 31 | 1.0019 | 68.6274 | 100 | 7900 | 32.549 | 107.8415 | 36.496 | -0.25 | 18.875 | 0 | 44.6075 | 32.9219
9/27/2020 13:31:13.1 | 46.9449 | 1598 | 12 | 2499.8727 | 126.5494 | 85.2312 | 99.8983 | 30.0654 | 32.0075 | 0.06074 | 106.6684 | 11.4898 | 70.2188 | 70.3514 | 69.5485 | 1.0304 | 97.971 | 286.7186 | 223.9492 | 100.2049 | 697.209 | 1.9508 | 450.2846 | 33.1337 | 50.6761 | 36.9948 | 78.7872 | 11.9465 | 110.4534 | 29.3817 | 8.0323 | 99.0603 | 80.6075 | 24.5 | 29.4118 | 87 | 31 | 0.99828 | 68.6274 | 97 | 8140 | 32.549 | 109.1309 | 36.4716 | -0.3125 | 21.125 | 0 | 43.4082 | 32.8281
9/27/2020 13:31:14.1 | 46.9452 | 1599 | 12 | 2499.2539 | 126.8544 | 85.2438 | 99.9223 | 30.07 | 31.9965 | 0.05436 | 106.7207 | 11.4898 | 70.2474 | 69.1769 | 69.6067 | 1.0046 | 97.9744 | 286.9434 | 223.8365 | 100.0606 | 697.163 | 1.9801 | 448.9998 | 33.2006 | 50.5731 | 37.0929 | 78.7872 | 11.9503 | 110.5688 | 29.4866 | 8.0504 | 99.1945 | 80.552 | 24.5 | 29.0196 | 87 | 31 | 1.0005 | 68.6274 | 101 | 8090 | 32.549 | 109.1309 | 36.1298 | -0.25 | 20.4375 | 0 | 43.7561 | 32.9219
9/27/2020 13:31:15.1 | 46.9454 | 1600 | 12 | 2494.1423 | 126.8555 | 85.2174 | 99.9285 | 30.0583 | 32.0101 | 0.05719 | 106.7469 | 11.4917 | 70.1903 | 70.1556 | 69.6447 | 0.99779 | 97.971 | 285.988 | 223.4985 | 100.2112 | 697.1416 | 1.9843 | 450.7036 | 33.1321 | 50.4254 | 36.9604 | 78.695 | 11.9343 | 109.8931 | 29.5459 | 8.0465 | 99.1022 | 80.5262 | 24.5 | 28.6274 | 87 | 31 | 0.99861 | 68.6274 | 100 | 8210 | 32.549 | 108.49 | 36.0779 | -0.3125 | 18.9375 | 0 | 44.6167 | 32.9219
9/27/2020 13:31:16.1 | 46.9457 | 1601 | 12 | 2500.4015 | 126.4577 | 85.2421 | 99.9511 | 30.0727 | 32.0107 | 0.06215 | 106.7469 | 11.4772 | 70.3045 | 70.222 | 69.6864 | 1.017 | 97.971 | 286.2971 | 223.6957 | 100.2593 | 697.3556 | 1.9719 | 451.2901 | 33.1119 | 50.4769 | 37.0266 | 78.7937 | 11.9533 | 108.9687 | 29.7032 | 8.0633 | 98.9513 | 80.5882 | 24.5 | 28.6274 | 87 | 31 | 0.99767 | 68.6274 | 101 | 7940 | 32.549 | 108.1619 | 36.0809 | -0.375 | 20.8125 | 0 | 43.1763 | 32.9219
9/27/2020 13:31:17.1 | 46.946 | 1602 | 12 | 2499.2263 | 126.7036 | 85.2156 | 99.9541 | 30.0793 | 31.9988 | 0.06216 | 106.7993 | 11.4733 | 70.2474 | 70.1473 | 69.7402 | 1.0062 | 97.9722 | 286.5781 | 223.7802 | 100.3681 | 697.4883 | 1.9794 | 450.3963 | 33.1593 | 50.0783 | 36.9879 | 78.9053 | 11.9914 | 109.362 | 29.6645 | 8.0413 | 98.9513 | 80.6011 | 24.5 | 29.8039 | 87 | 31 | 1.0026 | 68.6274 | 97 | 8140 | 32.549 | 108.49 | 36.1725 | -0.25 | 20.625 | 0 | 43.1549 | 32.8281
9/27/2020 13:31:18.1 | 46.9463 | 1603 | 12 | 2497.9702 | 126.7498 | 85.201 | 99.9801 | 30.0707 | 32.0081 | 0.06039 | 106.9127 | 11.451 | 70.5328 | 70.3414 | 69.785 | 1.0067 | 97.9727 | 286.3814 | 223.4422 | 100.2112 | 697.5996 | 1.9883 | 449.6701 | 33.1527 | 50.6314 | 36.9742 | 78.9416 | 11.9868 | 109.4746 | 29.0737 | 8.0207 | 99.01 | 80.7846 | 24.5 | 29.4118 | 87 | 31 | 0.99925 | 68.6274 | 97 | 8310 | 32.549 | 108.49 | 36.2824 | -0.375 | 20.5 | 0 | 42.5293 | 32.8281
9/27/2020 13:31:19.1 | 46.9466 | 1604 | 12 | 2497.4042 | 126.7509 | 85.1763 | 99.9943 | 30.0714 | 31.9921 | 0.05796 | 106.9738 | 11.45 | 70.333 | 70.5466 | 69.8234 | 1.004 | 97.9676 | 286.2128 | 223.8929 | 100.4035 | 697.6863 | 1.9779 | 452.4912 | 33.1527 | 50.6829 | 36.9286 | 78.8923 | 11.9724 | 109.6096 | 29.5459 | 8.0542 | 98.9093 | 80.4964 | 24.5 | 29.4118 | 87 | 31 | 1.0023 | 68.6274 | 100 | 8290 | 32.549 | 107.8415 | 36.0565 | -0.3125 | 18.6875 | 0 | 43.573 | 32.8281
9/27/2020 13:31:20.1 | 46.9468 | 1605 | 12 | 2499.6809 | 126.3736 | 85.1611 | 100.0093 | 30.0549 | 32.0027 | 0.05756 | 106.9826 | 11.4656 | 70.1047 | 69.466 | 69.8665 | 1.0094 | 97.971 | 285.6508 | 223.7239 | 100.115 | 697.8083 | 1.9579 | 451.9884 | 33.0816 | 50.4254 | 36.9811 | 78.7443 | 11.9686 | 109.9211 | 29.5983 | 7.9962 | 98.75 | 80.7419 | 24.5 | 29.4118 | 87 | 31 | 0.99928 | 68.6274 | 96 | 8190 | 32.549 | 108.8104 | 35.9741 | -0.3125 | 18.3125 | 0 | 44.4611 | 32.8281
9/27/2020 13:31:21.1 | 46.9471 | 1606 | 12 | 2496.1422 | 126.3966 | 85.156 | 100.02 | 30.0495 | 31.9983 | 0.0545 | 106.9826 | 11.4743 | 70.1903 | 69.9109 | 69.9064 | 1.0046 | 97.9699 | 285.6508 | 223.3014 | 100.5123 | 697.727 | 1.9484 | 451.1226 | 33.0381 | 50.5934 | 36.9811 | 78.6586 | 11.948 | 109.976 | 29.8218 | 7.9434 | 98.599 | 80.6928 | 24.5 | 29.0196 | 87 | 31 | 0.99828 | 68.2353 | 96 | 8070 | 32.549 | 109.1309 | 35.8154 | -0.25 | 18.75 | 0 | 44.87 | 32.8281
9/27/2020 13:31:22.1 | 46.9474 | 1607 | 12 | 2501.1539 | 126.0409 | 85.1135 | 100.0217 | 30.0309 | 31.9916 | 0.05541 | 107.0174 | 11.485 | 70.0476 | 70.0658 | 69.9571 | 1.0049 | 97.971 | 286.1847 | 223.6675 | 100.3681 | 697.7323 | 1.9406 | 449.1394 | 33.0142 | 50.5419 | 36.9355 | 78.7573 | 11.9526 | 109.7531 | 29.6645 | 7.9937 | 98.6745 | 80.6011 | 24.5 | 29.0196 | 87 | 31 | 1.0003 | 68.6274 | 101 | 7900 | 32.549 | 108.49 | 35.6232 | -0.375 | 21.25 | 0 | 43.2221 | 32.8281
9/27/2020 13:31:23.1 | 46.9477 | 1608 | 12 | 2499.7562 | 126.3816 | 85.1092 | 100.0233 | 30.0402 | 31.9945 | 0.05575 | 107.0262 | 11.5015 | 70.1903 | 69.7406 | 69.993 | 1.0042 | 97.9699 | 286.5781 | 224.0055 | 100.3681 | 697.6756 | 1.9763 | 451.2622 | 33.0856 | 50.1298 | 36.9148 | 78.56 | 11.9289 | 109.8079 | 29.6121 | 8.0491 | 98.9093 | 80.6308 | 24.5 | 29.4118 | 87 | 31 | 1.0018 | 68.6274 | 97 | 8210 | 32.549 | 108.8104 | 35.7544 | -0.375 | 20.8125 | 0 | 43.4723 | 32.8281
9/27/2020 13:31:24.1 | 46.9479 | 1609 | 12 | 2500.3538 | 126.3758 | 85.0495 | 100.04 | 30.0377 | 32.0013 | 0.05676 | 107.096 | 11.4985 | 70.0476 | 70.1755 | 70.0192 | 1.0165 | 97.9693 | 286.1004 | 223.5267 | 100.3491 | 697.971 | 1.9969 | 450.6477 | 33.0879 | 50.3156 | 36.9286 | 78.7379 | 11.9594 | 109.4712 | 29.6963 | 8.0594 | 99.0267 | 80.5946 | 24.5 | 29.0196 | 87 | 31 | 0.99858 | 69.0196 | 97 | 8240 | 32.549 | 109.1309 | 35.6293 | -0.375 | 20.9375 | 0 | 43.0176 | 32.8281
9/27/2020 13:31:25.1 | 46.9482 | 1610 | 12 | 2500.8013 | 126.3302 | 85.0011 | 100.036 | 30.0474 | 31.9925 | 0.05713 | 107.0087 | 11.5005 | 70.333 | 70.2602 | 70.0416 | 1.0023 | 97.9699 | 286.5219 | 223.5267 | 100.439 | 698.1337 | 1.9993 | 450.0053 | 33.0811 | 50.4634 | 36.9811 | 78.5834 | 11.9632 | 109.2197 | 29.4797 | 8.0762 | 99.1022 | 80.6928 | 24.5 | 29.4118 | 87 | 31 | 1.0019 | 68.6274 | 101 | 8210 | 32.549 | 107.8415 | 35.6934 | -0.375 | 20.6875 | 0 | 42.8711 | 32.7344
9/27/2020 13:31:26.1 | 46.9485 | 1611 | 12 | 2498.4676 | 126.3934 | 85.0101 | 100.0637 | 30.0366 | 32.0061 | 0.0572 | 107.0524 | 11.5073 | 70.3616 | 69.7607 | 70.0654 | 1.0037 | 97.971 | 286.1566 | 223.3577 | 100.4099 | 698.3724 | 1.9918 | 451.6253 | 33.0695 | 50.4837 | 36.9742 | 78.5535 | 11.9564 | 109.2768 | 29.7101 | 7.9885 | 99.0519 | 80.6373 | 24.5 | 29.4118 | 87 | 31 | 0.99907 | 68.6274 | 97 | 8330 | 32.549 | 108.49 | 35.6018 | -0.375 | 20.375 | 0 | 42.7826 | 32.8281
9/27/2020 13:31:27.1 | 46.9488 | 1612 | 12 | 2499.9011 | 126.1345 | 85.0034 | 100.0678 | 30.0323 | 31.9924 | 0.05676 | 107.0785 | 11.5179 | 70.5328 | 70.3646 | 70.0931 | 1.0108 | 97.9733 | 286.1847 | 223.7239 | 100.2112 | 698.3617 | 1.9814 | 453.0219 | 33.0225 | 50.5799 | 37.0129 | 78.843 | 11.9678 | 108.8029 | 29.3361 | 7.9692 | 98.9429 | 80.8208 | 24.5 | 29.0196 | 86 | 31 | 0.99956 | 68.6274 | 97 | 8120 | 32.549 | 108.49 | 35.6049 | -0.3125 | 19 | 0 | 43.5303 | 32.8281
9/27/2020 13:31:28.1 | 46.9491 | 1613 | 12 | 2500.0646 | 126.1476 | 84.9829 | 100.0756 | 30.0257 | 32.0037 | 0.05754 | 107.0611 | 11.5208 | 70.3045 | 70.4772 | 70.1237 | 1.0014 | 97.971 | 285.6508 | 223.1887 | 100.3555 | 698.7138 | 1.9435 | 451.2343 | 33.0236 | 50.5284 | 36.9948 | 78.6457 | 11.9526 | 108.3244 | 29.6508 | 8.0297 | 98.6996 | 80.7057 | 24.5 | 29.4118 | 87 | 31 | 1.0053 | 68.6274 | 100 | 7870 | 32.549 | 106.8802 | 35.791 | -0.25 | 18.1875 | 0 | 44.3176 | 32.8281
9/27/2020 13:31:29.1 | 46.9493 | 1614 | 12 | 2500.0245 | 126.4599 | 84.9746 | 100.0888 | 30.0182 | 32.0021 | 0.05871 | 107.0174 | 11.5199 | 70.3901 | 70.0075 | 70.1509 | 1.001 | 97.971 | 285.6508 | 223.2732 | 100.3807 | 698.7845 | 1.9249 | 448.5808 | 33.1071 | 49.9888 | 36.9811 | 78.5729 | 11.9373 | 108.4365 | 29.6259 | 8.0594 | 98.5319 | 80.7419 | 24.5 | 29.8039 | 87 | 31 | 1.0016 | 68.6274 | 96 | 8140 | 32.549 | 107.5211 | 35.8154 | -0.3125 | 19 | 0 | 44.6228 | 32.8281
9/27/2020 13:31:30.1 | 46.9496 | 1615 | 12 | 2500.3048 | 126.4659 | 84.924 | 100.1082 | 30.0312 | 32.0003 | 0.05646 | 107.0087 | 11.517 | 70.4186 | 69.7991 | 70.1804 | 1.0021 | 97.9693 | 286.0442 | 222.9634 | 100.5478 | 698.8605 | 1.9338 | 450.8991 | 33.1151 | 50.2194 | 37.0791 | 78.5964 | 11.9465 | 108.799 | 29.7556 | 8.0826 | 98.5822 | 80.7355 | 24.5 | 29.8039 | 86 | 31 | 1.001 | 69.0196 | 97 | 8290 | 32.549 | 107.8415 | 35.8398 | -0.3125 | 19.625 | 0 | 44.5007 | 32.8281
9/27/2020 13:31:31.1 | 46.9499 | 1616 | 12 | 2501.1851 | 126.4286 | 84.9029 | 100.132 | 30.034 | 31.9882 | 0.05712 | 106.9913 | 11.5208 | 70.4757 | 69.8225 | 70.2042 | 0.9994 | 97.9716 | 285.7913 | 223.0479 | 100.3555 | 698.9418 | 1.951 | 449.4746 | 33.1153 | 50.2709 | 36.9742 | 78.4483 | 11.9594 | 108.6892 | 29.5459 | 8.0517 | 98.6409 | 80.7355 | 24.5 | 29.8039 | 86 | 31 | 1.0002 | 68.6274 | 101 | 8140 | 32.549 | 106.8802 | 35.9467 | -0.3125 | 19.625 | 0 | 44.6777 | 32.8281
9/27/2020 13:31:32.1 | 46.9502 | 1617 | 12 | 2497.3433 | 126.4978 | 84.9186 | 100.1436 | 30.0301 | 31.9946 | 0.05768 | 106.9826 | 11.5247 | 70.4472 | 70.0541 | 70.242 | 1.0088 | 97.9716 | 284.7234 | 222.2592 | 100.506 | 699.0585 | 1.9686 | 449.5305 | 33.0792 | 49.9685 | 37.0198 | 78.5535 | 11.9488 | 108.8292 | 29.7625 | 8.0066 | 98.6493 | 80.729 | 24.5 | 29.8039 | 86 | 31 | 1.0029 | 68.6274 | 97 | 8360 | 32.549 | 107.8415 | 35.849 | -0.25 | 20.3125 | 0 | 44.6075 | 32.8281
9/27/2020 13:31:33.1 | 46.9504 | 1618 | 12 | 2496.6632 | 125.8488 | 84.9265 | 100.1401 | 30.0306 | 31.9871 | 0.05634 | 106.9738 | 11.5247 | 70.2188 | 70.104 | 70.286 | 1.0033 | 97.9722 | 285.7632 | 222.5409 | 100.3744 | 699.2886 | 1.9528 | 451.0667 | 32.905 | 50.0851 | 37.1067 | 78.6158 | 11.9709 | 109.0259 | 29.619 | 8.0143 | 98.6745 | 80.7121 | 24.5 | 29.4118 | 86 | 31 | 1.0026 | 68.6274 | 96 | 8190 | 32.549 | 108.1619 | 36.0016 | -0.125 | 20.625 | 0 | 44.632 | 32.8281
9/27/2020 13:31:34.1 | 46.9507 | 1619 | 12 | 2504.4591 | 125.7438 | 84.8863 | 100.1587 | 30.0463 | 31.9926 | 0.05496 | 107.0174 | 11.5257 | 70.2188 | 70.2104 | 70.3285 | 1.0076 | 97.971 | 285.2573 | 223.0479 | 100.3681 | 699.568 | 1.9697 | 451.8767 | 32.9801 | 50.1814 | 36.9948 | 78.412 | 11.9663 | 109.2768 | 29.7694 | 8.0658 | 99.0603 | 80.7548 | 24.5 | 29.8039 | 86 | 31 | 1.0025 | 69.0196 | 102 | 8020 | 32.549 | 107.5211 | 36.0657 | -0.125 | 21.875 | 0 | 43.1366 | 32.8281
9/27/2020 13:31:35.1 | 46.951 | 1620 | 12 | 2497.0731 | 126.555 | 84.8789 | 100.1548 | 30.0489 | 31.9931 | 0.05662 | 107.0524 | 11.5199 | 70.4472 | 70.1539 | 70.3623 | 1.0031 | 97.9722 | 284.6391 | 221.8931 | 100.4035 | 699.7254 | 1.979 | 449.307 | 33.0933 | 50.3739 | 37.0404 | 78.4977 | 11.9929 | 109.1379 | 29.4934 | 8.031 | 99.0603 | 80.6993 | 24.5 | 29.8039 | 86 | 31 | 0.99959 | 68.6274 | 97 | 8140 | 32.549 | 108.49 | 35.9344 | -0.25 | 19.3125 | 0 | 44.3512 | 32.8281
9/27/2020 13:31:36.1 | 46.9513 | 1621 | 12 | 2499.944 | 126.0978 | 84.8171 | 100.1496 | 30.0354 | 31.9914 | 0.05952 | 107.0611 | 11.5199 | 70.4186 | 70.5334 | 70.3971 | 1.0076 | 97.971 | 286.0161 | 222.7099 | 100.253 | 699.8582 | 1.9519 | 449.8377 | 33.0121 | 50.1611 | 37.0542 | 78.4419 | 11.9663 | 109.0528 | 29.539 | 8.0053 | 98.9429 | 80.7121 | 24.5 | 29.4118 | 86 | 31 | 0.99721 | 68.6274 | 96 | 8240 | 32.549 | 108.1619 | 36.0474 | -0.1875 | 21.25 | 0 | 43.2465 | 32.8281
9/27/2020 13:31:37.1 | 46.9516 | 1622 | 12 | 2500.7188 | 126.2029 | 84.8341 | 100.1738 | 30.0424 | 32.0098 | 0.05769 | 107.1135 | 11.5296 | 70.2474 | 69.7991 | 70.426 | 0.99601 | 97.9722 | 285.3416 | 222.8507 | 100.3681 | 699.9695 | 1.9486 | 451.0388 | 33.0493 | 50.1298 | 37.1454 | 78.412 | 11.9785 | 108.9979 | 29.8743 | 8.0194 | 99.01 | 80.6993 | 24.5 | 29.8039 | 86 | 31 | 1.005 | 68.6274 | 101 | 8160 | 32.549 | 107.5211 | 36.087 | -0.25 | 20.9375 | 0 | 43.0328 | 32.8281
9/27/2020 13:31:38.1 | 46.9518 | 1623 | 12 | 2502.7081 | 126.5898 | 84.8256 | 100.1987 | 30.0418 | 31.9866 | 0.0558 | 107.1047 | 11.5296 | 70.0761 | 70.1938 | 70.454 | 0.99174 | 97.9733 | 285.1449 | 222.8507 | 100.4579 | 700.0509 | 1.9526 | 451.2343 | 33.1777 | 50.0716 | 37.0404 | 78.6028 | 11.9777 | 109.111 | 29.7101 | 8.0439 | 98.9932 | 80.7484 | 24.5 | 29.8039 | 86 | 31 | 1.0031 | 68.6274 | 97 | 8210 | 32.549 | 108.1619 | 36.2488 | -0.25 | 20.0625 | 0 | 43.161 | 32.8281
9/27/2020 13:31:39.1 | 46.9521 | 1624 | 12 | 2499.7544 | 126.8088 | 84.829 | 100.1944 | 30.0333 | 31.9966 | 0.05304 | 107.0611 | 11.5315 | 70.1047 | 70.2817 | 70.4743 | 1.0087 | 97.9739 | 285.0887 | 222.7662 | 100.3681 | 699.9695 | 1.9291 | 450.6757 | 33.1947 | 50.3874 | 37.0929 | 78.3626 | 11.9792 | 109.5878 | 29.3499 | 8.013 | 98.8171 | 80.7484 | 24.5 | 29.0196 | 86 | 31 | 1.0009 | 68.6274 | 96 | 8120 | 32.549 | 108.49 | 35.9924 | -0.3125 | 18.375 | 0 | 44.4733 | 32.8281
9/27/2020 13:31:40.1 | 46.9524 | 1625 | 12 | 2499.2392 | 126.5806 | 84.836 | 100.1804 | 30.0458 | 32.0034 | 0.05367 | 106.9738 | 11.5393 | 70.2188 | 70.1539 | 70.4949 | 1.0049 | 97.9705 | 284.611 | 222.4846 | 100.253 | 699.7254 | 1.9209 | 448.4691 | 33.1264 | 50.1095 | 37.0404 | 78.4912 | 11.9785 | 109.7525 | 29.5914 | 7.9872 | 98.6661 | 80.7484 | 24.5 | 29.0196 | 86 | 31 | 0.99928 | 68.6274 | 101 | 7920 | 32.549 | 107.8415 | 36.0321 | -0.25 | 19.375 | 0 | 43.7561 | 32.7344
9/27/2020 13:31:41.1 | 46.9527 | 1626 | 12 | 2501.1474 | 126.3997 | 84.8062 | 100.1953 | 30.0509 | 32.021 | 0.0535 | 106.9913 | 11.5422 | 70.333 | 69.5951 | 70.5152 | 0.9969 | 97.9722 | 285.2573 | 222.6817 | 100.5604 | 699.6848 | 1.9559 | 451.2901 | 33.1054 | 50.1298 | 36.9879 | 78.7573 | 11.9914 | 109.334 | 29.6645 | 8.0465 | 98.6829 | 80.7484 | 24.5 | 29.4118 | 86 | 31 | 1.0045 | 68.6274 | 96 | 8160 | 32.549 | 108.8104 | 35.9222 | -0.25 | 20.125 | 0 | 43.4387 | 32.8281
9/27/2020 13:31:42.1 | 46.9529 | 1627 | 12 | 2500.3612 | 126.4907 | 84.7811 | 100.2081 | 30.0479 | 32.0235 | 0.0575 | 106.9738 | 11.5422 | 70.3901 | 70.0475 | 70.5321 | 1.0087 | 97.9733 | 285.2292 | 222.6817 | 100.4769 | 699.4567 | 1.9597 | 450.4522 | 33.1204 | 49.8857 | 37.0611 | 78.4249 | 11.9807 | 109.1951 | 29.6259 | 8.0143 | 98.7583 | 80.7677 | 24.5 | 29.4118 | 86 | 31 | 1.0005 | 68.6274 | 97 | 8260 | 32.549 | 108.8104 | 35.7941 | -0.25 | 20.6875 | 0 | 43.4448 | 32.8281
9/27/2020 13:31:43.1 | 46.9532 | 1628 | 12 | 2499.8616 | 126.4168 | 84.7631 | 100.2191 | 30.0379 | 32.0127 | 0.05666 | 106.9651 | 11.5402 | 70.4757 | 69.7941 | 70.5534 | 1.0051 | 97.9722 | 284.8077 | 222.1184 | 100.6983 | 699.4707 | 1.965 | 449.3629 | 33.0917 | 49.9685 | 37.0791 | 78.4548 | 11.9259 | 109.6982 | 29.9198 | 8.0684 | 98.9093 | 80.7355 | 24.5 | 29.4118 | 86 | 31 | 1.0003 | 68.6274 | 101 | 8190 | 32.549 | 107.8415 | 35.9161 | -0.375 | 20.75 | 0 | 43.0633 | 32.8281
9/27/2020 13:31:44.1 | 46.9535 | 1629 | 12 | 2501.9527 | 126.3977 | 84.7968 | 100.2211 | 30.0172 | 31.9959 | 0.05559 | 106.9651 | 11.5393 | 70.4186 | 69.9876 | 70.5669 | 1.0012 | 97.9688 | 284.892 | 222.2029 | 100.5352 | 699.46 | 1.9586 | 451.4019 | 33.1183 | 50.0513 | 37.0129 | 78.4354 | 11.945 | 109.5827 | 29.637 | 8.0646 | 98.9932 | 80.5262 | 24.5 | 29.4118 | 86 | 31 | 1.0004 | 68.6274 | 97 | 8380 | 32.549 | 108.8104 | 35.8856 | -0.3125 | 20.75 | 0 | 42.7795 | 32.8281
9/27/2020 13:31:45.1 | 46.9538 | 1630 | 12 | 2499.6231 | 126.5401 | 84.7983 | 100.2201 | 30.0294 | 32.0088 | 0.05326 | 106.9738 | 11.5315 | 70.2759 | 70.2618 | 70.582 | 1.0038 | 97.971 | 284.5829 | 222.1184 | 100.4099 | 699.5167 | 1.9517 | 451.0388 | 33.1263 | 50.2776 | 36.9811 | 78.4548 | 11.9541 | 109.3609 | 29.6052 | 7.9988 | 98.9848 | 80.6928 | 24.5 | 29.0196 | 86 | 31 | 1.0018 | 68.6274 | 97 | 8090 | 32.549 | 108.8104 | 35.6323 | -0.375 | 20.25 | 0 | 43.0481 | 32.8281
9/27/2020 13:31:46.1 | 46.9541 | 1631 | 12 | 2500.8106 | 126.4158 | 84.8039 | 100.2493 | 30.0371 | 31.9968 | 0.05509 | 107 | 11.5373 | 70.019 | 69.9759 | 70.6065 | 1.0094 | 97.971 | 285.0325 | 222.2029 | 100.5478 | 699.4246 | 1.9577 | 448.8601 | 33.1064 | 50.1678 | 37.0198 | 78.4483 | 11.9891 | 109.5009 | 29.441 | 8.0259 | 98.9513 | 80.8272 | 24.5 | 29.0196 | 86 | 31 | 1.0007 | 68.6274 | 101 | 7920 | 32.549 | 107.8415 | 35.7574 | -0.25 | 19.9375 | 0 | 42.8131 | 32.8281
9/27/2020 13:31:47.1 | 46.9543 | 1632 | 12 | 2500.4709 | 126.5868 | 84.7965 | 100.2548 | 30.0382 | 31.9825 | 0.05598 | 106.9651 | 11.5422 | 70.3901 | 70.8386 | 70.6365 | 1.0047 | 97.9705 | 284.8639 | 222.0621 | 100.4997 | 699.4 | 1.9568 | 450.4801 | 33.1461 | 50.1678 | 37.0404 | 78.547 | 11.983 | 109.3043 | 29.5983 | 8.0568 | 98.8925 | 80.7484 | 24.5 | 29.4118 | 86 | 31 | 0.9987 | 68.6274 | 96 | 8190 | 32.549 | 108.8104 | 35.73 | -0.375 | 19.875 | 0 | 42.8345 | 32.8281
9/27/2020 13:31:48.1 | 46.9546 | 1633 | 12 | 2498.6155 | 126.8045 | 84.7229 | 100.2505 | 30.038 | 31.988 | 0.05486 | 106.9127 | 11.5344 | 70.2188 | 70.4275 | 70.6596 | 1.0026 | 97.9722 | 284.6953 | 222.3437 | 100.6211 | 699.278 | 1.9486 | 451.0108 | 33.1797 | 50.2464 | 36.9879 | 78.5729 | 11.9533 | 109.8382 | 29.7308 | 8.0787 | 98.8003 | 80.7484 | 24.5 | 29.0196 | 86 | 31 | 1.0009 | 68.6274 | 96 | 8290 | 32.549 | 108.49 | 35.6781 | -0.3125 | 20.125 | 0 | 42.8925 | 32.8281
9/27/2020 13:31:49.1 | 46.9549 | 1634 | 12 | 2500.5317 | 126.3448 | 84.7397 | 100.2678 | 30.0587 | 32.0003 | 0.05397 | 106.8953 | 11.5364 | 70.3901 | 70.6276 | 70.6833 | 1.0069 | 97.9722 | 285.2854 | 222.2592 | 100.6857 | 699.1966 | 1.9404 | 448.1618 | 33.0825 | 50.1095 | 36.9879 | 78.4912 | 11.9655 | 109.222 | 29.9584 | 8.0968 | 98.8003 | 80.7974 | 24.5 | 29.0196 | 86 | 31 | 1.0014 | 68.6274 | 101 | 8160 | 32.549 | 108.1619 | 35.5926 | -0.375 | 20.0625 | 0 | 43.0328 | 32.8281
9/27/2020 13:31:50.1 | 46.9552 | 1635 | 12 | 2500.1834 | 126.2712 | 84.7689 | 100.2819 | 30.0504 | 32 | 0.05423 | 106.8429 | 11.5344 | 70.6756 | 69.8575 | 70.7056 | 0.99815 | 97.9705 | 285.9318 | 222.7662 | 100.506 | 699.0992 | 1.9196 | 452.1281 | 33.0561 | 50.3807 | 37.0722 | 78.5042 | 11.964 | 109.3323 | 29.6052 | 8.0194 | 98.75 | 80.6308 | 24.5 | 29.4118 | 86 | 31 | 1.0007 | 68.6274 | 96 | 8430 | 32.9412 | 108.8104 | 35.6262 | -0.25 | 19.375 | 0 | 43.5089 | 32.8281
9/27/2020 13:31:51.1 | 46.9554 | 1636 | 12 | 2498.3322 | 126.5176 | 84.7671 | 100.289 | 30.0505 | 31.989 | 0.05712 | 106.8604 | 11.5325 | 70.2759 | 70.3447 | 70.7277 | 1.0128 | 97.9739 | 285.173 | 222.7099 | 100.4706 | 699.1292 | 1.9125 | 451.1784 | 33.1024 | 50.3942 | 37.006 | 78.6158 | 11.9823 | 109.3637 | 29.6714 | 8.0156 | 98.6158 | 80.667 | 24.5 | 29.0196 | 86 | 31 | 1.0003 | 68.6274 | 96 | 8120 | 32.9412 | 108.1619 | 35.5286 | -0.375 | 19.25 | 0 | 44.1742 | 32.8281
9/27/2020 13:31:52.1 | 46.9557 | 1637 | 12 | 2500.2517 | 126.4809 | 84.7364 | 100.2796 | 30.0238 | 32.0194 | 0.05602 | 106.8953 | 11.5305 | 70.3045 | 70.3099 | 70.75 | 1.0095 | 97.9716 | 285.7632 | 222.5409 | 100.4997 | 699.2726 | 1.8974 | 448.8322 | 33.1162 | 50.3739 | 36.9811 | 78.399 | 11.9899 | 109.2774 | 29.7032 | 7.995 | 98.6242 | 80.6928 | 24.5 | 29.4118 | 86 | 31 | 0.99846 | 68.6274 | 101 | 7870 | 32.9412 | 107.5211 | 35.5408 | -0.375 | 19.625 | 0 | 44.0185 | 32.7344
9/27/2020 13:31:53.1 | 46.956 | 1638 | 12 | 2498.7027 | 126.2643 | 84.8068 | 100.2828 | 30.0338 | 32.0139 | 0.05464 | 106.8953 | 11.5402 | 70.4472 | 70.3845 | 70.7529 | 1.0074 | 97.971 | 285.3697 | 222.2311 | 100.5099 | 699.3486 | 1.8961 | 448.9718 | 33.0356 | 50.3848 | 37.0266 | 78.3108 | 11.9891 | 109.0528 | 29.557 | 7.9988 | 98.6829 | 80.6864 | 24.5 | 29.4118 | 86 | 31 | 1.0022 | 68.6274 | 96 | 8140 | 32.9412 | 108.49 | 35.5255 | -0.25 | 19.3125 | 0 | 44.3268 | 32.8281
9/27/2020 13:31:54.1 | 46.9563 | 1639 | 12 | 2500.4292 | 126.143 | 84.8278 | 100.299 | 30.0314 | 32.023 | 0.05737 | 106.9127 | 11.5393 | 70.6185 | 70.2983 | 70.7811 | 1.0078 | 97.9716 | 284.611 | 222.3437 | 100.5225 | 699.5787 | 1.8952 | 450.955 | 33.0289 | 50.1923 | 37.1136 | 78.6198 | 11.9739 | 108.6051 | 29.6232 | 8.0246 | 98.5571 | 80.7186 | 24.5 | 29.0196 | 86 | 31 | 0.99937 | 68.6274 | 96 | 8260 | 32.9412 | 108.1619 | 35.5164 | -0.3125 | 19 | 0 | 45.0653 | 32.8281
9/27/2020 13:31:55.1 | 46.9566 | 1640 | 12 | 2499.7931 | 126.3401 | 84.7933 | 100.3221 | 30.0172 | 32.015 | 0.05795 | 106.9389 | 11.548 | 70.0761 | 69.9676 | 70.783 | 0.99868 | 97.9716 | 284.5548 | 222.0902 | 100.5541 | 699.5841 | 1.8846 | 449.1115 | 33.0717 | 50.2776 | 37.1729 | 78.4548 | 12.0399 | 108.9413 | 29.7101 | 7.9576 | 98.5235 | 80.676 | 24.5 | 29.4118 | 86 | 31 | 0.99879 | 68.2353 | 100 | 8190 | 32.549 | 107.2006 | 35.5866 | -0.25 | 19.8125 | 0 | 45.0104 | 32.7344
9/27/2020 13:31:56.1 | 46.9568 | 1641 | 12 | 2503.006 | 126.4883 | 84.7562 | 100.3392 | 30.0299 | 32.0022 | 0.05415 | 106.8953 | 11.5461 | 70.4472 | 70.1522 | 70.78 | 1.0053 | 97.9705 | 284.5829 | 222.4282 | 100.6021 | 699.46 | 1.8893 | 451.346 | 33.154 | 50.1746 | 37.0653 | 78.5042 | 12.0376 | 109.0522 | 29.8149 | 8.0272 | 98.5403 | 80.6735 | 24.5 | 29.4118 | 86 | 31 | 1.0021 | 68.6274 | 97 | 8380 | 32.9412 | 108.1619 | 35.5377 | -0.3125 | 19.9375 | 0 | 44.9219 | 32.8281
9/27/2020 13:31:57.1 | 46.9571 | 1642 | 12 | 2498.0168 | 126.886 | 84.7663 | 100.332 | 30.0213 | 31.9973 | 0.05288 | 106.9127 | 11.5422 | 70.3901 | 69.5096 | 70.7933 | 1.0038 | 97.9739 | 284.5548 | 221.9494 | 100.4162 | 699.476 | 1.9021 | 451.3181 | 33.1904 | 50.3874 | 36.9811 | 78.6093 | 12.0179 | 109.6438 | 29.5072 | 8.0555 | 98.6325 | 80.791 | 24.5 | 29.4118 | 86 | 31 | 1.0004 | 68.6274 | 96 | 8140 | 32.9412 | 108.49 | 35.6354 | -0.1875 | 20.6875 | 0 | 44.5984 | 32.8281
9/27/2020 13:31:58.1 | 46.9574 | 1643 | 12 | 2511.6942 | 127.004 | 84.7438 | 100.3296 | 30.0193 | 31.9998 | 0.04898 | 106.9127 | 11.5422 | 70.333 | 70.1522 | 70.8062 | 1.001 | 97.9722 | 284.6391 | 222.3156 | 100.6439 | 699.3026 | 1.9207 | 449.8098 | 33.4072 | 50.1678 | 37.0198 | 78.399 | 12.0248 | 109.418 | 29.5983 | 8.178 | 99.0519 | 80.6308 | 24.5 | 29.0196 | 86 | 31 | 1.0004 | 68.6274 | 102 | 7920 | 32.9412 | 107.8415 | 35.1349 | -0.1875 | 20.125 | 0 | 44.9249 | 32.8281
9/27/2020 13:31:59.1 | 46.9577 | 1644 | 12 | 2506.416 | 129.2409 | 84.7358 | 100.3464 | 30.0268 | 31.9951 | 0.0427 | 107.0698 | 11.5432 | 70.7326 | 70.7117 | 70.8403 | 0.99352 | 97.9727 | 285.0606 | 222.1747 | 100.6085 | 699.2833 | 1.9759 | 451.1226 | 33.9217 | 50.2844 | 37.0998 | 78.856 | 11.9883 | 109.1105 | 29.5072 | 8.2244 | 99.5384 | 80.6566 | 24.5 | 30.5882 | 86 | 31 | 0.98695 | 69.8039 | 102 | 8190 | 32.9412 | 107.5211 | 35.2081 | -0.3125 | 20.125 | 0 | 44.4885 | 32.8281
9/27/2020 13:32:00.1 | 46.9579 | 1645 | 12 | 2504.4581 | 129.9147 | 84.7393 | 100.3646 | 30.041 | 31.9981 | 0.04122 | 107.2095 | 11.5344 | 70.5328 | 70.2934 | 70.8584 | 1.0054 | 97.9699 | 284.1895 | 221.3861 | 100.9866 | 699.1259 | 1.9998 | 450.8433 | 34.0724 | 50.2261 | 37.1067 | 78.4548 | 11.9906 | 108.9676 | 29.8674 | 8.2295 | 99.7984 | 80.7613 | 24 | 30.5882 | 86 | 31 | 0.9966 | 69.8039 | 102 | 7850 | 32.549 | 107.2006 | 35.3485 | -0.1875 | 20.875 | 0 | 44.0277 | 32.8281
9/27/2020 13:32:01.1 | 46.9582 | 1646 | 12 | 2501.0686 | 130.0679 | 84.7615 | 100.3652 | 30.0277 | 32.0077 | 0.04003 | 107.2793 | 11.548 | 70.5614 | 69.9726 | 70.8671 | 0.99797 | 97.9716 | 284.611 | 222.2592 | 100.5541 | 698.9118 | 1.9852 | 448.7763 | 34.0663 | 50.2261 | 37.0929 | 78.7508 | 11.9876 | 109.0533 | 29.6052 | 8.2399 | 99.9829 | 80.6502 | 24 | 30.9804 | 86 | 31 | 0.99956 | 69.4118 | 98 | 8040 | 32.9412 | 108.49 | 35.2905 | -0.1875 | 20 | 0 | 44.5526 | 32.8281
9/27/2020 13:32:02.1 | 46.9585 | 1647 | 12 | 2504.0026 | 129.9347 | 84.8179 | 100.3846 | 30.0326 | 32.0168 | 0.04216 | 107.2967 | 11.5519 | 70.3901 | 70.0392 | 70.8831 | 1.0014 | 97.971 | 284.611 | 222.2029 | 100.6794 | 698.9579 | 1.9812 | 451.5974 | 34.0739 | 49.9482 | 37.1523 | 78.4354 | 12.002 | 109.1928 | 29.5321 | 8.2373 | 100.05 | 80.5584 | 24 | 30.1961 | 86 | 31 | 1.0017 | 69.8039 | 98 | 8070 | 32.549 | 108.49 | 35.5225 | -0.1875 | 19.875 | 0 | 44.2261 | 32.8281
9/27/2020 13:32:03.1 | 46.9588 | 1648 | 12 | 2502.3537 | 129.8359 | 84.8111 | 100.3885 | 30.0436 | 32.0055 | 0.04254 | 107.3404 | 11.5499 | 70.1047 | 70.6853 | 70.8918 | 1.0081 | 97.9727 | 285.173 | 222.0057 | 100.625 | 699.0606 | 1.9914 | 449.3349 | 34.0204 | 50.1475 | 37.1798 | 78.4783 | 12.0013 | 108.9424 | 29.5777 | 8.1767 | 100.0836 | 80.6824 | 24 | 30.9804 | 86 | 31 | 1.0003 | 69.8039 | 98 | 8020 | 32.549 | 108.49 | 35.6873 | -0.25 | 20.75 | 0 | 43.8843 | 32.8281
9/27/2020 13:32:04.1 | 46.9591 | 1649 | 12 | 2502.3547 | 130.0716 | 84.8187 | 100.3893 | 30.0406 | 31.9937 | 0.0397 | 107.3404 | 11.5402 | 70.2759 | 70.2652 | 70.9027 | 1.0088 | 97.9722 | 285.5946 | 222.4001 | 100.74 | 698.7545 | 1.9936 | 450.145 | 34.0869 | 50.0648 | 37.0998 | 78.5964 | 11.9982 | 108.9418 | 29.9653 | 8.2308 | 100.1926 | 80.5584 | 24.5 | 30.5882 | 86 | 31 | 0.99797 | 69.8039 | 102 | 8040 | 32.549 | 107.5211 | 35.7117 | -0.25 | 20.3125 | 0 | 43.9758 | 32.8281
9/27/2020 13:32:05.1 | 46.9593 | 1650 | 12 | 2500.2537 | 130.251 | 84.8363 | 100.3813 | 30.051 | 31.9961 | 0.03973 | 107.3054 | 11.5286 | 70.5043 | 70.4524 | 70.9234 | 1.0083 | 97.9716 | 283.6275 | 222.1184 | 100.6857 | 698.5051 | 2.0007 | 449.8936 | 34.1043 | 50.2126 | 37.1454 | 78.5899 | 11.9982 | 109.3895 | 29.7488 | 8.1458 | 100.1506 | 80.552 | 24 | 30.1961 | 86 | 31 | 0.99779 | 69.8039 | 98 | 8140 | 32.549 | 108.8104 | 35.6049 | -0.1875 | 19.4375 | 0 | 44.3268 | 32.9219
9/27/2020 13:32:06.1 | 46.9596 | 1651 | 12 | 2500.1585 | 130.0377 | 84.8265 | 100.4 | 30.062 | 31.9915 | 0.04355 | 107.2705 | 11.5218 | 70.2188 | 70.0891 | 70.9328 | 0.99476 | 97.9716 | 284.049 | 221.8367 | 100.6983 | 698.2611 | 1.9947 | 450.3684 | 34.0475 | 50.1746 | 37.1978 | 78.6028 | 12.0081 | 109.1654 | 29.5528 | 8.1586 | 100.0416 | 80.4537 | 24 | 30.1961 | 86 | 31 | 1.0039 | 69.8039 | 98 | 8090 | 32.549 | 108.49 | 35.7727 | -0.25 | 19.1875 | 0 | 44.6686 | 32.9219
9/27/2020 13:32:07.1 | 46.9599 | 1652 | 12 | 2500.7325 | 130.0575 | 84.8357 | 100.4058 | 30.0585 | 31.999 | 0.04422 | 107.1484 | 11.515 | 70.5614 | 70.2635 | 70.9482 | 1.0101 | 97.9716 | 284.4424 | 221.9776 | 100.6857 | 698.1497 | 1.9728 | 448.497 | 34.0598 | 50.2641 | 37.2641 | 78.5899 | 12.0043 | 109.0253 | 29.6439 | 8.1586 | 100.0081 | 80.4666 | 24 | 30.5882 | 86 | 31 | 0.99617 | 69.8039 | 101 | 7720 | 32.549 | 107.5211 | 35.9009 | -0.375 | 19.75 | 0 | 44.6625 | 32.8281
9/27/2020 13:32:08.1 | 46.9602 | 1653 | 12 | 2500.6295 | 130.1259 | 84.8381 | 100.4291 | 30.059 | 31.996 | 0.04311 | 107.1222 | 11.5121 | 70.5899 | 70.3033 | 70.9566 | 1.0003 | 97.971 | 284.5548 | 221.9212 | 100.6983 | 697.8897 | 1.9801 | 449.6701 | 34.0766 | 50.3291 | 37.1385 | 78.5535 | 12.0088 | 108.9127 | 29.7101 | 8.2321 | 100.05 | 80.4964 | 24 | 30.9804 | 86 | 31 | 1.001 | 69.8039 | 98 | 7970 | 32.549 | 108.49 | 36.0931 | -0.25 | 20.1875 | 0 | 44.4122 | 32.8281
9/27/2020 13:32:09.1 | 46.9604 | 1654 | 12 | 2503.1894 | 130.2697 | 84.8592 | 100.4183 | 30.0507 | 32.0115 | 0.04101 | 107.0785 | 11.5112 | 70.6185 | 70.0491 | 70.9437 | 0.99512 | 97.9699 | 284.4143 | 222.1466 | 100.4035 | 697.9303 | 1.9699 | 449.6701 | 34.1467 | 50.2709 | 37.1385 | 78.5964 | 12.0172 | 108.7995 | 29.5459 | 8.254 | 100.1171 | 80.3491 | 24 | 30.1961 | 86 | 31 | 1.0022 | 69.8039 | 98 | 8070 | 32.549 | 108.49 | 36.0565 | -0.3125 | 20 | 0 | 44.4885 | 32.9219
9/27/2020 13:32:10.1 | 46.9607 | 1655 | 12 | 2497.3389 | 130.4438 | 84.9057 | 100.4376 | 30.0492 | 32.0234 | 0.04012 | 107.1047 | 11.5208 | 70.5043 | 70.1938 | 70.931 | 0.99851 | 97.9693 | 284.0771 | 221.8931 | 100.7464 | 697.7783 | 1.9805 | 449.6422 | 34.1136 | 50.3291 | 37.0473 | 78.8002 | 12.0217 | 109.3872 | 29.5003 | 8.1844 | 100.1087 | 80.3128 | 24 | 30.5882 | 86 | 31 | 1.0011 | 69.8039 | 98 | 8090 | 32.549 | 108.49 | 36.142 | -0.25 | 19.8125 | 0 | 44.3298 | 32.9219
9/27/2020 13:32:11.1 | 46.961 | 1656 | 12 | 2500.7735 | 129.9288 | 84.9368 | 100.4417 | 30.0569 | 32.0172 | 0.04079 | 107.0524 | 11.5354 | 70.4472 | 70.0541 | 70.9108 | 1.0019 | 97.9688 | 284.3862 | 221.8649 | 100.7692 | 697.7003 | 1.9703 | 452.6029 | 34.0246 | 50.0445 | 37.0516 | 78.5769 | 12.0414 | 109.3306 | 29.7874 | 8.129 | 100.1003 | 80.2186 | 24 | 30.5882 | 86 | 31 | 0.99669 | 69.8039 | 98 | 8210 | 32.549 | 108.8104 | 36.1786 | -0.375 | 19.3125 | 0 | 44.4855 | 32.8281
9/27/2020 13:32:12.1 | 46.9613 | 1657 | 12 | 2500.8337 | 130.1537 | 84.9322 | 100.4582 | 30.0672 | 32.0127 | 0.04161 | 107.0087 | 11.5451 | 70.5614 | 70.2983 | 70.8937 | 0.99548 | 97.9705 | 284.5267 | 221.9776 | 100.7527 | 697.5697 | 1.9809 | 448.8322 | 34.0906 | 50.1298 | 37.1454 | 78.708 | 12.0119 | 109.2483 | 29.5072 | 8.2128 | 100.0165 | 80.2082 | 24 | 30.5882 | 86 | 31 | 1.0037 | 69.8039 | 102 | 7990 | 32.549 | 108.49 | 36.322 | -0.3125 | 19.5 | 0 | 44.5007 | 32.9219
9/27/2020 13:32:13.1 | 46.9616 | 1658 | 12 | 2501.4653 | 130.1227 | 84.9318 | 100.4905 | 30.0497 | 32.0369 | 0.04152 | 106.9826 | 11.5432 | 70.2759 | 70.109 | 70.8734 | 0.99993 | 97.971 | 284.1895 | 221.9212 | 100.6502 | 697.453 | 1.9876 | 450.6198 | 34.0847 | 50.1746 | 37.1523 | 78.6522 | 12.021 | 109.4449 | 29.7101 | 8.1857 | 100.0668 | 80.2146 | 24 | 30.1961 | 86 | 31 | 1.003 | 69.8039 | 98 | 8160 | 32.549 | 108.8104 | 36.2305 | -0.3125 | 20.1875 | 0 | 44.3909 | 32.8281
9/27/2020 13:32:14.1 | 46.9618 | 1659 | 12 | 2498.441 | 130.0332 | 84.9213 | 100.5055 | 30.0614 | 32.0199 | 0.04175 | 106.9215 | 11.5364 | 70.2759 | 69.5331 | 70.8405 | 1.0031 | 97.971 | 283.9647 | 221.7804 | 100.7944 | 697.3663 | 1.9787 | 451.0108 | 34.0192 | 50.2261 | 36.9355 | 78.7015 | 12.0285 | 109.9211 | 29.7101 | 8.1741 | 100.0919 | 80.159 | 24 | 30.5882 | 86 | 31 | 1.001 | 69.8039 | 102 | 8040 | 32.549 | 107.8415 | 36.3586 | -0.3125 | 20.25 | 0 | 44.3481 | 32.9219
9/27/2020 13:32:15.1 | 46.9621 | 1660 | 12 | 2501.3009 | 130.1112 | 84.9419 | 100.5153 | 30.0579 | 32.0285 | 0.0428 | 106.9127 | 11.5373 | 70.5614 | 70.5615 | 70.8047 | 1.0078 | 97.971 | 283.6556 | 221.6677 | 100.7944 | 697.3203 | 1.9829 | 449.0556 | 34.0829 | 50.1231 | 37.1385 | 78.6522 | 12.0293 | 109.585 | 29.7625 | 8.1793 | 100.1255 | 80.1034 | 24 | 29.8039 | 86 | 31 | 1.0002 | 69.8039 | 101 | 8070 | 32.549 | 109.1309 | 36.2305 | -0.3125 | 20 | 0 | 44.8242 | 32.9219
9/27/2020 13:32:16.1 | 46.9624 | 1661 | 12 | 2500.407 | 130.1439 | 84.9739 | 100.5111 | 30.0752 | 32.0236 | 0.03909 | 106.9476 | 11.5354 | 70.3901 | 70.4342 | 70.7678 | 1.0053 | 97.9716 | 284.2738 | 221.9494 | 100.9323 | 697.2036 | 1.9725 | 451.2343 | 34.0784 | 50.2194 | 37.0929 | 78.7443 | 12.0331 | 109.8096 | 29.8081 | 8.1677 | 100.159 | 80.0116 | 24 | 30.1961 | 86 | 31 | 1.0003 | 69.8039 | 98 | 8120 | 32.549 | 109.1309 | 36.4075 | -0.3125 | 20.4375 | 0 | 44.4458 | 32.9219
9/27/2020 13:32:17.1 | 46.9627 | 1662 | 12 | 2499.8124 | 130.0309 | 84.9778 | 100.5203 | 30.0656 | 32.0224 | 0.04137 | 107.0087 | 11.5364 | 70.4186 | 70.1988 | 70.7374 | 1.0054 | 97.9716 | 284.4705 | 221.8367 | 100.692 | 697.2443 | 1.9732 | 451.4577 | 34.0405 | 50.2194 | 37.0404 | 78.7443 | 12.0073 | 109.8376 | 29.5983 | 8.1535 | 100.1674 | 80.0116 | 24 | 30.1961 | 86 | 31 | 0.99617 | 69.8039 | 102 | 7900 | 32.549 | 108.1619 | 36.2793 | -0.375 | 19.875 | 0 | 44.4458 | 32.9219
9/27/2020 13:32:18.1 | 46.9629 | 1663 | 12 | 2501.1093 | 129.9646 | 84.9802 | 100.5218 | 30.0609 | 32.0215 | 0.04445 | 107.0611 | 11.5393 | 70.333 | 69.9792 | 70.733 | 0.99744 | 97.971 | 284.3019 | 221.5269 | 100.8298 | 697.0763 | 1.9834 | 448.3573 | 34.0458 | 50.2126 | 37.1385 | 78.7872 | 12.0066 | 109.725 | 29.5914 | 8.1548 | 100.1171 | 79.956 | 24 | 30.1961 | 86 | 31 | 1.003 | 69.8039 | 102 | 7920 | 32.549 | 108.1619 | 36.2244 | -0.25 | 19.6875 | 0 | 44.2779 | 32.9219
9/27/2020 13:32:19.1 | 46.9632 | 1664 | 12 | 2500.6833 | 129.9757 | 84.9966 | 100.4962 | 30.0498 | 32.0364 | 0.04201 | 107.0524 | 11.5373 | 70.5043 | 69.9759 | 70.7231 | 1.0046 | 97.9705 | 284.8358 | 222.0339 | 101.1662 | 697.0003 | 1.9843 | 449.8656 | 34.0348 | 50.4186 | 37.1454 | 78.7379 | 12.0149 | 109.9486 | 29.5914 | 8.178 | 100.1003 | 79.7659 | 24 | 29.8039 | 86 | 31 | 1.0014 | 69.8039 | 98 | 8140 | 32.549 | 109.1309 | 36.206 | -0.25 | 19.9375 | 0 | 44.397 | 32.8281
9/27/2020 13:32:20.1 | 46.9635 | 1665 | 12 | 2500.3806 | 129.8597 | 85.0498 | 100.492 | 30.0565 | 32.031 | 0.04186 | 106.9826 | 11.5373 | 70.5043 | 70.2203 | 70.7212 | 1.0033 | 97.971 | 284.0209 | 221.4988 | 100.7818 | 696.7863 | 1.9987 | 450.5639 | 34.0035 | 50.3156 | 37.0266 | 78.5899 | 12.021 | 109.725 | 29.7488 | 8.1677 | 100.1339 | 79.8513 | 24 | 29.8039 | 86 | 31 | 1.0001 | 69.8039 | 102 | 8090 | 32.549 | 108.1619 | 36.2793 | -0.3125 | 20.25 | 0 | 44.2566 | 32.9219
9/27/2020 13:32:21.1 | 46.9638 | 1666 | 12 | 2500.8173 | 129.907 | 85.0632 | 100.4595 | 30.068 | 32.0183 | 0.04409 | 106.9476 | 11.5218 | 70.5043 | 70.3265 | 70.7192 | 0.9994 | 97.9733 | 284.2176 | 221.6114 | 100.8653 | 696.8837 | 2.0122 | 448.9439 | 34.0212 | 50.3021 | 37.1523 | 78.9222 | 12.0187 | 109.8393 | 29.5777 | 8.1329 | 100.1339 | 79.8215 | 24 | 30.5882 | 86 | 31 | 1.0027 | 69.8039 | 102 | 7750 | 32.549 | 107.8415 | 36.4166 | -0.25 | 20.0625 | 0 | 44.2078 | 32.9219
9/27/2020 13:32:22.1 | 46.9641 | 1667 | 12 | 2498.354 | 129.928 | 85.071 | 100.3879 | 30.0693 | 32.0109 | 0.04261 | 106.9913 | 11.5189 | 70.3045 | 69.6938 | 70.6011 | 0.99975 | 97.9705 | 284.4143 | 221.6677 | 100.8425 | 696.7563 | 2.0157 | 449.5584 | 33.9906 | 50.4322 | 37.1454 | 78.7015 | 12.0195 | 110.0606 | 29.6577 | 8.1638 | 100.1674 | 79.7167 | 24 | 30.1961 | 86 | 31 | 1.0002 | 69.8039 | 98 | 8140 | 32.549 | 109.1309 | 36.2152 | -0.1875 | 20.25 | 0 | 44.3451 | 32.9219
9/27/2020 13:32:23.1 | 46.9643 | 1668 | 12 | 2502.4845 | 129.5602 | 85.0871 | 100.3084 | 30.0625 | 32.0103 | 0.04217 | 107.0087 | 11.5208 | 70.4472 | 69.9642 | 70.4419 | 1.0103 | 97.9705 | 284.2176 | 221.6677 | 100.8842 | 696.8483 | 2.0131 | 452.184 | 33.9513 | 50.3224 | 37.1067 | 79.0896 | 12.0035 | 109.7525 | 29.5983 | 8.2244 | 100.2429 | 79.7296 | 24 | 30.1961 | 86 | 31 | 1.0015 | 69.8039 | 103 | 8260 | 32.549 | 109.4513 | 36.3342 | -0.25 | 20.625 | 0 | 44.0033 | 32.9219
9/27/2020 13:32:24.1 | 46.9646 | 1669 | 12 | 2500.2047 | 130.1061 | 85.0947 | 100.2031 | 30.0732 | 32.0287 | 0.04324 | 107.0262 | 11.5199 | 70.4186 | 70.0092 | 70.3422 | 0.99548 | 97.9705 | 284.2738 | 221.8086 | 100.9803 | 696.705 | 2.0175 | 448.7205 | 34.067 | 50.5799 | 37.1841 | 78.7937 | 12.0013 | 110.1166 | 29.7556 | 8.1819 | 100.2765 | 79.7038 | 24 | 30.1961 | 86 | 31 | 1.0013 | 69.8039 | 102 | 7970 | 32.549 | 108.1619 | 36.1908 | -0.3125 | 20.125 | 0 | 43.8843 | 32.9219
9/27/2020 13:32:25.1 | 46.9649 | 1670 | 12 | 2499.5873 | 130.0109 | 85.1037 | 100.1349 | 30.0788 | 32.0149 | 0.04338 | 106.9389 | 11.5179 | 70.3901 | 70.2386 | 70.2428 | 0.99886 | 97.9699 | 284.0771 | 221.8086 | 100.8362 | 696.6697 | 2.0124 | 451.0388 | 34.0347 | 50.3739 | 37.1385 | 78.843 | 12.0073 | 109.948 | 29.3885 | 8.2089 | 100.201 | 79.5628 | 24 | 29.8039 | 86 | 31 | 1.004 | 69.8039 | 98 | 8140 | 32.549 | 109.4513 | 36.2305 | -0.125 | 20 | 0 | 43.9697 | 32.9219
9/27/2020 13:32:26.1 | 46.9652 | 1671 | 12 | 2500.5056 | 129.9176 | 85.1065 | 100.0731 | 30.0752 | 32.0334 | 0.04419 | 106.9738 | 11.5305 | 70.4186 | 70.217 | 70.1912 | 1.0065 | 97.971 | 283.6556 | 221.5832 | 100.8905 | 696.6343 | 1.9982 | 450.3963 | 34.0206 | 50.5352 | 37.1454 | 79.0467 | 12.0338 | 109.8371 | 29.7101 | 8.1793 | 100.2177 | 79.6676 | 24 | 30.1961 | 86 | 31 | 1.0085 | 70.1961 | 102 | 8020 | 32.549 | 109.1309 | 36.2274 | -0.1875 | 20.125 | 0 | 43.9026 | 32.9219
9/27/2020 13:32:27.1 | 46.9654 | 1672 | 12 | 2502.9371 | 130.0592 | 85.1276 | 100.0447 | 30.0954 | 32.0272 | 0.04433 | 107.0087 | 11.5228 | 70.3616 | 69.9642 | 70.1733 | 1.0015 | 97.9716 | 284.6391 | 222.0057 | 100.8842 | 696.4257 | 1.9945 | 447.7149 | 34.0905 | 50.4254 | 37.086 | 78.8923 | 12.0407 | 109.8376 | 29.7032 | 8.1432 | 100.201 | 79.4644 | 24 | 30.1961 | 86 | 31 | 0.99837 | 69.8039 | 102 | 7750 | 32.549 | 108.1619 | 36.206 | -0.25 | 19.8125 | 0 | 43.9667 | 32.9219
9/27/2020 13:32:28.1 | 46.9657 | 1673 | 12 | 2496.017 | 130.2516 | 85.1428 | 100.0401 | 30.0725 | 32.0266 | 0.04439 | 107.0087 | 11.5189 | 70.4472 | 70.2054 | 70.1759 | 1.0095 | 97.971 | 283.515 | 221.4143 | 100.8779 | 696.477 | 2.0018 | 451.6253 | 34.0436 | 50.2641 | 37.2047 | 78.8858 | 12.0437 | 109.9771 | 29.8012 | 8.1819 | 100.201 | 79.5265 | 24 | 29.8039 | 86 | 31 | 1.0027 | 70.1961 | 98 | 8190 | 32.549 | 109.1309 | 36.203 | -0.25 | 20 | 0 | 44.3543 | 32.9219
9/27/2020 13:32:29.1 | 46.966 | 1674 | 12 | 2500.1208 | 129.7434 | 85.1116 | 100.067 | 30.0752 | 32.0166 | 0.04547 | 107.0349 | 11.5121 | 70.2188 | 70.1954 | 70.1998 | 1.0094 | 97.971 | 284.6391 | 222.3719 | 100.8653 | 696.4257 | 1.9838 | 451.0667 | 33.9688 | 50.4051 | 37.191 | 78.8729 | 12.0301 | 109.641 | 29.5252 | 8.1664 | 100.1926 | 79.4644 | 24 | 30.1961 | 86 | 31 | 0.9991 | 69.8039 | 103 | 8160 | 32.549 | 109.1309 | 36.2518 | -0.1875 | 19.4375 | 0 | 44.3237 | 32.9219
9/27/2020 13:32:30.1 | 46.9663 | 1675 | 12 | 2499.0688 | 129.6533 | 85.147 | 100.0842 | 30.0718 | 32.0413 | 0.04525 | 106.9913 | 11.517 | 70.2759 | 69.4442 | 70.2233 | 1.0026 | 97.971 | 283.9647 | 221.4988 | 100.8362 | 696.461 | 1.977 | 450.4801 | 33.9298 | 50.4769 | 37.1841 | 78.9416 | 12.0323 | 109.4729 | 29.7032 | 8.1471 | 100.1003 | 79.3596 | 24 | 29.8039 | 86 | 31 | 0.99709 | 69.8039 | 102 | 7900 | 32.549 | 108.8104 | 36.4899 | -0.375 | 19.0625 | 0 | 44.2474 | 32.9219
9/27/2020 13:32:31.1 | 46.9666 | 1676 | 12 | 2500.6144 | 129.5454 | 85.1576 | 100.1071 | 30.0744 | 32.0361 | 0.04654 | 107.0174 | 11.5218 | 70.2759 | 69.8575 | 70.2535 | 1.0001 | 97.9716 | 284.4986 | 221.4706 | 100.9095 | 696.5123 | 1.9477 | 448.8043 | 33.923 | 50.504 | 37.2503 | 79.4112 | 11.9997 | 109.2774 | 29.6259 | 8.1471 | 100.0332 | 79.4217 | 24 | 29.8039 | 86 | 31 | 1.0009 | 69.8039 | 101 | 7680 | 32.549 | 107.5211 | 36.3892 | -0.3125 | 19.125 | 0 | 44.7327 | 32.8281
9/27/2020 13:32:32.1 | 46.9668 | 1677 | 12 | 2499.2569 | 129.8494 | 85.1897 | 100.1382 | 30.0674 | 32.0364 | 0.04634 | 107 | 11.5199 | 70.647 | 70.5086 | 70.2789 | 1.0006 | 97.971 | 284.3581 | 221.7522 | 100.8842 | 696.599 | 1.9542 | 451.1226 | 33.9854 | 50.4254 | 37.2047 | 78.9909 | 12.046 | 109.5009 | 29.7032 | 8.1535 | 100.05 | 79.3298 | 24 | 30.1961 | 86 | 31 | 1.0008 | 69.8039 | 102 | 7970 | 32.549 | 108.8104 | 36.5112 | -0.3125 | 20.0625 | 0 | 44.5526 | 32.9219
9/27/2020 13:32:33.1 | 46.9671 | 1678 | 12 | 2504.1521 | 129.7042 | 85.1898 | 100.1847 | 30.0694 | 32.0368 | 0.04583 | 107.0174 | 11.5199 | 70.4186 | 69.8008 | 70.3005 | 1.0008 | 97.971 | 284.1614 | 221.7522 | 100.7464 | 696.7563 | 1.9701 | 449.1115 | 34.0127 | 50.7411 | 37.1978 | 78.9974 | 12.0202 | 109.4729 | 29.5528 | 8.1445 | 100.1003 | 79.3234 | 24 | 30.1961 | 87 | 31 | 0.99736 | 69.8039 | 102 | 8070 | 32.549 | 109.1309 | 36.4654 | -0.3125 | 20.125 | 0 | 44.5862 | 32.9219
9/27/2020 13:32:34.1 | 46.9674 | 1679 | 12 | 2500.3568 | 130.2456 | 85.1885 | 100.1979 | 30.1008 | 32.0071 | 0.04537 | 107.0611 | 11.5286 | 70.7041 | 69.4962 | 70.2857 | 1.0177 | 97.9716 | 284.3019 | 221.4424 | 100.8905 | 696.735 | 1.9719 | 451.7371 | 34.1042 | 50.4837 | 37.1703 | 79.0467 | 12.0346 | 109.9217 | 29.6052 | 8.1548 | 100.1506 | 79.3467 | 24 | 30.1961 | 86 | 31 | 1.0075 | 69.8039 | 98 | 8210 | 32.549 | 108.8104 | 36.319 | -0.375 | 20.3125 | 0 | 44.5465 | 32.9219
9/27/2020 13:32:35.1 | 46.9677 | 1680 | 12 | 2500.2214 | 130.1365 | 85.1993 | 100.2212 | 30.0952 | 32.0017 | 0.04551 | 107 | 11.5189 | 70.0761 | 70.4127 | 70.2582 | 1.0111 | 97.971 | 283.3464 | 221.2734 | 100.8109 | 696.6803 | 1.9677 | 451.0667 | 34.0714 | 50.5529 | 37.1523 | 79.0144 | 12.0414 | 109.9771 | 29.4659 | 8.169 | 100.2177 | 79.3298 | 24.5 | 30.1961 | 87 | 31 | 0.99776 | 69.8039 | 102 | 7900 | 32.549 | 108.1619 | 36.5478 | -0.3125 | 20.5 | 0 | 44.4977 | 32.9219
9/27/2020 13:32:36.1 | 46.9679 | 1681 | 12 | 2496.063 | 130.037 | 85.2445 | 100.246 | 30.0798 | 32.0249 | 0.04489 | 107 | 11.5179 | 70.6185 | 70.0608 | 70.2719 | 1.0081 | 97.971 | 284.0209 | 221.8086 | 100.6565 | 696.6343 | 1.9601 | 449.1674 | 34.0025 | 50.4904 | 37.0929 | 79.0039 | 12.0308 | 110.2573 | 29.6121 | 8.1625 | 100.2345 | 79.3726 | 24 | 29.8039 | 86 | 31 | 0.99986 | 69.8039 | 102 | 7990 | 32.549 | 108.49 | 36.441 | -0.3125 | 19.6875 | 0 | 44.2047 | 32.9219
9/27/2020 13:32:37.1 | 46.9682 | 1682 | 12 | 2493.8707 | 127.9803 | 85.2607 | 100.2814 | 30.082 | 32.0072 | 0.05275 | 107 | 11.5179 | 70.2474 | 69.3653 | 70.2807 | 1.0165 | 97.9705 | 282.7282 | 220.7664 | 100.759 | 696.7563 | 1.9466 | 450.4801 | 33.4162 | 50.5487 | 37.2503 | 79.2569 | 12.0278 | 110.5368 | 29.8812 | 7.9885 | 99.7648 | 79.3234 | 24.5 | 29.0196 | 87 | 31 | 1.0281 | 69.0196 | 100 | 8120 | 32.549 | 108.49 | 36.6608 | -0.3125 | 20.3125 | 0 | 43.4235 | 32.9219
9/27/2020 13:32:38.1 | 46.9685 | 1683 | 12 | 2494.2537 | 126.9076 | 85.2544 | 100.2999 | 30.0931 | 32.0031 | 0.05971 | 106.8604 | 11.5024 | 70.5899 | 70.0242 | 70.3016 | 1.0046 | 97.9705 | 283.4307 | 221.1044 | 100.9614 | 696.843 | 1.9342 | 451.6812 | 33.1493 | 50.5596 | 37.2572 | 79.1195 | 11.9663 | 109.6965 | 29.6301 | 8.0723 | 99.4377 | 79.2806 | 24.5 | 28.6274 | 87 | 31 | 1.0022 | 69.0196 | 97 | 8190 | 32.549 | 109.4513 | 36.3312 | -0.375 | 20.4375 | 0 | 43.4601 | 32.9219
9/27/2020 13:32:39.1 | 46.9688 | 1684 | 12 | 2498.7245 | 126.6196 | 85.2933 | 100.3202 | 30.0985 | 32.0234 | 0.06081 | 106.7905 | 11.5005 | 70.4472 | 69.466 | 70.3023 | 1.0035 | 97.9705 | 283.768 | 221.2734 | 101.0119 | 696.9276 | 1.9316 | 451.5136 | 33.1309 | 50.7167 | 37.1041 | 79.3191 | 12.0316 | 110.6489 | 29.6852 | 8.0349 | 99.3035 | 79.1863 | 24.5 | 29.4118 | 87 | 31 | 1.0026 | 68.6274 | 101 | 8090 | 32.549 | 109.1309 | 36.499 | -0.25 | 20 | 0 | 43.9087 | 32.9219
9/27/2020 13:32:40.1 | 46.9691 | 1685 | 12 | 2495.9634 | 126.8048 | 85.3233 | 100.376 | 30.0906 | 32.0133 | 0.05836 | 106.7033 | 11.4985 | 70.3045 | 69.6955 | 70.3089 | 0.99601 | 97.971 | 282.8968 | 220.9636 | 100.9803 | 697.087 | 1.8985 | 450.6198 | 33.1417 | 50.8888 | 37.2572 | 79.0896 | 12.0157 | 110.4534 | 29.5983 | 8.0529 | 99.01 | 79.2314 | 24.5 | 28.6274 | 87 | 31 | 1.0009 | 68.6274 | 96 | 8260 | 32.549 | 109.4513 | 36.142 | -0.25 | 19 | 0 | 44.7052 | 32.9219
9/27/2020 13:32:41.1 | 46.9693 | 1686 | 12 | 2498.341 | 126.7144 | 85.3103 | 100.3853 | 30.0805 | 32.0054 | 0.05841 | 106.712 | 11.4937 | 70.2759 | 70.3795 | 70.3234 | 1.0035 | 97.9693 | 283.9366 | 221.3579 | 100.974 | 697.1983 | 1.9087 | 451.0946 | 33.1516 | 50.8306 | 37.191 | 79.0338 | 12.0058 | 109.6953 | 29.7488 | 8.0401 | 99.0016 | 79.2185 | 24.5 | 29.0196 | 87 | 31 | 0.99577 | 69.0196 | 101 | 7920 | 32.549 | 108.49 | 36.1969 | -0.3125 | 21.4375 | 0 | 42.7887 | 32.9219
9/27/2020 13:32:42.1 | 46.9696 | 1687 | 12 | 2497.0556 | 126.8478 | 85.3007 | 100.4116 | 30.0798 | 32.0054 | 0.06116 | 106.7731 | 11.5053 | 70.4757 | 70.4325 | 70.3256 | 1.0081 | 97.9716 | 282.953 | 221.1608 | 100.9031 | 697.407 | 1.9132 | 448.8043 | 33.1668 | 50.2912 | 37.3028 | 79.0597 | 12.0104 | 109.3334 | 29.619 | 8.0156 | 99.0855 | 79.3234 | 24.5 | 29.8039 | 87 | 31 | 0.99953 | 69.0196 | 101 | 7940 | 32.549 | 107.5211 | 36.2793 | -0.25 | 20.125 | 0 | 43.5181 | 32.8281
9/27/2020 13:32:43.1 | 46.9699 | 1688 | 12 | 2499.7197 | 126.702 | 85.3281 | 100.4233 | 30.0741 | 32.0066 | 0.06001 | 106.7905 | 11.5082 | 70.3616 | 70.2203 | 70.2389 | 0.99993 | 97.9716 | 283.768 | 221.6959 | 100.8425 | 697.5343 | 1.9023 | 447.8825 | 33.1668 | 50.4837 | 37.2572 | 79.096 | 12.0187 | 109.7536 | 29.6577 | 8.0117 | 98.9513 | 79.2806 | 24.5 | 29.4118 | 87 | 31 | 1.0033 | 68.6274 | 96 | 8160 | 32.549 | 108.49 | 36.1359 | -0.3125 | 18.1875 | 0 | 44.87 | 32.8281
9/27/2020 13:32:44.1 | 46.9702 | 1689 | 12 | 2498.1696 | 126.6358 | 85.3583 | 100.4202 | 30.0761 | 32.0101 | 0.05599 | 106.712 | 11.4956 | 70.3901 | 69.0943 | 70.1892 | 0.99405 | 97.9705 | 283.2902 | 220.9354 | 100.7881 | 697.529 | 1.8815 | 450.0053 | 33.1289 | 50.6829 | 37.1978 | 79.2375 | 12.021 | 110.2287 | 29.6508 | 8.0439 | 98.7416 | 79.225 | 24.5 | 29.0196 | 87 | 31 | 1.0022 | 68.6274 | 101 | 8140 | 32.549 | 108.49 | 35.9436 | -0.25 | 19.25 | 0 | 44.8639 | 32.8281
9/27/2020 13:32:45.1 | 46.9704 | 1690 | 12 | 2499.3969 | 126.6758 | 85.3637 | 100.3914 | 30.0647 | 32.0069 | 0.05497 | 106.7731 | 11.4927 | 70.3045 | 70.0991 | 70.1894 | 1.0038 | 97.971 | 283.9085 | 221.5551 | 100.9197 | 697.483 | 1.8999 | 450.4522 | 33.1556 | 50.8753 | 37.2434 | 78.978 | 12.027 | 110.5934 | 29.5321 | 8.013 | 98.9764 | 79.2185 | 24.5 | 29.4118 | 87 | 31 | 0.9976 | 68.6274 | 101 | 8190 | 32.549 | 108.8104 | 35.8582 | -0.25 | 22 | 0 | 43.4692 | 32.9219
9/27/2020 13:32:46.1 | 46.9707 | 1691 | 12 | 2500.9838 | 126.8661 | 85.3551 | 100.35 | 30.0565 | 32.007 | 0.05724 | 106.8167 | 11.4801 | 70.4757 | 70.0691 | 70.2211 | 1.0053 | 97.971 | 283.9366 | 221.1889 | 100.9449 | 697.6917 | 1.9267 | 450.3405 | 33.2265 | 50.6964 | 37.1454 | 79.1518 | 12.0422 | 110.0892 | 29.717 | 8.0929 | 99.2197 | 79.1758 | 24.5 | 29.0196 | 87 | 31 | 1.0027 | 68.6274 | 97 | 8240 | 32.549 | 109.4513 | 35.8948 | -0.3125 | 21.25 | 0 | 43.2312 | 32.9219
9/27/2020 13:32:47.1 | 46.971 | 1692 | 12 | 2501.4407 | 126.9712 | 85.3694 | 100.3024 | 30.0443 | 32.001 | 0.06002 | 106.9826 | 11.4782 | 70.3901 | 70.2403 | 70.2586 | 1.0065 | 97.9716 | 283.9647 | 221.3579 | 101.1244 | 697.7783 | 1.9198 | 448.7205 | 33.2601 | 50.6829 | 37.2047 | 78.8923 | 12.0384 | 110.0618 | 29.5983 | 8.1213 | 99.2784 | 79.1823 | 24.5 | 29.0196 | 87 | 31 | 0.99767 | 68.6274 | 101 | 7920 | 32.549 | 108.49 | 35.6232 | -0.25 | 20.75 | 0 | 43.4021 | 32.8281
9/27/2020 13:32:48.1 | 46.9713 | 1693 | 12 | 2497.9066 | 127.1037 | 85.3498 | 100.231 | 30.0498 | 31.9979 | 0.05777 | 107.0262 | 11.4665 | 70.2188 | 70.6111 | 70.298 | 1.0031 | 97.9716 | 283.5994 | 221.6677 | 100.8716 | 697.987 | 1.8952 | 451.5974 | 33.2478 | 50.8753 | 37.3165 | 78.9287 | 12.0142 | 109.6976 | 29.637 | 8.0452 | 99.2448 | 79.1887 | 24.5 | 29.4118 | 87 | 31 | 0.99931 | 68.6274 | 101 | 8070 | 32.549 | 108.1619 | 35.6018 | -0.25 | 20.375 | 0 | 43.0817 | 32.9219
9/27/2020 13:32:49.1 | 46.9716 | 1694 | 12 | 2497.291 | 126.7035 | 85.3974 | 100.161 | 30.0535 | 32.0058 | 0.05645 | 107.0524 | 11.4665 | 70.3901 | 69.9409 | 70.3368 | 1.0046 | 97.9716 | 283.8242 | 221.7804 | 101.0536 | 698.0577 | 1.8675 | 451.2063 | 33.1349 | 50.7099 | 37.3028 | 79.1155 | 12.0452 | 109.1934 | 29.7308 | 8.0633 | 99.0855 | 79.225 | 24.5 | 29.0196 | 87 | 31 | 0.99977 | 68.6274 | 97 | 8090 | 32.549 | 108.8104 | 35.5255 | -0.25 | 18.875 | 0 | 43.6005 | 32.8281
9/27/2020 13:32:50.1 | 46.9718 | 1695 | 12 | 2500.2226 | 126.23 | 85.3941 | 100.0942 | 30.056 | 32.0059 | 0.05847 | 106.9913 | 11.4665 | 69.705 | 70.0674 | 70.3773 | 1.0005 | 97.9722 | 284.4143 | 221.3016 | 100.8968 | 698.215 | 1.8221 | 450.5081 | 33.0499 | 50.6449 | 37.191 | 79.0039 | 12.0172 | 108.3536 | 29.8218 | 8.0272 | 98.8003 | 79.071 | 24.5 | 29.4118 | 87 | 31 | 1.0026 | 68.6274 | 96 | 8160 | 32.549 | 108.1619 | 35.6171 | -0.25 | 17.875 | 0 | 45.0623 | 32.9219
9/27/2020 13:32:51.1 | 46.9721 | 1696 | 12 | 2499.3313 | 126.2476 | 85.405 | 100.0236 | 30.0472 | 32.0206 | 0.05971 | 107.0262 | 11.4656 | 70.2188 | 69.9976 | 70.4139 | 1.0135 | 97.9722 | 283.515 | 221.1889 | 100.9803 | 698.4291 | 1.7636 | 448.5529 | 33.0427 | 50.4769 | 37.2572 | 79.0896 | 12.0202 | 108.4656 | 29.6508 | 8.0091 | 98.4983 | 79.1823 | 24.5 | 29.8039 | 87 | 31 | 1.0015 | 68.6274 | 96 | 8090 | 32.549 | 107.5211 | 35.8612 | -0.1875 | 18.5625 | 0 | 45.1569 | 32.8281
9/27/2020 13:32:52.1 | 46.9724 | 1697 | 12 | 2501.3717 | 126.3187 | 85.3558 | 99.9745 | 30.0345 | 31.9944 | 0.0579 | 107.0174 | 11.4636 | 70.4186 | 70.7364 | 70.4385 | 1.0044 | 97.9705 | 283.5994 | 221.6677 | 100.9386 | 698.5458 | 1.7998 | 449.3349 | 33.0883 | 50.4837 | 37.3028 | 79.096 | 12.0187 | 108.52 | 29.6052 | 8.0568 | 98.5654 | 79.1758 | 24.5 | 29.8039 | 87 | 31 | 0.99782 | 68.6274 | 101 | 8020 | 32.549 | 106.8802 | 35.8917 | -0.1875 | 20.25 | 0 | 44.4305 | 32.8281
9/27/2020 13:32:53.1 | 46.9727 | 1698 | 12 | 2499.5204 | 126.7935 | 85.3538 | 99.9813 | 30.0507 | 32.0029 | 0.05805 | 107.0174 | 11.4724 | 70.0476 | 69.9726 | 70.4615 | 1.0038 | 97.971 | 284.1333 | 221.5551 | 100.9133 | 698.8112 | 1.8226 | 451.2063 | 33.1881 | 50.6111 | 37.2254 | 79.2181 | 12.0051 | 108.4365 | 29.6825 | 8.0903 | 98.6409 | 79.1033 | 24.5 | 30.1961 | 87 | 31 | 0.99895 | 68.6274 | 96 | 8190 | 32.549 | 107.8415 | 35.8734 | -0.1875 | 20.0625 | 0 | 44.8212 | 32.8281
9/27/2020 13:32:54.1 | 46.9729 | 1699 | 12 | 2498.8712 | 126.8327 | 85.3709 | 100.0019 | 30.0377 | 32.0047 | 0.05599 | 107.0087 | 11.4627 | 70.2474 | 70.1456 | 70.4916 | 1.0046 | 97.971 | 284.1614 | 222.1466 | 101.0827 | 699.0553 | 1.8237 | 449.9494 | 33.1897 | 50.3291 | 37.3828 | 79.0467 | 12.0172 | 108.5765 | 29.9722 | 8.0349 | 98.7583 | 79.1033 | 24.5 | 29.8039 | 87 | 31 | 0.99959 | 69.0196 | 97 | 8380 | 32.549 | 107.8415 | 36.0443 | -0.1875 | 20.25 | 0 | 44.5129 | 32.8281
9/27/2020 13:32:55.1 | 46.9732 | 1700 | 12 | 2499.2548 | 126.8226 | 85.3638 | 100.0427 | 30.0262 | 32.0065 | 0.0549 | 107 | 11.4675 | 70.5043 | 69.8242 | 70.515 | 0.9953 | 97.971 | 284.4705 | 221.9494 | 100.9323 | 698.9312 | 1.8237 | 451.6253 | 33.1922 | 50.3224 | 37.0653 | 78.9909 | 12.0058 | 108.7446 | 29.5983 | 8.0865 | 98.8422 | 79.0024 | 24.5 | 30.1961 | 87 | 31 | 0.99895 | 68.6274 | 101 | 8190 | 32.549 | 107.2006 | 36.0107 | -0.25 | 20.125 | 0 | 44.1009 | 32.8281
9/27/2020 13:32:56.1 | 46.9735 | 1701 | 12 | 2499.5294 | 126.6295 | 85.3677 | 100.0899 | 30.0284 | 31.9932 | 0.05541 | 106.9826 | 11.4491 | 70.5328 | 69.4476 | 70.5375 | 1.0015 | 97.971 | 284.3581 | 221.5832 | 100.8905 | 699.1966 | 1.8235 | 451.9605 | 33.1453 | 50.2261 | 37.3552 | 78.9974 | 12.0066 | 108.8287 | 29.9198 | 8.0259 | 98.8674 | 79.0282 | 24.5 | 29.8039 | 87 | 31 | 1.0012 | 68.6274 | 97 | 8160 | 32.549 | 108.1619 | 36.0474 | -0.1875 | 20.3125 | 0 | 43.9148 | 32.8281
9/27/2020 13:32:57.1 | 46.9738 | 1702 | 12 | 2500.7634 | 126.8744 | 85.3645 | 100.1158 | 30.0437 | 32.0053 | 0.05315 | 107 | 11.4491 | 70.2759 | 69.9609 | 70.5634 | 1.0044 | 97.9733 | 284.8639 | 222.2311 | 100.8842 | 699.3593 | 1.8173 | 448.8601 | 33.2258 | 50.3224 | 37.3552 | 78.9909 | 12.0407 | 109.2231 | 29.3885 | 8.0285 | 99.0184 | 78.8806 | 24.5 | 29.8039 | 87 | 31 | 1.0002 | 68.6274 | 97 | 8070 | 32.549 | 108.1619 | 36.2 | -0.375 | 20.8125 | 0 | 43.2373 | 32.9219
9/27/2020 13:32:58.1 | 46.9741 | 1703 | 12 | 2501.352 | 127.0116 | 85.4028 | 100.1449 | 30.0331 | 32 | 0.05217 | 107.0262 | 11.4394 | 70.4186 | 69.9242 | 70.5782 | 1.0131 | 97.9727 | 284.2457 | 221.7522 | 100.8905 | 699.4407 | 1.8166 | 451.1505 | 33.2695 | 50.2261 | 37.3028 | 78.9974 | 12.0308 | 109.3066 | 29.1856 | 8.0426 | 99.0603 | 79.0282 | 24.5 | 29.8039 | 87 | 31 | 1.0013 | 68.6274 | 101 | 7970 | 32.549 | 107.5211 | 36.0046 | -0.1875 | 19.875 | 0 | 43.6981 | 32.8281
9/27/2020 13:32:59.1 | 46.9743 | 1704 | 12 | 2499.0587 | 127.2588 | 85.3581 | 100.1763 | 30.0409 | 31.997 | 0.0531 | 107.0436 | 11.4423 | 70.0476 | 69.7072 | 70.6024 | 0.99726 | 97.971 | 283.7961 | 221.8086 | 100.9323 | 699.4867 | 1.8193 | 448.7205 | 33.3037 | 50.2194 | 37.3097 | 79.0403 | 12.0157 | 109.5009 | 29.6508 | 8.0671 | 98.968 | 78.9855 | 24.5 | 29.8039 | 87 | 31 | 1.0003 | 68.6274 | 100 | 8190 | 32.549 | 107.5211 | 36.0413 | -0.1875 | 19.625 | 0 | 44.1956 | 32.8281
9/27/2020 13:33:00.1 | 46.9746 | 1705 | 12 | 2498.6712 | 126.7934 | 85.3254 | 100.1824 | 30.0404 | 32.0089 | 0.05531 | 107 | 11.4423 | 70.2759 | 69.8842 | 70.606 | 0.99815 | 97.9716 | 284.6953 | 221.7522 | 100.9551 | 699.4353 | 1.8201 | 449.8656 | 33.1768 | 49.8831 | 37.2434 | 78.8171 | 12.0126 | 109.7256 | 29.5183 | 8.022 | 98.8925 | 79.0218 | 24.5 | 29.4118 | 87 | 31 | 0.99968 | 68.6274 | 101 | 8090 | 32.549 | 108.1619 | 36.023 | -0.25 | 20.375 | 0 | 43.866 | 32.8281
9/27/2020 13:33:01.1 | 46.9749 | 1706 | 12 | 2501.0603 | 126.3911 | 85.2982 | 100.2071 | 30.0416 | 31.996 | 0.05623 | 107.0524 | 11.4491 | 70.4472 | 70.0475 | 70.624 | 1.0038 | 97.9722 | 284.1895 | 221.6114 | 100.8842 | 699.4814 | 1.8164 | 451.1784 | 33.1031 | 50.2194 | 37.3552 | 78.8923 | 12.0073 | 108.9418 | 29.5459 | 7.9924 | 99.0016 | 79.0282 | 24.5 | 29.4118 | 87 | 31 | 0.99968 | 68.6274 | 101 | 8190 | 32.549 | 107.8415 | 36.0901 | -0.3125 | 20.6875 | 0 | 42.7246 | 32.8281
9/27/2020 13:33:02.1 | 46.9752 | 1707 | 12 | 2500.7519 | 126.8697 | 85.2771 | 100.2196 | 30.0352 | 32.0021 | 0.05646 | 107.0611 | 11.4491 | 70.1903 | 70.2436 | 70.6392 | 1.003 | 97.9716 | 283.8523 | 221.9494 | 100.7944 | 699.522 | 1.8201 | 448.497 | 33.2244 | 50.1746 | 37.3552 | 78.9974 | 12.0134 | 109.3054 | 29.6052 | 8.0529 | 98.9848 | 78.979 | 24.5 | 29.4118 | 87 | 31 | 0.99968 | 68.6274 | 97 | 8210 | 32.549 | 108.1619 | 36.023 | -0.3125 | 20.3125 | 0 | 42.8528 | 32.8281
9/27/2020 13:33:03.1 | 46.9754 | 1708 | 12 | 2500.916 | 126.902 | 85.2948 | 100.2365 | 30.0353 | 32.0029 | 0.05261 | 107.1135 | 11.4491 | 70.1617 | 70.1223 | 70.6498 | 1.003 | 97.9705 | 285.0325 | 221.8649 | 100.9031 | 699.4867 | 1.827 | 448.078 | 33.235 | 50.7032 | 37.4146 | 78.9117 | 11.9937 | 109.7245 | 29.6714 | 8.08 | 98.9764 | 78.9855 | 24.5 | 29.4118 | 87 | 31 | 1.0022 | 69.0196 | 101 | 8210 | 32.549 | 107.8415 | 36.026 | -0.3125 | 20.3125 | 0 | 43.1305 | 32.8281
9/27/2020 13:33:04.1 | 46.9757 | 1709 | 12 | 2500.1067 | 126.8059 | 85.2959 | 100.2306 | 30.0319 | 32.0089 | 0.05251 | 107.0785 | 11.4462 | 70.3045 | 70.0575 | 70.6581 | 1.0021 | 97.9716 | 284.9201 | 221.5832 | 100.7464 | 699.4 | 1.8394 | 450.8433 | 33.1991 | 50.2261 | 37.3028 | 79.1946 | 12.0308 | 109.3895 | 29.5528 | 8.0633 | 99.0435 | 78.9298 | 24.5 | 29.4118 | 87 | 31 | 0.99965 | 69.0196 | 97 | 8210 | 32.549 | 108.8104 | 36.0657 | -0.3125 | 20.625 | 0 | 42.7399 | 32.8281
9/27/2020 13:33:05.1 | 46.976 | 1710 | 12 | 2499.622 | 126.7516 | 85.2768 | 100.2787 | 30.0435 | 31.9834 | 0.05326 | 107.0436 | 11.4442 | 70.4757 | 70.1074 | 70.676 | 0.99851 | 97.9722 | 284.2176 | 221.5551 | 100.9386 | 699.6301 | 1.8363 | 448.6367 | 33.1785 | 50.2261 | 37.4421 | 79.096 | 11.9975 | 109.418 | 29.6577 | 8.1148 | 99.01 | 78.9129 | 24.5 | 29.4118 | 87 | 31 | 1.0029 | 69.0196 | 100 | 8210 | 32.549 | 108.8104 | 35.9192 | -0.25 | 20.125 | 0 | 42.9291 | 32.8281
9/27/2020 13:33:06.1 | 46.9763 | 1711 | 12 | 2499.0732 | 127.0253 | 85.2693 | 100.2977 | 30.0506 | 31.9994 | 0.0541 | 107.0349 | 11.4529 | 69.9049 | 69.9309 | 70.6636 | 0.9953 | 97.971 | 283.234 | 221.4143 | 100.807 | 699.476 | 1.8215 | 451.1226 | 33.2428 | 50.3427 | 37.3483 | 78.8624 | 12.0111 | 109.529 | 29.7239 | 8.1174 | 98.9345 | 78.9233 | 24.5 | 29.4118 | 87 | 31 | 0.99892 | 68.6274 | 101 | 8330 | 32.549 | 107.8415 | 35.8276 | -0.25 | 20 | 0 | 43.1854 | 32.8281
9/27/2020 13:33:07.1 | 46.9766 | 1712 | 12 | 2498.9988 | 126.8453 | 85.26 | 100.3287 | 30.0557 | 32.0006 | 0.05081 | 107 | 11.4539 | 70.0761 | 70.2884 | 70.6522 | 0.99637 | 97.9716 | 283.9647 | 221.1326 | 100.8968 | 699.3946 | 1.821 | 451.1226 | 33.1947 | 50.1814 | 37.4532 | 78.9546 | 12.0467 | 109.3615 | 29.8743 | 8.0272 | 98.968 | 78.8249 | 24.5 | 29.4118 | 87 | 31 | 0.99602 | 68.6274 | 97 | 8160 | 32.549 | 108.8104 | 35.8978 | -0.25 | 20.125 | 0 | 42.9108 | 32.8281
9/27/2020 13:33:08.1 | 46.9768 | 1713 | 12 | 2500.9913 | 126.5716 | 85.2681 | 100.312 | 30.0502 | 31.9995 | 0.05254 | 107.0524 | 11.4607 | 70.3901 | 70.1672 | 70.6472 | 1.0067 | 97.9716 | 284.5267 | 221.5269 | 100.9386 | 699.386 | 1.8246 | 449.5305 | 33.1495 | 50.2776 | 37.4946 | 78.8988 | 12.0111 | 108.8572 | 29.5003 | 8.0478 | 98.8506 | 78.8145 | 24.5 | 29.4118 | 87 | 31 | 1.005 | 68.6274 | 101 | 8240 | 32.549 | 108.49 | 35.9009 | -0.25 | 18.6875 | 0 | 43.6462 | 32.8281
9/27/2020 13:33:09.1 | 46.9771 | 1714 | 12 | 2498.0626 | 126.7545 | 85.2486 | 100.2991 | 30.0431 | 32.0143 | 0.05533 | 107.0873 | 11.4588 | 70.3045 | 70.227 | 70.638 | 0.99833 | 97.9716 | 284.4986 | 221.0199 | 101.0473 | 699.4107 | 1.8079 | 450.927 | 33.1585 | 50.3942 | 37.369 | 78.9611 | 12.0088 | 108.8292 | 29.619 | 8.0426 | 98.6577 | 78.7459 | 24.5 | 29.4118 | 87 | 31 | 0.99638 | 68.2353 | 100 | 8140 | 32.549 | 108.1619 | 35.9619 | -0.1875 | 19 | 0 | 44.1681 | 32.8281
9/27/2020 13:33:10.1 | 46.9774 | 1715 | 12 | 2500.6178 | 126.3264 | 85.2349 | 100.29 | 30.0468 | 31.999 | 0.05426 | 107.0611 | 11.4617 | 70.2474 | 70.3464 | 70.6332 | 1.0031 | 97.9705 | 283.5994 | 221.4143 | 100.9386 | 699.6654 | 1.7936 | 449.726 | 33.0803 | 50.3291 | 37.5401 | 78.8495 | 12.024 | 108.632 | 29.6577 | 8.0658 | 98.6074 | 78.7588 | 24.5 | 29.8039 | 87 | 31 | 1.0025 | 68.6274 | 100 | 8210 | 32.549 | 107.2006 | 36.0168 | -0.3125 | 18.6875 | 0 | 44.7174 | 32.8281
9/27/2020 13:33:11.1 | 46.9777 | 1716 | 12 | 2498.1598 | 126.7535 | 85.2336 | 100.2793 | 30.0277 | 32.0136 | 0.05408 | 107.0349 | 11.4578 | 70.3616 | 70.411 | 70.635 | 0.99548 | 97.9699 | 283.9366 | 221.4143 | 100.9866 | 699.6087 | 1.7648 | 449.7819 | 33.1596 | 50.3807 | 37.4146 | 78.8002 | 12.0119 | 108.7715 | 29.9198 | 8.1599 | 98.4816 | 78.7886 | 24.5 | 29.8039 | 87 | 31 | 0.9995 | 68.6274 | 96 | 8190 | 32.549 | 107.8415 | 36.0168 | -0.3125 | 18.6875 | 0 | 45.1904 | 32.8281
9/27/2020 13:33:12.1 | 46.9779 | 1717 | 12 | 2500.5971 | 126.4459 | 85.1924 | 100.2446 | 30.0323 | 32.0182 | 0.05274 | 107.0349 | 11.4539 | 70.3616 | 69.9592 | 70.646 | 1.0122 | 97.971 | 285.0606 | 221.2171 | 101.0094 | 699.6034 | 1.7552 | 448.4132 | 33.1114 | 50.4566 | 37.3552 | 78.7249 | 11.9815 | 108.6326 | 29.5252 | 8.0826 | 98.5403 | 78.733 | 24.5 | 29.4118 | 87 | 31 | 0.99974 | 68.6274 | 96 | 8380 | 32.549 | 107.8415 | 36.2671 | -0.1875 | 19.6875 | 0 | 45.0928 | 32.8281
9/27/2020 13:33:13.1 | 46.9782 | 1718 | 12 | 2499.0259 | 126.6684 | 85.198 | 100.2027 | 30.0149 | 32.0309 | 0.0543 | 107.0349 | 11.4597 | 70.3616 | 70.2286 | 70.6545 | 1.0081 | 97.9722 | 283.6837 | 221.4988 | 100.9386 | 699.8475 | 1.7703 | 452.0722 | 33.1488 | 50.2261 | 37.4601 | 78.7508 | 12.0164 | 108.8018 | 29.7101 | 8.0439 | 98.6661 | 78.6345 | 24.5 | 29.8039 | 87 | 31 | 0.9969 | 68.6274 | 100 | 8260 | 32.549 | 106.8802 | 36.2793 | -0.3125 | 20.375 | 0 | 44.5435 | 32.8281
9/27/2020 13:33:14.1 | 46.9785 | 1719 | 12 | 2499.8632 | 126.4737 | 85.1655 | 100.1453 | 30.0179 | 32.0373 | 0.05456 | 107.0262 | 11.4559 | 70.5043 | 70.2054 | 70.6559 | 1.0015 | 97.971 | 284.2176 | 221.5832 | 100.9449 | 699.9342 | 1.7842 | 451.4019 | 33.1089 | 50.4389 | 37.4146 | 78.7573 | 12.0354 | 109.1088 | 29.5597 | 8.0285 | 98.7248 | 78.7394 | 24.5 | 29.8039 | 87 | 31 | 0.99907 | 68.6274 | 97 | 8190 | 32.549 | 108.1619 | 36.2 | -0.25 | 20.1875 | 0 | 44.4794 | 32.8281
9/27/2020 13:33:15.1 | 46.9788 | 1720 | 12 | 2502.2501 | 126.4642 | 85.1466 | 100.0717 | 30.0049 | 32.0149 | 0.05388 | 107.0698 | 11.4452 | 70.019 | 69.8075 | 70.6594 | 0.99156 | 97.9659 | 284.4424 | 221.6959 | 100.8968 | 699.9995 | 1.796 | 448.6087 | 33.138 | 50.1298 | 37.3415 | 78.856 | 12.052 | 109.3838 | 29.7694 | 8.0568 | 98.8758 | 78.6708 | 24.5 | 29.8039 | 87 | 31 | 1.0002 | 68.6274 | 97 | 8070 | 32.549 | 108.1619 | 36.2732 | -0.125 | 21.1875 | 0 | 43.5333 | 32.8281
9/27/2020 13:33:16.1 | 46.9791 | 1721 | 12 | 2497.9338 | 126.9267 | 85.102 | 100.0448 | 30.0341 | 32.0125 | 0.05428 | 107.0262 | 11.4413 | 70.2188 | 70.3795 | 70.6635 | 1.0008 | 97.971 | 283.6556 | 221.6114 | 100.8653 | 700.265 | 1.7987 | 450.6198 | 33.2019 | 50.096 | 37.5788 | 78.3796 | 11.9959 | 109.0528 | 29.6825 | 8.12 | 98.9932 | 78.6967 | 24.5 | 29.4118 | 87 | 31 | 1.001 | 68.6274 | 101 | 7990 | 32.549 | 107.5211 | 36.2 | -0.1875 | 19.875 | 0 | 44.2566 | 32.8281
9/27/2020 13:33:17.1 | 46.9793 | 1722 | 12 | 2500.7714 | 126.7516 | 85.1176 | 99.9888 | 30.0274 | 32.0154 | 0.05461 | 106.9738 | 11.4394 | 70.333 | 69.8909 | 70.663 | 0.9994 | 97.9716 | 284.5267 | 221.7241 | 100.9803 | 700.295 | 1.7774 | 450.2008 | 33.1937 | 50.1678 | 37.4601 | 78.695 | 12.0384 | 108.9413 | 29.5459 | 8.1019 | 98.9764 | 78.5853 | 24.5 | 29.8039 | 87 | 31 | 1.0005 | 68.6274 | 97 | 8210 | 32.549 | 108.49 | 36.1542 | -0.25 | 20.5 | 0 | 43.5516 | 32.8281
9/27/2020 13:33:18.1 | 46.9796 | 1723 | 12 | 2497.6126 | 127.004 | 85.1434 | 99.9613 | 30.0335 | 32.0098 | 0.05465 | 106.9127 | 11.4423 | 70.1903 | 69.6872 | 70.6755 | 0.99886 | 97.971 | 283.4869 | 221.4706 | 100.9638 | 700.2843 | 1.7807 | 450.2567 | 33.2178 | 50.0986 | 37.3939 | 78.8754 | 12.0278 | 109.613 | 29.6328 | 8.0581 | 98.9261 | 78.5724 | 24.5 | 29.4118 | 87 | 31 | 0.99751 | 68.6274 | 101 | 8360 | 32.549 | 108.49 | 36.2427 | -0.0625 | 20 | 0 | 43.9453 | 32.8281
9/27/2020 13:33:19.1 | 46.9799 | 1724 | 12 | 2499.3981 | 126.6726 | 85.1548 | 99.9293 | 30.0271 | 31.9943 | 0.05198 | 106.8778 | 11.4345 | 69.9905 | 70.1921 | 70.6796 | 1.0044 | 97.971 | 284.0209 | 221.5551 | 100.9866 | 700.4171 | 1.7818 | 451.5136 | 33.1548 | 50.1231 | 37.3028 | 78.6522 | 12.0134 | 109.1928 | 29.7625 | 8.0233 | 98.9009 | 78.5853 | 24.5 | 29.8039 | 87 | 31 | 0.99898 | 68.6274 | 101 | 8160 | 32.549 | 107.8415 | 36.2671 | -0.1875 | 20.5625 | 0 | 43.4357 | 32.8281
9/27/2020 13:33:20.1 | 46.9802 | 1725 | 12 | 2501.2684 | 126.5495 | 85.1141 | 99.9596 | 30.0271 | 32.0108 | 0.05241 | 106.904 | 11.4404 | 70.1047 | 70.1805 | 70.679 | 0.99993 | 97.9699 | 284.6953 | 221.5832 | 100.9449 | 700.5905 | 1.7696 | 451.9605 | 33.1474 | 50.2844 | 37.4215 | 78.708 | 12.0081 | 109.1637 | 29.5597 | 8.0066 | 98.9596 | 78.4505 | 24.5 | 29.8039 | 87 | 31 | 0.99995 | 68.6274 | 97 | 8160 | 32.549 | 108.49 | 36.2488 | -0.125 | 20.5 | 0 | 42.7978 | 32.8281
9/27/2020 13:33:21.1 | 46.9804 | 1726 | 12 | 2498.7111 | 126.831 | 85.061 | 99.9995 | 30.0149 | 32.0182 | 0.05343 | 106.8953 | 11.4355 | 70.1903 | 70.4805 | 70.6617 | 1.0154 | 97.971 | 283.6275 | 221.0762 | 101.0347 | 700.5444 | 1.7769 | 449.5025 | 33.1872 | 49.7623 | 37.5195 | 78.5535 | 12.0376 | 109.2768 | 29.8149 | 8.0878 | 98.9596 | 78.444 | 24.5 | 29.4118 | 87 | 31 | 0.99831 | 68.6274 | 97 | 8020 | 32.549 | 108.1619 | 36.3586 | -0.25 | 20.1875 | 0 | 42.804 | 32.8281
9/27/2020 13:33:22.1 | 46.9807 | 1727 | 12 | 2500.0719 | 126.5953 | 85.0712 | 100.0292 | 30.0174 | 32.0294 | 0.05554 | 106.9215 | 11.4355 | 70.2188 | 70.29 | 70.6612 | 0.99815 | 97.9722 | 284.7515 | 222.0339 | 101.041 | 700.5444 | 1.7776 | 450.2287 | 33.1435 | 50.1814 | 37.5195 | 78.708 | 11.9891 | 109.39 | 29.5072 | 8.0401 | 98.9596 | 78.444 | 24.5 | 29.8039 | 87 | 31 | 0.99873 | 68.6274 | 101 | 7940 | 32.549 | 107.5211 | 36.3068 | -0.25 | 20.3125 | 0 | 42.8314 | 32.8281
9/27/2020 13:33:23.1 | 46.981 | 1728 | 12 | 2499.5029 | 126.6052 | 85.0654 | 100.0464 | 30.0217 | 32.0357 | 0.05405 | 106.9651 | 11.4413 | 70.3616 | 70.0425 | 70.6381 | 1.0054 | 97.9722 | 284.2738 | 221.6959 | 100.9866 | 700.7019 | 1.7836 | 451.0667 | 33.1386 | 50.1231 | 37.4601 | 78.6028 | 12.0323 | 109.0539 | 29.6052 | 8.0658 | 98.9345 | 78.3883 | 24.5 | 29.4118 | 87 | 31 | 1.004 | 68.6274 | 97 | 8210 | 32.549 | 108.49 | 36.2518 | -0.25 | 19.625 | 0 | 43.2739 | 32.8281
9/27/2020 13:33:24.1 | 46.9813 | 1729 | 12 | 2499.1015 | 126.8096 | 85.0024 | 100.0939 | 30.0321 | 32.0237 | 0.05497 | 106.9826 | 11.4413 | 69.9905 | 70.2983 | 70.6273 | 1.0015 | 97.9722 | 283.9647 | 221.6959 | 100.8716 | 700.6151 | 1.7871 | 450.5081 | 33.1867 | 50.3089 | 37.5057 | 78.4847 | 12.0104 | 108.9979 | 29.637 | 8.0723 | 98.8422 | 78.4311 | 24.5 | 29.4118 | 87 | 31 | 1.0006 | 68.6274 | 96 | 8360 | 32.549 | 108.49 | 36.3342 | -0.3125 | 19.625 | 0 | 43.5181 | 32.8281
9/27/2020 13:33:25.1 | 46.9816 | 1730 | 12 | 2499.4532 | 126.4897 | 85.0149 | 100.1061 | 30.0168 | 32.0132 | 0.05617 | 106.9913 | 11.4394 | 70.1617 | 69.585 | 70.6024 | 1.0088 | 97.971 | 284.0209 | 221.8931 | 100.7818 | 700.6825 | 1.7889 | 451.2901 | 33.1077 | 50.2126 | 37.5401 | 78.6392 | 12.0111 | 109.2768 | 29.6963 | 8.0362 | 98.8171 | 78.4634 | 24.5 | 29.8039 | 86 | 31 | 0.99763 | 69.0196 | 101 | 8140 | 32.549 | 107.8415 | 36.1664 | -0.25 | 19.875 | 0 | 43.5181 | 32.8281
9/27/2020 13:33:26.1 | 46.9818 | 1731 | 12 | 2500.1155 | 126.4592 | 85.0018 | 100.1333 | 30.0172 | 32.0137 | 0.05573 | 106.9564 | 11.45 | 70.2759 | 69.3653 | 70.5816 | 1.0028 | 97.9716 | 285.2573 | 222.0902 | 101.0347 | 700.6612 | 1.7925 | 451.9046 | 33.1084 | 50.2776 | 37.5126 | 78.6028 | 12.0399 | 108.9133 | 29.6052 | 8.0156 | 98.8087 | 78.3391 | 24.5 | 29.4118 | 87 | 31 | 1.0013 | 68.6274 | 97 | 8210 | 32.9412 | 108.1619 | 36.2671 | -0.375 | 18.8125 | 0 | 44.0735 | 32.8281
9/27/2020 13:33:27.1 | 46.9821 | 1732 | 12 | 2500.4845 | 126.5562 | 85.0188 | 100.1428 | 30.0328 | 32.0071 | 0.05435 | 106.9913 | 11.4423 | 70.0761 | 69.9509 | 70.5536 | 0.99886 | 97.9722 | 284.7515 | 221.9212 | 100.74 | 700.6612 | 1.7763 | 448.497 | 33.1388 | 50.3224 | 37.5126 | 78.9416 | 12.0558 | 109.1379 | 29.5459 | 8.0091 | 98.6661 | 78.4376 | 24.5 | 29.0196 | 87 | 31 | 1.0026 | 68.6274 | 96 | 8020 | 32.9412 | 108.1619 | 36.4654 | -0.25 | 18.8125 | 0 | 44.4885 | 32.9219
9/27/2020 13:33:28.1 | 46.9824 | 1733 | 12 | 2499.3445 | 126.6244 | 85.0398 | 100.1672 | 30.035 | 31.9999 | 0.05529 | 106.9476 | 11.4365 | 70.2759 | 70.119 | 70.5243 | 1.0145 | 97.9716 | 284.1614 | 221.4143 | 100.8968 | 700.6012 | 1.7761 | 450.1729 | 33.1415 | 50.2329 | 37.5926 | 78.6093 | 12.0119 | 109.1374 | 29.1925 | 8.0787 | 98.5822 | 78.4634 | 24.5 | 29.4118 | 87 | 31 | 0.99904 | 68.2353 | 101 | 7970 | 32.9412 | 107.2006 | 36.3251 | -0.3125 | 19.25 | 0 | 44.632 | 32.8281
9/27/2020 13:33:29.1 | 46.9827 | 1734 | 12 | 2499.9331 | 126.5619 | 85.0088 | 100.1999 | 30.0313 | 32.0158 | 0.0563 | 106.9476 | 11.4336 | 70.3045 | 70.2071 | 70.5 | 1.0046 | 97.9716 | 284.3019 | 221.5832 | 100.8716 | 700.7179 | 1.7829 | 450.9829 | 33.1329 | 50.3089 | 37.6381 | 78.5341 | 12.0149 | 108.9693 | 29.5321 | 8.0955 | 98.599 | 78.4077 | 24.5 | 29.8039 | 86 | 31 | 1.0008 | 68.6274 | 96 | 8210 | 32.549 | 108.1619 | 36.377 | -0.3125 | 19 | 0 | 45.0562 | 32.8281
9/27/2020 13:33:30.1 | 46.9829 | 1735 | 12 | 2500.4475 | 126.4222 | 84.984 | 100.2073 | 30.0132 | 32.0183 | 0.05606 | 106.9215 | 11.4384 | 70.5328 | 70.6738 | 70.4988 | 1.0037 | 97.9705 | 283.7961 | 221.4424 | 100.926 | 700.5851 | 1.7672 | 448.8601 | 33.1032 | 50.1095 | 37.3621 | 78.4419 | 12.0331 | 108.8281 | 29.5914 | 8.0426 | 98.5487 | 78.3456 | 24.5 | 29.4118 | 86 | 31 | 1.0028 | 68.6274 | 96 | 8330 | 32.549 | 108.1619 | 36.3983 | -0.3125 | 19.375 | 0 | 45.2789 | 32.8281
9/27/2020 13:33:31.1 | 46.9832 | 1736 | 12 | 2499.3043 | 126.4779 | 84.9554 | 100.2254 | 30.0176 | 32.0086 | 0.0562 | 106.9389 | 11.4394 | 70.1617 | 69.8675 | 70.4994 | 1.0072 | 97.9716 | 283.8523 | 221.4143 | 100.9386 | 700.5851 | 1.7721 | 450.3963 | 33.1026 | 49.9685 | 37.5719 | 78.5535 | 12.0308 | 108.8012 | 29.7625 | 8.0413 | 98.5906 | 78.3456 | 24.5 | 29.4118 | 86 | 31 | 0.99693 | 68.6274 | 100 | 8290 | 32.9412 | 107.2006 | 36.5051 | -0.3125 | 19.8125 | 0 | 45.1446 | 32.8281
9/27/2020 13:33:32.1 | 46.9835 | 1737 | 12 | 2499.8475 | 126.5656 | 84.9332 | 100.2466 | 30.0449 | 32.0034 | 0.05623 | 106.9913 | 11.4384 | 70.1617 | 70.0009 | 70.5019 | 1.009 | 97.9733 | 284.2738 | 221.2734 | 101.1181 | 700.4684 | 1.7936 | 451.8767 | 33.1328 | 50.058 | 37.5264 | 78.4419 | 12.0013 | 109.2231 | 29.8012 | 8.0517 | 98.6996 | 78.3028 | 24.5 | 29.8039 | 86 | 31 | 0.99715 | 68.6274 | 97 | 8210 | 32.9412 | 108.1619 | 36.4594 | -0.25 | 20.5625 | 0 | 44.5801 | 32.8281
9/27/2020 13:33:33.1 | 46.9838 | 1738 | 12 | 2500.6554 | 126.6551 | 84.8953 | 100.288 | 30.0376 | 32.0043 | 0.0564 | 107 | 11.4578 | 70.1332 | 70.2668 | 70.4902 | 1.0008 | 97.9716 | 284.2457 | 221.3579 | 100.692 | 700.447 | 1.8002 | 448.9439 | 33.1669 | 50.1163 | 37.4464 | 78.4977 | 12.0429 | 108.9413 | 29.4934 | 7.9769 | 98.7835 | 78.3754 | 24.5 | 29.4118 | 86 | 31 | 1.0048 | 68.6274 | 97 | 8070 | 32.9412 | 108.1619 | 36.3648 | -0.3125 | 20.0625 | 0 | 44.7418 | 32.8281
9/27/2020 13:33:34.1 | 46.9841 | 1739 | 12 | 2499.3539 | 126.6831 | 84.863 | 100.2827 | 30.0335 | 32.0237 | 0.05597 | 106.904 | 11.45 | 69.9049 | 69.9376 | 70.3088 | 0.99619 | 97.9705 | 283.7961 | 220.9918 | 100.8779 | 700.4224 | 1.7865 | 450.8712 | 33.157 | 50.058 | 37.5719 | 78.4419 | 12.027 | 109.3323 | 29.6439 | 8.071 | 98.8087 | 78.444 | 24.5 | 29.8039 | 86 | 31 | 1.0005 | 68.6274 | 101 | 7990 | 32.9412 | 107.5211 | 36.5692 | -0.3125 | 20.375 | 0 | 44.6899 | 32.8281
9/27/2020 13:33:35.1 | 46.9843 | 1740 | 12 | 2512.311 | 126.772 | 84.8429 | 100.2755 | 30.0189 | 32.0318 | 0.05317 | 106.9389 | 11.4471 | 70.3045 | 70.5615 | 70.1181 | 0.99156 | 97.9722 | 284.8358 | 221.9212 | 100.6983 | 700.4171 | 1.786 | 449.3349 | 33.3522 | 50.02 | 37.565 | 78.4548 | 12.0187 | 109.306 | 29.7101 | 8.2025 | 99.1022 | 78.5853 | 24.5 | 29.4118 | 86 | 31 | 0.99916 | 68.6274 | 97 | 8190 | 32.9412 | 108.49 | 36.441 | -0.25 | 20.8125 | 0 | 44.3451 | 32.8281
9/27/2020 13:33:36.1 | 46.9846 | 1741 | 12 | 2505.4522 | 129.0133 | 84.8641 | 100.2669 | 30.0252 | 32.0082 | 0.04136 | 107.0873 | 11.4471 | 70.4186 | 70.1257 | 70.0159 | 0.98728 | 97.9722 | 284.5829 | 221.9212 | 100.6439 | 700.2383 | 1.827 | 450.8991 | 33.8492 | 50.1678 | 37.5968 | 78.3496 | 12.0407 | 109.6141 | 29.5983 | 8.2863 | 99.5887 | 78.2705 | 24.5 | 29.8039 | 86 | 31 | 0.99754 | 69.4118 | 102 | 7990 | 32.549 | 107.8415 | 36.1633 | -0.3125 | 21.0625 | 0 | 44.3543 | 32.8281
9/27/2020 13:33:37.1 | 46.9849 | 1742 | 12 | 2503.0706 | 129.7909 | 84.8344 | 100.2272 | 30.0295 | 31.9986 | 0.03926 | 107.192 | 11.4423 | 70.0761 | 70.2784 | 69.9474 | 0.99174 | 97.9716 | 284.6953 | 221.6114 | 100.8968 | 700.1836 | 1.8664 | 448.888 | 34.0209 | 50.2844 | 37.5788 | 78.4613 | 12.0096 | 110.0898 | 29.5597 | 8.2721 | 99.8571 | 78.4998 | 24 | 30.1961 | 86 | 31 | 0.98915 | 69.8039 | 98 | 8090 | 32.9412 | 109.1309 | 36.0046 | -0.3125 | 20.6875 | 0 | 44.6136 | 32.8281
9/27/2020 13:33:38.1 | 46.9852 | 1743 | 12 | 2504.71 | 129.6284 | 84.862 | 100.1745 | 30.0439 | 32.0104 | 0.03877 | 107.3316 | 11.452 | 70.647 | 70.2784 | 69.9008 | 1.0021 | 97.9688 | 284.9763 | 222.1747 | 100.8905 | 699.8882 | 1.8762 | 450.927 | 34.0006 | 50.1746 | 37.565 | 78.4548 | 12.0179 | 109.0225 | 29.7625 | 8.1702 | 100.1087 | 78.4868 | 24.5 | 29.8039 | 86 | 31 | 0.99559 | 69.8039 | 98 | 8190 | 32.549 | 109.1309 | 36.1298 | -0.1875 | 20.5625 | 0 | 43.8141 | 32.8281
9/27/2020 13:33:39.1 | 46.9854 | 1744 | 12 | 2500.9161 | 130.0471 | 84.8412 | 100.1122 | 30.0464 | 32.0116 | 0.04023 | 107.3491 | 11.4471 | 70.5328 | 70.3248 | 69.8843 | 1.0042 | 97.971 | 284.33 | 221.4706 | 100.974 | 699.6441 | 1.8675 | 448.8322 | 34.0587 | 50.2126 | 37.6175 | 78.2938 | 12.0073 | 109.585 | 29.6439 | 8.1032 | 100.0752 | 78.4376 | 24 | 30.5882 | 86 | 31 | 1.0008 | 69.8039 | 98 | 7990 | 32.9412 | 108.8104 | 36.206 | -0.1875 | 19.375 | 0 | 44.2657 | 32.8281
9/27/2020 13:33:40.1 | 46.9857 | 1745 | 12 | 2499.8682 | 129.6617 | 84.7987 | 100.0579 | 30.0439 | 32.0241 | 0.04014 | 107.3316 | 11.4471 | 70.2188 | 70.1456 | 69.8819 | 0.99993 | 97.9716 | 283.8523 | 221.2452 | 101.0284 | 699.3593 | 1.8587 | 450.6757 | 33.9435 | 50.4254 | 37.565 | 78.399 | 12.0202 | 110.3139 | 29.7032 | 8.1728 | 99.9829 | 78.4376 | 24 | 29.8039 | 86 | 31 | 1.0027 | 69.8039 | 102 | 7970 | 32.549 | 108.1619 | 36.2762 | -0.1875 | 19.5625 | 0 | 44.8608 | 32.8281
9/27/2020 13:33:41.1 | 46.986 | 1746 | 12 | 2499.8677 | 129.3381 | 84.7785 | 99.9897 | 30.0375 | 32.0331 | 0.04122 | 107.288 | 11.4588 | 70.1047 | 70.3331 | 69.9102 | 1.0088 | 97.9716 | 284.0771 | 221.3579 | 100.7464 | 699.0092 | 1.8467 | 451.2343 | 33.8588 | 50.4322 | 37.5332 | 78.3561 | 12.049 | 110.2298 | 29.7625 | 8.218 | 99.9661 | 78.457 | 24.5 | 29.8039 | 86 | 31 | 0.99998 | 69.8039 | 98 | 8160 | 32.549 | 109.4513 | 36.1206 | -0.25 | 19.9375 | 0 | 44.7296 | 32.9219
9/27/2020 13:33:42.1 | 46.9863 | 1747 | 12 | 2502.3556 | 129.4395 | 84.7662 | 99.9298 | 30.0575 | 32.0255 | 0.04052 | 107.2705 | 11.4597 | 70.2188 | 70.1356 | 69.9349 | 1.0005 | 97.9722 | 283.8523 | 221.4424 | 100.8842 | 698.8765 | 1.8523 | 450.927 | 33.9191 | 50.4254 | 37.5195 | 78.399 | 12.0565 | 109.8382 | 29.5459 | 8.1935 | 99.9661 | 78.3948 | 24 | 30.1961 | 86 | 31 | 0.99916 | 69.4118 | 98 | 8310 | 32.549 | 109.4513 | 35.7483 | -0.25 | 20.0625 | 0 | 44.7266 | 32.8281
9/27/2020 13:33:43.1 | 46.9866 | 1748 | 12 | 2502.4364 | 129.8574 | 84.7254 | 99.8979 | 30.0432 | 32.0209 | 0.03913 | 107.2269 | 11.4559 | 70.1332 | 69.9776 | 69.9525 | 1.027 | 97.9699 | 284.611 | 221.5832 | 100.8905 | 698.7438 | 1.8489 | 450.6757 | 34.0297 | 50.4837 | 37.4532 | 78.2574 | 12.024 | 109.6399 | 29.6052 | 8.1728 | 100.05 | 78.2341 | 24 | 30.1961 | 86 | 31 | 0.9977 | 69.8039 | 102 | 7770 | 32.549 | 107.8415 | 35.965 | -0.1875 | 21 | 0 | 44.5282 | 32.9219
9/27/2020 13:33:44.1 | 46.9868 | 1749 | 12 | 2496.9148 | 130.0938 | 84.6799 | 99.8732 | 30.0357 | 32.0149 | 0.0395 | 107.1309 | 11.4568 | 70.019 | 70.1539 | 69.9724 | 1.0023 | 97.971 | 284.5829 | 221.6396 | 100.7274 | 698.6025 | 1.8582 | 449.9215 | 34.0164 | 50.4119 | 37.5332 | 78.386 | 12.0346 | 109.9491 | 29.637 | 8.2502 | 100.2177 | 78.4077 | 24.5 | 30.5882 | 86 | 31 | 1.0008 | 69.8039 | 98 | 7970 | 32.549 | 109.1309 | 36.1908 | -0.1875 | 21.25 | 0 | 43.869 | 32.8281
9/27/2020 13:33:45.1 | 46.9871 | 1750 | 12 | 2505.029 | 129.7579 | 84.6626 | 99.8676 | 30.0379 | 32.0382 | 0.04046 | 107.1047 | 11.4588 | 70.2759 | 69.7206 | 70.0125 | 1.0074 | 97.9733 | 285.5383 | 222.1184 | 101.0284 | 698.5865 | 1.8531 | 449.6981 | 34.0389 | 50.5284 | 37.4077 | 78.3496 | 12.0384 | 109.7273 | 29.5983 | 8.1702 | 100.2681 | 78.3883 | 24.5 | 30.5882 | 86 | 31 | 0.99748 | 69.8039 | 98 | 8090 | 32.549 | 109.1309 | 36.0901 | -0.25 | 19.625 | 0 | 44.1833 | 32.9219
9/27/2020 13:33:46.1 | 46.9874 | 1751 | 12 | 2501.7313 | 130.4592 | 84.6638 | 99.9212 | 30.0565 | 32.025 | 0.03847 | 107.0873 | 11.451 | 70.1903 | 69.8141 | 70.0509 | 1.0023 | 97.9705 | 285.0887 | 221.8649 | 101.1371 | 698.4644 | 1.8469 | 449.5863 | 34.1778 | 50.4389 | 37.4601 | 78.412 | 12.0278 | 110.0046 | 29.9267 | 8.2102 | 100.1926 | 78.4376 | 24 | 30.1961 | 86 | 31 | 0.99837 | 69.8039 | 98 | 8120 | 32.549 | 109.1309 | 35.9528 | -0.25 | 19.625 | 0 | 44.4336 | 32.9219
9/27/2020 13:33:47.1 | 46.9877 | 1752 | 12 | 2500.8189 | 130.367 | 84.6738 | 99.9582 | 30.0447 | 32.0347 | 0.03937 | 107.1135 | 11.4539 | 70.2759 | 69.9042 | 70.1016 | 1.0076 | 97.9727 | 284.8077 | 221.2452 | 100.8488 | 698.139 | 1.8616 | 451.9046 | 34.1412 | 50.2844 | 37.565 | 78.56 | 12.0096 | 109.7267 | 29.6645 | 8.1806 | 100.1003 | 78.4868 | 24 | 29.8039 | 86 | 31 | 0.99889 | 69.4118 | 102 | 7920 | 32.549 | 108.1619 | 36.145 | -0.1875 | 19.8125 | 0 | 44.4 | 32.8281
9/27/2020 13:33:48.1 | 46.9879 | 1753 | 12 | 2501.7701 | 130.1706 | 84.6863 | 99.998 | 30.0531 | 32.02 | 0.04032 | 107.1222 | 11.4374 | 70.3616 | 69.8909 | 70.1464 | 1.0092 | 97.9716 | 284.9763 | 222.0057 | 100.8488 | 698.1444 | 1.8483 | 449.0556 | 34.1027 | 50.4904 | 37.5195 | 78.3132 | 12.0028 | 109.5295 | 29.6645 | 8.2424 | 100.1003 | 78.3948 | 24 | 29.8039 | 86 | 31 | 1.0007 | 69.8039 | 102 | 8020 | 32.549 | 108.1619 | 36.1054 | -0.25 | 19.5625 | 0 | 44.3115 | 32.9219
9/27/2020 13:33:49.1 | 46.9882 | 1754 | 12 | 2500.2363 | 130.208 | 84.723 | 100.0389 | 30.0713 | 32.006 | 0.04011 | 107.1047 | 11.4374 | 70.4757 | 69.7507 | 70.198 | 1.0058 | 97.9716 | 284.3581 | 221.6114 | 101.0473 | 698.0224 | 1.8394 | 450.7874 | 34.0916 | 50.4972 | 37.5719 | 78.7638 | 12.0195 | 109.4175 | 29.8812 | 8.178 | 100.0584 | 78.4933 | 24 | 29.8039 | 86 | 31 | 1.0004 | 69.8039 | 98 | 8210 | 32.549 | 109.1309 | 36.1328 | -0.25 | 19.625 | 0 | 44.5007 | 32.9219
9/27/2020 13:33:50.1 | 46.9885 | 1755 | 12 | 2499.3371 | 130.2045 | 84.7426 | 100.0708 | 30.0777 | 31.9929 | 0.03867 | 107.0698 | 11.4452 | 70.3616 | 69.5432 | 70.2568 | 1.0063 | 97.9693 | 284.8358 | 221.7241 | 100.7881 | 697.7377 | 1.8418 | 448.5529 | 34.0784 | 50.5284 | 37.467 | 78.5964 | 12.0384 | 109.1631 | 29.7032 | 8.1664 | 100.05 | 78.5917 | 24 | 30.1961 | 86 | 31 | 0.99632 | 69.4118 | 102 | 8070 | 32.549 | 107.5211 | 36.2457 | -0.375 | 19.6875 | 0 | 44.516 | 32.8281
9/27/2020 13:33:51.1 | 46.9888 | 1756 | 12 | 2500.7471 | 130.1667 | 84.7251 | 100.099 | 30.0574 | 32.0091 | 0.03717 | 107.0611 | 11.452 | 69.9049 | 69.6888 | 70.26 | 1.032 | 97.971 | 283.8523 | 221.4706 | 100.7944 | 697.651 | 1.8354 | 450.4522 | 34.0877 | 50.3291 | 37.5126 | 78.3068 | 12.0467 | 109.5009 | 29.7625 | 8.1264 | 100.0668 | 78.5361 | 24 | 30.1961 | 86 | 31 | 0.99706 | 69.8039 | 102 | 7820 | 32.549 | 107.2006 | 36.264 | -0.3125 | 19.9375 | 0 | 44.342 | 32.9219
9/27/2020 13:33:52.1 | 46.9891 | 1757 | 12 | 2500.9258 | 130.0346 | 84.6901 | 100.1013 | 30.0643 | 32.0218 | 0.03853 | 107.0262 | 11.4578 | 70.3045 | 69.8125 | 70.217 | 1.0119 | 97.9716 | 285.1168 | 222.0339 | 101.0056 | 697.7484 | 1.8193 | 451.9046 | 34.0556 | 50.3494 | 37.6381 | 78.6223 | 12.0588 | 109.5015 | 29.7308 | 8.1638 | 100.0836 | 78.5062 | 24 | 30.5882 | 86 | 31 | 1.0013 | 69.8039 | 98 | 7990 | 32.549 | 108.49 | 36.3159 | -0.3125 | 20 | 0 | 44.5099 | 32.8281
9/27/2020 13:33:53.1 | 46.9893 | 1758 | 12 | 2501.2318 | 129.965 | 84.6984 | 100.1065 | 30.0512 | 32.0192 | 0.03808 | 107.0087 | 11.4733 | 70.0761 | 69.8158 | 70.1836 | 0.9953 | 97.9722 | 285.0887 | 221.9776 | 100.8905 | 697.727 | 1.8126 | 449.4467 | 34.0415 | 50.5867 | 37.6106 | 78.3561 | 12.0111 | 109.6421 | 29.7101 | 8.2399 | 100.05 | 78.6281 | 24 | 30.1961 | 86 | 31 | 0.99901 | 69.8039 | 103 | 7820 | 32.549 | 107.8415 | 36.4654 | -0.1875 | 20.625 | 0 | 44.3543 | 32.9219
9/27/2020 13:33:54.1 | 46.9896 | 1759 | 12 | 2500.1183 | 130.0545 | 84.7272 | 100.1458 | 30.0509 | 32.0275 | 0.03589 | 106.9826 | 11.4811 | 70.3616 | 69.7256 | 70.2009 | 1.0042 | 97.9693 | 284.8639 | 222.0621 | 100.8614 | 697.7837 | 1.8201 | 450.6757 | 34.0498 | 50.504 | 37.5788 | 78.4743 | 12.0285 | 109.5273 | 29.7308 | 8.2347 | 100.2177 | 78.6967 | 24 | 30.1961 | 86 | 31 | 1.0066 | 69.8039 | 102 | 7990 | 32.549 | 108.1619 | 36.5051 | -0.25 | 20.4375 | 0 | 44.2383 | 32.8281
9/27/2020 13:33:55.1 | 46.9899 | 1760 | 12 | 2500.9852 | 130.1712 | 84.7373 | 100.175 | 30.0563 | 32.0153 | 0.03743 | 107.0087 | 11.4772 | 70.5899 | 70.1739 | 70.2556 | 0.9969 | 97.9722 | 284.1895 | 221.8649 | 100.7944 | 697.819 | 1.8257 | 450.7874 | 34.0922 | 50.5867 | 37.5719 | 78.3068 | 12.0407 | 109.6141 | 29.6577 | 8.2373 | 100.2345 | 78.7886 | 24 | 30.1961 | 86 | 31 | 1.0017 | 70.1961 | 98 | 8160 | 32.549 | 108.8104 | 36.3403 | -0.25 | 20.25 | 0 | 44.2047 | 32.8281
9/27/2020 13:33:56.1 | 46.9902 | 1761 | 12 | 2497.9132 | 130.318 | 84.7947 | 100.1829 | 30.053 | 32.0134 | 0.03987 | 106.9738 | 11.4733 | 70.2188 | 69.8942 | 70.3071 | 1.0106 | 97.9716 | 284.0771 | 221.3579 | 101.0347 | 697.911 | 1.8241 | 448.8322 | 34.0887 | 50.4322 | 37.5857 | 78.3068 | 12.0437 | 109.7256 | 29.7101 | 8.218 | 100.1842 | 78.8508 | 24 | 30.5882 | 86 | 31 | 0.99831 | 69.8039 | 102 | 8070 | 32.549 | 107.8415 | 36.4624 | -0.3125 | 20.0625 | 0 | 44.2139 | 32.8281
9/27/2020 13:33:57.1 | 46.9904 | 1762 | 12 | 2499.6287 | 129.8261 | 84.7998 | 100.2402 | 30.0583 | 32.0301 | 0.03917 | 106.9738 | 11.4762 | 70.3045 | 70.0674 | 70.3672 | 1.0044 | 97.971 | 283.8804 | 221.5269 | 100.8133 | 697.757 | 1.8117 | 450.3684 | 33.9833 | 50.7099 | 37.4919 | 78.6223 | 12.0437 | 109.3329 | 29.6259 | 8.2038 | 100.1758 | 78.9104 | 24 | 30.1961 | 86 | 31 | 0.99773 | 69.8039 | 102 | 7850 | 32.549 | 107.8415 | 36.4594 | -0.25 | 19.875 | 0 | 43.8263 | 32.8281
9/27/2020 13:33:58.1 | 46.9907 | 1763 | 12 | 2501.0589 | 129.723 | 84.8019 | 100.2514 | 30.0656 | 32.0141 | 0.04166 | 106.9564 | 11.4927 | 70.4757 | 69.5968 | 70.4185 | 0.99637 | 97.9716 | 284.3862 | 221.5269 | 100.9866 | 697.6457 | 1.7927 | 452.0722 | 33.9758 | 50.7411 | 37.6106 | 78.5042 | 12.0354 | 109.5575 | 29.6052 | 8.2063 | 100.1255 | 78.9725 | 24 | 30.1961 | 86 | 31 | 1.0084 | 69.8039 | 98 | 8020 | 32.549 | 109.1309 | 36.3159 | -0.3125 | 19.8125 | 0 | 43.7866 | 32.8281
9/27/2020 13:33:59.1 | 46.991 | 1764 | 12 | 2498.828 | 130.0606 | 84.7996 | 100.2413 | 30.0625 | 32.0386 | 0.04006 | 106.9302 | 11.4908 | 70.1903 | 69.8559 | 70.457 | 0.99583 | 97.9716 | 284.9201 | 221.6114 | 100.9929 | 697.5697 | 1.7962 | 449.5584 | 34.0338 | 50.4904 | 37.565 | 78.412 | 12.0278 | 109.5855 | 29.7694 | 8.2051 | 100.0584 | 78.979 | 24 | 30.1961 | 86 | 31 | 1.0028 | 69.4118 | 102 | 7800 | 32.549 | 108.1619 | 36.5326 | -0.25 | 20.0625 | 0 | 43.9392 | 32.9219
9/27/2020 13:34:00.1 | 46.9913 | 1765 | 12 | 2500.8582 | 129.9053 | 84.7934 | 100.2243 | 30.0572 | 32.035 | 0.04127 | 106.9302 | 11.4908 | 70.3901 | 69.9976 | 70.4966 | 1.0046 | 97.9716 | 284.7796 | 221.8367 | 100.974 | 697.499 | 1.7893 | 450.4243 | 34.0208 | 50.4701 | 37.5788 | 78.4912 | 12.0611 | 109.7536 | 29.4866 | 8.1728 | 100.0668 | 79.0411 | 24 | 29.8039 | 86 | 31 | 1.0093 | 69.8039 | 102 | 8040 | 32.549 | 107.8415 | 36.3831 | -0.1875 | 19.875 | 0 | 44.0704 | 32.9219
9/27/2020 13:34:01.1 | 46.9916 | 1766 | 12 | 2498.9188 | 130.2468 | 84.8409 | 100.212 | 30.0661 | 32.0278 | 0.04292 | 106.9127 | 11.4859 | 70.4186 | 70.0525 | 70.5327 | 0.98871 | 97.9722 | 284.1052 | 221.4706 | 101.0827 | 697.407 | 1.7947 | 450.6198 | 34.0838 | 50.1746 | 37.4601 | 78.6028 | 12.021 | 109.8382 | 29.8149 | 8.1702 | 100.0584 | 79.0282 | 24 | 29.8039 | 86 | 31 | 1.004 | 69.8039 | 98 | 8140 | 32.549 | 109.1309 | 36.4807 | -0.25 | 20 | 0 | 43.866 | 32.9219
9/27/2020 13:34:02.1 | 46.9918 | 1767 | 12 | 2500.6005 | 130.0109 | 84.8431 | 100.1869 | 30.0716 | 32.0186 | 0.04336 | 106.9127 | 11.484 | 70.2474 | 70.2734 | 70.5541 | 1.0076 | 97.9733 | 284.3581 | 221.0762 | 101.0347 | 697.2903 | 1.8002 | 448.6367 | 34.045 | 50.5352 | 37.5195 | 78.5042 | 12.0202 | 109.8113 | 29.7101 | 8.2025 | 100.0668 | 79.0839 | 24 | 30.5882 | 86 | 31 | 1.0007 | 69.8039 | 102 | 8090 | 32.549 | 107.8415 | 36.6821 | -0.1875 | 19.9375 | 0 | 44.2383 | 32.8281
9/27/2020 13:34:03.1 | 46.9921 | 1768 | 12 | 2499.3639 | 130.037 | 84.8187 | 100.1457 | 30.0686 | 32.0193 | 0.04266 | 106.8778 | 11.4966 | 70.3045 | 70.0325 | 70.5711 | 1.0078 | 97.9716 | 284.0209 | 221.3297 | 100.859 | 697.071 | 1.7942 | 450.4522 | 34.0349 | 50.3984 | 37.6037 | 78.3731 | 12.0142 | 109.8657 | 29.6232 | 8.1793 | 100.0584 | 79.3105 | 24 | 29.8039 | 86 | 31 | 0.99904 | 69.8039 | 101 | 7850 | 32.549 | 107.8415 | 36.6242 | -0.125 | 19.9375 | 0 | 44.2291 | 32.8281
9/27/2020 13:34:04.1 | 46.9924 | 1769 | 12 | 2498.6389 | 129.7146 | 84.7574 | 100.0772 | 30.0555 | 32.0356 | 0.04201 | 106.904 | 11.4966 | 70.4472 | 69.8375 | 70.5824 | 0.9994 | 97.9716 | 284.7796 | 221.7804 | 100.7755 | 697.0356 | 1.7858 | 452.0722 | 33.9407 | 50.3089 | 37.5581 | 78.6327 | 12.0134 | 109.7536 | 29.7419 | 8.1329 | 100.0919 | 79.3661 | 24 | 30.1961 | 86 | 31 | 0.99931 | 69.8039 | 98 | 7970 | 32.549 | 109.1309 | 36.4807 | -0.1875 | 19.3125 | 0 | 44.5496 | 32.8281
9/27/2020 13:34:05.1 | 46.9927 | 1770 | 12 | 2497.6252 | 129.3305 | 84.758 | 100.0257 | 30.0516 | 32.0302 | 0.04359 | 106.8778 | 11.4976 | 70.333 | 70.2436 | 70.6275 | 0.99548 | 97.9727 | 284.1333 | 221.8367 | 100.9323 | 696.873 | 1.7752 | 451.2343 | 33.8265 | 50.5284 | 37.4008 | 78.4483 | 12.0346 | 110.1469 | 29.8081 | 8.1471 | 99.9745 | 79.3169 | 24 | 29.8039 | 86 | 31 | 1.0225 | 69.8039 | 102 | 7820 | 32.549 | 108.1619 | 36.5662 | -0.25 | 18.875 | 0 | 44.9066 | 32.9219
9/27/2020 13:34:06.1 | 46.9929 | 1771 | 12 | 2499.0647 | 129.4768 | 84.8371 | 99.9816 | 30.0524 | 32.0269 | 0.04191 | 106.8429 | 11.4888 | 70.2759 | 69.8108 | 70.6653 | 0.99761 | 97.9722 | 284.2457 | 222.0057 | 100.6502 | 696.813 | 1.771 | 449.5863 | 33.8843 | 50.5867 | 37.5332 | 78.6028 | 12.0301 | 110.6226 | 29.4479 | 8.2399 | 99.9829 | 79.5886 | 24 | 29.4118 | 86 | 31 | 0.99144 | 69.8039 | 102 | 7990 | 32.549 | 108.8104 | 36.3434 | -0.125 | 20.625 | 0 | 44.3451 | 32.9219
9/27/2020 13:34:07.1 | 46.9932 | 1772 | 12 | 2500.4021 | 129.4401 | 84.8409 | 99.9146 | 30.0857 | 32.041 | 0.03987 | 106.9389 | 11.5082 | 70.6756 | 69.6788 | 70.7471 | 0.9912 | 97.971 | 284.6953 | 222.0621 | 100.9386 | 696.7317 | 1.7814 | 449.3908 | 33.8928 | 50.6382 | 37.5857 | 78.6028 | 12.0543 | 110.5094 | 29.7101 | 8.245 | 100.0584 | 79.4903 | 24 | 29.8039 | 86 | 31 | 0.99623 | 69.8039 | 98 | 8160 | 32.549 | 109.7717 | 36.2366 | -0.0625 | 20.375 | 0 | 44.2657 | 32.9219
9/27/2020 13:34:08.1 | 46.9935 | 1773 | 12 | 2502.3392 | 130.0407 | 84.8595 | 99.8706 | 30.0822 | 32.0284 | 0.04108 | 106.9215 | 11.5053 | 70.2474 | 70.3182 | 70.833 | 0.99566 | 97.9716 | 284.2457 | 222.3156 | 100.7944 | 696.7403 | 1.7929 | 449.1115 | 34.0764 | 50.6382 | 37.4919 | 78.5535 | 12.0543 | 109.7816 | 29.5528 | 8.2025 | 100.1423 | 79.5007 | 24.5 | 29.8039 | 86 | 31 | 1.0003 | 69.8039 | 102 | 8090 | 32.549 | 108.49 | 36.2213 | -0.0625 | 20.125 | 0 | 44.4122 | 32.9219
9/27/2020 13:34:09.1 | 46.9938 | 1774 | 12 | 2496.7473 | 130.2985 | 84.8566 | 99.8504 | 30.0735 | 32.0115 | 0.04437 | 106.904 | 11.5024 | 70.1903 | 70.0242 | 70.9061 | 1.006 | 97.9722 | 284.6953 | 222.0621 | 101.1017 | 696.6504 | 1.7867 | 450.3963 | 34.0677 | 50.3494 | 37.5332 | 78.6716 | 12.0407 | 109.278 | 29.521 | 8.169 | 100.0752 | 79.4903 | 24 | 30.1961 | 86 | 31 | 0.99706 | 69.8039 | 101 | 7850 | 32.549 | 107.8415 | 36.3708 | -0.125 | 19.1875 | 0 | 44.8151 | 32.8281
9/27/2020 13:34:10.1 | 46.9941 | 1775 | 12 | 2502.1741 | 129.6832 | 84.8922 | 99.856 | 30.0816 | 32.0115 | 0.04666 | 106.9302 | 11.4869 | 70.3616 | 69.7874 | 70.9752 | 1.0106 | 97.9722 | 284.1333 | 222.2874 | 100.7944 | 696.7617 | 1.7783 | 452.2677 | 33.9805 | 50.7411 | 37.5195 | 78.7015 | 12.0202 | 109.7262 | 29.6052 | 8.2579 | 99.9745 | 79.6249 | 24 | 30.5882 | 86 | 31 | 0.99803 | 69.8039 | 98 | 7990 | 32.549 | 108.8104 | 36.3586 | -0.25 | 19.75 | 0 | 44.4092 | 32.8281
9/27/2020 13:34:11.1 | 46.9943 | 1776 | 12 | 2500.2393 | 129.9974 | 84.8711 | 99.8995 | 30.0797 | 32.0236 | 0.04515 | 107 | 11.4937 | 70.5328 | 69.3821 | 71.0269 | 0.99815 | 97.9716 | 285.0606 | 222.5691 | 100.9929 | 696.813 | 1.7933 | 448.078 | 34.0365 | 50.7479 | 37.5857 | 78.7573 | 12.0195 | 109.2494 | 29.7694 | 8.227 | 100.0416 | 79.6869 | 24 | 30.1961 | 86 | 31 | 1.0041 | 69.8039 | 102 | 7800 | 32.549 | 107.8415 | 36.4471 | -0.1875 | 19.875 | 0 | 44.5862 | 32.9219
9/27/2020 13:34:12.1 | 46.9946 | 1777 | 12 | 2501.3803 | 130.0525 | 84.9257 | 99.94 | 30.0716 | 32.0344 | 0.04406 | 106.9389 | 11.4966 | 70.0761 | 69.9942 | 71.0417 | 0.99548 | 97.9722 | 284.7234 | 221.9494 | 100.8425 | 696.843 | 1.8037 | 449.6422 | 34.0665 | 50.5352 | 37.6243 | 78.7015 | 12.0565 | 109.418 | 29.7625 | 8.1561 | 99.9913 | 79.7232 | 24 | 30.1961 | 86 | 31 | 0.99773 | 69.8039 | 102 | 7990 | 32.549 | 107.8415 | 36.4929 | -0.3125 | 20.1875 | 0 | 44.3939 | 32.8281
9/27/2020 13:34:13.1 | 46.9949 | 1778 | 12 | 2499.0516 | 130.2359 | 84.9467 | 99.9722 | 30.0716 | 32.0208 | 0.04504 | 106.9913 | 11.4966 | 70.2759 | 69.9209 | 71.0634 | 0.99886 | 97.971 | 285.0606 | 222.0621 | 100.9095 | 696.767 | 1.8079 | 450.6757 | 34.0827 | 50.7614 | 37.5788 | 78.5236 | 12.0467 | 109.697 | 29.6783 | 8.218 | 100.1087 | 79.8771 | 24 | 30.5882 | 86 | 31 | 1.0021 | 69.8039 | 98 | 8140 | 32.549 | 108.8104 | 36.4105 | -0.3125 | 19.875 | 0 | 44.5099 | 32.8281
9/27/2020 13:34:14.1 | 46.9952 | 1779 | 12 | 2500.0053 | 130.181 | 84.9711 | 100.0088 | 30.0716 | 32.0366 | 0.04366 | 107 | 11.4917 | 70.4472 | 70.2237 | 71.0885 | 1.003 | 97.9716 | 284.5829 | 222.1184 | 100.9638 | 696.8837 | 1.8 | 449.8377 | 34.0814 | 50.6652 | 37.5719 | 78.7767 | 12.0331 | 109.4735 | 29.9997 | 8.2089 | 100.1171 | 79.8215 | 24 | 30.1961 | 86 | 31 | 0.99855 | 69.8039 | 102 | 8040 | 32.549 | 107.8415 | 36.5662 | -0.25 | 20.3125 | 0 | 44.4672 | 32.8281
9/27/2020 13:34:15.1 | 46.9954 | 1780 | 12 | 2500.4612 | 129.965 | 84.9553 | 100.0596 | 30.0668 | 32.0266 | 0.04464 | 107 | 11.5005 | 70.1903 | 70.2187 | 71.121 | 1.0072 | 97.9722 | 284.1333 | 221.7241 | 100.9197 | 696.9297 | 1.8144 | 450.4243 | 34.031 | 50.5149 | 37.5264 | 78.6327 | 12.0111 | 109.6421 | 29.7419 | 8.1935 | 100.1506 | 79.7788 | 24 | 30.1961 | 86 | 31 | 1.0003 | 69.8039 | 102 | 7800 | 32.549 | 107.8415 | 36.4563 | -0.3125 | 20.125 | 0 | 44.3909 | 32.9219
9/27/2020 13:34:16.1 | 46.9957 | 1781 | 12 | 2492.6692 | 128.5624 | 84.9757 | 100.0828 | 30.0547 | 32.0422 | 0.05113 | 106.9826 | 11.4976 | 70.3045 | 69.6503 | 71.1591 | 1.021 | 97.9705 | 283.1497 | 221.0762 | 100.8842 | 697.0624 | 1.7812 | 449.8098 | 33.5588 | 50.6829 | 37.645 | 78.5964 | 12.0316 | 110.0606 | 29.7032 | 8.0594 | 99.8571 | 79.8409 | 24 | 29.0196 | 86 | 31 | 1.0056 | 69.0196 | 97 | 8020 | 32.549 | 108.8104 | 36.8591 | -0.1875 | 20.8125 | 0 | 43.0939 | 32.9219
9/27/2020 13:34:17.1 | 46.996 | 1782 | 12 | 2496.0462 | 127.0885 | 85.0385 | 100.1102 | 30.0679 | 32.0269 | 0.05643 | 106.8429 | 11.5005 | 70.2474 | 70.0375 | 71.1845 | 1.0072 | 97.9733 | 284.1895 | 221.4143 | 100.8905 | 697.0217 | 1.7524 | 450.7315 | 33.2191 | 50.9985 | 37.645 | 78.8495 | 12.0263 | 110.3996 | 29.5003 | 8.0671 | 99.5048 | 79.89 | 24.5 | 29.0196 | 86 | 31 | 1.0037 | 68.6274 | 97 | 8360 | 32.549 | 109.4513 | 36.5936 | -0.25 | 20.6875 | 0 | 42.9321 | 32.9219
9/27/2020 13:34:18.1 | 46.9963 | 1783 | 12 | 2495.0055 | 126.8274 | 85.0147 | 100.1273 | 30.066 | 32.0172 | 0.05605 | 106.7557 | 11.4937 | 69.9334 | 69.8759 | 71.2035 | 1.0065 | 97.9733 | 284.1895 | 221.5551 | 100.9197 | 696.8783 | 1.7417 | 449.7819 | 33.137 | 50.7208 | 37.5126 | 78.7807 | 12.0013 | 110.3996 | 29.5321 | 8.0749 | 99.1274 | 79.8642 | 24.5 | 28.6274 | 86 | 31 | 1.005 | 68.6274 | 96 | 8430 | 32.549 | 109.7717 | 36.3892 | -0.3125 | 17.9375 | 0 | 45.0134 | 32.8281
9/27/2020 13:34:19.1 | 46.9966 | 1784 | 12 | 2502.2022 | 126.3349 | 85.0012 | 100.1579 | 30.0706 | 32.0123 | 0.06099 | 106.7295 | 11.485 | 70.0476 | 69.9292 | 71.2334 | 1.0046 | 97.9722 | 284.5267 | 221.4706 | 100.8716 | 696.9243 | 1.7249 | 449.1394 | 33.1035 | 50.6694 | 37.5195 | 78.6821 | 12.002 | 109.8662 | 29.1649 | 8.1019 | 98.9513 | 79.9198 | 24.5 | 29.0196 | 86 | 31 | 0.998 | 69.0196 | 100 | 7970 | 32.549 | 108.49 | 36.4654 | -0.25 | 21.375 | 0 | 43.0267 | 32.9219
9/27/2020 13:34:20.1 | 46.9968 | 1785 | 12 | 2494.8219 | 127.1283 | 85.0156 | 100.1791 | 30.0547 | 32.018 | 0.06012 | 106.7644 | 11.4879 | 70.4186 | 69.6135 | 71.2725 | 1.0006 | 97.9727 | 283.6837 | 221.1326 | 100.9449 | 697.057 | 1.7293 | 449.5025 | 33.2132 | 50.6964 | 37.6381 | 78.8066 | 12.027 | 109.3346 | 29.717 | 8.0994 | 98.9596 | 79.9818 | 24.5 | 29.0196 | 86 | 31 | 1.0017 | 68.6274 | 97 | 8330 | 32.549 | 108.8104 | 36.2427 | -0.3125 | 20.8125 | 0 | 43.3319 | 32.9219
9/27/2020 13:34:21.1 | 46.9971 | 1786 | 12 | 2498.5226 | 126.7828 | 85.0409 | 100.1994 | 30.056 | 32.026 | 0.05775 | 106.8429 | 11.4782 | 70.3901 | 70.4855 | 71.3038 | 1.0008 | 97.971 | 283.7961 | 221.4706 | 100.8362 | 697.271 | 1.732 | 450.0612 | 33.172 | 50.5799 | 37.5995 | 78.695 | 12.0195 | 110.2573 | 29.7556 | 8.0684 | 98.9513 | 80.0439 | 24.5 | 29.0196 | 86 | 31 | 1.0026 | 69.0196 | 100 | 8290 | 32.549 | 108.49 | 36.2427 | -0.3125 | 18.4375 | 0 | 44.9707 | 32.8281
9/27/2020 13:34:22.1 | 46.9974 | 1787 | 12 | 2497.4686 | 126.5763 | 85.0552 | 100.2132 | 30.0582 | 32.0104 | 0.0566 | 106.8516 | 11.4762 | 70.3616 | 70.1173 | 71.3352 | 1.0247 | 97.9733 | 284.5548 | 221.4988 | 100.8779 | 697.2496 | 1.7322 | 450.6477 | 33.104 | 50.7276 | 37.4146 | 78.8365 | 12.0142 | 110.0915 | 29.6439 | 8.0078 | 98.7919 | 79.9689 | 24.5 | 28.6274 | 86 | 31 | 1.0007 | 68.6274 | 97 | 8210 | 32.549 | 109.7717 | 35.9192 | -0.25 | 20.1875 | 0 | 43.9056 | 32.9219
9/27/2020 13:34:23.1 | 46.9977 | 1788 | 12 | 2499.0373 | 126.2669 | 85.0943 | 100.211 | 30.0608 | 32.0069 | 0.05932 | 106.9389 | 11.4859 | 70.5614 | 69.652 | 71.272 | 1.0006 | 97.9727 | 285.0325 | 221.8931 | 100.8905 | 697.4883 | 1.7468 | 452.5191 | 33.0438 | 50.8956 | 37.4601 | 78.8495 | 12.0225 | 109.4186 | 29.6577 | 8.0981 | 98.9093 | 80.0607 | 24.5 | 29.0196 | 86 | 31 | 1.0004 | 68.6274 | 101 | 7920 | 32.549 | 108.1619 | 35.9863 | -0.3125 | 20.75 | 0 | 42.8955 | 32.9219
9/27/2020 13:34:24.1 | 46.9979 | 1789 | 12 | 2500.3848 | 126.4155 | 85.128 | 100.2095 | 30.0452 | 32.0233 | 0.06055 | 106.9826 | 11.4917 | 70.3901 | 69.7941 | 71.2317 | 0.99975 | 97.971 | 284.4986 | 221.8931 | 100.9929 | 697.697 | 1.745 | 450.8433 | 33.1006 | 50.7479 | 37.6243 | 78.9546 | 12.0119 | 108.9407 | 29.717 | 8.0916 | 98.8758 | 80.0672 | 24.5 | 29.4118 | 86 | 31 | 1.0021 | 69.0196 | 101 | 7900 | 32.549 | 107.5211 | 36.0168 | -0.1875 | 19.25 | 0 | 44.7052 | 32.8281
9/27/2020 13:34:25.1 | 46.9982 | 1790 | 12 | 2500.7342 | 126.4609 | 85.1328 | 100.181 | 30.0508 | 32.0426 | 0.06247 | 107 | 11.4947 | 70.5328 | 69.7958 | 71.2002 | 1.0076 | 97.9722 | 284.4143 | 222.2311 | 100.7881 | 698.0277 | 1.7329 | 449.726 | 33.1171 | 50.6314 | 37.5788 | 78.843 | 12.0384 | 109.306 | 29.8605 | 8.0478 | 98.7416 | 80.0245 | 24.5 | 29.8039 | 86 | 31 | 0.99922 | 68.6274 | 96 | 8160 | 32.549 | 108.49 | 36.0901 | -0.25 | 19.8125 | 0 | 44.7662 | 32.8281
9/27/2020 13:34:26.1 | 46.9985 | 1791 | 12 | 2497.3162 | 126.4759 | 85.1322 | 100.1362 | 30.0467 | 32.0155 | 0.06022 | 107.0174 | 11.5044 | 70.4757 | 69.9626 | 71.1903 | 1.0081 | 97.9722 | 284.6953 | 222.2592 | 100.9323 | 698.2311 | 1.7131 | 450.8991 | 33.0758 | 50.9917 | 37.5788 | 78.9909 | 12.0233 | 109.4741 | 29.5983 | 8.0749 | 98.6409 | 80.0737 | 24.5 | 29.0196 | 86 | 31 | 1.002 | 68.6274 | 101 | 8140 | 32.549 | 107.8415 | 35.8978 | -0.1875 | 19.0625 | 0 | 45.221 | 32.9219
9/27/2020 13:34:27.1 | 46.9988 | 1792 | 12 | 2499.7753 | 126.2685 | 85.1388 | 100.0741 | 30.0594 | 32.0234 | 0.05871 | 107.0262 | 11.484 | 70.1903 | 69.6185 | 71.2136 | 1.0038 | 97.9727 | 284.7515 | 221.9494 | 100.9929 | 698.4291 | 1.7151 | 450.6198 | 33.054 | 50.9023 | 37.6243 | 78.9546 | 11.9997 | 109.8388 | 29.4023 | 8.1161 | 98.6912 | 80.1655 | 24.5 | 29.0196 | 86 | 31 | 0.99892 | 68.6274 | 101 | 8190 | 32.549 | 107.8415 | 35.8429 | -0.25 | 21 | 0 | 44.1009 | 32.9219
9/27/2020 13:34:28.1 | 46.9991 | 1793 | 12 | 2500.439 | 126.1978 | 85.1606 | 100.0417 | 30.0538 | 32.0125 | 0.05508 | 107.0349 | 11.4801 | 70.2188 | 69.8442 | 71.2506 | 1.0117 | 97.9716 | 285.2573 | 222.3437 | 101.041 | 698.5971 | 1.7444 | 450.5639 | 33.0443 | 50.8508 | 37.5788 | 78.9546 | 12.0361 | 110.1458 | 29.6121 | 8.0736 | 98.8506 | 80.1228 | 24.5 | 29.4118 | 86 | 31 | 0.99846 | 69.0196 | 97 | 8260 | 32.549 | 109.1309 | 35.8002 | -0.3125 | 20.875 | 0 | 43.4387 | 32.8281
9/27/2020 13:34:29.1 | 46.9993 | 1794 | 12 | 2501.3833 | 126.2282 | 85.095 | 100.0143 | 30.0674 | 32.0155 | 0.05381 | 106.9826 | 11.4724 | 70.1903 | 69.9376 | 71.2636 | 1.0208 | 97.9733 | 284.5267 | 222.1747 | 100.8677 | 698.8005 | 1.763 | 449.1394 | 33.0647 | 50.7167 | 37.4739 | 79.2205 | 12.0164 | 109.7553 | 29.8949 | 8.0478 | 99.0267 | 80.1228 | 24.5 | 29.4118 | 86 | 31 | 1.001 | 68.6274 | 101 | 7900 | 32.549 | 108.49 | 35.6506 | -0.25 | 21.0625 | 0 | 43.1671 | 32.8281
9/27/2020 13:34:30.1 | 46.9996 | 1795 | 12 | 2498.8082 | 126.6244 | 85.1498 | 99.9756 | 30.0641 | 31.9954 | 0.05505 | 106.9826 | 11.4733 | 70.2474 | 69.8125 | 71.2943 | 0.9994 | 97.9693 | 284.9763 | 222.4846 | 100.8488 | 698.9525 | 1.7621 | 452.0164 | 33.1344 | 50.5934 | 37.565 | 79.0532 | 12.0149 | 109.8354 | 29.8743 | 8.0955 | 99.0771 | 80.3064 | 24.5 | 29.0196 | 86 | 31 | 1.0001 | 68.6274 | 97 | 8240 | 32.549 | 109.1309 | 35.5194 | -0.25 | 20.8125 | 0 | 43.1885 | 32.9219
9/27/2020 13:34:31.1 | 46.9999 | 1796 | 12 | 2500.1416 | 126.5682 | 85.1807 | 99.9163 | 30.0532 | 32.0182 | 0.05335 | 106.9913 | 11.4733 | 70.1332 | 69.5113 | 71.3546 | 0.99708 | 97.9716 | 285.2573 | 222.5972 | 100.9095 | 699.0639 | 1.7586 | 450.5639 | 33.1373 | 50.7099 | 37.5513 | 79.2634 | 12.0217 | 109.7256 | 29.6783 | 8.0646 | 99.01 | 80.097 | 24.5 | 29.4118 | 86 | 31 | 0.99751 | 68.6274 | 96 | 8190 | 32.549 | 109.1309 | 35.3516 | -0.25 | 20.375 | 0 | 43.4692 | 32.9219
9/27/2020 13:34:32.1 | 47.0002 | 1797 | 12 | 2496.604 | 126.6789 | 85.2352 | 99.8772 | 30.0576 | 32.005 | 0.05403 | 106.9913 | 11.482 | 70.5328 | 69.8775 | 71.4166 | 1.0012 | 97.971 | 284.4143 | 222.4564 | 100.9929 | 699.1206 | 1.7606 | 449.4746 | 33.1194 | 50.7479 | 37.5719 | 79.0532 | 12.0104 | 109.8371 | 29.8218 | 8.0903 | 98.9513 | 80.2146 | 24.5 | 29.0196 | 87 | 31 | 1.0023 | 68.6274 | 101 | 8070 | 32.549 | 108.1619 | 35.4919 | -0.1875 | 20.125 | 0 | 43.4784 | 32.8281
9/27/2020 13:34:33.1 | 47.0004 | 1798 | 12 | 2501.2284 | 126.4315 | 85.2633 | 99.8733 | 30.06 | 32.0182 | 0.05452 | 106.9826 | 11.4772 | 70.6185 | 69.2762 | 71.4664 | 1.0044 | 97.9733 | 284.5829 | 222.3156 | 100.7944 | 699.1666 | 1.7539 | 451.2343 | 33.1159 | 50.7411 | 37.5264 | 78.8988 | 12.0399 | 109.6153 | 29.6577 | 8.0929 | 98.8842 | 80.2211 | 24.5 | 29.0196 | 87 | 31 | 1.0033 | 68.6274 | 97 | 8260 | 32.549 | 108.8104 | 35.376 | -0.1875 | 19.5 | 0 | 44.1223 | 32.8281
9/27/2020 13:34:34.1 | 47.0007 | 1799 | 12 | 2502.218 | 126.7174 | 85.2374 | 99.8636 | 30.0345 | 32.0232 | 0.0546 | 107.0436 | 11.4869 | 70.1047 | 70.1705 | 71.4985 | 1.0101 | 97.9699 | 285.707 | 222.5127 | 100.8298 | 699.324 | 1.7568 | 449.8377 | 33.2039 | 50.6246 | 37.7292 | 78.9845 | 12.0005 | 109.7239 | 29.6439 | 8.0568 | 98.8422 | 80.2146 | 24.5 | 29.4118 | 86 | 31 | 0.99599 | 68.6274 | 97 | 8240 | 32.549 | 108.8104 | 35.2539 | -0.125 | 20.3125 | 0 | 43.5821 | 32.8281
9/27/2020 13:34:35.1 | 47.001 | 1800 | 12 | 2499.429 | 126.8638 | 85.2419 | 99.8674 | 30.0415 | 32.0072 | 0.05643 | 107.0349 | 11.4879 | 70.1903 | 70.3762 | 71.5092 | 1.0006 | 97.9699 | 285.2292 | 222.6536 | 100.9929 | 699.0852 | 1.763 | 450.7874 | 33.2053 | 50.5419 | 37.5788 | 79.0039 | 12.0233 | 109.4718 | 29.9267 | 8.1122 | 98.8087 | 80.4175 | 24.5 | 29.0196 | 86 | 31 | 1.0032 | 68.6274 | 100 | 7900 | 32.549 | 107.8415 | 35.2386 | -0.125 | 19.8125 | 0 | 43.103 | 32.8281
9/27/2020 17:37:09.4 | 50.5014 | 1 | 13 | 1568.185 | 49.2711 | 45.0013 | 49.9999 | 30.0612 | 32.0788 | 0.04841 | 104.0241 | 11.4413 | 69.9619 | 39.9599 | 22.9085 | 0.75766 | 97.6731 | 400.9506 | 383.5666 | 53.1994 | 450.4706 | 1.4197 | 451.0667 | 8.0913 | 40.0852 | 35.3751 | 40.2182 | 12.0172 | 100.6594 | 30.3174 | 3.4538 | 55.7145 | 20.9426 | 27 | 16.0784 | 46 | 32 | 0.7816 | 35.2941 | 55 | 3920 | 25.4902 | 99.8001 | 55.5939 | 0 | 19.8125 | 0 | 39.0076 | 32.9219
9/27/2020 17:37:10.4 | 50.5017 | 2 | 13 | 1601.3316 | 47.7862 | 45.0362 | 50.0121 | 30.0614 | 32.0929 | 0.0479 | 104.0503 | 11.45 | 69.7336 | 40.951 | 22.9033 | 0.75623 | 97.6725 | 408.2008 | 389.7632 | 53.3733 | 450.4814 | 1.4172 | 450.6198 | 8.0133 | 40.2631 | 35.3366 | 40.3952 | 12.0142 | 100.7708 | 30.0766 | 3.4692 | 55.5216 | 21.0104 | 27.5 | 16.0784 | 46 | 32 | 0.78364 | 35.2941 | 56 | 4140 | 25.4902 | 99.8001 | 55.6488 | -0.125 | 19.6875 | 0 | 39.1266 | 32.9219
9/27/2020 17:37:11.4 | 50.502 | 3 | 13 | 1632.2208 | 47.0481 | 45.0383 | 50.0095 | 30.0506 | 32.0813 | 0.04456 | 104.1201 | 11.4423 | 69.8478 | 42.1355 | 22.9204 | 0.7532 | 97.6736 | 413.4557 | 394.1571 | 53.7102 | 450.5911 | 1.3499 | 451.0388 | 8.0417 | 40.1898 | 35.4277 | 40.2182 | 12.0081 | 100.5479 | 30.1078 | 3.5337 | 55.1945 | 20.9961 | 27.5 | 16.0784 | 46 | 32 | 0.78209 | 34.902 | 56 | 4010 | 25.4902 | 99.8001 | 55.6274 | -0.0625 | 20.1875 | 0 | 38.8824 | 32.9219
9/27/2020 17:37:12.4 | 50.5022 | 4 | 13 | 1662.8351 | 46.3106 | 45.0082 | 50.0105 | 30.0592 | 32.0805 | 0.04152 | 104.2161 | 11.4394 | 69.705 | 43.0618 | 22.9211 | 0.74572 | 97.6719 | 416.7436 | 396.8892 | 53.4617 | 450.7626 | 1.3206 | 450.7036 | 8.0641 | 40.1445 | 35.4944 | 40.1732 | 11.9975 | 101.0784 | 30.2197 | 3.5646 | 54.8338 | 21.0104 | 28 | 16.0784 | 46 | 32 | 0.78209 | 34.5098 | 53 | 4110 | 25.4902 | 99.8001 | 55.6549 | -0.0625 | 20.125 | 0 | 39.2059 | 32.9219
9/27/2020 17:37:13.4 | 50.5025 | 5 | 13 | 1702.8916 | 45.6554 | 45.0113 | 50.0152 | 30.054 | 32.0673 | 0.03762 | 104.4256 | 11.4462 | 69.9049 | 44.3108 | 22.9147 | 0.75196 | 97.6725 | 422.1952 | 403.5646 | 53.448 | 451.0678 | 1.2799 | 450.8433 | 8.1416 | 40.1827 | 35.3154 | 40.1593 | 12.0285 | 100.9109 | 30.258 | 3.7322 | 54.5654 | 20.8286 | 28 | 16.0784 | 46 | 32 | 0.77714 | 34.5098 | 55 | 4230 | 25.4902 | 99.8001 | 55.6 | -0.125 | 20.375 | 0 | 39.0625 | 32.9219
9/27/2020 17:37:14.4 | 50.5028 | 6 | 13 | 1741.8904 | 46.3785 | 44.9674 | 50.0265 | 30.0732 | 32.0614 | 0.02792 | 104.7485 | 11.4374 | 70.1903 | 45.7588 | 22.9148 | 0.7557 | 97.6736 | 424.5557 | 405.677 | 53.5944 | 451.4348 | 1.3304 | 451.5415 | 8.4599 | 40.1757 | 35.4277 | 40.2563 | 12.0134 | 101.1081 | 30.1986 | 3.8624 | 54.7919 | 20.9961 | 28 | 16.4706 | 46 | 32 | 0.78114 | 35.2941 | 54 | 4310 | 25.8823 | 99.8001 | 55.5908 | -0.125 | 20.1875 | 0 | 39.0808 | 32.9219
9/27/2020 17:37:15.4 | 50.5031 | 7 | 13 | 1774.8973 | 47.505 | 44.9284 | 50.0898 | 30.0787 | 32.0772 | 0.02023 | 105.211 | 11.4374 | 69.7621 | 46.6644 | 22.935 | 0.75481 | 97.6725 | 431.5249 | 410.2118 | 53.5502 | 451.9678 | 1.3271 | 450.4522 | 8.8296 | 40.1305 | 35.3892 | 40.2632 | 12.002 | 101.079 | 30.1008 | 3.9513 | 55.1442 | 21.1172 | 28 | 16.8627 | 46 | 32 | 0.78291 | 36.0784 | 54 | 4580 | 26.2745 | 100.441 | 55.5511 | 0 | 20.1875 | 0 | 39.1418 | 32.9219
9/27/2020 17:37:16.4 | 50.5034 | 8 | 13 | 1815.8033 | 49.3722 | 44.9171 | 50.134 | 30.0757 | 32.0933 | 0.0084 | 105.9789 | 11.4306 | 69.8478 | 48.0289 | 22.9729 | 0.74839 | 97.6748 | 437.4543 | 416.7745 | 53.4411 | 452.8461 | 1.4165 | 452.1002 | 9.3881 | 40.228 | 35.5399 | 39.9963 | 11.9747 | 101.6975 | 30.1462 | 4.2233 | 56.1087 | 20.9498 | 28 | 16.8627 | 46 | 32 | 0.77366 | 37.2549 | 56 | 4750 | 26.2745 | 100.441 | 55.5511 | -0.0625 | 19.8125 | 0 | 39.0991 | 32.9219
9/27/2020 17:37:17.4 | 50.5036 | 9 | 13 | 1839.612 | 52.0203 | 44.872 | 50.1909 | 30.113 | 32.0658 | -0.0019 | 106.3978 | 11.4239 | 69.7336 | 49.1197 | 23.0014 | 0.75712 | 97.6731 | 438.4659 | 416.8308 | 53.3969 | 453.8448 | 1.4159 | 451.1784 | 10.0214 | 40.1827 | 35.2172 | 40.1073 | 12.0157 | 102.4801 | 30.1008 | 4.3458 | 57.0229 | 21.0495 | 27.5 | 17.2549 | 46 | 32 | 0.77729 | 38.4314 | 57 | 4940 | 26.6667 | 101.0895 | 55.4932 | -0.0625 | 20.125 | 0 | 39.0869 | 32.9219
9/27/2020 17:37:18.4 | 50.5039 | 10 | 13 | 1890.4111 | 53.178 | 44.8602 | 50.2575 | 30.0956 | 32.0834 | -0.00452 | 105.5688 | 11.4142 | 70.019 | 50.5157 | 23.053 | 0.75588 | 97.6736 | 444.1424 | 422.3232 | 53.5059 | 454.8249 | 1.4821 | 449.726 | 10.5273 | 40.3466 | 35.3437 | 40.3222 | 12.0119 | 103.209 | 30.2126 | 4.5868 | 57.9371 | 21.071 | 28 | 17.2549 | 46 | 32 | 0.77903 | 38.4314 | 59 | 4940 | 27.0588 | 101.4099 | 55.3742 | -0.0625 | 19.5625 | 0 | 39.444 | 32.9219
9/27/2020 17:37:19.4 | 50.5042 | 11 | 13 | 1915.0245 | 56.7352 | 44.8846 | 50.3218 | 30.0972 | 32.0849 | -0.0045 | 105.1935 | 11.4083 | 69.8478 | 51.6897 | 23.0951 | 0.76585 | 97.6725 | 448.6948 | 426.4918 | 53.4549 | 456.0991 | 1.5472 | 450.2846 | 11.3777 | 40.3466 | 35.3295 | 40.2182 | 12.0202 | 104.0202 | 30.3174 | 4.6964 | 59.1449 | 21.0032 | 27.5 | 17.6471 | 46 | 32 | 0.77845 | 40 | 62 | 5160 | 27.0588 | 102.3712 | 54.9377 | -0.125 | 20.8125 | 0 | 38.9618 | 32.9219
9/27/2020 17:37:20.4 | 50.5045 | 12 | 13 | 1947.3041 | 58.9623 | 44.8147 | 50.3699 | 30.0994 | 32.1077 | -0.00452 | 105.211 | 11.387 | 69.9619 | 52.3058 | 23.0784 | 0.7826 | 97.6719 | 453.7811 | 431.5053 | 53.7682 | 457.5337 | 1.5831 | 450.6477 | 12.0236 | 40.4581 | 35.4206 | 40.3292 | 12.0088 | 104.86 | 30.2197 | 4.8278 | 60.2269 | 20.9889 | 27.5 | 17.6471 | 46 | 32 | 0.79155 | 40.7843 | 60 | 4940 | 27.451 | 103.0197 | 54.0344 | 0 | 19.8125 | 0 | 39.2975 | 32.9219
9/27/2020 17:37:21.4 | 50.5048 | 13 | 13 | 1979.3062 | 60.9032 | 44.819 | 50.4382 | 30.1082 | 32.0989 | -0.0045 | 105.5251 | 11.388 | 69.7621 | 53.7266 | 23.0716 | 0.79703 | 97.6748 | 455.3267 | 434.322 | 53.6485 | 459.1448 | 1.6992 | 450.7595 | 12.6235 | 40.5446 | 35.3751 | 40.1034 | 12.0058 | 105.4511 | 30.0969 | 4.9477 | 61.0992 | 21.0495 | 27.5 | 18.0392 | 46 | 32 | 0.80781 | 41.5686 | 61 | 5260 | 27.451 | 103.6606 | 53.2227 | -0.125 | 20.125 | 0 | 39.5508 | 33.0156
9/27/2020 17:37:22.4 | 50.505 | 14 | 13 | 2008.935 | 62.8702 | 44.8296 | 50.4823 | 30.12 | 32.0819 | -0.00453 | 105.9353 | 11.3986 | 69.9619 | 54.956 | 23.0008 | 0.81146 | 97.6725 | 458.6708 | 437.1386 | 53.7986 | 460.9966 | 1.7559 | 450.7874 | 13.2263 | 40.6982 | 35.3295 | 40.3602 | 12.027 | 106.1491 | 30.1462 | 4.989 | 62.0218 | 21.0032 | 27.5 | 18.0392 | 46 | 32 | 0.8246 | 41.9608 | 61 | 5060 | 27.8431 | 104.3015 | 52.0325 | 0 | 20.5 | 0 | 38.8214 | 33.0156
9/27/2020 17:37:23.4 | 50.5053 | 15 | 13 | 2045.0352 | 64.7435 | 44.8785 | 50.5574 | 30.1367 | 32.0501 | -0.00452 | 106.4589 | 11.4064 | 70.1047 | 56.3117 | 22.9724 | 0.8184 | 97.6736 | 464.3191 | 442.0113 | 53.8772 | 463.2277 | 1.7707 | 451.1784 | 13.8652 | 40.9874 | 35.3083 | 40.596 | 12.0134 | 100.772 | 30.2267 | 5.0818 | 62.9612 | 20.9817 | 27 | 18.4314 | 46 | 32 | 0.83986 | 42.7451 | 63 | 5140 | 27.8431 | 105.2704 | 50.2716 | -0.125 | 20.9375 | 0 | 38.446 | 33.0156
9/27/2020 17:37:24.4 | 50.5056 | 16 | 13 | 2070.9979 | 67.6467 | 44.8399 | 50.6041 | 30.1298 | 32.0594 | -0.00452 | 106.8255 | 11.4171 | 69.9049 | 57.3034 | 22.9704 | 0.86615 | 97.6719 | 467.0168 | 442.7154 | 53.666 | 465.8626 | 1.8334 | 450.6198 | 14.6708 | 41.0326 | 35.3437 | 40.641 | 12.0104 | 100.6302 | 30.1149 | 5.123 | 63.9005 | 21.071 | 27 | 19.2157 | 46 | 32 | 0.85649 | 43.9216 | 64 | 5550 | 28.2353 | 99.8001 | 37.9852 | 0 | 19.125 | 0 | 39.5904 | 32.9219
9/27/2020 17:37:25.4 | 50.5059 | 17 | 13 | 2107.6831 | 69.6492 | 44.8878 | 50.6584 | 30.1304 | 32.066 | -0.00452 | 106.6335 | 11.4306 | 69.5623 | 57.8211 | 22.9662 | 0.87968 | 97.6736 | 470.67 | 447.4473 | 53.5944 | 468.9751 | 1.788 | 450.2567 | 15.3727 | 41.1159 | 35.4803 | 40.672 | 12.0179 | 100.0997 | 30.0938 | 5.1978 | 64.9406 | 21.0495 | 28 | 19.6078 | 46 | 32 | 0.88167 | 45.098 | 65 | 5550 | 28.6274 | 99.4797 | 37.9852 | 0 | 20 | 0 | 39.0625 | 32.9219
9/27/2020 17:37:26.4 | 50.5061 | 18 | 13 | 2138.128 | 72.3597 | 44.8953 | 50.6843 | 30.1352 | 32.0575 | -0.00449 | 106.5113 | 11.4229 | 69.8763 | 59.207 | 22.9688 | 0.91442 | 97.6719 | 475.6159 | 451.1089 | 53.9145 | 472.6297 | 1.8106 | 450.4522 | 16.2016 | 40.7122 | 35.3822 | 40.686 | 12.0028 | 103.6835 | 30.1603 | 5.2403 | 66.1064 | 21.0567 | 28.5 | 20 | 46 | 32 | 0.90199 | 45.8824 | 66 | 5750 | 28.6274 | 99.1592 | 37.9852 | 0 | 19.8125 | 0 | 39.2548 | 32.9219
9/27/2020 17:37:27.4 | 50.5064 | 19 | 13 | 2171.1178 | 74.5674 | 44.9636 | 50.7232 | 30.1324 | 32.0918 | -0.00451 | 106.6596 | 11.4365 | 69.7336 | 60.0459 | 22.9191 | 0.94524 | 97.6736 | 478.7351 | 453.8974 | 53.8703 | 476.6788 | 1.8901 | 450.927 | 16.9536 | 40.9804 | 35.3822 | 40.641 | 12.0035 | 103.0409 | 30.1673 | 5.2945 | 67.5574 | 21.0567 | 29 | 20 | 46 | 32 | 0.93654 | 47.0588 | 70 | 5770 | 29.0196 | 103.6606 | 46.4233 | 0 | 19.9375 | 0 | 39.0533 | 32.9219
9/27/2020 17:37:28.4 | 50.5067 | 20 | 13 | 2202.3774 | 77.4898 | 45.0676 | 50.7689 | 30.1499 | 32.0787 | -0.00453 | 107.0436 | 11.4287 | 69.705 | 60.5715 | 22.8789 | 0.98069 | 97.6742 | 482.9222 | 457.6153 | 53.9076 | 481.3332 | 1.94 | 450.1729 | 17.8717 | 41.0185 | 35.3892 | 40.627 | 11.9982 | 101.6129 | 30.2056 | 5.4092 | 69.3691 | 20.957 | 29 | 20.3922 | 46 | 32 | 0.95915 | 49.0196 | 72 | 5870 | 29.0196 | 102.0508 | 37.9852 | -0.0625 | 20 | 0 | 39.1022 | 33.0156
9/27/2020 17:37:29.4 | 50.507 | 21 | 13 | 2235.4109 | 80.3453 | 45.0681 | 50.7974 | 30.1658 | 32.083 | -0.00452 | 107.4363 | 11.4316 | 69.7907 | 61.3469 | 22.8718 | 0.9953 | 97.6731 | 486.2382 | 460.3756 | 54.1118 | 486.5365 | 1.9626 | 450.6198 | 18.8082 | 41.1229 | 35.3295 | 40.679 | 12.0149 | 100.7714 | 29.996 | 5.5549 | 71.1304 | 21.0567 | 29 | 21.1765 | 46 | 32 | 0.99174 | 50.9804 | 75 | 5840 | 29.4118 | 100.441 | 37.9852 | 0 | 19.9375 | 0 | 39.3829 | 32.9219
9/27/2020 17:37:30.4 | 50.5072 | 22 | 13 | 2262.1226 | 83.0278 | 45.1528 | 50.8167 | 30.1912 | 32.0658 | -0.00451 | 107.6196 | 11.4374 | 69.8763 | 62.2754 | 22.9004 | 0.99459 | 97.6725 | 487.7275 | 462.8542 | 53.8634 | 492.3444 | 1.9236 | 450.2846 | 19.6684 | 41.0777 | 35.3822 | 40.8938 | 11.9967 | 104.6085 | 30.1603 | 5.7353 | 72.5982 | 21.0567 | 29 | 21.5686 | 46 | 32 | 0.99892 | 51.7647 | 75 | 6240 | 29.4118 | 99.8001 | 37.9852 | -0.125 | 19.9375 | 0 | 39.2273 | 32.9219
9/27/2020 17:37:31.4 | 50.5075 | 23 | 13 | 2296.1326 | 84.7858 | 45.2178 | 50.8281 | 30.2157 | 32.0815 | -0.00452 | 107.6109 | 11.4355 | 69.648 | 63.4239 | 22.9171 | 0.98212 | 97.6742 | 490.088 | 464.7695 | 54.0607 | 497.9161 | 1.8868 | 450.3405 | 20.3868 | 41.2273 | 35.4418 | 40.731 | 12.0043 | 107.0752 | 30.2056 | 5.8371 | 73.7725 | 21.0104 | 29 | 21.5686 | 46 | 32 | 1.0122 | 52.549 | 74 | 6140 | 29.4118 | 103.981 | 42.6849 | 0 | 19.9375 | 0 | 39.1846 | 33.0156
9/27/2020 17:37:32.4 | 50.5078 | 24 | 13 | 2326.9044 | 86.9713 | 45.3072 | 50.8869 | 30.2317 | 32.0951 | -0.00449 | 107.6283 | 11.4239 | 69.705 | 63.8678 | 22.8972 | 0.97962 | 97.6753 | 493.2073 | 467.4453 | 53.8055 | 503.2864 | 1.852 | 450.7315 | 21.1925 | 40.9663 | 35.3963 | 40.9387 | 12.027 | 106.8242 | 30.0484 | 6.1401 | 74.9551 | 21.1778 | 29 | 21.9608 | 46 | 32 | 0.99931 | 53.3333 | 78 | 6600 | 29.8039 | 105.9112 | 41.8335 | 0 | 19.9375 | 0 | 39.1235 | 33.1094
9/27/2020 17:37:33.4 | 50.5081 | 25 | 13 | 2360.4395 | 89.0776 | 45.3782 | 50.9352 | 30.2503 | 32.1161 | -0.00453 | 107.8378 | 11.4268 | 69.9619 | 65.3512 | 22.9174 | 0.97731 | 97.6731 | 497.844 | 471.9518 | 54.0607 | 508.8747 | 1.8407 | 450.4801 | 22.0186 | 41.4882 | 35.4277 | 40.8349 | 12.0233 | 106.2057 | 30.0484 | 6.287 | 76.1796 | 20.9961 | 29 | 22.3529 | 46 | 32 | 0.99858 | 54.5098 | 75 | 6820 | 29.8039 | 105.5908 | 41.037 | 0 | 19.75 | 0 | 39.2059 | 33.0156
9/27/2020 17:37:34.4 | 50.5084 | 26 | 13 | 2387.9132 | 91.543 | 45.4134 | 50.9919 | 30.2565 | 32.1335 | -0.00452 | 108.0647 | 11.4229 | 69.8763 | 66.0173 | 22.9717 | 0.98194 | 97.6719 | 500.9351 | 473.7826 | 54.1118 | 514.4224 | 1.831 | 450.5639 | 22.8914 | 41.4882 | 35.3013 | 40.627 | 12.0422 | 106.1486 | 30.0484 | 6.5809 | 77.4461 | 21.0279 | 28.5 | 22.7451 | 46 | 32 | 1.0008 | 55.6863 | 80 | 7070 | 30.1961 | 105.2704 | 40.332 | -0.0625 | 19.5625 | 0 | 39.0747 | 33.1094
9/27/2020 17:37:35.4 | 50.5086 | 27 | 13 | 2414.2931 | 92.7821 | 45.4695 | 51.0476 | 30.3012 | 32.1107 | -0.00452 | 108.2305 | 11.4171 | 69.7621 | 66.907 | 22.9956 | 0.96822 | 97.6736 | 501.188 | 474.7121 | 54.2482 | 519.8234 | 1.7606 | 450.4801 | 23.4576 | 41.5754 | 35.2981 | 41.4409 | 12.0369 | 105.3379 | 30.0312 | 6.6595 | 78.2848 | 21.1316 | 28.5 | 23.1373 | 46 | 32 | 1.001 | 56.0784 | 77 | 6940 | 30.1961 | 104.95 | 39.8346 | 0 | 19.8125 | 0 | 39.1144 | 33.1094
9/27/2020 17:37:36.4 | 50.5089 | 28 | 13 | 2442.5067 | 93.0101 | 45.5349 | 51.0965 | 30.3135 | 32.1251 | -0.00451 | 108.1258 | 11.4151 | 70.0476 | 67.7115 | 22.9932 | 0.96982 | 97.6736 | 505.2065 | 477.1062 | 54.0745 | 525.112 | 1.7123 | 450.0612 | 23.79 | 41.6065 | 35.5156 | 41.0046 | 12.027 | 105.562 | 30.0101 | 6.7614 | 78.6371 | 21.0854 | 28.5 | 23.1373 | 46 | 32 | 0.99989 | 56.0784 | 81 | 7210 | 30.1961 | 104.6295 | 39.3982 | 0 | 19.6875 | 0 | 39.1327 | 33.1094
9/27/2020 17:37:37.4 | 50.5092 | 29 | 13 | 2470.6397 | 93.1788 | 45.575 | 51.1424 | 30.3382 | 32.1299 | -0.00452 | 107.8116 | 11.4161 | 70.1332 | 68.6647 | 22.9959 | 0.99708 | 97.6731 | 507.4265 | 479.0215 | 54.3365 | 529.8135 | 1.7056 | 450.5081 | 24.1076 | 41.8222 | 35.3822 | 41.2712 | 12.0233 | 106.0657 | 30.0171 | 6.8194 | 78.7629 | 21.1635 | 29 | 22.7451 | 46 | 32 | 1.0014 | 55.6863 | 77 | 7290 | 30.1961 | 104.6295 | 40.7318 | 0 | 20.375 | 0 | 39.4134 | 33.1094
9/27/2020 17:37:38.4 | 50.5095 | 30 | 13 | 2498.5572 | 92.9386 | 45.6523 | 51.1817 | 30.3312 | 32.1619 | -0.0045 | 107.6807 | 11.4239 | 70.2474 | 69.7941 | 23.0001 | 0.98069 | 97.6731 | 509.7308 | 481.9508 | 54.2717 | 534.3713 | 1.7291 | 450.4801 | 24.3172 | 41.9124 | 35.3751 | 41.1534 | 12.0149 | 105.7015 | 30.1078 | 6.8542 | 78.6791 | 21.1563 | 29 | 23.1373 | 46 | 32 | 1.0017 | 55.6863 | 77 | 7480 | 30.1961 | 105.2704 | 40.2405 | 0 | 20.5 | 0 | 38.4644 | 33.1094
9/27/2020 17:37:39.4 | 50.5097 | 31 | 13 | 2510.0868 | 93.4029 | 45.7286 | 51.2314 | 30.3446 | 32.1799 | -0.00452 | 107.6545 | 11.4345 | 70.019 | 70.3066 | 22.9979 | 0.98817 | 97.6736 | 510.1805 | 482.4578 | 54.3944 | 538.9563 | 1.6655 | 450.536 | 24.5515 | 42.0377 | 35.4034 | 41.3301 | 12.0066 | 105.478 | 30.0766 | 6.8335 | 78.5281 | 21.1316 | 29 | 23.1373 | 46 | 32 | 0.99638 | 55.6863 | 80 | 7210 | 30.1961 | 104.6295 | 39.9811 | 0 | 20.5 | 0 | 38.5895 | 33.1094
9/27/2020 17:37:40.4 | 50.51 | 32 | 13 | 2502.3234 | 94.6453 | 45.8098 | 51.3348 | 30.3429 | 32.1994 | -0.00453 | 107.48 | 11.4384 | 69.8763 | 69.9459 | 22.973 | 0.98212 | 97.6731 | 508.6068 | 481.5283 | 54.6593 | 543.0184 | 1.5942 | 450.3405 | 24.8011 | 41.9435 | 35.3751 | 41.1325 | 12.0248 | 106.0937 | 30.0343 | 6.8954 | 78.3939 | 21.0495 | 29 | 23.5294 | 46 | 32 | 1.0013 | 55.2941 | 80 | 7580 | 30.1961 | 104.6295 | 40.8051 | 0.0625 | 20.4375 | 0 | 39.0015 | 33.1094
9/27/2020 17:37:41.4 | 50.5103 | 33 | 13 | 2509.191 | 94.5998 | 45.8784 | 51.39 | 30.3841 | 32.2059 | -0.00452 | 107.3491 | 11.4442 | 69.8192 | 70.358 | 22.9593 | 0.99085 | 97.6731 | 508.1572 | 481.2466 | 54.6799 | 547.1479 | 1.5696 | 450.2287 | 24.8572 | 42.1209 | 35.3295 | 41.1534 | 12.0217 | 106.0096 | 29.6885 | 6.9057 | 78.4274 | 21.2703 | 29 | 23.1373 | 46 | 32 | 0.99886 | 55.6863 | 77 | 7500 | 30.1961 | 104.95 | 40.2832 | 0.0625 | 19.875 | 0 | 39.267 | 33.2031
9/27/2020 17:37:42.4 | 50.5106 | 34 | 13 | 2504.8779 | 95.4932 | 45.9325 | 51.4722 | 30.4094 | 32.1959 | -0.00451 | 107.1745 | 11.4433 | 70.019 | 70.0741 | 22.9918 | 0.97535 | 97.6736 | 508.0729 | 479.4722 | 54.6799 | 550.7597 | 1.5911 | 450.6757 | 25.0488 | 42.0688 | 35.3397 | 41.1015 | 12.0217 | 105.478 | 30.1078 | 6.9251 | 78.4694 | 21.067 | 29 | 23.1373 | 46 | 32 | 1.0022 | 55.2941 | 80 | 7550 | 30.1961 | 104.95 | 39.74 | 0 | 20.625 | 0 | 38.3057 | 33.2031
9/27/2020 17:37:43.4 | 50.5109 | 35 | 13 | 2506.2472 | 95.9142 | 46.0295 | 51.5476 | 30.4226 | 32.2009 | -0.00452 | 107.1047 | 11.4365 | 69.9905 | 70.0075 | 23.0938 | 0.98479 | 97.6725 | 507.2298 | 479.1905 | 54.6593 | 554.1617 | 1.6653 | 450.7315 | 25.173 | 42.0999 | 35.3892 | 41.2363 | 12.0293 | 105.2807 | 30.1391 | 6.8915 | 78.6119 | 21.1706 | 29 | 23.5294 | 46 | 32 | 1.0034 | 56.0784 | 77 | 7700 | 30.1961 | 104.6295 | 39.3463 | 0 | 19.25 | 0 | 39.6423 | 33.2031
9/27/2020 17:37:44.4 | 50.5111 | 36 | 13 | 2503.7399 | 96.3364 | 46.0564 | 51.5975 | 30.443 | 32.214 | -0.00452 | 107.0087 | 11.4287 | 70.1617 | 70.29 | 23.1392 | 0.97642 | 97.6759 | 507.6794 | 479.7538 | 54.5641 | 557.246 | 1.6119 | 450.0053 | 25.2585 | 41.8984 | 35.4944 | 41.399 | 11.9785 | 106.1245 | 29.9889 | 6.9779 | 78.7797 | 21.1706 | 29 | 23.5294 | 47 | 32 | 0.99998 | 56.0784 | 81 | 7290 | 30.1961 | 104.3015 | 40.0604 | 0 | 20.375 | 0 | 38.4888 | 33.2969
9/27/2020 17:37:45.4 | 50.5114 | 37 | 13 | 2502.5423 | 96.363 | 46.1172 | 51.6877 | 30.4556 | 32.2366 | -0.0045 | 106.904 | 11.4277 | 70.019 | 70.1705 | 23.118 | 0.98229 | 97.6736 | 508.2696 | 480.458 | 55.1181 | 560.085 | 1.6002 | 450.1729 | 25.2534 | 42.152 | 35.4348 | 41.3401 | 11.9975 | 106.3744 | 30.0867 | 6.9895 | 78.9474 | 21.2703 | 29 | 23.5294 | 47 | 32 | 1.0001 | 55.6863 | 77 | 7580 | 30.1961 | 104.95 | 40.1276 | 0 | 19.25 | 0 | 39.4623 | 33.2969
9/27/2020 17:37:46.4 | 50.5117 | 38 | 13 | 2504.112 | 96.5488 | 46.1938 | 51.7049 | 30.4904 | 32.2335 | -0.00451 | 106.8429 | 11.4209 | 69.8192 | 69.9876 | 23.0841 | 0.98176 | 97.6759 | 507.4546 | 479.275 | 54.9858 | 562.6655 | 1.5887 | 450.8712 | 25.318 | 42.1731 | 35.4034 | 41.4649 | 12.0164 | 105.7043 | 30.0555 | 6.9444 | 79.0565 | 21.185 | 29 | 23.1373 | 47 | 32 | 1.0011 | 56.0784 | 81 | 7380 | 30.1961 | 104.95 | 39.7156 | -0.125 | 20.0625 | 0 | 38.797 | 33.2969
9/27/2020 17:37:47.4 | 50.512 | 39 | 13 | 2503.4508 | 96.9826 | 46.3138 | 51.7746 | 30.5003 | 32.243 | -0.00453 | 106.7818 | 11.4316 | 69.705 | 70.1489 | 23.0471 | 0.99067 | 97.6748 | 505.2065 | 477.5287 | 54.8701 | 565.436 | 1.5397 | 450.2287 | 25.425 | 42.3154 | 35.463 | 41.2952 | 12.0195 | 105.8433 | 29.9365 | 6.9586 | 79.3249 | 21.2456 | 29 | 23.5294 | 47 | 32 | 0.99834 | 56.0784 | 78 | 7530 | 30.1961 | 104.6295 | 39.2853 | -0.125 | 20.25 | 0 | 38.6505 | 33.2969
9/27/2020 17:37:48.4 | 50.5123 | 40 | 13 | 2505.5879 | 97.1272 | 46.3848 | 51.7935 | 30.4973 | 32.2661 | -0.0045 | 106.7731 | 11.4374 | 69.9049 | 69.8642 | 23.0662 | 0.99744 | 97.6759 | 506.3025 | 478.2892 | 54.9584 | 567.5625 | 1.5116 | 450.1729 | 25.4847 | 42.3014 | 35.3609 | 41.437 | 12.0354 | 105.6763 | 29.5554 | 6.9328 | 79.3668 | 21.2487 | 29 | 23.5294 | 47 | 32 | 1.0018 | 56.4706 | 81 | 7580 | 30.1961 | 104.3015 | 38.6841 | 0 | 18.625 | 0 | 39.7339 | 33.2969
9/27/2020 17:37:49.4 | 50.5125 | 41 | 13 | 2503.8106 | 97.5906 | 46.4871 | 51.8472 | 30.5005 | 32.2871 | -0.0045 | 106.7295 | 11.4384 | 70.0761 | 69.4795 | 23.1067 | 0.99156 | 97.6731 | 506.9207 | 478.5709 | 55.0025 | 569.7833 | 1.5532 | 451.5136 | 25.5881 | 42.2422 | 35.4874 | 41.3781 | 12.0119 | 106.0657 | 30.0202 | 6.9496 | 79.5597 | 21.2703 | 29 | 23.5294 | 47 | 32 | 1.0007 | 56.4706 | 78 | 7720 | 30.1961 | 104.3015 | 40.6647 | -0.125 | 20.625 | 0 | 38.5498 | 33.2969
9/27/2020 17:37:50.4 | 50.5128 | 42 | 13 | 2503.5928 | 98.0544 | 46.5291 | 51.8578 | 30.5361 | 32.2945 | -0.0045 | 106.6858 | 11.4413 | 70.1332 | 70.2253 | 23.1153 | 0.99281 | 97.6736 | 505.4594 | 478.4864 | 55.0436 | 571.7423 | 1.6013 | 450.0891 | 25.7075 | 42.3364 | 35.4277 | 41.6275 | 12.0202 | 106.2343 | 30.1149 | 7.0475 | 79.7946 | 21.2631 | 29 | 23.5294 | 47 | 32 | 1.0024 | 56.8627 | 82 | 7430 | 30.1961 | 105.2704 | 40.3748 | -0.0625 | 20.75 | 0 | 38.562 | 33.2969
9/27/2020 17:37:51.4 | 50.5131 | 43 | 13 | 2503.2536 | 98.4141 | 46.615 | 51.8965 | 30.5755 | 32.3151 | -0.00452 | 106.6684 | 11.4277 | 69.7621 | 70.0941 | 23.1243 | 0.9937 | 97.6748 | 505.7405 | 477.2752 | 55.074 | 573.552 | 1.5596 | 450.1729 | 25.7983 | 42.3154 | 35.2769 | 41.7622 | 12.0035 | 105.5631 | 30.0938 | 6.9264 | 79.9288 | 21.2703 | 29 | 23.5294 | 47 | 32 | 0.9984 | 56.8627 | 82 | 7550 | 30.1961 | 105.2704 | 39.9872 | -0.0625 | 19.25 | 0 | 39.5752 | 33.3906
9/27/2020 17:37:52.4 | 50.5134 | 44 | 13 | 2503.3883 | 98.6209 | 46.6692 | 51.9436 | 30.57 | 32.3295 | -0.00452 | 106.6684 | 11.4277 | 69.705 | 69.2055 | 23.2041 | 0.99886 | 97.6731 | 504.0544 | 476.5711 | 54.9789 | 575.378 | 1.5574 | 451.5136 | 25.8539 | 42.6349 | 35.463 | 41.7173 | 12.0088 | 105.3093 | 29.9436 | 7.0192 | 80.0965 | 21.3524 | 29 | 23.5294 | 47 | 32 | 0.99898 | 56.8627 | 82 | 7800 | 30.1961 | 104.6295 | 39.4684 | 0 | 20.25 | 0 | 39.0045 | 33.3906
9/27/2020 17:37:53.4 | 50.5136 | 45 | 13 | 2502.0105 | 98.926 | 46.7271 | 51.9826 | 30.5791 | 32.347 | -0.00452 | 106.6946 | 11.4268 | 69.9049 | 69.0994 | 23.2453 | 0.97 | 97.6736 | 506.4149 | 477.9512 | 55.1661 | 576.8804 | 1.578 | 449.8098 | 25.9196 | 42.2532 | 35.4348 | 41.9078 | 12.0005 | 106.2623 | 29.874 | 6.996 | 80.2978 | 21.3237 | 29 | 23.5294 | 47 | 32 | 1.0005 | 56.8627 | 79 | 7630 | 30.1961 | 104.3015 | 40.2588 | -0.0625 | 20.5 | 0 | 38.3881 | 33.3906
9/27/2020 17:37:54.4 | 50.5139 | 46 | 13 | 2501.4022 | 99.0886 | 46.7762 | 52.0227 | 30.605 | 32.3764 | -0.00452 | 106.7033 | 11.4258 | 69.8763 | 69.734 | 23.2721 | 0.97962 | 97.6731 | 506.0215 | 477.6696 | 55.1897 | 578.4901 | 1.642 | 451.4577 | 25.9559 | 42.5899 | 35.4418 | 41.7762 | 12.0225 | 105.6175 | 30.1603 | 6.9947 | 80.5075 | 21.3308 | 29 | 23.9216 | 47 | 32 | 1.005 | 56.8627 | 79 | 7750 | 30.1961 | 105.2704 | 39.7583 | 0 | 19.625 | 0 | 39.1296 | 33.3906
9/27/2020 17:37:55.4 | 50.5142 | 47 | 13 | 2503.2974 | 99.2788 | 46.8247 | 52.0807 | 30.6145 | 32.3767 | -0.00452 | 106.6771 | 11.4277 | 69.9049 | 70.1755 | 23.2838 | 0.97357 | 97.6748 | 503.9701 | 476.0922 | 55.1897 | 579.9742 | 1.6582 | 450.2287 | 26.0254 | 42.4336 | 35.3366 | 41.828 | 12.0399 | 105.283 | 30.003 | 7.0707 | 80.6585 | 21.3842 | 28.5 | 23.9216 | 47 | 32 | 1.0018 | 56.8627 | 83 | 7630 | 30.1961 | 104.6295 | 39.5203 | -0.0625 | 19.9375 | 0 | 39.3829 | 33.3906
9/27/2020 17:37:56.4 | 50.5145 | 48 | 13 | 2500.5261 | 99.6219 | 46.8941 | 52.1164 | 30.6499 | 32.3852 | -0.00452 | 106.7207 | 11.4355 | 69.9049 | 69.9609 | 23.288 | 0.9871 | 97.6748 | 503.4642 | 476.7401 | 55.4954 | 581.3783 | 1.7484 | 451.6253 | 26.0864 | 42.2773 | 35.3892 | 41.9318 | 12.0293 | 106.0954 | 30.1078 | 7.0836 | 80.8933 | 21.2774 | 28.5 | 23.9216 | 47 | 32 | 0.99886 | 57.2549 | 79 | 7720 | 30.1961 | 104.6295 | 40.6311 | -0.0625 | 20.25 | 0 | 39.1113 | 33.3906
9/27/2020 17:37:57.4 | 50.5147 | 49 | 13 | 2504.4609 | 99.8475 | 46.9767 | 52.1649 | 30.6666 | 32.3858 | -0.00454 | 106.6858 | 11.4413 | 70.1047 | 70.1007 | 23.3397 | 0.98604 | 97.6753 | 503.3237 | 475.5289 | 55.3288 | 582.7023 | 1.6593 | 450.3963 | 26.1867 | 42.8362 | 35.4418 | 42.0216 | 12.0073 | 106.5161 | 29.8841 | 7.054 | 81.0611 | 21.4376 | 28.5 | 23.9216 | 47 | 32 | 1.0029 | 57.2549 | 79 | 7580 | 30.1961 | 105.5908 | 40.0269 | 0 | 20.0625 | 0 | 39.0228 | 33.4844
9/27/2020 17:37:58.4 | 50.515 | 50 | 13 | 2501.9097 | 100.458 | 47.037 | 52.2132 | 30.6832 | 32.3999 | -0.00453 | 106.712 | 11.4404 | 70.0761 | 69.4526 | 23.3876 | 0.98283 | 97.6748 | 503.0708 | 475.1628 | 55.3288 | 583.9007 | 1.6367 | 450.4522 | 26.3199 | 42.8362 | 35.2769 | 41.9697 | 12.0035 | 105.7032 | 29.7793 | 7.1777 | 81.2372 | 21.4304 | 28.5 | 23.9216 | 47 | 32 | 0.99904 | 57.2549 | 80 | 7700 | 30.1961 | 105.5908 | 39.5264 | -0.0625 | 20.5 | 0 | 38.8702 | 33.4844
9/27/2020 17:37:59.4 | 50.5153 | 51 | 13 | 2503.5983 | 100.8005 | 47.1064 | 52.2707 | 30.677 | 32.3995 | -0.00454 | 106.7731 | 11.4423 | 70.0476 | 69.4929 | 23.4285 | 0.9839 | 97.6742 | 503.6048 | 474.9374 | 55.5669 | 585.2303 | 1.6166 | 451.0108 | 26.4275 | 42.2462 | 35.4944 | 42.212 | 12.0149 | 105.4505 | 29.9718 | 7.0772 | 81.4469 | 21.4376 | 28.5 | 23.9216 | 47 | 32 | 0.99767 | 57.6471 | 84 | 7380 | 30.1961 | 104.6295 | 39.2212 | 0 | 20.25 | 0 | 39.0411 | 33.4844
9/27/2020 17:38:00.4 | 50.5156 | 52 | 13 | 2499.5947 | 101.1965 | 47.1541 | 52.315 | 30.7129 | 32.4045 | -0.00452 | 106.7905 | 11.4529 | 70.019 | 70.0541 | 23.4713 | 1.0078 | 97.6748 | 502.1154 | 473.6136 | 55.5767 | 586.3942 | 1.5906 | 450.3963 | 26.4889 | 42.6209 | 35.5996 | 41.9109 | 12.0013 | 106.2074 | 30.2439 | 7.0965 | 81.5895 | 21.491 | 28.5 | 24.3137 | 48 | 32 | 1.0014 | 57.6471 | 84 | 7460 | 30.5882 | 104.3015 | 39.7186 | 0 | 19.4375 | 0 | 39.8041 | 33.4844
9/27/2020 17:38:01.4 | 50.5159 | 53 | 13 | 2503.5076 | 100.9668 | 47.2115 | 52.3671 | 30.7283 | 32.3943 | -0.00452 | 106.8429 | 11.4656 | 70.0761 | 70.0142 | 23.5226 | 0.99619 | 97.6736 | 502.1716 | 474.2333 | 55.5737 | 587.3466 | 1.631 | 450.536 | 26.4701 | 42.8262 | 35.3751 | 42.4263 | 11.9975 | 106.2343 | 29.9264 | 7.1726 | 81.8159 | 21.53 | 28.5 | 23.9216 | 48 | 32 | 0.9995 | 57.6471 | 80 | 7720 | 30.5882 | 105.2704 | 39.2059 | 0 | 20.375 | 0 | 39.3738 | 33.5781
9/27/2020 17:38:02.4 | 50.5161 | 54 | 13 | 2501.0341 | 101.7124 | 47.2732 | 52.4037 | 30.7585 | 32.384 | -0.00452 | 106.9127 | 11.4675 | 69.9619 | 69.2173 | 23.552 | 0.99138 | 97.6748 | 502.3964 | 473.7545 | 55.7128 | 588.5161 | 1.6755 | 450.117 | 26.6392 | 42.708 | 35.4348 | 42.2568 | 12.0301 | 105.6192 | 29.9123 | 7.1919 | 82.0759 | 21.5372 | 28.5 | 23.9216 | 48 | 32 | 1 | 58.0392 | 84 | 7680 | 30.5882 | 104.95 | 38.7787 | 0 | 20.5625 | 0 | 38.7482 | 33.5781
9/27/2020 17:38:03.4 | 50.5164 | 55 | 13 | 2503.5419 | 102.0059 | 47.3469 | 52.4715 | 30.7662 | 32.3943 | -0.00452 | 107.0087 | 11.4607 | 69.9049 | 69.764 | 23.5911 | 0.97481 | 97.6742 | 502.1997 | 475.1628 | 55.6041 | 589.7204 | 1.6764 | 450.4801 | 26.7429 | 42.6489 | 35.3295 | 42.3017 | 12.0248 | 105.3945 | 30.1673 | 7.1945 | 82.3863 | 21.5372 | 28.5 | 24.3137 | 48 | 32 | 0.99934 | 58.4314 | 81 | 7800 | 30.5882 | 104.6295 | 38.4186 | 0 | 20 | 0 | 38.5284 | 33.5781
9/27/2020 17:38:04.4 | 50.5167 | 56 | 13 | 2502.1267 | 102.4003 | 47.4162 | 52.5145 | 30.7643 | 32.3862 | -0.00452 | 107.0262 | 11.4714 | 70.2188 | 70.1705 | 23.6335 | 0.96893 | 97.6742 | 501.9468 | 473.3601 | 55.7774 | 590.7882 | 1.6644 | 449.7539 | 26.8311 | 42.7741 | 35.3083 | 42.5299 | 11.9845 | 106.683 | 29.9788 | 7.2241 | 82.554 | 21.569 | 28.5 | 24.3137 | 48 | 32 | 0.99825 | 58.8235 | 85 | 7700 | 30.5882 | 104.3015 | 39.679 | 0 | 19 | 0 | 39.4165 | 33.5781
9/27/2020 17:38:05.4 | 50.517 | 57 | 13 | 2502.7481 | 102.4778 | 47.4729 | 52.5496 | 30.7862 | 32.3698 | -0.00452 | 106.9826 | 11.4685 | 69.9049 | 70.1306 | 23.6573 | 0.97481 | 97.6719 | 502.1154 | 473.0222 | 55.8792 | 591.8375 | 1.7094 | 450.6198 | 26.8581 | 42.722 | 35.4206 | 42.5299 | 12.0195 | 106.2326 | 29.9788 | 7.2267 | 82.6882 | 21.5762 | 28.5 | 24.3137 | 48 | 32 | 0.99956 | 58.4314 | 81 | 7850 | 30.5882 | 105.5908 | 39.27 | 0 | 19.375 | 0 | 39.3707 | 33.5781
9/27/2020 17:38:06.4 | 50.5172 | 58 | 13 | 2504.4558 | 102.7204 | 47.5182 | 52.5941 | 30.8144 | 32.3844 | -0.00452 | 107.0349 | 11.4471 | 70.1332 | 69.9342 | 23.7042 | 0.97909 | 97.6725 | 502.0311 | 473.7826 | 55.9811 | 592.8467 | 1.6861 | 451.2901 | 26.9401 | 42.3053 | 35.3225 | 42.4781 | 12.0119 | 105.6169 | 30.0312 | 7.2615 | 82.8895 | 21.5834 | 28.5 | 24.7059 | 48 | 32 | 0.99974 | 58.8235 | 81 | 7870 | 30.5882 | 105.2704 | 38.6932 | -0.125 | 20.5 | 0 | 38.5193 | 33.5781
9/27/2020 17:38:07.4 | 50.5175 | 59 | 13 | 2503.2635 | 103.3522 | 47.5587 | 52.6243 | 30.8383 | 32.386 | -0.00448 | 107.0349 | 11.4471 | 69.6194 | 69.647 | 23.7444 | 0.9969 | 97.6731 | 500.7384 | 472.825 | 55.655 | 593.9472 | 1.6861 | 449.6422 | 27.0928 | 42.7531 | 35.5541 | 42.6644 | 11.9952 | 105.8136 | 29.6956 | 7.3208 | 83.1327 | 21.765 | 28.5 | 24.7059 | 48 | 32 | 1.001 | 58.8235 | 85 | 7480 | 30.5882 | 104.3015 | 38.5803 | 0 | 20.4375 | 0 | 38.5559 | 33.5781
9/27/2020 17:38:08.4 | 50.5178 | 60 | 13 | 2502.9102 | 103.7192 | 47.6159 | 52.6614 | 30.8467 | 32.3841 | -0.00453 | 107.096 | 11.452 | 69.8478 | 69.4392 | 23.8077 | 0.97891 | 97.6731 | 500.5136 | 472.1208 | 55.9537 | 595.0022 | 1.6799 | 450.7595 | 27.1852 | 42.7982 | 35.3052 | 42.4502 | 11.9845 | 105.3093 | 29.9506 | 7.2796 | 83.2418 | 21.6193 | 28.5 | 24.3137 | 48 | 32 | 1.0004 | 59.2157 | 85 | 7750 | 30.5882 | 104.6295 | 38.089 | -0.0625 | 18.5625 | 0 | 39.566 | 33.6719
9/27/2020 17:38:09.4 | 50.5181 | 61 | 13 | 2501.4012 | 103.978 | 47.7456 | 52.7095 | 30.8512 | 32.3671 | -0.00453 | 107.1222 | 11.4462 | 70.0761 | 69.7807 | 23.8878 | 0.99566 | 97.6685 | 500.6822 | 472.1208 | 55.845 | 596.0357 | 1.6372 | 450.2287 | 27.2366 | 42.687 | 35.5015 | 42.4951 | 11.9792 | 105.725 | 29.8912 | 7.2886 | 83.3256 | 21.7116 | 28.5 | 24.7059 | 48 | 32 | 0.99852 | 59.2157 | 85 | 7530 | 30.5882 | 103.981 | 38.7054 | -0.0625 | 20.4375 | 0 | 39.0015 | 33.6719
9/27/2020 17:38:10.4 | 50.5184 | 62 | 13 | 2505.3396 | 103.9887 | 47.767 | 52.7514 | 30.878 | 32.3588 | -0.00453 | 107.1745 | 11.4287 | 70.1047 | 69.734 | 23.9365 | 0.97463 | 97.6725 | 500.8789 | 472.487 | 56.0623 | 596.9944 | 1.6303 | 450.7595 | 27.2823 | 42.6489 | 35.4418 | 42.4572 | 11.9777 | 106.4853 | 29.6956 | 7.2873 | 83.5605 | 21.7578 | 28.5 | 24.7059 | 48 | 32 | 0.99864 | 59.2157 | 82 | 7800 | 30.5882 | 104.95 | 40.1062 | -0.0625 | 20.5 | 0 | 38.5284 | 33.5781
9/27/2020 17:38:11.4 | 50.5186 | 63 | 13 | 2504.7266 | 105.0204 | 47.7977 | 52.8129 | 30.8769 | 32.3566 | -0.00451 | 107.2793 | 11.4306 | 69.9619 | 70.0907 | 23.9714 | 0.98336 | 97.6742 | 499.2491 | 471.1069 | 56.0623 | 597.9075 | 1.6447 | 450.3684 | 27.5463 | 42.7531 | 35.3751 | 42.7162 | 11.9883 | 106.0948 | 29.9577 | 7.3595 | 84.005 | 21.6367 | 28.5 | 24.7059 | 48 | 32 | 0.99886 | 59.6078 | 86 | 7600 | 30.5882 | 105.2704 | 39.6179 | 0 | 20.25 | 0 | 38.9435 | 33.6719
9/27/2020 17:38:12.4 | 50.5189 | 64 | 13 | 2502.6041 | 105.924 | 47.8434 | 52.8466 | 30.8906 | 32.34 | -0.0045 | 107.3753 | 11.4297 | 70.0761 | 69.8242 | 23.9896 | 0.988 | 97.6742 | 500.5979 | 471.9518 | 56.1915 | 598.8154 | 1.6449 | 449.1674 | 27.7597 | 43.0414 | 35.3539 | 42.6923 | 12.0172 | 106.2629 | 30.0383 | 7.4613 | 84.3992 | 21.6686 | 28 | 24.7059 | 48 | 32 | 1.0014 | 60.3922 | 87 | 7850 | 30.9804 | 105.5908 | 39.148 | -0.125 | 18.625 | 0 | 39.4562 | 33.6719
9/27/2020 17:38:13.4 | 50.5192 | 65 | 13 | 2505.6396 | 106.3564 | 47.8875 | 52.9064 | 30.8934 | 32.3467 | -0.00452 | 107.4189 | 11.4248 | 69.648 | 69.3283 | 24.0215 | 0.97535 | 97.6719 | 499.6706 | 470.966 | 56.1201 | 599.8121 | 1.6489 | 450.3125 | 27.9068 | 43.0204 | 35.4489 | 42.5678 | 12.0088 | 106.2326 | 29.9123 | 7.3698 | 84.7347 | 21.7116 | 28 | 25.098 | 48 | 32 | 0.99947 | 60.3922 | 87 | 7720 | 30.9804 | 104.95 | 38.8367 | -0.0625 | 20.4375 | 0 | 38.5071 | 33.6719
9/27/2020 17:38:14.4 | 50.5195 | 66 | 13 | 2503.527 | 106.9313 | 47.9458 | 52.9481 | 30.9233 | 32.3118 | -0.00456 | 107.4014 | 11.4306 | 70.1332 | 69.367 | 24.0435 | 0.98176 | 97.6736 | 501.3567 | 471.8673 | 56.0995 | 600.7255 | 1.6688 | 451.3739 | 28.034 | 43.1035 | 35.5399 | 42.5469 | 12.0051 | 105.2539 | 29.8912 | 7.4793 | 85.045 | 21.5906 | 28 | 25.098 | 48 | 32 | 1.0001 | 60.3922 | 83 | 7920 | 30.9804 | 105.2704 | 38.4094 | -0.0625 | 19.25 | 0 | 39.975 | 33.6719
9/27/2020 17:38:15.4 | 50.5198 | 67 | 13 | 2502.6829 | 107.185 | 48.0232 | 52.984 | 30.9197 | 32.3193 | -0.00454 | 107.3404 | 11.4588 | 69.9334 | 70.2286 | 24.0731 | 0.98514 | 97.6731 | 498.8556 | 469.6422 | 56.1504 | 601.69 | 1.6923 | 450.0612 | 28.0911 | 42.8432 | 35.5399 | 42.7023 | 12.0028 | 105.9816 | 29.8912 | 7.4613 | 85.196 | 21.6973 | 28 | 25.098 | 48 | 32 | 1.0024 | 60.3922 | 83 | 8070 | 30.9804 | 104.3015 | 38.4766 | -0.125 | 20.3125 | 0 | 39.032 | 33.7812
9/27/2020 17:38:16.4 | 50.52 | 68 | 13 | 2502.7029 | 107.3896 | 48.0639 | 53.0214 | 30.9431 | 32.3115 | -0.0045 | 107.3142 | 11.4559 | 69.8478 | 70.1074 | 24.102 | 0.97535 | 97.6753 | 500.8508 | 471.7265 | 56.2796 | 602.4536 | 1.6981 | 451.1784 | 28.1449 | 42.7671 | 35.4874 | 42.8856 | 12.0217 | 106.208 | 30.2862 | 7.4845 | 85.3218 | 21.8573 | 28 | 25.098 | 48 | 32 | 1.0011 | 60.3922 | 87 | 7900 | 30.9804 | 104.95 | 38.6536 | -0.0625 | 20.4375 | 0 | 38.4277 | 33.7812
9/27/2020 17:38:17.4 | 50.5203 | 69 | 13 | 2502.4189 | 107.4756 | 48.1226 | 53.0616 | 30.9661 | 32.2742 | -0.0045 | 107.3404 | 11.4753 | 69.7336 | 70.1672 | 24.0797 | 0.98051 | 97.6714 | 500.1483 | 470.7407 | 56.4694 | 603.3834 | 1.6923 | 449.4467 | 28.1643 | 42.7531 | 35.3366 | 42.7162 | 12.0035 | 105.5037 | 29.9053 | 7.4561 | 85.4728 | 21.7578 | 28 | 25.098 | 49 | 32 | 1.0002 | 60.7843 | 88 | 7800 | 30.9804 | 104.95 | 38.2202 | -0.0625 | 20.25 | 0 | 39.1388 | 33.7812
9/27/2020 17:38:18.4 | 50.5206 | 70 | 13 | 2504.6659 | 107.7463 | 48.1439 | 53.1089 | 30.9904 | 32.2498 | -0.00452 | 107.3142 | 11.4627 | 69.9334 | 69.8358 | 24.0633 | 0.98212 | 97.6731 | 499.3615 | 471.2195 | 56.4899 | 604.3133 | 1.6423 | 450.3125 | 28.2606 | 42.9303 | 35.4489 | 42.8925 | 11.9899 | 105.8976 | 29.9788 | 7.4652 | 85.5567 | 21.8183 | 28 | 25.098 | 49 | 31 | 1.002 | 60.7843 | 87 | 7850 | 30.9804 | 104.3015 | 37.9669 | 0 | 19.4375 | 0 | 39.3494 | 33.7812
9/27/2020 17:38:19.4 | 50.5209 | 71 | 13 | 2505.4532 | 108.7901 | 48.223 | 53.1342 | 30.9804 | 32.2472 | -0.00453 | 107.3316 | 11.4617 | 69.648 | 69.9326 | 24.0444 | 0.98176 | 97.6736 | 497.8159 | 469.6422 | 56.5066 | 605.2325 | 1.685 | 450.8433 | 28.5433 | 42.8432 | 35.4944 | 42.7541 | 12.0005 | 106.2623 | 29.8912 | 7.5425 | 85.9257 | 21.9179 | 28 | 25.4902 | 49 | 31 | 0.99916 | 61.1765 | 84 | 8240 | 30.9804 | 104.95 | 38.7238 | -0.0625 | 20.625 | 0 | 39.1022 | 33.7812
9/27/2020 17:38:20.4 | 50.5211 | 72 | 13 | 2505.1783 | 109.8321 | 48.303 | 53.1971 | 30.992 | 32.2347 | -0.00452 | 107.4451 | 11.4714 | 69.5623 | 70.1356 | 24.0182 | 0.97339 | 97.6725 | 498.0969 | 469.8112 | 56.6015 | 605.991 | 1.738 | 450.0053 | 28.8135 | 42.7321 | 35.4874 | 42.8507 | 12.0255 | 106.1211 | 29.7268 | 7.5489 | 86.4709 | 21.8573 | 28 | 25.4902 | 49 | 31 | 1.0007 | 61.9608 | 85 | 7680 | 30.9804 | 105.2704 | 38.3423 | -0.0625 | 20 | 0 | 39.1907 | 33.7812
9/27/2020 17:38:21.4 | 50.5214 | 73 | 13 | 2505.1831 | 110.3123 | 48.3513 | 53.2238 | 31.0327 | 32.1885 | -0.00452 | 107.4974 | 11.4685 | 69.9334 | 69.9942 | 23.9991 | 0.98764 | 97.6736 | 497.8721 | 468.5719 | 56.8254 | 606.7951 | 1.7568 | 449.1674 | 28.9396 | 42.9093 | 35.4874 | 42.9752 | 12.0126 | 106.0942 | 29.748 | 7.665 | 86.8064 | 21.7506 | 28 | 25.4902 | 49 | 31 | 1.0024 | 61.9608 | 85 | 7990 | 31.3726 | 104.95 | 37.9028 | 0 | 20.3125 | 0 | 39.1663 | 33.7812
9/27/2020 17:38:22.4 | 50.5217 | 74 | 13 | 2499.8321 | 110.753 | 48.393 | 53.2405 | 31.0339 | 32.1621 | -0.00451 | 107.5498 | 11.4607 | 69.7336 | 69.325 | 23.9942 | 0.9757 | 97.6719 | 497.4787 | 468.9099 | 56.7306 | 607.7416 | 1.8135 | 450.6477 | 28.9931 | 42.8642 | 35.5156 | 43.1893 | 12.0217 | 105.7844 | 29.8075 | 7.7062 | 87.0748 | 21.886 | 28 | 25.4902 | 49 | 31 | 0.99953 | 61.9608 | 89 | 7720 | 31.3726 | 104.95 | 37.7808 | 0 | 20.8125 | 0 | 38.6261 | 33.7812
9/27/2020 17:38:23.4 | 50.522 | 75 | 13 | 2501.5581 | 110.5306 | 48.4207 | 53.3119 | 31.015 | 32.1584 | -0.00452 | 107.4625 | 11.4733 | 69.9049 | 69.8859 | 23.9793 | 0.98693 | 97.6731 | 496.5232 | 467.8396 | 56.7442 | 608.7307 | 1.8551 | 449.2511 | 28.9549 | 42.6179 | 35.4944 | 43.2549 | 12.0278 | 105.6735 | 29.9788 | 7.6456 | 87.2677 | 21.8645 | 28 | 25.8823 | 49 | 31 | 0.99892 | 62.3529 | 85 | 7870 | 31.3726 | 104.6295 | 37.7472 | 0.0625 | 20.375 | 0 | 38.8733 | 33.7812
9/27/2020 17:38:24.4 | 50.5222 | 76 | 13 | 2501.9828 | 110.843 | 48.5001 | 53.3625 | 31.0442 | 32.1309 | -0.00454 | 107.384 | 11.4665 | 69.9049 | 70.0375 | 23.9753 | 0.97303 | 97.6736 | 498.9118 | 468.8536 | 56.7101 | 609.6905 | 1.7723 | 449.8377 | 29.0416 | 42.7391 | 35.4874 | 43.013 | 12.0104 | 105.1698 | 29.7863 | 7.6095 | 87.3096 | 21.804 | 28 | 25.8823 | 49 | 31 | 0.99782 | 61.9608 | 85 | 7970 | 31.3726 | 104.6295 | 37.1643 | 0 | 18.375 | 0 | 39.2792 | 33.875
9/27/2020 17:38:25.4 | 50.5225 | 77 | 13 | 2501.6383 | 111.0054 | 48.5661 | 53.4278 | 31.051 | 32.0931 | -0.00453 | 107.2793 | 11.4471 | 69.8192 | 69.3569 | 23.9576 | 0.98657 | 97.6748 | 496.748 | 467.2763 | 56.7677 | 610.4949 | 1.7384 | 449.1115 | 29.0802 | 42.7982 | 35.6977 | 42.9164 | 11.999 | 105.6192 | 29.8982 | 7.6585 | 87.2677 | 21.8573 | 28 | 25.8823 | 49 | 31 | 1.0012 | 62.3529 | 85 | 8040 | 31.3726 | 104.6295 | 36.9507 | 0 | 20.125 | 0 | 39.154 | 33.875
9/27/2020 17:38:26.4 | 50.5228 | 78 | 13 | 2503.8376 | 110.9941 | 48.6058 | 53.4654 | 31.0588 | 32.087 | -0.00452 | 107.3316 | 11.4433 | 69.8192 | 69.662 | 23.9187 | 0.98319 | 97.6719 | 496.6356 | 467.5016 | 56.5712 | 611.3451 | 1.7351 | 450.7315 | 29.1028 | 42.9614 | 35.4944 | 43.1823 | 12.0104 | 105.8404 | 29.6956 | 7.7075 | 87.4774 | 21.8645 | 28 | 25.8823 | 49 | 31 | 1.0037 | 62.3529 | 90 | 7850 | 31.3726 | 104.3015 | 37.1491 | 0 | 20.5 | 0 | 38.8214 | 33.875
9/27/2020 17:38:27.4 | 50.5231 | 79 | 13 | 2502.2362 | 111.5333 | 48.6305 | 53.532 | 31.0752 | 32.0588 | -0.00195 | 107.4189 | 11.4355 | 69.8763 | 69.6637 | 23.881 | 0.99352 | 97.6748 | 496.6637 | 467.7551 | 56.9476 | 612.2463 | 1.767 | 449.6701 | 29.2255 | 42.67 | 35.4104 | 43.3585 | 12.0338 | 105.6192 | 30.0312 | 7.7887 | 87.7038 | 21.886 | 28 | 25.8823 | 49 | 31 | 1.0005 | 62.3529 | 90 | 7940 | 31.3726 | 104.3015 | 37.8326 | -0.0625 | 20.8125 | 0 | 38.1744 | 33.875
9/27/2020 17:38:28.4 | 50.5234 | 80 | 13 | 2502.1473 | 111.7259 | 48.664 | 53.5952 | 31.0959 | 32.0246 | 0.00895 | 107.3491 | 11.4355 | 69.648 | 69.7139 | 23.8636 | 0.97766 | 97.6736 | 496.6918 | 467.2763 | 56.6288 | 612.9488 | 1.7834 | 449.1674 | 29.2749 | 42.5518 | 35.5399 | 43.3963 | 11.9921 | 106.0102 | 29.8599 | 7.781 | 87.838 | 21.964 | 28 | 25.8823 | 49 | 31 | 0.99944 | 62.3529 | 86 | 8120 | 31.3726 | 104.95 | 37.4939 | 0 | 20.1875 | 0 | 39.093 | 33.875
9/27/2020 17:38:29.4 | 50.5236 | 81 | 13 | 2501.9033 | 111.9038 | 48.7085 | 53.6102 | 31.0965 | 32.0132 | 0.02092 | 107.3229 | 11.4229 | 69.648 | 69.096 | 23.8733 | 0.99655 | 97.6742 | 495.8207 | 466.8538 | 56.622 | 613.6382 | 1.7628 | 451.0667 | 29.3186 | 42.6489 | 35.547 | 43.2341 | 11.9906 | 105.4785 | 29.9053 | 7.7655 | 87.9387 | 21.9712 | 28 | 25.8823 | 49 | 31 | 0.99953 | 62.7451 | 90 | 8040 | 31.3726 | 104.6295 | 37.2315 | 0 | 19.625 | 0 | 39.505 | 33.875
9/27/2020 17:38:30.4 | 50.5239 | 82 | 13 | 2499.81 | 112.0183 | 48.757 | 53.6913 | 31.1111 | 31.9851 | 0.03415 | 107.2618 | 11.4423 | 69.8478 | 69.8308 | 23.8614 | 0.99209 | 97.6742 | 496.3827 | 467.0509 | 56.9271 | 614.3571 | 1.7661 | 448.7484 | 29.3241 | 42.6489 | 35.4874 | 43.2341 | 12.0126 | 105.3385 | 29.6956 | 7.6418 | 87.9722 | 21.7506 | 27.5 | 25.8823 | 49 | 31 | 1.0004 | 62.7451 | 89 | 7680 | 31.3726 | 104.3015 | 37.0117 | -0.1875 | 18.9375 | 0 | 39.0961 | 33.875
9/27/2020 17:38:31.4 | 50.5242 | 83 | 13 | 2501.4143 | 111.7972 | 48.7805 | 53.7155 | 31.1044 | 31.9535 | 0.04003 | 107.2618 | 11.4481 | 69.9334 | 69.5063 | 23.854 | 0.98105 | 97.6731 | 495.062 | 466.1496 | 56.9203 | 614.9205 | 1.7734 | 450.5919 | 29.285 | 42.7461 | 35.5399 | 43.4341 | 12.0179 | 106.4858 | 29.5312 | 7.6804 | 87.9219 | 22.0174 | 27.5 | 25.8823 | 49 | 31 | 1.0003 | 62.7451 | 90 | 8040 | 31.3726 | 104.6295 | 38.8489 | -0.0625 | 19.5 | 0 | 39.2273 | 33.875
9/27/2020 17:38:32.4 | 50.5245 | 84 | 13 | 2503.7974 | 111.9282 | 48.8198 | 53.7017 | 31.1187 | 31.9145 | 0.04121 | 107.2443 | 11.4617 | 69.8192 | 69.7557 | 23.857 | 0.98425 | 97.6731 | 497.1696 | 467.1918 | 57.0288 | 615.6502 | 1.7384 | 450.2008 | 29.3472 | 42.5448 | 35.4944 | 43.3893 | 12.021 | 106.2057 | 30.1149 | 7.7707 | 88.1064 | 21.9712 | 27.5 | 25.8823 | 49 | 31 | 0.9994 | 62.7451 | 86 | 8040 | 31.3726 | 105.2704 | 38.4552 | -0.125 | 19.9375 | 0 | 39.1235 | 33.9688
9/27/2020 17:38:33.4 | 50.5247 | 85 | 13 | 2503.2944 | 112.4044 | 48.8751 | 53.7415 | 31.1086 | 31.8945 | 0.04064 | 107.2531 | 11.4636 | 69.6765 | 69.7874 | 23.8936 | 0.98354 | 97.6731 | 494.8372 | 465.9806 | 57.2829 | 616.2539 | 1.7876 | 449.1674 | 29.4662 | 42.701 | 35.5996 | 43.1823 | 12.0172 | 106.4018 | 29.8004 | 7.7294 | 88.2826 | 22.0245 | 27.5 | 25.8823 | 49 | 31 | 1.0002 | 62.7451 | 86 | 8120 | 31.3726 | 105.2704 | 38.2202 | -0.0625 | 20.625 | 0 | 38.6505 | 33.9688
9/27/2020 17:38:34.4 | 50.525 | 86 | 13 | 2498.1174 | 112.9666 | 48.9418 | 53.8332 | 31.122 | 31.869 | 0.03873 | 107.2793 | 11.4636 | 69.5052 | 69.4644 | 23.9474 | 0.97446 | 97.6736 | 494.4437 | 466.0088 | 57.3405 | 616.8979 | 1.7995 | 450.0612 | 29.5523 | 42.8122 | 35.4944 | 43.3445 | 12.0119 | 106.1222 | 29.8075 | 7.7488 | 88.4755 | 22.0245 | 27.5 | 26.2745 | 49 | 31 | 1.0022 | 63.1373 | 90 | 7900 | 31.3726 | 104.95 | 37.9669 | -0.125 | 20.75 | 0 | 38.3636 | 33.9688
9/27/2020 17:38:35.4 | 50.5253 | 87 | 13 | 2503.0349 | 112.598 | 48.9845 | 53.864 | 31.1252 | 31.8426 | 0.0407 | 107.2793 | 11.4491 | 69.9049 | 69.6905 | 23.9796 | 0.98604 | 97.6765 | 494.0503 | 465.1356 | 57.2761 | 617.4158 | 1.8394 | 449.8656 | 29.5139 | 42.5899 | 35.4874 | 43.4341 | 12.0119 | 105.929 | 29.8982 | 7.7835 | 88.6013 | 22.124 | 27.5 | 25.8823 | 49 | 31 | 0.99913 | 63.1373 | 87 | 8070 | 31.3726 | 105.2704 | 37.8113 | -0.125 | 20.4375 | 0 | 38.3087 | 33.875
9/27/2020 17:38:36.4 | 50.5256 | 88 | 13 | 2501.2471 | 112.9096 | 49.0082 | 53.885 | 31.1518 | 31.8189 | 0.04258 | 107.2531 | 11.451 | 70.019 | 69.2981 | 23.9871 | 0.99013 | 97.6742 | 494.3594 | 465.8116 | 57.4285 | 618.025 | 1.862 | 451.1784 | 29.5744 | 42.694 | 35.547 | 43.5894 | 12.0134 | 105.8427 | 29.7934 | 7.7694 | 88.7019 | 22.0245 | 27.5 | 26.2745 | 49 | 31 | 1.0004 | 63.1373 | 86 | 8140 | 31.3726 | 105.2704 | 37.381 | -0.125 | 20.4375 | 0 | 38.3362 | 33.9688
9/27/2020 17:38:37.4 | 50.5259 | 89 | 13 | 2501.3526 | 112.9727 | 49.0562 | 53.9107 | 31.1613 | 31.7906 | 0.04465 | 107.2618 | 11.4462 | 70.019 | 69.6252 | 23.9864 | 0.98194 | 97.6776 | 495.4835 | 465.6426 | 57.4148 | 618.7093 | 1.8706 | 449.7819 | 29.5922 | 42.5238 | 35.5996 | 43.5237 | 11.9845 | 105.538 | 29.9889 | 7.7964 | 88.769 | 21.9712 | 27.5 | 26.2745 | 49 | 31 | 1.0022 | 63.1373 | 90 | 7970 | 31.3726 | 104.6295 | 37.2955 | -0.0625 | 20.25 | 0 | 38.6505 | 33.9688
9/27/2020 17:38:38.4 | 50.5261 | 90 | 13 | 2500.9929 | 113.3011 | 49.0729 | 53.9481 | 31.1619 | 31.7761 | 0.04831 | 107.2443 | 11.4568 | 69.8478 | 69.5348 | 23.9385 | 0.97659 | 97.6776 | 493.7693 | 465.2765 | 57.3337 | 619.4797 | 1.8651 | 451.5415 | 29.6739 | 42.6489 | 35.5541 | 43.5446 | 11.9716 | 105.2858 | 29.8004 | 7.7088 | 88.8361 | 22.085 | 27.5 | 26.2745 | 49 | 31 | 0.99919 | 63.1373 | 87 | 8190 | 31.3726 | 104.6295 | 37.1124 | -0.0625 | 20.1875 | 0 | 38.9557 | 33.9688
9/27/2020 17:38:39.4 | 50.5264 | 91 | 13 | 2502.4781 | 113.4739 | 49.1308 | 53.9786 | 31.1761 | 31.7383 | 0.05133 | 107.2443 | 11.4578 | 69.9619 | 69.9925 | 23.887 | 0.96858 | 97.6759 | 492.8701 | 463.84 | 57.3982 | 620.0619 | 1.8811 | 448.9718 | 29.7368 | 42.5588 | 35.4732 | 43.8171 | 11.9967 | 105.7323 | 29.9194 | 7.7642 | 88.8361 | 22.1097 | 27.5 | 26.2745 | 50 | 31 | 0.99879 | 63.1373 | 87 | 7940 | 31.3726 | 104.6295 | 37.5 | -0.0625 | 19.4375 | 0 | 39.5447 | 33.9688
9/27/2020 17:38:40.4 | 50.5267 | 92 | 13 | 2501.2538 | 113.5398 | 49.2196 | 54.0048 | 31.1603 | 31.7222 | 0.05124 | 107.192 | 11.4762 | 70.0476 | 70.1821 | 23.8541 | 0.99263 | 97.677 | 492.6171 | 464.0935 | 57.5604 | 620.8138 | 1.8283 | 451.2343 | 29.7396 | 42.7251 | 35.7189 | 43.3615 | 12.0088 | 105.9296 | 29.7722 | 7.7939 | 88.811 | 22.0922 | 27.5 | 26.2745 | 50 | 31 | 1.0003 | 63.1373 | 91 | 7850 | 31.3726 | 104.3015 | 37.439 | -0.125 | 19 | 0 | 39.3585 | 33.875
9/27/2020 17:38:41.4 | 50.527 | 93 | 13 | 2500.6294 | 113.4683 | 49.2605 | 54.0548 | 31.1595 | 31.6889 | 0.05024 | 107.1484 | 11.4753 | 70.1617 | 69.7741 | 23.8484 | 0.98728 | 97.6748 | 492.2799 | 463.4457 | 57.5809 | 621.2405 | 1.7758 | 450.7036 | 29.7134 | 42.4857 | 35.5399 | 43.6411 | 12.0051 | 105.5631 | 30.1078 | 7.8055 | 88.8529 | 22.124 | 27.5 | 26.2745 | 50 | 31 | 1.0006 | 63.1373 | 87 | 8040 | 31.3726 | 104.95 | 36.9965 | -0.0625 | 19.1875 | 0 | 39.5813 | 33.9688
9/27/2020 17:38:42.4 | 50.5273 | 94 | 13 | 2501.7204 | 113.5184 | 49.2962 | 54.1321 | 31.1598 | 31.6578 | 0.04884 | 107.1396 | 11.4656 | 69.8478 | 69.8892 | 23.885 | 0.99815 | 97.6742 | 492.3923 | 462.9387 | 57.4725 | 621.764 | 1.7765 | 450.7874 | 29.7395 | 42.6349 | 35.5399 | 43.6341 | 12.0202 | 105.6746 | 29.8912 | 7.7165 | 88.9032 | 22.2307 | 27.5 | 26.2745 | 50 | 31 | 1.0021 | 63.5294 | 87 | 8260 | 31.3726 | 105.2704 | 36.8744 | -0.0625 | 19.5625 | 0 | 39.624 | 33.9688
9/27/2020 17:38:43.4 | 50.5275 | 95 | 13 | 2502.4453 | 113.6803 | 49.3144 | 54.1716 | 31.1663 | 31.6361 | 0.0497 | 107.1658 | 11.4675 | 69.7907 | 69.3452 | 23.915 | 0.98675 | 97.6736 | 492.4204 | 462.995 | 58.0379 | 622.3735 | 1.835 | 451.4019 | 29.7905 | 42.6419 | 35.547 | 43.5894 | 11.999 | 105.8141 | 30.0555 | 7.8029 | 89.0458 | 22.2911 | 27.5 | 26.2745 | 50 | 31 | 1.0002 | 63.5294 | 87 | 7990 | 31.3726 | 104.95 | 36.7126 | -0.0625 | 20.3125 | 0 | 39.3402 | 33.9688
9/27/2020 17:38:44.4 | 50.5278 | 96 | 13 | 2503.1528 | 113.996 | 49.3402 | 54.2202 | 31.1785 | 31.604 | 0.04907 | 107.2269 | 11.4646 | 69.7336 | 69.3888 | 23.9318 | 0.97766 | 97.6731 | 492.5047 | 462.8542 | 57.5945 | 622.9373 | 1.8257 | 449.3349 | 29.8817 | 42.708 | 35.547 | 43.9136 | 12.0111 | 105.3373 | 29.8075 | 7.7578 | 89.2135 | 22.3444 | 27.5 | 25.8823 | 50 | 31 | 1.0001 | 63.5294 | 91 | 7990 | 31.3726 | 104.6295 | 36.5021 | -0.0625 | 20.8125 | 0 | 38.9282 | 33.875
9/27/2020 17:38:45.4 | 50.5281 | 97 | 13 | 2499.5741 | 114.3113 | 49.3761 | 54.2369 | 31.1703 | 31.6017 | 0.04742 | 107.2705 | 11.4733 | 69.8478 | 69.1129 | 23.9606 | 0.99708 | 97.6742 | 493.9379 | 463.3612 | 57.7977 | 623.6623 | 1.7827 | 450.5639 | 29.9215 | 42.7601 | 35.547 | 43.7067 | 12.0316 | 105.3385 | 29.9123 | 7.8029 | 89.4149 | 22.3444 | 27.5 | 26.6667 | 50 | 31 | 1.0006 | 63.5294 | 92 | 8040 | 31.3726 | 104.3015 | 36.615 | 0.0625 | 21.0625 | 0 | 38.4125 | 33.875
9/27/2020 17:38:46.4 | 50.5284 | 98 | 13 | 2502.5614 | 114.1584 | 49.3912 | 54.2391 | 31.171 | 31.565 | 0.04615 | 107.2618 | 11.4733 | 69.9619 | 69.7473 | 23.9717 | 0.98675 | 97.6742 | 491.8865 | 462.5162 | 57.8856 | 624.3471 | 1.7681 | 449.3349 | 29.9172 | 42.7982 | 35.547 | 43.848 | 12.0187 | 105.3385 | 29.9506 | 7.8093 | 89.6078 | 22.3977 | 27.5 | 26.6667 | 50 | 31 | 1.003 | 63.9216 | 88 | 8160 | 31.3726 | 104.6295 | 36.908 | 0 | 20.75 | 0 | 38.4644 | 33.875
9/27/2020 17:38:47.4 | 50.5286 | 99 | 13 | 2502.0593 | 114.5511 | 49.4512 | 54.2845 | 31.1839 | 31.5452 | 0.04416 | 107.2443 | 11.4733 | 69.7621 | 69.4778 | 23.9745 | 0.99352 | 97.6748 | 491.6336 | 461.7839 | 57.8924 | 624.946 | 1.7743 | 451.7371 | 30.0141 | 42.701 | 35.5926 | 43.855 | 12.021 | 105.5911 | 29.8529 | 7.8467 | 89.6665 | 22.3906 | 27.5 | 26.6667 | 50 | 31 | 0.99782 | 63.5294 | 91 | 7850 | 31.3726 | 104.3015 | 36.792 | 0.0625 | 20.5625 | 0 | 38.3728 | 33.875
9/27/2020 17:38:48.4 | 50.5289 | 100 | 13 | 2499.9065 | 114.754 | 49.4994 | 54.3357 | 31.1747 | 31.505 | 0.04445 | 107.2095 | 11.4801 | 69.9334 | 70.0674 | 24.0123 | 0.98693 | 97.6725 | 491.0435 | 461.9247 | 57.9871 | 625.5046 | 1.8046 | 451.0108 | 30.0414 | 42.6419 | 35.5329 | 43.6928 | 12.0179 | 105.5889 | 30.003 | 7.8325 | 89.7084 | 22.49 | 27.5 | 26.6667 | 50 | 31 | 1.0004 | 63.9216 | 92 | 7820 | 31.7647 | 104.3015 | 36.6638 | 0 | 20.125 | 0 | 38.7756 | 33.875
9/27/2020 17:38:49.4 | 50.5292 | 101 | 13 | 2503.5423 | 114.8329 | 49.5502 | 54.3875 | 31.1651 | 31.4686 | 0.04555 | 107.1745 | 11.4724 | 69.9619 | 70.411 | 24.0354 | 0.98782 | 97.6742 | 492.027 | 462.1782 | 58.0515 | 626.0391 | 1.7876 | 450.5639 | 30.1058 | 42.5518 | 35.5996 | 44.017 | 12.0013 | 105.5346 | 29.9123 | 7.8274 | 89.7671 | 22.3977 | 27.5 | 26.6667 | 50 | 31 | 0.9969 | 63.9216 | 88 | 8020 | 31.7647 | 104.95 | 36.38 | 0 | 20 | 0 | 38.794 | 33.875
9/27/2020 17:38:50.4 | 50.5295 | 102 | 13 | 2500.0746 | 115.2744 | 49.5504 | 54.4169 | 31.1742 | 31.4504 | 0.0433 | 107.1484 | 11.4733 | 69.7336 | 69.4895 | 24.0654 | 0.98514 | 97.6731 | 490.9873 | 461.4741 | 57.9432 | 626.6087 | 1.7787 | 448.9718 | 30.1796 | 42.5969 | 35.5015 | 43.855 | 12.0073 | 105.2253 | 29.748 | 7.7526 | 89.7168 | 22.5648 | 27.5 | 26.6667 | 50 | 31 | 0.99913 | 63.9216 | 92 | 8040 | 31.7647 | 104.3015 | 36.3922 | -0.0625 | 18.8125 | 0 | 39.563 | 33.875
9/27/2020 17:38:51.4 | 50.5297 | 103 | 13 | 2501.6214 | 115.0002 | 49.5377 | 54.4776 | 31.1823 | 31.4253 | 0.04626 | 107.1222 | 11.4704 | 69.9619 | 69.6202 | 24.0814 | 1.021 | 97.6759 | 491.465 | 461.4177 | 58.1462 | 627.1379 | 1.7659 | 449.3629 | 30.1265 | 42.6489 | 35.6138 | 43.9067 | 12.0043 | 105.5363 | 29.9577 | 7.8403 | 89.6329 | 22.572 | 27.5 | 26.6667 | 50 | 31 | 1.0035 | 63.9216 | 91 | 8140 | 31.7647 | 104.3015 | 36.4502 | -0.0625 | 18.4375 | 0 | 39.8285 | 33.875
9/27/2020 17:38:52.4 | 50.53 | 104 | 13 | 2502.1053 | 115.2572 | 49.5717 | 54.5432 | 31.1918 | 31.4155 | 0.04242 | 107.1745 | 11.4704 | 69.648 | 69.8859 | 24.0971 | 0.98372 | 97.6759 | 490.4533 | 461.2206 | 58.075 | 627.6106 | 1.7756 | 451.5415 | 30.1997 | 42.4717 | 35.5996 | 43.8858 | 12.0134 | 105.7884 | 29.8317 | 7.8738 | 89.6749 | 22.451 | 27.5 | 26.6667 | 50 | 31 | 0.9994 | 63.9216 | 88 | 8120 | 31.7647 | 104.95 | 38.0035 | -0.125 | 19.5625 | 0 | 39.6271 | 33.875
9/27/2020 17:38:53.4 | 50.5303 | 105 | 13 | 2500.3816 | 115.5881 | 49.6537 | 54.5773 | 31.1956 | 31.3935 | 0.04243 | 107.1571 | 11.482 | 69.8763 | 69.8592 | 24.1183 | 0.97642 | 97.6742 | 489.9756 | 460.3756 | 58.0613 | 628.0647 | 1.7628 | 449.9215 | 30.2655 | 42.5618 | 35.5612 | 43.8719 | 12.0157 | 105.8427 | 29.6079 | 7.8068 | 89.7671 | 22.6785 | 27.5 | 26.6667 | 50 | 30 | 1.001 | 63.9216 | 91 | 7700 | 31.7647 | 105.2704 | 37.6953 | 0 | 19.625 | 0 | 39.6454 | 33.875
9/27/2020 17:38:54.4 | 50.5306 | 106 | 13 | 2503.0619 | 115.6081 | 49.7167 | 54.606 | 31.1916 | 31.3577 | 0.04311 | 107.192 | 11.4811 | 69.6765 | 70.1223 | 24.1558 | 0.98889 | 97.6731 | 490.8187 | 460.3474 | 58.2818 | 628.3871 | 1.8011 | 451.3181 | 30.3032 | 42.736 | 35.5612 | 44.2 | 12.0134 | 105.9256 | 29.9405 | 7.8712 | 89.8929 | 22.572 | 27.5 | 26.6667 | 50 | 30 | 0.99763 | 63.9216 | 88 | 8140 | 31.7647 | 104.95 | 37.5366 | -0.125 | 20.5 | 0 | 39.3219 | 33.875
9/27/2020 17:38:55.4 | 50.5309 | 107 | 13 | 2500.447 | 116.0194 | 49.7215 | 54.6676 | 31.1928 | 31.3338 | 0.04096 | 107.2095 | 11.4724 | 70.019 | 70.6094 | 24.1805 | 0.98301 | 97.6731 | 490.369 | 460.6291 | 58.1901 | 628.8305 | 1.8465 | 449.1115 | 30.3792 | 42.3815 | 35.6138 | 44.0031 | 11.9997 | 105.9816 | 30.003 | 7.9305 | 90.1362 | 22.572 | 27.5 | 26.6667 | 50 | 30 | 0.99934 | 64.3137 | 92 | 7850 | 31.7647 | 104.6295 | 37.3962 | -0.125 | 20.625 | 0 | 38.678 | 33.875
9/27/2020 17:38:56.4 | 50.5311 | 108 | 13 | 2501.8597 | 115.9091 | 49.7473 | 54.7097 | 31.1926 | 31.3237 | 0.04446 | 107.2269 | 11.4675 | 69.7907 | 70.3762 | 24.1908 | 0.99548 | 97.6719 | 489.3293 | 459.6714 | 58.2409 | 629.1366 | 1.786 | 451.4577 | 30.3675 | 42.694 | 35.5399 | 44.0548 | 11.9944 | 106.3446 | 29.7934 | 7.839 | 90.2284 | 22.7103 | 27.5 | 26.6667 | 50 | 30 | 1.0032 | 64.3137 | 88 | 8160 | 31.7647 | 105.2704 | 37.1613 | 0 | 20.5 | 0 | 38.4705 | 33.9688
9/27/2020 17:38:57.4 | 50.5314 | 109 | 13 | 2501.6885 | 115.987 | 49.7614 | 54.7664 | 31.1891 | 31.2924 | 0.04806 | 107.192 | 11.4568 | 69.648 | 70.3514 | 24.2054 | 0.97838 | 97.6736 | 489.4417 | 459.1081 | 58.3931 | 629.6606 | 1.7767 | 449.1115 | 30.3858 | 42.4857 | 35.5926 | 43.9514 | 12.0035 | 106.1222 | 29.8458 | 7.8248 | 90.3542 | 22.7103 | 27.5 | 26.6667 | 50 | 30 | 1.0006 | 64.3137 | 88 | 8120 | 31.7647 | 105.5908 | 36.9476 | -0.0625 | 20.5 | 0 | 38.3209 | 33.9688
9/27/2020 17:38:58.4 | 50.5317 | 110 | 13 | 2503.5428 | 116.1422 | 49.8095 | 54.8086 | 31.182 | 31.2726 | 0.05284 | 107.2182 | 11.4588 | 69.5909 | 69.6152 | 24.2206 | 0.97873 | 97.6719 | 489.7789 | 459.3616 | 58.3931 | 630.2249 | 1.7772 | 450.4522 | 30.449 | 42.7982 | 35.6451 | 44.2616 | 12.0096 | 106.0365 | 29.8458 | 7.9627 | 90.4213 | 22.7636 | 27.5 | 26.6667 | 50 | 30 | 1.0036 | 64.3137 | 92 | 8040 | 31.7647 | 104.95 | 36.8591 | -0.125 | 20.5 | 0 | 38.1958 | 33.875
9/27/2020 17:38:59.4 | 50.532 | 111 | 13 | 2498.7882 | 116.5002 | 49.8478 | 54.8271 | 31.1717 | 31.2405 | 0.05517 | 107.2182 | 11.4588 | 69.9049 | 69.9976 | 24.2427 | 0.96947 | 97.6748 | 488.4862 | 458.9391 | 58.515 | 630.7141 | 1.7559 | 448.5529 | 30.4849 | 42.663 | 35.547 | 44.1274 | 11.9952 | 105.4511 | 29.9194 | 7.9292 | 90.48 | 22.824 | 27.5 | 26.6667 | 50 | 30 | 1.0001 | 64.7059 | 88 | 8240 | 31.7647 | 104.95 | 36.792 | -0.125 | 19.9375 | 0 | 39.1266 | 33.875
9/27/2020 17:39:00.4 | 50.5322 | 112 | 13 | 2502.1897 | 116.2801 | 49.8933 | 54.8831 | 31.1751 | 31.2056 | 0.05856 | 107.2095 | 11.451 | 69.9619 | 70.4408 | 24.2807 | 0.98621 | 97.6725 | 489.5541 | 459.4461 | 58.559 | 631.3591 | 1.7685 | 450.7315 | 30.4687 | 42.6039 | 35.547 | 44.0688 | 12.0225 | 105.5049 | 29.9647 | 7.8583 | 90.5471 | 22.824 | 27.5 | 27.0588 | 50 | 30 | 0.99739 | 64.3137 | 88 | 8140 | 31.7647 | 104.95 | 36.5692 | -0.0625 | 20.4375 | 0 | 38.5681 | 33.875
9/27/2020 17:39:01.4 | 50.5325 | 113 | 13 | 2501.4618 | 116.7076 | 49.9053 | 54.9127 | 31.1826 | 31.1688 | 0.05346 | 107.2182 | 11.4636 | 69.5909 | 70.5698 | 24.3266 | 0.98817 | 97.6725 | 488.9359 | 458.6574 | 58.4136 | 631.8832 | 1.8186 | 450.3684 | 30.5718 | 42.5588 | 35.547 | 44.2308 | 11.9944 | 105.7289 | 29.9194 | 7.9073 | 90.5639 | 22.9305 | 27.5 | 27.0588 | 50 | 30 | 0.99745 | 64.7059 | 92 | 7800 | 31.7647 | 104.3015 | 36.5845 | -0.125 | 20 | 0 | 38.9618 | 33.875
9/27/2020 17:39:02.4 | 50.5328 | 114 | 13 | 2498.8765 | 116.8377 | 49.9325 | 54.9608 | 31.1678 | 31.1746 | 0.05486 | 107.1396 | 11.4675 | 69.5909 | 69.9059 | 24.3603 | 0.99583 | 97.6719 | 488.4862 | 458.4603 | 58.596 | 632.4073 | 1.7668 | 449.8377 | 30.5743 | 42.5899 | 35.5996 | 44.1582 | 12.0066 | 106.0085 | 29.4788 | 7.839 | 90.3626 | 22.9305 | 27.5 | 26.6667 | 50 | 30 | 1.0029 | 64.3137 | 88 | 8020 | 31.7647 | 104.95 | 36.4929 | -0.0625 | 18 | 0 | 39.5508 | 33.875
9/27/2020 17:39:03.4 | 50.5331 | 115 | 13 | 2500.211 | 116.6006 | 49.9524 | 54.9835 | 31.1654 | 31.1428 | 0.05593 | 107.0698 | 11.4685 | 69.8192 | 69.7122 | 24.4001 | 0.98372 | 97.6714 | 488.0928 | 458.4321 | 58.6975 | 632.7756 | 1.7284 | 451.4019 | 30.5285 | 42.4336 | 35.7119 | 44.3133 | 12.024 | 105.6998 | 29.8982 | 7.8661 | 90.2871 | 22.9377 | 27.5 | 27.0588 | 50 | 30 | 1.0011 | 64.3137 | 88 | 8120 | 31.7647 | 104.95 | 36.3648 | -0.125 | 19.125 | 0 | 39.6088 | 33.875
9/27/2020 17:39:04.4 | 50.5334 | 116 | 13 | 2501.983 | 116.5206 | 49.9617 | 55.0236 | 31.188 | 31.1278 | 0.05283 | 107.1222 | 11.4714 | 69.9905 | 70.1622 | 24.4318 | 0.97731 | 97.6719 | 488.683 | 458.5448 | 58.7179 | 633.2944 | 1.7823 | 450.6757 | 30.5292 | 42.3504 | 35.5996 | 44.3342 | 11.9982 | 105.7844 | 30.2338 | 7.9241 | 90.48 | 22.8773 | 27.5 | 26.6667 | 50 | 30 | 1.0021 | 64.7059 | 93 | 7990 | 31.7647 | 104.6295 | 36.2 | 0 | 19.9375 | 0 | 39.2578 | 33.875
9/27/2020 17:39:05.4 | 50.5336 | 117 | 13 | 2501.7591 | 116.8219 | 50.0072 | 55.0586 | 31.1764 | 31.1125 | 0.05434 | 107.1571 | 11.4656 | 69.2769 | 70.2569 | 24.4784 | 0.99637 | 97.6731 | 487.2779 | 458.0096 | 58.5385 | 633.8186 | 1.8122 | 451.6253 | 30.6054 | 42.4787 | 35.547 | 44.2547 | 12.0088 | 105.8976 | 29.8912 | 7.9189 | 90.6394 | 23.0371 | 27.5 | 27.0588 | 50 | 30 | 1.0034 | 64.7059 | 89 | 8360 | 31.7647 | 104.95 | 36.1847 | -0.125 | 19.9375 | 0 | 39.386 | 33.875
9/27/2020 17:39:06.4 | 50.5339 | 118 | 13 | 2501.8386 | 117.0804 | 50.0463 | 55.1036 | 31.1841 | 31.0837 | 0.0543 | 107.1658 | 11.4714 | 69.9334 | 70.4342 | 24.5683 | 1.0065 | 97.6742 | 487.1374 | 457.3055 | 59.1235 | 634.2863 | 1.7778 | 450.5639 | 30.6741 | 42.5067 | 35.4732 | 44.4375 | 11.9861 | 105.7587 | 30.0242 | 7.946 | 90.7736 | 23.0688 | 27 | 27.451 | 50 | 30 | 1.0002 | 64.7059 | 93 | 8160 | 31.7647 | 104.6295 | 36.0504 | -0.125 | 19.9375 | 0 | 39.8407 | 33.875
9/27/2020 17:39:07.4 | 50.5342 | 119 | 13 | 2501.2644 | 117.2734 | 50.106 | 55.1478 | 31.173 | 31.0608 | 0.0543 | 107.2007 | 11.4714 | 69.6194 | 70.2469 | 24.6331 | 1.0046 | 97.6731 | 487.4465 | 457.6153 | 58.6399 | 634.8323 | 1.7526 | 449.1674 | 30.7176 | 42.5308 | 35.6067 | 44.2547 | 11.9982 | 105.3934 | 29.8388 | 7.9408 | 90.8826 | 23.2039 | 27.5 | 27.0588 | 50 | 30 | 1.001 | 64.7059 | 89 | 8260 | 31.7647 | 104.95 | 35.9589 | -0.0625 | 20.625 | 0 | 39.3677 | 33.875
9/27/2020 17:39:08.4 | 50.5345 | 120 | 13 | 2500.2797 | 117.582 | 50.1492 | 55.1895 | 31.1651 | 31.0229 | 0.05279 | 107.192 | 11.4753 | 69.7907 | 69.6051 | 24.6872 | 0.97659 | 97.6736 | 488.5424 | 458.2913 | 58.6233 | 635.2946 | 1.8137 | 449.6422 | 30.7863 | 42.4616 | 35.5258 | 44.5478 | 11.9967 | 105.2819 | 29.7167 | 7.9988 | 91.0336 | 23.1753 | 27.5 | 27.451 | 51 | 30 | 1.0024 | 65.098 | 93 | 8120 | 31.7647 | 104.3015 | 36.0992 | -0.0625 | 20.5625 | 0 | 39.0869 | 33.875
9/27/2020 17:39:09.4 | 50.5348 | 121 | 13 | 2500.318 | 117.531 | 50.1439 | 55.1915 | 31.177 | 31.0064 | 0.05235 | 107.2182 | 11.4811 | 69.8192 | 70.5698 | 24.7282 | 1.0017 | 97.6731 | 486.4911 | 456.545 | 59.0085 | 635.8057 | 1.8691 | 449.8656 | 30.7735 | 42.4406 | 35.5612 | 44.3203 | 12.0142 | 105.5054 | 29.9053 | 7.9588 | 91.1426 | 23.2111 | 27.5 | 27.0588 | 51 | 30 | 1.002 | 64.7059 | 93 | 7900 | 31.7647 | 104.3015 | 36.023 | 0 | 20.75 | 0 | 38.6505 | 33.875
9/27/2020 17:39:10.4 | 50.535 | 122 | 13 | 2501.6079 | 117.5457 | 50.1551 | 55.229 | 31.1836 | 30.9775 | 0.05131 | 107.1745 | 11.4801 | 69.8478 | 70.1506 | 24.7515 | 0.97143 | 97.6714 | 486.7721 | 456.6858 | 58.8057 | 636.462 | 1.856 | 452.0722 | 30.7932 | 42.3885 | 35.6805 | 44.527 | 12.0134 | 105.1956 | 29.9053 | 7.8854 | 91.2014 | 23.2254 | 27.5 | 27.0588 | 51 | 30 | 0.99886 | 65.098 | 89 | 8140 | 31.7647 | 104.6295 | 36.0046 | 0 | 20.5625 | 0 | 38.7695 | 33.7812
9/27/2020 17:39:11.4 | 50.5353 | 123 | 13 | 2500.9344 | 117.7677 | 50.1621 | 55.3056 | 31.1626 | 30.9537 | 0.04618 | 107.1484 | 11.4791 | 69.7621 | 70.0841 | 24.7597 | 0.99922 | 97.6719 | 486.5754 | 456.5168 | 58.9646 | 636.7172 | 1.8485 | 449.6422 | 30.843 | 42.3955 | 35.5399 | 44.4306 | 12.0119 | 105.4483 | 29.7551 | 7.995 | 91.2517 | 23.2429 | 27 | 27.8431 | 51 | 30 | 1.0031 | 65.098 | 93 | 7900 | 31.7647 | 104.3015 | 36.0016 | 0 | 20.5625 | 0 | 38.7695 | 33.875
9/27/2020 17:39:12.4 | 50.5356 | 124 | 13 | 2499.8436 | 117.8882 | 50.1913 | 55.3539 | 31.146 | 30.955 | 0.04529 | 107.1745 | 11.4811 | 69.9619 | 70.134 | 24.7738 | 0.98995 | 97.6714 | 486.1819 | 455.7845 | 58.9578 | 637.1206 | 1.8356 | 449.9774 | 30.8611 | 42.1801 | 35.4874 | 44.4236 | 12.0073 | 105.5317 | 29.8529 | 8.0014 | 91.2768 | 23.2429 | 27.5 | 27.451 | 51 | 30 | 0.99977 | 65.098 | 93 | 8120 | 31.7647 | 104.3015 | 35.9344 | 0 | 20.4375 | 0 | 38.5986 | 33.875
9/27/2020 17:39:13.4 | 50.5359 | 125 | 13 | 2500.5379 | 117.9086 | 50.1814 | 55.3871 | 31.1536 | 30.9318 | 0.04374 | 107.1396 | 11.482 | 69.8192 | 70.1389 | 24.8061 | 0.98853 | 97.6719 | 486.4068 | 456.1507 | 58.9139 | 637.4946 | 1.8193 | 448.6925 | 30.875 | 42.2913 | 35.5541 | 44.4306 | 12.0058 | 105.5043 | 29.8599 | 7.9601 | 91.4446 | 23.3104 | 27 | 27.451 | 51 | 30 | 1.0007 | 65.4902 | 89 | 8210 | 31.7647 | 104.95 | 35.9772 | 0 | 20.25 | 0 | 38.5223 | 33.7812
9/27/2020 17:39:14.4 | 50.5361 | 126 | 13 | 2499.8003 | 117.9159 | 50.2211 | 55.4423 | 31.1681 | 30.9071 | 0.04178 | 107.1484 | 11.4811 | 69.7907 | 69.9592 | 24.8378 | 0.96715 | 97.677 | 486.9969 | 456.1788 | 59.0728 | 637.9492 | 1.8771 | 450.6757 | 30.8678 | 41.6727 | 35.6208 | 44.4375 | 12.024 | 105.5934 | 30.1814 | 7.9924 | 91.5033 | 23.3779 | 27 | 27.451 | 51 | 30 | 0.99852 | 65.4902 | 93 | 8160 | 31.7647 | 104.3015 | 35.9589 | 0 | 20 | 0 | 38.3972 | 33.7812
9/27/2020 17:39:15.4 | 50.5364 | 127 | 13 | 2499.1119 | 117.8648 | 50.2644 | 55.4655 | 31.1539 | 30.8865 | 0.04157 | 107.1309 | 11.4811 | 69.7621 | 69.9142 | 24.8874 | 0.99619 | 97.6725 | 485.8447 | 455.7 | 59.1235 | 638.1642 | 1.9203 | 451.0108 | 30.846 | 42.1941 | 35.5855 | 44.6958 | 12.0414 | 105.813 | 29.9194 | 8.1161 | 91.5788 | 23.3422 | 27 | 27.451 | 51 | 30 | 0.9998 | 65.4902 | 93 | 7820 | 31.7647 | 104.3015 | 35.8063 | -0.0625 | 20.0625 | 0 | 38.1927 | 33.875
9/27/2020 17:39:16.4 | 50.5367 | 128 | 13 | 2501.6983 | 118.0392 | 50.3494 | 55.5182 | 31.15 | 30.8563 | 0.04004 | 107.0785 | 11.4888 | 69.8478 | 70.4491 | 24.8908 | 0.98586 | 97.6736 | 486.6597 | 456.0943 | 58.9646 | 638.5894 | 1.9025 | 449.4187 | 30.9236 | 42.135 | 35.6664 | 44.7405 | 12.0316 | 105.3659 | 30.0171 | 8.0027 | 91.5956 | 23.3708 | 27 | 27.451 | 51 | 30 | 0.99788 | 65.4902 | 90 | 8090 | 31.7647 | 104.95 | 35.8765 | -0.125 | 20.125 | 0 | 38.3331 | 33.7812
9/27/2020 17:39:17.4 | 50.537 | 129 | 13 | 2500.9317 | 118.2472 | 50.3532 | 55.5401 | 31.1274 | 30.8526 | 0.04098 | 107.1571 | 11.4917 | 69.6765 | 69.6236 | 24.905 | 1.0019 | 97.6725 | 486.1257 | 455.9253 | 59.1099 | 638.9929 | 1.8618 | 450.4801 | 30.9686 | 42.3364 | 35.5086 | 44.4236 | 12.0126 | 105.3928 | 29.8529 | 8.0272 | 91.5956 | 23.4772 | 27 | 27.451 | 51 | 30 | 0.99806 | 65.4902 | 93 | 7990 | 31.7647 | 104.3015 | 35.8734 | -0.0625 | 19 | 0 | 38.5742 | 33.875
9/27/2020 17:39:18.4 | 50.5373 | 130 | 13 | 2500.8618 | 118.303 | 50.3762 | 55.5617 | 31.1345 | 30.8223 | 0.04078 | 107.1135 | 11.4947 | 70.019 | 70.4342 | 24.9067 | 0.96858 | 97.6731 | 485.648 | 455.2493 | 59.1606 | 639.2886 | 1.8423 | 450.4522 | 30.9823 | 42.2322 | 35.5784 | 44.4753 | 12.0248 | 105.2813 | 29.6956 | 8.0194 | 91.6039 | 23.3882 | 27 | 27.451 | 51 | 30 | 0.99886 | 65.4902 | 94 | 8120 | 31.7647 | 104.3015 | 35.7819 | -0.125 | 19.8125 | 0 | 38.5284 | 33.7812
9/27/2020 17:39:19.4 | 50.5375 | 131 | 13 | 2501.1943 | 118.4992 | 50.3891 | 55.6005 | 31.1384 | 30.8143 | 0.04078 | 107.0873 | 11.4976 | 70.019 | 70.1556 | 24.9331 | 0.9782 | 97.6748 | 486.5192 | 454.9677 | 59.2249 | 639.45 | 1.8474 | 450.927 | 31.0378 | 42.2462 | 35.5258 | 44.5409 | 12.0058 | 105.199 | 29.8669 | 8.0504 | 91.5788 | 23.4947 | 27 | 27.451 | 51 | 30 | 1.001 | 65.4902 | 89 | 8380 | 31.7647 | 104.6295 | 35.8215 | -0.125 | 19.3125 | 0 | 38.6505 | 33.7812
9/27/2020 17:39:20.4 | 50.5378 | 132 | 13 | 2500.7504 | 118.5863 | 50.4352 | 55.6683 | 31.1311 | 30.7747 | 0.04217 | 107.0785 | 11.4879 | 69.648 | 70.2768 | 24.9498 | 0.9896 | 97.6742 | 484.5521 | 453.7002 | 59.2249 | 639.8349 | 1.8328 | 450.7874 | 31.0551 | 42.5067 | 35.5541 | 44.6442 | 12.0013 | 105.2824 | 29.6572 | 7.9846 | 91.5788 | 23.5233 | 27 | 27.451 | 51 | 30 | 0.99895 | 65.4902 | 93 | 8240 | 31.7647 | 104.6295 | 35.9955 | -0.1875 | 18.6875 | 0 | 39.1327 | 33.7812
9/27/2020 17:39:21.4 | 50.5381 | 133 | 13 | 2502.1838 | 118.6803 | 50.4857 | 55.6874 | 31.1295 | 30.7479 | 0.03899 | 107.0873 | 11.4879 | 69.648 | 70.1689 | 24.9793 | 0.98158 | 97.6714 | 484.8331 | 454.1509 | 59.3399 | 640.0095 | 1.8567 | 449.6701 | 31.0976 | 42.0517 | 35.4136 | 44.6064 | 12.0013 | 105.4477 | 29.8811 | 8.0362 | 91.6291 | 23.4875 | 27 | 27.8431 | 51 | 30 | 1.0005 | 65.4902 | 90 | 8310 | 31.7647 | 104.6295 | 35.846 | -0.0625 | 20 | 0 | 39.0045 | 33.7812
9/27/2020 17:39:22.4 | 50.5384 | 134 | 13 | 2496.1235 | 119.1767 | 50.4843 | 55.7227 | 31.13 | 30.7406 | 0.03742 | 107.096 | 11.4888 | 69.5338 | 70.3464 | 25.0085 | 0.99512 | 97.6731 | 483.4842 | 453.0806 | 59.4344 | 640.3137 | 1.8746 | 451.0108 | 31.152 | 42.2011 | 35.5996 | 44.5478 | 12.0088 | 105.7015 | 29.9264 | 8.0465 | 91.7465 | 23.6225 | 27 | 27.451 | 51 | 30 | 0.99925 | 65.4902 | 94 | 8160 | 32.1569 | 104.3015 | 35.8582 | -0.125 | 19.875 | 0 | 39.4379 | 33.7812
9/27/2020 17:39:23.4 | 50.5386 | 135 | 13 | 2503.1201 | 118.5849 | 50.511 | 55.7344 | 31.1255 | 30.7151 | 0.03902 | 107.1309 | 11.4811 | 69.9334 | 69.8642 | 25.0253 | 0.99993 | 97.6742 | 485.2265 | 454.2917 | 59.5153 | 640.7685 | 1.8576 | 450.145 | 31.0842 | 42.1801 | 35.7189 | 44.682 | 11.9891 | 105.5906 | 29.9053 | 8.0839 | 91.8807 | 23.69 | 27 | 27.451 | 51 | 30 | 0.99879 | 65.8824 | 90 | 8210 | 31.7647 | 104.95 | 35.7727 | -0.0625 | 19.875 | 0 | 39.2395 | 33.7812
9/27/2020 17:39:24.4 | 50.5389 | 136 | 13 | 2501.5414 | 119.2629 | 50.5509 | 55.7631 | 31.1411 | 30.6885 | 0.03896 | 107.1222 | 11.4772 | 69.9049 | 70.3265 | 25.0713 | 0.99405 | 97.6719 | 483.99 | 453.7566 | 59.4714 | 641.1667 | 1.8722 | 452.0443 | 31.2422 | 42.1871 | 35.5541 | 44.7405 | 12.0096 | 105.8404 | 29.7026 | 8.0001 | 91.9981 | 23.7361 | 27 | 27.451 | 51 | 30 | 1.0008 | 65.8824 | 90 | 8310 | 31.7647 | 104.95 | 35.733 | -0.0625 | 20.125 | 0 | 39.2487 | 33.7812
9/27/2020 17:39:25.4 | 50.5392 | 137 | 13 | 2498.8511 | 119.4277 | 50.5693 | 55.8307 | 31.1204 | 30.6824 | 0.03755 | 107.1222 | 11.4947 | 69.8478 | 70.1805 | 25.1231 | 0.99583 | 97.6731 | 484.1587 | 453.3904 | 59.4578 | 641.4788 | 1.8538 | 450.2567 | 31.2517 | 42.2252 | 35.5926 | 44.675 | 12.0088 | 106.1497 | 29.9506 | 7.9924 | 92.1407 | 23.6686 | 27 | 27.451 | 51 | 30 | 1.001 | 65.8824 | 94 | 7920 | 32.1569 | 104.6295 | 35.6964 | -0.125 | 19.9375 | 0 | 39.4775 | 33.7812
9/27/2020 17:39:26.4 | 50.5395 | 138 | 13 | 2501.9468 | 119.1663 | 50.5764 | 55.8946 | 31.1102 | 30.6493 | 0.03892 | 107.1047 | 11.4927 | 69.4767 | 70.4325 | 25.1762 | 0.9839 | 97.6719 | 484.2149 | 452.7989 | 59.5153 | 641.7613 | 1.8494 | 449.8656 | 31.2219 | 42.3364 | 35.5926 | 44.527 | 12.0134 | 106.0365 | 29.748 | 8.0336 | 92.1659 | 23.8813 | 27 | 27.8431 | 51 | 30 | 0.99699 | 65.8824 | 90 | 8210 | 32.1569 | 105.2704 | 35.6598 | -0.0625 | 19.5625 | 0 | 39.6515 | 33.7812
9/27/2020 17:39:27.4 | 50.5397 | 139 | 13 | 2502.6617 | 119.4566 | 50.5646 | 55.9306 | 31.1008 | 30.6321 | 0.04065 | 107.0611 | 11.4976 | 69.7336 | 70.0858 | 25.2379 | 0.98105 | 97.6719 | 483.3718 | 452.4891 | 59.6097 | 642.0734 | 1.8826 | 450.8153 | 31.3069 | 42.1209 | 35.7362 | 44.675 | 11.9975 | 105.7844 | 29.7934 | 8.138 | 92.2078 | 23.8139 | 27 | 27.8431 | 51 | 30 | 1.0034 | 65.8824 | 90 | 8330 | 32.1569 | 104.95 | 35.6384 | -0.0625 | 19.75 | 0 | 39.7552 | 33.7812
9/27/2020 17:39:28.4 | 50.54 | 140 | 13 | 2500.3884 | 119.8284 | 50.6056 | 55.9678 | 31.0943 | 30.6192 | 0.04335 | 107.1222 | 11.4927 | 69.648 | 69.5247 | 25.2868 | 0.99957 | 97.6719 | 483.0346 | 452.5736 | 59.6029 | 642.453 | 1.8811 | 449.7819 | 31.3759 | 42.4266 | 35.547 | 44.6681 | 11.9914 | 105.4483 | 29.7863 | 8.1161 | 92.3253 | 23.7289 | 27 | 27.8431 | 51 | 30 | 1.0026 | 65.8824 | 94 | 8190 | 32.1569 | 104.6295 | 35.7056 | -0.0625 | 20.5625 | 0 | 39.2609 | 33.7812
9/27/2020 17:39:29.4 | 50.5403 | 141 | 13 | 2503.2217 | 119.7545 | 50.6459 | 55.9903 | 31.0919 | 30.5986 | 0.04583 | 107.2182 | 11.485 | 69.8192 | 70.0625 | 25.3083 | 0.96893 | 97.6725 | 483.5404 | 452.9116 | 59.8396 | 642.8784 | 1.8445 | 452.184 | 31.392 | 42.2532 | 35.7331 | 44.8577 | 12.0013 | 105.785 | 29.7167 | 8.1316 | 92.4678 | 23.8639 | 27 | 27.8431 | 51 | 30 | 0.99919 | 65.8824 | 91 | 8360 | 32.1569 | 104.95 | 35.7086 | -0.125 | 20.6875 | 0 | 39.1296 | 33.7812
9/27/2020 17:39:30.4 | 50.5406 | 142 | 13 | 2501.1732 | 120.2138 | 50.6674 | 56.0482 | 31.087 | 30.5776 | 0.04917 | 107.192 | 11.4898 | 69.5623 | 70.0858 | 25.3225 | 0.988 | 97.6731 | 483.4561 | 452.6017 | 59.7617 | 643.1796 | 1.8356 | 450.6477 | 31.4867 | 42.2252 | 35.6522 | 44.6234 | 12.0081 | 105.5894 | 29.741 | 8.0633 | 92.5601 | 23.8885 | 27 | 27.8431 | 51 | 30 | 1.0042 | 65.8824 | 91 | 8140 | 32.1569 | 104.95 | 35.9406 | -0.0625 | 20.8125 | 0 | 38.8245 | 33.7812
9/27/2020 17:39:31.4 | 50.5409 | 143 | 13 | 2497.664 | 120.1822 | 50.678 | 56.0994 | 31.0899 | 30.5621 | 0.05411 | 107.192 | 11.4937 | 69.6765 | 69.9226 | 25.3248 | 0.98728 | 97.6719 | 483.5404 | 452.3201 | 59.934 | 643.5647 | 1.874 | 450.9829 | 31.4342 | 42.1941 | 35.6279 | 44.9541 | 12.0195 | 105.8404 | 29.9718 | 8.0581 | 92.6524 | 23.9703 | 27 | 28.2353 | 51 | 30 | 1.0015 | 66.2745 | 94 | 8020 | 32.1569 | 104.3015 | 35.8734 | -0.0625 | 20.4375 | 0 | 38.5803 | 33.7812
9/27/2020 17:39:32.4 | 50.5411 | 144 | 13 | 2499.6984 | 119.7175 | 50.7096 | 56.1349 | 31.102 | 30.5178 | 0.06242 | 107.0873 | 11.4908 | 69.8763 | 69.7741 | 25.3526 | 0.98906 | 97.6753 | 483.99 | 452.5454 | 59.6468 | 644.0329 | 1.9019 | 451.1505 | 31.3382 | 42.159 | 35.6593 | 45.0226 | 12.0293 | 105.6757 | 29.8317 | 8.0749 | 92.6272 | 23.8956 | 27 | 27.8431 | 51 | 30 | 1.0016 | 66.2745 | 91 | 8210 | 32.1569 | 105.2704 | 35.7056 | -0.0625 | 19.6875 | 0 | 38.9008 | 33.7812
9/27/2020 17:39:33.4 | 50.5414 | 145 | 13 | 2500.2962 | 119.7384 | 50.7555 | 56.1562 | 31.111 | 30.4996 | 0.06861 | 107.0698 | 11.4898 | 69.648 | 70.1672 | 25.3623 | 0.96377 | 97.6748 | 482.866 | 451.9821 | 59.7753 | 644.4313 | 1.883 | 448.6925 | 31.3512 | 42.2913 | 35.4944 | 44.7922 | 12.0142 | 105.4791 | 29.7026 | 8.0413 | 92.5349 | 23.9948 | 27 | 27.8431 | 51 | 30 | 0.99889 | 66.2745 | 90 | 8430 | 32.1569 | 104.95 | 35.8551 | 0 | 18.875 | 0 | 39.0839 | 33.7812
9/27/2020 17:39:34.4 | 50.5417 | 146 | 13 | 2501.6764 | 119.781 | 50.758 | 56.189 | 31.0926 | 30.4833 | 0.06843 | 107.096 | 11.4966 | 69.7336 | 69.9826 | 25.3837 | 0.98906 | 97.6736 | 482.1635 | 451.2216 | 59.9106 | 644.8351 | 1.8806 | 450.7874 | 31.3796 | 42.0658 | 35.4944 | 45.0335 | 12.0013 | 105.7581 | 29.7379 | 8.0762 | 92.5601 | 24.1012 | 27 | 27.8431 | 51 | 30 | 0.99889 | 66.2745 | 94 | 8330 | 32.1569 | 104.3015 | 35.7727 | 0 | 19.6875 | 0 | 39.1266 | 33.7812
9/27/2020 17:39:35.4 | 50.542 | 147 | 13 | 2498.1038 | 120.2388 | 50.7903 | 56.2466 | 31.075 | 30.4656 | 0.06664 | 107.096 | 11.4869 | 69.5909 | 70.3099 | 25.4376 | 0.98461 | 97.6719 | 482.4445 | 451.1653 | 60.0353 | 645.3142 | 1.9577 | 451.1784 | 31.4546 | 42.0898 | 35.5926 | 44.7475 | 12.0149 | 105.8684 | 29.8145 | 8.1419 | 92.6188 | 24.2004 | 27 | 27.8431 | 51 | 30 | 1.0019 | 66.6667 | 91 | 8260 | 32.1569 | 104.95 | 35.8856 | 0 | 19.9375 | 0 | 39.0656 | 33.7812
9/27/2020 17:39:36.4 | 50.5423 | 148 | 13 | 2502.0155 | 120.0215 | 50.8244 | 56.2655 | 31.0748 | 30.4487 | 0.06744 | 107.1135 | 11.485 | 69.5338 | 70.4788 | 25.4799 | 0.97642 | 97.6725 | 482.8098 | 451.2779 | 60.1667 | 645.7693 | 1.977 | 450.8712 | 31.4469 | 42.2252 | 35.6593 | 44.9332 | 12.0187 | 105.869 | 29.7934 | 8.1251 | 92.795 | 24.002 | 27 | 27.8431 | 51 | 30 | 1.0055 | 66.6667 | 91 | 8210 | 32.1569 | 105.2704 | 35.8093 | 0 | 19.625 | 0 | 38.7695 | 33.7812
9/27/2020 17:39:37.4 | 50.5425 | 149 | 13 | 2501.9193 | 120.5288 | 50.8349 | 56.3019 | 31.0951 | 30.4218 | 0.06532 | 107.1396 | 11.4898 | 69.8192 | 70.0142 | 25.5203 | 0.98514 | 97.6725 | 481.8824 | 451.2216 | 59.8123 | 646.1623 | 1.9646 | 450.955 | 31.5786 | 42.2252 | 35.5399 | 44.83 | 12.0157 | 106.0371 | 29.8982 | 8.089 | 92.862 | 24.094 | 27 | 27.8431 | 51 | 30 | 0.99916 | 66.6667 | 94 | 8020 | 32.1569 | 104.6295 | 35.7452 | 0 | 20.0625 | 0 | 38.7176 | 33.7812
9/27/2020 17:39:38.4 | 50.5428 | 150 | 13 | 2500.7178 | 120.7243 | 50.8466 | 56.3258 | 31.0707 | 30.4224 | 0.06033 | 107.1658 | 11.484 | 69.648 | 70.3597 | 25.5261 | 0.98532 | 97.6753 | 483.3718 | 451.2779 | 60.1229 | 646.48 | 1.9612 | 449.2232 | 31.6146 | 42.1801 | 35.6381 | 44.9402 | 12.021 | 105.8999 | 29.9053 | 8.1161 | 93.0298 | 24.0869 | 27 | 28.2353 | 51 | 30 | 1.0018 | 66.6667 | 95 | 7900 | 32.1569 | 104.6295 | 35.7574 | 0.0625 | 20.75 | 0 | 38.6017 | 33.7812
9/27/2020 17:39:39.4 | 50.5431 | 151 | 13 | 2500.083 | 120.7882 | 50.8714 | 56.3439 | 31.0558 | 30.4206 | 0.05352 | 107.2007 | 11.4811 | 69.4767 | 69.8842 | 25.5115 | 0.98158 | 97.6731 | 480.6179 | 449.757 | 59.7247 | 646.779 | 1.9519 | 451.5415 | 31.6233 | 42.2392 | 35.6067 | 44.8439 | 12.0187 | 106.2057 | 29.7026 | 8.138 | 93.1724 | 24.2146 | 27 | 28.2353 | 51 | 30 | 0.99821 | 66.6667 | 95 | 8070 | 32.1569 | 104.6295 | 35.8582 | 0 | 20.3125 | 0 | 38.4003 | 33.7812
9/27/2020 17:39:40.4 | 50.5434 | 152 | 13 | 2499.7648 | 120.7044 | 50.9588 | 56.3685 | 31.0653 | 30.3875 | 0.04689 | 107.1658 | 11.4908 | 69.4767 | 69.7958 | 25.5219 | 0.99085 | 97.6725 | 481.0675 | 450.0105 | 59.9068 | 647.2691 | 1.9085 | 451.5415 | 31.5973 | 41.9054 | 35.6664 | 44.9263 | 12.0088 | 106.0651 | 29.996 | 8.1342 | 93.2395 | 24.3281 | 27 | 28.2353 | 51 | 30 | 1.0019 | 66.6667 | 91 | 8240 | 32.1569 | 105.2704 | 35.7239 | 0 | 20.0625 | 0 | 38.4582 | 33.7812
9/27/2020 17:39:41.4 | 50.5436 | 153 | 13 | 2502.8233 | 120.3682 | 50.9573 | 56.4212 | 31.054 | 30.3705 | 0.04364 | 107.1396 | 11.4937 | 69.7336 | 70.3895 | 25.5439 | 0.98532 | 97.6731 | 481.3485 | 449.25 | 60.0285 | 647.6459 | 1.9522 | 448.6925 | 31.5479 | 42.135 | 35.5784 | 44.8955 | 12.0073 | 106.0937 | 29.9123 | 8.0233 | 93.2479 | 24.3455 | 27 | 28.2353 | 51 | 30 | 0.99928 | 66.6667 | 95 | 8190 | 32.1569 | 104.6295 | 35.8917 | -0.0625 | 20.1875 | 0 | 38.1043 | 33.7812
9/27/2020 17:39:42.4 | 50.5439 | 154 | 13 | 2499.278 | 121.1117 | 50.9444 | 56.4605 | 31.0667 | 30.3328 | 0.04152 | 107.1309 | 11.5015 | 69.7907 | 70.0691 | 25.5711 | 0.97178 | 97.6714 | 480.927 | 449.926 | 60.2913 | 648.0553 | 1.9362 | 450.0612 | 31.6978 | 42.0929 | 35.7432 | 44.8022 | 12.0172 | 106.092 | 29.7127 | 8.1599 | 93.3569 | 24.3527 | 27 | 28.2353 | 51 | 30 | 1.003 | 66.6667 | 95 | 8260 | 32.1569 | 104.6295 | 35.8948 | -0.125 | 20.25 | 0 | 38.1439 | 33.7812
9/27/2020 17:39:43.4 | 50.5442 | 155 | 13 | 2502.4495 | 121.1967 | 50.9612 | 56.5021 | 31.0654 | 30.3052 | 0.04107 | 107.1484 | 11.4898 | 69.6765 | 70.1589 | 25.6063 | 0.98105 | 97.6731 | 481.0956 | 449.4753 | 60.2309 | 648.3435 | 1.9247 | 449.3349 | 31.7603 | 42.135 | 35.7503 | 44.9988 | 12.0013 | 105.8136 | 29.9123 | 8.2283 | 93.3905 | 24.4129 | 27 | 28.6274 | 51 | 30 | 1.0022 | 67.0588 | 91 | 8600 | 32.1569 | 105.2704 | 35.9589 | 0 | 19.625 | 0 | 38.7299 | 33.6719
9/27/2020 17:39:44.4 | 50.5445 | 156 | 13 | 2500.0926 | 121.365 | 50.9919 | 56.55 | 31.0572 | 30.2779 | 0.04362 | 107.1222 | 11.485 | 70.0476 | 70.1057 | 25.6329 | 0.99227 | 97.6714 | 481.1237 | 449.588 | 60.1735 | 648.6022 | 1.9183 | 452.2957 | 31.7745 | 41.8152 | 35.6664 | 45.0951 | 12.0301 | 106.0079 | 29.8529 | 8.2051 | 93.3653 | 24.3281 | 27 | 27.8431 | 51 | 30 | 1.0014 | 66.6667 | 95 | 8020 | 32.1569 | 104.6295 | 35.8002 | -0.125 | 19.125 | 0 | 39.0472 | 33.6719
9/27/2020 17:39:45.4 | 50.5448 | 157 | 13 | 2500.8579 | 121.3843 | 51.034 | 56.5706 | 31.0602 | 30.257 | 0.0428 | 107.1222 | 11.4772 | 69.705 | 70.2502 | 25.6674 | 0.99512 | 97.6702 | 481.3766 | 449.6161 | 60.1803 | 648.9308 | 1.9143 | 451.5695 | 31.7892 | 42.1871 | 35.6208 | 45.3085 | 12.0073 | 106.0628 | 29.8599 | 8.1342 | 93.3988 | 24.4415 | 27 | 28.2353 | 51 | 30 | 0.99998 | 66.6667 | 95 | 7970 | 32.1569 | 104.6295 | 35.9619 | -0.0625 | 19.9375 | 0 | 38.6627 | 33.7812
9/27/2020 17:39:46.4 | 50.545 | 158 | 13 | 2501.7153 | 121.6305 | 51.073 | 56.5963 | 31.049 | 30.2604 | 0.04065 | 107.1135 | 11.4762 | 69.9619 | 70.4011 | 25.7157 | 0.98283 | 97.6697 | 480.5055 | 448.9683 | 60.4839 | 649.0008 | 1.9331 | 452.1002 | 31.8646 | 42.2392 | 35.6593 | 45.1536 | 12.0051 | 106.3424 | 29.4929 | 8.1638 | 93.3569 | 24.5866 | 27 | 27.8431 | 51 | 30 | 1.0014 | 66.6667 | 91 | 8290 | 32.1569 | 105.5908 | 35.9436 | -0.125 | 19.9375 | 0 | 39.1357 | 33.6719
9/27/2020 17:39:47.4 | 50.5453 | 159 | 13 | 2502.0373 | 121.7109 | 51.0511 | 56.6161 | 31.048 | 30.2367 | 0.03876 | 107.1135 | 11.4772 | 69.7907 | 70.0342 | 25.7589 | 0.98247 | 97.6697 | 479.9997 | 448.743 | 60.3458 | 649.122 | 1.9355 | 449.3349 | 31.8898 | 42.149 | 35.7119 | 45.3224 | 11.9959 | 106.3144 | 29.9264 | 8.1986 | 93.533 | 24.5335 | 27 | 28.2353 | 52 | 29 | 0.99879 | 67.0588 | 95 | 8190 | 32.1569 | 104.95 | 35.8887 | -0.0625 | 20 | 0 | 39.5721 | 33.6719
9/27/2020 17:39:48.4 | 50.5456 | 160 | 13 | 2499.8137 | 121.8078 | 51.0642 | 56.6486 | 31.0464 | 30.2254 | 0.03978 | 107.0873 | 11.4753 | 69.9334 | 70.217 | 25.8119 | 0.98105 | 97.6736 | 480.2526 | 448.4332 | 60.2377 | 649.2781 | 1.9883 | 450.2008 | 31.8868 | 41.9335 | 35.5996 | 45.1606 | 11.9883 | 106.3463 | 29.9194 | 8.1664 | 93.5414 | 24.6326 | 26.5 | 27.8431 | 52 | 29 | 1.0011 | 67.0588 | 95 | 8380 | 32.1569 | 104.95 | 35.9985 | -0.0625 | 19.3125 | 0 | 39.6759 | 33.6719
9/27/2020 17:39:49.4 | 50.5459 | 161 | 13 | 2500.4936 | 121.7891 | 51.1051 | 56.7039 | 31.0429 | 30.2079 | 0.04084 | 107.0873 | 11.4704 | 70.1332 | 70.104 | 25.8566 | 0.97713 | 97.6719 | 480.3931 | 448.4332 | 60.2815 | 649.359 | 2.0408 | 452.0443 | 31.8906 | 42.0828 | 35.7048 | 45.102 | 11.9807 | 106.4287 | 29.9647 | 8.1651 | 93.4827 | 24.5263 | 26.5 | 28.2353 | 52 | 29 | 1.0002 | 67.0588 | 91 | 8380 | 32.1569 | 105.5908 | 35.9222 | -0.0625 | 19 | 0 | 39.8499 | 33.6719
9/27/2020 17:39:50.4 | 50.5461 | 162 | 13 | 2500.9127 | 121.9414 | 51.1428 | 56.7639 | 31.0373 | 30.1992 | 0.04156 | 107.0349 | 11.4772 | 69.8478 | 69.8792 | 25.8925 | 0.96555 | 97.6697 | 479.1285 | 447.8698 | 60.41 | 649.5097 | 2.0715 | 449.2232 | 31.9358 | 42.3714 | 35.6381 | 45.1298 | 11.9883 | 106.2863 | 29.9405 | 8.187 | 93.5414 | 24.6183 | 26.5 | 28.2353 | 52 | 29 | 0.99944 | 67.451 | 95 | 7900 | 32.1569 | 104.95 | 35.9955 | -0.0625 | 19.1875 | 0 | 39.7766 | 33.6719
9/27/2020 17:39:51.4 | 50.5464 | 163 | 13 | 2500.0262 | 122.1277 | 51.1822 | 56.7862 | 31.0379 | 30.1842 | 0.04274 | 107.0698 | 11.4665 | 69.8763 | 70.2386 | 25.9172 | 0.98016 | 97.6731 | 481.1799 | 449.0528 | 60.4839 | 649.728 | 2.01 | 451.4857 | 31.9733 | 42.2913 | 35.7119 | 45.102 | 12.0172 | 105.8696 | 29.9123 | 8.1857 | 93.6337 | 24.7991 | 26.5 | 28.2353 | 52 | 29 | 1.0006 | 67.0588 | 96 | 8040 | 32.1569 | 105.2704 | 36.0077 | -0.125 | 19.5625 | 0 | 39.331 | 33.6719
9/27/2020 17:39:52.4 | 50.5467 | 164 | 13 | 2500.3512 | 121.9616 | 51.156 | 56.8344 | 31.033 | 30.1869 | 0.04344 | 107.1396 | 11.4733 | 69.9334 | 69.6269 | 25.9338 | 0.97428 | 97.6731 | 478.707 | 446.8559 | 60.4975 | 649.9705 | 1.9936 | 449.3349 | 31.9339 | 42.3574 | 35.6593 | 45.0643 | 12.0073 | 105.9256 | 29.9264 | 8.1973 | 93.7595 | 24.9053 | 26.5 | 28.6274 | 52 | 29 | 0.99965 | 67.0588 | 95 | 7990 | 32.1569 | 104.6295 | 36.0748 | -0.125 | 20 | 0 | 39.3158 | 33.6719
9/27/2020 17:39:53.4 | 50.547 | 165 | 13 | 2501.4695 | 122.2862 | 51.1669 | 56.8568 | 31.0295 | 30.1596 | 0.04594 | 107.1658 | 11.4733 | 69.5052 | 70.0491 | 25.9787 | 0.96929 | 97.6731 | 480.084 | 448.1515 | 60.7874 | 650.2642 | 2.0117 | 450.4801 | 32.0333 | 42.2913 | 35.7786 | 45.1536 | 11.9823 | 106.0376 | 30.0171 | 8.1741 | 93.9021 | 24.7602 | 26.5 | 28.6274 | 52 | 29 | 1.0003 | 67.451 | 92 | 8430 | 32.1569 | 105.2704 | 36.1328 | -0.125 | 19.75 | 0 | 39.6179 | 33.6719
9/27/2020 17:39:54.4 | 50.5472 | 166 | 13 | 2500.5839 | 122.5341 | 51.1819 | 56.9005 | 31.035 | 30.1411 | 0.04384 | 107.1745 | 11.4617 | 69.9619 | 70.4954 | 26.0236 | 0.98283 | 97.6731 | 479.6905 | 448.0388 | 60.4839 | 650.5012 | 2.0472 | 452.7426 | 32.0868 | 42.2392 | 35.6664 | 45.1536 | 11.9921 | 106.3458 | 29.8599 | 8.2515 | 94.0111 | 24.7531 | 26.5 | 28.6274 | 52 | 29 | 1.0003 | 67.451 | 92 | 8310 | 32.1569 | 105.2704 | 36.2366 | -0.0625 | 20.875 | 0 | 38.8397 | 33.6719
9/27/2020 17:39:55.4 | 50.5475 | 167 | 13 | 2501.9802 | 122.622 | 51.2138 | 56.9363 | 31.0455 | 30.1311 | 0.04635 | 107.1833 | 11.452 | 69.705 | 70.4474 | 26.0725 | 0.99815 | 97.6742 | 478.8756 | 446.9685 | 60.6055 | 650.7111 | 2.0359 | 449.5025 | 32.1278 | 42.4165 | 35.7291 | 45.5357 | 12.0035 | 106.3189 | 29.8811 | 8.2669 | 94.1956 | 24.8165 | 26.5 | 28.2353 | 52 | 29 | 1.0004 | 67.0588 | 96 | 8260 | 32.1569 | 105.2704 | 36.1084 | -0.0625 | 20.6875 | 0 | 39.0594 | 33.6719
9/27/2020 17:39:56.4 | 50.5478 | 168 | 13 | 2499.0947 | 122.8679 | 51.2417 | 56.9569 | 31.0381 | 30.0969 | 0.0476 | 107.2095 | 11.452 | 69.7621 | 69.7457 | 26.1343 | 0.98158 | 97.6742 | 477.8358 | 446.4052 | 60.7135 | 651.1019 | 2.0454 | 450.8991 | 32.1551 | 42.3714 | 35.7644 | 45.3879 | 12.0157 | 106.627 | 30.0453 | 8.2244 | 94.3214 | 24.9584 | 26.5 | 28.2353 | 52 | 29 | 0.9991 | 67.451 | 92 | 8460 | 32.1569 | 105.5908 | 36.2579 | -0.0625 | 20.75 | 0 | 38.7482 | 33.6719
9/27/2020 17:39:57.4 | 50.5481 | 169 | 13 | 2500.2102 | 122.7236 | 51.2777 | 56.989 | 31.0166 | 30.0841 | 0.04886 | 107.1396 | 11.4568 | 69.705 | 69.6068 | 26.1929 | 0.98568 | 97.6731 | 478.9599 | 447.0812 | 60.7436 | 651.3739 | 2.0516 | 449.4746 | 32.1316 | 42.2462 | 35.8029 | 45.2638 | 11.9929 | 106.5419 | 29.8669 | 8.2063 | 94.3969 | 25.0503 | 26.5 | 28.6274 | 52 | 29 | 0.99873 | 67.451 | 93 | 8580 | 32.1569 | 105.9112 | 36.2305 | 0 | 20.5 | 0 | 38.6536 | 33.6719
9/27/2020 17:39:58.4 | 50.5484 | 170 | 13 | 2499.9872 | 122.6778 | 51.2935 | 57.0386 | 31.0252 | 30.0836 | 0.04983 | 107.1309 | 11.4607 | 69.7336 | 69.3754 | 26.2492 | 0.96591 | 97.6731 | 479.2128 | 446.377 | 60.6658 | 651.5465 | 2.0321 | 450.6477 | 32.1168 | 42.5829 | 35.7644 | 45.4425 | 12.0187 | 106.7099 | 29.7339 | 8.2205 | 94.4473 | 24.9584 | 26.5 | 28.2353 | 52 | 29 | 1.0059 | 67.451 | 96 | 8070 | 32.1569 | 105.2704 | 36.1847 | 0 | 20.125 | 0 | 38.7146 | 33.6719
9/27/2020 17:39:59.4 | 50.5486 | 171 | 13 | 2502.339 | 122.9569 | 51.3429 | 57.0917 | 31.0139 | 30.0738 | 0.04789 | 107.1396 | 11.4791 | 69.705 | 69.647 | 26.3011 | 0.98693 | 97.6736 | 478.9318 | 447.053 | 60.7232 | 651.7455 | 2.0153 | 451.8488 | 32.2201 | 42.4336 | 35.6553 | 45.1398 | 12.0096 | 106.6545 | 29.8982 | 8.2476 | 94.4808 | 25.0075 | 26.5 | 28.6274 | 52 | 29 | 1.0007 | 67.8431 | 93 | 8380 | 32.1569 | 105.9112 | 36.1877 | 0 | 20.125 | 0 | 38.6749 | 33.6719
9/27/2020 17:40:00.4 | 50.5489 | 172 | 13 | 2501.2461 | 123.3024 | 51.342 | 57.0992 | 31.0119 | 30.0629 | 0.04921 | 107.1309 | 11.4772 | 69.6765 | 69.9792 | 26.3211 | 0.9684 | 97.6748 | 477.9202 | 445.6447 | 60.9965 | 652.1123 | 1.9843 | 449.6422 | 32.2966 | 42.5588 | 35.7644 | 45.3154 | 11.9997 | 106.3755 | 30.0766 | 8.294 | 94.5563 | 25.1176 | 26.5 | 28.2353 | 52 | 29 | 1.0001 | 67.8431 | 93 | 8380 | 32.1569 | 105.9112 | 36.1603 | 0 | 20.3125 | 0 | 38.6078 | 33.6719
9/27/2020 17:40:01.4 | 50.5492 | 173 | 13 | 2501.1605 | 123.3867 | 51.3378 | 57.1441 | 30.9974 | 30.0647 | 0.0494 | 107.1484 | 11.4791 | 69.7336 | 70.0242 | 26.3505 | 0.99263 | 97.6742 | 478.3136 | 445.7292 | 60.8953 | 652.4302 | 1.9708 | 450.7595 | 32.3175 | 42.5588 | 35.7048 | 45.3154 | 12.0104 | 106.4029 | 29.9718 | 8.2708 | 94.6318 | 25.1105 | 26.5 | 28.6274 | 52 | 29 | 0.99919 | 67.8431 | 97 | 8310 | 32.1569 | 105.2704 | 36.3983 | -0.0625 | 20.375 | 0 | 38.5071 | 33.6719
9/27/2020 17:40:02.4 | 50.5495 | 174 | 13 | 2503.0134 | 123.4812 | 51.3663 | 57.1997 | 31.003 | 30.0307 | 0.04853 | 107.1571 | 11.4617 | 69.5052 | 70.4689 | 26.4039 | 0.99281 | 97.6731 | 478.2012 | 445.5039 | 60.9051 | 652.689 | 1.9843 | 450.117 | 32.3663 | 42.4126 | 35.7786 | 45.0157 | 11.9769 | 106.5699 | 29.8771 | 8.2721 | 94.6821 | 25.185 | 26.5 | 28.6274 | 52 | 29 | 1.0026 | 67.8431 | 92 | 8530 | 32.1569 | 105.5908 | 36.4929 | 0 | 20.1875 | 0 | 38.6292 | 33.6719
9/27/2020 17:40:03.4 | 50.5498 | 175 | 13 | 2496.613 | 123.9024 | 51.3758 | 57.2598 | 31.0174 | 30.0224 | 0.04701 | 107.1135 | 11.4607 | 69.9049 | 70.1988 | 26.4668 | 0.97998 | 97.6736 | 476.7399 | 444.4336 | 60.8448 | 652.8398 | 1.9621 | 452.6309 | 32.3936 | 42.2983 | 35.7644 | 45.2122 | 11.9868 | 106.5984 | 30.0766 | 8.1612 | 94.5227 | 25.1707 | 26.5 | 28.6274 | 52 | 29 | 0.99944 | 67.8431 | 93 | 8430 | 32.549 | 105.5908 | 36.38 | -0.0625 | 18.5 | 0 | 39.0747 | 33.6719
9/27/2020 17:40:04.4 | 50.55 | 176 | 13 | 2502.2769 | 123.2775 | 51.4083 | 57.3185 | 31.0097 | 30.013 | 0.04965 | 107.0349 | 11.4578 | 69.4196 | 70.2701 | 26.5323 | 0.96804 | 97.6731 | 477.5548 | 445.5039 | 61.0402 | 652.9557 | 1.9632 | 450.2008 | 32.3034 | 42.708 | 35.7574 | 45.3601 | 12.0035 | 106.7099 | 29.9123 | 8.2386 | 94.2963 | 25.3759 | 26.5 | 27.8431 | 52 | 29 | 1.003 | 67.451 | 96 | 7900 | 32.549 | 105.2704 | 36.4105 | -0.0625 | 18.1875 | 0 | 39.2792 | 33.5781
9/27/2020 17:40:05.4 | 50.5503 | 177 | 13 | 2501.5852 | 123.5364 | 51.419 | 57.3591 | 31.0366 | 29.998 | 0.04708 | 107.0698 | 11.4559 | 69.9049 | 70.2535 | 26.5917 | 0.9871 | 97.6697 | 478.3979 | 445.0251 | 61.0742 | 652.9611 | 2.0299 | 449.5025 | 32.3622 | 42.6389 | 35.6593 | 45.498 | 11.983 | 106.5665 | 29.9476 | 8.2295 | 94.4892 | 25.3299 | 26.5 | 29.0196 | 52 | 29 | 1.0022 | 67.8431 | 93 | 8310 | 32.549 | 105.9112 | 36.3983 | 0 | 20.1875 | 0 | 39.0594 | 33.6719
9/27/2020 17:40:06.4 | 50.5506 | 178 | 13 | 2499.9018 | 123.8023 | 51.434 | 57.3864 | 31.0119 | 29.9899 | 0.04728 | 107.0524 | 11.4685 | 69.648 | 69.6988 | 26.6227 | 0.98746 | 97.6742 | 476.1498 | 444.0392 | 61.0907 | 653.1228 | 2.0696 | 450.536 | 32.4101 | 42.5518 | 35.6593 | 45.4117 | 11.9914 | 106.7951 | 29.9647 | 8.2566 | 94.6234 | 25.383 | 26.5 | 28.6274 | 52 | 29 | 1.002 | 67.8431 | 93 | 8380 | 32.549 | 106.2317 | 36.3434 | -0.1875 | 19.4375 | 0 | 39.2487 | 33.6719
9/27/2020 17:40:07.4 | 50.5509 | 179 | 13 | 2503.166 | 123.6955 | 51.4656 | 57.4163 | 31.0011 | 29.9908 | 0.04713 | 107.0524 | 11.485 | 69.5052 | 69.6654 | 26.6479 | 0.99263 | 97.6731 | 476.9647 | 444.6589 | 61.0402 | 653.3599 | 2.0306 | 449.5863 | 32.4244 | 42.4997 | 35.7574 | 45.3601 | 11.9807 | 107.2702 | 29.9123 | 8.2991 | 94.6737 | 25.2697 | 26.5 | 28.2353 | 52 | 29 | 1.0021 | 67.451 | 97 | 8410 | 32.549 | 106.2317 | 36.3037 | -0.125 | 19 | 0 | 39.6301 | 33.6719
9/27/2020 17:40:08.4 | 50.5511 | 180 | 13 | 2500.1467 | 124.047 | 51.438 | 57.4467 | 31.002 | 29.9752 | 0.04737 | 107.0785 | 11.4782 | 69.7907 | 69.734 | 26.6709 | 0.96644 | 97.6719 | 476.7399 | 444.4899 | 61.1345 | 653.492 | 2.0009 | 452.7147 | 32.4773 | 42.5448 | 35.9292 | 45.508 | 11.9937 | 106.9049 | 29.8529 | 8.2734 | 94.724 | 25.4962 | 26.5 | 28.6274 | 52 | 29 | 0.99901 | 67.8431 | 97 | 8650 | 32.549 | 105.5908 | 36.3464 | -0.125 | 19.6875 | 0 | 39.8163 | 33.6719
9/27/2020 17:40:09.4 | 50.5514 | 181 | 13 | 2501.287 | 123.8768 | 51.4511 | 57.4846 | 30.9841 | 29.9585 | 0.0481 | 107.0873 | 11.4772 | 69.5338 | 69.8375 | 26.6973 | 0.99922 | 97.6731 | 476.6556 | 444.2083 | 60.9896 | 653.6592 | 1.9929 | 449.9774 | 32.4476 | 42.708 | 35.8312 | 45.4633 | 11.9845 | 106.962 | 29.7551 | 8.3159 | 94.8666 | 25.5564 | 26.5 | 28.6274 | 52 | 29 | 1.0012 | 68.2353 | 97 | 8310 | 32.549 | 105.5908 | 36.3281 | -0.125 | 20.25 | 0 | 39.5569 | 33.6719
9/27/2020 17:40:10.4 | 50.5517 | 182 | 13 | 2501.8573 | 123.9034 | 51.4929 | 57.5366 | 30.9937 | 29.946 | 0.04861 | 107.1222 | 11.4685 | 69.9049 | 70.2967 | 26.7337 | 0.98586 | 97.6748 | 476.6275 | 443.9266 | 61.2492 | 653.8909 | 1.936 | 449.6701 | 32.4619 | 42.715 | 35.8696 | 45.4186 | 11.9891 | 106.5996 | 29.6572 | 8.2772 | 94.9169 | 25.4361 | 26.5 | 28.2353 | 52 | 29 | 1.0032 | 67.8431 | 93 | 8510 | 32.549 | 106.2317 | 36.3159 | -0.0625 | 19.9375 | 0 | 39.5294 | 33.6719
9/27/2020 17:40:11.4 | 50.552 | 183 | 13 | 2499.5943 | 124.131 | 51.533 | 57.5474 | 31.005 | 29.9392 | 0.05081 | 107.1222 | 11.4694 | 69.8478 | 69.3519 | 26.767 | 0.95415 | 97.6731 | 475.4191 | 443.2506 | 61.2929 | 654.0984 | 1.9269 | 451.5695 | 32.4921 | 42.8122 | 35.7715 | 45.5149 | 11.9921 | 106.6539 | 29.6502 | 8.2953 | 94.9505 | 25.6023 | 26.5 | 28.6274 | 52 | 29 | 1.0019 | 67.8431 | 96 | 8410 | 32.549 | 105.5908 | 36.4075 | -0.0625 | 20.0625 | 0 | 39.6912 | 33.6719
9/27/2020 17:40:12.4 | 50.5523 | 184 | 13 | 2501.1685 | 124.054 | 51.5356 | 57.6026 | 31.0021 | 29.9311 | 0.05265 | 107.1222 | 11.4714 | 69.4767 | 70.5285 | 26.8151 | 0.97998 | 97.6731 | 475.644 | 443.1661 | 61.3065 | 654.5595 | 1.9579 | 449.9774 | 32.4924 | 42.8782 | 35.8453 | 45.5288 | 12.0142 | 106.6539 | 29.9264 | 8.2566 | 94.9673 | 25.6237 | 26.5 | 28.6274 | 52 | 29 | 1.0002 | 68.2353 | 97 | 8190 | 32.549 | 105.2704 | 36.4807 | -0.125 | 19.5625 | 0 | 39.9445 | 33.6719
9/27/2020 17:40:13.4 | 50.5525 | 185 | 13 | 2500.9125 | 124.2423 | 51.5417 | 57.6367 | 30.988 | 29.9343 | 0.05272 | 107.1135 | 11.4743 | 69.7336 | 69.9976 | 26.8543 | 0.98639 | 97.6714 | 476.0936 | 443.3351 | 61.6466 | 654.7103 | 2.0042 | 452.966 | 32.5384 | 42.6559 | 35.8312 | 45.3601 | 11.9693 | 106.4001 | 30.1219 | 8.3456 | 94.9924 | 25.6625 | 26.5 | 28.6274 | 52 | 29 | 1.0014 | 68.2353 | 93 | 8460 | 32.549 | 105.9112 | 36.4807 | -0.0625 | 19.8125 | 0 | 39.9109 | 33.6719
9/27/2020 17:40:14.4 | 50.5528 | 186 | 13 | 2499.7251 | 124.3378 | 51.5817 | 57.6729 | 30.9907 | 29.9066 | 0.05194 | 107.1222 | 11.4733 | 69.5909 | 70.1739 | 26.9071 | 1.0012 | 97.6708 | 475.4472 | 442.6591 | 61.4814 | 654.9933 | 2.0855 | 450.0332 | 32.548 | 42.6419 | 35.726 | 45.6042 | 11.9815 | 106.4836 | 30.0555 | 8.2682 | 95.0176 | 25.6625 | 26.5 | 29.0196 | 52 | 29 | 1.0008 | 68.2353 | 97 | 8140 | 32.549 | 105.2704 | 36.5997 | -0.125 | 20.25 | 0 | 39.7003 | 33.6719
9/27/2020 17:40:15.4 | 50.5531 | 187 | 13 | 2501.7123 | 124.2969 | 51.5599 | 57.7046 | 30.9915 | 29.8945 | 0.05159 | 107.0611 | 11.4801 | 69.6765 | 70.1672 | 26.9441 | 0.98639 | 97.6736 | 475.1381 | 442.2648 | 61.2492 | 655.1901 | 2.1296 | 450.0612 | 32.5631 | 42.663 | 35.7715 | 45.5218 | 11.9876 | 106.5984 | 29.7621 | 8.3172 | 95.0931 | 25.7614 | 26.5 | 28.6274 | 52 | 29 | 0.99931 | 68.2353 | 97 | 8330 | 32.549 | 105.2704 | 36.5875 | -0.125 | 20.25 | 0 | 39.5966 | 33.6719
9/27/2020 17:40:16.4 | 50.5534 | 188 | 13 | 2500.5023 | 124.3806 | 51.5728 | 57.7357 | 30.9784 | 29.8755 | 0.05048 | 107.0873 | 11.4791 | 69.4767 | 70.0941 | 26.9842 | 0.97962 | 97.6731 | 474.7166 | 441.7015 | 61.3065 | 655.3301 | 2.157 | 451.0946 | 32.5693 | 42.7741 | 35.7432 | 45.7351 | 11.9861 | 106.766 | 29.874 | 8.2631 | 95.2021 | 25.7329 | 26.5 | 28.6274 | 52 | 29 | 0.99815 | 68.2353 | 93 | 8530 | 32.549 | 105.9112 | 36.6058 | -0.0625 | 20.25 | 0 | 39.2639 | 33.6719
9/27/2020 17:40:17.4 | 50.5536 | 189 | 13 | 2499.6379 | 124.5143 | 51.6156 | 57.7811 | 30.9688 | 29.8929 | 0.04951 | 107.096 | 11.4947 | 69.5909 | 69.8275 | 27.0056 | 0.97713 | 97.6725 | 475.4191 | 442.8563 | 61.1918 | 655.4622 | 2.1626 | 449.5025 | 32.593 | 42.708 | 35.7048 | 45.5665 | 11.9739 | 107.0455 | 29.7026 | 8.3417 | 95.2608 | 25.8532 | 26.5 | 29.0196 | 52 | 29 | 0.99962 | 68.2353 | 97 | 8430 | 32.549 | 105.5908 | 36.6943 | -0.125 | 20.5 | 0 | 39.0839 | 33.5781
9/27/2020 17:40:18.4 | 50.5539 | 190 | 13 | 2498.9776 | 124.5336 | 51.6209 | 57.8295 | 30.9804 | 29.8577 | 0.0498 | 107.1135 | 11.485 | 69.5052 | 69.754 | 27.0476 | 0.99156 | 97.6765 | 475.1662 | 442.0676 | 61.4144 | 655.7912 | 2.1376 | 452.2398 | 32.5895 | 42.3123 | 35.7119 | 45.6905 | 11.9937 | 107.2736 | 29.9335 | 8.2824 | 95.3615 | 25.9134 | 26.5 | 29.0196 | 52 | 29 | 0.99803 | 68.6274 | 97 | 8160 | 32.549 | 105.5908 | 36.8011 | -0.0625 | 21 | 0 | 39.1022 | 33.6719
9/27/2020 17:40:19.4 | 50.5542 | 191 | 13 | 2502.1876 | 124.3769 | 51.664 | 57.8415 | 30.9747 | 29.8421 | 0.04933 | 107.1135 | 11.4879 | 69.8478 | 70.2602 | 27.0702 | 0.9896 | 97.6742 | 474.0422 | 442.2085 | 61.4814 | 656.0338 | 2.1125 | 450.7315 | 32.5903 | 42.7982 | 35.7644 | 45.501 | 11.9731 | 107.3833 | 29.9506 | 8.3378 | 95.4537 | 25.9134 | 26.5 | 28.6274 | 52 | 29 | 1.0016 | 68.2353 | 94 | 8260 | 32.549 | 106.5597 | 36.7859 | -0.0625 | 20.625 | 0 | 39.1968 | 33.6719
9/27/2020 17:40:20.4 | 50.5545 | 192 | 13 | 2500.1545 | 124.7917 | 51.716 | 57.8961 | 30.9462 | 29.83 | 0.04934 | 107.0698 | 11.4869 | 69.9049 | 70.0874 | 27.1171 | 0.98728 | 97.6714 | 474.2389 | 441.5888 | 61.6097 | 656.0633 | 2.138 | 451.1226 | 32.6724 | 42.8782 | 35.6977 | 45.5804 | 11.9975 | 107.0724 | 29.9788 | 8.4242 | 95.4873 | 25.8461 | 26.5 | 29.0196 | 52 | 29 | 1.0044 | 68.2353 | 97 | 8210 | 32.549 | 105.9112 | 36.5631 | -0.125 | 20.375 | 0 | 39.4043 | 33.5781
9/27/2020 17:40:21.4 | 50.5547 | 193 | 13 | 2499.2212 | 124.9019 | 51.7249 | 57.9133 | 30.9559 | 29.8058 | 0.04822 | 107.0698 | 11.4917 | 69.8763 | 70.124 | 27.1639 | 0.99245 | 97.6748 | 474.548 | 441.786 | 61.7816 | 656.4249 | 2.1334 | 450.3405 | 32.6891 | 42.4826 | 35.7998 | 45.6012 | 11.9876 | 107.0478 | 29.9476 | 8.3894 | 95.546 | 25.896 | 26.5 | 28.6274 | 52 | 29 | 0.9998 | 68.6274 | 98 | 8380 | 32.549 | 105.5908 | 36.6638 | 0 | 20.3125 | 0 | 38.9832 | 33.5781
9/27/2020 17:40:22.4 | 50.555 | 194 | 13 | 2499.7499 | 124.7291 | 51.7374 | 57.9707 | 30.9454 | 29.7994 | 0.04838 | 107.0698 | 11.4908 | 69.4767 | 69.4878 | 27.1904 | 0.9757 | 97.6725 | 473.9298 | 441.448 | 61.5727 | 656.3814 | 2.1378 | 449.3908 | 32.6507 | 42.7881 | 35.6907 | 45.749 | 11.9861 | 106.9895 | 30.1502 | 8.2644 | 95.5628 | 25.945 | 26.5 | 28.6274 | 52 | 29 | 0.99889 | 68.6274 | 93 | 8630 | 32.549 | 106.5597 | 36.6943 | -0.0625 | 19.9375 | 0 | 38.8519 | 33.5781
9/27/2020 17:40:23.4 | 50.5553 | 195 | 13 | 2500.1611 | 124.7806 | 51.7503 | 57.9883 | 30.945 | 29.8022 | 0.0486 | 107.0524 | 11.5015 | 69.9619 | 69.7707 | 27.2306 | 0.97588 | 97.6742 | 474.7166 | 441.8141 | 61.7612 | 656.6917 | 2.1391 | 451.9326 | 32.6696 | 42.9303 | 35.7786 | 45.5288 | 12.0119 | 107.1873 | 30.0836 | 8.2875 | 95.5628 | 26.0337 | 26.5 | 28.6274 | 52 | 29 | 1.0035 | 68.6274 | 97 | 8460 | 32.549 | 105.9112 | 36.7004 | -0.0625 | 19.8125 | 0 | 39.0228 | 33.5781
9/27/2020 17:40:24.4 | 50.5556 | 196 | 13 | 2501.3525 | 124.8935 | 51.7961 | 58.0351 | 30.9535 | 29.7837 | 0.04851 | 107.0524 | 11.5015 | 69.9619 | 69.8742 | 27.2769 | 0.9839 | 97.6742 | 474.1827 | 441.279 | 61.8079 | 656.8535 | 2.1546 | 452.1281 | 32.7147 | 42.9264 | 35.9889 | 45.4733 | 11.9876 | 107.1593 | 29.7652 | 8.3095 | 95.5628 | 26.0337 | 26.5 | 29.0196 | 52 | 29 | 0.9995 | 68.6274 | 97 | 8020 | 32.549 | 105.5908 | 36.5997 | 0 | 20 | 0 | 38.7878 | 33.5781
9/27/2020 17:40:25.4 | 50.5559 | 197 | 13 | 2500.8785 | 125.0244 | 51.7925 | 58.0706 | 30.9568 | 29.7733 | 0.04807 | 107.0698 | 11.5015 | 69.8763 | 70.0974 | 27.3265 | 0.98194 | 97.6708 | 473.6769 | 440.6875 | 61.7816 | 656.9748 | 2.1584 | 450.145 | 32.7423 | 42.4305 | 35.6208 | 46.0138 | 11.9815 | 106.8757 | 29.8952 | 8.3185 | 95.6131 | 26.0867 | 26.5 | 28.6274 | 52 | 29 | 1.0022 | 68.6274 | 94 | 8310 | 32.549 | 106.2317 | 36.7737 | 0 | 19.875 | 0 | 38.5742 | 33.5781
9/27/2020 17:40:26.4 | 50.5561 | 198 | 13 | 2500.32 | 125.08 | 51.7829 | 58.1223 | 30.9599 | 29.7522 | 0.04811 | 107.0436 | 11.4927 | 69.5909 | 69.8876 | 27.3953 | 0.97927 | 97.6731 | 473.8736 | 441.0255 | 61.7039 | 657.1311 | 2.1927 | 451.4577 | 32.7511 | 43.1835 | 35.8241 | 45.7798 | 11.9838 | 107.1021 | 29.7621 | 8.3559 | 95.5879 | 26.1855 | 26.5 | 29.0196 | 52 | 29 | 1.0032 | 68.6274 | 97 | 8160 | 32.549 | 105.5908 | 36.7401 | 0 | 19.75 | 0 | 38.6871 | 33.5781
9/27/2020 17:40:27.4 | 50.5564 | 199 | 13 | 2499.0748 | 125.0002 | 51.8195 | 58.1797 | 30.9559 | 29.7443 | 0.04759 | 107.096 | 11.4714 | 69.5909 | 69.9259 | 27.4579 | 0.98443 | 97.6719 | 473.0586 | 440.1523 | 61.9903 | 657.2711 | 2.21 | 449.3349 | 32.7115 | 43.0104 | 35.6907 | 45.7629 | 11.9731 | 106.9329 | 30.2691 | 8.3443 | 95.6466 | 26.104 | 26.5 | 28.6274 | 52 | 29 | 0.99815 | 68.6274 | 97 | 8430 | 32.549 | 106.2317 | 36.8561 | -0.0625 | 19.9375 | 0 | 38.736 | 33.5781
9/27/2020 17:40:28.4 | 50.5567 | 200 | 13 | 2501.121 | 125.003 | 51.8135 | 58.2001 | 30.9408 | 29.7283 | 0.04783 | 107.0698 | 11.4782 | 69.7907 | 70.4375 | 27.5036 | 0.99316 | 97.6719 | 473.0305 | 440.5185 | 61.9127 | 657.6569 | 2.1936 | 452.2398 | 32.7407 | 42.8782 | 35.8241 | 45.5804 | 11.9997 | 106.8488 | 29.9264 | 8.2824 | 95.6466 | 26.1325 | 26.5 | 29.0196 | 52 | 29 | 0.99797 | 68.6274 | 94 | 8650 | 32.549 | 106.2317 | 36.8347 | -0.0625 | 19.5625 | 0 | 38.858 | 33.5781
9/27/2020 17:40:29.4 | 50.557 | 201 | 13 | 2499.9883 | 125.0368 | 51.8585 | 58.2417 | 30.9245 | 29.7125 | 0.04738 | 107.0873 | 11.4559 | 69.6765 | 69.8191 | 27.5659 | 0.98034 | 97.6719 | 472.4685 | 439.2792 | 61.9496 | 657.7378 | 2.1788 | 451.2343 | 32.7348 | 42.8642 | 35.7715 | 45.6181 | 11.983 | 107.101 | 29.8599 | 8.2979 | 95.7054 | 26.2385 | 26.5 | 29.0196 | 52 | 29 | 0.9994 | 68.6274 | 94 | 8380 | 32.549 | 106.2317 | 36.9171 | 0 | 19.9375 | 0 | 38.6352 | 33.5781
9/27/2020 17:40:30.4 | 50.5573 | 202 | 13 | 2501.3983 | 125.2206 | 51.9023 | 58.2719 | 30.9256 | 29.7008 | 0.04872 | 107.096 | 11.4588 | 69.4481 | 70.0641 | 27.6295 | 0.99761 | 97.6691 | 473.705 | 440.4058 | 62.0001 | 658.0668 | 2.1644 | 449.2791 | 32.8028 | 43.0725 | 35.8312 | 45.6181 | 11.9975 | 106.9581 | 29.9647 | 8.3327 | 95.697 | 26.5105 | 26.5 | 29.0196 | 52 | 29 | 0.99992 | 69.0196 | 94 | 8530 | 32.549 | 106.2317 | 36.9476 | -0.1875 | 19.8125 | 0 | 38.7512 | 33.4844
9/27/2020 17:40:31.4 | 50.5575 | 203 | 13 | 2500.0797 | 125.5815 | 51.9151 | 58.3027 | 30.941 | 29.6871 | 0.04679 | 107.1222 | 11.4656 | 69.7621 | 70.1306 | 27.6713 | 0.98782 | 97.6685 | 472.2437 | 439.0257 | 61.933 | 658.1991 | 2.1593 | 450.536 | 32.8786 | 43.0554 | 35.7401 | 46.0138 | 11.9861 | 107.1256 | 29.9476 | 8.3198 | 95.8228 | 26.4188 | 26.5 | 29.0196 | 52 | 29 | 1.0031 | 69.0196 | 98 | 8480 | 32.549 | 105.9112 | 36.8164 | -0.125 | 20.5 | 0 | 38.4644 | 33.5781
9/27/2020 17:40:32.4 | 50.5578 | 204 | 13 | 2501.6921 | 125.5349 | 51.9245 | 58.3246 | 30.9375 | 29.6849 | 0.04442 | 107.0524 | 11.4597 | 69.705 | 70.1871 | 27.7335 | 0.98906 | 97.6691 | 472.3561 | 439.082 | 61.9564 | 658.2986 | 2.1637 | 450.3125 | 32.8883 | 42.8192 | 35.8696 | 45.7798 | 11.9663 | 107.4903 | 30.0242 | 8.3597 | 95.9066 | 26.3374 | 26.5 | 29.4118 | 52 | 29 | 1.003 | 68.6274 | 94 | 8580 | 32.549 | 106.5597 | 37.0239 | -0.0625 | 20.1875 | 0 | 38.4979 | 33.5781
9/27/2020 17:40:33.4 | 50.5581 | 205 | 13 | 2500.8685 | 125.7404 | 51.922 | 58.3724 | 30.9052 | 29.6925 | 0.04456 | 107.0524 | 11.4801 | 69.705 | 69.9009 | 27.7931 | 0.98105 | 97.6702 | 472.2437 | 438.8849 | 61.9631 | 658.385 | 2.1655 | 451.8488 | 32.9285 | 42.9303 | 35.8767 | 45.7867 | 11.9845 | 107.1833 | 29.9264 | 8.3868 | 95.9318 | 26.4505 | 26.5 | 28.6274 | 52 | 29 | 0.99873 | 68.6274 | 94 | 8510 | 32.549 | 106.5597 | 36.8195 | -0.125 | 19.875 | 0 | 38.4888 | 33.5781
9/27/2020 17:40:34.4 | 50.5584 | 206 | 13 | 2498.5716 | 125.8159 | 51.9075 | 58.413 | 30.9094 | 29.6656 | 0.04483 | 107.0349 | 11.4811 | 69.5052 | 69.8458 | 27.8636 | 0.98212 | 97.6691 | 472.3561 | 439.1384 | 62.1477 | 658.4145 | 2.1613 | 450.536 | 32.9197 | 43.0685 | 35.8625 | 45.3562 | 11.9754 | 107.3782 | 29.7511 | 8.401 | 95.957 | 26.4892 | 26.5 | 28.6274 | 52 | 29 | 0.99956 | 69.0196 | 98 | 8190 | 32.549 | 105.9112 | 36.792 | -0.125 | 19.9375 | 0 | 38.5193 | 33.5781
9/27/2020 17:40:35.4 | 50.5586 | 207 | 13 | 2500.9835 | 125.5435 | 51.9093 | 58.4465 | 30.9207 | 29.6527 | 0.04543 | 106.9913 | 11.4782 | 69.6194 | 70.2004 | 27.903 | 0.98336 | 97.6697 | 472.1313 | 438.6595 | 62.1447 | 658.42 | 2.1143 | 449.6422 | 32.8813 | 43.0134 | 35.8696 | 45.4564 | 11.9777 | 107.3788 | 29.9053 | 8.3301 | 95.9821 | 26.5493 | 26.5 | 29.0196 | 52 | 29 | 1.0017 | 69.0196 | 94 | 8430 | 32.549 | 106.8802 | 36.9721 | -0.125 | 19.8125 | 0 | 38.4277 | 33.5781
9/27/2020 17:40:36.4 | 50.5589 | 208 | 13 | 2499.0399 | 125.6001 | 51.8987 | 58.4987 | 30.935 | 29.633 | 0.04411 | 107.0785 | 11.4772 | 69.5909 | 69.456 | 27.9411 | 0.97535 | 97.6708 | 471.6255 | 438.1807 | 62.1787 | 658.4145 | 2.091 | 450.7874 | 32.8698 | 43.0484 | 35.7574 | 46.0584 | 11.9937 | 107.8561 | 29.8357 | 8.3623 | 95.9821 | 26.5421 | 26.5 | 28.6274 | 52 | 29 | 1.0021 | 69.0196 | 94 | 8580 | 32.549 | 106.5597 | 36.9659 | -0.125 | 20.125 | 0 | 38.5681 | 33.5781
9/27/2020 17:40:37.4 | 50.5592 | 209 | 13 | 2500.905 | 125.4401 | 51.9077 | 58.5538 | 30.924 | 29.6155 | 0.04621 | 107.0524 | 11.485 | 69.4767 | 70.1439 | 27.9592 | 0.98087 | 97.6691 | 471.6817 | 438.406 | 62.266 | 658.6681 | 2.1017 | 450.0053 | 32.8504 | 42.7741 | 35.8767 | 45.8899 | 11.9982 | 107.7424 | 29.8216 | 8.3224 | 96.0492 | 26.5034 | 26.5 | 28.6274 | 52 | 29 | 0.99794 | 69.0196 | 98 | 8460 | 32.549 | 106.2317 | 36.9415 | -0.125 | 20.0625 | 0 | 38.6383 | 33.5781
9/27/2020 17:40:38.4 | 50.5595 | 210 | 13 | 2499.9843 | 125.8287 | 51.9184 | 58.6034 | 30.9083 | 29.6201 | 0.04584 | 107.0611 | 11.4733 | 69.7621 | 70.227 | 27.9618 | 0.99031 | 97.6668 | 470.951 | 438.0962 | 62.3029 | 658.7895 | 2.1575 | 450.0612 | 32.9417 | 43.0725 | 35.8767 | 45.8244 | 12.0005 | 107.6281 | 29.9123 | 8.3507 | 96.0576 | 26.6094 | 26.5 | 28.6274 | 52 | 29 | 1.0049 | 69.0196 | 94 | 8770 | 32.549 | 106.8802 | 36.9232 | -0.0625 | 20.0625 | 0 | 38.5559 | 33.4844
9/27/2020 17:40:39.4 | 50.5598 | 211 | 13 | 2498.9359 | 125.8722 | 51.9592 | 58.6321 | 30.9007 | 29.6238 | 0.04695 | 107.0785 | 11.485 | 69.3911 | 69.7724 | 27.9571 | 0.98087 | 97.6691 | 471.7379 | 437.8709 | 62.3097 | 658.8245 | 2.1989 | 451.7371 | 32.9383 | 43.1835 | 35.6593 | 45.7798 | 11.9868 | 107.6304 | 29.9194 | 8.4229 | 96.0996 | 26.7611 | 26.5 | 28.6274 | 52 | 29 | 1.0001 | 68.6274 | 94 | 8410 | 32.549 | 106.8802 | 36.8897 | -0.0625 | 20.1875 | 0 | 38.3972 | 33.5781
9/27/2020 17:40:40.4 | 50.56 | 212 | 13 | 2500.3526 | 125.6978 | 52.045 | 58.6972 | 30.8809 | 29.5925 | 0.05156 | 107.0611 | 11.4791 | 69.8478 | 70.0824 | 27.978 | 0.98301 | 97.6685 | 471.2321 | 437.7582 | 62.3602 | 659.2127 | 2.2142 | 450.2008 | 32.9103 | 43.2356 | 35.7432 | 45.8313 | 11.9891 | 107.3777 | 29.8145 | 8.4023 | 96.1499 | 26.7398 | 26.5 | 29.0196 | 52 | 29 | 0.99883 | 69.0196 | 98 | 8120 | 32.549 | 106.2317 | 36.9598 | -0.125 | 20.25 | 0 | 38.5651 | 33.4844
9/27/2020 17:40:41.4 | 50.5603 | 213 | 13 | 2497.5271 | 125.7606 | 52.0693 | 58.7207 | 30.8861 | 29.5773 | 0.05375 | 107.0785 | 11.4966 | 70.0476 | 69.8125 | 27.9825 | 0.98479 | 97.668 | 469.7708 | 437.0822 | 62.2728 | 659.3504 | 2.1967 | 449.726 | 32.8928 | 43.0935 | 35.7644 | 45.8968 | 11.9663 | 107.153 | 29.7238 | 8.3533 | 96.1583 | 26.6552 | 26.5 | 29.4118 | 52 | 29 | 0.99971 | 69.0196 | 94 | 8460 | 32.549 | 106.8802 | 36.9995 | -0.125 | 19.8125 | 0 | 38.5376 | 33.5781
9/27/2020 17:40:42.4 | 50.5606 | 214 | 13 | 2501.1628 | 125.4363 | 52.0566 | 58.7335 | 30.8958 | 29.5785 | 0.05653 | 107.0698 | 11.4859 | 69.5052 | 70.0109 | 27.9939 | 0.98247 | 97.6674 | 470.0518 | 436.8851 | 62.3436 | 659.5177 | 2.1511 | 451.2901 | 32.8542 | 43.2186 | 35.8767 | 46.1238 | 11.9739 | 107.5726 | 29.9022 | 8.3082 | 96.175 | 26.9271 | 26.5 | 29.0196 | 52 | 29 | 1.0015 | 69.0196 | 94 | 8550 | 32.549 | 106.8802 | 36.9049 | -0.0625 | 19.75 | 0 | 38.7451 | 33.5781
9/27/2020 17:40:43.4 | 50.5609 | 215 | 13 | 2500.2582 | 125.8175 | 52.1081 | 58.783 | 30.8916 | 29.5901 | 0.05577 | 107.0349 | 11.483 | 69.8192 | 69.8909 | 28.0105 | 0.97838 | 97.6691 | 470.3328 | 437.0259 | 62.3398 | 659.7604 | 2.1726 | 449.4187 | 32.9442 | 43.2666 | 35.8767 | 45.6558 | 11.9701 | 107.3782 | 29.8458 | 8.3327 | 96.0996 | 26.7682 | 26.5 | 28.6274 | 52 | 29 | 1.0027 | 69.0196 | 98 | 8480 | 32.549 | 106.2317 | 36.8897 | -0.125 | 19.5625 | 0 | 39.0198 | 33.5781
9/27/2020 17:40:44.4 | 50.5611 | 216 | 13 | 2499.8793 | 125.8384 | 52.105 | 58.8296 | 30.894 | 29.5865 | 0.0567 | 107.096 | 11.4791 | 69.7621 | 69.4828 | 28.0306 | 0.96448 | 97.6674 | 470.108 | 437.1386 | 62.3805 | 659.8709 | 2.1943 | 449.6981 | 32.9463 | 43.2566 | 35.7048 | 46.2131 | 11.9838 | 107.4886 | 29.7833 | 8.4293 | 96.1247 | 26.8599 | 26.5 | 29.0196 | 53 | 29 | 1.0016 | 69.0196 | 94 | 8630 | 32.549 | 106.8802 | 36.7615 | 0 | 20.3125 | 0 | 38.8397 | 33.4844
9/27/2020 17:40:45.4 | 50.5614 | 217 | 13 | 2501.9412 | 125.825 | 52.1439 | 58.8761 | 30.8772 | 29.5775 | 0.05702 | 107.0524 | 11.4811 | 69.9619 | 69.5884 | 28.0653 | 0.99957 | 97.668 | 470.67 | 436.7724 | 62.5688 | 660.0678 | 2.2222 | 451.9046 | 32.9635 | 43.0344 | 35.8555 | 45.8899 | 11.9906 | 107.3211 | 30.2408 | 8.4061 | 96.1583 | 27.0116 | 26.5 | 28.6274 | 53 | 29 | 1.0007 | 69.0196 | 94 | 8380 | 32.549 | 106.8802 | 36.9507 | 0 | 20.0625 | 0 | 39.09 | 33.5781
9/27/2020 17:40:46.4 | 50.5617 | 218 | 13 | 2500.0344 | 125.8749 | 52.1848 | 58.9185 | 30.8488 | 29.579 | 0.05583 | 107.0262 | 11.482 | 69.8478 | 70.0308 | 28.1012 | 0.99209 | 97.6663 | 470.6138 | 436.3781 | 62.2961 | 660.27 | 2.2171 | 450.4243 | 32.9513 | 43.1696 | 35.908 | 45.7143 | 11.9914 | 107.3474 | 29.8529 | 8.3907 | 96.1834 | 26.9057 | 26.5 | 29.0196 | 53 | 29 | 0.99886 | 69.0196 | 98 | 8190 | 32.549 | 106.2317 | 36.8988 | 0 | 20.3125 | 0 | 38.9221 | 33.4844
9/27/2020 17:40:47.4 | 50.562 | 219 | 13 | 2500.0297 | 125.8434 | 52.1603 | 58.907 | 30.8846 | 29.5602 | 0.056 | 107.0698 | 11.4898 | 69.9049 | 69.2308 | 28.1135 | 0.97178 | 97.6674 | 469.827 | 436.5471 | 62.6629 | 660.6505 | 2.1799 | 449.5305 | 32.9448 | 43.1835 | 35.9818 | 45.9345 | 11.999 | 107.4046 | 29.9718 | 8.3172 | 96.2338 | 26.98 | 26.5 | 29.0196 | 53 | 29 | 1.0003 | 69.0196 | 94 | 8430 | 32.549 | 106.8802 | 36.8622 | -0.0625 | 19.875 | 0 | 39.1113 | 33.4844
9/27/2020 17:40:48.4 | 50.5622 | 220 | 13 | 2500.198 | 126.0183 | 52.1518 | 58.9701 | 30.8739 | 29.5738 | 0.05519 | 107.0785 | 11.4976 | 69.6194 | 70.2768 | 28.1614 | 0.96466 | 97.6685 | 470.108 | 436.0682 | 62.4038 | 660.8474 | 2.1599 | 449.5025 | 32.9943 | 43.0204 | 35.9222 | 45.876 | 11.9861 | 107.2096 | 30.1744 | 8.4152 | 96.217 | 26.9199 | 26.5 | 29.0196 | 53 | 29 | 1.0006 | 69.0196 | 94 | 8530 | 32.549 | 106.8802 | 37.0392 | 0 | 19.25 | 0 | 39.1785 | 33.5781
9/27/2020 17:40:49.4 | 50.5625 | 221 | 13 | 2501.7671 | 126.1301 | 52.1681 | 58.9715 | 30.8684 | 29.5557 | 0.05502 | 107.0349 | 11.5063 | 69.9619 | 70.3779 | 28.2008 | 0.99815 | 97.6719 | 469.4336 | 435.8992 | 62.6561 | 660.9688 | 2.2036 | 450.117 | 33.0438 | 43.1765 | 35.817 | 45.8244 | 11.9739 | 107.241 | 30.1219 | 8.334 | 96.1834 | 27.0258 | 26.5 | 29.0196 | 53 | 29 | 0.99971 | 69.0196 | 98 | 8550 | 32.549 | 105.9112 | 36.8774 | 0 | 20.3125 | 0 | 39.0503 | 33.4844
9/27/2020 17:40:50.4 | 50.5628 | 222 | 13 | 2501.3539 | 126.2969 | 52.1555 | 59.0221 | 30.8535 | 29.55 | 0.05465 | 107.0698 | 11.4956 | 69.5623 | 69.8108 | 28.2532 | 0.98728 | 97.6714 | 470.2204 | 436.5752 | 62.7133 | 661.1306 | 2.2018 | 452.0722 | 33.0808 | 43.2876 | 35.9222 | 45.8829 | 11.9754 | 107.3525 | 29.7621 | 8.4319 | 96.2757 | 27.1316 | 26.5 | 29.4118 | 53 | 29 | 0.9991 | 69.0196 | 94 | 8550 | 32.549 | 106.5597 | 36.9904 | 0 | 20.3125 | 0 | 38.7634 | 33.5781
9/27/2020 17:40:51.4 | 50.5631 | 223 | 13 | 2500.3586 | 126.4342 | 52.1643 | 59.0496 | 30.855 | 29.5611 | 0.05594 | 107.1222 | 11.4976 | 69.6194 | 69.5968 | 28.3183 | 0.98016 | 97.6725 | 469.1526 | 435.8148 | 62.6764 | 661.217 | 2.2084 | 449.3908 | 33.1053 | 43.0935 | 35.8767 | 45.8968 | 11.9693 | 107.5497 | 30.0907 | 8.4036 | 96.2841 | 27.1917 | 26 | 29.0196 | 53 | 29 | 1.0036 | 69.0196 | 94 | 8380 | 32.549 | 106.8802 | 37.0483 | 0 | 19.5 | 0 | 38.7238 | 33.4844
9/27/2020 17:40:52.4 | 50.5634 | 224 | 13 | 2498.4264 | 126.3269 | 52.2139 | 59.1023 | 30.85 | 29.5608 | 0.05394 | 107.0524 | 11.4976 | 69.9049 | 70.2054 | 28.3793 | 0.98069 | 97.6719 | 469.3493 | 435.5331 | 62.6696 | 661.4544 | 2.1575 | 449.7819 | 33.0489 | 43.1906 | 35.817 | 45.9414 | 11.9785 | 107.6332 | 29.9264 | 8.3056 | 96.217 | 27.1846 | 26.5 | 29.0196 | 53 | 29 | 0.99767 | 69.0196 | 98 | 8210 | 32.549 | 106.2317 | 37.03 | 0 | 19.0625 | 0 | 38.6292 | 33.4844
9/27/2020 17:40:53.4 | 50.5636 | 225 | 13 | 2500.4803 | 126.1132 | 52.2229 | 59.1483 | 30.8689 | 29.54 | 0.05325 | 107.0349 | 11.4956 | 69.7336 | 69.5984 | 28.4109 | 0.98782 | 97.6736 | 468.2252 | 434.4628 | 62.6997 | 661.5516 | 2.1249 | 451.4019 | 33.021 | 43.2736 | 35.8382 | 45.869 | 11.9815 | 107.5228 | 29.9053 | 8.3829 | 96.175 | 27.2059 | 26.5 | 29.0196 | 53 | 29 | 1.0005 | 69.0196 | 94 | 8460 | 32.549 | 106.8802 | 36.9415 | 0 | 19.125 | 0 | 39.1449 | 33.4844
9/27/2020 17:40:54.4 | 50.5639 | 226 | 13 | 2498.4428 | 126.2671 | 52.2551 | 59.192 | 30.8558 | 29.5337 | 0.0523 | 107.0174 | 11.4898 | 69.7907 | 69.8525 | 28.4685 | 0.96145 | 97.6731 | 468.3938 | 434.5473 | 62.7133 | 661.6621 | 2.1929 | 449.3349 | 33.0347 | 43.2356 | 35.8241 | 45.986 | 11.9594 | 107.5223 | 29.9194 | 8.3675 | 96.1583 | 27.2975 | 26.5 | 29.0196 | 53 | 29 | 1.002 | 69.0196 | 94 | 8750 | 32.549 | 106.8802 | 37.0209 | -0.0625 | 19.3125 | 0 | 38.9191 | 33.4844
9/27/2020 17:40:55.4 | 50.5642 | 227 | 13 | 2500.3634 | 126.1943 | 52.2921 | 59.2403 | 30.8344 | 29.5309 | 0.04924 | 107.0611 | 11.4879 | 69.6194 | 69.9442 | 28.5095 | 0.98123 | 97.6742 | 468.3376 | 434.4628 | 62.7065 | 661.7376 | 2.2025 | 451.0667 | 33.0424 | 43.1765 | 35.7644 | 46.0822 | 11.9693 | 107.8595 | 29.8599 | 8.3481 | 96.2505 | 27.3433 | 26.5 | 29.0196 | 53 | 29 | 1.0013 | 69.0196 | 98 | 8510 | 32.549 | 106.2317 | 37.0789 | 0 | 19.3125 | 0 | 39.1296 | 33.4844
9/27/2020 17:40:56.4 | 50.5645 | 228 | 13 | 2501.4706 | 126.2551 | 52.3119 | 59.3015 | 30.8572 | 29.5326 | 0.04639 | 107.0873 | 11.4995 | 69.648 | 69.8792 | 28.5427 | 1.0026 | 97.6742 | 468.6748 | 434.5473 | 62.7133 | 661.94 | 2.1947 | 451.9046 | 33.0737 | 43.2876 | 35.8696 | 46.0891 | 11.964 | 107.6355 | 29.9718 | 8.3726 | 96.3176 | 27.2904 | 26.5 | 29.4118 | 53 | 29 | 1.0004 | 69.0196 | 94 | 8480 | 32.549 | 107.2006 | 36.9415 | -0.0625 | 19.875 | 0 | 38.8123 | 33.4844
9/27/2020 17:40:57.4 | 50.5647 | 229 | 13 | 2501.3289 | 126.3705 | 52.3092 | 59.3404 | 30.8427 | 29.5204 | 0.04664 | 107.0174 | 11.4937 | 69.705 | 69.9909 | 28.5714 | 0.99476 | 97.6742 | 469.012 | 434.322 | 62.7705 | 662.1019 | 2.1666 | 449.0836 | 33.0988 | 43.2946 | 35.9222 | 45.993 | 11.9701 | 107.7755 | 29.9264 | 8.4448 | 96.368 | 27.4491 | 26 | 29.0196 | 53 | 29 | 1.0029 | 69.0196 | 98 | 8380 | 32.549 | 107.2006 | 36.9476 | -0.125 | 20 | 0 | 38.7634 | 33.4844
9/27/2020 17:40:58.4 | 50.565 | 230 | 13 | 2498.5917 | 126.5237 | 52.3001 | 59.3727 | 30.8552 | 29.5185 | 0.04287 | 107.0698 | 11.5053 | 69.8763 | 70.2237 | 28.5833 | 0.98087 | 97.6725 | 467.9161 | 434.4065 | 62.8074 | 662.2046 | 2.1593 | 451.2901 | 33.1052 | 43.1765 | 35.8453 | 45.9791 | 11.983 | 108.0539 | 29.9647 | 8.459 | 96.326 | 27.4775 | 26.5 | 29.0196 | 53 | 29 | 1.0014 | 69.0196 | 98 | 8530 | 32.549 | 106.8802 | 36.9232 | -0.125 | 20.125 | 0 | 38.8733 | 33.5781
9/27/2020 17:40:59.4 | 50.5653 | 231 | 13 | 2502.0378 | 126.3358 | 52.3247 | 59.4099 | 30.8631 | 29.5246 | 0.04098 | 107.0698 | 11.485 | 69.8192 | 69.9709 | 28.6059 | 0.99174 | 97.6725 | 468.0847 | 434.2375 | 62.9286 | 662.3206 | 2.187 | 449.5025 | 33.1022 | 43.3537 | 35.8382 | 46.3092 | 11.9747 | 107.9139 | 29.9335 | 8.41 | 96.5022 | 27.4704 | 26.5 | 29.0196 | 53 | 29 | 1.002 | 69.4118 | 98 | 8160 | 32.549 | 106.5597 | 36.9293 | -0.1875 | 20.25 | 0 | 38.9343 | 33.4844
9/27/2020 17:41:00.4 | 50.5656 | 232 | 13 | 2501.0347 | 126.4839 | 52.3441 | 59.4386 | 30.8541 | 29.5214 | 0.04085 | 107.096 | 11.4898 | 69.8192 | 69.8742 | 28.6423 | 0.98675 | 97.6725 | 467.9442 | 434.1529 | 63.0226 | 662.4256 | 2.233 | 451.4577 | 33.1271 | 43.3466 | 35.9747 | 46.1476 | 11.9617 | 107.7458 | 29.9264 | 8.3701 | 96.5357 | 27.502 | 26.5 | 29.0196 | 53 | 29 | 1.0007 | 69.0196 | 98 | 8260 | 32.549 | 106.5597 | 36.8347 | -0.125 | 20.125 | 0 | 38.7116 | 33.4844
9/27/2020 17:41:01.4 | 50.5659 | 233 | 13 | 2500.4379 | 126.8201 | 52.2822 | 59.4689 | 30.8407 | 29.5358 | 0.04031 | 107.0785 | 11.4772 | 69.6765 | 70.305 | 28.6858 | 0.97766 | 97.6719 | 467.2698 | 433.1671 | 63.0663 | 662.4256 | 2.2377 | 451.4298 | 33.208 | 43.4437 | 35.8696 | 46.0376 | 11.9663 | 107.9693 | 30.129 | 8.4358 | 96.6112 | 27.5549 | 26.5 | 29.0196 | 53 | 29 | 1.0024 | 69.4118 | 94 | 8480 | 32.549 | 107.5211 | 36.8103 | -0.125 | 20.25 | 0 | 38.6993 | 33.5781
9/27/2020 17:41:02.4 | 50.5661 | 234 | 13 | 2498.2845 | 126.975 | 52.3231 | 59.5018 | 30.8414 | 29.543 | 0.03903 | 107.0785 | 11.4762 | 69.7336 | 70.3182 | 28.6887 | 0.96412 | 97.6742 | 467.5227 | 433.2798 | 63.2175 | 662.5471 | 2.2652 | 450.0332 | 33.2168 | 43.5477 | 35.8696 | 46.1923 | 11.9762 | 107.5514 | 30.129 | 8.4293 | 96.6615 | 27.6077 | 26.5 | 29.0196 | 53 | 29 | 1.0014 | 69.4118 | 99 | 8430 | 32.549 | 106.2317 | 36.8164 | -0.125 | 20.375 | 0 | 38.2568 | 33.4844
9/27/2020 17:41:03.4 | 50.5664 | 235 | 13 | 2500.8672 | 126.7272 | 52.3637 | 59.5276 | 30.8306 | 29.5359 | 0.04081 | 107.0698 | 11.4762 | 69.9049 | 70.3364 | 28.6837 | 0.97944 | 97.6748 | 467.6913 | 433.1671 | 63.1167 | 662.7549 | 2.251 | 450.117 | 33.1839 | 43.3396 | 35.8767 | 46.0891 | 11.9594 | 107.692 | 30.0766 | 8.4809 | 96.6699 | 27.7206 | 26 | 29.0196 | 53 | 29 | 1.0001 | 69.4118 | 99 | 8480 | 32.549 | 106.2317 | 36.8835 | -0.125 | 20.1875 | 0 | 38.7146 | 33.4844
9/27/2020 17:41:04.4 | 50.5667 | 236 | 13 | 2497.9858 | 127.0698 | 52.367 | 59.5542 | 30.8505 | 29.5153 | 0.0419 | 107.0698 | 11.485 | 69.7907 | 70.3116 | 28.6838 | 0.98746 | 97.6731 | 466.7639 | 432.7446 | 62.915 | 662.9572 | 2.2837 | 449.3349 | 33.24 | 43.5477 | 35.8767 | 46.0891 | 11.9769 | 107.2421 | 29.8145 | 8.4319 | 96.6699 | 27.7735 | 26 | 29.0196 | 53 | 29 | 0.99742 | 69.4118 | 94 | 8700 | 32.549 | 106.8802 | 36.8774 | -0.0625 | 20.1875 | 0 | 38.559 | 33.4844
9/27/2020 17:41:05.4 | 50.567 | 237 | 13 | 2500.0015 | 126.8866 | 52.3662 | 59.5869 | 30.8219 | 29.5156 | 0.0426 | 107.096 | 11.4869 | 69.705 | 70.2701 | 28.6962 | 0.99049 | 97.6725 | 467.326 | 432.97 | 63.0226 | 663.1705 | 2.2902 | 448.9718 | 33.22 | 43.4507 | 35.8908 | 46.1476 | 11.9769 | 107.3816 | 29.9264 | 8.4397 | 96.6783 | 27.7348 | 26.5 | 29.0196 | 53 | 29 | 0.99971 | 69.4118 | 98 | 8190 | 32.549 | 105.9112 | 36.9324 | -0.125 | 20.0625 | 0 | 38.6505 | 33.4844
9/27/2020 17:41:06.4 | 50.5673 | 238 | 13 | 2498.89 | 126.7758 | 52.399 | 59.6365 | 30.8183 | 29.5311 | 0.04253 | 106.9738 | 11.4995 | 69.7621 | 70.2071 | 28.7132 | 0.98657 | 97.6725 | 466.7077 | 431.7588 | 63.1302 | 663.327 | 2.2807 | 452.2398 | 33.1745 | 43.4057 | 35.9363 | 46.2061 | 11.9709 | 107.4937 | 29.6714 | 8.3817 | 96.6363 | 27.7277 | 26 | 29.0196 | 53 | 29 | 0.99699 | 69.4118 | 98 | 8260 | 32.549 | 106.2317 | 36.9293 | -0.0625 | 19.6875 | 0 | 38.7329 | 33.4844
9/27/2020 17:41:07.4 | 50.5675 | 239 | 13 | 2499.6735 | 126.7935 | 52.3998 | 59.6769 | 30.8276 | 29.5219 | 0.04349 | 107.0349 | 11.4879 | 69.705 | 70.5152 | 28.7296 | 0.988 | 97.6708 | 466.9044 | 432.632 | 63.2747 | 663.513 | 2.2096 | 450.2287 | 33.1948 | 43.3987 | 35.81 | 46.1992 | 11.9754 | 107.548 | 29.8216 | 8.419 | 96.5776 | 27.8121 | 26 | 29.0196 | 53 | 29 | 1.0026 | 69.0196 | 94 | 8460 | 32.549 | 106.8802 | 36.908 | -0.125 | 19.3125 | 0 | 39.1785 | 33.4844
9/27/2020 17:41:08.4 | 50.5678 | 240 | 13 | 2499.4232 | 126.7537 | 52.3983 | 59.7225 | 30.8377 | 29.5224 | 0.04493 | 107.0087 | 11.5005 | 69.8478 | 70.0475 | 28.7432 | 0.9855 | 97.6731 | 466.8482 | 432.3222 | 63.3115 | 663.7722 | 2.1679 | 449.6981 | 33.1774 | 43.3847 | 35.9363 | 46.0307 | 11.9747 | 107.6063 | 30.0171 | 8.45 | 96.586 | 27.8334 | 26 | 29.0196 | 53 | 29 | 1.0008 | 69.4118 | 98 | 8460 | 32.549 | 106.2317 | 36.8866 | -0.0625 | 20.125 | 0 | 38.9038 | 33.4844
9/27/2020 17:41:09.4 | 50.5681 | 241 | 13 | 2500.1604 | 126.7884 | 52.4076 | 59.7803 | 30.8193 | 29.5187 | 0.04356 | 107.0349 | 11.4888 | 69.9619 | 70.114 | 28.7522 | 0.98319 | 97.6731 | 466.6515 | 432.0687 | 63.3755 | 664.0743 | 2.1528 | 451.1226 | 33.1953 | 43.3987 | 35.8555 | 46.3023 | 11.9861 | 107.3262 | 29.9788 | 8.4345 | 96.5609 | 27.7522 | 26 | 29.0196 | 53 | 29 | 1.0015 | 69.4118 | 98 | 8510 | 32.549 | 106.2317 | 37.0148 | -0.0625 | 19.5 | 0 | 39.3402 | 33.4844
9/27/2020 17:41:10.4 | 50.5684 | 242 | 13 | 2500.2022 | 126.7287 | 52.4693 | 59.8164 | 30.7991 | 29.5316 | 0.04318 | 107.0349 | 11.4908 | 69.705 | 70.5235 | 28.7592 | 0.98372 | 97.6731 | 465.6961 | 432.1813 | 63.0595 | 664.2985 | 2.2036 | 449.9494 | 33.1802 | 43.1245 | 35.8837 | 46.0307 | 11.9785 | 107.4102 | 30.0171 | 8.4216 | 96.5692 | 27.992 | 26 | 29.4118 | 53 | 29 | 1.0026 | 69.4118 | 94 | 8650 | 32.549 | 106.8802 | 37.0483 | 0 | 19.9375 | 0 | 39.3524 | 33.4844
9/27/2020 17:41:11.4 | 50.5686 | 243 | 13 | 2500.6258 | 126.8532 | 52.4607 | 59.8759 | 30.7837 | 29.5357 | 0.0466 | 107.0262 | 11.4869 | 69.7907 | 70.4788 | 28.7959 | 0.96306 | 97.6731 | 466.0614 | 431.8152 | 63.2747 | 664.4144 | 2.249 | 450.8991 | 33.2184 | 43.3466 | 35.8767 | 46.2507 | 11.9731 | 107.2702 | 30.0836 | 8.3468 | 96.5273 | 27.9849 | 26 | 29.0196 | 53 | 29 | 0.9995 | 69.4118 | 98 | 8190 | 32.549 | 105.9112 | 37.1124 | -0.0625 | 19 | 0 | 39.9017 | 33.4844
9/27/2020 17:41:12.4 | 50.5689 | 244 | 13 | 2501.2668 | 126.6936 | 52.4687 | 59.9239 | 30.7944 | 29.5341 | 0.04885 | 106.9826 | 11.4898 | 69.7336 | 69.8592 | 28.8475 | 0.97802 | 97.6719 | 465.4994 | 431.1392 | 63.2107 | 664.7734 | 2.2379 | 452.9102 | 33.1851 | 43.3847 | 35.8696 | 46.1853 | 11.983 | 107.157 | 30.0171 | 8.4164 | 96.5273 | 27.9249 | 26 | 29.0196 | 53 | 29 | 0.9984 | 69.4118 | 98 | 8120 | 32.549 | 105.9112 | 37.1551 | 0 | 19.75 | 0 | 39.743 | 33.4844
9/27/2020 17:41:13.4 | 50.5692 | 245 | 13 | 2500.5537 | 126.9029 | 52.4685 | 59.9336 | 30.7967 | 29.5464 | 0.04754 | 107 | 11.4917 | 69.7621 | 70.0458 | 28.8794 | 1.0085 | 97.6719 | 465.5556 | 430.8857 | 63.1806 | 664.9812 | 2.2144 | 449.2511 | 33.2304 | 43.4577 | 35.8767 | 46.2061 | 11.9716 | 107.5211 | 29.9859 | 8.4164 | 96.4854 | 28.1963 | 26 | 29.0196 | 53 | 29 | 1.0056 | 69.4118 | 94 | 8360 | 32.549 | 106.5597 | 37.1704 | 0 | 18.9375 | 0 | 40.1855 | 33.4844
9/27/2020 17:41:14.4 | 50.5695 | 246 | 13 | 2499.9424 | 126.861 | 52.5024 | 59.9657 | 30.8068 | 29.5373 | 0.04753 | 107.0262 | 11.5034 | 70.0761 | 69.8542 | 28.9204 | 0.96591 | 97.6736 | 465.1341 | 430.942 | 63.4258 | 665.1837 | 2.2598 | 450.3405 | 33.2113 | 43.2946 | 35.9292 | 46.3023 | 11.9731 | 107.3268 | 30.0836 | 8.4268 | 96.5441 | 28.0906 | 26 | 29.4118 | 53 | 29 | 1.0009 | 69.4118 | 98 | 8410 | 32.549 | 105.9112 | 37.1551 | 0 | 20.1875 | 0 | 39.9872 | 33.4844
9/27/2020 17:41:15.4 | 50.5697 | 247 | 13 | 2501.3572 | 126.8616 | 52.5148 | 60.0047 | 30.7839 | 29.5352 | 0.05089 | 107.0174 | 11.5044 | 69.9334 | 69.8525 | 28.9637 | 0.98283 | 97.6719 | 466.0052 | 431.3927 | 63.4762 | 665.3456 | 2.2818 | 449.8656 | 33.2303 | 43.2946 | 35.9292 | 46.1992 | 11.9838 | 107.213 | 29.8216 | 8.4358 | 96.6447 | 28.0906 | 26 | 29.4118 | 53 | 29 | 0.99983 | 69.4118 | 99 | 8550 | 32.549 | 105.9112 | 37.2101 | 0 | 20.0625 | 0 | 39.9597 | 33.4844
9/27/2020 17:41:16.4 | 50.57 | 248 | 13 | 2500.9056 | 127.2588 | 52.5468 | 60.0371 | 30.7692 | 29.544 | 0.05412 | 107.0524 | 11.517 | 69.7336 | 70.5119 | 28.969 | 0.97606 | 97.6714 | 465.3308 | 430.4632 | 63.483 | 665.478 | 2.2869 | 450.0612 | 33.3283 | 43.4057 | 35.8908 | 46.6183 | 11.9648 | 107.6046 | 29.9859 | 8.4951 | 96.7454 | 28.2105 | 26 | 29.4118 | 53 | 29 | 1.0009 | 69.8039 | 94 | 8770 | 32.549 | 106.8802 | 37.2833 | -0.0625 | 20 | 0 | 40.0696 | 33.4844
9/27/2020 17:41:17.4 | 50.5703 | 249 | 13 | 2500.2388 | 127.3366 | 52.5372 | 60.103 | 30.7862 | 29.5357 | 0.05618 | 107.0873 | 11.5102 | 69.9049 | 70.0974 | 29.0019 | 0.96644 | 97.6748 | 464.6001 | 430.0125 | 63.4762 | 665.432 | 2.3188 | 451.6533 | 33.3398 | 43.2946 | 35.9363 | 46.3023 | 11.9602 | 107.7481 | 30.0312 | 8.4577 | 96.8293 | 28.1505 | 26 | 29.0196 | 53 | 29 | 0.99699 | 69.8039 | 99 | 8190 | 32.549 | 106.2317 | 37.2528 | 0 | 20.5625 | 0 | 39.7186 | 33.4844
9/27/2020 17:41:18.4 | 50.5706 | 250 | 13 | 2499.3492 | 127.1572 | 52.5673 | 60.1336 | 30.7925 | 29.5313 | 0.05951 | 107.1309 | 11.5102 | 69.6194 | 70.1855 | 29.028 | 0.9871 | 97.6742 | 464.6563 | 429.759 | 63.4627 | 665.3402 | 2.3318 | 451.7091 | 33.281 | 43.3327 | 35.9222 | 46.1853 | 11.9807 | 108.5038 | 29.9123 | 8.3417 | 96.8964 | 28.242 | 26 | 29.0196 | 53 | 29 | 0.99464 | 69.4118 | 95 | 8410 | 32.549 | 107.2006 | 37.262 | -0.0625 | 20.5625 | 0 | 39.7583 | 33.4844
9/27/2020 17:41:19.4 | 50.5709 | 251 | 13 | 2500.1652 | 126.9504 | 52.5573 | 60.1599 | 30.7816 | 29.5348 | 0.06215 | 107.0698 | 11.517 | 69.6194 | 70.0442 | 29.0525 | 0.98942 | 97.6731 | 465.3027 | 430.5195 | 63.5198 | 665.3915 | 2.3152 | 448.8322 | 33.2394 | 43.4437 | 35.9363 | 46.1407 | 11.9823 | 107.9705 | 29.9718 | 8.5002 | 96.9719 | 28.3619 | 26 | 29.4118 | 53 | 29 | 1.0045 | 69.4118 | 95 | 8510 | 32.549 | 107.5211 | 37.2101 | 0 | 20.0625 | 0 | 39.9567 | 33.4844
9/27/2020 17:41:20.4 | 50.5711 | 252 | 13 | 2499.6372 | 126.9464 | 52.515 | 60.204 | 30.807 | 29.5327 | 0.06215 | 107 | 11.5189 | 69.8478 | 69.9226 | 29.0947 | 0.99744 | 97.6725 | 464.6563 | 429.3929 | 63.577 | 665.3861 | 2.2882 | 450.4522 | 33.2269 | 43.7627 | 35.9818 | 46.3023 | 11.9754 | 108.0259 | 29.9264 | 8.4332 | 96.9467 | 28.3019 | 26 | 29.0196 | 53 | 29 | 1.0061 | 69.4118 | 99 | 8310 | 32.549 | 106.5597 | 37.207 | 0 | 19.9375 | 0 | 40.0085 | 33.4844
9/27/2020 17:41:21.4 | 50.5714 | 253 | 13 | 2500.2437 | 126.8278 | 52.5279 | 60.2401 | 30.801 | 29.5308 | 0.06352 | 107.0174 | 11.5082 | 69.9619 | 70.1406 | 29.1365 | 0.96947 | 97.6691 | 464.2629 | 429.3929 | 63.8724 | 665.4834 | 2.3108 | 450.0332 | 33.2069 | 43.5998 | 35.8979 | 46.1407 | 11.9739 | 107.9665 | 29.7621 | 8.419 | 96.9299 | 28.4817 | 26 | 29.0196 | 53 | 29 | 0.99977 | 69.4118 | 99 | 8430 | 32.549 | 106.5597 | 37.1857 | -0.125 | 20.0625 | 0 | 39.5508 | 33.4844
9/27/2020 17:41:22.4 | 50.5717 | 254 | 13 | 2501.4751 | 126.9779 | 52.5545 | 60.3043 | 30.7965 | 29.5382 | 0.06431 | 107.0174 | 11.5131 | 69.6194 | 69.6671 | 29.1759 | 0.96412 | 97.6702 | 464.0943 | 429.7027 | 63.6777 | 665.4671 | 2.3121 | 449.5584 | 33.2611 | 43.6067 | 35.9292 | 46.1992 | 11.9815 | 107.7155 | 29.9264 | 8.4306 | 96.9215 | 28.4604 | 26 | 29.0196 | 53 | 29 | 1.0016 | 69.4118 | 95 | 8550 | 32.549 | 107.5211 | 37.1948 | -0.0625 | 19.875 | 0 | 39.5447 | 33.3906
9/27/2020 17:41:23.4 | 50.572 | 255 | 13 | 2499.581 | 127.1134 | 52.568 | 60.3336 | 30.7926 | 29.5265 | 0.06437 | 107 | 11.5208 | 69.6765 | 69.6955 | 29.1927 | 0.99013 | 97.6697 | 464.2067 | 429.1394 | 63.8995 | 665.5076 | 2.327 | 451.0388 | 33.2716 | 43.5757 | 35.9292 | 46.3231 | 11.9511 | 108.0791 | 29.7903 | 8.5015 | 96.9048 | 28.4604 | 26 | 29.0196 | 53 | 29 | 1.0025 | 69.8039 | 99 | 8210 | 32.549 | 106.5597 | 37.0789 | -0.125 | 20.0625 | 0 | 39.621 | 33.4844
9/27/2020 17:41:24.4 | 50.5722 | 256 | 13 | 2498.601 | 126.9053 | 52.5485 | 60.3905 | 30.7833 | 29.5479 | 0.06361 | 107 | 11.5315 | 69.5623 | 70.0891 | 29.2283 | 0.99797 | 97.6714 | 464.572 | 429.8154 | 63.9295 | 665.432 | 2.3201 | 450.955 | 33.2042 | 43.5547 | 35.8837 | 46.1992 | 11.98 | 107.9688 | 30.2408 | 8.4526 | 96.9467 | 28.5203 | 26 | 29.0196 | 53 | 29 | 0.99528 | 69.4118 | 99 | 8090 | 32.549 | 106.8802 | 37.0392 | 0 | 20.375 | 0 | 39.2944 | 33.4844
9/27/2020 17:41:25.4 | 50.5725 | 257 | 13 | 2500.7481 | 126.7872 | 52.5254 | 60.4239 | 30.7909 | 29.5441 | 0.0597 | 106.9913 | 11.5393 | 69.5909 | 69.8141 | 29.2622 | 0.96216 | 97.6691 | 463.5042 | 428.9422 | 63.8221 | 665.4266 | 2.2694 | 448.4411 | 33.199 | 43.5477 | 35.9292 | 46.2953 | 11.9671 | 107.9105 | 29.4999 | 8.3752 | 96.9467 | 28.6716 | 26 | 29.0196 | 53 | 29 | 1.0026 | 69.4118 | 95 | 8430 | 32.549 | 107.5211 | 37.1002 | -0.125 | 20.125 | 0 | 38.9343 | 33.4844
9/27/2020 17:41:26.4 | 50.5728 | 258 | 13 | 2499.4151 | 127.0438 | 52.5522 | 60.4723 | 30.7903 | 29.5522 | 0.05559 | 107.0174 | 11.5383 | 69.9905 | 69.4543 | 29.3125 | 0.95468 | 97.668 | 463.5885 | 428.9704 | 63.6777 | 665.4725 | 2.2742 | 450.3125 | 33.2498 | 43.5027 | 35.9363 | 46.3023 | 11.9579 | 108.0214 | 30.1361 | 8.4732 | 96.9886 | 28.5731 | 26 | 29.0196 | 53 | 29 | 0.99214 | 69.8039 | 99 | 8290 | 32.549 | 106.5597 | 36.9934 | -0.0625 | 20.4375 | 0 | 39.1571 | 33.4844
9/27/2020 17:41:27.4 | 50.5731 | 259 | 13 | 2501.5778 | 127.0473 | 52.5911 | 60.5091 | 30.7879 | 29.5427 | 0.0494 | 107.096 | 11.5441 | 69.5623 | 70.0774 | 29.3428 | 0.97214 | 97.668 | 464.1505 | 428.6606 | 63.7213 | 665.3347 | 2.299 | 450.2008 | 33.2833 | 43.7558 | 35.7574 | 46.1923 | 11.9693 | 108.1895 | 29.9194 | 8.4642 | 97.0389 | 28.6574 | 26 | 29.0196 | 53 | 29 | 0.99303 | 69.8039 | 99 | 8460 | 32.549 | 106.8802 | 37.0819 | -0.0625 | 20.75 | 0 | 38.7207 | 33.3906
9/27/2020 17:41:28.4 | 50.5734 | 260 | 13 | 2500.6406 | 127.4184 | 52.5894 | 60.5242 | 30.7704 | 29.5552 | 0.04337 | 107.0524 | 11.5519 | 69.8192 | 70.459 | 29.3747 | 0.98425 | 97.6674 | 463.0265 | 428.4352 | 63.8221 | 665.351 | 2.3024 | 449.7819 | 33.3666 | 43.7558 | 35.9363 | 46.2953 | 11.9655 | 107.6847 | 29.9194 | 8.4487 | 97.0725 | 28.7315 | 26 | 29.0196 | 53 | 29 | 0.99855 | 69.4118 | 95 | 8680 | 32.549 | 107.5211 | 36.8164 | 0 | 20 | 0 | 39.3555 | 33.4844
9/27/2020 17:41:29.4 | 50.5736 | 261 | 13 | 2501.1868 | 127.3016 | 52.6087 | 60.5414 | 30.7839 | 29.5568 | 0.04219 | 107.0349 | 11.5422 | 69.8763 | 70.2535 | 29.4117 | 0.96466 | 97.6674 | 463.1108 | 428.1536 | 63.886 | 665.1891 | 2.2687 | 450.8712 | 33.3433 | 43.5617 | 35.9363 | 46.3607 | 11.9625 | 108.0208 | 30.1431 | 8.4229 | 97.0054 | 28.7315 | 26 | 29.0196 | 53 | 29 | 0.9875 | 69.4118 | 99 | 8160 | 32.549 | 106.5597 | 36.9385 | -0.125 | 19.875 | 0 | 39.7308 | 33.4844
9/27/2020 17:41:30.4 | 50.5739 | 262 | 13 | 2498.0317 | 127.2102 | 52.61 | 60.5579 | 30.8062 | 29.5649 | 0.04184 | 107.0174 | 11.5422 | 69.7336 | 69.8208 | 29.4407 | 0.99334 | 97.6702 | 463.2232 | 428.0127 | 63.8657 | 665.1541 | 2.2505 | 449.3629 | 33.2773 | 43.8008 | 35.9434 | 46.4945 | 11.9671 | 107.9396 | 29.9123 | 8.4526 | 96.997 | 28.7386 | 26 | 29.4118 | 53 | 29 | 0.99962 | 69.4118 | 99 | 8070 | 32.549 | 106.5597 | 36.9019 | -0.125 | 20 | 0 | 39.9994 | 33.4844
9/27/2020 17:41:31.4 | 50.5742 | 263 | 13 | 2501.335 | 126.9969 | 52.6459 | 60.6172 | 30.7968 | 29.5824 | 0.04052 | 107.0174 | 11.5461 | 69.4767 | 69.8342 | 29.4838 | 0.98924 | 97.6685 | 462.5768 | 427.8156 | 63.9799 | 665.1891 | 2.266 | 450.8433 | 33.2655 | 43.7107 | 35.8837 | 46.4053 | 11.9564 | 107.6858 | 29.9788 | 8.4487 | 96.9719 | 28.8371 | 26 | 29.4118 | 53 | 29 | 1.0038 | 69.8039 | 95 | 8410 | 32.549 | 107.2006 | 36.9934 | -0.0625 | 19.875 | 0 | 39.5904 | 33.4844
9/27/2020 17:41:32.4 | 50.5745 | 264 | 13 | 2500.1229 | 127.2128 | 52.6764 | 60.6593 | 30.7715 | 29.5871 | 0.04074 | 106.9913 | 11.549 | 69.7336 | 69.8609 | 29.5116 | 0.99851 | 97.6668 | 462.352 | 427.1396 | 63.9799 | 665.1837 | 2.2691 | 450.955 | 33.3059 | 43.7107 | 36.0344 | 46.4053 | 11.9724 | 107.7962 | 29.874 | 8.5015 | 97.0138 | 28.83 | 26 | 29.0196 | 53 | 29 | 0.99394 | 69.4118 | 99 | 8120 | 32.549 | 106.2317 | 36.9965 | -0.0625 | 19.875 | 0 | 39.917 | 33.4844
9/27/2020 17:41:33.4 | 50.5748 | 265 | 13 | 2498.4359 | 127.2547 | 52.6632 | 60.704 | 30.7769 | 29.5692 | 0.04107 | 107.0436 | 11.5577 | 69.705 | 69.7974 | 29.542 | 0.97998 | 97.6691 | 462.9422 | 427.0551 | 64.2181 | 665.1782 | 2.2676 | 449.3629 | 33.2943 | 43.7488 | 35.817 | 46.1853 | 11.9777 | 107.6304 | 30.0695 | 8.4938 | 97.0725 | 28.9285 | 26 | 29.4118 | 53 | 29 | 1.002 | 69.4118 | 99 | 8360 | 32.549 | 106.2317 | 37.0483 | -0.0625 | 20.1875 | 0 | 39.505 | 33.4844
9/27/2020 17:41:34.4 | 50.575 | 266 | 13 | 2500.8344 | 126.9971 | 52.6888 | 60.765 | 30.7646 | 29.5747 | 0.04004 | 107.0436 | 11.5548 | 69.8192 | 69.7657 | 29.5878 | 0.99459 | 97.6691 | 461.228 | 426.4073 | 64.0941 | 665.3347 | 2.2594 | 450.3125 | 33.2588 | 43.6207 | 35.9151 | 46.6253 | 11.9807 | 107.5463 | 30.0978 | 8.4899 | 96.9299 | 29.0269 | 26 | 29.4118 | 53 | 29 | 0.99696 | 69.4118 | 95 | 8260 | 32.549 | 107.2006 | 36.8774 | -0.0625 | 20.3125 | 0 | 39.032 | 33.4844
9/27/2020 17:41:35.4 | 50.5753 | 267 | 13 | 2500.3938 | 127.1929 | 52.6674 | 60.8468 | 30.7597 | 29.5813 | 0.03801 | 107.0262 | 11.5528 | 69.705 | 70.0042 | 29.652 | 0.97624 | 97.6674 | 462.633 | 426.8579 | 64.037 | 665.5535 | 2.2439 | 450.145 | 33.3043 | 43.5097 | 35.8312 | 46.6183 | 11.9891 | 107.7127 | 29.9859 | 8.5054 | 97.0473 | 29.0482 | 26 | 29.4118 | 53 | 29 | 1.0033 | 69.4118 | 98 | 8040 | 32.549 | 106.2317 | 36.9965 | -0.0625 | 20.4375 | 0 | 39.4928 | 33.4844
9/27/2020 17:41:36.4 | 50.5756 | 268 | 13 | 2500.4878 | 126.9818 | 52.6885 | 60.8906 | 30.7561 | 29.5807 | 0.03767 | 106.9826 | 11.5528 | 69.4481 | 69.2241 | 29.7189 | 0.98871 | 97.6708 | 462.071 | 426.8298 | 64.1242 | 665.5994 | 2.2689 | 450.3405 | 33.2488 | 44.0157 | 35.8908 | 46.5015 | 11.9731 | 107.8281 | 30.0242 | 8.4886 | 97.0389 | 29.108 | 26 | 29.4118 | 53 | 29 | 0.99846 | 69.8039 | 95 | 8190 | 32.549 | 107.2006 | 37.2192 | -0.125 | 20.25 | 0 | 39.328 | 33.4844
9/27/2020 17:41:37.4 | 50.5759 | 269 | 13 | 2501.1613 | 126.7001 | 52.7107 | 60.9267 | 30.7343 | 29.586 | 0.04029 | 107 | 11.5432 | 69.7336 | 70.2917 | 29.7649 | 0.98479 | 97.6719 | 461.6495 | 426.2383 | 64.1309 | 665.6454 | 2.3035 | 449.0277 | 33.1871 | 43.7107 | 36.003 | 46.5084 | 11.9511 | 107.6332 | 29.9788 | 8.3701 | 97.0725 | 29.0624 | 26 | 29.4118 | 53 | 29 | 1.0073 | 69.8039 | 95 | 8260 | 32.549 | 107.2006 | 37.0209 | -0.0625 | 20.3125 | 0 | 39.1754 | 33.4844
9/27/2020 17:41:38.4 | 50.5761 | 270 | 13 | 2500.8143 | 126.8618 | 52.7802 | 60.9702 | 30.7361 | 29.6072 | 0.0416 | 106.9738 | 11.5499 | 69.4481 | 69.8809 | 29.79 | 0.97321 | 97.6714 | 461.3966 | 426.1256 | 64.1542 | 665.5994 | 2.317 | 449.6701 | 33.2193 | 43.7348 | 35.9434 | 46.3261 | 11.9655 | 108.1929 | 29.9506 | 8.3971 | 97.0222 | 29.1608 | 26 | 29.0196 | 53 | 29 | 0.99834 | 69.4118 | 99 | 8140 | 32.549 | 106.5597 | 37.1704 | -0.0625 | 19.8125 | 0 | 39.2609 | 33.3906
9/27/2020 17:41:39.4 | 50.5764 | 271 | 13 | 2500.4788 | 127.1394 | 52.7506 | 60.9981 | 30.7513 | 29.6173 | 0.04497 | 106.9651 | 11.5528 | 69.3625 | 69.8542 | 29.8216 | 0.97232 | 97.6725 | 461.5933 | 425.7595 | 63.9363 | 665.6399 | 2.2762 | 448.8601 | 33.2885 | 43.9257 | 35.8908 | 46.3607 | 11.9617 | 107.9699 | 29.8811 | 8.4848 | 96.997 | 29.1608 | 26 | 29.0196 | 53 | 29 | 0.99452 | 69.4118 | 95 | 8580 | 32.549 | 107.5211 | 37.1185 | -0.0625 | 20.125 | 0 | 39.3799 | 33.4844
9/27/2020 17:41:40.4 | 50.5767 | 272 | 13 | 2501.2212 | 127.0332 | 52.7137 | 61.0424 | 30.7471 | 29.6212 | 0.04695 | 106.9738 | 11.5402 | 69.7907 | 70.134 | 29.8647 | 0.95878 | 97.6702 | 461.1999 | 425.9285 | 64.2084 | 665.7209 | 2.2731 | 449.8098 | 33.2722 | 43.7387 | 36.0485 | 46.5876 | 11.9716 | 108.1917 | 30.1119 | 8.4409 | 97.0138 | 29.2136 | 26 | 29.4118 | 53 | 29 | 0.99406 | 69.8039 | 95 | 8260 | 32.549 | 107.5211 | 37.1063 | -0.0625 | 20.3125 | 0 | 39.1022 | 33.4844
9/27/2020 17:41:41.4 | 50.577 | 273 | 13 | 2503.1203 | 127.3141 | 52.7409 | 61.0629 | 30.7497 | 29.623 | 0.05134 | 107 | 11.5373 | 69.7621 | 69.3065 | 29.9058 | 0.9798 | 97.6719 | 461.8462 | 425.7313 | 64.3758 | 665.7046 | 2.3008 | 450.0891 | 33.3708 | 43.7038 | 35.9222 | 46.4499 | 11.9845 | 107.9973 | 30.0242 | 8.4435 | 97.0222 | 29.245 | 26 | 29.0196 | 53 | 29 | 0.99181 | 69.4118 | 99 | 7970 | 32.549 | 106.5597 | 36.9476 | 0 | 19.8125 | 0 | 39.3829 | 33.3906
9/27/2020 17:41:42.4 | 50.5772 | 274 | 13 | 2499.9903 | 127.6979 | 52.7643 | 61.0975 | 30.7308 | 29.6152 | 0.05466 | 107.0087 | 11.5344 | 69.4767 | 69.8208 | 29.9435 | 0.98194 | 97.668 | 460.7221 | 425.506 | 64.2819 | 665.675 | 2.2922 | 449.0556 | 33.432 | 43.7627 | 35.9363 | 46.6114 | 11.9526 | 107.3771 | 30.0312 | 8.3868 | 97.0306 | 29.312 | 26 | 29.4118 | 53 | 29 | 0.99535 | 69.8039 | 95 | 8160 | 32.549 | 107.2006 | 37.2345 | 0 | 20.1875 | 0 | 38.9465 | 33.3906
9/27/2020 17:41:43.4 | 50.5775 | 275 | 13 | 2497.2851 | 127.5574 | 52.7712 | 61.1151 | 30.7334 | 29.618 | 0.05723 | 107.0174 | 11.5354 | 69.8192 | 69.754 | 29.976 | 1.0006 | 97.668 | 460.5254 | 424.4075 | 64.067 | 665.675 | 2.2919 | 450.9829 | 33.3603 | 44.0087 | 35.9363 | 46.3915 | 11.9671 | 107.7973 | 29.9123 | 8.4216 | 96.9802 | 29.312 | 26 | 29.4118 | 53 | 29 | 0.9955 | 69.4118 | 94 | 8290 | 32.549 | 106.8802 | 37.1979 | -0.0625 | 18.9375 | 0 | 39.1357 | 33.3906
9/27/2020 17:41:44.4 | 50.5778 | 276 | 13 | 2503.0314 | 127.2693 | 52.7424 | 61.1491 | 30.7258 | 29.6242 | 0.0596 | 106.9826 | 11.5315 | 69.705 | 70.0225 | 29.9933 | 0.98319 | 97.6668 | 460.6098 | 424.9426 | 64.4562 | 665.6859 | 2.311 | 449.7819 | 33.3612 | 43.7348 | 36.003 | 46.3261 | 11.9762 | 107.8522 | 29.8458 | 8.4281 | 96.9467 | 29.4316 | 26 | 29.0196 | 53 | 29 | 1.0036 | 69.4118 | 99 | 8190 | 32.549 | 106.2317 | 37.2803 | -0.0625 | 19.3125 | 0 | 39.3921 | 33.3906
9/27/2020 17:41:45.4 | 50.5781 | 277 | 13 | 2498.6811 | 127.6814 | 52.7518 | 61.175 | 30.7136 | 29.6486 | 0.05677 | 107 | 11.5315 | 69.6194 | 70.0957 | 30.0425 | 0.96804 | 97.668 | 460.4973 | 424.8018 | 64.4697 | 665.7964 | 2.3294 | 450.1729 | 33.4074 | 43.8528 | 35.9363 | 46.3915 | 11.9838 | 107.7973 | 29.9123 | 8.459 | 96.9719 | 29.4702 | 26 | 29.0196 | 53 | 29 | 0.99687 | 69.8039 | 95 | 8410 | 32.549 | 107.2006 | 37.2437 | 0 | 19.9375 | 0 | 39.2853 | 33.3906
9/27/2020 17:41:46.4 | 50.5784 | 278 | 13 | 2499.6266 | 127.3648 | 52.7824 | 61.2446 | 30.7332 | 29.6453 | 0.05801 | 107.0174 | 11.5364 | 69.5338 | 70.2237 | 30.0588 | 0.98443 | 97.6668 | 460.1601 | 424.2948 | 64.5336 | 665.9179 | 2.371 | 452.6867 | 33.3393 | 43.7107 | 35.9889 | 46.6114 | 11.9632 | 107.348 | 30.1884 | 8.4912 | 97.0893 | 29.4174 | 26 | 29.4118 | 53 | 29 | 0.99669 | 69.8039 | 95 | 8410 | 32.549 | 107.2006 | 37.2437 | -0.125 | 19.875 | 0 | 39.0869 | 33.4844
9/27/2020 17:41:47.4 | 50.5786 | 279 | 13 | 2501.1429 | 127.3195 | 52.7629 | 61.2827 | 30.7163 | 29.6847 | 0.05826 | 107.0262 | 11.5383 | 69.8478 | 69.7574 | 30.0887 | 0.95522 | 97.668 | 460.0477 | 424.4075 | 64.3323 | 666.069 | 2.3309 | 450.4801 | 33.3462 | 43.9187 | 35.9747 | 46.4569 | 11.9617 | 107.7133 | 29.874 | 8.4654 | 97.106 | 29.5615 | 26 | 29.0196 | 53 | 29 | 0.99873 | 69.8039 | 99 | 7820 | 32.549 | 106.2317 | 37.1887 | 0 | 20 | 0 | 39.1724 | 33.3906
9/27/2020 17:41:48.4 | 50.5789 | 280 | 13 | 2498.5347 | 127.506 | 52.7903 | 61.3486 | 30.7157 | 29.6897 | 0.05731 | 107.0436 | 11.5247 | 69.6765 | 70.134 | 30.1349 | 0.99405 | 97.6663 | 459.3452 | 423.5343 | 64.9224 | 666.1663 | 2.2997 | 448.0222 | 33.3614 | 43.9567 | 35.9959 | 46.7006 | 11.964 | 107.6555 | 29.9647 | 8.3997 | 97.0977 | 29.53 | 26 | 29.4118 | 53 | 29 | 0.99544 | 69.8039 | 95 | 8070 | 32.9412 | 107.2006 | 37.4023 | 0 | 19.625 | 0 | 39.0015 | 33.3906
9/27/2020 17:41:49.4 | 50.5792 | 281 | 13 | 2496.4828 | 127.2455 | 52.8138 | 61.398 | 30.73 | 29.6668 | 0.05678 | 107.0524 | 11.516 | 69.7907 | 69.7523 | 30.1804 | 1.0156 | 97.6657 | 459.8229 | 423.7878 | 64.4697 | 666.2309 | 2.2942 | 450.7315 | 33.2659 | 43.8528 | 36.0273 | 46.443 | 11.961 | 107.9351 | 29.9647 | 8.3159 | 97.0473 | 29.6669 | 26 | 29.4118 | 53 | 29 | 1.0071 | 69.8039 | 95 | 8160 | 32.549 | 107.2006 | 37.3657 | -0.125 | 19.1875 | 0 | 39.3707 | 33.3906
9/27/2020 17:41:50.4 | 50.5795 | 282 | 13 | 2504.7245 | 126.6311 | 52.8657 | 61.4419 | 30.7163 | 29.6704 | 0.05833 | 106.9826 | 11.5257 | 69.8763 | 69.4056 | 30.2108 | 0.96038 | 97.6651 | 460.6379 | 424.3512 | 64.5771 | 666.3392 | 2.2707 | 450.3125 | 33.2146 | 43.8077 | 36.0101 | 46.6045 | 11.9739 | 107.7945 | 29.8669 | 8.3146 | 96.888 | 29.7551 | 26 | 29.0196 | 53 | 29 | 1.0197 | 69.8039 | 98 | 8070 | 32.549 | 106.2317 | 37.558 | -0.0625 | 17.75 | 0 | 40.2832 | 33.3906
9/27/2020 17:41:51.4 | 50.5797 | 283 | 13 | 2501.3323 | 127.4469 | 52.8882 | 61.4877 | 30.7237 | 29.681 | 0.05575 | 106.9826 | 11.5208 | 69.5623 | 69.3821 | 30.2412 | 0.9814 | 97.668 | 459.4857 | 423.7033 | 64.49 | 666.3228 | 2.3035 | 450.5081 | 33.3833 | 43.9777 | 35.9889 | 46.6183 | 11.9792 | 107.9654 | 29.8811 | 8.5041 | 96.8796 | 29.7865 | 26 | 29.0196 | 53 | 29 | 0.99498 | 69.8039 | 95 | 8510 | 32.549 | 107.5211 | 37.2925 | -0.125 | 20.25 | 0 | 40.1031 | 33.3906
9/27/2020 17:41:52.4 | 50.58 | 284 | 13 | 2500.8391 | 127.75 | 52.8516 | 61.5265 | 30.7007 | 29.6866 | 0.05652 | 107.0436 | 11.5218 | 69.4481 | 70.4044 | 30.2708 | 0.98265 | 97.668 | 459.1485 | 423.1963 | 64.5906 | 666.2823 | 2.3436 | 452.0443 | 33.4561 | 43.8217 | 35.9363 | 46.6183 | 11.9579 | 107.7133 | 29.9335 | 8.4951 | 97.0138 | 29.7338 | 26 | 29.4118 | 53 | 29 | 0.99196 | 69.8039 | 95 | 8240 | 32.549 | 107.2006 | 37.384 | -0.125 | 19.375 | 0 | 39.9811 | 33.3906
9/27/2020 17:41:53.4 | 50.5803 | 285 | 13 | 2500.6189 | 127.6775 | 52.9006 | 61.5461 | 30.7099 | 29.6898 | 0.05523 | 107.0524 | 11.5383 | 69.5623 | 70.0209 | 30.3036 | 0.97855 | 97.668 | 458.8113 | 422.9429 | 64.7512 | 666.4147 | 2.3358 | 448.5249 | 33.4323 | 43.9357 | 36.1081 | 46.4738 | 11.9686 | 107.5732 | 29.996 | 8.4152 | 97.0389 | 29.8007 | 26 | 29.4118 | 53 | 29 | 1.0004 | 69.8039 | 99 | 7800 | 32.549 | 107.2006 | 37.4542 | -0.0625 | 20.0625 | 0 | 39.6851 | 33.3906
9/27/2020 17:41:54.4 | 50.5806 | 286 | 13 | 2499.297 | 127.5775 | 52.9256 | 61.578 | 30.7029 | 29.6884 | 0.05257 | 107.0524 | 11.548 | 69.9049 | 69.8242 | 30.3566 | 0.99191 | 97.6697 | 458.8956 | 422.9429 | 64.7715 | 666.5712 | 2.3258 | 450.117 | 33.3909 | 44.0607 | 36.0485 | 46.7006 | 11.9572 | 107.6309 | 29.9647 | 8.4242 | 97.0725 | 29.7936 | 26 | 29.4118 | 53 | 29 | 0.99727 | 69.8039 | 95 | 8160 | 32.549 | 106.8802 | 37.5488 | -0.125 | 19.625 | 0 | 40.0787 | 33.3906
9/27/2020 17:41:55.4 | 50.5809 | 287 | 13 | 2499.8634 | 127.4141 | 52.9601 | 61.5983 | 30.6976 | 29.6942 | 0.04941 | 107.0436 | 11.5383 | 69.5623 | 69.7841 | 30.4052 | 1.0003 | 97.6674 | 458.6989 | 422.633 | 64.8421 | 666.6522 | 2.3183 | 451.2343 | 33.3551 | 43.8217 | 35.9959 | 46.5668 | 11.9747 | 107.5726 | 29.7238 | 8.4358 | 97.0557 | 29.8463 | 26 | 29.4118 | 53 | 29 | 1.0031 | 69.8039 | 95 | 8160 | 32.549 | 107.2006 | 37.4847 | -0.125 | 19.8125 | 0 | 40.2924 | 33.3906
9/27/2020 17:41:56.4 | 50.5811 | 288 | 13 | 2497.5541 | 127.4421 | 52.9189 | 61.6319 | 30.6765 | 29.7058 | 0.04693 | 107.0087 | 11.5296 | 69.705 | 69.3435 | 30.4539 | 0.98408 | 97.6674 | 457.8839 | 421.957 | 64.9359 | 666.8547 | 2.2924 | 450.3405 | 33.3316 | 43.9187 | 36.0485 | 46.7659 | 11.9579 | 107.7127 | 29.8216 | 8.3894 | 97.0222 | 29.899 | 26 | 29.0196 | 53 | 29 | 1.0115 | 69.8039 | 99 | 8140 | 32.549 | 106.2317 | 37.5977 | -0.0625 | 19.4375 | 0 | 40.2313 | 33.3906
9/27/2020 17:41:57.4 | 50.5814 | 289 | 13 | 2500.5063 | 127.2958 | 52.9309 | 61.6725 | 30.6672 | 29.7179 | 0.0453 | 107.0436 | 11.5238 | 69.8763 | 70.3563 | 30.5097 | 0.98532 | 97.6697 | 458.474 | 422.7175 | 64.8189 | 666.9707 | 2.3086 | 450.117 | 33.3327 | 43.8497 | 35.9363 | 47.0066 | 11.9632 | 108.0231 | 30.0665 | 8.4886 | 97.0641 | 29.9973 | 26 | 29.0196 | 53 | 29 | 0.99382 | 69.8039 | 95 | 8380 | 32.549 | 107.2006 | 37.6526 | -0.125 | 20.5 | 0 | 39.8682 | 33.3906
9/27/2020 17:41:58.4 | 50.5817 | 290 | 13 | 2499.909 | 127.5717 | 52.9097 | 61.7141 | 30.6849 | 29.7156 | 0.04184 | 107.0262 | 11.5141 | 69.6194 | 70.4127 | 30.5495 | 0.96519 | 97.6685 | 458.1649 | 421.9289 | 64.6709 | 667.0922 | 2.3318 | 450.145 | 33.397 | 44.0087 | 35.9889 | 46.5976 | 11.9739 | 108.162 | 29.8075 | 8.4796 | 97.1312 | 30.208 | 26 | 29.4118 | 54 | 29 | 0.9955 | 69.4118 | 95 | 8210 | 32.549 | 107.2006 | 37.7533 | -0.125 | 20.125 | 0 | 40.0909 | 33.3906
9/27/2020 17:41:59.4 | 50.582 | 291 | 13 | 2498.9317 | 127.5967 | 52.9419 | 61.7633 | 30.681 | 29.7305 | 0.04417 | 106.9913 | 11.5199 | 69.3911 | 70.232 | 30.6029 | 0.97642 | 97.6697 | 458.0244 | 421.9007 | 64.7851 | 667.1787 | 2.3828 | 449.5025 | 33.3905 | 43.8667 | 36.1011 | 46.6114 | 11.9518 | 107.799 | 29.6119 | 8.4358 | 97.1899 | 30.0044 | 26 | 29.4118 | 54 | 29 | 1.0014 | 69.8039 | 99 | 8260 | 32.549 | 107.5211 | 37.793 | -0.125 | 20.1875 | 0 | 39.8438 | 33.3906
9/27/2020 17:42:00.4 | 50.5823 | 292 | 13 | 2499.9695 | 127.5152 | 52.9686 | 61.8081 | 30.6693 | 29.7453 | 0.04584 | 107.0349 | 11.515 | 69.9334 | 70.0841 | 30.632 | 0.98604 | 97.668 | 457.2376 | 421.8725 | 64.7851 | 667.3703 | 2.3405 | 451.1505 | 33.383 | 43.7107 | 35.9292 | 46.6629 | 11.9579 | 107.8813 | 30.0312 | 8.4229 | 97.1731 | 30.0956 | 26 | 29.4118 | 53 | 29 | 1.0032 | 69.8039 | 99 | 8190 | 32.549 | 107.5211 | 37.7136 | -0.125 | 20.375 | 0 | 39.9078 | 33.3906
9/27/2020 17:42:01.4 | 50.5825 | 293 | 13 | 2500.8801 | 127.6158 | 52.9639 | 61.8568 | 30.6829 | 29.7304 | 0.04558 | 107.0611 | 11.5141 | 69.7336 | 70.3845 | 30.6651 | 0.97873 | 97.6685 | 457.8839 | 421.8162 | 64.8789 | 667.2488 | 2.3396 | 448.8601 | 33.4215 | 43.8597 | 36.0344 | 46.656 | 11.9411 | 108.05 | 29.9718 | 8.4409 | 97.2486 | 30.0429 | 26 | 29.4118 | 54 | 29 | 1.0016 | 69.8039 | 99 | 8210 | 32.549 | 106.5597 | 37.6923 | -0.0625 | 20.1875 | 0 | 40.329 | 33.3906
9/27/2020 17:42:02.4 | 50.5828 | 294 | 13 | 2499.059 | 127.7023 | 52.9668 | 61.9151 | 30.6758 | 29.7433 | 0.04296 | 107.0262 | 11.5141 | 69.8478 | 69.9409 | 30.6737 | 0.96448 | 97.6697 | 457.2938 | 421.1966 | 64.7783 | 667.3703 | 2.356 | 450.0612 | 33.4198 | 44.0157 | 36.0344 | 46.7075 | 11.9663 | 108.3592 | 30.0242 | 8.4435 | 97.2738 | 30.1483 | 26 | 29.0196 | 54 | 29 | 0.99934 | 69.8039 | 95 | 8260 | 32.549 | 107.5211 | 37.561 | 0 | 20.125 | 0 | 40.2069 | 33.3906
9/27/2020 17:42:03.4 | 50.5831 | 295 | 13 | 2498.6376 | 127.5201 | 53.0035 | 61.9591 | 30.6825 | 29.7459 | 0.04282 | 107 | 11.516 | 69.5909 | 70.4921 | 30.6781 | 0.98817 | 97.6702 | 457.069 | 421.1121 | 65.08 | 667.3352 | 2.3766 | 451.8488 | 33.3665 | 44.1716 | 35.9363 | 46.7075 | 11.9891 | 108.5839 | 29.9718 | 8.4139 | 97.3073 | 30.208 | 26 | 29.4118 | 54 | 29 | 1.0011 | 70.1961 | 99 | 7970 | 32.549 | 106.8802 | 37.4786 | -0.125 | 20.625 | 0 | 39.9963 | 33.3906
9/27/2020 17:42:04.4 | 50.5834 | 296 | 13 | 2499.57 | 127.4966 | 53.041 | 61.9752 | 30.6744 | 29.7647 | 0.04366 | 106.9738 | 11.5228 | 69.7907 | 70.1306 | 30.6941 | 0.98817 | 97.6697 | 456.8161 | 421.0276 | 64.9457 | 667.4567 | 2.3998 | 450.0332 | 33.3728 | 43.9808 | 35.9889 | 46.5183 | 11.9906 | 108.3312 | 29.9889 | 8.4435 | 97.3493 | 30.208 | 26 | 29.4118 | 54 | 29 | 0.99913 | 70.1961 | 100 | 8090 | 32.9412 | 107.2006 | 37.4817 | 0 | 20.5 | 0 | 39.6698 | 33.3906
9/27/2020 17:42:05.4 | 50.5836 | 297 | 13 | 2500.6732 | 127.6269 | 53.0462 | 62.0124 | 30.68 | 29.7557 | 0.04268 | 106.9913 | 11.5189 | 69.6765 | 70.2037 | 30.7326 | 0.97998 | 97.6702 | 457.0409 | 420.8304 | 65.0568 | 667.5431 | 2.3914 | 449.8936 | 33.4216 | 44.0437 | 36.0485 | 46.6837 | 11.9754 | 108.4438 | 29.9476 | 8.4203 | 97.3912 | 30.2151 | 26 | 29.4118 | 54 | 29 | 0.99965 | 69.8039 | 95 | 8210 | 32.549 | 107.8415 | 37.4573 | 0 | 20.4375 | 0 | 39.6149 | 33.3906
9/27/2020 17:42:06.4 | 50.5839 | 298 | 13 | 2499.2057 | 127.7503 | 53.0435 | 62.0485 | 30.6695 | 29.7664 | 0.04298 | 107.0087 | 11.5189 | 69.5909 | 69.4258 | 30.7756 | 0.99761 | 97.6702 | 456.6475 | 420.5206 | 64.9427 | 667.4972 | 2.3522 | 450.927 | 33.4343 | 44.2376 | 35.9363 | 46.6183 | 11.9762 | 108.5559 | 29.9859 | 8.4899 | 97.3493 | 30.2607 | 26 | 29.0196 | 54 | 29 | 1.0032 | 69.8039 | 99 | 8140 | 32.549 | 107.2006 | 37.4176 | 0 | 20.3125 | 0 | 39.8041 | 33.3906
9/27/2020 17:42:07.4 | 50.5842 | 299 | 13 | 2501.0693 | 127.5978 | 53.0528 | 62.0963 | 30.6674 | 29.79 | 0.04353 | 107.0174 | 11.5218 | 69.8763 | 69.6102 | 30.8173 | 0.9814 | 97.6708 | 456.9847 | 420.8304 | 65.2879 | 667.5377 | 2.3411 | 448.8043 | 33.4193 | 43.9187 | 35.9889 | 46.7659 | 11.9724 | 108.0803 | 30.0836 | 8.5028 | 97.3828 | 30.2607 | 26 | 29.0196 | 54 | 29 | 1.0001 | 69.4118 | 99 | 7820 | 32.549 | 107.2006 | 37.1887 | 0 | 20.4375 | 0 | 39.7949 | 33.3906
9/27/2020 17:42:08.4 | 50.5845 | 300 | 13 | 2500.8178 | 127.7739 | 53.072 | 62.1413 | 30.6575 | 29.7912 | 0.04227 | 107.0349 | 11.5286 | 69.7621 | 69.8726 | 30.8579 | 0.99334 | 97.6708 | 457.6029 | 420.4079 | 65.1003 | 667.5081 | 2.3445 | 450.955 | 33.4621 | 44.2445 | 36.003 | 47.1402 | 12.0149 | 108.4164 | 29.8881 | 8.4268 | 97.3912 | 30.4329 | 26 | 29.0196 | 54 | 29 | 0.99818 | 69.8039 | 95 | 8240 | 32.549 | 107.8415 | 37.0453 | 0.0625 | 20.0625 | 0 | 39.6759 | 33.3906
9/27/2020 17:42:09.4 | 50.5847 | 301 | 13 | 2500.1392 | 127.8625 | 53.0949 | 62.1972 | 30.6539 | 29.796 | 0.0458 | 107.0262 | 11.5267 | 69.705 | 70.0691 | 30.879 | 0.9741 | 97.6697 | 456.9285 | 420.6896 | 65.3516 | 667.5782 | 2.3445 | 450.6198 | 33.4762 | 44.2965 | 35.9889 | 46.8828 | 11.9762 | 107.855 | 29.9405 | 8.4164 | 97.3325 | 30.4187 | 26 | 29.0196 | 54 | 29 | 1.0019 | 69.8039 | 99 | 7940 | 32.549 | 106.8802 | 37.2498 | 0 | 19.125 | 0 | 39.682 | 33.3906
9/27/2020 17:42:10.4 | 50.585 | 302 | 13 | 2499.5905 | 127.7091 | 53.075 | 62.2329 | 30.6712 | 29.7978 | 0.04683 | 106.9826 | 11.5257 | 69.7621 | 69.0066 | 30.894 | 0.98105 | 97.6697 | 456.1416 | 419.8727 | 65.1873 | 667.7511 | 2.3052 | 449.9215 | 33.4287 | 44.2306 | 36.0556 | 46.8689 | 11.9914 | 108.0791 | 30.1361 | 8.4435 | 97.1647 | 30.4329 | 26 | 29.0196 | 54 | 29 | 1.0002 | 69.8039 | 99 | 8070 | 32.549 | 106.8802 | 37.2437 | 0 | 18.5 | 0 | 39.8346 | 33.3906
9/27/2020 17:42:11.4 | 50.5853 | 303 | 13 | 2500.9628 | 127.7107 | 53.0947 | 62.2774 | 30.6957 | 29.7956 | 0.04591 | 106.9826 | 11.5344 | 70.019 | 70.0425 | 30.9347 | 0.97855 | 97.6731 | 456.507 | 419.6756 | 65.2376 | 667.8967 | 2.3132 | 450.3405 | 33.4475 | 44.3345 | 35.9292 | 46.8175 | 11.9823 | 108.1385 | 29.8216 | 8.4526 | 97.1815 | 30.4116 | 26 | 29.4118 | 54 | 29 | 0.99901 | 69.8039 | 95 | 8260 | 32.9412 | 107.5211 | 37.1948 | 0 | 20.125 | 0 | 39.6362 | 33.3906
9/27/2020 17:42:12.4 | 50.5856 | 304 | 13 | 2499.323 | 127.9031 | 53.136 | 62.3238 | 30.6843 | 29.8016 | 0.04836 | 107.0174 | 11.5267 | 69.6765 | 70.0841 | 30.9918 | 0.98924 | 97.6719 | 456.4789 | 419.5066 | 65.3884 | 668.0642 | 2.3608 | 449.6701 | 33.4759 | 44.2825 | 35.9363 | 46.7659 | 11.9526 | 107.6612 | 30.0836 | 8.4951 | 97.2402 | 30.5767 | 26 | 29.0196 | 54 | 29 | 1.0033 | 69.8039 | 99 | 8160 | 32.549 | 106.5597 | 37.2559 | 0 | 19.875 | 0 | 39.7308 | 33.2969
9/27/2020 17:42:13.4 | 50.5859 | 305 | 13 | 2502.2259 | 127.9208 | 53.1219 | 62.3399 | 30.6656 | 29.8162 | 0.04979 | 107.0262 | 11.5141 | 69.7336 | 69.9809 | 31.0372 | 0.98568 | 97.6725 | 455.7763 | 419.1968 | 65.2743 | 668.4342 | 2.3562 | 450.2846 | 33.5194 | 44.3205 | 36.1536 | 46.5461 | 11.9526 | 107.9419 | 30.1219 | 8.41 | 97.3241 | 30.6364 | 26 | 29.0196 | 54 | 29 | 0.99831 | 70.1961 | 99 | 7920 | 32.549 | 106.5597 | 37.146 | -0.125 | 19.5625 | 0 | 39.798 | 33.2969
9/27/2020 17:42:14.4 | 50.5861 | 306 | 13 | 2497.0024 | 128.0527 | 53.0815 | 62.3935 | 30.6623 | 29.8154 | 0.05313 | 107.0349 | 11.5141 | 69.6194 | 70.2569 | 31.097 | 0.99156 | 97.6731 | 454.9895 | 418.7743 | 65.4019 | 668.5098 | 2.3234 | 450.8433 | 33.4839 | 44.3485 | 35.9889 | 46.7283 | 11.9678 | 107.9144 | 29.9929 | 8.3675 | 97.299 | 30.7346 | 26 | 29.4118 | 54 | 29 | 0.99873 | 70.1961 | 95 | 8120 | 32.549 | 107.2006 | 37.2192 | -0.0625 | 19.6875 | 0 | 39.9597 | 33.2969
9/27/2020 17:42:15.4 | 50.5864 | 307 | 13 | 2500.3292 | 127.4407 | 53.0937 | 62.4595 | 30.6636 | 29.8339 | 0.05562 | 107.0174 | 11.5131 | 69.7907 | 70.0475 | 31.1518 | 0.97766 | 97.6731 | 454.7085 | 417.9856 | 65.4386 | 668.6313 | 2.311 | 451.5136 | 33.3683 | 44.3345 | 36.0414 | 46.9719 | 11.9815 | 107.9705 | 30.0312 | 8.4319 | 97.3493 | 30.6293 | 26 | 29.8039 | 54 | 29 | 0.99983 | 69.8039 | 99 | 7800 | 32.9412 | 106.2317 | 37.3261 | -0.125 | 20.0625 | 0 | 39.2853 | 33.3906
9/27/2020 17:42:16.4 | 50.5867 | 308 | 13 | 2499.8146 | 127.5511 | 53.0994 | 62.4833 | 30.652 | 29.8419 | 0.05597 | 107.0174 | 11.5102 | 69.8478 | 69.6888 | 31.2136 | 0.99174 | 97.6736 | 454.8209 | 418.1546 | 65.3449 | 668.6313 | 2.3351 | 449.9494 | 33.3903 | 44.2376 | 35.9889 | 46.9274 | 12.0096 | 108.2792 | 29.8811 | 8.4719 | 97.3577 | 30.7346 | 26 | 29.8039 | 54 | 29 | 1.0011 | 69.8039 | 99 | 8120 | 32.9412 | 106.8802 | 37.2833 | -0.0625 | 20.5 | 0 | 39.1052 | 33.3906
9/27/2020 17:42:17.4 | 50.587 | 309 | 13 | 2501.1834 | 127.6977 | 53.1223 | 62.5522 | 30.6537 | 29.8402 | 0.05513 | 107.0611 | 11.5082 | 70.0761 | 70.6342 | 31.2688 | 0.99227 | 97.6708 | 454.8771 | 418.0138 | 65.2879 | 668.7123 | 2.3633 | 450.6198 | 33.447 | 44.2825 | 36.0414 | 46.8175 | 12.0096 | 108.0522 | 30.0836 | 8.4642 | 97.4583 | 30.6819 | 26 | 29.4118 | 54 | 29 | 1.0006 | 69.8039 | 95 | 8260 | 32.9412 | 107.5211 | 37.4207 | -0.0625 | 20.4375 | 0 | 39.0778 | 33.2969
9/27/2020 17:42:18.4 | 50.5872 | 310 | 13 | 2498.6165 | 128.0343 | 53.1376 | 62.567 | 30.6334 | 29.8644 | 0.05634 | 107.0524 | 11.5218 | 69.7621 | 69.4493 | 31.3018 | 0.99886 | 97.6685 | 454.1745 | 417.5913 | 65.4986 | 668.8175 | 2.3622 | 449.5584 | 33.5007 | 44.2926 | 36.0202 | 46.7244 | 11.9769 | 107.9659 | 30.0414 | 8.4899 | 97.4499 | 30.8712 | 26 | 29.4118 | 54 | 29 | 1.0025 | 70.1961 | 99 | 8160 | 32.549 | 106.8802 | 37.4664 | -0.125 | 20.0625 | 0 | 39.212 | 33.2969
9/27/2020 17:42:19.4 | 50.5875 | 311 | 13 | 2500.9498 | 127.7769 | 53.1724 | 62.6088 | 30.6299 | 29.8751 | 0.05621 | 107.0611 | 11.5228 | 69.4767 | 70.2203 | 31.3309 | 0.97446 | 97.668 | 454.7647 | 418.0983 | 65.5121 | 668.8797 | 2.3992 | 449.0836 | 33.4646 | 44.4624 | 36.0485 | 46.4807 | 11.9807 | 108.0494 | 30.0555 | 8.3249 | 97.4415 | 30.9521 | 26 | 29.4118 | 54 | 29 | 0.99876 | 69.8039 | 99 | 7940 | 32.549 | 106.5597 | 37.3016 | -0.125 | 20.1875 | 0 | 39.154 | 33.3906
9/27/2020 17:42:20.4 | 50.5878 | 312 | 13 | 2501.2263 | 127.8575 | 53.1662 | 62.666 | 30.6232 | 29.8874 | 0.05607 | 107.0611 | 11.5325 | 69.6194 | 70.2187 | 31.372 | 0.96412 | 97.664 | 454.9333 | 417.535 | 65.6328 | 668.812 | 2.4195 | 451.7371 | 33.4894 | 44.2755 | 35.9606 | 46.9135 | 11.9876 | 107.9894 | 30.0242 | 8.4242 | 97.4415 | 30.8115 | 26 | 29.0196 | 54 | 29 | 1.0029 | 69.8039 | 95 | 8240 | 32.9412 | 107.5211 | 37.1918 | -0.0625 | 20 | 0 | 39.1724 | 33.2969
9/27/2020 17:42:21.4 | 50.5881 | 313 | 13 | 2499.0729 | 128.0043 | 53.1373 | 62.6931 | 30.6535 | 29.8861 | 0.05612 | 107.0698 | 11.5364 | 69.7907 | 70.1074 | 31.4111 | 0.98942 | 97.6663 | 453.7811 | 417.3096 | 65.6231 | 668.8985 | 2.4277 | 449.6143 | 33.499 | 44.3175 | 35.9677 | 47.0581 | 11.9929 | 108.1037 | 30.0141 | 8.5002 | 97.4164 | 30.9239 | 26 | 29.4118 | 54 | 29 | 1.0014 | 69.8039 | 99 | 7820 | 32.549 | 106.5597 | 37.3596 | -0.0625 | 19.6875 | 0 | 39.1144 | 33.2969
9/27/2020 17:42:22.4 | 50.5884 | 314 | 13 | 2500.0303 | 127.8071 | 53.1584 | 62.7328 | 30.6432 | 29.9071 | 0.05629 | 107.0349 | 11.5383 | 69.8763 | 70.0858 | 31.4549 | 0.9814 | 97.6663 | 453.5563 | 417.1688 | 65.4251 | 669.2038 | 2.4127 | 450.2008 | 33.4602 | 44.1646 | 35.9959 | 46.9581 | 12.0096 | 107.9356 | 30.2791 | 8.4925 | 97.3828 | 30.8995 | 26 | 29.4118 | 54 | 29 | 1.0011 | 69.8039 | 99 | 8070 | 32.549 | 106.5597 | 37.3383 | -0.0625 | 20.375 | 0 | 39.1327 | 33.2969
9/27/2020 17:42:23.4 | 50.5886 | 315 | 13 | 2501.222 | 127.7301 | 53.1846 | 62.7696 | 30.6442 | 29.914 | 0.05674 | 107.0174 | 11.5354 | 69.8192 | 69.8292 | 31.5024 | 0.97267 | 97.6663 | 453.753 | 416.7745 | 65.6261 | 669.3144 | 2.4129 | 451.346 | 33.456 | 44.3725 | 36.0869 | 46.9066 | 12.0043 | 108.3278 | 29.9123 | 8.4796 | 97.4164 | 30.938 | 26 | 29.4118 | 54 | 29 | 0.99928 | 69.8039 | 95 | 8260 | 32.549 | 107.5211 | 37.3688 | -0.125 | 20.125 | 0 | 39.2487 | 33.2969
9/27/2020 17:42:24.4 | 50.5889 | 316 | 13 | 2501.6796 | 127.7532 | 53.2324 | 62.7916 | 30.629 | 29.9087 | 0.05518 | 107 | 11.5344 | 69.5052 | 70.0159 | 31.5347 | 0.99156 | 97.6657 | 453.4439 | 416.9998 | 65.7169 | 669.4414 | 2.4189 | 448.6925 | 33.4682 | 44.3105 | 36.0414 | 47.0511 | 12.0051 | 108.1032 | 30.0595 | 8.4371 | 97.3493 | 30.9977 | 26 | 29.4118 | 54 | 29 | 1.0027 | 69.8039 | 99 | 8160 | 32.549 | 106.5597 | 37.3657 | -0.125 | 19.375 | 0 | 39.7003 | 33.2969
9/27/2020 17:42:25.4 | 50.5892 | 317 | 13 | 2498.7989 | 127.9451 | 53.2318 | 62.8411 | 30.635 | 29.8932 | 0.05445 | 106.9826 | 11.5189 | 69.4196 | 70.0491 | 31.5513 | 0.97944 | 97.6657 | 452.9662 | 416.7745 | 65.7468 | 669.5224 | 2.4339 | 450.8991 | 33.4798 | 44.4454 | 36.0414 | 46.9789 | 11.9891 | 108.3273 | 29.9335 | 8.4526 | 97.3073 | 31.2081 | 26 | 29.0196 | 54 | 29 | 0.99812 | 69.8039 | 99 | 7900 | 32.9412 | 106.5597 | 37.2986 | -0.0625 | 19.875 | 0 | 40.0177 | 33.2969
9/27/2020 17:42:26.4 | 50.5895 | 318 | 13 | 2499.9981 | 127.6978 | 53.2689 | 62.9007 | 30.6375 | 29.9003 | 0.05612 | 106.9826 | 11.517 | 69.648 | 70.2668 | 31.5685 | 0.99548 | 97.6634 | 452.9943 | 416.2675 | 65.8907 | 669.6089 | 2.4226 | 451.7929 | 33.4312 | 44.3345 | 36.0485 | 47.0234 | 12.0073 | 108.2129 | 29.9264 | 8.3907 | 97.3493 | 31.11 | 26 | 29.4118 | 54 | 29 | 0.99828 | 69.8039 | 95 | 8070 | 32.9412 | 107.5211 | 37.3718 | -0.0625 | 20.25 | 0 | 40.213 | 33.2969
9/27/2020 17:42:27.4 | 50.5898 | 319 | 13 | 2500.6038 | 127.9369 | 53.2423 | 62.9331 | 30.6335 | 29.9199 | 0.05513 | 106.9913 | 11.5179 | 70.1617 | 70.2054 | 31.5861 | 0.97499 | 97.6674 | 453.5282 | 416.3238 | 65.8338 | 669.4928 | 2.4446 | 448.2177 | 33.5019 | 44.6911 | 36.1081 | 47.0165 | 11.9899 | 108.441 | 29.9194 | 8.3945 | 97.408 | 31.1697 | 26 | 29.4118 | 54 | 29 | 1.0042 | 70.1961 | 99 | 7820 | 32.9412 | 106.5597 | 37.4268 | -0.125 | 19.625 | 0 | 40.1337 | 33.2969
9/27/2020 17:42:28.4 | 50.59 | 320 | 13 | 2499.459 | 128.0381 | 53.2728 | 62.9833 | 30.6214 | 29.9279 | 0.0518 | 106.9826 | 11.5228 | 69.6765 | 70.0292 | 31.6179 | 0.99227 | 97.6663 | 452.8819 | 415.9858 | 65.797 | 669.5497 | 2.4153 | 450.0053 | 33.513 | 44.3934 | 36.1293 | 46.9274 | 11.9944 | 108.4959 | 29.9859 | 8.4435 | 97.4331 | 31.2435 | 26 | 29.0196 | 54 | 29 | 0.99837 | 69.8039 | 99 | 8090 | 32.549 | 106.8802 | 37.3138 | -0.0625 | 20.5 | 0 | 40.152 | 33.2969
9/27/2020 17:42:29.4 | 50.5903 | 321 | 13 | 2499.9998 | 127.8873 | 53.3255 | 63.0217 | 30.614 | 29.9577 | 0.04786 | 107.0524 | 11.5199 | 69.705 | 69.9842 | 31.6311 | 0.99441 | 97.6657 | 453.0505 | 415.7605 | 65.7633 | 669.5333 | 2.3712 | 450.5639 | 33.4808 | 44.4104 | 36.0556 | 46.9957 | 12.0195 | 108.0471 | 30.003 | 8.4216 | 97.4835 | 31.2222 | 26 | 29.4118 | 54 | 29 | 1.0006 | 69.8039 | 95 | 8240 | 32.9412 | 107.5211 | 37.3871 | -0.125 | 20.375 | 0 | 40.2466 | 33.2969
9/27/2020 17:42:30.4 | 50.5906 | 322 | 13 | 2500.4337 | 127.8758 | 53.289 | 63.0607 | 30.6187 | 29.9713 | 0.04455 | 107 | 11.5179 | 69.8763 | 70.0658 | 31.6657 | 0.97357 | 97.6668 | 453.0505 | 415.3662 | 65.9274 | 669.725 | 2.354 | 448.7205 | 33.4836 | 44.6322 | 35.9889 | 46.9066 | 12.0088 | 107.8802 | 29.8075 | 8.45 | 97.4835 | 31.3133 | 26 | 29.4118 | 54 | 30 | 1.002 | 69.8039 | 99 | 8190 | 32.9412 | 106.5597 | 37.4329 | -0.0625 | 20.25 | 0 | 40.3595 | 33.2969
9/27/2020 17:42:31.4 | 50.5909 | 323 | 13 | 2499.4941 | 128.0713 | 53.2493 | 63.0835 | 30.6224 | 29.9592 | 0.04521 | 107.0349 | 11.5141 | 70.0476 | 70.2237 | 31.6916 | 0.9855 | 97.664 | 452.1232 | 414.9719 | 65.8405 | 669.8115 | 2.3611 | 450.1729 | 33.5222 | 44.3864 | 36.0485 | 47.0234 | 11.9982 | 107.7653 | 29.9264 | 8.5028 | 97.4248 | 31.3729 | 26 | 29.4118 | 54 | 30 | 1.0017 | 69.8039 | 99 | 7900 | 32.9412 | 106.2317 | 37.4695 | 0.0625 | 20.1875 | 0 | 40.5151 | 33.2969
9/27/2020 17:42:32.4 | 50.5911 | 324 | 13 | 2499.1575 | 127.9145 | 53.293 | 63.1227 | 30.6062 | 29.9528 | 0.04496 | 107 | 11.5208 | 69.8763 | 69.8141 | 31.7341 | 0.97018 | 97.6668 | 451.814 | 415.1408 | 65.9912 | 669.8925 | 2.3914 | 451.4577 | 33.4766 | 44.5942 | 36.1536 | 46.8175 | 11.9594 | 107.7682 | 29.9788 | 8.4216 | 97.4499 | 31.4255 | 26 | 29.4118 | 54 | 30 | 0.998 | 70.1961 | 95 | 8120 | 32.9412 | 107.2006 | 37.6526 | 0 | 20.3125 | 0 | 40.5029 | 33.2969
9/27/2020 17:42:33.4 | 50.5914 | 325 | 13 | 2500.9956 | 127.6247 | 53.3169 | 63.1731 | 30.6201 | 29.9677 | 0.04446 | 106.9826 | 11.5131 | 69.8478 | 70.3829 | 31.7811 | 0.9912 | 97.668 | 453.0786 | 415.3662 | 66.0346 | 670.222 | 2.4275 | 449.1115 | 33.4254 | 44.4833 | 36.1607 | 46.965 | 11.9724 | 108.0214 | 29.8669 | 8.4255 | 97.4751 | 31.38 | 26 | 29.4118 | 54 | 30 | 0.99632 | 69.8039 | 99 | 7850 | 32.549 | 106.2317 | 37.6129 | 0 | 20.0625 | 0 | 40.4938 | 33.2969
9/27/2020 17:42:34.4 | 50.5917 | 326 | 13 | 2499.8777 | 127.8998 | 53.3489 | 63.2187 | 30.6153 | 29.9769 | 0.04661 | 107.0087 | 11.5131 | 69.6765 | 70.0375 | 31.8239 | 0.988 | 97.668 | 451.6173 | 414.7183 | 66.0617 | 670.2571 | 2.4149 | 449.6981 | 33.4825 | 44.3554 | 36.1011 | 46.9412 | 11.9929 | 108.0774 | 30.0524 | 8.459 | 97.4499 | 31.4781 | 26 | 29.4118 | 54 | 30 | 1.0013 | 69.8039 | 99 | 8040 | 32.549 | 106.5597 | 37.5915 | 0 | 19.1875 | 0 | 40.2771 | 33.2969
9/27/2020 17:42:35.4 | 50.592 | 327 | 13 | 2500.1797 | 127.8178 | 53.3326 | 63.2687 | 30.6094 | 29.9888 | 0.04678 | 107.0349 | 11.5179 | 69.8478 | 69.9509 | 31.8672 | 0.98176 | 97.668 | 452.348 | 414.8028 | 66.0916 | 670.4192 | 2.3983 | 450.536 | 33.465 | 44.4903 | 36.1011 | 47.1778 | 11.9906 | 107.9373 | 29.7692 | 8.4603 | 97.3996 | 31.4781 | 26 | 29.8039 | 54 | 30 | 0.99919 | 69.8039 | 95 | 8240 | 32.9412 | 107.2006 | 37.738 | 0 | 20 | 0 | 40.4388 | 33.2969
9/27/2020 17:42:36.4 | 50.5922 | 328 | 13 | 2500.7027 | 127.9508 | 53.3471 | 63.3254 | 30.6152 | 29.9909 | 0.04339 | 107.0349 | 11.5238 | 69.7907 | 70.29 | 31.8848 | 0.97927 | 97.6668 | 451.1115 | 414.0987 | 66.2287 | 670.5056 | 2.4129 | 449.3349 | 33.5069 | 44.7879 | 36.1081 | 46.8551 | 11.9906 | 107.9082 | 30.0695 | 8.4487 | 97.4583 | 31.4852 | 26 | 29.4118 | 54 | 30 | 1.0008 | 69.8039 | 99 | 8160 | 32.9412 | 106.5597 | 37.7472 | 0 | 20.3125 | 0 | 40.0421 | 33.2969
9/27/2020 17:42:37.4 | 50.5925 | 329 | 13 | 2500.3106 | 127.9629 | 53.3697 | 63.3643 | 30.6007 | 30.0062 | 0.04258 | 107.0262 | 11.517 | 69.5623 | 70.0758 | 31.9206 | 0.97303 | 97.6663 | 451.6173 | 413.7044 | 66.0781 | 670.5921 | 2.4667 | 450.117 | 33.5048 | 44.1646 | 36.1152 | 47.1125 | 11.9967 | 108.0197 | 29.9123 | 8.3958 | 97.3996 | 31.7025 | 26 | 29.4118 | 54 | 30 | 1.0011 | 69.8039 | 99 | 7850 | 32.9412 | 106.5597 | 37.7167 | -0.0625 | 20.125 | 0 | 40.1672 | 33.2969
9/27/2020 17:42:38.4 | 50.5928 | 330 | 13 | 2501.5655 | 127.9609 | 53.3709 | 63.4147 | 30.603 | 30.0117 | 0.04244 | 107.0262 | 11.5131 | 69.648 | 69.7657 | 31.9406 | 0.98621 | 97.6697 | 451.0272 | 414.155 | 66.3127 | 670.5407 | 2.4406 | 451.2343 | 33.5211 | 44.6671 | 36.1011 | 47.3016 | 11.9914 | 107.9671 | 30 | 8.4435 | 97.5002 | 31.5832 | 26 | 29.4118 | 54 | 30 | 0.99922 | 69.8039 | 95 | 8120 | 32.9412 | 107.2006 | 37.7625 | -0.125 | 20.375 | 0 | 39.9963 | 33.2969
9/27/2020 17:42:39.4 | 50.5931 | 331 | 13 | 2497.9066 | 128.0246 | 53.4047 | 63.4633 | 30.6029 | 30.0213 | 0.04448 | 107.0436 | 11.5131 | 69.7336 | 69.9176 | 31.9567 | 0.97784 | 97.6668 | 451.2801 | 413.9297 | 66.2055 | 670.6327 | 2.4018 | 449.0836 | 33.4887 | 44.3485 | 36.0101 | 47.0373 | 12.0278 | 108.0483 | 29.9929 | 8.4061 | 97.4751 | 31.7025 | 26 | 29.4118 | 54 | 30 | 1.0014 | 69.8039 | 99 | 7850 | 32.9412 | 106.5597 | 37.7014 | -0.0625 | 20.0625 | 0 | 40.1947 | 33.2969
9/27/2020 17:42:40.4 | 50.5934 | 332 | 13 | 2499.4628 | 127.6391 | 53.3808 | 63.49 | 30.602 | 30.0436 | 0.04369 | 107.0087 | 11.5034 | 69.5909 | 69.5767 | 31.9879 | 0.97642 | 97.6668 | 450.409 | 413.1129 | 66.2991 | 670.7433 | 2.3717 | 450.145 | 33.4087 | 44.5493 | 36.0485 | 47.0818 | 11.9975 | 108.1883 | 29.8811 | 8.4139 | 97.5254 | 31.6884 | 26 | 29.4118 | 54 | 30 | 1.0035 | 69.8039 | 100 | 8070 | 32.9412 | 106.5597 | 37.7777 | -0.1875 | 20.125 | 0 | 39.7736 | 33.2969
9/27/2020 17:42:41.4 | 50.5936 | 333 | 13 | 2499.6815 | 127.7541 | 53.3664 | 63.5264 | 30.6012 | 30.0504 | 0.04409 | 107.0262 | 11.5034 | 69.9049 | 69.8175 | 32.0272 | 0.98479 | 97.6674 | 450.7181 | 413.0847 | 66.1051 | 670.7729 | 2.3974 | 450.927 | 33.4417 | 44.6601 | 36.1395 | 46.9858 | 11.9982 | 108.385 | 29.7308 | 8.4061 | 97.5086 | 31.8844 | 26 | 29.0196 | 54 | 30 | 1.0016 | 70.1961 | 95 | 8240 | 32.9412 | 107.5211 | 37.8479 | -0.0625 | 20.1875 | 0 | 39.4592 | 33.2969
9/27/2020 17:42:42.4 | 50.5939 | 334 | 13 | 2498.051 | 127.7345 | 53.418 | 63.5692 | 30.5984 | 30.0553 | 0.04552 | 107.0174 | 11.5044 | 69.8192 | 69.1213 | 32.0711 | 0.98995 | 97.6674 | 449.8469 | 413.0847 | 65.9912 | 670.8243 | 2.4242 | 449.2232 | 33.4147 | 44.5423 | 36.1536 | 47.1264 | 12.0051 | 108.2449 | 30.0312 | 8.3726 | 97.5086 | 31.7409 | 26 | 29.4118 | 54 | 30 | 1.0016 | 70.1961 | 99 | 8210 | 32.549 | 106.8802 | 37.738 | -0.1875 | 20.125 | 0 | 39.3066 | 33.2969
9/27/2020 17:42:43.4 | 50.5942 | 335 | 13 | 2502.0807 | 127.705 | 53.4693 | 63.6251 | 30.6052 | 30.0505 | 0.0448 | 107.0262 | 11.5024 | 69.5338 | 69.4409 | 32.118 | 0.99263 | 97.6691 | 450.0999 | 412.9439 | 66.2991 | 670.8189 | 2.4262 | 450.1729 | 33.4609 | 44.1336 | 36.1465 | 47.2362 | 12.0134 | 108.2466 | 29.9859 | 8.4319 | 97.5086 | 31.7864 | 26 | 29.0196 | 54 | 30 | 1.0004 | 70.1961 | 99 | 7940 | 32.549 | 106.8802 | 37.7991 | -0.125 | 20.1875 | 0 | 39.0167 | 33.2969
9/27/2020 17:42:44.4 | 50.5945 | 336 | 13 | 2498.9007 | 127.9469 | 53.4872 | 63.6683 | 30.6029 | 30.0629 | 0.04392 | 107.0262 | 11.5053 | 69.8763 | 70.4077 | 32.1507 | 0.9741 | 97.6719 | 449.8469 | 412.2961 | 66.3059 | 671.0028 | 2.4076 | 451.3181 | 33.4817 | 44.4004 | 36.0697 | 47.3461 | 12.0073 | 108.2494 | 30.0978 | 8.4474 | 97.4499 | 31.8147 | 26 | 29.4118 | 54 | 30 | 1 | 69.8039 | 95 | 8120 | 32.9412 | 107.5211 | 37.7167 | -0.0625 | 20.0625 | 0 | 39.3158 | 33.2969
9/27/2020 17:42:45.4 | 50.5947 | 337 | 13 | 2499.2281 | 127.7924 | 53.5467 | 63.7303 | 30.6021 | 30.0698 | 0.04662 | 107 | 11.5044 | 69.648 | 70.4292 | 32.1904 | 0.96893 | 97.6697 | 449.7064 | 412.4369 | 66.4198 | 670.9108 | 2.404 | 448.5529 | 33.4456 | 44.6222 | 36.0556 | 47.5658 | 11.999 | 108.1351 | 29.9022 | 8.4074 | 97.4667 | 31.9582 | 26 | 29.4118 | 54 | 30 | 1.001 | 69.8039 | 99 | 7870 | 32.549 | 106.8802 | 37.5275 | -0.0625 | 20.1875 | 0 | 39.2242 | 33.2969
9/27/2020 17:42:46.4 | 50.595 | 338 | 13 | 2501.149 | 127.7571 | 53.5443 | 63.7769 | 30.601 | 30.0755 | 0.04716 | 107 | 11.5112 | 70.1332 | 69.5649 | 32.224 | 0.99102 | 97.6657 | 449.9875 | 412.1271 | 66.2557 | 670.9459 | 2.4297 | 449.8098 | 33.4621 | 44.6082 | 36.1011 | 47.2432 | 11.9975 | 108.0751 | 29.9929 | 8.4023 | 97.4583 | 31.9511 | 26 | 29.4118 | 54 | 30 | 0.99553 | 69.8039 | 100 | 8040 | 32.549 | 106.8802 | 37.7685 | -0.0625 | 20 | 0 | 39.1998 | 33.2969
9/27/2020 17:42:47.4 | 50.5953 | 339 | 13 | 2499.7004 | 127.9962 | 53.536 | 63.8061 | 30.5885 | 30.1108 | 0.04771 | 106.9738 | 11.515 | 69.6194 | 70.2652 | 32.2584 | 0.96947 | 97.6674 | 449.6783 | 412.0144 | 66.6572 | 670.8539 | 2.4306 | 450.5639 | 33.5053 | 44.6082 | 36.1395 | 47.3461 | 11.9716 | 108.1049 | 29.9929 | 8.4603 | 97.4248 | 31.937 | 26 | 29.4118 | 54 | 30 | 0.99992 | 69.8039 | 95 | 8240 | 32.9412 | 107.5211 | 37.7716 | -0.0625 | 20.25 | 0 | 39.1602 | 33.2969
9/27/2020 17:42:48.4 | 50.5956 | 340 | 13 | 2499.2938 | 128.0413 | 53.5358 | 63.8209 | 30.5833 | 30.0897 | 0.04759 | 106.9826 | 11.5141 | 69.4481 | 69.6336 | 32.2717 | 0.97695 | 97.6663 | 448.751 | 410.9159 | 66.7006 | 670.7784 | 2.373 | 448.6646 | 33.5117 | 44.6531 | 36.094 | 47.3906 | 12.0043 | 108.4119 | 29.9859 | 8.4461 | 97.4583 | 31.9966 | 26 | 29.0196 | 54 | 30 | 1.0005 | 69.8039 | 99 | 8190 | 32.549 | 106.8802 | 37.5305 | -0.0625 | 20 | 0 | 39.3158 | 33.2969
9/27/2020 17:42:49.4 | 50.5959 | 341 | 13 | 2501.0572 | 127.9981 | 53.5078 | 63.8715 | 30.5916 | 30.1033 | 0.04937 | 106.9913 | 11.5092 | 69.7621 | 70.1589 | 32.2585 | 0.96965 | 97.6674 | 448.9196 | 411.5074 | 66.7942 | 670.8298 | 2.3442 | 451.5974 | 33.524 | 44.6461 | 36.1607 | 47.3323 | 12.0142 | 108.329 | 29.9788 | 8.4577 | 97.4499 | 32.1158 | 26 | 29.0196 | 54 | 30 | 0.99931 | 70.1961 | 99 | 7920 | 32.9412 | 106.8802 | 37.5855 | -0.125 | 19.9375 | 0 | 39.2395 | 33.2031
9/27/2020 17:42:50.4 | 50.5961 | 342 | 13 | 2499.4917 | 128.171 | 53.5377 | 63.9134 | 30.5711 | 30.1352 | 0.04951 | 107.0262 | 11.5102 | 70.1903 | 70.0541 | 32.2841 | 0.98372 | 97.6668 | 448.5824 | 411.0849 | 66.5501 | 670.7378 | 2.3963 | 448.6087 | 33.5483 | 44.6012 | 36.1465 | 47.2362 | 11.9952 | 108.1603 | 29.9859 | 8.4203 | 97.4331 | 32.1016 | 26 | 29.0196 | 54 | 30 | 1.0004 | 69.8039 | 95 | 8040 | 32.9412 | 107.5211 | 37.6465 | -0.0625 | 19.875 | 0 | 39.3341 | 33.2969
9/27/2020 17:42:51.4 | 50.5964 | 343 | 13 | 2499.8131 | 128.0089 | 53.5188 | 63.9622 | 30.59 | 30.1411 | 0.0515 | 106.9913 | 11.5034 | 70.019 | 70.6226 | 32.3225 | 0.97891 | 97.6674 | 448.3295 | 410.6061 | 66.5366 | 670.7838 | 2.3786 | 450.8991 | 33.5101 | 44.5353 | 36.1536 | 47.1709 | 11.9997 | 108.1329 | 29.7621 | 8.3133 | 97.3744 | 32.1087 | 26 | 29.0196 | 54 | 30 | 0.99745 | 69.8039 | 99 | 7900 | 32.549 | 106.8802 | 37.5946 | -0.0625 | 19.9375 | 0 | 39.4806 | 33.2969
9/27/2020 17:42:52.4 | 50.5967 | 344 | 13 | 2499.945 | 127.7993 | 53.536 | 64.0172 | 30.5806 | 30.1461 | 0.05411 | 106.9564 | 11.5044 | 69.5623 | 70.5648 | 32.3516 | 0.9839 | 97.6668 | 448.1609 | 410.6061 | 66.6572 | 670.5945 | 2.33 | 451.3739 | 33.457 | 44.712 | 36.1708 | 47.3461 | 12.0088 | 107.9922 | 30.0453 | 8.3907 | 97.3744 | 32.1259 | 26 | 29.0196 | 54 | 30 | 1.0011 | 69.8039 | 99 | 8040 | 32.9412 | 106.8802 | 37.4939 | -0.0625 | 19.5 | 0 | 39.4196 | 33.2969
9/27/2020 17:42:53.4 | 50.597 | 345 | 13 | 2500.0961 | 127.7355 | 53.5512 | 64.0543 | 30.5812 | 30.1612 | 0.05619 | 106.9826 | 11.5044 | 69.9049 | 69.6754 | 32.3691 | 0.98978 | 97.668 | 448.4138 | 410.1836 | 66.607 | 670.7433 | 2.3101 | 449.7819 | 33.4424 | 44.764 | 36.1536 | 47.3976 | 12.0035 | 107.7413 | 29.9405 | 8.4229 | 97.2906 | 32.2662 | 26 | 29.0196 | 54 | 30 | 0.99956 | 69.4118 | 95 | 8210 | 32.9412 | 107.5211 | 37.3871 | -0.125 | 18.8125 | 0 | 40.1093 | 33.2969
9/27/2020 17:42:54.4 | 50.5973 | 346 | 13 | 2499.2613 | 127.8367 | 53.5617 | 64.0847 | 30.5796 | 30.1535 | 0.05724 | 106.9564 | 11.5131 | 69.9049 | 70.4226 | 32.3984 | 0.97731 | 97.6657 | 448.2733 | 410.1554 | 66.607 | 670.7893 | 2.3287 | 449.1115 | 33.4577 | 44.6601 | 36.0556 | 47.2432 | 12.0119 | 107.9911 | 30.1502 | 8.4397 | 97.2235 | 32.2733 | 26 | 29.4118 | 54 | 30 | 0.99931 | 69.8039 | 99 | 8240 | 32.9412 | 106.5597 | 37.6251 | -0.0625 | 19.3125 | 0 | 40.4571 | 33.2969
9/27/2020 17:42:55.4 | 50.5975 | 347 | 13 | 2500.2287 | 127.7839 | 53.5853 | 64.1061 | 30.5628 | 30.1758 | 0.05827 | 106.9476 | 11.5053 | 70.0761 | 70.3364 | 32.4419 | 0.97695 | 97.6685 | 448.0204 | 410.5779 | 66.6938 | 670.8298 | 2.3611 | 451.8488 | 33.4568 | 44.75 | 36.1607 | 47.1778 | 12.0088 | 108.022 | 30.0312 | 8.3855 | 97.2738 | 32.2208 | 26 | 29.4118 | 54 | 30 | 0.99895 | 69.8039 | 99 | 7870 | 32.9412 | 106.5597 | 37.6251 | 0 | 19.75 | 0 | 40.3809 | 33.2031
9/27/2020 17:42:56.4 | 50.5978 | 348 | 13 | 2500.511 | 127.7594 | 53.6091 | 64.1488 | 30.5894 | 30.1642 | 0.05884 | 106.9738 | 11.5141 | 70.0761 | 70.0159 | 32.4906 | 0.98532 | 97.6668 | 448.1047 | 409.9019 | 66.7942 | 670.9864 | 2.377 | 450.2567 | 33.4542 | 44.6461 | 36.2062 | 47.1778 | 12.0058 | 107.8242 | 29.9264 | 8.334 | 97.3157 | 32.3188 | 26 | 29.4118 | 54 | 30 | 1.0013 | 69.8039 | 95 | 7990 | 32.9412 | 107.2006 | 37.7655 | 0 | 19.875 | 0 | 40.5823 | 33.2969
9/27/2020 17:42:57.4 | 50.5981 | 349 | 13 | 2498.9341 | 127.6609 | 53.6073 | 64.1872 | 30.5768 | 30.1796 | 0.05838 | 106.9826 | 11.5053 | 69.9619 | 70.0259 | 32.5387 | 0.98497 | 97.668 | 447.3178 | 409.6766 | 66.7575 | 671.1485 | 2.3832 | 449.2232 | 33.4073 | 44.712 | 36.0485 | 47.3461 | 12.0073 | 108.2455 | 29.9405 | 8.4461 | 97.3325 | 32.4238 | 26 | 29.0196 | 54 | 30 | 0.99785 | 69.8039 | 99 | 7850 | 32.9412 | 106.5597 | 37.5244 | -0.0625 | 20.1875 | 0 | 40.7898 | 33.2969
9/27/2020 17:42:58.4 | 50.5984 | 350 | 13 | 2500.3346 | 127.7635 | 53.6195 | 64.2156 | 30.5726 | 30.195 | 0.05788 | 107 | 11.4956 | 69.6194 | 69.1634 | 32.5891 | 0.99423 | 97.668 | 448.2452 | 409.5921 | 66.6736 | 671.143 | 2.3611 | 451.2622 | 33.4529 | 44.5213 | 36.1465 | 47.2086 | 12.0149 | 108.1334 | 30.0101 | 8.4371 | 97.2906 | 32.4167 | 26 | 29.0196 | 54 | 30 | 1.0008 | 69.8039 | 99 | 8070 | 32.549 | 106.5597 | 37.6312 | 0 | 20.25 | 0 | 40.0665 | 33.2969
9/27/2020 17:42:59.4 | 50.5986 | 351 | 13 | 2498.4931 | 127.8511 | 53.624 | 64.2979 | 30.5814 | 30.1945 | 0.05572 | 107 | 11.5073 | 70.019 | 69.6286 | 32.6405 | 0.97944 | 97.6668 | 448.0766 | 409.5358 | 66.8713 | 671.1134 | 2.3735 | 450.4801 | 33.4511 | 44.5183 | 36.1607 | 47.3599 | 12.0134 | 108.1603 | 29.9022 | 8.4461 | 97.4164 | 32.3783 | 26 | 29.4118 | 54 | 30 | 1.0031 | 70.1961 | 95 | 8190 | 32.9412 | 107.2006 | 37.7808 | 0 | 20 | 0 | 40.2771 | 33.2969
9/27/2020 17:43:00.4 | 50.5989 | 352 | 13 | 2503.0156 | 127.6094 | 53.6434 | 64.3278 | 30.567 | 30.2073 | 0.05591 | 106.9826 | 11.5092 | 70.1332 | 69.585 | 32.6877 | 0.97909 | 97.6651 | 447.908 | 409.1978 | 67.0015 | 671.235 | 2.4153 | 449.0556 | 33.4483 | 44.705 | 36.1081 | 47.545 | 12.0111 | 108.4668 | 30.0383 | 8.4719 | 97.4667 | 32.3783 | 26 | 29.0196 | 54 | 30 | 1.0013 | 70.1961 | 99 | 8190 | 32.549 | 106.5597 | 37.7045 | 0.0625 | 20.5625 | 0 | 39.917 | 33.2031
9/27/2020 17:43:01.4 | 50.5992 | 353 | 13 | 2499.1743 | 128.0245 | 53.7188 | 64.3659 | 30.555 | 30.2062 | 0.0572 | 107.0436 | 11.5082 | 69.8192 | 69.8575 | 32.7204 | 0.97802 | 97.668 | 446.3624 | 408.8316 | 66.9514 | 671.3051 | 2.4251 | 451.0946 | 33.5057 | 44.705 | 36.2516 | 47.3906 | 11.9982 | 108.5256 | 29.9335 | 8.4306 | 97.517 | 32.4167 | 26 | 29.4118 | 54 | 30 | 0.99727 | 69.8039 | 99 | 7900 | 32.9412 | 106.5597 | 37.6831 | 0 | 20 | 0 | 40.0024 | 33.2031
9/27/2020 17:43:02.4 | 50.5995 | 354 | 13 | 2499.9621 | 127.9484 | 53.7041 | 64.4172 | 30.54 | 30.2318 | 0.05477 | 107.0349 | 11.5131 | 70.2474 | 70.0708 | 32.7641 | 0.98853 | 97.6668 | 447.0087 | 409.226 | 66.8742 | 671.4376 | 2.4384 | 448.7763 | 33.4963 | 44.6771 | 36.2658 | 47.2086 | 12.0058 | 108.3284 | 29.9053 | 8.4268 | 97.4919 | 32.5883 | 26 | 29.4118 | 54 | 30 | 1.0018 | 70.1961 | 95 | 8090 | 32.9412 | 107.8415 | 37.7319 | 0 | 20.0625 | 0 | 39.8163 | 33.2031
9/27/2020 17:43:03.4 | 50.5998 | 355 | 13 | 2498.7663 | 128.0421 | 53.738 | 64.4606 | 30.5562 | 30.2444 | 0.05227 | 107.0174 | 11.5189 | 70.019 | 69.8742 | 32.804 | 0.9725 | 97.6651 | 446.0252 | 408.043 | 66.9716 | 671.235 | 2.4472 | 450.4801 | 33.5048 | 44.8818 | 36.1607 | 47.6686 | 12.0104 | 108.5508 | 30.007 | 8.4642 | 97.4835 | 32.5358 | 26 | 29.4118 | 54 | 30 | 0.9984 | 69.8039 | 99 | 7920 | 32.9412 | 106.8802 | 37.5885 | 0 | 19.8125 | 0 | 39.975 | 33.2031
9/27/2020 17:43:04.4 | 50.6 | 356 | 13 | 2499.9934 | 127.6602 | 53.7325 | 64.5283 | 30.5653 | 30.2487 | 0.05057 | 107.0262 | 11.5199 | 69.7621 | 70.4209 | 32.8518 | 0.99049 | 97.6657 | 446.5591 | 408.55 | 67.3592 | 671.1999 | 2.4209 | 450.117 | 33.4213 | 44.764 | 36.2203 | 47.3976 | 12.0142 | 108.2712 | 30.2025 | 8.4074 | 97.4751 | 32.6478 | 26 | 29.0196 | 54 | 30 | 0.99934 | 69.8039 | 99 | 8070 | 32.9412 | 107.2006 | 37.5977 | -0.125 | 19.75 | 0 | 39.6912 | 33.2031
9/27/2020 17:43:05.4 | 50.6003 | 357 | 13 | 2499.5145 | 127.6773 | 53.7479 | 64.5722 | 30.5601 | 30.266 | 0.05082 | 107.0524 | 11.5208 | 69.5338 | 69.9392 | 32.867 | 0.98924 | 97.6663 | 445.4912 | 407.4515 | 66.908 | 671.2241 | 2.4222 | 449.726 | 33.4193 | 44.8678 | 36.094 | 47.449 | 12.002 | 108.2998 | 30.0453 | 8.3804 | 97.4667 | 32.6792 | 26 | 29.0196 | 54 | 30 | 1.0029 | 70.1961 | 95 | 8210 | 32.9412 | 107.8415 | 37.5397 | 0 | 19.875 | 0 | 39.5203 | 33.2969
9/27/2020 17:43:06.4 | 50.6006 | 358 | 13 | 2499.4194 | 127.6954 | 53.7417 | 64.6349 | 30.5373 | 30.2989 | 0.04861 | 107.0087 | 11.5131 | 69.6765 | 69.7991 | 32.877 | 0.99013 | 97.6651 | 446.1657 | 407.8458 | 67.1085 | 671.27 | 2.4034 | 449.5863 | 33.4228 | 44.764 | 36.1536 | 47.449 | 12.0096 | 108.4948 | 29.9929 | 8.419 | 97.3828 | 32.7387 | 26 | 29.4118 | 54 | 30 | 1.0002 | 69.8039 | 99 | 8190 | 32.549 | 106.8802 | 37.4878 | -0.0625 | 20.3125 | 0 | 39.3463 | 33.2031
9/27/2020 17:43:07.4 | 50.6009 | 359 | 13 | 2501.1763 | 127.5447 | 53.7402 | 64.6656 | 30.5313 | 30.2926 | 0.04522 | 107.0262 | 11.5112 | 69.6765 | 69.5499 | 32.8919 | 0.98978 | 97.6657 | 445.2102 | 407.536 | 67.015 | 671.2186 | 2.3934 | 450.8433 | 33.4068 | 44.8229 | 36.1395 | 47.5074 | 11.9876 | 108.1872 | 30.0524 | 8.4255 | 97.4751 | 32.6721 | 26 | 29.4118 | 54 | 30 | 0.99782 | 69.8039 | 99 | 7800 | 32.549 | 106.8802 | 37.6617 | -0.125 | 20.375 | 0 | 39.1815 | 33.2031
9/27/2020 17:43:08.4 | 50.6011 | 360 | 13 | 2499.6437 | 127.8093 | 53.761 | 64.7172 | 30.5359 | 30.2829 | 0.04599 | 106.9826 | 11.517 | 70.1047 | 69.7874 | 32.9165 | 0.9871 | 97.6663 | 445.154 | 407.3952 | 67.2522 | 671.2591 | 2.3872 | 450.927 | 33.4556 | 44.8608 | 36.192 | 47.4421 | 12.0081 | 108.4959 | 30.0383 | 8.4203 | 97.5002 | 32.8295 | 26 | 29.4118 | 54 | 30 | 1.0028 | 70.1961 | 95 | 8090 | 32.9412 | 107.8415 | 37.6038 | -0.0625 | 20.25 | 0 | 39.3829 | 33.2031
9/27/2020 17:43:09.4 | 50.6014 | 361 | 13 | 2499.4025 | 127.7607 | 53.7965 | 64.7724 | 30.5436 | 30.2949 | 0.04545 | 107.0262 | 11.5112 | 69.7907 | 69.9925 | 32.9352 | 0.96092 | 97.668 | 444.873 | 406.8882 | 67.2021 | 671.3511 | 2.3699 | 449.0556 | 33.4397 | 45.0165 | 36.2587 | 47.4421 | 11.9959 | 108.2455 | 30.0907 | 8.4281 | 97.5086 | 32.8436 | 26 | 29.4118 | 54 | 30 | 0.99821 | 69.8039 | 99 | 7870 | 32.9412 | 106.8802 | 37.4969 | -0.0625 | 20.125 | 0 | 39.4958 | 33.2031
9/27/2020 17:43:10.4 | 50.6017 | 362 | 13 | 2498.9308 | 127.8038 | 53.8261 | 64.8068 | 30.5256 | 30.3182 | 0.0446 | 107.0087 | 11.5121 | 69.8478 | 70.2403 | 32.95 | 0.98105 | 97.6668 | 445.1259 | 406.7192 | 67.3091 | 671.5482 | 2.3794 | 450.6477 | 33.4446 | 44.9716 | 36.1465 | 47.5005 | 12.0255 | 107.9922 | 30.0453 | 8.3907 | 97.4751 | 32.8366 | 26 | 29.4118 | 54 | 30 | 0.99883 | 70.1961 | 99 | 8070 | 32.549 | 106.8802 | 37.5092 | -0.125 | 19.875 | 0 | 39.5264 | 33.2031
9/27/2020 17:43:11.4 | 50.602 | 363 | 13 | 2499.0841 | 127.7517 | 53.8392 | 64.8376 | 30.5303 | 30.3072 | 0.04576 | 107 | 11.5199 | 69.9334 | 69.9309 | 32.9998 | 0.98158 | 97.6646 | 444.7887 | 406.691 | 67.3457 | 671.5591 | 2.3989 | 449.8377 | 33.4331 | 44.8538 | 36.1607 | 47.3323 | 11.9921 | 107.9059 | 30.1361 | 8.419 | 97.3828 | 32.8507 | 26 | 29.4118 | 54 | 30 | 1.0023 | 69.8039 | 95 | 8190 | 32.9412 | 107.5211 | 37.5549 | -0.125 | 18.9375 | 0 | 39.6942 | 33.2031
9/27/2020 17:43:12.4 | 50.6022 | 364 | 13 | 2500.0156 | 127.7253 | 53.8577 | 64.8815 | 30.5357 | 30.3267 | 0.04717 | 106.9913 | 11.5218 | 70.1332 | 69.8175 | 33.0501 | 1.0001 | 97.6663 | 444.873 | 406.1559 | 67.3756 | 671.6752 | 2.3958 | 449.6701 | 33.4386 | 44.8329 | 36.1536 | 47.6716 | 11.9876 | 108.0757 | 30.0101 | 8.3958 | 97.3744 | 32.8436 | 26 | 29.4118 | 54 | 30 | 1.0019 | 69.8039 | 99 | 8210 | 32.549 | 106.5597 | 37.5366 | -0.0625 | 19.125 | 0 | 40.1855 | 33.2031
9/27/2020 17:43:13.4 | 50.6025 | 365 | 13 | 2501.0387 | 127.6427 | 53.8777 | 64.9188 | 30.5311 | 30.3371 | 0.04736 | 106.9738 | 11.5179 | 70.019 | 70.0891 | 33.1055 | 0.97446 | 97.6663 | 444.6482 | 406.2122 | 67.5028 | 671.6589 | 2.3478 | 451.8767 | 33.4307 | 44.8608 | 36.185 | 47.3906 | 12.0354 | 107.7956 | 30.1431 | 8.4177 | 97.3493 | 32.8749 | 26 | 29.4118 | 54 | 30 | 1.0011 | 69.8039 | 99 | 7850 | 32.549 | 106.5597 | 37.5092 | -0.125 | 19.75 | 0 | 40.3076 | 33.2031
9/27/2020 17:43:14.4 | 50.6028 | 366 | 13 | 2500.6237 | 127.988 | 53.8813 | 64.9595 | 30.5115 | 30.3459 | 0.04747 | 106.9826 | 11.5286 | 70.2188 | 70.4358 | 33.1471 | 0.98817 | 97.6646 | 444.0581 | 405.7897 | 67.4228 | 671.7672 | 2.3336 | 448.8322 | 33.5155 | 44.4663 | 36.1677 | 47.4629 | 11.9632 | 108.1861 | 30.2167 | 8.3881 | 97.3073 | 32.9102 | 26 | 29.4118 | 54 | 30 | 0.99983 | 69.8039 | 95 | 8040 | 32.9412 | 107.2006 | 37.5671 | -0.125 | 19.4375 | 0 | 40.4999 | 33.2031
9/27/2020 17:43:15.4 | 50.6031 | 367 | 13 | 2499.848 | 127.9609 | 53.887 | 65.0005 | 30.5371 | 30.3401 | 0.04489 | 107 | 11.5383 | 69.8763 | 70.0059 | 33.1943 | 0.99548 | 97.668 | 444.4515 | 405.677 | 67.3091 | 671.7563 | 2.3506 | 450.9829 | 33.498 | 45.0235 | 36.1536 | 47.6034 | 12.0164 | 108.1615 | 29.8357 | 8.4461 | 97.2822 | 33.0535 | 26 | 29.8039 | 54 | 30 | 1.0019 | 70.1961 | 99 | 7920 | 32.9412 | 106.5597 | 37.6068 | -0.0625 | 20.375 | 0 | 40.2466 | 33.2031
9/27/2020 17:43:16.4 | 50.6034 | 368 | 13 | 2499.9264 | 127.7668 | 53.8781 | 65.0425 | 30.5219 | 30.3716 | 0.04393 | 107.0262 | 11.5296 | 70.0476 | 70.3944 | 33.225 | 0.99744 | 97.6663 | 444.2829 | 406.0432 | 67.5163 | 671.7968 | 2.3407 | 449.9494 | 33.4483 | 44.9267 | 36.1536 | 47.5074 | 11.9899 | 108.1878 | 30.0524 | 8.4087 | 97.4499 | 33.1059 | 26 | 29.4118 | 54 | 30 | 1.0015 | 69.8039 | 99 | 8040 | 32.9412 | 106.8802 | 37.4085 | 0 | 20 | 0 | 40.6158 | 33.2031
9/27/2020 17:43:17.4 | 50.6036 | 369 | 13 | 2500.1923 | 127.6392 | 53.8662 | 65.0747 | 30.5183 | 30.3864 | 0.04501 | 107 | 11.5432 | 70.1047 | 69.8442 | 33.2654 | 0.99209 | 97.6668 | 443.7489 | 405.17 | 67.6531 | 671.8833 | 2.3281 | 449.4746 | 33.4184 | 44.8089 | 36.2658 | 47.6479 | 12.0263 | 108.1043 | 30.1955 | 8.3701 | 97.4835 | 33.0605 | 26 | 29.0196 | 54 | 30 | 1.0017 | 69.8039 | 95 | 8330 | 32.9412 | 107.5211 | 37.6068 | -0.0625 | 19.6875 | 0 | 40.4175 | 33.2031
9/27/2020 17:43:18.4 | 50.6039 | 370 | 13 | 2500.0394 | 127.5949 | 53.8822 | 65.0924 | 30.5093 | 30.3995 | 0.04546 | 107.0262 | 11.5383 | 69.8478 | 70.3083 | 33.3058 | 0.98782 | 97.6668 | 443.5522 | 405.2545 | 67.5529 | 671.8264 | 2.3391 | 449.2511 | 33.4048 | 44.9127 | 36.192 | 47.545 | 12.027 | 107.9642 | 30.0907 | 8.3404 | 97.4164 | 33.0918 | 26 | 29.4118 | 55 | 30 | 1.0008 | 69.8039 | 99 | 8240 | 32.9412 | 106.8802 | 37.5275 | -0.0625 | 19.875 | 0 | 40.4663 | 33.2031
9/27/2020 17:43:19.4 | 50.6042 | 371 | 13 | 2498.8919 | 127.6711 | 53.9509 | 65.1261 | 30.5143 | 30.4011 | 0.04441 | 106.9738 | 11.5383 | 70.1332 | 69.657 | 33.3404 | 0.99387 | 97.6674 | 443.1588 | 404.832 | 67.5028 | 671.9184 | 2.3628 | 452.0443 | 33.4094 | 44.8608 | 36.2062 | 47.5964 | 12.0157 | 108.2449 | 29.7762 | 8.4306 | 97.4331 | 33.1584 | 26 | 29.4118 | 55 | 30 | 1.0007 | 69.8039 | 99 | 7800 | 32.9412 | 106.5597 | 37.4908 | 0 | 20.375 | 0 | 40.4816 | 33.2031
9/27/2020 17:43:20.4 | 50.6045 | 372 | 13 | 2501.5745 | 127.7917 | 54.0019 | 65.1485 | 30.4963 | 30.4189 | 0.04385 | 107.0349 | 11.5451 | 69.9619 | 69.8492 | 33.3504 | 0.98425 | 97.6663 | 443.4117 | 404.8039 | 67.6165 | 671.9184 | 2.3803 | 449.3349 | 33.4769 | 44.8748 | 36.2587 | 47.7131 | 12.002 | 108.0477 | 30.0524 | 8.4422 | 97.4415 | 33.2108 | 26 | 29.8039 | 55 | 30 | 1.0015 | 70.1961 | 95 | 8020 | 32.9412 | 107.5211 | 37.5793 | 0 | 20.25 | 0 | 40.1855 | 33.2031
9/27/2020 17:43:21.4 | 50.6048 | 373 | 13 | 2499.192 | 128.0552 | 54.0525 | 65.1911 | 30.5054 | 30.4343 | 0.0449 | 107 | 11.5558 | 69.705 | 70.6276 | 33.3768 | 0.98319 | 97.6674 | 443.9738 | 404.6349 | 67.4594 | 672.0345 | 2.3896 | 449.9774 | 33.5139 | 44.9716 | 36.1465 | 47.6548 | 11.9959 | 108.553 | 30.2549 | 8.3572 | 97.4415 | 33.2562 | 26 | 29.0196 | 54 | 30 | 1.002 | 69.8039 | 99 | 7920 | 32.549 | 106.8802 | 37.5214 | -0.0625 | 20 | 0 | 40.6372 | 33.2031
9/27/2020 17:43:22.4 | 50.605 | 374 | 13 | 2497.8088 | 127.9439 | 54.0138 | 65.2646 | 30.5021 | 30.4285 | 0.04479 | 107.0087 | 11.5344 | 70.0476 | 70.2718 | 33.4126 | 0.99049 | 97.6663 | 442.9059 | 404.3251 | 67.6098 | 671.8724 | 2.412 | 450.4522 | 33.4663 | 45.2311 | 36.1991 | 47.6548 | 12.0005 | 108.4959 | 30.1502 | 8.4281 | 97.4583 | 33.3086 | 26 | 29.0196 | 55 | 30 | 1.0039 | 69.8039 | 100 | 8020 | 32.549 | 107.2006 | 37.4176 | 0.0625 | 19.875 | 0 | 40.5548 | 33.2031
9/27/2020 17:43:23.4 | 50.6053 | 375 | 13 | 2499.7237 | 127.6635 | 54.0259 | 65.3356 | 30.5052 | 30.4357 | 0.0458 | 107.0087 | 11.5393 | 70.0476 | 70.1439 | 33.4644 | 0.98657 | 97.6663 | 442.9902 | 404.4377 | 67.7601 | 671.8428 | 2.4242 | 448.0501 | 33.4185 | 44.9197 | 36.1607 | 47.7062 | 11.9914 | 108.748 | 30.0978 | 8.4139 | 97.4667 | 33.3751 | 26 | 29.0196 | 55 | 30 | 0.99916 | 70.1961 | 95 | 8310 | 32.549 | 108.1619 | 37.4085 | 0 | 19.875 | 0 | 40.1642 | 33.2031
9/27/2020 17:43:24.4 | 50.6056 | 376 | 13 | 2500.6609 | 127.6853 | 54.0275 | 65.379 | 30.5029 | 30.4483 | 0.04901 | 107.0174 | 11.5432 | 69.7336 | 69.8158 | 33.4878 | 0.99601 | 97.6668 | 442.7935 | 403.7899 | 67.7234 | 671.8724 | 2.4392 | 450.6477 | 33.4368 | 45.1932 | 36.3042 | 47.7715 | 12.0255 | 108.4404 | 30.0595 | 8.4048 | 97.5086 | 33.361 | 26 | 29.4118 | 55 | 30 | 1.0004 | 70.1961 | 99 | 8160 | 32.9412 | 106.8802 | 37.3566 | 0 | 20.1875 | 0 | 39.9872 | 33.2031
9/27/2020 17:43:25.4 | 50.6059 | 377 | 13 | 2499.7088 | 127.8914 | 54.0205 | 65.4305 | 30.5153 | 30.4398 | 0.04757 | 107.0349 | 11.549 | 69.9619 | 69.9992 | 33.4852 | 0.98212 | 97.6668 | 442.653 | 403.9589 | 67.8034 | 671.9184 | 2.4583 | 451.2622 | 33.478 | 45.0684 | 36.2587 | 48.0593 | 12.0119 | 108.7486 | 30.0383 | 8.4048 | 97.5422 | 33.3157 | 26 | 29.4118 | 55 | 30 | 0.99998 | 69.8039 | 99 | 7750 | 32.9412 | 106.8802 | 37.3413 | 0 | 20.25 | 0 | 39.8468 | 33.2031
9/27/2020 17:43:26.4 | 50.6061 | 378 | 13 | 2501.0903 | 127.9891 | 54.0478 | 65.4851 | 30.4906 | 30.458 | 0.04581 | 107.0349 | 11.5548 | 69.7907 | 70.0658 | 33.4965 | 0.98034 | 97.6663 | 441.8381 | 403.4519 | 67.8236 | 671.9238 | 2.5026 | 448.8322 | 33.5221 | 44.9856 | 36.2658 | 47.8744 | 11.9853 | 108.5519 | 30.2691 | 8.477 | 97.5841 | 33.48 | 26 | 29.4118 | 55 | 30 | 0.99944 | 70.1961 | 95 | 8070 | 32.9412 | 107.8415 | 37.3291 | 0 | 20.125 | 0 | 39.7888 | 33.2031
9/27/2020 17:43:27.4 | 50.6064 | 379 | 13 | 2500.2893 | 128.1809 | 54.0876 | 65.5535 | 30.4941 | 30.4857 | 0.04677 | 107.0785 | 11.5577 | 69.6194 | 69.7323 | 33.5311 | 0.99102 | 97.6668 | 441.9224 | 403.2829 | 68.074 | 671.8833 | 2.4676 | 450.955 | 33.5648 | 45.3488 | 36.2132 | 47.9772 | 12.0187 | 108.3564 | 30.1119 | 8.4164 | 97.6428 | 33.4276 | 26 | 29.0196 | 55 | 30 | 1.0002 | 69.8039 | 99 | 7920 | 32.9412 | 107.2006 | 37.085 | -0.0625 | 19.6875 | 0 | 40.1703 | 33.2031
9/27/2020 17:43:28.4 | 50.6067 | 380 | 13 | 2498.5678 | 128.1046 | 54.1026 | 65.5968 | 30.4997 | 30.4862 | 0.04929 | 107.0262 | 11.5703 | 69.6194 | 70.2569 | 33.5756 | 0.9896 | 97.6657 | 440.9388 | 402.7196 | 68.1106 | 671.8373 | 2.4226 | 450.1729 | 33.5185 | 45.1273 | 36.2587 | 47.7062 | 11.9929 | 108.1592 | 30.0978 | 8.3597 | 97.4667 | 33.5778 | 26 | 29.0196 | 55 | 30 | 0.99959 | 69.8039 | 99 | 8120 | 32.9412 | 106.8802 | 37.1857 | 0 | 18.6875 | 0 | 40.4846 | 33.2031
9/27/2020 17:43:29.4 | 50.607 | 381 | 13 | 2499.1641 | 127.7666 | 54.0985 | 65.6533 | 30.5053 | 30.507 | 0.05012 | 107 | 11.5625 | 69.8763 | 69.2745 | 33.628 | 0.98871 | 97.6657 | 441.5009 | 402.5788 | 67.7996 | 671.8833 | 2.4158 | 449.0836 | 33.4358 | 45.0126 | 36.2132 | 47.5411 | 12.0308 | 108.2712 | 29.9819 | 8.3958 | 97.4667 | 33.5848 | 26 | 29.0196 | 55 | 30 | 0.99879 | 69.8039 | 95 | 8310 | 32.9412 | 107.8415 | 37.1887 | 0 | 20.0625 | 0 | 40.0604 | 33.2031
9/27/2020 17:43:30.4 | 50.6073 | 382 | 13 | 2500.0337 | 127.6531 | 54.1036 | 65.6781 | 30.5163 | 30.5121 | 0.05025 | 107 | 11.5558 | 70.019 | 70.0042 | 33.6749 | 0.97178 | 97.6663 | 441.0793 | 402.0718 | 67.9671 | 671.9589 | 2.3883 | 450.4243 | 33.4199 | 45.2381 | 36.3638 | 47.816 | 12.0142 | 108.2998 | 30.1572 | 8.4487 | 97.4919 | 33.6302 | 26 | 29.4118 | 55 | 30 | 1.0015 | 70.1961 | 99 | 8160 | 32.9412 | 106.8802 | 37.2101 | 0 | 20.0625 | 0 | 39.8071 | 33.1094
9/27/2020 17:43:31.4 | 50.6075 | 383 | 13 | 2499.7379 | 127.9449 | 54.0931 | 65.7059 | 30.5088 | 30.5121 | 0.051 | 107.0436 | 11.5587 | 69.9049 | 70.2154 | 33.7236 | 0.98087 | 97.6674 | 440.995 | 402.0999 | 67.9103 | 672.202 | 2.3992 | 450.5081 | 33.4924 | 45.1273 | 36.3112 | 47.8091 | 11.983 | 108.329 | 30.0978 | 8.4126 | 97.5338 | 33.735 | 26 | 29.0196 | 55 | 30 | 1.0017 | 70.1961 | 99 | 7800 | 32.9412 | 106.8802 | 37.0758 | -0.0625 | 20.4375 | 0 | 39.5325 | 33.2031
9/27/2020 17:43:32.4 | 50.6078 | 384 | 13 | 2501.8359 | 128.0681 | 54.1315 | 65.7147 | 30.4827 | 30.5279 | 0.05378 | 107.0611 | 11.5538 | 69.9049 | 69.7924 | 33.7716 | 0.98924 | 97.6663 | 440.7983 | 401.8746 | 67.9036 | 672.4397 | 2.4488 | 449.2232 | 33.5528 | 45.5354 | 36.1991 | 47.8022 | 11.98 | 107.7956 | 29.7238 | 8.4409 | 97.6093 | 33.6231 | 26 | 29.4118 | 55 | 30 | 1.0002 | 69.8039 | 95 | 8090 | 32.9412 | 107.5211 | 37.1246 | -0.0625 | 19.625 | 0 | 39.624 | 33.2031
9/27/2020 17:43:33.4 | 50.6081 | 385 | 13 | 2499.6941 | 128.2945 | 54.167 | 65.7504 | 30.4822 | 30.5208 | 0.05354 | 107.0524 | 11.5441 | 69.9049 | 69.4056 | 33.8091 | 0.96822 | 97.664 | 440.9388 | 402.3534 | 67.8872 | 672.4748 | 2.4692 | 451.346 | 33.5833 | 45.2071 | 36.2446 | 48.1453 | 12.0187 | 107.8494 | 29.8639 | 8.3765 | 97.4919 | 33.7209 | 26 | 29.4118 | 55 | 30 | 1.0021 | 69.8039 | 99 | 7920 | 32.9412 | 106.8802 | 37.1887 | -0.125 | 19.375 | 0 | 40.0513 | 33.2031
9/27/2020 17:43:34.4 | 50.6084 | 386 | 13 | 2498.5175 | 128.2752 | 54.1686 | 65.7762 | 30.4744 | 30.539 | 0.05616 | 107.0524 | 11.5432 | 70.0476 | 70.6342 | 33.809 | 0.98532 | 97.6657 | 440.4892 | 401.5929 | 68.1106 | 672.6642 | 2.4481 | 449.0836 | 33.5624 | 45.0235 | 36.2799 | 47.9634 | 11.9959 | 107.5989 | 30.1502 | 8.4216 | 97.5086 | 33.8085 | 26 | 29.0196 | 55 | 30 | 1.0044 | 69.8039 | 99 | 8210 | 32.549 | 107.2006 | 37.1765 | 0 | 20.0625 | 0 | 40.1611 | 33.2031
9/27/2020 17:43:35.4 | 50.6086 | 387 | 13 | 2500.7861 | 127.8994 | 54.1712 | 65.8345 | 30.4766 | 30.5661 | 0.0549 | 107.0349 | 11.5218 | 69.9619 | 70.2104 | 33.8274 | 0.96929 | 97.6674 | 440.0958 | 401.2831 | 68.0606 | 672.6938 | 2.4306 | 449.6701 | 33.4945 | 44.9197 | 36.2658 | 48.0148 | 12.0142 | 107.9368 | 30.1502 | 8.4293 | 97.517 | 33.742 | 26 | 29.4118 | 55 | 30 | 0.99733 | 70.1961 | 100 | 7940 | 32.9412 | 107.2006 | 37.4145 | -0.0625 | 20.3125 | 0 | 39.8315 | 33.2031
9/27/2020 17:43:36.4 | 50.6089 | 388 | 13 | 2501.0511 | 128.0809 | 54.1831 | 65.8618 | 30.4718 | 30.5699 | 0.05458 | 107.0349 | 11.5199 | 69.8478 | 69.7924 | 33.8269 | 0.97713 | 97.6657 | 440.1801 | 401.9309 | 68.2608 | 672.9884 | 2.4415 | 450.2287 | 33.5456 | 45.1792 | 36.385 | 47.8605 | 12.021 | 108.0751 | 30.0453 | 8.3701 | 97.5254 | 33.8609 | 26 | 29.4118 | 55 | 30 | 1.002 | 69.8039 | 99 | 8160 | 32.9412 | 106.5597 | 37.3108 | -0.0625 | 19.875 | 0 | 39.6728 | 33.2031
9/27/2020 17:43:37.4 | 50.6092 | 389 | 13 | 2500.217 | 128.2343 | 54.2362 | 65.8995 | 30.4738 | 30.5672 | 0.05732 | 107.0349 | 11.5286 | 69.7336 | 69.8175 | 33.8405 | 0.98176 | 97.6663 | 439.7305 | 400.6916 | 68.1607 | 672.9424 | 2.4191 | 449.4746 | 33.5746 | 45.1273 | 36.3779 | 47.9634 | 11.9944 | 107.7396 | 29.8881 | 8.4061 | 97.5086 | 33.9062 | 26 | 29.0196 | 55 | 30 | 1.0001 | 69.8039 | 95 | 8260 | 32.549 | 107.5211 | 37.3413 | -0.0625 | 20.375 | 0 | 39.7827 | 33.2031
9/27/2020 17:43:38.4 | 50.6095 | 390 | 13 | 2500.0729 | 128.1347 | 54.3037 | 65.9427 | 30.4903 | 30.5883 | 0.05752 | 107.0349 | 11.5383 | 70.019 | 69.461 | 33.8843 | 0.97802 | 97.6674 | 439.3651 | 400.5226 | 68.3176 | 672.8855 | 2.4235 | 451.0108 | 33.5466 | 45.1862 | 36.4092 | 48.0731 | 11.9929 | 108.329 | 30.2096 | 8.3584 | 97.5506 | 33.9375 | 26 | 29.4118 | 55 | 30 | 0.99861 | 69.8039 | 100 | 8210 | 32.549 | 106.5597 | 37.3169 | 0 | 20.5 | 0 | 39.6942 | 33.2031
9/27/2020 17:43:39.4 | 50.6097 | 391 | 13 | 2500.4726 | 128.2961 | 54.3695 | 65.9984 | 30.4866 | 30.5873 | 0.05493 | 107.0349 | 11.5432 | 69.8192 | 70.5053 | 33.9447 | 0.98069 | 97.6674 | 439.6743 | 400.3818 | 68.3542 | 673.0586 | 2.4448 | 450.145 | 33.5942 | 45.1203 | 36.2658 | 47.8536 | 12.0134 | 108.1049 | 29.9335 | 8.4642 | 97.6093 | 33.9516 | 26 | 29.4118 | 55 | 30 | 0.9995 | 69.8039 | 96 | 8190 | 32.549 | 107.5211 | 37.4451 | -0.125 | 20.25 | 0 | 39.5325 | 33.2031
9/27/2020 17:43:40.4 | 50.61 | 392 | 13 | 2498.5466 | 128.4745 | 54.3302 | 66.0567 | 30.4846 | 30.6045 | 0.05631 | 107.0698 | 11.5528 | 69.9049 | 70.1855 | 33.9946 | 0.97535 | 97.6663 | 439.7024 | 400.2691 | 67.8535 | 673.0531 | 2.4368 | 448.916 | 33.615 | 44.9127 | 36.3112 | 48.1107 | 12.0066 | 108.0197 | 30.1955 | 8.4461 | 97.6009 | 33.9969 | 26 | 29.4118 | 55 | 30 | 1.001 | 69.8039 | 95 | 8240 | 32.9412 | 107.5211 | 37.3321 | -0.0625 | 20.375 | 0 | 39.7736 | 33.2031
9/27/2020 17:43:41.4 | 50.6103 | 393 | 13 | 2500.6148 | 128.1394 | 54.3574 | 66.0861 | 30.4648 | 30.6195 | 0.05628 | 107.0087 | 11.5499 | 70.0761 | 69.8342 | 34.0241 | 0.98746 | 97.6657 | 439.7024 | 400.3255 | 68.3311 | 673.2043 | 2.3976 | 452.2957 | 33.5551 | 45.252 | 36.2971 | 48.0869 | 11.9823 | 107.823 | 30.0665 | 8.4409 | 97.6261 | 33.9828 | 26 | 29.4118 | 55 | 30 | 0.9976 | 70.1961 | 100 | 7970 | 32.9412 | 106.5597 | 37.3749 | -0.0625 | 20.125 | 0 | 39.7369 | 33.2031
9/27/2020 17:43:42.4 | 50.6106 | 394 | 13 | 2499.4873 | 128.2285 | 54.3695 | 66.1702 | 30.4782 | 30.626 | 0.0569 | 107.0174 | 11.5558 | 69.8478 | 70.3298 | 34.0584 | 1.0044 | 97.6697 | 438.775 | 399.7622 | 68.1742 | 673.2152 | 2.4082 | 450.6477 | 33.5632 | 45.1932 | 36.2587 | 48.2342 | 11.9777 | 108.0511 | 30.0595 | 8.3713 | 97.5757 | 34.0493 | 26 | 29.4118 | 55 | 30 | 1.0004 | 69.8039 | 95 | 8090 | 32.549 | 107.5211 | 37.2955 | -0.125 | 20.125 | 0 | 39.5416 | 33.2031
9/27/2020 17:43:43.4 | 50.6109 | 395 | 13 | 2498.927 | 128.1909 | 54.3907 | 66.2032 | 30.4875 | 30.619 | 0.05542 | 106.9826 | 11.548 | 69.7336 | 70.6028 | 34.1277 | 0.99067 | 97.6674 | 438.8031 | 399.6213 | 68.3042 | 673.2558 | 2.4268 | 449.6143 | 33.5459 | 45.1203 | 36.3638 | 48.1621 | 12.0104 | 108.2169 | 29.9335 | 8.3842 | 97.559 | 34.1017 | 26 | 29.4118 | 55 | 30 | 1.0011 | 69.8039 | 95 | 8210 | 32.9412 | 107.5211 | 37.4145 | 0 | 20.1875 | 0 | 39.5172 | 33.2031
9/27/2020 17:43:44.4 | 50.6111 | 396 | 13 | 2500.6583 | 128.1531 | 54.4115 | 66.228 | 30.4736 | 30.6283 | 0.05295 | 107.0087 | 11.5441 | 69.9049 | 69.8692 | 34.1755 | 0.98621 | 97.6651 | 438.4378 | 399.3115 | 68.2907 | 673.3017 | 2.4264 | 451.1505 | 33.5592 | 45.3139 | 36.3183 | 48.0969 | 11.9891 | 107.7665 | 29.8145 | 8.4409 | 97.5925 | 34.004 | 26 | 29.0196 | 55 | 30 | 1.001 | 69.8039 | 99 | 8190 | 32.9412 | 106.5597 | 37.3749 | -0.0625 | 20.3125 | 0 | 39.5508 | 33.1094
9/27/2020 17:43:45.4 | 50.6114 | 397 | 13 | 2499.5449 | 128.412 | 54.3715 | 66.2537 | 30.473 | 30.6369 | 0.05292 | 107.0087 | 11.5577 | 69.8763 | 69.9209 | 34.2006 | 0.97927 | 97.6657 | 438.3816 | 399.3115 | 68.5544 | 673.3017 | 2.4156 | 449.6701 | 33.6121 | 45.4835 | 36.2658 | 48.2135 | 11.999 | 108.1592 | 30.0383 | 8.4061 | 97.6009 | 34.1611 | 26 | 29.4118 | 55 | 30 | 1.0013 | 70.1961 | 95 | 8290 | 32.549 | 107.5211 | 37.3901 | 0 | 20 | 0 | 39.3829 | 33.1094
9/27/2020 17:43:46.4 | 50.6117 | 398 | 13 | 2498.8684 | 128.3941 | 54.4425 | 66.2899 | 30.4597 | 30.6324 | 0.05168 | 107.0349 | 11.5548 | 69.9619 | 69.5549 | 34.2312 | 0.9994 | 97.6657 | 437.651 | 398.889 | 68.4678 | 673.4639 | 2.3876 | 449.1953 | 33.5983 | 45.1862 | 36.3183 | 48.2787 | 12.0058 | 108.1592 | 30.0524 | 8.4667 | 97.559 | 34.2658 | 26 | 29.4118 | 55 | 30 | 0.9998 | 70.1961 | 95 | 8190 | 32.549 | 107.5211 | 37.5122 | 0 | 19.625 | 0 | 39.5966 | 33.1094
9/27/2020 17:43:47.4 | 50.612 | 399 | 13 | 2500.1413 | 128.1489 | 54.4873 | 66.3174 | 30.4579 | 30.6362 | 0.05141 | 106.9564 | 11.548 | 69.9049 | 69.5666 | 34.2635 | 0.97962 | 97.6651 | 438.1287 | 398.8327 | 68.4408 | 673.6962 | 2.3626 | 451.6533 | 33.5512 | 45.3658 | 36.4092 | 47.9426 | 11.9899 | 108.2987 | 30.0242 | 8.4435 | 97.5506 | 34.1994 | 26 | 29.0196 | 55 | 30 | 0.99886 | 69.8039 | 100 | 7920 | 32.9412 | 106.8802 | 37.2772 | 0 | 19.9375 | 0 | 39.801 | 33.2031
9/27/2020 17:43:48.4 | 50.6123 | 400 | 13 | 2499.9051 | 128.2594 | 54.5075 | 66.3455 | 30.4652 | 30.6483 | 0.04757 | 107 | 11.5616 | 69.6765 | 70.0525 | 34.275 | 0.97784 | 97.6668 | 437.7634 | 398.551 | 68.5746 | 673.7585 | 2.3515 | 450.6477 | 33.5769 | 45.2451 | 36.3324 | 48.1314 | 11.9777 | 107.8522 | 30.1119 | 8.4332 | 97.5254 | 34.2799 | 26 | 29.4118 | 55 | 30 | 0.99916 | 69.8039 | 95 | 8140 | 32.9412 | 107.5211 | 37.439 | -0.0625 | 19.625 | 0 | 39.6362 | 33.2031
9/27/2020 17:43:49.4 | 50.6125 | 401 | 13 | 2499.7875 | 128.1941 | 54.532 | 66.4091 | 30.4397 | 30.6739 | 0.04523 | 106.9651 | 11.5587 | 69.8763 | 70.7958 | 34.2974 | 0.98497 | 97.668 | 437.5667 | 398.213 | 68.5977 | 673.7016 | 2.3185 | 449.7819 | 33.5583 | 45.3728 | 36.2587 | 48.1038 | 12.0293 | 107.7133 | 30.1361 | 8.4061 | 97.4919 | 34.2064 | 26 | 29.4118 | 55 | 30 | 1.0009 | 69.8039 | 95 | 8260 | 32.549 | 107.5211 | 37.3749 | 0 | 19.1875 | 0 | 39.6942 | 33.2031
9/27/2020 17:43:50.4 | 50.6128 | 402 | 13 | 2499.8172 | 128.1822 | 54.5418 | 66.4635 | 30.4411 | 30.6713 | 0.04562 | 106.9651 | 11.5606 | 69.705 | 69.9276 | 34.3481 | 0.98301 | 97.6663 | 437.4262 | 398.0722 | 68.5544 | 673.7827 | 2.3168 | 450.7595 | 33.555 | 45.0684 | 36.4163 | 48.2649 | 11.9967 | 107.7116 | 29.8811 | 8.401 | 97.3325 | 34.3635 | 26 | 29.4118 | 55 | 30 | 1.0032 | 69.8039 | 99 | 8160 | 32.9412 | 106.5597 | 37.5244 | 0 | 19.1875 | 0 | 40.5518 | 33.1094
9/27/2020 17:43:51.4 | 50.6131 | 403 | 13 | 2500.0135 | 128.2609 | 54.5243 | 66.5064 | 30.4356 | 30.6828 | 0.04599 | 107 | 11.5635 | 69.8192 | 70.5351 | 34.4022 | 0.97962 | 97.6663 | 437.7353 | 398.1567 | 68.4043 | 673.7422 | 2.356 | 448.888 | 33.5788 | 45.4835 | 36.3112 | 48.3163 | 12.0195 | 107.4314 | 29.8286 | 8.3765 | 97.3744 | 34.4158 | 26 | 29.8039 | 55 | 30 | 0.99974 | 70.1961 | 95 | 8160 | 32.549 | 107.2006 | 37.5336 | 0.0625 | 19.5 | 0 | 40.4633 | 33.1094
9/27/2020 17:43:52.4 | 50.6134 | 404 | 13 | 2500.1138 | 128.388 | 54.4968 | 66.5485 | 30.4597 | 30.6788 | 0.04528 | 106.9826 | 11.549 | 69.9334 | 69.5717 | 34.452 | 0.9896 | 97.6663 | 437.0327 | 397.1145 | 68.718 | 673.6798 | 2.3416 | 449.8656 | 33.6118 | 45.1343 | 36.283 | 48.0217 | 11.9967 | 107.7956 | 30.0524 | 8.4177 | 97.3744 | 34.44 | 26 | 29.4118 | 55 | 30 | 1.0003 | 69.8039 | 95 | 8210 | 32.549 | 107.2006 | 37.5519 | 0 | 19.4375 | 0 | 40.4968 | 33.2031
9/27/2020 17:43:53.4 | 50.6136 | 405 | 13 | 2497.6429 | 128.3821 | 54.5031 | 66.5833 | 30.4688 | 30.6788 | 0.04541 | 106.9826 | 11.547 | 69.9619 | 70.4673 | 34.5254 | 0.9969 | 97.6663 | 436.4145 | 397.0864 | 68.8113 | 673.7016 | 2.3445 | 451.3181 | 33.5787 | 45.3349 | 36.2062 | 48.3746 | 11.9678 | 107.9637 | 29.9405 | 8.3791 | 97.3744 | 34.4158 | 26 | 29.4118 | 55 | 30 | 0.99956 | 69.8039 | 99 | 7820 | 32.9412 | 106.5597 | 37.5763 | 0 | 19 | 0 | 40.6311 | 33.2031
9/27/2020 17:43:54.4 | 50.6139 | 406 | 13 | 2498.5384 | 128.1119 | 54.5478 | 66.6504 | 30.4583 | 30.68 | 0.04516 | 106.9651 | 11.5548 | 69.8192 | 70.1207 | 34.5743 | 0.99067 | 97.6674 | 435.8244 | 396.6639 | 68.7911 | 673.8232 | 2.3699 | 450.6198 | 33.52 | 45.0545 | 36.4163 | 48.0969 | 11.9921 | 107.6567 | 30.129 | 8.3559 | 97.3325 | 34.4158 | 26 | 29.4118 | 55 | 30 | 0.99944 | 69.8039 | 95 | 8070 | 32.549 | 107.2006 | 37.6282 | 0 | 18.875 | 0 | 40.6769 | 33.2031
9/27/2020 17:43:55.4 | 50.6142 | 407 | 13 | 2501.4959 | 128.0502 | 54.608 | 66.7105 | 30.453 | 30.7182 | 0.04607 | 106.9913 | 11.5635 | 69.7336 | 69.739 | 34.6428 | 0.99993 | 97.6663 | 437.117 | 397.2272 | 68.6044 | 673.7422 | 2.3394 | 448.6367 | 33.5435 | 45.3279 | 36.3638 | 48.3676 | 12.0149 | 107.9637 | 30.0383 | 8.4448 | 97.3912 | 34.4682 | 26 | 29.4118 | 55 | 30 | 1.0002 | 70.1961 | 95 | 8190 | 32.549 | 107.2006 | 37.619 | -0.0625 | 20.0625 | 0 | 40.6433 | 33.1094
9/27/2020 17:43:56.4 | 50.6145 | 408 | 13 | 2497.6114 | 128.4735 | 54.6103 | 66.7388 | 30.4497 | 30.7155 | 0.04275 | 106.9826 | 11.5664 | 69.8478 | 69.9376 | 34.7097 | 0.98746 | 97.6657 | 436.1616 | 396.354 | 68.8979 | 673.8287 | 2.3766 | 451.2343 | 33.6022 | 45.1653 | 36.2658 | 48.3607 | 11.9792 | 108.0751 | 29.9788 | 8.4281 | 97.4751 | 34.5275 | 26 | 29.4118 | 55 | 30 | 1.0012 | 69.8039 | 100 | 8140 | 32.9412 | 106.5597 | 37.6404 | -0.0625 | 20.3125 | 0 | 40.4724 | 33.2031
9/27/2020 17:43:57.4 | 50.6148 | 409 | 13 | 2500.9049 | 128.2608 | 54.6482 | 66.7769 | 30.435 | 30.7346 | 0.04307 | 107.0087 | 11.5732 | 69.7621 | 69.7791 | 34.7544 | 0.98532 | 97.6668 | 436.3864 | 397.0582 | 68.7844 | 673.8583 | 2.3593 | 449.3349 | 33.5924 | 45.1513 | 36.3567 | 48.2441 | 11.9792 | 108.1603 | 30.0171 | 8.4809 | 97.5506 | 34.5658 | 26 | 29.8039 | 55 | 30 | 0.99889 | 70.1961 | 95 | 8360 | 32.9412 | 107.5211 | 37.6404 | -0.125 | 19.8125 | 0 | 40.4633 | 33.2031
9/27/2020 17:43:58.4 | 50.615 | 410 | 13 | 2501.2891 | 128.3173 | 54.699 | 66.8241 | 30.4397 | 30.7445 | 0.04332 | 107.0174 | 11.5693 | 69.6765 | 69.9242 | 34.7883 | 1.0135 | 97.6657 | 436.4988 | 396.4104 | 69.1181 | 673.9963 | 2.3894 | 449.7819 | 33.6107 | 45.1343 | 36.2203 | 48.3301 | 11.9861 | 107.9911 | 30.3668 | 8.4384 | 97.5757 | 34.6916 | 26 | 29.4118 | 55 | 30 | 1.0014 | 69.8039 | 95 | 8260 | 32.549 | 107.5211 | 37.6953 | 0 | 20.0625 | 0 | 40.4968 | 33.2031
9/27/2020 17:43:59.4 | 50.6153 | 411 | 13 | 2499.5233 | 128.438 | 54.7251 | 66.8604 | 30.4373 | 30.7547 | 0.04564 | 107.0611 | 11.5839 | 70.0761 | 69.187 | 34.8214 | 0.98604 | 97.668 | 435.9087 | 396.0442 | 68.9479 | 673.9799 | 2.3936 | 450.6198 | 33.6187 | 45.3728 | 36.3042 | 48.5149 | 11.9914 | 108.1895 | 29.9264 | 8.477 | 97.5925 | 34.6704 | 26 | 29.4118 | 55 | 30 | 0.99803 | 70.1961 | 100 | 7970 | 32.549 | 106.8802 | 37.7106 | 0 | 19.875 | 0 | 40.5182 | 33.1094
9/27/2020 17:44:00.4 | 50.6156 | 412 | 13 | 2499.211 | 128.3189 | 54.7423 | 66.9105 | 30.4579 | 30.7417 | 0.04332 | 107.0349 | 11.5839 | 70.0476 | 69.8191 | 34.8652 | 0.99672 | 97.6668 | 435.3748 | 395.6217 | 68.818 | 674.1124 | 2.3757 | 448.6646 | 33.5832 | 45.4456 | 36.3183 | 48.2787 | 12.0073 | 108.1043 | 30.0524 | 8.3701 | 97.5674 | 34.8938 | 26 | 29.8039 | 55 | 30 | 0.99815 | 69.8039 | 96 | 8190 | 32.9412 | 107.5211 | 37.8326 | -0.0625 | 19.9375 | 0 | 40.4388 | 33.1094
9/27/2020 17:44:01.4 | 50.6159 | 413 | 13 | 2501.5514 | 128.2785 | 54.7979 | 66.9775 | 30.4429 | 30.7616 | 0.04241 | 107.0349 | 11.5849 | 69.7907 | 70.0009 | 34.8823 | 0.99512 | 97.6657 | 435.7401 | 395.9034 | 68.9181 | 674.188 | 2.4085 | 450.3684 | 33.6041 | 44.8229 | 36.3638 | 48.6384 | 11.9891 | 108.2152 | 30.1048 | 8.3236 | 97.517 | 34.7298 | 26 | 29.4118 | 55 | 30 | 0.99931 | 69.8039 | 95 | 8160 | 32.9412 | 107.5211 | 37.7319 | -0.0625 | 20.0625 | 0 | 40.0482 | 33.1094
9/27/2020 17:44:02.4 | 50.6161 | 414 | 13 | 2500.2118 | 128.3379 | 54.7852 | 67.012 | 30.431 | 30.7873 | 0.04214 | 107.0174 | 11.582 | 69.7336 | 69.7423 | 34.9115 | 0.99708 | 97.6663 | 435.0094 | 395.7062 | 69.2047 | 674.1826 | 2.4111 | 451.0388 | 33.6016 | 45.5872 | 36.4092 | 48.419 | 11.9823 | 108.4399 | 29.9859 | 8.3391 | 97.6009 | 34.7228 | 26 | 29.4118 | 55 | 30 | 1.0053 | 70.1961 | 99 | 8140 | 32.9412 | 106.8802 | 37.8174 | -0.0625 | 19.875 | 0 | 40.2832 | 33.2031
9/27/2020 17:44:03.4 | 50.6164 | 415 | 13 | 2498.7805 | 128.4617 | 54.7758 | 67.0354 | 30.4637 | 30.7677 | 0.04483 | 107.0698 | 11.5781 | 70.019 | 70.2286 | 34.9306 | 0.99566 | 97.6668 | 435.2624 | 395.3119 | 68.6881 | 674.1771 | 2.402 | 449.2791 | 33.6148 | 45.3109 | 36.192 | 48.6591 | 11.9845 | 108.4965 | 30.1784 | 8.3933 | 97.6345 | 34.7157 | 26 | 29.4118 | 55 | 30 | 0.99922 | 69.8039 | 95 | 8260 | 32.9412 | 107.8415 | 37.6953 | -0.0625 | 20.5625 | 0 | 39.8773 | 33.2031
9/27/2020 17:44:04.4 | 50.6167 | 416 | 13 | 2501.9634 | 128.3473 | 54.82 | 67.0717 | 30.4564 | 30.7993 | 0.04534 | 107.0611 | 11.5693 | 69.9619 | 69.8726 | 34.9526 | 1.0005 | 97.6657 | 435.4029 | 395.6217 | 68.9681 | 674.2855 | 2.4178 | 452.0164 | 33.6276 | 45.4456 | 36.385 | 48.5356 | 11.9876 | 108.5233 | 30.0524 | 8.4397 | 97.7351 | 34.7509 | 26 | 29.4118 | 55 | 30 | 1.001 | 70.1961 | 96 | 8120 | 32.9412 | 108.1619 | 37.6312 | -0.0625 | 20.8125 | 0 | 39.9872 | 33.1094
9/27/2020 17:44:05.4 | 50.617 | 417 | 13 | 2500.157 | 128.518 | 54.8493 | 67.0804 | 30.4289 | 30.833 | 0.0456 | 107.0524 | 11.5684 | 69.7336 | 69.9009 | 34.9826 | 0.9839 | 97.6697 | 434.4193 | 394.6078 | 69.0383 | 674.2582 | 2.4151 | 450.3684 | 33.648 | 45.4147 | 36.2971 | 48.6077 | 11.9921 | 109.2556 | 29.9688 | 8.4461 | 97.6932 | 34.8727 | 26 | 29.4118 | 55 | 30 | 0.99855 | 69.8039 | 100 | 7920 | 32.549 | 107.2006 | 37.6007 | -0.0625 | 20.625 | 0 | 40.4602 | 33.1094
9/27/2020 17:44:06.4 | 50.6172 | 418 | 13 | 2500.5492 | 128.3792 | 54.8308 | 67.1049 | 30.4416 | 30.8371 | 0.04385 | 107.0611 | 11.5703 | 69.7621 | 69.5331 | 35.0103 | 1.0429 | 97.6657 | 434.7565 | 395.0584 | 69.0316 | 674.2855 | 2.379 | 450.0332 | 33.617 | 45.5114 | 36.4375 | 48.7549 | 12.0179 | 108.8875 | 29.9617 | 8.4319 | 97.8357 | 34.8556 | 26 | 29.4118 | 55 | 30 | 1.002 | 70.1961 | 96 | 8210 | 32.9412 | 108.49 | 37.558 | -0.125 | 20.8125 | 0 | 39.9597 | 33.1094
9/27/2020 17:44:07.4 | 50.6175 | 419 | 13 | 2501.613 | 128.407 | 54.901 | 67.1576 | 30.4583 | 30.8186 | 0.04596 | 107.0524 | 11.5761 | 69.8192 | 69.2325 | 35.0479 | 0.99993 | 97.668 | 434.7565 | 394.4388 | 69.0546 | 673.9854 | 2.3646 | 451.0108 | 33.6386 | 45.5354 | 36.3638 | 48.7273 | 11.9845 | 108.9738 | 30.0383 | 8.4061 | 97.8609 | 34.8344 | 26 | 29.4118 | 55 | 30 | 1.0018 | 70.1961 | 95 | 8190 | 32.549 | 108.1619 | 37.4298 | 0 | 20.5 | 0 | 40.0452 | 33.1094
9/27/2020 17:44:08.4 | 50.6178 | 420 | 13 | 2497.8832 | 128.4162 | 54.9334 | 67.1971 | 30.4381 | 30.8422 | 0.04642 | 107.0524 | 11.579 | 69.9905 | 70.0009 | 35.0534 | 0.99637 | 97.6663 | 434.0259 | 394.3261 | 69.1047 | 673.9557 | 2.3907 | 449.726 | 33.5908 | 45.5872 | 36.3254 | 48.6245 | 11.9997 | 108.692 | 30.0383 | 8.4332 | 97.8693 | 34.9008 | 26 | 29.4118 | 55 | 30 | 1.0038 | 69.8039 | 100 | 8160 | 32.9412 | 107.5211 | 37.4023 | -0.125 | 20.4375 | 0 | 40.2283 | 33.2031
9/27/2020 17:44:09.4 | 50.6181 | 421 | 13 | 2501.6751 | 128.1997 | 54.9328 | 67.2438 | 30.442 | 30.8485 | 0.04969 | 107.0524 | 11.5771 | 69.8478 | 69.4677 | 35.0931 | 0.96715 | 97.6657 | 434.1102 | 394.0163 | 69.3748 | 673.8692 | 2.3941 | 449.7819 | 33.5851 | 45.7119 | 36.3708 | 48.7993 | 11.9754 | 108.7194 | 29.9022 | 8.4409 | 97.8441 | 34.9984 | 26 | 29.4118 | 55 | 30 | 1.001 | 70.1961 | 96 | 8330 | 32.9412 | 108.1619 | 37.4268 | 0 | 20.4375 | 0 | 39.7766 | 33.2031
9/27/2020 17:44:10.4 | 50.6184 | 422 | 13 | 2497.3494 | 128.4275 | 54.9582 | 67.3298 | 30.4577 | 30.8365 | 0.05056 | 107.0087 | 11.5771 | 69.9619 | 69.2173 | 35.1299 | 0.99281 | 97.6657 | 433.8011 | 393.4248 | 69.1614 | 673.7936 | 2.387 | 450.955 | 33.5866 | 45.6979 | 36.2728 | 48.6828 | 11.964 | 108.5233 | 30.1502 | 8.4435 | 97.8106 | 35.0054 | 26 | 29.0196 | 55 | 30 | 0.99953 | 70.1961 | 96 | 8070 | 32.9412 | 107.8415 | 37.3047 | 0 | 20.25 | 0 | 40.1093 | 33.1094
9/27/2020 17:44:11.4 | 50.6186 | 423 | 13 | 2501.5453 | 128.1803 | 54.9601 | 67.3642 | 30.4552 | 30.8581 | 0.05327 | 107.0349 | 11.5723 | 70.019 | 69.7991 | 35.164 | 1.0001 | 97.6663 | 433.8573 | 393.7346 | 69.0479 | 673.8178 | 2.3921 | 450.0612 | 33.5764 | 45.6321 | 36.3567 | 48.6176 | 11.9632 | 108.1878 | 30.2408 | 8.3945 | 97.7603 | 34.932 | 26 | 29.4118 | 55 | 30 | 0.99718 | 69.8039 | 100 | 7870 | 32.9412 | 107.2006 | 37.2467 | 0 | 20.375 | 0 | 39.8987 | 33.1094
9/27/2020 17:44:12.4 | 50.6189 | 424 | 13 | 2498.422 | 128.5403 | 54.9955 | 67.4009 | 30.4334 | 30.8756 | 0.05634 | 106.9913 | 11.5596 | 70.0761 | 69.734 | 35.1983 | 0.98924 | 97.6663 | 433.2953 | 392.9178 | 69.7612 | 673.9152 | 2.4087 | 449.1674 | 33.6305 | 45.6979 | 36.3779 | 48.7855 | 11.9914 | 108.2158 | 30.3073 | 8.45 | 97.7015 | 35.0577 | 26 | 29.4118 | 55 | 30 | 0.99876 | 70.1961 | 95 | 8210 | 32.9412 | 107.8415 | 37.1185 | 0 | 20.1875 | 0 | 39.9994 | 33.1094
9/27/2020 17:44:13.4 | 50.6192 | 425 | 13 | 2500.4896 | 128.1984 | 55.0131 | 67.4334 | 30.4217 | 30.8876 | 0.06126 | 106.9826 | 11.5723 | 70.019 | 70.5615 | 35.2431 | 0.98604 | 97.6651 | 433.2672 | 393.7628 | 69.3681 | 674.0423 | 2.4251 | 450.7315 | 33.5688 | 45.7568 | 36.385 | 48.9978 | 11.9807 | 108.1866 | 30.0524 | 8.4023 | 97.6764 | 35.2216 | 26 | 29.0196 | 55 | 30 | 0.99861 | 70.1961 | 95 | 8190 | 32.9412 | 107.8415 | 37.3596 | 0 | 20.1875 | 0 | 39.6027 | 33.1094
9/27/2020 17:44:14.4 | 50.6195 | 426 | 13 | 2498.7786 | 128.4144 | 55.0534 | 67.4758 | 30.4304 | 30.8899 | 0.06214 | 106.9651 | 11.5664 | 69.9049 | 71.0588 | 35.2741 | 0.96715 | 97.6646 | 432.5646 | 392.8333 | 69.5277 | 673.9908 | 2.408 | 449.3349 | 33.6024 | 45.8704 | 36.3183 | 48.8023 | 11.9785 | 108.13 | 29.9577 | 8.4371 | 97.6345 | 35.0507 | 26 | 29.4118 | 56 | 30 | 1.0014 | 69.8039 | 99 | 8190 | 32.9412 | 106.5597 | 37.3383 | 0.0625 | 19.125 | 0 | 39.9383 | 33.1094
9/27/2020 17:44:15.4 | 50.6198 | 427 | 13 | 2501.064 | 128.3263 | 55.0779 | 67.5523 | 30.4424 | 30.8832 | 0.06218 | 106.8953 | 11.5528 | 69.705 | 69.5683 | 35.3045 | 0.97517 | 97.6657 | 432.9018 | 392.1573 | 69.3614 | 674.0828 | 2.4102 | 449.5025 | 33.61 | 45.8016 | 36.385 | 48.7855 | 11.9693 | 108.1312 | 29.9929 | 8.4345 | 97.6345 | 35.2216 | 26 | 29.8039 | 56 | 30 | 0.99773 | 69.8039 | 95 | 8330 | 32.9412 | 107.5211 | 37.3169 | 0 | 19.9375 | 0 | 40.094 | 33.1094
9/27/2020 17:44:16.4 | 50.62 | 428 | 13 | 2499.1474 | 128.5382 | 55.1277 | 67.6055 | 30.4184 | 30.923 | 0.06456 | 107.0174 | 11.5519 | 69.5338 | 70.5962 | 35.3431 | 0.97606 | 97.6657 | 432.5646 | 391.9883 | 69.4315 | 674.1342 | 2.391 | 451.2343 | 33.6397 | 45.7707 | 36.1889 | 48.909 | 11.9876 | 108.3273 | 29.8569 | 8.3933 | 97.5757 | 35.2357 | 26 | 29.4118 | 56 | 30 | 1.0008 | 69.8039 | 95 | 8090 | 32.9412 | 107.5211 | 37.265 | 0 | 19.5625 | 0 | 40.4114 | 33.1094
9/27/2020 17:44:17.4 | 50.6203 | 429 | 13 | 2499.2728 | 128.5147 | 55.1653 | 67.6524 | 30.4231 | 30.9336 | 0.06385 | 106.9738 | 11.5538 | 69.9334 | 69.9509 | 35.3731 | 0.97802 | 97.6668 | 432.1712 | 391.8475 | 69.5546 | 674.153 | 2.4136 | 450.117 | 33.6353 | 45.6391 | 36.2658 | 48.6759 | 11.9686 | 108.6925 | 30.1431 | 8.4229 | 97.6177 | 35.2075 | 26 | 29.4118 | 56 | 30 | 1.0015 | 70.1961 | 100 | 7850 | 32.549 | 106.8802 | 37.2986 | 0 | 20.0625 | 0 | 40.3687 | 33.1094
9/27/2020 17:44:18.4 | 50.6206 | 430 | 13 | 2498.9016 | 128.3132 | 55.1544 | 67.6832 | 30.4209 | 30.9284 | 0.06009 | 106.9564 | 11.5441 | 70.1903 | 70.3265 | 35.4053 | 0.99191 | 97.668 | 432.1993 | 391.3968 | 69.4546 | 674.1475 | 2.428 | 448.7205 | 33.5775 | 45.7428 | 36.3112 | 48.9327 | 11.9632 | 108.5816 | 30.0383 | 8.3675 | 97.7015 | 35.2528 | 26 | 29.4118 | 56 | 30 | 1.0014 | 70.1961 | 96 | 8190 | 32.549 | 107.8415 | 37.1918 | 0.0625 | 20.25 | 0 | 40.3107 | 33.1094
9/27/2020 17:44:19.4 | 50.6209 | 431 | 13 | 2500.9251 | 128.1971 | 55.1225 | 67.7173 | 30.4229 | 30.937 | 0.06229 | 107.0349 | 11.5596 | 69.9905 | 70.0308 | 35.4574 | 0.99459 | 97.6657 | 431.9464 | 391.7912 | 69.4815 | 674.2153 | 2.4304 | 450.8712 | 33.5743 | 45.7189 | 36.3466 | 48.9603 | 11.9655 | 108.2992 | 30.1189 | 8.3082 | 97.6848 | 35.288 | 26 | 29.0196 | 56 | 30 | 0.99702 | 70.1961 | 95 | 8190 | 32.549 | 107.8415 | 37.1399 | 0 | 19.25 | 0 | 40.4297 | 33.1094
9/27/2020 17:44:20.4 | 50.6211 | 432 | 13 | 2498.8047 | 128.1374 | 55.1733 | 67.7676 | 30.4306 | 30.9362 | 0.0625 | 106.9564 | 11.5713 | 70.0476 | 70.3381 | 35.4999 | 0.9814 | 97.6651 | 431.7497 | 391.4813 | 69.5315 | 674.1475 | 2.435 | 449.3349 | 33.5303 | 45.7707 | 36.3638 | 48.909 | 11.9693 | 107.9905 | 29.9617 | 8.3688 | 97.6345 | 35.1482 | 26 | 29.0196 | 56 | 30 | 1.0001 | 69.8039 | 99 | 8160 | 32.549 | 106.8802 | 37.1582 | 0 | 19.3125 | 0 | 40.7989 | 33.1094
9/27/2020 17:44:21.4 | 50.6214 | 433 | 13 | 2500.5031 | 128.1467 | 55.2488 | 67.8301 | 30.4252 | 30.9388 | 0.06214 | 106.9215 | 11.58 | 69.9619 | 70.4441 | 35.5529 | 0.99227 | 97.664 | 432.1993 | 391.3687 | 69.568 | 674.0851 | 2.4331 | 449.5863 | 33.5554 | 45.6531 | 36.388 | 48.8438 | 11.9488 | 108.3816 | 30.2096 | 8.4023 | 97.5925 | 35.2247 | 26 | 29.4118 | 56 | 30 | 1.0016 | 69.8039 | 95 | 8260 | 32.549 | 107.8415 | 37.0941 | 0 | 19.75 | 0 | 40.4266 | 33.1094
9/27/2020 17:44:22.4 | 50.6217 | 434 | 13 | 2499.9794 | 128.2946 | 55.2264 | 67.8475 | 30.4339 | 30.9539 | 0.05696 | 106.9476 | 11.5713 | 70.0476 | 70.3248 | 35.5926 | 0.98693 | 97.6663 | 431.8621 | 391.087 | 69.6113 | 674.153 | 2.4432 | 451.2901 | 33.5872 | 46.009 | 36.3708 | 49.0423 | 11.9465 | 108.6359 | 29.9405 | 8.4422 | 97.5506 | 35.3121 | 26 | 29.4118 | 56 | 30 | 0.99916 | 70.1961 | 95 | 8070 | 32.549 | 107.8415 | 37.0727 | 0 | 20.0625 | 0 | 40.7593 | 33.1094
9/27/2020 17:44:23.4 | 50.622 | 435 | 13 | 2500.4605 | 128.1128 | 55.2511 | 67.881 | 30.4313 | 30.9558 | 0.0514 | 106.9651 | 11.5596 | 69.8478 | 70.4309 | 35.6408 | 0.98889 | 97.6651 | 431.4406 | 390.6927 | 69.7612 | 674.2504 | 2.4331 | 449.726 | 33.546 | 45.7498 | 36.4971 | 49.0423 | 11.9959 | 108.1586 | 30.1502 | 8.4164 | 97.6009 | 35.3332 | 26 | 29.4118 | 56 | 30 | 1.0008 | 70.1961 | 100 | 7850 | 32.549 | 106.8802 | 37.0972 | -0.125 | 19.875 | 0 | 40.5518 | 33.1094
9/27/2020 17:44:24.4 | 50.6223 | 436 | 13 | 2499.9528 | 128.1869 | 55.2468 | 67.9351 | 30.4187 | 30.9711 | 0.04784 | 107 | 11.5577 | 69.8478 | 69.8942 | 35.684 | 0.98924 | 97.6657 | 431.019 | 390.2702 | 69.7112 | 674.1015 | 2.3998 | 448.9998 | 33.5586 | 45.6979 | 36.3042 | 49.0423 | 11.9876 | 108.0751 | 30.0453 | 8.4319 | 97.6428 | 35.3503 | 26 | 29.4118 | 56 | 30 | 0.99995 | 69.8039 | 95 | 8190 | 32.549 | 107.8415 | 37.1094 | -0.125 | 20.0625 | 0 | 40.1672 | 33.1094
9/27/2020 17:44:25.4 | 50.6225 | 437 | 13 | 2498.8985 | 128.0988 | 55.3291 | 67.9705 | 30.4208 | 30.9814 | 0.04479 | 106.9826 | 11.5548 | 69.8478 | 70.5384 | 35.7217 | 0.98978 | 97.6674 | 430.6537 | 390.1012 | 69.8409 | 674.3556 | 2.3814 | 450.3405 | 33.5214 | 45.7807 | 36.4234 | 48.9702 | 11.9769 | 108.357 | 30.0766 | 8.3855 | 97.6848 | 35.4166 | 26 | 29.4118 | 56 | 30 | 0.99834 | 70.1961 | 95 | 8210 | 32.549 | 107.5211 | 37.1063 | -0.0625 | 20.125 | 0 | 39.9506 | 33.1094
9/27/2020 17:44:26.4 | 50.6228 | 438 | 13 | 2499.7836 | 128.1084 | 55.3423 | 68.0028 | 30.4428 | 30.9879 | 0.04504 | 106.9913 | 11.5509 | 70.019 | 70.1821 | 35.7664 | 0.97677 | 97.6663 | 430.9348 | 390.1293 | 69.6612 | 674.4125 | 2.3757 | 449.9215 | 33.5358 | 45.8016 | 36.3395 | 49.0423 | 11.9876 | 108.2998 | 30.0453 | 8.4435 | 97.7183 | 35.49 | 26 | 29.4118 | 56 | 31 | 0.99998 | 70.1961 | 100 | 8160 | 32.549 | 106.8802 | 37.2467 | -0.0625 | 19.9375 | 0 | 39.7034 | 33.1094
9/27/2020 17:44:27.4 | 50.6231 | 439 | 13 | 2498.8609 | 128.212 | 55.3417 | 68.0517 | 30.4297 | 31.0162 | 0.04298 | 107 | 11.5577 | 69.9905 | 70.129 | 35.7863 | 0.98906 | 97.6663 | 430.2603 | 389.5942 | 69.691 | 674.5232 | 2.3839 | 449.3629 | 33.5505 | 45.677 | 36.4304 | 49.1756 | 11.9472 | 108.4399 | 30.1814 | 8.4513 | 97.7015 | 35.5282 | 26 | 29.8039 | 56 | 31 | 0.99944 | 70.1961 | 96 | 8360 | 32.549 | 107.5211 | 36.9934 | 0 | 20.1875 | 0 | 39.9506 | 33.1094
9/27/2020 17:44:28.4 | 50.6234 | 440 | 13 | 2500.3294 | 128.0568 | 55.3841 | 68.0899 | 30.4067 | 31.0249 | 0.04466 | 106.9738 | 11.5625 | 69.9905 | 69.8475 | 35.8083 | 0.97944 | 97.6668 | 430.6818 | 389.8195 | 69.7909 | 674.7096 | 2.3892 | 451.4577 | 33.5296 | 45.7807 | 36.5143 | 48.9702 | 11.9747 | 108.0203 | 30.0766 | 8.3804 | 97.7099 | 35.5071 | 26 | 29.0196 | 56 | 30 | 1.0016 | 69.8039 | 95 | 8090 | 32.549 | 107.8415 | 37.0727 | 0 | 20.3125 | 0 | 39.859 | 33.1094
9/27/2020 17:44:29.4 | 50.6236 | 441 | 13 | 2501.1789 | 128.1412 | 55.4151 | 68.1284 | 30.4116 | 31.0315 | 0.04393 | 107.0087 | 11.5655 | 69.8192 | 70.0991 | 35.8249 | 0.97838 | 97.6663 | 430.5413 | 389.6505 | 69.7112 | 674.7556 | 2.3848 | 450.2287 | 33.5632 | 45.8016 | 36.3638 | 49.4015 | 11.9853 | 108.1878 | 30.0978 | 8.3713 | 97.7099 | 35.5142 | 26 | 29.4118 | 56 | 31 | 1.0007 | 70.1961 | 100 | 7870 | 32.549 | 106.5597 | 37.1613 | -0.0625 | 20.125 | 0 | 39.8254 | 33.1094
9/27/2020 17:44:30.4 | 50.6239 | 442 | 13 | 2499.6558 | 128.2731 | 55.4384 | 68.1803 | 30.4154 | 31.0252 | 0.04405 | 107.0174 | 11.5606 | 69.705 | 70.5698 | 35.8528 | 0.9814 | 97.668 | 430.176 | 389.8759 | 69.911 | 674.761 | 2.363 | 449.5305 | 33.5772 | 45.8535 | 36.4234 | 49.1449 | 11.9861 | 108.3575 | 30.1502 | 8.4255 | 97.668 | 35.6257 | 26 | 29.8039 | 56 | 31 | 0.9991 | 70.1961 | 95 | 8210 | 32.549 | 107.5211 | 37.1551 | -0.0625 | 20.125 | 0 | 40.0238 | 33.1094
9/27/2020 17:44:31.4 | 50.6242 | 443 | 13 | 2500.5211 | 128.226 | 55.4678 | 68.1949 | 30.3993 | 31.0468 | 0.04362 | 107.0436 | 11.5558 | 70.1903 | 69.7423 | 35.8851 | 0.99833 | 97.6657 | 430.5694 | 389.3407 | 69.8044 | 674.6745 | 2.3836 | 450.4243 | 33.5765 | 46.002 | 36.2587 | 49.1893 | 11.9693 | 107.9071 | 29.9859 | 8.4152 | 97.7099 | 35.6187 | 26 | 29.0196 | 56 | 31 | 0.9991 | 69.8039 | 96 | 8240 | 32.549 | 107.5211 | 37.204 | -0.0625 | 20.125 | 0 | 39.8285 | 33.1094
9/27/2020 17:44:32.4 | 50.6245 | 444 | 13 | 2501.6123 | 128.2563 | 55.4858 | 68.2273 | 30.4058 | 31.051 | 0.04171 | 107.0262 | 11.5645 | 69.7907 | 69.6821 | 35.9141 | 0.98639 | 97.6668 | 429.6421 | 388.7774 | 70.0042 | 674.7259 | 2.3604 | 448.9439 | 33.599 | 45.691 | 36.3779 | 49.0867 | 11.9906 | 108.1883 | 29.8811 | 8.3881 | 97.6512 | 35.685 | 26 | 29.4118 | 56 | 31 | 0.99834 | 70.1961 | 100 | 8160 | 32.549 | 106.5597 | 37.2406 | -0.0625 | 19.9375 | 0 | 39.8315 | 33.1094
9/27/2020 17:44:33.4 | 50.6247 | 445 | 13 | 2500.672 | 128.4035 | 55.5451 | 68.2767 | 30.3972 | 31.0667 | 0.04112 | 107.0087 | 11.5645 | 69.8192 | 70.363 | 35.941 | 0.97481 | 97.664 | 429.1363 | 388.6084 | 69.9207 | 674.7501 | 2.3637 | 450.0053 | 33.6245 | 45.5524 | 36.3567 | 49.0008 | 12.0013 | 108.1855 | 30.2126 | 8.4461 | 97.7015 | 35.7161 | 26 | 29.8039 | 56 | 31 | 1.0008 | 70.1961 | 95 | 8310 | 32.549 | 107.5211 | 37.2833 | -0.0625 | 20.1875 | 0 | 39.7827 | 33.1094
9/27/2020 17:44:34.4 | 50.625 | 446 | 13 | 2499.7853 | 128.2777 | 55.5102 | 68.3159 | 30.3929 | 31.0719 | 0.0402 | 107.0174 | 11.5635 | 69.8192 | 69.9542 | 35.968 | 0.99815 | 97.6646 | 429.7826 | 388.721 | 69.8678 | 674.6908 | 2.354 | 451.765 | 33.5801 | 45.9123 | 36.2799 | 48.9465 | 12.0028 | 108.4382 | 30.0524 | 8.4255 | 97.7267 | 35.7442 | 26 | 29.0196 | 56 | 31 | 1.0024 | 70.1961 | 96 | 8070 | 32.549 | 107.5211 | 37.0941 | 0 | 20.4375 | 0 | 39.9475 | 33.1094
9/27/2020 17:44:35.4 | 50.6253 | 447 | 13 | 2500.4682 | 128.3397 | 55.544 | 68.3646 | 30.3937 | 31.0722 | 0.04029 | 106.9913 | 11.5655 | 69.8763 | 70.3795 | 35.9966 | 0.98889 | 97.6663 | 428.6866 | 388.1577 | 69.9677 | 674.8179 | 2.3447 | 450.0332 | 33.6055 | 45.9641 | 36.392 | 49.2545 | 12.0081 | 108.3838 | 29.8952 | 8.4177 | 97.7267 | 35.8035 | 26 | 29.4118 | 56 | 31 | 0.99901 | 69.8039 | 100 | 7850 | 32.549 | 106.8802 | 37.0819 | 0 | 20 | 0 | 39.9963 | 33.1094
9/27/2020 17:44:36.4 | 50.6256 | 448 | 13 | 2500.131 | 128.378 | 55.5537 | 68.3927 | 30.4047 | 31.1017 | 0.04275 | 107.0174 | 11.5655 | 69.7907 | 69.8141 | 36.0246 | 0.98425 | 97.6651 | 428.2932 | 387.7071 | 69.9043 | 674.761 | 2.34 | 449.8098 | 33.611 | 45.6391 | 36.3708 | 49.2407 | 11.9929 | 108.1026 | 30.0907 | 8.4061 | 97.7435 | 35.7302 | 26 | 29.4118 | 56 | 31 | 1.0022 | 70.1961 | 96 | 8210 | 32.549 | 107.5211 | 37.1979 | -0.0625 | 20.375 | 0 | 40.0787 | 33.1094
9/27/2020 17:44:37.4 | 50.6259 | 449 | 13 | 2500.12 | 128.3642 | 55.6236 | 68.4441 | 30.3925 | 31.094 | 0.0437 | 107.0349 | 11.5645 | 69.9619 | 69.5968 | 36.0598 | 1.0087 | 97.6657 | 429.0801 | 387.9042 | 70.1108 | 674.715 | 2.3418 | 450.2008 | 33.6073 | 45.6979 | 36.2587 | 49.2989 | 12.0149 | 108.4393 | 30.3073 | 8.4397 | 97.7686 | 35.7754 | 26 | 29.4118 | 56 | 31 | 1.0015 | 69.8039 | 96 | 8190 | 32.549 | 107.8415 | 37.0453 | 0 | 20.3125 | 0 | 40.0574 | 33.1094
9/27/2020 17:44:38.4 | 50.6261 | 450 | 13 | 2498.5229 | 128.3718 | 55.6649 | 68.5158 | 30.3997 | 31.096 | 0.04641 | 107.0785 | 11.5616 | 69.9334 | 70.0109 | 36.0876 | 0.97624 | 97.6663 | 428.1808 | 387.0311 | 70.0445 | 674.7392 | 2.3551 | 449.6143 | 33.5878 | 45.681 | 36.3426 | 49.3847 | 12.0028 | 108.3838 | 30.0282 | 8.3572 | 97.777 | 35.8066 | 26 | 29.8039 | 56 | 31 | 0.99892 | 69.8039 | 100 | 8210 | 32.549 | 106.8802 | 37.1765 | 0 | 20.3125 | 0 | 40.0421 | 33.1094
9/27/2020 17:44:39.4 | 50.6264 | 451 | 13 | 2500.2779 | 128.2808 | 55.6917 | 68.5538 | 30.3978 | 31.1357 | 0.04701 | 107.0698 | 11.5499 | 70.019 | 70.4242 | 36.1139 | 1.0051 | 97.6668 | 428.2089 | 386.5241 | 70.3605 | 674.7501 | 2.3493 | 450.0053 | 33.5876 | 45.8016 | 36.3042 | 49.4015 | 11.9952 | 108.3004 | 29.8881 | 8.3868 | 97.777 | 35.8728 | 26 | 29.4118 | 56 | 31 | 1.0021 | 70.1961 | 96 | 8360 | 32.549 | 107.8415 | 37.0483 | 0 | 19.8125 | 0 | 40.1031 | 33.1094
9/27/2020 17:44:40.4 | 50.6267 | 452 | 13 | 2499.5973 | 128.333 | 55.7769 | 68.6031 | 30.4019 | 31.1272 | 0.05048 | 107.0174 | 11.5587 | 69.7336 | 69.7974 | 36.1442 | 0.99013 | 97.6657 | 428.1527 | 386.8057 | 70.1108 | 674.8125 | 2.3819 | 452.2677 | 33.5921 | 45.9571 | 36.385 | 49.5042 | 11.9701 | 108.5233 | 29.8357 | 8.3559 | 97.7519 | 35.8487 | 26 | 29.0196 | 56 | 31 | 1.0004 | 70.1961 | 95 | 8070 | 32.549 | 107.8415 | 37.1094 | 0 | 20.0625 | 0 | 40.2588 | 33.1094
9/27/2020 17:44:41.4 | 50.627 | 453 | 13 | 2501.0542 | 128.3988 | 55.7585 | 68.652 | 30.4169 | 31.1307 | 0.05497 | 107.0262 | 11.5645 | 70.0761 | 70.3016 | 36.1629 | 0.97535 | 97.6646 | 427.9279 | 386.8902 | 70.0311 | 674.7961 | 2.3974 | 448.888 | 33.6289 | 45.6152 | 36.4163 | 49.5762 | 11.9807 | 108.2421 | 29.9617 | 8.3984 | 97.6596 | 35.9321 | 26 | 29.4118 | 56 | 31 | 1.0008 | 69.8039 | 100 | 7800 | 32.549 | 106.8802 | 37.1216 | 0 | 19.5 | 0 | 40.6158 | 33.1094
9/27/2020 17:44:42.4 | 50.6272 | 454 | 13 | 2500.6341 | 128.5574 | 55.7883 | 68.6848 | 30.3866 | 31.1506 | 0.05651 | 107.0349 | 11.5635 | 69.8763 | 70.3166 | 36.1919 | 0.99459 | 97.6651 | 427.3659 | 386.0734 | 70.324 | 674.7501 | 2.3885 | 449.8377 | 33.6648 | 46.1266 | 36.3042 | 49.6206 | 11.9967 | 108.1306 | 30.007 | 8.3275 | 97.6177 | 35.9251 | 26 | 29.4118 | 56 | 31 | 1.0012 | 69.8039 | 95 | 8190 | 32.549 | 107.8415 | 36.9781 | 0 | 20.25 | 0 | 40.2985 | 33.1094
9/27/2020 17:44:43.4 | 50.6275 | 455 | 13 | 2499.3156 | 128.5032 | 55.81 | 68.7438 | 30.3757 | 31.1556 | 0.0573 | 107.0262 | 11.5625 | 70.1903 | 69.9409 | 36.2223 | 1.0012 | 97.6674 | 427.7874 | 386.5523 | 70.4037 | 674.8421 | 2.3903 | 450.1729 | 33.6328 | 45.7946 | 36.3708 | 49.4973 | 12.0126 | 108.0488 | 30.2479 | 8.3056 | 97.6177 | 35.9913 | 26 | 29.4118 | 56 | 31 | 0.99992 | 69.8039 | 95 | 8210 | 32.549 | 107.5211 | 37.1338 | 0 | 20.125 | 0 | 40.1672 | 33.1094
9/27/2020 17:44:44.4 | 50.6278 | 456 | 13 | 2499.6728 | 128.406 | 55.8366 | 68.7807 | 30.3895 | 31.1464 | 0.05612 | 107.0698 | 11.5674 | 69.8478 | 69.9925 | 36.2617 | 0.99601 | 97.6668 | 427.6469 | 386.4114 | 70.4171 | 674.9746 | 2.3983 | 448.1898 | 33.6122 | 45.9641 | 36.385 | 49.8701 | 11.9671 | 108.4404 | 30.0524 | 8.4435 | 97.6512 | 36.0054 | 26 | 29.4118 | 56 | 31 | 1.0022 | 70.1961 | 99 | 8190 | 32.549 | 106.5597 | 37.1429 | 0 | 19.25 | 0 | 40.448 | 33.0156
9/27/2020 17:44:45.4 | 50.6281 | 457 | 13 | 2499.6499 | 128.056 | 55.8638 | 68.8303 | 30.3818 | 31.1656 | 0.05898 | 107.0262 | 11.5538 | 69.8763 | 69.3771 | 36.2981 | 0.97998 | 97.6674 | 426.8881 | 385.7354 | 70.4872 | 674.9341 | 2.389 | 449.3349 | 33.5203 | 45.9332 | 36.3324 | 49.6344 | 12.0035 | 108.6371 | 29.8639 | 8.3907 | 97.6177 | 36.0576 | 26 | 29.0196 | 56 | 31 | 1.0013 | 69.8039 | 95 | 8430 | 32.549 | 107.5211 | 36.8713 | 0 | 19.25 | 0 | 40.683 | 33.1094
9/27/2020 17:44:46.4 | 50.6284 | 458 | 13 | 2499.7795 | 128.1674 | 55.8916 | 68.8647 | 30.3765 | 31.1787 | 0.05782 | 107.0087 | 11.5616 | 69.7907 | 70.2569 | 36.3249 | 0.9994 | 97.6702 | 427.3378 | 385.5383 | 70.3672 | 674.9692 | 2.4096 | 450.8153 | 33.5512 | 46.0678 | 36.3254 | 49.7675 | 12.0043 | 108.1357 | 30.0524 | 8.4164 | 97.6596 | 35.9984 | 26 | 29.8039 | 56 | 31 | 1.0017 | 69.8039 | 96 | 8120 | 32.549 | 107.8415 | 37.1185 | -0.0625 | 20.125 | 0 | 40.4907 | 33.1094
9/27/2020 17:44:47.4 | 50.6286 | 459 | 13 | 2500.9222 | 128.3298 | 55.8921 | 68.8898 | 30.3807 | 31.1782 | 0.05761 | 107.0349 | 11.5528 | 70.0761 | 69.9909 | 36.3576 | 0.99227 | 97.6691 | 427.3097 | 384.9749 | 70.5668 | 675.0097 | 2.4171 | 450.0053 | 33.6091 | 46.3269 | 36.3779 | 49.4084 | 12.0354 | 108.4987 | 30 | 8.3572 | 97.6932 | 36.1028 | 26 | 29.4118 | 56 | 31 | 0.99858 | 69.8039 | 100 | 7800 | 32.549 | 107.2006 | 36.9232 | 0 | 20.125 | 0 | 40.7867 | 33.1094
9/27/2020 17:44:48.4 | 50.6289 | 460 | 13 | 2500.8826 | 128.5901 | 55.9359 | 68.9186 | 30.3842 | 31.172 | 0.05668 | 107.0174 | 11.5664 | 69.9334 | 70.2353 | 36.3801 | 0.97944 | 97.6657 | 425.7641 | 384.8904 | 70.5236 | 674.9692 | 2.4286 | 450.955 | 33.6767 | 46.0229 | 36.2203 | 49.6206 | 12.0149 | 108.3273 | 30.1119 | 8.361 | 97.6512 | 36.155 | 26 | 29.4118 | 56 | 31 | 1.0009 | 70.1961 | 95 | 8160 | 32.549 | 108.1619 | 36.7676 | 0 | 19.4375 | 0 | 40.86 | 33.1094
9/27/2020 17:44:49.4 | 50.6292 | 461 | 13 | 2500.2097 | 128.5982 | 55.9134 | 68.9362 | 30.3759 | 31.2039 | 0.05788 | 107.0174 | 11.5528 | 70.1617 | 69.7791 | 36.4126 | 0.97838 | 97.6663 | 425.5955 | 384.3835 | 70.5668 | 674.9692 | 2.4308 | 449.0836 | 33.6697 | 46.0678 | 36.3254 | 49.8701 | 11.9899 | 107.9917 | 30.2096 | 8.3546 | 97.6177 | 36.155 | 26 | 29.4118 | 56 | 31 | 0.99922 | 69.8039 | 95 | 8330 | 32.549 | 107.5211 | 36.9049 | 0 | 19.9375 | 0 | 40.9699 | 33.1094
9/27/2020 17:44:50.4 | 50.6295 | 462 | 13 | 2500.1916 | 128.4554 | 55.9651 | 68.9938 | 30.3788 | 31.1949 | 0.05682 | 107.0611 | 11.5538 | 69.9905 | 69.8675 | 36.4474 | 0.98764 | 97.6657 | 425.6236 | 384.4398 | 70.5035 | 675.0799 | 2.4207 | 449.8656 | 33.6353 | 46.1056 | 36.3112 | 49.5999 | 11.9823 | 107.627 | 30.1955 | 8.3211 | 97.6345 | 36.2454 | 26 | 29.4118 | 56 | 31 | 0.99797 | 70.1961 | 100 | 8210 | 32.549 | 106.5597 | 37.0239 | -0.0625 | 19.75 | 0 | 40.802 | 33.1094
9/27/2020 17:44:51.4 | 50.6298 | 463 | 13 | 2499.8069 | 128.2816 | 55.9895 | 69.0607 | 30.3589 | 31.2234 | 0.05782 | 107.0087 | 11.5509 | 70.1332 | 69.662 | 36.4753 | 0.99263 | 97.6668 | 425.8765 | 384.637 | 70.5668 | 675.0284 | 2.4288 | 451.5974 | 33.5814 | 46.0678 | 36.3496 | 49.5624 | 11.9952 | 108.1043 | 29.9476 | 8.3945 | 97.5841 | 36.2313 | 26 | 29.4118 | 56 | 31 | 0.99727 | 69.8039 | 95 | 8240 | 32.549 | 107.2006 | 36.8103 | -0.0625 | 19.25 | 0 | 40.8264 | 33.1094
9/27/2020 17:44:52.4 | 50.63 | 464 | 13 | 2499.9931 | 128.1937 | 56.0239 | 69.086 | 30.3809 | 31.2295 | 0.05612 | 106.9826 | 11.5461 | 70.1903 | 69.9142 | 36.5164 | 0.9937 | 97.6663 | 426.0732 | 384.3553 | 70.6868 | 675.2584 | 2.4222 | 451.5415 | 33.5607 | 45.5703 | 36.385 | 49.8395 | 12.0452 | 108.0477 | 30.0212 | 8.392 | 97.6177 | 36.3186 | 26 | 29.4118 | 56 | 31 | 1.0008 | 69.8039 | 95 | 7970 | 32.549 | 107.2006 | 37.0514 | -0.0625 | 20.125 | 0 | 40.5182 | 33.1094
9/27/2020 17:44:53.4 | 50.6303 | 465 | 13 | 2501.0845 | 128.2973 | 56.0487 | 69.1497 | 30.381 | 31.22 | 0.05345 | 106.9215 | 11.547 | 69.9905 | 70.1489 | 36.5509 | 0.9912 | 97.6668 | 425.7079 | 384.2145 | 70.7232 | 675.3286 | 2.4472 | 449.7539 | 33.6027 | 45.9711 | 36.4234 | 49.8257 | 12.0391 | 108.0203 | 30.1119 | 8.3752 | 97.6848 | 36.2002 | 26 | 29.4118 | 56 | 31 | 1.0019 | 70.1961 | 100 | 7870 | 32.549 | 106.5597 | 37.1521 | 0 | 20.3125 | 0 | 40.3412 | 33.1094
9/27/2020 17:44:54.4 | 50.6306 | 466 | 13 | 2498.0438 | 128.3465 | 56.0986 | 69.1951 | 30.3794 | 31.2346 | 0.05209 | 107 | 11.5432 | 69.705 | 69.7707 | 36.5799 | 0.98336 | 97.6663 | 425.0335 | 383.0878 | 70.8163 | 675.3746 | 2.439 | 450.6198 | 33.5747 | 45.8604 | 36.3779 | 49.6649 | 12.0081 | 108.0197 | 30.2096 | 8.3481 | 97.7099 | 36.3116 | 26 | 29.8039 | 56 | 31 | 1.0013 | 70.1961 | 96 | 8160 | 32.549 | 107.5211 | 37.0727 | -0.0625 | 19.9375 | 0 | 40.5151 | 33.1094
9/27/2020 17:44:55.4 | 50.6309 | 467 | 13 | 2498.9254 | 128.2385 | 56.1593 | 69.2424 | 30.3812 | 31.2267 | 0.04829 | 107.0174 | 11.5364 | 70.0476 | 70.3911 | 36.6036 | 0.98123 | 97.6657 | 424.8368 | 383.0033 | 70.7367 | 675.4962 | 2.4344 | 449.307 | 33.5583 | 45.4665 | 36.4304 | 50.0446 | 11.983 | 108.0751 | 30.0736 | 8.3894 | 97.7519 | 36.3116 | 26 | 29.4118 | 57 | 31 | 0.99928 | 70.1961 | 95 | 8310 | 32.549 | 107.5211 | 37.2589 | 0 | 20.3125 | 0 | 40.1123 | 33.1094
9/27/2020 17:44:56.4 | 50.6311 | 468 | 13 | 2500.2763 | 128.1986 | 56.1803 | 69.2881 | 30.368 | 31.257 | 0.04468 | 107.0436 | 11.5315 | 69.8763 | 69.4476 | 36.6335 | 1.0062 | 97.6668 | 424.1342 | 382.778 | 70.7799 | 675.5149 | 2.4337 | 448.497 | 33.566 | 46.1854 | 36.3496 | 49.9352 | 12.0225 | 108.0203 | 30.0665 | 8.3842 | 97.7519 | 36.3357 | 26 | 29.8039 | 57 | 31 | 0.99968 | 69.8039 | 100 | 8190 | 32.549 | 106.5597 | 37.2406 | 0 | 20.3125 | 0 | 40.1886 | 33.0156
9/27/2020 17:44:57.4 | 50.6314 | 469 | 13 | 2501.2263 | 128.1508 | 56.1624 | 69.3569 | 30.3738 | 31.2496 | 0.04313 | 107 | 11.5296 | 69.9905 | 69.9126 | 36.6712 | 0.98995 | 97.6663 | 424.6682 | 382.8062 | 70.683 | 675.5664 | 2.4198 | 450.3405 | 33.5662 | 45.9293 | 36.3112 | 49.5279 | 12.024 | 108.1878 | 30.0171 | 8.3378 | 97.7854 | 36.3498 | 26 | 29.4118 | 57 | 31 | 1.0007 | 69.8039 | 96 | 8380 | 32.9412 | 107.5211 | 37.0697 | 0 | 20.1875 | 0 | 39.9658 | 33.1094
9/27/2020 17:44:58.4 | 50.6317 | 470 | 13 | 2499.5496 | 128.4114 | 56.1567 | 69.419 | 30.3592 | 31.2519 | 0.04205 | 107.0436 | 11.5296 | 69.7621 | 69.7657 | 36.7045 | 0.99459 | 97.668 | 424.359 | 383.1442 | 70.9727 | 675.5882 | 2.4211 | 449.9494 | 33.612 | 45.9711 | 36.392 | 49.8257 | 12.0179 | 108.2735 | 29.9546 | 8.4281 | 97.7938 | 36.3257 | 26 | 29.4118 | 57 | 31 | 1.0011 | 70.1961 | 95 | 7970 | 32.549 | 107.8415 | 37.2498 | -0.0625 | 20.375 | 0 | 40.1276 | 33.1094
9/27/2020 17:44:59.4 | 50.632 | 471 | 13 | 2499.9166 | 128.3837 | 56.2147 | 69.4411 | 30.3797 | 31.2597 | 0.04461 | 107.0087 | 11.5305 | 69.9334 | 70.124 | 36.7378 | 0.99191 | 97.6657 | 424.2466 | 382.3837 | 70.9161 | 675.5718 | 2.4333 | 449.9774 | 33.6097 | 45.9641 | 36.4234 | 50.0752 | 12.0073 | 107.9071 | 30.0524 | 8.3688 | 97.7854 | 36.3046 | 26 | 29.4118 | 57 | 31 | 1.0009 | 69.8039 | 100 | 7900 | 32.549 | 106.8802 | 37.3444 | -0.0625 | 20.3125 | 0 | 39.975 | 33.1094
9/27/2020 17:45:00.4 | 50.6322 | 472 | 13 | 2500.6887 | 128.4039 | 56.2295 | 69.4819 | 30.3762 | 31.2571 | 0.04506 | 107.0349 | 11.5383 | 69.9049 | 70.7051 | 36.7721 | 0.99459 | 97.6668 | 423.5722 | 381.9893 | 70.8163 | 675.6124 | 2.4419 | 450.2287 | 33.6253 | 45.8604 | 36.3708 | 50.0239 | 12.0331 | 108.3004 | 30.262 | 8.4603 | 97.7351 | 36.5134 | 26 | 29.8039 | 57 | 31 | 1.0013 | 69.8039 | 95 | 8140 | 32.549 | 107.8415 | 37.1948 | -0.0625 | 20.0625 | 0 | 39.8804 | 33.1094
9/27/2020 17:45:01.4 | 50.6325 | 473 | 13 | 2500.153 | 128.5781 | 56.2352 | 69.5094 | 30.3557 | 31.2819 | 0.04515 | 107.0174 | 11.5432 | 69.9619 | 69.6102 | 36.8024 | 0.99102 | 97.6668 | 423.6846 | 382.0738 | 70.8825 | 675.5367 | 2.4468 | 448.5249 | 33.6637 | 45.9811 | 36.4304 | 49.9894 | 12.0376 | 108.1043 | 30.0171 | 8.3636 | 97.7854 | 36.3638 | 26 | 29.4118 | 57 | 31 | 1.0019 | 70.1961 | 96 | 8360 | 32.9412 | 107.5211 | 37.3108 | 0 | 20.1875 | 0 | 39.9567 | 33.1094
9/27/2020 17:45:02.4 | 50.6328 | 474 | 13 | 2497.8972 | 128.4909 | 56.2743 | 69.5929 | 30.3783 | 31.2806 | 0.04363 | 106.9738 | 11.5354 | 69.9049 | 69.7741 | 36.8229 | 0.99601 | 97.6668 | 423.3193 | 382.0457 | 70.9094 | 675.5367 | 2.4282 | 449.6422 | 33.6105 | 46.0608 | 36.3779 | 50.1195 | 12.0142 | 108.3284 | 30.0453 | 8.3494 | 97.7519 | 36.5204 | 26 | 29.8039 | 57 | 31 | 0.99846 | 69.8039 | 100 | 8260 | 32.549 | 106.5597 | 37.2772 | 0 | 19.9375 | 0 | 39.9475 | 33.1094
9/27/2020 17:45:03.4 | 50.6331 | 475 | 13 | 2501.012 | 128.2086 | 56.3013 | 69.6477 | 30.3931 | 31.2884 | 0.04302 | 107.0174 | 11.5402 | 70.0761 | 69.9676 | 36.8365 | 0.98319 | 97.6663 | 422.6449 | 380.919 | 71.1223 | 675.5313 | 2.4025 | 452.1281 | 33.5785 | 46.0229 | 36.3708 | 50.0821 | 12.0073 | 108.1317 | 30.1643 | 8.2824 | 97.7183 | 36.6699 | 26 | 29.8039 | 57 | 31 | 0.9973 | 69.8039 | 95 | 8190 | 32.549 | 107.5211 | 37.3444 | 0 | 19.5 | 0 | 39.7095 | 33.1094
9/27/2020 17:45:04.4 | 50.6334 | 476 | 13 | 2498.9088 | 128.4279 | 56.3584 | 69.6444 | 30.3956 | 31.2859 | 0.0438 | 107.0174 | 11.5373 | 70.2474 | 70.2369 | 36.8614 | 0.99922 | 97.6685 | 422.5886 | 380.6937 | 71.1655 | 675.5773 | 2.383 | 448.7205 | 33.6076 | 46.2232 | 36.483 | 50.1264 | 12.0081 | 108.3301 | 29.9476 | 8.3327 | 97.6848 | 36.5726 | 26 | 29.0196 | 57 | 31 | 0.99989 | 70.1961 | 95 | 8040 | 32.549 | 107.5211 | 37.3718 | 0 | 19.8125 | 0 | 39.9597 | 33.1094
9/27/2020 17:45:05.4 | 50.6336 | 477 | 13 | 2500.5535 | 128.4183 | 56.3629 | 69.6657 | 30.3995 | 31.2953 | 0.04507 | 106.9826 | 11.5335 | 69.9334 | 70.0209 | 36.8925 | 0.98265 | 97.6663 | 422.7011 | 380.9472 | 71.3218 | 675.5367 | 2.3794 | 449.8936 | 33.6273 | 46.3338 | 36.3779 | 49.9283 | 12.0179 | 108.2718 | 30.2691 | 8.3907 | 97.7435 | 36.6769 | 26 | 29.8039 | 57 | 31 | 1.0014 | 70.1961 | 100 | 7870 | 32.549 | 106.8802 | 37.3749 | 0 | 20 | 0 | 40.1672 | 33.1094
9/27/2020 17:45:06.4 | 50.6339 | 478 | 13 | 2500.9691 | 128.6401 | 56.3649 | 69.6947 | 30.3671 | 31.3187 | 0.04651 | 106.9913 | 11.5276 | 70.019 | 69.9842 | 36.9278 | 0.98657 | 97.668 | 422.673 | 380.581 | 71.3151 | 675.5313 | 2.3799 | 450.3963 | 33.691 | 46.1714 | 36.3708 | 50.0752 | 12.002 | 107.9093 | 29.8427 | 8.3971 | 97.7351 | 36.6699 | 26 | 29.8039 | 57 | 31 | 0.99944 | 70.1961 | 96 | 8140 | 32.549 | 107.5211 | 37.3261 | 0 | 20 | 0 | 39.856 | 33.1094
9/27/2020 17:45:07.4 | 50.6342 | 479 | 13 | 2501.4098 | 128.6987 | 56.3977 | 69.7454 | 30.3643 | 31.3205 | 0.04787 | 106.9913 | 11.5286 | 69.8478 | 69.759 | 36.9594 | 0.98817 | 97.6651 | 422.3919 | 380.4965 | 71.1521 | 675.7044 | 2.3566 | 449.1394 | 33.7122 | 46.002 | 36.49 | 49.9588 | 12.0035 | 107.6824 | 30.0907 | 8.3507 | 97.7351 | 36.7361 | 26 | 29.4118 | 57 | 31 | 0.99876 | 69.8039 | 95 | 8360 | 32.549 | 107.5211 | 37.4268 | 0 | 19.4375 | 0 | 39.7797 | 33.1094
9/27/2020 17:45:08.4 | 50.6345 | 480 | 13 | 2497.9681 | 128.6582 | 56.4507 | 69.7918 | 30.3655 | 31.3264 | 0.04796 | 106.9826 | 11.5276 | 70.2188 | 70.2303 | 36.9793 | 0.99423 | 97.6668 | 421.9142 | 379.9051 | 71.0888 | 675.5313 | 2.3533 | 450.6477 | 33.6553 | 46.0917 | 36.4759 | 50.0988 | 11.9906 | 107.9362 | 29.8669 | 8.4074 | 97.6764 | 36.6699 | 26 | 29.8039 | 57 | 31 | 0.99895 | 69.8039 | 99 | 8190 | 32.549 | 106.5597 | 37.4542 | 0 | 19.6875 | 0 | 39.9597 | 33.1094
9/27/2020 17:45:09.4 | 50.6347 | 481 | 13 | 2499.7319 | 128.2257 | 56.4416 | 69.8237 | 30.358 | 31.356 | 0.04829 | 106.9738 | 11.5199 | 70.0476 | 69.6119 | 37.0048 | 0.9839 | 97.6668 | 421.7456 | 379.8769 | 71.0955 | 675.5367 | 2.3544 | 452.0722 | 33.5658 | 46.0468 | 36.4304 | 50.362 | 12.0263 | 107.8242 | 30.1361 | 8.3675 | 97.6428 | 36.7812 | 26 | 29.8039 | 57 | 31 | 0.99702 | 70.1961 | 96 | 8140 | 32.549 | 107.2006 | 37.4664 | 0 | 18.9375 | 0 | 40.3381 | 33.1094
9/27/2020 17:45:10.4 | 50.635 | 482 | 13 | 2501.3744 | 128.1836 | 56.4829 | 69.9055 | 30.3585 | 31.334 | 0.04934 | 106.9389 | 11.5208 | 70.1903 | 70.232 | 37.0278 | 1.0144 | 97.6663 | 421.577 | 379.5389 | 71.0389 | 675.8315 | 2.3506 | 449.6422 | 33.5768 | 45.8325 | 36.4971 | 50.0476 | 12.0278 | 107.8236 | 30.129 | 8.3417 | 97.517 | 36.7431 | 26 | 29.4118 | 57 | 31 | 1.0025 | 69.8039 | 95 | 7990 | 32.549 | 107.2006 | 37.5488 | 0 | 18.9375 | 0 | 41.0126 | 33.1094
9/27/2020 17:45:11.4 | 50.6353 | 483 | 13 | 2499.3515 | 128.5255 | 56.5376 | 69.9262 | 30.3755 | 31.3363 | 0.04879 | 106.9476 | 11.5199 | 69.9619 | 69.5331 | 37.0529 | 0.98782 | 97.6663 | 421.5208 | 379.3981 | 71.1722 | 675.6124 | 2.3681 | 448.9718 | 33.6392 | 46.3338 | 36.4759 | 50.2358 | 12.0301 | 107.6275 | 29.7974 | 8.3933 | 97.5674 | 36.6699 | 26 | 29.8039 | 57 | 31 | 0.99983 | 69.8039 | 100 | 7850 | 32.549 | 106.5597 | 37.6648 | 0 | 19.9375 | 0 | 41.0065 | 33.1094
9/27/2020 17:45:12.4 | 50.6356 | 484 | 13 | 2498.9382 | 128.5284 | 56.5639 | 69.9728 | 30.36 | 31.3518 | 0.05225 | 106.9215 | 11.5102 | 70.1617 | 70.1406 | 37.0712 | 1.0024 | 97.6668 | 421.3241 | 379.3417 | 71.3716 | 675.6989 | 2.3892 | 450.5081 | 33.6343 | 46.0748 | 36.483 | 50.3896 | 12.0157 | 107.8522 | 30.1119 | 8.3494 | 97.6261 | 36.7291 | 26 | 29.8039 | 57 | 31 | 1.0008 | 70.1961 | 96 | 8120 | 32.549 | 107.5211 | 37.5732 | 0 | 19.25 | 0 | 41.1591 | 33.0156
9/27/2020 17:45:13.4 | 50.6359 | 485 | 13 | 2499.2755 | 128.3986 | 56.5767 | 70.0552 | 30.3598 | 31.3555 | 0.053 | 106.9738 | 11.4976 | 70.1047 | 69.9759 | 37.1104 | 0.98604 | 97.6685 | 420.9026 | 379.0037 | 71.4081 | 675.5149 | 2.4186 | 449.5305 | 33.6049 | 45.9571 | 36.4022 | 50.222 | 12.0179 | 107.5457 | 29.9929 | 8.3984 | 97.6093 | 36.7532 | 26 | 29.4118 | 57 | 31 | 1.0014 | 69.8039 | 95 | 8360 | 32.549 | 107.2006 | 37.5946 | -0.0625 | 19.1875 | 0 | 41.333 | 33.0156
9/27/2020 17:45:14.4 | 50.6361 | 486 | 13 | 2500.1422 | 128.2631 | 56.5372 | 70.1068 | 30.3491 | 31.3744 | 0.05509 | 106.9738 | 11.5053 | 70.1903 | 70.1057 | 37.1475 | 1.0332 | 97.6657 | 420.6497 | 378.8347 | 71.6573 | 675.7449 | 2.4322 | 450.145 | 33.5811 | 46.009 | 36.4375 | 50.222 | 12.0422 | 107.9911 | 30.2549 | 8.3842 | 97.6261 | 36.8926 | 26 | 29.8039 | 57 | 31 | 0.99852 | 69.8039 | 99 | 8190 | 32.549 | 106.5597 | 37.6984 | -0.125 | 20 | 0 | 41.1285 | 33.1094
9/27/2020 17:45:15.4 | 50.6364 | 487 | 13 | 2498.7116 | 128.2082 | 56.6057 | 70.1837 | 30.343 | 31.3827 | 0.05591 | 106.9738 | 11.4985 | 69.8763 | 69.9842 | 37.1806 | 0.99281 | 97.6651 | 420.6778 | 378.3277 | 71.4944 | 675.9476 | 2.4331 | 451.9046 | 33.5475 | 45.8914 | 36.4375 | 50.3107 | 11.9815 | 108.1026 | 30.0312 | 8.3791 | 97.7267 | 36.9969 | 26 | 29.4118 | 57 | 31 | 0.99852 | 69.8039 | 96 | 8240 | 32.549 | 107.5211 | 37.7106 | -0.0625 | 20.3125 | 0 | 40.7837 | 33.1094
9/27/2020 17:45:16.4 | 50.6367 | 488 | 13 | 2501.5604 | 128.3514 | 56.6421 | 70.2252 | 30.3405 | 31.3922 | 0.05545 | 106.9826 | 11.4985 | 70.2474 | 70.6243 | 37.2034 | 0.99494 | 97.6657 | 421.2679 | 378.9192 | 71.5912 | 675.8853 | 2.4413 | 449.8377 | 33.6233 | 45.7847 | 36.4618 | 50.6152 | 12.0088 | 108.3273 | 30.133 | 8.3636 | 97.8022 | 36.8645 | 26 | 29.0196 | 57 | 31 | 1.003 | 70.1961 | 96 | 8040 | 32.549 | 107.5211 | 37.7411 | -0.0625 | 20.625 | 0 | 40.2801 | 33.1094
9/27/2020 17:45:17.4 | 50.637 | 489 | 13 | 2500.125 | 128.5561 | 56.6913 | 70.2578 | 30.3521 | 31.4039 | 0.0547 | 107 | 11.5112 | 69.9619 | 69.0758 | 37.2345 | 0.98604 | 97.6657 | 420.5091 | 378.2151 | 71.7206 | 675.8611 | 2.4665 | 450.1729 | 33.6576 | 45.9711 | 36.483 | 50.2871 | 12.0096 | 108.2992 | 29.9546 | 8.3636 | 97.8525 | 36.9377 | 26 | 29.8039 | 57 | 31 | 1.0005 | 69.8039 | 100 | 7920 | 32.549 | 106.8802 | 37.8998 | 0 | 20.375 | 0 | 40.6189 | 33.1094
9/27/2020 17:45:18.4 | 50.6373 | 490 | 13 | 2500.2553 | 128.585 | 56.7147 | 70.3131 | 30.3541 | 31.4116 | 0.05539 | 107.0174 | 11.5276 | 69.8763 | 70.3646 | 37.2712 | 1.0035 | 97.6657 | 419.6942 | 377.7363 | 71.5212 | 675.8097 | 2.4767 | 450.8433 | 33.6669 | 46.0229 | 36.4163 | 50.5433 | 12.0119 | 108.2712 | 30.2691 | 8.3842 | 97.9028 | 37.028 | 26 | 29.8039 | 57 | 31 | 1.0019 | 70.1961 | 96 | 8160 | 32.549 | 107.8415 | 37.8937 | -0.0625 | 20.5625 | 0 | 40.4449 | 33.1094
9/27/2020 17:45:19.4 | 50.6375 | 491 | 13 | 2500.2909 | 128.7865 | 56.7458 | 70.3488 | 30.3571 | 31.3959 | 0.05313 | 107.0698 | 11.5179 | 70.1047 | 70.6127 | 37.2958 | 0.99886 | 97.6657 | 419.9471 | 377.5391 | 71.7004 | 675.8611 | 2.463 | 448.6087 | 33.7201 | 46.002 | 36.4304 | 50.4201 | 12.0126 | 108.0751 | 30.0907 | 8.3894 | 97.8945 | 36.9899 | 26 | 29.4118 | 57 | 31 | 1.0005 | 70.1961 | 96 | 8380 | 32.549 | 107.5211 | 37.8174 | -0.0625 | 19.9375 | 0 | 40.4236 | 33.0156
9/27/2020 17:45:20.4 | 50.6378 | 492 | 13 | 2499.5903 | 128.5404 | 56.7621 | 70.4036 | 30.3564 | 31.4019 | 0.05282 | 107.0349 | 11.5267 | 70.0761 | 69.9909 | 37.3262 | 0.99013 | 97.6668 | 418.795 | 376.666 | 71.5739 | 675.9126 | 2.3874 | 450.6757 | 33.6463 | 46.0259 | 36.6021 | 50.3413 | 11.9921 | 108.0763 | 30.0625 | 8.392 | 97.8609 | 37.056 | 26 | 29.4118 | 57 | 31 | 0.99968 | 70.1961 | 99 | 8240 | 32.549 | 107.5211 | 37.8845 | -0.0625 | 19.375 | 0 | 40.8478 | 33.0156
9/27/2020 17:45:21.4 | 50.6381 | 493 | 13 | 2499.6855 | 128.424 | 56.7578 | 70.4494 | 30.3511 | 31.4255 | 0.05305 | 106.9913 | 11.5199 | 70.1617 | 70.5384 | 37.367 | 0.99085 | 97.6663 | 418.8512 | 376.8068 | 71.8432 | 675.8775 | 2.3686 | 451.2901 | 33.6171 | 46.0987 | 36.5567 | 50.4132 | 12.0316 | 107.9076 | 30.2408 | 8.4139 | 97.8525 | 37.0109 | 26 | 29.4118 | 57 | 31 | 1.0028 | 69.8039 | 95 | 8120 | 32.549 | 107.5211 | 37.8937 | -0.0625 | 20.0625 | 0 | 40.2252 | 33.0156
9/27/2020 17:45:22.4 | 50.6384 | 494 | 13 | 2500.2097 | 128.3923 | 56.7748 | 70.4959 | 30.3239 | 31.4321 | 0.05208 | 107.0174 | 11.5044 | 69.8763 | 70.3348 | 37.3958 | 1.0083 | 97.6674 | 418.9636 | 376.4124 | 71.78 | 675.9258 | 2.3794 | 450.117 | 33.6159 | 46.0847 | 36.4618 | 50.3995 | 12.0111 | 108.469 | 30.0171 | 8.3675 | 97.8273 | 37.0731 | 26 | 29.4118 | 57 | 31 | 0.9994 | 70.1961 | 99 | 7720 | 32.549 | 106.5597 | 37.8052 | -0.0625 | 19.75 | 0 | 40.1459 | 33.0156
9/27/2020 17:45:23.4 | 50.6386 | 495 | 13 | 2499.518 | 128.4421 | 56.8023 | 70.5123 | 30.3342 | 31.4404 | 0.05201 | 107.0873 | 11.5063 | 70.0761 | 70.5714 | 37.417 | 1.0156 | 97.6646 | 419.076 | 376.8913 | 71.8336 | 675.9991 | 2.3998 | 450.3963 | 33.6196 | 46.1405 | 36.5042 | 50.6595 | 12.0255 | 108.1861 | 30.0212 | 8.3945 | 97.8106 | 37.1152 | 26 | 29.8039 | 57 | 31 | 1.0031 | 70.1961 | 100 | 7900 | 32.549 | 106.8802 | 37.6892 | 0 | 20.5625 | 0 | 40.0726 | 33.1094
9/27/2020 17:45:24.4 | 50.6389 | 496 | 13 | 2498.5263 | 128.3513 | 56.8343 | 70.5599 | 30.33 | 31.4498 | 0.0512 | 107 | 11.5053 | 70.0476 | 70.0724 | 37.4442 | 0.99067 | 97.6663 | 418.5421 | 376.0745 | 71.7138 | 676.0747 | 2.4373 | 450.927 | 33.5825 | 46.0678 | 36.392 | 50.5876 | 12.0278 | 108.4679 | 30.0524 | 8.3662 | 97.819 | 37.0039 | 26 | 29.4118 | 57 | 31 | 1.001 | 69.8039 | 96 | 8120 | 32.549 | 107.8415 | 37.8571 | 0 | 20.375 | 0 | 40.1245 | 33.0156
9/27/2020 17:45:25.4 | 50.6392 | 497 | 13 | 2499.2645 | 128.2935 | 56.8523 | 70.583 | 30.3325 | 31.4615 | 0.04962 | 107 | 11.5053 | 70.0761 | 70.0342 | 37.4543 | 0.99245 | 97.6657 | 418.0643 | 376.159 | 71.8202 | 676.0638 | 2.4322 | 449.4746 | 33.5773 | 46.2302 | 36.4304 | 50.6457 | 12.0058 | 108.2992 | 30.0595 | 8.3791 | 97.8525 | 37.1463 | 26 | 29.4118 | 57 | 31 | 0.99992 | 69.8039 | 100 | 7990 | 32.549 | 106.8802 | 37.7685 | 0 | 20.375 | 0 | 40.0391 | 33.0156
9/27/2020 17:45:26.4 | 50.6395 | 498 | 13 | 2499.0054 | 128.1954 | 56.9091 | 70.6182 | 30.3313 | 31.4669 | 0.04789 | 107.0174 | 11.5063 | 70.0761 | 69.8108 | 37.4776 | 0.99957 | 97.6646 | 417.9238 | 375.314 | 71.9064 | 675.9422 | 2.3863 | 450.536 | 33.5481 | 46.3199 | 36.4304 | 50.5807 | 11.9952 | 108.6623 | 30.0978 | 8.3881 | 97.9364 | 37.1984 | 26 | 29.4118 | 57 | 31 | 1.0005 | 69.8039 | 100 | 8210 | 32.549 | 106.8802 | 37.8815 | 0 | 20.3125 | 0 | 40.2405 | 33.0156
9/27/2020 17:45:27.4 | 50.6397 | 499 | 13 | 2500.0052 | 128.3187 | 56.9105 | 70.6542 | 30.3317 | 31.4519 | 0.04774 | 107.0349 | 11.5218 | 69.9049 | 70.1639 | 37.5098 | 0.9953 | 97.6663 | 418.4296 | 375.6238 | 71.893 | 675.9773 | 2.3673 | 452.1002 | 33.5938 | 46.2023 | 36.4759 | 50.8742 | 12.0088 | 108.5799 | 30.0312 | 8.3997 | 97.9196 | 37.1914 | 26 | 29.4118 | 57 | 31 | 0.99773 | 70.1961 | 96 | 8120 | 32.549 | 107.8415 | 37.7411 | -0.125 | 20.0625 | 0 | 40.6219 | 33.0156
9/27/2020 17:45:28.4 | 50.64 | 500 | 13 | 2500.0485 | 128.4323 | 56.9099 | 70.6855 | 30.3365 | 31.4686 | 0.04701 | 107 | 11.5121 | 69.8192 | 70.129 | 37.5333 | 0.97802 | 97.6651 | 417.5023 | 374.807 | 71.9198 | 675.9422 | 2.3378 | 449.5584 | 33.6241 | 46.2302 | 36.4304 | 50.7482 | 11.9845 | 108.3267 | 30.1119 | 8.3817 | 97.8022 | 37.3027 | 26 | 29.0196 | 57 | 31 | 0.99803 | 69.8039 | 95 | 8020 | 32.549 | 107.8415 | 37.7136 | 0 | 19.75 | 0 | 40.2008 | 33.1094
9/27/2020 17:45:29.4 | 50.6403 | 501 | 13 | 2499.287 | 128.3443 | 56.9528 | 70.7069 | 30.332 | 31.4807 | 0.04848 | 107 | 11.5199 | 69.9905 | 69.7089 | 37.5661 | 0.98871 | 97.6663 | 417.6428 | 374.9478 | 72.212 | 675.8775 | 2.3101 | 449.6143 | 33.5909 | 46.275 | 36.3991 | 50.7413 | 11.9769 | 108.2718 | 29.9476 | 8.3881 | 97.7938 | 37.2716 | 26 | 29.4118 | 58 | 31 | 1.0008 | 69.8039 | 100 | 7900 | 32.549 | 106.8802 | 37.7472 | 0 | 19.9375 | 0 | 40.4755 | 33.1094
9/27/2020 17:45:30.4 | 50.6406 | 502 | 13 | 2501.3277 | 128.2029 | 57.0257 | 70.7569 | 30.3225 | 31.4672 | 0.04805 | 106.9826 | 11.5034 | 70.1047 | 70.1805 | 37.6022 | 0.99316 | 97.6668 | 417.3056 | 375.0041 | 72.0061 | 675.8611 | 2.3013 | 450.3963 | 33.5812 | 46.1644 | 36.5355 | 50.7856 | 11.9937 | 108.0763 | 30.1502 | 8.3095 | 97.7435 | 37.2505 | 26 | 29.8039 | 58 | 31 | 0.99916 | 70.1961 | 95 | 8160 | 32.549 | 107.5211 | 37.7472 | 0 | 19.4375 | 0 | 41.1224 | 33.0156
9/27/2020 17:45:31.4 | 50.6409 | 503 | 13 | 2500.7591 | 128.3444 | 57.051 | 70.8213 | 30.3308 | 31.4799 | 0.04915 | 107.0174 | 11.5063 | 69.7907 | 69.8191 | 37.6377 | 0.99708 | 97.6663 | 417.4461 | 374.6943 | 72.1622 | 675.8962 | 2.2866 | 447.7708 | 33.6107 | 46.275 | 36.5284 | 50.7925 | 12.0384 | 108.2998 | 30.2096 | 8.3997 | 97.6596 | 37.452 | 26 | 29.4118 | 58 | 31 | 0.99889 | 69.8039 | 100 | 8020 | 32.549 | 106.8802 | 37.8418 | -0.0625 | 19.875 | 0 | 41.0461 | 33.0156
9/27/2020 17:45:32.4 | 50.6411 | 504 | 13 | 2499.2701 | 128.5695 | 57.0962 | 70.8724 | 30.3381 | 31.4792 | 0.04993 | 106.9476 | 11.5121 | 70.2474 | 69.9276 | 37.66 | 0.98461 | 97.6663 | 416.6312 | 374.131 | 72.1124 | 675.9071 | 2.2802 | 450.8991 | 33.6496 | 46.2232 | 36.5951 | 50.9461 | 12.0187 | 107.9917 | 30.0524 | 8.4074 | 97.6764 | 37.3097 | 26 | 29.4118 | 58 | 31 | 0.99947 | 69.8039 | 99 | 8210 | 32.549 | 106.8802 | 37.8052 | 0.0625 | 19.5 | 0 | 41.2964 | 33.1094
9/27/2020 17:45:33.4 | 50.6414 | 505 | 13 | 2499.9178 | 128.4178 | 57.0851 | 70.9205 | 30.3321 | 31.503 | 0.04947 | 107.0087 | 11.5121 | 69.9334 | 69.8075 | 37.6912 | 0.99067 | 97.6663 | 416.7155 | 373.962 | 72.2187 | 675.8962 | 2.2924 | 451.8488 | 33.6186 | 46.3856 | 36.5809 | 50.7482 | 11.9914 | 107.9637 | 30.0595 | 8.3494 | 97.6345 | 37.2957 | 26 | 29.4118 | 58 | 31 | 0.99992 | 69.8039 | 95 | 8210 | 32.549 | 107.5211 | 37.8143 | 0 | 19.5 | 0 | 41.1285 | 33.0156
9/27/2020 17:45:34.4 | 50.6417 | 506 | 13 | 2498.8038 | 128.4039 | 57.1227 | 70.9804 | 30.3167 | 31.5194 | 0.05125 | 106.9913 | 11.5121 | 70.0476 | 69.9826 | 37.7136 | 0.99512 | 97.6651 | 416.8279 | 373.8493 | 72.2321 | 675.9476 | 2.332 | 449.6143 | 33.6 | 46.1405 | 36.5425 | 50.9668 | 12.0081 | 107.8785 | 30.126 | 8.3391 | 97.6512 | 37.3618 | 26 | 29.4118 | 58 | 31 | 0.99776 | 69.8039 | 95 | 8020 | 32.549 | 107.5211 | 37.8479 | 0 | 19.6875 | 0 | 41.2262 | 33.0156
9/27/2020 17:45:35.4 | 50.642 | 507 | 13 | 2500.4158 | 128.1123 | 57.185 | 71.0535 | 30.329 | 31.5124 | 0.05354 | 106.9826 | 11.5189 | 69.9049 | 69.0488 | 37.7421 | 1.0113 | 97.6646 | 416.5188 | 373.5958 | 72.3183 | 675.9827 | 2.3518 | 449.9215 | 33.5453 | 46.2302 | 36.4304 | 50.953 | 11.9906 | 108.2141 | 29.6401 | 8.3327 | 97.668 | 37.4069 | 26 | 29.4118 | 58 | 31 | 1.0009 | 69.8039 | 99 | 7850 | 32.549 | 106.5597 | 37.915 | 0 | 19.875 | 0 | 41.3483 | 33.0156
9/27/2020 17:45:36.4 | 50.6422 | 508 | 13 | 2500.5528 | 128.1735 | 57.2368 | 71.115 | 30.3277 | 31.5251 | 0.05017 | 106.9913 | 11.515 | 70.1332 | 69.9925 | 37.7626 | 0.99102 | 97.6663 | 416.856 | 373.6522 | 72.1689 | 676.0342 | 2.3493 | 450.6477 | 33.5632 | 46.282 | 36.4446 | 51.0042 | 12.0043 | 108.72 | 29.9546 | 8.3211 | 97.7435 | 37.473 | 26 | 29.4118 | 58 | 31 | 1.0019 | 70.1961 | 96 | 8120 | 32.549 | 107.5211 | 37.7716 | 0.0625 | 20.75 | 0 | 40.7806 | 33.0156
9/27/2020 17:45:37.4 | 50.6425 | 509 | 13 | 2501.4198 | 128.3788 | 57.2774 | 71.1753 | 30.3196 | 31.5289 | 0.04729 | 107.0174 | 11.5112 | 70.2759 | 69.2611 | 37.7923 | 0.99316 | 97.6651 | 416.1253 | 373.117 | 72.2321 | 675.9586 | 2.3748 | 448.6925 | 33.6286 | 46.296 | 36.3991 | 50.8644 | 12.0255 | 108.4387 | 30.3355 | 8.3907 | 97.8777 | 37.48 | 26 | 29.4118 | 58 | 31 | 1.0029 | 69.8039 | 96 | 8310 | 32.549 | 107.8415 | 37.915 | 0 | 20.5625 | 0 | 40.5243 | 33.1094
9/27/2020 17:45:38.4 | 50.6428 | 510 | 13 | 2499.8333 | 128.5533 | 57.2879 | 71.2122 | 30.3208 | 31.5438 | 0.04986 | 107 | 11.5063 | 69.8763 | 70.124 | 37.8207 | 1.0044 | 97.6674 | 416.0972 | 372.5255 | 72.3911 | 676.0911 | 2.4109 | 450.145 | 33.6537 | 46.2023 | 36.5708 | 51.0278 | 12.0164 | 108.357 | 30.0312 | 8.4487 | 97.9112 | 37.4941 | 26 | 29.4118 | 58 | 31 | 1.0057 | 70.1961 | 100 | 8190 | 32.549 | 106.8802 | 37.9181 | 0 | 19.875 | 0 | 40.7776 | 33.1094
9/27/2020 17:45:39.4 | 50.6431 | 511 | 13 | 2498.2868 | 128.4652 | 57.2885 | 71.2657 | 30.3419 | 31.5222 | 0.04992 | 107.0174 | 11.5053 | 69.9334 | 70.4143 | 37.8422 | 1.0067 | 97.668 | 415.7881 | 372.7509 | 72.3183 | 676.0857 | 2.4175 | 451.4577 | 33.6091 | 46.2302 | 36.5637 | 51.0554 | 11.9671 | 108.3855 | 30.1119 | 8.3804 | 97.8441 | 37.5392 | 26 | 29.4118 | 58 | 31 | 0.99776 | 69.8039 | 96 | 8120 | 32.549 | 107.5211 | 37.8296 | 0 | 19.75 | 0 | 40.9119 | 33.0156
9/27/2020 17:45:40.4 | 50.6434 | 512 | 13 | 2501.5776 | 128.1589 | 57.3233 | 71.3077 | 30.3248 | 31.548 | 0.04932 | 107.0698 | 11.5053 | 70.1903 | 70.3132 | 37.8695 | 0.99209 | 97.668 | 415.7038 | 372.61 | 72.4112 | 676.1098 | 2.406 | 449.4467 | 33.5706 | 46.2232 | 36.4375 | 50.9461 | 11.9975 | 108.1054 | 30.1572 | 8.3456 | 97.7938 | 37.5702 | 26 | 29.4118 | 58 | 31 | 0.99971 | 69.8039 | 99 | 7700 | 32.549 | 106.8802 | 37.9059 | 0 | 20 | 0 | 40.4511 | 33.0156
9/27/2020 17:45:41.4 | 50.6436 | 513 | 13 | 2499.5548 | 128.4279 | 57.3935 | 71.3582 | 30.304 | 31.5613 | 0.04883 | 107.0262 | 11.5247 | 70.2188 | 69.9409 | 37.8967 | 0.98408 | 97.6657 | 415.0294 | 371.9622 | 72.3518 | 675.9095 | 2.4379 | 450.927 | 33.6182 | 46.4205 | 36.4931 | 51.141 | 11.9914 | 108.0751 | 30.1471 | 8.3623 | 97.777 | 37.5212 | 26 | 29.0196 | 58 | 31 | 0.99959 | 69.8039 | 99 | 7870 | 32.549 | 106.8802 | 37.9639 | -0.0625 | 20 | 0 | 40.4205 | 33.0156
9/27/2020 17:45:42.4 | 50.6439 | 514 | 13 | 2499.202 | 128.3991 | 57.3967 | 71.4127 | 30.3271 | 31.5558 | 0.04991 | 107.0524 | 11.5218 | 69.9334 | 70.616 | 37.9118 | 0.97998 | 97.6657 | 414.9732 | 371.8777 | 72.504 | 676.1044 | 2.4275 | 450.2287 | 33.6035 | 46.3199 | 36.5355 | 51.1952 | 12.0051 | 108.4393 | 30.0453 | 8.3726 | 97.7938 | 37.6153 | 26 | 29.8039 | 58 | 31 | 1.0014 | 70.1961 | 96 | 8120 | 32.549 | 107.8415 | 37.8357 | 0 | 19.9375 | 0 | 40.5548 | 33.0156
9/27/2020 17:45:43.4 | 50.6442 | 515 | 13 | 2499.7182 | 128.3849 | 57.3936 | 71.4474 | 30.3188 | 31.5676 | 0.05004 | 107.0349 | 11.516 | 70.1617 | 70.2701 | 37.9453 | 0.9994 | 97.6646 | 414.7484 | 371.8495 | 72.5605 | 676.0989 | 2.4543 | 448.4411 | 33.6073 | 46.1196 | 36.5284 | 51.202 | 12.0179 | 108.3821 | 30.1572 | 8.3262 | 97.8525 | 37.6604 | 26 | 29.0196 | 58 | 31 | 1.001 | 69.8039 | 100 | 8090 | 32.549 | 106.8802 | 37.8967 | -0.125 | 20.0625 | 0 | 40.1276 | 33.0156
9/27/2020 17:45:44.4 | 50.6445 | 516 | 13 | 2499.5759 | 128.4312 | 57.4286 | 71.4889 | 30.3078 | 31.5748 | 0.04921 | 107.0262 | 11.5218 | 69.9905 | 69.9159 | 37.9755 | 0.99263 | 97.6657 | 413.8491 | 371.1172 | 72.6103 | 676.1153 | 2.4528 | 451.0667 | 33.6175 | 46.2232 | 36.5496 | 51.1509 | 12.0051 | 108.2992 | 29.5806 | 8.4152 | 97.8693 | 37.6293 | 26 | 29.4118 | 58 | 31 | 1.0053 | 69.8039 | 100 | 8190 | 32.549 | 106.8802 | 37.9333 | 0 | 20.125 | 0 | 40.155 | 33.0156
9/27/2020 17:45:45.4 | 50.6448 | 517 | 13 | 2499.7563 | 128.4379 | 57.4227 | 71.5369 | 30.3251 | 31.5667 | 0.05076 | 107.0436 | 11.5208 | 69.8192 | 69.7189 | 37.9845 | 0.98532 | 97.6651 | 413.9053 | 370.7511 | 72.5605 | 676.0584 | 2.4333 | 451.4577 | 33.6217 | 46.4305 | 36.5284 | 51.3556 | 12.0119 | 108.3547 | 30.0524 | 8.3623 | 97.8525 | 37.6083 | 26 | 29.4118 | 58 | 31 | 1.0007 | 70.1961 | 96 | 8190 | 32.549 | 107.8415 | 37.8509 | -0.0625 | 20.1875 | 0 | 39.9445 | 33.0156
9/27/2020 17:45:46.4 | 50.645 | 518 | 13 | 2501.5941 | 128.1464 | 57.4691 | 71.5956 | 30.3291 | 31.5854 | 0.05048 | 107.0349 | 11.5121 | 69.9049 | 70.0408 | 38.0164 | 1.0012 | 97.6685 | 414.4112 | 370.2441 | 72.6103 | 676.0233 | 2.4207 | 449.3629 | 33.57 | 46.5858 | 36.588 | 51.2532 | 11.9883 | 108.3581 | 30.0524 | 8.3649 | 97.928 | 37.7195 | 26 | 29.4118 | 58 | 31 | 0.99883 | 69.8039 | 99 | 7720 | 32.549 | 106.8802 | 37.8479 | -0.0625 | 20.0625 | 0 | 39.8712 | 33.0156
9/27/2020 17:45:47.4 | 50.6453 | 519 | 13 | 2500.1482 | 128.519 | 57.5442 | 71.6326 | 30.3327 | 31.585 | 0.05089 | 107.0174 | 11.4976 | 69.8478 | 70.5301 | 38.037 | 0.98639 | 97.6663 | 414.1583 | 370.6947 | 72.5107 | 676.0747 | 2.4209 | 450.8991 | 33.6482 | 46.2232 | 36.5496 | 51.3556 | 11.9914 | 108.6079 | 30.0524 | 8.3726 | 97.8777 | 37.7335 | 26 | 29.0196 | 58 | 31 | 1.0029 | 69.8039 | 100 | 7870 | 32.549 | 107.2006 | 37.8021 | -0.0625 | 20 | 0 | 39.9567 | 33.1094
9/27/2020 17:45:48.4 | 50.6456 | 520 | 13 | 2500.8437 | 128.4495 | 57.5341 | 71.6657 | 30.3452 | 31.6017 | 0.05076 | 107.0436 | 11.4966 | 70.0476 | 70.6622 | 38.0763 | 0.99815 | 97.6674 | 413.9053 | 370.1314 | 72.8658 | 676.0529 | 2.4215 | 449.8098 | 33.6373 | 46.4374 | 36.5213 | 51.2601 | 12.0028 | 108.9172 | 30.1119 | 8.3662 | 97.8693 | 37.7576 | 26 | 29.0196 | 58 | 31 | 1.0011 | 69.8039 | 99 | 8140 | 32.549 | 108.1619 | 37.7899 | -0.0625 | 20.5 | 0 | 40.1276 | 33.0156
9/27/2020 17:45:49.4 | 50.6459 | 521 | 13 | 2499.2487 | 128.5697 | 57.5802 | 71.6963 | 30.3225 | 31.618 | 0.05219 | 107.0174 | 11.4995 | 70.019 | 69.9925 | 38.096 | 1.0056 | 97.6657 | 413.5119 | 370.2722 | 72.6199 | 676.1395 | 2.4413 | 450.927 | 33.6493 | 46.4922 | 36.5809 | 51.0072 | 12.0399 | 108.6354 | 30.0101 | 8.392 | 97.8945 | 37.6604 | 26 | 29.0196 | 58 | 31 | 1.001 | 69.8039 | 100 | 8120 | 32.549 | 108.1619 | 37.677 | -0.0625 | 20.25 | 0 | 40.1672 | 33.0156
9/27/2020 17:45:50.4 | 50.6461 | 522 | 13 | 2499.9163 | 128.624 | 57.6138 | 71.726 | 30.3332 | 31.6052 | 0.05134 | 107.0349 | 11.4976 | 70.2759 | 70.119 | 38.1276 | 0.99013 | 97.6634 | 413.1185 | 369.4836 | 72.7299 | 676.1449 | 2.4333 | 451.8209 | 33.6731 | 46.296 | 36.588 | 51.3762 | 11.9952 | 108.8572 | 30.0212 | 8.3701 | 97.9028 | 37.7716 | 26 | 29.4118 | 58 | 31 | 0.99818 | 69.8039 | 96 | 8040 | 32.549 | 108.1619 | 37.7106 | 0 | 20.3125 | 0 | 40.1825 | 33.0156
9/27/2020 17:45:51.4 | 50.6464 | 523 | 13 | 2501.1687 | 128.6751 | 57.617 | 71.7642 | 30.3309 | 31.6042 | 0.05306 | 107.0611 | 11.4937 | 70.1903 | 69.9509 | 38.1504 | 0.99245 | 97.6651 | 412.8094 | 369.5681 | 72.6601 | 676.1395 | 2.4432 | 449.0836 | 33.7042 | 46.4823 | 36.5284 | 51.4579 | 12.0005 | 108.8869 | 30.262 | 8.4216 | 97.9364 | 37.8167 | 26 | 29.4118 | 58 | 31 | 1.0002 | 69.8039 | 100 | 8020 | 32.549 | 107.5211 | 37.4237 | 0 | 20.4375 | 0 | 40.1886 | 33.0156
9/27/2020 17:45:52.4 | 50.6467 | 524 | 13 | 2499.1624 | 128.6963 | 57.6077 | 71.802 | 30.3258 | 31.6289 | 0.05374 | 107.0524 | 11.4966 | 70.0761 | 70.2934 | 38.175 | 0.99227 | 97.6646 | 413.1185 | 369.2864 | 72.6601 | 676.0989 | 2.4638 | 450.4522 | 33.6813 | 46.534 | 36.6334 | 51.3556 | 12.0157 | 108.9984 | 30 | 8.3314 | 97.9699 | 37.8167 | 26 | 29.0196 | 58 | 31 | 0.99928 | 69.8039 | 96 | 8290 | 32.549 | 108.1619 | 37.5885 | 0 | 20.25 | 0 | 40.1337 | 33.0156
9/27/2020 17:45:53.4 | 50.647 | 525 | 13 | 2500.1308 | 128.5162 | 57.6783 | 71.8571 | 30.3124 | 31.628 | 0.05245 | 106.9826 | 11.4888 | 69.7621 | 70.0741 | 38.1878 | 0.99922 | 97.6657 | 412.7251 | 368.7231 | 72.7462 | 676.1044 | 2.4406 | 450.8991 | 33.6472 | 46.6237 | 36.6405 | 51.5465 | 11.9921 | 108.5794 | 29.9859 | 8.3688 | 97.9364 | 37.8237 | 26 | 29.0196 | 58 | 31 | 1.0008 | 70.1961 | 96 | 8240 | 32.549 | 108.49 | 37.439 | 0 | 20.0625 | 0 | 40.1459 | 33.0156
9/27/2020 17:45:54.4 | 50.6472 | 526 | 13 | 2501.1708 | 128.6241 | 57.746 | 71.8866 | 30.3097 | 31.6112 | 0.05264 | 107.0087 | 11.4753 | 70.0761 | 69.734 | 38.2109 | 0.99245 | 97.664 | 412.5565 | 368.8639 | 72.9357 | 676.0233 | 2.4238 | 449.2232 | 33.6895 | 46.9243 | 36.5355 | 51.7412 | 12.0028 | 108.8018 | 30.1854 | 8.3675 | 97.928 | 37.9278 | 26 | 29.4118 | 58 | 31 | 1.0022 | 69.8039 | 99 | 7770 | 32.549 | 107.5211 | 37.3505 | -0.0625 | 20.125 | 0 | 40.39 | 33.0156
9/27/2020 17:45:55.4 | 50.6475 | 527 | 13 | 2500.4158 | 128.8355 | 57.8034 | 71.9373 | 30.322 | 31.606 | 0.0521 | 107.0262 | 11.4762 | 69.705 | 69.6336 | 38.2461 | 0.98016 | 97.664 | 412.416 | 368.8076 | 73.1146 | 675.9422 | 2.4164 | 450.5639 | 33.7347 | 46.5928 | 36.5355 | 51.5671 | 12.0073 | 108.5496 | 30.1119 | 8.3507 | 97.8945 | 37.9278 | 26 | 29.0196 | 58 | 31 | 0.99898 | 69.8039 | 96 | 8190 | 32.549 | 108.1619 | 37.2894 | 0 | 20 | 0 | 40.2405 | 33.0156
9/27/2020 17:45:56.4 | 50.6478 | 528 | 13 | 2499.7131 | 128.8371 | 57.8388 | 71.9889 | 30.3065 | 31.6227 | 0.05186 | 107 | 11.4743 | 69.9049 | 70.1539 | 38.2798 | 0.99174 | 97.6646 | 411.9663 | 368.5541 | 73.171 | 675.9531 | 2.41 | 451.8488 | 33.7256 | 46.6516 | 36.5496 | 51.6763 | 12.0301 | 108.8864 | 30.0665 | 8.3791 | 97.8441 | 37.9939 | 26 | 29.4118 | 58 | 31 | 1.0025 | 69.8039 | 96 | 8090 | 32.549 | 108.1619 | 37.3199 | 0 | 19.3125 | 0 | 40.0848 | 33.0156
9/27/2020 17:45:57.4 | 50.6481 | 529 | 13 | 2499.7382 | 128.6404 | 57.8415 | 72.0211 | 30.3271 | 31.6361 | 0.0528 | 106.9389 | 11.482 | 69.9619 | 69.8909 | 38.3246 | 0.99102 | 97.6657 | 412.0226 | 368.7513 | 72.9022 | 675.8907 | 2.3956 | 448.7763 | 33.6744 | 46.5789 | 36.6789 | 51.2463 | 12.0081 | 108.5794 | 30.0978 | 8.3945 | 97.7686 | 37.9138 | 26 | 29.0196 | 58 | 31 | 1.0018 | 69.8039 | 99 | 7940 | 32.549 | 107.2006 | 37.2833 | 0 | 19.5625 | 0 | 40.1917 | 33.1094
9/27/2020 17:45:58.4 | 50.6484 | 530 | 13 | 2500.3023 | 128.4219 | 57.809 | 72.0433 | 30.3364 | 31.6385 | 0.05252 | 106.9826 | 11.4704 | 70.1332 | 70.0025 | 38.3639 | 0.99993 | 97.6646 | 411.8539 | 368.188 | 72.9816 | 675.8151 | 2.4257 | 450.1729 | 33.6248 | 46.6615 | 36.5809 | 51.4815 | 12.0066 | 108.7183 | 29.6572 | 8.3597 | 97.8106 | 38.077 | 26 | 29.0196 | 58 | 31 | 0.99791 | 69.8039 | 95 | 8240 | 32.549 | 107.8415 | 37.1735 | 0 | 20.375 | 0 | 40.3229 | 33.0156
9/27/2020 17:45:59.4 | 50.6486 | 531 | 13 | 2499.5885 | 128.5613 | 57.8176 | 72.0491 | 30.3219 | 31.6667 | 0.05201 | 106.9826 | 11.4879 | 69.9049 | 70.1489 | 38.3883 | 0.9912 | 97.6663 | 411.0671 | 367.681 | 73.0514 | 675.8962 | 2.4071 | 450.5639 | 33.6517 | 46.9413 | 36.7385 | 51.5533 | 11.9982 | 108.9441 | 29.9929 | 8.3198 | 97.8022 | 38.025 | 26 | 29.4118 | 58 | 31 | 1.0029 | 69.8039 | 96 | 8210 | 32.549 | 108.1619 | 37.1582 | 0.125 | 19.75 | 0 | 40.5701 | 33.0156
9/27/2020 17:46:00.4 | 50.6489 | 532 | 13 | 2499.2272 | 128.6213 | 57.8774 | 72.0878 | 30.3303 | 31.6773 | 0.05294 | 106.9826 | 11.483 | 70.2188 | 70.4143 | 38.416 | 0.99085 | 97.6674 | 411.1795 | 367.5683 | 72.9854 | 675.9827 | 2.3907 | 448.4132 | 33.6626 | 46.6137 | 36.5355 | 51.7412 | 11.9914 | 108.6651 | 30.2378 | 8.3301 | 97.777 | 38.1361 | 26 | 29.4118 | 58 | 31 | 1.0033 | 69.8039 | 99 | 7770 | 32.549 | 107.2006 | 37.0575 | 0.0625 | 19.25 | 0 | 41.0126 | 33.0156
9/27/2020 17:46:01.4 | 50.6492 | 533 | 13 | 2499.233 | 128.7454 | 57.9192 | 72.1351 | 30.334 | 31.6679 | 0.05077 | 106.9302 | 11.4743 | 70.019 | 70.3862 | 38.4491 | 0.99637 | 97.6668 | 410.2803 | 367.1176 | 73.3001 | 675.9882 | 2.393 | 451.0108 | 33.6951 | 46.6824 | 36.6476 | 51.6556 | 12.0066 | 108.6365 | 30.0978 | 8.352 | 97.7519 | 38.091 | 26 | 29.4118 | 58 | 31 | 0.99825 | 69.8039 | 95 | 8240 | 32.549 | 107.8415 | 37.0148 | 0.125 | 19.5 | 0 | 41.1102 | 33.0156
9/27/2020 17:46:02.4 | 50.6495 | 534 | 13 | 2499.6623 | 128.6453 | 57.9443 | 72.2095 | 30.3218 | 31.6715 | 0.04901 | 106.9738 | 11.4811 | 69.9905 | 69.744 | 38.48 | 0.99245 | 97.6674 | 410.3646 | 366.836 | 73.2006 | 675.9773 | 2.3918 | 450.9829 | 33.6747 | 46.6824 | 36.6334 | 51.7068 | 12.0028 | 108.8892 | 29.9405 | 8.4216 | 97.7435 | 38.1291 | 25.5 | 29.4118 | 58 | 31 | 0.99883 | 69.8039 | 96 | 8090 | 32.549 | 107.8415 | 37.0605 | 0 | 19.125 | 0 | 40.6708 | 33.0156
9/27/2020 17:46:03.4 | 50.6497 | 535 | 13 | 2499.1842 | 128.4776 | 57.9714 | 72.2763 | 30.3324 | 31.6679 | 0.05156 | 106.9651 | 11.4714 | 69.9334 | 70.2734 | 38.4977 | 0.98354 | 97.6663 | 410.758 | 366.667 | 73.3068 | 676.1153 | 2.408 | 449.6143 | 33.6244 | 46.7412 | 36.6021 | 51.5602 | 11.983 | 108.5519 | 30 | 8.3907 | 97.7099 | 38.1501 | 25.5 | 29.0196 | 58 | 31 | 1.0013 | 69.8039 | 99 | 8020 | 32.549 | 107.2006 | 37.1277 | 0 | 19.375 | 0 | 41.1255 | 33.1094
9/27/2020 17:46:04.4 | 50.65 | 536 | 13 | 2499.1719 | 128.4743 | 57.979 | 72.3409 | 30.3261 | 31.6604 | 0.05306 | 106.9564 | 11.4578 | 69.8478 | 69.9142 | 38.5212 | 0.99566 | 97.6663 | 410.1117 | 366.498 | 73.214 | 676.1098 | 2.4359 | 450.1729 | 33.6234 | 46.9552 | 36.49 | 51.6183 | 11.9914 | 108.748 | 29.9022 | 8.3817 | 97.7603 | 38.1952 | 25.5 | 29.0196 | 58 | 31 | 0.99989 | 70.1961 | 96 | 8240 | 32.549 | 108.1619 | 36.9934 | 0 | 20.25 | 0 | 40.9943 | 33.0156
9/27/2020 17:46:05.4 | 50.6503 | 537 | 13 | 2501.3378 | 128.3562 | 58.018 | 72.3911 | 30.3271 | 31.6789 | 0.04984 | 106.9913 | 11.4578 | 69.7621 | 70.1855 | 38.5427 | 1.0023 | 97.6657 | 411.0952 | 366.4416 | 73.3135 | 676.1504 | 2.4794 | 451.0667 | 33.6215 | 46.7481 | 36.5951 | 51.7717 | 11.9914 | 108.6634 | 30.4786 | 8.2863 | 97.819 | 38.1952 | 25.5 | 29.4118 | 58 | 31 | 1.0003 | 70.1961 | 96 | 8160 | 32.549 | 107.8415 | 36.9171 | -0.0625 | 19.9375 | 0 | 40.8935 | 33.0156
9/27/2020 17:46:06.4 | 50.6506 | 538 | 13 | 2500.0113 | 128.7589 | 58.0627 | 72.4291 | 30.3037 | 31.6735 | 0.04928 | 107 | 11.4597 | 70.1047 | 69.3872 | 38.5748 | 0.9937 | 97.6663 | 410.3646 | 366.2726 | 73.4129 | 676.1395 | 2.4731 | 448.3853 | 33.7092 | 46.9034 | 36.5284 | 51.7717 | 11.9709 | 108.4959 | 30.0595 | 8.303 | 97.8693 | 38.2332 | 25.5 | 29.4118 | 58 | 31 | 1.0039 | 70.1961 | 100 | 7750 | 32.549 | 107.2006 | 36.7981 | 0 | 20 | 0 | 41.0278 | 33.0156
9/27/2020 17:46:07.4 | 50.6509 | 539 | 13 | 2499.5637 | 128.6913 | 58.111 | 72.4674 | 30.3094 | 31.6755 | 0.04796 | 106.9826 | 11.4694 | 70.0476 | 69.8041 | 38.5998 | 0.98871 | 97.6646 | 409.5777 | 365.7938 | 73.4627 | 676.2556 | 2.4773 | 451.0108 | 33.6854 | 46.6964 | 36.5739 | 51.8228 | 12.0149 | 108.6623 | 30.0595 | 8.3868 | 97.8441 | 38.2782 | 26 | 29.0196 | 58 | 31 | 0.99837 | 69.8039 | 95 | 8240 | 32.549 | 108.1619 | 36.7249 | -0.0625 | 19.25 | 0 | 41.0095 | 33.0156
9/27/2020 17:46:08.4 | 50.6511 | 540 | 13 | 2500.457 | 128.5918 | 58.1459 | 72.5079 | 30.3165 | 31.6764 | 0.04894 | 106.9826 | 11.4694 | 69.7907 | 69.8041 | 38.6254 | 1.0193 | 97.6657 | 409.3529 | 365.6248 | 73.4627 | 676.4342 | 2.4627 | 451.0946 | 33.6714 | 46.6446 | 36.7001 | 51.874 | 12.0278 | 108.7755 | 29.9022 | 8.4242 | 97.7938 | 38.2472 | 25.5 | 29.4118 | 59 | 31 | 0.99837 | 69.8039 | 96 | 8070 | 32.549 | 108.1619 | 36.6455 | -0.0625 | 20.25 | 0 | 40.9149 | 33.0156
9/27/2020 17:46:09.4 | 50.6514 | 541 | 13 | 2500.4081 | 128.7672 | 58.1745 | 72.5414 | 30.3183 | 31.6862 | 0.04903 | 107.0174 | 11.4762 | 69.7907 | 70.1522 | 38.6475 | 1.0071 | 97.6668 | 409.9993 | 365.7657 | 73.5258 | 676.4288 | 2.4548 | 448.9718 | 33.7167 | 46.296 | 36.693 | 51.8366 | 12.0058 | 108.4965 | 30.0212 | 8.3713 | 97.8441 | 38.3443 | 26 | 29.4118 | 59 | 31 | 1.0037 | 69.8039 | 100 | 8040 | 32.549 | 107.5211 | 36.7126 | -0.0625 | 20.25 | 0 | 40.9119 | 33.1094
9/27/2020 17:46:10.4 | 50.6517 | 542 | 13 | 2497.886 | 128.7539 | 58.1698 | 72.5781 | 30.3106 | 31.684 | 0.04894 | 107.0349 | 11.4724 | 69.3911 | 69.9442 | 38.6685 | 0.98514 | 97.6651 | 408.9314 | 364.8362 | 73.3766 | 676.6315 | 2.4472 | 450.9829 | 33.6792 | 46.5549 | 36.6405 | 52.0922 | 12.0073 | 108.1586 | 30.1784 | 8.3584 | 97.8441 | 38.3443 | 25.5 | 29.0196 | 59 | 31 | 1.0036 | 69.8039 | 95 | 8210 | 32.549 | 107.8415 | 36.6943 | -0.0625 | 19.75 | 0 | 40.9058 | 33.0156
9/27/2020 17:46:11.4 | 50.652 | 543 | 13 | 2499.1224 | 128.4088 | 58.252 | 72.6435 | 30.3021 | 31.7284 | 0.0513 | 107.0087 | 11.4646 | 69.7907 | 69.8325 | 38.6925 | 0.98514 | 97.6674 | 408.9876 | 364.8925 | 73.6911 | 676.8452 | 2.4195 | 451.4857 | 33.6055 | 46.6237 | 36.4971 | 52.0067 | 12.0035 | 108.357 | 30.0383 | 8.3765 | 97.8609 | 38.4624 | 25.5 | 29.4118 | 59 | 31 | 0.99928 | 69.8039 | 96 | 8260 | 32.549 | 107.5211 | 36.7554 | -0.0625 | 20 | 0 | 40.5914 | 33.0156
9/27/2020 17:46:12.4 | 50.6523 | 544 | 13 | 2500.7009 | 128.4257 | 58.2627 | 72.6967 | 30.3126 | 31.7108 | 0.05171 | 107.0262 | 11.4529 | 69.9049 | 70.4607 | 38.7204 | 0.99423 | 97.6646 | 409.2405 | 364.7517 | 73.6682 | 676.7477 | 2.4468 | 448.8043 | 33.6312 | 46.7551 | 36.5284 | 52.1876 | 11.9762 | 108.6062 | 30.0141 | 8.3327 | 97.8693 | 38.3893 | 25.5 | 29.8039 | 59 | 31 | 1.0004 | 69.8039 | 99 | 7750 | 32.549 | 106.5597 | 36.7706 | 0 | 20.4375 | 0 | 40.4144 | 33.0156
9/27/2020 17:46:13.4 | 50.6525 | 545 | 13 | 2500.6962 | 128.6964 | 58.3196 | 72.7446 | 30.2987 | 31.7275 | 0.04952 | 107.0174 | 11.452 | 70.333 | 70.2104 | 38.748 | 0.97784 | 97.6629 | 408.4537 | 364.2729 | 73.6051 | 676.8748 | 2.4291 | 451.6812 | 33.702 | 46.7412 | 36.693 | 52.0205 | 11.9952 | 108.0443 | 30 | 8.4177 | 97.9364 | 38.3443 | 26 | 29.4118 | 59 | 31 | 1.0009 | 70.1961 | 96 | 8240 | 32.549 | 107.8415 | 36.7615 | 0 | 20.25 | 0 | 40.4327 | 33.0156
9/27/2020 17:46:14.4 | 50.6528 | 546 | 13 | 2499.316 | 128.7996 | 58.3442 | 72.7887 | 30.3112 | 31.7232 | 0.04759 | 107.0087 | 11.4588 | 69.8192 | 69.8008 | 38.7863 | 0.96911 | 97.6646 | 408.0603 | 364.2447 | 73.6185 | 676.9559 | 2.4038 | 450.1729 | 33.7104 | 47.1174 | 36.588 | 52.0853 | 12.0013 | 108.3821 | 30.1189 | 8.361 | 97.9028 | 38.4484 | 26 | 29.8039 | 59 | 31 | 0.99797 | 69.8039 | 96 | 8090 | 32.549 | 107.8415 | 36.8622 | 0 | 19.5625 | 0 | 40.5304 | 33.0156
9/27/2020 17:46:15.4 | 50.6531 | 547 | 13 | 2502.2677 | 128.5704 | 58.3765 | 72.8402 | 30.3 | 31.7488 | 0.04943 | 106.9913 | 11.4549 | 70.1332 | 70.0042 | 38.8188 | 0.9855 | 97.6663 | 408.9314 | 364.2447 | 73.7045 | 677.1181 | 2.385 | 449.9215 | 33.6902 | 46.7412 | 36.588 | 52.0716 | 11.98 | 108.2438 | 30.0524 | 8.3829 | 97.8441 | 38.4484 | 25.5 | 29.4118 | 59 | 31 | 0.99916 | 69.8039 | 100 | 8070 | 32.549 | 106.5597 | 36.8195 | 0 | 20 | 0 | 40.4785 | 33.0156
9/27/2020 17:46:16.4 | 50.6534 | 548 | 13 | 2498.305 | 128.7695 | 58.3577 | 72.8958 | 30.3001 | 31.7551 | 0.04947 | 107.0174 | 11.4597 | 69.9619 | 70.3961 | 38.8415 | 0.99245 | 97.6663 | 408.2289 | 363.4279 | 73.7676 | 677.1127 | 2.4215 | 451.1226 | 33.6889 | 46.7551 | 36.4759 | 51.9831 | 11.9929 | 108.1598 | 30.0665 | 8.361 | 97.8441 | 38.5454 | 25.5 | 29.4118 | 59 | 31 | 1.0026 | 69.8039 | 95 | 8240 | 32.549 | 107.5211 | 36.7462 | -0.0625 | 20.125 | 0 | 40.5945 | 33.0156
9/27/2020 17:46:17.4 | 50.6536 | 549 | 13 | 2498.5674 | 128.556 | 58.3688 | 72.9243 | 30.3087 | 31.7705 | 0.0482 | 107.0174 | 11.4636 | 69.8763 | 69.4358 | 38.8703 | 1.0001 | 97.6685 | 408.2289 | 363.4279 | 74.1087 | 677.3614 | 2.4125 | 450.7315 | 33.6366 | 46.7481 | 36.588 | 52.0785 | 11.9975 | 108.6102 | 30.2167 | 8.3327 | 97.8945 | 38.5524 | 25.5 | 29.8039 | 59 | 31 | 0.99815 | 70.1961 | 96 | 8190 | 32.549 | 107.8415 | 36.8439 | 0 | 20.4375 | 0 | 40.448 | 33.0156
9/27/2020 17:46:18.4 | 50.6539 | 550 | 13 | 2501.4864 | 128.4303 | 58.396 | 72.9542 | 30.2952 | 31.7614 | 0.0488 | 107.0611 | 11.4597 | 70.1047 | 70.7068 | 38.8868 | 0.98889 | 97.6657 | 407.2172 | 362.9209 | 73.8871 | 677.4371 | 2.4249 | 448.3015 | 33.643 | 46.8278 | 36.5809 | 52.5148 | 12.0217 | 108.5233 | 30.1925 | 8.3378 | 97.928 | 38.5454 | 26 | 29.4118 | 59 | 31 | 0.99907 | 69.8039 | 100 | 7800 | 32.549 | 106.8802 | 36.8622 | 0 | 20.25 | 0 | 40.6342 | 33.0156
9/27/2020 17:46:19.4 | 50.6542 | 551 | 13 | 2499.6437 | 128.7595 | 58.4201 | 72.9947 | 30.3128 | 31.7283 | 0.0483 | 107.0436 | 11.4597 | 69.7621 | 70.6639 | 38.9052 | 1.0074 | 97.6651 | 407.2453 | 362.8364 | 73.7972 | 677.4886 | 2.496 | 451.7371 | 33.7043 | 46.7342 | 36.7001 | 52.1669 | 11.9838 | 108.1306 | 29.9929 | 8.3713 | 97.9699 | 38.5594 | 26 | 29.4118 | 59 | 31 | 0.99977 | 69.8039 | 96 | 8240 | 32.549 | 107.8415 | 36.7828 | 0 | 20.3125 | 0 | 40.2741 | 33.0156
9/27/2020 17:46:20.4 | 50.6545 | 552 | 13 | 2501.847 | 128.6958 | 58.4911 | 73.0544 | 30.3032 | 31.747 | 0.04942 | 107.0174 | 11.4617 | 69.9619 | 70.0092 | 38.8977 | 0.99566 | 97.6663 | 406.7114 | 362.7519 | 74.0094 | 677.402 | 2.4949 | 449.3908 | 33.7174 | 46.5928 | 36.6405 | 52.2829 | 11.9747 | 108.4119 | 30.1643 | 8.3662 | 97.9532 | 38.6045 | 25.5 | 29.8039 | 59 | 31 | 0.99876 | 69.8039 | 95 | 8090 | 32.549 | 107.8415 | 36.9598 | 0 | 20.25 | 0 | 40.1031 | 33.0156
9/27/2020 17:46:21.4 | 50.6547 | 553 | 13 | 2501.4857 | 128.8443 | 58.5204 | 73.0827 | 30.312 | 31.7767 | 0.04863 | 107.0349 | 11.4646 | 69.8763 | 70.3679 | 38.8921 | 0.98906 | 97.6663 | 406.9362 | 362.4421 | 73.8899 | 677.2234 | 2.5035 | 450.2008 | 33.7514 | 46.6237 | 36.6718 | 52.2623 | 11.9701 | 108.0197 | 29.9859 | 8.4061 | 97.9448 | 38.5835 | 26 | 29.8039 | 59 | 31 | 1.0032 | 69.8039 | 100 | 8070 | 32.549 | 106.8802 | 36.7767 | 0 | 20.375 | 0 | 40.3595 | 33.0156
9/27/2020 17:46:22.4 | 50.655 | 554 | 13 | 2497.0737 | 128.9255 | 58.6019 | 73.1198 | 30.2991 | 31.7746 | 0.04879 | 107.0524 | 11.4636 | 69.648 | 69.9659 | 38.9026 | 0.99476 | 97.6674 | 406.9924 | 362.2167 | 73.7542 | 677.1236 | 2.4871 | 450.4801 | 33.7131 | 46.8965 | 36.7526 | 52.276 | 11.9899 | 108.3009 | 30.1572 | 8.401 | 97.9867 | 38.6114 | 26 | 29.8039 | 59 | 31 | 1.0011 | 69.8039 | 96 | 8240 | 32.549 | 107.5211 | 36.9995 | 0 | 20.5625 | 0 | 40.3503 | 33.0156
9/27/2020 17:46:23.4 | 50.6553 | 555 | 13 | 2501.5601 | 128.4779 | 58.616 | 73.1401 | 30.2855 | 31.7989 | 0.05131 | 107.0524 | 11.4588 | 69.8763 | 69.8024 | 38.9277 | 0.99209 | 97.6663 | 406.88 | 362.1322 | 74.0027 | 677.3263 | 2.4918 | 448.3573 | 33.6564 | 46.5858 | 36.6476 | 52.2249 | 11.9952 | 108.3278 | 29.7903 | 8.3249 | 98.0035 | 38.7155 | 26 | 30.1961 | 59 | 31 | 1.0002 | 69.8039 | 96 | 8260 | 32.549 | 107.5211 | 37.0148 | 0.0625 | 20.4375 | 0 | 40.1123 | 33.0156
9/27/2020 17:46:24.4 | 50.6556 | 556 | 13 | 2499.7712 | 128.5876 | 58.6391 | 73.1713 | 30.2915 | 31.7842 | 0.05034 | 107.0349 | 11.4617 | 69.8192 | 69.9159 | 38.9644 | 0.99761 | 97.6657 | 406.1494 | 361.7379 | 74.0457 | 677.3723 | 2.4955 | 450.4522 | 33.6611 | 46.786 | 36.7071 | 52.2181 | 12.0058 | 108.3553 | 30.0978 | 8.294 | 97.9783 | 38.6705 | 25.5 | 29.4118 | 59 | 31 | 0.9995 | 69.8039 | 99 | 7820 | 32.549 | 106.8802 | 36.9202 | 0.0625 | 19.625 | 0 | 40.3565 | 33.0156
9/27/2020 17:46:25.4 | 50.6559 | 557 | 13 | 2498.8125 | 128.3847 | 58.6277 | 73.2169 | 30.2924 | 31.793 | 0.05144 | 107 | 11.4597 | 69.705 | 69.461 | 38.9873 | 0.99886 | 97.6668 | 406.318 | 361.2591 | 74.0094 | 677.3209 | 2.472 | 451.2901 | 33.5951 | 46.4892 | 36.693 | 52.4362 | 11.9823 | 108.3284 | 30.1643 | 8.3481 | 97.777 | 38.7605 | 25.5 | 29.4118 | 59 | 31 | 1.0023 | 69.8039 | 95 | 8040 | 32.549 | 107.5211 | 37.03 | 0.125 | 18.4375 | 0 | 41.0492 | 33.0156
9/27/2020 17:46:26.4 | 50.6561 | 558 | 13 | 2501.6091 | 128.5018 | 58.6512 | 73.2539 | 30.2932 | 31.7802 | 0.05123 | 106.9826 | 11.4597 | 69.9905 | 70.2087 | 39.0131 | 0.99138 | 97.6657 | 406.1213 | 361.2027 | 74.1517 | 677.1181 | 2.4747 | 448.888 | 33.6634 | 46.7412 | 36.798 | 52.3782 | 11.9792 | 108.4113 | 30.0524 | 8.4177 | 97.6932 | 38.7085 | 25.5 | 29.0196 | 59 | 31 | 1.0055 | 69.4118 | 95 | 8020 | 32.549 | 107.8415 | 36.8317 | 0 | 19.125 | 0 | 41.2415 | 33.0156
9/27/2020 17:46:27.4 | 50.6564 | 559 | 13 | 2499.6304 | 128.7511 | 58.7002 | 73.3151 | 30.2862 | 31.8017 | 0.05118 | 106.9302 | 11.4578 | 69.9334 | 70.2486 | 39.035 | 1.0024 | 97.6663 | 405.3344 | 360.7239 | 74.1384 | 677.1345 | 2.4862 | 450.0053 | 33.702 | 46.6237 | 36.7667 | 52.4156 | 11.9997 | 108.4399 | 29.9335 | 8.4216 | 97.7351 | 38.7815 | 25.5 | 29.0196 | 59 | 31 | 0.99944 | 69.8039 | 100 | 8040 | 32.549 | 107.2006 | 36.8988 | 0 | 20.0625 | 0 | 41.2628 | 33.0156
9/27/2020 17:46:28.4 | 50.6567 | 560 | 13 | 2500.9139 | 128.6292 | 58.7194 | 73.3573 | 30.3025 | 31.8112 | 0.05287 | 106.9738 | 11.4578 | 69.9905 | 69.4744 | 39.0602 | 0.9937 | 97.6668 | 405.6154 | 360.8366 | 74.145 | 677.0557 | 2.4867 | 451.0108 | 33.6873 | 46.8895 | 36.6648 | 52.3714 | 12.0013 | 108.4965 | 29.9929 | 8.3584 | 97.8609 | 38.8365 | 25.5 | 29.4118 | 59 | 31 | 1.0017 | 69.8039 | 96 | 8210 | 32.549 | 107.8415 | 36.9446 | 0.0625 | 20.1875 | 0 | 41.1682 | 33.0156
9/27/2020 17:46:29.4 | 50.657 | 561 | 13 | 2499.0394 | 128.8207 | 58.7417 | 73.3889 | 30.2906 | 31.817 | 0.05232 | 106.9913 | 11.4578 | 70.1332 | 70.1223 | 39.0859 | 0.98336 | 97.6663 | 405.5592 | 360.8929 | 74.3074 | 677.2452 | 2.4986 | 449.0277 | 33.7122 | 46.541 | 36.7001 | 52.4873 | 11.9982 | 108.4119 | 30.1643 | 8.3468 | 97.9028 | 38.7675 | 25.5 | 29.4118 | 59 | 31 | 0.99971 | 70.1961 | 96 | 8290 | 32.549 | 107.8415 | 36.908 | 0 | 20 | 0 | 41.2781 | 33.0156
9/27/2020 17:46:30.4 | 50.6572 | 562 | 13 | 2501.8318 | 128.6197 | 58.8051 | 73.4209 | 30.2852 | 31.8164 | 0.05094 | 106.9127 | 11.4588 | 70.1903 | 69.4929 | 39.11 | 0.99833 | 97.6663 | 406.0932 | 360.6958 | 74.2511 | 677.2452 | 2.5011 | 451.2063 | 33.6972 | 46.7412 | 36.7001 | 52.5826 | 11.9975 | 108.3278 | 30.0524 | 8.3765 | 97.8945 | 38.8715 | 25.5 | 29.4118 | 59 | 31 | 0.99834 | 69.8039 | 99 | 7850 | 32.549 | 106.5597 | 36.9965 | 0 | 19.9375 | 0 | 41.2933 | 33.0156
9/27/2020 17:46:31.4 | 50.6575 | 563 | 13 | 2499.5902 | 128.7524 | 58.8316 | 73.4525 | 30.2932 | 31.8065 | 0.05057 | 107.0087 | 11.4588 | 70.019 | 69.5415 | 39.1396 | 0.99993 | 97.6685 | 404.6319 | 360.0761 | 74.3571 | 677.3209 | 2.486 | 451.2343 | 33.7017 | 47.007 | 36.7455 | 52.5384 | 11.9883 | 108.218 | 29.7974 | 8.4332 | 97.8861 | 38.9165 | 25.5 | 29.4118 | 59 | 31 | 1.0013 | 69.8039 | 95 | 8040 | 32.549 | 107.5211 | 36.8622 | 0 | 19.375 | 0 | 41.4642 | 33.0156
9/27/2020 17:46:32.4 | 50.6578 | 564 | 13 | 2499.6017 | 128.7058 | 58.8308 | 73.4798 | 30.2835 | 31.8153 | 0.0498 | 107.0174 | 11.4665 | 69.8192 | 69.0893 | 39.1611 | 0.99263 | 97.6657 | 404.6319 | 360.3014 | 74.2644 | 677.4074 | 2.4729 | 448.7763 | 33.6897 | 46.8069 | 36.6476 | 52.6474 | 11.983 | 108.1032 | 30.3285 | 8.3623 | 97.8945 | 38.9235 | 25.5 | 29.8039 | 59 | 31 | 0.99919 | 69.8039 | 96 | 8160 | 32.549 | 107.5211 | 37.0605 | 0 | 20.1875 | 0 | 41.2537 | 33.0156
9/27/2020 17:46:33.4 | 50.6581 | 565 | 13 | 2501.8785 | 128.6478 | 58.8854 | 73.5358 | 30.2951 | 31.8129 | 0.05035 | 107.0174 | 11.4607 | 70.0476 | 70.0575 | 39.1817 | 0.99512 | 97.6668 | 405.7278 | 360.1324 | 74.3867 | 677.54 | 2.4804 | 451.0667 | 33.7052 | 46.5201 | 36.7142 | 52.5689 | 11.9807 | 108.0203 | 30.4574 | 8.3701 | 97.9196 | 38.9895 | 25.5 | 29.4118 | 59 | 31 | 0.99934 | 69.8039 | 100 | 8070 | 32.549 | 106.5597 | 37.0605 | 0 | 20.1875 | 0 | 41.2506 | 33.0156
9/27/2020 17:46:34.4 | 50.6584 | 566 | 13 | 2498.1962 | 129.1061 | 58.9394 | 73.5807 | 30.2892 | 31.8365 | 0.04989 | 107 | 11.4588 | 70.019 | 69.2039 | 39.2158 | 0.99441 | 97.6663 | 404.098 | 359.2875 | 74.4564 | 677.5642 | 2.4758 | 450.4522 | 33.7755 | 46.6446 | 36.693 | 52.6916 | 11.9564 | 107.9356 | 30.6357 | 8.352 | 97.9616 | 38.9165 | 25.5 | 29.4118 | 59 | 31 | 1.0033 | 69.8039 | 96 | 8190 | 32.549 | 107.5211 | 37.1368 | 0 | 20.1875 | 0 | 41.3483 | 33.0156
9/27/2020 17:46:35.4 | 50.6586 | 567 | 13 | 2499.4629 | 128.8546 | 58.9613 | 73.5985 | 30.2717 | 31.8329 | 0.0511 | 107 | 11.4597 | 70.1903 | 69.6403 | 39.2361 | 0.98621 | 97.6657 | 404.2385 | 359.3156 | 74.337 | 677.6859 | 2.4421 | 449.2791 | 33.7268 | 46.7272 | 36.7455 | 52.6199 | 11.9731 | 107.683 | 29.8811 | 8.3778 | 97.9867 | 38.9685 | 25.5 | 29.8039 | 59 | 31 | 0.9995 | 69.8039 | 96 | 8330 | 32.549 | 107.5211 | 37.1887 | -0.0625 | 20.375 | 0 | 41.1072 | 33.0156
9/27/2020 17:46:36.4 | 50.6589 | 568 | 13 | 2500.2674 | 128.8141 | 58.9743 | 73.6372 | 30.2781 | 31.8195 | 0.05095 | 107.0349 | 11.4646 | 70.0761 | 69.652 | 39.2694 | 0.98621 | 97.6657 | 404.4071 | 359.2593 | 74.4497 | 677.721 | 2.4689 | 450.3963 | 33.7271 | 46.3269 | 36.7385 | 52.838 | 12.0248 | 108.0191 | 30.0524 | 8.4036 | 98.0119 | 39.0655 | 25.5 | 29.8039 | 59 | 31 | 0.99995 | 70.1961 | 99 | 7850 | 32.549 | 106.2317 | 37.3169 | 0 | 20.5 | 0 | 41.0217 | 33.0156
9/27/2020 17:46:37.4 | 50.6592 | 569 | 13 | 2500.0986 | 128.8375 | 59.0322 | 73.6899 | 30.28 | 31.8218 | 0.04991 | 107.0174 | 11.452 | 69.6194 | 69.0724 | 39.2897 | 1.0015 | 97.6674 | 403.5641 | 358.7805 | 74.506 | 677.8536 | 2.4636 | 451.1226 | 33.7309 | 46.6964 | 36.7001 | 52.947 | 11.9967 | 108.0208 | 30.007 | 8.3701 | 97.9951 | 39.0795 | 25.5 | 29.8039 | 59 | 31 | 1.0007 | 69.8039 | 96 | 8070 | 32.549 | 107.2006 | 37.3749 | 0 | 20.375 | 0 | 40.9332 | 33.0156
9/27/2020 17:46:38.4 | 50.6595 | 570 | 13 | 2499.3708 | 128.8386 | 59.07 | 73.744 | 30.275 | 31.8462 | 0.05134 | 107.0349 | 11.4529 | 69.7621 | 70.2867 | 39.3199 | 0.98693 | 97.6651 | 403.5641 | 358.8931 | 74.675 | 677.9183 | 2.4537 | 449.3349 | 33.7214 | 46.7173 | 36.6789 | 53.0697 | 11.9921 | 108.0186 | 30.0806 | 8.312 | 98.037 | 39.1105 | 25.5 | 29.8039 | 59 | 31 | 0.99934 | 69.8039 | 96 | 8120 | 32.549 | 107.5211 | 37.4298 | -0.0625 | 20.5 | 0 | 41.1102 | 33.0156
9/27/2020 17:46:39.4 | 50.6598 | 571 | 13 | 2493.5489 | 127.4341 | 59.1019 | 73.8246 | 30.2715 | 31.8625 | 0.05618 | 107 | 11.4559 | 69.8763 | 69.57 | 39.3422 | 1.0028 | 97.668 | 402.8334 | 357.7665 | 74.4363 | 677.9401 | 2.447 | 449.7819 | 33.2761 | 46.6755 | 36.7071 | 52.8242 | 11.9731 | 108.8057 | 29.9859 | 8.1638 | 97.7435 | 39.1904 | 25.5 | 29.4118 | 59 | 31 | 1.0001 | 70.1961 | 100 | 7990 | 32.549 | 107.2006 | 37.735 | -0.0625 | 21.125 | 0 | 39.5721 | 33.0156
9/27/2020 17:46:40.4 | 50.66 | 572 | 13 | 2498.0771 | 126.5747 | 59.1218 | 73.8447 | 30.2655 | 31.8495 | 0.0629 | 106.8516 | 11.4588 | 69.648 | 69.8342 | 39.3617 | 0.98764 | 97.6674 | 402.9177 | 357.9636 | 74.2577 | 677.8536 | 2.4096 | 448.6087 | 33.1117 | 46.7999 | 36.7001 | 52.998 | 11.9815 | 108.9452 | 29.8498 | 8.1548 | 97.3157 | 39.2874 | 26 | 28.6274 | 60 | 31 | 1.0065 | 68.6274 | 98 | 7990 | 32.549 | 107.5211 | 37.561 | -0.125 | 20.1875 | 0 | 39.4958 | 33.0156
9/27/2020 17:46:41.4 | 50.6603 | 573 | 13 | 2497.8023 | 126.6106 | 59.1241 | 73.8985 | 30.2835 | 31.8493 | 0.0637 | 106.7818 | 11.4627 | 69.705 | 70.222 | 39.3861 | 0.99387 | 97.6668 | 402.7772 | 357.3158 | 74.6053 | 677.767 | 2.3894 | 449.5305 | 33.1174 | 46.7481 | 36.7455 | 52.947 | 12.0005 | 108.8046 | 30.0595 | 8.2154 | 97.0725 | 39.2804 | 26 | 28.6274 | 60 | 31 | 1.0024 | 69.0196 | 99 | 8120 | 32.549 | 107.2006 | 37.5092 | 0 | 20 | 0 | 39.9658 | 33.0156
9/27/2020 17:46:42.4 | 50.6606 | 574 | 13 | 2495.0049 | 126.596 | 59.1572 | 73.958 | 30.2742 | 31.8534 | 0.06172 | 106.7033 | 11.4627 | 69.8763 | 69.4627 | 39.4113 | 0.9969 | 97.668 | 402.3557 | 357.1187 | 74.6254 | 677.6804 | 2.4319 | 449.3908 | 33.0765 | 46.8726 | 36.6859 | 52.8144 | 11.9823 | 108.9458 | 30.0806 | 8.2553 | 96.9048 | 39.2214 | 26 | 28.6274 | 60 | 31 | 1.0015 | 69.0196 | 95 | 8360 | 32.549 | 108.1619 | 37.265 | 0 | 19.0625 | 0 | 41.1926 | 33.0156
9/27/2020 17:46:43.4 | 50.6609 | 575 | 13 | 2498.4956 | 126.2283 | 59.1896 | 74.0065 | 30.2729 | 31.851 | 0.06236 | 106.6771 | 11.4607 | 69.7907 | 70.1689 | 39.446 | 1.0106 | 97.6691 | 402.5243 | 357.1468 | 74.6912 | 677.4262 | 2.445 | 450.4243 | 33.0266 | 46.7342 | 36.7768 | 52.8822 | 11.9944 | 108.2746 | 30.1502 | 8.2089 | 96.7789 | 39.2075 | 26 | 28.2353 | 60 | 31 | 1.0011 | 68.6274 | 99 | 8190 | 32.549 | 107.5211 | 37.2772 | 0 | 20.25 | 0 | 40.2435 | 33.0156
9/27/2020 17:46:44.4 | 50.6611 | 576 | 13 | 2498.2073 | 126.2096 | 59.1949 | 74.0547 | 30.2697 | 31.8641 | 0.0647 | 106.7557 | 11.4597 | 70.2474 | 70.0308 | 39.4767 | 0.99512 | 97.6663 | 401.9904 | 356.8933 | 74.8468 | 677.6453 | 2.3998 | 451.0667 | 33.0179 | 47.0517 | 36.6405 | 52.889 | 11.9754 | 108.4399 | 29.8952 | 8.2373 | 96.8125 | 39.2804 | 26 | 28.6274 | 60 | 31 | 1.0014 | 69.0196 | 99 | 8310 | 32.549 | 107.2006 | 37.1491 | 0 | 20.5625 | 0 | 39.8346 | 33.0156
9/27/2020 17:46:45.4 | 50.6614 | 577 | 13 | 2500.3415 | 125.9541 | 59.2253 | 74.0817 | 30.2467 | 31.8661 | 0.06429 | 106.7557 | 11.4617 | 69.8478 | 70.0941 | 39.4993 | 0.98123 | 97.6674 | 401.5688 | 356.8933 | 74.8669 | 678.0322 | 2.3868 | 450.955 | 32.9792 | 46.7621 | 36.7738 | 53.369 | 12.0035 | 108.6931 | 30.126 | 8.1973 | 96.8376 | 39.3603 | 26 | 29.0196 | 60 | 31 | 1.0066 | 69.0196 | 95 | 8410 | 32.549 | 107.5211 | 37.1887 | 0 | 20.125 | 0 | 40.2649 | 32.9219
9/27/2020 17:46:46.4 | 50.6617 | 578 | 13 | 2496.5204 | 126.1949 | 59.2627 | 74.1288 | 30.2707 | 31.8786 | 0.06265 | 106.7731 | 11.4685 | 70.019 | 69.4274 | 39.5218 | 0.99851 | 97.6668 | 401.4002 | 356.1047 | 74.781 | 678.0103 | 2.3934 | 451.1505 | 32.9917 | 46.8796 | 36.6405 | 53.0255 | 11.9807 | 108.7486 | 29.9829 | 8.2618 | 96.6615 | 39.3324 | 26 | 28.2353 | 60 | 31 | 1.0013 | 68.6274 | 98 | 7970 | 32.549 | 107.2006 | 36.8927 | -0.0625 | 18.5 | 0 | 41.2689 | 33.0156
9/27/2020 17:46:47.4 | 50.662 | 579 | 13 | 2500.0823 | 126.0839 | 59.2952 | 74.1759 | 30.2651 | 31.8939 | 0.06078 | 106.808 | 11.4704 | 70.2188 | 69.6654 | 39.5539 | 1.014 | 97.6663 | 401.6531 | 356.4708 | 74.8735 | 678.0618 | 2.3921 | 449.1674 | 33.0098 | 46.5619 | 36.6546 | 53.0186 | 11.9959 | 109.1121 | 30.0806 | 8.1819 | 96.6447 | 39.3983 | 26 | 28.6274 | 60 | 31 | 1.0032 | 69.0196 | 94 | 8580 | 32.549 | 108.1619 | 36.9049 | 0 | 20.25 | 0 | 40.8142 | 33.0156
9/27/2020 17:46:48.4 | 50.6623 | 580 | 13 | 2499.3535 | 126.2247 | 59.3534 | 74.2424 | 30.2693 | 31.8982 | 0.05946 | 106.8429 | 11.4656 | 70.0761 | 69.6888 | 39.5827 | 0.99227 | 97.6663 | 400.9787 | 356.0765 | 74.7972 | 678.2428 | 2.4167 | 449.9494 | 33.037 | 46.8965 | 36.7314 | 53.0932 | 11.999 | 108.6359 | 30.1048 | 8.1496 | 96.6951 | 39.3704 | 26 | 28.6274 | 60 | 31 | 0.9976 | 69.0196 | 99 | 8380 | 32.549 | 107.5211 | 36.6821 | 0 | 19.875 | 0 | 40.683 | 33.0156
9/27/2020 17:46:49.4 | 50.6625 | 581 | 13 | 2499.019 | 126.0978 | 59.4045 | 74.3067 | 30.2785 | 31.8971 | 0.06001 | 106.8604 | 11.483 | 69.9619 | 69.2274 | 39.6229 | 0.98639 | 97.6657 | 400.782 | 355.7104 | 74.8965 | 678.224 | 2.4295 | 451.6253 | 32.9993 | 47.0517 | 36.7597 | 53.3484 | 12.0043 | 108.4393 | 30.0524 | 8.1857 | 96.7789 | 39.3983 | 26 | 28.6274 | 60 | 31 | 0.99919 | 69.0196 | 94 | 8360 | 32.549 | 107.8415 | 36.557 | 0 | 20.3125 | 0 | 40.0055 | 32.9219
9/27/2020 17:46:50.4 | 50.6628 | 582 | 13 | 2501.6164 | 126.1615 | 59.4168 | 74.3464 | 30.2739 | 31.8808 | 0.0596 | 106.8778 | 11.4772 | 69.7907 | 69.7423 | 39.6703 | 1.0008 | 97.6617 | 401.5688 | 355.4287 | 75.1512 | 678.2997 | 2.4069 | 450.4243 | 33.0504 | 47.007 | 36.9101 | 53.1001 | 11.9921 | 108.1272 | 30.3214 | 8.2837 | 96.8209 | 39.4433 | 26 | 28.6274 | 60 | 31 | 0.99959 | 68.6274 | 95 | 8240 | 32.549 | 107.5211 | 36.5936 | 0.0625 | 20.5 | 0 | 39.9811 | 32.9219
9/27/2020 17:46:51.4 | 50.6631 | 583 | 13 | 2499.6025 | 126.4708 | 59.4632 | 74.4155 | 30.2848 | 31.9035 | 0.05658 | 106.8953 | 11.4762 | 70.2759 | 70.3829 | 39.6974 | 1.0113 | 97.6674 | 400.9506 | 355.4569 | 75.1579 | 678.5321 | 2.4045 | 449.9494 | 33.1047 | 46.7551 | 36.791 | 53.2091 | 11.9868 | 108.0488 | 30.2237 | 8.2411 | 96.9131 | 39.4813 | 26 | 29.0196 | 60 | 31 | 1.0044 | 69.0196 | 99 | 8120 | 32.549 | 106.5597 | 36.5051 | 0.0625 | 20.5625 | 0 | 39.9689 | 32.9219
9/27/2020 17:46:52.4 | 50.6634 | 584 | 13 | 2502.2286 | 126.3617 | 59.4868 | 74.4617 | 30.2589 | 31.9033 | 0.0561 | 106.9389 | 11.4656 | 69.9049 | 70.3149 | 39.7247 | 0.9953 | 97.6657 | 400.8382 | 355.2879 | 75.0949 | 678.6538 | 2.3936 | 450.3405 | 33.1109 | 46.8447 | 36.8434 | 53.2464 | 11.9929 | 108.0751 | 30.1572 | 8.1844 | 96.8964 | 39.5332 | 26 | 29.0196 | 60 | 31 | 1.0003 | 69.0196 | 95 | 8330 | 32.549 | 107.5211 | 36.4594 | 0 | 19.8125 | 0 | 39.8468 | 32.9219
9/27/2020 17:46:53.4 | 50.6636 | 585 | 13 | 2498.8501 | 126.4859 | 59.5103 | 74.523 | 30.2623 | 31.9025 | 0.05744 | 106.9476 | 11.4694 | 70.0761 | 70.3829 | 39.7522 | 0.99352 | 97.6646 | 399.8828 | 354.6119 | 74.9661 | 678.827 | 2.3763 | 449.0556 | 33.0987 | 46.9691 | 36.7001 | 53.2159 | 11.9785 | 108.4382 | 30.0736 | 8.1896 | 96.8125 | 39.5991 | 26 | 28.6274 | 60 | 31 | 1.0023 | 68.6274 | 94 | 8600 | 32.549 | 107.5211 | 36.2915 | 0 | 19.8125 | 0 | 40.0482 | 33.0156
9/27/2020 17:46:54.4 | 50.6639 | 586 | 13 | 2496.7618 | 126.3597 | 59.5286 | 74.5718 | 30.2674 | 31.8987 | 0.05653 | 106.9215 | 11.4733 | 69.7907 | 69.419 | 39.7847 | 1.0058 | 97.6663 | 398.843 | 353.5697 | 75.1445 | 678.9081 | 2.3779 | 450.2567 | 33.038 | 47 | 36.7526 | 53.4505 | 11.98 | 108.2998 | 30 | 8.1896 | 96.7706 | 39.5472 | 26 | 29.0196 | 60 | 31 | 0.99876 | 69.0196 | 98 | 8380 | 32.549 | 106.8802 | 36.3983 | 0.0625 | 19.625 | 0 | 40.3076 | 32.9219
9/27/2020 17:46:55.4 | 50.6642 | 587 | 13 | 2498.9095 | 126.1368 | 59.5286 | 74.6035 | 30.2477 | 31.9102 | 0.05736 | 106.8865 | 11.4801 | 70.0476 | 69.9509 | 39.8092 | 0.99156 | 97.6651 | 399.658 | 353.4852 | 75.2504 | 679.1242 | 2.3657 | 452.0722 | 33.0081 | 46.9552 | 36.8223 | 53.2532 | 11.9899 | 107.5143 | 30.0595 | 8.1986 | 96.7118 | 39.5123 | 26 | 29.0196 | 60 | 31 | 0.99831 | 69.0196 | 94 | 8360 | 32.549 | 107.5211 | 36.2152 | 0.0625 | 19.3125 | 0 | 40.5518 | 32.9219
9/27/2020 17:46:56.4 | 50.6645 | 588 | 13 | 2500.9054 | 126.0251 | 59.5627 | 74.6594 | 30.24 | 31.9172 | 0.05736 | 106.904 | 11.4811 | 69.7907 | 70.4689 | 39.8407 | 0.99067 | 97.6674 | 400.1357 | 354.0767 | 75.2905 | 679.1702 | 2.3746 | 450.2287 | 33.0052 | 46.8935 | 36.6718 | 53.6516 | 11.9838 | 107.5446 | 30.1542 | 8.1819 | 96.6447 | 39.727 | 26 | 29.0196 | 60 | 31 | 1.0003 | 69.0196 | 94 | 8240 | 32.549 | 107.2006 | 36.5936 | 0 | 19.25 | 0 | 41.1377 | 32.9219
9/27/2020 17:46:57.4 | 50.6647 | 589 | 13 | 2498.3864 | 126.372 | 59.6251 | 74.6908 | 30.2489 | 31.9073 | 0.05841 | 106.9215 | 11.4762 | 70.019 | 69.8809 | 39.8613 | 0.97927 | 97.6674 | 399.3488 | 353.7387 | 75.2008 | 679.4058 | 2.4231 | 449.1953 | 33.0628 | 46.9034 | 36.7142 | 53.4063 | 11.9845 | 107.5166 | 30.1119 | 8.2205 | 96.6447 | 39.6651 | 26 | 29.0196 | 60 | 31 | 1.0008 | 69.0196 | 99 | 8040 | 32.549 | 106.2317 | 36.2946 | 0.0625 | 20.125 | 0 | 41.394 | 32.9219
9/27/2020 17:46:58.4 | 50.665 | 590 | 13 | 2502.6924 | 126.2041 | 59.6654 | 74.7204 | 30.2251 | 31.9236 | 0.0567 | 106.9826 | 11.4772 | 69.9619 | 70.1689 | 39.882 | 0.98265 | 97.6651 | 399.7985 | 354.0767 | 75.2571 | 679.5111 | 2.4189 | 450.8433 | 33.0757 | 46.9622 | 36.798 | 53.5662 | 11.9959 | 107.7384 | 30.1189 | 8.1612 | 96.7538 | 39.696 | 26 | 29.0196 | 60 | 31 | 0.99913 | 69.0196 | 95 | 8360 | 32.549 | 107.2006 | 36.3831 | 0 | 19.875 | 0 | 41.333 | 32.9219
9/27/2020 17:46:59.4 | 50.6653 | 591 | 13 | 2499.702 | 126.6287 | 59.6511 | 74.7322 | 30.2217 | 31.9294 | 0.05699 | 106.9564 | 11.4743 | 70.2759 | 70.2569 | 39.9013 | 0.98782 | 97.668 | 399.0397 | 353.2881 | 75.3563 | 679.522 | 2.4215 | 449.5584 | 33.1474 | 46.7551 | 36.8122 | 53.4132 | 11.9792 | 108.1054 | 30.0665 | 8.2437 | 96.7286 | 39.6581 | 26 | 28.6274 | 60 | 31 | 1.0032 | 69.0196 | 94 | 8580 | 32.549 | 107.5211 | 36.2579 | -0.0625 | 19.8125 | 0 | 41.1743 | 32.9219
9/27/2020 17:47:00.4 | 50.6656 | 592 | 13 | 2501.5001 | 126.5653 | 59.6411 | 74.7829 | 30.2213 | 31.9354 | 0.05535 | 106.9738 | 11.4549 | 69.9334 | 70.0325 | 39.9262 | 0.99672 | 97.6663 | 399.2645 | 353.3726 | 75.3 | 679.522 | 2.4406 | 451.5974 | 33.1546 | 46.9034 | 36.8122 | 53.4063 | 12.002 | 108.2998 | 29.9546 | 8.2863 | 96.737 | 39.8139 | 26 | 29.0196 | 60 | 31 | 1.0001 | 69.0196 | 98 | 8430 | 32.549 | 106.5597 | 36.5112 | -0.0625 | 19.5 | 0 | 40.9302 | 32.9219
9/27/2020 17:47:01.4 | 50.6659 | 593 | 13 | 2499.7546 | 126.6535 | 59.7205 | 74.8303 | 30.223 | 31.9409 | 0.05556 | 107 | 11.4801 | 69.7621 | 70.0791 | 39.9529 | 0.98782 | 97.6663 | 399.0678 | 353.4007 | 75.4059 | 679.5056 | 2.4472 | 450.7874 | 33.1545 | 46.9622 | 36.791 | 53.4642 | 12.0225 | 108.2718 | 30.0665 | 8.2502 | 96.7286 | 39.8449 | 26 | 29.0196 | 60 | 31 | 0.99571 | 69.0196 | 94 | 8330 | 32.549 | 107.2006 | 36.2579 | -0.0625 | 19.875 | 0 | 40.686 | 32.9219
9/27/2020 17:47:02.4 | 50.6661 | 594 | 13 | 2499.7369 | 126.5893 | 59.7704 | 74.8333 | 30.2256 | 31.9437 | 0.05557 | 106.9913 | 11.4772 | 69.8763 | 70.5549 | 39.9733 | 0.99601 | 97.6646 | 399.0397 | 352.8374 | 75.548 | 679.476 | 2.4452 | 448.888 | 33.1375 | 46.8517 | 36.8051 | 53.6104 | 12.0202 | 108.2981 | 30.0595 | 8.2424 | 96.7202 | 39.8588 | 26 | 29.0196 | 60 | 31 | 1.0004 | 69.0196 | 94 | 8240 | 32.549 | 107.5211 | 36.2854 | -0.0625 | 19.3125 | 0 | 40.8813 | 32.9219
9/27/2020 17:47:03.4 | 50.6664 | 595 | 13 | 2499.3016 | 126.5835 | 59.7688 | 74.8807 | 30.2326 | 31.951 | 0.05697 | 106.9651 | 11.4656 | 70.019 | 69.8659 | 40.0019 | 1.0015 | 97.6668 | 398.1686 | 352.7529 | 75.4622 | 679.476 | 2.437 | 451.1784 | 33.1302 | 46.9691 | 36.8051 | 53.5731 | 12.0088 | 108.3844 | 30.3355 | 8.1677 | 96.7202 | 39.9108 | 26 | 29.0196 | 60 | 31 | 1.0028 | 69.0196 | 98 | 8040 | 32.549 | 106.8802 | 36.1572 | 0 | 19.9375 | 0 | 41.214 | 32.9219
9/27/2020 17:47:04.4 | 50.6667 | 596 | 13 | 2500.2746 | 126.3715 | 59.7885 | 74.9243 | 30.26 | 31.9533 | 0.05754 | 107.0087 | 11.4714 | 69.9049 | 69.1685 | 40.0252 | 0.99102 | 97.6651 | 398.0843 | 352.6684 | 75.5117 | 679.6601 | 2.4337 | 450.0891 | 33.0876 | 46.9174 | 36.8334 | 53.5731 | 11.9807 | 107.7945 | 30.126 | 8.1638 | 96.737 | 40.0425 | 26 | 28.6274 | 60 | 31 | 1.0001 | 69.0196 | 98 | 8330 | 32.549 | 107.5211 | 36.0992 | 0 | 20.125 | 0 | 41.1804 | 32.9219
9/27/2020 17:47:05.4 | 50.667 | 597 | 13 | 2500.2364 | 126.5083 | 59.8317 | 74.9785 | 30.2506 | 31.9765 | 0.05779 | 106.9913 | 11.4801 | 70.1332 | 69.5867 | 40.0376 | 1.0024 | 97.6651 | 397.5504 | 351.8516 | 75.753 | 679.5977 | 2.4131 | 449.4187 | 33.1229 | 47.2209 | 36.8051 | 53.6172 | 11.9975 | 108.4107 | 29.8569 | 8.2063 | 96.7622 | 40.0665 | 26 | 28.6274 | 60 | 31 | 1.0003 | 69.0196 | 94 | 8580 | 32.549 | 107.5211 | 36.142 | 0 | 20 | 0 | 41.1621 | 32.9219
9/27/2020 17:47:06.4 | 50.6673 | 598 | 13 | 2498.502 | 126.5741 | 59.8862 | 75.0279 | 30.2357 | 31.977 | 0.05606 | 107.0349 | 11.4743 | 70.019 | 70.0991 | 40.0654 | 0.99281 | 97.6668 | 397.7752 | 352.0488 | 75.5546 | 679.7599 | 2.4175 | 451.2901 | 33.1172 | 46.9104 | 36.7526 | 53.6172 | 11.9861 | 108.0203 | 30.0141 | 8.2463 | 96.7957 | 40.0146 | 26 | 29.0196 | 60 | 31 | 0.99931 | 69.0196 | 98 | 8310 | 32.549 | 107.5211 | 36.1145 | 0 | 20.0625 | 0 | 41.2598 | 32.9219
9/27/2020 17:47:07.4 | 50.6675 | 599 | 13 | 2501.0467 | 126.4477 | 59.9755 | 75.0654 | 30.225 | 31.9779 | 0.0554 | 107.0174 | 11.4879 | 70.2759 | 70.3563 | 40.0977 | 1.0058 | 97.6663 | 397.8876 | 351.9361 | 75.6109 | 679.806 | 2.4244 | 449.726 | 33.1178 | 46.9691 | 36.8646 | 53.8281 | 11.9929 | 107.9917 | 30.0736 | 8.178 | 96.8125 | 39.9177 | 26 | 29.0196 | 60 | 31 | 0.99959 | 69.0196 | 99 | 8330 | 32.549 | 107.5211 | 36.0168 | 0 | 20.4375 | 0 | 40.8569 | 33.0156
9/27/2020 17:47:08.4 | 50.6678 | 600 | 13 | 2497.1588 | 126.3173 | 59.9987 | 75.0994 | 30.2182 | 32.0005 | 0.05532 | 107 | 11.4704 | 70.1047 | 70.2419 | 40.1219 | 0.99637 | 97.6668 | 397.2412 | 351.3728 | 75.6243 | 679.8411 | 2.4213 | 449.5025 | 33.0322 | 46.6725 | 36.8051 | 53.7909 | 11.9959 | 108.2443 | 30.0353 | 8.2295 | 96.8209 | 40.0146 | 26 | 29.0196 | 60 | 31 | 1.0018 | 69.0196 | 98 | 8240 | 32.549 | 106.5597 | 35.9528 | 0 | 20.1875 | 0 | 41.0309 | 32.9219
9/27/2020 17:47:09.4 | 50.6681 | 601 | 13 | 2501.977 | 126.012 | 60.0194 | 75.1444 | 30.2289 | 31.9734 | 0.05588 | 106.9826 | 11.4617 | 70.019 | 70.3199 | 40.1381 | 1.0104 | 97.6657 | 397.5504 | 351.5136 | 75.7101 | 679.987 | 2.451 | 450.8991 | 33.0159 | 46.8139 | 36.8364 | 53.8791 | 11.9823 | 108.0751 | 30.3355 | 8.285 | 96.9635 | 39.9936 | 26 | 29.0196 | 60 | 31 | 1.0025 | 69.0196 | 99 | 8070 | 32.549 | 106.8802 | 36.1359 | 0 | 21 | 0 | 39.8682 | 32.9219
9/27/2020 17:47:10.4 | 50.6684 | 602 | 13 | 2500.5473 | 126.6199 | 60.0042 | 75.1771 | 30.2329 | 31.9947 | 0.05566 | 106.9913 | 11.4617 | 70.1903 | 69.57 | 40.172 | 0.99851 | 97.6651 | 396.7073 | 350.9221 | 75.6471 | 679.9979 | 2.4621 | 448.8322 | 33.1562 | 47.007 | 36.8505 | 53.8144 | 11.983 | 107.7945 | 29.9546 | 8.2579 | 96.997 | 40.1114 | 26 | 29.0196 | 60 | 31 | 1.003 | 68.6274 | 95 | 8290 | 32.549 | 107.2006 | 36.0168 | 0 | 20.4375 | 0 | 40.3015 | 32.9219
9/27/2020 17:47:11.4 | 50.6686 | 603 | 13 | 2500.423 | 126.8069 | 60.0383 | 75.1971 | 30.2327 | 31.9957 | 0.05628 | 107.0436 | 11.451 | 69.9905 | 70.5103 | 40.1914 | 0.99815 | 97.6651 | 396.9321 | 350.6123 | 75.7101 | 680.1766 | 2.4364 | 451.4857 | 33.2036 | 47.0209 | 36.7667 | 53.9301 | 11.964 | 107.4863 | 30.126 | 8.2205 | 96.9467 | 40.1324 | 26 | 29.0196 | 61 | 31 | 0.99901 | 68.6274 | 99 | 8160 | 32.549 | 106.5597 | 36.0077 | 0 | 19.8125 | 0 | 40.9607 | 32.9219
9/27/2020 17:47:12.4 | 50.6689 | 604 | 13 | 2498.8116 | 126.7895 | 60.0887 | 75.2324 | 30.2153 | 31.9965 | 0.05751 | 106.9913 | 11.452 | 70.1903 | 70.1107 | 40.2096 | 0.98817 | 97.6657 | 396.3701 | 350.3588 | 75.6967 | 680.1953 | 2.3985 | 451.8488 | 33.1776 | 46.9034 | 36.791 | 53.9164 | 11.9997 | 107.4309 | 30.007 | 8.245 | 96.8544 | 40.1564 | 26 | 29.0196 | 60 | 31 | 1.0004 | 69.0196 | 94 | 8310 | 32.549 | 107.2006 | 35.9894 | 0 | 20.0625 | 0 | 41.3574 | 32.9219
9/27/2020 17:47:13.4 | 50.6692 | 605 | 13 | 2500.6685 | 126.5312 | 60.1422 | 75.2773 | 30.2227 | 32.0023 | 0.05567 | 107.0087 | 11.4656 | 70.019 | 69.6888 | 40.2343 | 0.99566 | 97.6657 | 396.7354 | 350.3588 | 75.7663 | 680.2897 | 2.3803 | 449.5025 | 33.1346 | 47.1831 | 36.7557 | 53.835 | 12.0331 | 107.8791 | 30.0282 | 8.2334 | 96.8376 | 40.1733 | 26 | 29.0196 | 61 | 31 | 0.99858 | 69.0196 | 99 | 8260 | 32.549 | 106.2317 | 36.1114 | 0 | 20.625 | 0 | 40.8722 | 32.9219
9/27/2020 17:47:14.4 | 50.6695 | 606 | 13 | 2498.4357 | 126.5979 | 60.1702 | 75.3234 | 30.2228 | 32.0089 | 0.05486 | 107 | 11.4636 | 70.4757 | 69.8859 | 40.2723 | 0.99797 | 97.6657 | 396.0329 | 349.8518 | 75.9541 | 680.4551 | 2.3896 | 451.2901 | 33.1225 | 46.7581 | 36.8646 | 53.9772 | 11.999 | 107.767 | 30.0695 | 8.1896 | 96.8712 | 40.1773 | 26 | 29.0196 | 61 | 31 | 0.99864 | 69.0196 | 99 | 8260 | 32.549 | 106.2317 | 36.1389 | 0.0625 | 20.25 | 0 | 40.6616 | 32.9219
9/27/2020 17:47:15.4 | 50.6698 | 607 | 13 | 2499.6752 | 126.4514 | 60.184 | 75.347 | 30.243 | 32.0069 | 0.05604 | 107 | 11.4753 | 70.1903 | 69.8308 | 40.3088 | 0.99904 | 97.6663 | 395.6114 | 349.6828 | 75.8092 | 680.4956 | 2.3954 | 450.8433 | 33.1006 | 46.8656 | 36.8122 | 53.9811 | 12.0035 | 108.0197 | 30.0212 | 8.2373 | 96.8796 | 40.2811 | 26 | 29.0196 | 61 | 31 | 1.0026 | 69.0196 | 94 | 8330 | 32.549 | 107.2006 | 36.0748 | 0 | 20.5625 | 0 | 40.1276 | 32.9219
9/27/2020 17:47:16.4 | 50.67 | 608 | 13 | 2499.5809 | 126.5345 | 60.238 | 75.3827 | 30.2319 | 32.0181 | 0.0567 | 107.0524 | 11.4782 | 70.2474 | 70.1323 | 40.3447 | 0.99619 | 97.6612 | 396.2577 | 350.3025 | 75.9445 | 680.5308 | 2.4432 | 449.2511 | 33.1211 | 46.7481 | 36.8576 | 54.1203 | 12.0225 | 107.9586 | 30.1119 | 8.1806 | 96.9299 | 40.2222 | 26 | 29.0196 | 61 | 31 | 1.0005 | 69.0196 | 98 | 7970 | 32.549 | 106.2317 | 35.9619 | 0 | 20.375 | 0 | 40.1733 | 32.9219
9/27/2020 17:47:17.4 | 50.6703 | 609 | 13 | 2501.9069 | 126.4146 | 60.3025 | 75.4303 | 30.232 | 32.0205 | 0.05589 | 107 | 11.4772 | 70.2474 | 69.7507 | 40.3615 | 0.99851 | 97.6668 | 395.6957 | 349.6828 | 75.9674 | 680.4278 | 2.4444 | 451.9046 | 33.1205 | 46.9273 | 36.8293 | 53.9399 | 12.0331 | 107.7962 | 30.0312 | 8.2682 | 96.9383 | 40.2462 | 26 | 29.0196 | 61 | 31 | 0.99965 | 69.0196 | 99 | 8140 | 32.549 | 106.5597 | 36.1572 | 0.125 | 20.375 | 0 | 40.0299 | 32.9219
9/27/2020 17:47:18.4 | 50.6706 | 610 | 13 | 2500.3901 | 126.7133 | 60.3261 | 75.4911 | 30.2264 | 32.0373 | 0.05482 | 107.0349 | 11.4782 | 70.019 | 69.5197 | 40.3825 | 1.0119 | 97.6663 | 395.1898 | 349.0913 | 75.9017 | 680.6525 | 2.4685 | 450.6757 | 33.1786 | 47.1174 | 36.9101 | 54.1272 | 12.0255 | 108.1317 | 30.0665 | 8.236 | 96.9467 | 40.3779 | 26 | 29.0196 | 61 | 31 | 1.0011 | 69.0196 | 95 | 8310 | 32.549 | 107.2006 | 36.1114 | 0.125 | 20.1875 | 0 | 40.1642 | 32.9219
9/27/2020 17:47:19.4 | 50.6709 | 611 | 13 | 2497.3238 | 126.7068 | 60.334 | 75.5277 | 30.2089 | 32.0407 | 0.05491 | 106.9826 | 11.4578 | 70.4186 | 70.2535 | 40.402 | 0.99744 | 97.6691 | 394.6559 | 348.7815 | 75.9941 | 680.6579 | 2.4649 | 449.2791 | 33.1362 | 46.9552 | 36.8122 | 54.1713 | 12.0051 | 107.6584 | 30.2167 | 8.2115 | 96.9131 | 40.333 | 26 | 29.0196 | 61 | 31 | 1.0023 | 68.6274 | 99 | 8240 | 32.9412 | 106.2317 | 36.1389 | 0.0625 | 20.5625 | 0 | 39.9994 | 32.9219
9/27/2020 17:47:20.4 | 50.6711 | 612 | 13 | 2501.6994 | 126.3383 | 60.3963 | 75.5377 | 30.2228 | 32.0427 | 0.05473 | 107.0174 | 11.4568 | 69.9049 | 69.8876 | 40.4315 | 0.97838 | 97.6651 | 395.6957 | 349.204 | 76.0503 | 680.7391 | 2.4541 | 451.1784 | 33.0978 | 46.8069 | 36.8646 | 54.0762 | 12.0028 | 107.5143 | 30.1713 | 8.1999 | 96.9383 | 40.4368 | 26 | 29.0196 | 61 | 31 | 0.99834 | 69.0196 | 99 | 8310 | 32.549 | 106.5597 | 36.2244 | 0 | 19.8125 | 0 | 40.1428 | 32.9219
9/27/2020 17:47:21.4 | 50.6714 | 613 | 13 | 2500.5329 | 126.6174 | 60.411 | 75.5709 | 30.2217 | 32.0404 | 0.05368 | 106.9476 | 11.4617 | 69.8763 | 69.7958 | 40.4435 | 1.0108 | 97.6657 | 395.4428 | 348.5562 | 76.0703 | 680.693 | 2.4346 | 450.6198 | 33.1554 | 46.9313 | 36.9101 | 54.2497 | 12.0338 | 107.8511 | 30.1401 | 8.2605 | 96.8293 | 40.4817 | 26 | 29.0196 | 61 | 31 | 1.0079 | 68.6274 | 94 | 8410 | 32.549 | 107.2006 | 36.1725 | 0 | 19.625 | 0 | 40.1947 | 32.9219
9/27/2020 17:47:22.4 | 50.6717 | 614 | 13 | 2498.1972 | 126.7065 | 60.4489 | 75.6194 | 30.2098 | 32.0387 | 0.05478 | 107 | 11.4627 | 70.1903 | 69.7189 | 40.4673 | 0.99744 | 97.6651 | 394.403 | 348.3308 | 76.2352 | 680.7578 | 2.4532 | 448.888 | 33.1477 | 46.7412 | 36.7839 | 54.0625 | 11.9914 | 107.7384 | 30.262 | 8.2231 | 96.7957 | 40.4088 | 26 | 28.6274 | 61 | 32 | 0.99944 | 68.6274 | 98 | 8020 | 32.549 | 106.2317 | 36.2305 | 0 | 20.1875 | 0 | 40.2252 | 32.9219
9/27/2020 17:47:23.4 | 50.672 | 615 | 13 | 2500.6345 | 126.4585 | 60.4751 | 75.674 | 30.2056 | 32.04 | 0.0568 | 107.0087 | 11.4704 | 70.019 | 70.0308 | 40.4949 | 0.99761 | 97.668 | 394.2625 | 347.7675 | 76.2123 | 680.9178 | 2.4723 | 450.8991 | 33.1151 | 46.8208 | 36.9383 | 54.2428 | 11.9944 | 107.7133 | 30.133 | 8.2102 | 96.8125 | 40.4577 | 26 | 29.0196 | 61 | 32 | 0.99651 | 69.0196 | 99 | 8140 | 32.549 | 106.2317 | 36.1298 | 0 | 19.8125 | 0 | 40.3046 | 32.9219
9/27/2020 17:47:24.4 | 50.6722 | 616 | 13 | 2499.6719 | 126.5856 | 60.4582 | 75.7148 | 30.2013 | 32.0577 | 0.05596 | 107 | 11.4714 | 69.9905 | 70.2021 | 40.516 | 0.99156 | 97.6657 | 394.1782 | 347.7394 | 76.3542 | 681.0231 | 2.4674 | 451.6253 | 33.1357 | 46.8139 | 36.8122 | 54.3379 | 11.9868 | 107.8511 | 30.3879 | 8.2747 | 96.8544 | 40.5405 | 26 | 29.0196 | 61 | 32 | 1.0052 | 68.6274 | 94 | 8260 | 32.9412 | 107.2006 | 36.1298 | 0 | 19.4375 | 0 | 40.5457 | 32.9219
9/27/2020 17:47:25.4 | 50.6725 | 617 | 13 | 2499.2628 | 126.6286 | 60.517 | 75.7409 | 30.2113 | 32.0655 | 0.05406 | 107.0524 | 11.4743 | 69.8478 | 70.1539 | 40.5421 | 1.0119 | 97.6674 | 393.7567 | 347.3169 | 76.199 | 681.1097 | 2.4588 | 449.0836 | 33.1415 | 46.8069 | 36.9242 | 54.331 | 12.0157 | 107.9928 | 30.0141 | 8.2308 | 96.7873 | 40.5994 | 26 | 29.0196 | 61 | 32 | 0.99812 | 69.0196 | 99 | 8240 | 32.9412 | 106.5597 | 36.1298 | 0.0625 | 19.8125 | 0 | 40.564 | 32.9219
9/27/2020 17:47:26.4 | 50.6728 | 618 | 13 | 2500.1235 | 126.5804 | 60.5689 | 75.7729 | 30.2 | 32.0568 | 0.05553 | 107 | 11.4636 | 70.1617 | 69.7122 | 40.5533 | 1.0024 | 97.6657 | 393.5319 | 346.7817 | 76.3904 | 681.1394 | 2.4667 | 450.4801 | 33.1403 | 46.6446 | 36.9626 | 54.3751 | 12.0028 | 107.8791 | 30.2691 | 8.2669 | 96.8209 | 40.4817 | 26 | 29.0196 | 61 | 32 | 1.0002 | 69.0196 | 99 | 8310 | 32.549 | 106.2317 | 36.1755 | 0 | 19.75 | 0 | 40.6342 | 32.9219
9/27/2020 17:47:27.4 | 50.6731 | 619 | 13 | 2499.8042 | 126.5161 | 60.5856 | 75.8031 | 30.2103 | 32.0639 | 0.05716 | 107 | 11.4646 | 69.8763 | 69.9776 | 40.5909 | 0.98675 | 97.6657 | 393.5038 | 346.9507 | 76.0503 | 681.0988 | 2.4439 | 449.8936 | 33.1192 | 46.9104 | 36.9101 | 54.4329 | 11.9861 | 107.795 | 30.0665 | 8.1329 | 96.737 | 40.6373 | 26 | 29.0196 | 61 | 32 | 1.0002 | 69.0196 | 94 | 8310 | 32.549 | 107.2006 | 36.1572 | 0 | 19.5 | 0 | 40.6769 | 32.9219
9/27/2020 17:47:28.4 | 50.6734 | 620 | 13 | 2500.5207 | 126.372 | 60.6071 | 75.8505 | 30.206 | 32.0722 | 0.0557 | 106.904 | 11.4636 | 70.0476 | 70.0109 | 40.6142 | 0.9912 | 97.6663 | 392.5483 | 346.669 | 76.199 | 681.1448 | 2.4222 | 447.7987 | 33.091 | 46.8069 | 36.9696 | 54.4839 | 11.9754 | 107.9637 | 30.0141 | 8.1793 | 96.6531 | 40.6443 | 25.5 | 29.0196 | 61 | 32 | 1.0011 | 68.6274 | 98 | 7970 | 32.9412 | 106.5597 | 36.142 | 0 | 19.125 | 0 | 41.5649 | 32.9219
9/27/2020 17:47:29.4 | 50.6736 | 621 | 13 | 2509.0949 | 127.3667 | 60.6513 | 75.9081 | 30.2116 | 32.083 | 0.05032 | 107.0262 | 11.4714 | 70.1047 | 69.9226 | 40.6421 | 1.0058 | 97.6651 | 394.122 | 347.2605 | 76.199 | 681.0231 | 2.4654 | 450.4522 | 33.4658 | 46.9104 | 36.9171 | 54.331 | 12.0028 | 107.7945 | 29.9617 | 8.3842 | 96.9635 | 40.7998 | 26 | 28.6274 | 61 | 32 | 0.99904 | 69.0196 | 100 | 8160 | 32.9412 | 106.5597 | 35.8643 | -0.0625 | 19.5625 | 0 | 42.273 | 32.9219
9/27/2020 17:47:30.4 | 50.6739 | 622 | 13 | 2502.9029 | 128.9306 | 60.6876 | 75.924 | 30.2053 | 32.0808 | 0.04303 | 107.1658 | 11.4685 | 70.1047 | 70.2037 | 40.6739 | 0.99049 | 97.6629 | 393.6724 | 346.6127 | 76.298 | 681.0067 | 2.5006 | 451.1226 | 33.7931 | 47.0139 | 36.8434 | 54.4839 | 11.9914 | 107.1479 | 29.9617 | 8.3842 | 97.408 | 40.727 | 25.5 | 30.1961 | 61 | 32 | 0.99019 | 69.8039 | 96 | 8190 | 32.9412 | 107.2006 | 35.8063 | 0 | 20.125 | 0 | 41.7786 | 32.9219
9/27/2020 17:47:31.4 | 50.6742 | 623 | 13 | 2501.5912 | 129.0078 | 60.6975 | 75.9398 | 30.2037 | 32.0742 | 0.04288 | 107.2618 | 11.4743 | 70.1047 | 69.7206 | 40.7069 | 0.99566 | 97.6634 | 392.8293 | 346.3029 | 76.5161 | 680.9037 | 2.5068 | 448.888 | 33.7956 | 46.8278 | 36.8152 | 54.5044 | 12.002 | 107.4566 | 30.3497 | 8.3572 | 97.6848 | 40.6473 | 25.5 | 29.8039 | 61 | 32 | 0.99831 | 70.1961 | 100 | 8020 | 32.549 | 105.9112 | 36.0443 | -0.0625 | 20.1875 | 0 | 41.1529 | 32.9219
9/27/2020 17:47:32.4 | 50.6745 | 624 | 13 | 2499.1241 | 128.8506 | 60.723 | 76.0139 | 30.2004 | 32.0866 | 0.04289 | 107.3491 | 11.4733 | 70.0476 | 69.4778 | 40.723 | 0.98942 | 97.6651 | 393.0541 | 346.3592 | 76.2056 | 680.9365 | 2.5221 | 451.6812 | 33.7212 | 46.7621 | 36.9101 | 54.6945 | 11.9815 | 108.0186 | 30.1784 | 8.294 | 97.8861 | 40.8447 | 25.5 | 30.5882 | 61 | 32 | 0.99782 | 69.8039 | 96 | 8090 | 32.549 | 106.8802 | 36.2244 | 0 | 20.75 | 0 | 40.6372 | 32.9219
9/27/2020 17:47:33.4 | 50.6748 | 625 | 13 | 2502.888 | 128.5665 | 60.7966 | 76.0529 | 30.2098 | 32.0793 | 0.04151 | 107.3054 | 11.4675 | 70.1047 | 70.1273 | 40.7547 | 0.99548 | 97.6646 | 393.3352 | 346.1339 | 76.638 | 680.8904 | 2.5447 | 448.916 | 33.6975 | 46.7481 | 36.8505 | 54.6298 | 11.9914 | 108.102 | 30.4262 | 8.3623 | 97.9616 | 40.7859 | 25.5 | 30.1961 | 61 | 32 | 0.99931 | 69.8039 | 100 | 7940 | 32.9412 | 106.5597 | 36.2244 | 0 | 20 | 0 | 40.6616 | 32.9219
9/27/2020 17:47:34.4 | 50.675 | 626 | 13 | 2501.3359 | 128.897 | 60.8925 | 76.0793 | 30.2239 | 32.0816 | 0.04126 | 107.3229 | 11.4665 | 69.7907 | 69.9342 | 40.7859 | 1.0017 | 97.6646 | 392.8574 | 345.6551 | 76.6447 | 680.7336 | 2.5343 | 451.0946 | 33.7632 | 46.6516 | 36.9626 | 54.6876 | 11.999 | 108.102 | 30.1189 | 8.3275 | 97.8525 | 40.8447 | 25.5 | 29.4118 | 61 | 32 | 1.0019 | 69.8039 | 96 | 8210 | 32.9412 | 107.5211 | 36.2122 | 0 | 19.3125 | 0 | 40.4846 | 32.9219
9/27/2020 17:47:35.4 | 50.6753 | 627 | 13 | 2499.6888 | 128.9737 | 60.9328 | 76.1094 | 30.2197 | 32.0923 | 0.04154 | 107.2182 | 11.4685 | 69.9619 | 69.1685 | 40.8102 | 0.99031 | 97.6646 | 392.0144 | 345.4861 | 76.6514 | 680.5308 | 2.4913 | 448.6367 | 33.761 | 46.9174 | 36.8576 | 54.6945 | 12.0088 | 107.4858 | 30.0736 | 8.3262 | 97.8022 | 40.9484 | 25.5 | 29.8039 | 61 | 32 | 0.99962 | 69.8039 | 95 | 8430 | 32.9412 | 107.2006 | 36.3617 | 0 | 19 | 0 | 41.3055 | 32.9219
9/27/2020 17:47:36.4 | 50.6756 | 628 | 13 | 2500.871 | 128.9717 | 60.9308 | 76.1573 | 30.226 | 32.0915 | 0.04419 | 107.1658 | 11.4714 | 70.2188 | 69.9726 | 40.8375 | 0.9937 | 97.6634 | 391.9582 | 345.3734 | 76.7009 | 680.3334 | 2.4692 | 450.7036 | 33.7765 | 46.7103 | 36.9696 | 54.7454 | 11.9906 | 107.5126 | 30.3355 | 8.3559 | 97.8022 | 40.8517 | 25.5 | 29.8039 | 61 | 32 | 0.99831 | 69.8039 | 99 | 7850 | 32.549 | 105.9112 | 36.3007 | 0 | 20.25 | 0 | 41.3757 | 32.9219
9/27/2020 17:47:37.4 | 50.6759 | 629 | 13 | 2501.3746 | 128.9998 | 60.929 | 76.2116 | 30.2035 | 32.1208 | 0.04387 | 107.1309 | 11.4724 | 70.1047 | 70.2037 | 40.8699 | 1.0021 | 97.664 | 391.5086 | 345.0636 | 76.4895 | 680.2873 | 2.461 | 451.2622 | 33.7906 | 46.7481 | 36.9626 | 54.7826 | 11.9952 | 107.4292 | 29.9546 | 8.3353 | 97.8357 | 40.8966 | 25.5 | 29.4118 | 62 | 32 | 1.0001 | 69.8039 | 95 | 8090 | 32.9412 | 107.2006 | 36.7371 | 0 | 20.375 | 0 | 41.8304 | 32.9219
9/27/2020 17:47:38.4 | 50.6761 | 630 | 13 | 2499.7466 | 128.9873 | 60.9989 | 76.2531 | 30.2109 | 32.1051 | 0.04152 | 107.1222 | 11.4879 | 69.8478 | 69.5331 | 40.8922 | 1.0005 | 97.6657 | 391.1433 | 344.8101 | 76.5885 | 680.228 | 2.4796 | 449.3629 | 33.7654 | 46.9034 | 36.9908 | 54.7826 | 11.9937 | 107.9351 | 30.0595 | 8.3198 | 97.928 | 40.9763 | 25.5 | 30.1961 | 62 | 32 | 0.99779 | 69.8039 | 96 | 8120 | 32.9412 | 107.2006 | 36.6089 | 0 | 20.25 | 0 | 41.8488 | 32.9219
9/27/2020 17:47:39.4 | 50.6764 | 631 | 13 | 2501.3204 | 128.8792 | 61.0484 | 76.2922 | 30.1935 | 32.1174 | 0.04177 | 107.1396 | 11.4888 | 69.9619 | 70.3116 | 40.9083 | 0.99263 | 97.6646 | 391.5367 | 345.0354 | 76.7932 | 680.182 | 2.484 | 449.7539 | 33.7583 | 46.9622 | 36.9313 | 55.0441 | 12.0119 | 107.7379 | 30.1189 | 8.3004 | 97.9699 | 41.073 | 25.5 | 29.4118 | 62 | 32 | 0.99895 | 69.8039 | 100 | 7970 | 32.9412 | 106.2317 | 36.734 | 0 | 20.125 | 0 | 41.6809 | 32.9219
9/27/2020 17:47:40.4 | 50.6767 | 632 | 13 | 2500.5571 | 128.9929 | 61.0671 | 76.3298 | 30.2148 | 32.1107 | 0.04203 | 107.0785 | 11.483 | 69.7621 | 69.7156 | 40.9341 | 0.99085 | 97.6663 | 390.4126 | 343.7398 | 76.7732 | 679.9573 | 2.5312 | 449.6143 | 33.7778 | 46.786 | 37.0605 | 54.7689 | 12.0073 | 108.4399 | 30.0978 | 8.3662 | 97.9783 | 40.9933 | 25.5 | 29.8039 | 62 | 32 | 0.99971 | 69.8039 | 96 | 8210 | 32.9412 | 107.2006 | 36.9415 | 0 | 20 | 0 | 41.6901 | 32.9219
9/27/2020 17:47:41.4 | 50.677 | 633 | 13 | 2500.5394 | 129.1585 | 61.1048 | 76.3658 | 30.2299 | 32.1168 | 0.04026 | 107.0698 | 11.4733 | 69.8192 | 69.8425 | 40.9635 | 1.003 | 97.6651 | 390.8341 | 344.3031 | 76.7304 | 679.8169 | 2.5505 | 451.2901 | 33.8209 | 47 | 37.0362 | 54.8776 | 12.0028 | 108.4387 | 30.1572 | 8.3701 | 98.0035 | 41.1249 | 25.5 | 29.8039 | 62 | 32 | 0.9977 | 70.1961 | 96 | 8190 | 32.9412 | 107.8415 | 36.7065 | 0 | 20.25 | 0 | 41.5649 | 32.9219
9/27/2020 17:47:42.4 | 50.6773 | 634 | 13 | 2500.314 | 129.1828 | 61.1415 | 76.4117 | 30.2336 | 32.1064 | 0.03845 | 107.0873 | 11.4811 | 70.0476 | 70.0558 | 40.9931 | 1.0019 | 97.6634 | 390.4688 | 343.6271 | 76.8856 | 679.6141 | 2.5473 | 449.1394 | 33.8242 | 47.007 | 36.9313 | 54.7826 | 11.9982 | 108.8012 | 30.0595 | 8.3262 | 98.0203 | 41.1249 | 25.5 | 29.8039 | 62 | 32 | 0.99767 | 70.1961 | 100 | 7750 | 32.549 | 107.2006 | 36.5906 | 0.125 | 19.5625 | 0 | 41.33 | 32.9219
9/27/2020 17:47:43.4 | 50.6775 | 635 | 13 | 2498.9928 | 129.2322 | 61.1714 | 76.4503 | 30.2139 | 32.1262 | 0.03961 | 107.0873 | 11.4879 | 69.9619 | 69.6152 | 41.0117 | 1.0119 | 97.6612 | 390.0192 | 343.2891 | 76.8922 | 679.2732 | 2.5524 | 449.4746 | 33.8193 | 47.1692 | 36.9626 | 55.1459 | 11.9899 | 108.5748 | 30.0665 | 8.303 | 97.9364 | 41.2076 | 25.5 | 29.4118 | 62 | 32 | 1.0029 | 69.8039 | 96 | 8020 | 32.549 | 108.1619 | 36.7981 | 0.0625 | 19.3125 | 0 | 41.4093 | 33.0156
9/27/2020 17:47:44.4 | 50.6778 | 636 | 13 | 2500.2948 | 128.992 | 61.2299 | 76.471 | 30.2278 | 32.1383 | 0.04157 | 107.0436 | 11.4879 | 69.9905 | 69.769 | 41.0352 | 1.0097 | 97.6651 | 390.4688 | 343.4018 | 76.7932 | 679.1164 | 2.5108 | 449.5584 | 33.774 | 46.9104 | 36.9171 | 55.0441 | 11.9777 | 108.6628 | 30.0141 | 8.2759 | 97.9699 | 41.2146 | 25.5 | 29.8039 | 62 | 32 | 0.99757 | 69.8039 | 96 | 8040 | 32.549 | 107.8415 | 36.7065 | 0 | 19.75 | 0 | 41.5436 | 32.9219
9/27/2020 17:47:45.4 | 50.6781 | 637 | 13 | 2499.7701 | 128.9866 | 61.2495 | 76.5236 | 30.2492 | 32.1219 | 0.04146 | 107.0349 | 11.4801 | 70.0476 | 70.0292 | 41.0663 | 0.99601 | 97.6657 | 390.0754 | 343.2609 | 76.7237 | 678.9487 | 2.5418 | 450.0332 | 33.7655 | 47.1483 | 37.015 | 55.0744 | 11.9671 | 108.4673 | 29.9929 | 8.2785 | 97.9783 | 41.3112 | 25.5 | 29.8039 | 62 | 32 | 1.0008 | 69.8039 | 100 | 7920 | 32.549 | 106.8802 | 36.676 | 0.0625 | 19.4375 | 0 | 41.5466 | 32.9219
9/27/2020 17:47:46.4 | 50.6784 | 638 | 13 | 2500.475 | 129.038 | 61.2546 | 76.5733 | 30.2235 | 32.1431 | 0.04139 | 107.0174 | 11.485 | 70.0476 | 70.4143 | 41.0804 | 0.99583 | 97.6663 | 390.0192 | 342.9793 | 76.9912 | 678.9081 | 2.5485 | 448.6087 | 33.7885 | 47.1174 | 37.015 | 55.0441 | 11.9671 | 108.4679 | 30.2761 | 8.2953 | 97.9867 | 41.2076 | 25.5 | 29.8039 | 62 | 32 | 1.0032 | 70.1961 | 100 | 8290 | 32.549 | 107.8415 | 36.6516 | 0.0625 | 19.625 | 0 | 41.6901 | 32.9219
9/27/2020 17:47:47.4 | 50.6786 | 639 | 13 | 2499.2269 | 129.0272 | 61.3331 | 76.6123 | 30.2167 | 32.1298 | 0.04108 | 106.9738 | 11.4772 | 69.8763 | 70.4971 | 41.1069 | 1.0302 | 97.6657 | 390.1035 | 343.2046 | 77.0674 | 678.9135 | 2.5584 | 451.0108 | 33.7688 | 46.8348 | 37.0221 | 55.1733 | 12.0013 | 108.6354 | 29.9899 | 8.3275 | 98.0706 | 41.2664 | 25.5 | 29.4118 | 62 | 32 | 0.99962 | 70.1961 | 100 | 8070 | 32.549 | 107.8415 | 36.8317 | -0.0625 | 20.0625 | 0 | 41.452 | 32.9219
9/27/2020 17:47:48.4 | 50.6789 | 640 | 13 | 2501.205 | 128.9076 | 61.3532 | 76.6686 | 30.2266 | 32.1354 | 0.0378 | 107.0436 | 11.485 | 69.7907 | 70.0009 | 41.1323 | 0.98158 | 97.664 | 390.4688 | 342.7821 | 77.0474 | 679.0001 | 2.5768 | 449.1115 | 33.7642 | 47.2279 | 37.0292 | 55.5089 | 12.0225 | 108.6337 | 30.0212 | 8.334 | 98.1041 | 41.2734 | 25.5 | 29.4118 | 62 | 32 | 0.99986 | 70.1961 | 100 | 8160 | 32.549 | 106.8802 | 36.7615 | 0 | 20 | 0 | 41.5314 | 32.9219
9/27/2020 17:47:49.4 | 50.6792 | 641 | 13 | 2500.3475 | 129.2009 | 61.378 | 76.709 | 30.228 | 32.1304 | 0.0405 | 107.0698 | 11.484 | 69.8192 | 70.2784 | 41.1576 | 0.99672 | 97.6634 | 389.1762 | 342.3315 | 77.0902 | 678.9541 | 2.579 | 451.0946 | 33.8294 | 47.2209 | 37.0221 | 55.1968 | 12.0157 | 108.5211 | 30.1189 | 8.3713 | 98.1293 | 41.37 | 25.5 | 29.4118 | 62 | 32 | 1.0017 | 69.8039 | 96 | 7970 | 32.549 | 107.8415 | 36.7004 | 0 | 19.875 | 0 | 41.6809 | 33.0156
9/27/2020 17:47:50.4 | 50.6795 | 642 | 13 | 2497.7387 | 129.1323 | 61.3902 | 76.7317 | 30.2448 | 32.1061 | 0.03964 | 107.0524 | 11.4917 | 69.9619 | 69.8509 | 41.1877 | 0.99708 | 97.664 | 388.8389 | 341.9371 | 77.034 | 678.9892 | 2.5719 | 450.3405 | 33.7762 | 47.3174 | 37.015 | 55.1899 | 11.9739 | 108.1855 | 29.9546 | 8.3198 | 98.1209 | 41.3112 | 25.5 | 29.4118 | 62 | 32 | 0.99852 | 70.1961 | 100 | 7800 | 32.549 | 106.5597 | 36.6943 | 0 | 20.375 | 0 | 41.9495 | 32.9219
9/27/2020 17:47:51.4 | 50.6797 | 643 | 13 | 2501.6477 | 128.9152 | 61.413 | 76.7644 | 30.2099 | 32.1238 | 0.04163 | 107.0524 | 11.4966 | 69.8478 | 69.8775 | 41.202 | 0.99708 | 97.6634 | 389.3167 | 342.2751 | 77.153 | 679.0001 | 2.5341 | 449.2232 | 33.7722 | 47.2349 | 36.9767 | 55.2105 | 11.9914 | 108.297 | 30.133 | 8.3159 | 98.1377 | 41.377 | 25.5 | 29.4118 | 62 | 32 | 0.99861 | 69.8039 | 100 | 8040 | 32.549 | 106.8802 | 36.7828 | 0 | 20.125 | 0 | 41.1255 | 32.9219
9/27/2020 17:47:52.4 | 50.68 | 644 | 13 | 2500.1657 | 129.1402 | 61.4249 | 76.8025 | 30.2366 | 32.1164 | 0.04206 | 107.0524 | 11.4995 | 70.0761 | 69.7323 | 41.2489 | 0.99886 | 97.6651 | 389.0356 | 341.8526 | 77.0474 | 678.9323 | 2.5139 | 451.8488 | 33.8111 | 47.3831 | 37.0463 | 55.2036 | 11.9997 | 108.2707 | 29.9164 | 8.3301 | 98.0957 | 41.3939 | 25.5 | 29.4118 | 62 | 32 | 1.0023 | 69.8039 | 100 | 8290 | 32.9412 | 106.8802 | 36.7798 | -0.0625 | 19.3125 | 0 | 41.7664 | 32.9219
9/27/2020 17:47:53.4 | 50.6803 | 645 | 13 | 2499.894 | 129.1111 | 61.4559 | 76.8299 | 30.2253 | 32.1366 | 0.04248 | 107.0349 | 11.4995 | 70.0761 | 70.454 | 41.262 | 0.99761 | 97.6646 | 388.2769 | 341.4301 | 77.387 | 679.0056 | 2.5316 | 451.3181 | 33.7998 | 47.2209 | 37.0887 | 55.2986 | 11.9845 | 108.2141 | 30.2237 | 8.3726 | 98.0538 | 41.4876 | 25.5 | 29.8039 | 62 | 32 | 1.0022 | 69.8039 | 100 | 8120 | 32.549 | 106.8802 | 36.7706 | 0 | 20.1875 | 0 | 41.3025 | 32.9219
9/27/2020 17:47:54.4 | 50.6806 | 646 | 13 | 2498.8911 | 129.0241 | 61.5414 | 76.8653 | 30.2286 | 32.1421 | 0.04442 | 107.0611 | 11.515 | 69.9905 | 69.7941 | 41.291 | 0.98924 | 97.6674 | 388.1926 | 341.1485 | 77.3509 | 679.0298 | 2.5316 | 449.5025 | 33.7634 | 47.1831 | 37.0675 | 55.3123 | 11.9777 | 108.2729 | 30.1854 | 8.3185 | 98.0622 | 41.4667 | 25.5 | 29.4118 | 62 | 32 | 0.99931 | 69.8039 | 96 | 8240 | 32.549 | 107.5211 | 36.8408 | 0 | 20.125 | 0 | 41.3666 | 32.9219
9/27/2020 17:47:55.4 | 50.6809 | 647 | 13 | 2499.7625 | 128.9477 | 61.5983 | 76.9128 | 30.2372 | 32.1625 | 0.04719 | 107.0262 | 11.5296 | 69.9619 | 70.5037 | 41.3028 | 0.99583 | 97.6651 | 387.9959 | 340.6978 | 77.6904 | 679.192 | 2.5314 | 451.5136 | 33.7552 | 47.2796 | 37.015 | 55.5089 | 11.9807 | 108.0466 | 30.0736 | 8.3623 | 98.1125 | 41.5185 | 25.5 | 29.8039 | 62 | 32 | 1.0034 | 70.1961 | 100 | 8070 | 32.549 | 106.8802 | 36.8988 | -0.0625 | 20.4375 | 0 | 41.0889 | 32.9219
9/27/2020 17:47:56.4 | 50.6811 | 648 | 13 | 2499.2164 | 128.9503 | 61.6515 | 76.9605 | 30.2304 | 32.1677 | 0.0499 | 107.0524 | 11.5286 | 70.4757 | 70.2867 | 41.3217 | 1.0099 | 97.6657 | 387.7149 | 340.1908 | 77.5354 | 679.3543 | 2.5708 | 449.2232 | 33.7485 | 46.9622 | 37.0675 | 55.5021 | 12.0096 | 107.8511 | 30.2237 | 8.3185 | 98.1712 | 41.5185 | 25.5 | 29.8039 | 62 | 32 | 1.0024 | 70.1961 | 100 | 7800 | 32.549 | 106.5597 | 36.9324 | 0 | 20.4375 | 0 | 41.4032 | 32.9219
9/27/2020 17:47:57.4 | 50.6814 | 649 | 13 | 2499.0645 | 128.8006 | 61.6887 | 77.0099 | 30.2277 | 32.1423 | 0.04935 | 107.0262 | 11.5451 | 70.1617 | 69.466 | 41.3526 | 0.97713 | 97.6651 | 387.6868 | 340.0782 | 77.407 | 679.4003 | 2.5613 | 449.6422 | 33.7073 | 47.2936 | 36.9696 | 55.5226 | 11.9815 | 108.6068 | 30.0877 | 8.2888 | 98.188 | 41.6808 | 25.5 | 29.4118 | 62 | 32 | 1.0019 | 69.8039 | 96 | 8190 | 32.549 | 107.8415 | 36.9141 | 0 | 20.5 | 0 | 41.0095 | 32.9219
9/27/2020 17:47:58.4 | 50.6817 | 650 | 13 | 2501.9251 | 128.7964 | 61.7105 | 77.0649 | 30.2168 | 32.1365 | 0.04872 | 107.0436 | 11.5373 | 70.019 | 70.2934 | 41.385 | 0.9896 | 97.664 | 388.024 | 340.3317 | 77.5021 | 679.4651 | 2.5414 | 451.5974 | 33.7448 | 47.2378 | 37.1059 | 55.3661 | 12.0111 | 108.3816 | 30.0312 | 8.3082 | 98.188 | 41.5563 | 25.5 | 29.8039 | 62 | 32 | 1.0005 | 69.8039 | 100 | 8240 | 32.549 | 107.8415 | 36.8897 | 0 | 20.125 | 0 | 40.7898 | 32.9219
9/27/2020 17:47:59.4 | 50.682 | 651 | 13 | 2498.0684 | 129.1375 | 61.7191 | 77.0815 | 30.2371 | 32.1441 | 0.04615 | 107.0524 | 11.5276 | 70.1332 | 69.0521 | 41.4188 | 1.0108 | 97.6651 | 387.8273 | 340.4162 | 77.7693 | 679.522 | 2.5666 | 450.2567 | 33.782 | 47.207 | 37.0221 | 55.641 | 11.9967 | 108.2707 | 30.5239 | 8.3314 | 98.1712 | 41.629 | 25.5 | 29.4118 | 62 | 32 | 0.9987 | 69.8039 | 100 | 8020 | 32.549 | 106.8802 | 36.9324 | 0 | 20.1875 | 0 | 40.979 | 32.9219
9/27/2020 17:48:00.4 | 50.6823 | 652 | 13 | 2500.8542 | 128.9722 | 61.7279 | 77.1214 | 30.2359 | 32.1596 | 0.04707 | 107.0349 | 11.5402 | 70.1332 | 70.1406 | 41.4434 | 1.0021 | 97.6657 | 387.2372 | 339.6275 | 77.6476 | 679.5165 | 2.5445 | 449.8377 | 33.7764 | 47.4935 | 37.015 | 55.7193 | 11.9815 | 108.2712 | 30.133 | 8.285 | 98.188 | 41.7256 | 25.5 | 29.4118 | 62 | 32 | 1.0001 | 69.8039 | 96 | 8190 | 32.549 | 107.8415 | 36.9446 | 0 | 20.375 | 0 | 40.7013 | 32.9219
9/27/2020 17:48:01.4 | 50.6825 | 653 | 13 | 2501.465 | 129.2624 | 61.7915 | 77.1553 | 30.2539 | 32.1548 | 0.04671 | 107.0349 | 11.5325 | 70.2474 | 70.0708 | 41.4701 | 1.0044 | 97.6629 | 387.5182 | 339.5993 | 77.6277 | 679.5275 | 2.5369 | 451.1226 | 33.8606 | 47.3691 | 37.0292 | 55.597 | 12.0043 | 108.2124 | 29.8498 | 8.3584 | 98.1629 | 41.636 | 25.5 | 29.8039 | 62 | 32 | 1.001 | 69.8039 | 100 | 8070 | 32.549 | 106.8802 | 37.0148 | 0 | 20.125 | 0 | 40.7165 | 32.9219
9/27/2020 17:48:02.4 | 50.6828 | 654 | 13 | 2498.6091 | 129.2669 | 61.8481 | 77.1934 | 30.236 | 32.1653 | 0.04795 | 107.0174 | 11.5344 | 70.1903 | 69.4962 | 41.5028 | 1.0017 | 97.6657 | 386.7594 | 339.2895 | 77.6904 | 679.6382 | 2.533 | 448.7205 | 33.8232 | 47.4348 | 37.12 | 55.6107 | 12.0081 | 108.5794 | 30.126 | 8.3262 | 98.079 | 41.6738 | 25.5 | 29.8039 | 62 | 32 | 1.0011 | 69.8039 | 100 | 7800 | 32.549 | 106.5597 | 37.1094 | 0 | 19.125 | 0 | 40.9149 | 32.9219
9/27/2020 17:48:03.4 | 50.6831 | 655 | 13 | 2498.8555 | 128.8901 | 61.8885 | 77.23 | 30.2331 | 32.1655 | 0.04817 | 107.0262 | 11.5538 | 69.9619 | 69.9559 | 41.5258 | 0.99459 | 97.6668 | 387.4058 | 339.1769 | 77.5915 | 679.7194 | 2.4858 | 449.5584 | 33.7279 | 47.3314 | 37.015 | 55.7633 | 12.0119 | 108.2724 | 30.2831 | 8.3211 | 98.0286 | 41.7774 | 25.5 | 29.4118 | 62 | 32 | 0.99962 | 69.8039 | 96 | 8190 | 32.549 | 107.5211 | 37.085 | 0 | 19.5625 | 0 | 41.0797 | 33.0156
9/27/2020 17:48:04.4 | 50.6834 | 656 | 13 | 2501.2675 | 128.7258 | 61.8995 | 77.2814 | 30.2309 | 32.1506 | 0.04893 | 107 | 11.5548 | 70.1047 | 70.1772 | 41.5566 | 0.99957 | 97.6668 | 385.8321 | 339.0079 | 77.5782 | 679.7194 | 2.4944 | 451.4298 | 33.7174 | 47.4209 | 37.0675 | 55.7496 | 11.9944 | 108.5525 | 30.1119 | 8.3791 | 98.0286 | 41.7774 | 25.5 | 29.8039 | 62 | 32 | 0.99846 | 69.8039 | 100 | 7900 | 32.549 | 106.8802 | 37.1277 | 0 | 20.125 | 0 | 40.86 | 32.9219
9/27/2020 17:48:05.4 | 50.6836 | 657 | 13 | 2500.1636 | 129.1662 | 61.9372 | 77.3 | 30.2146 | 32.1834 | 0.04798 | 106.9913 | 11.5606 | 70.0476 | 69.7523 | 41.5825 | 0.99227 | 97.664 | 385.9164 | 338.5009 | 77.5354 | 679.8224 | 2.5035 | 449.6143 | 33.8178 | 47.3761 | 37.0958 | 55.7056 | 12.0088 | 108.0454 | 30.1713 | 8.3456 | 98.0706 | 41.9088 | 25.5 | 29.4118 | 63 | 32 | 1.0032 | 69.8039 | 100 | 7990 | 32.549 | 106.8802 | 37.0483 | 0.0625 | 20.25 | 0 | 40.6097 | 32.9219
9/27/2020 17:48:06.4 | 50.6839 | 658 | 13 | 2500.5153 | 129.149 | 62.0282 | 77.3546 | 30.2236 | 32.1712 | 0.0459 | 107.0262 | 11.5664 | 70.1047 | 69.6369 | 41.6038 | 0.99851 | 97.6629 | 385.6354 | 337.9094 | 77.8387 | 679.6437 | 2.5066 | 449.1394 | 33.8181 | 47.4348 | 37.0221 | 55.6107 | 12.0073 | 108.1003 | 30.0736 | 8.3842 | 98.0874 | 41.9397 | 25.5 | 29.4118 | 63 | 32 | 1.0036 | 69.8039 | 96 | 8140 | 32.549 | 107.8415 | 37.1338 | 0.0625 | 19.5625 | 0 | 40.6342 | 32.9219
9/27/2020 17:48:07.4 | 50.6842 | 659 | 13 | 2501.4133 | 129.0897 | 62.0508 | 77.3981 | 30.2197 | 32.1681 | 0.04839 | 107 | 11.5625 | 70.019 | 70.0625 | 41.6253 | 0.98817 | 97.664 | 385.9164 | 338.5009 | 77.9443 | 679.5758 | 2.496 | 450.955 | 33.8147 | 47.4418 | 37.1442 | 56.126 | 12.0073 | 108.4656 | 30.1854 | 8.3546 | 98.0874 | 41.9049 | 25.5 | 29.8039 | 63 | 32 | 1.0005 | 69.8039 | 100 | 8020 | 32.549 | 106.8802 | 37.1643 | 0.0625 | 19.8125 | 0 | 40.6403 | 32.9219
9/27/2020 17:48:08.4 | 50.6845 | 660 | 13 | 2499.49 | 129.1829 | 62.1057 | 77.4445 | 30.2296 | 32.1493 | 0.04737 | 107.0174 | 11.5451 | 69.9905 | 70.4077 | 41.6482 | 0.99441 | 97.664 | 386.1693 | 338.3882 | 77.8121 | 679.7654 | 2.515 | 449.2232 | 33.8131 | 47.407 | 37.1795 | 55.8885 | 11.9701 | 108.0734 | 30.0453 | 8.3572 | 98.1041 | 41.7326 | 25.5 | 29.4118 | 63 | 32 | 1.001 | 69.8039 | 99 | 7820 | 32.549 | 106.8802 | 37.0483 | 0.1875 | 19.6875 | 0 | 40.7257 | 32.9219
9/27/2020 17:48:09.4 | 50.6848 | 661 | 13 | 2499.8359 | 128.9448 | 62.1045 | 77.4964 | 30.2317 | 32.1493 | 0.04719 | 107.0174 | 11.5519 | 70.1903 | 70.2983 | 41.6633 | 1.0014 | 97.664 | 385.3825 | 337.5432 | 77.9642 | 679.611 | 2.5571 | 450.0053 | 33.7554 | 47.4627 | 36.9798 | 56.0957 | 11.999 | 108.3536 | 29.7349 | 8.2927 | 98.0957 | 42.105 | 25.5 | 29.4118 | 63 | 32 | 0.99788 | 69.8039 | 96 | 8160 | 32.549 | 107.8415 | 37.2009 | 0 | 19.75 | 0 | 40.683 | 32.9219
9/27/2020 17:48:10.4 | 50.685 | 662 | 13 | 2498.2932 | 128.9904 | 62.1498 | 77.5245 | 30.2313 | 32.1473 | 0.04835 | 106.9913 | 11.5228 | 69.9905 | 70.6936 | 41.6843 | 0.99566 | 97.664 | 385.1296 | 337.3179 | 77.9804 | 679.8465 | 2.5381 | 451.9605 | 33.7465 | 47.4278 | 37.0746 | 56.0107 | 11.9891 | 108.2975 | 30.1713 | 8.2785 | 98.0622 | 41.9915 | 25.5 | 29.4118 | 63 | 32 | 0.99767 | 69.8039 | 100 | 7850 | 32.549 | 106.8802 | 37.1582 | 0.0625 | 19.5625 | 0 | 41.1407 | 32.9219
9/27/2020 17:48:11.4 | 50.6853 | 663 | 13 | 2497.1652 | 128.7734 | 62.1817 | 77.5504 | 30.2239 | 32.1858 | 0.04936 | 107.0087 | 11.5238 | 69.9049 | 69.8258 | 41.7011 | 1.014 | 97.6646 | 385.9164 | 337.6841 | 77.9937 | 679.8575 | 2.49 | 449.4187 | 33.6746 | 47.5969 | 37.0362 | 55.9227 | 12.0035 | 108.1581 | 30.0806 | 8.2528 | 98.0035 | 42.1089 | 25.5 | 29.8039 | 63 | 32 | 1.002 | 69.8039 | 100 | 7940 | 32.549 | 106.8802 | 37.1185 | 0 | 18.75 | 0 | 41.391 | 32.9219
9/27/2020 17:48:12.4 | 50.6856 | 664 | 13 | 2501.6215 | 128.6831 | 62.2566 | 77.5805 | 30.2292 | 32.1823 | 0.04846 | 107.0524 | 11.5208 | 70.1617 | 70.3166 | 41.7221 | 1.0031 | 97.6657 | 385.4668 | 337.3179 | 77.9937 | 680.0252 | 2.4736 | 448.8322 | 33.711 | 47.4935 | 36.9908 | 56.0244 | 11.9967 | 108.2152 | 30.133 | 8.2682 | 97.9867 | 42.1159 | 25.5 | 29.4118 | 63 | 32 | 0.99922 | 69.8039 | 96 | 8160 | 32.549 | 107.8415 | 37.0789 | 0.0625 | 20.25 | 0 | 41.748 | 32.9219
9/27/2020 17:48:13.4 | 50.6859 | 665 | 13 | 2500.9137 | 129.1069 | 62.2605 | 77.6227 | 30.2418 | 32.1693 | 0.04734 | 107.0087 | 11.5432 | 69.8192 | 69.9526 | 41.7475 | 0.99512 | 97.6657 | 384.6237 | 336.7827 | 77.9804 | 679.9737 | 2.5267 | 450.7874 | 33.8124 | 47.7381 | 37.0817 | 56.0615 | 12.0066 | 108.4673 | 29.752 | 8.2888 | 97.9867 | 42.3607 | 25.5 | 29.8039 | 63 | 32 | 1.0018 | 69.8039 | 100 | 8090 | 32.549 | 106.8802 | 37.2589 | 0 | 19.875 | 0 | 41.6473 | 32.9219
9/27/2020 17:48:14.4 | 50.6861 | 666 | 13 | 2498.8462 | 129.1957 | 62.2838 | 77.6649 | 30.2265 | 32.1606 | 0.04936 | 106.9826 | 11.5461 | 70.5043 | 69.8242 | 41.7729 | 0.99191 | 97.6651 | 384.961 | 336.6419 | 78.0431 | 679.9222 | 2.5529 | 448.8043 | 33.8077 | 47.4418 | 37.1725 | 55.9735 | 12.0104 | 108.0186 | 30.3426 | 8.3146 | 98.0286 | 42.088 | 25.5 | 29.8039 | 63 | 32 | 1.003 | 69.8039 | 99 | 7800 | 32.549 | 106.5597 | 37.2864 | 0 | 19.125 | 0 | 41.7847 | 32.9219
9/27/2020 17:48:15.4 | 50.6864 | 667 | 13 | 2499.6438 | 128.8546 | 62.304 | 77.68 | 30.2087 | 32.1602 | 0.04946 | 106.9826 | 11.5616 | 70.1903 | 69.8742 | 41.8008 | 0.99049 | 97.6668 | 384.5675 | 336.5856 | 78.1847 | 679.9737 | 2.5383 | 449.6701 | 33.7293 | 47.4348 | 37.1341 | 56.1192 | 12.0164 | 108.0483 | 30.126 | 8.2901 | 98.0035 | 42.2572 | 25.5 | 29.8039 | 63 | 32 | 0.99782 | 69.8039 | 96 | 8090 | 32.549 | 107.5211 | 37.2528 | 0 | 19.375 | 0 | 42.0471 | 32.9219
9/27/2020 17:48:16.4 | 50.6867 | 668 | 13 | 2501.0736 | 128.9749 | 62.295 | 77.7172 | 30.2178 | 32.1811 | 0.05077 | 106.9476 | 11.5655 | 70.2188 | 70.2685 | 41.8182 | 0.99566 | 97.664 | 384.708 | 336.6982 | 78.1353 | 680.0494 | 2.5276 | 451.8767 | 33.7801 | 47.4865 | 37.0746 | 56.2208 | 11.9906 | 108.2135 | 30.2831 | 8.3004 | 98.037 | 42.2502 | 25.5 | 29.8039 | 63 | 32 | 0.99855 | 70.1961 | 100 | 7870 | 32.549 | 106.5597 | 37.2284 | 0 | 20.1875 | 0 | 41.9403 | 32.9219
9/27/2020 17:48:17.4 | 50.687 | 669 | 13 | 2498.19 | 129.1127 | 62.3375 | 77.7563 | 30.2165 | 32.1716 | 0.05055 | 107 | 11.5606 | 70.333 | 69.6085 | 41.8456 | 0.99797 | 97.6623 | 384.6518 | 336.3321 | 77.8387 | 679.9737 | 2.5438 | 448.7205 | 33.7771 | 47.3314 | 37.0817 | 56.2208 | 12.0088 | 108.3799 | 30.0212 | 8.2863 | 98.037 | 42.2572 | 25.5 | 29.8039 | 63 | 32 | 1.0023 | 69.8039 | 100 | 8020 | 32.549 | 106.8802 | 37.3047 | 0 | 19.625 | 0 | 41.7023 | 32.9219
9/27/2020 17:48:18.4 | 50.6872 | 670 | 13 | 2500.8355 | 128.8693 | 62.3694 | 77.7872 | 30.2101 | 32.1753 | 0.05016 | 107 | 11.5548 | 70.5328 | 70.3497 | 41.8791 | 0.99815 | 97.6629 | 383.8931 | 336.0222 | 78.3035 | 680.09 | 2.5228 | 449.8377 | 33.7492 | 47.5074 | 37.0746 | 56.1906 | 11.9921 | 108.2124 | 30.1471 | 8.285 | 98.1545 | 42.2502 | 25.5 | 29.4118 | 63 | 32 | 1.0018 | 69.8039 | 96 | 8190 | 32.549 | 108.1619 | 37.3169 | 0 | 20.25 | 0 | 41.6687 | 32.9219
9/27/2020 17:48:19.4 | 50.6875 | 671 | 13 | 2500.7618 | 129.0798 | 62.4141 | 77.8241 | 30.2216 | 32.1785 | 0.04726 | 107.0087 | 11.5558 | 69.8763 | 70.2104 | 41.915 | 0.99993 | 97.6629 | 383.9774 | 335.5434 | 78.142 | 680.2062 | 2.5283 | 451.346 | 33.8033 | 47.7003 | 37.12 | 56.2785 | 11.9815 | 108.2964 | 29.871 | 8.3726 | 98.1712 | 42.502 | 25.5 | 29.4118 | 63 | 32 | 1.0018 | 69.8039 | 100 | 8070 | 32.549 | 107.2006 | 37.3535 | 0 | 20.625 | 0 | 41.4001 | 32.9219
9/27/2020 17:48:20.4 | 50.6878 | 672 | 13 | 2499.6379 | 129.316 | 62.4502 | 77.8612 | 30.2197 | 32.1799 | 0.04958 | 107.0349 | 11.5548 | 69.9619 | 70.0275 | 41.9443 | 0.99672 | 97.664 | 383.5559 | 335.4026 | 78.4251 | 680.3334 | 2.525 | 450.8991 | 33.8499 | 47.5313 | 37.0746 | 56.4681 | 11.9997 | 108.3536 | 30.1189 | 8.3443 | 98.2132 | 42.4572 | 25.5 | 29.4118 | 63 | 32 | 1.0023 | 69.8039 | 100 | 7850 | 32.549 | 106.8802 | 37.3444 | 0 | 19.9375 | 0 | 41.7084 | 32.9219
9/27/2020 17:48:21.4 | 50.6881 | 673 | 13 | 2501.4363 | 129.2361 | 62.4751 | 77.911 | 30.2188 | 32.1957 | 0.04861 | 107.0174 | 11.5577 | 70.2188 | 70.3298 | 41.9697 | 1.001 | 97.664 | 383.7526 | 335.5716 | 78.2702 | 680.3685 | 2.5323 | 451.5136 | 33.8533 | 47.6277 | 37.0675 | 56.3596 | 12.0111 | 109.362 | 29.9546 | 8.3675 | 98.2383 | 42.3985 | 25.5 | 29.4118 | 63 | 32 | 0.99809 | 69.8039 | 96 | 8040 | 32.549 | 108.49 | 37.1887 | 0 | 20.5625 | 0 | 41.8518 | 32.9219
9/27/2020 17:48:22.4 | 50.6884 | 674 | 13 | 2499.6181 | 129.2338 | 62.4598 | 77.9565 | 30.212 | 32.2127 | 0.04933 | 107.0174 | 11.548 | 70.1047 | 70.0941 | 41.9941 | 1.0031 | 97.6646 | 384.0055 | 335.5153 | 78.3263 | 680.2983 | 2.5684 | 449.2232 | 33.8282 | 47.7381 | 37.1341 | 56.4173 | 12.0013 | 109.0544 | 30.0665 | 8.3185 | 98.3222 | 42.4642 | 25.5 | 29.4118 | 63 | 32 | 0.99934 | 69.8039 | 100 | 7820 | 32.549 | 107.8415 | 37.1735 | 0 | 20.3125 | 0 | 41.6046 | 32.9219
9/27/2020 17:48:23.4 | 50.6886 | 675 | 13 | 2500.6 | 129.0432 | 62.5565 | 77.9932 | 30.23 | 32.1867 | 0.0503 | 107.0174 | 11.5422 | 70.3045 | 70.2369 | 42.0226 | 0.98853 | 97.664 | 383.3873 | 335.0928 | 78.3824 | 680.1305 | 2.5784 | 449.6143 | 33.7915 | 47.6934 | 37.1795 | 56.2717 | 11.9769 | 109.1099 | 30.126 | 8.3172 | 98.339 | 42.5089 | 25.5 | 29.4118 | 63 | 32 | 1.002 | 69.8039 | 100 | 8020 | 32.549 | 107.8415 | 37.027 | 0 | 20.25 | 0 | 41.4978 | 32.9219
9/27/2020 17:48:24.4 | 50.6889 | 676 | 13 | 2499.1667 | 129.0561 | 62.5884 | 78.0067 | 30.2377 | 32.189 | 0.0504 | 107 | 11.5335 | 70.333 | 70.3795 | 42.0464 | 1.004 | 97.6651 | 382.3756 | 334.1633 | 78.2208 | 680.0143 | 2.564 | 449.8377 | 33.7755 | 47.6277 | 37.0817 | 56.4612 | 11.9731 | 109.2511 | 30.3214 | 8.3262 | 98.3222 | 42.5159 | 25.5 | 29.0196 | 63 | 32 | 1.0009 | 69.8039 | 96 | 8140 | 32.549 | 108.49 | 37.0667 | 0 | 20.3125 | 0 | 41.4581 | 32.9219
9/27/2020 17:48:25.4 | 50.6892 | 677 | 13 | 2501.5726 | 128.9234 | 62.6337 | 78.0265 | 30.2511 | 32.1638 | 0.05235 | 107.0524 | 11.5325 | 70.0761 | 69.5566 | 42.0774 | 0.98247 | 97.6646 | 382.8815 | 334.5576 | 78.3691 | 679.9628 | 2.5556 | 448.6367 | 33.7733 | 47.7829 | 36.9626 | 56.5121 | 11.9876 | 108.7463 | 30.0595 | 8.3881 | 98.3893 | 42.6054 | 25.5 | 29.4118 | 63 | 32 | 1.0001 | 69.8039 | 100 | 8070 | 32.549 | 107.8415 | 36.9507 | 0 | 20.625 | 0 | 41.0919 | 32.9219
9/27/2020 17:48:26.4 | 50.6895 | 678 | 13 | 2499.9841 | 129.3539 | 62.6569 | 78.0649 | 30.2421 | 32.1791 | 0.05422 | 107 | 11.5344 | 69.7621 | 69.9876 | 42.1056 | 0.99708 | 97.6634 | 383.1344 | 334.5858 | 78.4811 | 680.0143 | 2.5837 | 450.3405 | 33.8645 | 47.7968 | 37.1341 | 56.5257 | 12.0255 | 109.1654 | 30.1784 | 8.3701 | 98.3809 | 42.671 | 25.5 | 29.4118 | 63 | 32 | 1.0009 | 69.8039 | 100 | 7820 | 32.549 | 107.5211 | 36.7249 | 0 | 20.4375 | 0 | 41.4398 | 33.0156
9/27/2020 17:48:27.4 | 50.6897 | 679 | 13 | 2500.4762 | 129.4203 | 62.7108 | 78.0839 | 30.2446 | 32.1769 | 0.05506 | 106.9913 | 11.5325 | 70.1903 | 69.9809 | 42.1352 | 1.0033 | 97.6629 | 382.9658 | 334.6703 | 78.5239 | 679.9441 | 2.5899 | 450.955 | 33.8886 | 47.7381 | 37.0958 | 56.4681 | 12.0005 | 109.1088 | 29.6996 | 8.3404 | 98.3558 | 42.5815 | 25.5 | 29.4118 | 63 | 32 | 0.99864 | 69.8039 | 96 | 8090 | 32.549 | 108.49 | 36.9812 | 0 | 20.625 | 0 | 41.6931 | 32.9219
9/27/2020 17:48:28.4 | 50.69 | 680 | 13 | 2499.2586 | 129.3091 | 62.7278 | 78.1313 | 30.2273 | 32.1815 | 0.05622 | 107.0262 | 11.5305 | 70.3045 | 69.8242 | 42.1564 | 1.0008 | 97.6617 | 382.207 | 333.6281 | 78.3824 | 679.8005 | 2.5711 | 449.6422 | 33.843 | 48.1069 | 37.12 | 56.6273 | 12.021 | 109.0236 | 29.9164 | 8.2682 | 98.3893 | 42.6571 | 25.5 | 29.4118 | 63 | 32 | 1.0001 | 69.8039 | 100 | 7820 | 32.549 | 107.8415 | 36.7401 | 0 | 20.3125 | 0 | 41.8457 | 32.9219
9/27/2020 17:48:29.4 | 50.6903 | 681 | 13 | 2500.833 | 129.107 | 62.7888 | 78.1783 | 30.2274 | 32.1905 | 0.05754 | 107.0087 | 11.5393 | 70.2474 | 70.0425 | 42.1815 | 1.0003 | 97.6606 | 382.2351 | 333.6 | 78.5799 | 679.8465 | 2.5598 | 449.3908 | 33.8114 | 47.8485 | 37.1795 | 56.6273 | 12.0149 | 108.7703 | 30.0736 | 8.3211 | 98.3893 | 42.6641 | 25.5 | 29.4118 | 63 | 32 | 1.0006 | 69.8039 | 101 | 7990 | 32.549 | 107.5211 | 36.7188 | 0 | 20.3125 | 0 | 41.3971 | 32.9219
9/27/2020 17:48:30.4 | 50.6906 | 682 | 13 | 2499.2721 | 129.2181 | 62.8555 | 78.2332 | 30.2247 | 32.1898 | 0.05559 | 107.0524 | 11.5499 | 69.9334 | 70.4838 | 42.2031 | 1.001 | 97.6612 | 381.645 | 333.4028 | 78.5999 | 679.852 | 2.5575 | 449.9774 | 33.8194 | 47.9727 | 37.0292 | 56.851 | 11.9883 | 108.967 | 30.1471 | 8.3378 | 98.339 | 42.7227 | 25.5 | 29.4118 | 63 | 32 | 1.0029 | 69.8039 | 96 | 8140 | 32.549 | 108.49 | 36.6821 | 0 | 20.125 | 0 | 41.3391 | 32.9219
9/27/2020 17:48:31.4 | 50.6909 | 683 | 13 | 2500.1256 | 129.1865 | 62.8759 | 78.2531 | 30.2365 | 32.1874 | 0.05387 | 106.9738 | 11.5451 | 70.0476 | 70.3646 | 42.2203 | 1.001 | 97.6566 | 381.3921 | 333.2901 | 78.7214 | 679.9682 | 2.5711 | 449.5025 | 33.8226 | 48.1516 | 37.0746 | 56.7729 | 11.999 | 108.5983 | 29.6471 | 8.3533 | 98.3558 | 42.8192 | 25.5 | 29.4118 | 64 | 32 | 1.0004 | 70.1961 | 100 | 8090 | 32.549 | 107.5211 | 36.5906 | 0 | 20.4375 | 0 | 41.0858 | 32.9219
9/27/2020 17:48:32.4 | 50.6911 | 684 | 13 | 2499.105 | 129.3513 | 62.8683 | 78.2896 | 30.2301 | 32.1898 | 0.05262 | 106.9651 | 11.5383 | 70.1332 | 70.3961 | 42.247 | 0.99637 | 97.6583 | 381.7855 | 333.4028 | 78.5372 | 679.9573 | 2.5839 | 451.1226 | 33.852 | 47.752 | 37.1129 | 56.7865 | 11.9899 | 108.544 | 30.2378 | 8.3765 | 98.297 | 42.8053 | 25.5 | 29.4118 | 64 | 32 | 1.0003 | 69.8039 | 100 | 7820 | 32.549 | 107.2006 | 36.5753 | 0.125 | 20.1875 | 0 | 41.1011 | 32.9219
9/27/2020 17:48:33.4 | 50.6914 | 685 | 13 | 2499.9808 | 129.229 | 62.9554 | 78.3334 | 30.2125 | 32.205 | 0.05376 | 107 | 11.5373 | 70.1617 | 69.7139 | 42.2747 | 0.99476 | 97.6589 | 381.0549 | 333.093 | 78.7841 | 680.136 | 2.5784 | 451.0946 | 33.8318 | 47.4935 | 37.0292 | 56.9389 | 11.9807 | 108.5165 | 30.2378 | 8.2979 | 98.3306 | 42.7745 | 25.5 | 29.4118 | 64 | 32 | 0.99876 | 69.8039 | 96 | 8020 | 32.549 | 108.1619 | 36.6425 | 0.125 | 20 | 0 | 41.1987 | 32.9219
9/27/2020 17:48:34.4 | 50.6917 | 686 | 13 | 2497.1997 | 128.987 | 62.9909 | 78.3591 | 30.2275 | 32.2013 | 0.05502 | 106.9913 | 11.5276 | 70.1617 | 70.0009 | 42.3097 | 0.99298 | 97.6578 | 380.4366 | 332.0227 | 78.6588 | 680.3334 | 2.5378 | 450.7315 | 33.7309 | 47.8276 | 37.1271 | 56.7084 | 11.9952 | 108.7955 | 30.2096 | 8.3327 | 98.2216 | 42.8709 | 25.5 | 29.8039 | 64 | 32 | 0.99709 | 69.8039 | 100 | 7770 | 32.549 | 107.2006 | 36.6028 | 0.125 | 20.0625 | 0 | 41.3239 | 32.9219
9/27/2020 17:48:35.4 | 50.692 | 687 | 13 | 2500.6623 | 128.7824 | 63.0321 | 78.3744 | 30.2151 | 32.1999 | 0.05521 | 107 | 11.5296 | 69.9619 | 70.4772 | 42.3336 | 1.0079 | 97.6583 | 380.8301 | 331.9945 | 78.8401 | 680.5471 | 2.5141 | 449.3349 | 33.7241 | 48.0174 | 37.1937 | 57.098 | 12.0104 | 108.2919 | 30.0877 | 8.3468 | 98.2216 | 42.9365 | 25.5 | 29.4118 | 64 | 32 | 1.0001 | 69.8039 | 100 | 7990 | 32.549 | 107.2006 | 36.4532 | 0 | 19.1875 | 0 | 40.9668 | 32.9219
9/27/2020 17:48:36.4 | 50.6923 | 688 | 13 | 2499.2208 | 129.1226 | 63.0824 | 78.4233 | 30.2008 | 32.2108 | 0.05548 | 106.9302 | 11.5296 | 69.9334 | 69.9376 | 42.3645 | 1.0008 | 97.6583 | 380.3523 | 331.8255 | 78.6293 | 680.6174 | 2.5172 | 450.927 | 33.7937 | 47.9002 | 37.1795 | 56.7797 | 11.9944 | 108.628 | 30.0736 | 8.3249 | 98.1293 | 42.9743 | 25.5 | 29.4118 | 64 | 32 | 1.0126 | 69.8039 | 96 | 8120 | 32.549 | 107.8415 | 36.4502 | 0.125 | 19.5 | 0 | 41.3788 | 32.9219
9/27/2020 17:48:37.4 | 50.6925 | 689 | 13 | 2500.0923 | 129.1003 | 63.1054 | 78.4592 | 30.2235 | 32.2104 | 0.05387 | 106.9826 | 11.5247 | 70.2474 | 70.2486 | 42.3891 | 0.99494 | 97.6595 | 379.8465 | 331.7973 | 79.0803 | 680.6579 | 2.5332 | 448.2736 | 33.7996 | 47.9588 | 37.0746 | 56.8373 | 11.9876 | 108.6291 | 30.3426 | 8.3172 | 98.1796 | 42.9743 | 25.5 | 29.4118 | 64 | 32 | 0.99864 | 69.8039 | 100 | 8070 | 32.549 | 107.2006 | 36.5753 | 0.125 | 20.1875 | 0 | 41.3361 | 32.9219
9/27/2020 17:48:38.4 | 50.6928 | 690 | 13 | 2500.3366 | 129.126 | 63.1214 | 78.5054 | 30.2274 | 32.2038 | 0.05169 | 106.9826 | 11.5189 | 70.019 | 70.1389 | 42.416 | 1.0019 | 97.6589 | 380.3523 | 331.9663 | 78.9256 | 680.6228 | 2.5651 | 450.2008 | 33.8096 | 47.9002 | 37.1866 | 56.9828 | 11.9914 | 108.7406 | 30.2308 | 8.3456 | 98.23 | 43.0329 | 25.5 | 29.4118 | 64 | 32 | 0.99889 | 69.8039 | 100 | 7820 | 32.549 | 107.2006 | 36.3403 | 0 | 19.8125 | 0 | 41.5131 | 32.9219
9/27/2020 17:48:39.4 | 50.6931 | 691 | 13 | 2498.3556 | 129.1355 | 63.1219 | 78.5229 | 30.2213 | 32.2096 | 0.0515 | 107 | 11.5199 | 70.2188 | 69.9759 | 42.4335 | 0.98443 | 97.6589 | 379.6498 | 331.0368 | 78.7708 | 680.6228 | 2.5465 | 451.6533 | 33.7854 | 47.9449 | 37.1866 | 56.976 | 11.9891 | 108.9367 | 30.0141 | 8.3662 | 98.23 | 43.1363 | 25.5 | 29.4118 | 64 | 32 | 1.0017 | 69.8039 | 96 | 8040 | 32.549 | 108.1619 | 36.4654 | 0 | 20.0625 | 0 | 41.5405 | 32.9219
9/27/2020 17:48:40.4 | 50.6934 | 692 | 13 | 2499.3456 | 128.9037 | 63.2005 | 78.5736 | 30.213 | 32.2059 | 0.05157 | 107 | 11.5141 | 70.2759 | 70.5053 | 42.462 | 0.99815 | 97.6617 | 380.8582 | 331.6565 | 78.9816 | 680.6525 | 2.5374 | 449.2232 | 33.7381 | 48.0105 | 37.1725 | 56.9897 | 11.9997 | 108.7995 | 30.1854 | 8.294 | 98.2719 | 43.1224 | 25.5 | 29.8039 | 64 | 32 | 0.99931 | 69.8039 | 100 | 7770 | 32.549 | 107.2006 | 36.4532 | 0.0625 | 19.5 | 0 | 41.8426 | 32.9219
9/27/2020 17:48:41.4 | 50.6936 | 693 | 13 | 2499.8178 | 128.8807 | 63.2248 | 78.6084 | 30.2053 | 32.1983 | 0.05141 | 106.9738 | 11.5053 | 69.9049 | 69.9559 | 42.4874 | 0.99779 | 97.6606 | 379.4531 | 330.896 | 78.9189 | 680.647 | 2.5299 | 448.8322 | 33.7384 | 47.8932 | 37.2179 | 57.0775 | 12.021 | 108.6303 | 30.1189 | 8.2592 | 98.1629 | 43.0121 | 25.5 | 29.4118 | 64 | 32 | 0.99928 | 69.8039 | 100 | 8020 | 32.549 | 107.2006 | 36.4044 | 0 | 19.1875 | 0 | 41.8152 | 32.9219
9/27/2020 17:48:42.4 | 50.6939 | 694 | 13 | 2499.5123 | 129.0251 | 63.2562 | 78.6247 | 30.2118 | 32.1965 | 0.04734 | 106.9738 | 11.5092 | 70.2474 | 69.7156 | 42.5179 | 0.99156 | 97.6617 | 379.9308 | 330.7552 | 79.0243 | 680.7796 | 2.5301 | 449.8936 | 33.7721 | 47.7968 | 37.1795 | 57.0336 | 11.9959 | 108.6034 | 30.4927 | 8.2515 | 98.1293 | 43.0777 | 25.5 | 29.4118 | 64 | 32 | 1.0035 | 69.8039 | 95 | 8140 | 32.549 | 108.1619 | 36.3892 | 0 | 19.25 | 0 | 41.7389 | 32.9219
9/27/2020 17:48:43.4 | 50.6942 | 695 | 13 | 2501.1842 | 128.9463 | 63.277 | 78.6468 | 30.2019 | 32.1953 | 0.04582 | 106.9738 | 11.5092 | 70.333 | 70.4971 | 42.5377 | 1.004 | 97.6612 | 379.6498 | 330.896 | 79.0243 | 680.7796 | 2.5312 | 448.8322 | 33.774 | 47.7451 | 37.1795 | 56.9828 | 12.0088 | 108.7989 | 30.0212 | 8.294 | 98.1629 | 43.1294 | 25.5 | 29.4118 | 64 | 32 | 0.99532 | 69.8039 | 100 | 8140 | 32.549 | 107.2006 | 36.377 | 0 | 20.0625 | 0 | 41.7694 | 32.9219
9/27/2020 17:48:44.4 | 50.6945 | 696 | 13 | 2492.0862 | 129.0479 | 63.2987 | 78.6732 | 30.2189 | 32.2021 | 0.04294 | 106.9913 | 11.5102 | 70.3045 | 70.1639 | 42.5561 | 1.0005 | 97.6612 | 378.329 | 330.1355 | 78.9816 | 680.6985 | 2.5602 | 450.5081 | 33.6777 | 47.9071 | 37.232 | 57.1927 | 12.021 | 108.911 | 30.0282 | 8.3353 | 98.1964 | 43.181 | 25.5 | 29.4118 | 64 | 32 | 1.0015 | 69.8039 | 100 | 7820 | 32.549 | 107.2006 | 36.3312 | 0 | 20.3125 | 0 | 41.5466 | 32.9219
9/27/2020 17:48:45.4 | 50.6947 | 697 | 13 | 2499.9648 | 127.3391 | 63.3491 | 78.7214 | 30.2213 | 32.1952 | 0.05139 | 106.9127 | 11.5218 | 70.3045 | 70.4888 | 42.584 | 0.98514 | 97.66 | 378.4414 | 330.0229 | 79.2777 | 680.7633 | 2.5363 | 449.6701 | 33.3368 | 47.7003 | 37.1583 | 57.0912 | 12.0058 | 108.8258 | 30.3426 | 8.1844 | 97.9196 | 43.1602 | 25.5 | 28.6274 | 64 | 32 | 1.0158 | 69.0196 | 95 | 8040 | 32.549 | 108.1619 | 36.7981 | 0 | 21.125 | 0 | 40.3015 | 32.9219
9/27/2020 17:48:46.4 | 50.695 | 698 | 13 | 2495.3751 | 127.2801 | 63.3541 | 78.768 | 30.2185 | 32.1954 | 0.05757 | 106.7993 | 11.5208 | 70.1332 | 69.3115 | 42.6068 | 1.0001 | 97.6595 | 378.1042 | 329.544 | 79.2151 | 680.8015 | 2.4798 | 449.4746 | 33.2602 | 47.8932 | 37.2602 | 57.0775 | 11.9982 | 108.7972 | 30.1189 | 8.1316 | 97.4751 | 43.3122 | 25.5 | 28.6274 | 64 | 32 | 1.0035 | 68.6274 | 95 | 8480 | 32.549 | 108.1619 | 36.5143 | 0 | 19.0625 | 0 | 41.3849 | 32.9219
9/27/2020 17:48:47.4 | 50.6953 | 699 | 13 | 2498.8617 | 126.6818 | 63.3908 | 78.82 | 30.2214 | 32.1841 | 0.05797 | 106.7207 | 11.516 | 69.7907 | 69.5649 | 42.6292 | 0.99708 | 97.6629 | 378.2166 | 329.6004 | 79.2284 | 680.5823 | 2.4654 | 449.9774 | 33.1501 | 47.9071 | 37.1341 | 57.0912 | 12.0028 | 108.4365 | 30.1854 | 8.187 | 97.3073 | 43.343 | 25.5 | 28.6274 | 64 | 32 | 0.99922 | 68.6274 | 95 | 8380 | 32.549 | 108.1619 | 36.4685 | 0 | 21 | 0 | 40.3442 | 32.9219
9/27/2020 17:48:48.4 | 50.6956 | 700 | 13 | 2497.9095 | 126.9888 | 63.3969 | 78.8589 | 30.1962 | 32.2154 | 0.05776 | 106.7207 | 11.5228 | 69.8478 | 70.2934 | 42.6643 | 0.97 | 97.6612 | 378.3009 | 329.4595 | 78.9189 | 680.8257 | 2.4776 | 451.6253 | 33.2178 | 48.1516 | 37.1866 | 57.3313 | 11.9967 | 108.4068 | 30.0141 | 8.2553 | 97.2402 | 43.4463 | 25.5 | 28.6274 | 64 | 32 | 1.0022 | 69.0196 | 99 | 7970 | 32.549 | 106.8802 | 36.4502 | -0.0625 | 19.9375 | 0 | 41.0217 | 32.9219
9/27/2020 17:48:49.4 | 50.6959 | 701 | 13 | 2499.2225 | 126.985 | 63.4519 | 78.865 | 30.1901 | 32.2039 | 0.0568 | 106.7295 | 11.5218 | 69.8192 | 69.9276 | 42.6933 | 1.0054 | 97.6617 | 378.4414 | 329.3469 | 79.3764 | 681.034 | 2.459 | 451.5136 | 33.2342 | 48.0105 | 37.1937 | 57.2435 | 11.9868 | 108.0992 | 30.0282 | 8.2257 | 97.2318 | 43.4016 | 25.5 | 29.0196 | 64 | 32 | 1.0034 | 69.0196 | 95 | 8240 | 32.549 | 107.5211 | 36.4105 | 0 | 19.4375 | 0 | 41.7297 | 32.9219
9/27/2020 17:48:50.4 | 50.6961 | 702 | 13 | 2500.0667 | 127.0542 | 63.4312 | 78.8971 | 30.2009 | 32.219 | 0.05676 | 106.7295 | 11.5063 | 70.019 | 69.8425 | 42.7196 | 0.99886 | 97.6617 | 378.2447 | 329.4314 | 79.3071 | 681.0285 | 2.4474 | 449.2232 | 33.2636 | 47.9896 | 37.1341 | 57.1215 | 11.983 | 108.5194 | 30.1119 | 8.2321 | 97.0977 | 43.4463 | 25.5 | 28.6274 | 64 | 32 | 1.0004 | 68.6274 | 95 | 8330 | 32.549 | 107.5211 | 36.3983 | 0 | 19.375 | 0 | 41.7084 | 32.9219
9/27/2020 17:48:51.4 | 50.6964 | 703 | 13 | 2499.8483 | 127.2629 | 63.4644 | 78.9308 | 30.2081 | 32.1993 | 0.05577 | 106.7557 | 11.5073 | 70.0476 | 70.0109 | 42.7446 | 0.99851 | 97.6623 | 378.4133 | 329.2061 | 79.3963 | 680.9365 | 2.4537 | 449.2232 | 33.3153 | 47.928 | 37.2249 | 57.5684 | 11.9906 | 108.2678 | 30.259 | 8.1883 | 97.0893 | 43.4841 | 25.5 | 29.0196 | 64 | 32 | 1.0014 | 68.6274 | 99 | 8210 | 32.549 | 107.2006 | 36.1664 | 0 | 20.1875 | 0 | 41.4001 | 32.9219
9/27/2020 17:48:52.4 | 50.6967 | 704 | 13 | 2498.9198 | 127.3633 | 63.5185 | 78.9706 | 30.2061 | 32.2078 | 0.05641 | 106.8255 | 11.5063 | 70.2474 | 69.4828 | 42.7572 | 0.99708 | 97.6629 | 377.5703 | 328.8399 | 79.4684 | 681.0582 | 2.4687 | 450.7595 | 33.3292 | 48.0035 | 37.1725 | 57.2874 | 12.0043 | 108.3804 | 30.2831 | 8.1677 | 97.1228 | 43.4841 | 25.5 | 28.6274 | 64 | 32 | 0.99983 | 69.0196 | 95 | 8430 | 32.549 | 107.8415 | 36.2488 | 0 | 20.3125 | 0 | 41.0004 | 32.9219
9/27/2020 17:48:53.4 | 50.697 | 705 | 13 | 2498.4581 | 127.1593 | 63.5624 | 78.999 | 30.2109 | 32.2266 | 0.05563 | 106.8691 | 11.4976 | 69.8478 | 70.1439 | 42.7845 | 1.0072 | 97.6634 | 378.582 | 329.1497 | 79.6231 | 681.1042 | 2.4588 | 451.0667 | 33.2697 | 47.8554 | 37.232 | 57.2942 | 12.0119 | 108.381 | 30.0282 | 8.187 | 97.2151 | 43.5427 | 25.5 | 29.0196 | 64 | 32 | 0.99992 | 69.0196 | 95 | 8460 | 32.549 | 107.8415 | 36.2335 | 0 | 20.5 | 0 | 40.7959 | 32.9219
9/27/2020 17:48:54.4 | 50.6972 | 706 | 13 | 2500.733 | 126.9349 | 63.5926 | 79.0455 | 30.1873 | 32.2288 | 0.05621 | 106.9127 | 11.5141 | 69.8192 | 69.6988 | 42.8078 | 0.99067 | 97.6612 | 378.048 | 328.6709 | 79.1458 | 681.3016 | 2.4667 | 448.2177 | 33.2412 | 47.8206 | 37.1725 | 57.2093 | 11.9952 | 108.5748 | 30.0453 | 8.1419 | 97.2067 | 43.5357 | 25.5 | 29.0196 | 64 | 32 | 1.0019 | 68.6274 | 99 | 8020 | 32.549 | 106.8802 | 36.203 | 0 | 20.1875 | 0 | 40.6097 | 32.9219
9/27/2020 17:48:55.4 | 50.6975 | 707 | 13 | 2499.6631 | 127.0512 | 63.6269 | 79.0875 | 30.1989 | 32.2219 | 0.05586 | 106.9302 | 11.5267 | 69.648 | 70.363 | 42.8316 | 1.0012 | 97.6583 | 376.7273 | 327.8541 | 79.4257 | 681.4749 | 2.4694 | 450.117 | 33.2574 | 48.0105 | 37.2915 | 57.5479 | 12.0051 | 108.4039 | 29.9758 | 8.1599 | 97.2151 | 43.7045 | 25.5 | 29.0196 | 64 | 32 | 0.99745 | 68.6274 | 95 | 8410 | 32.549 | 107.5211 | 36.1572 | 0 | 20.1875 | 0 | 40.7776 | 32.9219
9/27/2020 17:48:56.4 | 50.6978 | 708 | 13 | 2498.7535 | 127.1378 | 63.7167 | 79.1018 | 30.1927 | 32.2194 | 0.05517 | 106.9389 | 11.5305 | 69.8478 | 70.0042 | 42.8472 | 1.0017 | 97.6617 | 377.9356 | 328.0512 | 79.4485 | 681.4179 | 2.4534 | 451.9326 | 33.268 | 48.0343 | 37.0605 | 57.3684 | 12.0104 | 108.2953 | 30.1048 | 8.1857 | 97.1731 | 43.5288 | 25.5 | 29.0196 | 64 | 32 | 1.0017 | 69.0196 | 95 | 8260 | 32.549 | 107.8415 | 35.9955 | 0 | 20.125 | 0 | 41.0034 | 32.9219
9/27/2020 17:48:57.4 | 50.6981 | 709 | 13 | 2500.5751 | 126.9018 | 63.6935 | 79.1265 | 30.213 | 32.2261 | 0.05401 | 106.9389 | 11.5296 | 69.9619 | 70.1173 | 42.8671 | 0.99797 | 97.6583 | 377.486 | 327.9949 | 79.4751 | 681.556 | 2.4539 | 450.2008 | 33.2304 | 48.1138 | 37.2391 | 57.5479 | 11.9921 | 108.46 | 29.9758 | 8.1496 | 97.2151 | 43.7045 | 25.5 | 29.0196 | 64 | 32 | 1.0001 | 69.0196 | 99 | 8160 | 32.549 | 106.8802 | 36.029 | 0.0625 | 19.875 | 0 | 41.0553 | 32.9219
9/27/2020 17:48:58.4 | 50.6984 | 710 | 13 | 2497.3751 | 127.0922 | 63.6973 | 79.1579 | 30.192 | 32.2154 | 0.05378 | 106.9215 | 11.5228 | 69.9334 | 70.4127 | 42.8822 | 0.99833 | 97.66 | 376.5868 | 327.3189 | 79.6724 | 681.6427 | 2.4501 | 450.4801 | 33.2377 | 47.8037 | 37.2986 | 57.5479 | 11.9982 | 108.0975 | 29.7137 | 8.2154 | 97.1228 | 43.7631 | 25.5 | 28.6274 | 65 | 32 | 1.0031 | 68.6274 | 95 | 8430 | 32.549 | 107.5211 | 35.9283 | 0 | 19.75 | 0 | 41.7084 | 32.9219
9/27/2020 17:48:59.4 | 50.6986 | 711 | 13 | 2500.5246 | 126.861 | 63.7589 | 79.2033 | 30.2025 | 32.2251 | 0.05508 | 106.9564 | 11.5199 | 70.1617 | 70.1904 | 42.8935 | 0.99993 | 97.66 | 376.6149 | 327.1781 | 79.6923 | 681.748 | 2.437 | 450.7036 | 33.2191 | 47.7729 | 37.2774 | 57.7206 | 11.9952 | 107.9294 | 30.259 | 8.1496 | 97.106 | 43.6906 | 25.5 | 29.0196 | 65 | 32 | 1.0007 | 69.0196 | 95 | 8310 | 32.549 | 107.5211 | 35.9253 | 0.125 | 19.5625 | 0 | 41.9861 | 32.9219
9/27/2020 17:49:00.4 | 50.6989 | 712 | 13 | 2500.2859 | 127.1149 | 63.7683 | 79.2476 | 30.1641 | 32.241 | 0.05682 | 106.9389 | 11.5257 | 69.9334 | 70.7661 | 42.9212 | 0.98443 | 97.66 | 377.205 | 327.9949 | 79.6164 | 681.794 | 2.4375 | 448.7205 | 33.2824 | 47.7968 | 37.1271 | 57.744 | 12.0255 | 107.9855 | 30.0212 | 8.1857 | 97.0641 | 43.8525 | 25.5 | 29.0196 | 65 | 32 | 1.0007 | 69.0196 | 99 | 7940 | 32.549 | 106.5597 | 35.9314 | 0.0625 | 19.5625 | 0 | 41.8701 | 32.9219
9/27/2020 17:49:01.4 | 50.6992 | 713 | 13 | 2498.6514 | 127.0336 | 63.8283 | 79.2905 | 30.1739 | 32.2325 | 0.05542 | 106.8953 | 11.5247 | 69.8763 | 70.6457 | 42.9406 | 0.99922 | 97.6583 | 376.109 | 326.9246 | 79.6098 | 681.7753 | 2.4537 | 450.955 | 33.2394 | 47.6864 | 37.3652 | 57.585 | 12.0058 | 108.3759 | 30.0665 | 8.1664 | 97.0222 | 43.8803 | 25.5 | 29.0196 | 65 | 32 | 1.0057 | 69.0196 | 95 | 8330 | 32.549 | 107.2006 | 35.9497 | 0.125 | 19.4375 | 0 | 42.0532 | 32.9219
9/27/2020 17:49:02.4 | 50.6995 | 714 | 13 | 2498.698 | 126.934 | 63.8975 | 79.3215 | 30.1723 | 32.2442 | 0.05657 | 106.9476 | 11.5402 | 70.0761 | 69.5516 | 42.9712 | 1.0006 | 97.6589 | 376.7554 | 327.2344 | 79.8137 | 681.6832 | 2.457 | 451.8767 | 33.2139 | 47.3831 | 37.1412 | 57.744 | 12.0051 | 108.2364 | 30.3879 | 8.2399 | 97.0641 | 43.918 | 25.5 | 29.0196 | 65 | 32 | 1.0029 | 69.0196 | 95 | 8240 | 32.549 | 107.5211 | 35.9558 | 0.0625 | 20.375 | 0 | 41.3635 | 32.9219
9/27/2020 17:49:03.4 | 50.6998 | 715 | 13 | 2502.2024 | 126.7939 | 63.9071 | 79.3343 | 30.1877 | 32.2369 | 0.05618 | 106.9564 | 11.5519 | 70.4186 | 69.7857 | 42.9991 | 0.99619 | 97.66 | 376.8959 | 327.0654 | 79.6657 | 681.7589 | 2.4326 | 448.6367 | 33.2238 | 47.7451 | 37.2391 | 57.7947 | 12.0096 | 107.9014 | 30.2831 | 8.187 | 97.0977 | 43.9627 | 25.5 | 29.0196 | 65 | 32 | 0.99919 | 69.0196 | 99 | 8190 | 32.549 | 106.5597 | 35.9253 | 0.0625 | 20.5 | 0 | 41.1255 | 32.9219
9/27/2020 17:49:04.4 | 50.7 | 716 | 13 | 2499.7254 | 127.122 | 63.9174 | 79.3642 | 30.17 | 32.2368 | 0.05327 | 106.9913 | 11.5548 | 70.3045 | 69.9826 | 43.0371 | 0.99851 | 97.6595 | 376.3619 | 326.8119 | 79.8042 | 681.7183 | 2.4421 | 449.0277 | 33.2768 | 47.5283 | 37.344 | 57.7343 | 12.0134 | 108.181 | 30.1683 | 8.2192 | 97.1647 | 44.0659 | 25.5 | 29.0196 | 65 | 32 | 1.0028 | 68.6274 | 95 | 8430 | 32.549 | 107.2006 | 36.0626 | 0.125 | 20.1875 | 0 | 41.3239 | 32.9219
9/27/2020 17:49:05.4 | 50.7003 | 717 | 13 | 2497.1504 | 127.0026 | 63.9023 | 79.3907 | 30.1747 | 32.2505 | 0.05311 | 106.9826 | 11.5596 | 70.2474 | 70.0808 | 43.062 | 0.98336 | 97.6617 | 376.3338 | 326.0233 | 79.7644 | 681.794 | 2.4503 | 450.2008 | 33.2113 | 47.59 | 37.1795 | 57.7947 | 11.9807 | 108.2392 | 30.2308 | 8.1947 | 97.1731 | 43.9557 | 25.5 | 29.4118 | 65 | 32 | 0.99953 | 69.0196 | 95 | 8360 | 32.549 | 107.5211 | 35.9344 | 0.0625 | 20.3125 | 0 | 41.1255 | 32.9219
9/27/2020 17:49:06.4 | 50.7006 | 718 | 13 | 2502.5951 | 126.5631 | 64.0035 | 79.4019 | 30.1606 | 32.2651 | 0.05296 | 106.9476 | 11.5655 | 70.1047 | 70.4557 | 43.0893 | 1.0315 | 97.66 | 376.0247 | 326.4739 | 79.7577 | 681.9728 | 2.4415 | 447.7708 | 33.1685 | 47.583 | 37.3581 | 57.94 | 11.9853 | 108.0695 | 30.2761 | 8.1445 | 97.2486 | 44.0282 | 25.5 | 29.0196 | 65 | 32 | 0.9973 | 69.0196 | 99 | 7940 | 32.549 | 106.8802 | 35.9039 | 0.0625 | 20.625 | 0 | 40.3381 | 32.9219
9/27/2020 17:49:07.4 | 50.7009 | 719 | 13 | 2499.2814 | 126.9629 | 64.0475 | 79.4349 | 30.1652 | 32.253 | 0.0525 | 106.9738 | 11.5713 | 70.3045 | 69.4845 | 43.1133 | 0.99191 | 97.66 | 374.9288 | 325.9951 | 79.8336 | 682.0726 | 2.4399 | 449.5025 | 33.2292 | 47.7143 | 37.2249 | 57.7645 | 11.9883 | 108.0695 | 30.0423 | 8.2141 | 97.2318 | 44.1036 | 25.5 | 29.0196 | 65 | 32 | 0.99986 | 69.0196 | 95 | 8330 | 32.549 | 107.5211 | 35.8856 | 0 | 20.125 | 0 | 40.3717 | 32.9219
9/27/2020 17:49:08.4 | 50.7011 | 720 | 13 | 2500.2001 | 127.0056 | 64.0768 | 79.4811 | 30.1614 | 32.2413 | 0.05138 | 107.0174 | 11.5693 | 70.1903 | 69.6704 | 43.135 | 0.99263 | 97.6578 | 375.7156 | 326.3049 | 79.7151 | 682.089 | 2.4707 | 451.7091 | 33.2526 | 47.6417 | 37.2461 | 57.7947 | 11.9967 | 108.5154 | 29.7591 | 8.2192 | 97.2738 | 44.1761 | 25.5 | 29.0196 | 65 | 32 | 0.99998 | 68.6274 | 95 | 8290 | 32.549 | 107.5211 | 36.0016 | 0 | 20.4375 | 0 | 40.2679 | 32.9219
9/27/2020 17:49:09.4 | 50.7014 | 721 | 13 | 2500.3516 | 126.9802 | 64.0895 | 79.5096 | 30.1603 | 32.2685 | 0.05387 | 107.0262 | 11.5703 | 70.1903 | 69.9576 | 43.1519 | 0.99566 | 97.66 | 375.0693 | 325.8261 | 79.9123 | 682.2919 | 2.482 | 450.1729 | 33.248 | 48.1069 | 37.2461 | 57.9468 | 11.9967 | 108.2656 | 29.9688 | 8.2063 | 97.299 | 44.2277 | 25.5 | 29.4118 | 65 | 32 | 1.0009 | 69.0196 | 99 | 8210 | 32.549 | 106.8802 | 35.7758 | 0 | 20.1875 | 0 | 40.2893 | 32.9219
9/27/2020 17:49:10.4 | 50.7017 | 722 | 13 | 2500.5295 | 126.9598 | 64.1643 | 79.5483 | 30.1579 | 32.2784 | 0.05393 | 107.0349 | 11.5713 | 69.8192 | 70.0674 | 43.1732 | 0.99779 | 97.6589 | 375.266 | 325.6571 | 79.8336 | 682.338 | 2.4785 | 450.2287 | 33.245 | 47.6626 | 37.2532 | 58.2208 | 11.9921 | 108.0403 | 30.1995 | 8.1677 | 97.2654 | 44.183 | 25.5 | 29.0196 | 65 | 32 | 1.0015 | 69.0196 | 95 | 8410 | 32.549 | 107.5211 | 35.8246 | 0 | 20.0625 | 0 | 40.3503 | 32.9219
9/27/2020 17:49:11.4 | 50.702 | 723 | 13 | 2499.454 | 127.2628 | 64.1644 | 79.5807 | 30.1714 | 32.2662 | 0.05486 | 106.9738 | 11.582 | 70.333 | 70.0907 | 43.2018 | 0.99779 | 97.6595 | 374.9007 | 325.0375 | 79.827 | 682.3731 | 2.4468 | 448.9718 | 33.31 | 47.7073 | 37.2986 | 58.0112 | 12.0096 | 107.9849 | 30.1401 | 8.1999 | 97.2318 | 44.1761 | 25.5 | 29.4118 | 65 | 32 | 0.99919 | 69.0196 | 99 | 8310 | 32.549 | 106.5597 | 35.9192 | 0 | 20.125 | 0 | 40.4297 | 32.9219
9/27/2020 17:49:12.4 | 50.7022 | 724 | 13 | 2498.2613 | 127.1418 | 64.1961 | 79.62 | 30.1757 | 32.2928 | 0.05317 | 107.0174 | 11.5742 | 70.0761 | 69.2998 | 43.2273 | 1.0031 | 97.6589 | 374.8445 | 324.8966 | 79.9749 | 682.4137 | 2.4317 | 450.145 | 33.2625 | 47.7073 | 37.2461 | 58.0112 | 12.0263 | 107.9843 | 30.1401 | 8.1458 | 97.2067 | 44.3308 | 25.5 | 29.0196 | 65 | 32 | 0.99785 | 68.6274 | 99 | 8040 | 32.549 | 106.5597 | 35.8398 | 0 | 19.375 | 0 | 40.3992 | 32.9219
9/27/2020 17:49:13.4 | 50.7025 | 725 | 13 | 2501.6905 | 126.9127 | 64.2135 | 79.651 | 30.1855 | 32.297 | 0.05533 | 106.9651 | 11.581 | 70.0761 | 69.9009 | 43.2627 | 1.004 | 97.66 | 374.0014 | 324.5586 | 80.0867 | 682.4137 | 2.4105 | 450.927 | 33.2481 | 47.7729 | 37.2986 | 58.0249 | 11.9982 | 107.9574 | 30.1018 | 8.1702 | 97.106 | 44.434 | 25.5 | 29.0196 | 65 | 32 | 1.0004 | 69.0196 | 95 | 8290 | 32.549 | 107.5211 | 35.8704 | 0 | 19.125 | 0 | 40.6982 | 32.9219
9/27/2020 17:49:14.4 | 50.7028 | 726 | 13 | 2499.697 | 127.0828 | 64.2608 | 79.6833 | 30.1782 | 32.2735 | 0.05643 | 106.9476 | 11.5878 | 70.1617 | 69.5231 | 43.2836 | 1.0038 | 97.6595 | 374.6478 | 324.3896 | 80.1588 | 682.3216 | 2.4169 | 451.0108 | 33.2662 | 47.9519 | 37.2845 | 57.744 | 11.9921 | 108.153 | 30.1784 | 8.1599 | 97.0893 | 44.4201 | 25.5 | 29.0196 | 65 | 32 | 0.99962 | 68.6274 | 99 | 8070 | 32.549 | 106.5597 | 35.9924 | 0 | 20 | 0 | 40.5426 | 32.9219
9/27/2020 17:49:15.4 | 50.7031 | 727 | 13 | 2499.725 | 127.1004 | 64.2631 | 79.7081 | 30.1619 | 32.2848 | 0.05392 | 106.9738 | 11.5984 | 70.2188 | 69.9042 | 43.3101 | 0.97553 | 97.6589 | 374.7602 | 324.7276 | 79.9749 | 682.1483 | 2.4401 | 449.2232 | 33.2711 | 47.7073 | 37.2179 | 58.1633 | 11.9868 | 108.1244 | 30.0877 | 8.178 | 97.0893 | 44.4578 | 25.5 | 29.0196 | 65 | 32 | 1.0004 | 68.6274 | 99 | 8210 | 32.549 | 106.8802 | 35.8154 | 0 | 20 | 0 | 40.5609 | 32.9219
9/27/2020 17:49:16.4 | 50.7034 | 728 | 13 | 2499.9437 | 127.0923 | 64.2927 | 79.746 | 30.1716 | 32.2663 | 0.05388 | 106.9913 | 11.612 | 70.4757 | 70.2154 | 43.3403 | 1.0008 | 97.6606 | 374.7883 | 324.446 | 80.1721 | 682.2108 | 2.4311 | 450.7595 | 33.2719 | 47.7073 | 37.2986 | 58.1126 | 11.9883 | 108.042 | 30.0877 | 8.2154 | 97.1312 | 44.2793 | 25.5 | 29.0196 | 65 | 32 | 1.001 | 69.0196 | 95 | 8360 | 32.549 | 107.5211 | 35.8337 | 0 | 20.0625 | 0 | 40.7776 | 32.9219
9/27/2020 17:49:17.4 | 50.7036 | 729 | 13 | 2499.0152 | 127.0584 | 64.3443 | 79.787 | 30.1697 | 32.2982 | 0.05382 | 106.9476 | 11.612 | 70.1903 | 69.9842 | 43.3602 | 1.0026 | 97.6612 | 374.17 | 323.9672 | 80.2507 | 682.2404 | 2.4472 | 449.9215 | 33.2507 | 47.8415 | 37.4418 | 57.9907 | 11.999 | 108.2387 | 30.0665 | 8.1935 | 97.1396 | 44.4717 | 25.5 | 29.4118 | 65 | 32 | 1.0012 | 69.0196 | 99 | 8260 | 32.549 | 106.8802 | 35.8337 | 0 | 20.0625 | 0 | 40.7715 | 32.9219
9/27/2020 17:49:18.4 | 50.7039 | 730 | 13 | 2498.3014 | 126.8714 | 64.3619 | 79.8166 | 30.1657 | 32.3072 | 0.05459 | 106.9826 | 11.6111 | 69.9905 | 70.3845 | 43.3879 | 1.0019 | 97.6606 | 372.9336 | 323.3757 | 80.2706 | 682.2865 | 2.4308 | 449.1953 | 33.1923 | 48.1208 | 37.2915 | 58.1633 | 12.0255 | 108.2381 | 30.0353 | 8.1277 | 97.1731 | 44.5818 | 25.5 | 29.0196 | 65 | 32 | 0.99965 | 68.6274 | 99 | 7970 | 32.549 | 106.5597 | 35.7636 | 0 | 19.5 | 0 | 40.7379 | 32.9219
9/27/2020 17:49:19.4 | 50.7042 | 731 | 13 | 2501.6945 | 126.8496 | 64.3508 | 79.837 | 30.1656 | 32.3021 | 0.05468 | 106.9564 | 11.614 | 70.3045 | 69.7741 | 43.3997 | 0.98336 | 97.6583 | 373.6361 | 323.7982 | 80.1095 | 682.3567 | 2.383 | 451.8209 | 33.2317 | 47.6934 | 37.3823 | 58.251 | 12.0058 | 107.9557 | 30.0736 | 8.169 | 96.9802 | 44.4648 | 25.5 | 28.6274 | 65 | 32 | 1.0021 | 68.6274 | 94 | 8290 | 32.549 | 107.2006 | 35.846 | 0 | 18.375 | 0 | 41.5863 | 32.9219
9/27/2020 17:49:20.4 | 50.7045 | 732 | 13 | 2499.2135 | 127.1585 | 64.3878 | 79.8592 | 30.1735 | 32.31 | 0.05481 | 106.9302 | 11.6023 | 69.9334 | 70.363 | 43.4323 | 1.003 | 97.6595 | 374.0857 | 323.9672 | 80.1161 | 682.3622 | 2.3826 | 452.0722 | 33.2795 | 47.5969 | 37.3369 | 58.2578 | 11.9876 | 108.237 | 30.2378 | 8.1483 | 96.9383 | 44.6264 | 25.5 | 29.0196 | 65 | 32 | 0.99998 | 68.6274 | 99 | 8070 | 32.549 | 106.2317 | 35.8276 | 0 | 20.125 | 0 | 41.1011 | 32.9219
9/27/2020 17:49:21.4 | 50.7047 | 733 | 13 | 2500.4239 | 127.0161 | 64.4551 | 79.8858 | 30.1545 | 32.318 | 0.05305 | 106.9476 | 11.5858 | 69.9049 | 69.7908 | 43.4515 | 0.99886 | 97.66 | 373.327 | 323.1503 | 80.1654 | 682.5058 | 2.4413 | 448.6646 | 33.2584 | 47.9071 | 37.3652 | 58.3592 | 12.0111 | 108.0135 | 29.9758 | 8.1174 | 97.0473 | 44.6542 | 25.5 | 29.4118 | 65 | 32 | 0.99901 | 68.6274 | 99 | 8290 | 32.549 | 106.5597 | 35.7941 | 0 | 19.75 | 0 | 41.5772 | 32.9219
9/27/2020 17:49:22.4 | 50.705 | 734 | 13 | 2501.7291 | 126.9911 | 64.4752 | 79.8994 | 30.1552 | 32.3211 | 0.05331 | 106.9738 | 11.5897 | 69.705 | 69.4946 | 43.4799 | 0.99601 | 97.6646 | 372.9336 | 323.2067 | 80.2014 | 682.6166 | 2.474 | 451.1226 | 33.2692 | 47.7381 | 37.4035 | 57.8386 | 12.0248 | 108.4662 | 30.1189 | 8.1922 | 97.0977 | 44.795 | 25.5 | 29.0196 | 65 | 32 | 0.99886 | 68.6274 | 95 | 8360 | 32.549 | 107.5211 | 35.7239 | 0 | 19.9375 | 0 | 41.5039 | 32.9219
9/27/2020 17:49:23.4 | 50.7053 | 735 | 13 | 2499.3597 | 127.2402 | 64.532 | 79.9167 | 30.1409 | 32.3239 | 0.05587 | 106.9651 | 11.5858 | 69.9334 | 70.0941 | 43.5051 | 0.99566 | 97.6657 | 373.1584 | 323.094 | 80.2081 | 682.6111 | 2.47 | 448.6646 | 33.3029 | 47.7968 | 37.2391 | 58.2003 | 11.9899 | 108.1592 | 30.126 | 8.1393 | 97.0977 | 44.7881 | 25.5 | 29.0196 | 65 | 32 | 0.99922 | 68.6274 | 99 | 8330 | 32.549 | 106.5597 | 35.8002 | 0 | 19.875 | 0 | 41.6901 | 32.9219
9/27/2020 17:49:24.4 | 50.7056 | 736 | 13 | 2499.767 | 127.0983 | 64.5752 | 79.9472 | 30.164 | 32.3256 | 0.05261 | 106.9826 | 11.5916 | 70.019 | 70.0575 | 43.5198 | 1.0117 | 97.664 | 372.231 | 322.7842 | 80.3758 | 682.6517 | 2.4787 | 452.184 | 33.2711 | 47.4557 | 37.2915 | 58.5248 | 12.0104 | 108.2415 | 30.3567 | 8.1728 | 97.1228 | 44.5818 | 25.5 | 29.0196 | 65 | 32 | 0.99864 | 68.6274 | 99 | 8040 | 32.549 | 106.5597 | 35.6781 | 0.125 | 19.875 | 0 | 41.8274 | 32.9219
9/27/2020 17:49:25.4 | 50.7059 | 737 | 13 | 2499.6027 | 126.9849 | 64.6 | 79.9762 | 30.159 | 32.3265 | 0.05156 | 106.9476 | 11.5878 | 70.1617 | 69.5549 | 43.5302 | 0.98817 | 97.6646 | 372.1186 | 322.3053 | 80.3758 | 682.622 | 2.4787 | 451.9046 | 33.2393 | 47.766 | 37.3056 | 58.4235 | 12.0081 | 108.1861 | 30.0948 | 8.1767 | 97.1312 | 44.8535 | 25.5 | 28.6274 | 65 | 32 | 1.0002 | 68.6274 | 95 | 8140 | 32.549 | 107.2006 | 35.733 | 0.125 | 19.8125 | 0 | 41.7206 | 32.9219
9/27/2020 17:49:26.4 | 50.7061 | 738 | 13 | 2499.9986 | 127.0656 | 64.6483 | 80.028 | 30.1634 | 32.3262 | 0.05242 | 106.9651 | 11.5839 | 70.0476 | 69.6436 | 43.557 | 1.0197 | 97.6663 | 372.8774 | 322.5307 | 80.4677 | 682.6299 | 2.4457 | 450.145 | 33.2657 | 47.759 | 37.3158 | 58.4167 | 12.0088 | 107.9917 | 30.1925 | 8.196 | 97.1144 | 44.8119 | 25.5 | 29.0196 | 65 | 32 | 0.99944 | 68.6274 | 99 | 7990 | 32.549 | 106.5597 | 35.7971 | 0.0625 | 19.5625 | 0 | 42.1112 | 32.9219
9/27/2020 17:49:27.4 | 50.7064 | 739 | 13 | 2500.4324 | 127.0577 | 64.6558 | 80.079 | 30.1716 | 32.3341 | 0.05179 | 106.9738 | 11.5907 | 69.9334 | 69.8392 | 43.594 | 0.98853 | 97.6663 | 372.6526 | 322.3617 | 80.5596 | 682.6868 | 2.4663 | 450.0612 | 33.2694 | 47.9071 | 37.2845 | 58.5112 | 12.0187 | 108.3278 | 29.9234 | 8.187 | 97.2486 | 44.8327 | 25.5 | 29.0196 | 66 | 32 | 0.9987 | 69.0196 | 99 | 8240 | 32.549 | 106.8802 | 35.5377 | 0.0625 | 20.125 | 0 | 42.0349 | 32.9219
9/27/2020 17:49:28.4 | 50.7067 | 740 | 13 | 2500.4498 | 127.252 | 64.6423 | 80.1289 | 30.1492 | 32.3335 | 0.05187 | 107 | 11.5887 | 70.333 | 69.8075 | 43.6004 | 1.0008 | 97.6657 | 371.7533 | 321.6575 | 80.517 | 682.8086 | 2.4944 | 450.8153 | 33.3205 | 47.9141 | 37.2845 | 58.5687 | 11.9868 | 107.9911 | 30.0353 | 8.2528 | 97.2402 | 44.9358 | 25.5 | 29.0196 | 66 | 32 | 1.0007 | 69.0196 | 95 | 8380 | 32.549 | 107.5211 | 35.6873 | 0.1875 | 20.25 | 0 | 41.8884 | 32.9219
9/27/2020 17:49:29.4 | 50.707 | 741 | 13 | 2497.3872 | 127.382 | 64.6496 | 80.1736 | 30.1553 | 32.3238 | 0.05347 | 107.0087 | 11.5878 | 70.0476 | 70.3746 | 43.6382 | 1.0042 | 97.664 | 371.6971 | 321.911 | 80.517 | 682.9982 | 2.4689 | 449.0277 | 33.3137 | 47.7073 | 37.2148 | 58.7206 | 11.9777 | 107.8213 | 30.2449 | 8.1922 | 97.2402 | 45.022 | 25.5 | 29.0196 | 66 | 32 | 1.0032 | 69.0196 | 99 | 8310 | 32.549 | 106.5597 | 35.7513 | 0.1875 | 19.875 | 0 | 42.16 | 32.9219
9/27/2020 17:49:30.4 | 50.7073 | 742 | 13 | 2499.3538 | 126.8456 | 64.6875 | 80.1888 | 30.1547 | 32.3397 | 0.05457 | 107 | 11.5878 | 70.0761 | 69.2139 | 43.6604 | 0.99833 | 97.6657 | 372.1467 | 321.8829 | 80.5037 | 683.017 | 2.4723 | 449.1115 | 33.1995 | 47.4348 | 37.2915 | 58.6564 | 12.0157 | 108.0471 | 29.9688 | 8.1702 | 97.257 | 44.9427 | 25.5 | 29.0196 | 66 | 32 | 0.99706 | 68.6274 | 99 | 8020 | 32.549 | 106.2317 | 35.669 | 0.0625 | 20.1875 | 0 | 41.8915 | 32.9219
9/27/2020 17:49:31.4 | 50.7075 | 743 | 13 | 2500.7695 | 126.8509 | 64.7329 | 80.2191 | 30.1448 | 32.3622 | 0.05511 | 107.0087 | 11.581 | 70.333 | 69.0876 | 43.6921 | 0.99405 | 97.6651 | 371.9781 | 321.8547 | 80.6023 | 683.1387 | 2.4667 | 451.3181 | 33.2197 | 47.6417 | 37.2915 | 58.6057 | 11.999 | 107.9625 | 30.0736 | 8.1625 | 97.2738 | 45.0973 | 25.5 | 29.0196 | 66 | 32 | 0.99925 | 69.0196 | 95 | 8210 | 32.549 | 107.2006 | 35.8032 | 0.0625 | 20.4375 | 0 | 41.095 | 32.9219
9/27/2020 17:49:32.4 | 50.7078 | 744 | 13 | 2500.2095 | 127.1742 | 64.7681 | 80.2316 | 30.1609 | 32.3488 | 0.05486 | 107 | 11.5761 | 70.1332 | 70.2768 | 43.7199 | 1.0044 | 97.664 | 371.6409 | 321.3759 | 80.4677 | 683.1793 | 2.4505 | 449.1115 | 33.2969 | 47.7073 | 37.1341 | 58.7713 | 12.0081 | 107.8213 | 30.1401 | 8.1973 | 97.2738 | 45.0458 | 25.5 | 29.4118 | 66 | 32 | 1.0029 | 69.0196 | 99 | 7970 | 32.549 | 106.5597 | 35.8978 | 0.0625 | 20.125 | 0 | 40.9759 | 32.9219
9/27/2020 17:49:33.4 | 50.7081 | 745 | 13 | 2499.492 | 127.1716 | 64.798 | 80.2473 | 30.1693 | 32.3519 | 0.05617 | 107.0262 | 11.5742 | 70.0761 | 69.6252 | 43.7546 | 1.0024 | 97.6629 | 370.9103 | 321.5167 | 80.5104 | 683.1848 | 2.4556 | 449.0277 | 33.2867 | 47.752 | 37.2461 | 58.6632 | 11.9891 | 107.8202 | 30.3426 | 8.187 | 97.2738 | 45.1558 | 25.5 | 29.4118 | 66 | 32 | 0.99986 | 68.6274 | 99 | 8210 | 32.549 | 106.5597 | 35.8124 | 0 | 20.25 | 0 | 41.1713 | 32.9219
9/27/2020 17:49:34.4 | 50.7084 | 746 | 13 | 2499.952 | 127.2088 | 64.8474 | 80.268 | 30.1559 | 32.3666 | 0.05434 | 107.0262 | 11.5761 | 70.2188 | 69.8141 | 43.7908 | 0.99886 | 97.6612 | 371.5285 | 320.8407 | 80.6449 | 683.1793 | 2.4714 | 450.6477 | 33.3025 | 47.4796 | 37.1866 | 58.8015 | 12.0035 | 107.8465 | 30.1189 | 8.1638 | 97.2906 | 45.1489 | 25.5 | 29.0196 | 66 | 32 | 1.0014 | 69.0196 | 95 | 8360 | 32.549 | 107.2006 | 35.8093 | 0 | 20.5 | 0 | 40.9851 | 32.9219
9/27/2020 17:49:35.4 | 50.7086 | 747 | 13 | 2500.2295 | 127.2095 | 64.895 | 80.3058 | 30.1706 | 32.3678 | 0.05416 | 107.0174 | 11.5878 | 70.1903 | 69.5968 | 43.8157 | 1.0012 | 97.66 | 371.8376 | 321.235 | 80.6648 | 683.1332 | 2.4869 | 448.497 | 33.3064 | 47.7073 | 37.2845 | 58.7713 | 11.9777 | 108.0415 | 30.1401 | 8.1741 | 97.3157 | 45.1934 | 25.5 | 29.4118 | 66 | 32 | 1.0016 | 68.6274 | 99 | 8260 | 32.549 | 106.2317 | 35.9894 | 0.125 | 20.0625 | 0 | 41.1682 | 32.8281
9/27/2020 17:49:36.4 | 50.7089 | 748 | 13 | 2499.3239 | 127.3353 | 64.906 | 80.3399 | 30.1647 | 32.3663 | 0.05407 | 107.0262 | 11.5761 | 69.8478 | 70.2187 | 43.8404 | 0.99619 | 97.6623 | 370.545 | 320.9815 | 80.7074 | 683.2714 | 2.5 | 450.5081 | 33.3273 | 47.7003 | 37.3581 | 58.9164 | 11.9716 | 107.4555 | 30.133 | 8.1806 | 97.3241 | 45.2658 | 25.5 | 29.0196 | 66 | 32 | 1.0001 | 69.0196 | 99 | 8020 | 32.549 | 106.2317 | 36.0138 | 0 | 20.375 | 0 | 40.9332 | 32.9219
9/27/2020 17:49:37.4 | 50.7092 | 749 | 13 | 2501.3258 | 127.1028 | 64.9148 | 80.3705 | 30.1695 | 32.3548 | 0.05439 | 107.0436 | 11.5723 | 70.2474 | 69.6972 | 43.879 | 0.99993 | 97.6595 | 371.8095 | 320.7562 | 80.6288 | 683.3065 | 2.4968 | 451.7929 | 33.2931 | 47.6178 | 37.3511 | 59.0381 | 11.9762 | 107.8168 | 30.1018 | 8.2154 | 97.3325 | 45.3104 | 25.5 | 29.4118 | 66 | 32 | 0.99678 | 68.6274 | 95 | 8210 | 32.549 | 107.2006 | 36.0962 | 0 | 20.4375 | 0 | 40.9332 | 32.9219
9/27/2020 17:49:38.4 | 50.7095 | 750 | 13 | 2499.8037 | 127.3141 | 64.9489 | 80.4069 | 30.1737 | 32.3808 | 0.05432 | 107.0262 | 11.5713 | 70.1617 | 70.2569 | 43.9092 | 0.98229 | 97.6595 | 370.7417 | 320.1929 | 80.6449 | 683.3065 | 2.4937 | 448.8043 | 33.3281 | 47.8932 | 37.2461 | 58.8521 | 11.9762 | 107.9289 | 29.9093 | 8.1432 | 97.299 | 45.4649 | 25.5 | 29.4118 | 66 | 32 | 1.003 | 68.6274 | 99 | 7990 | 32.549 | 106.2317 | 36.1389 | 0 | 20.125 | 0 | 40.8142 | 32.9219
9/27/2020 17:49:39.4 | 50.7097 | 751 | 13 | 2499.9624 | 127.2446 | 64.9938 | 80.4465 | 30.16 | 32.3887 | 0.0563 | 107.0174 | 11.5742 | 70.1332 | 70.2021 | 43.939 | 0.99138 | 97.6612 | 370.3202 | 320.0239 | 80.6582 | 683.3416 | 2.4649 | 450.4522 | 33.312 | 47.6486 | 37.2915 | 58.7645 | 11.9663 | 107.3703 | 30.133 | 8.2051 | 97.2906 | 45.355 | 25.5 | 29.4118 | 66 | 32 | 1.0008 | 68.6274 | 99 | 8190 | 32.549 | 106.2317 | 36.1938 | 0 | 20.4375 | 0 | 40.863 | 32.9219
9/27/2020 17:49:40.4 | 50.71 | 752 | 13 | 2500.447 | 127.1755 | 65.0104 | 80.4623 | 30.1455 | 32.4123 | 0.05591 | 107.0174 | 11.582 | 70.0476 | 69.657 | 43.9572 | 0.99387 | 97.6589 | 371.0227 | 320.5309 | 80.8192 | 683.5906 | 2.4929 | 450.117 | 33.3004 | 47.7143 | 37.2461 | 59.1326 | 11.9967 | 107.7322 | 29.9899 | 8.1935 | 97.2822 | 45.4134 | 25.5 | 29.4118 | 66 | 32 | 1.0019 | 68.6274 | 95 | 8290 | 32.549 | 106.8802 | 36.3464 | 0.0625 | 20.375 | 0 | 40.6738 | 32.8281
9/27/2020 17:49:41.4 | 50.7103 | 753 | 13 | 2500.9996 | 127.3607 | 65.0706 | 80.4819 | 30.1508 | 32.3929 | 0.05385 | 107.0262 | 11.5907 | 70.1047 | 70.7002 | 43.9837 | 1.0012 | 97.6583 | 370.7417 | 320.1929 | 80.822 | 683.5906 | 2.5201 | 448.4411 | 33.3563 | 47.5104 | 37.3511 | 58.781 | 12.0081 | 107.7316 | 30.1502 | 8.2205 | 97.3073 | 45.4649 | 25.5 | 29.4118 | 66 | 32 | 0.99873 | 69.0196 | 99 | 8310 | 32.549 | 106.2317 | 36.4197 | 0 | 20.375 | 0 | 40.3961 | 32.8281
9/27/2020 17:49:42.4 | 50.7106 | 754 | 13 | 2497.7262 | 127.2604 | 65.1215 | 80.5079 | 30.1474 | 32.4039 | 0.05376 | 107.0349 | 11.5955 | 70.0761 | 70.3099 | 44.016 | 1.0169 | 97.6595 | 370.011 | 319.3479 | 80.75 | 683.7475 | 2.4621 | 450.0891 | 33.2864 | 47.59 | 37.2915 | 59.0108 | 11.983 | 107.9289 | 30.126 | 8.1806 | 97.3241 | 45.561 | 25.5 | 29.0196 | 66 | 32 | 0.99919 | 69.0196 | 99 | 8070 | 32.549 | 106.2317 | 36.2884 | 0 | 20.1875 | 0 | 40.6158 | 32.9219
9/27/2020 17:49:43.4 | 50.7109 | 755 | 13 | 2499.8809 | 126.9272 | 65.1535 | 80.5658 | 30.1734 | 32.4019 | 0.05255 | 107.0174 | 11.5936 | 69.9334 | 69.4073 | 44.05 | 1.0101 | 97.6629 | 370.2359 | 319.7422 | 80.9271 | 683.9614 | 2.4499 | 451.6253 | 33.2279 | 47.6208 | 37.3581 | 58.8891 | 11.9914 | 108.0443 | 30.2096 | 8.1406 | 97.3157 | 45.6778 | 25.5 | 29.0196 | 66 | 32 | 1.001 | 69.0196 | 95 | 8240 | 32.549 | 107.2006 | 36.3922 | 0 | 20.25 | 0 | 40.5762 | 32.9219
9/27/2020 17:49:44.4 | 50.7111 | 756 | 13 | 2500.2694 | 126.9398 | 65.201 | 80.5959 | 30.162 | 32.4087 | 0.05397 | 107.0087 | 11.5868 | 69.9905 | 70.0858 | 44.0663 | 1.0017 | 97.66 | 369.9267 | 319.6296 | 80.9404 | 684.0941 | 2.4517 | 448.5529 | 33.2363 | 47.6347 | 37.3198 | 58.9028 | 11.9944 | 108.1815 | 30.1189 | 8.1664 | 97.2402 | 45.6917 | 25.5 | 29.0196 | 66 | 32 | 1.0038 | 68.6274 | 99 | 7940 | 32.549 | 106.5597 | 36.3678 | 0.0625 | 19.3125 | 0 | 40.7379 | 32.9219
9/27/2020 17:49:45.4 | 50.7114 | 757 | 13 | 2497.7946 | 126.9463 | 65.2354 | 80.6157 | 30.1496 | 32.4141 | 0.05448 | 106.9738 | 11.5761 | 70.1047 | 69.5516 | 44.0928 | 0.98372 | 97.6595 | 369.3085 | 318.5874 | 80.8845 | 684.1534 | 2.4268 | 450.2567 | 33.2051 | 47.7312 | 37.2915 | 59.1997 | 12.0179 | 108.0969 | 30.1119 | 8.1342 | 97.148 | 45.561 | 25.5 | 29.0196 | 66 | 32 | 1.0042 | 68.6274 | 99 | 8240 | 32.549 | 106.5597 | 36.319 | 0 | 19.1875 | 0 | 41.1407 | 32.9219
9/27/2020 17:49:46.4 | 50.7117 | 758 | 13 | 2501.626 | 126.9359 | 65.2808 | 80.6494 | 30.1225 | 32.442 | 0.05282 | 106.9826 | 11.5674 | 70.2759 | 69.6738 | 44.1317 | 0.99263 | 97.6617 | 369.8143 | 318.9254 | 80.9963 | 684.1074 | 2.3865 | 451.8488 | 33.2533 | 47.6417 | 37.3369 | 59.2133 | 11.9671 | 108.1832 | 30.0736 | 8.1599 | 97.0977 | 45.6055 | 25.5 | 29.0196 | 66 | 32 | 1.0001 | 69.0196 | 95 | 8330 | 32.549 | 107.5211 | 36.3098 | 0 | 18.6875 | 0 | 41.8732 | 32.9219
9/27/2020 17:49:47.4 | 50.712 | 759 | 13 | 2500.3698 | 127.3665 | 65.3128 | 80.6547 | 30.1401 | 32.43 | 0.0512 | 106.9826 | 11.5674 | 69.8192 | 70.5549 | 44.1628 | 0.99975 | 97.6612 | 369.5895 | 318.7564 | 80.9404 | 684.0262 | 2.4175 | 449.0556 | 33.3494 | 47.7381 | 37.3369 | 59.3078 | 11.9754 | 107.8185 | 30.0665 | 8.1419 | 97.0977 | 45.554 | 25.5 | 29.0196 | 66 | 32 | 1.0002 | 69.0196 | 99 | 8310 | 32.549 | 106.8802 | 36.2824 | 0 | 19.75 | 0 | 41.684 | 32.9219
9/27/2020 17:49:48.4 | 50.7122 | 760 | 13 | 2500.1777 | 127.2461 | 65.3713 | 80.7051 | 30.1584 | 32.443 | 0.05384 | 106.9738 | 11.5596 | 70.019 | 69.739 | 44.1935 | 0.99548 | 97.6606 | 369.1961 | 318.5593 | 81.1733 | 684.1753 | 2.441 | 450.2846 | 33.3153 | 47.7242 | 37.4771 | 59.1929 | 12.0088 | 107.986 | 30.1572 | 8.2076 | 97.1731 | 45.8461 | 25.5 | 29.0196 | 66 | 32 | 1.0001 | 69.0196 | 99 | 8020 | 32.549 | 106.5597 | 36.3983 | 0.0625 | 20.5625 | 0 | 41.3849 | 32.9219
9/27/2020 17:49:49.4 | 50.7125 | 761 | 13 | 2498.2816 | 127.1663 | 65.4242 | 80.74 | 30.166 | 32.4447 | 0.05405 | 107.0611 | 11.5548 | 69.9334 | 70.3547 | 44.2216 | 1.0245 | 97.66 | 368.0439 | 318.0241 | 81.0521 | 684.3025 | 2.441 | 451.4857 | 33.2692 | 47.8037 | 37.3793 | 59.372 | 12.0096 | 107.7613 | 29.9758 | 8.1947 | 97.257 | 45.8531 | 25.5 | 29.0196 | 66 | 32 | 1.0004 | 69.0196 | 95 | 8240 | 32.549 | 107.2006 | 36.3648 | 0 | 19.875 | 0 | 41.922 | 32.8281
9/27/2020 17:49:50.4 | 50.7128 | 762 | 13 | 2499.0332 | 127.0532 | 65.4188 | 80.7627 | 30.1592 | 32.4445 | 0.05385 | 107.0698 | 11.5558 | 70.1903 | 70.0175 | 44.2458 | 1.0024 | 97.664 | 368.7184 | 317.9396 | 81.0095 | 684.2237 | 2.418 | 448.3573 | 33.2496 | 47.759 | 37.2249 | 59.3788 | 12.0073 | 107.6813 | 30.0353 | 8.1535 | 97.1647 | 45.8046 | 25.5 | 29.4118 | 66 | 32 | 0.99937 | 69.0196 | 99 | 7970 | 32.549 | 106.5597 | 36.3464 | 0 | 18.8125 | 0 | 42.1509 | 32.8281
9/27/2020 17:49:51.4 | 50.7131 | 763 | 13 | 2500.1949 | 126.8791 | 65.4428 | 80.7953 | 30.1648 | 32.4371 | 0.05511 | 106.9738 | 11.5451 | 69.8192 | 69.8008 | 44.279 | 0.99637 | 97.6606 | 368.1563 | 317.9114 | 81.3541 | 684.4079 | 2.3755 | 450.0612 | 33.2195 | 47.759 | 37.3056 | 59.2776 | 11.9724 | 107.874 | 30.1401 | 8.1586 | 97.0641 | 45.9352 | 25.5 | 29.4118 | 66 | 32 | 1.0001 | 68.6274 | 99 | 8190 | 32.549 | 106.2317 | 36.4044 | 0.125 | 19.1875 | 0 | 42.337 | 32.9219
9/27/2020 17:49:52.4 | 50.7134 | 764 | 13 | 2498.1517 | 127.006 | 65.5028 | 80.8257 | 30.1503 | 32.4497 | 0.05383 | 107 | 11.5412 | 69.5623 | 70.5879 | 44.3089 | 1.0003 | 97.6606 | 368.2688 | 317.4608 | 80.911 | 684.4836 | 2.4116 | 450.2846 | 33.2255 | 47.8107 | 37.2986 | 59.3788 | 11.9944 | 108.014 | 30.0353 | 8.1535 | 97.0473 | 45.9798 | 25.5 | 29.0196 | 66 | 32 | 1.0004 | 68.6274 | 95 | 8410 | 32.549 | 107.2006 | 36.3648 | 0.0625 | 19.875 | 0 | 42.0593 | 32.9219
9/27/2020 17:49:53.4 | 50.7136 | 765 | 13 | 2502.5228 | 126.8609 | 65.548 | 80.8314 | 30.1492 | 32.4565 | 0.05455 | 107.0174 | 11.5519 | 69.9905 | 69.1971 | 44.3336 | 1.019 | 97.6595 | 369.1118 | 317.9959 | 81.144 | 684.4321 | 2.422 | 448.888 | 33.2456 | 47.7451 | 37.4418 | 59.517 | 11.9815 | 108.4051 | 30.0212 | 8.196 | 97.1144 | 45.9144 | 25.5 | 29.4118 | 66 | 32 | 1.0016 | 69.0196 | 99 | 8290 | 32.549 | 106.5597 | 36.3953 | 0.125 | 20.0625 | 0 | 41.9281 | 32.9219
9/27/2020 17:49:54.4 | 50.7139 | 766 | 13 | 2496.6121 | 127.2328 | 65.5737 | 80.8553 | 30.1432 | 32.4641 | 0.05525 | 107.0611 | 11.5548 | 69.9049 | 70.0508 | 44.349 | 0.99619 | 97.6612 | 367.6505 | 317.5171 | 81.2822 | 684.4891 | 2.4537 | 450.1729 | 33.2643 | 47.7869 | 37.3056 | 59.6084 | 11.9982 | 107.9586 | 30.1683 | 8.2063 | 97.1899 | 45.9867 | 25.5 | 29.0196 | 66 | 32 | 1.0005 | 69.0196 | 99 | 8040 | 32.9412 | 106.5597 | 36.3403 | 0.125 | 19.8125 | 0 | 41.8396 | 32.9219
9/27/2020 17:49:55.4 | 50.7142 | 767 | 13 | 2501.3577 | 126.6479 | 65.6067 | 80.9277 | 30.1374 | 32.4792 | 0.05435 | 107.0087 | 11.5587 | 69.9905 | 69.4677 | 44.3822 | 1.0099 | 97.6589 | 368.6903 | 317.7706 | 81.0029 | 684.6812 | 2.4519 | 451.1784 | 33.1743 | 47.6486 | 37.2915 | 59.4732 | 11.9975 | 108.2364 | 30.0806 | 8.1329 | 97.2151 | 46.0243 | 25.5 | 29.4118 | 67 | 32 | 0.99718 | 69.0196 | 95 | 8210 | 32.9412 | 107.2006 | 36.4014 | 0 | 20.6875 | 0 | 41.1194 | 32.8281
9/27/2020 17:49:56.4 | 50.7145 | 768 | 13 | 2500.1615 | 127.0018 | 65.6292 | 80.9523 | 30.1518 | 32.4468 | 0.05227 | 107.0349 | 11.5655 | 69.9619 | 69.9959 | 44.4009 | 1.0015 | 97.6589 | 368.6341 | 317.0664 | 81.249 | 684.6296 | 2.4619 | 447.8266 | 33.2511 | 47.9071 | 37.2774 | 59.5744 | 11.9914 | 107.8723 | 30.133 | 8.1238 | 97.3409 | 46.0104 | 25.5 | 29.0196 | 66 | 32 | 1.0013 | 69.0196 | 100 | 7970 | 32.9412 | 106.8802 | 36.2457 | 0.0625 | 20.5 | 0 | 40.9058 | 32.9219
9/27/2020 17:49:57.4 | 50.7148 | 769 | 13 | 2501.1293 | 126.9909 | 65.7068 | 81.0028 | 30.1341 | 32.4607 | 0.05273 | 107.0524 | 11.5596 | 69.9049 | 69.6671 | 44.4181 | 1.0028 | 97.6595 | 367.9596 | 317.0664 | 81.3475 | 684.7514 | 2.4559 | 449.9215 | 33.2612 | 47.7003 | 37.4348 | 59.5238 | 11.9959 | 107.9008 | 30.133 | 8.1935 | 97.3661 | 46.1134 | 25.5 | 29.0196 | 66 | 32 | 1.0021 | 69.0196 | 100 | 8160 | 32.549 | 106.8802 | 36.3098 | 0 | 20.1875 | 0 | 41.0706 | 32.9219
9/27/2020 17:49:58.4 | 50.715 | 770 | 13 | 2499.6676 | 127.1351 | 65.7051 | 81.0352 | 30.1533 | 32.4778 | 0.0523 | 107.0436 | 11.5625 | 70.1332 | 69.8909 | 44.4489 | 1.0054 | 97.6589 | 367.1447 | 316.8693 | 81.374 | 684.7217 | 2.4472 | 450.8712 | 33.2794 | 47.8316 | 37.344 | 59.551 | 11.9944 | 107.8162 | 30.2137 | 8.1728 | 97.3661 | 46.1272 | 25.5 | 29.4118 | 67 | 32 | 1.0021 | 68.6274 | 95 | 8360 | 32.9412 | 107.5211 | 36.5112 | 0.125 | 20.3125 | 0 | 41.1102 | 32.8281
9/27/2020 17:49:59.4 | 50.7153 | 771 | 13 | 2499.6302 | 126.9551 | 65.7493 | 81.0563 | 30.1619 | 32.4685 | 0.05095 | 107.0349 | 11.5606 | 69.8478 | 70.1739 | 44.4707 | 0.99423 | 97.6572 | 367.3695 | 316.137 | 81.4591 | 684.8787 | 2.4514 | 448.3853 | 33.2318 | 47.404 | 37.4943 | 59.5374 | 12.0202 | 107.7305 | 30.0423 | 8.1767 | 97.3996 | 46.1203 | 25.5 | 29.0196 | 67 | 32 | 0.99892 | 69.0196 | 99 | 8330 | 32.9412 | 106.5597 | 36.3831 | 0.0625 | 20.4375 | 0 | 40.8813 | 32.8281
9/27/2020 17:50:00.4 | 50.7156 | 772 | 13 | 2502.2192 | 126.9728 | 65.8027 | 81.0999 | 30.1463 | 32.4715 | 0.05224 | 107.0698 | 11.5548 | 70.019 | 69.8842 | 44.5122 | 1.0185 | 97.6606 | 367.1447 | 316.6721 | 81.5509 | 685.0465 | 2.4638 | 451.4019 | 33.2709 | 47.8624 | 37.344 | 59.6318 | 12.0088 | 108.1541 | 30.1401 | 8.2231 | 97.4248 | 46.1272 | 25.5 | 29.4118 | 67 | 32 | 1.0011 | 69.0196 | 99 | 8070 | 32.9412 | 106.5597 | 36.441 | 0 | 20.375 | 0 | 40.4205 | 32.9219
9/27/2020 17:50:01.4 | 50.7159 | 773 | 13 | 2497.5982 | 127.2725 | 65.835 | 81.1319 | 30.1527 | 32.4875 | 0.05195 | 107.0611 | 11.5432 | 69.9905 | 69.9242 | 44.5437 | 1.0001 | 97.6589 | 366.3298 | 316.0525 | 81.5244 | 685.0574 | 2.4661 | 450.3684 | 33.2878 | 47.9379 | 37.3581 | 59.7563 | 12.0035 | 107.7322 | 30.1119 | 8.178 | 97.3996 | 46.244 | 25.5 | 29.4118 | 67 | 32 | 0.99834 | 69.0196 | 95 | 8210 | 32.9412 | 107.2006 | 36.5509 | 0 | 20.125 | 0 | 40.8386 | 32.8281
9/27/2020 17:50:02.4 | 50.7161 | 774 | 13 | 2501.4027 | 126.8486 | 65.8306 | 81.1638 | 30.1481 | 32.4968 | 0.05595 | 107.0174 | 11.5402 | 70.019 | 69.6453 | 44.5708 | 0.99655 | 97.6612 | 367.3133 | 316.0243 | 81.515 | 685.1519 | 2.4417 | 448.7763 | 33.2275 | 47.7729 | 37.2704 | 60.05 | 12.0028 | 107.5944 | 30.0494 | 8.1612 | 97.3996 | 46.2094 | 25.5 | 29.4118 | 67 | 32 | 1.0006 | 69.0196 | 99 | 7990 | 32.9412 | 106.5597 | 36.6516 | 0 | 20.25 | 0 | 40.4053 | 32.8281
9/27/2020 17:50:03.4 | 50.7164 | 775 | 13 | 2500.8257 | 126.9086 | 65.8889 | 81.2094 | 30.1442 | 32.4871 | 0.0546 | 107.0698 | 11.5432 | 69.9049 | 70.3083 | 44.5937 | 1.0083 | 97.66 | 366.8637 | 315.8271 | 81.5642 | 685.1277 | 2.4162 | 450.7595 | 33.2356 | 47.7729 | 37.3964 | 59.7466 | 12.0088 | 108.1535 | 30.0494 | 8.178 | 97.3157 | 46.4359 | 25.5 | 29.0196 | 67 | 32 | 1.0017 | 69.0196 | 100 | 8190 | 32.549 | 106.5597 | 36.6272 | 0 | 19.875 | 0 | 40.4205 | 32.9219
9/27/2020 17:50:04.4 | 50.7167 | 776 | 13 | 2497.8675 | 127.0591 | 65.9383 | 81.2201 | 30.1448 | 32.4994 | 0.05394 | 107.0262 | 11.5383 | 69.9334 | 69.7172 | 44.6154 | 1.0081 | 97.6589 | 366.8637 | 315.3483 | 81.4885 | 685.2956 | 2.3941 | 450.1729 | 33.2356 | 48.0035 | 37.4035 | 59.7699 | 11.9785 | 108.1244 | 29.9688 | 8.1677 | 97.2906 | 46.3914 | 25.5 | 29.4118 | 67 | 32 | 1.0001 | 68.6274 | 95 | 8360 | 32.9412 | 107.5211 | 36.6913 | 0 | 19.8125 | 0 | 40.7471 | 32.8281
9/27/2020 17:50:05.4 | 50.717 | 777 | 13 | 2500.5948 | 126.7699 | 65.9693 | 81.2301 | 30.1664 | 32.4928 | 0.05479 | 107.0087 | 11.5441 | 70.0761 | 69.9509 | 44.6487 | 0.99423 | 97.6606 | 366.5265 | 315.2357 | 81.4818 | 685.3416 | 2.4029 | 449.7819 | 33.1962 | 47.8415 | 37.4106 | 59.9148 | 11.9883 | 108.2661 | 30.0141 | 8.169 | 97.2654 | 46.3469 | 25.5 | 29.4118 | 67 | 32 | 1.0003 | 68.6274 | 99 | 8310 | 32.9412 | 106.5597 | 36.5875 | 0.0625 | 19.9375 | 0 | 40.7929 | 32.9219
9/27/2020 17:50:06.4 | 50.7172 | 778 | 13 | 2505.9998 | 127.7134 | 65.9933 | 81.2742 | 30.1513 | 32.5077 | 0.04913 | 107.0174 | 11.5393 | 70.1617 | 70.6804 | 44.6804 | 1.0006 | 97.6595 | 367.6224 | 316.3905 | 81.6626 | 685.4634 | 2.4499 | 450.2287 | 33.5155 | 47.7212 | 37.4106 | 59.8477 | 11.9921 | 107.9289 | 30.2066 | 8.2991 | 97.5002 | 46.3983 | 25.5 | 29.0196 | 67 | 32 | 1.0034 | 69.0196 | 99 | 8020 | 32.9412 | 106.2317 | 36.2305 | 0 | 19.5 | 0 | 40.9759 | 32.9219
9/27/2020 17:50:07.4 | 50.7175 | 779 | 13 | 2503.8063 | 128.8648 | 66.0154 | 81.284 | 30.1557 | 32.4951 | 0.04247 | 107.1396 | 11.5364 | 70.1332 | 69.9042 | 44.7072 | 0.98604 | 97.6583 | 366.2174 | 315.0666 | 81.5576 | 685.255 | 2.4654 | 449.9215 | 33.7881 | 48.0761 | 37.3511 | 60.1443 | 11.9861 | 108.2639 | 30.1471 | 8.3198 | 97.7435 | 46.3914 | 25.5 | 29.4118 | 67 | 32 | 0.99934 | 69.4118 | 100 | 8090 | 32.549 | 106.8802 | 36.1633 | 0 | 18.1875 | 0 | 42.1143 | 32.9219
9/27/2020 17:50:08.4 | 50.7178 | 780 | 13 | 2502.5991 | 129.2865 | 66.0744 | 81.3032 | 30.1646 | 32.5084 | 0.04244 | 107.2443 | 11.5461 | 70.1047 | 70.6589 | 44.7298 | 0.99067 | 97.6595 | 366.3579 | 314.9821 | 81.6626 | 684.9544 | 2.4417 | 449.8377 | 33.8823 | 47.8763 | 37.2774 | 60.05 | 11.9845 | 108.293 | 30.1542 | 8.3404 | 97.9364 | 46.422 | 25 | 29.8039 | 67 | 32 | 0.98796 | 69.8039 | 96 | 8190 | 32.549 | 107.5211 | 36.2671 | 0.0625 | 20.125 | 0 | 41.1224 | 32.9219
9/27/2020 17:50:09.4 | 50.7181 | 781 | 13 | 2502.032 | 129.3024 | 66.1081 | 81.346 | 30.1595 | 32.5004 | 0.04025 | 107.288 | 11.5451 | 70.3045 | 70.2718 | 44.7667 | 1.0095 | 97.6595 | 366.3579 | 314.9821 | 81.6493 | 684.7569 | 2.4483 | 450.3125 | 33.8788 | 47.9658 | 37.4418 | 59.9352 | 12.021 | 108.349 | 30.1401 | 8.2966 | 98.1545 | 46.4804 | 25 | 29.8039 | 67 | 32 | 0.99489 | 69.8039 | 96 | 8020 | 32.9412 | 107.8415 | 36.3373 | 0 | 19.875 | 0 | 42.0288 | 32.9219
9/27/2020 17:50:10.4 | 50.7184 | 782 | 13 | 2501.1332 | 129.3514 | 66.1147 | 81.3728 | 30.1736 | 32.5078 | 0.04016 | 107.288 | 11.5402 | 70.1332 | 70.4027 | 44.8023 | 0.99298 | 97.6606 | 365.6272 | 314.2217 | 81.6427 | 684.5188 | 2.4552 | 450.2567 | 33.8795 | 47.8554 | 37.344 | 59.979 | 11.9975 | 108.1261 | 30.1854 | 8.3004 | 98.23 | 46.4359 | 25 | 29.8039 | 67 | 32 | 0.99968 | 69.8039 | 100 | 7800 | 32.9412 | 106.8802 | 36.3831 | 0 | 19.75 | 0 | 42.511 | 32.9219
9/27/2020 17:50:11.4 | 50.7186 | 783 | 13 | 2501.0688 | 129.0976 | 66.1115 | 81.4173 | 30.1587 | 32.5093 | 0.04094 | 107.2443 | 11.5461 | 69.9334 | 70.7958 | 44.8389 | 1.0156 | 97.6589 | 365.2338 | 314.1935 | 81.7836 | 684.4727 | 2.4667 | 450.3684 | 33.8121 | 47.8485 | 37.3894 | 59.9722 | 12.0013 | 107.5922 | 30.0736 | 8.2334 | 98.2467 | 46.6861 | 25 | 29.8039 | 67 | 32 | 0.99892 | 69.8039 | 96 | 8090 | 32.9412 | 107.5211 | 36.4685 | 0 | 19.875 | 0 | 41.9159 | 32.9219
9/27/2020 17:50:12.4 | 50.7189 | 784 | 13 | 2501.8122 | 129.1098 | 66.1544 | 81.4447 | 30.1572 | 32.5087 | 0.04121 | 107.1833 | 11.547 | 70.019 | 69.57 | 44.8664 | 1.0058 | 97.6595 | 365.5429 | 314.447 | 81.7345 | 684.4025 | 2.4455 | 448.6646 | 33.8254 | 48.1069 | 37.2461 | 59.9216 | 12.002 | 107.7608 | 30.126 | 8.285 | 98.2048 | 46.6485 | 25 | 29.8039 | 67 | 32 | 1.0162 | 69.8039 | 96 | 8240 | 32.9412 | 107.2006 | 36.6791 | 0 | 19.125 | 0 | 42.4622 | 32.9219
9/27/2020 17:50:13.4 | 50.7192 | 785 | 13 | 2500.8923 | 129.361 | 66.1803 | 81.4749 | 30.1594 | 32.5107 | 0.04077 | 107.1396 | 11.5451 | 69.8192 | 70.7414 | 44.9029 | 0.99387 | 97.6589 | 365.2338 | 314.2217 | 81.8035 | 684.2807 | 2.451 | 451.1226 | 33.8787 | 47.766 | 37.3511 | 60.0432 | 12.0051 | 108.4045 | 30.0423 | 8.3327 | 98.2216 | 46.6999 | 25 | 30.1961 | 67 | 32 | 1.0109 | 69.8039 | 100 | 8190 | 32.549 | 107.2006 | 36.7615 | 0 | 20.625 | 0 | 41.861 | 32.9219
9/27/2020 17:50:14.4 | 50.7195 | 786 | 13 | 2501.5933 | 129.2816 | 66.2351 | 81.5058 | 30.1626 | 32.5176 | 0.03785 | 107.1571 | 11.5577 | 70.3045 | 69.8208 | 44.932 | 1.0001 | 97.6595 | 365.4867 | 313.7992 | 81.708 | 684.251 | 2.4672 | 448.9718 | 33.8674 | 47.7689 | 37.3652 | 59.945 | 11.9906 | 108.9653 | 30.0978 | 8.2785 | 98.4312 | 46.6624 | 25.5 | 29.8039 | 67 | 32 | 0.99962 | 69.8039 | 101 | 8020 | 32.9412 | 107.2006 | 36.5845 | 0 | 20.875 | 0 | 41.6962 | 32.9219
9/27/2020 17:50:15.4 | 50.7197 | 787 | 13 | 2500.33 | 129.2563 | 66.2936 | 81.4986 | 30.1595 | 32.5254 | 0.04004 | 107.1745 | 11.5596 | 70.019 | 70.0292 | 44.9632 | 1.009 | 97.6561 | 365.0371 | 313.9118 | 81.9511 | 684.002 | 2.4736 | 450.5639 | 33.8437 | 47.9211 | 37.2532 | 60.1443 | 11.9891 | 108.7098 | 30.1471 | 8.294 | 98.4899 | 46.7583 | 25 | 29.8039 | 67 | 32 | 1.0003 | 69.8039 | 100 | 8040 | 32.549 | 107.2006 | 36.731 | 0.125 | 20.125 | 0 | 41.3452 | 32.9219
9/27/2020 17:50:16.4 | 50.72 | 788 | 13 | 2500.7187 | 129.2747 | 66.3307 | 81.5187 | 30.1794 | 32.5276 | 0.03961 | 107.1309 | 11.5548 | 70.3616 | 69.1803 | 44.996 | 1.0095 | 97.6595 | 365.2338 | 313.5457 | 82.0135 | 683.945 | 2.457 | 450.117 | 33.8537 | 48.09 | 37.2845 | 60.0568 | 11.9876 | 108.4051 | 30.1613 | 8.3056 | 98.4648 | 46.7375 | 25 | 29.8039 | 67 | 32 | 1.001 | 69.8039 | 96 | 8120 | 32.549 | 108.1619 | 36.6302 | 0.0625 | 20.125 | 0 | 41.3544 | 32.9219
9/27/2020 17:50:17.4 | 50.7203 | 789 | 13 | 2500.0105 | 129.233 | 66.3395 | 81.5457 | 30.1584 | 32.54 | 0.03897 | 107.1396 | 11.5577 | 70.3045 | 69.7223 | 45.0249 | 1.0063 | 97.6583 | 364.166 | 313.2359 | 81.8953 | 683.9505 | 2.4497 | 448.8601 | 33.8332 | 48.0174 | 37.2915 | 60.188 | 11.9838 | 108.684 | 29.8781 | 8.3211 | 98.448 | 46.7958 | 25 | 29.4118 | 67 | 32 | 0.99959 | 69.8039 | 100 | 7800 | 32.549 | 107.2006 | 36.6974 | 0.125 | 19.625 | 0 | 41.3544 | 32.9219
9/27/2020 17:50:18.4 | 50.7206 | 790 | 13 | 2500.0839 | 129.2568 | 66.4021 | 81.5902 | 30.174 | 32.5454 | 0.03997 | 107.0785 | 11.547 | 70.1332 | 70.1722 | 45.0391 | 1.0033 | 97.6578 | 364.9809 | 313.3204 | 81.9312 | 683.8232 | 2.4503 | 452.0164 | 33.8405 | 48.1586 | 37.3369 | 60.0228 | 11.9982 | 108.5434 | 30.3879 | 8.2708 | 98.4145 | 46.6861 | 25 | 29.4118 | 67 | 32 | 1.0007 | 69.8039 | 100 | 7850 | 32.549 | 107.2006 | 36.7676 | 0 | 19.75 | 0 | 41.1743 | 32.9219
9/27/2020 17:50:19.4 | 50.7209 | 791 | 13 | 2501.052 | 129.3796 | 66.4693 | 81.6442 | 30.1762 | 32.5432 | 0.03911 | 107.0611 | 11.5286 | 70.019 | 69.5331 | 45.0761 | 1.0179 | 97.6606 | 364.1379 | 313.2077 | 82.0002 | 683.856 | 2.445 | 449.5025 | 33.8857 | 48.1278 | 37.4318 | 60.4475 | 12.0134 | 108.3502 | 29.9899 | 8.2759 | 98.3977 | 46.9332 | 25 | 29.8039 | 67 | 32 | 1.0012 | 69.8039 | 96 | 8020 | 32.549 | 108.1619 | 36.6547 | 0.1875 | 19.875 | 0 | 41.3117 | 32.9219
9/27/2020 17:50:20.4 | 50.7211 | 792 | 13 | 2498.1536 | 129.4542 | 66.4863 | 81.6849 | 30.173 | 32.5418 | 0.03772 | 107.0087 | 11.5315 | 70.1617 | 69.6152 | 45.1015 | 1.0092 | 97.6606 | 363.3791 | 312.1655 | 81.9804 | 683.856 | 2.4718 | 450.5081 | 33.866 | 48.2102 | 37.5366 | 60.225 | 12.0073 | 108.3782 | 30.1784 | 8.2966 | 98.4061 | 46.8818 | 25 | 29.8039 | 67 | 32 | 1.0051 | 69.8039 | 100 | 7990 | 32.549 | 106.8802 | 36.6608 | 0.0625 | 20.25 | 0 | 41.6382 | 32.8281
9/27/2020 17:50:21.4 | 50.7214 | 793 | 13 | 2499.5206 | 129.1105 | 66.4612 | 81.7019 | 30.172 | 32.5479 | 0.0361 | 107.0785 | 11.5315 | 69.705 | 70.3729 | 45.1341 | 0.99993 | 97.6629 | 364.4189 | 312.5599 | 82.1411 | 683.9099 | 2.4946 | 449.0556 | 33.7946 | 48.2241 | 37.3964 | 60.4407 | 12.0028 | 108.3244 | 30.1925 | 8.2631 | 98.5067 | 47.0014 | 25 | 29.8039 | 67 | 32 | 1.0023 | 70.1961 | 101 | 8040 | 32.549 | 106.8802 | 36.8561 | 0.0625 | 20.1875 | 0 | 41.1499 | 32.9219
9/27/2020 17:50:22.4 | 50.7217 | 794 | 13 | 2499.4992 | 129.2167 | 66.4884 | 81.754 | 30.1681 | 32.5553 | 0.03543 | 107.0698 | 11.5354 | 70.1617 | 69.6771 | 45.1495 | 0.9994 | 97.6595 | 363.7725 | 312.25 | 82.2395 | 683.945 | 2.5265 | 448.6367 | 33.8221 | 48.1725 | 37.4418 | 60.4407 | 12.0164 | 108.0409 | 30.0877 | 8.2695 | 98.5319 | 46.8917 | 25 | 30.1961 | 67 | 32 | 0.99956 | 69.8039 | 96 | 8410 | 32.549 | 107.8415 | 36.7859 | 0.0625 | 20 | 0 | 41.2598 | 32.9219
9/27/2020 17:50:23.4 | 50.722 | 795 | 13 | 2500.8249 | 129.242 | 66.5358 | 81.7854 | 30.1936 | 32.5407 | 0.03598 | 107.0698 | 11.5393 | 70.1332 | 70.129 | 45.1806 | 0.97998 | 97.6583 | 363.7163 | 312.3627 | 82.1279 | 684.0723 | 2.5124 | 451.2622 | 33.8466 | 48.0552 | 37.3964 | 60.3766 | 11.983 | 108.4039 | 30.126 | 8.343 | 98.5487 | 47.0528 | 25 | 29.4118 | 67 | 32 | 1.0013 | 69.8039 | 100 | 7800 | 32.549 | 106.8802 | 36.8561 | 0.125 | 20.25 | 0 | 41.3757 | 32.9219
9/27/2020 17:50:24.4 | 50.7223 | 796 | 13 | 2500.0189 | 129.4598 | 66.558 | 81.8145 | 30.1685 | 32.5459 | 0.03584 | 107.0698 | 11.5412 | 69.8192 | 70.0608 | 45.2132 | 1.0136 | 97.6606 | 363.885 | 312.1374 | 82.0655 | 684.0317 | 2.5117 | 449.8936 | 33.8927 | 48.1446 | 37.3964 | 60.2114 | 11.9906 | 108.5463 | 30.1643 | 8.3675 | 98.5738 | 47.0528 | 25 | 29.8039 | 68 | 32 | 1.0014 | 69.8039 | 100 | 7750 | 32.549 | 107.2006 | 36.7676 | 0 | 20.25 | 0 | 41.4459 | 32.9219
9/27/2020 17:50:25.4 | 50.7225 | 797 | 13 | 2501.4681 | 129.3884 | 66.5752 | 81.8644 | 30.1945 | 32.5357 | 0.0342 | 107.0698 | 11.547 | 70.2474 | 69.9976 | 45.2402 | 0.99993 | 97.6583 | 363.5196 | 311.9121 | 82.0362 | 684.1238 | 2.5181 | 448.3853 | 33.8937 | 48.2689 | 37.4106 | 60.4845 | 12.0081 | 108.3199 | 30.0282 | 8.3752 | 98.5738 | 47.1694 | 25 | 30.1961 | 67 | 32 | 0.99937 | 69.8039 | 96 | 8090 | 32.549 | 107.8415 | 36.8133 | 0 | 20.25 | 0 | 41.4276 | 32.9219
9/27/2020 17:50:26.4 | 50.7228 | 798 | 13 | 2498.8686 | 129.5617 | 66.65 | 81.8763 | 30.177 | 32.5461 | 0.03306 | 107.096 | 11.548 | 70.0476 | 69.9392 | 45.2709 | 0.99405 | 97.6595 | 362.9295 | 311.6022 | 82.282 | 683.9044 | 2.5108 | 450.5081 | 33.9038 | 48.1655 | 37.3369 | 60.535 | 12.0195 | 108.377 | 30.1854 | 8.2875 | 98.5654 | 47.0459 | 25 | 29.8039 | 68 | 32 | 0.99937 | 69.8039 | 101 | 7990 | 32.549 | 106.8802 | 37.0697 | 0 | 20.25 | 0 | 41.4307 | 32.9219
9/27/2020 17:50:27.4 | 50.7231 | 799 | 13 | 2501.1354 | 129.3469 | 66.6874 | 81.8962 | 30.1752 | 32.545 | 0.03367 | 107.0262 | 11.547 | 70.019 | 70.2137 | 45.2958 | 1.0023 | 97.6595 | 362.9576 | 311.6304 | 82.2262 | 683.9341 | 2.5097 | 448.5529 | 33.8783 | 48.2102 | 37.5326 | 60.4777 | 12.0013 | 108.5451 | 29.8115 | 8.254 | 98.5906 | 47.1349 | 25 | 29.8039 | 68 | 32 | 0.99815 | 69.8039 | 100 | 8160 | 32.549 | 107.2006 | 36.9324 | 0 | 20.1875 | 0 | 41.1987 | 32.9219
9/27/2020 17:50:28.4 | 50.7234 | 800 | 13 | 2499.8311 | 129.3437 | 66.6956 | 81.9208 | 30.1628 | 32.5574 | 0.03481 | 106.9913 | 11.547 | 70.0761 | 70.3547 | 45.3158 | 0.99387 | 97.6606 | 363.0981 | 311.7149 | 82.1704 | 683.9911 | 2.4993 | 450.0891 | 33.8598 | 48.2033 | 37.3964 | 60.5214 | 12.0066 | 108.3502 | 30.2237 | 8.2901 | 98.5403 | 47.1042 | 25 | 29.8039 | 68 | 32 | 0.9995 | 69.8039 | 96 | 8310 | 32.549 | 108.1619 | 36.7767 | 0 | 20 | 0 | 41.2353 | 32.8281
9/27/2020 17:50:29.4 | 50.7236 | 801 | 13 | 2499.4577 | 129.3635 | 66.7199 | 81.9587 | 30.1635 | 32.5511 | 0.03411 | 107 | 11.5325 | 69.9334 | 69.7741 | 45.3439 | 1.0024 | 97.6606 | 362.4799 | 311.1797 | 82.2262 | 683.9911 | 2.4878 | 451.9605 | 33.8599 | 48.4169 | 37.4489 | 60.6292 | 12.0058 | 108.1821 | 30.1784 | 8.2888 | 98.5487 | 47.2584 | 25 | 29.4118 | 68 | 32 | 0.99767 | 69.8039 | 100 | 7770 | 32.549 | 106.8802 | 37.0178 | 0 | 20.0625 | 0 | 41.2384 | 32.9219
9/27/2020 17:50:30.4 | 50.7239 | 802 | 13 | 2500.6909 | 129.3507 | 66.759 | 81.9831 | 30.195 | 32.5564 | 0.03448 | 106.9913 | 11.5432 | 70.0761 | 69.1381 | 45.3733 | 1.003 | 97.6583 | 362.8171 | 311.1234 | 82.5117 | 683.9341 | 2.5086 | 450.955 | 33.8733 | 48.407 | 37.2704 | 60.6195 | 12.0051 | 108.2358 | 30.2207 | 8.3172 | 98.5654 | 47.289 | 25 | 30.1961 | 68 | 32 | 0.99989 | 69.8039 | 101 | 7800 | 32.549 | 106.8802 | 37.0758 | 0 | 20.125 | 0 | 41.4978 | 32.9219
9/27/2020 17:50:31.4 | 50.7242 | 803 | 13 | 2499.7327 | 129.5314 | 66.7837 | 81.9934 | 30.1952 | 32.5415 | 0.03764 | 106.9302 | 11.5276 | 70.019 | 69.3485 | 45.3951 | 1.0115 | 97.66 | 362.5923 | 310.7854 | 82.3245 | 683.9614 | 2.4831 | 451.5415 | 33.9076 | 48.0552 | 37.4106 | 60.5787 | 12.0058 | 108.4336 | 29.8115 | 8.2991 | 98.5487 | 47.3235 | 25 | 30.1961 | 68 | 32 | 1.0069 | 69.8039 | 96 | 8160 | 32.549 | 107.8415 | 37.0727 | 0 | 19.75 | 0 | 41.4886 | 32.9219
9/27/2020 17:50:32.4 | 50.7245 | 804 | 13 | 2498.8166 | 129.4592 | 66.8003 | 82.0099 | 30.2082 | 32.5523 | 0.03658 | 107.0262 | 11.5267 | 70.0761 | 69.8442 | 45.4118 | 1.0097 | 97.6595 | 361.693 | 310.3066 | 82.282 | 683.9208 | 2.4661 | 449.2232 | 33.8763 | 48.3205 | 37.4106 | 60.4339 | 12.0187 | 108.7972 | 30.133 | 8.2901 | 98.5235 | 47.3749 | 25 | 29.8039 | 68 | 32 | 0.99876 | 69.8039 | 100 | 7990 | 32.549 | 107.2006 | 37.0544 | 0 | 20.0625 | 0 | 41.51 | 32.9219
9/27/2020 17:50:33.4 | 50.7248 | 805 | 13 | 2496.6349 | 129.3384 | 66.8382 | 82.0556 | 30.2051 | 32.5637 | 0.03786 | 107.0174 | 11.5296 | 70.019 | 70.0808 | 45.4389 | 1.0088 | 97.6589 | 362.0303 | 310.6446 | 82.3935 | 683.8638 | 2.4718 | 449.4467 | 33.8151 | 48.3861 | 37.3894 | 60.5991 | 12.0088 | 108.3205 | 29.7278 | 8.2141 | 98.4983 | 47.3542 | 25 | 29.8039 | 68 | 32 | 1.0008 | 69.8039 | 100 | 8140 | 32.549 | 107.2006 | 37.1613 | 0 | 19.75 | 0 | 41.2781 | 32.9219
9/27/2020 17:50:34.4 | 50.725 | 806 | 13 | 2500.1556 | 128.692 | 66.8627 | 82.0848 | 30.2126 | 32.5716 | 0.04121 | 106.9215 | 11.5402 | 70.1617 | 70.1589 | 45.4711 | 1.0005 | 97.6595 | 362.5361 | 310.3066 | 82.4587 | 683.7585 | 2.4532 | 449.3349 | 33.6936 | 48.3513 | 37.5155 | 60.8177 | 12.0217 | 107.9569 | 30.1119 | 8.2386 | 98.339 | 47.3749 | 25 | 29.4118 | 68 | 32 | 1.0114 | 69.8039 | 96 | 8140 | 32.549 | 107.8415 | 36.9598 | 0 | 17.8125 | 0 | 42.0563 | 32.9219
9/27/2020 17:50:35.4 | 50.7253 | 807 | 13 | 2500.3142 | 129.1494 | 66.8921 | 82.1195 | 30.2169 | 32.566 | 0.04078 | 106.9127 | 11.5402 | 70.1617 | 69.8191 | 45.4843 | 0.98497 | 97.66 | 361.5244 | 310.0249 | 82.5835 | 683.5852 | 2.4565 | 451.8767 | 33.8155 | 48.3275 | 37.4489 | 60.7439 | 11.9959 | 107.9855 | 30.2449 | 8.2759 | 98.2216 | 47.3611 | 25 | 29.4118 | 68 | 32 | 1.0048 | 69.8039 | 100 | 7990 | 32.549 | 106.5597 | 37.207 | 0 | 19.375 | 0 | 42.1509 | 32.9219
9/27/2020 17:50:36.4 | 50.7256 | 808 | 13 | 2500.2845 | 129.3516 | 66.9325 | 82.1624 | 30.2066 | 32.5702 | 0.03965 | 106.9215 | 11.5393 | 70.0476 | 70.1423 | 45.5149 | 1.0003 | 97.6595 | 361.4682 | 310.1939 | 82.5183 | 683.6258 | 2.4692 | 448.9718 | 33.868 | 47.8972 | 37.344 | 60.7274 | 11.9959 | 108.4611 | 30.123 | 8.3056 | 98.2383 | 47.5665 | 25 | 30.1961 | 68 | 32 | 0.99123 | 69.8039 | 101 | 7800 | 32.549 | 106.8802 | 37.2253 | 0 | 20.3125 | 0 | 42.6025 | 32.9219
9/27/2020 17:50:37.4 | 50.7259 | 809 | 13 | 2500.8998 | 129.5207 | 66.9515 | 82.1821 | 30.2077 | 32.5624 | 0.03923 | 106.9651 | 11.5354 | 70.1047 | 70.1489 | 45.539 | 0.99387 | 97.6589 | 361.7773 | 309.8277 | 82.472 | 683.4689 | 2.4991 | 450.8433 | 33.9206 | 48.3136 | 37.3511 | 60.7303 | 11.9944 | 108.4885 | 30.1784 | 8.3365 | 98.3977 | 47.5221 | 25 | 29.8039 | 68 | 32 | 0.99831 | 69.8039 | 96 | 8120 | 32.549 | 107.8415 | 37.0667 | 0 | 20.125 | 0 | 42.6208 | 32.9219
9/27/2020 17:50:38.4 | 50.7261 | 810 | 13 | 2499.873 | 129.5683 | 66.9673 | 82.2227 | 30.1853 | 32.5807 | 0.03687 | 106.9913 | 11.5354 | 70.3901 | 70.4424 | 45.5632 | 0.99815 | 97.66 | 361.4963 | 310.0249 | 82.78 | 683.4283 | 2.4946 | 450.2567 | 33.9192 | 48.1725 | 37.456 | 60.7944 | 12.0126 | 108.8258 | 30.5591 | 8.3198 | 98.5151 | 47.4707 | 25 | 29.8039 | 68 | 32 | 0.99998 | 69.8039 | 100 | 7970 | 32.549 | 107.2006 | 37.1033 | 0 | 20.125 | 0 | 42.3981 | 32.9219
9/27/2020 17:50:39.4 | 50.7264 | 811 | 13 | 2500.5428 | 129.4076 | 66.99 | 82.2563 | 30.1963 | 32.5863 | 0.03783 | 106.9826 | 11.5335 | 70.4186 | 70.6589 | 45.6089 | 1.0097 | 97.66 | 361.131 | 309.6024 | 82.7309 | 683.255 | 2.4813 | 448.9998 | 33.8862 | 48.5857 | 37.232 | 60.9964 | 12.0278 | 108.7698 | 30.2973 | 8.3069 | 98.5151 | 47.5596 | 25 | 29.4118 | 68 | 32 | 0.99919 | 69.8039 | 100 | 8140 | 32.549 | 107.5211 | 37.0727 | 0.0625 | 20.25 | 0 | 42.4957 | 32.9219
9/27/2020 17:50:40.4 | 50.7267 | 812 | 13 | 2498.6046 | 129.5956 | 67.0144 | 82.2772 | 30.2057 | 32.5667 | 0.03757 | 107 | 11.5179 | 70.4186 | 69.7072 | 45.6374 | 1.0215 | 97.6583 | 361.1029 | 309.6869 | 82.6818 | 683.209 | 2.476 | 451.3739 | 33.9091 | 48.689 | 37.3823 | 60.9459 | 12.0331 | 108.9922 | 29.9829 | 8.2888 | 98.5403 | 47.5527 | 25 | 29.4118 | 68 | 32 | 0.99614 | 69.8039 | 96 | 8120 | 32.549 | 108.49 | 37.0239 | 0.125 | 19.75 | 0 | 42.273 | 32.9219
9/27/2020 17:50:41.4 | 50.727 | 813 | 13 | 2500.5192 | 129.3654 | 67.0284 | 82.3146 | 30.2173 | 32.5679 | 0.03892 | 107.0087 | 11.5189 | 70.0476 | 69.9026 | 45.6597 | 0.99209 | 97.66 | 361.1029 | 309.0673 | 82.5344 | 683.2254 | 2.4652 | 449.5863 | 33.8748 | 48.5341 | 37.456 | 60.9459 | 12.0119 | 108.7138 | 29.9305 | 8.3185 | 98.5319 | 47.7788 | 25 | 29.4118 | 68 | 32 | 0.99709 | 69.8039 | 100 | 7720 | 32.549 | 107.5211 | 36.9568 | 0.0625 | 19.9375 | 0 | 42.4835 | 32.9219
9/27/2020 17:50:42.4 | 50.7272 | 814 | 13 | 2501.4913 | 129.3392 | 67.0364 | 82.3491 | 30.2183 | 32.5792 | 0.04171 | 106.9913 | 11.5218 | 69.8478 | 70.1871 | 45.6716 | 1.0044 | 97.6595 | 361.3558 | 309.6306 | 82.6846 | 683.358 | 2.4696 | 448.9998 | 33.8811 | 48.4854 | 37.4176 | 60.6963 | 12.0073 | 108.6572 | 30.0907 | 8.2656 | 98.599 | 47.6899 | 25 | 29.4118 | 68 | 32 | 0.9977 | 69.8039 | 101 | 7820 | 32.549 | 107.5211 | 36.9568 | 0.1875 | 20.25 | 0 | 42.5659 | 32.9219
9/27/2020 17:50:43.4 | 50.7275 | 815 | 13 | 2500.8781 | 129.6113 | 67.0736 | 82.3789 | 30.212 | 32.5492 | 0.04206 | 106.9476 | 11.5228 | 70.0476 | 69.6018 | 45.6861 | 0.99334 | 97.6595 | 361.0186 | 308.5603 | 82.6884 | 683.3175 | 2.4915 | 450.6477 | 33.9441 | 48.5927 | 37.575 | 60.9527 | 12.0058 | 109.1334 | 30.3567 | 8.2901 | 98.5906 | 47.7413 | 25 | 29.8039 | 68 | 32 | 0.99855 | 69.8039 | 96 | 8070 | 32.549 | 108.49 | 36.8927 | 0.125 | 20.0625 | 0 | 42.2974 | 32.9219
9/27/2020 17:50:44.4 | 50.7278 | 816 | 13 | 2497.6399 | 129.8237 | 67.0915 | 82.4018 | 30.2108 | 32.565 | 0.04452 | 106.9913 | 11.5325 | 70.3045 | 69.7774 | 45.7225 | 1.0038 | 97.6595 | 359.9508 | 308.2786 | 82.8358 | 683.1387 | 2.4773 | 448.9718 | 33.9557 | 48.6959 | 37.4489 | 61.0032 | 12.0316 | 109.1334 | 29.623 | 8.2966 | 98.5822 | 47.8232 | 25 | 29.8039 | 68 | 32 | 0.99864 | 69.8039 | 100 | 7990 | 32.549 | 107.8415 | 36.8347 | 0.125 | 19.4375 | 0 | 42.5201 | 32.9219
9/27/2020 17:50:45.4 | 50.7281 | 817 | 13 | 2499.8177 | 129.4097 | 67.1662 | 82.4216 | 30.2058 | 32.5711 | 0.04833 | 106.9738 | 11.5364 | 70.2188 | 69.7172 | 45.763 | 0.99459 | 97.66 | 360.288 | 308.5603 | 82.626 | 683.1091 | 2.4585 | 449.8656 | 33.8769 | 48.5787 | 37.3581 | 61.141 | 11.9906 | 109.218 | 30.0806 | 8.2914 | 98.5151 | 47.837 | 25 | 29.8039 | 68 | 32 | 1.0077 | 69.8039 | 100 | 8140 | 32.549 | 107.8415 | 36.9354 | 0.0625 | 19.0625 | 0 | 42.4316 | 32.8281
9/27/2020 17:50:46.4 | 50.7284 | 818 | 13 | 2501.5234 | 129.3112 | 67.2371 | 82.448 | 30.1946 | 32.5833 | 0.04983 | 106.9738 | 11.5325 | 70.0476 | 70.3166 | 45.7828 | 1.0023 | 97.6583 | 360.9624 | 308.8701 | 82.8717 | 683.0575 | 2.4791 | 451.4298 | 33.8742 | 48.8369 | 37.5013 | 60.9896 | 12.0179 | 109.1603 | 30.0806 | 8.2025 | 98.5487 | 47.7719 | 25 | 29.4118 | 68 | 32 | 0.99593 | 69.8039 | 96 | 8090 | 32.549 | 108.49 | 36.7096 | 0.0625 | 20.25 | 0 | 41.98 | 32.9219
9/27/2020 17:50:47.4 | 50.7286 | 819 | 13 | 2498.1848 | 129.1527 | 67.2945 | 82.477 | 30.1744 | 32.5797 | 0.05255 | 106.9738 | 11.5325 | 70.1617 | 70.5846 | 45.8085 | 0.99672 | 97.6606 | 359.9789 | 307.8843 | 82.7961 | 683.1442 | 2.5059 | 449.4187 | 33.7875 | 48.7058 | 37.6133 | 60.8614 | 12.0338 | 109.0505 | 29.8952 | 8.2283 | 98.6493 | 47.8301 | 25 | 29.4118 | 68 | 32 | 1.0048 | 69.8039 | 100 | 7630 | 32.549 | 107.8415 | 36.6242 | 0.125 | 20.375 | 0 | 41.8274 | 32.9219
9/27/2020 17:50:48.4 | 50.7289 | 820 | 13 | 2498.7705 | 129.1672 | 67.2801 | 82.514 | 30.1934 | 32.5621 | 0.05334 | 107 | 11.5189 | 69.9049 | 70.2884 | 45.8223 | 0.99352 | 97.6595 | 359.8945 | 307.997 | 83.0747 | 683.3011 | 2.4822 | 449.2791 | 33.7993 | 48.6373 | 37.5013 | 61.2993 | 12.0134 | 109.0213 | 29.9305 | 8.2566 | 98.7332 | 47.8745 | 25 | 29.4118 | 68 | 32 | 0.9994 | 69.8039 | 101 | 7800 | 32.549 | 107.8415 | 36.792 | 0.0625 | 20.8125 | 0 | 41.5314 | 32.9219
9/27/2020 17:50:49.4 | 50.7292 | 821 | 13 | 2500.8577 | 129.2547 | 67.3009 | 82.5472 | 30.2022 | 32.5672 | 0.05458 | 107.0524 | 11.5179 | 69.8763 | 70.2535 | 45.8712 | 0.99102 | 97.6606 | 360.3442 | 308.1378 | 82.8358 | 683.3362 | 2.4825 | 450.0332 | 33.8504 | 48.7476 | 37.3894 | 61.1041 | 12.0104 | 109.0785 | 30.0423 | 8.285 | 98.6996 | 48.0216 | 25 | 29.8039 | 68 | 32 | 0.99516 | 69.8039 | 97 | 8120 | 32.549 | 108.49 | 36.615 | 0.0625 | 20.6875 | 0 | 41.5375 | 32.9219
9/27/2020 17:50:50.4 | 50.7295 | 822 | 13 | 2498.6594 | 129.5172 | 67.3349 | 82.5946 | 30.1978 | 32.5526 | 0.05385 | 107.0349 | 11.5286 | 69.9049 | 70.1606 | 45.8897 | 0.99726 | 97.6589 | 359.2482 | 307.6308 | 82.9897 | 683.4283 | 2.4816 | 448.916 | 33.8893 | 48.9094 | 37.5084 | 61.1614 | 12.0157 | 108.6846 | 30.1018 | 8.3468 | 98.7667 | 48.0354 | 25 | 29.4118 | 68 | 32 | 1.0014 | 69.8039 | 101 | 7990 | 32.549 | 107.5211 | 36.6211 | 0.0625 | 20.1875 | 0 | 41.7358 | 32.9219
9/27/2020 17:50:51.4 | 50.7298 | 823 | 13 | 2498.7121 | 129.329 | 67.3718 | 82.6317 | 30.1996 | 32.5347 | 0.05257 | 107.0611 | 11.5305 | 69.9049 | 70.0957 | 45.9233 | 0.99655 | 97.6572 | 359.7541 | 307.49 | 82.9633 | 683.4985 | 2.4789 | 449.4746 | 33.8408 | 48.7783 | 37.4943 | 61.2352 | 12.0088 | 108.7389 | 30.1784 | 8.3314 | 98.7164 | 48.0216 | 25 | 29.4118 | 68 | 32 | 0.99831 | 69.8039 | 100 | 8160 | 32.549 | 107.5211 | 36.5478 | 0 | 20 | 0 | 41.5741 | 32.9219
9/27/2020 17:50:52.4 | 50.73 | 824 | 13 | 2499.1901 | 129.3923 | 67.3799 | 82.6575 | 30.1871 | 32.5537 | 0.0516 | 107.0262 | 11.5344 | 69.9334 | 69.9426 | 45.9561 | 0.9912 | 97.6578 | 359.473 | 307.0956 | 82.9567 | 683.5797 | 2.4627 | 451.9326 | 33.8638 | 48.6681 | 37.3894 | 61.1275 | 11.9975 | 108.5434 | 30.0141 | 8.285 | 98.6661 | 47.9703 | 25 | 29.8039 | 68 | 32 | 0.99525 | 69.8039 | 97 | 8090 | 32.549 | 108.1619 | 36.6364 | 0.0625 | 19.9375 | 0 | 41.4917 | 32.9219
9/27/2020 17:50:53.4 | 50.7303 | 825 | 13 | 2500.6711 | 129.1918 | 67.3954 | 82.6778 | 30.2057 | 32.5468 | 0.05429 | 107.0174 | 11.5461 | 70.3045 | 69.9976 | 45.9969 | 1.006 | 97.6606 | 359.6135 | 307.3491 | 83.1106 | 683.65 | 2.4359 | 449.5025 | 33.8314 | 48.6751 | 37.4802 | 61.0838 | 11.9937 | 108.7423 | 30.0736 | 8.254 | 98.6242 | 48.0591 | 25 | 29.4118 | 68 | 32 | 0.99757 | 69.8039 | 100 | 7650 | 32.549 | 107.2006 | 36.557 | 0 | 19.25 | 0 | 41.507 | 32.9219
9/27/2020 17:50:54.4 | 50.7306 | 826 | 13 | 2498.9299 | 129.2978 | 67.4077 | 82.7021 | 30.1938 | 32.5601 | 0.05723 | 107.0349 | 11.5335 | 69.9049 | 70.0924 | 46.0211 | 1.0047 | 97.6612 | 358.7705 | 306.6168 | 83.1437 | 683.753 | 2.4601 | 449.4746 | 33.8356 | 48.7098 | 37.5608 | 61.3197 | 12.002 | 108.6028 | 30.1089 | 8.3108 | 98.599 | 48.138 | 25 | 29.8039 | 68 | 32 | 0.99998 | 69.8039 | 101 | 7820 | 32.549 | 107.2006 | 36.6516 | 0 | 20.1875 | 0 | 41.5588 | 32.9219
9/27/2020 17:50:55.4 | 50.7309 | 827 | 13 | 2501.4123 | 129.3423 | 67.4458 | 82.7503 | 30.1878 | 32.569 | 0.0553 | 107.0087 | 11.5305 | 70.1903 | 70.2668 | 46.0439 | 0.98229 | 97.66 | 359.2201 | 306.5605 | 83.1861 | 683.8396 | 2.4634 | 451.2622 | 33.8808 | 48.3414 | 37.5155 | 61.3129 | 12.0172 | 108.5737 | 29.997 | 8.2708 | 98.6325 | 48.1963 | 25 | 29.4118 | 68 | 32 | 1.0002 | 69.8039 | 96 | 8090 | 32.549 | 108.1619 | 36.6119 | 0 | 20.125 | 0 | 41.6626 | 32.9219
9/27/2020 17:50:56.4 | 50.7311 | 828 | 13 | 2499.4494 | 129.4436 | 67.4653 | 82.7618 | 30.191 | 32.553 | 0.05108 | 107.0087 | 11.5238 | 70.1047 | 70.7546 | 46.069 | 0.98889 | 97.6612 | 359.2201 | 306.5605 | 83.1371 | 683.8802 | 2.4736 | 449.3349 | 33.8808 | 48.7545 | 37.463 | 61.3633 | 12.0187 | 108.6869 | 30.259 | 8.2721 | 98.5738 | 48.0936 | 25 | 29.4118 | 68 | 32 | 1.0043 | 69.8039 | 100 | 8020 | 32.549 | 107.2006 | 36.5326 | 0.0625 | 19.8125 | 0 | 41.8335 | 32.9219
9/27/2020 17:50:57.4 | 50.7314 | 829 | 13 | 2498.8744 | 129.5471 | 67.5263 | 82.8051 | 30.1858 | 32.5585 | 0.05014 | 106.9913 | 11.5257 | 70.3616 | 69.8375 | 46.0981 | 0.99993 | 97.66 | 358.349 | 305.9972 | 83.2777 | 683.8748 | 2.4935 | 450.2287 | 33.9001 | 48.6443 | 37.5084 | 61.2556 | 12.0073 | 108.5737 | 30.1471 | 8.2437 | 98.6242 | 48.1893 | 25 | 29.8039 | 68 | 32 | 0.99718 | 69.8039 | 101 | 8160 | 32.549 | 107.2006 | 36.7035 | 0 | 19.8125 | 0 | 41.98 | 32.9219
9/27/2020 17:50:58.4 | 50.7317 | 830 | 13 | 2497.8667 | 129.4984 | 67.5298 | 82.8518 | 30.18 | 32.5588 | 0.05257 | 107 | 11.5344 | 70.0761 | 70.0941 | 46.0966 | 1.0024 | 97.6583 | 358.3771 | 306.2507 | 83.0747 | 683.8396 | 2.503 | 452.184 | 33.8737 | 48.6373 | 37.5155 | 61.2993 | 12.0338 | 108.516 | 30.2973 | 8.2914 | 98.6158 | 48.2989 | 25 | 29.4118 | 69 | 32 | 1.0002 | 69.8039 | 96 | 8070 | 32.549 | 108.1619 | 36.5418 | 0.0625 | 19.875 | 0 | 41.7755 | 32.9219
9/27/2020 17:50:59.4 | 50.732 | 831 | 13 | 2500.6276 | 128.945 | 67.5708 | 82.8804 | 30.2087 | 32.5574 | 0.05223 | 107 | 11.5325 | 70.1332 | 70.3713 | 46.1094 | 1.0017 | 97.6595 | 358.911 | 305.8563 | 83.1238 | 683.8857 | 2.482 | 448.9998 | 33.7662 | 48.7406 | 37.5225 | 61.5011 | 12.0323 | 108.4611 | 30.1401 | 8.2618 | 98.5654 | 48.2545 | 25 | 29.4118 | 69 | 32 | 0.99953 | 69.4118 | 100 | 7630 | 32.549 | 107.2006 | 36.615 | 0 | 18.8125 | 0 | 42.2058 | 32.9219
9/27/2020 17:51:00.4 | 50.7323 | 832 | 13 | 2501.7206 | 129.0954 | 67.6051 | 82.896 | 30.1921 | 32.5335 | 0.05396 | 107.0262 | 11.5393 | 70.0761 | 70.4027 | 46.1323 | 1.0069 | 97.66 | 358.911 | 306.1943 | 83.0124 | 683.7936 | 2.4703 | 449.2511 | 33.8203 | 48.7267 | 37.5084 | 61.3362 | 12.0081 | 108.5177 | 30.126 | 8.303 | 98.4816 | 48.292 | 25 | 29.8039 | 69 | 32 | 1.0073 | 69.8039 | 101 | 7970 | 32.549 | 107.2006 | 36.496 | 0 | 20.125 | 0 | 42.6819 | 32.9219
9/27/2020 17:51:01.4 | 50.7325 | 833 | 13 | 2500.1966 | 129.3896 | 67.6292 | 82.9119 | 30.1812 | 32.5455 | 0.05137 | 106.9913 | 11.5441 | 70.4757 | 70.0408 | 46.1511 | 1.0051 | 97.66 | 357.9556 | 306.3351 | 83.4675 | 683.6312 | 2.4809 | 451.0108 | 33.8768 | 48.7922 | 37.5608 | 61.5011 | 12.0233 | 108.4336 | 30.2449 | 8.2682 | 98.5487 | 48.3432 | 25 | 30.1961 | 69 | 32 | 0.99638 | 69.8039 | 96 | 8070 | 32.549 | 107.8415 | 36.7126 | 0.0625 | 20.0625 | 0 | 42.4774 | 32.9219
9/27/2020 17:51:02.4 | 50.7328 | 834 | 13 | 2499.2755 | 129.5171 | 67.7108 | 82.9083 | 30.1817 | 32.5311 | 0.05009 | 106.9826 | 11.5402 | 69.8763 | 69.8292 | 46.1722 | 1.0024 | 97.6589 | 357.9837 | 305.4057 | 83.3891 | 683.7233 | 2.4986 | 449.9215 | 33.8976 | 48.6066 | 37.4701 | 61.572 | 12.021 | 108.9087 | 30.2137 | 8.2785 | 98.5487 | 48.3571 | 25 | 29.4118 | 69 | 32 | 1.0007 | 69.8039 | 101 | 7940 | 32.549 | 107.2006 | 36.5936 | 0.0625 | 19.5 | 0 | 42.4072 | 32.9219
9/27/2020 17:51:03.4 | 50.7331 | 835 | 13 | 2495.8484 | 129.5355 | 67.736 | 82.9691 | 30.1938 | 32.5309 | 0.05062 | 106.9913 | 11.5286 | 69.9049 | 70.1606 | 46.2049 | 1.0008 | 97.6606 | 356.5786 | 305.4338 | 83.3334 | 683.5906 | 2.507 | 450.0612 | 33.856 | 48.7029 | 37.456 | 61.6156 | 12.0475 | 109.0225 | 30.2066 | 8.2785 | 98.4983 | 48.3432 | 25 | 29.0196 | 69 | 32 | 0.99965 | 69.4118 | 100 | 8190 | 32.549 | 107.5211 | 36.6455 | 0.0625 | 19.4375 | 0 | 42.4408 | 32.9219
9/27/2020 17:51:04.4 | 50.7334 | 836 | 13 | 2496.4771 | 127.67 | 67.7366 | 82.9847 | 30.1942 | 32.5252 | 0.05647 | 106.9738 | 11.5267 | 70.3616 | 69.8909 | 46.2299 | 1.0113 | 97.6583 | 357.8431 | 305.0677 | 83.3136 | 683.5259 | 2.4581 | 449.6143 | 33.3768 | 48.6304 | 37.5296 | 61.6457 | 12.0301 | 108.9361 | 30.133 | 8.0607 | 98.1461 | 48.4665 | 25 | 29.4118 | 69 | 32 | 0.99568 | 69.4118 | 95 | 8070 | 32.549 | 108.1619 | 37.0453 | 0.0625 | 19.8125 | 0 | 41.8304 | 32.9219
9/27/2020 17:51:05.4 | 50.7336 | 837 | 13 | 2497.4692 | 126.9471 | 67.7598 | 83.0332 | 30.1844 | 32.5094 | 0.05989 | 106.7905 | 11.5112 | 70.1903 | 70.4755 | 46.264 | 1.0081 | 97.6583 | 357.534 | 304.617 | 83.4873 | 683.4338 | 2.4111 | 448.1339 | 33.201 | 48.8131 | 37.5679 | 61.7738 | 12.0248 | 108.8521 | 30.4232 | 8.0929 | 97.8693 | 48.5553 | 25 | 29.0196 | 69 | 32 | 1.0093 | 68.6274 | 99 | 7870 | 32.549 | 107.5211 | 36.6852 | 0.0625 | 19.625 | 0 | 41.9037 | 32.9219
9/27/2020 17:51:06.4 | 50.7339 | 838 | 13 | 2499.7428 | 126.911 | 67.807 | 83.062 | 30.1909 | 32.5134 | 0.05935 | 106.7295 | 11.5112 | 70.2474 | 69.7674 | 46.302 | 1.0028 | 97.6583 | 358.068 | 305.124 | 83.8242 | 683.5204 | 2.4229 | 447.7428 | 33.2218 | 48.7545 | 37.5225 | 61.6661 | 11.9868 | 108.488 | 30.5209 | 8.1406 | 97.7351 | 48.6135 | 25 | 29.0196 | 69 | 32 | 1.0001 | 69.0196 | 100 | 8070 | 32.549 | 108.1619 | 36.7126 | 0.0625 | 20.5625 | 0 | 40.9241 | 32.9219
9/27/2020 17:51:07.4 | 50.7342 | 839 | 13 | 2497.3758 | 127.2173 | 67.8515 | 83.11 | 30.1994 | 32.5125 | 0.0588 | 106.7295 | 11.515 | 70.2474 | 69.9959 | 46.33 | 0.99975 | 97.6566 | 357.4216 | 304.4199 | 83.4675 | 683.6773 | 2.4078 | 451.0667 | 33.2704 | 48.8439 | 37.5155 | 61.4507 | 12.0043 | 108.3742 | 30.1925 | 8.1458 | 97.6009 | 48.5553 | 25.5 | 29.0196 | 69 | 32 | 0.99794 | 68.6274 | 99 | 8290 | 32.549 | 107.2006 | 36.676 | 0.125 | 19.375 | 0 | 41.5375 | 32.9219
9/27/2020 17:51:08.4 | 50.7345 | 840 | 13 | 2496.1515 | 126.9977 | 67.8401 | 83.1227 | 30.2006 | 32.4875 | 0.05516 | 106.7207 | 11.515 | 70.0761 | 70.0009 | 46.3575 | 0.99476 | 97.6606 | 356.9158 | 304.3917 | 83.7129 | 683.8396 | 2.391 | 450.6198 | 33.1967 | 48.7406 | 37.6203 | 61.8038 | 12.0104 | 108.7703 | 30.2449 | 8.1909 | 97.408 | 48.6066 | 25.5 | 29.0196 | 69 | 32 | 1.0027 | 68.6274 | 95 | 8290 | 32.549 | 107.5211 | 36.6852 | 0.0625 | 18.625 | 0 | 42.5781 | 32.9219
9/27/2020 17:51:09.4 | 50.7347 | 841 | 13 | 2502.3126 | 126.6431 | 67.867 | 83.1428 | 30.1966 | 32.4948 | 0.052 | 106.7207 | 11.5102 | 70.019 | 69.6872 | 46.3929 | 1.0014 | 97.6595 | 357.3654 | 304.5607 | 83.4807 | 683.8287 | 2.4171 | 452.6867 | 33.1857 | 48.5996 | 37.5013 | 61.8678 | 12.0073 | 108.5451 | 30.1542 | 8.1458 | 97.4331 | 48.5928 | 25.5 | 28.6274 | 69 | 32 | 1.0003 | 68.6274 | 95 | 8140 | 32.549 | 108.1619 | 36.5387 | 0.125 | 21.25 | 0 | 41.3574 | 32.9219
9/27/2020 17:51:10.4 | 50.735 | 842 | 13 | 2497.4894 | 127.309 | 67.9123 | 83.1602 | 30.189 | 32.51 | 0.05012 | 106.7993 | 11.5335 | 69.9905 | 69.9392 | 46.4195 | 1.0049 | 97.66 | 356.9439 | 304.5043 | 83.4675 | 684.0941 | 2.4548 | 450.955 | 33.2959 | 48.689 | 37.582 | 61.8543 | 12.0255 | 108.6017 | 30.0877 | 8.1741 | 97.6764 | 48.6204 | 25.5 | 29.0196 | 69 | 32 | 1.0026 | 69.0196 | 100 | 7970 | 32.549 | 107.5211 | 36.5112 | 0.125 | 21 | 0 | 40.9821 | 32.9219
9/27/2020 17:51:11.4 | 50.7353 | 843 | 13 | 2498.4154 | 127.0566 | 67.9746 | 83.1832 | 30.1902 | 32.4947 | 0.04886 | 106.8604 | 11.5208 | 70.0476 | 69.9192 | 46.4481 | 0.97446 | 97.6583 | 357.1968 | 304.4199 | 83.5232 | 684.205 | 2.4619 | 449.9774 | 33.2422 | 48.6959 | 37.5155 | 61.8106 | 12.0278 | 108.3199 | 30.1471 | 8.1393 | 97.7351 | 48.7091 | 25.5 | 28.6274 | 69 | 32 | 0.99992 | 68.6274 | 95 | 8260 | 32.549 | 108.1619 | 36.4227 | 0.125 | 20.5625 | 0 | 40.9363 | 32.9219
9/27/2020 17:51:12.4 | 50.7356 | 844 | 13 | 2499.0051 | 127.0867 | 67.9904 | 83.201 | 30.1772 | 32.4876 | 0.05195 | 106.9302 | 11.5247 | 69.9334 | 70.3911 | 46.4723 | 0.99815 | 97.6595 | 355.9042 | 303.9129 | 83.6147 | 684.443 | 2.4519 | 451.0108 | 33.258 | 48.6373 | 37.6133 | 61.7534 | 12.0369 | 108.1249 | 29.7732 | 8.1496 | 97.5674 | 48.7022 | 25 | 29.0196 | 69 | 32 | 1.0023 | 69.0196 | 95 | 8310 | 32.549 | 107.8415 | 36.4807 | 0.1875 | 19.0625 | 0 | 41.4551 | 32.9219
9/27/2020 17:51:13.4 | 50.7359 | 845 | 13 | 2500.0311 | 127.0107 | 68.0231 | 83.2348 | 30.1775 | 32.4754 | 0.05214 | 106.9215 | 11.5247 | 70.2188 | 70.2817 | 46.4881 | 0.99726 | 97.6578 | 355.8199 | 303.7157 | 83.4118 | 684.8084 | 2.4452 | 449.1115 | 33.2517 | 48.6304 | 37.5608 | 61.797 | 12.0225 | 107.675 | 30.0806 | 8.1638 | 97.4919 | 48.7022 | 25.5 | 29.0196 | 69 | 32 | 1.0015 | 69.0196 | 99 | 8260 | 32.549 | 106.5597 | 36.4471 | 0.125 | 19.6875 | 0 | 41.4886 | 32.9219
9/27/2020 17:51:14.4 | 50.7361 | 846 | 13 | 2499.802 | 127.0747 | 68.0594 | 83.2782 | 30.1721 | 32.4901 | 0.05128 | 106.9127 | 11.5218 | 70.3901 | 69.7874 | 46.5086 | 1.0103 | 97.66 | 356.2133 | 303.6312 | 83.6147 | 684.9763 | 2.4 | 450.0053 | 33.2654 | 48.3791 | 37.6728 | 61.8038 | 12.0104 | 107.4532 | 30.2973 | 8.0968 | 97.3325 | 48.7604 | 25 | 29.4118 | 69 | 32 | 1.0011 | 68.6274 | 95 | 8480 | 32.549 | 107.2006 | 36.4166 | 0.0625 | 18.75 | 0 | 42.3218 | 32.8281
9/27/2020 17:51:15.4 | 50.7364 | 847 | 13 | 2497.8976 | 127.2837 | 68.0675 | 83.3015 | 30.1843 | 32.4893 | 0.05035 | 106.8953 | 11.5218 | 70.2474 | 69.293 | 46.5394 | 0.98657 | 97.6583 | 355.4826 | 302.8707 | 83.559 | 685.1792 | 2.3985 | 451.0946 | 33.2948 | 48.4238 | 37.5155 | 62.0492 | 11.9876 | 107.9557 | 29.9234 | 8.1754 | 97.2654 | 48.7604 | 25 | 29.0196 | 69 | 32 | 1 | 68.6274 | 95 | 8240 | 32.549 | 107.2006 | 36.4746 | 0 | 19.375 | 0 | 42.6025 | 32.8281
9/27/2020 17:51:16.4 | 50.7367 | 848 | 13 | 2499.3058 | 127.0396 | 68.1146 | 83.3355 | 30.1672 | 32.5013 | 0.04885 | 106.9215 | 11.5131 | 70.0761 | 70.0342 | 46.568 | 0.99476 | 97.6583 | 355.7918 | 303.0397 | 83.51 | 685.2604 | 2.3783 | 450.8712 | 33.2496 | 48.682 | 37.6203 | 61.9483 | 12.024 | 107.6196 | 29.9234 | 8.1174 | 97.3241 | 48.8629 | 25 | 29.4118 | 69 | 32 | 0.99843 | 69.0196 | 99 | 8020 | 32.549 | 106.5597 | 36.5692 | 0.125 | 19.8125 | 0 | 42.5507 | 32.9219
9/27/2020 17:51:17.4 | 50.737 | 849 | 13 | 2500.0384 | 127.2122 | 68.1411 | 83.3577 | 30.1717 | 32.4702 | 0.05036 | 106.9476 | 11.5092 | 69.8478 | 70.129 | 46.5967 | 0.99583 | 97.6561 | 355.9042 | 303.265 | 83.5656 | 685.3932 | 2.3868 | 449.2232 | 33.3046 | 48.4308 | 37.4771 | 62.056 | 12.0157 | 107.9535 | 30.2973 | 8.1535 | 97.3661 | 48.8767 | 25 | 29.0196 | 69 | 32 | 0.99742 | 68.6274 | 95 | 8190 | 32.549 | 107.2006 | 36.5997 | 0.1875 | 20.1875 | 0 | 42.038 | 32.9219
9/27/2020 17:51:18.4 | 50.7373 | 850 | 13 | 2499.9189 | 127.0849 | 68.1896 | 83.3718 | 30.1691 | 32.48 | 0.05042 | 106.9564 | 11.5199 | 70.1617 | 69.4593 | 46.6257 | 0.99102 | 97.6583 | 355.9323 | 303.1242 | 83.7553 | 685.4876 | 2.3788 | 450.2287 | 33.2697 | 48.6304 | 37.5467 | 61.9483 | 12.0293 | 107.9838 | 30.0806 | 8.1612 | 97.3828 | 48.8935 | 25 | 29.0196 | 69 | 32 | 1.0028 | 68.6274 | 95 | 8310 | 32.549 | 107.2006 | 36.7188 | 0 | 19.5625 | 0 | 42.688 | 32.8281
9/27/2020 17:51:19.4 | 50.7375 | 851 | 13 | 2499.5658 | 126.9232 | 68.1928 | 83.3961 | 30.1722 | 32.4695 | 0.05021 | 106.9826 | 11.516 | 69.7336 | 69.9226 | 46.6381 | 0.99922 | 97.6595 | 355.0611 | 302.6454 | 83.6864 | 685.7125 | 2.356 | 450.4522 | 33.2226 | 48.3513 | 37.6274 | 61.928 | 12.0088 | 108.0129 | 30.1119 | 8.1793 | 97.4667 | 49.0236 | 25 | 29.4118 | 69 | 32 | 1.0017 | 68.6274 | 99 | 8210 | 32.549 | 106.8802 | 36.6638 | 0 | 21 | 0 | 41.4368 | 32.9219
9/27/2020 17:51:20.4 | 50.7378 | 852 | 13 | 2501.2239 | 127.1783 | 68.195 | 83.4219 | 30.1625 | 32.4721 | 0.04961 | 106.9913 | 11.517 | 70.1903 | 69.5901 | 46.6498 | 1.0078 | 97.6606 | 355.5107 | 302.8989 | 83.693 | 685.8452 | 2.4211 | 449.4467 | 33.3115 | 48.3066 | 37.7464 | 61.7835 | 12.0051 | 108.2381 | 30.2761 | 8.1496 | 97.6345 | 49.0374 | 25.5 | 29.8039 | 69 | 32 | 1.0019 | 68.6274 | 96 | 8310 | 32.549 | 107.5211 | 36.6608 | 0 | 21.25 | 0 | 40.8905 | 32.9219
9/27/2020 17:51:21.4 | 50.7381 | 853 | 13 | 2498.4974 | 127.3911 | 68.2138 | 83.4323 | 30.1572 | 32.4777 | 0.04923 | 106.9913 | 11.5082 | 70.2188 | 70.114 | 46.6675 | 1.0014 | 97.6595 | 355.4826 | 302.2511 | 83.7553 | 685.8585 | 2.4444 | 450.2846 | 33.3308 | 48.3722 | 37.6062 | 62.2508 | 12.0233 | 108.293 | 30.0806 | 8.1445 | 97.6512 | 49.0029 | 25.5 | 29.4118 | 69 | 32 | 1.0004 | 69.0196 | 95 | 8210 | 32.549 | 107.5211 | 36.5967 | 0 | 20 | 0 | 41.6443 | 32.9219
9/27/2020 17:51:22.4 | 50.7384 | 854 | 13 | 2499.3347 | 127.0342 | 68.2734 | 83.4669 | 30.1614 | 32.4682 | 0.04894 | 107.0087 | 11.5082 | 69.9905 | 69.7223 | 46.6672 | 1.0049 | 97.6606 | 355.2578 | 302.6172 | 83.9582 | 685.9452 | 2.4523 | 449.3349 | 33.2486 | 48.4824 | 37.6133 | 62.1568 | 12.0104 | 108.3502 | 29.9829 | 8.1857 | 97.6428 | 49.061 | 25 | 29.4118 | 69 | 32 | 0.99812 | 68.6274 | 100 | 8070 | 32.549 | 106.8802 | 36.6821 | 0 | 20.6875 | 0 | 40.7989 | 32.9219
9/27/2020 17:51:23.4 | 50.7386 | 855 | 13 | 2500.7023 | 127.0599 | 68.3654 | 83.5013 | 30.1653 | 32.4667 | 0.04918 | 107.0524 | 11.5053 | 69.9334 | 69.9309 | 46.684 | 1.0058 | 97.66 | 354.1619 | 301.7159 | 83.811 | 685.9858 | 2.4344 | 449.7819 | 33.2735 | 48.4824 | 37.5084 | 62.2576 | 12.0096 | 108.0975 | 30.1401 | 8.1071 | 97.6764 | 49.061 | 25.5 | 29.4118 | 69 | 32 | 0.99666 | 68.6274 | 95 | 8310 | 32.549 | 107.5211 | 36.7279 | 0.0625 | 20.375 | 0 | 40.5304 | 32.9219
9/27/2020 17:51:24.4 | 50.7389 | 856 | 13 | 2499.6862 | 127.2845 | 68.404 | 83.5562 | 30.1698 | 32.465 | 0.04912 | 107.0174 | 11.516 | 70.1047 | 69.749 | 46.7143 | 1.0085 | 97.6595 | 355.0611 | 301.8567 | 84.0138 | 686.0834 | 2.424 | 448.4411 | 33.3188 | 48.541 | 37.6345 | 62.1636 | 11.9952 | 108.0689 | 30.1995 | 8.1574 | 97.6261 | 49.1329 | 25 | 29.0196 | 69 | 32 | 1.0018 | 69.0196 | 95 | 8330 | 32.549 | 107.5211 | 36.618 | 0.0625 | 20.125 | 0 | 40.6097 | 32.8281
9/27/2020 17:51:25.4 | 50.7392 | 857 | 13 | 2497.3527 | 127.3066 | 68.401 | 83.5929 | 30.1656 | 32.4509 | 0.05039 | 107.0087 | 11.5121 | 69.8763 | 69.8492 | 46.7266 | 1.0087 | 97.6589 | 354.471 | 302.0257 | 83.8959 | 686.0779 | 2.4419 | 450.2846 | 33.2935 | 48.6751 | 37.575 | 62.0928 | 12.0437 | 108.3205 | 30.1784 | 8.0916 | 97.5674 | 49.1773 | 25 | 29.0196 | 69 | 32 | 1.0007 | 68.6274 | 99 | 8240 | 32.549 | 106.8802 | 36.8073 | 0.0625 | 20.1875 | 0 | 40.6677 | 32.8281
9/27/2020 17:51:26.4 | 50.7395 | 858 | 13 | 2502.5438 | 126.9247 | 68.4446 | 83.6222 | 30.173 | 32.4427 | 0.05153 | 107.0087 | 11.5112 | 69.8763 | 69.8592 | 46.7518 | 0.99672 | 97.66 | 355.0049 | 301.9694 | 83.7619 | 686.1943 | 2.4685 | 448.7763 | 33.2626 | 48.3791 | 37.6203 | 62.2576 | 12.0422 | 108.1255 | 30.2449 | 8.1097 | 97.5757 | 49.1704 | 25.5 | 29.4118 | 69 | 32 | 0.99992 | 68.6274 | 95 | 8360 | 32.549 | 107.8415 | 36.7065 | 0.0625 | 20.25 | 0 | 40.9271 | 32.9219
9/27/2020 17:51:27.4 | 50.7398 | 859 | 13 | 2498.9011 | 127.4186 | 68.4495 | 83.657 | 30.1648 | 32.4494 | 0.04994 | 107 | 11.5179 | 69.7907 | 70.3911 | 46.7788 | 1.004 | 97.6589 | 355.2016 | 301.7441 | 84.1251 | 686.1591 | 2.4554 | 452.0722 | 33.3434 | 48.4517 | 37.6798 | 62.5804 | 11.9997 | 108.5726 | 30.1613 | 8.1097 | 97.5338 | 49.2797 | 25 | 29.4118 | 70 | 32 | 0.99995 | 68.6274 | 95 | 8380 | 32.549 | 107.5211 | 36.6852 | 0.0625 | 20.125 | 0 | 41.0156 | 32.8281
9/27/2020 17:51:28.4 | 50.74 | 860 | 13 | 2499.0935 | 127.2274 | 68.4195 | 83.6708 | 30.1571 | 32.4435 | 0.0496 | 106.9913 | 11.5247 | 69.8478 | 69.6503 | 46.8118 | 1.0015 | 97.6595 | 354.8644 | 301.6032 | 83.9091 | 686.1482 | 2.4501 | 449.6422 | 33.296 | 48.5341 | 37.5608 | 62.308 | 12.0149 | 108.5731 | 29.8781 | 8.129 | 97.517 | 49.522 | 25.5 | 29.0196 | 70 | 32 | 0.99992 | 68.6274 | 99 | 7920 | 32.549 | 106.8802 | 36.676 | 0.0625 | 20.1875 | 0 | 40.8752 | 32.9219
9/27/2020 17:51:29.4 | 50.7403 | 861 | 13 | 2498.2773 | 126.962 | 68.4274 | 83.6772 | 30.1463 | 32.4559 | 0.04986 | 106.9913 | 11.5179 | 69.7336 | 69.7974 | 46.83 | 0.99761 | 97.664 | 354.3024 | 301.0962 | 83.9091 | 686.1833 | 2.4253 | 449.5584 | 33.2157 | 48.4308 | 37.6587 | 62.2072 | 11.9982 | 108.2695 | 30.1925 | 8.0942 | 97.5338 | 49.3615 | 25 | 29.0196 | 70 | 32 | 0.9977 | 68.6274 | 95 | 8310 | 32.549 | 107.8415 | 36.6882 | 0 | 19.8125 | 0 | 40.9546 | 32.9219
9/27/2020 17:51:30.4 | 50.7406 | 862 | 13 | 2500.7734 | 126.8856 | 68.456 | 83.7026 | 30.146 | 32.4598 | 0.05277 | 106.9389 | 11.5179 | 70.019 | 70.0541 | 46.8678 | 1.0046 | 97.6595 | 353.4312 | 301.1807 | 84.0204 | 686.3215 | 2.3936 | 449.7819 | 33.2289 | 48.5996 | 37.5225 | 62.3216 | 11.9868 | 107.7048 | 30.3114 | 8.0749 | 97.3409 | 49.3822 | 25 | 29.0196 | 70 | 32 | 1.0009 | 68.6274 | 95 | 8310 | 32.549 | 107.5211 | 36.676 | 0.0625 | 18.375 | 0 | 41.7145 | 32.8281
9/27/2020 17:51:31.4 | 50.7409 | 863 | 13 | 2499.1142 | 127.0017 | 68.5064 | 83.7234 | 30.168 | 32.4238 | 0.05332 | 106.9389 | 11.5315 | 69.9905 | 69.9309 | 46.8969 | 0.99957 | 97.6595 | 354.0495 | 300.8991 | 84.0695 | 686.2239 | 2.3916 | 450.4522 | 33.2372 | 48.6512 | 37.6062 | 62.4224 | 12.0179 | 107.7888 | 30.2066 | 8.138 | 97.2067 | 49.5151 | 25 | 29.4118 | 70 | 32 | 1.0033 | 68.6274 | 99 | 8210 | 32.549 | 106.2317 | 36.6852 | 0.0625 | 19.4375 | 0 | 41.9647 | 32.8281
9/27/2020 17:51:32.4 | 50.7411 | 864 | 13 | 2501.2948 | 126.915 | 68.5376 | 83.7457 | 30.1533 | 32.4149 | 0.05246 | 106.8778 | 11.5315 | 70.0476 | 69.9759 | 46.9458 | 0.99494 | 97.6589 | 353.7404 | 300.2794 | 84.1053 | 686.3215 | 2.4224 | 449.1674 | 33.2435 | 48.4824 | 37.6798 | 62.4592 | 11.9914 | 108.0123 | 29.9829 | 8.1226 | 97.2486 | 49.4846 | 25 | 29.4118 | 70 | 32 | 0.99718 | 68.6274 | 95 | 8460 | 32.549 | 107.2006 | 36.8744 | 0.0625 | 19.4375 | 0 | 42.3614 | 32.8281
9/27/2020 17:51:33.4 | 50.7414 | 865 | 13 | 2501.5338 | 127.1448 | 68.5473 | 83.7864 | 30.1324 | 32.4174 | 0.05168 | 106.8778 | 11.515 | 70.0761 | 70.2917 | 46.963 | 0.9912 | 97.6595 | 354.3867 | 300.6174 | 84.1477 | 686.2809 | 2.4027 | 451.7091 | 33.3068 | 48.5271 | 37.6798 | 62.3516 | 11.9921 | 107.7048 | 30.0806 | 8.1599 | 97.2738 | 49.4846 | 25 | 29.0196 | 70 | 32 | 0.99916 | 68.6274 | 95 | 8360 | 32.549 | 107.2006 | 36.6974 | 0.1875 | 19.5625 | 0 | 42.337 | 32.9219
9/27/2020 17:51:34.4 | 50.7417 | 866 | 13 | 2499.7153 | 127.3496 | 68.6005 | 83.8178 | 30.1455 | 32.4258 | 0.05008 | 106.9476 | 11.5199 | 69.9334 | 70.222 | 47.0003 | 0.97517 | 97.6595 | 353.3188 | 300.2231 | 84.0893 | 686.3215 | 2.3992 | 449.0836 | 33.3362 | 48.2589 | 37.6274 | 62.4932 | 11.9937 | 108.349 | 30.0706 | 8.0981 | 97.3073 | 49.5358 | 25 | 29.4118 | 70 | 32 | 1.0019 | 68.6274 | 99 | 7920 | 32.549 | 106.5597 | 36.7645 | 0.125 | 19.875 | 0 | 42.4957 | 32.8281
9/27/2020 17:51:35.4 | 50.742 | 867 | 13 | 2498.5022 | 127.184 | 68.6387 | 83.8378 | 30.1495 | 32.4244 | 0.048 | 106.9826 | 11.5179 | 69.7621 | 69.5784 | 47.0231 | 0.99566 | 97.66 | 352.8973 | 299.6598 | 84.2524 | 686.3621 | 2.4158 | 449.9494 | 33.2767 | 48.3791 | 37.575 | 62.4088 | 11.9937 | 108.2095 | 30.0877 | 8.1226 | 97.3996 | 49.5358 | 25 | 29.4118 | 70 | 32 | 0.99965 | 68.6274 | 95 | 8240 | 32.549 | 107.5211 | 36.8133 | 0.0625 | 19.875 | 0 | 42.4255 | 32.8281
9/27/2020 17:51:36.4 | 50.7422 | 868 | 13 | 2499.2066 | 127.0975 | 68.6286 | 83.8627 | 30.1562 | 32.41 | 0.04723 | 106.9651 | 11.5082 | 69.9049 | 69.8409 | 47.0486 | 1.0097 | 97.6583 | 353.4874 | 299.9696 | 84.1742 | 686.4488 | 2.3983 | 450.7874 | 33.2635 | 48.0383 | 37.6345 | 62.53 | 12.0149 | 108.3479 | 30.1613 | 8.1032 | 97.3912 | 49.6451 | 25 | 29.0196 | 70 | 32 | 1.0007 | 69.0196 | 95 | 8310 | 32.549 | 107.5211 | 36.7188 | 0.1875 | 19.375 | 0 | 42.5507 | 32.8281
9/27/2020 17:51:37.4 | 50.7425 | 869 | 13 | 2499.8143 | 126.9335 | 68.6858 | 83.8764 | 30.165 | 32.4125 | 0.04976 | 106.9651 | 11.5257 | 70.1047 | 70.0808 | 47.0766 | 0.99548 | 97.66 | 354.1057 | 300.7301 | 84.2166 | 686.3106 | 2.3901 | 450.4522 | 33.2286 | 48.4963 | 37.6133 | 62.5232 | 12.0096 | 108.1815 | 30.0494 | 8.1355 | 97.4415 | 49.522 | 25 | 29.4118 | 70 | 32 | 1.0019 | 69.0196 | 99 | 8260 | 32.549 | 106.5597 | 36.7889 | 0.1875 | 19.75 | 0 | 42.6727 | 32.8281
9/27/2020 17:51:38.4 | 50.7428 | 870 | 13 | 2501.2539 | 126.864 | 68.7035 | 83.9236 | 30.1545 | 32.4143 | 0.0512 | 106.9738 | 11.5238 | 69.7907 | 69.6252 | 47.0967 | 0.9839 | 97.6617 | 352.3915 | 299.5753 | 84.3147 | 686.4379 | 2.3834 | 448.7205 | 33.2296 | 48.4963 | 37.6728 | 62.624 | 12.0088 | 108.5474 | 30.1018 | 8.0955 | 97.4751 | 49.8361 | 25 | 29.4118 | 70 | 32 | 0.99919 | 68.6274 | 95 | 8430 | 32.549 | 107.5211 | 36.6119 | 0.125 | 20.5625 | 0 | 42.1082 | 32.8281
9/27/2020 17:51:39.4 | 50.7431 | 871 | 13 | 2501.3989 | 127.1346 | 68.7717 | 83.971 | 30.1386 | 32.4133 | 0.04766 | 107 | 11.5335 | 70.019 | 70.4524 | 47.1189 | 1.0031 | 97.6583 | 352.7006 | 299.7443 | 84.3665 | 686.5191 | 2.3781 | 452.3795 | 33.3024 | 48.7575 | 37.7252 | 62.6269 | 12.0369 | 108.3479 | 30.0524 | 8.1471 | 97.5338 | 49.5801 | 25.5 | 29.4118 | 70 | 32 | 1.0025 | 69.0196 | 95 | 8290 | 32.549 | 107.5211 | 36.673 | 0.0625 | 20.4375 | 0 | 42.038 | 32.8281
9/27/2020 17:51:40.4 | 50.7434 | 872 | 13 | 2498.4454 | 127.508 | 68.8343 | 83.9714 | 30.1434 | 32.3927 | 0.04589 | 107.0174 | 11.5305 | 70.1617 | 69.9392 | 47.1379 | 1.0005 | 97.6583 | 352.813 | 299.3781 | 84.3637 | 686.53 | 2.3863 | 451.2343 | 33.3607 | 48.4447 | 37.6345 | 62.7247 | 11.9997 | 108.628 | 30.2066 | 8.1715 | 97.5002 | 49.6963 | 25 | 29.4118 | 70 | 32 | 0.99998 | 69.0196 | 99 | 8020 | 32.549 | 106.8802 | 36.8103 | 0.125 | 19.8125 | 0 | 42.4438 | 32.8281
9/27/2020 17:51:41.4 | 50.7436 | 873 | 13 | 2500.8626 | 127.2571 | 68.8798 | 83.9933 | 30.1444 | 32.3791 | 0.04578 | 107.0436 | 11.5286 | 69.8478 | 69.8625 | 47.1732 | 1.0037 | 97.6589 | 352.532 | 299.2373 | 84.2524 | 686.4324 | 2.4173 | 449.1115 | 33.3273 | 48.4824 | 37.6133 | 62.6608 | 12.0195 | 108.6286 | 30.1401 | 8.1883 | 97.5338 | 49.6756 | 25 | 29.0196 | 70 | 32 | 0.99837 | 69.0196 | 95 | 8240 | 32.549 | 108.1619 | 36.7767 | 0.125 | 19.9375 | 0 | 42.6605 | 32.8281
9/27/2020 17:51:42.4 | 50.7439 | 874 | 13 | 2498.6391 | 127.1492 | 68.9519 | 84.007 | 30.1425 | 32.3911 | 0.04758 | 107.0349 | 11.5257 | 69.9619 | 70.0824 | 47.1972 | 1.0078 | 97.6595 | 353.1783 | 299.9696 | 84.4551 | 686.5355 | 2.4242 | 450.5081 | 33.2695 | 48.4894 | 37.5366 | 62.7179 | 12.0096 | 108.8533 | 30.1471 | 8.1406 | 97.5254 | 49.8056 | 25 | 29.0196 | 70 | 32 | 0.99797 | 68.6274 | 95 | 8310 | 32.549 | 108.1619 | 36.6455 | 0 | 19.8125 | 0 | 42.4011 | 32.8281
9/27/2020 17:51:43.4 | 50.7442 | 875 | 13 | 2498.8902 | 126.8814 | 68.9488 | 84.0335 | 30.1505 | 32.3787 | 0.04662 | 107.0262 | 11.5102 | 70.1617 | 69.8709 | 47.2305 | 0.99868 | 97.6612 | 352.5039 | 299.6598 | 84.4778 | 686.3676 | 2.4297 | 449.2511 | 33.2027 | 48.7714 | 37.6869 | 62.6908 | 12.0126 | 108.7149 | 30.0141 | 8.1625 | 97.5506 | 49.7987 | 25 | 29.0196 | 70 | 32 | 1.0001 | 69.0196 | 99 | 8310 | 32.549 | 107.5211 | 36.5051 | 0 | 19.9375 | 0 | 41.748 | 32.7344
9/27/2020 17:51:44.4 | 50.7445 | 876 | 13 | 2499.7731 | 126.6663 | 68.9681 | 84.0714 | 30.1655 | 32.378 | 0.04912 | 107.0349 | 11.5131 | 69.8478 | 69.8392 | 47.2735 | 1.0051 | 97.6595 | 352.7568 | 299.2936 | 84.2788 | 686.4379 | 2.4444 | 449.5025 | 33.1581 | 48.6652 | 37.7252 | 62.839 | 12.0285 | 108.5171 | 30.0635 | 8.1535 | 97.6345 | 49.9384 | 25 | 29.4118 | 70 | 32 | 1.0001 | 68.6274 | 95 | 8480 | 32.549 | 107.8415 | 36.5478 | 0 | 20.5625 | 0 | 41.1133 | 32.9219
9/27/2020 17:51:45.4 | 50.7448 | 877 | 13 | 2500.0701 | 126.7315 | 68.9938 | 84.099 | 30.1381 | 32.3896 | 0.0499 | 107.0698 | 11.517 | 69.8763 | 70.1572 | 47.307 | 1.0038 | 97.66 | 352.0262 | 298.9838 | 84.3995 | 686.5433 | 2.4521 | 451.9046 | 33.1791 | 48.4824 | 37.7565 | 63.1644 | 12.0225 | 108.2375 | 30.1925 | 8.0994 | 97.7015 | 49.8154 | 25.5 | 29.4118 | 70 | 32 | 1.0013 | 69.0196 | 95 | 8190 | 32.549 | 107.8415 | 36.5143 | 0.0625 | 20.875 | 0 | 40.7684 | 32.9219
9/27/2020 17:51:46.4 | 50.745 | 878 | 13 | 2502.8855 | 126.8163 | 69.0478 | 84.1182 | 30.1522 | 32.3851 | 0.0486 | 107.0785 | 11.5015 | 70.2759 | 69.7055 | 47.3263 | 0.98924 | 97.66 | 352.0543 | 299.4345 | 84.4976 | 686.7979 | 2.4331 | 451.1784 | 33.2387 | 48.5341 | 37.6657 | 62.8623 | 12.0187 | 107.9855 | 30.2449 | 8.1458 | 97.777 | 49.8804 | 25.5 | 29.4118 | 70 | 32 | 1.0013 | 68.6274 | 100 | 7940 | 32.549 | 106.8802 | 36.7035 | 0.0625 | 20.5625 | 0 | 40.8264 | 32.8281
9/27/2020 17:51:47.4 | 50.7453 | 879 | 13 | 2501.1989 | 127.1064 | 69.0796 | 84.1457 | 30.1429 | 32.3839 | 0.04707 | 107.0873 | 11.5034 | 70.1047 | 69.7791 | 47.3494 | 0.99833 | 97.6595 | 352.532 | 298.505 | 84.589 | 686.9009 | 2.4322 | 449.5305 | 33.2923 | 48.7337 | 37.694 | 63.0569 | 12.0104 | 108.4051 | 30.2378 | 8.1355 | 97.6932 | 49.9591 | 25.5 | 29.4118 | 70 | 32 | 0.99883 | 68.6274 | 95 | 8310 | 32.549 | 107.5211 | 36.5448 | 0 | 20.375 | 0 | 40.8875 | 32.9219
9/27/2020 17:51:48.4 | 50.7456 | 880 | 13 | 2500.5693 | 127.1935 | 69.0677 | 84.1832 | 30.1628 | 32.3736 | 0.04743 | 107.0349 | 11.5034 | 70.4472 | 70.4209 | 47.3731 | 0.99494 | 97.6583 | 352.5882 | 298.5613 | 84.4353 | 687.0282 | 2.4255 | 451.2343 | 33.3067 | 48.4685 | 37.8583 | 62.6472 | 12.0142 | 108.6 | 30.126 | 8.1857 | 97.6428 | 50.0684 | 25 | 29.0196 | 70 | 32 | 1.0014 | 68.6274 | 95 | 8410 | 32.549 | 107.8415 | 36.4258 | 0 | 20.125 | 0 | 41.0217 | 32.8281
9/27/2020 17:51:49.4 | 50.7459 | 881 | 13 | 2501.7204 | 127.1033 | 69.0265 | 84.207 | 30.1497 | 32.384 | 0.04826 | 107.0698 | 11.5102 | 70.019 | 70.2768 | 47.3954 | 0.97731 | 97.6572 | 352.1948 | 298.674 | 84.5108 | 686.776 | 2.4328 | 449.2791 | 33.2985 | 48.2897 | 37.6375 | 62.9766 | 11.9891 | 108.3468 | 30.3638 | 8.1638 | 97.6428 | 50.0063 | 25 | 29.0196 | 70 | 32 | 1.0008 | 68.6274 | 100 | 8260 | 32.549 | 107.2006 | 36.38 | 0 | 20.125 | 0 | 40.6921 | 32.8281
9/27/2020 17:51:50.4 | 50.7461 | 882 | 13 | 2498.1187 | 127.3737 | 69.1347 | 84.2231 | 30.1367 | 32.3678 | 0.04613 | 107.0262 | 11.5141 | 69.9334 | 69.9709 | 47.4212 | 0.99761 | 97.6606 | 351.97 | 298.167 | 84.6512 | 686.8736 | 2.4384 | 450.7595 | 33.3212 | 48.541 | 37.6587 | 63.0201 | 12.0119 | 108.6583 | 30.1471 | 8.1277 | 97.559 | 50.1293 | 25 | 29.4118 | 70 | 32 | 0.99998 | 68.6274 | 95 | 8430 | 32.549 | 107.8415 | 36.4227 | 0 | 20.125 | 0 | 40.7196 | 32.8281
9/27/2020 17:51:51.4 | 50.7464 | 883 | 13 | 2503.0332 | 127.0354 | 69.2182 | 84.2545 | 30.1625 | 32.3588 | 0.04763 | 107.0436 | 11.5296 | 69.9905 | 70.7678 | 47.446 | 1.0072 | 97.6583 | 352.4477 | 298.336 | 84.8406 | 686.7572 | 2.4423 | 452.3515 | 33.2981 | 48.6373 | 37.6657 | 62.963 | 12.021 | 108.572 | 30.2973 | 8.1496 | 97.6345 | 50.0851 | 25 | 29.0196 | 70 | 32 | 1.0011 | 69.0196 | 95 | 8160 | 32.549 | 108.1619 | 36.2884 | -0.1875 | 20.375 | 0 | 40.8935 | 32.9219
9/27/2020 17:51:52.4 | 50.7467 | 884 | 13 | 2502.2269 | 127.4935 | 69.2378 | 84.2973 | 30.1714 | 32.3492 | 0.04736 | 107.0873 | 11.5238 | 70.1332 | 70.6886 | 47.4726 | 0.99637 | 97.6589 | 351.2955 | 297.8008 | 84.7624 | 686.8197 | 2.435 | 449.5025 | 33.4074 | 48.6582 | 37.5891 | 63.2351 | 12.0225 | 108.3205 | 30.2661 | 8.1947 | 97.6428 | 50.1126 | 25 | 29.0196 | 70 | 32 | 1.0005 | 68.6274 | 99 | 7990 | 32.549 | 107.2006 | 36.322 | -0.125 | 20.125 | 0 | 41.0034 | 32.8281
9/27/2020 17:51:53.4 | 50.747 | 885 | 13 | 2498.2753 | 127.8494 | 69.2821 | 84.3207 | 30.1686 | 32.3387 | 0.04596 | 107.0524 | 11.5257 | 69.9905 | 69.9526 | 47.5008 | 0.988 | 97.6595 | 350.874 | 297.322 | 84.6936 | 686.6573 | 2.4136 | 451.2901 | 33.4478 | 48.5857 | 37.694 | 63.1644 | 12.0142 | 107.9849 | 30.1401 | 8.1625 | 97.517 | 50.1638 | 25 | 29.4118 | 70 | 32 | 0.9994 | 69.0196 | 95 | 8290 | 32.549 | 107.8415 | 36.142 | -0.125 | 19.1875 | 0 | 41.7725 | 32.8281
9/27/2020 17:51:54.4 | 50.7473 | 886 | 13 | 2498.349 | 127.3849 | 69.2776 | 84.3366 | 30.1503 | 32.3477 | 0.04742 | 106.9913 | 11.517 | 70.0761 | 69.8375 | 47.5235 | 1.0095 | 97.6595 | 350.3401 | 297.0403 | 84.7068 | 686.5542 | 2.3843 | 448.7763 | 33.3272 | 48.3414 | 37.6657 | 63.178 | 11.9997 | 107.9569 | 30.1542 | 8.1599 | 97.3996 | 50.0851 | 25 | 29.0196 | 70 | 32 | 0.99834 | 68.6274 | 95 | 8480 | 32.549 | 107.5211 | 36.322 | -0.125 | 18.4375 | 0 | 42.2668 | 32.8281
9/27/2020 17:51:55.4 | 50.7475 | 887 | 13 | 2499.9895 | 126.9998 | 69.2975 | 84.3675 | 30.1457 | 32.3581 | 0.04659 | 106.9826 | 11.517 | 70.019 | 70.4706 | 47.5536 | 1.0085 | 97.6595 | 350.7054 | 297.0122 | 84.8538 | 686.6409 | 2.3679 | 449.1953 | 33.2483 | 48.7545 | 37.6203 | 63.178 | 12.0051 | 108.321 | 30.2066 | 8.1148 | 97.408 | 50.1943 | 25 | 29.4118 | 70 | 32 | 0.9994 | 69.0196 | 99 | 8260 | 32.549 | 106.8802 | 36.2854 | -0.125 | 20.625 | 0 | 41.0706 | 32.9219
9/27/2020 17:51:56.4 | 50.7478 | 888 | 13 | 2500.3234 | 127.2767 | 69.3586 | 84.3947 | 30.1407 | 32.3675 | 0.04691 | 107.0349 | 11.5121 | 70.2188 | 69.6403 | 47.5726 | 1.0131 | 97.6589 | 350.593 | 297.2375 | 84.6936 | 686.676 | 2.4056 | 451.5974 | 33.3253 | 48.689 | 37.7181 | 63.2147 | 11.9853 | 108.4605 | 30.1401 | 8.1393 | 97.5254 | 50.1874 | 25 | 29.4118 | 70 | 32 | 1.0039 | 68.6274 | 95 | 8430 | 32.549 | 107.8415 | 36.0626 | -0.0625 | 20.625 | 0 | 41.1865 | 32.8281
9/27/2020 17:51:57.4 | 50.7481 | 889 | 13 | 2497.5089 | 127.4018 | 69.3638 | 84.4121 | 30.1335 | 32.3645 | 0.04635 | 107.0349 | 11.5208 | 70.1903 | 69.4744 | 47.5893 | 0.99761 | 97.6589 | 350.6773 | 296.9277 | 84.7294 | 686.5893 | 2.4468 | 449.8377 | 33.3205 | 48.6234 | 37.7111 | 63.1508 | 12.0088 | 108.4605 | 30.2308 | 8.089 | 97.6512 | 50.2828 | 25 | 29.0196 | 70 | 32 | 1.0002 | 68.6274 | 95 | 8140 | 32.549 | 107.8415 | 36.2915 | -0.0625 | 20.625 | 0 | 40.9882 | 32.9219
9/27/2020 17:51:58.4 | 50.7484 | 890 | 13 | 2501.5873 | 127.0933 | 69.3822 | 84.4465 | 30.1498 | 32.3652 | 0.04769 | 107.0524 | 11.5208 | 70.1332 | 70.4358 | 47.612 | 1.0033 | 97.6589 | 350.5649 | 297.0403 | 85.1741 | 686.7924 | 2.459 | 450.0332 | 33.2941 | 48.4725 | 37.6587 | 63.4064 | 12.0172 | 108.3205 | 30.1301 | 8.129 | 97.7099 | 50.2317 | 25 | 29.4118 | 70 | 32 | 0.99922 | 69.0196 | 100 | 8020 | 32.549 | 107.2006 | 36.2396 | -0.0625 | 20.25 | 0 | 41.272 | 32.9219
9/27/2020 17:51:59.4 | 50.7486 | 891 | 13 | 2498.5645 | 127.3954 | 69.4405 | 84.4663 | 30.1477 | 32.3543 | 0.04825 | 107.0873 | 11.517 | 70.0761 | 69.4728 | 47.6281 | 1.0012 | 97.6589 | 350.7335 | 296.8713 | 84.916 | 686.7682 | 2.4406 | 450.5639 | 33.3329 | 48.1487 | 37.6798 | 63.4432 | 12.0512 | 108.2644 | 30.1159 | 8.1612 | 97.668 | 50.3035 | 25 | 29.0196 | 70 | 32 | 1.0019 | 68.6274 | 95 | 8330 | 32.549 | 107.8415 | 36.0626 | -0.0625 | 20.4375 | 0 | 41.0309 | 32.8281
9/27/2020 17:52:00.4 | 50.7489 | 892 | 13 | 2501.8909 | 126.9578 | 69.449 | 84.5033 | 30.1448 | 32.3593 | 0.04808 | 107.0436 | 11.5228 | 69.9905 | 69.9326 | 47.6455 | 0.99672 | 97.6595 | 350.5087 | 296.646 | 84.8378 | 686.7572 | 2.4226 | 449.5025 | 33.2626 | 48.1695 | 37.7181 | 63.4635 | 12.0399 | 108.209 | 30.1895 | 8.1135 | 97.6428 | 50.3409 | 25 | 29.0196 | 70 | 32 | 0.99928 | 69.0196 | 95 | 8430 | 32.549 | 107.8415 | 36.2274 | 0 | 20.0625 | 0 | 41.2567 | 32.9219
9/27/2020 17:52:01.4 | 50.7492 | 893 | 13 | 2498.9252 | 127.1771 | 69.5146 | 84.5318 | 30.1642 | 32.3283 | 0.04798 | 107.0349 | 11.5189 | 69.9905 | 70.1223 | 47.6774 | 1.0012 | 97.6606 | 349.5814 | 296.1954 | 84.8604 | 686.7276 | 2.4169 | 451.0946 | 33.2806 | 48.5033 | 37.7323 | 63.3861 | 12.0195 | 108.2661 | 30.1613 | 8.1174 | 97.5841 | 50.4058 | 25 | 29.4118 | 71 | 32 | 0.99754 | 68.6274 | 99 | 8330 | 32.549 | 106.8802 | 36.1176 | 0 | 19.1875 | 0 | 41.5192 | 32.8281
9/27/2020 17:52:02.4 | 50.7495 | 894 | 13 | 2500.8994 | 127.2505 | 69.5058 | 84.5611 | 30.1459 | 32.3358 | 0.04854 | 106.9913 | 11.5247 | 69.7907 | 70.1124 | 47.682 | 1.0072 | 97.6578 | 349.7781 | 296.5897 | 84.7756 | 686.7682 | 2.4016 | 452.3795 | 33.3261 | 48.6205 | 37.6798 | 63.45 | 12.0149 | 108.4874 | 30.1754 | 8.1277 | 97.4667 | 50.4058 | 25 | 29.0196 | 71 | 32 | 1.0023 | 68.6274 | 95 | 8240 | 32.549 | 107.8415 | 35.9497 | 0 | 19.1875 | 0 | 41.9342 | 32.8281
9/27/2020 17:52:03.4 | 50.7497 | 895 | 13 | 2498.2723 | 127.4986 | 69.5809 | 84.5881 | 30.1455 | 32.317 | 0.0467 | 106.9913 | 11.5257 | 69.9049 | 70.1788 | 47.7105 | 1.0051 | 97.6572 | 349.9467 | 295.9982 | 84.9518 | 686.6815 | 2.3872 | 448.4132 | 33.356 | 48.7029 | 37.6728 | 63.3793 | 12.0217 | 108.2347 | 30.3114 | 8.1406 | 97.3828 | 50.3989 | 25 | 29.0196 | 71 | 32 | 1.001 | 68.6274 | 95 | 8140 | 32.549 | 107.8415 | 35.9955 | 0 | 20 | 0 | 41.2567 | 32.8281
9/27/2020 17:52:04.4 | 50.75 | 896 | 13 | 2501.0237 | 127.0949 | 69.5737 | 84.6216 | 30.1472 | 32.306 | 0.04911 | 106.9826 | 11.5267 | 69.8763 | 69.7323 | 47.7305 | 1.001 | 97.6595 | 349.6657 | 295.801 | 84.965 | 686.7221 | 2.3927 | 449.6143 | 33.287 | 48.8717 | 37.6728 | 63.5941 | 12.0005 | 108.0689 | 30.1159 | 8.0555 | 97.4583 | 50.3989 | 25 | 29.4118 | 71 | 32 | 1.0001 | 68.6274 | 100 | 7990 | 32.549 | 106.8802 | 36.0382 | -0.0625 | 19.3125 | 0 | 41.684 | 32.8281
9/27/2020 17:52:05.4 | 50.7503 | 897 | 13 | 2499.9083 | 127.3433 | 69.5744 | 84.6297 | 30.1538 | 32.3105 | 0.05029 | 106.9476 | 11.5179 | 69.9334 | 70.3961 | 47.75 | 1.0033 | 97.6583 | 350.0591 | 296.0827 | 84.8896 | 686.7846 | 2.3657 | 451.3739 | 33.3372 | 48.5857 | 37.701 | 63.4161 | 11.9929 | 108.1798 | 30.1925 | 8.1896 | 97.3157 | 50.5287 | 25 | 29.0196 | 71 | 32 | 1.0024 | 68.6274 | 95 | 8290 | 32.549 | 107.8415 | 35.8551 | 0 | 19 | 0 | 42.5659 | 32.8281
9/27/2020 17:52:06.4 | 50.7506 | 898 | 13 | 2499.0801 | 127.2649 | 69.615 | 84.6578 | 30.1385 | 32.3231 | 0.04969 | 106.9651 | 11.5276 | 70.1047 | 69.9909 | 47.7842 | 1.0176 | 97.6572 | 349.7219 | 296.646 | 84.9744 | 686.6979 | 2.3836 | 449.2791 | 33.3056 | 49.088 | 37.694 | 63.5032 | 11.9868 | 108.2908 | 30.2308 | 8.1122 | 97.3577 | 50.5729 | 25 | 29.0196 | 71 | 32 | 0.99831 | 68.6274 | 95 | 8430 | 32.549 | 107.5211 | 35.965 | -0.0625 | 19.875 | 0 | 42.1234 | 32.8281
9/27/2020 17:52:07.4 | 50.7509 | 899 | 13 | 2497.2144 | 127.0885 | 69.5976 | 84.6701 | 30.1231 | 32.3068 | 0.04903 | 106.9651 | 11.5199 | 70.019 | 69.5398 | 47.8038 | 0.98817 | 97.6617 | 348.6821 | 295.463 | 85.063 | 686.6815 | 2.371 | 450.7315 | 33.2346 | 48.7168 | 37.7252 | 63.7954 | 12.0096 | 108.3793 | 30.0635 | 8.1135 | 97.4248 | 50.45 | 25 | 29.4118 | 71 | 32 | 0.99794 | 69.0196 | 99 | 8260 | 32.549 | 106.8802 | 36.0901 | -0.0625 | 19.375 | 0 | 42.5415 | 32.8281
9/27/2020 17:52:08.4 | 50.7511 | 900 | 13 | 2499.5023 | 127.0296 | 69.6668 | 84.6844 | 30.1266 | 32.3079 | 0.05065 | 106.9651 | 11.5179 | 69.8478 | 69.8425 | 47.8342 | 1.0031 | 97.6595 | 348.935 | 295.632 | 84.7718 | 686.9064 | 2.3611 | 451.5974 | 33.2496 | 48.823 | 37.7534 | 63.2951 | 12.0179 | 108.4891 | 30.0665 | 8.1251 | 97.4583 | 50.5798 | 25 | 29.0196 | 71 | 32 | 1.0017 | 68.6274 | 95 | 8290 | 32.549 | 107.8415 | 35.788 | -0.0625 | 20 | 0 | 42.1936 | 32.8281
9/27/2020 17:52:09.4 | 50.7514 | 901 | 13 | 2501.1141 | 126.9235 | 69.6784 | 84.7309 | 30.1419 | 32.2985 | 0.0512 | 106.9564 | 11.5267 | 69.9334 | 69.5984 | 47.8442 | 1.0044 | 97.6606 | 348.8507 | 295.0405 | 85.1967 | 686.7572 | 2.3646 | 451.4019 | 33.2433 | 48.548 | 37.6657 | 63.5806 | 11.9959 | 108.5182 | 30.2066 | 8.1406 | 97.5506 | 50.5454 | 25 | 29.0196 | 71 | 32 | 1.0004 | 68.6274 | 95 | 8160 | 32.549 | 107.8415 | 35.8795 | -0.0625 | 20.375 | 0 | 42.1936 | 32.8281
9/27/2020 17:52:10.4 | 50.7517 | 902 | 13 | 2501.5068 | 127.2178 | 69.7108 | 84.7527 | 30.1349 | 32.2856 | 0.04905 | 107.0262 | 11.5422 | 70.2188 | 70.1821 | 47.8584 | 0.99957 | 97.6612 | 349.6938 | 295.2095 | 85.1252 | 686.9306 | 2.3896 | 449.5305 | 33.3256 | 48.2659 | 37.6798 | 63.658 | 11.9944 | 108.0986 | 30.1825 | 8.1909 | 97.6848 | 50.508 | 25 | 29.4118 | 71 | 32 | 1.0001 | 68.6274 | 100 | 8020 | 32.549 | 107.2006 | 35.7605 | -0.125 | 20.3125 | 0 | 41.8274 | 32.8281
9/27/2020 17:52:11.4 | 50.752 | 903 | 13 | 2500.2208 | 127.363 | 69.7627 | 84.7707 | 30.121 | 32.2834 | 0.05206 | 106.9913 | 11.5499 | 69.8478 | 69.7707 | 47.8564 | 0.99352 | 97.66 | 349.1317 | 295.2095 | 85.0498 | 686.9251 | 2.4027 | 450.927 | 33.3465 | 48.8061 | 37.6728 | 63.5806 | 12.0149 | 108.0135 | 30.1018 | 8.1329 | 97.6009 | 50.6546 | 25 | 29.4118 | 71 | 32 | 1.0015 | 68.6274 | 95 | 8310 | 32.549 | 107.8415 | 35.5743 | -0.125 | 19.25 | 0 | 42.3981 | 32.8281
9/27/2020 17:52:12.4 | 50.7522 | 904 | 13 | 2499.1974 | 127.2041 | 69.8527 | 84.794 | 30.1255 | 32.2937 | 0.0528 | 106.9738 | 11.5461 | 69.8478 | 69.9092 | 47.8667 | 0.99423 | 97.6595 | 349.0755 | 294.8997 | 85.2523 | 686.9251 | 2.3992 | 448.5808 | 33.2913 | 48.7098 | 37.6203 | 63.688 | 12.0248 | 107.9569 | 30.2661 | 8.1084 | 97.4583 | 50.7568 | 25 | 29.0196 | 71 | 32 | 0.99919 | 68.6274 | 95 | 8480 | 32.549 | 107.5211 | 35.965 | -0.125 | 20.0625 | 0 | 42.0624 | 32.9219
9/27/2020 17:52:13.4 | 50.7525 | 905 | 13 | 2500.0365 | 127.0866 | 69.8697 | 84.8219 | 30.1226 | 32.2717 | 0.05198 | 106.9826 | 11.548 | 70.0761 | 69.6336 | 47.8855 | 1.0074 | 97.6606 | 348.935 | 294.6744 | 85.1901 | 687.0009 | 2.4071 | 450.0332 | 33.2717 | 48.4894 | 37.6657 | 63.8254 | 12.0255 | 108.1821 | 30.1995 | 8.12 | 97.5086 | 50.801 | 25 | 29.4118 | 71 | 32 | 0.9991 | 68.6274 | 99 | 8240 | 32.549 | 106.5597 | 35.9131 | -0.125 | 20.5625 | 0 | 41.3635 | 32.8281
9/27/2020 17:52:14.4 | 50.7528 | 906 | 13 | 2498.9815 | 127.0618 | 69.8899 | 84.8447 | 30.1239 | 32.2831 | 0.05208 | 107 | 11.549 | 69.9619 | 69.657 | 47.906 | 0.99851 | 97.6589 | 347.7829 | 294.3927 | 85.2749 | 687.0876 | 2.4045 | 451.4857 | 33.2512 | 48.682 | 37.6728 | 63.6609 | 12.027 | 108.1804 | 30.0806 | 8.0981 | 97.6177 | 50.859 | 25 | 29.4118 | 71 | 32 | 1.0009 | 68.6274 | 96 | 8330 | 32.549 | 107.5211 | 35.675 | -0.0625 | 20.125 | 0 | 41.3055 | 32.8281
9/27/2020 17:52:15.4 | 50.7531 | 907 | 13 | 2502.2786 | 126.7923 | 69.9186 | 84.8827 | 30.1153 | 32.2693 | 0.05165 | 107.0262 | 11.5441 | 69.9619 | 69.7707 | 47.9352 | 1.0167 | 97.6595 | 348.654 | 294.7307 | 85.2391 | 687.1797 | 2.4011 | 451.4019 | 33.2244 | 48.3861 | 37.7393 | 63.8254 | 11.9845 | 108.5171 | 30.1995 | 8.0981 | 97.6261 | 50.7706 | 25 | 29.0196 | 71 | 32 | 1.0014 | 68.6274 | 95 | 8160 | 32.549 | 107.5211 | 35.965 | -0.125 | 20.6875 | 0 | 41.098 | 32.8281
9/27/2020 17:52:16.4 | 50.7534 | 908 | 13 | 2499.1896 | 127.1953 | 69.9095 | 84.9275 | 30.1404 | 32.2718 | 0.05162 | 107.0524 | 11.5432 | 69.648 | 69.8825 | 47.9552 | 0.99993 | 97.6606 | 348.1201 | 294.0265 | 85.1675 | 687.1688 | 2.3994 | 450.0332 | 33.2888 | 48.5688 | 37.6728 | 64.0536 | 12.0376 | 108.2381 | 30.3849 | 8.1329 | 97.7183 | 50.8079 | 25 | 29.4118 | 71 | 32 | 1.0007 | 68.6274 | 100 | 7990 | 32.549 | 106.8802 | 35.8856 | -0.125 | 20.625 | 0 | 41.0217 | 32.8281
9/27/2020 17:52:17.4 | 50.7536 | 909 | 13 | 2500.1371 | 127.1321 | 69.9203 | 84.9402 | 30.1271 | 32.2548 | 0.05225 | 106.9826 | 11.5519 | 70.2759 | 69.4476 | 47.9851 | 1.001 | 97.6595 | 347.811 | 294.2519 | 85.2457 | 687.1688 | 2.4009 | 450.6757 | 33.2849 | 48.4963 | 37.7252 | 63.8824 | 12.0263 | 108.181 | 30.1542 | 8.1238 | 97.7099 | 50.859 | 25 | 29.4118 | 71 | 32 | 0.99889 | 68.6274 | 95 | 8210 | 32.9412 | 107.8415 | 35.8826 | -0.125 | 20.25 | 0 | 41.0767 | 32.8281
9/27/2020 17:52:18.4 | 50.7539 | 910 | 13 | 2499.0046 | 127.1118 | 69.9728 | 84.9643 | 30.1197 | 32.2691 | 0.05429 | 107.0174 | 11.549 | 69.8192 | 69.7256 | 48.0012 | 1.0035 | 97.6606 | 348.2325 | 294.1392 | 85.6242 | 687.1633 | 2.4014 | 448.5529 | 33.2645 | 48.5341 | 37.7181 | 64.07 | 12.0293 | 108.2101 | 30.402 | 8.1135 | 97.7015 | 50.9544 | 25 | 29.4118 | 71 | 32 | 0.99739 | 68.6274 | 95 | 8460 | 32.549 | 107.5211 | 35.9222 | -0.125 | 20.125 | 0 | 40.9607 | 32.8281
9/27/2020 17:52:19.4 | 50.7542 | 911 | 13 | 2499.8023 | 127.0503 | 70.0519 | 84.9712 | 30.1277 | 32.2645 | 0.05483 | 106.9826 | 11.5499 | 70.019 | 69.5951 | 48.0154 | 1.001 | 97.6595 | 347.7548 | 293.6886 | 85.2259 | 687.25 | 2.3998 | 450.3405 | 33.259 | 48.6304 | 37.8825 | 63.5603 | 12.0058 | 107.9289 | 30.1854 | 8.1032 | 97.6932 | 50.9101 | 25 | 29.4118 | 71 | 32 | 0.99794 | 69.0196 | 99 | 8310 | 32.9412 | 106.8802 | 35.9833 | -0.0625 | 20 | 0 | 41.1499 | 32.8281
9/27/2020 17:52:20.4 | 50.7545 | 912 | 13 | 2499.3473 | 126.914 | 70.1005 | 84.993 | 30.111 | 32.2721 | 0.05529 | 107 | 11.549 | 69.9049 | 69.6051 | 48.0435 | 1.0062 | 97.6595 | 348.3168 | 293.5759 | 85.2947 | 687.2555 | 2.3591 | 451.9884 | 33.2173 | 48.7029 | 37.7323 | 63.983 | 12.0202 | 108.0129 | 30.1542 | 8.0994 | 97.6428 | 50.9681 | 25 | 29.4118 | 71 | 32 | 1.0011 | 68.6274 | 95 | 8360 | 32.9412 | 107.5211 | 35.9924 | -0.125 | 19.75 | 0 | 40.9058 | 32.8281
9/27/2020 17:52:21.4 | 50.7548 | 913 | 13 | 2499.0741 | 126.9256 | 70.133 | 85.0169 | 30.1375 | 32.256 | 0.05605 | 106.9127 | 11.5567 | 69.9049 | 69.8876 | 48.0682 | 1.0058 | 97.6589 | 348.0077 | 293.4632 | 85.386 | 687.3422 | 2.3478 | 450.0612 | 33.2167 | 48.541 | 37.7918 | 64.0265 | 12.0346 | 108.2364 | 30.1995 | 8.1071 | 97.6009 | 51.0261 | 25 | 29.4118 | 71 | 32 | 1.0082 | 68.6274 | 95 | 8160 | 32.9412 | 107.5211 | 36.023 | -0.0625 | 19.1875 | 0 | 41.8335 | 32.8281
9/27/2020 17:52:22.4 | 50.755 | 914 | 13 | 2500.3447 | 126.9202 | 70.1863 | 85.0769 | 30.1136 | 32.255 | 0.05498 | 106.9476 | 11.5567 | 70.019 | 69.9626 | 48.0906 | 1.0042 | 97.6583 | 347.6424 | 293.5477 | 85.4839 | 687.2149 | 2.3664 | 450.3405 | 33.2322 | 48.2311 | 37.7847 | 63.9763 | 12.027 | 108.4319 | 30.1995 | 8.0852 | 97.5506 | 51.1214 | 25 | 29.4118 | 71 | 32 | 1.0012 | 68.6274 | 100 | 7990 | 32.9412 | 106.8802 | 36.0199 | -0.125 | 20 | 0 | 41.7236 | 32.8281
9/27/2020 17:52:23.4 | 50.7553 | 915 | 13 | 2499.245 | 127.1013 | 70.1993 | 85.0944 | 30.1388 | 32.2494 | 0.05295 | 106.9826 | 11.547 | 70.0761 | 70.5665 | 48.1206 | 0.99957 | 97.6578 | 348.2606 | 293.2379 | 85.2881 | 687.1633 | 2.3752 | 450.8433 | 33.265 | 48.6443 | 37.7706 | 64.2779 | 12.0323 | 107.9272 | 30.1471 | 8.1264 | 97.6093 | 51.0055 | 25 | 29.4118 | 71 | 32 | 1.001 | 69.0196 | 95 | 8260 | 32.9412 | 107.8415 | 35.8948 | -0.0625 | 19.5 | 0 | 41.8793 | 32.8281
9/27/2020 17:52:24.4 | 50.7556 | 916 | 13 | 2501.2477 | 127.1017 | 70.1833 | 85.1268 | 30.1149 | 32.2649 | 0.05309 | 106.9826 | 11.5499 | 70.1617 | 69.2981 | 48.1576 | 0.99281 | 97.6589 | 347.53 | 293.3787 | 85.5263 | 687.1282 | 2.3843 | 448.9718 | 33.2918 | 48.689 | 37.7776 | 63.9192 | 12.0573 | 108.2084 | 30.1401 | 8.1187 | 97.517 | 51.0634 | 25 | 29.4118 | 71 | 32 | 1.0017 | 68.6274 | 95 | 8430 | 32.549 | 107.8415 | 35.9589 | -0.0625 | 19.375 | 0 | 42.1173 | 32.9219
9/27/2020 17:52:25.4 | 50.7559 | 917 | 13 | 2501.0205 | 127.1958 | 70.2049 | 85.1618 | 30.1496 | 32.2332 | 0.05368 | 106.9476 | 11.5596 | 69.9619 | 69.8976 | 48.1737 | 1.0031 | 97.6589 | 346.7993 | 292.4493 | 85.6374 | 687.2555 | 2.362 | 451.0667 | 33.3134 | 48.8061 | 37.8895 | 64.0333 | 12.0285 | 108.3205 | 30.1542 | 8.1316 | 97.5506 | 51.1725 | 25 | 29.4118 | 71 | 32 | 0.99953 | 69.0196 | 99 | 8290 | 32.549 | 106.8802 | 35.9406 | -0.0625 | 20.0625 | 0 | 41.6687 | 32.8281
9/27/2020 17:52:26.4 | 50.7561 | 918 | 13 | 2500.3128 | 127.332 | 70.2566 | 85.1784 | 30.1327 | 32.2439 | 0.05419 | 107.0087 | 11.5625 | 69.9049 | 69.5046 | 48.189 | 1.0035 | 97.6595 | 346.6588 | 292.6746 | 85.6242 | 687.2094 | 2.352 | 452.5191 | 33.3396 | 48.7922 | 37.7776 | 64.07 | 12.0308 | 107.9008 | 29.9829 | 8.0388 | 97.559 | 51.2167 | 25 | 29.4118 | 71 | 32 | 0.99837 | 68.6274 | 95 | 8260 | 32.549 | 107.2006 | 35.9711 | -0.0625 | 19.5 | 0 | 41.5802 | 32.9219
9/27/2020 17:52:27.4 | 50.7564 | 919 | 13 | 2500.7759 | 127.1737 | 70.2909 | 85.1993 | 30.1292 | 32.2142 | 0.0544 | 107 | 11.5742 | 70.0476 | 70.4077 | 48.1813 | 1.017 | 97.6583 | 347.1927 | 292.8154 | 85.5752 | 687.2203 | 2.3489 | 449.0836 | 33.3043 | 48.4824 | 37.7918 | 64.422 | 12.0134 | 107.8717 | 30.1401 | 8.1161 | 97.5002 | 51.1283 | 25 | 29.4118 | 71 | 32 | 1.0031 | 68.6274 | 95 | 8120 | 32.549 | 107.2006 | 36.0657 | 0 | 19.3125 | 0 | 41.5497 | 32.8281
9/27/2020 17:52:28.4 | 50.7567 | 920 | 13 | 2499.569 | 127.2721 | 70.3212 | 85.2409 | 30.1096 | 32.2166 | 0.05468 | 106.9913 | 11.5732 | 70.0761 | 70.109 | 48.1873 | 0.98425 | 97.6578 | 346.0125 | 292.1676 | 85.6148 | 687.0602 | 2.3294 | 450.1729 | 33.314 | 48.6791 | 37.6899 | 64.4123 | 12.0119 | 107.9552 | 30.2349 | 8.1483 | 97.4751 | 51.1823 | 25 | 29.4118 | 71 | 32 | 0.99947 | 69.0196 | 99 | 8020 | 32.549 | 106.5597 | 35.9467 | 0.0625 | 19.5 | 0 | 42.0258 | 32.8281
9/27/2020 17:52:29.4 | 50.757 | 921 | 13 | 2501.1039 | 127.2473 | 70.3089 | 85.2488 | 30.1156 | 32.2064 | 0.05406 | 106.9826 | 11.5723 | 70.0476 | 69.8592 | 48.1888 | 0.9953 | 97.6595 | 347.3895 | 292.7872 | 85.7579 | 687.3016 | 2.3283 | 450.7315 | 33.328 | 48.5718 | 37.949 | 64.0565 | 12.0444 | 107.9289 | 30.3879 | 8.1754 | 97.5002 | 51.2815 | 25 | 29.4118 | 71 | 32 | 0.99989 | 68.6274 | 95 | 8260 | 32.9412 | 107.2006 | 36.0901 | -0.0625 | 19.625 | 0 | 41.9525 | 32.9219
9/27/2020 17:52:30.4 | 50.7572 | 922 | 13 | 2499.5729 | 127.3253 | 70.2933 | 85.2544 | 30.1077 | 32.2288 | 0.05484 | 106.9826 | 11.5684 | 69.8763 | 70.0242 | 48.2038 | 1.0056 | 97.6589 | 345.872 | 291.9704 | 85.6534 | 687.3367 | 2.3411 | 449.6981 | 33.328 | 48.6165 | 37.7323 | 64.1 | 12.0149 | 107.9283 | 30.1189 | 8.0955 | 97.5086 | 51.2747 | 25 | 29.4118 | 71 | 32 | 1.0005 | 68.6274 | 95 | 8510 | 32.9412 | 107.2006 | 36.1145 | -0.0625 | 19.8125 | 0 | 41.8701 | 32.8281
9/27/2020 17:52:31.4 | 50.7575 | 923 | 13 | 2497.2734 | 127.2247 | 70.3565 | 85.281 | 30.1233 | 32.2344 | 0.0557 | 106.9913 | 11.5752 | 69.6194 | 70.3862 | 48.238 | 1.0165 | 97.6589 | 346.5464 | 292.1394 | 85.3926 | 687.4179 | 2.3535 | 451.346 | 33.271 | 48.4447 | 37.7323 | 64.2344 | 12.0066 | 107.7602 | 30.3114 | 8.1148 | 97.4835 | 51.3768 | 25 | 29.4118 | 72 | 32 | 0.99892 | 69.0196 | 99 | 8260 | 32.9412 | 106.2317 | 36.3098 | -0.0625 | 19.25 | 0 | 42.4438 | 32.8281
9/27/2020 17:52:32.4 | 50.7578 | 924 | 13 | 2499.868 | 126.8908 | 70.3811 | 85.2921 | 30.1306 | 32.2195 | 0.05317 | 106.9476 | 11.5732 | 69.9619 | 70.114 | 48.2594 | 1.0024 | 97.6606 | 346.2373 | 291.4916 | 85.7287 | 687.4015 | 2.3584 | 452.1002 | 33.2182 | 48.6443 | 37.8684 | 64.2779 | 12.0164 | 107.4818 | 30.3567 | 8.0658 | 97.5086 | 51.3562 | 25 | 29.4118 | 72 | 32 | 1.0004 | 69.0196 | 95 | 8190 | 32.9412 | 107.2006 | 36.3007 | -0.0625 | 18.75 | 0 | 42.6239 | 32.8281
9/27/2020 17:52:33.4 | 50.7581 | 925 | 13 | 2499.5925 | 126.8975 | 70.4315 | 85.3256 | 30.1321 | 32.2185 | 0.05254 | 106.9215 | 11.5684 | 69.8763 | 69.7306 | 48.2963 | 0.99886 | 97.6549 | 345.9001 | 290.9283 | 85.6374 | 687.5913 | 2.3582 | 449.6701 | 33.2163 | 48.4963 | 37.8512 | 64.6868 | 11.9891 | 107.9523 | 30.2066 | 8.1006 | 97.3996 | 51.4416 | 25 | 29.0196 | 72 | 32 | 1.0009 | 68.6274 | 95 | 8070 | 32.9412 | 107.2006 | 36.2183 | -0.125 | 19.125 | 0 | 42.9688 | 32.8281
9/27/2020 17:52:34.4 | 50.7584 | 926 | 13 | 2508.2733 | 127.9962 | 70.4908 | 85.3604 | 30.136 | 32.2051 | 0.04358 | 107.0524 | 11.5703 | 69.7336 | 70.0941 | 48.3269 | 1.0088 | 97.6595 | 346.0125 | 291.7733 | 85.7353 | 687.5968 | 2.3843 | 449.4467 | 33.6202 | 48.4447 | 37.8583 | 64.3852 | 12.0043 | 107.6207 | 30.3114 | 8.3056 | 97.9867 | 51.4485 | 25 | 29.8039 | 72 | 32 | 1.0015 | 69.8039 | 101 | 8020 | 32.9412 | 106.2317 | 36.0626 | -0.125 | 20.875 | 0 | 42.807 | 32.8281
9/27/2020 17:52:35.4 | 50.7586 | 927 | 13 | 2503.4308 | 129.2524 | 70.4978 | 85.3816 | 30.132 | 32.1907 | 0.03733 | 107.2007 | 11.5674 | 70.019 | 69.9376 | 48.3475 | 0.99904 | 97.6583 | 346.2935 | 291.4353 | 85.8623 | 687.4695 | 2.4299 | 452.0443 | 33.8846 | 48.3722 | 37.7464 | 64.2644 | 12.0187 | 107.7316 | 30.0806 | 8.3185 | 98.5235 | 51.4927 | 25 | 30.5882 | 72 | 32 | 0.98836 | 69.8039 | 101 | 7800 | 32.9412 | 106.5597 | 36.1603 | -0.125 | 20.75 | 0 | 42.7551 | 32.8281
9/27/2020 17:52:36.4 | 50.7589 | 928 | 13 | 2500.9725 | 129.5437 | 70.5233 | 85.3992 | 30.1265 | 32.2105 | 0.03694 | 107.2967 | 11.5674 | 70.1047 | 69.7172 | 48.3751 | 0.98746 | 97.6583 | 346.3216 | 291.7733 | 85.98 | 687.4421 | 2.4669 | 449.4187 | 33.9276 | 48.3414 | 37.8159 | 64.6365 | 12.0202 | 107.9557 | 30.3638 | 8.2927 | 98.8506 | 51.4583 | 25 | 30.5882 | 72 | 32 | 0.99995 | 69.8039 | 101 | 7800 | 32.549 | 106.5597 | 36.3403 | -0.125 | 20.9375 | 0 | 42.8986 | 32.8281
9/27/2020 17:52:37.4 | 50.7592 | 929 | 13 | 2498.7449 | 129.4232 | 70.5732 | 85.4293 | 30.1366 | 32.1896 | 0.03287 | 107.3753 | 11.5625 | 70.019 | 69.9242 | 48.4137 | 0.99601 | 97.6612 | 345.6191 | 290.6748 | 85.7061 | 687.4179 | 2.476 | 450.7036 | 33.8659 | 48.6205 | 37.7323 | 64.5061 | 12.027 | 108.3507 | 30.3326 | 8.2515 | 99.0603 | 51.5811 | 25 | 30.5882 | 72 | 32 | 0.99883 | 69.8039 | 97 | 8070 | 32.9412 | 108.1619 | 36.3007 | -0.125 | 20.9375 | 0 | 41.9006 | 32.9219
9/27/2020 17:52:38.4 | 50.7595 | 930 | 13 | 2500.8235 | 128.9798 | 70.5825 | 85.452 | 30.1404 | 32.1919 | 0.03494 | 107.3054 | 11.5625 | 69.8763 | 70.1622 | 48.4528 | 1.0251 | 97.6606 | 345.0851 | 290.9565 | 85.8332 | 687.3367 | 2.459 | 449.6701 | 33.7779 | 48.548 | 37.8371 | 64.3852 | 12.0149 | 108.6303 | 30.1018 | 8.2463 | 99.1022 | 51.6321 | 25 | 30.1961 | 72 | 32 | 0.9962 | 69.8039 | 101 | 7990 | 32.549 | 107.2006 | 36.3953 | -0.1875 | 20.5625 | 0 | 41.806 | 32.8281
9/27/2020 17:52:39.4 | 50.7597 | 931 | 13 | 2501.3611 | 129.0653 | 70.6268 | 85.475 | 30.1426 | 32.2045 | 0.03633 | 107.2356 | 11.5761 | 69.7907 | 70.0608 | 48.4721 | 1.0072 | 97.6606 | 346.2092 | 291.2944 | 85.7842 | 687.3312 | 2.4474 | 451.765 | 33.8076 | 48.5996 | 37.7776 | 64.5863 | 11.9899 | 108.3222 | 30.1018 | 8.2218 | 99.0435 | 51.6253 | 25 | 30.1961 | 72 | 32 | 1.0011 | 69.8039 | 97 | 8020 | 32.9412 | 108.1619 | 36.319 | -0.125 | 20.125 | 0 | 41.8121 | 32.9219
9/27/2020 17:52:40.4 | 50.76 | 932 | 13 | 2500.977 | 129.2693 | 70.6884 | 85.5129 | 30.1361 | 32.2139 | 0.03374 | 107.1745 | 11.5868 | 70.4186 | 70.0325 | 48.4911 | 0.99708 | 97.6595 | 345.3942 | 290.5903 | 85.6863 | 687.2203 | 2.4592 | 448.888 | 33.8558 | 48.4963 | 37.8442 | 64.4857 | 12.0452 | 108.377 | 30.3638 | 8.2411 | 98.9932 | 51.639 | 25 | 30.1961 | 72 | 32 | 0.99931 | 69.8039 | 101 | 7970 | 32.9412 | 107.2006 | 36.4197 | -0.125 | 20.3125 | 0 | 42.0013 | 32.8281
9/27/2020 17:52:41.4 | 50.7603 | 933 | 13 | 2498.9829 | 129.4396 | 70.7371 | 85.5574 | 30.1334 | 32.1857 | 0.03423 | 107.1396 | 11.5955 | 69.9049 | 69.5432 | 48.5324 | 1.0069 | 97.6578 | 345.5067 | 290.7593 | 85.8134 | 687.1579 | 2.4474 | 451.2063 | 33.8734 | 48.682 | 37.8684 | 64.3649 | 11.9982 | 108.2633 | 29.7661 | 8.2476 | 98.9177 | 51.7647 | 25 | 29.8039 | 72 | 32 | 1.0013 | 69.8039 | 97 | 8140 | 32.9412 | 107.8415 | 36.5723 | -0.125 | 19.5 | 0 | 41.9128 | 32.8281
9/27/2020 17:52:42.4 | 50.7606 | 934 | 13 | 2501.8574 | 129.3091 | 70.765 | 85.575 | 30.1342 | 32.1923 | 0.03469 | 107.0873 | 11.5994 | 70.1047 | 69.9709 | 48.5393 | 0.99904 | 97.6589 | 345.5348 | 290.9283 | 85.9244 | 687.0118 | 2.455 | 448.4691 | 33.8782 | 48.7992 | 37.7847 | 64.5795 | 12.0119 | 108.5726 | 30.3043 | 8.2463 | 98.7416 | 51.6832 | 25 | 29.8039 | 72 | 32 | 1.0258 | 69.8039 | 96 | 8360 | 32.549 | 107.8415 | 36.6638 | -0.0625 | 18.9375 | 0 | 42.1906 | 32.8281
9/27/2020 17:52:43.4 | 50.7609 | 935 | 13 | 2499.5746 | 129.4733 | 70.8059 | 85.5983 | 30.1457 | 32.1835 | 0.0342 | 107.0349 | 11.6004 | 70.019 | 70.5152 | 48.564 | 0.99744 | 97.6578 | 345.1694 | 290.7311 | 85.7485 | 686.8845 | 2.4417 | 451.0667 | 33.8902 | 48.5102 | 37.7776 | 64.7003 | 11.9868 | 109.0476 | 30.1683 | 8.3185 | 98.6912 | 51.7784 | 25 | 29.8039 | 72 | 32 | 0.99174 | 69.8039 | 100 | 7870 | 32.9412 | 106.8802 | 36.5875 | -0.0625 | 19.6875 | 0 | 42.7734 | 32.8281
9/27/2020 17:52:44.4 | 50.7611 | 936 | 13 | 2499.2043 | 129.1584 | 70.779 | 85.6191 | 30.1472 | 32.1633 | 0.03237 | 107.0349 | 11.5936 | 70.3616 | 69.6185 | 48.5885 | 1.0023 | 97.6606 | 345.1694 | 290.4776 | 85.9536 | 686.8603 | 2.4612 | 450.7595 | 33.8028 | 48.6234 | 37.7988 | 64.6597 | 12.0119 | 109.1065 | 30.1784 | 8.1999 | 98.8003 | 51.6969 | 25 | 29.4118 | 72 | 32 | 0.99898 | 69.8039 | 97 | 7970 | 32.549 | 108.49 | 36.5814 | -0.1875 | 20.3125 | 0 | 42.7307 | 32.8281
9/27/2020 17:52:45.4 | 50.7614 | 937 | 13 | 2500.6855 | 129.1852 | 70.8024 | 85.6503 | 30.1648 | 32.163 | 0.03223 | 107.0349 | 11.5936 | 70.2188 | 69.6353 | 48.5999 | 1.0154 | 97.6583 | 345.4786 | 290.4213 | 86.0289 | 686.6979 | 2.478 | 449.1674 | 33.8299 | 48.7545 | 37.9036 | 64.9881 | 12.0051 | 109.0762 | 30.259 | 8.1947 | 98.8925 | 51.799 | 25 | 29.8039 | 72 | 32 | 1.0003 | 69.8039 | 97 | 8040 | 32.549 | 108.49 | 36.6089 | -0.1875 | 20.1875 | 0 | 42.3859 | 32.9219
9/27/2020 17:52:46.4 | 50.7617 | 938 | 13 | 2501.2807 | 129.2692 | 70.8303 | 85.6759 | 30.1673 | 32.1545 | 0.03469 | 107.0436 | 11.5936 | 69.9619 | 70.114 | 48.6319 | 1.0044 | 97.6595 | 344.8884 | 290.1678 | 86.0289 | 686.5597 | 2.4771 | 449.3629 | 33.8599 | 48.7029 | 37.83 | 64.7872 | 12.0126 | 108.6011 | 30.2066 | 8.2115 | 99.0016 | 51.6763 | 25 | 29.4118 | 72 | 32 | 1.0008 | 69.8039 | 101 | 7990 | 32.549 | 107.5211 | 36.4685 | -0.0625 | 20.375 | 0 | 42.8955 | 32.9219
9/27/2020 17:52:47.4 | 50.762 | 939 | 13 | 2498.3817 | 129.3978 | 70.8814 | 85.727 | 30.1446 | 32.1921 | 0.03772 | 107.0611 | 11.5858 | 70.1047 | 70.0342 | 48.6578 | 1.0054 | 97.66 | 345.0289 | 289.9143 | 86.0553 | 686.3348 | 2.4729 | 449.726 | 33.8543 | 48.8856 | 37.697 | 64.8143 | 12.0005 | 108.7418 | 30.1825 | 8.2553 | 98.9848 | 51.802 | 25 | 29.8039 | 72 | 32 | 1.0005 | 69.8039 | 97 | 8160 | 32.549 | 108.8104 | 36.5356 | -0.0625 | 20.625 | 0 | 42.7551 | 32.9219
9/27/2020 17:52:48.4 | 50.7623 | 940 | 13 | 2503.877 | 129.1885 | 70.9047 | 85.7505 | 30.1536 | 32.1713 | 0.04071 | 107.0698 | 11.5887 | 69.7336 | 70.2652 | 48.6791 | 0.99441 | 97.6566 | 344.214 | 289.8298 | 86.0778 | 686.3106 | 2.4576 | 448.7484 | 33.8739 | 48.961 | 37.7706 | 64.8877 | 12.0013 | 109.1305 | 30.1542 | 8.2747 | 99.0687 | 51.9247 | 25 | 29.8039 | 72 | 32 | 1.0002 | 69.8039 | 97 | 8140 | 32.549 | 108.49 | 36.5631 | -0.0625 | 20.25 | 0 | 42.6208 | 32.9219
9/27/2020 17:52:49.4 | 50.7625 | 941 | 13 | 2498.0253 | 129.6866 | 70.9476 | 85.7632 | 30.1672 | 32.1526 | 0.04424 | 107.0436 | 11.5965 | 70.0476 | 70.0625 | 48.7092 | 0.99975 | 97.6595 | 343.3429 | 289.351 | 85.98 | 686.1833 | 2.4687 | 450.7315 | 33.925 | 48.961 | 37.8684 | 64.7872 | 12.0285 | 108.7132 | 30.3638 | 8.2734 | 99.0435 | 51.9178 | 25 | 29.4118 | 72 | 32 | 1.0032 | 69.8039 | 100 | 7800 | 32.549 | 107.5211 | 36.4319 | -0.0625 | 20.0625 | 0 | 42.8497 | 32.9219
9/27/2020 17:52:50.4 | 50.7628 | 942 | 13 | 2499.7623 | 129.3081 | 70.9856 | 85.7925 | 30.1711 | 32.1402 | 0.05003 | 107.0436 | 11.6023 | 70.2474 | 69.8392 | 48.7544 | 0.99245 | 97.6623 | 344.2983 | 289.8016 | 86.1333 | 686.1646 | 2.4432 | 448.9998 | 33.8495 | 49.0196 | 37.7918 | 64.8945 | 11.98 | 108.8841 | 30.1089 | 8.245 | 98.9429 | 51.9453 | 25 | 29.8039 | 72 | 32 | 0.99907 | 69.8039 | 97 | 7970 | 32.549 | 108.1619 | 36.6119 | -0.0625 | 19.875 | 0 | 42.8802 | 32.9219
9/27/2020 17:52:51.4 | 50.7631 | 943 | 13 | 2501.3352 | 129.2754 | 70.9861 | 85.8072 | 30.1861 | 32.1301 | 0.05297 | 107.0349 | 11.6091 | 70.019 | 70.5632 | 48.7833 | 1.0054 | 97.6589 | 343.8768 | 289.3228 | 86.2537 | 686.3895 | 2.3994 | 451.0388 | 33.8623 | 48.9401 | 37.9772 | 64.7167 | 12.0285 | 108.6286 | 30.2902 | 8.1612 | 98.9093 | 51.9728 | 25 | 29.8039 | 72 | 31 | 0.99904 | 69.8039 | 97 | 8070 | 32.549 | 108.1619 | 36.5692 | 0 | 19.625 | 0 | 42.7918 | 32.9219
9/27/2020 17:52:52.4 | 50.7634 | 944 | 13 | 2498.2755 | 129.4325 | 71.0053 | 85.8473 | 30.1746 | 32.1436 | 0.05843 | 107.0349 | 11.6062 | 70.3045 | 69.4711 | 48.8095 | 1.0015 | 97.6583 | 343.7082 | 289.2101 | 85.7842 | 686.1943 | 2.3651 | 449.9215 | 33.862 | 48.8578 | 37.8825 | 64.9379 | 12.0308 | 108.3479 | 30.4161 | 8.2038 | 98.8842 | 51.8805 | 25 | 29.8039 | 72 | 32 | 1.0041 | 69.8039 | 101 | 7940 | 32.549 | 106.8802 | 36.4868 | 0 | 19.8125 | 0 | 43.045 | 32.9219
9/27/2020 17:52:53.4 | 50.7636 | 945 | 13 | 2501.55 | 129.0352 | 71.0802 | 85.8622 | 30.1479 | 32.1574 | 0.06645 | 107.0174 | 11.6072 | 69.9334 | 69.9292 | 48.8258 | 1.0017 | 97.66 | 344.8884 | 289.6608 | 86.4757 | 686.2809 | 2.3555 | 449.5863 | 33.8023 | 49.0712 | 37.8895 | 64.9949 | 12.0058 | 108.5177 | 29.8992 | 8.245 | 98.8758 | 52.0915 | 25 | 29.8039 | 72 | 31 | 0.99944 | 69.8039 | 96 | 8210 | 32.549 | 108.1619 | 36.9019 | 0 | 20.375 | 0 | 42.5629 | 32.8281
9/27/2020 17:52:54.4 | 50.7639 | 946 | 13 | 2500.399 | 129.1734 | 71.1343 | 85.8765 | 30.1666 | 32.1328 | 0.07433 | 107.0262 | 11.6081 | 70.1332 | 69.9326 | 48.8422 | 0.99833 | 97.6578 | 343.5115 | 288.8158 | 86.218 | 686.3215 | 2.3748 | 451.3181 | 33.8229 | 48.9024 | 37.9419 | 65.0316 | 11.9655 | 108.7675 | 30.2519 | 8.303 | 98.9345 | 52.0404 | 25 | 30.1961 | 72 | 32 | 1.0023 | 70.1961 | 97 | 8090 | 32.549 | 108.1619 | 36.6058 | -0.0625 | 20 | 0 | 42.514 | 32.9219
9/27/2020 17:52:55.4 | 50.7642 | 947 | 13 | 2500.1856 | 129.264 | 71.1792 | 85.9126 | 30.1684 | 32.1401 | 0.07858 | 107.0262 | 11.6101 | 70.1047 | 70.3481 | 48.8563 | 0.99779 | 97.66 | 343.8768 | 289.2101 | 86.2246 | 686.3567 | 2.3963 | 450.3405 | 33.8437 | 48.7545 | 37.83 | 64.9379 | 11.9929 | 108.1815 | 30.1542 | 8.2875 | 98.9261 | 52.0846 | 25 | 29.8039 | 72 | 31 | 1.0009 | 69.8039 | 100 | 7650 | 32.549 | 106.8802 | 36.8683 | -0.0625 | 20.1875 | 0 | 42.395 | 32.9219
9/27/2020 17:52:56.4 | 50.7645 | 948 | 13 | 2500.6669 | 129.1914 | 71.1926 | 85.9372 | 30.1832 | 32.1244 | 0.07744 | 107.0174 | 11.6014 | 69.9905 | 69.9909 | 48.8847 | 1.0152 | 97.6595 | 343.3429 | 288.675 | 86.1822 | 686.3621 | 2.4109 | 448.497 | 33.8312 | 49.0196 | 37.8371 | 65.1456 | 12.0482 | 108.5171 | 30.1089 | 8.2875 | 98.9429 | 52.0915 | 25 | 30.1961 | 72 | 31 | 0.99895 | 69.8039 | 97 | 7900 | 32.549 | 107.8415 | 36.911 | 0 | 20.125 | 0 | 42.4866 | 32.9219
9/27/2020 17:52:57.4 | 50.7647 | 949 | 13 | 2500.8855 | 129.2949 | 71.2157 | 85.9494 | 30.1882 | 32.1276 | 0.0764 | 107.0174 | 11.6033 | 69.8763 | 70.3182 | 48.9012 | 1.0071 | 97.6595 | 342.9494 | 288.4778 | 86.2998 | 686.3567 | 2.4118 | 450.6198 | 33.8613 | 48.834 | 37.8825 | 65.4168 | 12.0104 | 108.6572 | 30.1825 | 8.2631 | 99.0016 | 52.1356 | 25 | 30.1961 | 72 | 31 | 0.99852 | 69.8039 | 97 | 8020 | 32.549 | 108.1619 | 36.7889 | 0 | 20.25 | 0 | 42.1875 | 32.9219
9/27/2020 17:52:58.4 | 50.765 | 950 | 13 | 2500.3142 | 129.3858 | 71.2538 | 85.9792 | 30.1637 | 32.1341 | 0.07547 | 107.0349 | 11.6014 | 70.1332 | 70.2552 | 48.9243 | 0.99655 | 97.6578 | 343.2586 | 288.8158 | 86.4889 | 686.2349 | 2.4198 | 450.0612 | 33.8774 | 48.9819 | 37.8825 | 65.2093 | 12.0096 | 108.2913 | 30.3326 | 8.294 | 98.9429 | 52.2377 | 25 | 29.8039 | 72 | 31 | 0.9987 | 69.8039 | 101 | 7920 | 32.549 | 107.2006 | 36.8195 | -0.0625 | 19.875 | 0 | 42.3004 | 32.9219
9/27/2020 17:52:59.4 | 50.7653 | 951 | 13 | 2502.1801 | 129.518 | 71.2484 | 86.0089 | 30.1773 | 32.1289 | 0.06561 | 107.0087 | 11.6101 | 70.2474 | 69.6219 | 48.952 | 0.99281 | 97.6595 | 343.2024 | 288.3652 | 86.5246 | 686.2513 | 2.4439 | 450.7315 | 33.9373 | 48.9679 | 37.9036 | 65.0451 | 12.0278 | 108.4611 | 30.3708 | 8.2321 | 98.9764 | 52.2583 | 25 | 29.8039 | 72 | 31 | 0.99709 | 69.8039 | 97 | 8240 | 32.549 | 107.8415 | 37.0087 | 0 | 19.75 | 0 | 42.3401 | 32.9219
9/27/2020 17:53:00.4 | 50.7656 | 952 | 13 | 2499.3869 | 129.6247 | 71.2469 | 86.0393 | 30.1779 | 32.142 | 0.05755 | 107.0087 | 11.6111 | 69.9049 | 69.7156 | 48.9801 | 0.99744 | 97.6583 | 342.3031 | 288.0553 | 86.4625 | 686.1591 | 2.4204 | 451.7371 | 33.9273 | 48.7476 | 37.8895 | 65.0316 | 11.9944 | 108.628 | 30.2519 | 8.2411 | 98.9261 | 52.1425 | 25 | 29.8039 | 72 | 31 | 1.0001 | 69.8039 | 96 | 8040 | 32.549 | 107.8415 | 36.9873 | -0.125 | 19.1875 | 0 | 42.4438 | 32.8281
9/27/2020 17:53:01.4 | 50.7659 | 953 | 13 | 2499.3054 | 129.3457 | 71.2854 | 86.0619 | 30.162 | 32.1341 | 0.05609 | 106.9913 | 11.6072 | 70.1617 | 70.0175 | 49.0094 | 1.0024 | 97.6561 | 342.8932 | 287.6892 | 86.4823 | 686.0779 | 2.3932 | 450.3963 | 33.8532 | 48.8717 | 37.8895 | 64.9514 | 11.999 | 108.5697 | 30.2207 | 8.2476 | 98.8925 | 52.3975 | 25 | 29.8039 | 72 | 31 | 0.9998 | 69.8039 | 100 | 7700 | 32.549 | 106.8802 | 37.1216 | -0.125 | 19.8125 | 0 | 42.4164 | 32.9219
9/27/2020 17:53:02.4 | 50.7661 | 954 | 13 | 2498.8903 | 129.2216 | 71.3418 | 86.1056 | 30.1838 | 32.1147 | 0.05236 | 106.9913 | 11.6072 | 69.8478 | 69.9276 | 49.0431 | 1.0101 | 97.6583 | 342.0783 | 287.6047 | 86.4823 | 686.124 | 2.3719 | 449.2232 | 33.8151 | 48.9233 | 37.8966 | 65.1523 | 12.0149 | 108.7961 | 30.535 | 8.2759 | 98.9009 | 52.3024 | 25 | 29.8039 | 72 | 31 | 1.0001 | 69.8039 | 97 | 7940 | 32.549 | 108.1619 | 37.1124 | -0.125 | 20.0625 | 0 | 42.0685 | 32.9219
9/27/2020 17:53:03.4 | 50.7664 | 955 | 13 | 2500.1091 | 129.2069 | 71.3757 | 86.1225 | 30.183 | 32.1095 | 0.05214 | 106.9826 | 11.6198 | 69.9049 | 70.1921 | 49.0613 | 0.99708 | 97.6572 | 342.3874 | 287.661 | 86.4531 | 686.1185 | 2.3952 | 450.3125 | 33.8277 | 48.7893 | 37.8895 | 65.524 | 12.027 | 108.4308 | 30.2419 | 8.2528 | 98.9093 | 52.3465 | 25 | 29.8039 | 73 | 31 | 0.9984 | 69.8039 | 97 | 8090 | 32.549 | 108.1619 | 37.0972 | -0.125 | 20.125 | 0 | 41.8335 | 32.9219
9/27/2020 17:53:04.4 | 50.7667 | 956 | 13 | 2501.0138 | 129.2627 | 71.3976 | 86.1808 | 30.1549 | 32.1146 | 0.052 | 106.9913 | 11.6072 | 70.3045 | 69.8442 | 49.08 | 1.0042 | 97.6589 | 342.8651 | 287.7737 | 86.4559 | 686.0834 | 2.428 | 449.6143 | 33.8546 | 49.2051 | 37.949 | 65.1755 | 12.0035 | 108.4605 | 30.1925 | 8.2476 | 98.8842 | 52.4044 | 25 | 29.4118 | 72 | 31 | 1.0027 | 69.8039 | 101 | 8020 | 32.549 | 107.2006 | 37.1185 | -0.125 | 19.5625 | 0 | 41.8945 | 32.9219
9/27/2020 17:53:05.4 | 50.767 | 957 | 13 | 2499.2704 | 129.5643 | 71.4567 | 86.1957 | 30.1675 | 32.1099 | 0.04901 | 107.0174 | 11.6023 | 70.019 | 69.744 | 49.1132 | 0.99993 | 97.6589 | 342.1907 | 287.1259 | 86.4691 | 685.9616 | 2.4452 | 451.0388 | 33.91 | 48.8061 | 38.0014 | 65.2894 | 12.0301 | 108.8527 | 30.2066 | 8.2528 | 98.8925 | 52.4044 | 25 | 30.1961 | 73 | 31 | 0.99953 | 69.8039 | 97 | 8260 | 32.549 | 108.1619 | 37.1948 | -0.0625 | 20.1875 | 0 | 41.803 | 32.9219
9/27/2020 17:53:06.4 | 50.7672 | 958 | 13 | 2499.4319 | 129.2521 | 71.4679 | 86.221 | 30.1742 | 32.1126 | 0.04899 | 107.0174 | 11.5858 | 70.1332 | 69.6972 | 49.1317 | 1.0006 | 97.6606 | 342.1626 | 287.0977 | 86.7493 | 686.1349 | 2.4503 | 451.6533 | 33.8304 | 48.9987 | 38.0679 | 65.1755 | 12.0187 | 109.0505 | 30.402 | 8.2579 | 98.9764 | 52.4691 | 25 | 30.1961 | 73 | 31 | 1.0009 | 69.8039 | 101 | 8120 | 32.549 | 108.49 | 37.1063 | -0.0625 | 20.375 | 0 | 41.919 | 32.8281
9/27/2020 17:53:07.4 | 50.7675 | 959 | 13 | 2501.4834 | 129.3257 | 71.4765 | 86.2446 | 30.1648 | 32.1018 | 0.04884 | 107.0174 | 11.5936 | 70.1047 | 70.1938 | 49.1555 | 1.0044 | 97.6612 | 342.7527 | 287.5202 | 86.5735 | 686.124 | 2.4607 | 449.1674 | 33.8775 | 48.9679 | 37.949 | 65.2962 | 12.0331 | 108.939 | 29.7944 | 8.2411 | 98.9848 | 52.4554 | 25 | 29.8039 | 73 | 31 | 1.0019 | 69.8039 | 101 | 7680 | 32.549 | 107.5211 | 37.0636 | -0.0625 | 20.0625 | 0 | 41.7816 | 32.9219
9/27/2020 17:53:08.4 | 50.7678 | 960 | 13 | 2499.6538 | 129.418 | 71.5336 | 86.2437 | 30.1716 | 32.0787 | 0.04669 | 107.0349 | 11.5916 | 69.9905 | 69.7223 | 49.1805 | 1.0083 | 97.664 | 341.8535 | 286.5344 | 86.5735 | 685.9912 | 2.463 | 449.726 | 33.8769 | 48.9163 | 37.9873 | 65.3464 | 12.0149 | 109.1379 | 30.2137 | 8.2747 | 99.01 | 52.5437 | 25 | 29.8039 | 73 | 31 | 1.0012 | 69.8039 | 101 | 8140 | 32.549 | 107.5211 | 36.9934 | -0.0625 | 20.5625 | 0 | 42.0929 | 32.9219
9/27/2020 17:53:09.4 | 50.7681 | 961 | 13 | 2502.0226 | 129.3272 | 71.5746 | 86.2873 | 30.1738 | 32.0815 | 0.05014 | 107.0087 | 11.5907 | 69.9334 | 69.3115 | 49.2099 | 1.0058 | 97.6674 | 343.2867 | 287.4357 | 86.6158 | 686.0451 | 2.4572 | 450.5081 | 33.8852 | 48.961 | 37.8996 | 65.44 | 12.0255 | 108.8892 | 30.259 | 8.2167 | 99.0603 | 52.5093 | 25 | 29.8039 | 73 | 31 | 1.0009 | 69.8039 | 97 | 8040 | 32.549 | 108.49 | 37.0331 | -0.125 | 20.3125 | 0 | 42.102 | 32.8281
9/27/2020 17:53:10.4 | 50.7684 | 962 | 13 | 2497.8566 | 129.5983 | 71.6062 | 86.2975 | 30.1819 | 32.0833 | 0.04826 | 107.0174 | 11.5926 | 69.9049 | 69.4711 | 49.2383 | 1.0104 | 97.66 | 341.4601 | 286.3654 | 86.5829 | 685.9967 | 2.4337 | 449.8936 | 33.8996 | 48.823 | 37.9943 | 65.2556 | 12.0202 | 109.162 | 30.1713 | 8.2747 | 99.0016 | 52.6015 | 25 | 29.4118 | 73 | 31 | 1.0004 | 69.8039 | 97 | 8020 | 32.549 | 108.49 | 36.9781 | -0.0625 | 19.75 | 0 | 41.919 | 32.8281
9/27/2020 17:53:11.4 | 50.7686 | 963 | 13 | 2500.1014 | 129.3233 | 71.6477 | 86.3341 | 30.1425 | 32.0869 | 0.04785 | 107.0087 | 11.5878 | 69.9049 | 69.764 | 49.2603 | 1.0131 | 97.6606 | 340.4484 | 285.7176 | 86.5246 | 685.9506 | 2.4 | 452.1002 | 33.8581 | 49.0712 | 37.9349 | 65.5471 | 12.0407 | 108.9664 | 30.2137 | 8.2656 | 98.9596 | 52.5946 | 25 | 29.4118 | 73 | 31 | 1.0046 | 69.8039 | 101 | 7850 | 32.549 | 107.8415 | 36.9446 | -0.0625 | 20 | 0 | 41.8945 | 32.9219
9/27/2020 17:53:12.4 | 50.7689 | 964 | 13 | 2500.9879 | 129.3838 | 71.6391 | 86.3429 | 30.1593 | 32.0663 | 0.04531 | 107.0349 | 11.5829 | 69.5623 | 69.8592 | 49.2993 | 0.99993 | 97.6651 | 341.6287 | 286.4217 | 86.6938 | 685.8452 | 2.3735 | 449.0836 | 33.886 | 49.095 | 37.956 | 65.4197 | 12.0043 | 108.9149 | 30.0806 | 8.3172 | 98.968 | 52.6662 | 25 | 29.4118 | 73 | 31 | 1.0013 | 69.8039 | 101 | 7970 | 32.549 | 107.5211 | 36.9568 | 0 | 20.125 | 0 | 41.9769 | 32.8281
9/27/2020 17:53:13.4 | 50.7692 | 965 | 13 | 2500.9738 | 129.4519 | 71.6188 | 86.3833 | 30.1616 | 32.0519 | 0.04495 | 107.0349 | 11.58 | 69.8192 | 69.7874 | 49.3253 | 0.9814 | 97.6651 | 341.432 | 286.3935 | 86.8377 | 685.8749 | 2.3857 | 449.1115 | 33.9036 | 49.2468 | 38.0992 | 65.8183 | 12.0066 | 109.3911 | 30.2872 | 8.2631 | 99.01 | 52.7035 | 25 | 29.4118 | 73 | 31 | 0.99889 | 69.8039 | 97 | 8140 | 32.549 | 108.49 | 36.9354 | -0.0625 | 20.0625 | 0 | 41.8671 | 32.8281
9/27/2020 17:53:14.4 | 50.7695 | 966 | 13 | 2499.0086 | 129.6087 | 71.6879 | 86.4118 | 30.1587 | 32.0489 | 0.04787 | 107.0262 | 11.5742 | 70.1903 | 70.1805 | 49.3454 | 1.0017 | 97.6606 | 341.1229 | 285.7457 | 86.7624 | 685.967 | 2.4202 | 450.7036 | 33.918 | 49.0642 | 38.0085 | 65.7913 | 12.0111 | 108.9944 | 30.3638 | 8.2257 | 99.0016 | 52.6662 | 25 | 29.4118 | 73 | 31 | 1.0021 | 69.8039 | 101 | 8040 | 32.549 | 107.8415 | 36.8774 | -0.0625 | 20.25 | 0 | 42.0502 | 32.9219
9/27/2020 17:53:15.4 | 50.7698 | 967 | 13 | 2499.258 | 129.4259 | 71.7392 | 86.4275 | 30.1772 | 32.049 | 0.04814 | 107.0262 | 11.5625 | 69.6194 | 69.4258 | 49.3654 | 0.99868 | 97.6589 | 340.6732 | 285.4359 | 86.769 | 685.9561 | 2.3896 | 449.1953 | 33.8736 | 49.1744 | 37.8895 | 65.5973 | 12.002 | 109.0768 | 30.1613 | 8.2618 | 98.9932 | 52.7544 | 25 | 29.4118 | 73 | 31 | 1.0134 | 69.8039 | 97 | 8120 | 32.549 | 108.49 | 36.8897 | -0.0625 | 20.125 | 0 | 41.9861 | 32.9219
9/27/2020 17:53:16.4 | 50.77 | 968 | 13 | 2501.153 | 129.4751 | 71.7725 | 86.4476 | 30.1843 | 32.0314 | 0.04706 | 107.0262 | 11.5528 | 69.7907 | 69.5482 | 49.3968 | 1.0131 | 97.6595 | 339.9426 | 285.3514 | 86.7982 | 685.9967 | 2.3961 | 450.2287 | 33.9121 | 49.3599 | 37.9943 | 65.6272 | 12.0187 | 109.1614 | 30.1401 | 8.2966 | 99.0016 | 52.7544 | 25 | 29.4118 | 73 | 31 | 0.99623 | 69.8039 | 97 | 8070 | 32.549 | 108.49 | 36.8256 | 0 | 19.625 | 0 | 42.1875 | 32.9219
9/27/2020 17:53:17.4 | 50.7703 | 969 | 13 | 2499.3893 | 129.778 | 71.7579 | 86.4805 | 30.1912 | 32.0415 | 0.04558 | 107.0087 | 11.5422 | 70.1332 | 70.1373 | 49.4311 | 1.0156 | 97.6612 | 340.7294 | 285.2951 | 86.5894 | 686.0779 | 2.3958 | 452.6867 | 33.9675 | 48.8816 | 37.9419 | 65.7141 | 12.0414 | 108.911 | 30.2308 | 8.2966 | 99.01 | 52.8054 | 25 | 29.8039 | 73 | 31 | 1.0022 | 69.8039 | 101 | 7850 | 32.549 | 107.5211 | 36.795 | 0 | 19.75 | 0 | 41.983 | 32.9219
9/27/2020 17:53:18.4 | 50.7706 | 970 | 13 | 2499.5253 | 129.634 | 71.7808 | 86.5252 | 30.1797 | 32.0539 | 0.04743 | 107.0174 | 11.5373 | 69.7907 | 69.6671 | 49.4696 | 1.0076 | 97.6623 | 340.6451 | 285.3514 | 86.7136 | 686.0834 | 2.3588 | 448.1339 | 33.9316 | 49.219 | 38.0014 | 65.7913 | 12.0073 | 109.0522 | 30.1018 | 8.2373 | 98.9513 | 52.8633 | 25 | 29.8039 | 73 | 31 | 1.016 | 69.8039 | 97 | 7990 | 32.549 | 108.49 | 36.8591 | -0.0625 | 19.5 | 0 | 41.7877 | 32.9219
9/27/2020 17:53:19.4 | 50.7709 | 971 | 13 | 2501.5996 | 129.5665 | 71.8077 | 86.5388 | 30.1833 | 32.0343 | 0.04938 | 106.9738 | 11.547 | 69.9619 | 69.8825 | 49.514 | 0.99619 | 97.6634 | 341.5444 | 285.5204 | 87.0425 | 686.0482 | 2.3509 | 449.7819 | 33.9421 | 49.2051 | 37.956 | 65.6272 | 12.0233 | 109.0533 | 30.2449 | 8.2798 | 98.8842 | 52.8191 | 25 | 29.4118 | 73 | 31 | 1.0017 | 69.8039 | 96 | 8190 | 32.549 | 108.49 | 36.6943 | 0.0625 | 19.3125 | 0 | 41.7633 | 32.9219
9/27/2020 17:53:20.4 | 50.7711 | 972 | 13 | 2499.6568 | 129.8335 | 71.7949 | 86.5532 | 30.1714 | 32.0411 | 0.04672 | 106.9738 | 11.5528 | 70.1047 | 70.1739 | 49.542 | 0.9937 | 97.6595 | 340.2517 | 285.0134 | 87.1045 | 685.9155 | 2.381 | 448.9718 | 33.9856 | 49.1158 | 37.9943 | 65.7411 | 11.999 | 108.9933 | 30.3638 | 8.2966 | 98.8506 | 52.8564 | 25 | 29.8039 | 73 | 31 | 0.99791 | 69.4118 | 101 | 8090 | 32.549 | 107.5211 | 36.7798 | 0 | 19.6875 | 0 | 41.925 | 32.9219
9/27/2020 17:53:21.4 | 50.7714 | 973 | 13 | 2500.7533 | 129.7611 | 71.8254 | 86.585 | 30.1798 | 32.033 | 0.04764 | 106.9476 | 11.5587 | 70.019 | 69.5415 | 49.5677 | 1.0014 | 97.6606 | 340.1674 | 284.9571 | 86.8047 | 685.9046 | 2.3854 | 450.117 | 33.9816 | 49.0057 | 38.085 | 65.5336 | 12.0316 | 108.9944 | 30.3567 | 8.2437 | 98.9261 | 52.8936 | 25 | 29.8039 | 73 | 31 | 0.9976 | 69.8039 | 97 | 8360 | 32.549 | 108.49 | 36.673 | -0.0625 | 20.25 | 0 | 41.8518 | 32.9219
9/27/2020 17:53:22.4 | 50.7717 | 974 | 13 | 2501.7462 | 129.5013 | 71.8807 | 86.6356 | 30.1538 | 32.0526 | 0.04746 | 106.9826 | 11.579 | 70.0476 | 69.4107 | 49.6045 | 1.0117 | 97.66 | 339.5492 | 284.4219 | 86.8602 | 686.0537 | 2.3759 | 452.4633 | 33.927 | 49.2706 | 38.0679 | 65.8916 | 12.0088 | 108.7978 | 30.2066 | 8.1986 | 98.9848 | 52.9789 | 25 | 29.8039 | 73 | 31 | 0.99544 | 69.8039 | 97 | 8020 | 32.549 | 108.49 | 36.6089 | -0.0625 | 20.125 | 0 | 41.9037 | 32.9219
9/27/2020 17:53:23.4 | 50.772 | 975 | 13 | 2498.6654 | 129.824 | 71.8939 | 86.6428 | 30.1848 | 32.0488 | 0.04767 | 106.9826 | 11.5732 | 69.8478 | 70.1904 | 49.6453 | 0.99316 | 97.6606 | 339.4649 | 284.3937 | 86.7822 | 686.0834 | 2.404 | 449.2232 | 33.9697 | 49.2914 | 38.0014 | 65.8115 | 11.9929 | 108.8264 | 30.1754 | 8.2644 | 98.9932 | 52.9652 | 25 | 30.1961 | 73 | 31 | 1.0097 | 69.8039 | 101 | 7720 | 32.549 | 107.5211 | 36.908 | -0.0625 | 19.25 | 0 | 42.0074 | 32.8281
9/27/2020 17:53:24.4 | 50.7722 | 976 | 13 | 2501.214 | 129.6752 | 71.9461 | 86.6772 | 30.1787 | 32.0329 | 0.04715 | 107 | 11.5839 | 70.1617 | 69.8041 | 49.6828 | 0.99868 | 97.6617 | 339.774 | 284.4219 | 87.0688 | 686.2107 | 2.4074 | 449.3349 | 33.9654 | 49.2329 | 38.0085 | 66.0556 | 12.024 | 108.4914 | 30.1159 | 8.2798 | 99.0184 | 53.1249 | 25 | 30.1961 | 73 | 31 | 0.99605 | 69.8039 | 101 | 7920 | 32.549 | 107.2006 | 36.85 | -0.0625 | 20.4375 | 0 | 41.8182 | 32.9219
9/27/2020 17:53:25.4 | 50.7725 | 977 | 13 | 2498.9959 | 129.8967 | 72.0207 | 86.667 | 30.1876 | 32.0267 | 0.04713 | 107.0349 | 11.582 | 69.6765 | 69.6369 | 49.7012 | 1.0003 | 97.6646 | 339.2401 | 283.9994 | 86.9579 | 686.3785 | 2.4357 | 451.0108 | 33.9932 | 49.0126 | 38.0679 | 65.8916 | 11.9891 | 108.8023 | 29.997 | 8.2528 | 99.1106 | 53.0808 | 25 | 29.8039 | 73 | 31 | 0.99916 | 69.8039 | 97 | 8140 | 32.549 | 108.49 | 36.853 | -0.125 | 20.1875 | 0 | 41.9281 | 32.9219
9/27/2020 17:53:26.4 | 50.7728 | 978 | 13 | 2500.2387 | 129.8912 | 72.0227 | 86.703 | 30.1892 | 32.0125 | 0.04688 | 107.0524 | 11.579 | 70.333 | 69.9742 | 49.7138 | 1.0015 | 97.6668 | 339.0152 | 284.1966 | 87.1177 | 686.3215 | 2.4474 | 448.7484 | 34.0087 | 49.3361 | 37.9943 | 65.9553 | 12.021 | 108.8886 | 30.1159 | 8.2798 | 99.119 | 53.1621 | 25 | 30.1961 | 73 | 31 | 1.0004 | 70.1961 | 101 | 8070 | 32.549 | 107.2006 | 36.9751 | -0.0625 | 20.0625 | 0 | 42.0807 | 32.9219
9/27/2020 17:53:27.4 | 50.7731 | 979 | 13 | 2500.6269 | 129.8963 | 72.0792 | 86.7325 | 30.1863 | 32.0119 | 0.04771 | 107.0785 | 11.5849 | 70.1332 | 70.2386 | 49.7238 | 1.0167 | 97.6697 | 339.9145 | 284.1966 | 87.1045 | 686.2754 | 2.4703 | 450.117 | 34.0153 | 49.1674 | 37.9873 | 65.8414 | 12.0195 | 108.8074 | 30.1542 | 8.2785 | 99.0519 | 53.1553 | 25 | 29.8039 | 73 | 31 | 0.99751 | 69.8039 | 101 | 7800 | 32.549 | 107.5211 | 36.8286 | -0.125 | 20.4375 | 0 | 42.0044 | 32.9219
9/27/2020 17:53:28.4 | 50.7734 | 980 | 13 | 2495.941 | 129.7349 | 72.0879 | 86.7486 | 30.173 | 32.0287 | 0.04614 | 107.0087 | 11.5771 | 70.0761 | 70.2867 | 49.73 | 0.99779 | 97.6668 | 339.493 | 283.5487 | 87.1731 | 686.3785 | 2.4716 | 452.3236 | 33.9094 | 49.1367 | 38.0155 | 66.0122 | 12.0088 | 109.0567 | 30.1754 | 8.2644 | 99.1693 | 53.2336 | 25 | 30.1961 | 73 | 31 | 0.9995 | 70.1961 | 97 | 7970 | 32.549 | 108.49 | 36.9476 | -0.0625 | 20.1875 | 0 | 42.0776 | 32.9219
9/27/2020 17:53:29.4 | 50.7736 | 981 | 13 | 2493.4544 | 128.0583 | 72.0833 | 86.7967 | 30.194 | 32.009 | 0.05536 | 106.9302 | 11.5839 | 70.3045 | 70.1207 | 49.7559 | 0.99815 | 97.6657 | 339.2401 | 283.7178 | 87.1402 | 686.3567 | 2.3868 | 449.8936 | 33.4378 | 49.2051 | 38.0397 | 65.8279 | 12.0119 | 109.3917 | 30.1925 | 8.0529 | 98.599 | 53.2571 | 25 | 29.8039 | 73 | 31 | 1 | 69.8039 | 99 | 7720 | 32.549 | 107.5211 | 37.4115 | -0.0625 | 18.5 | 0 | 42.456 | 32.9219
9/27/2020 17:53:30.4 | 50.7739 | 982 | 13 | 2497.8292 | 127.3292 | 72.091 | 86.8169 | 30.1662 | 32.0107 | 0.05817 | 106.7731 | 11.5693 | 69.6765 | 69.9409 | 49.7603 | 1.0037 | 97.6657 | 338.6499 | 283.4924 | 87.1534 | 686.3731 | 2.3506 | 449.4467 | 33.3058 | 49.2706 | 37.956 | 65.8916 | 12.0028 | 109.6438 | 30.259 | 8.0413 | 98.1125 | 53.2268 | 25 | 28.6274 | 73 | 31 | 1.0072 | 69.0196 | 95 | 8310 | 32.549 | 108.8104 | 37.0148 | -0.0625 | 18.3125 | 0 | 42.8284 | 32.9219
9/27/2020 17:53:31.4 | 50.7742 | 983 | 13 | 2497.3893 | 127.4296 | 72.0979 | 86.8205 | 30.1833 | 32.0262 | 0.05721 | 106.712 | 11.5693 | 69.9619 | 69.6236 | 49.7496 | 1.0062 | 97.6657 | 339.0152 | 283.6614 | 87.2023 | 686.2997 | 2.3529 | 450.7874 | 33.3261 | 49.219 | 37.9661 | 65.8414 | 12.0035 | 109.4757 | 29.8922 | 8.0955 | 98.0706 | 53.2366 | 25 | 28.6274 | 73 | 31 | 1.0009 | 68.6274 | 100 | 7990 | 32.549 | 108.1619 | 36.7462 | -0.125 | 20.75 | 0 | 41.5802 | 32.9219
9/27/2020 17:53:32.4 | 50.7745 | 984 | 13 | 2499.1554 | 127.6484 | 72.1358 | 86.8444 | 30.1616 | 32.0074 | 0.05846 | 106.7469 | 11.5703 | 70.2759 | 70.5433 | 49.7596 | 0.99156 | 97.6657 | 338.8185 | 283.6896 | 87.3197 | 686.2942 | 2.3577 | 452.2119 | 33.407 | 49.4462 | 38.0115 | 66.0623 | 12.0346 | 108.8315 | 30.3849 | 8.2012 | 98.0622 | 53.2297 | 25 | 28.6274 | 73 | 31 | 1.0054 | 69.0196 | 96 | 8240 | 32.549 | 108.8104 | 36.6974 | -0.125 | 20 | 0 | 41.7175 | 32.9219
9/27/2020 17:53:33.4 | 50.7747 | 985 | 13 | 2496.4383 | 127.7972 | 72.1596 | 86.8805 | 30.177 | 31.9898 | 0.06053 | 106.7382 | 11.5674 | 69.9619 | 70.7414 | 49.7835 | 0.99227 | 97.6634 | 338.4251 | 283.5769 | 87.3225 | 686.3106 | 2.3382 | 449.307 | 33.4095 | 49.2944 | 38.0326 | 65.7642 | 12.0088 | 108.5491 | 30.0212 | 8.0852 | 97.928 | 53.3012 | 25 | 29.0196 | 73 | 31 | 1.0001 | 69.0196 | 100 | 8020 | 32.549 | 107.5211 | 36.6882 | -0.125 | 19.5 | 0 | 42.0136 | 32.9219
9/27/2020 17:53:34.4 | 50.775 | 986 | 13 | 2495.6823 | 127.257 | 72.1969 | 86.898 | 30.177 | 31.9891 | 0.06457 | 106.7207 | 11.5635 | 70.0761 | 69.7791 | 49.801 | 1.0038 | 97.6657 | 337.7507 | 282.6474 | 87.1797 | 686.3403 | 2.2897 | 449.726 | 33.2583 | 49.2984 | 38.0185 | 66.2195 | 12.0248 | 108.4113 | 30.2872 | 8.0607 | 97.7267 | 53.2875 | 25 | 29.0196 | 73 | 31 | 0.99846 | 68.6274 | 99 | 8160 | 32.549 | 107.2006 | 36.8469 | -0.0625 | 18.25 | 0 | 42.9779 | 32.9219
9/27/2020 17:53:35.4 | 50.7753 | 987 | 13 | 2500.248 | 126.8808 | 72.2366 | 86.9472 | 30.1557 | 32.0206 | 0.06364 | 106.6858 | 11.5723 | 70.1047 | 70.0458 | 49.8279 | 1.0021 | 97.6617 | 337.7507 | 282.9854 | 87.2511 | 686.6222 | 2.2707 | 449.1953 | 33.2206 | 49.1158 | 38.0155 | 65.9919 | 12.0081 | 109.0796 | 29.7349 | 8.138 | 97.7435 | 53.3864 | 25 | 29.0196 | 74 | 31 | 1.0006 | 68.6274 | 95 | 8310 | 32.549 | 107.8415 | 36.6425 | 0 | 21.0625 | 0 | 41.214 | 32.9219
9/27/2020 17:53:36.4 | 50.7756 | 988 | 13 | 2500.0945 | 127.3405 | 72.2448 | 86.9692 | 30.1806 | 32.0363 | 0.05879 | 106.7644 | 11.5723 | 69.8192 | 69.6436 | 49.8642 | 1.0092 | 97.6629 | 337.5821 | 282.6193 | 87.2577 | 686.7518 | 2.2875 | 450.2846 | 33.3389 | 48.9679 | 38.0256 | 66.1993 | 11.9823 | 109.3609 | 30.1613 | 8.12 | 97.8525 | 53.4472 | 25 | 29.0196 | 73 | 31 | 1.003 | 69.0196 | 100 | 8190 | 32.549 | 108.49 | 36.5112 | -0.0625 | 20.375 | 0 | 41.3635 | 32.9219
9/27/2020 17:53:37.4 | 50.7759 | 989 | 13 | 2500.4051 | 127.5113 | 72.2697 | 86.9968 | 30.1768 | 32.0127 | 0.05752 | 106.8342 | 11.5703 | 69.9905 | 69.7289 | 49.8954 | 1.0005 | 97.6606 | 338.4532 | 282.6474 | 87.5019 | 686.8088 | 2.2889 | 451.2622 | 33.3878 | 49.1228 | 38.0468 | 66.1491 | 12.0096 | 108.8264 | 30.2661 | 8.1561 | 97.8861 | 53.4168 | 25 | 29.4118 | 73 | 31 | 0.99806 | 69.0196 | 100 | 8260 | 32.549 | 108.1619 | 36.4197 | -0.125 | 20.3125 | 0 | 41.6687 | 32.9219
9/27/2020 17:53:38.4 | 50.7761 | 990 | 13 | 2498.4763 | 127.6452 | 72.297 | 87.0102 | 30.1821 | 32.0044 | 0.05962 | 106.8778 | 11.5703 | 69.9334 | 69.9042 | 49.9183 | 0.99904 | 97.6612 | 337.7507 | 282.5911 | 87.3197 | 686.8088 | 2.3015 | 449.5025 | 33.3971 | 49.1367 | 38.0468 | 66.2128 | 12.0354 | 108.967 | 30.1754 | 8.1715 | 97.8861 | 53.5186 | 25 | 29.0196 | 74 | 31 | 0.99986 | 68.6274 | 100 | 8160 | 32.549 | 108.1619 | 36.3159 | -0.0625 | 20.0625 | 0 | 41.6809 | 32.9219
9/27/2020 17:53:39.4 | 50.7764 | 991 | 13 | 2500.3972 | 127.5986 | 72.2853 | 87.0427 | 30.1859 | 32.0075 | 0.05678 | 106.9127 | 11.5645 | 70.1047 | 69.7072 | 49.9529 | 1.0035 | 97.6623 | 338.0879 | 282.5629 | 87.4305 | 686.8494 | 2.2833 | 452.6309 | 33.4105 | 49.2022 | 37.9943 | 66.4268 | 12.0301 | 108.8281 | 30.2419 | 8.12 | 97.8777 | 53.5186 | 25 | 28.6274 | 74 | 31 | 0.99977 | 68.6274 | 100 | 8460 | 32.549 | 108.49 | 36.1542 | -0.1875 | 19.9375 | 0 | 41.7816 | 32.9219
9/27/2020 17:53:40.4 | 50.7767 | 992 | 13 | 2497.3635 | 127.5974 | 72.2878 | 87.0505 | 30.1887 | 31.9929 | 0.05612 | 106.9127 | 11.5732 | 70.0476 | 69.7607 | 49.9939 | 1.0017 | 97.6617 | 337.9193 | 282.2813 | 87.4887 | 686.8439 | 2.2552 | 450.4801 | 33.3697 | 49.0573 | 38.0921 | 66.1356 | 11.9937 | 108.5754 | 30.4615 | 8.0529 | 97.8693 | 53.5627 | 25 | 29.0196 | 74 | 31 | 1.0008 | 68.6274 | 100 | 8240 | 32.549 | 108.1619 | 36.0413 | -0.0625 | 20.1875 | 0 | 41.7908 | 32.9219
9/27/2020 17:53:41.4 | 50.777 | 993 | 13 | 2499.885 | 127.1689 | 72.28 | 87.0636 | 30.1816 | 31.9915 | 0.05808 | 106.9302 | 11.5916 | 70.1332 | 69.4258 | 50.031 | 0.9782 | 97.6629 | 338.1441 | 282.1968 | 87.5216 | 686.9767 | 2.2399 | 449.4467 | 33.2912 | 48.6791 | 38.1586 | 66.4702 | 12.0233 | 108.6606 | 30.4967 | 8.0607 | 97.7351 | 53.5764 | 25 | 29.0196 | 74 | 31 | 1.0016 | 68.6274 | 99 | 7850 | 32.549 | 107.5211 | 36.0931 | -0.0625 | 18.4375 | 0 | 42.4438 | 32.9219
9/27/2020 17:53:42.4 | 50.7773 | 994 | 13 | 2500.1401 | 127.2147 | 72.3425 | 87.0754 | 30.1787 | 31.9914 | 0.06133 | 106.9127 | 11.5926 | 69.7907 | 69.7757 | 50.0664 | 1.0193 | 97.6617 | 337.9193 | 281.9996 | 87.362 | 686.9142 | 2.2007 | 449.1394 | 33.3066 | 49.2845 | 38.078 | 66.4065 | 11.9937 | 108.5754 | 30.1159 | 8.1122 | 97.559 | 53.5999 | 25 | 29.0196 | 74 | 31 | 1.0063 | 68.2353 | 95 | 8090 | 32.549 | 107.8415 | 36.0535 | 0 | 18.375 | 0 | 42.9962 | 32.8281
9/27/2020 17:53:43.4 | 50.7775 | 995 | 13 | 2498.9903 | 127.0998 | 72.3957 | 87.1098 | 30.1661 | 31.9911 | 0.05999 | 106.9127 | 11.5878 | 69.9049 | 70.7331 | 50.0939 | 1.004 | 97.6634 | 337.835 | 282.1968 | 87.5085 | 686.9712 | 2.1954 | 451.0667 | 33.2612 | 48.9749 | 37.9943 | 66.5569 | 12.021 | 108.7172 | 30.3255 | 8.1264 | 97.5338 | 53.6205 | 25 | 29.0196 | 74 | 31 | 1.0017 | 68.6274 | 95 | 8240 | 32.549 | 107.8415 | 35.9467 | -0.0625 | 19.5625 | 0 | 42.9596 | 32.8281
9/27/2020 17:53:44.4 | 50.7778 | 996 | 13 | 2499.7091 | 126.8936 | 72.4685 | 87.173 | 30.1571 | 31.9901 | 0.05984 | 106.9127 | 11.5907 | 70.1332 | 69.7223 | 50.1226 | 1.0135 | 97.6623 | 338.0879 | 281.7461 | 87.362 | 687.2258 | 2.2133 | 449.4746 | 33.2168 | 49.4392 | 38.0609 | 66.3564 | 12.0119 | 108.9961 | 30.0111 | 8.1264 | 97.7015 | 53.7869 | 25 | 29.0196 | 74 | 31 | 0.99965 | 69.0196 | 100 | 8190 | 32.549 | 107.2006 | 35.9406 | 0 | 20.5625 | 0 | 42.4927 | 32.8281
9/27/2020 17:53:45.4 | 50.7781 | 997 | 13 | 2499.9538 | 127.1789 | 72.5591 | 87.2055 | 30.1288 | 32.0105 | 0.05827 | 106.9651 | 11.5829 | 70.0476 | 70.0974 | 50.1418 | 1.0037 | 97.6651 | 337.3854 | 281.718 | 87.6775 | 687.5858 | 2.2696 | 450.0053 | 33.2947 | 48.8439 | 38.0538 | 66.2291 | 12.0119 | 108.5228 | 30.3497 | 8.1213 | 97.9196 | 53.6782 | 25 | 29.4118 | 74 | 31 | 0.99928 | 68.6274 | 96 | 8480 | 32.549 | 108.1619 | 36.0657 | -0.0625 | 21.1875 | 0 | 41.8366 | 32.8281
9/27/2020 17:53:46.4 | 50.7784 | 998 | 13 | 2500.5278 | 127.3545 | 72.5384 | 87.2086 | 30.1641 | 31.9942 | 0.05739 | 106.9651 | 11.5664 | 69.6765 | 69.6436 | 50.1624 | 1.0081 | 97.6651 | 337.3011 | 282.0559 | 87.4953 | 687.7428 | 2.2744 | 452.2677 | 33.3484 | 49.1674 | 38.1516 | 66.4432 | 12.0028 | 108.7749 | 29.997 | 8.0826 | 97.9783 | 53.6205 | 25 | 29.8039 | 74 | 31 | 1.0028 | 68.6274 | 96 | 8290 | 32.549 | 107.8415 | 36.1206 | 0 | 20.375 | 0 | 41.9861 | 32.8281
9/27/2020 17:53:47.4 | 50.7786 | 999 | 13 | 2501.276 | 127.4663 | 72.5293 | 87.2217 | 30.1668 | 31.9661 | 0.05785 | 107.0262 | 11.5625 | 69.9334 | 69.7791 | 50.1888 | 1.0024 | 97.6651 | 336.739 | 280.8166 | 87.6906 | 687.7264 | 2.2756 | 450.145 | 33.3876 | 49.3738 | 38.078 | 66.5434 | 12.0134 | 108.8869 | 30.0494 | 8.0594 | 97.9112 | 53.7526 | 25 | 29.0196 | 74 | 31 | 1.0005 | 68.6274 | 99 | 7820 | 32.549 | 107.2006 | 35.8582 | 0 | 19.5 | 0 | 42.1356 | 32.8281
9/27/2020 17:53:48.4 | 50.7789 | 1000 | 13 | 2499.5177 | 127.3952 | 72.5812 | 87.2496 | 30.1576 | 31.9786 | 0.05817 | 106.9738 | 11.5528 | 69.705 | 70.2137 | 50.2141 | 0.99833 | 97.664 | 336.8795 | 281.0983 | 87.4822 | 687.8186 | 2.2678 | 449.6422 | 33.3455 | 49.2051 | 38.0397 | 66.4297 | 12.0233 | 108.7457 | 30.3497 | 8.1715 | 97.8441 | 53.8681 | 25 | 29.0196 | 74 | 31 | 1.002 | 68.6274 | 95 | 8090 | 32.549 | 108.1619 | 35.8551 | 0 | 19.5 | 0 | 42.2424 | 32.8281
9/27/2020 17:53:49.4 | 50.7792 | 1001 | 13 | 2500.8426 | 127.2096 | 72.6362 | 87.2741 | 30.1517 | 31.9797 | 0.05895 | 107 | 11.5558 | 70.0761 | 70.459 | 50.2395 | 1.0024 | 97.6634 | 337.3011 | 281.6053 | 87.6906 | 687.7834 | 2.2667 | 450.6757 | 33.3146 | 49.0126 | 38.0468 | 66.4432 | 12.0293 | 108.6331 | 30.2066 | 8.1316 | 97.8525 | 53.8241 | 25 | 29.4118 | 74 | 31 | 0.99843 | 69.0196 | 96 | 8240 | 32.549 | 108.1619 | 35.7269 | -0.0625 | 20.625 | 0 | 41.7572 | 32.8281
9/27/2020 17:53:50.4 | 50.7795 | 1002 | 13 | 2501.0979 | 127.4832 | 72.5902 | 87.2748 | 30.1558 | 31.9707 | 0.05869 | 107 | 11.5325 | 70.1047 | 70.2452 | 50.2488 | 1.0067 | 97.6646 | 336.458 | 281.0983 | 87.5864 | 687.9053 | 2.2652 | 448.7205 | 33.3897 | 49.1089 | 38.2039 | 66.5366 | 12.0248 | 108.5502 | 30.1995 | 8.1316 | 97.9448 | 53.875 | 25 | 29.4118 | 74 | 31 | 1.0014 | 69.0196 | 100 | 8140 | 32.549 | 107.5211 | 35.7727 | 0 | 20.4375 | 0 | 41.5832 | 32.8281
9/27/2020 17:53:51.4 | 50.7797 | 1003 | 13 | 2499.9973 | 127.6068 | 72.6499 | 87.3061 | 30.1493 | 31.959 | 0.05832 | 107.0174 | 11.5335 | 69.8478 | 70.4176 | 50.2618 | 0.99085 | 97.6634 | 336.2051 | 280.9293 | 87.7817 | 688.0326 | 2.259 | 452.0722 | 33.4073 | 49.0573 | 38.1062 | 66.5366 | 12.0111 | 108.6611 | 29.7803 | 8.1445 | 97.9616 | 53.9327 | 25 | 29.0196 | 74 | 31 | 1.0003 | 69.0196 | 100 | 8460 | 32.549 | 107.8415 | 35.7361 | 0 | 19.8125 | 0 | 42.0898 | 32.8281
9/27/2020 17:53:52.4 | 50.78 | 1004 | 13 | 2497.9596 | 127.4233 | 72.7474 | 87.3289 | 30.1704 | 31.9616 | 0.06074 | 107 | 11.5335 | 70.1617 | 70.3928 | 50.2869 | 1.0058 | 97.6657 | 335.8398 | 280.535 | 87.6906 | 687.9865 | 2.2363 | 451.6533 | 33.3321 | 49.0126 | 38.0992 | 66.6937 | 12.0126 | 108.4113 | 30.3114 | 8.1122 | 97.9196 | 53.875 | 25 | 29.0196 | 74 | 31 | 0.99916 | 69.0196 | 100 | 8290 | 32.549 | 107.8415 | 35.7178 | -0.0625 | 20.25 | 0 | 41.8579 | 32.9219
9/27/2020 17:53:53.4 | 50.7803 | 1005 | 13 | 2500.8541 | 126.9983 | 72.7898 | 87.3887 | 30.1466 | 31.9593 | 0.05935 | 107 | 11.5509 | 70.5328 | 70.4458 | 50.31 | 1.0078 | 97.6629 | 336.7671 | 280.6195 | 87.7197 | 688.0271 | 2.2244 | 449.1674 | 33.2594 | 48.9401 | 38.1516 | 66.6234 | 12.0104 | 108.2964 | 30.133 | 8.1097 | 97.9448 | 54.0276 | 25 | 29.4118 | 74 | 31 | 0.99928 | 68.6274 | 100 | 8290 | 32.549 | 106.8802 | 35.7452 | -0.125 | 20.4375 | 0 | 41.2384 | 32.8281
9/27/2020 17:53:54.4 | 50.7806 | 1006 | 13 | 2501.2279 | 127.216 | 72.7677 | 87.4018 | 30.1306 | 31.9547 | 0.05965 | 107.0087 | 11.5402 | 70.1903 | 70.0275 | 50.331 | 1.0051 | 97.6629 | 336.5985 | 280.9293 | 87.746 | 688.0732 | 2.2237 | 450.9829 | 33.3214 | 48.9163 | 38.1062 | 66.7005 | 11.9921 | 108.1564 | 29.8992 | 8.1677 | 97.9028 | 54.0345 | 25 | 29.4118 | 74 | 31 | 1.0016 | 69.0196 | 95 | 8140 | 32.549 | 107.8415 | 35.8063 | -0.1875 | 19.5625 | 0 | 41.5588 | 32.8281
9/27/2020 17:53:55.4 | 50.7809 | 1007 | 13 | 2500.8172 | 127.1382 | 72.7849 | 87.4222 | 30.136 | 31.9561 | 0.05874 | 106.9826 | 11.5558 | 69.9049 | 69.9925 | 50.3522 | 0.99548 | 97.6623 | 336.458 | 280.4505 | 87.6972 | 688.2466 | 2.2315 | 450.7595 | 33.2956 | 48.9679 | 38.1203 | 66.8007 | 12.0285 | 108.1558 | 30.2661 | 8.1561 | 97.8525 | 53.9973 | 25 | 29.4118 | 74 | 31 | 1.0017 | 68.6274 | 99 | 8210 | 32.549 | 107.5211 | 35.6567 | 0 | 20.25 | 0 | 41.4581 | 32.8281
9/27/2020 17:53:56.4 | 50.7811 | 1008 | 13 | 2500.8454 | 127.3505 | 72.8424 | 87.452 | 30.134 | 31.9654 | 0.05919 | 106.9913 | 11.5441 | 69.9905 | 70.1024 | 50.3859 | 1.0158 | 97.6634 | 336.0646 | 280.028 | 87.7104 | 688.2247 | 2.2206 | 449.1394 | 33.3515 | 48.8786 | 38.0921 | 66.5636 | 12.0233 | 108.2129 | 30.2802 | 8.0903 | 97.8273 | 54.1225 | 25 | 29.0196 | 74 | 31 | 1.003 | 68.6274 | 100 | 8190 | 32.549 | 106.8802 | 35.6842 | -0.125 | 19.9375 | 0 | 41.6107 | 32.8281
9/27/2020 17:53:57.4 | 50.7814 | 1009 | 13 | 2499.238 | 127.5551 | 72.8147 | 87.4754 | 30.1547 | 31.9619 | 0.05865 | 107.0087 | 11.5548 | 70.0476 | 69.2173 | 50.3955 | 1.0092 | 97.66 | 335.8679 | 280.1125 | 88.1497 | 688.4036 | 2.2217 | 452.4633 | 33.3837 | 48.9819 | 38.1133 | 66.714 | 12.027 | 108.3776 | 30.3326 | 8.12 | 97.8273 | 54.1431 | 25 | 29.0196 | 74 | 31 | 1.0025 | 68.6274 | 100 | 8460 | 32.549 | 107.8415 | 35.6262 | -0.125 | 20.25 | 0 | 41.5466 | 32.8281
9/27/2020 17:53:58.4 | 50.7817 | 1010 | 13 | 2500.9569 | 127.5565 | 72.8393 | 87.4885 | 30.1485 | 31.9475 | 0.05825 | 107.0174 | 11.5548 | 69.8478 | 69.9859 | 50.4242 | 1.0046 | 97.6612 | 335.5588 | 280.3096 | 87.7038 | 688.4739 | 2.2268 | 448.9439 | 33.407 | 49.1297 | 38.0992 | 66.8575 | 11.9997 | 108.5748 | 30.0111 | 8.1393 | 97.8441 | 54.3329 | 25 | 29.4118 | 74 | 31 | 1.0003 | 68.6274 | 100 | 8160 | 32.549 | 107.2006 | 35.6842 | -0.125 | 20.5625 | 0 | 41.5558 | 32.9219
9/27/2020 17:53:59.4 | 50.782 | 1011 | 13 | 2497.8758 | 127.4313 | 72.8839 | 87.5155 | 30.1131 | 31.9577 | 0.05855 | 107.0087 | 11.5528 | 69.8763 | 69.7574 | 50.4422 | 1.0033 | 97.6606 | 335.6712 | 280.1406 | 87.8859 | 688.6527 | 2.2479 | 449.8377 | 33.3331 | 48.8578 | 38.1203 | 66.7438 | 12.0217 | 108.4342 | 30.3638 | 8.1097 | 97.9112 | 54.15 | 25 | 29.4118 | 74 | 31 | 0.99983 | 68.6274 | 95 | 8380 | 32.549 | 107.8415 | 35.7178 | -0.0625 | 20.6875 | 0 | 41.1621 | 32.8281
9/27/2020 17:54:00.4 | 50.7822 | 1012 | 13 | 2501.7662 | 127.096 | 72.9435 | 87.5409 | 30.1414 | 31.9424 | 0.06003 | 106.9826 | 11.5577 | 69.7907 | 69.734 | 50.4631 | 1.0035 | 97.6617 | 335.896 | 280.028 | 87.9254 | 688.6988 | 2.253 | 451.5695 | 33.2972 | 49.0027 | 38.1798 | 66.9847 | 12.0149 | 108.3793 | 30.1966 | 8.1483 | 97.8777 | 54.3094 | 25 | 29.4118 | 74 | 31 | 1.0022 | 68.6274 | 100 | 8210 | 32.549 | 107.8415 | 35.6873 | -0.125 | 19.5 | 0 | 41.5527 | 32.8281
9/27/2020 17:54:01.4 | 50.7825 | 1013 | 13 | 2499.7895 | 127.4406 | 72.9742 | 87.5702 | 30.1371 | 31.9505 | 0.06032 | 106.9826 | 11.5528 | 70.1047 | 70.1971 | 50.4858 | 0.99851 | 97.6623 | 335.5307 | 279.859 | 87.7949 | 688.6012 | 2.2583 | 449.2791 | 33.361 | 48.7615 | 38.1062 | 66.951 | 12.024 | 108.2398 | 30.1613 | 8.0994 | 97.7267 | 54.1871 | 25 | 29.0196 | 74 | 31 | 1.0005 | 68.6274 | 99 | 7900 | 32.549 | 106.8802 | 35.5102 | -0.0625 | 19.8125 | 0 | 41.8701 | 32.8281
9/27/2020 17:54:02.4 | 50.7828 | 1014 | 13 | 2499.8179 | 127.5356 | 73.0067 | 87.6025 | 30.1213 | 31.9431 | 0.05889 | 106.9913 | 11.5412 | 69.9049 | 69.6035 | 50.5074 | 0.99833 | 97.6629 | 335.2497 | 279.6337 | 87.8437 | 688.5496 | 2.2791 | 449.8098 | 33.3863 | 48.8131 | 38.0921 | 67.0011 | 12.0142 | 108.2404 | 30.2137 | 8.0839 | 97.7183 | 54.2752 | 25 | 29.4118 | 74 | 31 | 0.99724 | 68.6274 | 95 | 8290 | 32.549 | 107.8415 | 35.7544 | -0.0625 | 20.3125 | 0 | 41.864 | 32.8281
9/27/2020 17:54:03.4 | 50.7831 | 1015 | 13 | 2500.0379 | 127.3916 | 73.0275 | 87.6222 | 30.1136 | 31.9648 | 0.05943 | 107.0349 | 11.5451 | 70.019 | 69.1735 | 50.5177 | 0.99886 | 97.664 | 334.9968 | 279.5492 | 88.0811 | 688.5199 | 2.2477 | 451.8209 | 33.3515 | 48.8061 | 38.0538 | 67.0444 | 12.0088 | 108.1575 | 30.4161 | 8.0981 | 97.7938 | 54.2889 | 25 | 29.4118 | 74 | 31 | 1.0004 | 68.6274 | 100 | 8090 | 32.549 | 106.8802 | 35.6903 | -0.0625 | 20.4375 | 0 | 41.7328 | 32.8281
9/27/2020 17:54:04.4 | 50.7834 | 1016 | 13 | 2498.3717 | 127.4149 | 73.0771 | 87.6309 | 30.1214 | 31.943 | 0.05912 | 107 | 11.5393 | 69.7621 | 70.129 | 50.5485 | 1.0014 | 97.6668 | 335.5588 | 279.2112 | 87.7329 | 688.6363 | 2.2295 | 449.8656 | 33.3354 | 49.0573 | 38.1516 | 66.9375 | 12.0248 | 108.4965 | 29.8851 | 8.1316 | 97.8106 | 54.3837 | 25 | 29.0196 | 74 | 31 | 0.99916 | 68.6274 | 100 | 8140 | 32.549 | 106.8802 | 35.6354 | 0 | 20.0625 | 0 | 42.0837 | 32.8281
9/27/2020 17:54:05.4 | 50.7836 | 1017 | 13 | 2499.7977 | 127.3761 | 73.1092 | 87.6741 | 30.113 | 31.9617 | 0.0566 | 107.0611 | 11.5354 | 69.8763 | 70.2618 | 50.5764 | 1.0067 | 97.6646 | 334.3785 | 278.6479 | 87.961 | 688.7473 | 2.2071 | 449.2791 | 33.3443 | 48.8856 | 38.085 | 67.2216 | 12.0013 | 108.2141 | 30.392 | 8.071 | 97.8273 | 54.37 | 25 | 29.0196 | 74 | 31 | 0.99919 | 68.6274 | 95 | 8330 | 32.549 | 107.5211 | 35.8276 | -0.0625 | 19.375 | 0 | 42.2943 | 32.8281
9/27/2020 17:54:06.4 | 50.7839 | 1018 | 13 | 2500.4234 | 127.2617 | 73.187 | 87.7042 | 30.143 | 31.9406 | 0.05651 | 107.0087 | 11.5315 | 69.8478 | 69.8792 | 50.6244 | 1.0037 | 97.6623 | 334.9687 | 278.676 | 88.1299 | 688.8449 | 2.1901 | 450.7874 | 33.3227 | 48.9094 | 38.1062 | 67.0945 | 12.0497 | 108.576 | 29.6825 | 8.1135 | 97.7183 | 54.4414 | 25 | 29.4118 | 74 | 31 | 1.0011 | 68.6274 | 99 | 8190 | 32.549 | 106.8802 | 35.7849 | -0.0625 | 19.6875 | 0 | 42.2089 | 32.8281
9/27/2020 17:54:07.4 | 50.7842 | 1019 | 13 | 2500.553 | 127.4618 | 73.2024 | 87.723 | 30.1401 | 31.943 | 0.05777 | 107 | 11.5296 | 70.2188 | 70.0941 | 50.6615 | 1.0026 | 97.6634 | 334.519 | 279.014 | 87.9835 | 688.9425 | 2.1821 | 449.307 | 33.3768 | 48.8578 | 38.2322 | 67.1946 | 12.0285 | 108.1289 | 30.1542 | 8.1135 | 97.668 | 54.462 | 25 | 29.4118 | 74 | 31 | 1.0032 | 68.6274 | 99 | 7900 | 32.549 | 106.8802 | 35.7422 | -0.0625 | 19.0625 | 0 | 43.0725 | 32.8281
9/27/2020 17:54:08.4 | 50.7845 | 1020 | 13 | 2501.5556 | 127.6035 | 73.2121 | 87.7656 | 30.1245 | 31.9377 | 0.05958 | 107 | 11.5373 | 70.1047 | 70.0974 | 50.7029 | 0.99868 | 97.6657 | 333.9289 | 278.5352 | 88.0323 | 688.7582 | 2.1963 | 449.8656 | 33.4273 | 48.8061 | 38.0468 | 67.0945 | 11.999 | 108.1872 | 29.7873 | 8.1135 | 97.7015 | 54.4346 | 25 | 29.0196 | 74 | 31 | 0.99992 | 68.6274 | 96 | 8240 | 32.549 | 107.5211 | 35.7147 | -0.0625 | 20.125 | 0 | 42.8833 | 32.8281
9/27/2020 17:54:09.4 | 50.7848 | 1021 | 13 | 2500.0385 | 127.8072 | 73.2651 | 87.7681 | 30.1284 | 31.9393 | 0.06031 | 107.0087 | 11.5393 | 69.9905 | 69.7039 | 50.7428 | 1.0023 | 97.6634 | 334.2661 | 278.2253 | 88.2473 | 688.6824 | 2.189 | 451.7371 | 33.4603 | 48.827 | 38.1062 | 67.2149 | 12.0126 | 107.7648 | 30.1754 | 8.1174 | 97.7435 | 54.4923 | 25 | 29.4118 | 74 | 31 | 0.99944 | 68.6274 | 100 | 8120 | 32.549 | 106.5597 | 35.7819 | -0.0625 | 20.25 | 0 | 42.4622 | 32.8281
9/27/2020 17:54:10.4 | 50.785 | 1022 | 13 | 2500.4997 | 127.7044 | 73.2892 | 87.8085 | 30.1259 | 31.9407 | 0.05951 | 107.0349 | 11.5412 | 70.0761 | 70.3348 | 50.7748 | 0.99601 | 97.664 | 334.4628 | 278.1972 | 88.2144 | 688.9371 | 2.1794 | 448.5249 | 33.4396 | 48.9471 | 38.1203 | 67.081 | 12.0157 | 107.6533 | 29.9829 | 8.1226 | 97.8106 | 54.6077 | 25 | 29.8039 | 74 | 31 | 1.0013 | 68.6274 | 100 | 8160 | 32.549 | 106.5597 | 35.9344 | 0 | 20.1875 | 0 | 42.3309 | 32.8281
9/27/2020 17:54:11.4 | 50.7853 | 1023 | 13 | 2500.6633 | 127.5884 | 73.2718 | 87.8243 | 30.1203 | 31.9339 | 0.05913 | 107.0524 | 11.5335 | 69.9905 | 70.3232 | 50.8128 | 1.0012 | 97.6612 | 334.4347 | 278.3098 | 88.0614 | 688.9394 | 2.1601 | 451.7929 | 33.4114 | 48.8369 | 38.0709 | 67.1243 | 12.0013 | 107.8185 | 30.2902 | 8.1316 | 97.7938 | 54.5598 | 25 | 29.4118 | 74 | 31 | 0.99858 | 68.6274 | 95 | 8310 | 32.549 | 107.2006 | 35.9589 | 0 | 19.9375 | 0 | 42.3859 | 32.8281
9/27/2020 17:54:12.4 | 50.7856 | 1024 | 13 | 2500.9745 | 127.6302 | 73.295 | 87.8568 | 30.1113 | 31.9247 | 0.06059 | 107.0524 | 11.5325 | 70.019 | 70.3862 | 50.8486 | 1.0035 | 97.6617 | 334.2942 | 277.8592 | 88.296 | 689.1402 | 2.1664 | 449.5584 | 33.4265 | 48.3623 | 38.1727 | 67.3651 | 11.9876 | 107.735 | 30.2802 | 8.1316 | 97.7267 | 54.506 | 25 | 29.8039 | 74 | 31 | 0.99785 | 68.6274 | 99 | 8190 | 32.549 | 106.2317 | 36.0779 | 0.0625 | 19 | 0 | 42.7246 | 32.8281
9/27/2020 17:54:13.4 | 50.7859 | 1025 | 13 | 2499.1501 | 127.6506 | 73.3622 | 87.8795 | 30.1265 | 31.9437 | 0.06107 | 106.9913 | 11.5208 | 69.6194 | 70.0025 | 50.8816 | 1.0005 | 97.6612 | 334.8562 | 278.1127 | 88.1299 | 689.1402 | 2.1737 | 449.307 | 33.4075 | 48.5996 | 38.2251 | 67.445 | 11.9762 | 107.7065 | 30.3638 | 8.1355 | 97.6177 | 54.6077 | 25 | 29.4118 | 75 | 31 | 1.0006 | 68.6274 | 99 | 7970 | 32.549 | 106.2317 | 36.0779 | 0 | 19.125 | 0 | 42.9413 | 32.8281
9/27/2020 17:54:14.4 | 50.7861 | 1026 | 13 | 2499.4682 | 127.4605 | 73.3847 | 87.8906 | 30.1132 | 31.9346 | 0.06071 | 107 | 11.5296 | 69.8192 | 70.217 | 50.9184 | 1.0063 | 97.66 | 333.4793 | 277.8874 | 88.205 | 689.0613 | 2.1732 | 451.3181 | 33.362 | 48.6791 | 38.1233 | 67.4219 | 12.0285 | 108.0415 | 30.2349 | 8.1574 | 97.6345 | 54.5089 | 25 | 29.4118 | 75 | 31 | 0.99995 | 68.6274 | 95 | 8190 | 32.549 | 107.2006 | 36.2091 | 0 | 19.625 | 0 | 43.1854 | 32.8281
9/27/2020 17:54:15.4 | 50.7864 | 1027 | 13 | 2502.2358 | 127.5628 | 73.3984 | 87.926 | 30.116 | 31.9282 | 0.05956 | 107 | 11.5296 | 70.1332 | 70.2253 | 50.9444 | 1.0092 | 97.6617 | 333.7603 | 277.8874 | 88.1656 | 689.1808 | 2.1754 | 449.2232 | 33.4257 | 48.7406 | 38.0679 | 67.3314 | 12.0437 | 107.4829 | 30.1925 | 8.0994 | 97.7015 | 54.6077 | 25 | 29.4118 | 75 | 31 | 0.99986 | 69.0196 | 100 | 7920 | 32.549 | 106.5597 | 36.1877 | 0 | 20.1875 | 0 | 43.2037 | 32.8281
9/27/2020 17:54:16.4 | 50.7867 | 1028 | 13 | 2500.5997 | 127.8686 | 73.4243 | 87.9432 | 30.1244 | 31.9273 | 0.05723 | 106.9826 | 11.5286 | 70.3616 | 69.7239 | 50.9827 | 1.0026 | 97.6606 | 333.8727 | 277.7184 | 88.221 | 689.1644 | 2.2007 | 449.6701 | 33.484 | 48.6443 | 38.1516 | 67.4382 | 12.002 | 108.1541 | 30.3043 | 8.1522 | 97.7686 | 54.6888 | 25 | 29.4118 | 75 | 31 | 1.0011 | 68.6274 | 100 | 8160 | 32.549 | 106.2317 | 36.2915 | -0.0625 | 20.0625 | 0 | 43.0389 | 32.8281
9/27/2020 17:54:17.4 | 50.787 | 1029 | 13 | 2498.0604 | 127.8668 | 73.4635 | 87.9604 | 30.1428 | 31.9058 | 0.05858 | 107.0262 | 11.5296 | 70.2188 | 69.6135 | 51.0139 | 0.99298 | 97.6606 | 333.4231 | 277.1832 | 88.2763 | 689.0535 | 2.1951 | 450.7595 | 33.4495 | 48.8578 | 38.218 | 67.495 | 12.0255 | 108.1261 | 30.2066 | 8.1599 | 97.8777 | 54.6008 | 25 | 29.4118 | 75 | 31 | 0.99983 | 69.0196 | 95 | 8360 | 32.549 | 107.5211 | 36.4014 | 0 | 20.0625 | 0 | 42.9932 | 32.8281
9/27/2020 17:54:18.4 | 50.7873 | 1030 | 13 | 2499.4173 | 127.4711 | 73.5359 | 87.9911 | 30.1169 | 31.9267 | 0.0581 | 107.0349 | 11.5412 | 69.9619 | 69.8592 | 51.0516 | 1.0142 | 97.6606 | 333.7603 | 277.6902 | 88.4227 | 689.048 | 2.1604 | 447.9384 | 33.3641 | 48.7029 | 38.0538 | 67.495 | 12.0142 | 108.2381 | 30.3114 | 8.1677 | 97.8945 | 54.7465 | 25 | 29.4118 | 75 | 31 | 0.99715 | 68.6274 | 100 | 8190 | 32.549 | 107.2006 | 36.3525 | 0 | 19.8125 | 0 | 42.9626 | 32.8281
9/27/2020 17:54:19.4 | 50.7875 | 1031 | 13 | 2500.76 | 127.2652 | 73.5681 | 87.9923 | 30.1164 | 31.9208 | 0.06178 | 107.0087 | 11.5402 | 69.9619 | 69.3283 | 51.0831 | 1.006 | 97.6612 | 333.5355 | 277.2114 | 88.1365 | 689.048 | 2.1455 | 449.8656 | 33.3281 | 48.7615 | 38.1062 | 67.5018 | 12.0142 | 108.1827 | 30.1089 | 8.1471 | 97.8609 | 54.9498 | 25 | 29.0196 | 75 | 31 | 1.0012 | 68.6274 | 99 | 7970 | 32.549 | 106.8802 | 36.2518 | -0.125 | 20 | 0 | 42.8589 | 32.8281
9/27/2020 17:54:20.4 | 50.7878 | 1032 | 13 | 2501.6006 | 127.4833 | 73.5886 | 88.0132 | 30.1216 | 31.9312 | 0.06018 | 107.0262 | 11.5364 | 69.8478 | 69.8509 | 51.1129 | 0.99833 | 97.6606 | 333.0016 | 276.7326 | 88.3251 | 689.1534 | 2.1635 | 451.0946 | 33.3964 | 48.8061 | 38.085 | 67.495 | 12.0028 | 108.0981 | 30.3114 | 8.1148 | 97.9028 | 54.8276 | 25 | 29.4118 | 75 | 31 | 0.99937 | 68.6274 | 96 | 8210 | 32.549 | 107.5211 | 36.4807 | 0 | 20.3125 | 0 | 42.6544 | 32.8281
9/27/2020 17:54:21.4 | 50.7881 | 1033 | 13 | 2498.1826 | 127.8081 | 73.6432 | 88.0489 | 30.0907 | 31.9327 | 0.05858 | 107.0349 | 11.5344 | 69.7336 | 69.9892 | 51.1375 | 1.0119 | 97.6589 | 332.58 | 276.5072 | 88.3964 | 689.1347 | 2.167 | 449.4467 | 33.4357 | 48.7783 | 38.218 | 67.3679 | 12.0255 | 108.3205 | 30.1784 | 8.0697 | 97.9196 | 54.9058 | 25 | 29.8039 | 75 | 31 | 1.0018 | 68.6274 | 100 | 7940 | 32.549 | 106.5597 | 36.4319 | -0.0625 | 20.1875 | 0 | 42.627 | 32.8281
9/27/2020 17:54:22.4 | 50.7884 | 1034 | 13 | 2501.2633 | 127.5847 | 73.6714 | 88.0721 | 30.1069 | 31.9355 | 0.05905 | 107.0436 | 11.5344 | 69.7336 | 69.5683 | 51.1556 | 1.0145 | 97.66 | 333.3388 | 277.0142 | 88.4358 | 689.1863 | 2.1579 | 450.0612 | 33.4185 | 48.7168 | 38.2322 | 67.8088 | 11.9914 | 108.2375 | 30.3779 | 8.1045 | 97.9699 | 54.9195 | 25 | 29.4118 | 75 | 31 | 1.0014 | 68.6274 | 100 | 8120 | 32.549 | 106.8802 | 36.4471 | -0.125 | 20.4375 | 0 | 42.2058 | 32.8281
9/27/2020 17:54:23.4 | 50.7886 | 1035 | 13 | 2499.4043 | 127.7876 | 73.679 | 88.082 | 30.1272 | 31.9037 | 0.05755 | 107.0174 | 11.5276 | 70.019 | 69.4006 | 51.1821 | 1.0218 | 97.6623 | 332.6924 | 276.1129 | 88.3898 | 689.1347 | 2.187 | 451.1784 | 33.4467 | 48.7714 | 38.1657 | 67.5114 | 12.0157 | 108.4359 | 30.2237 | 8.0671 | 97.9448 | 54.855 | 25 | 29.4118 | 75 | 31 | 1.0021 | 68.6274 | 95 | 8360 | 32.549 | 107.5211 | 36.4319 | -0.125 | 20.125 | 0 | 42.273 | 32.8281
9/27/2020 17:54:24.4 | 50.7889 | 1036 | 13 | 2501.0034 | 127.4568 | 73.6846 | 88.1234 | 30.1225 | 31.9077 | 0.05572 | 107.0349 | 11.5267 | 70.3616 | 70.0209 | 51.2073 | 1.0111 | 97.6612 | 332.6643 | 276.5636 | 88.5756 | 689.0425 | 2.1788 | 449.5863 | 33.3815 | 48.7098 | 38.2563 | 67.752 | 12.0028 | 108.3507 | 30.5279 | 8.0929 | 98.0119 | 54.8413 | 25 | 29.4118 | 75 | 31 | 0.99886 | 68.6274 | 100 | 8210 | 32.549 | 106.8802 | 36.438 | -0.0625 | 20.3125 | 0 | 41.8243 | 32.8281
9/27/2020 17:54:25.4 | 50.7892 | 1037 | 13 | 2500.6082 | 127.7237 | 73.7074 | 88.1418 | 30.1155 | 31.9277 | 0.0564 | 107.0436 | 11.5199 | 70.019 | 69.6955 | 51.1786 | 1.0094 | 97.664 | 332.7205 | 276.479 | 88.387 | 689.0425 | 2.1626 | 450.8991 | 33.4461 | 48.8201 | 38.2563 | 67.7087 | 12.0088 | 108.6057 | 30.4303 | 8.1251 | 98.0538 | 54.9429 | 25 | 29.4118 | 75 | 31 | 1.0048 | 68.6274 | 100 | 7920 | 32.549 | 106.8802 | 36.3983 | -0.0625 | 20.5625 | 0 | 41.3391 | 32.8281
9/27/2020 17:54:26.4 | 50.7895 | 1038 | 13 | 2500.0349 | 127.703 | 73.7557 | 88.1737 | 30.096 | 31.9269 | 0.05623 | 107.0524 | 11.5208 | 69.8478 | 70.0708 | 51.1437 | 1.0135 | 97.66 | 332.3552 | 276.2256 | 88.4715 | 689.105 | 2.1493 | 451.9884 | 33.433 | 48.7545 | 38.1798 | 67.7453 | 12.0066 | 108.8258 | 29.997 | 8.1045 | 98.0119 | 55.0211 | 25 | 29.4118 | 75 | 31 | 0.99947 | 68.6274 | 96 | 8190 | 32.549 | 107.8415 | 36.3495 | -0.0625 | 20.0625 | 0 | 41.9525 | 32.8281
9/27/2020 17:54:27.4 | 50.7897 | 1039 | 13 | 2499.6921 | 127.5637 | 73.8098 | 88.2029 | 30.1199 | 31.9312 | 0.05743 | 107.0698 | 11.5141 | 69.9905 | 69.7841 | 51.1143 | 0.99993 | 97.6589 | 332.6643 | 275.9721 | 88.4649 | 689.1292 | 2.1424 | 449.1394 | 33.392 | 48.7476 | 38.211 | 67.6885 | 12.0134 | 108.7686 | 30.2519 | 8.1238 | 98.037 | 55.0006 | 25 | 29.0196 | 75 | 31 | 1.0008 | 68.6274 | 100 | 7970 | 32.549 | 107.5211 | 36.2915 | -0.125 | 20.625 | 0 | 41.4581 | 32.8281
9/27/2020 17:54:28.4 | 50.79 | 1040 | 13 | 2500.3443 | 127.7017 | 73.8199 | 88.2169 | 30.1089 | 31.9201 | 0.05888 | 107.0524 | 11.5044 | 70.019 | 70.0109 | 51.0909 | 1.0021 | 97.66 | 332.6924 | 276.1129 | 88.3805 | 689.1808 | 2.1728 | 450.5639 | 33.4368 | 48.9679 | 38.1727 | 67.802 | 11.9937 | 108.5177 | 30.0565 | 8.1355 | 98.0706 | 55.0143 | 25 | 29.0196 | 75 | 31 | 1.0059 | 68.6274 | 100 | 8190 | 32.549 | 107.5211 | 36.3068 | -0.0625 | 20.3125 | 0 | 41.4948 | 32.8281
9/27/2020 17:54:29.4 | 50.7903 | 1041 | 13 | 2501.3538 | 127.8178 | 73.8504 | 88.2435 | 30.1141 | 31.9233 | 0.0561 | 107 | 11.4995 | 70.019 | 69.7423 | 51.0808 | 0.99637 | 97.6606 | 332.5238 | 275.8312 | 88.5624 | 689.262 | 2.1593 | 450.4801 | 33.4807 | 48.9024 | 38.3299 | 67.6885 | 12.027 | 108.9104 | 30.1995 | 8.1406 | 98.0035 | 55.0651 | 25 | 29.0196 | 75 | 31 | 0.9994 | 68.6274 | 96 | 8330 | 32.549 | 108.1619 | 36.3617 | -0.0625 | 20.375 | 0 | 41.5161 | 32.8281
9/27/2020 17:54:30.4 | 50.7906 | 1042 | 13 | 2499.3177 | 127.9514 | 73.8939 | 88.2686 | 30.1169 | 31.9108 | 0.0558 | 107.0174 | 11.4966 | 70.3045 | 69.6487 | 51.0684 | 1.006 | 97.6634 | 332.4114 | 275.6904 | 88.5887 | 689.2511 | 2.1586 | 448.9998 | 33.4885 | 48.8786 | 38.3681 | 67.9156 | 12.0134 | 108.9412 | 30.2278 | 8.1122 | 98.037 | 55.1022 | 25 | 29.4118 | 75 | 31 | 0.99992 | 68.6274 | 100 | 8240 | 32.549 | 107.5211 | 36.087 | -0.125 | 20.4375 | 0 | 41.4673 | 32.8281
9/27/2020 17:54:31.4 | 50.7909 | 1043 | 13 | 2499.1845 | 127.8591 | 73.9515 | 88.2922 | 30.1246 | 31.9246 | 0.05267 | 107.0262 | 11.4966 | 69.705 | 69.7223 | 51.0792 | 0.99085 | 97.6634 | 331.5965 | 275.3806 | 88.5915 | 689.2862 | 2.1779 | 451.8488 | 33.4625 | 49.1912 | 38.4659 | 67.6683 | 12.0164 | 108.9412 | 30.126 | 8.111 | 98.037 | 55.1462 | 25 | 29.0196 | 75 | 31 | 0.99852 | 68.6274 | 100 | 7920 | 32.549 | 107.5211 | 36.1328 | -0.0625 | 20 | 0 | 41.6107 | 32.8281
9/27/2020 17:54:32.4 | 50.7911 | 1044 | 13 | 2501.5769 | 127.6941 | 74.0025 | 88.3019 | 30.1098 | 31.9005 | 0.05292 | 107.0698 | 11.483 | 70.1903 | 70.2917 | 51.0956 | 1.0193 | 97.6595 | 331.6527 | 275.4369 | 88.5202 | 689.2105 | 2.1719 | 451.2622 | 33.4513 | 48.961 | 38.211 | 67.7453 | 12.0331 | 108.7132 | 30.1018 | 8.0994 | 97.9867 | 55.153 | 25 | 29.0196 | 75 | 31 | 1.0019 | 69.0196 | 96 | 8140 | 32.549 | 108.1619 | 36.145 | -0.0625 | 20.1875 | 0 | 41.5924 | 32.8281
9/27/2020 17:54:33.4 | 50.7914 | 1045 | 13 | 2498.4093 | 127.9133 | 73.9702 | 88.3419 | 30.1205 | 31.8908 | 0.05371 | 107.0436 | 11.482 | 69.9905 | 70.1273 | 51.1022 | 0.9953 | 97.6606 | 331.9618 | 275.5496 | 88.7838 | 689.0042 | 2.1619 | 448.8322 | 33.4663 | 48.9819 | 38.207 | 68.0156 | 12.0119 | 108.7703 | 30.123 | 8.1393 | 97.9616 | 55.1999 | 25 | 29.0196 | 75 | 31 | 1.0059 | 68.6274 | 100 | 7970 | 32.549 | 107.2006 | 35.9344 | -0.0625 | 20.25 | 0 | 41.6718 | 32.8281
9/27/2020 17:54:34.4 | 50.7917 | 1046 | 13 | 2500.1057 | 127.812 | 73.9996 | 88.3453 | 30.1125 | 31.9043 | 0.05339 | 107.0087 | 11.4908 | 69.9334 | 70.3497 | 51.1162 | 0.99031 | 97.6595 | 331.7932 | 275.4087 | 88.6666 | 689.0535 | 2.1438 | 451.2343 | 33.4625 | 49.0642 | 38.2704 | 67.9454 | 12.0005 | 108.8813 | 30.259 | 8.138 | 97.9196 | 55.2615 | 25 | 29.0196 | 75 | 31 | 0.99913 | 68.6274 | 100 | 8140 | 32.549 | 107.5211 | 36.0107 | 0 | 19.4375 | 0 | 41.626 | 32.8281
9/27/2020 17:54:35.4 | 50.792 | 1047 | 13 | 2499.2883 | 127.6519 | 74.0489 | 88.3891 | 30.1198 | 31.8865 | 0.05347 | 107 | 11.484 | 70.2759 | 70.1705 | 51.1137 | 1.0049 | 97.6623 | 331.2874 | 274.7046 | 89.021 | 688.9261 | 2.1462 | 450.8991 | 33.4096 | 48.9233 | 38.211 | 68.1089 | 12.0179 | 108.8841 | 30.3255 | 8.1586 | 97.8693 | 55.3054 | 25 | 29.0196 | 75 | 31 | 0.99855 | 68.6274 | 95 | 8310 | 32.549 | 108.1619 | 36.0687 | 0 | 19.8125 | 0 | 41.7389 | 32.8281
9/27/2020 17:54:36.4 | 50.7923 | 1048 | 13 | 2500.8326 | 127.5588 | 74.0895 | 88.4149 | 30.1201 | 31.8832 | 0.05311 | 107.0436 | 11.4917 | 70.1617 | 70.3149 | 51.1197 | 1.0145 | 97.6606 | 331.7089 | 275.0144 | 88.7772 | 688.88 | 2.1351 | 449.1394 | 33.4059 | 49.0265 | 38.1516 | 68.0089 | 12.0134 | 108.4342 | 30.2731 | 8.0929 | 97.8693 | 55.197 | 25 | 29.4118 | 75 | 31 | 1.0009 | 69.0196 | 100 | 8210 | 32.549 | 107.2006 | 35.9497 | 0 | 19.75 | 0 | 42.0746 | 32.8281
9/27/2020 17:54:37.4 | 50.7925 | 1049 | 13 | 2499.5456 | 127.712 | 74.1214 | 88.4631 | 30.1285 | 31.8964 | 0.05436 | 106.9913 | 11.5044 | 70.2474 | 70.3298 | 51.1307 | 1.0024 | 97.6589 | 330.2195 | 274.3948 | 88.826 | 688.8855 | 2.1291 | 450.6198 | 33.4288 | 48.9749 | 38.211 | 68.2089 | 11.9967 | 108.3485 | 30.3255 | 8.0749 | 97.8273 | 55.3562 | 25 | 29.0196 | 75 | 31 | 1.002 | 68.6274 | 99 | 7920 | 32.549 | 107.2006 | 35.9314 | 0 | 19.6875 | 0 | 41.8732 | 32.8281
9/27/2020 17:54:38.4 | 50.7928 | 1050 | 13 | 2500.8933 | 127.719 | 74.1587 | 88.4929 | 30.1258 | 31.9027 | 0.05236 | 106.9826 | 11.4927 | 69.9619 | 70.3978 | 51.136 | 1.0008 | 97.6612 | 331.0064 | 274.6764 | 88.6797 | 688.9316 | 2.1559 | 450.5081 | 33.4487 | 49.1813 | 38.218 | 68.2589 | 11.9876 | 108.7429 | 30.3779 | 8.0955 | 97.8441 | 55.363 | 25 | 29.0196 | 75 | 31 | 1.0009 | 69.0196 | 96 | 8160 | 32.549 | 107.8415 | 35.8887 | 0 | 19.75 | 0 | 42.1692 | 32.8281
9/27/2020 17:54:39.4 | 50.7931 | 1051 | 13 | 2500.7777 | 127.869 | 74.1904 | 88.5045 | 30.127 | 31.8878 | 0.05232 | 106.9826 | 11.4947 | 69.9905 | 70.0192 | 51.1474 | 1.0099 | 97.6589 | 331.1469 | 274.7891 | 89.0144 | 688.7121 | 2.1675 | 450.4522 | 33.4864 | 49.2259 | 38.1969 | 68.1022 | 12.0035 | 108.3205 | 30.1613 | 8.0981 | 97.8693 | 55.3933 | 25 | 29.4118 | 75 | 31 | 1.0038 | 68.6274 | 100 | 7940 | 32.549 | 107.2006 | 35.7056 | 0 | 20.25 | 0 | 42.0898 | 32.8281
9/27/2020 17:54:40.4 | 50.7934 | 1052 | 13 | 2501.327 | 127.8739 | 74.2029 | 88.5048 | 30.1004 | 31.8901 | 0.05068 | 107 | 11.4869 | 70.333 | 70.459 | 51.1685 | 1.001 | 97.66 | 331.4279 | 274.5074 | 88.8484 | 688.8504 | 2.1586 | 450.117 | 33.4951 | 49.1535 | 38.4276 | 68.082 | 12.0233 | 108.6577 | 30.1925 | 8.1393 | 97.9112 | 55.4138 | 25 | 29.0196 | 75 | 31 | 1.0002 | 68.6274 | 100 | 8120 | 32.549 | 107.2006 | 35.9985 | 0 | 20.125 | 0 | 41.861 | 32.8281
9/27/2020 17:54:41.4 | 50.7936 | 1053 | 13 | 2497.9565 | 127.9042 | 74.2485 | 88.5306 | 30.0867 | 31.8966 | 0.05036 | 106.9913 | 11.4888 | 69.9049 | 70.0259 | 51.1792 | 1.0085 | 97.66 | 330.7253 | 274.4229 | 89.1606 | 688.6473 | 2.1309 | 449.8098 | 33.4579 | 48.9163 | 38.3752 | 68.1522 | 12.0126 | 108.5457 | 30.4756 | 8.1238 | 97.9364 | 55.4646 | 25 | 29.0196 | 76 | 31 | 1.0004 | 68.6274 | 96 | 8410 | 32.549 | 107.8415 | 36.0016 | -0.0625 | 19.8125 | 0 | 41.9586 | 32.8281
9/27/2020 17:54:42.4 | 50.7939 | 1054 | 13 | 2499.6722 | 127.6807 | 74.2171 | 88.5417 | 30.096 | 31.902 | 0.05043 | 107.0174 | 11.482 | 69.7907 | 70.6424 | 51.1935 | 1.0003 | 97.6606 | 330.2757 | 274.1694 | 88.9328 | 688.723 | 2.1225 | 448.8322 | 33.4223 | 49.0364 | 38.3681 | 68.0685 | 12.0278 | 108.5463 | 30.3355 | 8.1161 | 97.9448 | 55.5085 | 25 | 29.4118 | 76 | 31 | 0.99953 | 69.0196 | 100 | 8260 | 32.549 | 107.2006 | 35.7819 | 0 | 19.1875 | 0 | 42.5659 | 32.8281
9/27/2020 17:54:43.4 | 50.7942 | 1055 | 13 | 2501.6342 | 127.5622 | 74.2419 | 88.5777 | 30.1009 | 31.8753 | 0.04818 | 106.9826 | 11.4811 | 70.0476 | 70.1057 | 51.2263 | 1.0062 | 97.6572 | 330.9783 | 274.4229 | 89.2647 | 688.8043 | 2.1218 | 452.6588 | 33.4175 | 48.9749 | 38.2634 | 68.4089 | 12.0323 | 108.3188 | 30.4303 | 8.0955 | 97.8609 | 55.5085 | 25 | 29.0196 | 76 | 31 | 0.99904 | 68.6274 | 99 | 7920 | 32.549 | 107.2006 | 35.7849 | -0.125 | 19 | 0 | 42.7094 | 32.8281
9/27/2020 17:54:44.4 | 50.7945 | 1056 | 13 | 2496.8661 | 127.5785 | 74.2478 | 88.6008 | 30.1059 | 31.8892 | 0.04847 | 106.9564 | 11.4733 | 70.4186 | 69.9359 | 51.2556 | 0.99459 | 97.6595 | 330.079 | 273.8878 | 88.9169 | 688.7691 | 2.1172 | 450.955 | 33.3581 | 49.0712 | 38.1133 | 68.3022 | 12.0225 | 108.8252 | 30.2137 | 8.1213 | 97.7854 | 55.6169 | 25 | 29.0196 | 76 | 31 | 0.99968 | 68.6274 | 95 | 8020 | 32.549 | 107.8415 | 35.965 | -0.125 | 18.8125 | 0 | 43.1335 | 32.8281
9/27/2020 17:54:45.4 | 50.7948 | 1057 | 13 | 2498.2535 | 127.2397 | 74.2681 | 88.6164 | 30.1014 | 31.8718 | 0.04765 | 106.9215 | 11.4811 | 69.9905 | 69.9242 | 51.2875 | 1.0051 | 97.6606 | 329.5732 | 273.6061 | 88.9038 | 688.7879 | 2.1198 | 449.307 | 33.288 | 49.0057 | 38.2422 | 68.3887 | 11.9853 | 108.2661 | 30.1995 | 8.0413 | 97.8441 | 55.5896 | 25 | 29.4118 | 76 | 31 | 1.0003 | 68.6274 | 100 | 7920 | 32.549 | 107.2006 | 35.675 | -0.0625 | 20.25 | 0 | 42.6178 | 32.8281
9/27/2020 17:54:46.4 | 50.795 | 1058 | 13 | 2502.2046 | 127.1491 | 74.3198 | 88.6571 | 30.1169 | 31.8713 | 0.04667 | 106.9738 | 11.483 | 70.1903 | 69.8075 | 51.3209 | 0.99459 | 97.6606 | 331.0626 | 273.7188 | 89.021 | 689.105 | 2.138 | 450.2567 | 33.3169 | 48.6652 | 38.3893 | 68.3089 | 12.0149 | 108.6303 | 30.3255 | 8.0762 | 97.9616 | 55.6814 | 25 | 29.0196 | 76 | 31 | 1.0007 | 68.6274 | 100 | 8190 | 32.549 | 107.2006 | 35.5286 | -0.0625 | 20.9375 | 0 | 41.8304 | 32.8281
9/27/2020 17:54:47.4 | 50.7953 | 1059 | 13 | 2499.9907 | 127.6789 | 74.3708 | 88.68 | 30.095 | 31.8967 | 0.0485 | 106.9826 | 11.4636 | 69.8763 | 70.2403 | 51.3466 | 0.98319 | 97.6606 | 330.7253 | 274.0286 | 89.1606 | 689.0886 | 2.1544 | 451.2063 | 33.4261 | 48.9679 | 38.2634 | 68.5522 | 12.0217 | 108.6303 | 30.1613 | 8.1238 | 98.0286 | 55.7116 | 25 | 29.4118 | 76 | 31 | 1.0054 | 68.6274 | 96 | 8290 | 32.549 | 107.8415 | 35.5988 | -0.125 | 20.3125 | 0 | 42.0532 | 32.8281
9/27/2020 17:54:48.4 | 50.7956 | 1060 | 13 | 2499.8086 | 127.4878 | 74.4484 | 88.7046 | 30.1146 | 31.8994 | 0.04757 | 106.9826 | 11.483 | 69.9049 | 69.5633 | 51.3866 | 0.98924 | 97.6606 | 330.0509 | 273.6906 | 89.0144 | 689.1347 | 2.154 | 449.6701 | 33.3737 | 49.1228 | 38.218 | 68.4022 | 12.0233 | 108.6023 | 30.3184 | 8.0942 | 98.0454 | 55.7185 | 25 | 29.0196 | 76 | 31 | 0.99968 | 68.6274 | 100 | 8240 | 32.549 | 107.2006 | 35.8185 | -0.125 | 20.25 | 0 | 42.2882 | 32.8281
9/27/2020 17:54:49.4 | 50.7959 | 1061 | 13 | 2499.1125 | 127.5054 | 74.4834 | 88.7077 | 30.1166 | 31.8976 | 0.04737 | 107.0174 | 11.4665 | 69.9619 | 70.9488 | 51.4199 | 1.0242 | 97.6595 | 330.1071 | 273.4371 | 89.1382 | 689.1534 | 2.1504 | 450.7874 | 33.369 | 49.0474 | 38.2422 | 68.6291 | 11.9921 | 108.6572 | 30.2419 | 8.0955 | 98.1125 | 55.6404 | 25 | 29.0196 | 76 | 31 | 0.9959 | 68.6274 | 100 | 7970 | 32.549 | 107.2006 | 35.675 | -0.125 | 20.5 | 0 | 41.4001 | 32.8281
9/27/2020 17:54:50.4 | 50.7961 | 1062 | 13 | 2501.3868 | 127.5248 | 74.5421 | 88.7311 | 30.1185 | 31.9028 | 0.0478 | 107.0174 | 11.4665 | 70.2474 | 70.3381 | 51.4433 | 1.0042 | 97.6595 | 330.8659 | 273.8878 | 89.0697 | 689.2269 | 2.1593 | 451.9605 | 33.4044 | 49.0781 | 38.2322 | 68.5089 | 12.0066 | 108.237 | 30.1159 | 8.0259 | 98.0957 | 55.7321 | 25 | 29.8039 | 76 | 31 | 1.0022 | 68.6274 | 96 | 8190 | 32.549 | 107.8415 | 35.8002 | -0.125 | 20.0625 | 0 | 41.4795 | 32.8281
9/27/2020 17:54:51.4 | 50.7964 | 1063 | 13 | 2500.6072 | 127.6523 | 74.5584 | 88.7632 | 30.1227 | 31.9009 | 0.04786 | 106.9738 | 11.4879 | 70.2188 | 70.109 | 51.4828 | 1.0106 | 97.6572 | 329.9104 | 273.9723 | 89.1475 | 689.3729 | 2.1858 | 449.7819 | 33.4274 | 49.0573 | 38.4729 | 68.3887 | 12.0051 | 108.4588 | 30.1471 | 8.089 | 98.0119 | 55.8132 | 25 | 29.4118 | 76 | 31 | 1.0025 | 68.6274 | 100 | 7970 | 32.549 | 106.8802 | 35.7361 | -0.125 | 20.125 | 0 | 41.5772 | 32.8281
9/27/2020 17:54:52.4 | 50.7967 | 1064 | 13 | 2499.1709 | 127.7166 | 74.5934 | 88.7883 | 30.1169 | 31.8816 | 0.04956 | 106.9302 | 11.4956 | 70.0476 | 70.8336 | 51.5174 | 1.017 | 97.66 | 330.1633 | 273.409 | 89.1184 | 689.3839 | 2.1624 | 450.3963 | 33.425 | 48.9749 | 38.2775 | 68.6089 | 11.9997 | 108.2375 | 30.1683 | 8.071 | 97.9951 | 55.8268 | 25 | 29.0196 | 76 | 31 | 1.0014 | 69.0196 | 100 | 8140 | 32.549 | 107.2006 | 35.6873 | 0 | 20.25 | 0 | 41.5466 | 32.8281
9/27/2020 17:54:53.4 | 50.797 | 1065 | 13 | 2501.7495 | 127.63 | 74.6101 | 88.8153 | 30.1124 | 31.891 | 0.04865 | 107.0174 | 11.4947 | 69.8478 | 70.4093 | 51.5325 | 0.99957 | 97.6606 | 330.2195 | 272.9864 | 89.1672 | 689.3729 | 2.2027 | 450.117 | 33.4368 | 49.0265 | 38.3158 | 68.9087 | 11.999 | 108.1261 | 30.2731 | 8.1445 | 97.9616 | 55.9147 | 25 | 29.4118 | 76 | 31 | 1.0031 | 68.6274 | 96 | 8290 | 32.549 | 107.8415 | 35.8856 | -0.0625 | 19.9375 | 0 | 41.5863 | 32.8281
9/27/2020 17:54:54.4 | 50.7972 | 1066 | 13 | 2498.3516 | 127.784 | 74.6615 | 88.8261 | 30.0977 | 31.9033 | 0.04969 | 107.0174 | 11.4995 | 70.2474 | 70.104 | 51.5556 | 1.0249 | 97.6612 | 330.1914 | 273.0428 | 89.2094 | 689.3729 | 2.2366 | 449.0556 | 33.4317 | 49.0712 | 38.2634 | 68.4522 | 11.9853 | 108.7149 | 30.1613 | 8.1355 | 97.9196 | 56.0162 | 25 | 29.4118 | 76 | 31 | 0.9976 | 68.6274 | 100 | 8310 | 32.549 | 106.8802 | 35.6598 | -0.0625 | 20.0625 | 0 | 41.7389 | 32.8281
9/27/2020 17:54:55.4 | 50.7975 | 1067 | 13 | 2499.7122 | 127.6135 | 74.6697 | 88.8693 | 30.1076 | 31.8887 | 0.04778 | 106.9476 | 11.485 | 70.0476 | 70.2154 | 51.5881 | 1.0037 | 97.6595 | 329.3484 | 272.5921 | 89.2094 | 689.3433 | 2.2282 | 451.8767 | 33.4053 | 49.1228 | 38.4346 | 68.5022 | 11.9823 | 108.321 | 30.4756 | 8.1187 | 97.9112 | 55.9283 | 25 | 29.0196 | 76 | 31 | 1.0015 | 68.6274 | 99 | 7940 | 32.549 | 106.8802 | 35.5469 | -0.125 | 19.875 | 0 | 41.8121 | 32.8281
9/27/2020 17:54:56.4 | 50.7978 | 1068 | 13 | 2501.2306 | 127.4355 | 74.6701 | 88.8747 | 30.1028 | 31.8775 | 0.0488 | 107 | 11.4811 | 69.7336 | 70.305 | 51.6174 | 1.0058 | 97.6589 | 329.7418 | 272.5076 | 89.2028 | 689.3378 | 2.2138 | 451.4577 | 33.3789 | 49.0642 | 38.3228 | 68.6454 | 12.0088 | 108.6846 | 30.259 | 8.0555 | 97.9112 | 55.9722 | 25 | 29.4118 | 76 | 31 | 0.99995 | 68.6274 | 95 | 8040 | 32.549 | 107.8415 | 35.7574 | -0.0625 | 19.625 | 0 | 41.9067 | 32.8281
9/27/2020 17:54:57.4 | 50.7981 | 1069 | 13 | 2498.1775 | 127.6891 | 74.6595 | 88.9079 | 30.0979 | 31.8899 | 0.05059 | 106.9738 | 11.4888 | 70.1047 | 70.2071 | 51.6437 | 1.0019 | 97.664 | 328.6458 | 272.6203 | 89.2581 | 689.1995 | 2.2242 | 449.307 | 33.4045 | 49.0196 | 38.3017 | 68.6521 | 12.0126 | 108.1855 | 30.2137 | 8.0955 | 97.8357 | 56.0025 | 25 | 29.0196 | 76 | 31 | 1.001 | 68.6274 | 100 | 7920 | 32.549 | 106.8802 | 35.7208 | -0.125 | 19.75 | 0 | 42.1936 | 32.8281
9/27/2020 17:54:58.4 | 50.7984 | 1070 | 13 | 2504.1396 | 127.5647 | 74.7087 | 88.913 | 30.0989 | 31.8877 | 0.04983 | 106.9826 | 11.482 | 69.7907 | 70.3166 | 51.6771 | 1.0017 | 97.6606 | 329.0393 | 272.6485 | 89.3003 | 689.2159 | 2.2102 | 451.0388 | 33.4516 | 48.961 | 38.2704 | 68.6454 | 11.9975 | 108.3502 | 30.259 | 8.1355 | 97.8525 | 56.0737 | 25 | 29.4118 | 76 | 31 | 0.9991 | 68.6274 | 100 | 8120 | 32.549 | 107.2006 | 35.7513 | 0 | 20.125 | 0 | 42.2607 | 32.8281
9/27/2020 17:54:59.4 | 50.7986 | 1071 | 13 | 2497.5647 | 127.8819 | 74.7983 | 88.9381 | 30.1056 | 31.8976 | 0.04891 | 106.9826 | 11.4801 | 69.8192 | 70.3132 | 51.7003 | 1.0001 | 97.6612 | 328.7301 | 271.8316 | 89.1541 | 689.2511 | 2.1934 | 451.0946 | 33.4468 | 49.1674 | 38.1586 | 68.7453 | 12.0013 | 108.5748 | 30.0494 | 8.1419 | 97.8777 | 56.0669 | 25 | 29.0196 | 76 | 31 | 0.99834 | 68.6274 | 95 | 8330 | 32.549 | 107.8415 | 35.675 | 0 | 20.3125 | 0 | 41.6748 | 32.8281
9/27/2020 17:55:00.4 | 50.7989 | 1072 | 13 | 2502.9518 | 127.6406 | 74.8217 | 88.9651 | 30.1178 | 31.8736 | 0.0489 | 106.9913 | 11.484 | 69.7907 | 70.1722 | 51.7355 | 1.0006 | 97.6583 | 329.4889 | 272.6203 | 89.1606 | 689.1292 | 2.181 | 451.2063 | 33.4557 | 49.0712 | 38.211 | 68.852 | 12.0126 | 108.628 | 30.0565 | 8.1071 | 97.8945 | 56.2191 | 25 | 29.4118 | 76 | 31 | 0.99953 | 69.0196 | 100 | 8290 | 32.549 | 107.2006 | 35.6903 | 0 | 19.125 | 0 | 42.6697 | 32.8281
9/27/2020 17:55:01.4 | 50.7992 | 1073 | 13 | 2497.9516 | 127.9832 | 74.8244 | 88.9869 | 30.127 | 31.8917 | 0.04913 | 107 | 11.4888 | 69.9619 | 70.4391 | 51.7558 | 1.0017 | 97.66 | 328.7582 | 271.4655 | 89.4108 | 689.1698 | 2.2053 | 451.5695 | 33.4785 | 49.1813 | 38.3158 | 68.8587 | 11.9997 | 108.4617 | 30.2207 | 8.0671 | 97.8861 | 56.1176 | 25 | 29.0196 | 76 | 31 | 0.99629 | 68.6274 | 100 | 7820 | 32.549 | 106.8802 | 35.5713 | 0 | 20.5 | 0 | 41.5649 | 32.8281
9/27/2020 17:55:02.4 | 50.7995 | 1074 | 13 | 2502.1416 | 127.638 | 74.8575 | 89.0249 | 30.1162 | 31.8799 | 0.04922 | 107.0524 | 11.4772 | 69.6765 | 70.2734 | 51.7771 | 0.99851 | 97.6595 | 328.2243 | 272.1978 | 89.3687 | 689.1972 | 2.1905 | 448.8322 | 33.4442 | 49.0335 | 38.3511 | 68.7655 | 12.0013 | 108.181 | 30.2278 | 8.0826 | 97.9112 | 56.2025 | 25 | 29.4118 | 76 | 31 | 1.0003 | 68.6274 | 96 | 8070 | 32.549 | 107.5211 | 35.788 | 0 | 19.3125 | 0 | 42.041 | 32.8281
9/27/2020 17:55:03.4 | 50.7998 | 1075 | 13 | 2500.8355 | 127.7016 | 74.8621 | 89.0488 | 30.1001 | 31.8887 | 0.04911 | 106.9738 | 11.4927 | 69.8478 | 70.1938 | 51.8046 | 0.99138 | 97.6612 | 329.1236 | 271.8316 | 89.4595 | 689.0777 | 2.1628 | 450.9829 | 33.4434 | 48.9749 | 38.3017 | 68.8088 | 12.0028 | 108.3787 | 30.4303 | 8.071 | 97.8693 | 56.1547 | 25 | 29.4118 | 76 | 31 | 1.002 | 68.6274 | 100 | 7970 | 32.549 | 106.8802 | 35.7056 | 0 | 19.875 | 0 | 41.9128 | 32.8281
9/27/2020 17:55:04.4 | 50.8 | 1076 | 13 | 2499.2548 | 127.6554 | 74.9098 | 89.0682 | 30.0998 | 31.8808 | 0.05084 | 106.9651 | 11.4869 | 69.8763 | 70.1506 | 51.828 | 1.0106 | 97.66 | 328.4772 | 271.4937 | 89.4951 | 689.1347 | 2.1608 | 450.6198 | 33.4101 | 49.219 | 38.3228 | 68.9452 | 12.0157 | 108.1535 | 30.3114 | 8.0929 | 97.8106 | 56.2766 | 25 | 29.4118 | 76 | 31 | 1.002 | 68.6274 | 100 | 8120 | 32.549 | 106.8802 | 35.7696 | 0 | 19.3125 | 0 | 42.3065 | 32.8281
9/27/2020 17:55:05.4 | 50.8003 | 1077 | 13 | 2500.4787 | 127.6222 | 74.9536 | 89.059 | 30.1061 | 31.8887 | 0.04929 | 106.9738 | 11.4898 | 69.8192 | 70.2037 | 51.8592 | 1.006 | 97.66 | 328.9831 | 271.6063 | 89.4043 | 689.2159 | 2.1533 | 448.3015 | 33.4178 | 49.1228 | 38.3228 | 68.7021 | 12.0088 | 108.3776 | 30.2661 | 8.1174 | 97.7854 | 56.2259 | 25 | 29.4118 | 76 | 31 | 1.0001 | 68.6274 | 95 | 8430 | 32.549 | 107.8415 | 35.8337 | 0 | 18.9375 | 0 | 42.8192 | 32.8281
9/27/2020 17:55:06.4 | 50.8006 | 1078 | 13 | 2499.5662 | 127.8991 | 74.9363 | 89.0777 | 30.0863 | 31.9023 | 0.04989 | 106.9389 | 11.4859 | 69.7907 | 70.0608 | 51.8886 | 0.99548 | 97.6589 | 328.0838 | 271.2683 | 89.4951 | 689.0425 | 2.1743 | 450.955 | 33.4781 | 48.7545 | 38.3611 | 69.0951 | 11.9914 | 107.9563 | 30.4161 | 8.1277 | 97.7603 | 56.2122 | 25 | 29.4118 | 76 | 31 | 1.0027 | 68.6274 | 99 | 8290 | 32.549 | 106.8802 | 35.7819 | 0 | 19.4375 | 0 | 42.9077 | 32.8281
9/27/2020 17:55:07.4 | 50.8009 | 1079 | 13 | 2500.3707 | 127.754 | 74.9483 | 89.1002 | 30.083 | 31.9083 | 0.04968 | 106.9215 | 11.4888 | 69.7907 | 70.6474 | 51.923 | 1.0024 | 97.6595 | 328.8145 | 271.3247 | 89.4399 | 688.9558 | 2.1675 | 451.0108 | 33.4509 | 48.954 | 38.3541 | 68.8885 | 12.0051 | 108.181 | 30.2519 | 8.0285 | 97.7938 | 56.3069 | 25 | 29.4118 | 76 | 31 | 0.99944 | 69.0196 | 100 | 7900 | 32.549 | 106.8802 | 35.675 | 0 | 19.625 | 0 | 42.8314 | 32.8281
9/27/2020 17:55:08.4 | 50.8011 | 1080 | 13 | 2497.712 | 127.7364 | 74.9925 | 89.1505 | 30.0913 | 31.8934 | 0.05056 | 106.9564 | 11.4985 | 70.1332 | 69.8208 | 51.9641 | 1.003 | 97.6578 | 327.8028 | 271.0993 | 89.6413 | 688.8965 | 2.1929 | 448.916 | 33.4107 | 48.9094 | 38.3299 | 68.9951 | 12.0195 | 108.0952 | 29.997 | 8.0774 | 97.8777 | 56.3849 | 25 | 29.4118 | 76 | 31 | 0.99879 | 68.6274 | 96 | 8090 | 32.549 | 107.8415 | 35.8185 | -0.0625 | 19.375 | 0 | 42.9932 | 32.8281
9/27/2020 17:55:09.4 | 50.8014 | 1081 | 13 | 2497.7763 | 127.4274 | 75.0212 | 89.1774 | 30.1068 | 31.875 | 0.0522 | 107.0349 | 11.4966 | 70.0761 | 69.662 | 52.0093 | 1.0083 | 97.66 | 327.3532 | 270.7895 | 89.6188 | 688.8668 | 2.1559 | 449.9494 | 33.3307 | 49.0404 | 38.2916 | 69.122 | 12.0028 | 108.7418 | 30.2349 | 8.0684 | 97.8022 | 56.5 | 25 | 29.4118 | 76 | 31 | 1.003 | 68.6274 | 100 | 7970 | 32.549 | 106.8802 | 35.7086 | 0 | 19.1875 | 0 | 43.3655 | 32.8281
9/27/2020 17:55:10.4 | 50.8017 | 1082 | 13 | 2501.6373 | 127.2327 | 75.068 | 89.1951 | 30.077 | 31.8802 | 0.05005 | 107 | 11.4966 | 70.5043 | 71.2113 | 52.0489 | 0.98229 | 97.6578 | 328.3367 | 271.3528 | 89.6544 | 688.891 | 2.1462 | 450.8991 | 33.3312 | 48.6652 | 38.2704 | 69.1585 | 12.0013 | 108.5994 | 30.4826 | 8.0852 | 97.8693 | 56.3781 | 25 | 29.0196 | 76 | 31 | 0.99931 | 68.6274 | 100 | 8140 | 32.549 | 107.2006 | 35.6842 | 0 | 20.5 | 0 | 42.7612 | 32.8281
9/27/2020 17:55:11.4 | 50.802 | 1083 | 13 | 2501.4335 | 127.6546 | 75.0957 | 89.2144 | 30.112 | 31.8742 | 0.04611 | 107 | 11.4927 | 69.7336 | 70.1788 | 52.0992 | 1.0017 | 97.66 | 327.7185 | 271.0148 | 89.424 | 689.0777 | 2.1728 | 448.9718 | 33.439 | 48.9888 | 38.4064 | 69.0221 | 12.0157 | 108.4056 | 30.3396 | 8.1135 | 98.0454 | 56.459 | 25 | 29.4118 | 76 | 31 | 0.99898 | 68.6274 | 96 | 8310 | 32.549 | 108.1619 | 35.6995 | -0.125 | 20.5 | 0 | 42.6239 | 32.8281
9/27/2020 17:55:12.4 | 50.8023 | 1084 | 13 | 2500.3431 | 127.8501 | 75.1578 | 89.2496 | 30.1046 | 31.8781 | 0.04706 | 107.0174 | 11.4956 | 70.0761 | 70.6705 | 52.1418 | 1.0078 | 97.6606 | 328.5896 | 271.55 | 89.8136 | 689.0941 | 2.1466 | 451.7091 | 33.4757 | 49.0404 | 38.2704 | 69.1719 | 12.0126 | 108.014 | 30.3396 | 8.1393 | 97.9951 | 56.4795 | 24.5 | 29.0196 | 76 | 31 | 1.0008 | 68.6274 | 100 | 8290 | 32.549 | 107.2006 | 35.7483 | -0.0625 | 19.3125 | 0 | 43.0298 | 32.8281
9/27/2020 17:55:13.4 | 50.8025 | 1085 | 13 | 2498.5401 | 127.9084 | 75.2309 | 89.2756 | 30.1011 | 31.8874 | 0.04894 | 107.0087 | 11.4898 | 70.019 | 70.0674 | 52.1899 | 1.009 | 97.6606 | 327.297 | 270.6205 | 89.5083 | 689.1753 | 2.1088 | 451.0108 | 33.4668 | 48.9233 | 38.2704 | 69.1585 | 11.9845 | 107.846 | 30.3255 | 8.0749 | 97.8441 | 56.5809 | 25 | 29.0196 | 76 | 31 | 0.99989 | 68.6274 | 99 | 7870 | 32.549 | 106.5597 | 35.8002 | -0.125 | 19.5625 | 0 | 43.0084 | 32.8281
9/27/2020 17:55:14.4 | 50.8028 | 1086 | 13 | 2500.0909 | 127.6812 | 75.2042 | 89.3246 | 30.1104 | 31.882 | 0.05067 | 107.0174 | 11.4966 | 70.0476 | 70.1705 | 52.2304 | 1.0069 | 97.6583 | 327.6904 | 270.8177 | 89.7097 | 689.3542 | 2.0968 | 448.6646 | 33.4281 | 48.9819 | 38.2916 | 69.315 | 12.0043 | 107.9557 | 30.2278 | 8.0143 | 97.8106 | 56.6521 | 24.5 | 29.4118 | 76 | 31 | 0.99785 | 68.6274 | 95 | 8120 | 32.549 | 107.2006 | 35.8276 | -0.0625 | 19.5 | 0 | 42.981 | 32.8281
9/27/2020 17:55:15.4 | 50.8031 | 1087 | 13 | 2501.829 | 127.8248 | 75.2396 | 89.3376 | 30.0977 | 31.8967 | 0.05072 | 107.0174 | 11.4956 | 69.9334 | 70.8962 | 52.2848 | 1.0033 | 97.6595 | 328.0838 | 270.874 | 89.5991 | 689.262 | 2.1291 | 451.6533 | 33.4889 | 49.0196 | 38.3299 | 69.2017 | 12.0073 | 107.9008 | 30.1089 | 8.0968 | 97.819 | 56.6891 | 25 | 29.4118 | 77 | 31 | 1.0002 | 68.6274 | 100 | 7940 | 32.549 | 106.5597 | 35.8734 | -0.0625 | 19.8125 | 0 | 42.8802 | 32.8281
9/27/2020 17:55:16.4 | 50.8034 | 1088 | 13 | 2500.1795 | 127.6768 | 75.2535 | 89.3487 | 30.0971 | 31.8935 | 0.05155 | 107 | 11.5034 | 69.9334 | 70.1124 | 52.3362 | 0.99156 | 97.66 | 327.6904 | 270.3107 | 90.0374 | 689.4948 | 2.1327 | 450.145 | 33.4281 | 48.7615 | 38.3158 | 69.3016 | 11.9982 | 107.5933 | 30.4232 | 8.1329 | 97.8022 | 56.6755 | 25 | 29.4118 | 77 | 31 | 1.0021 | 68.6274 | 100 | 8190 | 32.549 | 106.2317 | 36.0321 | 0 | 19.375 | 0 | 43.3014 | 32.8281
9/27/2020 17:55:17.4 | 50.8036 | 1089 | 13 | 2502.2996 | 127.5173 | 75.2527 | 89.3783 | 30.1043 | 31.888 | 0.05088 | 106.9476 | 11.5082 | 69.648 | 70.3398 | 52.3788 | 1.0076 | 97.6595 | 327.1846 | 270.0572 | 89.9953 | 689.5925 | 2.1464 | 449.0277 | 33.4147 | 49.0781 | 38.3893 | 69.3083 | 12.0316 | 108.181 | 30.0635 | 8.0916 | 97.9448 | 56.696 | 24.5 | 29.4118 | 77 | 31 | 0.99608 | 68.6274 | 96 | 8430 | 32.549 | 107.5211 | 36.0931 | -0.125 | 21.0625 | 0 | 42.3096 | 32.8281
9/27/2020 17:55:18.4 | 50.8039 | 1090 | 13 | 2499.0445 | 127.8105 | 75.261 | 89.4243 | 30.0939 | 31.8685 | 0.04912 | 107.0524 | 11.4917 | 69.8478 | 70.4342 | 52.4296 | 1.0012 | 97.6572 | 326.4539 | 269.7192 | 89.7584 | 689.5245 | 2.1668 | 451.0667 | 33.4479 | 48.827 | 38.2493 | 69.2651 | 12.0157 | 108.0386 | 30.3849 | 8.1174 | 98.079 | 56.6618 | 25 | 29.8039 | 77 | 31 | 1.0007 | 68.6274 | 100 | 8240 | 32.549 | 106.8802 | 36.2305 | -0.125 | 20.5 | 0 | 42.2058 | 32.8281
9/27/2020 17:55:19.4 | 50.8042 | 1091 | 13 | 2501.2104 | 127.7822 | 75.287 | 89.4379 | 30.1122 | 31.8785 | 0.04975 | 107.0174 | 11.5015 | 70.0476 | 70.3033 | 52.4784 | 0.99601 | 97.6578 | 327.7185 | 270.3107 | 89.823 | 689.6112 | 2.1668 | 449.6701 | 33.4695 | 48.8439 | 38.2563 | 69.2814 | 12.0293 | 108.0112 | 30.2449 | 8.1329 | 98.1545 | 56.7193 | 25 | 29.8039 | 77 | 31 | 0.9998 | 68.6274 | 100 | 7870 | 32.549 | 106.5597 | 36.1511 | -0.0625 | 20.9375 | 0 | 41.925 | 32.8281
9/27/2020 17:55:20.4 | 50.8045 | 1092 | 13 | 2500.9021 | 127.8041 | 75.3423 | 89.4544 | 30.1011 | 31.8935 | 0.05027 | 107.0349 | 11.5034 | 70.3045 | 70.1904 | 52.5301 | 0.99797 | 97.6589 | 326.6225 | 269.7192 | 89.8979 | 689.7386 | 2.175 | 449.0836 | 33.4711 | 49.0781 | 38.2634 | 69.2583 | 12.0285 | 107.7322 | 30.1683 | 8.0658 | 98.1796 | 56.6755 | 25 | 29.8039 | 77 | 31 | 1.0004 | 68.6274 | 96 | 8160 | 32.549 | 107.5211 | 36.4441 | -0.0625 | 20.25 | 0 | 42.279 | 32.8281
9/27/2020 17:55:21.4 | 50.8047 | 1093 | 13 | 2497.9405 | 127.8911 | 75.3827 | 89.4737 | 30.1193 | 31.8931 | 0.05027 | 107.0698 | 11.4995 | 70.0761 | 70.7117 | 52.5796 | 0.99868 | 97.6589 | 325.5828 | 269.2122 | 89.9241 | 689.7331 | 2.1929 | 451.7091 | 33.4542 | 48.7963 | 38.2563 | 69.5349 | 11.9952 | 108.1804 | 30.4061 | 8.08 | 98.0957 | 56.8714 | 25 | 29.8039 | 77 | 31 | 0.99852 | 68.6274 | 100 | 7970 | 32.549 | 106.5597 | 36.4288 | -0.0625 | 20.375 | 0 | 41.748 | 32.8281
9/27/2020 17:55:22.4 | 50.805 | 1094 | 13 | 2496.8626 | 127.664 | 75.445 | 89.4936 | 30.0977 | 31.8822 | 0.04892 | 107.0436 | 11.5112 | 70.2188 | 70.9027 | 52.6187 | 1.006 | 97.6606 | 326.2291 | 269.0714 | 89.8005 | 689.9011 | 2.1903 | 450.0612 | 33.3804 | 49.0265 | 38.2634 | 69.4081 | 12.0119 | 108.2381 | 30.3255 | 8.0865 | 98.0957 | 56.8276 | 24.5 | 29.4118 | 77 | 31 | 0.99971 | 68.6274 | 100 | 8210 | 32.549 | 106.5597 | 36.2946 | 0 | 20.375 | 0 | 41.8396 | 32.8281
9/27/2020 17:55:23.4 | 50.8053 | 1095 | 13 | 2499.5606 | 127.4194 | 75.497 | 89.4899 | 30.0762 | 31.8844 | 0.04866 | 107.0174 | 11.5199 | 69.9619 | 70.1938 | 52.6495 | 0.99993 | 97.66 | 326.5382 | 269.4657 | 89.9822 | 689.9878 | 2.1885 | 449.1953 | 33.3524 | 48.8061 | 38.2704 | 69.3947 | 12.0179 | 108.2375 | 30.1018 | 8.1561 | 98.0538 | 56.9357 | 25 | 29.4118 | 77 | 31 | 1.0003 | 68.6274 | 96 | 8460 | 32.549 | 107.8415 | 36.4166 | 0 | 20.5 | 0 | 41.7267 | 32.8281
9/27/2020 17:55:24.4 | 50.8056 | 1096 | 13 | 2501.2385 | 127.6037 | 75.527 | 89.5257 | 30.0931 | 31.8886 | 0.04961 | 107.0174 | 11.515 | 70.0476 | 69.3401 | 52.6841 | 0.99868 | 97.6583 | 326.7912 | 269.4939 | 89.911 | 690.012 | 2.1794 | 451.346 | 33.4231 | 49.092 | 38.3541 | 69.5214 | 12.027 | 108.2919 | 30.2349 | 8.1432 | 98.1125 | 56.9153 | 25 | 29.4118 | 77 | 31 | 1.0017 | 69.0196 | 100 | 8260 | 32.549 | 106.8802 | 36.499 | -0.0625 | 20.25 | 0 | 41.5955 | 32.8281
9/27/2020 17:55:25.4 | 50.8059 | 1097 | 13 | 2501.2662 | 127.9054 | 75.5416 | 89.5615 | 30.0948 | 31.8887 | 0.04985 | 107.0262 | 11.516 | 69.9619 | 70.1007 | 52.7271 | 0.97855 | 97.6589 | 325.4142 | 268.3672 | 90.0861 | 690.1042 | 2.1757 | 449.1394 | 33.5025 | 48.8647 | 38.3681 | 69.5013 | 12.0066 | 108.2084 | 30.4756 | 8.1148 | 98.0874 | 56.9796 | 25 | 29.0196 | 77 | 31 | 0.99968 | 68.6274 | 99 | 7850 | 32.549 | 106.8802 | 36.3129 | 0 | 20.1875 | 0 | 41.6412 | 32.8281
9/27/2020 17:55:26.4 | 50.8061 | 1098 | 13 | 2500.1867 | 127.9231 | 75.5345 | 89.5768 | 30.0927 | 31.8968 | 0.04779 | 107.0174 | 11.5238 | 69.7336 | 70.0774 | 52.7608 | 1.0028 | 97.6583 | 327.1003 | 268.7052 | 89.8295 | 690.1096 | 2.1854 | 450.7315 | 33.4927 | 48.9024 | 38.218 | 69.4878 | 11.9982 | 108.3199 | 30.4091 | 8.0787 | 98.1293 | 56.9357 | 25 | 29.8039 | 77 | 31 | 0.99986 | 69.0196 | 100 | 8190 | 32.549 | 106.8802 | 36.4929 | 0.0625 | 20.5 | 0 | 41.7023 | 32.8281
9/27/2020 17:55:27.4 | 50.8064 | 1099 | 13 | 2499.7013 | 127.8925 | 75.6092 | 89.6089 | 30.0892 | 31.8832 | 0.04761 | 107.0174 | 11.5102 | 69.9049 | 70.1838 | 52.7923 | 1.0051 | 97.6595 | 326.3977 | 268.0011 | 90.1413 | 690.0284 | 2.1885 | 449.5584 | 33.4782 | 48.8201 | 38.3752 | 69.5579 | 12.0058 | 108.7412 | 30.4826 | 8.1264 | 98.1377 | 57.0371 | 25 | 29.4118 | 77 | 31 | 0.99983 | 68.6274 | 96 | 8190 | 32.549 | 107.8415 | 36.5051 | 0 | 20.375 | 0 | 41.568 | 32.8281
9/27/2020 17:55:28.4 | 50.8067 | 1100 | 13 | 2501.4199 | 127.6858 | 75.6518 | 89.623 | 30.1045 | 31.8895 | 0.04636 | 107.0262 | 11.515 | 70.019 | 69.7005 | 52.8206 | 1.0028 | 97.6595 | 327.0722 | 269.2685 | 89.9466 | 689.9526 | 2.1894 | 449.3629 | 33.447 | 48.9749 | 38.3299 | 69.508 | 12.0013 | 108.4611 | 30.3779 | 8.089 | 98.1293 | 57.1452 | 25 | 29.0196 | 77 | 31 | 0.99956 | 68.6274 | 96 | 8310 | 32.549 | 107.8415 | 36.2213 | 0 | 20.1875 | 0 | 41.5802 | 32.8281
9/27/2020 17:55:29.4 | 50.807 | 1101 | 13 | 2498.7722 | 127.9306 | 75.7244 | 89.6557 | 30.1041 | 31.8946 | 0.05124 | 107.0262 | 11.516 | 69.648 | 70.6243 | 52.8509 | 1.0062 | 97.6595 | 325.6671 | 268.5925 | 89.8071 | 689.7847 | 2.2071 | 451.7929 | 33.4757 | 49.0851 | 38.3228 | 69.5147 | 12.0323 | 108.6011 | 30.123 | 8.1419 | 98.037 | 57.2397 | 24.5 | 29.0196 | 77 | 31 | 1.0001 | 68.6274 | 100 | 8430 | 32.549 | 106.8802 | 36.5326 | 0.0625 | 19.9375 | 0 | 41.8518 | 32.8281
9/27/2020 17:55:30.4 | 50.8073 | 1102 | 13 | 2500.2399 | 127.7743 | 75.7397 | 89.6866 | 30.1185 | 31.8902 | 0.05094 | 107.0174 | 11.5082 | 69.9334 | 69.7724 | 52.8887 | 0.99672 | 97.6572 | 324.7679 | 267.7757 | 89.69 | 689.6979 | 2.196 | 449.6981 | 33.4544 | 48.8578 | 38.3158 | 69.5445 | 11.9792 | 108.7669 | 30.1018 | 8.1045 | 98.0454 | 57.3342 | 24.5 | 29.4118 | 77 | 31 | 0.99953 | 69.0196 | 96 | 8140 | 32.549 | 108.1619 | 36.2579 | 0 | 20.0625 | 0 | 41.7084 | 32.8281
9/27/2020 17:55:31.4 | 50.8075 | 1103 | 13 | 2499.6892 | 127.7306 | 75.7231 | 89.7037 | 30.0973 | 31.8931 | 0.04818 | 107.0524 | 11.517 | 70.019 | 69.8409 | 52.9204 | 1.0142 | 97.6595 | 326.2853 | 268.3672 | 89.9045 | 689.7034 | 2.1675 | 448.7205 | 33.4356 | 49.343 | 38.4276 | 69.7144 | 12.0331 | 108.4891 | 30.0706 | 8.1509 | 98.1041 | 57.3917 | 24.5 | 29.0196 | 77 | 31 | 0.99925 | 69.0196 | 96 | 8330 | 32.549 | 108.1619 | 36.3007 | 0 | 19.875 | 0 | 41.9617 | 32.8281
9/27/2020 17:55:32.4 | 50.8078 | 1104 | 13 | 2499.1514 | 127.6017 | 75.6958 | 89.7278 | 30.1124 | 31.8833 | 0.04744 | 107.0349 | 11.517 | 70.0476 | 69.6955 | 52.9477 | 1.0188 | 97.6589 | 325.3299 | 268.17 | 90.044 | 689.7901 | 2.142 | 450.9829 | 33.3947 | 48.9749 | 38.3299 | 69.7076 | 11.9785 | 108.1524 | 30.2731 | 8.1097 | 98.079 | 57.3479 | 24.5 | 29.4118 | 77 | 31 | 1.0011 | 69.0196 | 100 | 8260 | 32.549 | 106.8802 | 36.4166 | 0 | 19.4375 | 0 | 42.2577 | 32.8281
9/27/2020 17:55:33.4 | 50.8081 | 1105 | 13 | 2499.4592 | 127.4255 | 75.7556 | 89.7687 | 30.102 | 31.8952 | 0.04938 | 107.0087 | 11.517 | 70.2474 | 69.7373 | 52.9739 | 0.98746 | 97.6595 | 325.5828 | 267.5222 | 89.8492 | 689.8253 | 2.1141 | 451.5136 | 33.3527 | 48.8717 | 38.3228 | 69.7575 | 11.9823 | 108.0409 | 30.4303 | 8.0426 | 97.8777 | 57.2904 | 24.5 | 29.4118 | 77 | 31 | 0.99641 | 68.6274 | 100 | 8260 | 32.549 | 107.5211 | 36.4654 | 0 | 18.375 | 0 | 42.8528 | 32.8281
9/27/2020 17:55:34.4 | 50.8084 | 1106 | 13 | 2500.5496 | 127.348 | 75.7668 | 89.7743 | 30.088 | 31.8853 | 0.05179 | 106.9564 | 11.5102 | 70.3045 | 70.0308 | 52.9951 | 1.0035 | 97.6634 | 325.639 | 268.0292 | 90.1348 | 690.0229 | 2.082 | 449.8936 | 33.3469 | 49.0712 | 38.3158 | 69.7508 | 12.0104 | 107.9608 | 30.1613 | 8.1213 | 97.6848 | 57.2836 | 24.5 | 29.0196 | 77 | 31 | 1.0003 | 68.6274 | 99 | 8210 | 32.549 | 106.5597 | 36.3708 | -0.0625 | 17.8125 | 0 | 43.4235 | 32.8281
9/27/2020 17:55:35.4 | 50.8086 | 1107 | 13 | 2499.78 | 127.5885 | 75.8151 | 89.7969 | 30.1138 | 31.8792 | 0.05255 | 107.0174 | 11.5228 | 70.0476 | 69.9326 | 53.0144 | 1.0033 | 97.66 | 325.6952 | 268.17 | 90.0636 | 690.1206 | 2.072 | 449.9494 | 33.3996 | 49.099 | 38.2846 | 69.8775 | 12.0263 | 108.2095 | 30.3467 | 8.0749 | 97.6512 | 57.4053 | 24.5 | 29.4118 | 77 | 31 | 0.99873 | 68.6274 | 95 | 8460 | 32.549 | 107.2006 | 36.618 | 0 | 19.0625 | 0 | 43.4875 | 32.8281
9/27/2020 17:55:36.4 | 50.8089 | 1108 | 13 | 2499.463 | 127.5462 | 75.8128 | 89.8135 | 30.1073 | 31.8882 | 0.05027 | 106.9738 | 11.5228 | 69.9049 | 69.9592 | 53.0358 | 1.0051 | 97.6589 | 325.3299 | 267.5504 | 90.2387 | 690.2667 | 2.0988 | 451.1226 | 33.3843 | 49.2329 | 38.3681 | 69.4581 | 12.0164 | 108.2084 | 30.1683 | 8.0865 | 97.7519 | 57.3342 | 24.5 | 29.8039 | 77 | 31 | 1.0013 | 68.6274 | 100 | 8210 | 32.549 | 107.5211 | 36.4807 | -0.0625 | 19.6875 | 0 | 43.5638 | 32.8281
9/27/2020 17:55:37.4 | 50.8092 | 1109 | 13 | 2500.7621 | 127.6228 | 75.8438 | 89.8361 | 30.0973 | 31.8894 | 0.05079 | 106.9826 | 11.5315 | 70.1047 | 69.8158 | 53.0579 | 0.99993 | 97.6589 | 324.8241 | 267.3251 | 90.2387 | 690.3589 | 2.1121 | 449.0556 | 33.4218 | 48.9233 | 38.4346 | 69.8075 | 12.0088 | 108.4325 | 30.3255 | 8.0852 | 97.8609 | 57.3985 | 24.5 | 29.4118 | 77 | 31 | 1.0014 | 68.6274 | 100 | 7870 | 32.549 | 106.5597 | 36.5295 | -0.0625 | 20.375 | 0 | 43.1061 | 32.8281
9/27/2020 17:55:38.4 | 50.8095 | 1110 | 13 | 2498.526 | 127.6954 | 75.855 | 89.8763 | 30.1075 | 31.8905 | 0.04555 | 107.0087 | 11.5247 | 69.9905 | 69.8709 | 53.0752 | 1.0108 | 97.6595 | 323.981 | 266.9307 | 90.2808 | 690.5917 | 2.1223 | 451.2343 | 33.4109 | 49.0196 | 38.2634 | 69.8506 | 12.0043 | 108.349 | 30.1613 | 8.0878 | 97.9783 | 57.4355 | 25 | 29.4118 | 77 | 31 | 1.0001 | 68.6274 | 100 | 8240 | 32.549 | 106.5597 | 36.6669 | -0.0625 | 20.25 | 0 | 43.4998 | 32.8281
9/27/2020 17:55:39.4 | 50.8098 | 1111 | 13 | 2498.8619 | 127.42 | 75.8942 | 89.8986 | 30.0886 | 31.8895 | 0.04669 | 107.0174 | 11.5315 | 70.0761 | 69.7473 | 53.0907 | 1.0028 | 97.6606 | 324.2339 | 266.6491 | 90.1348 | 690.7542 | 2.1048 | 451.0108 | 33.3433 | 48.9679 | 38.3158 | 69.8007 | 12.0096 | 108.3782 | 29.8992 | 8.0684 | 98.1041 | 57.4861 | 24.5 | 29.8039 | 77 | 31 | 0.99992 | 68.6274 | 96 | 8310 | 32.549 | 107.8415 | 36.6608 | -0.0625 | 20.375 | 0 | 42.9962 | 32.8281
9/27/2020 17:55:40.4 | 50.81 | 1112 | 13 | 2502.3426 | 127.3755 | 75.9396 | 89.9324 | 30.0984 | 31.9084 | 0.04698 | 107.0524 | 11.5305 | 70.3901 | 69.5465 | 53.1076 | 1.0202 | 97.6583 | 324.0934 | 267.1279 | 90.2939 | 690.9628 | 2.117 | 449.4467 | 33.3781 | 49.2398 | 38.3752 | 70.0138 | 12.0051 | 108.0958 | 30.1754 | 8.0529 | 98.1796 | 57.493 | 24.5 | 29.4118 | 77 | 31 | 1.0014 | 68.6274 | 100 | 8190 | 32.549 | 106.8802 | 36.5967 | -0.125 | 20.75 | 0 | 42.041 | 32.8281
9/27/2020 17:55:41.4 | 50.8103 | 1113 | 13 | 2499.6837 | 127.7525 | 75.9158 | 89.9461 | 30.0968 | 31.8944 | 0.04764 | 107.0611 | 11.5325 | 70.1047 | 70.2784 | 53.1362 | 1.0131 | 97.6583 | 324.543 | 266.8462 | 90.044 | 690.9222 | 2.1418 | 452.7147 | 33.4413 | 49.1813 | 38.3228 | 70.007 | 12.0119 | 108.516 | 30.1159 | 8.1058 | 98.1712 | 57.6955 | 25 | 29.4118 | 77 | 31 | 1.001 | 68.6274 | 100 | 8430 | 32.549 | 107.8415 | 36.6272 | -0.0625 | 20.125 | 0 | 42.5171 | 32.8281
9/27/2020 17:55:42.4 | 50.8106 | 1114 | 13 | 2501.9109 | 127.8837 | 75.9984 | 89.9791 | 30.1037 | 31.9078 | 0.04683 | 107.1047 | 11.5257 | 70.2474 | 69.9559 | 53.1567 | 1.0038 | 97.6583 | 324.6836 | 266.9307 | 90.3622 | 691.0144 | 2.163 | 450.2846 | 33.5054 | 49.1059 | 38.2846 | 70.0339 | 12.0081 | 108.7961 | 30.3014 | 8.1522 | 98.1796 | 57.7091 | 24.5 | 29.4118 | 77 | 31 | 0.99983 | 69.0196 | 96 | 8140 | 32.549 | 107.8415 | 36.6425 | -0.125 | 20.25 | 0 | 42.3614 | 32.8281
9/27/2020 17:55:43.4 | 50.8109 | 1115 | 13 | 2499.8853 | 128.0611 | 76.0043 | 89.9945 | 30.0976 | 31.8948 | 0.04542 | 107 | 11.5228 | 70.2188 | 70.134 | 53.1715 | 0.99851 | 97.6589 | 323.9529 | 266.1421 | 90.2808 | 690.9222 | 2.1695 | 449.6701 | 33.5248 | 49.0196 | 38.48 | 69.9504 | 11.9944 | 109.469 | 30.1089 | 8.1445 | 98.1377 | 57.6448 | 24.5 | 29.4118 | 77 | 31 | 1.0007 | 68.6274 | 96 | 8330 | 32.549 | 108.1619 | 36.5051 | -0.0625 | 19.75 | 0 | 43.2587 | 32.8281
9/27/2020 17:55:44.4 | 50.8111 | 1116 | 13 | 2497.0446 | 127.9569 | 76.0328 | 90.0353 | 30.1094 | 31.8883 | 0.0465 | 107.0262 | 11.5179 | 69.8192 | 69.6269 | 53.2093 | 1.009 | 97.6589 | 323.2504 | 266.2266 | 90.3294 | 690.7433 | 2.1615 | 450.955 | 33.4594 | 49.2775 | 38.3541 | 69.9504 | 12.0013 | 109.4129 | 30.1089 | 8.1342 | 98.1377 | 57.6244 | 24.5 | 29.0196 | 77 | 31 | 1.0025 | 68.6274 | 100 | 8190 | 32.549 | 107.8415 | 36.4227 | -0.0625 | 20.375 | 0 | 43.1274 | 32.8281
9/27/2020 17:55:45.4 | 50.8114 | 1117 | 13 | 2502.4594 | 127.5078 | 76.0681 | 90.0482 | 30.1044 | 31.9039 | 0.04753 | 106.9826 | 11.5121 | 70.0761 | 69.7039 | 53.2357 | 0.99263 | 97.6589 | 324.2901 | 266.6772 | 90.2611 | 690.7948 | 2.1726 | 449.7539 | 33.4143 | 49.2567 | 38.5253 | 69.7307 | 12.0172 | 109.2448 | 30.2449 | 8.1019 | 98.2216 | 57.7393 | 24.5 | 29.0196 | 77 | 31 | 1.003 | 68.6274 | 96 | 8290 | 32.549 | 108.8104 | 36.319 | 0 | 20.625 | 0 | 42.3676 | 32.8281
9/27/2020 17:55:46.4 | 50.8117 | 1118 | 13 | 2498.8205 | 127.7626 | 76.1193 | 90.0798 | 30.1059 | 31.8807 | 0.04889 | 107.0611 | 11.5092 | 69.9905 | 69.7473 | 53.2656 | 0.99512 | 97.6606 | 323.3347 | 265.9449 | 90.5727 | 690.5972 | 2.165 | 448.4411 | 33.4324 | 49.4839 | 38.3228 | 70.0003 | 11.9838 | 109.3866 | 30.1613 | 8.1393 | 98.2467 | 57.7967 | 25 | 29.0196 | 77 | 31 | 1.0016 | 68.6274 | 96 | 8360 | 32.549 | 108.49 | 36.2213 | 0 | 20.1875 | 0 | 42.5201 | 32.8281
9/27/2020 17:55:47.4 | 50.812 | 1119 | 13 | 2501.1617 | 127.7292 | 76.1529 | 90.0944 | 30.1126 | 31.9019 | 0.04777 | 106.9913 | 11.4937 | 69.8763 | 69.4258 | 53.2913 | 0.99868 | 97.6583 | 324.2058 | 266.2829 | 90.2162 | 690.4995 | 2.1701 | 450.8433 | 33.4549 | 49.3123 | 38.3541 | 70.2334 | 11.9845 | 108.8521 | 30.3014 | 8.1458 | 98.23 | 57.8269 | 24.5 | 29.0196 | 77 | 31 | 0.99812 | 68.6274 | 100 | 8070 | 32.549 | 107.8415 | 36.1694 | 0 | 20.6875 | 0 | 42.2821 | 32.8281
9/27/2020 17:55:48.4 | 50.8122 | 1120 | 13 | 2500.0775 | 127.7499 | 76.1781 | 90.1018 | 30.1126 | 31.902 | 0.04632 | 107 | 11.5034 | 69.8478 | 70.1888 | 53.3176 | 1.0122 | 97.6583 | 323.8686 | 266.0294 | 90.4202 | 690.4643 | 2.1852 | 450.4801 | 33.4459 | 49.5285 | 38.3611 | 69.8938 | 12.0073 | 109.0762 | 30.1542 | 8.1574 | 98.2719 | 57.7831 | 25 | 29.4118 | 77 | 31 | 1.0015 | 68.6274 | 96 | 8210 | 32.549 | 108.49 | 35.9619 | -0.0625 | 20.125 | 0 | 42.334 | 32.8281
9/27/2020 17:55:49.4 | 50.8125 | 1121 | 13 | 2499.6546 | 127.6613 | 76.1953 | 90.123 | 30.0968 | 31.9063 | 0.04864 | 107 | 11.4956 | 69.8478 | 70.2037 | 53.3451 | 1.0106 | 97.6595 | 323.4471 | 265.9449 | 90.3229 | 690.5566 | 2.171 | 449.8936 | 33.417 | 49.4253 | 38.48 | 69.9437 | 12.0088 | 108.8533 | 30.0494 | 8.1548 | 98.3054 | 57.8473 | 25 | 29.0196 | 77 | 31 | 0.99968 | 68.6274 | 96 | 8330 | 32.549 | 108.49 | 36.0443 | 0 | 20.6875 | 0 | 42.0227 | 32.8281
9/27/2020 17:55:50.4 | 50.8128 | 1122 | 13 | 2502.1674 | 127.562 | 76.2139 | 90.1476 | 30.0839 | 31.9136 | 0.04873 | 107 | 11.4956 | 70.333 | 70.5516 | 53.3712 | 1.0058 | 97.6595 | 323.6438 | 266.3956 | 90.3847 | 690.5566 | 2.152 | 451.1784 | 33.4246 | 49.3877 | 38.48 | 70.0569 | 12.0172 | 108.7692 | 30.3779 | 8.12 | 98.3222 | 57.8979 | 25 | 29.0196 | 77 | 31 | 1.0041 | 68.6274 | 100 | 8190 | 32.549 | 107.5211 | 35.8856 | -0.0625 | 21 | 0 | 41.7847 | 32.8281
9/27/2020 17:55:51.4 | 50.8131 | 1123 | 13 | 2499.9055 | 127.8939 | 76.2399 | 90.1604 | 30.0892 | 31.897 | 0.04803 | 107.0174 | 11.4927 | 69.9905 | 70.5367 | 53.406 | 1.009 | 97.6578 | 323.9529 | 265.7478 | 90.6766 | 690.6894 | 2.15 | 449.9215 | 33.4813 | 49.3877 | 38.4417 | 70.2065 | 11.9769 | 108.7395 | 30.3255 | 8.08 | 98.3474 | 57.9116 | 25 | 29.4118 | 77 | 31 | 1.0008 | 68.6274 | 96 | 8210 | 32.549 | 108.1619 | 35.9253 | 0 | 20.5625 | 0 | 41.748 | 32.8281
9/27/2020 17:55:52.4 | 50.8134 | 1124 | 13 | 2500.0244 | 127.7603 | 76.2476 | 90.1905 | 30.1235 | 31.8894 | 0.04603 | 107.0087 | 11.4947 | 69.7621 | 70.0259 | 53.4206 | 1.0037 | 97.6578 | 323.8686 | 266.1421 | 90.6411 | 690.6784 | 2.1469 | 449.5305 | 33.4479 | 49.5563 | 38.3228 | 70.1701 | 11.983 | 108.7955 | 30.4444 | 8.0929 | 98.3054 | 57.9992 | 24.5 | 29.4118 | 78 | 31 | 0.99745 | 69.0196 | 96 | 8290 | 32.549 | 108.1619 | 35.8582 | 0 | 19.8125 | 0 | 41.6504 | 32.8281
9/27/2020 17:55:53.4 | 50.8136 | 1125 | 13 | 2498.3566 | 127.6402 | 76.2111 | 90.2172 | 30.1174 | 31.901 | 0.04799 | 106.9826 | 11.4811 | 70.1047 | 70.109 | 53.4284 | 0.99957 | 97.6583 | 323.0537 | 265.9449 | 90.4913 | 690.7597 | 2.1466 | 451.9326 | 33.3942 | 49.3976 | 38.4276 | 69.9667 | 11.9914 | 108.7121 | 30.1784 | 8.1638 | 98.1796 | 58.1003 | 24.5 | 29.4118 | 78 | 31 | 1.0023 | 68.6274 | 100 | 8020 | 32.549 | 107.5211 | 35.9283 | 0 | 19.8125 | 0 | 41.8335 | 32.8281
9/27/2020 17:55:54.4 | 50.8139 | 1126 | 13 | 2499.3169 | 127.4236 | 76.2553 | 90.2253 | 30.1071 | 31.9033 | 0.04944 | 106.9738 | 11.4782 | 70.0761 | 70.1024 | 53.43 | 1.0094 | 97.6595 | 322.9132 | 265.7196 | 90.5531 | 690.9113 | 2.126 | 450.2287 | 33.3503 | 49.2051 | 38.4659 | 70.03 | 12.0157 | 108.237 | 30.1925 | 8.1058 | 98.1377 | 58.0361 | 24.5 | 29.0196 | 78 | 31 | 0.99904 | 68.6274 | 96 | 8190 | 32.549 | 108.1619 | 35.8856 | 0 | 19.875 | 0 | 42.0074 | 32.8281
9/27/2020 17:55:55.4 | 50.8142 | 1127 | 13 | 2500.1375 | 127.5587 | 76.3193 | 90.2379 | 30.1055 | 31.8925 | 0.04949 | 106.9476 | 11.4927 | 70.1332 | 70.3282 | 53.4399 | 1.0023 | 97.6589 | 322.3792 | 265.2408 | 90.6214 | 691.009 | 2.1334 | 449.5863 | 33.3966 | 49.4323 | 38.487 | 70.2996 | 12.0066 | 108.2644 | 30.3184 | 8.0878 | 98.1041 | 58.1072 | 24.5 | 29.4118 | 78 | 31 | 0.99956 | 68.6274 | 96 | 8310 | 32.549 | 107.8415 | 35.7666 | 0 | 19.4375 | 0 | 42.3157 | 32.8281
9/27/2020 17:55:56.4 | 50.8145 | 1128 | 13 | 2500.5952 | 127.5027 | 76.3159 | 90.266 | 30.0857 | 31.9215 | 0.04977 | 106.9913 | 11.4956 | 69.8763 | 70.2535 | 53.4459 | 1.0051 | 97.6595 | 322.5197 | 265.0154 | 90.6963 | 690.998 | 2.1338 | 451.5136 | 33.3881 | 49.3569 | 38.4729 | 70.2267 | 11.9891 | 108.0969 | 30.2419 | 8.1161 | 98.0622 | 58.0429 | 24.5 | 29.4118 | 78 | 31 | 0.99968 | 68.6274 | 100 | 8240 | 32.549 | 107.2006 | 35.8307 | 0 | 20.125 | 0 | 42.3004 | 32.8281
9/27/2020 17:55:57.4 | 50.8147 | 1129 | 13 | 2496.4896 | 127.5333 | 76.308 | 90.2723 | 30.0804 | 31.9049 | 0.04952 | 106.9651 | 11.4888 | 69.7621 | 69.8108 | 53.4789 | 1.0069 | 97.6583 | 322.8289 | 264.7619 | 90.67 | 691.1605 | 2.1382 | 450.1729 | 33.3413 | 49.4839 | 38.5253 | 70.15 | 11.9853 | 108.7401 | 30.2137 | 8.1045 | 98.0203 | 58.1947 | 24.5 | 29.4118 | 78 | 31 | 1.0017 | 68.6274 | 96 | 8240 | 32.549 | 107.8415 | 35.7636 | 0.0625 | 19.5625 | 0 | 43.0481 | 32.8281
9/27/2020 17:55:58.4 | 50.815 | 1130 | 13 | 2501.3626 | 127.106 | 76.2986 | 90.3018 | 30.0994 | 31.8919 | 0.05131 | 106.9476 | 11.4917 | 69.8763 | 69.7156 | 53.512 | 0.98247 | 97.6589 | 322.604 | 264.9028 | 90.7252 | 691.3285 | 2.1258 | 448.5529 | 33.2944 | 49.6455 | 38.5323 | 70.2564 | 11.9815 | 107.8723 | 30.4303 | 8.1432 | 97.9867 | 58.2015 | 24.5 | 29.4118 | 78 | 31 | 1.0019 | 69.0196 | 95 | 8260 | 32.549 | 107.8415 | 35.852 | 0 | 18.5 | 0 | 43.3136 | 32.8281
9/27/2020 17:55:59.4 | 50.8153 | 1131 | 13 | 2498.356 | 127.3943 | 76.2734 | 90.3378 | 30.0822 | 31.8952 | 0.05252 | 106.9302 | 11.4985 | 69.8192 | 69.6269 | 53.5387 | 1.0092 | 97.6583 | 322.3511 | 264.7056 | 90.67 | 691.434 | 2.1012 | 451.6253 | 33.3298 | 49.3291 | 38.4064 | 70.4492 | 11.9891 | 108.0678 | 30.3184 | 8.0942 | 97.8357 | 58.1305 | 24.5 | 29.8039 | 78 | 31 | 1.0009 | 68.6274 | 99 | 8360 | 32.549 | 106.5597 | 35.91 | 0 | 18.625 | 0 | 43.4113 | 32.8281
9/27/2020 17:56:00.4 | 50.8156 | 1132 | 13 | 2499.5618 | 127.2284 | 76.3559 | 90.3914 | 30.0947 | 31.898 | 0.05277 | 106.9127 | 11.4995 | 70.1617 | 69.6236 | 53.5643 | 1.0024 | 97.6595 | 322.5478 | 264.6493 | 90.7739 | 691.5559 | 2.1172 | 452.1281 | 33.3025 | 49.1813 | 38.4588 | 70.2564 | 11.9868 | 107.6767 | 30.2731 | 8.1006 | 97.819 | 58.2823 | 24.5 | 29.4118 | 78 | 31 | 0.99898 | 68.6274 | 99 | 8140 | 32.549 | 107.5211 | 35.8704 | 0 | 19.9375 | 0 | 42.9382 | 32.8281
9/27/2020 17:56:01.4 | 50.8159 | 1133 | 13 | 2500.1053 | 127.311 | 76.3934 | 90.4195 | 30.107 | 31.8942 | 0.05268 | 106.9302 | 11.4937 | 69.9334 | 69.5733 | 53.6039 | 0.99975 | 97.6589 | 322.5759 | 264.5648 | 90.8094 | 691.8326 | 2.1294 | 448.7205 | 33.3313 | 49.2706 | 38.4487 | 70.6419 | 11.9967 | 107.8723 | 30.3638 | 8.1006 | 97.9699 | 58.3231 | 24.5 | 29.8039 | 78 | 31 | 0.99944 | 69.0196 | 100 | 8260 | 32.9412 | 107.5211 | 36.0962 | -0.0625 | 20.25 | 0 | 42.4011 | 32.8281
9/27/2020 17:56:02.4 | 50.8161 | 1134 | 13 | 2502.6166 | 127.3759 | 76.4458 | 90.4262 | 30.1066 | 31.8926 | 0.052 | 106.9651 | 11.4947 | 70.1047 | 70.1739 | 53.6366 | 1.0035 | 97.6578 | 322.5197 | 265.0436 | 90.6766 | 692.0006 | 2.1316 | 450.7595 | 33.3818 | 49.2845 | 38.5082 | 70.5556 | 12.0111 | 108.1513 | 30.3255 | 8.1432 | 98.0622 | 58.4311 | 24.5 | 29.8039 | 78 | 31 | 1.0012 | 68.6274 | 100 | 8240 | 32.9412 | 106.5597 | 36.1664 | -0.125 | 19.9375 | 0 | 42.7216 | 32.8281
9/27/2020 17:56:03.4 | 50.8164 | 1135 | 13 | 2497.8555 | 127.8753 | 76.4404 | 90.4669 | 30.1033 | 31.8891 | 0.04963 | 106.9913 | 11.4927 | 70.1903 | 69.5398 | 53.67 | 1.0056 | 97.6583 | 321.6486 | 264.1141 | 90.8777 | 691.9842 | 2.1385 | 450.2567 | 33.449 | 49.2914 | 38.4346 | 70.7118 | 12.0066 | 108.516 | 30.2278 | 8.1058 | 98.0874 | 58.4107 | 24.5 | 29.8039 | 78 | 31 | 0.99895 | 68.6274 | 96 | 8260 | 32.9412 | 107.5211 | 36.1786 | -0.0625 | 19.9375 | 0 | 42.9016 | 32.8281
9/27/2020 17:56:04.4 | 50.8167 | 1136 | 13 | 2499.8558 | 127.5056 | 76.4933 | 90.4821 | 30.1071 | 31.8916 | 0.04885 | 106.9476 | 11.4908 | 70.1332 | 69.8709 | 53.7117 | 1.0049 | 97.6583 | 321.7048 | 264.255 | 90.7608 | 691.9029 | 2.15 | 448.9439 | 33.3789 | 49.1674 | 38.5917 | 70.1931 | 12.0028 | 108.7401 | 30.4685 | 8.0968 | 98.079 | 58.3601 | 24.5 | 29.4118 | 78 | 31 | 1.0006 | 68.6274 | 96 | 8260 | 32.549 | 108.1619 | 36.0046 | -0.0625 | 19.8125 | 0 | 42.9779 | 32.8281
9/27/2020 17:56:05.4 | 50.817 | 1137 | 13 | 2499.0338 | 127.4805 | 76.5257 | 90.5019 | 30.0986 | 31.9094 | 0.04945 | 106.9651 | 11.5015 | 70.019 | 69.461 | 53.7488 | 1.0128 | 97.6572 | 322.2949 | 264.3113 | 90.9198 | 691.8107 | 2.1497 | 452.4353 | 33.3614 | 49.3877 | 38.4729 | 70.5556 | 11.9937 | 108.851 | 30.2731 | 8.0903 | 98.1377 | 58.4476 | 24.5 | 29.0196 | 78 | 31 | 1.0037 | 68.6274 | 100 | 8020 | 32.549 | 107.5211 | 35.9924 | -0.0625 | 20.25 | 0 | 42.3889 | 32.8281
9/27/2020 17:56:06.4 | 50.8173 | 1138 | 13 | 2500.0764 | 127.2794 | 76.5741 | 90.527 | 30.0955 | 31.9054 | 0.05097 | 106.9913 | 11.5005 | 70.1617 | 69.466 | 53.7736 | 1.009 | 97.6583 | 321.2271 | 264.1141 | 90.816 | 691.7755 | 2.1781 | 451.0667 | 33.3227 | 49.2775 | 38.5323 | 70.5987 | 11.9632 | 108.4319 | 30.2137 | 8.0981 | 98.2383 | 58.4038 | 24.5 | 29.4118 | 78 | 31 | 1.0014 | 68.6274 | 96 | 8140 | 32.9412 | 108.1619 | 36.0718 | 0 | 20.5625 | 0 | 42.2882 | 32.8281
9/27/2020 17:56:07.4 | 50.8175 | 1139 | 13 | 2498.4445 | 127.4539 | 76.6414 | 90.5449 | 30.1052 | 31.8896 | 0.0511 | 106.9913 | 11.4888 | 70.1047 | 69.657 | 53.8157 | 1.0078 | 97.6589 | 322.323 | 264.0578 | 90.8225 | 691.8326 | 2.2064 | 448.5808 | 33.3466 | 49.4392 | 38.5011 | 70.6055 | 11.9754 | 108.7686 | 30.2207 | 8.1445 | 98.2803 | 58.5254 | 25 | 29.4118 | 78 | 31 | 1.0022 | 68.6274 | 96 | 8310 | 32.9412 | 108.1619 | 35.9558 | -0.0625 | 20.875 | 0 | 41.4978 | 32.8281
9/27/2020 17:56:08.4 | 50.8178 | 1140 | 13 | 2502.6912 | 127.4238 | 76.6656 | 90.5667 | 30.1137 | 31.8953 | 0.04905 | 107.0087 | 11.4869 | 70.1332 | 70.1273 | 53.85 | 1.004 | 97.6595 | 322.6603 | 264.1141 | 90.8225 | 691.7481 | 2.1971 | 451.5695 | 33.3954 | 49.3361 | 38.3923 | 70.5057 | 12.0058 | 108.4051 | 30.2207 | 8.0994 | 98.2887 | 58.5721 | 24.5 | 29.4118 | 78 | 31 | 1.0003 | 68.6274 | 100 | 8210 | 32.549 | 107.2006 | 35.9741 | -0.0625 | 20.6875 | 0 | 41.6382 | 32.8281
9/27/2020 17:56:09.4 | 50.8181 | 1141 | 13 | 2498.1917 | 127.9036 | 76.6643 | 90.581 | 30.1021 | 31.8649 | 0.04795 | 107.0087 | 11.4869 | 69.8192 | 69.508 | 53.8753 | 1.0152 | 97.6583 | 320.9461 | 263.41 | 90.9684 | 691.77 | 2.1901 | 449.8656 | 33.4609 | 49.3877 | 38.63 | 70.5556 | 11.9914 | 108.9922 | 30.2207 | 8.1161 | 98.3054 | 58.4982 | 25 | 29.4118 | 78 | 31 | 1.0022 | 68.6274 | 96 | 8290 | 32.549 | 107.8415 | 36.0138 | -0.0625 | 20.375 | 0 | 41.8976 | 32.8281
9/27/2020 17:56:10.4 | 50.8184 | 1142 | 13 | 2500.0645 | 127.5858 | 76.6479 | 90.6127 | 30.0917 | 31.8824 | 0.04895 | 107 | 11.4811 | 69.9905 | 69.4241 | 53.9071 | 0.99779 | 97.6595 | 321.6205 | 263.8606 | 90.8646 | 691.7403 | 2.1686 | 449.4187 | 33.4027 | 49.4323 | 38.487 | 70.6486 | 11.9792 | 108.6291 | 30.2137 | 8.0607 | 98.2216 | 58.714 | 24.5 | 29.0196 | 78 | 31 | 0.9987 | 68.6274 | 96 | 8290 | 32.9412 | 108.1619 | 35.8551 | 0 | 20.375 | 0 | 41.7725 | 32.8281
9/27/2020 17:56:11.4 | 50.8186 | 1143 | 13 | 2498.837 | 127.3714 | 76.6721 | 90.6447 | 30.0987 | 31.8813 | 0.04955 | 106.9651 | 11.485 | 70.1047 | 69.3922 | 53.9412 | 1.0304 | 97.6583 | 321.8453 | 263.6353 | 91.1629 | 691.7294 | 2.1553 | 451.9605 | 33.3302 | 49.1297 | 38.3681 | 70.6055 | 12.0058 | 108.7681 | 30.6921 | 8.1174 | 98.2132 | 58.7004 | 24.5 | 29.0196 | 78 | 31 | 0.9984 | 68.6274 | 100 | 8070 | 32.9412 | 107.5211 | 36.0535 | -0.0625 | 20 | 0 | 41.7175 | 32.8281
9/27/2020 17:56:12.4 | 50.8189 | 1144 | 13 | 2498.058 | 127.3198 | 76.7006 | 90.6398 | 30.1249 | 31.8755 | 0.05168 | 106.9651 | 11.4927 | 70.3045 | 69.5951 | 53.9779 | 1.0031 | 97.6555 | 321.3395 | 263.5226 | 90.9684 | 691.8216 | 2.1413 | 451.0388 | 33.3063 | 49.1297 | 38.487 | 70.755 | 11.9944 | 108.4011 | 30.1683 | 8.12 | 98.1629 | 58.6635 | 24.5 | 29.4118 | 78 | 31 | 1.002 | 68.6274 | 96 | 8190 | 32.549 | 108.1619 | 35.7452 | 0 | 19.625 | 0 | 41.9861 | 32.8281
9/27/2020 17:56:13.4 | 50.8192 | 1145 | 13 | 2501.8367 | 127.1479 | 76.7309 | 90.651 | 30.1004 | 31.8916 | 0.05342 | 106.9913 | 11.4947 | 70.2188 | 70.2187 | 54.0092 | 0.99904 | 97.6623 | 322.1825 | 263.9733 | 91.1143 | 691.8865 | 2.1274 | 448.9998 | 33.3117 | 49.3361 | 38.3611 | 70.755 | 11.9937 | 107.9037 | 30.3779 | 8.1135 | 98.1545 | 58.6936 | 24.5 | 29.0196 | 78 | 31 | 1.0014 | 68.6274 | 96 | 8310 | 32.9412 | 107.8415 | 35.7941 | -0.0625 | 20 | 0 | 42.0837 | 32.8281
9/27/2020 17:56:14.4 | 50.8195 | 1146 | 13 | 2497.5159 | 127.4676 | 76.7561 | 90.6717 | 30.1211 | 31.8929 | 0.05419 | 106.9564 | 11.5005 | 70.1617 | 70.0292 | 54.0301 | 0.99263 | 97.6583 | 321.5362 | 263.5508 | 90.7804 | 692.0303 | 2.1274 | 451.1505 | 33.3378 | 49.4462 | 38.4941 | 70.7118 | 11.999 | 108.684 | 30.0182 | 8.0529 | 97.9783 | 58.923 | 24.5 | 29.4118 | 78 | 31 | 1.0005 | 68.6274 | 99 | 8210 | 32.549 | 106.8802 | 35.9131 | 0 | 19.625 | 0 | 42.4042 | 32.8281
9/27/2020 17:56:15.4 | 50.8197 | 1147 | 13 | 2499.5737 | 127.3073 | 76.7737 | 90.7086 | 30.1095 | 31.895 | 0.05175 | 106.9651 | 11.5053 | 70.1332 | 70.2867 | 54.0616 | 0.98514 | 97.66 | 320.5527 | 262.6495 | 91.0946 | 692.1764 | 2.1085 | 450.2567 | 33.3233 | 49.212 | 38.5776 | 70.7847 | 12.0005 | 108.3216 | 30.1995 | 8.1058 | 97.9867 | 58.7004 | 24.5 | 29.4118 | 78 | 31 | 1.0006 | 68.6274 | 96 | 8310 | 32.9412 | 107.8415 | 35.8856 | -0.0625 | 19.375 | 0 | 42.9108 | 32.8281
9/27/2020 17:56:16.4 | 50.82 | 1148 | 13 | 2500.6545 | 127.2385 | 76.8061 | 90.7304 | 30.1021 | 31.895 | 0.05086 | 106.9389 | 11.5082 | 70.1903 | 69.5901 | 54.0916 | 0.99512 | 97.6578 | 320.2997 | 262.5368 | 90.9132 | 692.3905 | 2.1074 | 449.0556 | 33.3197 | 49.2775 | 38.4346 | 70.7981 | 12.0187 | 108.0672 | 30.2661 | 8.08 | 97.9951 | 58.9162 | 24.5 | 29.4118 | 78 | 31 | 0.9969 | 68.6274 | 96 | 8260 | 32.549 | 107.5211 | 35.8643 | 0 | 19.5 | 0 | 43.1488 | 32.8281
9/27/2020 17:56:17.4 | 50.8203 | 1149 | 13 | 2500.041 | 127.3866 | 76.8292 | 90.7425 | 30.0861 | 31.9122 | 0.05042 | 106.9389 | 11.5121 | 70.2188 | 69.7924 | 54.1236 | 1.0001 | 97.6595 | 320.1592 | 262.5368 | 91.2246 | 692.3499 | 2.1167 | 452.0722 | 33.3503 | 49.35 | 38.5394 | 70.8681 | 12.024 | 108.5171 | 30.1825 | 8.0955 | 97.9699 | 58.8657 | 24.5 | 29.4118 | 78 | 31 | 0.99913 | 68.2353 | 100 | 7990 | 32.9412 | 106.8802 | 35.9467 | 0 | 19.375 | 0 | 43.3258 | 32.8281
9/27/2020 17:56:18.4 | 50.8206 | 1150 | 13 | 2500.5555 | 127.3083 | 76.8624 | 90.7744 | 30.0934 | 31.896 | 0.05062 | 106.9738 | 11.5044 | 70.333 | 69.6922 | 54.1691 | 1.0031 | 97.6595 | 320.7775 | 262.6213 | 91.3153 | 692.4257 | 2.1256 | 450.5639 | 33.3366 | 49.3946 | 38.5323 | 70.8115 | 12.0202 | 108.7412 | 30.3849 | 8.1071 | 98.0538 | 58.9599 | 24.5 | 29.4118 | 78 | 31 | 0.99959 | 68.6274 | 96 | 8160 | 32.549 | 108.1619 | 35.852 | 0 | 20.125 | 0 | 43.3014 | 32.8281
9/27/2020 17:56:19.4 | 50.8209 | 1151 | 13 | 2499.1973 | 127.4437 | 76.973 | 90.8039 | 30.0903 | 31.8897 | 0.05069 | 106.9738 | 11.5005 | 70.1332 | 70.4954 | 54.2105 | 1.0092 | 97.6589 | 320.4964 | 262.7903 | 91.1143 | 692.3905 | 2.1183 | 448.9718 | 33.354 | 49.2845 | 38.487 | 70.8547 | 12.0308 | 108.4605 | 30.2731 | 8.0671 | 98.0286 | 59.0173 | 24.5 | 29.0196 | 78 | 31 | 0.99879 | 68.6274 | 95 | 8290 | 32.549 | 108.1619 | 35.675 | 0.0625 | 19.25 | 0 | 43.5608 | 32.8281
9/27/2020 17:56:20.4 | 50.8211 | 1152 | 13 | 2502.9357 | 127.4068 | 76.969 | 90.7998 | 30.0879 | 31.8969 | 0.05073 | 106.9913 | 11.4947 | 69.9619 | 70.0175 | 54.2182 | 0.99761 | 97.6583 | 319.7658 | 262.227 | 91.1012 | 692.2874 | 2.1218 | 451.0667 | 33.3942 | 49.3738 | 38.3017 | 70.9907 | 11.9747 | 108.656 | 30.3114 | 8.1187 | 98.0119 | 58.9395 | 24.5 | 29.4118 | 78 | 31 | 1.0016 | 68.6274 | 100 | 8160 | 32.9412 | 107.2006 | 35.846 | 0.125 | 19.875 | 0 | 43.3197 | 32.8281
9/27/2020 17:56:21.4 | 50.8214 | 1153 | 13 | 2500.2339 | 127.721 | 76.9478 | 90.8204 | 30.0964 | 31.8838 | 0.05015 | 106.9913 | 11.4995 | 70.1047 | 69.9942 | 54.1261 | 0.99815 | 97.66 | 320.4121 | 262.2833 | 91.2115 | 692.3741 | 2.1398 | 449.5025 | 33.4404 | 49.2845 | 38.4659 | 70.9543 | 11.9876 | 108.8818 | 30.2207 | 8.1303 | 98.0454 | 59.0474 | 24.5 | 29.4118 | 78 | 31 | 1.0007 | 68.6274 | 96 | 8290 | 32.549 | 108.1619 | 35.7696 | 0 | 20.1875 | 0 | 43.0908 | 32.8281
9/27/2020 17:56:22.4 | 50.8217 | 1154 | 13 | 2498.3346 | 127.6309 | 76.9993 | 90.8589 | 30.0863 | 31.8926 | 0.04941 | 106.9913 | 11.4966 | 69.8192 | 69.3435 | 54.0548 | 1.0078 | 97.66 | 320.103 | 262.1707 | 91.1564 | 692.3147 | 2.1703 | 450.0053 | 33.3914 | 49.3807 | 38.4417 | 70.9974 | 11.9952 | 108.7418 | 30.2661 | 8.1251 | 98.0957 | 59.1757 | 24.5 | 29.0196 | 78 | 31 | 0.99873 | 68.6274 | 96 | 8260 | 32.549 | 108.1619 | 35.6354 | 0 | 19.9375 | 0 | 42.8497 | 32.8281
9/27/2020 17:56:23.4 | 50.822 | 1155 | 13 | 2503.0462 | 127.2515 | 77.022 | 90.8728 | 30.083 | 31.9141 | 0.05097 | 106.9913 | 11.5005 | 70.0476 | 69.7005 | 54.0109 | 1.0037 | 97.6589 | 319.5129 | 262.1143 | 91.4677 | 692.228 | 2.1737 | 451.9046 | 33.355 | 49.1436 | 38.487 | 71.0176 | 11.9792 | 108.7126 | 30.392 | 8.1006 | 98.0454 | 59.2194 | 24.5 | 29.0196 | 78 | 31 | 0.99983 | 68.6274 | 100 | 7920 | 32.549 | 107.5211 | 35.7758 | 0 | 18.75 | 0 | 43.3472 | 32.8281
9/27/2020 17:56:24.4 | 50.8222 | 1156 | 13 | 2505.8657 | 128.2953 | 77.0201 | 90.9039 | 30.1015 | 31.9058 | 0.04407 | 107.0262 | 11.5015 | 70.0476 | 70.0175 | 53.992 | 0.97748 | 97.6595 | 320.8899 | 262.6777 | 91.3928 | 692.1467 | 2.1743 | 449.8936 | 33.6664 | 49.4769 | 38.487 | 70.9907 | 11.9944 | 108.4611 | 30.3638 | 8.2244 | 98.3809 | 59.2194 | 24.5 | 29.0196 | 78 | 31 | 1.0038 | 68.6274 | 96 | 8140 | 32.9412 | 108.1619 | 35.318 | 0.0625 | 19.3125 | 0 | 43.4784 | 32.8281
9/27/2020 17:56:25.4 | 50.8225 | 1157 | 13 | 2501.9895 | 129.2756 | 77.0317 | 90.9315 | 30.108 | 31.8911 | 0.0373 | 107.1571 | 11.5024 | 70.2474 | 70.0442 | 53.9951 | 1.0038 | 97.66 | 319.9063 | 262.0298 | 91.247 | 692.4531 | 2.2368 | 448.3294 | 33.8712 | 49.3222 | 38.62 | 70.8911 | 12.0081 | 108.6857 | 30.259 | 8.2437 | 98.9932 | 59.3476 | 24.5 | 30.5882 | 78 | 31 | 0.97881 | 69.8039 | 98 | 8290 | 32.9412 | 108.1619 | 35.4828 | -0.0625 | 21 | 0 | 43.0389 | 32.8281
9/27/2020 17:56:26.4 | 50.8228 | 1158 | 13 | 2504.2605 | 129.4087 | 77.091 | 90.9369 | 30.1151 | 31.9017 | 0.03709 | 107.2793 | 11.515 | 69.8192 | 69.9009 | 53.9941 | 1.0067 | 97.6583 | 319.5129 | 261.8327 | 91.2181 | 692.3444 | 2.2596 | 451.346 | 33.9369 | 49.2914 | 38.5323 | 71.1105 | 11.9655 | 108.628 | 30.4373 | 8.2721 | 99.1609 | 59.3641 | 24.5 | 30.1961 | 78 | 31 | 0.99538 | 69.8039 | 101 | 8160 | 32.549 | 108.1619 | 35.5133 | -0.0625 | 20 | 0 | 43.3594 | 32.8281
9/27/2020 17:56:27.4 | 50.8231 | 1159 | 13 | 2502.3261 | 129.5815 | 77.185 | 90.9566 | 30.0952 | 31.8953 | 0.03992 | 107.3229 | 11.5131 | 69.7336 | 69.9709 | 54.0063 | 1.0006 | 97.6589 | 320.384 | 261.7482 | 91.3704 | 692.5586 | 2.262 | 450.4522 | 33.9559 | 49.2984 | 38.5464 | 71.2666 | 12.0217 | 108.4885 | 30.4967 | 8.2605 | 99.3119 | 59.4282 | 24.5 | 30.1961 | 78 | 31 | 1.0085 | 69.8039 | 101 | 7970 | 32.9412 | 106.8802 | 35.5743 | -0.0625 | 21 | 0 | 42.2943 | 32.8281
9/27/2020 17:56:28.4 | 50.8234 | 1160 | 13 | 2501.1937 | 129.6399 | 77.2196 | 90.9822 | 30.1054 | 31.8688 | 0.03852 | 107.384 | 11.5092 | 69.6765 | 69.6888 | 54.0268 | 0.99655 | 97.6583 | 320.1873 | 261.1567 | 91.3639 | 692.7915 | 2.255 | 450.4243 | 33.9558 | 49.4462 | 38.5323 | 71.2101 | 12.0058 | 108.516 | 30.2278 | 8.2192 | 99.4293 | 59.4146 | 24.5 | 30.9804 | 78 | 31 | 0.9976 | 69.8039 | 101 | 8070 | 32.9412 | 106.8802 | 35.733 | -0.0625 | 20.3125 | 0 | 42.7154 | 32.8281
9/27/2020 17:56:29.4 | 50.8236 | 1161 | 13 | 2502.074 | 129.3383 | 77.249 | 91.0161 | 30.0927 | 31.8806 | 0.03829 | 107.3578 | 11.517 | 70.2188 | 69.7356 | 54.0615 | 0.99957 | 97.66 | 320.2154 | 261.6918 | 91.4125 | 692.8376 | 2.2366 | 449.1674 | 33.8888 | 49.2914 | 38.5394 | 71.1603 | 12.0013 | 108.7978 | 30.3326 | 8.178 | 99.4797 | 59.4719 | 24.5 | 30.5882 | 78 | 31 | 0.99815 | 69.8039 | 97 | 8260 | 32.9412 | 108.1619 | 35.7361 | 0 | 20.3125 | 0 | 42.7185 | 32.8281
9/27/2020 17:56:30.4 | 50.8239 | 1162 | 13 | 2501.6693 | 129.5692 | 77.3069 | 91.0638 | 30.1166 | 31.8996 | 0.0374 | 107.3054 | 11.5257 | 70.2474 | 70.2718 | 54.0985 | 0.99993 | 97.6583 | 320.2997 | 261.8045 | 91.4742 | 692.954 | 2.2248 | 451.6253 | 33.9438 | 49.4085 | 38.5323 | 71.0741 | 11.9868 | 108.656 | 30.2943 | 8.2218 | 99.4545 | 59.4651 | 24.5 | 29.8039 | 78 | 31 | 1.0044 | 69.8039 | 101 | 7770 | 32.549 | 107.2006 | 35.8124 | -0.0625 | 19.875 | 0 | 43.0511 | 32.8281
9/27/2020 17:56:31.4 | 50.8242 | 1163 | 13 | 2501.1833 | 129.4755 | 77.3354 | 91.0815 | 30.1296 | 31.905 | 0.03735 | 107.288 | 11.5257 | 69.7621 | 70.0974 | 54.1424 | 0.99423 | 97.6612 | 319.1476 | 261.2975 | 91.4545 | 693.0408 | 2.2084 | 449.1674 | 33.9126 | 49.2845 | 38.487 | 71.303 | 11.9975 | 108.2947 | 30.2207 | 8.236 | 99.4126 | 59.3709 | 24.5 | 30.1961 | 78 | 31 | 1.006 | 69.8039 | 101 | 7750 | 32.549 | 107.2006 | 35.852 | -0.0625 | 19.8125 | 0 | 43.3136 | 32.8281
9/27/2020 17:56:32.4 | 50.8245 | 1164 | 13 | 2500.4024 | 129.5377 | 77.3573 | 91.1033 | 30.1235 | 31.9214 | 0.03773 | 107.1484 | 11.5335 | 69.7907 | 70.6276 | 54.1793 | 0.99619 | 97.6566 | 318.979 | 260.7905 | 91.1629 | 693.0408 | 2.2096 | 451.1226 | 33.9183 | 49.4908 | 38.487 | 71.303 | 11.9807 | 108.4302 | 30.535 | 8.2141 | 99.3455 | 59.6234 | 24.5 | 30.5882 | 79 | 31 | 0.99855 | 69.8039 | 97 | 8090 | 32.549 | 108.1619 | 35.7819 | -0.0625 | 19.875 | 0 | 43.3014 | 32.8281
9/27/2020 17:56:33.4 | 50.8248 | 1165 | 13 | 2502.087 | 129.5136 | 77.3925 | 91.0771 | 30.1244 | 31.9063 | 0.03938 | 107.0785 | 11.5238 | 70.2188 | 70.3795 | 54.2306 | 0.98105 | 97.6578 | 319.1476 | 261.213 | 91.4256 | 693.1385 | 2.2248 | 449.1115 | 33.9349 | 49.3053 | 38.5082 | 71.5223 | 12.0066 | 107.9832 | 30.5038 | 8.2437 | 99.2616 | 59.5933 | 24.5 | 29.8039 | 79 | 31 | 0.99672 | 69.4118 | 101 | 7990 | 32.549 | 106.8802 | 36.0046 | -0.0625 | 19 | 0 | 43.5883 | 32.8281
9/27/2020 17:56:34.4 | 50.825 | 1166 | 13 | 2500.7038 | 129.7602 | 77.4263 | 91.1135 | 30.1005 | 31.9165 | 0.03967 | 107.0436 | 11.5082 | 70.019 | 69.9876 | 54.2715 | 0.99672 | 97.6606 | 318.5856 | 260.7905 | 91.4677 | 692.9134 | 2.2302 | 450.5919 | 33.9807 | 49.35 | 38.4276 | 71.3164 | 12.002 | 108.014 | 30.4967 | 8.2399 | 99.2197 | 59.5156 | 24.5 | 30.5882 | 79 | 31 | 0.98756 | 69.4118 | 101 | 8160 | 32.549 | 106.8802 | 36.264 | 0 | 19.4375 | 0 | 43.6127 | 32.8281
9/27/2020 17:56:35.4 | 50.8253 | 1167 | 13 | 2499.8989 | 129.8402 | 77.459 | 91.1283 | 30.1213 | 31.8997 | 0.03963 | 107 | 11.4976 | 70.2759 | 69.6219 | 54.3146 | 0.99067 | 97.6589 | 318.8947 | 260.537 | 91.4704 | 692.9759 | 2.2474 | 449.8656 | 33.9907 | 49.0433 | 38.5082 | 71.3691 | 12.0066 | 108.2084 | 30.2378 | 8.2528 | 99.2029 | 59.6438 | 24.5 | 30.1961 | 79 | 31 | 0.98601 | 69.8039 | 97 | 8160 | 32.549 | 107.8415 | 36.261 | -0.0625 | 20.3125 | 0 | 43.4387 | 32.8281
9/27/2020 17:56:36.4 | 50.8256 | 1168 | 13 | 2500.2436 | 129.7392 | 77.4524 | 91.1673 | 30.1236 | 31.9027 | 0.04022 | 107.0174 | 11.4985 | 70.1332 | 69.6135 | 54.3614 | 1.0111 | 97.6578 | 318.6418 | 260.9595 | 91.2601 | 692.7156 | 2.2629 | 449.9215 | 33.9689 | 49.2845 | 38.487 | 71.4524 | 12.0058 | 108.9356 | 30.2731 | 8.2373 | 99.3371 | 59.7244 | 24.5 | 30.1961 | 79 | 31 | 0.99608 | 69.8039 | 97 | 8140 | 32.549 | 107.8415 | 36.3831 | -0.0625 | 20.375 | 0 | 43.0969 | 32.8281
9/27/2020 17:56:37.4 | 50.8259 | 1169 | 13 | 2498.0361 | 129.5023 | 77.4438 | 91.1923 | 30.1248 | 31.9039 | 0.03816 | 107.0174 | 11.4879 | 69.8192 | 69.5733 | 54.3973 | 1.0024 | 97.6555 | 318.979 | 260.3117 | 91.6489 | 692.7102 | 2.2459 | 450.0053 | 33.877 | 49.2845 | 38.48 | 71.4524 | 11.9959 | 108.6252 | 30.3779 | 8.2592 | 99.421 | 59.7176 | 24.5 | 29.8039 | 79 | 31 | 1.0066 | 69.8039 | 97 | 8070 | 32.549 | 108.49 | 36.264 | 0 | 20.375 | 0 | 43.4418 | 32.8281
9/27/2020 17:56:38.4 | 50.8261 | 1170 | 13 | 2501.9485 | 129.2637 | 77.4992 | 91.2241 | 30.1056 | 31.9048 | 0.03818 | 107.0262 | 11.4966 | 69.6765 | 69.5951 | 54.4483 | 1.0101 | 97.6566 | 318.8385 | 260.5088 | 91.7723 | 692.7102 | 2.2344 | 450.7036 | 33.8675 | 49.5702 | 38.48 | 71.529 | 12.0028 | 108.4863 | 30.4061 | 8.2231 | 99.421 | 59.8185 | 24.5 | 29.8039 | 79 | 31 | 0.99763 | 69.8039 | 97 | 8120 | 32.549 | 108.49 | 36.3739 | 0 | 20.25 | 0 | 43.7012 | 32.8281
9/27/2020 17:56:39.4 | 50.8264 | 1171 | 13 | 2500.1847 | 129.6644 | 77.5404 | 91.2457 | 30.1213 | 31.9023 | 0.03911 | 107.0349 | 11.4898 | 70.2474 | 69.8342 | 54.4886 | 1.0001 | 97.6566 | 317.7144 | 259.6075 | 91.7526 | 692.7618 | 2.2406 | 450.6198 | 33.9486 | 49.4978 | 38.5988 | 71.6085 | 12.021 | 108.6823 | 30.3326 | 8.1883 | 99.4293 | 59.9331 | 24.5 | 29.8039 | 79 | 31 | 1.0021 | 69.8039 | 102 | 8040 | 32.549 | 108.1619 | 36.5173 | -0.0625 | 19.9375 | 0 | 43.5333 | 32.8281
9/27/2020 17:56:40.4 | 50.8267 | 1172 | 13 | 2497.9392 | 129.5478 | 77.613 | 91.263 | 30.1311 | 31.8897 | 0.03658 | 107.0174 | 11.4888 | 69.9334 | 70.1107 | 54.527 | 1.009 | 97.6583 | 317.8549 | 259.7484 | 91.6686 | 692.7563 | 2.2332 | 452.0722 | 33.8876 | 49.4601 | 38.4346 | 71.6717 | 12.0035 | 109.0482 | 30.3467 | 8.1728 | 99.4042 | 59.8758 | 24.5 | 30.1961 | 79 | 31 | 0.99843 | 69.8039 | 97 | 8040 | 32.549 | 108.49 | 36.4258 | 0 | 20.1875 | 0 | 43.573 | 32.8281
9/27/2020 17:56:41.4 | 50.827 | 1173 | 13 | 2497.0988 | 129.3625 | 77.6486 | 91.2976 | 30.1229 | 31.8909 | 0.03743 | 107 | 11.4898 | 70.019 | 69.5633 | 54.5689 | 1.0085 | 97.6572 | 318.6418 | 260.9314 | 91.5032 | 692.7156 | 2.2527 | 450.5081 | 33.8277 | 49.1813 | 38.487 | 71.6018 | 12.0134 | 108.7669 | 30.1683 | 8.2167 | 99.421 | 59.9263 | 24.5 | 30.1961 | 79 | 31 | 1.003 | 69.8039 | 97 | 8020 | 32.549 | 108.49 | 36.3556 | 0 | 20.5 | 0 | 43.3563 | 32.8281
9/27/2020 17:56:42.4 | 50.8272 | 1174 | 13 | 2499.6352 | 128.949 | 77.6559 | 91.3264 | 30.1369 | 31.8707 | 0.0395 | 107.0349 | 11.5063 | 69.9905 | 69.9642 | 54.6025 | 1.004 | 97.66 | 317.9392 | 259.7202 | 91.733 | 692.6695 | 2.2352 | 450.117 | 33.7538 | 49.58 | 38.5323 | 71.5884 | 12.0066 | 108.8818 | 30.1542 | 8.2141 | 99.4964 | 59.8185 | 24.5 | 29.8039 | 79 | 31 | 0.99995 | 69.8039 | 101 | 8140 | 32.549 | 107.5211 | 36.4563 | 0 | 20.0625 | 0 | 42.9413 | 32.8281
9/27/2020 17:56:43.4 | 50.8275 | 1175 | 13 | 2500.5638 | 129.2089 | 77.6863 | 91.3586 | 30.1403 | 31.8676 | 0.04071 | 107 | 11.4976 | 70.3045 | 69.7908 | 54.5928 | 1.0047 | 97.6583 | 317.9111 | 259.7484 | 91.5938 | 692.8782 | 2.2262 | 450.6198 | 33.8344 | 49.6901 | 38.487 | 71.7444 | 12.0233 | 108.7961 | 30.2661 | 8.1844 | 99.5048 | 59.9767 | 24.5 | 30.1961 | 79 | 31 | 0.99965 | 69.4118 | 102 | 7770 | 32.549 | 107.2006 | 36.6821 | 0.125 | 20.3125 | 0 | 42.7216 | 32.8281
9/27/2020 17:56:44.4 | 50.8278 | 1176 | 13 | 2498.7408 | 129.4749 | 77.7318 | 91.3805 | 30.1287 | 31.8762 | 0.03952 | 107.0174 | 11.4917 | 69.9619 | 71.1293 | 54.5509 | 1.0124 | 97.6589 | 317.9954 | 259.6639 | 91.6489 | 692.9485 | 2.2204 | 449.307 | 33.8794 | 49.5939 | 38.4729 | 71.7013 | 11.9982 | 109.0488 | 30.3779 | 8.1651 | 99.5048 | 59.9631 | 24.5 | 30.1961 | 79 | 31 | 1.0001 | 69.8039 | 101 | 8070 | 32.549 | 108.49 | 36.5356 | 0 | 20.25 | 0 | 42.9199 | 32.8281
9/27/2020 17:56:45.4 | 50.8281 | 1177 | 13 | 2500.4884 | 129.4573 | 77.7898 | 91.3935 | 30.1282 | 31.8951 | 0.03927 | 107.0087 | 11.4782 | 69.9905 | 69.8859 | 54.5202 | 0.99441 | 97.6606 | 317.6301 | 259.6639 | 91.7395 | 692.954 | 2.2029 | 449.7819 | 33.8985 | 49.4839 | 38.48 | 71.6946 | 12.0028 | 109.2746 | 30.3184 | 8.2012 | 99.4629 | 60.0709 | 24.5 | 29.8039 | 79 | 31 | 1.0077 | 69.8039 | 102 | 8090 | 32.549 | 108.49 | 36.5509 | 0.0625 | 19.9375 | 0 | 42.8375 | 32.8281
9/27/2020 17:56:46.4 | 50.8284 | 1178 | 13 | 2500.4792 | 129.5731 | 77.8604 | 91.3863 | 30.1297 | 31.8587 | 0.03656 | 107.0524 | 11.4772 | 69.7907 | 69.4107 | 54.5123 | 1.0031 | 97.6589 | 318.0797 | 259.6639 | 91.8012 | 692.8727 | 2.1991 | 451.5136 | 33.9286 | 49.4462 | 38.5323 | 71.9569 | 12.0028 | 109.3009 | 30.2278 | 8.2373 | 99.4713 | 60.0204 | 24.5 | 30.1961 | 79 | 31 | 0.99867 | 69.8039 | 98 | 8070 | 32.549 | 108.8104 | 36.4227 | 0 | 19.8125 | 0 | 42.8009 | 32.8281
9/27/2020 17:56:47.4 | 50.8286 | 1179 | 13 | 2499.8713 | 129.5657 | 77.9016 | 91.4052 | 30.1339 | 31.8571 | 0.03672 | 107 | 11.4675 | 69.705 | 70.0991 | 54.5184 | 1.0028 | 97.6583 | 317.9954 | 259.6357 | 91.6844 | 692.8376 | 2.2127 | 448.916 | 33.9185 | 49.6316 | 38.4346 | 71.7377 | 12.0104 | 109.5524 | 30.0494 | 8.1973 | 99.4377 | 60.3299 | 24.5 | 29.4118 | 79 | 31 | 0.99712 | 69.4118 | 101 | 7940 | 32.549 | 107.8415 | 36.4288 | 0 | 20.125 | 0 | 43.0786 | 32.8281
9/27/2020 17:56:48.4 | 50.8289 | 1180 | 13 | 2501.6697 | 129.4514 | 77.9109 | 91.4345 | 30.1146 | 31.8758 | 0.03682 | 106.9826 | 11.4714 | 70.3045 | 69.3519 | 54.5278 | 0.99868 | 97.6595 | 317.602 | 259.3822 | 91.7947 | 692.6179 | 2.2264 | 449.3349 | 33.9129 | 49.5424 | 38.5706 | 71.9004 | 11.9868 | 109.2454 | 29.8015 | 8.196 | 99.4964 | 60.1077 | 24.5 | 29.4118 | 79 | 31 | 0.99849 | 69.8039 | 97 | 8140 | 32.549 | 109.1309 | 36.4868 | 0.0625 | 20.25 | 0 | 42.5995 | 32.9219
9/27/2020 17:56:49.4 | 50.8292 | 1181 | 13 | 2499.4833 | 129.5443 | 77.9355 | 91.4638 | 30.1158 | 31.8676 | 0.03793 | 107.0436 | 11.4859 | 69.6765 | 69.6436 | 54.5539 | 0.99993 | 97.6606 | 317.5177 | 259.2695 | 91.918 | 692.4718 | 2.2169 | 450.9829 | 33.9076 | 49.7249 | 38.487 | 72.1263 | 11.9959 | 109.1065 | 30.3014 | 8.1793 | 99.4377 | 60.229 | 24.5 | 29.8039 | 79 | 31 | 0.99998 | 69.8039 | 97 | 8120 | 32.549 | 108.8104 | 36.3525 | 0 | 19.625 | 0 | 42.7429 | 32.8281
9/27/2020 17:56:50.4 | 50.8295 | 1182 | 13 | 2499.794 | 129.3977 | 77.9586 | 91.5139 | 30.1197 | 31.878 | 0.03833 | 106.9389 | 11.4898 | 69.9619 | 69.5499 | 54.5784 | 0.99441 | 97.6606 | 318.3045 | 259.523 | 91.733 | 692.4531 | 2.1963 | 449.1953 | 33.8734 | 49.3738 | 38.5152 | 71.7377 | 11.9594 | 109.3866 | 30.4161 | 8.1999 | 99.421 | 60.3571 | 24.5 | 29.8039 | 79 | 31 | 1.0007 | 69.8039 | 101 | 7770 | 32.549 | 107.8415 | 36.3922 | 0 | 20 | 0 | 42.691 | 32.9219
9/27/2020 17:56:51.4 | 50.8297 | 1183 | 13 | 2499.9098 | 129.3148 | 77.936 | 91.5143 | 30.1198 | 31.8567 | 0.03844 | 106.9826 | 11.4898 | 69.8192 | 70.6523 | 54.6061 | 0.99156 | 97.6606 | 317.3772 | 259.1005 | 91.8498 | 692.3147 | 2.1943 | 450.7036 | 33.8533 | 49.704 | 38.4941 | 71.9071 | 11.9975 | 108.9944 | 30.3326 | 8.1715 | 99.3874 | 60.3871 | 24.5 | 29.8039 | 79 | 31 | 1.0011 | 69.4118 | 97 | 8090 | 32.549 | 108.8104 | 36.3312 | 0 | 19.75 | 0 | 42.6056 | 32.8281
9/27/2020 17:56:52.4 | 50.83 | 1184 | 13 | 2500.056 | 129.3418 | 77.9517 | 91.5547 | 30.1085 | 31.8754 | 0.04056 | 107 | 11.4966 | 70.0476 | 70.0774 | 54.6397 | 1.0046 | 97.6606 | 316.9838 | 258.5936 | 91.8984 | 692.3741 | 2.1823 | 451.4577 | 33.8623 | 49.704 | 38.5182 | 71.9071 | 11.9937 | 109.2185 | 30.3849 | 8.2528 | 99.3874 | 60.5112 | 24.5 | 29.8039 | 79 | 31 | 0.99684 | 69.8039 | 97 | 8120 | 32.549 | 108.8104 | 36.322 | -0.0625 | 19.8125 | 0 | 42.6514 | 32.8281
9/27/2020 17:56:53.4 | 50.8303 | 1185 | 13 | 2498.22 | 129.4111 | 78.0108 | 91.5517 | 30.113 | 31.8747 | 0.03782 | 107.0524 | 11.485 | 69.8478 | 69.9792 | 54.68 | 0.99708 | 97.66 | 316.7871 | 258.6217 | 92.0021 | 692.4937 | 2.2071 | 449.3908 | 33.8556 | 49.8141 | 38.5152 | 72.1128 | 12.0134 | 109.0779 | 30.6538 | 8.2038 | 99.379 | 60.5084 | 24.5 | 29.4118 | 79 | 31 | 0.99498 | 69.8039 | 101 | 8020 | 32.549 | 107.2006 | 36.4136 | 0 | 19.8125 | 0 | 42.6727 | 32.8281
9/27/2020 17:56:54.4 | 50.8306 | 1186 | 13 | 2497.6058 | 129.0898 | 78.063 | 91.6063 | 30.1137 | 31.8706 | 0.03728 | 106.9826 | 11.485 | 70.019 | 70.2585 | 54.7155 | 1.0076 | 97.6595 | 316.6185 | 258.5091 | 91.8853 | 692.5531 | 2.2031 | 448.3573 | 33.7632 | 49.5354 | 38.4346 | 72.0927 | 12.0134 | 108.7132 | 30.4232 | 8.12 | 99.3958 | 60.4812 | 24.5 | 30.1961 | 79 | 31 | 1.0003 | 69.8039 | 97 | 8120 | 32.549 | 108.49 | 36.4014 | -0.0625 | 19.5625 | 0 | 42.6392 | 32.8281
9/27/2020 17:56:55.4 | 50.8309 | 1187 | 13 | 2501.7096 | 128.6709 | 78.1028 | 91.6372 | 30.0996 | 31.873 | 0.04222 | 106.9564 | 11.4801 | 70.2188 | 69.4392 | 54.7627 | 1.0012 | 97.6589 | 317.1805 | 258.7344 | 91.96 | 692.5531 | 2.1765 | 449.4187 | 33.709 | 49.2538 | 38.4346 | 72.219 | 12.0278 | 108.5165 | 30.3991 | 8.1367 | 99.2867 | 60.5316 | 24.5 | 29.4118 | 79 | 31 | 1.0022 | 69.4118 | 101 | 8160 | 32.549 | 107.2006 | 36.557 | 0 | 18.5625 | 0 | 43.634 | 32.8281
9/27/2020 17:56:56.4 | 50.8311 | 1188 | 13 | 2501.0427 | 128.9775 | 78.1244 | 91.6331 | 30.1297 | 31.881 | 0.04297 | 106.9302 | 11.4811 | 70.2474 | 69.8175 | 54.8027 | 1.0003 | 97.6606 | 316.8433 | 258.2837 | 91.9404 | 692.6344 | 2.1792 | 450.7315 | 33.7803 | 49.8517 | 38.5394 | 72.1492 | 12.0119 | 108.3782 | 30.3255 | 8.1741 | 99.1777 | 60.5316 | 24.5 | 30.1961 | 79 | 31 | 1.0042 | 69.4118 | 96 | 8190 | 32.549 | 107.8415 | 36.6272 | 0 | 18.9375 | 0 | 43.8019 | 32.8281
9/27/2020 17:56:57.4 | 50.8314 | 1189 | 13 | 2502.1989 | 129.4536 | 78.1606 | 91.6475 | 30.1349 | 31.8985 | 0.0426 | 106.9564 | 11.4772 | 70.0476 | 70.2718 | 54.8426 | 0.99138 | 97.66 | 316.8152 | 258.6217 | 92.0021 | 692.5883 | 2.1938 | 449.6701 | 33.9207 | 49.711 | 38.5847 | 72.2621 | 12.0013 | 108.6017 | 30.2349 | 8.2605 | 99.1777 | 60.6761 | 24.5 | 30.1961 | 79 | 31 | 1.0002 | 69.8039 | 101 | 8090 | 32.549 | 106.8802 | 36.5204 | 0 | 20.0625 | 0 | 43.5303 | 32.9219
9/27/2020 17:56:58.4 | 50.8317 | 1190 | 13 | 2499.095 | 129.8026 | 78.1779 | 91.6759 | 30.1374 | 31.885 | 0.04003 | 106.9738 | 11.4733 | 70.1332 | 69.8275 | 54.8838 | 0.97748 | 97.6595 | 317.4053 | 258.7062 | 92.1674 | 692.5531 | 2.2279 | 451.7929 | 33.9699 | 49.5771 | 38.487 | 72.4811 | 11.9747 | 109.4695 | 30.4132 | 8.2386 | 99.3203 | 60.6829 | 24.5 | 30.1961 | 79 | 31 | 0.99062 | 69.4118 | 97 | 8120 | 32.549 | 108.49 | 36.5784 | 0 | 20.5 | 0 | 43.4174 | 32.8281
9/27/2020 17:56:59.4 | 50.832 | 1191 | 13 | 2500.6723 | 129.6319 | 78.2054 | 91.6726 | 30.1327 | 31.8706 | 0.03895 | 107.0087 | 11.4772 | 69.8763 | 70.6375 | 54.9323 | 0.99263 | 97.6595 | 317.1805 | 258.4809 | 91.9759 | 692.4366 | 2.2534 | 450.145 | 33.9467 | 49.9925 | 38.4417 | 72.0363 | 12.0073 | 109.1894 | 30.1542 | 8.2012 | 99.5048 | 60.7905 | 24.5 | 30.1961 | 80 | 31 | 0.99721 | 69.8039 | 102 | 7970 | 32.549 | 107.8415 | 36.5143 | 0 | 20.6875 | 0 | 43.2221 | 32.8281
9/27/2020 17:57:00.4 | 50.8323 | 1192 | 13 | 2498.877 | 129.4251 | 78.2271 | 91.7055 | 30.1491 | 31.8777 | 0.04027 | 107.0174 | 11.4704 | 70.019 | 69.9176 | 54.9745 | 1.0099 | 97.6583 | 316.7871 | 257.9176 | 92.0469 | 692.2928 | 2.2689 | 449.3629 | 33.8682 | 49.5007 | 38.5182 | 72.0593 | 11.9959 | 109.4684 | 30.3355 | 8.1986 | 99.5384 | 60.7633 | 24.5 | 29.8039 | 80 | 31 | 0.99742 | 69.8039 | 97 | 8160 | 32.549 | 108.8104 | 36.5295 | 0 | 20 | 0 | 42.9932 | 32.8281
9/27/2020 17:57:01.4 | 50.8325 | 1193 | 13 | 2499.1602 | 129.0632 | 78.257 | 91.7683 | 30.1459 | 31.877 | 0.04158 | 106.9826 | 11.4724 | 69.9049 | 69.5666 | 55.0088 | 0.98782 | 97.6595 | 316.6747 | 257.6922 | 92.2056 | 692.2631 | 2.2443 | 451.4577 | 33.7773 | 49.7208 | 38.5847 | 72.2219 | 11.9982 | 109.1334 | 30.2449 | 8.2025 | 99.4377 | 60.7769 | 24.5 | 29.8039 | 80 | 31 | 1.0093 | 69.4118 | 97 | 8160 | 32.549 | 108.8104 | 36.4868 | -0.0625 | 19 | 0 | 43.3929 | 32.8281
9/27/2020 17:57:02.4 | 50.8328 | 1194 | 13 | 2500.7433 | 128.8517 | 78.316 | 91.7908 | 30.1268 | 31.8661 | 0.04438 | 106.9738 | 11.4675 | 69.9049 | 69.2729 | 55.0572 | 1.0054 | 97.6595 | 316.0002 | 257.5514 | 91.9955 | 692.2577 | 2.2306 | 450.4522 | 33.7433 | 49.704 | 38.4729 | 72.2554 | 11.9899 | 109.2454 | 30.2802 | 8.2154 | 99.3119 | 60.9213 | 24.5 | 29.8039 | 80 | 31 | 0.99873 | 69.4118 | 101 | 8090 | 32.549 | 108.8104 | 36.4777 | -0.0625 | 20.25 | 0 | 42.8772 | 32.8281
9/27/2020 17:57:03.4 | 50.8331 | 1195 | 13 | 2500.9068 | 129.3599 | 78.3851 | 91.8155 | 30.13 | 31.8774 | 0.04293 | 106.9826 | 11.4753 | 70.019 | 69.4258 | 55.0981 | 1.0037 | 97.6595 | 316.5623 | 258.0584 | 92.1767 | 692.2577 | 2.2087 | 449.9215 | 33.8786 | 49.7417 | 38.4729 | 72.3415 | 11.983 | 109.1054 | 30.5279 | 8.1922 | 99.4042 | 61.0221 | 24.5 | 30.1961 | 80 | 31 | 0.99635 | 69.4118 | 102 | 8070 | 32.549 | 108.49 | 36.5112 | 0 | 20.625 | 0 | 42.9626 | 32.8281
9/27/2020 17:57:04.4 | 50.8334 | 1196 | 13 | 2501.4926 | 129.5126 | 78.4064 | 91.8129 | 30.1234 | 31.8839 | 0.04099 | 107.0174 | 11.4772 | 70.0476 | 70.1788 | 55.1286 | 0.99476 | 97.6606 | 316.5061 | 257.5796 | 92.1963 | 692.1467 | 2.152 | 451.4857 | 33.9266 | 49.7625 | 38.4346 | 72.4113 | 12.0058 | 109.1625 | 30.0777 | 8.1793 | 99.4713 | 60.8845 | 24.5 | 29.8039 | 80 | 31 | 1.0059 | 69.8039 | 101 | 7970 | 32.549 | 107.5211 | 36.5692 | 0 | 19.875 | 0 | 43.2129 | 32.8281
9/27/2020 17:57:05.4 | 50.8336 | 1197 | 13 | 2497.5038 | 129.4429 | 78.4206 | 91.8359 | 30.1312 | 31.8724 | 0.04057 | 106.9826 | 11.4753 | 69.5338 | 70.1223 | 55.1734 | 0.99797 | 97.6589 | 315.5787 | 257.1852 | 92.2252 | 691.9842 | 2.1719 | 449.6422 | 33.8542 | 49.9994 | 38.5394 | 72.3912 | 11.9929 | 109.8331 | 30.3708 | 8.2605 | 99.3538 | 61.0861 | 24.5 | 29.4118 | 80 | 31 | 1.0039 | 69.8039 | 101 | 7970 | 32.549 | 107.8415 | 36.3525 | 0 | 19.9375 | 0 | 43.5059 | 32.8281
9/27/2020 17:57:06.4 | 50.8339 | 1198 | 13 | 2498.9857 | 129.1943 | 78.4695 | 91.8641 | 30.1395 | 31.8856 | 0.04441 | 106.9738 | 11.4782 | 70.0761 | 70.4193 | 55.2186 | 1.0151 | 97.6578 | 315.5506 | 257.1852 | 92.2383 | 692.0764 | 2.1887 | 450.1729 | 33.8093 | 49.7556 | 38.6582 | 72.6532 | 11.9997 | 109.5238 | 30.3849 | 8.187 | 99.4629 | 61.0493 | 24.5 | 29.4118 | 80 | 31 | 0.99568 | 69.8039 | 97 | 8190 | 32.549 | 109.1309 | 36.3434 | 0 | 20.6875 | 0 | 42.8589 | 32.9219
9/27/2020 17:57:07.4 | 50.8342 | 1199 | 13 | 2498.7117 | 129.1499 | 78.5135 | 91.8918 | 30.1353 | 31.8743 | 0.0429 | 106.9826 | 11.4694 | 70.0476 | 69.6453 | 55.27 | 1.0062 | 97.66 | 315.663 | 256.9599 | 92.1674 | 692.0248 | 2.1641 | 450.8712 | 33.7939 | 49.474 | 38.5394 | 72.7297 | 11.9648 | 109.218 | 30.256 | 8.1831 | 99.5384 | 60.9349 | 24.5 | 30.1961 | 80 | 31 | 1.0052 | 69.8039 | 97 | 8090 | 32.549 | 108.8104 | 36.3281 | 0.0625 | 20.1875 | 0 | 42.984 | 32.8281
9/27/2020 17:57:08.4 | 50.8345 | 1200 | 13 | 2501.4251 | 129.192 | 78.5616 | 91.91 | 30.1244 | 31.8748 | 0.04475 | 106.9476 | 11.4656 | 70.3045 | 70.2519 | 55.2987 | 0.99619 | 97.6595 | 316.4217 | 257.1571 | 92.2869 | 691.8865 | 2.1852 | 449.3629 | 33.8417 | 49.9102 | 38.5706 | 72.6035 | 12.0073 | 109.0773 | 30.3326 | 8.2347 | 99.5216 | 61.1161 | 24.5 | 29.4118 | 80 | 31 | 1.0012 | 69.8039 | 101 | 7720 | 32.549 | 107.8415 | 36.264 | 0 | 20.5625 | 0 | 42.8284 | 32.8281
9/27/2020 17:57:09.4 | 50.8347 | 1201 | 13 | 2499.1951 | 129.5579 | 78.5969 | 91.9238 | 30.0968 | 31.888 | 0.04285 | 106.9826 | 11.4646 | 70.4472 | 70.2369 | 55.3501 | 1.006 | 97.6595 | 315.9721 | 256.7628 | 92.2869 | 691.9029 | 2.1732 | 450.4801 | 33.9073 | 49.8071 | 38.5394 | 72.7526 | 12.0028 | 109.1614 | 30.4373 | 8.196 | 99.5803 | 61.1869 | 24.5 | 29.4118 | 80 | 31 | 1.0043 | 69.8039 | 97 | 8090 | 32.549 | 108.8104 | 36.2762 | 0 | 20.0625 | 0 | 43.042 | 32.8281
9/27/2020 17:57:10.4 | 50.835 | 1202 | 13 | 2498.7866 | 129.39 | 78.6405 | 91.9417 | 30.1161 | 31.8642 | 0.04376 | 107.0524 | 11.4549 | 70.0761 | 69.9876 | 55.3973 | 1.0044 | 97.6583 | 315.7754 | 256.8473 | 92.271 | 691.7997 | 2.1675 | 451.3181 | 33.8578 | 49.9449 | 38.4588 | 72.7861 | 11.9861 | 109.3563 | 30.1583 | 8.1831 | 99.53 | 61.2605 | 24.5 | 29.8039 | 80 | 31 | 1.0007 | 69.8039 | 102 | 7940 | 32.549 | 107.8415 | 36.2915 | 0 | 19.8125 | 0 | 42.923 | 32.9219
9/27/2020 17:57:11.4 | 50.8353 | 1203 | 13 | 2499.4519 | 129.076 | 78.6657 | 91.9534 | 30.1322 | 31.8705 | 0.04492 | 106.9826 | 11.4471 | 69.9619 | 69.4543 | 55.4398 | 0.98995 | 97.6589 | 314.9324 | 256.4529 | 92.3905 | 692.1061 | 2.1504 | 449.3908 | 33.7846 | 49.9687 | 38.5394 | 72.5605 | 12.0126 | 108.9367 | 30.392 | 8.1651 | 99.4964 | 61.3884 | 24.5 | 29.8039 | 80 | 31 | 1.0016 | 69.8039 | 102 | 7970 | 32.549 | 107.8415 | 36.1969 | 0 | 20.25 | 0 | 42.6849 | 32.8281
9/27/2020 17:57:12.4 | 50.8356 | 1204 | 13 | 2499.0688 | 128.9927 | 78.6842 | 91.9841 | 30.1431 | 31.8828 | 0.04524 | 107.0087 | 11.4384 | 69.8192 | 69.7974 | 55.4764 | 1.0023 | 97.6595 | 315.3539 | 256.6219 | 92.3905 | 692.2335 | 2.1369 | 449.3629 | 33.7576 | 49.9172 | 38.4941 | 72.6102 | 12.0013 | 108.8813 | 30.2872 | 8.1999 | 99.4881 | 61.3951 | 24.5 | 29.8039 | 80 | 31 | 0.99599 | 69.8039 | 97 | 8160 | 32.549 | 108.8104 | 36.3464 | 0.125 | 20.25 | 0 | 42.5964 | 32.9219
9/27/2020 17:57:13.4 | 50.8359 | 1205 | 13 | 2499.4099 | 128.9092 | 78.7241 | 92.0186 | 30.1305 | 31.877 | 0.04843 | 106.9913 | 11.4345 | 69.9334 | 69.5717 | 55.524 | 1.0067 | 97.66 | 314.7357 | 256.3403 | 92.3223 | 692.1654 | 2.1453 | 450.955 | 33.7404 | 49.7932 | 38.4588 | 72.5901 | 11.9617 | 108.6017 | 30.4232 | 8.1419 | 99.4461 | 61.462 | 24.5 | 30.1961 | 80 | 31 | 1.0015 | 69.8039 | 97 | 8140 | 32.549 | 108.49 | 36.2579 | 0 | 19.5 | 0 | 42.6819 | 32.8281
9/27/2020 17:57:14.4 | 50.8361 | 1206 | 13 | 2501.297 | 128.8521 | 78.734 | 92.0517 | 30.1313 | 31.8756 | 0.04977 | 107.0087 | 11.4345 | 70.0761 | 69.8342 | 55.5773 | 0.99459 | 97.6589 | 314.9605 | 256.4248 | 92.3905 | 692.3093 | 2.1458 | 449.5584 | 33.7509 | 49.8656 | 38.4346 | 72.6102 | 11.9959 | 108.2644 | 30.2872 | 8.111 | 99.3035 | 61.5394 | 24.5 | 30.1961 | 80 | 31 | 1.0131 | 69.8039 | 101 | 8120 | 32.549 | 108.1619 | 36.3373 | 0 | 18.625 | 0 | 43.457 | 32.8281
9/27/2020 17:57:15.4 | 50.8364 | 1207 | 13 | 2503.407 | 129.2352 | 78.7822 | 92.067 | 30.1349 | 31.879 | 0.04886 | 106.9564 | 11.4374 | 70.1903 | 70.0275 | 55.6112 | 0.98283 | 97.6634 | 315.2415 | 256.5656 | 92.3774 | 692.4312 | 2.1526 | 450.5081 | 33.8798 | 49.6455 | 38.5394 | 72.7459 | 11.9731 | 108.7172 | 30.535 | 8.1896 | 99.119 | 61.5898 | 24.5 | 29.8039 | 80 | 31 | 0.99733 | 69.4118 | 101 | 8210 | 32.549 | 107.8415 | 36.4654 | 0 | 18.9375 | 0 | 43.6066 | 32.8281
9/27/2020 17:57:16.4 | 50.8367 | 1208 | 13 | 2500.6225 | 129.597 | 78.7995 | 92.0751 | 30.1394 | 31.869 | 0.04379 | 106.9302 | 11.4423 | 70.2188 | 69.6922 | 55.6326 | 0.99476 | 97.6589 | 315.0167 | 256.1994 | 92.3419 | 692.6915 | 2.1836 | 451.4857 | 33.9369 | 49.711 | 38.5605 | 72.7593 | 11.9747 | 109.1048 | 30.2872 | 8.2991 | 99.3119 | 61.6605 | 24.5 | 30.5882 | 80 | 31 | 0.9893 | 69.4118 | 97 | 8120 | 32.549 | 108.49 | 36.4136 | -0.0625 | 20.8125 | 0 | 42.6666 | 32.8281
9/27/2020 17:57:17.4 | 50.837 | 1209 | 13 | 2501.751 | 129.6084 | 78.8185 | 92.1 | 30.1451 | 31.8886 | 0.04287 | 107.0262 | 11.4471 | 70.1332 | 70.1074 | 55.6637 | 1.0101 | 97.6595 | 315.101 | 256.1431 | 92.3447 | 692.5883 | 2.2082 | 449.5025 | 33.9552 | 49.817 | 38.5323 | 72.4639 | 11.9975 | 109.1614 | 30.3426 | 8.2553 | 99.4881 | 61.6837 | 24.5 | 30.1961 | 80 | 31 | 0.99644 | 69.8039 | 102 | 7990 | 32.549 | 107.5211 | 36.4777 | 0 | 20.625 | 0 | 42.8589 | 32.8281
9/27/2020 17:57:18.4 | 50.8372 | 1210 | 13 | 2499.23 | 129.8189 | 78.8756 | 92.1321 | 30.1552 | 31.8907 | 0.0444 | 107.0436 | 11.4462 | 70.0761 | 70.4689 | 55.7014 | 1.011 | 97.6583 | 314.9043 | 256.3403 | 92.3289 | 692.6344 | 2.2284 | 450.8712 | 33.976 | 49.9033 | 38.5917 | 72.895 | 12.0301 | 109.3003 | 30.1683 | 8.2115 | 99.5719 | 61.7408 | 24.5 | 29.8039 | 80 | 31 | 1.0079 | 69.8039 | 98 | 8160 | 32.549 | 108.8104 | 36.3708 | 0 | 20.4375 | 0 | 42.5934 | 32.9219
9/27/2020 17:57:19.4 | 50.8375 | 1211 | 13 | 2499.759 | 129.6253 | 78.8816 | 92.1598 | 30.1557 | 31.8947 | 0.04478 | 107.0611 | 11.4471 | 70.3045 | 70.2386 | 55.7463 | 1.0051 | 97.6583 | 314.0331 | 255.4671 | 92.3774 | 692.5421 | 2.2348 | 449.8936 | 33.9325 | 49.7486 | 38.4729 | 72.9944 | 11.9693 | 109.1042 | 30.3779 | 8.1767 | 99.5635 | 61.828 | 24.5 | 29.8039 | 80 | 31 | 1.0042 | 69.8039 | 101 | 8040 | 32.549 | 107.8415 | 36.4319 | -0.0625 | 19.8125 | 0 | 42.5903 | 32.9219
9/27/2020 17:57:20.4 | 50.8378 | 1212 | 13 | 2500.0957 | 129.3484 | 78.9149 | 92.185 | 30.1487 | 31.88 | 0.04574 | 107 | 11.4423 | 70.4472 | 69.6436 | 55.7959 | 1.0033 | 97.6606 | 314.4828 | 255.6079 | 92.6332 | 692.5476 | 2.2341 | 448.888 | 33.8646 | 49.9687 | 38.5847 | 73.0078 | 11.9648 | 108.8824 | 30.2872 | 8.187 | 99.4964 | 61.8851 | 24.5 | 29.4118 | 80 | 31 | 1.0011 | 69.8039 | 101 | 7850 | 32.549 | 107.5211 | 36.5326 | -0.0625 | 19.5625 | 0 | 42.6514 | 32.9219
9/27/2020 17:57:21.4 | 50.8381 | 1213 | 13 | 2492.0085 | 128.6882 | 78.9367 | 92.2086 | 30.1514 | 31.8599 | 0.05273 | 106.9302 | 11.4404 | 70.0761 | 69.6637 | 55.8417 | 0.99334 | 97.6549 | 314.1174 | 254.8193 | 92.6397 | 692.5476 | 2.1934 | 449.7539 | 33.5828 | 49.9241 | 38.6894 | 72.9648 | 11.9792 | 109.1008 | 30.3991 | 8.062 | 99.0938 | 61.8851 | 24.5 | 29.4118 | 80 | 31 | 1.0001 | 69.8039 | 97 | 8120 | 32.549 | 108.8104 | 36.6272 | -0.0625 | 19.25 | 0 | 43.3899 | 32.8281
9/27/2020 17:57:22.4 | 50.8384 | 1214 | 13 | 2498.6182 | 127.5655 | 78.9985 | 92.2238 | 30.1619 | 31.8607 | 0.0612 | 106.8342 | 11.4471 | 69.9049 | 69.5314 | 55.8926 | 1.0054 | 97.6595 | 315.2696 | 255.6925 | 92.5977 | 692.507 | 2.1466 | 449.2511 | 33.3781 | 49.6733 | 38.6371 | 72.9715 | 12.002 | 109.1894 | 30.4061 | 8.0413 | 98.7751 | 61.9857 | 24.5 | 29.0196 | 80 | 31 | 1.0022 | 69.0196 | 96 | 8360 | 32.549 | 108.8104 | 36.4777 | 0 | 21.25 | 0 | 41.861 | 32.8281
9/27/2020 17:57:23.4 | 50.8386 | 1215 | 13 | 2494.341 | 127.7414 | 79.0134 | 92.2457 | 30.1459 | 31.8701 | 0.06042 | 106.7557 | 11.4394 | 70.0476 | 69.9892 | 55.9328 | 1.0067 | 97.6566 | 314.4266 | 255.7206 | 92.6332 | 692.4312 | 2.144 | 449.726 | 33.3693 | 50.0202 | 38.6964 | 72.9581 | 11.9944 | 109.2986 | 30.2872 | 8.071 | 98.5319 | 62.1435 | 24.5 | 29.0196 | 80 | 31 | 1.0028 | 68.6274 | 96 | 8380 | 32.549 | 108.8104 | 36.3495 | 0 | 19.125 | 0 | 42.9932 | 32.8281
9/27/2020 17:57:24.4 | 50.8389 | 1216 | 13 | 2498.7193 | 126.8332 | 79.0094 | 92.2829 | 30.1496 | 31.8846 | 0.05962 | 106.7207 | 11.4336 | 70.333 | 69.6487 | 55.9666 | 1.0012 | 97.6578 | 313.7521 | 255.0446 | 92.6397 | 692.5179 | 2.1174 | 449.3629 | 33.1837 | 50.0272 | 38.5988 | 73.1636 | 11.9899 | 109.1877 | 30.3467 | 8.0285 | 98.3558 | 62.2005 | 24.5 | 28.6274 | 80 | 31 | 1.0008 | 68.6274 | 100 | 7940 | 32.549 | 108.1619 | 36.1755 | 0 | 19.5 | 0 | 43.3838 | 32.8281
9/27/2020 17:57:25.4 | 50.8392 | 1217 | 13 | 2497.3247 | 127.0905 | 79.0318 | 92.2699 | 30.1364 | 31.8871 | 0.05995 | 106.7295 | 11.4336 | 70.1332 | 69.9226 | 56.0198 | 1.0072 | 97.6589 | 314.9886 | 255.5516 | 92.5781 | 692.7563 | 2.1265 | 450.955 | 33.2409 | 50.2194 | 38.5394 | 73.0011 | 12.0073 | 108.7126 | 30.2278 | 8.062 | 98.4732 | 62.1938 | 24.5 | 29.0196 | 80 | 31 | 0.99876 | 68.6274 | 96 | 8190 | 32.549 | 108.49 | 36.2457 | -0.0625 | 21.0625 | 0 | 42.0929 | 32.8281
9/27/2020 17:57:26.4 | 50.8395 | 1218 | 13 | 2499.6103 | 127.0806 | 79.0245 | 92.3003 | 30.1183 | 31.9034 | 0.06069 | 106.7818 | 11.4297 | 70.019 | 70.3199 | 56.0608 | 1.0129 | 97.6589 | 315.2134 | 255.3826 | 92.7368 | 692.9134 | 2.1174 | 451.4857 | 33.2644 | 50.3363 | 38.5323 | 73.1139 | 11.9906 | 108.4605 | 30.2943 | 8.0981 | 98.5067 | 62.3882 | 24.5 | 29.4118 | 80 | 31 | 1.0026 | 68.6274 | 96 | 8120 | 32.549 | 108.49 | 36.3007 | 0 | 19.875 | 0 | 42.6453 | 32.8281
9/27/2020 17:57:27.4 | 50.8398 | 1219 | 13 | 2496.885 | 127.1848 | 79.0537 | 92.3199 | 30.1151 | 31.8959 | 0.06048 | 106.7818 | 11.4132 | 70.019 | 70.0458 | 56.1102 | 1.0087 | 97.6606 | 313.724 | 255.1291 | 92.8207 | 692.965 | 2.0926 | 450.5919 | 33.2547 | 50.1163 | 38.5988 | 73.1502 | 12.0013 | 109.1065 | 30.123 | 8.0594 | 98.2551 | 62.3515 | 24.5 | 29.0196 | 80 | 31 | 1.0006 | 68.6274 | 100 | 8290 | 32.549 | 107.8415 | 36.1023 | 0 | 18.625 | 0 | 43.6066 | 32.8281
9/27/2020 17:57:28.4 | 50.84 | 1220 | 13 | 2501.9071 | 127.0346 | 79.1203 | 92.3427 | 30.1324 | 31.8545 | 0.05892 | 106.808 | 11.4297 | 70.1617 | 70.0625 | 56.1621 | 0.99672 | 97.6589 | 314.2017 | 255.439 | 92.7853 | 693.0353 | 2.0873 | 447.7149 | 33.2829 | 49.9756 | 38.5323 | 73.0642 | 12.0293 | 109.2448 | 30.3467 | 8.1006 | 98.2132 | 62.5391 | 24.5 | 29.0196 | 80 | 31 | 1.0021 | 68.6274 | 100 | 7820 | 32.549 | 107.8415 | 35.9619 | -0.0625 | 20 | 0 | 42.9626 | 32.8281
9/27/2020 17:57:29.4 | 50.8403 | 1221 | 13 | 2498.4109 | 127.4869 | 79.1656 | 92.3581 | 30.1348 | 31.8598 | 0.05829 | 106.8429 | 11.4277 | 70.1047 | 70.6111 | 56.2082 | 0.99601 | 97.6595 | 314.6233 | 254.8475 | 92.5454 | 693.0408 | 2.093 | 450.145 | 33.3548 | 49.927 | 38.6441 | 73.067 | 12.0005 | 109.1614 | 30.0877 | 8.1032 | 98.2132 | 62.5459 | 24.5 | 29.0196 | 80 | 31 | 0.99983 | 68.6274 | 100 | 7990 | 32.549 | 108.1619 | 35.8185 | 0 | 19.375 | 0 | 43.4235 | 32.8281
9/27/2020 17:57:30.4 | 50.8406 | 1222 | 13 | 2498.5601 | 127.1773 | 79.1914 | 92.3962 | 30.1392 | 31.8684 | 0.06122 | 106.8865 | 11.4239 | 69.8763 | 69.9226 | 56.2462 | 1.0012 | 97.6583 | 314.2579 | 254.7911 | 92.8627 | 693.0166 | 2.1006 | 451.7091 | 33.2736 | 50.1609 | 38.5082 | 73.3422 | 11.9891 | 109.1322 | 30.4303 | 8.1264 | 98.2383 | 62.5662 | 24.5 | 29.0196 | 80 | 31 | 0.99925 | 68.6274 | 96 | 8210 | 32.549 | 108.8104 | 35.7605 | 0 | 20.625 | 0 | 42.807 | 32.8281
9/27/2020 17:57:31.4 | 50.8409 | 1223 | 13 | 2499.7387 | 127.0537 | 79.2148 | 92.4177 | 30.1503 | 31.8551 | 0.05995 | 106.904 | 11.4248 | 70.1903 | 69.7557 | 56.2888 | 0.99387 | 97.6583 | 313.5273 | 254.594 | 92.6621 | 693.2385 | 2.1156 | 449.5025 | 33.2614 | 49.9994 | 38.5847 | 73.2362 | 12.0088 | 108.7401 | 30.2661 | 8.0749 | 98.448 | 62.7402 | 24.5 | 29.4118 | 80 | 31 | 0.99916 | 68.6274 | 101 | 8140 | 32.549 | 107.8415 | 35.7819 | -0.0625 | 21.375 | 0 | 41.8396 | 32.8281
9/27/2020 17:57:32.4 | 50.8411 | 1224 | 13 | 2497.3581 | 126.9802 | 79.3117 | 92.4454 | 30.1342 | 31.867 | 0.06043 | 106.9564 | 11.4423 | 69.9049 | 70.1639 | 56.294 | 0.98817 | 97.6583 | 313.6397 | 254.3123 | 92.8693 | 693.355 | 2.1221 | 449.307 | 33.2093 | 49.8071 | 38.63 | 73.4482 | 11.9937 | 108.516 | 30.3326 | 7.9911 | 98.4312 | 62.834 | 24.5 | 29.4118 | 80 | 31 | 1.0001 | 68.6274 | 100 | 8260 | 32.549 | 107.5211 | 35.7147 | -0.0625 | 20.3125 | 0 | 42.0288 | 32.8281
9/27/2020 17:57:33.4 | 50.8414 | 1225 | 13 | 2500.9124 | 126.6521 | 79.3328 | 92.4605 | 30.1355 | 31.8719 | 0.05899 | 106.9651 | 11.4277 | 70.4186 | 70.2519 | 56.2993 | 0.99993 | 97.6566 | 313.6959 | 254.256 | 92.7881 | 693.6043 | 2.0848 | 451.346 | 33.1679 | 49.8755 | 38.6371 | 73.1167 | 12.0051 | 107.842 | 30.402 | 8.0504 | 98.2383 | 62.891 | 24.5 | 29.0196 | 80 | 31 | 1.0025 | 68.6274 | 96 | 8260 | 32.549 | 108.1619 | 35.6964 | 0 | 18.5 | 0 | 43.4662 | 32.8281
9/27/2020 17:57:34.4 | 50.8417 | 1226 | 13 | 2500.3912 | 126.9441 | 79.3563 | 92.5117 | 30.1218 | 31.8716 | 0.05693 | 106.9564 | 11.4336 | 70.0761 | 69.9809 | 56.3081 | 1.0195 | 97.6595 | 313.7802 | 254.5658 | 92.7461 | 693.9811 | 2.0578 | 450.927 | 33.2382 | 49.7278 | 38.7035 | 73.3718 | 12.0081 | 107.7608 | 30.4091 | 8.0349 | 98.079 | 62.9046 | 24.5 | 29.4118 | 81 | 31 | 0.9991 | 68.2353 | 99 | 7900 | 32.549 | 106.5597 | 35.8032 | 0 | 19.8125 | 0 | 43.3655 | 32.8281
9/27/2020 17:57:35.4 | 50.842 | 1227 | 13 | 2499.8323 | 126.982 | 79.3568 | 92.5193 | 30.1188 | 31.8752 | 0.05967 | 106.9127 | 11.4219 | 70.1903 | 70.5136 | 56.3348 | 1.0097 | 97.6595 | 313.2744 | 254.2278 | 92.9597 | 694.3173 | 2.0494 | 448.5808 | 33.2408 | 49.8002 | 38.77 | 73.2925 | 11.9792 | 107.9289 | 30.3255 | 8.0555 | 98.0035 | 62.9684 | 24.5 | 30.1961 | 81 | 31 | 1.0005 | 68.6274 | 100 | 7900 | 32.549 | 106.5597 | 35.965 | 0 | 19.125 | 0 | 43.8446 | 32.8281
9/27/2020 17:57:36.4 | 50.8422 | 1228 | 13 | 2499.1501 | 127.2267 | 79.4296 | 92.5466 | 30.1068 | 31.8847 | 0.05958 | 106.9564 | 11.4093 | 70.019 | 70.0159 | 56.3715 | 0.99868 | 97.6595 | 313.5273 | 254.1715 | 92.9205 | 694.5205 | 2.08 | 450.8153 | 33.2957 | 49.8101 | 38.6653 | 73.1034 | 12.0035 | 108.0409 | 30.3355 | 8.0336 | 97.9867 | 63.0689 | 24.5 | 30.1961 | 81 | 31 | 1.0065 | 68.6274 | 96 | 8240 | 32.549 | 107.5211 | 35.9589 | 0 | 19.5 | 0 | 44.2047 | 32.8281
9/27/2020 17:57:37.4 | 50.8425 | 1229 | 13 | 2500.2214 | 127.2549 | 79.4304 | 92.5479 | 30.1222 | 31.8772 | 0.05515 | 106.9389 | 11.4239 | 70.1903 | 69.7373 | 56.4217 | 0.99672 | 97.6589 | 313.162 | 254.1996 | 92.9047 | 694.5909 | 2.1101 | 449.5025 | 33.3165 | 49.6901 | 38.6512 | 73.3852 | 12.0354 | 108.0403 | 30.3184 | 8.0529 | 98.0454 | 63.1558 | 24.5 | 29.8039 | 81 | 31 | 0.99849 | 68.2353 | 100 | 8070 | 32.549 | 106.5597 | 35.9344 | 0 | 20 | 0 | 44.0887 | 32.8281
9/27/2020 17:57:38.4 | 50.8428 | 1230 | 13 | 2500.5476 | 127.1814 | 79.4245 | 92.5927 | 30.1371 | 31.87 | 0.05359 | 106.9826 | 11.4103 | 70.0476 | 69.6922 | 56.4109 | 1.0226 | 97.6572 | 313.5835 | 254.3686 | 92.9178 | 694.5963 | 2.0853 | 449.4746 | 33.3061 | 49.6525 | 38.7106 | 73.3986 | 12.027 | 108.5709 | 30.0706 | 8.0091 | 98.1293 | 63.3133 | 24.5 | 29.4118 | 81 | 31 | 0.99889 | 68.6274 | 100 | 8190 | 32.549 | 106.8802 | 36.0413 | 0.0625 | 19.875 | 0 | 43.7805 | 32.8281
9/27/2020 17:57:39.4 | 50.8431 | 1231 | 13 | 2500.8005 | 127.1324 | 79.4688 | 92.6297 | 30.132 | 31.8758 | 0.05395 | 107.0087 | 11.4132 | 69.7336 | 69.7239 | 56.4049 | 1.0071 | 97.6578 | 312.9653 | 254.0025 | 92.7946 | 694.6315 | 2.0669 | 451.7929 | 33.2927 | 49.5731 | 38.6512 | 73.4215 | 12.0323 | 108.4034 | 30.4091 | 8.0594 | 98.1461 | 63.2061 | 24.5 | 29.4118 | 81 | 31 | 0.99831 | 68.6274 | 96 | 8290 | 32.549 | 108.1619 | 35.8551 | 0 | 19.8125 | 0 | 43.9239 | 32.8281
9/27/2020 17:57:40.4 | 50.8434 | 1232 | 13 | 2500.8445 | 127.1915 | 79.4956 | 92.6459 | 30.1233 | 31.8574 | 0.05842 | 107 | 11.4103 | 70.1617 | 69.9126 | 56.443 | 0.99868 | 97.6589 | 313.1339 | 253.6926 | 93.0633 | 694.626 | 2.0899 | 450.0612 | 33.3075 | 49.7556 | 38.7488 | 73.5476 | 11.9944 | 108.5165 | 30.3326 | 8.0478 | 98.1461 | 63.35 | 24.5 | 29.8039 | 81 | 31 | 0.9998 | 68.6274 | 100 | 7770 | 32.549 | 106.8802 | 36.0687 | 0.0625 | 20.0625 | 0 | 43.9239 | 32.8281
9/27/2020 17:57:41.4 | 50.8436 | 1233 | 13 | 2499.906 | 127.4505 | 79.5326 | 92.6711 | 30.1371 | 31.8607 | 0.05563 | 106.9913 | 11.4151 | 70.0476 | 69.585 | 56.4986 | 0.99833 | 97.6595 | 312.9653 | 253.8616 | 92.9178 | 694.7238 | 2.1141 | 449.6981 | 33.3644 | 49.6009 | 38.6129 | 73.4482 | 12.0028 | 108.5731 | 30.3849 | 8.1238 | 98.2132 | 63.3703 | 24.5 | 29.4118 | 81 | 31 | 0.99925 | 68.6274 | 100 | 7940 | 32.549 | 107.2006 | 35.9894 | 0 | 19.9375 | 0 | 43.8324 | 32.8281
9/27/2020 17:57:42.4 | 50.8439 | 1234 | 13 | 2499.9412 | 127.4618 | 79.5097 | 92.6854 | 30.1344 | 31.86 | 0.05361 | 107.0174 | 11.4083 | 70.3616 | 69.8358 | 56.5547 | 1.0005 | 97.6595 | 313.3868 | 254.0025 | 92.8982 | 694.5799 | 2.1252 | 450.7595 | 33.369 | 49.8894 | 38.6371 | 73.6268 | 12.0028 | 109.3294 | 30.259 | 8.1084 | 98.2719 | 63.3935 | 24.5 | 29.0196 | 81 | 31 | 1.0014 | 68.6274 | 96 | 8240 | 32.549 | 108.49 | 35.8612 | 0 | 19.6875 | 0 | 43.8171 | 32.8281
9/27/2020 17:57:43.4 | 50.8442 | 1235 | 13 | 2497.121 | 127.3578 | 79.5325 | 92.6865 | 30.1233 | 31.8565 | 0.05408 | 107.0524 | 11.4151 | 70.0476 | 69.8525 | 56.6115 | 0.99352 | 97.6595 | 312.2627 | 253.5237 | 93.0148 | 694.4634 | 2.1198 | 448.9439 | 33.3044 | 49.704 | 38.487 | 73.6965 | 11.9952 | 108.9933 | 30.3849 | 8.0452 | 98.2887 | 63.5007 | 24.5 | 29.0196 | 81 | 31 | 0.99971 | 68.6274 | 100 | 8190 | 32.549 | 107.8415 | 35.7391 | 0 | 19.875 | 0 | 43.7378 | 32.8281
9/27/2020 17:57:44.4 | 50.8445 | 1236 | 13 | 2498.5206 | 127.0892 | 79.6072 | 92.7067 | 30.1071 | 31.8788 | 0.055 | 107.0262 | 11.4219 | 70.1332 | 70.3149 | 56.6403 | 1.012 | 97.6595 | 311.5883 | 253.2138 | 93.1118 | 694.4228 | 2.111 | 449.8377 | 33.2526 | 49.6525 | 38.6441 | 73.6469 | 12.0119 | 109.1894 | 30.3326 | 8.0001 | 98.3054 | 63.5007 | 24.5 | 29.0196 | 81 | 31 | 0.99702 | 68.6274 | 100 | 8190 | 32.549 | 107.8415 | 35.7056 | 0 | 19.75 | 0 | 43.512 | 32.8281
9/27/2020 17:57:45.4 | 50.8447 | 1237 | 13 | 2499.9625 | 126.924 | 79.6314 | 92.7339 | 30.104 | 31.8872 | 0.05432 | 107.0087 | 11.4374 | 70.2474 | 70.3381 | 56.6569 | 0.99993 | 97.6589 | 312.4033 | 252.8477 | 93.0148 | 694.5854 | 2.0908 | 452.0722 | 33.229 | 49.7556 | 38.6441 | 73.6469 | 12.002 | 108.7686 | 29.9658 | 8.0633 | 98.3222 | 63.6513 | 24.5 | 29.0196 | 81 | 31 | 1.0001 | 68.6274 | 96 | 8260 | 32.549 | 108.8104 | 35.4614 | -0.125 | 20.25 | 0 | 43.0481 | 32.8281
9/27/2020 17:57:46.4 | 50.845 | 1238 | 13 | 2500.7247 | 126.9608 | 79.6622 | 92.7726 | 30.11 | 31.8875 | 0.05595 | 107.0262 | 11.4345 | 69.9619 | 70.4375 | 56.6826 | 1.0044 | 97.6583 | 312.7967 | 253.1857 | 93.2153 | 694.7425 | 2.1331 | 450.117 | 33.2476 | 49.4016 | 38.6894 | 73.6536 | 11.9868 | 109.0202 | 30.392 | 8.0981 | 98.4899 | 63.745 | 24.5 | 29.4118 | 81 | 31 | 1.0008 | 68.6274 | 100 | 7800 | 32.549 | 107.5211 | 35.6567 | 0 | 21.0625 | 0 | 42.5293 | 32.8281
9/27/2020 17:57:47.4 | 50.8453 | 1239 | 13 | 2500.3268 | 127.0019 | 79.6652 | 92.7884 | 30.1064 | 31.8748 | 0.05552 | 107.0349 | 11.4345 | 70.1047 | 69.8191 | 56.7349 | 0.99281 | 97.6583 | 312.7967 | 253.2702 | 93.2769 | 694.9512 | 2.1431 | 449.1674 | 33.2537 | 49.7764 | 38.6441 | 73.7166 | 12.0111 | 108.8521 | 30.6156 | 8.1148 | 98.5822 | 63.7518 | 24.5 | 29.4118 | 81 | 31 | 1.0005 | 68.6274 | 101 | 7940 | 32.549 | 107.5211 | 35.6628 | 0 | 21.125 | 0 | 42.3309 | 32.8281
9/27/2020 17:57:48.4 | 50.8456 | 1240 | 13 | 2500.8049 | 127.1739 | 79.7282 | 92.8266 | 30.1182 | 31.861 | 0.0557 | 107.0436 | 11.4355 | 70.019 | 70.363 | 56.79 | 1.0049 | 97.6589 | 312.2346 | 252.7632 | 93.1799 | 695.2171 | 2.1256 | 451.0108 | 33.3062 | 50.0341 | 38.6723 | 73.7166 | 12.0104 | 108.6566 | 30.3014 | 8.0826 | 98.6074 | 63.9294 | 24.5 | 29.8039 | 81 | 31 | 0.99998 | 68.6274 | 96 | 8190 | 32.549 | 108.49 | 35.5255 | -0.0625 | 20.9375 | 0 | 41.9495 | 32.8281
9/27/2020 17:57:49.4 | 50.8459 | 1241 | 13 | 2500.265 | 127.4326 | 79.7759 | 92.8663 | 30.1305 | 31.8581 | 0.05363 | 107.0524 | 11.4287 | 70.1332 | 70.6342 | 56.8485 | 1.0079 | 97.6572 | 312.6 | 252.9603 | 93.2219 | 695.1655 | 2.1285 | 449.307 | 33.3672 | 50.0272 | 38.7106 | 73.7099 | 12.0081 | 108.6829 | 30.2943 | 8.0375 | 98.5738 | 63.8657 | 24.5 | 29.8039 | 81 | 31 | 1.0029 | 68.6274 | 100 | 8120 | 32.549 | 107.2006 | 35.6964 | 0 | 20.5625 | 0 | 42.3126 | 32.8281
9/27/2020 17:57:50.4 | 50.8461 | 1242 | 13 | 2498.6139 | 127.2603 | 79.7802 | 92.8693 | 30.1149 | 31.8818 | 0.05538 | 107.0611 | 11.4316 | 69.9334 | 70.507 | 56.9046 | 1.0087 | 97.6595 | 312.1503 | 252.5378 | 93.29 | 695.0568 | 2.1223 | 450.2846 | 33.2986 | 49.9449 | 38.6229 | 74.0278 | 11.9906 | 108.7692 | 30.4203 | 8.0774 | 98.4732 | 63.8821 | 24.5 | 29.4118 | 81 | 31 | 0.99992 | 68.6274 | 100 | 8240 | 32.549 | 107.5211 | 35.5102 | -0.0625 | 20 | 0 | 42.279 | 32.8281
9/27/2020 17:57:51.4 | 50.8464 | 1243 | 13 | 2500.886 | 127.0307 | 79.7844 | 92.8755 | 30.1089 | 31.8888 | 0.05621 | 107.0349 | 11.4297 | 69.705 | 70.8122 | 56.9696 | 1.0071 | 97.66 | 312.5157 | 252.1998 | 93.1538 | 695.1545 | 2.0893 | 452.2398 | 33.2664 | 50.0063 | 38.6441 | 73.8884 | 12.0058 | 108.8538 | 30.4303 | 8.0375 | 98.4564 | 63.9525 | 24.5 | 29.0196 | 81 | 31 | 0.99751 | 68.6274 | 96 | 8240 | 32.549 | 108.49 | 35.4401 | -0.0625 | 20.125 | 0 | 41.7816 | 32.8281
9/27/2020 17:57:52.4 | 50.8467 | 1244 | 13 | 2497.2238 | 127.1485 | 79.8517 | 92.8803 | 30.1108 | 31.8726 | 0.0543 | 107.0349 | 11.4355 | 69.648 | 70.124 | 57.0411 | 1.0028 | 97.66 | 311.6164 | 252.3125 | 93.1734 | 695.16 | 2.0879 | 448.6646 | 33.252 | 49.9241 | 38.6512 | 73.8588 | 11.9868 | 108.9098 | 30.5038 | 8.1071 | 98.3809 | 64.0095 | 24.5 | 29.0196 | 81 | 31 | 1.0006 | 68.6274 | 100 | 7820 | 32.549 | 107.2006 | 35.4462 | -0.0625 | 20.375 | 0 | 41.7816 | 32.7344
9/27/2020 17:57:53.4 | 50.847 | 1245 | 13 | 2502.2544 | 127.0372 | 79.8825 | 92.899 | 30.1323 | 31.8567 | 0.05481 | 106.9913 | 11.4258 | 70.1617 | 69.6236 | 57.1222 | 1.0185 | 97.66 | 311.2792 | 252.1154 | 93.1668 | 695.3171 | 2.099 | 449.8936 | 33.2928 | 49.9172 | 38.7488 | 74.001 | 12.0051 | 108.2936 | 30.3396 | 8.0684 | 98.4145 | 64.0027 | 24.5 | 29.4118 | 81 | 31 | 0.99931 | 68.6274 | 101 | 7970 | 32.549 | 107.5211 | 35.4309 | 0 | 19.875 | 0 | 42.2974 | 32.8281
9/27/2020 17:57:54.4 | 50.8473 | 1246 | 13 | 2500.2961 | 127.3796 | 79.8941 | 92.9295 | 30.1134 | 31.8688 | 0.05453 | 107 | 11.4297 | 69.8192 | 69.739 | 57.1759 | 0.99655 | 97.6595 | 312.9653 | 252.4815 | 93.2153 | 695.2765 | 2.1057 | 451.2063 | 33.3533 | 49.9687 | 38.6441 | 73.9018 | 11.9982 | 108.6852 | 30.3396 | 8.0878 | 98.3558 | 64.1533 | 24.5 | 29.4118 | 81 | 31 | 1.001 | 68.6274 | 96 | 8240 | 32.549 | 108.1619 | 35.2875 | 0 | 20.125 | 0 | 42.0349 | 32.8281
9/27/2020 17:57:55.4 | 50.8475 | 1247 | 13 | 2501.2825 | 127.1194 | 79.9192 | 92.9371 | 30.0971 | 31.8827 | 0.05542 | 106.9826 | 11.4219 | 69.8192 | 70.5285 | 57.2305 | 0.99744 | 97.66 | 312.0098 | 252.2843 | 93.3477 | 695.4039 | 2.1123 | 448.6646 | 33.2922 | 49.8002 | 38.8082 | 73.7395 | 12.002 | 108.7698 | 30.0111 | 8.0646 | 98.3306 | 64.2102 | 24.5 | 29.4118 | 81 | 31 | 0.99919 | 68.6274 | 100 | 8090 | 32.549 | 107.5211 | 35.3729 | 0 | 20.125 | 0 | 42.1082 | 32.8281
9/27/2020 17:57:56.4 | 50.8478 | 1248 | 13 | 2498.2404 | 127.2832 | 79.946 | 92.9593 | 30.1078 | 31.8642 | 0.05491 | 107.0262 | 11.419 | 70.1903 | 69.4207 | 57.3009 | 1.0067 | 97.66 | 311.3916 | 251.9745 | 93.1249 | 695.4501 | 2.117 | 450.5919 | 33.2986 | 49.9756 | 38.7106 | 73.9085 | 11.9853 | 108.6017 | 30.2943 | 8.0697 | 98.339 | 64.3173 | 24.5 | 29.4118 | 81 | 31 | 1.0001 | 68.6274 | 100 | 8260 | 32.549 | 107.2006 | 35.4309 | 0 | 19.5625 | 0 | 42.4988 | 32.8281
9/27/2020 17:57:57.4 | 50.8481 | 1249 | 13 | 2499.273 | 127.3359 | 80.0105 | 92.9645 | 30.1118 | 31.8673 | 0.05273 | 106.9913 | 11.419 | 69.9049 | 70.0924 | 57.3657 | 1.0076 | 97.6595 | 311.223 | 251.9182 | 93.3962 | 695.4391 | 2.1227 | 452.4353 | 33.3305 | 49.9033 | 38.7488 | 73.9877 | 12.0058 | 108.6852 | 30.3255 | 8.0568 | 98.3138 | 64.2536 | 24.5 | 29.4118 | 81 | 31 | 0.99821 | 69.0196 | 96 | 8160 | 32.549 | 108.1619 | 35.4126 | 0 | 19.25 | 0 | 42.6666 | 32.8281
9/27/2020 17:57:58.4 | 50.8484 | 1250 | 13 | 2500.8772 | 127.2239 | 79.977 | 92.9917 | 30.1136 | 31.8723 | 0.0518 | 106.9564 | 11.4171 | 70.2188 | 69.6403 | 57.4284 | 0.99512 | 97.6589 | 311.3354 | 252.0872 | 93.4316 | 695.5259 | 2.1185 | 449.1674 | 33.3215 | 49.8378 | 38.8082 | 73.6765 | 12.0233 | 108.6846 | 30.1542 | 8.0839 | 98.3222 | 64.4109 | 24.5 | 29.0196 | 81 | 31 | 1.0029 | 69.0196 | 100 | 7820 | 32.549 | 107.2006 | 35.321 | 0 | 20.375 | 0 | 42.2638 | 32.7344
9/27/2020 17:57:59.4 | 50.8486 | 1251 | 13 | 2503.3889 | 127.0858 | 80.0128 | 93.0082 | 30.1027 | 31.8788 | 0.05446 | 107 | 11.4035 | 70.0761 | 69.9726 | 57.4862 | 1.0106 | 97.6595 | 312.7124 | 252.3125 | 93.4028 | 695.3985 | 2.115 | 450.2567 | 33.3106 | 49.8587 | 38.6441 | 73.9943 | 12.0149 | 108.7132 | 30.2278 | 8.0478 | 98.3725 | 64.5044 | 24.5 | 29.4118 | 81 | 31 | 0.99986 | 68.6274 | 100 | 7970 | 32.549 | 107.2006 | 35.4889 | 0 | 20.3125 | 0 | 42.4927 | 32.8281
9/27/2020 17:58:00.4 | 50.8489 | 1252 | 13 | 2499.4276 | 127.5547 | 80.0384 | 93.0373 | 30.1085 | 31.8908 | 0.05365 | 107.0087 | 11.4142 | 70.1047 | 69.8342 | 57.5283 | 1.0026 | 97.6617 | 310.8858 | 251.4957 | 93.4578 | 695.3985 | 2.1331 | 448.3294 | 33.3841 | 49.7625 | 38.6964 | 74.1003 | 12.0354 | 108.2392 | 30.3396 | 8.0839 | 98.2551 | 64.4543 | 24.5 | 29.4118 | 81 | 31 | 1.0026 | 68.6274 | 96 | 8190 | 32.549 | 108.1619 | 35.2997 | 0 | 19.8125 | 0 | 42.8558 | 32.8281
9/27/2020 17:58:01.4 | 50.8492 | 1253 | 13 | 2499.1219 | 127.3879 | 80.0744 | 93.076 | 30.1012 | 31.8787 | 0.05547 | 106.9826 | 11.418 | 70.0476 | 70.545 | 57.5808 | 1.003 | 97.66 | 311.3354 | 251.7774 | 93.3739 | 695.3062 | 2.1274 | 449.4187 | 33.34 | 49.931 | 38.6823 | 74.1137 | 12.0028 | 108.8818 | 30.3014 | 8.0478 | 98.3474 | 64.6414 | 24.5 | 29.4118 | 81 | 31 | 0.99901 | 68.6274 | 100 | 8290 | 32.549 | 107.8415 | 35.4401 | 0 | 20.5 | 0 | 42.4835 | 32.8281
9/27/2020 17:58:02.4 | 50.8495 | 1254 | 13 | 2498.7953 | 127.4238 | 80.1031 | 93.0835 | 30.0967 | 31.8869 | 0.05667 | 107.0524 | 11.4229 | 70.0476 | 69.8509 | 57.6325 | 1.0222 | 97.6583 | 310.7734 | 251.7492 | 93.4512 | 695.5072 | 2.1139 | 451.3181 | 33.3454 | 49.9102 | 38.627 | 74.1928 | 11.9959 | 108.3759 | 30.4373 | 8.031 | 98.3558 | 64.6385 | 24.5 | 29.4118 | 81 | 31 | 1.001 | 68.6274 | 100 | 8210 | 32.549 | 108.1619 | 35.3973 | 0.125 | 19.75 | 0 | 42.804 | 32.8281
9/27/2020 17:58:03.4 | 50.8498 | 1255 | 13 | 2498.7108 | 127.362 | 80.1011 | 93.118 | 30.0895 | 31.884 | 0.05518 | 107 | 11.4268 | 70.019 | 69.9492 | 57.6865 | 1.0113 | 97.6606 | 310.9982 | 251.2985 | 93.4289 | 695.4446 | 2.1125 | 448.5808 | 33.327 | 49.5771 | 38.7035 | 74.3188 | 12.0119 | 108.4622 | 30.2036 | 8.0143 | 98.3306 | 64.6616 | 24.5 | 29.8039 | 81 | 31 | 1.0015 | 68.6274 | 100 | 8020 | 32.549 | 107.8415 | 35.3943 | 0.0625 | 19.8125 | 0 | 42.6086 | 32.8281
9/27/2020 17:58:04.4 | 50.85 | 1256 | 13 | 2496.6213 | 127.3165 | 80.1288 | 93.1517 | 30.0998 | 31.88 | 0.05492 | 107 | 11.4258 | 69.648 | 70.416 | 57.7421 | 0.99922 | 97.6589 | 310.1551 | 250.6225 | 93.5482 | 695.3985 | 2.0888 | 450.0332 | 33.2874 | 49.6525 | 38.6964 | 74.3913 | 12.0035 | 108.8247 | 30.2802 | 8.0336 | 98.2383 | 64.8053 | 24.5 | 29.4118 | 81 | 31 | 1.0033 | 68.6274 | 96 | 8240 | 32.549 | 107.8415 | 35.437 | 0.0625 | 19 | 0 | 42.9321 | 32.8281
9/27/2020 17:58:05.4 | 50.8503 | 1257 | 13 | 2501.549 | 126.9729 | 80.1294 | 93.1658 | 30.0828 | 31.8903 | 0.05288 | 107 | 11.4209 | 69.8478 | 70.3862 | 57.7763 | 1.0014 | 97.6578 | 310.942 | 250.9605 | 93.5547 | 695.3281 | 2.0831 | 450.8991 | 33.2641 | 49.7625 | 38.7106 | 74.0507 | 11.9769 | 108.7955 | 30.3396 | 8.0555 | 98.188 | 64.8689 | 24.5 | 29.4118 | 81 | 31 | 0.99907 | 68.6274 | 100 | 8190 | 32.549 | 107.8415 | 35.5469 | 0 | 19.0625 | 0 | 43.4174 | 32.8281
9/27/2020 17:58:06.4 | 50.8506 | 1258 | 13 | 2499.0469 | 127.0988 | 80.1445 | 93.1785 | 30.0872 | 31.8788 | 0.05438 | 106.9476 | 11.4151 | 69.9619 | 69.7791 | 57.8309 | 1.0081 | 97.6572 | 310.3238 | 250.8479 | 93.5286 | 695.461 | 2.082 | 450.3963 | 33.2588 | 49.7347 | 38.6723 | 74.1728 | 12.0096 | 108.6829 | 30.3638 | 8.031 | 98.1209 | 64.8323 | 24.5 | 29.4118 | 82 | 31 | 0.99709 | 68.6274 | 99 | 8190 | 32.549 | 107.2006 | 35.3332 | 0.125 | 19.5 | 0 | 43.515 | 32.8281
9/27/2020 17:58:07.4 | 50.8509 | 1259 | 13 | 2501.6337 | 126.8858 | 80.1705 | 93.2082 | 30.0788 | 31.8882 | 0.05408 | 106.9651 | 11.4103 | 70.0761 | 70.0358 | 57.8717 | 0.99548 | 97.66 | 311.0263 | 250.707 | 93.6125 | 695.5369 | 2.0906 | 448.5808 | 33.2407 | 49.824 | 38.77 | 74.0602 | 11.9921 | 108.8258 | 30.402 | 8.062 | 98.1293 | 64.8757 | 24.5 | 29.0196 | 82 | 31 | 1.0005 | 68.6274 | 100 | 8160 | 32.549 | 107.2006 | 35.2203 | 0.0625 | 19.375 | 0 | 44.0216 | 32.8281
9/27/2020 17:58:08.4 | 50.8511 | 1260 | 13 | 2499.8218 | 127.3004 | 80.2211 | 93.2227 | 30.1035 | 31.8941 | 0.0553 | 106.9826 | 11.4074 | 70.1903 | 69.8959 | 57.911 | 1.0071 | 97.6612 | 310.7734 | 251.045 | 93.7132 | 695.3985 | 2.0915 | 451.9046 | 33.327 | 49.828 | 38.6964 | 74.1633 | 12.0202 | 108.4628 | 30.4061 | 8.0207 | 98.2048 | 64.9557 | 24.5 | 29.4118 | 82 | 31 | 0.99599 | 68.6274 | 100 | 8210 | 32.549 | 108.49 | 35.1807 | 0 | 19.6875 | 0 | 44.0308 | 32.8281
9/27/2020 17:58:09.4 | 50.8514 | 1261 | 13 | 2500.404 | 127.2599 | 80.2378 | 93.2429 | 30.0721 | 31.9146 | 0.05632 | 106.9738 | 11.4045 | 69.7336 | 70.3563 | 57.8597 | 1.0028 | 97.6583 | 310.8296 | 250.707 | 93.5967 | 695.4039 | 2.0859 | 448.5529 | 33.321 | 49.704 | 38.7035 | 74.1928 | 12.0081 | 108.2919 | 30.3326 | 8.0426 | 98.23 | 64.8622 | 24.5 | 29.4118 | 82 | 31 | 0.99953 | 68.6274 | 100 | 8070 | 32.549 | 107.2006 | 35.3546 | 0 | 19.8125 | 0 | 43.9087 | 32.8281
9/27/2020 17:58:10.4 | 50.8517 | 1262 | 13 | 2497.9947 | 127.218 | 80.2535 | 93.2767 | 30.0817 | 31.8861 | 0.05646 | 107 | 11.4074 | 70.1617 | 69.8158 | 57.7871 | 0.99761 | 97.6606 | 310.661 | 250.3127 | 93.6386 | 695.5314 | 2.0769 | 450.4522 | 33.2799 | 49.8002 | 38.7629 | 74.2854 | 12.021 | 108.2381 | 30.3779 | 8.0336 | 98.2467 | 65.1195 | 24.5 | 29.4118 | 82 | 31 | 1.0008 | 68.6274 | 96 | 8240 | 32.549 | 107.8415 | 35.3546 | 0.0625 | 19.4375 | 0 | 43.9941 | 32.8281
9/27/2020 17:58:11.4 | 50.852 | 1263 | 13 | 2500.6862 | 126.9478 | 80.2557 | 93.2803 | 30.0941 | 31.8873 | 0.05613 | 107 | 11.4045 | 69.9619 | 69.7624 | 57.8045 | 1.0101 | 97.6589 | 310.4924 | 250.6789 | 93.6386 | 695.6776 | 2.0631 | 451.4857 | 33.2471 | 49.7486 | 38.7418 | 74.335 | 12.0195 | 108.4325 | 30.2207 | 8.0646 | 98.2383 | 65.1494 | 24.5 | 29.8039 | 82 | 31 | 0.99916 | 68.6274 | 100 | 8240 | 32.549 | 107.8415 | 35.4492 | -0.0625 | 20.5625 | 0 | 43.3014 | 32.8281
9/27/2020 17:58:12.4 | 50.8522 | 1264 | 13 | 2500.7307 | 127.0557 | 80.2774 | 93.3072 | 30.108 | 31.8796 | 0.05646 | 107.0349 | 11.3957 | 70.1047 | 69.9026 | 57.8504 | 0.99441 | 97.66 | 310.1551 | 250.0874 | 93.5967 | 695.8324 | 2.091 | 449.4746 | 33.2725 | 49.704 | 38.7841 | 74.4409 | 12.0187 | 108.4617 | 30.2802 | 8.0697 | 98.3725 | 65.2901 | 24.5 | 29.4118 | 82 | 31 | 1.0038 | 68.6274 | 100 | 8140 | 32.549 | 108.1619 | 35.4309 | 0 | 20.3125 | 0 | 43.2159 | 32.8281
9/27/2020 17:58:13.4 | 50.8525 | 1265 | 13 | 2500.1521 | 127.1158 | 80.3016 | 93.3447 | 30.0958 | 31.8977 | 0.05635 | 107.0262 | 11.3977 | 69.8192 | 69.6604 | 57.9149 | 1.0003 | 97.6595 | 310.38 | 250.2001 | 93.6544 | 695.927 | 2.0813 | 449.6143 | 33.282 | 49.5592 | 38.7488 | 74.3512 | 12.0278 | 108.4331 | 30.395 | 8.0504 | 98.3977 | 65.2062 | 24.5 | 29.4118 | 82 | 31 | 1.001 | 68.6274 | 100 | 8210 | 32.549 | 108.1619 | 35.3638 | 0 | 20.125 | 0 | 43.0573 | 32.8281
9/27/2020 17:58:14.4 | 50.8528 | 1266 | 13 | 2498.448 | 127.2823 | 80.3149 | 93.3607 | 30.08 | 31.9032 | 0.05605 | 107 | 11.3967 | 70.1047 | 70.2685 | 57.9772 | 1.0097 | 97.66 | 309.9865 | 250.1719 | 93.5705 | 695.9677 | 2.1048 | 451.9326 | 33.302 | 49.5731 | 38.8535 | 74.0669 | 12.0028 | 108.0695 | 30.0423 | 8.0156 | 98.4396 | 65.3565 | 24.5 | 29.8039 | 82 | 31 | 0.99919 | 68.6274 | 100 | 8210 | 32.549 | 107.8415 | 35.5713 | 0 | 20.5625 | 0 | 42.8619 | 32.7344
9/27/2020 17:58:15.4 | 50.8531 | 1267 | 13 | 2498.78 | 127.0218 | 80.38 | 93.3851 | 30.1151 | 31.8848 | 0.056 | 106.9826 | 11.4074 | 70.1903 | 70.129 | 57.9948 | 1.0019 | 97.6595 | 309.9303 | 250.3409 | 93.7001 | 696.0654 | 2.1198 | 450.2287 | 33.2386 | 49.711 | 38.8747 | 74.4476 | 11.9997 | 108.7692 | 30.3396 | 8.0272 | 98.4312 | 65.3768 | 24.5 | 29.8039 | 82 | 31 | 0.99818 | 68.6274 | 100 | 8090 | 32.549 | 107.8415 | 35.6567 | 0 | 20.5625 | 0 | 42.5262 | 32.8281
9/27/2020 17:58:16.4 | 50.8534 | 1268 | 13 | 2499.3896 | 127.0595 | 80.3985 | 93.3985 | 30.0933 | 31.8671 | 0.055 | 107.0349 | 11.4083 | 70.0476 | 70.0575 | 57.8884 | 0.99476 | 97.6583 | 309.8741 | 249.8902 | 93.894 | 696.0764 | 2.1325 | 450.4243 | 33.2572 | 49.711 | 38.627 | 74.4476 | 11.9967 | 108.4039 | 30.4444 | 8.0658 | 98.4732 | 65.5405 | 24.5 | 29.4118 | 82 | 31 | 1.0005 | 68.6274 | 100 | 8260 | 32.549 | 107.2006 | 35.6293 | -0.0625 | 20.5625 | 0 | 41.98 | 32.8281
9/27/2020 17:58:17.4 | 50.8536 | 1269 | 13 | 2498.5673 | 127.1407 | 80.4391 | 93.4041 | 30.1031 | 31.8575 | 0.05306 | 107.0436 | 11.4229 | 70.1332 | 70.1606 | 57.6992 | 1.0012 | 97.66 | 309.0592 | 249.5804 | 93.7617 | 696.1413 | 2.1176 | 451.2343 | 33.2673 | 49.828 | 38.7106 | 74.4609 | 11.9944 | 108.4056 | 30.3538 | 8.0658 | 98.448 | 65.5704 | 24.5 | 29.8039 | 82 | 31 | 1.0046 | 68.6274 | 96 | 8290 | 32.549 | 108.1619 | 35.5316 | 0 | 20.4375 | 0 | 42.2852 | 32.8281
9/27/2020 17:58:18.4 | 50.8539 | 1270 | 13 | 2499.6985 | 126.915 | 80.5013 | 93.4374 | 30.0898 | 31.8741 | 0.05555 | 107.0524 | 11.4258 | 70.2759 | 69.419 | 57.5797 | 0.99993 | 97.6595 | 309.5369 | 249.6649 | 93.7551 | 696.2632 | 2.105 | 450.536 | 33.2187 | 49.7179 | 38.7629 | 74.5038 | 11.9845 | 108.4051 | 30.2943 | 8.0878 | 98.5067 | 65.5203 | 24.5 | 29.8039 | 82 | 31 | 0.99916 | 68.6274 | 100 | 7850 | 32.549 | 108.1619 | 35.5743 | 0 | 20.8125 | 0 | 42.0227 | 32.8281
9/27/2020 17:58:19.4 | 50.8542 | 1271 | 13 | 2499.1249 | 127.0841 | 80.5263 | 93.4707 | 30.0763 | 31.8835 | 0.05443 | 107.0349 | 11.4229 | 70.2759 | 70.1157 | 57.564 | 1.0058 | 97.6606 | 309.7617 | 249.4959 | 93.7486 | 696.3172 | 2.1145 | 450.1729 | 33.2578 | 49.8141 | 38.7276 | 74.5468 | 12.0255 | 108.5182 | 30.2872 | 8.0491 | 98.5067 | 65.5867 | 24.5 | 29.4118 | 82 | 31 | 1.0007 | 68.6274 | 101 | 8160 | 32.549 | 108.1619 | 35.5621 | 0 | 20.3125 | 0 | 41.9708 | 32.8281
9/27/2020 17:58:20.4 | 50.8545 | 1272 | 13 | 2499.548 | 127.0337 | 80.5628 | 93.4749 | 30.0568 | 31.8849 | 0.05589 | 107.0349 | 11.4045 | 70.0476 | 70.9274 | 57.5971 | 0.99957 | 97.6595 | 309.7617 | 249.8339 | 93.8036 | 696.293 | 2.1329 | 452.3515 | 33.252 | 49.6148 | 38.8011 | 74.5534 | 12.024 | 108.349 | 30.3991 | 8.0607 | 98.4648 | 65.7071 | 24.5 | 29.4118 | 82 | 31 | 0.99706 | 68.6274 | 96 | 8140 | 32.549 | 107.8415 | 35.553 | 0 | 20.5 | 0 | 42.0166 | 32.8281
9/27/2020 17:58:21.4 | 50.8548 | 1273 | 13 | 2501.0278 | 126.992 | 80.5845 | 93.5225 | 30.0667 | 31.8909 | 0.05607 | 107.0262 | 11.4064 | 70.019 | 70.2071 | 57.6417 | 1.0247 | 97.6595 | 309.0873 | 249.7212 | 93.894 | 696.5017 | 2.144 | 448.8322 | 33.2591 | 49.711 | 38.5988 | 74.6955 | 12.0043 | 108.237 | 30.4444 | 8.0529 | 98.4732 | 65.7139 | 24.5 | 29.8039 | 82 | 31 | 0.99855 | 69.0196 | 100 | 8210 | 32.549 | 107.8415 | 35.5469 | -0.0625 | 20.125 | 0 | 42.038 | 32.8281
9/27/2020 17:58:22.4 | 50.855 | 1274 | 13 | 2500.647 | 127.1233 | 80.5698 | 93.5456 | 30.0667 | 31.8801 | 0.05481 | 106.9826 | 11.4171 | 69.9905 | 70.1838 | 57.7159 | 0.98621 | 97.6589 | 309.284 | 249.8621 | 93.9163 | 696.6402 | 2.142 | 450.5081 | 33.2892 | 49.9409 | 38.777 | 74.3216 | 12.0035 | 108.5446 | 30.4161 | 8.0646 | 98.3641 | 65.7842 | 24.5 | 29.4118 | 82 | 31 | 1.0039 | 68.6274 | 100 | 8190 | 32.549 | 108.1619 | 35.5896 | 0 | 19.1875 | 0 | 42.215 | 32.8281
9/27/2020 17:58:23.4 | 50.8553 | 1275 | 13 | 2498.6444 | 127.189 | 80.5509 | 93.5543 | 30.0883 | 31.8873 | 0.05486 | 107 | 11.4045 | 70.333 | 70.4937 | 57.7898 | 0.99423 | 97.6606 | 309.4245 | 249.2706 | 93.8809 | 696.5017 | 2.1296 | 450.8991 | 33.2792 | 49.9033 | 38.7559 | 74.583 | 11.9967 | 108.4902 | 30.5874 | 8.0478 | 98.3138 | 65.8641 | 24.5 | 29.8039 | 82 | 31 | 1.0008 | 68.6274 | 96 | 8290 | 32.549 | 107.8415 | 35.73 | 0 | 19.8125 | 0 | 42.3492 | 32.8281
9/27/2020 17:58:24.4 | 50.8556 | 1276 | 13 | 2501.727 | 127.1019 | 80.5968 | 93.5677 | 30.0905 | 31.8955 | 0.05605 | 107 | 11.4054 | 70.1617 | 69.5918 | 57.8607 | 1.019 | 97.6612 | 309.4807 | 249.2142 | 94.0943 | 696.5424 | 2.115 | 448.497 | 33.2948 | 49.7695 | 38.7559 | 74.7518 | 11.9906 | 108.0706 | 30.2943 | 8.0439 | 98.3306 | 65.9141 | 24.5 | 29.8039 | 82 | 31 | 0.9976 | 68.6274 | 100 | 7820 | 32.549 | 106.8802 | 35.6842 | 0 | 19.875 | 0 | 42.6697 | 32.8281
9/27/2020 17:58:25.4 | 50.8559 | 1277 | 13 | 2502.3756 | 127.1112 | 80.6013 | 93.5898 | 30.0888 | 31.8917 | 0.05644 | 106.9651 | 11.4151 | 69.9334 | 70.0874 | 57.9208 | 1.0158 | 97.6595 | 309.4807 | 249.3269 | 94.0943 | 696.6182 | 2.1314 | 451.4019 | 33.3091 | 49.7695 | 38.8011 | 74.6526 | 12.0134 | 108.181 | 30.4514 | 8.0362 | 98.3893 | 66.0575 | 24.5 | 29.4118 | 82 | 31 | 1.0013 | 68.6274 | 96 | 8290 | 32.549 | 107.8415 | 35.6781 | 0 | 20.125 | 0 | 42.4744 | 32.7344
9/27/2020 17:58:26.4 | 50.8561 | 1278 | 13 | 2500.432 | 127.2958 | 80.6722 | 93.6309 | 30.063 | 31.8993 | 0.0554 | 107.0087 | 11.4074 | 70.019 | 70.1024 | 57.9859 | 1.0097 | 97.6595 | 308.3286 | 248.6227 | 94.0198 | 696.7567 | 2.1227 | 450.7315 | 33.3286 | 49.6901 | 38.8223 | 74.5267 | 12.0301 | 108.0969 | 30.2661 | 8.0349 | 98.3977 | 66.0778 | 24.5 | 29.8039 | 82 | 31 | 1.0017 | 68.6274 | 96 | 8160 | 32.549 | 107.8415 | 35.7727 | 0 | 20.75 | 0 | 42.4774 | 32.8281
9/27/2020 17:58:27.4 | 50.8564 | 1279 | 13 | 2500.2599 | 127.1943 | 80.6842 | 93.6664 | 30.0593 | 31.8999 | 0.05564 | 107.0262 | 11.4064 | 69.7907 | 69.7824 | 58.056 | 1.0014 | 97.66 | 309.2278 | 249.3551 | 94.0747 | 696.7809 | 2.1212 | 448.2736 | 33.303 | 49.8002 | 38.7488 | 74.6821 | 12.0096 | 108.3216 | 30.4303 | 8.0517 | 98.4564 | 66.0075 | 24.5 | 29.4118 | 82 | 31 | 0.99849 | 68.6274 | 100 | 8120 | 32.549 | 106.8802 | 35.7636 | 0 | 19.9375 | 0 | 42.984 | 32.8281
9/27/2020 17:58:28.4 | 50.8567 | 1280 | 13 | 2498.1216 | 127.2266 | 80.7047 | 93.6873 | 30.0706 | 31.8885 | 0.05568 | 107.0524 | 11.3986 | 70.1332 | 69.8425 | 58.1297 | 1.0033 | 97.6606 | 308.188 | 248.5946 | 94.1362 | 696.6996 | 2.1088 | 449.3349 | 33.2854 | 49.6594 | 38.7488 | 74.6955 | 11.9617 | 107.93 | 30.3396 | 8.0581 | 98.4229 | 66.2077 | 24.5 | 29.4118 | 82 | 31 | 1 | 68.6274 | 96 | 8240 | 32.549 | 107.8415 | 35.8337 | 0 | 19.8125 | 0 | 42.7551 | 32.8281
9/27/2020 17:58:29.4 | 50.857 | 1281 | 13 | 2499.2089 | 126.9726 | 80.7592 | 93.7192 | 30.0886 | 31.8876 | 0.0559 | 107.0436 | 11.3996 | 69.9905 | 69.7323 | 58.1941 | 1.0031 | 97.6606 | 308.2162 | 248.7917 | 94.1297 | 696.8161 | 2.1057 | 450.536 | 33.2315 | 49.5493 | 38.7418 | 74.7384 | 11.9891 | 108.07 | 30.3849 | 8.0182 | 98.2551 | 66.251 | 24.5 | 29.8039 | 82 | 31 | 0.99864 | 68.6274 | 96 | 8260 | 32.549 | 107.8415 | 35.9985 | 0.1875 | 19.3125 | 0 | 43.2037 | 32.8281
9/27/2020 17:58:30.4 | 50.8573 | 1282 | 13 | 2501.423 | 126.9329 | 80.7997 | 93.7442 | 30.0922 | 31.8878 | 0.05697 | 106.9476 | 11.4074 | 69.9905 | 69.4174 | 58.2565 | 1.0158 | 97.6578 | 308.1599 | 248.6227 | 94.0655 | 696.8974 | 2.109 | 449.2791 | 33.2473 | 49.6356 | 38.8464 | 74.7223 | 11.9967 | 108.1513 | 30.2107 | 8.0413 | 98.1712 | 66.251 | 24.5 | 29.4118 | 82 | 31 | 1.0024 | 68.6274 | 99 | 7900 | 32.549 | 106.5597 | 35.8948 | 0.0625 | 19.3125 | 0 | 43.9362 | 32.8281
9/27/2020 17:58:31.4 | 50.8575 | 1283 | 13 | 2497.723 | 127.3422 | 80.8234 | 93.7406 | 30.0926 | 31.8916 | 0.05836 | 106.9564 | 11.4064 | 69.9334 | 69.7289 | 58.3169 | 0.99566 | 97.6595 | 309.1997 | 248.6509 | 94.0524 | 696.6996 | 2.1221 | 450.1729 | 33.309 | 49.6733 | 38.8011 | 74.808 | 12.0013 | 108.0969 | 30.4061 | 8.0736 | 98.1545 | 66.4078 | 24.5 | 29.4118 | 82 | 31 | 1.0015 | 68.6274 | 96 | 8240 | 32.549 | 107.5211 | 36.0443 | 0.0625 | 19.5625 | 0 | 43.8629 | 32.8281
9/27/2020 17:58:32.4 | 50.8578 | 1284 | 13 | 2500.4839 | 127.116 | 80.8447 | 93.7698 | 30.0766 | 31.8764 | 0.05603 | 107.0262 | 11.4045 | 69.7336 | 69.9009 | 58.3754 | 1.0063 | 97.6583 | 308.4691 | 248.5946 | 93.9359 | 696.7973 | 2.1298 | 451.2901 | 33.2885 | 49.7556 | 38.8223 | 74.8376 | 11.9937 | 108.2639 | 30.2802 | 8.0658 | 98.23 | 66.378 | 24.5 | 29.8039 | 82 | 31 | 1.0001 | 68.6274 | 96 | 8160 | 32.549 | 107.8415 | 36.264 | 0 | 19.3125 | 0 | 43.8415 | 32.8281
9/27/2020 17:58:33.4 | 50.8581 | 1285 | 13 | 2499.5649 | 127.0766 | 80.8881 | 93.7747 | 30.0951 | 31.865 | 0.05464 | 107 | 11.3967 | 69.9334 | 69.8258 | 58.4356 | 0.99476 | 97.6589 | 308.1318 | 248.0031 | 94.1362 | 696.7864 | 2.1205 | 449.1674 | 33.2622 | 49.8141 | 38.7035 | 74.8443 | 11.9921 | 108.0403 | 30.1301 | 8.0542 | 98.2216 | 66.5146 | 24.5 | 29.8039 | 82 | 31 | 0.99959 | 68.6274 | 100 | 8120 | 32.549 | 106.5597 | 36.1664 | 0 | 19.75 | 0 | 43.9911 | 32.8281
9/27/2020 17:58:34.4 | 50.8584 | 1286 | 13 | 2499.0498 | 127.0176 | 80.8873 | 93.7999 | 30.0795 | 31.9011 | 0.05698 | 107.0174 | 11.3948 | 70.2474 | 69.7523 | 58.4853 | 1.0197 | 97.6595 | 308.1318 | 248.0312 | 94.1362 | 696.7919 | 2.1039 | 450.0053 | 33.2405 | 49.4531 | 38.6582 | 74.9434 | 11.9731 | 108.0969 | 30.4444 | 7.9911 | 98.188 | 66.5713 | 24.5 | 29.4118 | 82 | 31 | 1.0009 | 68.6274 | 96 | 8240 | 32.549 | 107.5211 | 36.2518 | 0.0625 | 18.9375 | 0 | 44.1742 | 32.8281
9/27/2020 17:58:35.4 | 50.8586 | 1287 | 13 | 2497.0742 | 126.901 | 80.8885 | 93.8302 | 30.0687 | 31.9073 | 0.05603 | 106.9913 | 11.3889 | 70.1617 | 70.1257 | 58.4723 | 0.99512 | 97.6578 | 307.4855 | 247.4398 | 93.8455 | 696.8841 | 2.1145 | 450.2287 | 33.1831 | 49.7625 | 38.6723 | 74.9434 | 11.9876 | 108.3473 | 30.1825 | 8.0736 | 98.1796 | 66.6848 | 24.5 | 29.4118 | 82 | 31 | 1.0039 | 68.6274 | 96 | 8190 | 32.549 | 107.5211 | 36.3312 | 0 | 19.625 | 0 | 44.0216 | 32.7344
9/27/2020 17:58:36.4 | 50.8589 | 1288 | 13 | 2501.3086 | 126.716 | 80.9088 | 93.841 | 30.073 | 31.9024 | 0.0546 | 107 | 11.3948 | 70.1617 | 69.647 | 58.4635 | 1.0014 | 97.6606 | 307.626 | 247.8623 | 94.398 | 696.949 | 2.1504 | 448.7205 | 33.1929 | 49.6803 | 38.7559 | 74.666 | 11.9602 | 108.3222 | 30.4132 | 8.0491 | 98.3893 | 66.7146 | 24.5 | 29.4118 | 82 | 31 | 0.99834 | 68.6274 | 100 | 7870 | 32.549 | 106.8802 | 36.3098 | 0 | 21.3125 | 0 | 42.9779 | 32.8281
9/27/2020 17:58:37.4 | 50.8592 | 1289 | 13 | 2496.9653 | 127.1719 | 80.9456 | 93.865 | 30.0988 | 31.8753 | 0.0521 | 107.0349 | 11.3802 | 70.1047 | 69.8509 | 58.4661 | 1.0037 | 97.66 | 307.2326 | 247.8341 | 94.1912 | 697.071 | 2.1847 | 450.5919 | 33.2546 | 49.6148 | 38.7559 | 74.8014 | 11.9853 | 108.6297 | 30.6609 | 8.0633 | 98.5319 | 66.7646 | 24.5 | 29.4118 | 82 | 31 | 1.0001 | 68.6274 | 96 | 8210 | 32.549 | 108.1619 | 36.3708 | 0 | 20.4375 | 0 | 43.1397 | 32.8281
9/27/2020 17:58:38.4 | 50.8595 | 1290 | 13 | 2501.987 | 126.86 | 80.9788 | 93.9049 | 30.0902 | 31.8902 | 0.05408 | 107.0698 | 11.3812 | 70.1047 | 70.0425 | 58.4884 | 0.99868 | 97.6589 | 307.6541 | 247.7496 | 94.262 | 697.071 | 2.1943 | 451.2063 | 33.2363 | 49.7417 | 38.7035 | 74.9729 | 11.9792 | 108.6286 | 30.2137 | 8.0452 | 98.5822 | 66.7146 | 24.5 | 29.8039 | 82 | 31 | 1.001 | 68.6274 | 96 | 8160 | 32.549 | 107.8415 | 36.5234 | -0.0625 | 20.8125 | 0 | 42.7612 | 32.7344
9/27/2020 17:58:39.4 | 50.8597 | 1291 | 13 | 2500.5441 | 127.1748 | 81.0163 | 93.9171 | 30.0785 | 31.8944 | 0.0548 | 107.0087 | 11.3851 | 70.2474 | 70.0891 | 58.5253 | 1.0092 | 97.6606 | 308.0475 | 247.6369 | 94.1297 | 697.0656 | 2.2153 | 449.3629 | 33.3013 | 49.6525 | 38.7488 | 74.788 | 12.0217 | 108.6303 | 30.2802 | 8.0839 | 98.5906 | 66.8579 | 24.5 | 29.4118 | 82 | 31 | 1.0063 | 68.6274 | 101 | 8140 | 32.9412 | 107.2006 | 36.2701 | 0 | 20.3125 | 0 | 42.8894 | 32.8281
9/27/2020 17:58:40.4 | 50.86 | 1292 | 13 | 2499.631 | 127.2046 | 81.0846 | 93.9483 | 30.0773 | 31.9016 | 0.05587 | 107.0524 | 11.3918 | 70.019 | 69.6269 | 58.5727 | 1.0047 | 97.6583 | 307.8508 | 247.2144 | 94.4334 | 697.1579 | 2.2009 | 449.9494 | 33.296 | 49.7695 | 38.7106 | 75.1483 | 12.0134 | 108.544 | 30.4514 | 8.062 | 98.5151 | 66.9213 | 24.5 | 29.4118 | 82 | 31 | 1.0014 | 68.6274 | 96 | 8310 | 32.9412 | 107.8415 | 36.3525 | 0 | 19.75 | 0 | 42.804 | 32.8281
9/27/2020 17:58:41.4 | 50.8603 | 1293 | 13 | 2498.8526 | 127.1366 | 81.1079 | 93.9654 | 30.0796 | 31.8875 | 0.05876 | 107.0785 | 11.387 | 69.9334 | 69.5264 | 58.6418 | 0.99975 | 97.6606 | 306.9516 | 246.9891 | 94.3365 | 697.2634 | 2.1943 | 450.3125 | 33.2705 | 49.6148 | 38.7941 | 75.297 | 12.0035 | 108.3782 | 30.0323 | 8.0903 | 98.4396 | 66.9511 | 24.5 | 29.4118 | 82 | 31 | 1.0012 | 68.6274 | 96 | 8240 | 32.9412 | 107.8415 | 36.4136 | 0 | 19.625 | 0 | 42.7643 | 32.8281
9/27/2020 17:58:42.4 | 50.8606 | 1294 | 13 | 2500.1916 | 126.7477 | 81.1221 | 93.9856 | 30.0842 | 31.8747 | 0.05952 | 107.0174 | 11.4025 | 70.1047 | 69.7724 | 58.6945 | 1.0049 | 97.6595 | 308.1318 | 247.2708 | 94.1008 | 697.3964 | 2.1792 | 449.1115 | 33.1817 | 49.7249 | 38.7559 | 75.155 | 12.0164 | 108.5731 | 30.5109 | 8.0323 | 98.4061 | 67.1145 | 24.5 | 29.4118 | 82 | 31 | 1.0026 | 68.6274 | 100 | 7990 | 32.549 | 106.8802 | 36.3983 | 0 | 20.125 | 0 | 42.5232 | 32.8281
9/27/2020 17:58:43.4 | 50.8609 | 1295 | 13 | 2501.9387 | 126.8113 | 81.1406 | 94.0269 | 30.0775 | 31.8731 | 0.0576 | 107.0873 | 11.3918 | 70.1617 | 69.9059 | 58.7459 | 1.0003 | 97.6595 | 307.5698 | 247.0454 | 94.3849 | 697.4941 | 2.1872 | 450.8153 | 33.2249 | 49.6664 | 38.7247 | 75.3465 | 11.9997 | 108.6852 | 30.3467 | 8.0658 | 98.5067 | 67.1347 | 24.5 | 29.4118 | 82 | 31 | 1.0007 | 69.0196 | 97 | 8210 | 32.549 | 108.1619 | 36.4563 | 0 | 21 | 0 | 41.9006 | 32.8281
9/27/2020 17:58:44.4 | 50.8611 | 1296 | 13 | 2500.2717 | 127.2516 | 81.0977 | 94.0361 | 30.0809 | 31.8762 | 0.05656 | 107.0436 | 11.3899 | 69.8763 | 70.1423 | 58.8034 | 0.99761 | 97.6595 | 307.345 | 247.1581 | 94.4268 | 697.4722 | 2.1934 | 450.4522 | 33.318 | 49.6078 | 38.6964 | 75.1416 | 11.9815 | 108.377 | 30.392 | 8.0491 | 98.5487 | 67.2077 | 24.5 | 29.8039 | 82 | 31 | 0.9994 | 68.6274 | 96 | 8190 | 32.9412 | 108.1619 | 36.3586 | 0 | 20.3125 | 0 | 41.9281 | 32.8281
9/27/2020 17:58:45.4 | 50.8614 | 1297 | 13 | 2496.8986 | 127.1183 | 81.1349 | 94.042 | 30.0691 | 31.895 | 0.05746 | 107.0349 | 11.3686 | 70.019 | 70.3729 | 58.8628 | 0.98693 | 97.6595 | 307.2607 | 247.0736 | 94.2396 | 697.5184 | 2.169 | 449.2511 | 33.2389 | 49.7179 | 38.7035 | 75.2474 | 11.9739 | 108.5451 | 30.2943 | 8.0774 | 98.4983 | 67.2644 | 24.5 | 29.0196 | 82 | 31 | 0.99953 | 68.6274 | 100 | 8160 | 32.549 | 107.2006 | 36.3831 | 0 | 19.5625 | 0 | 42.2607 | 32.8281
9/27/2020 17:58:46.4 | 50.8617 | 1298 | 13 | 2499.9698 | 126.6429 | 81.1881 | 94.0334 | 30.0676 | 31.907 | 0.0581 | 106.9651 | 11.3657 | 70.0761 | 70.0591 | 58.9212 | 1.0053 | 97.6572 | 306.8392 | 246.7638 | 94.4492 | 697.4668 | 2.1551 | 449.8098 | 33.1514 | 49.7347 | 38.8464 | 74.8671 | 11.9975 | 108.6269 | 30.4161 | 8.0401 | 98.448 | 67.301 | 24.5 | 29.0196 | 82 | 31 | 0.99818 | 68.6274 | 96 | 8260 | 32.549 | 108.1619 | 36.3617 | 0 | 20.25 | 0 | 41.9556 | 32.8281
9/27/2020 17:58:47.4 | 50.862 | 1299 | 13 | 2499.9642 | 126.6724 | 81.2061 | 94.0342 | 30.0744 | 31.909 | 0.05824 | 107 | 11.3734 | 70.1332 | 70.0175 | 58.9856 | 1.0012 | 97.66 | 307.6541 | 246.7638 | 94.4753 | 697.5184 | 2.1551 | 451.0667 | 33.1604 | 49.9172 | 38.7559 | 75.1416 | 12.0187 | 109.0219 | 30.2872 | 8.0207 | 98.4229 | 67.2644 | 24.5 | 29.4118 | 82 | 31 | 1.0004 | 69.0196 | 96 | 8210 | 32.549 | 108.1619 | 36.3708 | 0 | 19.625 | 0 | 42.6239 | 32.8281
9/27/2020 17:58:48.4 | 50.8623 | 1300 | 13 | 2501.0724 | 126.7222 | 81.2261 | 94.0689 | 30.0691 | 31.9124 | 0.05912 | 106.9913 | 11.3783 | 69.9619 | 69.8542 | 59.0398 | 1.0053 | 97.6612 | 307.4293 | 246.7638 | 94.4753 | 697.5293 | 2.1548 | 448.5529 | 33.188 | 49.9172 | 38.77 | 75.1416 | 12.0119 | 108.7429 | 30.3396 | 8.0594 | 98.3977 | 67.3778 | 24.5 | 29.0196 | 82 | 31 | 0.99724 | 68.6274 | 100 | 7900 | 32.549 | 107.2006 | 36.3678 | 0 | 19.5 | 0 | 43.3411 | 32.8281
9/27/2020 17:58:49.4 | 50.8625 | 1301 | 13 | 2498.7895 | 126.8821 | 81.2838 | 94.0862 | 30.0937 | 31.8904 | 0.06064 | 106.9564 | 11.3812 | 69.7907 | 70.6012 | 59.0943 | 0.99619 | 97.6617 | 306.8673 | 246.623 | 94.4073 | 697.5293 | 2.1542 | 449.9774 | 33.201 | 49.8963 | 38.8747 | 74.9234 | 12.0354 | 108.6034 | 30.4232 | 8.0246 | 98.3222 | 67.4278 | 24.5 | 29.0196 | 82 | 31 | 1.0014 | 68.6274 | 96 | 8360 | 32.549 | 108.1619 | 36.3495 | 0 | 19.375 | 0 | 43.4418 | 32.8281
9/27/2020 17:58:50.4 | 50.8628 | 1302 | 13 | 2507.9818 | 126.9978 | 81.2724 | 94.1188 | 30.0588 | 31.9033 | 0.06113 | 106.9564 | 11.3977 | 69.9049 | 70.4722 | 59.1506 | 1.0083 | 97.6623 | 307.626 | 246.5948 | 94.6298 | 697.3964 | 2.1564 | 449.726 | 33.3533 | 49.7724 | 38.7035 | 75.1016 | 11.9739 | 108.4919 | 30.5591 | 8.1406 | 98.4732 | 67.5142 | 24.5 | 29.8039 | 82 | 31 | 0.99528 | 68.6274 | 96 | 8160 | 32.9412 | 108.1619 | 36.5326 | 0 | 19.1875 | 0 | 43.7744 | 32.8281
9/27/2020 17:58:51.4 | 50.8631 | 1303 | 13 | 2504.4556 | 128.7574 | 81.2613 | 94.1549 | 30.0787 | 31.8652 | 0.04858 | 107.1047 | 11.4074 | 69.9049 | 70.1606 | 59.2277 | 0.99797 | 97.6583 | 307.1483 | 246.8483 | 94.5721 | 697.1985 | 2.2 | 448.9718 | 33.772 | 49.8141 | 38.6582 | 75.2407 | 11.98 | 108.628 | 30.392 | 8.2605 | 98.9009 | 67.6209 | 24.5 | 30.1961 | 82 | 31 | 0.9922 | 69.4118 | 101 | 8120 | 32.9412 | 106.8802 | 36.0382 | 0 | 20.5 | 0 | 43.2922 | 32.7344
9/27/2020 17:58:52.4 | 50.8634 | 1304 | 13 | 2505.7902 | 129.1456 | 81.3013 | 94.2145 | 30.0778 | 31.8758 | 0.04482 | 107.2095 | 11.4103 | 70.019 | 70.5582 | 59.2822 | 0.99744 | 97.6572 | 306.8673 | 246.7919 | 94.4622 | 697.2392 | 2.2107 | 452.2957 | 33.8854 | 49.8002 | 38.7629 | 75.3265 | 11.9845 | 108.6829 | 30.3779 | 8.2399 | 99.2113 | 67.7207 | 24.5 | 30.1961 | 82 | 31 | 0.99236 | 69.4118 | 97 | 8260 | 32.9412 | 108.49 | 36.1816 | 0 | 20 | 0 | 43.692 | 32.8281
9/27/2020 17:58:53.4 | 50.8636 | 1305 | 13 | 2503.0555 | 129.5315 | 81.3432 | 94.2356 | 30.0649 | 31.8872 | 0.04453 | 107.2618 | 11.3967 | 70.019 | 70.0758 | 59.3486 | 1.0076 | 97.6606 | 306.3334 | 246.1723 | 94.5656 | 697.1172 | 2.2091 | 448.8322 | 33.9557 | 50.0648 | 38.7629 | 75.2836 | 12.0134 | 108.6303 | 30.4897 | 8.1509 | 99.4042 | 67.6708 | 24 | 30.1961 | 82 | 31 | 0.99803 | 69.8039 | 101 | 7940 | 32.9412 | 107.2006 | 36.261 | 0.125 | 20.125 | 0 | 43.045 | 32.8281
9/27/2020 17:58:54.4 | 50.8639 | 1306 | 13 | 2503.3707 | 129.2745 | 81.3893 | 94.2516 | 30.0826 | 31.8992 | 0.04597 | 107.2443 | 11.3967 | 69.9334 | 70.0375 | 59.4071 | 0.99566 | 97.6583 | 307.0078 | 246.0033 | 94.7238 | 696.9084 | 2.2186 | 450.5919 | 33.8873 | 49.8726 | 38.7035 | 75.3961 | 12.0073 | 108.8521 | 30.5038 | 8.178 | 99.4629 | 67.7639 | 24 | 30.1961 | 82 | 31 | 1.0055 | 69.8039 | 97 | 8120 | 32.9412 | 108.49 | 36.1633 | 0 | 19.1875 | 0 | 43.6462 | 32.8281
9/27/2020 17:58:55.4 | 50.8642 | 1307 | 13 | 2500.2382 | 129.5652 | 81.3935 | 94.2545 | 30.1014 | 31.8882 | 0.0471 | 107.2095 | 11.4035 | 70.1047 | 69.7908 | 59.4513 | 1.0094 | 97.6589 | 305.4622 | 245.7498 | 94.4976 | 696.838 | 2.2426 | 450.1729 | 33.927 | 49.7347 | 38.7176 | 75.1149 | 11.9982 | 108.9367 | 30.3114 | 8.1458 | 99.5216 | 67.8773 | 24 | 30.5882 | 83 | 31 | 0.99849 | 69.8039 | 101 | 8040 | 32.549 | 106.8802 | 36.3373 | 0.125 | 19.9375 | 0 | 43.8965 | 32.8281
9/27/2020 17:58:56.4 | 50.8645 | 1308 | 13 | 2503.3799 | 129.2605 | 81.4291 | 94.2905 | 30.1013 | 31.9055 | 0.0453 | 107.192 | 11.3957 | 70.2474 | 70.1589 | 59.5089 | 1.0046 | 97.6606 | 306.1929 | 246.0878 | 94.2331 | 696.7919 | 2.249 | 452.184 | 33.8849 | 49.9172 | 38.8153 | 75.4389 | 12.0134 | 108.9104 | 30.3396 | 8.1277 | 99.6306 | 67.8705 | 24 | 30.1961 | 83 | 31 | 1.0009 | 69.8039 | 101 | 7750 | 32.549 | 107.2006 | 36.4075 | 0 | 20.1875 | 0 | 43.4875 | 32.8281
9/27/2020 17:58:57.4 | 50.8648 | 1309 | 13 | 2501.5965 | 129.5274 | 81.4532 | 94.3126 | 30.101 | 31.8963 | 0.04384 | 107.1396 | 11.3909 | 69.9905 | 70.0575 | 59.5699 | 0.99797 | 97.6595 | 305.9118 | 245.2991 | 94.6335 | 696.7864 | 2.2386 | 448.6646 | 33.9299 | 49.7249 | 38.8082 | 75.5018 | 12.0088 | 108.9933 | 30.4585 | 8.1922 | 99.681 | 67.9137 | 24 | 30.1961 | 83 | 31 | 0.99773 | 69.8039 | 97 | 7900 | 32.9412 | 108.49 | 36.4502 | 0 | 20.1875 | 0 | 43.6554 | 32.8281
9/27/2020 17:58:58.4 | 50.865 | 1310 | 13 | 2500.2888 | 129.7495 | 81.4653 | 94.3383 | 30.1016 | 31.9 | 0.04291 | 107.1309 | 11.3821 | 70.1332 | 69.9226 | 59.6418 | 1.0044 | 97.6606 | 306.1648 | 245.44 | 94.8625 | 696.6644 | 2.2676 | 451.2063 | 33.9742 | 49.8141 | 38.7559 | 75.4389 | 12.0043 | 109.1905 | 30.8632 | 8.1702 | 99.7732 | 68.0136 | 24.5 | 30.5882 | 83 | 31 | 0.99654 | 69.8039 | 102 | 7750 | 32.549 | 107.5211 | 36.3831 | 0 | 20.5625 | 0 | 43.4723 | 32.8281
9/27/2020 17:58:59.4 | 50.8653 | 1311 | 13 | 2500.4322 | 129.5862 | 81.4641 | 94.3384 | 30.1035 | 31.8754 | 0.0454 | 107.1745 | 11.3821 | 69.8478 | 69.1752 | 59.7014 | 1.0033 | 97.6595 | 305.6308 | 245.6653 | 94.682 | 696.6292 | 2.2758 | 448.4411 | 33.9313 | 50.1887 | 38.7629 | 75.6008 | 12.0096 | 109.2174 | 30.4061 | 8.1896 | 99.9074 | 68.0702 | 24.5 | 29.8039 | 83 | 31 | 1.0013 | 69.8039 | 102 | 7970 | 32.549 | 107.8415 | 36.5143 | 0 | 20.3125 | 0 | 42.9199 | 32.8281
9/27/2020 17:59:00.4 | 50.8656 | 1312 | 13 | 2499.9284 | 129.5756 | 81.5027 | 94.3629 | 30.1073 | 31.875 | 0.0458 | 107.1047 | 11.387 | 69.8478 | 69.6671 | 59.7643 | 1.0042 | 97.6583 | 305.2093 | 245.1583 | 94.7173 | 696.6182 | 2.2702 | 453.1616 | 33.9231 | 50.3294 | 38.8011 | 75.538 | 12.0149 | 109.0762 | 30.1825 | 8.1522 | 99.8403 | 68.1566 | 24 | 29.8039 | 83 | 31 | 1.0053 | 69.8039 | 102 | 8210 | 32.549 | 108.8104 | 36.4441 | 0.0625 | 19.75 | 0 | 42.8986 | 32.8281
9/27/2020 17:59:01.4 | 50.8659 | 1313 | 13 | 2501.5301 | 129.6961 | 81.5243 | 94.3594 | 30.0797 | 31.8879 | 0.04645 | 107.0785 | 11.3889 | 69.9049 | 70.0109 | 59.8265 | 1.0067 | 97.6606 | 305.4903 | 245.778 | 94.7173 | 696.6237 | 2.2764 | 450.0891 | 33.9738 | 49.8656 | 38.8082 | 75.4389 | 12.0035 | 108.7143 | 30.4967 | 8.1973 | 99.7984 | 68.1633 | 24 | 30.1961 | 83 | 31 | 1.0071 | 69.8039 | 97 | 7970 | 32.549 | 108.49 | 36.4105 | 0 | 19.6875 | 0 | 42.9291 | 32.8281
9/27/2020 17:59:02.4 | 50.8661 | 1314 | 13 | 2499.9897 | 129.7579 | 81.5481 | 94.4048 | 30.1132 | 31.8893 | 0.04669 | 107.0698 | 11.3899 | 69.6765 | 69.6805 | 59.877 | 0.99583 | 97.6595 | 305.6589 | 244.933 | 94.6977 | 696.4314 | 2.2711 | 449.4187 | 33.971 | 49.9994 | 38.7176 | 75.3198 | 12.0278 | 108.7412 | 30.3708 | 8.1741 | 99.6893 | 68.1767 | 24 | 30.1961 | 83 | 31 | 1.0098 | 69.8039 | 97 | 8090 | 32.549 | 108.49 | 36.618 | -0.0625 | 19.5625 | 0 | 43.1244 | 32.8281
9/27/2020 17:59:03.4 | 50.8664 | 1315 | 13 | 2499.2867 | 129.6908 | 81.598 | 94.4165 | 30.0998 | 31.9085 | 0.04684 | 107.0611 | 11.3967 | 70.1903 | 69.7841 | 59.9308 | 1.0003 | 97.6606 | 305.2374 | 245.0456 | 94.7657 | 696.3501 | 2.241 | 450.7315 | 33.9446 | 50.0718 | 38.77 | 75.5875 | 12.0088 | 108.9104 | 30.4444 | 8.1741 | 99.6726 | 68.3264 | 24 | 30.5882 | 83 | 31 | 0.99718 | 69.8039 | 102 | 8070 | 32.549 | 107.5211 | 36.6302 | -0.3125 | 20.0625 | 0 | 43.0786 | 32.8281
9/27/2020 17:59:04.4 | 50.8667 | 1316 | 13 | 2499.0976 | 129.6379 | 81.6238 | 94.4358 | 30.1073 | 31.9001 | 0.04549 | 107.0262 | 11.3977 | 69.9049 | 70.1606 | 59.9846 | 1.004 | 97.6583 | 305.9118 | 245.0175 | 94.9109 | 696.4094 | 2.2366 | 449.4467 | 33.9269 | 50.1748 | 38.7941 | 75.5875 | 12.0119 | 108.9922 | 30.392 | 8.1432 | 99.6893 | 68.2497 | 24 | 30.1961 | 83 | 31 | 1.0025 | 69.8039 | 98 | 8090 | 32.549 | 108.49 | 36.6791 | -0.25 | 19.875 | 0 | 43.2037 | 32.8281
9/27/2020 17:59:05.4 | 50.867 | 1317 | 13 | 2500.1201 | 129.6285 | 81.6324 | 94.4495 | 30.1048 | 31.8836 | 0.04503 | 107.0349 | 11.3899 | 69.7907 | 69.8659 | 60.0438 | 1.012 | 97.66 | 305.7151 | 245.0456 | 94.6912 | 696.4314 | 2.2501 | 450.6198 | 33.9383 | 50.1471 | 38.8223 | 75.5113 | 12.0066 | 109.19 | 30.3638 | 8.1483 | 99.639 | 68.4761 | 24 | 30.1961 | 83 | 31 | 0.99809 | 69.4118 | 97 | 8020 | 32.549 | 108.8104 | 36.4838 | -0.25 | 19.9375 | 0 | 43.1061 | 32.8281
9/27/2020 17:59:06.4 | 50.8672 | 1318 | 13 | 2501.1665 | 129.5499 | 81.6511 | 94.4748 | 30.1074 | 31.8992 | 0.04591 | 107.0524 | 11.387 | 70.1617 | 69.7874 | 60.0821 | 1.027 | 97.6612 | 305.4341 | 245.102 | 94.8495 | 696.4556 | 2.2315 | 452.0722 | 33.931 | 50.0063 | 38.6964 | 75.5742 | 12.0035 | 109.079 | 30.4303 | 8.1625 | 99.6893 | 68.456 | 24 | 30.1961 | 83 | 31 | 1.001 | 69.8039 | 102 | 7770 | 32.549 | 107.5211 | 36.5387 | -0.3125 | 19.625 | 0 | 43.1122 | 32.8281
9/27/2020 17:59:07.4 | 50.8675 | 1319 | 13 | 2502.0962 | 129.6728 | 81.6628 | 94.5125 | 30.1197 | 31.8672 | 0.0473 | 107.0174 | 11.3763 | 70.2474 | 70.0758 | 60.1041 | 0.99209 | 97.6617 | 305.0688 | 244.5668 | 94.9659 | 696.4314 | 2.2178 | 449.0556 | 33.9783 | 50.0787 | 38.8223 | 75.7427 | 12.0422 | 109.3877 | 30.3991 | 8.1625 | 99.6977 | 68.4262 | 24 | 29.8039 | 83 | 31 | 1.0061 | 69.4118 | 97 | 7970 | 32.549 | 108.8104 | 36.496 | -0.3125 | 20.25 | 0 | 42.926 | 32.8281
9/27/2020 17:59:08.4 | 50.8678 | 1320 | 13 | 2500.9683 | 129.9202 | 81.6586 | 94.541 | 30.1217 | 31.8861 | 0.04422 | 107.0698 | 11.3792 | 70.0761 | 70.114 | 60.1148 | 0.99904 | 97.6606 | 305.1531 | 244.8767 | 95.0077 | 696.2061 | 2.2087 | 450.927 | 34.026 | 50.0718 | 38.8464 | 75.637 | 12.0217 | 109.4146 | 30.6015 | 8.178 | 99.7313 | 68.5989 | 24 | 29.8039 | 83 | 31 | 0.99776 | 69.8039 | 97 | 8090 | 32.549 | 108.8104 | 36.3922 | -0.3125 | 20.1875 | 0 | 43.0908 | 32.8281
9/27/2020 17:59:09.4 | 50.8681 | 1321 | 13 | 2500.7181 | 129.9901 | 81.678 | 94.5715 | 30.1232 | 31.9131 | 0.04303 | 107.0436 | 11.3821 | 70.3045 | 70.2519 | 60.1331 | 0.99191 | 97.66 | 304.8721 | 244.2007 | 94.7527 | 696.1874 | 2.2005 | 449.7819 | 34.04 | 50.2124 | 38.7176 | 75.5742 | 11.999 | 109.7782 | 30.3255 | 8.1922 | 99.7481 | 68.6258 | 24 | 30.1961 | 83 | 31 | 1.0011 | 69.8039 | 101 | 8040 | 32.549 | 108.1619 | 36.5723 | -0.25 | 20 | 0 | 43.3472 | 32.8281
9/27/2020 17:59:10.4 | 50.8684 | 1322 | 13 | 2501.4054 | 130.0827 | 81.7133 | 94.592 | 30.1107 | 31.9117 | 0.04461 | 107.0349 | 11.3802 | 70.1903 | 69.7657 | 60.1625 | 1.0046 | 97.66 | 305.4903 | 244.3697 | 95.0208 | 695.9677 | 2.1947 | 449.726 | 34.0784 | 50.3433 | 38.8011 | 75.6504 | 11.9747 | 109.33 | 30.3014 | 8.2051 | 99.7816 | 68.6555 | 24 | 30.1961 | 83 | 31 | 1.0021 | 69.8039 | 98 | 8190 | 32.549 | 109.1309 | 36.2518 | -0.25 | 20.0625 | 0 | 43.3746 | 32.8281
9/27/2020 17:59:11.4 | 50.8686 | 1323 | 13 | 2498.2784 | 130.0234 | 81.7713 | 94.6303 | 30.1231 | 31.8998 | 0.04553 | 107.0174 | 11.3802 | 69.9334 | 69.6637 | 60.2031 | 1.0076 | 97.6606 | 304.3944 | 243.9472 | 94.9528 | 695.9841 | 2.1548 | 452.0443 | 34.0142 | 50.2194 | 38.77 | 75.6799 | 11.9967 | 109.3586 | 30.3849 | 8.1767 | 99.7145 | 68.7754 | 24 | 29.4118 | 83 | 31 | 0.99678 | 69.8039 | 97 | 8020 | 32.549 | 108.8104 | 36.3922 | -0.25 | 19.8125 | 0 | 43.5486 | 32.8281
9/27/2020 17:59:12.4 | 50.8689 | 1324 | 13 | 2500.9749 | 129.7625 | 81.7919 | 94.6436 | 30.116 | 31.8983 | 0.04512 | 107 | 11.3821 | 70.2759 | 69.9259 | 60.2224 | 1.0021 | 97.6646 | 304.9002 | 244.3697 | 94.9528 | 695.8105 | 2.1495 | 449.3908 | 33.987 | 50.2709 | 38.7559 | 75.7294 | 12.0013 | 109.1665 | 30.1754 | 8.2051 | 99.7732 | 68.7121 | 24 | 29.8039 | 83 | 31 | 1.0004 | 69.4118 | 102 | 7750 | 32.549 | 107.8415 | 36.3739 | -0.3125 | 19.375 | 0 | 43.3167 | 32.8281
9/27/2020 17:59:13.4 | 50.8692 | 1325 | 13 | 2501.6737 | 129.8918 | 81.7984 | 94.6697 | 30.1293 | 31.904 | 0.04436 | 106.9826 | 11.3744 | 70.3616 | 69.7323 | 60.2356 | 1.0026 | 97.6617 | 304.5068 | 243.8063 | 95.0914 | 695.7808 | 2.144 | 450.8433 | 34.026 | 50.264 | 38.8223 | 75.7227 | 12.0134 | 109.2197 | 30.4303 | 8.1922 | 99.7816 | 68.8252 | 24 | 30.1961 | 83 | 31 | 0.99907 | 69.8039 | 97 | 8070 | 32.549 | 109.1309 | 36.3495 | -0.25 | 20 | 0 | 43.4967 | 32.8281
9/27/2020 17:59:14.4 | 50.8695 | 1326 | 13 | 2501.0205 | 130.1088 | 81.8153 | 94.6838 | 30.1194 | 31.8869 | 0.0454 | 107.0262 | 11.3812 | 70.0476 | 69.7239 | 60.2666 | 1.0035 | 97.6617 | 304.3382 | 243.581 | 94.6977 | 695.8215 | 2.134 | 449.2511 | 34.0772 | 50.154 | 38.77 | 75.5675 | 12.0346 | 108.8555 | 30.5279 | 8.1947 | 99.7313 | 68.925 | 24 | 30.1961 | 83 | 31 | 0.9987 | 69.8039 | 98 | 8120 | 32.549 | 108.8104 | 36.5295 | -0.3125 | 19.875 | 0 | 43.5425 | 32.8281
9/27/2020 17:59:15.4 | 50.8698 | 1327 | 13 | 2501.2697 | 130.118 | 81.8474 | 94.6946 | 30.1013 | 31.8877 | 0.04596 | 107.0262 | 11.3802 | 70.2188 | 70.3911 | 60.3054 | 1.0031 | 97.6663 | 304.4506 | 243.4683 | 95.0273 | 695.7425 | 2.1482 | 450.145 | 34.0809 | 50.1441 | 38.8253 | 75.8551 | 12.0361 | 108.748 | 30.5179 | 8.1909 | 99.7145 | 68.8281 | 24 | 30.5882 | 83 | 31 | 1.0008 | 69.8039 | 102 | 8160 | 32.549 | 107.5211 | 36.499 | -0.25 | 19.625 | 0 | 43.692 | 32.8281
9/27/2020 17:59:16.4 | 50.87 | 1328 | 13 | 2498.261 | 130.1468 | 81.8686 | 94.7087 | 30.1085 | 31.8917 | 0.04711 | 106.9913 | 11.3676 | 70.3045 | 69.6286 | 60.3517 | 0.98693 | 97.6657 | 303.5232 | 243.2712 | 95.2366 | 695.8215 | 2.1446 | 451.7091 | 34.0495 | 50.367 | 38.8223 | 75.7722 | 12.0482 | 108.8315 | 30.3779 | 8.2141 | 99.7397 | 68.925 | 24 | 30.1961 | 83 | 31 | 0.99727 | 69.8039 | 97 | 8140 | 32.549 | 108.1619 | 36.3892 | -0.25 | 20.125 | 0 | 43.6585 | 32.8281
9/27/2020 17:59:17.4 | 50.8703 | 1329 | 13 | 2499.6168 | 129.9053 | 81.9509 | 94.7317 | 30.1084 | 31.8989 | 0.04493 | 107.0174 | 11.3657 | 70.1903 | 69.8592 | 60.4003 | 1.0047 | 97.6651 | 303.748 | 243.243 | 95.0142 | 695.9434 | 2.1247 | 449.6701 | 34.006 | 50.3878 | 38.8747 | 75.9408 | 12.0187 | 108.999 | 30.2419 | 8.1896 | 99.7732 | 69.2739 | 24 | 30.1961 | 83 | 31 | 0.99971 | 69.8039 | 97 | 7920 | 32.549 | 108.49 | 36.6058 | -0.125 | 20.4375 | 0 | 43.6279 | 32.8281
9/27/2020 17:59:18.4 | 50.8706 | 1330 | 13 | 2498.4657 | 129.97 | 81.9461 | 94.7565 | 30.1065 | 31.8949 | 0.04498 | 107.0349 | 11.3763 | 70.0761 | 70.0408 | 60.4357 | 1.0017 | 97.6651 | 302.9612 | 243.2712 | 94.9593 | 696.0951 | 2.1376 | 450.7036 | 34.0064 | 50.3294 | 38.8082 | 75.9341 | 12.0255 | 109.055 | 30.2872 | 8.1664 | 99.8487 | 69.0611 | 24 | 30.1961 | 83 | 31 | 0.99889 | 69.8039 | 102 | 7800 | 32.549 | 107.5211 | 36.4624 | -0.1875 | 19.9375 | 0 | 43.4479 | 32.8281
9/27/2020 17:59:19.4 | 50.8709 | 1331 | 13 | 2501.7179 | 129.881 | 81.9718 | 94.7936 | 30.1232 | 31.9063 | 0.04541 | 107.0524 | 11.3763 | 70.0476 | 70.1954 | 60.4607 | 1.0053 | 97.6651 | 304.4787 | 243.6092 | 95.1463 | 696.1764 | 2.1482 | 450.6757 | 34.0255 | 50.3739 | 38.8082 | 75.8779 | 11.9975 | 109.027 | 30.3849 | 8.2128 | 99.8655 | 69.1608 | 24 | 30.1961 | 83 | 31 | 1.0043 | 69.8039 | 98 | 8040 | 32.549 | 108.49 | 36.4746 | -0.25 | 20.25 | 0 | 43.3472 | 32.8281
9/27/2020 17:59:20.4 | 50.8711 | 1332 | 13 | 2498.6669 | 130.2052 | 81.982 | 94.8373 | 30.1352 | 31.9129 | 0.04493 | 107.0349 | 11.3851 | 70.0476 | 70.2303 | 60.4673 | 1.0186 | 97.6657 | 304.0009 | 242.9614 | 95.2562 | 696.2875 | 2.1639 | 449.1115 | 34.0675 | 50.3878 | 38.8464 | 75.8913 | 12.0028 | 109.1396 | 29.9799 | 8.1651 | 99.8655 | 69.0975 | 24 | 30.1961 | 83 | 31 | 1 | 69.8039 | 98 | 8210 | 32.549 | 108.49 | 36.5448 | -0.1875 | 20 | 0 | 43.4357 | 32.8281
9/27/2020 17:59:21.4 | 50.8714 | 1333 | 13 | 2500.8217 | 130.0128 | 82.0199 | 94.8419 | 30.1348 | 31.9076 | 0.04518 | 107.0262 | 11.3909 | 69.8763 | 69.7273 | 60.3459 | 0.99672 | 97.6657 | 303.4951 | 242.7079 | 95.3333 | 696.4369 | 2.1433 | 450.4522 | 34.0468 | 50.1094 | 38.9864 | 75.7722 | 12.0081 | 108.8035 | 30.3779 | 8.1844 | 99.8655 | 69.2806 | 24 | 30.5882 | 83 | 31 | 1.0016 | 69.8039 | 102 | 8090 | 32.549 | 107.5211 | 36.6333 | -0.1875 | 20.125 | 0 | 43.1274 | 32.8281
9/27/2020 17:59:22.4 | 50.8717 | 1334 | 13 | 2497.0671 | 130.0235 | 82.0037 | 94.8394 | 30.1289 | 31.8886 | 0.04573 | 107.0436 | 11.3899 | 70.3616 | 70.2087 | 60.2507 | 1.0053 | 97.6657 | 303.3827 | 242.905 | 95.1882 | 696.2578 | 2.1068 | 451.7929 | 34.0007 | 50.3155 | 38.9129 | 76.1188 | 12.0263 | 109.1676 | 30.4303 | 8.1793 | 99.8235 | 69.2605 | 24 | 29.8039 | 83 | 31 | 0.99977 | 69.8039 | 98 | 8090 | 32.549 | 108.49 | 36.6089 | -0.25 | 20.0625 | 0 | 43.3167 | 32.8281
9/27/2020 17:59:23.4 | 50.872 | 1335 | 13 | 2500.7166 | 129.5835 | 82.0212 | 94.8668 | 30.1148 | 31.8977 | 0.04694 | 106.9913 | 11.3899 | 70.3901 | 69.5767 | 60.2013 | 1.009 | 97.6651 | 303.6356 | 242.8205 | 95.4496 | 696.4501 | 2.091 | 449.0277 | 33.9345 | 50.4393 | 38.8988 | 75.9903 | 12.0134 | 109.027 | 30.3467 | 8.1651 | 99.8822 | 69.247 | 24 | 29.8039 | 83 | 31 | 1.001 | 69.8039 | 98 | 7940 | 32.549 | 108.8104 | 36.7371 | -0.25 | 20.25 | 0 | 43.0298 | 32.8281
9/27/2020 17:59:24.4 | 50.8723 | 1336 | 13 | 2497.8758 | 129.724 | 82.071 | 94.915 | 30.1116 | 31.9134 | 0.04343 | 106.9476 | 11.386 | 70.019 | 70.1589 | 60.0517 | 0.99067 | 97.6674 | 302.905 | 242.6797 | 95.3594 | 696.4775 | 2.0986 | 449.3908 | 33.9332 | 50.2402 | 38.9864 | 76.2444 | 11.9937 | 108.8332 | 30.5109 | 8.1277 | 99.8068 | 69.3304 | 24 | 30.1961 | 83 | 31 | 1.002 | 69.8039 | 102 | 7800 | 32.549 | 107.8415 | 36.5143 | -0.1875 | 19.625 | 0 | 42.8711 | 32.8281
9/27/2020 17:59:25.4 | 50.8725 | 1337 | 13 | 2502.1503 | 129.3692 | 82.0607 | 94.9478 | 30.1223 | 31.8937 | 0.04506 | 106.9738 | 11.387 | 70.2474 | 70.0558 | 59.8039 | 1.0101 | 97.664 | 303.748 | 242.7642 | 95.4431 | 696.5017 | 2.0946 | 450.8153 | 33.8974 | 50.3294 | 38.8606 | 76.0826 | 12.0088 | 109.2219 | 30.2872 | 8.1947 | 99.7564 | 69.4099 | 24 | 29.8039 | 83 | 31 | 1.0016 | 69.8039 | 97 | 8070 | 32.549 | 108.8104 | 36.7432 | -0.1875 | 19.25 | 0 | 43.3411 | 32.8281
9/27/2020 17:59:26.4 | 50.8728 | 1338 | 13 | 2499.1118 | 129.5991 | 82.0953 | 94.9716 | 30.1234 | 31.9027 | 0.04626 | 106.9564 | 11.3928 | 70.5328 | 69.6554 | 59.4852 | 1.0037 | 97.6657 | 302.7083 | 242.4262 | 95.2562 | 696.4204 | 2.0968 | 450.5081 | 33.9157 | 50.4393 | 38.9129 | 76.1388 | 12.0134 | 109.3077 | 30.3991 | 8.178 | 99.7145 | 69.6092 | 24 | 29.8039 | 83 | 31 | 1.0064 | 69.4118 | 98 | 8140 | 32.549 | 108.8104 | 36.676 | -0.25 | 19.5 | 0 | 43.6432 | 32.8281
9/27/2020 17:59:27.4 | 50.8731 | 1339 | 13 | 2500.896 | 129.4575 | 82.1491 | 94.9804 | 30.1273 | 31.874 | 0.04723 | 106.9651 | 11.3918 | 70.2759 | 70.0525 | 59.3079 | 1.0003 | 97.6651 | 303.1298 | 242.229 | 95.3817 | 696.3797 | 2.0857 | 448.4411 | 33.9024 | 50.367 | 38.9129 | 76.2177 | 12.0354 | 109.6993 | 30.1683 | 8.169 | 99.6977 | 69.4597 | 24 | 29.8039 | 83 | 31 | 0.99763 | 69.8039 | 102 | 8090 | 32.549 | 108.1619 | 36.5753 | -0.3125 | 19.9375 | 0 | 43.5944 | 32.8281
9/27/2020 17:59:28.4 | 50.8734 | 1340 | 13 | 2497.8778 | 129.6704 | 82.1802 | 95.0058 | 30.1367 | 31.8826 | 0.04714 | 106.9302 | 11.3909 | 70.1903 | 69.9709 | 59.1464 | 1.0006 | 97.6617 | 302.8488 | 242.0882 | 95.3817 | 696.1655 | 2.1004 | 451.4298 | 33.9175 | 50.47 | 38.8464 | 76.2177 | 12.0088 | 109.5838 | 30.4303 | 8.1831 | 99.681 | 69.6456 | 24 | 29.8039 | 83 | 31 | 1.0015 | 69.8039 | 97 | 8360 | 32.549 | 109.1309 | 36.2884 | -0.3125 | 19.75 | 0 | 43.9362 | 32.8281
9/27/2020 17:59:29.4 | 50.8736 | 1341 | 13 | 2500.1837 | 129.5462 | 82.1953 | 95.0265 | 30.1393 | 31.9074 | 0.04728 | 106.9651 | 11.386 | 70.1332 | 70.3033 | 58.9088 | 1.0054 | 97.6646 | 303.1579 | 242.398 | 95.0561 | 696.1061 | 2.1023 | 451.1784 | 33.9182 | 50.5354 | 38.927 | 76.2311 | 11.9853 | 109.4466 | 30.2872 | 8.1909 | 99.6558 | 69.6724 | 24 | 30.1961 | 83 | 31 | 1.001 | 69.8039 | 98 | 7970 | 32.549 | 109.1309 | 36.441 | -0.25 | 20.0625 | 0 | 44.0125 | 32.8281
9/27/2020 17:59:30.4 | 50.8739 | 1342 | 13 | 2502.0943 | 129.5827 | 82.2457 | 95.0376 | 30.1369 | 31.8912 | 0.04751 | 106.9651 | 11.3821 | 70.019 | 70.3066 | 58.812 | 1.0026 | 97.6668 | 303.2984 | 242.6234 | 95.3333 | 696.1929 | 2.1035 | 449.0556 | 33.9555 | 50.367 | 38.8817 | 76.1188 | 11.9823 | 109.0287 | 30.3255 | 8.1819 | 99.7061 | 69.7289 | 24 | 29.8039 | 83 | 31 | 0.99593 | 69.8039 | 102 | 7820 | 32.549 | 108.1619 | 36.3373 | -0.25 | 19.9375 | 0 | 43.7347 | 32.8281
9/27/2020 17:59:31.4 | 50.8742 | 1343 | 13 | 2500.7796 | 129.9552 | 82.2884 | 95.0733 | 30.1336 | 31.9046 | 0.04798 | 106.9302 | 11.3821 | 70.019 | 70.0891 | 58.8438 | 1.0023 | 97.664 | 302.624 | 242.3135 | 95.4496 | 696.2687 | 2.1205 | 450.5081 | 34.0357 | 50.4393 | 38.7176 | 76.2872 | 12.0172 | 108.9978 | 30.2943 | 8.196 | 99.6642 | 69.8716 | 24 | 30.1961 | 83 | 31 | 1.0001 | 69.4118 | 97 | 8040 | 32.549 | 108.8104 | 36.4471 | -0.3125 | 19.1875 | 0 | 43.9026 | 32.8281
9/27/2020 17:59:32.4 | 50.8745 | 1344 | 13 | 2503.1072 | 130.0078 | 82.2838 | 95.0893 | 30.1411 | 31.9237 | 0.04815 | 106.9564 | 11.3899 | 69.9905 | 70.5978 | 58.9387 | 0.99209 | 97.6657 | 302.905 | 241.8065 | 95.4013 | 696.1819 | 2.111 | 448.5808 | 34.0759 | 50.4393 | 38.8153 | 76.2872 | 12.0278 | 108.5794 | 30.1895 | 8.218 | 99.681 | 69.7653 | 24 | 30.1961 | 84 | 31 | 0.99519 | 69.4118 | 97 | 8240 | 32.549 | 108.49 | 36.5051 | -0.3125 | 20.4375 | 0 | 43.8965 | 32.8281
9/27/2020 17:59:33.4 | 50.8747 | 1345 | 13 | 2496.5053 | 130.3303 | 82.3009 | 95.1003 | 30.1279 | 31.926 | 0.04497 | 107.0174 | 11.3977 | 70.1903 | 69.6051 | 59.041 | 1.0033 | 97.6657 | 302.2868 | 241.891 | 95.4757 | 696.0326 | 2.1014 | 450.3963 | 34.0829 | 50.3126 | 38.7276 | 76.4623 | 12.0142 | 108.8035 | 30.4797 | 8.1857 | 99.7229 | 69.8314 | 24 | 30.5882 | 83 | 31 | 1.002 | 69.8039 | 102 | 8120 | 32.549 | 107.2006 | 36.6425 | -0.25 | 20.375 | 0 | 43.5547 | 32.8281
9/27/2020 17:59:34.4 | 50.875 | 1346 | 13 | 2493.6491 | 128.4675 | 82.3223 | 95.1281 | 30.1373 | 31.8946 | 0.05204 | 106.8953 | 11.3928 | 69.9049 | 69.2055 | 59.1553 | 1.006 | 97.6663 | 301.4437 | 240.9615 | 95.5398 | 696.1006 | 2.0777 | 450.3684 | 33.5396 | 50.3809 | 38.8676 | 76.33 | 12.0073 | 109.3363 | 30.4444 | 8.0452 | 99.3622 | 69.8649 | 24 | 29.8039 | 84 | 31 | 1.0017 | 69.0196 | 97 | 8120 | 32.549 | 108.49 | 36.9568 | -0.3125 | 19.4375 | 0 | 43.8995 | 32.8281
9/27/2020 17:59:35.4 | 50.8753 | 1347 | 13 | 2494.2423 | 127.4235 | 82.3364 | 95.1826 | 30.1298 | 31.9379 | 0.05757 | 106.7993 | 11.3783 | 69.9049 | 69.3922 | 59.247 | 1.0053 | 97.6657 | 301.1346 | 241.1587 | 95.6366 | 696.1819 | 2.0332 | 449.2791 | 33.2857 | 50.3809 | 38.9199 | 76.2806 | 11.9975 | 109.1676 | 30.392 | 8.0568 | 99.0771 | 69.9645 | 24.5 | 29.0196 | 84 | 31 | 1.0085 | 68.6274 | 96 | 8090 | 32.549 | 108.8104 | 36.6394 | -0.25 | 19.25 | 0 | 44.4031 | 32.8281
9/27/2020 17:59:36.4 | 50.8756 | 1348 | 13 | 2494.9675 | 126.7929 | 82.3732 | 95.1926 | 30.1274 | 31.9071 | 0.05932 | 106.712 | 11.3802 | 70.1047 | 69.9276 | 59.3473 | 1.0119 | 97.6646 | 302.5959 | 241.0461 | 95.4013 | 696.3797 | 2.0122 | 450.6198 | 33.1192 | 50.4393 | 38.8606 | 76.4851 | 11.9975 | 109.7267 | 30.2943 | 8.0478 | 98.9932 | 70.1569 | 24.5 | 29.4118 | 84 | 31 | 0.99879 | 69.0196 | 101 | 8020 | 32.549 | 108.49 | 36.8713 | -0.1875 | 21.3125 | 0 | 42.7795 | 32.8281
9/27/2020 17:59:37.4 | 50.8759 | 1349 | 13 | 2493.347 | 126.7352 | 82.4101 | 95.1928 | 30.1324 | 31.8906 | 0.06032 | 106.712 | 11.3851 | 70.3901 | 70.3414 | 59.3496 | 0.99993 | 97.664 | 301.8371 | 241.0742 | 95.5398 | 696.5127 | 2.0377 | 448.8322 | 33.0947 | 50.2263 | 38.927 | 76.5279 | 11.9876 | 109.0259 | 30.392 | 8.0297 | 98.75 | 70.0708 | 24.5 | 29.0196 | 84 | 31 | 1.0059 | 69.0196 | 100 | 8210 | 32.549 | 108.1619 | 36.7645 | -0.1875 | 18.25 | 0 | 44.0704 | 32.8281
9/27/2020 17:59:38.4 | 50.8761 | 1350 | 13 | 2498.6491 | 126.2995 | 82.4619 | 95.2419 | 30.1317 | 31.9032 | 0.06244 | 106.7033 | 11.3783 | 70.2474 | 69.8125 | 59.3265 | 1.0008 | 97.664 | 301.0503 | 240.9334 | 95.5947 | 696.6425 | 2.0377 | 449.3349 | 33.0442 | 50.5423 | 38.8847 | 76.4357 | 11.9967 | 109.6141 | 30.4514 | 8.0182 | 98.6745 | 70.2297 | 24.5 | 29.0196 | 84 | 31 | 0.99669 | 68.6274 | 100 | 7920 | 32.549 | 107.5211 | 36.6821 | -0.25 | 20.6875 | 0 | 43.1335 | 32.8281
9/27/2020 17:59:39.4 | 50.8764 | 1351 | 13 | 2500.4805 | 126.6214 | 82.4409 | 95.2638 | 30.1273 | 31.9026 | 0.05587 | 106.7818 | 11.3889 | 70.1903 | 69.6336 | 59.358 | 0.9953 | 97.6629 | 301.4437 | 241.1024 | 95.5752 | 696.9413 | 2.0456 | 449.4187 | 33.1562 | 50.367 | 38.9029 | 76.4157 | 11.9967 | 109.9211 | 30.3255 | 8.0233 | 98.8255 | 70.3465 | 24.5 | 29.0196 | 84 | 31 | 1.0024 | 68.6274 | 97 | 8240 | 32.549 | 109.1309 | 36.3678 | -0.25 | 20.8125 | 0 | 43.1 | 32.8281
9/27/2020 17:59:40.4 | 50.8767 | 1352 | 13 | 2499.3253 | 127.0265 | 82.4814 | 95.2927 | 30.1327 | 31.9247 | 0.05546 | 106.7295 | 11.3967 | 69.8478 | 70.3215 | 59.4145 | 0.99922 | 97.6617 | 301.8652 | 241.1587 | 95.6496 | 696.9358 | 2.0696 | 451.765 | 33.2484 | 50.3433 | 39.0005 | 76.3434 | 11.9982 | 109.864 | 30.5109 | 8.0774 | 98.8171 | 70.3398 | 24.5 | 29.0196 | 84 | 31 | 0.99785 | 68.6274 | 101 | 8040 | 32.549 | 108.49 | 36.2183 | -0.25 | 20.25 | 0 | 43.1152 | 32.8281
9/27/2020 17:59:41.4 | 50.877 | 1353 | 13 | 2499.2253 | 127.0799 | 82.5517 | 95.325 | 30.1178 | 31.9074 | 0.05777 | 106.8342 | 11.387 | 69.9334 | 70.2336 | 59.4839 | 1.0001 | 97.6612 | 301.9214 | 241.1024 | 95.7333 | 696.8732 | 2.0702 | 449.5305 | 33.2594 | 50.4839 | 38.9723 | 76.7258 | 12.0035 | 109.5553 | 30.4444 | 8.0491 | 98.7416 | 70.4125 | 24.5 | 28.6274 | 84 | 31 | 0.99873 | 68.6274 | 101 | 8120 | 32.549 | 108.49 | 36.2152 | -0.25 | 19.6875 | 0 | 44.0002 | 32.8281
9/27/2020 17:59:42.4 | 50.8772 | 1354 | 13 | 2497.9446 | 126.9883 | 82.621 | 95.3415 | 30.1251 | 31.9202 | 0.06054 | 106.8342 | 11.3773 | 69.7907 | 70.1855 | 59.556 | 1.0035 | 97.6623 | 301.1065 | 240.7362 | 95.5817 | 696.9139 | 2.0753 | 449.6143 | 33.2198 | 50.5284 | 38.9723 | 76.6202 | 12.021 | 109.4163 | 30.2278 | 8.0762 | 98.6577 | 70.4622 | 24.5 | 28.6274 | 84 | 31 | 1.0001 | 68.6274 | 96 | 8240 | 32.549 | 109.1309 | 35.965 | -0.25 | 19.5 | 0 | 44.1193 | 32.8281
9/27/2020 17:59:43.4 | 50.8775 | 1355 | 13 | 2497.8072 | 126.4236 | 82.6442 | 95.3581 | 30.1246 | 31.8911 | 0.06265 | 106.8429 | 11.3841 | 69.9619 | 70.2004 | 59.6448 | 1.0035 | 97.6612 | 301.4156 | 240.5109 | 95.7751 | 697.082 | 2.0693 | 449.1115 | 33.0669 | 50.5799 | 39.084 | 76.4718 | 12.0285 | 108.911 | 30.5944 | 8.0336 | 98.5738 | 70.4689 | 24.5 | 29.0196 | 84 | 31 | 1.0014 | 68.6274 | 100 | 8160 | 32.549 | 107.8415 | 35.9894 | -0.25 | 19.6875 | 0 | 43.5638 | 32.8281
9/27/2020 17:59:44.4 | 50.8778 | 1356 | 13 | 2500.9766 | 126.1892 | 82.6729 | 95.3775 | 30.1238 | 31.8937 | 0.06151 | 106.8778 | 11.3695 | 70.1903 | 70.2403 | 59.7197 | 0.98319 | 97.6612 | 301.7809 | 241.215 | 95.711 | 697.1414 | 2.0689 | 450.6198 | 33.0493 | 50.6146 | 38.9511 | 77.0985 | 12.0414 | 108.911 | 30.4203 | 8.0491 | 98.6661 | 70.4918 | 24.5 | 29.8039 | 84 | 31 | 1.0004 | 68.6274 | 97 | 8160 | 32.549 | 108.1619 | 36.1145 | -0.1875 | 21.0625 | 0 | 42.3218 | 32.8281
9/27/2020 17:59:45.4 | 50.8781 | 1357 | 13 | 2498.2973 | 126.6664 | 82.7152 | 95.3932 | 30.109 | 31.9013 | 0.06078 | 106.9302 | 11.3725 | 70.1903 | 70.0292 | 59.7992 | 1.0028 | 97.6623 | 301.0784 | 240.4827 | 95.7463 | 697.448 | 2.0669 | 449.1115 | 33.1413 | 50.6008 | 38.9793 | 76.7886 | 12.0225 | 108.5199 | 30.4585 | 8.0336 | 98.6996 | 70.6679 | 24.5 | 29.4118 | 84 | 31 | 0.99937 | 68.6274 | 101 | 8120 | 32.549 | 107.2006 | 35.9619 | -0.1875 | 20.5 | 0 | 42.4774 | 32.8281
9/27/2020 17:59:46.4 | 50.8784 | 1358 | 13 | 2500.5908 | 126.3125 | 82.7623 | 95.4344 | 30.1104 | 31.9223 | 0.06018 | 106.9738 | 11.3812 | 70.1903 | 69.7908 | 59.8713 | 0.99583 | 97.6651 | 301.5842 | 240.2574 | 95.5947 | 697.7085 | 2.0505 | 449.1953 | 33.0728 | 50.4393 | 38.9481 | 76.8313 | 11.9921 | 108.971 | 30.5038 | 8.0156 | 98.6829 | 70.7378 | 24.5 | 29.4118 | 84 | 31 | 0.99879 | 68.6274 | 96 | 8310 | 32.549 | 108.1619 | 36.0626 | -0.25 | 19.875 | 0 | 42.7429 | 32.8281
9/27/2020 17:59:47.4 | 50.8786 | 1359 | 13 | 2497.1606 | 126.3626 | 82.8143 | 95.4396 | 30.0984 | 31.9199 | 0.05986 | 106.9913 | 11.3928 | 70.2474 | 70.545 | 59.9504 | 1.0067 | 97.6623 | 301.1627 | 240.4264 | 95.7528 | 697.825 | 2.0452 | 449.0556 | 33.0464 | 50.5562 | 38.8888 | 76.8941 | 12.002 | 109.0802 | 30.4656 | 8.0104 | 98.4564 | 70.8305 | 24.5 | 29.0196 | 84 | 31 | 1.0019 | 68.6274 | 96 | 8460 | 32.549 | 108.49 | 35.7513 | -0.25 | 18.0625 | 0 | 44.2505 | 32.8281
9/27/2020 17:59:48.4 | 50.8789 | 1360 | 13 | 2499.4935 | 126.2401 | 82.8708 | 95.4564 | 30.1177 | 31.9252 | 0.05917 | 106.8429 | 11.388 | 70.2759 | 69.9342 | 60.01 | 0.99459 | 97.6606 | 301.1346 | 240.2574 | 95.8913 | 697.8195 | 2.056 | 450.955 | 33.0424 | 50.3948 | 39.0387 | 76.9863 | 12.0149 | 109.2465 | 30.4585 | 8.0259 | 98.3725 | 70.7741 | 24.5 | 29.0196 | 84 | 31 | 1.0009 | 68.6274 | 100 | 7940 | 32.549 | 107.8415 | 35.6964 | -0.1875 | 19.4375 | 0 | 44.1071 | 32.8281
9/27/2020 17:59:49.4 | 50.8792 | 1361 | 13 | 2500.6078 | 126.3301 | 82.849 | 95.4703 | 30.1256 | 31.9063 | 0.06061 | 106.9215 | 11.3938 | 69.8763 | 69.8308 | 60.0748 | 1.0058 | 97.6589 | 301.1065 | 240.3701 | 95.7881 | 697.8031 | 2.1008 | 451.4298 | 33.079 | 50.5423 | 38.9652 | 77.0291 | 12.0058 | 109.581 | 30.3467 | 8.0194 | 98.5403 | 70.8534 | 24.5 | 29.4118 | 84 | 31 | 0.99706 | 68.6274 | 97 | 8070 | 32.549 | 108.8104 | 35.7452 | -0.1875 | 20.6875 | 0 | 43.4692 | 32.8281
9/27/2020 17:59:50.4 | 50.8795 | 1362 | 13 | 2500.8284 | 126.4648 | 82.9158 | 95.5015 | 30.1158 | 31.902 | 0.05984 | 106.9476 | 11.3899 | 69.9334 | 70.4491 | 60.1322 | 1.0005 | 97.6606 | 301.247 | 240.1729 | 95.6012 | 697.9767 | 2.0935 | 449.5305 | 33.1223 | 50.6008 | 38.9793 | 77.1346 | 12.0202 | 109.1625 | 30.3014 | 8.0504 | 98.6829 | 70.9166 | 24.5 | 29.0196 | 84 | 31 | 1.0001 | 69.0196 | 96 | 8190 | 32.549 | 108.8104 | 35.5255 | -0.125 | 20.4375 | 0 | 43.2281 | 32.8281
9/27/2020 17:59:51.4 | 50.8798 | 1363 | 13 | 2498.8683 | 126.6527 | 82.9513 | 95.5198 | 30.1187 | 31.895 | 0.05903 | 106.9913 | 11.3841 | 70.1903 | 70.4805 | 60.1995 | 1.0053 | 97.6623 | 301.7809 | 240.3701 | 95.988 | 698.1801 | 2.1132 | 450.955 | 33.144 | 50.3948 | 39.0316 | 76.9863 | 11.999 | 109.0242 | 30.7203 | 8.0542 | 98.7248 | 70.8668 | 24.5 | 29.4118 | 84 | 31 | 0.99904 | 68.6274 | 101 | 8140 | 32.549 | 107.8415 | 35.5072 | -0.1875 | 20.0625 | 0 | 43.2617 | 32.8281
9/27/2020 17:59:52.4 | 50.88 | 1364 | 13 | 2502.8199 | 126.4438 | 82.9968 | 95.5594 | 30.1103 | 31.9189 | 0.06183 | 106.9738 | 11.3831 | 70.1332 | 70.1722 | 60.2527 | 1.0042 | 97.6646 | 301.4999 | 240.3137 | 95.8365 | 698.2724 | 2.1143 | 450.5081 | 33.1393 | 50.4393 | 39.0458 | 77.0785 | 12.0149 | 108.8584 | 30.4514 | 8.031 | 98.6493 | 71.0791 | 24.5 | 29.0196 | 84 | 31 | 1.0004 | 68.6274 | 96 | 8210 | 32.549 | 108.49 | 35.6232 | -0.125 | 19.75 | 0 | 43.1549 | 32.8281
9/27/2020 17:59:53.4 | 50.8803 | 1365 | 13 | 2499.9675 | 126.9447 | 83.0606 | 95.5779 | 30.1042 | 31.8997 | 0.06108 | 106.9738 | 11.3715 | 69.9905 | 69.7924 | 60.3131 | 1.0021 | 97.6606 | 300.9098 | 240.0321 | 96.0716 | 698.313 | 2.1099 | 451.4857 | 33.2327 | 50.6384 | 39.0458 | 77.1213 | 12.0096 | 108.3782 | 30.4444 | 8.0607 | 98.6074 | 71.1785 | 24.5 | 29.8039 | 84 | 31 | 1.0014 | 68.6274 | 96 | 8330 | 32.549 | 108.1619 | 35.4858 | -0.25 | 19.6875 | 0 | 43.1397 | 32.8281
9/27/2020 17:59:54.4 | 50.8806 | 1366 | 13 | 2498.2658 | 126.7835 | 83.0832 | 95.6051 | 30.0973 | 31.9025 | 0.06086 | 106.9389 | 11.3715 | 70.0761 | 69.9542 | 60.3788 | 1.0038 | 97.6623 | 300.1511 | 239.6096 | 95.9815 | 698.5461 | 2.0866 | 451.9605 | 33.1689 | 50.3878 | 38.9793 | 77.2762 | 11.9769 | 108.3519 | 30.4514 | 8.0014 | 98.5151 | 71.2148 | 24.5 | 29.0196 | 84 | 31 | 0.99739 | 68.6274 | 100 | 7850 | 32.549 | 106.8802 | 35.5713 | -0.3125 | 19.3125 | 0 | 43.4937 | 32.8281
9/27/2020 17:59:55.4 | 50.8809 | 1367 | 13 | 2499.1204 | 126.4695 | 83.1593 | 95.6452 | 30.104 | 31.8988 | 0.06093 | 106.9651 | 11.3705 | 70.2759 | 70.1522 | 60.4369 | 1.0042 | 97.664 | 300.4321 | 239.7786 | 96.1265 | 698.5923 | 2.1001 | 450.5081 | 33.0973 | 50.2848 | 39.0387 | 77.2268 | 11.9876 | 108.5496 | 30.5562 | 7.9782 | 98.5403 | 71.2215 | 24.5 | 29.8039 | 84 | 31 | 0.99663 | 68.6274 | 96 | 7990 | 32.549 | 107.8415 | 35.7361 | -0.3125 | 20.3125 | 0 | 42.8436 | 32.8281
9/27/2020 17:59:56.4 | 50.8811 | 1368 | 13 | 2501.956 | 126.4447 | 83.1209 | 95.6779 | 30.1055 | 31.911 | 0.05859 | 107 | 11.3763 | 70.0761 | 69.7256 | 60.4961 | 1.0079 | 97.6657 | 301.2189 | 239.8912 | 96.0586 | 698.6627 | 2.1551 | 449.1953 | 33.1284 | 50.2124 | 39.0769 | 77.2068 | 12.0157 | 109.0836 | 30.3779 | 8.0104 | 98.6577 | 71.2579 | 24.5 | 29.8039 | 84 | 31 | 1.0017 | 69.0196 | 96 | 8190 | 32.549 | 108.1619 | 35.5926 | -0.25 | 20.625 | 0 | 42.392 | 32.8281
9/27/2020 17:59:57.4 | 50.8814 | 1369 | 13 | 2498.6263 | 126.5312 | 83.1497 | 95.694 | 30.1168 | 31.8997 | 0.05665 | 107 | 11.3812 | 70.2188 | 69.9442 | 60.5673 | 1.0008 | 97.6646 | 300.7131 | 239.6096 | 96.0168 | 698.7495 | 2.1741 | 450.5639 | 33.1045 | 50.4254 | 38.9793 | 77.1641 | 11.9967 | 109.1385 | 30.3849 | 8.0529 | 98.7248 | 71.364 | 24.5 | 29.4118 | 84 | 31 | 1.0011 | 68.6274 | 101 | 8120 | 32.549 | 107.5211 | 35.4797 | -0.25 | 20.6875 | 0 | 42.4286 | 32.8281
9/27/2020 17:59:58.4 | 50.8817 | 1370 | 13 | 2500.6786 | 126.569 | 83.1786 | 95.7153 | 30.1123 | 31.9215 | 0.05431 | 107 | 11.3831 | 69.9049 | 70.0625 | 60.6399 | 1.0135 | 97.6657 | 300.404 | 239.3279 | 96.0651 | 698.8418 | 2.1588 | 448.6367 | 33.144 | 50.3224 | 39.1504 | 77.1146 | 12.0013 | 108.8595 | 30.4373 | 8.062 | 98.6996 | 71.427 | 24.5 | 29.4118 | 84 | 31 | 0.99782 | 69.0196 | 97 | 8210 | 32.549 | 108.8104 | 35.5438 | -0.25 | 20.4375 | 0 | 42.4622 | 32.8281
9/27/2020 17:59:59.4 | 50.882 | 1371 | 13 | 2501.8523 | 126.6493 | 83.217 | 95.7273 | 30.1084 | 31.9238 | 0.0546 | 106.9651 | 11.3783 | 70.1332 | 69.8292 | 60.7 | 0.99655 | 97.6623 | 300.4883 | 239.3843 | 96.0716 | 698.877 | 2.1411 | 451.7929 | 33.1798 | 50.2779 | 39.1433 | 77.2202 | 11.9921 | 108.632 | 30.4444 | 8.0684 | 98.7583 | 71.3706 | 24.5 | 29.4118 | 84 | 31 | 1.0016 | 68.6274 | 97 | 8160 | 32.549 | 108.49 | 35.4004 | -0.25 | 20.125 | 0 | 42.1997 | 32.8281
9/27/2020 18:00:00.4 | 50.8822 | 1372 | 13 | 2499.725 | 126.7211 | 83.2797 | 95.7309 | 30.1025 | 31.9207 | 0.05354 | 107 | 11.3851 | 70.3616 | 69.8375 | 60.7458 | 1.0094 | 97.664 | 300.0949 | 239.1871 | 96.133 | 698.7057 | 2.1608 | 450.6757 | 33.1711 | 50.2917 | 39.0276 | 77.2829 | 11.9845 | 108.4656 | 30.3014 | 8.0027 | 98.6912 | 71.4098 | 24.5 | 29.4118 | 84 | 31 | 1.0012 | 68.6274 | 100 | 7900 | 32.549 | 107.2006 | 35.6262 | -0.25 | 20.125 | 0 | 42.0166 | 32.8281
9/27/2020 18:00:01.4 | 50.8825 | 1373 | 13 | 2500.6515 | 126.6328 | 83.2912 | 95.7466 | 30.0913 | 31.9053 | 0.05418 | 107 | 11.386 | 70.2759 | 70.4309 | 60.794 | 1.011 | 97.6629 | 300.7131 | 239.1308 | 96.12 | 698.9067 | 2.1624 | 449.0277 | 33.1608 | 50.3809 | 39.0769 | 77.3684 | 11.9731 | 108.4925 | 30.2872 | 8.0323 | 98.6158 | 71.556 | 24.5 | 29.4118 | 84 | 31 | 0.99861 | 69.0196 | 96 | 8090 | 32.549 | 107.8415 | 35.8276 | -0.3125 | 19.9375 | 0 | 42.0227 | 32.8281
9/27/2020 18:00:02.4 | 50.8828 | 1374 | 13 | 2501.9854 | 126.5088 | 83.3481 | 95.7956 | 30.1 | 31.9208 | 0.05313 | 107 | 11.3851 | 70.2474 | 70.4673 | 60.8358 | 1.0017 | 97.6623 | 301.0503 | 239.3561 | 95.9266 | 698.9419 | 2.1325 | 451.0108 | 33.1472 | 50.2779 | 39.0699 | 77.3684 | 11.9785 | 108.3519 | 30.2872 | 7.9937 | 98.6158 | 71.599 | 24.5 | 29.4118 | 84 | 31 | 1.0002 | 68.6274 | 96 | 8160 | 32.549 | 107.8415 | 35.5255 | -0.25 | 19.5 | 0 | 42.1967 | 32.8281
9/27/2020 18:00:03.4 | 50.8831 | 1375 | 13 | 2499.1867 | 126.8373 | 83.3582 | 95.7931 | 30.1087 | 31.9333 | 0.05376 | 106.9476 | 11.3889 | 70.5328 | 69.7273 | 60.8735 | 1.003 | 97.6629 | 299.87 | 238.9618 | 96.3876 | 698.8089 | 2.1088 | 450.0612 | 33.1939 | 49.7388 | 39.1604 | 77.2962 | 11.9883 | 108.3524 | 30.4726 | 8.022 | 98.5235 | 71.685 | 24.5 | 29.4118 | 84 | 31 | 1.0011 | 68.6274 | 100 | 8090 | 32.549 | 107.2006 | 35.7056 | -0.25 | 19.75 | 0 | 42.5079 | 32.8281
9/27/2020 18:00:04.4 | 50.8834 | 1376 | 13 | 2498.8493 | 126.5562 | 83.3958 | 95.8472 | 30.1002 | 31.918 | 0.05381 | 106.9913 | 11.3928 | 70.333 | 70.3265 | 60.9159 | 1.0145 | 97.6612 | 300.7131 | 239.1308 | 96.1971 | 698.9826 | 2.0791 | 449.1674 | 33.1201 | 50.3085 | 39.0699 | 77.3484 | 11.9929 | 108.2107 | 30.2661 | 7.9833 | 98.5571 | 71.6487 | 24.5 | 29.4118 | 85 | 31 | 0.99916 | 68.6274 | 97 | 8380 | 32.549 | 107.8415 | 35.7758 | -0.3125 | 20.5 | 0 | 42.2211 | 32.8281
9/27/2020 18:00:05.4 | 50.8836 | 1377 | 13 | 2501.1279 | 126.4034 | 83.4187 | 95.8838 | 30.1065 | 31.9139 | 0.0513 | 106.9913 | 11.388 | 70.1903 | 70.4077 | 60.8216 | 0.98354 | 97.6612 | 299.8419 | 238.5111 | 96.1683 | 699.1563 | 2.0966 | 451.765 | 33.105 | 50.2263 | 39.0316 | 77.566 | 11.9937 | 108.6028 | 30.2349 | 8.0439 | 98.5151 | 71.8607 | 24.5 | 29.8039 | 85 | 31 | 1.0077 | 68.6274 | 96 | 8160 | 32.549 | 107.8415 | 35.5682 | -0.1875 | 19 | 0 | 43.0603 | 32.8281
9/27/2020 18:00:06.4 | 50.8839 | 1378 | 13 | 2497.6527 | 126.7658 | 83.4532 | 95.8898 | 30.104 | 31.9043 | 0.05305 | 106.9564 | 11.387 | 70.1047 | 69.6403 | 60.7057 | 0.99815 | 97.6623 | 299.2799 | 238.4548 | 96.3263 | 699.2376 | 2.0933 | 451.1226 | 33.1599 | 50.2402 | 39.1363 | 77.5299 | 11.999 | 108.5199 | 30.4585 | 8.0349 | 98.4312 | 71.8607 | 24.5 | 29.4118 | 85 | 31 | 1.0001 | 68.6274 | 100 | 7800 | 32.549 | 107.2006 | 35.7483 | -0.25 | 19.5625 | 0 | 43.2648 | 32.8281
9/27/2020 18:00:07.4 | 50.8842 | 1379 | 13 | 2503.0686 | 126.2381 | 83.4929 | 95.9076 | 30.095 | 31.9197 | 0.05011 | 106.9651 | 11.3841 | 69.8478 | 70.4706 | 60.6708 | 1.0015 | 97.6663 | 299.3642 | 238.6238 | 96.1748 | 699.3597 | 2.0842 | 448.6925 | 33.0886 | 50.1302 | 39.1363 | 77.5727 | 11.9724 | 108.8601 | 30.4514 | 8.0529 | 98.448 | 71.96 | 24.5 | 29.4118 | 85 | 31 | 0.99837 | 68.6274 | 97 | 8090 | 32.549 | 108.1619 | 35.8887 | -0.25 | 20.25 | 0 | 43.1366 | 32.8281
9/27/2020 18:00:08.4 | 50.8845 | 1380 | 13 | 2499.1237 | 126.7181 | 83.5636 | 95.9302 | 30.1019 | 31.9394 | 0.04729 | 106.9476 | 11.3763 | 70.0476 | 69.8141 | 60.6856 | 1.0215 | 97.664 | 299.1113 | 238.0886 | 96.4386 | 699.4113 | 2.105 | 450.2287 | 33.1636 | 50.1025 | 39.0458 | 77.5461 | 11.9952 | 108.5777 | 30.6327 | 8.013 | 98.4816 | 71.9238 | 24.5 | 29.4118 | 85 | 31 | 1.0016 | 68.6274 | 96 | 8240 | 32.549 | 108.1619 | 35.672 | -0.25 | 19.1875 | 0 | 43.6523 | 32.8281
9/27/2020 18:00:09.4 | 50.8847 | 1381 | 13 | 2498.5533 | 126.5718 | 83.6278 | 95.9736 | 30.0893 | 31.9283 | 0.04709 | 106.9215 | 11.3666 | 70.1332 | 69.9909 | 60.7189 | 0.99904 | 97.6629 | 299.6733 | 238.2858 | 96.3903 | 699.3949 | 2.1139 | 449.6701 | 33.119 | 50.1025 | 39.0769 | 77.6449 | 12.0179 | 108.6045 | 30.3708 | 8.0555 | 98.4648 | 71.9534 | 24.5 | 29.4118 | 85 | 31 | 1.0028 | 68.6274 | 100 | 8070 | 32.549 | 106.8802 | 35.7086 | -0.1875 | 20 | 0 | 43.7408 | 32.8281
9/27/2020 18:00:10.4 | 50.885 | 1382 | 13 | 2503.1274 | 126.4478 | 83.627 | 96.0063 | 30.0927 | 31.9154 | 0.04561 | 106.9738 | 11.3637 | 70.3616 | 69.5599 | 60.7628 | 0.99263 | 97.6623 | 298.9989 | 238.7083 | 96.3328 | 699.5983 | 2.1221 | 448.888 | 33.1436 | 50.1441 | 39.0246 | 77.6354 | 11.9747 | 108.2958 | 30.4132 | 7.9937 | 98.4983 | 72.003 | 24.5 | 29.8039 | 85 | 31 | 1.001 | 68.6274 | 96 | 8360 | 32.549 | 108.1619 | 35.9711 | -0.1875 | 19.875 | 0 | 43.9972 | 32.8281
9/27/2020 18:00:11.4 | 50.8853 | 1383 | 13 | 2501.0178 | 126.6751 | 83.6676 | 96.0204 | 30.091 | 31.9099 | 0.0459 | 106.9651 | 11.3666 | 70.0761 | 69.769 | 60.799 | 0.99922 | 97.66 | 298.9146 | 237.9759 | 96.3811 | 699.6851 | 2.1096 | 451.2901 | 33.1708 | 49.9895 | 39.0316 | 77.6848 | 11.9747 | 108.2375 | 30.6227 | 8.0362 | 98.4816 | 72.109 | 24.5 | 29.4118 | 85 | 31 | 0.99959 | 68.6274 | 96 | 8260 | 32.549 | 107.8415 | 35.8185 | -0.0625 | 20 | 0 | 43.6676 | 32.8281
9/27/2020 18:00:12.4 | 50.8856 | 1384 | 13 | 2498.2011 | 126.69 | 83.7472 | 96.0327 | 30.0942 | 31.9075 | 0.04674 | 106.9826 | 11.3773 | 70.5043 | 69.9409 | 60.849 | 1.0185 | 97.66 | 298.746 | 237.8914 | 96.3615 | 699.8017 | 2.0964 | 450.5639 | 33.1419 | 50.3809 | 39.0246 | 77.6154 | 11.9845 | 107.9855 | 30.4444 | 8.0529 | 98.4648 | 72.1023 | 24.5 | 29.4118 | 85 | 31 | 0.99779 | 68.6274 | 100 | 7820 | 32.549 | 106.5597 | 36.0352 | -0.0625 | 19.6875 | 0 | 44.1833 | 32.8281
9/27/2020 18:00:13.4 | 50.8859 | 1385 | 13 | 2499.7078 | 126.4444 | 83.7554 | 96.049 | 30.0853 | 31.9173 | 0.04633 | 106.9913 | 11.3754 | 70.4186 | 69.7991 | 60.9125 | 1.0088 | 97.6589 | 298.9989 | 237.7506 | 96.3903 | 699.9182 | 2.1141 | 448.4411 | 33.1011 | 50.0509 | 39.0699 | 77.4967 | 11.9876 | 108.1524 | 30.4232 | 8.0542 | 98.4899 | 72.1453 | 24.5 | 30.1961 | 85 | 31 | 1.0003 | 68.6274 | 96 | 8040 | 32.549 | 107.5211 | 36.0107 | -0.0625 | 19.625 | 0 | 44.4824 | 32.8281
9/27/2020 18:00:14.4 | 50.8861 | 1386 | 13 | 2500.8371 | 126.5271 | 83.7639 | 96.0893 | 30.0838 | 31.9025 | 0.04774 | 106.9215 | 11.3754 | 70.3901 | 69.6068 | 60.9356 | 1.0094 | 97.6595 | 298.5212 | 237.3281 | 96.5065 | 699.9644 | 2.0937 | 450.955 | 33.1346 | 50.0202 | 39.1292 | 77.6648 | 11.9861 | 108.321 | 30.4444 | 8.0091 | 98.4648 | 72.2512 | 24.5 | 29.4118 | 85 | 31 | 0.99889 | 68.6274 | 96 | 8160 | 32.549 | 107.8415 | 35.9802 | -0.1875 | 19.3125 | 0 | 44.4946 | 32.8281
9/27/2020 18:00:15.4 | 50.8864 | 1387 | 13 | 2500.6573 | 126.7013 | 83.7857 | 96.1052 | 30.0689 | 31.918 | 0.04756 | 106.9389 | 11.3763 | 70.1047 | 70.2154 | 60.9732 | 1.0024 | 97.66 | 298.8022 | 237.5816 | 96.6541 | 700.081 | 2.0955 | 450.2846 | 33.1788 | 50.0232 | 39.0699 | 77.5689 | 11.9975 | 108.3216 | 30.3426 | 8.022 | 98.4312 | 72.2942 | 24.5 | 29.8039 | 85 | 31 | 1.0045 | 68.6274 | 101 | 8120 | 32.549 | 106.8802 | 36.0168 | -0.25 | 19.625 | 0 | 44.5099 | 32.8281
9/27/2020 18:00:16.4 | 50.8867 | 1388 | 13 | 2498.5751 | 126.7233 | 83.8492 | 96.1277 | 30.0662 | 31.9168 | 0.04906 | 106.9302 | 11.3763 | 69.9334 | 69.5465 | 61.0004 | 1.0014 | 97.6612 | 298.2121 | 237.1591 | 96.355 | 700.1678 | 2.1245 | 449.726 | 33.1555 | 50.0648 | 39.0769 | 77.9051 | 12.0149 | 108.4068 | 30.3326 | 8.0478 | 98.4983 | 72.4001 | 24.5 | 29.8039 | 85 | 31 | 1.0005 | 69.0196 | 96 | 8360 | 32.549 | 107.8415 | 36.2366 | -0.25 | 19.9375 | 0 | 44.516 | 32.7344
9/27/2020 18:00:17.4 | 50.887 | 1389 | 13 | 2501.8178 | 126.6656 | 83.9117 | 96.1466 | 30.0859 | 31.9271 | 0.04713 | 106.9826 | 11.3792 | 69.9334 | 70.2486 | 61.0468 | 1.001 | 97.6595 | 298.4931 | 237.1028 | 96.9346 | 700.2195 | 2.1154 | 452.4633 | 33.1858 | 50.0133 | 39.091 | 77.8557 | 11.9959 | 108.5171 | 30.6991 | 8.0182 | 98.5487 | 72.4135 | 24.5 | 29.8039 | 85 | 31 | 0.9995 | 69.0196 | 97 | 8190 | 32.549 | 107.8415 | 36.1389 | -0.25 | 20.375 | 0 | 44.0613 | 32.8281
9/27/2020 18:00:18.4 | 50.8873 | 1390 | 13 | 2498.9416 | 126.9791 | 83.9268 | 96.1762 | 30.1011 | 31.9333 | 0.0452 | 107.0174 | 11.3744 | 70.1047 | 70.1539 | 61.0947 | 1.0054 | 97.6583 | 297.6781 | 236.7366 | 96.748 | 700.1271 | 2.1187 | 448.6646 | 33.2294 | 50.0718 | 39.0769 | 77.813 | 11.9785 | 108.46 | 30.4444 | 8.0297 | 98.6074 | 72.4498 | 24.5 | 29.4118 | 85 | 31 | 1.0024 | 68.6274 | 100 | 7850 | 32.549 | 106.8802 | 36.1023 | -0.1875 | 19.9375 | 0 | 44.4122 | 32.8281
9/27/2020 18:00:19.4 | 50.8875 | 1391 | 13 | 2499.0757 | 126.5677 | 83.9073 | 96.2048 | 30.115 | 31.9151 | 0.04357 | 107.0174 | 11.3734 | 70.3045 | 70.2867 | 61.158 | 0.99886 | 97.6589 | 297.5095 | 237.3844 | 96.5678 | 700.1623 | 2.1192 | 449.0556 | 33.1232 | 50.0341 | 39.0699 | 77.9745 | 12.0195 | 108.4885 | 30.3538 | 8.0091 | 98.6996 | 72.4431 | 24.5 | 29.4118 | 85 | 31 | 0.99937 | 68.6274 | 96 | 8120 | 32.549 | 108.1619 | 36.3495 | -0.25 | 20.75 | 0 | 44.3451 | 32.8281
9/27/2020 18:00:20.4 | 50.8878 | 1392 | 13 | 2500.7318 | 126.5818 | 83.9566 | 96.226 | 30.0908 | 31.9267 | 0.04352 | 107.0349 | 11.3802 | 70.1047 | 70.2469 | 61.1406 | 1.0046 | 97.6606 | 298.5774 | 237.0746 | 96.3485 | 700.3306 | 2.1442 | 450.3684 | 33.1498 | 50.1094 | 39.0769 | 78.096 | 11.9959 | 108.8264 | 30.3255 | 8.0646 | 98.8506 | 72.549 | 24.5 | 29.8039 | 85 | 31 | 1.0004 | 68.6274 | 97 | 8190 | 32.549 | 108.1619 | 36.3312 | -0.3125 | 21 | 0 | 43.3533 | 32.8281
9/27/2020 18:00:21.4 | 50.8881 | 1393 | 13 | 2499.6492 | 126.7 | 84.0397 | 96.2453 | 30.0901 | 31.9171 | 0.04655 | 107.0436 | 11.3754 | 70.2474 | 69.8342 | 61.1292 | 0.99583 | 97.6606 | 298.6898 | 237.0746 | 96.5065 | 700.4229 | 2.1679 | 449.0836 | 33.1654 | 50.0202 | 39.091 | 78.0105 | 12.0134 | 108.8264 | 30.2349 | 8.0246 | 98.8087 | 72.6616 | 24.5 | 29.8039 | 85 | 31 | 1.0028 | 68.6274 | 101 | 8140 | 32.9412 | 107.2006 | 36.206 | -0.3125 | 19.875 | 0 | 43.6829 | 32.8281
9/27/2020 18:00:22.4 | 50.8884 | 1394 | 13 | 2501.2243 | 126.5375 | 84.0499 | 96.2745 | 30.1029 | 31.9214 | 0.04721 | 107.0174 | 11.3695 | 70.1047 | 69.9942 | 61.1446 | 0.98301 | 97.6623 | 298.2402 | 236.8775 | 96.5966 | 700.4988 | 2.163 | 449.1953 | 33.1424 | 50.2194 | 39.0316 | 78.1026 | 11.9914 | 108.772 | 30.4373 | 8.0633 | 98.7667 | 72.5557 | 24.5 | 29.4118 | 85 | 31 | 0.99889 | 68.6274 | 97 | 8360 | 32.9412 | 108.1619 | 36.2976 | -0.3125 | 20.5 | 0 | 43.3167 | 32.8281
9/27/2020 18:00:23.4 | 50.8886 | 1395 | 13 | 2498.4119 | 126.8703 | 84.0914 | 96.2854 | 30.0897 | 31.9271 | 0.04383 | 107.0349 | 11.3744 | 69.9619 | 70.1739 | 61.1542 | 1.0021 | 97.6629 | 297.7343 | 236.5958 | 96.5808 | 700.379 | 2.146 | 450.0612 | 33.1959 | 50.048 | 39.087 | 78.3826 | 12.0104 | 109.1088 | 30.4203 | 8.0362 | 98.7835 | 72.6577 | 24.5 | 29.4118 | 85 | 31 | 1.0024 | 68.6274 | 97 | 8140 | 32.9412 | 108.1619 | 36.2946 | -0.3125 | 20.5 | 0 | 43.0298 | 32.8281
9/27/2020 18:00:24.4 | 50.8889 | 1396 | 13 | 2501.7946 | 126.6661 | 84.1013 | 96.309 | 30.1011 | 31.9116 | 0.04229 | 107.0698 | 11.3579 | 69.8192 | 69.9309 | 61.1595 | 0.98835 | 97.6617 | 298.6055 | 237.1028 | 96.774 | 700.5098 | 2.1325 | 447.7708 | 33.1881 | 50.2541 | 39.0981 | 78.3333 | 11.9975 | 109.0796 | 30.3155 | 8.031 | 98.75 | 72.8667 | 24.5 | 29.4118 | 85 | 31 | 1.002 | 68.6274 | 100 | 8210 | 32.549 | 108.49 | 36.1389 | -0.3125 | 20.125 | 0 | 43.1244 | 32.8281
9/27/2020 18:00:25.4 | 50.8892 | 1397 | 13 | 2501.2728 | 126.699 | 84.1534 | 96.3217 | 30.0807 | 31.9294 | 0.0424 | 107.0349 | 11.3676 | 70.2759 | 69.5532 | 61.1738 | 0.99886 | 97.6623 | 298.3245 | 236.7648 | 96.7387 | 700.39 | 2.1338 | 450.0612 | 33.184 | 50.3195 | 38.9441 | 78.396 | 11.9632 | 109.2763 | 30.4344 | 8.0091 | 98.7583 | 72.9191 | 24.5 | 29.4118 | 85 | 31 | 0.99782 | 68.6274 | 100 | 8190 | 32.9412 | 107.5211 | 36.2274 | -0.25 | 20.0625 | 0 | 43.3807 | 32.8281
9/27/2020 18:00:26.4 | 50.8895 | 1398 | 13 | 2498.9902 | 126.6227 | 84.1873 | 96.3529 | 30.0995 | 31.8951 | 0.0441 | 107.0785 | 11.3666 | 70.1332 | 69.9759 | 61.1428 | 1.0008 | 97.6634 | 297.7905 | 236.455 | 96.774 | 700.2711 | 2.1218 | 450.3963 | 33.1357 | 50.3056 | 39.1051 | 78.432 | 11.9671 | 109.2214 | 30.4726 | 8.0285 | 98.8003 | 72.9726 | 24.5 | 29.4118 | 85 | 31 | 0.99989 | 68.6274 | 100 | 8240 | 32.9412 | 107.5211 | 36.145 | -0.3125 | 20.625 | 0 | 42.8131 | 32.8281
9/27/2020 18:00:27.4 | 50.8897 | 1399 | 13 | 2499.6247 | 126.4359 | 84.2387 | 96.3717 | 30.0891 | 31.9028 | 0.04496 | 107.0087 | 11.3676 | 70.3616 | 70.0025 | 61.077 | 1.0031 | 97.6606 | 297.3128 | 236.0606 | 96.7545 | 700.1733 | 2.1134 | 449.0277 | 33.0949 | 50.1818 | 39.1363 | 78.3133 | 11.9823 | 109.0225 | 30.3467 | 8.0233 | 98.7835 | 73.0021 | 24.5 | 29.0196 | 85 | 31 | 1.0019 | 68.6274 | 101 | 8160 | 32.9412 | 107.8415 | 36.0535 | -0.3125 | 20.5625 | 0 | 42.3767 | 32.8281
9/27/2020 18:00:28.4 | 50.89 | 1400 | 13 | 2501.2326 | 126.6093 | 84.2986 | 96.3918 | 30.0885 | 31.9021 | 0.0462 | 107.0087 | 11.3899 | 70.1617 | 70.1423 | 61.0115 | 1.017 | 97.6595 | 297.9029 | 236.7366 | 96.4294 | 700.1788 | 2.1043 | 452.8543 | 33.1627 | 50.1441 | 39.1433 | 78.4747 | 11.9997 | 108.9093 | 30.256 | 8.0272 | 98.7919 | 73.0088 | 24.5 | 29.4118 | 85 | 31 | 0.99965 | 69.0196 | 97 | 8360 | 32.9412 | 108.49 | 36.1633 | -0.3125 | 20.6875 | 0 | 42.3096 | 32.8281
9/27/2020 18:00:29.4 | 50.8903 | 1401 | 13 | 2507.7632 | 127.4442 | 84.3173 | 96.4149 | 30.0846 | 31.9156 | 0.04021 | 107.0436 | 11.3841 | 69.8763 | 70.0691 | 60.9739 | 1.0023 | 97.6612 | 297.1723 | 236.455 | 96.9058 | 700.1381 | 2.1112 | 449.2791 | 33.471 | 50.3948 | 39.1433 | 78.3693 | 12.0013 | 108.911 | 30.668 | 8.138 | 99.1609 | 73.0584 | 24.5 | 29.4118 | 85 | 31 | 1.0017 | 68.6274 | 101 | 8090 | 32.9412 | 107.5211 | 35.7971 | -0.25 | 20.125 | 0 | 42.5171 | 32.8281
9/27/2020 18:00:30.4 | 50.8906 | 1402 | 13 | 2507.2031 | 129.0734 | 84.3464 | 96.4397 | 30.0905 | 31.9299 | 0.03493 | 107.1571 | 11.3725 | 70.1047 | 69.7924 | 60.95 | 0.98532 | 97.66 | 297.7062 | 236.2578 | 97.0024 | 700.0645 | 2.1083 | 449.1674 | 33.8914 | 50.1887 | 39.1011 | 78.32 | 11.9891 | 108.7138 | 30.7727 | 8.1857 | 99.3287 | 73.1175 | 24 | 29.4118 | 85 | 31 | 1.0049 | 69.8039 | 97 | 8290 | 32.9412 | 108.49 | 35.7849 | -0.25 | 18.9375 | 0 | 43.515 | 32.8281
9/27/2020 18:00:31.4 | 50.8909 | 1403 | 13 | 2503.2713 | 129.8986 | 84.3659 | 96.4644 | 30.1081 | 31.91 | 0.03394 | 107.2531 | 11.3695 | 70.2474 | 69.8992 | 60.9361 | 0.99708 | 97.6617 | 298.0154 | 236.5676 | 96.5743 | 699.8478 | 2.1318 | 448.497 | 34.0526 | 50.2472 | 39.1363 | 78.5734 | 11.9952 | 108.4353 | 30.4656 | 8.1741 | 99.4629 | 73.25 | 24 | 30.5882 | 85 | 31 | 0.99147 | 69.8039 | 101 | 8290 | 32.549 | 108.1619 | 35.672 | -0.3125 | 19.375 | 0 | 43.9179 | 32.8281
9/27/2020 18:00:32.4 | 50.8911 | 1404 | 13 | 2502.8475 | 130.0415 | 84.4374 | 96.483 | 30.1122 | 31.926 | 0.03376 | 107.2705 | 11.3618 | 70.1903 | 69.9776 | 60.9624 | 1.0067 | 97.6606 | 297.3971 | 236.2015 | 96.8028 | 699.6851 | 2.1223 | 450.8153 | 34.0842 | 50.3363 | 39.1363 | 78.5601 | 11.9731 | 108.6863 | 30.4514 | 8.1767 | 99.6055 | 73.2004 | 24 | 30.1961 | 85 | 31 | 0.99409 | 69.8039 | 98 | 8120 | 32.9412 | 108.1619 | 35.907 | -0.25 | 20.1875 | 0 | 43.4235 | 32.8281
9/27/2020 18:00:33.4 | 50.8914 | 1405 | 13 | 2501.575 | 129.9189 | 84.4332 | 96.5092 | 30.1128 | 31.9088 | 0.03262 | 107.3142 | 11.3511 | 69.8478 | 70.4607 | 61.0295 | 1.0108 | 97.6606 | 296.8913 | 235.4692 | 96.6867 | 699.4927 | 2.1132 | 450.536 | 34.0349 | 50.2124 | 39.1504 | 78.5895 | 11.9838 | 108.8544 | 30.3255 | 8.1574 | 99.7229 | 73.4121 | 24 | 30.9804 | 86 | 31 | 0.99776 | 69.4118 | 102 | 8070 | 32.549 | 107.2006 | 36.2183 | -0.1875 | 19.6875 | 0 | 43.7286 | 32.8281
9/27/2020 18:00:34.4 | 50.8917 | 1406 | 13 | 2503.1069 | 129.8216 | 84.5119 | 96.5377 | 30.1072 | 31.9011 | 0.03662 | 107.3054 | 11.3405 | 70.0761 | 69.8425 | 61.1312 | 1.0046 | 97.6606 | 296.807 | 235.5537 | 96.8028 | 699.3651 | 2.1012 | 451.7371 | 34.029 | 50.3878 | 39.1433 | 78.3133 | 11.9944 | 108.7984 | 30.2419 | 8.1909 | 99.7313 | 73.4549 | 24 | 30.1961 | 86 | 31 | 1.0096 | 69.4118 | 97 | 8070 | 32.9412 | 108.1619 | 36.1481 | -0.1875 | 19.375 | 0 | 43.8293 | 32.8281
9/27/2020 18:00:35.4 | 50.892 | 1407 | 13 | 2501.1561 | 130.0659 | 84.502 | 96.5741 | 30.0971 | 31.9204 | 0.03712 | 107.3142 | 11.3337 | 70.1047 | 70.4788 | 61.2195 | 1.0005 | 97.6606 | 296.807 | 235.5818 | 96.9058 | 699.1453 | 2.0864 | 449.9494 | 34.0626 | 50.1887 | 39.1222 | 78.6654 | 12.0058 | 108.8544 | 30.4585 | 8.1793 | 99.7648 | 73.3358 | 24 | 30.5882 | 86 | 31 | 1.0065 | 69.4118 | 98 | 7970 | 32.549 | 108.1619 | 36.38 | 0 | 20 | 0 | 43.9484 | 32.8281
9/27/2020 18:00:36.4 | 50.8922 | 1408 | 13 | 2499.7817 | 130.0024 | 84.5731 | 96.5942 | 30.0904 | 31.906 | 0.03389 | 107.2793 | 11.3395 | 70.1332 | 70.1722 | 61.3147 | 1.0012 | 97.5127 | 296.1607 | 235.1312 | 96.9959 | 699.1101 | 2.0906 | 450.3125 | 34.0316 | 50.1818 | 39.0769 | 78.7081 | 11.999 | 109.1267 | 30.4514 | 8.2012 | 99.8487 | 73.4911 | 24 | 30.5882 | 86 | 31 | 0.99785 | 69.8039 | 98 | 8070 | 32.549 | 108.49 | 36.2427 | -0.125 | 19.8125 | 0 | 43.7775 | 32.8281
9/27/2020 18:00:37.4 | 50.8925 | 1409 | 13 | 2500.4239 | 130.0401 | 84.6158 | 96.6006 | 30.102 | 31.9098 | 0.03306 | 107.2618 | 11.3434 | 70.1903 | 69.8509 | 61.4039 | 0.99726 | 97.541 | 296.3012 | 235.4973 | 97.0897 | 698.9145 | 2.0979 | 449.3908 | 34.0496 | 50.2819 | 39.0346 | 78.9026 | 11.9747 | 109.351 | 30.6056 | 8.1715 | 99.9661 | 73.5006 | 24 | 30.1961 | 86 | 31 | 0.99815 | 69.4118 | 102 | 7800 | 32.549 | 107.5211 | 36.3159 | -0.1875 | 20.6875 | 0 | 43.808 | 32.8281
9/27/2020 18:00:38.4 | 50.8928 | 1410 | 13 | 2501.3313 | 129.9306 | 84.6527 | 96.6144 | 30.1181 | 31.9109 | 0.03353 | 107.1658 | 11.354 | 70.2759 | 69.8458 | 61.4884 | 0.98693 | 97.5226 | 297.2004 | 234.9058 | 96.9894 | 698.9529 | 2.1105 | 452.2398 | 34.0318 | 50.3294 | 39.1886 | 78.8001 | 12.0013 | 108.9684 | 30.4444 | 8.169 | 100.1087 | 73.5474 | 24.5 | 30.5882 | 86 | 31 | 0.99794 | 70.1961 | 103 | 7900 | 32.549 | 107.8415 | 36.3892 | -0.1875 | 20.5 | 0 | 43.28 | 32.8281
9/27/2020 18:00:39.4 | 50.8931 | 1411 | 13 | 2500.0139 | 129.8226 | 84.7177 | 96.6439 | 30.1152 | 31.9281 | 0.03492 | 107.1571 | 11.3618 | 69.9619 | 69.7841 | 61.5536 | 1.0026 | 97.6634 | 296.7227 | 235.1312 | 96.8993 | 698.7902 | 2.1105 | 450.117 | 33.9844 | 50.3878 | 39.1886 | 78.7574 | 11.999 | 109.2774 | 30.2419 | 8.1238 | 100.0919 | 73.6465 | 24 | 30.1961 | 86 | 31 | 0.99883 | 69.8039 | 98 | 7940 | 32.549 | 108.8104 | 36.2732 | -0.125 | 19.875 | 0 | 43.1152 | 32.8281
9/27/2020 18:00:40.4 | 50.8934 | 1412 | 13 | 2501.2709 | 129.9759 | 84.7382 | 96.6595 | 30.122 | 31.9213 | 0.03433 | 107.1135 | 11.3695 | 70.5328 | 70.2486 | 61.612 | 1.0058 | 97.6634 | 296.3855 | 234.6805 | 97.1537 | 698.5868 | 2.1245 | 451.0388 | 34.0459 | 50.0411 | 39.1886 | 78.672 | 12.0119 | 108.8292 | 30.6227 | 8.1728 | 100.0584 | 73.696 | 24 | 30.1961 | 86 | 31 | 0.9984 | 69.8039 | 102 | 8020 | 32.549 | 107.5211 | 36.2518 | -0.25 | 19.8125 | 0 | 43.2709 | 32.8281
9/27/2020 18:00:41.4 | 50.8936 | 1413 | 13 | 2502.0898 | 130.1974 | 84.7512 | 96.6892 | 30.1162 | 31.9282 | 0.03417 | 107.1222 | 11.3705 | 70.1903 | 69.8992 | 61.6485 | 1.0124 | 97.6634 | 296.5541 | 235.2438 | 97.0924 | 698.4483 | 2.1331 | 449.5863 | 34.1158 | 50.5423 | 39.1675 | 78.8067 | 11.9997 | 108.9693 | 30.5038 | 8.1419 | 100.0416 | 73.7255 | 24 | 30.9804 | 86 | 31 | 0.99916 | 70.1961 | 102 | 8090 | 32.549 | 107.5211 | 36.4502 | -0.25 | 19.9375 | 0 | 43.5089 | 32.8281
9/27/2020 18:00:42.4 | 50.8939 | 1414 | 13 | 2498.8366 | 130.3126 | 84.766 | 96.7181 | 30.1104 | 31.9286 | 0.03422 | 107.096 | 11.3647 | 69.8763 | 70.2635 | 61.6928 | 1.0017 | 97.6629 | 296.2731 | 234.6242 | 97.395 | 698.3021 | 2.1429 | 449.6143 | 34.097 | 50.2987 | 39.1363 | 78.8693 | 11.9876 | 109.2488 | 30.7274 | 8.1819 | 100.0248 | 73.8446 | 24 | 30.5882 | 86 | 31 | 1.0039 | 69.8039 | 98 | 8310 | 32.549 | 108.49 | 36.3373 | -0.25 | 19.8125 | 0 | 43.4601 | 32.8281
9/27/2020 18:00:43.4 | 50.8942 | 1415 | 13 | 2499.4422 | 130.0668 | 84.7855 | 96.7451 | 30.1289 | 31.9312 | 0.03517 | 107.0524 | 11.3637 | 70.0761 | 70.621 | 61.7525 | 1.0078 | 97.6651 | 295.8797 | 234.7368 | 97.1277 | 698.3428 | 2.1391 | 451.5136 | 34.0461 | 50.3224 | 39.084 | 78.8921 | 11.9716 | 109.055 | 30.4897 | 8.1445 | 99.9997 | 73.8446 | 24 | 30.1961 | 86 | 31 | 1.0019 | 69.8039 | 101 | 7820 | 32.549 | 107.5211 | 36.4258 | -0.25 | 19.6875 | 0 | 43.5791 | 32.8281
9/27/2020 18:00:44.4 | 50.8945 | 1416 | 13 | 2500.7711 | 129.8832 | 84.8185 | 96.7504 | 30.1241 | 31.9217 | 0.03451 | 107.0436 | 11.3657 | 70.1332 | 69.9359 | 61.8183 | 1.0277 | 97.6623 | 295.8234 | 234.5678 | 97.1732 | 698.058 | 2.1258 | 451.0108 | 34.0157 | 50.4226 | 39.084 | 78.8893 | 11.9952 | 109.1082 | 30.6962 | 8.1535 | 100.0081 | 73.9437 | 24 | 30.5882 | 86 | 31 | 1.0015 | 69.8039 | 102 | 7820 | 32.549 | 107.5211 | 36.5112 | -0.1875 | 20.1875 | 0 | 43.631 | 32.8281
9/27/2020 18:00:45.4 | 50.8948 | 1417 | 13 | 2499.7494 | 130.01 | 84.8714 | 96.7933 | 30.1104 | 31.935 | 0.03362 | 107.0524 | 11.3686 | 69.8763 | 70.0225 | 61.8685 | 1.0014 | 97.6651 | 295.43 | 234.1735 | 97.2372 | 697.9415 | 2.111 | 449.5863 | 34.0338 | 50.5938 | 39.1433 | 78.9054 | 11.9739 | 109.1671 | 30.4514 | 8.129 | 100.0248 | 73.9999 | 24 | 30.1961 | 86 | 31 | 0.99913 | 69.8039 | 98 | 7990 | 32.549 | 108.8104 | 36.4014 | -0.3125 | 19.875 | 0 | 43.4296 | 32.8281
9/27/2020 18:00:46.4 | 50.895 | 1418 | 13 | 2500.7552 | 130.011 | 84.9017 | 96.8321 | 30.1223 | 31.9233 | 0.03409 | 107.1047 | 11.3686 | 70.019 | 70.2403 | 61.9326 | 1.004 | 97.664 | 295.7391 | 234.596 | 97.2437 | 697.8415 | 2.1008 | 451.2901 | 34.0476 | 50.6008 | 39.1192 | 79.0599 | 12.0248 | 109.446 | 30.3014 | 8.1367 | 99.9913 | 74.0266 | 24 | 29.8039 | 86 | 31 | 0.99907 | 69.8039 | 102 | 7970 | 32.549 | 107.8415 | 36.4075 | -0.25 | 19.625 | 0 | 43.4387 | 32.8281
9/27/2020 18:00:47.4 | 50.8953 | 1419 | 13 | 2498.9244 | 130.0346 | 84.9403 | 96.8593 | 30.1271 | 31.9354 | 0.03471 | 106.9913 | 11.3618 | 69.9619 | 69.8509 | 61.9916 | 0.99833 | 97.6646 | 295.2052 | 234.4552 | 97.1537 | 697.7085 | 2.1327 | 449.307 | 34.0273 | 50.4017 | 39.3144 | 79.0666 | 11.983 | 109.5026 | 30.4656 | 8.1625 | 100.0332 | 74.1618 | 24 | 30.1961 | 86 | 31 | 0.99953 | 69.8039 | 102 | 8120 | 32.549 | 107.8415 | 36.615 | -0.25 | 20.1875 | 0 | 43.3746 | 32.8281
9/27/2020 18:00:48.4 | 50.8956 | 1420 | 13 | 2499.3962 | 129.8228 | 84.937 | 96.8761 | 30.1216 | 31.9272 | 0.03627 | 107.0349 | 11.355 | 70.2474 | 69.3636 | 62.0557 | 0.99334 | 97.6651 | 295.1771 | 234.089 | 97.2725 | 697.5755 | 2.1351 | 450.2008 | 33.9796 | 50.5799 | 39.1957 | 78.9907 | 11.9693 | 109.5312 | 30.3326 | 8.1883 | 100.0836 | 74.1484 | 24 | 29.8039 | 86 | 31 | 0.99944 | 69.8039 | 98 | 8120 | 32.549 | 109.1309 | 36.2884 | -0.3125 | 20.375 | 0 | 42.984 | 32.8281
9/27/2020 18:00:49.4 | 50.8959 | 1421 | 13 | 2499.98 | 129.8894 | 84.9889 | 96.9054 | 30.1219 | 31.9226 | 0.03668 | 107.0524 | 11.3531 | 69.9905 | 70.6078 | 62.1193 | 1.0156 | 97.6651 | 295.0928 | 234.0045 | 97.1955 | 697.5755 | 2.1486 | 451.5974 | 34.0035 | 50.4463 | 39.1433 | 79.0599 | 11.9838 | 109.5872 | 30.4061 | 8.1741 | 100.0752 | 74.2475 | 24 | 29.8039 | 86 | 31 | 1.005 | 69.4118 | 102 | 7800 | 32.549 | 107.8415 | 36.5021 | -0.25 | 19.875 | 0 | 43.3136 | 32.8281
9/27/2020 18:00:50.4 | 50.8961 | 1422 | 13 | 2498.7462 | 130.0844 | 85.0122 | 96.9262 | 30.1217 | 31.8952 | 0.0357 | 107.0349 | 11.3531 | 69.8478 | 70.3994 | 62.2156 | 0.99583 | 97.6634 | 295.149 | 233.8355 | 97.4433 | 697.5293 | 2.1444 | 448.9998 | 34.0418 | 50.6077 | 39.1363 | 79.0173 | 11.9861 | 109.1093 | 30.6227 | 8.1483 | 100.0752 | 74.1913 | 24 | 30.5882 | 86 | 31 | 0.99831 | 69.8039 | 102 | 7800 | 32.549 | 107.8415 | 36.5753 | -0.25 | 20.0625 | 0 | 43.5425 | 32.8281
9/27/2020 18:00:51.4 | 50.8964 | 1423 | 13 | 2497.9836 | 129.9612 | 85.0371 | 96.9562 | 30.1275 | 31.9348 | 0.0349 | 107.0698 | 11.3657 | 69.9334 | 70.6094 | 62.3341 | 1.0071 | 97.6646 | 295.5143 | 233.92 | 97.1537 | 697.4996 | 2.1413 | 450.2567 | 33.9971 | 50.5562 | 39.1504 | 79.1159 | 11.9769 | 109.1105 | 30.4656 | 8.1161 | 100.0668 | 74.3036 | 24 | 30.5882 | 86 | 31 | 0.99861 | 69.8039 | 98 | 8070 | 32.549 | 108.8104 | 36.5082 | -0.25 | 19.9375 | 0 | 43.3502 | 32.8281
9/27/2020 18:00:52.4 | 50.8967 | 1424 | 13 | 2497.1919 | 129.4107 | 85.0498 | 96.98 | 30.125 | 31.9252 | 0.03676 | 107.0087 | 11.3744 | 69.8478 | 69.4828 | 62.4554 | 1.0008 | 97.6612 | 295.1771 | 233.4412 | 97.3077 | 697.4645 | 2.1376 | 450.3684 | 33.8381 | 50.4631 | 39.3144 | 78.7801 | 12.0028 | 109.1911 | 30.4756 | 8.138 | 99.9913 | 74.4093 | 24 | 30.1961 | 86 | 31 | 0.99898 | 69.8039 | 102 | 7970 | 32.549 | 107.8415 | 36.5784 | -0.25 | 19.125 | 0 | 43.4906 | 32.8281
9/27/2020 18:00:53.4 | 50.897 | 1425 | 13 | 2498.0909 | 129.2484 | 85.057 | 97.0041 | 30.1376 | 31.9186 | 0.03807 | 106.9913 | 11.3812 | 69.9334 | 70.2336 | 62.5834 | 1.0074 | 97.664 | 295.0647 | 233.7792 | 97.3402 | 697.4832 | 2.1227 | 449.2791 | 33.8109 | 50.4463 | 39.1292 | 79.1585 | 11.9929 | 108.6617 | 30.5109 | 8.1355 | 99.8655 | 74.3826 | 24 | 30.1961 | 86 | 31 | 1.0013 | 69.8039 | 102 | 8090 | 32.549 | 107.5211 | 36.5936 | -0.25 | 19 | 0 | 44.2017 | 32.8281
9/27/2020 18:00:54.4 | 50.8972 | 1426 | 13 | 2503.2078 | 129.5462 | 85.1021 | 97.0202 | 30.1283 | 31.941 | 0.03851 | 106.9651 | 11.3763 | 69.8478 | 69.6988 | 62.6805 | 0.99619 | 97.6634 | 295.7391 | 234.0045 | 97.279 | 697.5755 | 2.1223 | 448.3294 | 33.9612 | 50.6384 | 39.1433 | 78.9973 | 11.9823 | 108.8292 | 30.7585 | 8.1909 | 99.8319 | 74.396 | 24.5 | 29.8039 | 86 | 31 | 1.0063 | 69.8039 | 97 | 8380 | 32.549 | 108.49 | 36.676 | -0.3125 | 19.6875 | 0 | 44.2108 | 32.7344
9/27/2020 18:00:55.4 | 50.8975 | 1427 | 13 | 2498.9447 | 130.1389 | 85.1198 | 97.0622 | 30.1485 | 31.9323 | 0.03584 | 107.0262 | 11.3676 | 70.1903 | 70.1389 | 62.768 | 0.99761 | 97.6612 | 294.6713 | 233.3567 | 97.382 | 697.7491 | 2.1285 | 451.8488 | 34.0545 | 50.5423 | 39.1574 | 79.2505 | 11.9838 | 109.1351 | 30.1371 | 8.2076 | 99.8906 | 74.5083 | 24 | 30.5882 | 86 | 31 | 0.99706 | 69.8039 | 102 | 7900 | 32.549 | 107.2006 | 36.6211 | -0.25 | 20.1875 | 0 | 43.985 | 32.8281
9/27/2020 18:00:56.4 | 50.8978 | 1428 | 13 | 2501.7087 | 130.0668 | 85.1315 | 97.0787 | 30.1239 | 31.9547 | 0.03487 | 107.0087 | 11.356 | 69.8478 | 70.1074 | 62.825 | 1.0037 | 97.66 | 294.6151 | 233.4694 | 97.6427 | 697.9008 | 2.1455 | 448.6646 | 34.0747 | 50.4602 | 39.1433 | 79.1718 | 11.9952 | 108.9939 | 30.6821 | 8.187 | 100.0416 | 74.5444 | 24 | 30.1961 | 86 | 31 | 1.0001 | 69.8039 | 102 | 7800 | 32.549 | 107.8415 | 36.6516 | -0.1875 | 20.5 | 0 | 44.2383 | 32.8281
9/27/2020 18:00:57.4 | 50.8981 | 1429 | 13 | 2496.3822 | 130.062 | 85.1722 | 97.1201 | 30.1399 | 31.9164 | 0.03484 | 107.0524 | 11.3453 | 69.8763 | 70.2054 | 62.8994 | 1.0019 | 97.6606 | 294.0531 | 232.9342 | 97.5685 | 697.7327 | 2.1495 | 449.5584 | 34.0002 | 50.4839 | 39.1363 | 79.1453 | 11.9526 | 109.5547 | 30.4967 | 8.1509 | 100.0919 | 74.6862 | 24 | 30.5882 | 86 | 31 | 0.99916 | 69.8039 | 98 | 8090 | 32.549 | 109.1309 | 36.6272 | -0.25 | 20.5 | 0 | 43.9789 | 32.8281
9/27/2020 18:00:58.4 | 50.8984 | 1430 | 13 | 2503.5613 | 129.514 | 85.2037 | 97.1379 | 30.1532 | 31.924 | 0.03799 | 107.0262 | 11.3463 | 70.1617 | 70.4573 | 62.9654 | 1.0031 | 97.66 | 294.8118 | 233.5539 | 97.5685 | 697.9008 | 2.1429 | 450.8153 | 33.9558 | 50.9472 | 39.1957 | 79.1453 | 11.9914 | 109.218 | 30.2872 | 8.1303 | 100.1506 | 74.7918 | 24.5 | 30.1961 | 86 | 31 | 1.0006 | 69.8039 | 102 | 7920 | 32.549 | 108.1619 | 36.6119 | -0.1875 | 19.6875 | 0 | 44.0826 | 32.8281
9/27/2020 18:00:59.4 | 50.8986 | 1431 | 13 | 2498.0949 | 130.0814 | 85.2076 | 97.1606 | 30.1403 | 31.9322 | 0.03736 | 107.0174 | 11.3482 | 69.9334 | 69.6855 | 63.0547 | 0.99851 | 97.66 | 293.6315 | 232.6244 | 97.485 | 697.7514 | 2.1265 | 448.916 | 34.0255 | 50.6008 | 39.1604 | 79.2571 | 12.0195 | 109.0219 | 30.4585 | 8.1496 | 100.1087 | 74.709 | 24 | 30.5882 | 86 | 31 | 1.0082 | 69.8039 | 102 | 8140 | 32.549 | 107.5211 | 36.6272 | -0.125 | 19.875 | 0 | 44.0369 | 32.8281
9/27/2020 18:01:00.4 | 50.8989 | 1432 | 13 | 2501.9865 | 129.9916 | 85.2304 | 97.1577 | 30.1345 | 31.9287 | 0.04016 | 107.0785 | 11.3482 | 69.8192 | 70.2552 | 63.139 | 1.0021 | 97.6612 | 294.4746 | 232.8215 | 97.5528 | 697.7898 | 2.1218 | 452.0722 | 34.0624 | 50.6731 | 39.2098 | 79.3756 | 11.9997 | 109.3592 | 30.4273 | 8.2012 | 100.0919 | 74.8052 | 24 | 30.1961 | 86 | 31 | 0.99632 | 70.1961 | 98 | 8210 | 32.549 | 109.1309 | 36.5662 | -0.1875 | 20.25 | 0 | 43.9789 | 32.8281
9/27/2020 18:01:01.4 | 50.8992 | 1433 | 13 | 2499.3879 | 130.1231 | 85.2592 | 97.1798 | 30.1287 | 31.9459 | 0.03937 | 107.0349 | 11.356 | 69.705 | 69.4459 | 63.2093 | 0.99922 | 97.6623 | 294.2779 | 232.8215 | 97.4785 | 697.6568 | 2.1052 | 450.6757 | 34.0598 | 50.7483 | 39.1433 | 79.3491 | 11.9701 | 109.6964 | 30.5038 | 8.1831 | 100.0919 | 74.8413 | 24 | 30.1961 | 86 | 31 | 1.0007 | 69.8039 | 102 | 7680 | 32.549 | 107.8415 | 36.6577 | -0.125 | 20.1875 | 0 | 43.8141 | 32.8281
9/27/2020 18:01:02.4 | 50.8995 | 1434 | 13 | 2500.4909 | 130.0042 | 85.3111 | 97.221 | 30.1367 | 31.94 | 0.04052 | 107.0349 | 11.355 | 69.8478 | 69.9126 | 63.2696 | 1.0106 | 97.664 | 293.2943 | 232.0892 | 97.4303 | 697.6678 | 2.0928 | 448.7205 | 34.0414 | 50.7998 | 39.2098 | 79.3491 | 11.98 | 109.8382 | 30.1895 | 8.1741 | 100.0752 | 74.8547 | 24 | 30.1961 | 86 | 31 | 0.99791 | 69.8039 | 102 | 7820 | 32.549 | 108.1619 | 36.6547 | -0.1875 | 19.9375 | 0 | 44.1437 | 32.8281
9/27/2020 18:01:03.4 | 50.8997 | 1435 | 13 | 2499.4026 | 129.8931 | 85.3349 | 97.2365 | 30.139 | 31.9459 | 0.04188 | 107.0174 | 11.3589 | 70.1617 | 70.3381 | 63.3481 | 1.0085 | 97.6606 | 293.4348 | 232.1455 | 97.7679 | 697.5942 | 2.097 | 451.0667 | 33.9962 | 50.6968 | 39.1675 | 79.3984 | 11.9868 | 109.3306 | 30.6085 | 8.1793 | 100.1171 | 74.8147 | 24 | 30.1961 | 86 | 31 | 0.99797 | 69.8039 | 98 | 8090 | 32.549 | 109.1309 | 36.5112 | -0.0625 | 19.875 | 0 | 44.2017 | 32.8281
9/27/2020 18:01:04.4 | 50.9 | 1436 | 13 | 2499.0137 | 130.049 | 85.368 | 97.2719 | 30.1348 | 31.9453 | 0.0415 | 107.0087 | 11.3598 | 70.1332 | 70.1739 | 63.4252 | 1.0103 | 97.664 | 292.9852 | 231.6386 | 97.588 | 697.6162 | 2.0995 | 449.1953 | 34.0356 | 50.8136 | 39.1957 | 79.4609 | 11.9709 | 109.362 | 30.4656 | 8.1767 | 100.05 | 74.9897 | 24 | 29.8039 | 86 | 31 | 0.99904 | 69.8039 | 102 | 7940 | 32.549 | 108.1619 | 36.5784 | -0.125 | 20.0625 | 0 | 43.6981 | 32.8281
9/27/2020 18:01:05.4 | 50.9003 | 1437 | 13 | 2501.1142 | 129.8518 | 85.3898 | 97.312 | 30.1376 | 31.9545 | 0.04077 | 107 | 11.3589 | 70.1332 | 69.8809 | 63.4758 | 0.99761 | 97.6623 | 293.6315 | 232.2301 | 97.7262 | 697.448 | 2.089 | 449.0836 | 34.0073 | 50.6523 | 39.1363 | 79.4543 | 11.9769 | 109.3603 | 30.5632 | 8.2089 | 100.0752 | 75.082 | 24 | 30.1961 | 86 | 31 | 1.0006 | 69.8039 | 102 | 8090 | 32.549 | 108.1619 | 36.5509 | -0.1875 | 20 | 0 | 43.866 | 32.8281
9/27/2020 18:01:06.4 | 50.9006 | 1438 | 13 | 2502.1744 | 129.8819 | 85.3982 | 97.3336 | 30.1433 | 31.9428 | 0.04312 | 107.0349 | 11.3598 | 69.8478 | 70.6441 | 63.5247 | 1.0128 | 97.6634 | 293.6315 | 232.0329 | 97.678 | 697.4018 | 2.109 | 452.575 | 34.0326 | 50.9096 | 39.1816 | 79.5529 | 11.9671 | 109.6696 | 30.5109 | 8.2025 | 100.1171 | 75.0258 | 24 | 29.8039 | 86 | 31 | 1.0035 | 69.8039 | 98 | 8090 | 32.549 | 109.1309 | 36.3251 | -0.1875 | 20.3125 | 0 | 43.7683 | 32.8281
9/27/2020 18:01:07.4 | 50.9009 | 1439 | 13 | 2499.9631 | 130.2162 | 85.4506 | 97.3566 | 30.1461 | 31.9416 | 0.0439 | 107 | 11.3579 | 70.1332 | 70.0575 | 63.5724 | 1.0033 | 97.6595 | 294.1374 | 232.0892 | 97.588 | 697.3612 | 2.1092 | 449.8377 | 34.0954 | 51.071 | 39.2339 | 79.5595 | 11.9671 | 109.8617 | 30.4656 | 8.1819 | 100.2177 | 75.0753 | 24.5 | 29.8039 | 86 | 31 | 1.0006 | 69.8039 | 102 | 7720 | 32.549 | 108.1619 | 36.2366 | -0.1875 | 20.3125 | 0 | 43.8202 | 32.8281
9/27/2020 18:01:08.4 | 50.9011 | 1440 | 13 | 2500.6531 | 130.0418 | 85.4749 | 97.3662 | 30.1523 | 31.9494 | 0.04485 | 107.0262 | 11.3443 | 70.0761 | 69.8392 | 63.633 | 0.99708 | 97.6612 | 293.9969 | 232.0047 | 97.7002 | 697.5403 | 2.095 | 449.0556 | 34.0542 | 50.9334 | 39.3073 | 79.1813 | 11.9815 | 109.7793 | 30.2731 | 8.1522 | 100.1758 | 75.1447 | 24 | 29.8039 | 87 | 31 | 1.0014 | 69.8039 | 98 | 7970 | 32.549 | 109.4513 | 36.441 | -0.1875 | 19.5 | 0 | 44.1895 | 32.8281
9/27/2020 18:01:09.4 | 50.9014 | 1441 | 13 | 2489.2313 | 128.8244 | 85.4905 | 97.3972 | 30.1255 | 31.9563 | 0.05345 | 106.9215 | 11.3424 | 70.1617 | 69.4744 | 63.6934 | 1.0224 | 97.6634 | 291.9455 | 230.7654 | 97.8449 | 697.5865 | 2.0618 | 451.0388 | 33.5752 | 50.9334 | 39.3144 | 79.3784 | 11.9785 | 110.0057 | 30.3779 | 7.9898 | 99.8739 | 75.2008 | 24 | 29.8039 | 87 | 31 | 0.99684 | 69.8039 | 98 | 8070 | 32.549 | 109.4513 | 36.5601 | -0.25 | 20.3125 | 0 | 43.6645 | 32.8281
9/27/2020 18:01:10.4 | 50.9017 | 1442 | 13 | 2496.9048 | 126.9875 | 85.4814 | 97.4391 | 30.1201 | 31.951 | 0.06326 | 106.7993 | 11.3492 | 70.0761 | 69.7741 | 63.7656 | 1.0094 | 97.6634 | 292.9009 | 231.5822 | 97.7837 | 697.6733 | 2.0423 | 452.4074 | 33.2048 | 50.868 | 39.3738 | 79.1187 | 11.9944 | 109.5015 | 30.4161 | 7.9705 | 99.5048 | 75.2075 | 24.5 | 29.0196 | 87 | 31 | 1.0063 | 69.0196 | 101 | 8070 | 32.549 | 108.8104 | 36.5662 | -0.25 | 19.75 | 0 | 42.8528 | 32.8281
9/27/2020 18:01:11.4 | 50.902 | 1443 | 13 | 2495.3917 | 127.0785 | 85.541 | 97.472 | 30.1392 | 31.9461 | 0.06508 | 106.7644 | 11.3569 | 70.1332 | 70.0059 | 63.828 | 1.0094 | 97.6617 | 292.5918 | 231.0471 | 98.0221 | 697.6107 | 2.0326 | 450.955 | 33.2152 | 50.968 | 39.0316 | 79.4609 | 11.9952 | 108.9676 | 30.3084 | 8.0156 | 99.1274 | 75.2797 | 24.5 | 29.0196 | 87 | 31 | 1.0046 | 68.6274 | 97 | 7990 | 32.549 | 108.8104 | 36.5509 | -0.25 | 18.6875 | 0 | 43.689 | 32.9219
9/27/2020 18:01:12.4 | 50.9023 | 1444 | 13 | 2498.3496 | 126.6465 | 85.5859 | 97.5063 | 30.1517 | 31.9507 | 0.06394 | 106.6771 | 11.3531 | 70.1617 | 69.5482 | 63.6355 | 1.0097 | 97.664 | 292.5075 | 231.3006 | 97.9256 | 697.8195 | 2.0111 | 450.0612 | 33.1314 | 50.968 | 39.091 | 79.5595 | 11.983 | 109.7822 | 30.5703 | 8.0491 | 98.859 | 75.3853 | 24.5 | 29.4118 | 87 | 31 | 1.0006 | 68.2353 | 100 | 7900 | 32.549 | 107.8415 | 36.5814 | -0.25 | 19.3125 | 0 | 43.6981 | 32.8281
9/27/2020 18:01:13.4 | 50.9025 | 1445 | 13 | 2500.4447 | 126.7766 | 85.5477 | 97.5157 | 30.1425 | 31.9619 | 0.06367 | 106.6771 | 11.3763 | 70.1332 | 70.0791 | 63.3577 | 0.99494 | 97.6657 | 293.4067 | 231.4414 | 98.0221 | 698.0064 | 2.0436 | 451.2622 | 33.1919 | 50.968 | 39.2792 | 79.658 | 11.9853 | 108.6914 | 30.5179 | 8.0388 | 98.9177 | 75.3158 | 24.5 | 29.4118 | 87 | 31 | 1.0025 | 68.6274 | 97 | 8160 | 32.549 | 108.8104 | 36.2762 | -0.3125 | 20.125 | 0 | 43.0817 | 32.8281
9/27/2020 18:01:14.4 | 50.9028 | 1446 | 13 | 2499.2159 | 126.962 | 85.5744 | 97.5471 | 30.134 | 31.9521 | 0.06754 | 106.7033 | 11.3686 | 69.9905 | 70.0442 | 63.2162 | 1.0063 | 97.6663 | 292.9571 | 231.1316 | 97.8422 | 698.2669 | 2.0536 | 449.1674 | 33.2246 | 51.1363 | 39.248 | 79.4249 | 11.9982 | 108.2158 | 30.3749 | 8.0272 | 98.7751 | 75.3853 | 24.5 | 29.0196 | 87 | 31 | 1.0039 | 68.6274 | 100 | 8070 | 32.549 | 107.5211 | 36.2366 | -0.25 | 18.75 | 0 | 44.4092 | 32.8281
9/27/2020 18:01:15.4 | 50.9031 | 1447 | 13 | 2497.7939 | 127.0248 | 85.5756 | 97.5739 | 30.1453 | 31.9292 | 0.06512 | 106.7207 | 11.3734 | 69.8763 | 69.8825 | 63.1703 | 1.0054 | 97.6657 | 293.0976 | 230.8781 | 98.0221 | 698.4296 | 2.0578 | 451.0667 | 33.224 | 50.6592 | 39.3003 | 79.4116 | 11.9929 | 108.8315 | 30.5703 | 8.0633 | 98.6996 | 75.4347 | 24.5 | 29.8039 | 87 | 31 | 0.99922 | 68.6274 | 100 | 8190 | 32.549 | 106.8802 | 36.2854 | -0.25 | 20.375 | 0 | 44.2444 | 32.8281
9/27/2020 18:01:16.4 | 50.9034 | 1448 | 13 | 2495.8603 | 126.8691 | 85.5338 | 97.592 | 30.142 | 31.9351 | 0.06261 | 106.7818 | 11.3589 | 69.9619 | 69.9992 | 63.1681 | 0.9912 | 97.6663 | 292.5356 | 231.0189 | 97.691 | 698.5868 | 2.0766 | 450.7036 | 33.1581 | 50.7691 | 39.2409 | 79.6154 | 11.9678 | 109.3923 | 30.4726 | 8.0027 | 98.8338 | 75.5269 | 24.5 | 29.4118 | 87 | 31 | 0.99763 | 68.6274 | 101 | 8160 | 32.549 | 108.1619 | 36.438 | -0.25 | 21.1875 | 0 | 43.0969 | 32.8281
9/27/2020 18:01:17.4 | 50.9036 | 1449 | 13 | 2498.4002 | 126.6989 | 85.5076 | 97.6031 | 30.1324 | 31.9563 | 0.05832 | 106.8429 | 11.3569 | 69.9049 | 70.0774 | 63.1788 | 1.0053 | 97.6657 | 292.0579 | 231.1879 | 97.9738 | 698.8418 | 2.0853 | 450.927 | 33.1482 | 50.6077 | 39.2027 | 79.4116 | 11.9823 | 109.6998 | 30.2036 | 8.0413 | 99.0184 | 75.4908 | 24.5 | 29.4118 | 87 | 31 | 1.0016 | 69.0196 | 101 | 8090 | 32.549 | 108.1619 | 36.1359 | -0.1875 | 20.5625 | 0 | 42.8314 | 32.8281
9/27/2020 18:01:18.4 | 50.9039 | 1450 | 13 | 2497.0488 | 126.7074 | 85.4834 | 97.6379 | 30.132 | 31.9593 | 0.05574 | 106.8516 | 11.356 | 70.1332 | 69.6319 | 63.2216 | 1.0033 | 97.6674 | 293.6596 | 231.3287 | 97.9061 | 698.9881 | 2.0773 | 449.4187 | 33.1302 | 50.8443 | 39.2339 | 79.2438 | 11.9617 | 109.8696 | 30.4967 | 8.0426 | 98.9932 | 75.5202 | 24.5 | 29.0196 | 87 | 31 | 1.0004 | 68.6274 | 97 | 8310 | 32.549 | 109.4513 | 36.0626 | -0.25 | 20 | 0 | 43.335 | 32.8281
9/27/2020 18:01:19.4 | 50.9042 | 1451 | 13 | 2499.4881 | 126.6331 | 85.4701 | 97.6501 | 30.1214 | 31.9559 | 0.05698 | 106.8953 | 11.3569 | 70.019 | 70.1257 | 63.2785 | 1.0071 | 97.6674 | 293.0133 | 231.3569 | 98.1667 | 699.0639 | 2.06 | 450.8991 | 33.1458 | 50.9166 | 39.2268 | 79.4609 | 11.9533 | 108.8892 | 30.5179 | 8.0401 | 98.9009 | 75.5136 | 24.5 | 29.4118 | 87 | 31 | 0.99968 | 69.0196 | 101 | 8290 | 32.549 | 108.49 | 36.1237 | -0.25 | 18.8125 | 0 | 44.0918 | 32.8281
9/27/2020 18:01:20.4 | 50.9045 | 1452 | 13 | 2500.8787 | 126.8851 | 85.4962 | 97.6846 | 30.1241 | 31.9217 | 0.06017 | 106.8604 | 11.3676 | 70.0761 | 70.0641 | 63.3442 | 1.0028 | 97.6651 | 293.0414 | 231.1316 | 97.9673 | 699.0859 | 2.0361 | 451.9884 | 33.2301 | 50.8582 | 39.255 | 79.3557 | 11.948 | 109.111 | 30.5109 | 8.0285 | 98.6661 | 75.5402 | 24.5 | 29.0196 | 87 | 31 | 0.99855 | 68.6274 | 100 | 7850 | 32.549 | 107.8415 | 35.907 | -0.1875 | 18.625 | 0 | 44.4427 | 32.8281
9/27/2020 18:01:21.4 | 50.9047 | 1453 | 13 | 2497.2598 | 127.2003 | 85.5104 | 97.7109 | 30.1338 | 31.9296 | 0.05844 | 106.8953 | 11.3618 | 70.0476 | 70.0042 | 63.4303 | 1.006 | 97.6668 | 292.2827 | 230.9344 | 98.1862 | 698.8441 | 2.045 | 449.2791 | 33.267 | 50.6285 | 39.1534 | 79.4316 | 11.948 | 109.4209 | 30.1201 | 8.0194 | 98.6242 | 75.6419 | 24.5 | 29.0196 | 87 | 31 | 1.0043 | 68.6274 | 96 | 8070 | 32.549 | 108.49 | 35.91 | -0.1875 | 19.6875 | 0 | 44.4092 | 32.8281
9/27/2020 18:01:22.4 | 50.905 | 1454 | 13 | 2497.9959 | 126.8997 | 85.5458 | 97.7195 | 30.1296 | 31.9379 | 0.05671 | 106.8953 | 11.3569 | 69.9619 | 69.8726 | 63.5248 | 1.009 | 97.6668 | 293.6877 | 231.2442 | 97.9673 | 698.9991 | 2.0684 | 450.145 | 33.1992 | 51.0126 | 39.248 | 79.1585 | 11.9526 | 109.3648 | 30.249 | 8.0053 | 98.6661 | 75.83 | 24.5 | 29.4118 | 87 | 31 | 0.99953 | 68.6274 | 101 | 7940 | 32.549 | 108.1619 | 35.9314 | -0.25 | 20 | 0 | 44.3237 | 32.8281
9/27/2020 18:01:23.4 | 50.9053 | 1455 | 13 | 2501.314 | 126.7595 | 85.5335 | 97.7403 | 30.1295 | 31.9409 | 0.05783 | 106.8865 | 11.3492 | 69.9049 | 70.1954 | 63.6255 | 0.99672 | 97.6657 | 293.1538 | 230.9907 | 98.099 | 699.1266 | 2.0665 | 450.9829 | 33.2019 | 50.8958 | 39.3073 | 79.0466 | 11.9655 | 109.0556 | 30.3396 | 8.0388 | 98.75 | 75.7379 | 24.5 | 29.4118 | 87 | 31 | 1.0032 | 68.6274 | 101 | 8120 | 32.549 | 108.1619 | 35.7666 | -0.25 | 19.5625 | 0 | 44.1193 | 32.8281
9/27/2020 18:01:24.4 | 50.9056 | 1456 | 13 | 2499.9932 | 126.8088 | 85.4824 | 97.7369 | 30.1413 | 31.9456 | 0.05892 | 106.9127 | 11.3482 | 69.8478 | 69.739 | 63.7225 | 1.0021 | 97.6663 | 293.0695 | 231.2161 | 98.0221 | 699.0859 | 2.0465 | 449.8656 | 33.1947 | 50.9166 | 39.255 | 79.2638 | 11.9572 | 109.0281 | 30.5179 | 8.0104 | 98.7583 | 75.7873 | 24.5 | 29.0196 | 87 | 31 | 0.99956 | 68.6274 | 96 | 8360 | 32.549 | 108.49 | 35.7696 | -0.1875 | 20.125 | 0 | 44.0033 | 32.8281
9/27/2020 18:01:25.4 | 50.9059 | 1457 | 13 | 2501.4374 | 126.6675 | 85.4696 | 97.7511 | 30.1243 | 31.9564 | 0.05983 | 106.9389 | 11.3453 | 69.8478 | 69.8625 | 63.8201 | 1.0017 | 97.6663 | 293.4067 | 230.9062 | 97.9321 | 699.1101 | 2.0377 | 449.2511 | 33.1792 | 50.9235 | 39.1816 | 79.5169 | 11.9671 | 108.776 | 30.525 | 8.0194 | 98.8171 | 75.9155 | 24.5 | 29.4118 | 87 | 31 | 1.0004 | 68.6274 | 101 | 8290 | 32.549 | 107.5211 | 35.791 | -0.25 | 21 | 0 | 43.1824 | 32.8281
9/27/2020 18:01:26.4 | 50.9061 | 1458 | 13 | 2500.7446 | 126.8552 | 85.4393 | 97.7691 | 30.1078 | 31.9585 | 0.05831 | 106.9389 | 11.3424 | 70.1047 | 70.109 | 63.9137 | 1.001 | 97.6663 | 293.3224 | 230.8217 | 98.112 | 699.2728 | 2.0361 | 452.0164 | 33.219 | 50.8067 | 39.3908 | 79.1585 | 11.9587 | 108.9441 | 30.4061 | 8.013 | 98.9596 | 75.9649 | 24.5 | 29.4118 | 87 | 31 | 0.99901 | 68.6274 | 97 | 8290 | 32.549 | 108.1619 | 35.6812 | -0.1875 | 20.9375 | 0 | 42.7338 | 32.8281
9/27/2020 18:01:27.4 | 50.9064 | 1459 | 13 | 2498.4726 | 126.803 | 85.4196 | 97.8008 | 30.1175 | 31.9547 | 0.05742 | 107 | 11.354 | 69.8478 | 69.8876 | 64.0063 | 1.0014 | 97.6657 | 292.4232 | 229.9768 | 98.0703 | 699.574 | 2.0383 | 450.3963 | 33.174 | 50.7622 | 39.2027 | 79.2145 | 11.945 | 109.0836 | 30.6227 | 8.0349 | 98.9764 | 75.9355 | 24.5 | 29.4118 | 87 | 31 | 0.99898 | 68.6274 | 96 | 8090 | 32.549 | 108.1619 | 35.8124 | -0.125 | 20.4375 | 0 | 42.923 | 32.8281
9/27/2020 18:01:28.4 | 50.9067 | 1460 | 13 | 2497.8542 | 126.6828 | 85.425 | 97.8192 | 30.118 | 31.9659 | 0.06097 | 107.0262 | 11.354 | 69.9049 | 69.7574 | 64.0296 | 1.0071 | 97.6657 | 292.3389 | 230.5401 | 97.9738 | 699.8017 | 2.0465 | 449.4746 | 33.1378 | 50.8136 | 39.2862 | 79.3131 | 11.9541 | 108.6634 | 30.4132 | 8.013 | 99.01 | 75.9649 | 24.5 | 29.8039 | 87 | 31 | 1.0001 | 69.0196 | 101 | 7970 | 32.549 | 107.5211 | 35.8337 | -0.1875 | 21 | 0 | 42.5995 | 32.8281
9/27/2020 18:01:29.4 | 50.907 | 1461 | 13 | 2501.4915 | 126.4884 | 85.3795 | 97.8263 | 30.1207 | 31.971 | 0.06052 | 106.9651 | 11.3598 | 69.6194 | 70.5714 | 64.0477 | 0.9839 | 97.6634 | 292.3389 | 230.5683 | 98.2566 | 700.1436 | 2.0396 | 449.7819 | 33.1322 | 50.9611 | 39.3596 | 79.1585 | 11.964 | 108.4651 | 30.5109 | 8.0233 | 99.01 | 76.0343 | 24.5 | 29.8039 | 87 | 31 | 1.0004 | 68.6274 | 97 | 8160 | 32.549 | 108.1619 | 35.7391 | -0.1875 | 19.9375 | 0 | 42.7795 | 32.8281
9/27/2020 18:01:30.4 | 50.9072 | 1462 | 13 | 2500.4772 | 126.6372 | 85.3742 | 97.8545 | 30.1269 | 31.9609 | 0.05954 | 106.9913 | 11.3744 | 69.6765 | 70.1904 | 64.0753 | 1.0019 | 97.664 | 293.0133 | 231.0189 | 98.1602 | 700.3063 | 2.0323 | 451.5136 | 33.1552 | 50.6008 | 39.255 | 79.1585 | 11.9686 | 108.3256 | 30.4061 | 8.0401 | 98.8842 | 76.1825 | 24.5 | 29.8039 | 87 | 31 | 0.99983 | 68.6274 | 96 | 8240 | 32.549 | 107.8415 | 35.9619 | -0.0625 | 19.9375 | 0 | 42.9291 | 32.8281
9/27/2020 18:01:31.4 | 50.9075 | 1463 | 13 | 2498.9314 | 126.8615 | 85.3495 | 97.8619 | 30.1201 | 31.9675 | 0.05991 | 106.9913 | 11.3686 | 69.5623 | 69.7807 | 64.1139 | 1.0078 | 97.6629 | 292.4232 | 230.3429 | 98.0638 | 700.3767 | 2.0237 | 448.2177 | 33.2007 | 50.6523 | 39.1886 | 79.1092 | 11.9632 | 108.4085 | 30.249 | 7.9962 | 98.7583 | 76.2185 | 24.5 | 30.1961 | 87 | 31 | 0.9987 | 68.6274 | 100 | 8190 | 32.549 | 106.8802 | 35.9894 | -0.0625 | 19.375 | 0 | 43.6066 | 32.8281
9/27/2020 18:01:32.4 | 50.9078 | 1464 | 13 | 2500.0255 | 126.8002 | 85.3494 | 97.9006 | 30.127 | 31.9627 | 0.0614 | 106.9826 | 11.3695 | 69.7621 | 70.305 | 64.1455 | 1.0051 | 97.6617 | 292.7042 | 230.2866 | 98.1055 | 700.5152 | 2.0202 | 452.156 | 33.1994 | 50.6968 | 39.3144 | 79.1519 | 11.945 | 108.2673 | 30.3991 | 8.0671 | 98.7751 | 76.2879 | 24.5 | 29.8039 | 87 | 31 | 0.99913 | 68.6274 | 97 | 8310 | 32.549 | 107.8415 | 35.7941 | -0.0625 | 19.6875 | 0 | 43.2281 | 32.8281
9/27/2020 18:01:33.4 | 50.9081 | 1465 | 13 | 2497.9117 | 126.9579 | 85.3097 | 97.9204 | 30.1074 | 31.9686 | 0.06151 | 106.9738 | 11.3686 | 70.0476 | 70.1772 | 64.187 | 1.0081 | 97.6606 | 291.4396 | 230.0049 | 98.1732 | 700.5449 | 2.0281 | 449.0556 | 33.2157 | 50.5117 | 39.248 | 79.369 | 11.9632 | 108.5182 | 30.525 | 8.0658 | 98.6829 | 76.2252 | 24.5 | 29.4118 | 87 | 31 | 0.99971 | 68.6274 | 96 | 8020 | 32.549 | 107.8415 | 36.142 | -0.125 | 19.4375 | 0 | 43.5699 | 32.8281
9/27/2020 18:01:34.4 | 50.9084 | 1466 | 13 | 2501.4981 | 126.6466 | 85.3231 | 97.9265 | 30.1197 | 31.9571 | 0.06091 | 106.9476 | 11.3686 | 69.8192 | 70.0874 | 64.2321 | 1.0044 | 97.6589 | 292.5075 | 230.0331 | 98.3113 | 700.5504 | 2.0255 | 448.497 | 33.1772 | 50.4532 | 39.255 | 79.2145 | 11.9511 | 108.5165 | 30.6227 | 8.0156 | 98.7248 | 76.4293 | 24.5 | 30.1961 | 87 | 31 | 0.99757 | 69.0196 | 101 | 7970 | 32.549 | 107.2006 | 36.0443 | -0.1875 | 20.125 | 0 | 43.6462 | 32.8281
9/27/2020 18:01:35.4 | 50.9086 | 1467 | 13 | 2499.4597 | 126.5329 | 85.361 | 97.9475 | 30.1076 | 31.9809 | 0.06252 | 106.9738 | 11.3715 | 69.9334 | 70.0824 | 64.2769 | 1.009 | 97.6595 | 291.9455 | 229.4979 | 98.3465 | 700.4526 | 2.0106 | 450.2846 | 33.1208 | 50.5938 | 39.2339 | 78.9054 | 11.9686 | 108.321 | 30.6085 | 7.9833 | 98.6829 | 76.36 | 24.5 | 29.8039 | 87 | 31 | 0.99809 | 68.6274 | 96 | 8160 | 32.549 | 107.8415 | 36.029 | -0.125 | 19.1875 | 0 | 44.1101 | 32.8281
9/27/2020 18:01:36.4 | 50.9089 | 1468 | 13 | 2499.7738 | 126.0004 | 85.3581 | 97.9655 | 30.1018 | 31.9733 | 0.06347 | 106.9738 | 11.3695 | 70.1903 | 69.585 | 64.3196 | 1.0014 | 97.66 | 291.7487 | 229.2163 | 98.366 | 700.5802 | 1.9604 | 450.6198 | 32.9752 | 50.4087 | 39.2932 | 78.9253 | 11.9663 | 108.7978 | 30.525 | 7.9833 | 98.5906 | 76.5641 | 24.5 | 29.4118 | 87 | 31 | 1.0028 | 68.6274 | 96 | 8160 | 32.549 | 107.8415 | 36.1084 | -0.25 | 19.0625 | 0 | 44.8273 | 32.8281
9/27/2020 18:01:37.4 | 50.9092 | 1469 | 13 | 2501.0236 | 126.4225 | 85.297 | 97.989 | 30.1139 | 31.9671 | 0.06151 | 106.9826 | 11.3647 | 69.9049 | 70.2137 | 64.3465 | 1.0185 | 97.6589 | 291.5801 | 229.5543 | 98.2826 | 700.8055 | 1.9878 | 449.726 | 33.1131 | 50.4226 | 39.3214 | 79.0865 | 11.9655 | 108.8527 | 30.5391 | 8.0091 | 98.8758 | 76.5907 | 24.5 | 29.8039 | 87 | 31 | 0.99846 | 68.6274 | 101 | 8140 | 32.549 | 107.5211 | 36.2244 | -0.125 | 21.75 | 0 | 43.0389 | 32.8281
9/27/2020 18:01:38.4 | 50.9095 | 1470 | 13 | 2498.4112 | 126.8569 | 85.2429 | 97.9875 | 30.0972 | 31.957 | 0.06133 | 106.9651 | 11.3608 | 69.8763 | 70.1772 | 64.3892 | 1.0006 | 97.6595 | 290.8495 | 229.1318 | 98.3048 | 700.7946 | 2.0009 | 450.6477 | 33.1876 | 50.5493 | 39.2027 | 78.9613 | 11.9427 | 108.5731 | 30.4061 | 8.0375 | 98.9093 | 76.7255 | 24.5 | 29.8039 | 87 | 31 | 0.99931 | 69.0196 | 97 | 8310 | 32.549 | 108.1619 | 36.0931 | -0.1875 | 19.75 | 0 | 44.1315 | 32.8281
9/27/2020 18:01:39.4 | 50.9098 | 1471 | 13 | 2503.2018 | 126.6605 | 85.1878 | 98.0063 | 30.0853 | 31.9803 | 0.06468 | 106.9651 | 11.3628 | 70.3045 | 70.3016 | 64.4353 | 1.0028 | 97.6595 | 291.9736 | 229.5543 | 98.2983 | 700.6506 | 1.9938 | 452.0443 | 33.2057 | 50.3878 | 39.3314 | 78.8067 | 11.9465 | 108.1249 | 30.6085 | 8.0207 | 98.7835 | 76.6002 | 24.5 | 29.8039 | 87 | 31 | 1.0008 | 68.6274 | 96 | 8090 | 32.549 | 107.8415 | 36.1908 | -0.25 | 20.3125 | 0 | 43.9911 | 32.8281
9/27/2020 18:01:40.4 | 50.91 | 1472 | 13 | 2497.9896 | 127.1514 | 85.2123 | 98.0332 | 30.0943 | 31.9925 | 0.0593 | 106.9738 | 11.3521 | 70.0761 | 69.4526 | 64.48 | 0.99441 | 97.6606 | 290.5404 | 228.9909 | 98.353 | 700.6263 | 2.0007 | 450.0612 | 33.2622 | 50.6523 | 39.4049 | 78.912 | 11.9625 | 108.6583 | 30.249 | 8.0091 | 98.7835 | 76.6695 | 24.5 | 30.1961 | 87 | 31 | 0.99937 | 69.0196 | 101 | 7920 | 32.549 | 107.2006 | 36.0657 | -0.25 | 19.375 | 0 | 44.4519 | 32.8281
9/27/2020 18:01:41.4 | 50.9103 | 1473 | 13 | 2498.837 | 126.4931 | 85.2074 | 98.0596 | 30.089 | 31.9651 | 0.05912 | 106.9389 | 11.3482 | 69.9049 | 69.1702 | 64.5335 | 1.0023 | 97.6606 | 291.4958 | 229.3008 | 98.4494 | 700.5395 | 1.9909 | 450.4522 | 33.0986 | 50.4463 | 39.2932 | 78.8134 | 11.9891 | 108.7143 | 30.7203 | 8.0066 | 98.7248 | 76.8109 | 24.5 | 29.8039 | 87 | 31 | 0.99806 | 68.6274 | 96 | 8190 | 32.549 | 108.1619 | 36.1664 | -0.3125 | 19.25 | 0 | 44.3665 | 32.8281
9/27/2020 18:01:42.4 | 50.9106 | 1474 | 13 | 2500.8402 | 126.3093 | 85.1928 | 98.0776 | 30.1214 | 31.9671 | 0.06213 | 106.9389 | 11.3443 | 69.9905 | 70.2087 | 64.5683 | 0.99494 | 97.6595 | 292.0579 | 229.4416 | 98.5328 | 700.5043 | 1.9794 | 451.3181 | 33.0821 | 50.4324 | 39.3003 | 78.8494 | 11.9579 | 108.7132 | 30.4967 | 8.0001 | 98.8255 | 76.8175 | 24.5 | 29.4118 | 87 | 31 | 1.0056 | 68.6274 | 97 | 8240 | 32.549 | 108.1619 | 36.145 | -0.1875 | 21 | 0 | 42.923 | 32.8281
9/27/2020 18:01:43.4 | 50.9109 | 1475 | 13 | 2499.575 | 126.3657 | 85.1838 | 98.0935 | 30.1092 | 31.9684 | 0.06196 | 106.9826 | 11.3385 | 69.8763 | 69.5884 | 64.6019 | 0.99957 | 97.6589 | 291.3272 | 229.4416 | 98.4012 | 700.6263 | 1.9697 | 449.6981 | 33.0756 | 50.6523 | 39.248 | 78.8627 | 11.9564 | 108.5446 | 30.4061 | 8.0297 | 98.9848 | 76.7682 | 24.5 | 29.8039 | 87 | 31 | 1 | 68.6274 | 101 | 8190 | 32.549 | 107.5211 | 36.2671 | -0.25 | 20.4375 | 0 | 43.0389 | 32.8281
9/27/2020 18:01:44.4 | 50.9111 | 1476 | 13 | 2500.6255 | 126.2646 | 85.1824 | 98.1209 | 30.0923 | 31.9571 | 0.06253 | 107.0174 | 11.3434 | 70.1332 | 70.2734 | 64.6389 | 1.0169 | 97.6595 | 291.1024 | 229.1036 | 98.6422 | 700.8407 | 1.9823 | 450.8153 | 33.0642 | 50.4978 | 39.3144 | 78.764 | 11.9328 | 109.0213 | 30.7203 | 7.9988 | 99.0267 | 76.8801 | 24.5 | 29.8039 | 87 | 31 | 1.0001 | 69.0196 | 97 | 8330 | 32.549 | 108.49 | 36.1481 | -0.25 | 21.25 | 0 | 42.3309 | 32.8281
9/27/2020 18:01:45.4 | 50.9114 | 1477 | 13 | 2503.1326 | 126.3367 | 85.153 | 98.1414 | 30.0953 | 31.9791 | 0.05839 | 107 | 11.3492 | 69.8478 | 70.2353 | 64.6795 | 1.0026 | 97.6589 | 291.4958 | 228.6811 | 98.3882 | 700.998 | 1.9809 | 452.0443 | 33.1159 | 50.4839 | 39.4119 | 78.5534 | 11.9297 | 108.7967 | 30.4967 | 8.0607 | 99.0351 | 76.9228 | 24.5 | 29.4118 | 87 | 31 | 1.0059 | 68.6274 | 96 | 8090 | 32.549 | 108.49 | 36.2274 | -0.25 | 20.6875 | 0 | 42.4896 | 32.8281
9/27/2020 18:01:46.4 | 50.9117 | 1478 | 13 | 2500.9844 | 126.8868 | 85.117 | 98.1586 | 30.1183 | 31.9636 | 0.05608 | 107.0174 | 11.3531 | 69.7907 | 70.2187 | 64.7258 | 1.0062 | 97.6583 | 291.6082 | 228.9909 | 98.4494 | 700.8243 | 1.9725 | 448.9439 | 33.233 | 50.4978 | 39.2932 | 78.7147 | 11.9328 | 108.656 | 29.987 | 8.0452 | 98.968 | 76.9095 | 24.5 | 29.4118 | 87 | 31 | 0.9994 | 68.6274 | 101 | 7940 | 32.549 | 107.2006 | 36.264 | -0.25 | 20.5625 | 0 | 42.63 | 32.8281
9/27/2020 18:01:47.4 | 50.912 | 1479 | 13 | 2497.7811 | 126.7125 | 85.1373 | 98.1866 | 30.1166 | 31.9644 | 0.05793 | 107.0087 | 11.3657 | 69.9334 | 70.0275 | 64.7762 | 1.0078 | 97.6595 | 290.99 | 228.5966 | 98.6422 | 700.8243 | 1.9818 | 449.4746 | 33.1371 | 50.3948 | 39.3456 | 78.8627 | 11.961 | 108.8533 | 30.6156 | 7.9795 | 98.9177 | 77.1068 | 24.5 | 29.4118 | 87 | 31 | 0.99852 | 68.6274 | 97 | 8190 | 32.549 | 108.1619 | 36.0474 | -0.25 | 20.0625 | 0 | 42.5507 | 32.8281
9/27/2020 18:01:48.4 | 50.9123 | 1480 | 13 | 2499.6974 | 126.612 | 85.0557 | 98.1951 | 30.1213 | 31.97 | 0.05917 | 106.9476 | 11.355 | 69.7907 | 70.1705 | 64.8394 | 1.003 | 97.6589 | 291.3834 | 228.6248 | 98.5718 | 700.721 | 1.9659 | 450.6477 | 33.1413 | 50.371 | 39.422 | 78.4453 | 11.9693 | 108.5726 | 30.4868 | 7.9911 | 98.8003 | 77.0803 | 24.5 | 29.8039 | 87 | 31 | 0.99989 | 68.6274 | 97 | 8260 | 32.549 | 108.49 | 36.1328 | -0.1875 | 18.8125 | 0 | 43.3014 | 32.8281
9/27/2020 18:01:49.4 | 50.9125 | 1481 | 13 | 2501.2769 | 126.6685 | 85.0432 | 98.2279 | 30.0963 | 31.9704 | 0.05897 | 106.9651 | 11.356 | 70.019 | 69.9376 | 64.9089 | 1.0238 | 97.6595 | 290.709 | 228.3995 | 98.7385 | 700.8352 | 1.9688 | 449.5584 | 33.18 | 50.4978 | 39.4119 | 78.6654 | 11.9724 | 108.8252 | 30.5632 | 8.0194 | 98.7667 | 77.1695 | 24.5 | 29.8039 | 87 | 31 | 0.99831 | 69.0196 | 101 | 8240 | 32.549 | 107.5211 | 36.319 | -0.1875 | 20.3125 | 0 | 42.3462 | 32.8281
9/27/2020 18:01:50.4 | 50.9128 | 1482 | 13 | 2501.5131 | 126.7514 | 85.0301 | 98.2345 | 30.11 | 31.9571 | 0.05885 | 106.9564 | 11.3569 | 69.9334 | 70.5599 | 64.9912 | 1.0012 | 97.6612 | 291.271 | 228.4839 | 98.6227 | 700.8055 | 1.9686 | 451.9884 | 33.2049 | 50.4254 | 39.3738 | 78.4481 | 11.9693 | 109.2471 | 30.4897 | 8.0078 | 98.7583 | 77.1828 | 24.5 | 29.4118 | 87 | 31 | 0.99925 | 68.6274 | 96 | 8360 | 32.549 | 108.1619 | 36.0382 | -0.1875 | 20.0625 | 0 | 42.45 | 32.8281
9/27/2020 18:01:51.4 | 50.9131 | 1483 | 13 | 2498.162 | 126.8701 | 85.0354 | 98.2657 | 30.1081 | 31.9497 | 0.06021 | 106.9738 | 11.3608 | 70.1903 | 70.2917 | 65.0755 | 0.99637 | 97.6629 | 290.8214 | 228.5966 | 98.6422 | 700.7077 | 1.9679 | 449.726 | 33.1878 | 50.6523 | 39.3526 | 78.5667 | 11.948 | 109.3609 | 30.4585 | 8.071 | 98.7583 | 77.1628 | 24.5 | 29.8039 | 86 | 31 | 1.0016 | 68.6274 | 96 | 8040 | 32.549 | 108.49 | 36.1847 | -0.1875 | 19.875 | 0 | 42.4438 | 32.8281
9/27/2020 18:01:52.4 | 50.9134 | 1484 | 13 | 2499.2976 | 126.7023 | 84.9884 | 98.2684 | 30.0891 | 31.9643 | 0.05984 | 106.9738 | 11.3589 | 70.1047 | 69.9259 | 65.16 | 1.0035 | 97.6617 | 290.4561 | 228.8501 | 98.5041 | 700.7022 | 1.9597 | 449.6701 | 33.1635 | 50.6077 | 39.2932 | 78.6227 | 11.983 | 109.1637 | 30.5179 | 8.0336 | 98.7164 | 77.2055 | 24.5 | 29.4118 | 86 | 31 | 0.99806 | 68.6274 | 101 | 7940 | 32.549 | 107.8415 | 36.084 | -0.1875 | 19.4375 | 0 | 43.0756 | 32.8281
9/27/2020 18:01:53.4 | 50.9136 | 1485 | 13 | 2498.1516 | 126.4994 | 84.9587 | 98.2878 | 30.096 | 31.9609 | 0.05799 | 106.9826 | 11.3589 | 69.9619 | 70.2552 | 65.2512 | 1.0023 | 97.6595 | 291.3553 | 228.5403 | 98.7098 | 700.6263 | 1.9269 | 451.346 | 33.0911 | 50.158 | 39.3526 | 78.636 | 11.9228 | 109.0213 | 30.4273 | 8.0182 | 98.708 | 77.3108 | 24.5 | 29.8039 | 86 | 31 | 1.0001 | 68.6274 | 97 | 8210 | 32.549 | 108.49 | 35.9772 | -0.1875 | 20.1875 | 0 | 42.8711 | 32.8281
9/27/2020 18:01:54.4 | 50.9139 | 1486 | 13 | 2499.5894 | 126.1573 | 84.9304 | 98.3137 | 30.0906 | 31.9725 | 0.06239 | 106.9476 | 11.3657 | 69.8192 | 69.7223 | 65.3273 | 1.0021 | 97.66 | 290.8495 | 228.0896 | 98.3595 | 700.6263 | 1.9085 | 450.6198 | 33.0236 | 50.4532 | 39.3526 | 78.524 | 11.9457 | 108.2375 | 30.5703 | 7.9679 | 98.5403 | 77.3601 | 24.5 | 29.0196 | 86 | 31 | 1.0011 | 68.2353 | 96 | 8190 | 32.549 | 108.49 | 36.1572 | -0.125 | 17.9375 | 0 | 44.2841 | 32.8281
9/27/2020 18:01:55.4 | 50.9142 | 1487 | 13 | 2499.6124 | 125.8977 | 84.9068 | 98.3275 | 30.1005 | 31.9504 | 0.0617 | 106.9302 | 11.3628 | 70.2474 | 69.4828 | 65.4129 | 0.99601 | 97.6612 | 290.8495 | 227.9206 | 98.6903 | 700.7946 | 1.8766 | 448.888 | 32.9535 | 50.4463 | 39.3073 | 78.468 | 11.961 | 108.4348 | 30.668 | 7.9434 | 98.4229 | 77.3667 | 24.5 | 29.4118 | 86 | 31 | 0.99907 | 68.2353 | 100 | 8240 | 32.549 | 106.8802 | 36.2122 | -0.125 | 18.625 | 0 | 44.6625 | 32.8281
9/27/2020 18:01:56.4 | 50.9145 | 1488 | 13 | 2500.0665 | 126.0597 | 84.8768 | 98.3553 | 30.1064 | 31.9714 | 0.05899 | 106.9215 | 11.3695 | 69.6194 | 70.232 | 65.4816 | 1.0023 | 97.6606 | 289.8379 | 228.0896 | 98.6265 | 700.8321 | 1.895 | 449.9774 | 33.0038 | 50.5325 | 39.251 | 78.5506 | 11.961 | 108.6303 | 30.5462 | 8.0517 | 98.6158 | 77.4122 | 24.5 | 30.1961 | 86 | 31 | 0.99944 | 68.6274 | 97 | 8380 | 32.549 | 108.1619 | 36.1114 | -0.0625 | 20.875 | 0 | 43.811 | 32.8281
9/27/2020 18:01:57.4 | 50.9147 | 1489 | 13 | 2503.8805 | 126.5136 | 84.8589 | 98.362 | 30.1048 | 31.9792 | 0.05707 | 106.9651 | 11.3569 | 69.5623 | 70.1057 | 65.546 | 1.0258 | 97.6606 | 290.6528 | 227.977 | 98.7255 | 701.2015 | 1.8777 | 451.4577 | 33.1723 | 50.7413 | 39.3596 | 78.6521 | 11.9228 | 108.4342 | 30.5491 | 8.0504 | 98.708 | 77.5146 | 24.5 | 29.4118 | 86 | 31 | 1.0019 | 68.6274 | 97 | 8140 | 32.9412 | 108.1619 | 36.1481 | -0.1875 | 20 | 0 | 44.3695 | 32.8281
9/27/2020 18:01:58.4 | 50.915 | 1490 | 13 | 2499.1819 | 127.0411 | 84.8426 | 98.3794 | 30.0865 | 31.9743 | 0.058 | 106.9913 | 11.3531 | 69.8478 | 69.325 | 65.6071 | 1.0144 | 97.6583 | 289.6973 | 227.7516 | 98.7737 | 701.2312 | 1.8644 | 449.726 | 33.2484 | 50.4324 | 39.2932 | 78.6521 | 11.9266 | 108.9361 | 30.4444 | 8.0697 | 98.708 | 77.452 | 24.5 | 29.4118 | 86 | 31 | 1.0019 | 68.6274 | 100 | 7990 | 32.9412 | 107.2006 | 36.2549 | -0.1875 | 19.625 | 0 | 44.5007 | 32.8281
9/27/2020 18:01:59.4 | 50.9153 | 1491 | 13 | 2498.1981 | 126.8673 | 84.8341 | 98.3957 | 30.0979 | 31.9591 | 0.05929 | 107.0611 | 11.3375 | 70.0476 | 70.1921 | 65.6608 | 0.99494 | 97.66 | 289.8379 | 227.6671 | 98.7385 | 700.987 | 1.8775 | 451.5136 | 33.1898 | 50.4463 | 39.2932 | 78.4187 | 11.9419 | 109.4701 | 30.4585 | 8.0375 | 98.75 | 77.5013 | 24.5 | 29.8039 | 86 | 31 | 1.0004 | 68.6274 | 97 | 8190 | 32.9412 | 108.49 | 35.9894 | 0 | 19.8125 | 0 | 44.4153 | 32.8281
9/27/2020 18:02:00.4 | 50.9156 | 1492 | 13 | 2501.3102 | 126.6562 | 84.8295 | 98.4242 | 30.0869 | 31.9638 | 0.06004 | 107.0174 | 11.3385 | 69.9334 | 70.3447 | 65.716 | 1.0044 | 97.6606 | 289.6973 | 227.8643 | 98.5041 | 701.0794 | 1.8726 | 449.3908 | 33.1759 | 50.4532 | 39.3073 | 78.5734 | 11.9373 | 108.9944 | 30.6227 | 8.0388 | 98.7248 | 77.6132 | 24.5 | 29.4118 | 86 | 31 | 0.99745 | 68.6274 | 97 | 8360 | 32.9412 | 108.8104 | 36.029 | -0.1875 | 19.4375 | 0 | 44.3298 | 32.8281
9/27/2020 18:02:01.4 | 50.9159 | 1493 | 13 | 2501.1016 | 126.6917 | 84.8239 | 98.4294 | 30.1042 | 31.9529 | 0.05819 | 107.0087 | 11.3463 | 69.9334 | 70.4524 | 65.7541 | 1.0006 | 97.66 | 289.6973 | 227.639 | 98.8608 | 700.9111 | 1.8788 | 449.6143 | 33.1824 | 50.268 | 39.3526 | 78.4946 | 11.9358 | 109.5541 | 30.6439 | 8.0439 | 98.6912 | 77.6066 | 24.5 | 29.4118 | 86 | 31 | 1.0019 | 68.6274 | 100 | 8260 | 32.9412 | 107.8415 | 35.91 | -0.1875 | 19.4375 | 0 | 44.5465 | 32.7344
9/27/2020 18:02:02.4 | 50.9161 | 1494 | 13 | 2501.655 | 126.8622 | 84.7838 | 98.4542 | 30.0993 | 31.9552 | 0.05794 | 107.0262 | 11.3589 | 69.7621 | 70.4937 | 65.7941 | 1.004 | 97.66 | 289.8098 | 227.5263 | 98.7255 | 700.7132 | 1.8926 | 451.7371 | 33.2344 | 50.6898 | 39.3073 | 78.4054 | 11.9106 | 109.7782 | 30.4444 | 8.0555 | 98.7248 | 77.6625 | 24.5 | 29.0196 | 86 | 31 | 1.0037 | 68.6274 | 97 | 8210 | 32.9412 | 108.8104 | 35.968 | -0.125 | 20.25 | 0 | 44.4183 | 32.8281
9/27/2020 18:02:03.4 | 50.9164 | 1495 | 13 | 2497.9223 | 127.0853 | 84.7496 | 98.4738 | 30.0937 | 31.9551 | 0.05574 | 107.0436 | 11.3676 | 69.9049 | 69.9726 | 65.8337 | 1.006 | 97.6595 | 289.1353 | 227.1038 | 98.9312 | 700.5966 | 1.8932 | 449.0556 | 33.2432 | 50.7037 | 39.3667 | 78.3693 | 11.9305 | 109.4975 | 30.4585 | 8.0633 | 98.8255 | 77.5213 | 24.5 | 29.4118 | 86 | 31 | 1.0023 | 68.6274 | 97 | 8090 | 32.9412 | 109.1309 | 35.791 | -0.25 | 20.5 | 0 | 43.808 | 32.7344
9/27/2020 18:02:04.4 | 50.9167 | 1496 | 13 | 2500.9226 | 126.7408 | 84.7268 | 98.4887 | 30.1022 | 31.9567 | 0.05658 | 107.0436 | 11.3754 | 70.2188 | 70.0442 | 65.878 | 0.98889 | 97.6595 | 290.428 | 227.5263 | 98.745 | 700.5504 | 1.8919 | 449.7539 | 33.1929 | 50.8136 | 39.255 | 78.4747 | 11.932 | 109.3014 | 30.5179 | 8.0813 | 98.9009 | 77.6132 | 24.5 | 29.4118 | 86 | 31 | 1.0034 | 69.0196 | 101 | 7920 | 32.549 | 108.1619 | 35.7422 | -0.25 | 20.1875 | 0 | 44.1193 | 32.8281
9/27/2020 18:02:05.4 | 50.917 | 1497 | 13 | 2500.2462 | 126.7849 | 84.7014 | 98.4966 | 30.0976 | 31.9729 | 0.05679 | 107.0611 | 11.3802 | 69.8478 | 69.6001 | 65.9182 | 1.0092 | 97.6606 | 290.3156 | 227.6108 | 99.0692 | 700.5856 | 1.8908 | 450.117 | 33.1955 | 50.8512 | 39.248 | 78.412 | 11.9343 | 109.3026 | 30.6609 | 8.0182 | 98.9596 | 77.7051 | 24.5 | 29.4118 | 86 | 31 | 0.99971 | 69.0196 | 100 | 8190 | 32.9412 | 108.8104 | 35.7178 | -0.125 | 20.6875 | 0 | 43.866 | 32.8281
9/27/2020 18:02:06.4 | 50.9173 | 1498 | 13 | 2500.3502 | 126.7118 | 84.7136 | 98.5186 | 30.11 | 31.9676 | 0.05752 | 107.0262 | 11.3783 | 69.7907 | 70.0891 | 65.9651 | 1.0056 | 97.6595 | 289.5849 | 227.47 | 98.883 | 700.7022 | 1.8884 | 448.0222 | 33.1777 | 50.7552 | 39.3456 | 78.468 | 11.9602 | 109.1334 | 30.4585 | 8.0246 | 98.8842 | 77.8463 | 24.5 | 29.0196 | 86 | 31 | 0.99901 | 68.6274 | 97 | 8330 | 32.549 | 108.8104 | 35.556 | -0.3125 | 19.5625 | 0 | 44.3878 | 32.8281
9/27/2020 18:02:07.4 | 50.9175 | 1499 | 13 | 2509.109 | 126.9637 | 84.6802 | 98.5162 | 30.1078 | 31.9812 | 0.05586 | 107.0524 | 11.3744 | 69.6194 | 69.5633 | 65.9926 | 0.98372 | 97.6629 | 290.3156 | 227.301 | 98.745 | 700.7077 | 1.8742 | 452.4353 | 33.3601 | 50.7107 | 39.3003 | 78.524 | 11.9205 | 108.9127 | 30.5179 | 8.0749 | 98.8842 | 77.8037 | 24.5 | 29.0196 | 86 | 31 | 1.0014 | 68.6274 | 100 | 8210 | 32.549 | 107.8415 | 35.495 | -0.1875 | 19.4375 | 0 | 44.4183 | 32.8281
9/27/2020 18:02:08.4 | 50.9178 | 1500 | 13 | 2507.544 | 128.8697 | 84.6948 | 98.5369 | 30.1157 | 31.9802 | 0.0464 | 107.1571 | 11.3763 | 70.019 | 70.134 | 66.0404 | 1.0003 | 97.6606 | 289.332 | 227.5826 | 98.7867 | 700.5856 | 1.9278 | 449.7819 | 33.8398 | 50.6523 | 39.248 | 78.6654 | 11.9289 | 108.8544 | 30.4585 | 8.2798 | 99.379 | 77.9022 | 24 | 29.8039 | 86 | 31 | 0.99144 | 69.4118 | 102 | 8140 | 32.9412 | 107.5211 | 35.1685 | -0.1875 | 21.75 | 0 | 43.28 | 32.8281
9/27/2020 18:02:09.4 | 50.9181 | 1501 | 13 | 2505.0691 | 129.8 | 84.7534 | 98.5596 | 30.1021 | 31.9771 | 0.04167 | 107.2705 | 11.3715 | 69.6765 | 70.1423 | 66.081 | 0.9953 | 97.6612 | 290.9619 | 227.8361 | 98.9312 | 700.6318 | 1.9519 | 451.0667 | 34.0505 | 50.6523 | 39.3073 | 78.5174 | 11.9221 | 108.6589 | 30.5109 | 8.1999 | 99.7313 | 77.9089 | 24.5 | 30.5882 | 86 | 31 | 0.99779 | 69.8039 | 101 | 8210 | 32.9412 | 107.2006 | 35.3577 | -0.25 | 20.875 | 0 | 43.6859 | 32.8281
9/27/2020 18:02:10.4 | 50.9184 | 1502 | 13 | 2504.7488 | 130.1579 | 84.7985 | 98.5697 | 30.1022 | 31.9734 | 0.04044 | 107.3665 | 11.3628 | 70.1047 | 70.0791 | 66.1344 | 0.98639 | 97.6595 | 290.2032 | 227.301 | 99.047 | 700.6318 | 1.9522 | 450.7315 | 34.14 | 50.9305 | 39.255 | 78.5373 | 11.9098 | 108.293 | 30.3749 | 8.111 | 99.9242 | 78.0074 | 24.5 | 30.5882 | 86 | 31 | 0.99889 | 69.8039 | 102 | 7990 | 32.9412 | 107.2006 | 35.3729 | -0.1875 | 19.9375 | 0 | 44.0308 | 32.8281
9/27/2020 18:02:11.4 | 50.9186 | 1503 | 13 | 2500.7884 | 130.1321 | 84.7659 | 98.5808 | 30.0836 | 31.981 | 0.04188 | 107.3753 | 11.3647 | 69.9049 | 70.124 | 66.1834 | 1.0012 | 97.6572 | 289.7536 | 227.3855 | 98.8413 | 700.6021 | 1.951 | 449.1115 | 34.0792 | 50.4017 | 39.3214 | 78.6227 | 11.906 | 108.2908 | 30.675 | 8.0994 | 99.9326 | 77.9715 | 24 | 30.1961 | 86 | 31 | 0.99809 | 69.8039 | 97 | 8140 | 32.9412 | 108.1619 | 35.5682 | -0.25 | 20.0625 | 0 | 44.1559 | 32.8281
9/27/2020 18:02:12.4 | 50.9189 | 1504 | 13 | 2501.3809 | 130.0257 | 84.7902 | 98.6058 | 30.0973 | 31.975 | 0.04276 | 107.3927 | 11.3521 | 69.9619 | 70.0957 | 66.2429 | 1.0094 | 97.6629 | 289.1353 | 226.9067 | 98.9377 | 700.6263 | 1.932 | 449.8098 | 34.0594 | 50.5562 | 39.3003 | 78.4747 | 11.9518 | 108.8006 | 30.8321 | 8.1728 | 99.899 | 78.0008 | 24 | 30.9804 | 86 | 31 | 0.99693 | 69.8039 | 98 | 8330 | 32.9412 | 108.1619 | 35.6415 | -0.1875 | 20.3125 | 0 | 43.7561 | 32.8281
9/27/2020 18:02:13.4 | 50.9192 | 1505 | 13 | 2503.9806 | 130.1018 | 84.7412 | 98.6421 | 30.0933 | 31.9752 | 0.04265 | 107.3578 | 11.3492 | 69.8478 | 70.2353 | 66.3052 | 1.0163 | 97.6606 | 289.3601 | 227.1883 | 98.8765 | 700.6076 | 1.9517 | 449.7819 | 34.1148 | 50.5938 | 39.3285 | 78.3627 | 11.8945 | 108.9104 | 30.4514 | 8.1355 | 99.9745 | 78.0274 | 24.5 | 30.5882 | 86 | 31 | 1.0037 | 69.8039 | 102 | 7750 | 32.549 | 107.2006 | 35.791 | -0.1875 | 20.1875 | 0 | 43.4387 | 32.7344
9/27/2020 18:02:14.4 | 50.9195 | 1506 | 13 | 2500.7667 | 130.4396 | 84.7373 | 98.6644 | 30.0999 | 31.9831 | 0.04266 | 107.2618 | 11.354 | 69.7336 | 70.0841 | 66.383 | 0.99619 | 97.66 | 288.8824 | 226.8503 | 99.0627 | 700.3415 | 1.9455 | 451.2622 | 34.1595 | 50.3809 | 39.3526 | 78.6028 | 11.9129 | 108.4056 | 30.6015 | 8.178 | 99.9661 | 78.0501 | 24 | 30.5882 | 86 | 31 | 1.0001 | 69.8039 | 102 | 8020 | 32.549 | 107.2006 | 35.6537 | -0.1875 | 19.4375 | 0 | 43.9423 | 32.8281
9/27/2020 18:02:15.4 | 50.9198 | 1507 | 13 | 2502.267 | 130.3462 | 84.768 | 98.6645 | 30.1095 | 31.9719 | 0.04288 | 107.2095 | 11.3579 | 69.9619 | 69.8909 | 66.4435 | 1.0202 | 97.6606 | 289.2477 | 226.5968 | 98.87 | 700.2601 | 1.9198 | 449.2791 | 34.1555 | 50.5869 | 39.4049 | 78.3067 | 11.8577 | 108.5743 | 30.4967 | 8.1651 | 99.9074 | 78.0501 | 24 | 30.1961 | 86 | 31 | 0.99422 | 69.8039 | 101 | 7770 | 32.549 | 107.2006 | 35.7971 | -0.125 | 20 | 0 | 44.4702 | 32.8281
9/27/2020 18:02:16.4 | 50.92 | 1508 | 13 | 2501.4902 | 130.5764 | 84.7912 | 98.6775 | 30.1117 | 31.9714 | 0.04298 | 107.2095 | 11.3637 | 70.1332 | 69.9892 | 66.5063 | 1.0035 | 97.6589 | 289.1915 | 226.8221 | 98.9442 | 700.027 | 1.9099 | 451.8488 | 34.2052 | 50.6661 | 39.2621 | 78.6787 | 11.9175 | 108.7686 | 30.4726 | 8.1535 | 99.9074 | 78.0633 | 24 | 30.5882 | 86 | 31 | 1.0032 | 69.8039 | 98 | 8090 | 32.549 | 108.1619 | 35.9283 | -0.1875 | 20.1875 | 0 | 44.162 | 32.8281
9/27/2020 18:02:17.4 | 50.9203 | 1509 | 13 | 2501.4083 | 130.6035 | 84.7958 | 98.6805 | 30.1158 | 31.9752 | 0.04018 | 107.1484 | 11.3579 | 69.7907 | 69.8409 | 66.5754 | 1.0031 | 97.6589 | 289.0791 | 226.9067 | 99.021 | 699.8753 | 1.9386 | 449.307 | 34.2112 | 50.5938 | 39.3285 | 78.7081 | 11.9175 | 109.2448 | 30.5038 | 8.2063 | 99.9997 | 78.0766 | 24.5 | 30.9804 | 86 | 31 | 1.0012 | 69.8039 | 102 | 7820 | 32.549 | 107.5211 | 36.029 | -0.1875 | 20.75 | 0 | 43.9209 | 32.8281
9/27/2020 18:02:18.4 | 50.9206 | 1510 | 13 | 2501.2505 | 130.5607 | 84.8467 | 98.7028 | 30.1208 | 31.9686 | 0.0407 | 107.1571 | 11.356 | 70.1903 | 70.0741 | 66.624 | 1.0195 | 97.6583 | 289.2758 | 226.6813 | 99.0118 | 699.574 | 1.9391 | 450.4522 | 34.1978 | 50.687 | 39.3073 | 78.6986 | 11.9052 | 108.7961 | 30.6509 | 8.2244 | 100.1003 | 78.2537 | 24.5 | 30.5882 | 86 | 31 | 0.99892 | 69.8039 | 102 | 7990 | 32.549 | 107.8415 | 35.9955 | -0.125 | 20.4375 | 0 | 43.7775 | 32.8281
9/27/2020 18:02:19.4 | 50.9209 | 1511 | 13 | 2500.7449 | 130.6244 | 84.8368 | 98.7112 | 30.1173 | 31.9685 | 0.03987 | 107.1484 | 11.3482 | 70.2474 | 69.749 | 66.6826 | 0.99619 | 97.6606 | 289.1353 | 226.6813 | 99.0822 | 699.4058 | 1.9338 | 449.0836 | 34.2076 | 50.6592 | 39.4049 | 78.7214 | 11.932 | 108.5743 | 30.5179 | 8.1806 | 100.1087 | 78.1486 | 24.5 | 30.1961 | 86 | 31 | 0.99687 | 69.8039 | 98 | 8160 | 32.549 | 108.49 | 36.0687 | -0.0625 | 19.625 | 0 | 43.6798 | 32.8281
9/27/2020 18:02:20.4 | 50.9211 | 1512 | 13 | 2501.2697 | 130.5198 | 84.8383 | 98.7532 | 30.1085 | 31.9678 | 0.0399 | 107.1047 | 11.3414 | 70.1047 | 70.3563 | 66.7304 | 0.99922 | 97.6578 | 289.4163 | 226.625 | 99.1433 | 699.3354 | 1.9307 | 451.2063 | 34.1873 | 50.5701 | 39.3667 | 78.6853 | 11.935 | 108.7955 | 30.7415 | 8.2051 | 100.0668 | 78.2604 | 24 | 30.5882 | 86 | 31 | 1.0002 | 69.8039 | 102 | 8190 | 32.549 | 107.2006 | 36.2701 | -0.0625 | 19.8125 | 0 | 43.9423 | 32.8281
9/27/2020 18:02:21.4 | 50.9214 | 1513 | 13 | 2499.4798 | 130.6699 | 84.8325 | 98.7786 | 30.1269 | 31.9601 | 0.0388 | 107.0873 | 11.3521 | 69.8192 | 70.5003 | 66.7787 | 1.0085 | 97.6612 | 288.4328 | 226.2025 | 99.198 | 699.2189 | 1.9393 | 451.5136 | 34.2022 | 50.783 | 39.3738 | 78.9879 | 11.906 | 108.7429 | 30.6439 | 8.1612 | 100.0668 | 78.3655 | 24 | 30.5882 | 86 | 31 | 0.99818 | 69.8039 | 102 | 7700 | 32.549 | 107.2006 | 36.1664 | -0.0625 | 20.1875 | 0 | 43.7714 | 32.8281
9/27/2020 18:02:22.4 | 50.9217 | 1514 | 13 | 2501.2607 | 130.6189 | 84.8886 | 98.7908 | 30.1292 | 31.962 | 0.03971 | 107.0698 | 11.3472 | 69.648 | 69.8709 | 66.8403 | 0.99281 | 97.6589 | 289.0229 | 226.794 | 99.1433 | 699.1672 | 1.9336 | 449.307 | 34.2132 | 50.7246 | 39.3073 | 78.5867 | 11.9228 | 108.9087 | 30.5321 | 8.2347 | 100.0668 | 78.303 | 24 | 30.5882 | 86 | 31 | 0.99846 | 69.8039 | 98 | 7920 | 32.549 | 108.49 | 36.2854 | -0.125 | 19.5 | 0 | 43.7958 | 32.8281
9/27/2020 18:02:23.4 | 50.922 | 1515 | 13 | 2496.4782 | 130.6767 | 84.8729 | 98.7904 | 30.1165 | 31.9702 | 0.03959 | 107.0873 | 11.3492 | 69.9049 | 70.1506 | 66.8789 | 0.99672 | 97.6606 | 288.6295 | 226.2025 | 99.172 | 699.0045 | 1.93 | 450.0612 | 34.1629 | 50.7552 | 39.3596 | 78.6654 | 11.9152 | 109.1065 | 30.668 | 8.2051 | 100.0668 | 78.2537 | 24 | 30.5882 | 86 | 31 | 0.99641 | 69.8039 | 102 | 8090 | 32.549 | 108.49 | 36.2976 | -0.0625 | 19.625 | 0 | 44.0033 | 32.8281
9/27/2020 18:02:24.4 | 50.9222 | 1516 | 13 | 2499.0606 | 130.2833 | 84.8716 | 98.8229 | 30.1106 | 31.9698 | 0.04098 | 107.0611 | 11.3482 | 70.019 | 70.0575 | 66.9252 | 1.0005 | 97.6589 | 288.77 | 226.3997 | 99.3164 | 698.9177 | 1.899 | 450.2567 | 34.0953 | 50.4978 | 39.3526 | 78.4187 | 11.9511 | 109.0768 | 30.4585 | 8.1548 | 100.0584 | 78.3948 | 24 | 29.8039 | 86 | 31 | 0.99669 | 69.8039 | 102 | 8020 | 32.549 | 107.8415 | 36.2152 | -0.125 | 20.125 | 0 | 43.9606 | 32.8281
9/27/2020 18:02:25.4 | 50.9225 | 1517 | 13 | 2500.8362 | 130.2657 | 84.863 | 98.829 | 30.11 | 31.9808 | 0.04214 | 107.0524 | 11.3482 | 70.2759 | 69.7356 | 66.9536 | 1.0051 | 97.66 | 288.6576 | 225.78 | 99.4192 | 698.8473 | 1.9054 | 449.8377 | 34.1149 | 50.5047 | 39.419 | 78.672 | 11.9328 | 109.1339 | 30.5703 | 8.1471 | 100.0919 | 78.3096 | 24 | 30.5882 | 86 | 31 | 0.99849 | 69.8039 | 98 | 8240 | 32.549 | 108.8104 | 36.3159 | -0.125 | 19.875 | 0 | 43.6676 | 32.8281
9/27/2020 18:02:26.4 | 50.9228 | 1518 | 13 | 2500.8332 | 130.3539 | 84.8842 | 98.8537 | 30.128 | 31.9579 | 0.04152 | 107.0524 | 11.3453 | 70.0761 | 69.7974 | 66.9863 | 1.0071 | 97.6595 | 288.5171 | 226.1743 | 98.9442 | 698.877 | 1.8994 | 452.2677 | 34.1379 | 50.5632 | 39.3003 | 78.6294 | 11.9335 | 109.1614 | 30.525 | 8.1754 | 100.05 | 78.3948 | 24 | 30.1961 | 86 | 31 | 1.0013 | 69.8039 | 102 | 8090 | 32.549 | 107.8415 | 36.3525 | -0.1875 | 19.625 | 0 | 43.7134 | 32.8281
9/27/2020 18:02:27.4 | 50.9231 | 1519 | 13 | 2498.183 | 130.6296 | 84.9178 | 98.8767 | 30.1393 | 31.9553 | 0.04088 | 107.0349 | 11.3501 | 70.4757 | 69.7172 | 67.0399 | 0.99904 | 97.6595 | 288.6295 | 226.456 | 99.3424 | 698.8066 | 1.8979 | 449.0556 | 34.1739 | 50.577 | 39.3144 | 78.5933 | 11.9419 | 109.4695 | 30.5391 | 8.2218 | 100.1003 | 78.3096 | 24 | 30.1961 | 86 | 31 | 1.0025 | 69.8039 | 102 | 7680 | 32.549 | 107.5211 | 36.2518 | -0.25 | 20.0625 | 0 | 43.4784 | 32.8281
9/27/2020 18:02:28.4 | 50.9234 | 1520 | 13 | 2499.8293 | 130.421 | 84.9931 | 98.8808 | 30.1301 | 31.9557 | 0.04249 | 107.0174 | 11.3472 | 70.0476 | 70.0641 | 67.0797 | 0.9994 | 97.6606 | 287.8146 | 225.6673 | 99.1368 | 698.766 | 1.8939 | 450.3405 | 34.1418 | 50.7691 | 39.3667 | 78.8267 | 11.9221 | 109.3026 | 30.4203 | 8.2128 | 100.0668 | 78.5066 | 24 | 30.5882 | 86 | 31 | 0.99626 | 69.8039 | 102 | 8120 | 32.549 | 109.1309 | 36.3434 | -0.25 | 19.875 | 0 | 43.5486 | 32.8281
9/27/2020 18:02:29.4 | 50.9236 | 1521 | 13 | 2501.1573 | 130.3857 | 84.9755 | 98.8934 | 30.1202 | 31.9589 | 0.04222 | 107.0087 | 11.3414 | 70.1332 | 69.652 | 67.1172 | 1.0081 | 97.6606 | 288.8824 | 225.949 | 99.1655 | 698.6736 | 1.8873 | 449.7819 | 34.1507 | 50.8512 | 39.4049 | 78.8067 | 11.9465 | 109.2185 | 30.2943 | 8.1999 | 100.05 | 78.5425 | 24 | 30.1961 | 86 | 31 | 1.0004 | 69.8039 | 102 | 8090 | 32.549 | 108.8104 | 36.3892 | -0.25 | 19.875 | 0 | 43.6127 | 32.8281
9/27/2020 18:02:30.4 | 50.9239 | 1522 | 13 | 2499.1638 | 130.3752 | 84.9591 | 98.9154 | 30.1205 | 32.0048 | 0.04038 | 107.0524 | 11.3288 | 69.7336 | 70.0408 | 67.1493 | 1.0035 | 97.6612 | 288.0956 | 225.6955 | 99.159 | 698.622 | 1.852 | 449.6143 | 34.1207 | 50.7928 | 39.3908 | 78.8494 | 11.9175 | 109.2751 | 30.4967 | 8.1947 | 100.0668 | 78.5293 | 24 | 29.8039 | 86 | 31 | 1.0022 | 69.8039 | 98 | 8190 | 32.549 | 108.8104 | 36.2335 | -0.25 | 20 | 0 | 43.7134 | 32.8281
9/27/2020 18:02:31.4 | 50.9242 | 1523 | 13 | 2499.7904 | 130.084 | 85.0118 | 98.929 | 30.1181 | 31.9652 | 0.04162 | 107.0349 | 11.3298 | 70.2188 | 70.0558 | 67.2021 | 1.0179 | 97.6623 | 288.7138 | 225.8927 | 99.2461 | 698.4241 | 1.8545 | 450.3405 | 34.053 | 50.9374 | 39.3456 | 78.9386 | 11.9068 | 108.9401 | 30.4868 | 8.1535 | 100.0752 | 78.5851 | 24 | 29.8039 | 86 | 31 | 0.99928 | 69.8039 | 98 | 8240 | 32.549 | 108.8104 | 36.3739 | -0.1875 | 19.625 | 0 | 43.7958 | 32.8281
9/27/2020 18:02:32.4 | 50.9245 | 1524 | 13 | 2500.9577 | 130.1875 | 85.0543 | 98.9621 | 30.1152 | 31.9737 | 0.03951 | 107.0087 | 11.3356 | 69.8478 | 69.8358 | 67.2591 | 1.0021 | 97.6629 | 287.9551 | 225.7518 | 99.4608 | 698.5164 | 1.8622 | 451.2343 | 34.096 | 50.7037 | 39.4642 | 78.912 | 11.9068 | 109.0527 | 30.249 | 8.1432 | 100.0332 | 78.5984 | 24 | 30.1961 | 86 | 31 | 1.0132 | 69.8039 | 102 | 8120 | 32.549 | 107.5211 | 36.4471 | -0.25 | 19.3125 | 0 | 44.0674 | 32.8281
9/27/2020 18:02:33.4 | 50.9248 | 1525 | 13 | 2499.8619 | 130.5695 | 85.069 | 98.982 | 30.102 | 31.9663 | 0.04111 | 107.0349 | 11.3337 | 69.9334 | 70.0541 | 67.3057 | 1.0047 | 97.6623 | 288.1237 | 225.5828 | 99.3229 | 698.4648 | 1.8826 | 448.5529 | 34.1811 | 50.7107 | 39.3456 | 78.672 | 11.9648 | 109.5004 | 30.5179 | 8.2051 | 99.9997 | 78.7328 | 24 | 29.8039 | 86 | 31 | 1.0067 | 69.8039 | 102 | 7750 | 32.549 | 107.5211 | 36.203 | -0.25 | 19.8125 | 0 | 43.9362 | 32.8281
9/27/2020 18:02:34.4 | 50.925 | 1526 | 13 | 2500.6312 | 130.3935 | 85.05 | 99.0007 | 30.1005 | 31.9732 | 0.0402 | 107 | 11.3288 | 69.7907 | 70.4573 | 67.3473 | 0.99797 | 97.664 | 288.0113 | 225.611 | 99.3229 | 698.4351 | 1.8881 | 451.5695 | 34.1455 | 50.8651 | 39.4119 | 78.8693 | 11.9579 | 109.1939 | 30.4656 | 8.1883 | 99.9997 | 78.6476 | 24 | 30.5882 | 86 | 31 | 1.0007 | 69.8039 | 102 | 8090 | 32.549 | 107.8415 | 36.4197 | -0.1875 | 19.75 | 0 | 43.6707 | 32.8281
9/27/2020 18:02:35.4 | 50.9253 | 1527 | 13 | 2499.8048 | 130.3783 | 85.0636 | 99.0266 | 30.1286 | 31.9464 | 0.04223 | 106.9826 | 11.3482 | 69.8763 | 70.2436 | 67.3927 | 0.99797 | 97.6606 | 287.646 | 225.5828 | 99.4673 | 698.3999 | 1.8861 | 449.307 | 34.1303 | 50.9166 | 39.3667 | 78.968 | 11.9792 | 109.1625 | 30.4656 | 8.2205 | 99.9326 | 78.605 | 24 | 30.1961 | 86 | 31 | 1.0007 | 69.8039 | 98 | 8140 | 32.549 | 108.8104 | 36.4594 | -0.3125 | 19.375 | 0 | 43.9331 | 32.8281
9/27/2020 18:02:36.4 | 50.9256 | 1528 | 13 | 2496.3147 | 130.6224 | 85.1079 | 99.0312 | 30.116 | 31.9487 | 0.04333 | 106.9738 | 11.3414 | 69.9619 | 69.6905 | 67.4288 | 0.99726 | 97.6623 | 287.3368 | 225.3857 | 99.3803 | 698.4109 | 1.8848 | 449.6422 | 34.1465 | 50.772 | 39.4854 | 78.8295 | 11.9769 | 109.5564 | 30.1089 | 8.1973 | 99.9493 | 78.766 | 24 | 30.5882 | 86 | 31 | 0.99504 | 69.8039 | 98 | 8210 | 32.549 | 108.8104 | 36.2732 | -0.1875 | 19.9375 | 0 | 44.1986 | 32.8281
9/27/2020 18:02:37.4 | 50.9259 | 1529 | 13 | 2501.0999 | 130.0397 | 85.1425 | 99.0644 | 30.1312 | 31.9508 | 0.04139 | 106.9651 | 11.3501 | 70.1047 | 69.7005 | 67.489 | 1.001 | 97.6617 | 287.8708 | 225.104 | 99.2812 | 698.3889 | 1.8775 | 450.4243 | 34.0593 | 50.7691 | 39.6141 | 78.728 | 11.9282 | 109.6118 | 30.6297 | 8.1677 | 100.0248 | 78.7887 | 24 | 30.1961 | 86 | 31 | 0.99641 | 70.1961 | 103 | 7900 | 32.549 | 108.1619 | 36.2915 | -0.1875 | 20.1875 | 0 | 44.0735 | 32.8281
9/27/2020 18:02:38.4 | 50.9261 | 1530 | 13 | 2499.2692 | 130.3173 | 85.1303 | 99.0669 | 30.1102 | 31.9621 | 0.04137 | 106.9913 | 11.3492 | 70.0476 | 69.8292 | 67.5491 | 0.99922 | 97.664 | 287.4773 | 224.766 | 99.4673 | 698.3537 | 1.887 | 449.8377 | 34.107 | 50.8136 | 39.4642 | 79.0173 | 11.9282 | 109.2219 | 30.5179 | 8.1599 | 100.0165 | 78.7461 | 24 | 30.1961 | 86 | 31 | 1.0031 | 69.8039 | 102 | 8140 | 32.549 | 108.8104 | 36.3831 | -0.25 | 19.625 | 0 | 44.2078 | 32.8281
9/27/2020 18:02:39.4 | 50.9264 | 1531 | 13 | 2500.8803 | 130.304 | 85.2072 | 99.089 | 30.118 | 31.9538 | 0.04283 | 107 | 11.3346 | 69.8478 | 70.0991 | 67.6094 | 0.99601 | 97.6651 | 287.4211 | 225.2167 | 99.2683 | 698.3185 | 1.8977 | 448.6367 | 34.1255 | 51.0126 | 39.4713 | 79.2078 | 11.9244 | 109.5312 | 30.3538 | 8.1986 | 99.9745 | 78.7527 | 24 | 29.8039 | 86 | 31 | 1.0009 | 69.8039 | 98 | 8210 | 32.549 | 108.8104 | 36.377 | -0.1875 | 19.8125 | 0 | 44.3207 | 32.8281
9/27/2020 18:02:40.4 | 50.9267 | 1532 | 13 | 2486.0214 | 129.3458 | 85.2305 | 99.079 | 30.1119 | 31.9521 | 0.04628 | 106.9651 | 11.3375 | 69.8478 | 69.7089 | 67.6789 | 1.0067 | 97.664 | 286.4657 | 224.5407 | 99.4608 | 698.2724 | 1.878 | 450.7595 | 33.6733 | 50.8067 | 39.4642 | 79.1092 | 11.9503 | 109.9222 | 30.0394 | 8.0401 | 99.6977 | 78.7953 | 24 | 30.1961 | 86 | 31 | 0.99413 | 69.8039 | 102 | 8040 | 32.549 | 107.8415 | 36.4014 | -0.25 | 20.125 | 0 | 44.2444 | 32.8281
9/27/2020 18:02:41.4 | 50.927 | 1533 | 13 | 2497.2393 | 127.3278 | 85.1929 | 99.0996 | 30.1283 | 31.9525 | 0.05404 | 106.7905 | 11.3317 | 69.8478 | 69.9692 | 67.7332 | 1.0023 | 97.6646 | 287.393 | 225.2167 | 99.483 | 698.2098 | 1.8578 | 451.9046 | 33.2975 | 50.8819 | 39.5406 | 78.984 | 11.9121 | 109.6707 | 30.4826 | 8.031 | 99.4126 | 78.818 | 24.5 | 29.0196 | 86 | 31 | 1.0069 | 69.0196 | 101 | 7940 | 32.549 | 108.49 | 36.7035 | -0.1875 | 19.3125 | 0 | 44.0277 | 32.8281
9/27/2020 18:02:42.4 | 50.9273 | 1534 | 13 | 2497.0138 | 127.3177 | 85.1514 | 99.1191 | 30.1367 | 31.946 | 0.05576 | 106.8342 | 11.3327 | 69.9334 | 70.1722 | 67.7827 | 1.0015 | 97.6623 | 287.5335 | 224.9914 | 99.5831 | 698.3482 | 1.8562 | 450.6198 | 33.2919 | 50.8859 | 39.4049 | 79.2837 | 11.9167 | 109.8085 | 30.382 | 8.0787 | 99.2867 | 78.8379 | 24.5 | 29.0196 | 86 | 31 | 1.0079 | 68.6274 | 101 | 8120 | 32.549 | 108.1619 | 36.6302 | -0.125 | 21.75 | 0 | 42.8589 | 32.8281
9/27/2020 18:02:43.4 | 50.9275 | 1535 | 13 | 2497.3216 | 127.2645 | 85.2069 | 99.1386 | 30.1171 | 31.965 | 0.05428 | 106.7382 | 11.324 | 69.6194 | 69.6771 | 67.8432 | 1.0053 | 97.6623 | 287.4211 | 224.6534 | 99.5219 | 698.4757 | 1.8587 | 450.145 | 33.2821 | 50.975 | 39.5688 | 79.0239 | 11.9709 | 109.9766 | 30.5774 | 7.9885 | 99.0855 | 78.8937 | 24.5 | 29.4118 | 86 | 31 | 0.99895 | 68.6274 | 100 | 7870 | 32.549 | 108.49 | 36.438 | -0.125 | 19 | 0 | 44.1864 | 32.7344
9/27/2020 18:02:44.4 | 50.9278 | 1536 | 13 | 2495.2434 | 127.379 | 85.253 | 99.1665 | 30.1033 | 31.9653 | 0.05389 | 106.7033 | 11.3327 | 69.9334 | 69.8141 | 67.9034 | 1.0024 | 97.6634 | 287.4773 | 224.9914 | 99.769 | 698.4483 | 1.8496 | 450.0612 | 33.2843 | 51.0848 | 39.429 | 79.0306 | 11.9853 | 109.5015 | 30.4797 | 8.0027 | 98.8506 | 78.9098 | 24.5 | 28.6274 | 86 | 31 | 1.0017 | 68.6274 | 96 | 8020 | 32.549 | 109.4513 | 36.2457 | -0.1875 | 19.6875 | 0 | 43.3929 | 32.8281
9/27/2020 18:02:45.4 | 50.9281 | 1537 | 13 | 2498.4753 | 127.0272 | 85.3273 | 99.171 | 30.1015 | 31.9562 | 0.05592 | 106.6946 | 11.3366 | 70.1047 | 69.734 | 67.9599 | 1.0063 | 97.6612 | 287.3649 | 224.7379 | 99.4322 | 698.5978 | 1.8496 | 448.7763 | 33.2353 | 50.9819 | 39.4119 | 79.2278 | 11.9762 | 109.051 | 30.6368 | 8.0517 | 98.8506 | 78.8937 | 24.5 | 29.0196 | 87 | 31 | 1.0006 | 69.0196 | 97 | 8190 | 32.549 | 108.8104 | 36.38 | -0.0625 | 20.8125 | 0 | 42.8436 | 32.7344
9/27/2020 18:02:46.4 | 50.9284 | 1538 | 13 | 2496.9686 | 127.0431 | 85.3518 | 99.1944 | 30.1033 | 31.9516 | 0.05479 | 106.7033 | 11.355 | 69.7621 | 70.0009 | 68.0104 | 1.0042 | 97.6612 | 286.831 | 224.7379 | 99.6339 | 698.8528 | 1.8445 | 448.8322 | 33.2195 | 50.9918 | 39.5829 | 78.8921 | 11.9853 | 109.1071 | 30.3326 | 8.0182 | 98.8171 | 78.9562 | 24.5 | 29.4118 | 87 | 31 | 1.0001 | 68.6274 | 101 | 8140 | 32.549 | 107.8415 | 36.1725 | -0.125 | 19.6875 | 0 | 43.8324 | 32.8281
9/27/2020 18:02:47.4 | 50.9286 | 1539 | 13 | 2498.7796 | 126.893 | 85.3551 | 99.183 | 30.1122 | 31.9583 | 0.05333 | 106.7295 | 11.355 | 69.5623 | 69.4811 | 68.0699 | 0.99316 | 97.664 | 286.9996 | 224.766 | 99.695 | 698.8825 | 1.8489 | 449.5584 | 33.2043 | 51.1086 | 39.5165 | 79.1026 | 11.9975 | 110.2023 | 30.5038 | 8.0478 | 98.6996 | 79.0413 | 24.5 | 29.0196 | 87 | 31 | 0.99791 | 68.6274 | 96 | 8210 | 32.549 | 108.8104 | 36.1206 | -0.125 | 19 | 0 | 44.6411 | 32.8281
9/27/2020 18:02:48.4 | 50.9289 | 1540 | 13 | 2500.0037 | 127.068 | 85.3611 | 99.2093 | 30.1177 | 31.9617 | 0.05314 | 106.7644 | 11.3598 | 69.8478 | 69.8041 | 68.1244 | 1.0019 | 97.6634 | 287.8146 | 225.104 | 99.6598 | 699.0265 | 1.8799 | 450.8712 | 33.2664 | 51.071 | 39.597 | 79.1652 | 11.9587 | 110.1738 | 30.3084 | 8.0774 | 98.859 | 79.0679 | 24.5 | 29.0196 | 87 | 31 | 1.0005 | 68.6274 | 97 | 8160 | 32.549 | 109.4513 | 35.8368 | -0.125 | 21.125 | 0 | 43.808 | 32.8281
9/27/2020 18:02:49.4 | 50.9292 | 1541 | 13 | 2496.9068 | 126.8556 | 85.3285 | 99.2438 | 30.1222 | 31.9608 | 0.05341 | 106.8429 | 11.3608 | 69.7907 | 69.2947 | 68.1659 | 0.99156 | 97.6651 | 286.9715 | 224.3154 | 99.5701 | 699.01 | 1.8846 | 450.4522 | 33.1696 | 51.1294 | 39.5236 | 79.1225 | 11.9959 | 109.7273 | 30.4203 | 7.9717 | 99.01 | 79.0971 | 24.5 | 29.4118 | 87 | 31 | 1.0011 | 68.6274 | 101 | 7900 | 32.549 | 108.49 | 35.7788 | -0.0625 | 21.3125 | 0 | 43.3746 | 32.8281
9/27/2020 18:02:50.4 | 50.9295 | 1542 | 13 | 2500.4035 | 126.6297 | 85.3472 | 99.2674 | 30.119 | 31.9445 | 0.05649 | 106.9127 | 11.3628 | 70.0476 | 70.4656 | 68.2134 | 1.0012 | 97.6646 | 287.3087 | 224.6534 | 99.5636 | 699.2838 | 1.8755 | 449.9494 | 33.1569 | 51.3282 | 39.5618 | 79.2638 | 11.9914 | 108.4662 | 30.3608 | 7.9872 | 99.01 | 79.0839 | 24.5 | 29.4118 | 87 | 31 | 1.0014 | 68.6274 | 101 | 8160 | 32.549 | 108.1619 | 35.7513 | -0.0625 | 19.6875 | 0 | 43.4723 | 32.8281
9/27/2020 18:02:51.4 | 50.9297 | 1543 | 13 | 2497.2043 | 126.954 | 85.3397 | 99.2818 | 30.1161 | 31.9601 | 0.05826 | 106.9476 | 11.3579 | 69.9905 | 70.8517 | 68.2685 | 1.0142 | 97.6657 | 286.9434 | 224.09 | 99.596 | 699.4355 | 1.839 | 450.0053 | 33.1993 | 51.0542 | 39.4954 | 79.4942 | 11.9883 | 108.2432 | 30.6056 | 8.0581 | 98.8003 | 79.0706 | 24.5 | 29.4118 | 87 | 31 | 1.004 | 68.6274 | 100 | 8240 | 32.549 | 107.2006 | 35.7178 | -0.125 | 19 | 0 | 43.692 | 32.8281
9/27/2020 18:02:52.4 | 50.93 | 1544 | 13 | 2500.0768 | 126.9018 | 85.3712 | 99.3013 | 30.1011 | 31.967 | 0.05834 | 106.9215 | 11.3511 | 70.1903 | 70.4871 | 68.2257 | 1.0094 | 97.6651 | 286.4376 | 224.3717 | 99.7209 | 699.8643 | 1.8363 | 452.1002 | 33.2238 | 50.9819 | 39.5236 | 79.3264 | 12.0005 | 108.1586 | 30.5844 | 8.0504 | 98.6409 | 79.0971 | 24.5 | 29.8039 | 87 | 31 | 0.99892 | 68.6274 | 96 | 8190 | 32.549 | 107.8415 | 35.8856 | -0.1875 | 18.8125 | 0 | 44.3237 | 32.7344
9/27/2020 18:02:53.4 | 50.9303 | 1545 | 13 | 2499.6571 | 127.168 | 85.3666 | 99.3095 | 30.0835 | 31.9653 | 0.05848 | 106.8953 | 11.3453 | 70.019 | 70.2071 | 68.1039 | 0.99744 | 97.6634 | 286.9996 | 224.3154 | 99.8172 | 700.0512 | 1.8421 | 450.4522 | 33.2879 | 50.9305 | 39.5547 | 79.3264 | 12.0028 | 108.2409 | 30.5844 | 8.089 | 98.5403 | 79.1757 | 24.5 | 29.8039 | 87 | 31 | 0.99904 | 68.6274 | 100 | 7770 | 32.549 | 106.5597 | 36.0596 | -0.125 | 19.25 | 0 | 44.3085 | 32.8281
9/27/2020 18:02:54.4 | 50.9306 | 1546 | 13 | 2499.985 | 127.1862 | 85.3872 | 99.3269 | 30.1048 | 31.9617 | 0.05809 | 106.9302 | 11.3434 | 69.9334 | 70.1622 | 67.9852 | 1.0015 | 97.6634 | 286.5219 | 224.09 | 99.6117 | 700.225 | 1.841 | 449.8098 | 33.2971 | 50.7622 | 39.4642 | 79.2145 | 11.9982 | 108.2129 | 30.675 | 8.0246 | 98.5403 | 79.2381 | 24.5 | 30.1961 | 87 | 31 | 0.99968 | 68.6274 | 101 | 7970 | 32.549 | 106.8802 | 36.0596 | -0.1875 | 19.4375 | 0 | 44.5404 | 32.7344
9/27/2020 18:02:55.4 | 50.9309 | 1547 | 13 | 2499.0859 | 126.8758 | 85.4111 | 99.3423 | 30.0952 | 31.9569 | 0.05636 | 106.9302 | 11.3434 | 70.0476 | 69.5867 | 67.9205 | 1.0056 | 97.6623 | 286.8591 | 224.0055 | 99.6404 | 700.358 | 1.831 | 451.4577 | 33.2039 | 50.6898 | 39.426 | 79.1946 | 11.9845 | 108.716 | 30.6015 | 8.0401 | 98.5487 | 79.2514 | 24.5 | 29.4118 | 87 | 31 | 0.99892 | 68.6274 | 96 | 8160 | 32.549 | 107.8415 | 35.9619 | -0.1875 | 19.875 | 0 | 44.7082 | 32.7344
9/27/2020 18:02:56.4 | 50.9311 | 1548 | 13 | 2498.3274 | 126.4874 | 85.39 | 99.35 | 30.0843 | 31.958 | 0.05758 | 106.9564 | 11.3453 | 69.7336 | 70.0708 | 67.8918 | 1.0087 | 97.6634 | 286.0442 | 223.921 | 99.6793 | 700.5504 | 1.839 | 449.5584 | 33.0922 | 50.68 | 39.5165 | 79.1851 | 11.9762 | 108.9132 | 30.5391 | 8.0104 | 98.6158 | 79.1397 | 24.5 | 29.4118 | 87 | 31 | 0.99986 | 68.6274 | 101 | 8070 | 32.549 | 107.2006 | 36.0687 | -0.25 | 20 | 0 | 44.3481 | 32.7344
9/27/2020 18:02:57.4 | 50.9314 | 1549 | 13 | 2501.3059 | 126.455 | 85.3796 | 99.3791 | 30.0956 | 31.9763 | 0.05486 | 106.9651 | 11.354 | 70.019 | 69.7891 | 67.8962 | 1.0097 | 97.6606 | 287.2525 | 224.3435 | 99.708 | 700.8352 | 1.858 | 449.3629 | 33.1231 | 50.5562 | 39.5688 | 79.1652 | 12.0028 | 109.3866 | 30.6227 | 8.071 | 98.8422 | 79.2381 | 24.5 | 29.8039 | 87 | 31 | 1.0014 | 68.6274 | 101 | 8240 | 32.549 | 107.2006 | 36.2396 | -0.1875 | 21.3125 | 0 | 42.8284 | 32.8281
9/27/2020 18:02:58.4 | 50.9317 | 1550 | 13 | 2500.3781 | 126.834 | 85.4165 | 99.3901 | 30.0961 | 31.9597 | 0.05387 | 106.9913 | 11.3424 | 69.9619 | 70.1173 | 67.9246 | 0.99868 | 97.6634 | 287.4492 | 223.9774 | 99.8458 | 701.0387 | 1.8647 | 451.0946 | 33.2101 | 50.6523 | 39.5165 | 79.1092 | 11.9853 | 109.1934 | 30.4585 | 8.0658 | 98.9513 | 79.2381 | 24.5 | 29.4118 | 87 | 31 | 1.0036 | 68.6274 | 97 | 8240 | 32.549 | 108.8104 | 35.9833 | -0.125 | 20.625 | 0 | 42.9779 | 32.8281
9/27/2020 18:02:59.4 | 50.932 | 1551 | 13 | 2501.7832 | 127.0941 | 85.41 | 99.4055 | 30.09 | 31.9467 | 0.05565 | 107.0174 | 11.3434 | 69.9334 | 70.3066 | 67.9354 | 1.0035 | 97.6583 | 286.6062 | 224.1182 | 99.7404 | 701.1255 | 1.8549 | 449.307 | 33.2969 | 50.7454 | 39.5236 | 79.5434 | 12.0088 | 108.7401 | 30.7103 | 8.0156 | 98.9009 | 79.2939 | 24.5 | 29.4118 | 87 | 31 | 1.0011 | 68.6274 | 100 | 7870 | 32.549 | 107.5211 | 36.0046 | -0.25 | 20.5 | 0 | 42.9321 | 32.8281
9/27/2020 18:03:00.4 | 50.9323 | 1552 | 13 | 2501.3479 | 127.4022 | 85.4274 | 99.4158 | 30.1147 | 31.9492 | 0.05571 | 106.9651 | 11.3463 | 69.8478 | 70.0758 | 67.9701 | 1.0035 | 97.6623 | 286.3252 | 223.6394 | 99.7977 | 701.1255 | 1.8401 | 449.5863 | 33.3718 | 50.9611 | 39.5236 | 79.2078 | 12.0119 | 108.3799 | 30.3538 | 8.0272 | 98.8003 | 79.3431 | 24.5 | 29.4118 | 87 | 31 | 1.0052 | 68.2353 | 101 | 7990 | 32.549 | 107.5211 | 35.9161 | -0.25 | 19.5 | 0 | 43.7347 | 32.8281
9/27/2020 18:03:01.4 | 50.9325 | 1553 | 13 | 2498.9935 | 127.4404 | 85.4425 | 99.4188 | 30.1008 | 31.9567 | 0.05612 | 106.9651 | 11.3637 | 69.7907 | 69.7807 | 68.0003 | 1.0097 | 97.6629 | 286.3252 | 224.0619 | 99.9485 | 701.1201 | 1.8049 | 450.927 | 33.3504 | 50.7107 | 39.6211 | 79.2638 | 11.9617 | 108.5485 | 30.3084 | 8.0439 | 98.6661 | 79.3365 | 24.5 | 29.4118 | 87 | 31 | 1.0017 | 68.6274 | 96 | 8190 | 32.549 | 107.8415 | 35.9467 | -0.125 | 19.5625 | 0 | 44.0918 | 32.8281
9/27/2020 18:03:02.4 | 50.9328 | 1554 | 13 | 2501.3974 | 127.1029 | 85.469 | 99.4323 | 30.0728 | 31.9656 | 0.05662 | 106.9651 | 11.3628 | 69.8478 | 69.9509 | 68.0263 | 1.0085 | 97.6634 | 286.4376 | 223.6675 | 99.7847 | 701.2069 | 1.7951 | 449.3349 | 33.294 | 50.5354 | 39.5759 | 79.096 | 11.9906 | 108.6051 | 30.5491 | 8.071 | 98.599 | 79.2447 | 24.5 | 29.4118 | 87 | 31 | 0.99709 | 68.6274 | 101 | 8160 | 32.549 | 107.2006 | 36.0748 | -0.25 | 20.125 | 0 | 43.5883 | 32.7344
9/27/2020 18:03:03.4 | 50.9331 | 1555 | 13 | 2501.8317 | 127.2188 | 85.4489 | 99.4408 | 30.0863 | 31.9533 | 0.05627 | 106.9651 | 11.3637 | 70.0761 | 70.3182 | 68.0705 | 1.0065 | 97.6646 | 285.9037 | 223.3296 | 99.5571 | 701.1662 | 1.8131 | 450.8712 | 33.3302 | 50.5493 | 39.5236 | 79.2078 | 11.9792 | 108.6342 | 30.7727 | 8.0697 | 98.6745 | 79.3431 | 24.5 | 29.8039 | 87 | 31 | 1.0012 | 68.6274 | 100 | 8210 | 32.549 | 107.2006 | 36.2427 | -0.1875 | 19.9375 | 0 | 43.3197 | 32.8281
9/27/2020 18:03:04.4 | 50.9334 | 1556 | 13 | 2497.2093 | 127.3809 | 85.4349 | 99.4438 | 30.083 | 31.967 | 0.05486 | 106.9651 | 11.3579 | 69.9334 | 69.7908 | 68.1154 | 1.011 | 97.6634 | 285.0887 | 223.4422 | 99.7496 | 701.0442 | 1.827 | 450.2287 | 33.311 | 50.6523 | 39.5236 | 79.1092 | 11.9587 | 109.1093 | 30.668 | 8.0762 | 98.6912 | 79.3923 | 24.5 | 29.4118 | 87 | 31 | 1.0005 | 68.6274 | 101 | 8240 | 32.549 | 108.1619 | 36.0535 | -0.1875 | 20.125 | 0 | 43.5394 | 32.8281
9/27/2020 18:03:05.4 | 50.9336 | 1557 | 13 | 2503.3277 | 126.8468 | 85.4141 | 99.4577 | 30.0899 | 31.9815 | 0.05521 | 107.0349 | 11.3589 | 70.019 | 69.744 | 68.1543 | 1.0087 | 97.6646 | 286.0161 | 223.7239 | 99.9264 | 701.0684 | 1.8248 | 448.497 | 33.2526 | 50.7385 | 39.4502 | 79.2904 | 11.9899 | 108.8303 | 30.4415 | 8.0362 | 98.7416 | 79.3232 | 24.5 | 29.8039 | 87 | 31 | 0.99849 | 69.0196 | 100 | 8260 | 32.549 | 107.5211 | 36.023 | -0.1875 | 20.6875 | 0 | 43.0145 | 32.8281
9/27/2020 18:03:06.4 | 50.9339 | 1558 | 13 | 2498.2449 | 127.3564 | 85.438 | 99.4799 | 30.0865 | 31.9734 | 0.05578 | 106.9738 | 11.3501 | 69.8763 | 70.6391 | 68.1988 | 1.0058 | 97.6623 | 285.7913 | 223.245 | 99.7496 | 701.1146 | 1.8531 | 450.8712 | 33.3184 | 50.6523 | 39.4572 | 79.0599 | 11.9663 | 109.0522 | 30.5632 | 8.0723 | 98.8087 | 79.4282 | 24.5 | 29.8039 | 87 | 31 | 1.0049 | 68.6274 | 101 | 7970 | 32.549 | 108.49 | 35.9955 | -0.1875 | 20.25 | 0 | 43.1732 | 32.7344
9/27/2020 18:03:07.4 | 50.9342 | 1559 | 13 | 2498.9692 | 127.1137 | 85.4335 | 99.5094 | 30.0761 | 31.9756 | 0.05508 | 106.9826 | 11.3492 | 69.6194 | 70.3944 | 68.2462 | 1.011 | 97.6651 | 285.5664 | 223.3859 | 99.7626 | 701.2124 | 1.8476 | 450.4522 | 33.2645 | 50.7176 | 39.5306 | 78.9253 | 12.0005 | 108.8589 | 30.525 | 7.9743 | 98.8255 | 79.3989 | 24.5 | 29.0196 | 87 | 31 | 0.99983 | 68.6274 | 100 | 8240 | 32.549 | 108.49 | 35.9558 | -0.25 | 20.8125 | 0 | 43.1061 | 32.8281
9/27/2020 18:03:08.4 | 50.9345 | 1560 | 13 | 2499.7506 | 126.921 | 85.4433 | 99.5101 | 30.0658 | 31.9724 | 0.05436 | 107 | 11.3424 | 69.8478 | 69.9726 | 68.2932 | 1.0206 | 97.6646 | 285.5664 | 223.2732 | 99.8042 | 701.2367 | 1.8438 | 449.9215 | 33.2245 | 50.6592 | 39.5618 | 79.1159 | 11.9982 | 108.6903 | 30.4132 | 8.0401 | 98.8674 | 79.379 | 24.5 | 29.4118 | 87 | 31 | 0.99806 | 69.0196 | 101 | 8160 | 32.549 | 107.5211 | 36.1054 | -0.1875 | 20.75 | 0 | 42.6758 | 32.7344
9/27/2020 18:03:09.4 | 50.9348 | 1561 | 13 | 2499.2174 | 127.0996 | 85.3842 | 99.5252 | 30.077 | 31.9586 | 0.0561 | 107 | 11.3463 | 69.5052 | 70.3132 | 68.3608 | 1.0081 | 97.6663 | 285.5383 | 223.1324 | 99.7144 | 701.2883 | 1.8232 | 450.3684 | 33.2642 | 50.8206 | 39.6804 | 79.0732 | 11.9921 | 109.0281 | 30.6297 | 8.0646 | 98.7835 | 79.4906 | 24.5 | 29.4118 | 87 | 31 | 1.0007 | 68.6274 | 100 | 8160 | 32.549 | 107.5211 | 35.9924 | -0.1875 | 19.0625 | 0 | 43.2098 | 32.8281
9/27/2020 18:03:10.4 | 50.935 | 1562 | 13 | 2499.4912 | 127.158 | 85.3945 | 99.5432 | 30.0951 | 31.9712 | 0.05483 | 106.9826 | 11.3405 | 69.3911 | 69.5046 | 68.4179 | 0.99797 | 97.6651 | 285.0606 | 223.1042 | 99.8653 | 701.3807 | 1.8124 | 451.5974 | 33.2831 | 50.3641 | 39.59 | 78.9813 | 12.0005 | 108.9429 | 30.5844 | 8.0607 | 98.7332 | 79.4055 | 24.5 | 29.8039 | 87 | 31 | 1.0006 | 68.6274 | 97 | 8140 | 32.549 | 108.1619 | 35.9741 | -0.1875 | 20 | 0 | 42.9596 | 32.7344
9/27/2020 18:03:11.4 | 50.9353 | 1563 | 13 | 2499.7892 | 126.9646 | 85.4051 | 99.5538 | 30.0808 | 31.9813 | 0.05465 | 106.9389 | 11.3511 | 69.7621 | 70.0907 | 68.4716 | 1.0042 | 97.664 | 285.4259 | 222.8789 | 99.8939 | 701.3697 | 1.8168 | 448.8601 | 33.2364 | 50.7552 | 39.5236 | 79.1092 | 12.024 | 108.4096 | 30.668 | 8.0439 | 98.708 | 79.3923 | 24.5 | 29.8039 | 87 | 31 | 1.0006 | 68.6274 | 100 | 8210 | 32.549 | 108.1619 | 36.0962 | -0.1875 | 20.125 | 0 | 42.9901 | 32.7344
9/27/2020 18:03:12.4 | 50.9356 | 1564 | 13 | 2498.1532 | 126.8943 | 85.3682 | 99.5904 | 30.0913 | 31.9642 | 0.0565 | 106.9651 | 11.3472 | 69.705 | 69.9242 | 68.5343 | 1.0063 | 97.664 | 285.2854 | 223.1042 | 99.7561 | 701.2124 | 1.8217 | 449.0836 | 33.1963 | 50.6077 | 39.5306 | 79.1159 | 12.0361 | 108.6337 | 30.5703 | 8.0207 | 98.6577 | 79.4481 | 24.5 | 29.4118 | 87 | 31 | 1.0027 | 68.6274 | 100 | 8210 | 32.549 | 107.2006 | 36.0718 | 0 | 19.5 | 0 | 43.3502 | 32.8281
9/27/2020 18:03:13.4 | 50.9359 | 1565 | 13 | 2499.5379 | 126.7246 | 85.3488 | 99.6131 | 30.0741 | 31.9665 | 0.05869 | 106.9651 | 11.3366 | 69.6765 | 69.9959 | 68.5871 | 1.0058 | 97.6651 | 285.0325 | 222.9634 | 99.9966 | 701.2476 | 1.8153 | 450.5081 | 33.1703 | 50.6592 | 39.6282 | 78.8693 | 12.0149 | 108.4668 | 30.675 | 8.0027 | 98.4899 | 79.4906 | 24.5 | 29.4118 | 87 | 31 | 0.99953 | 68.2353 | 96 | 8190 | 32.549 | 107.8415 | 36.0809 | -0.0625 | 18.5 | 0 | 44.5068 | 32.7344
9/27/2020 18:03:14.4 | 50.9361 | 1566 | 13 | 2497.9519 | 126.867 | 85.379 | 99.6249 | 30.0823 | 31.9668 | 0.06016 | 106.9302 | 11.3375 | 69.5338 | 69.6286 | 68.6579 | 1.0012 | 97.6629 | 286.7467 | 223.0761 | 99.9356 | 701.3532 | 1.817 | 449.9774 | 33.1865 | 50.3878 | 39.5024 | 79.1026 | 12.0482 | 108.0723 | 30.8179 | 8.0156 | 98.3725 | 79.6183 | 24.5 | 29.4118 | 87 | 31 | 0.99983 | 68.2353 | 100 | 8140 | 32.549 | 106.8802 | 36.1054 | -0.0625 | 19.125 | 0 | 44.7296 | 32.8281
9/27/2020 18:03:15.4 | 50.9364 | 1567 | 13 | 2500.9474 | 126.695 | 85.3367 | 99.6271 | 30.0862 | 31.97 | 0.05957 | 106.904 | 11.3249 | 69.8763 | 69.5063 | 68.7108 | 0.99263 | 97.6623 | 286.3814 | 223.7239 | 100.0707 | 701.3642 | 1.8283 | 450.4801 | 33.1812 | 50.687 | 39.5688 | 79.1918 | 12.0126 | 108.3239 | 30.3891 | 8.0285 | 98.4061 | 79.5332 | 24.5 | 29.8039 | 87 | 31 | 0.99901 | 68.6274 | 100 | 8240 | 32.549 | 106.8802 | 36.2 | -0.125 | 18.9375 | 0 | 44.8181 | 32.8281
9/27/2020 18:03:16.4 | 50.9367 | 1568 | 13 | 2502.8266 | 126.9334 | 85.3106 | 99.6665 | 30.083 | 31.9627 | 0.0547 | 106.904 | 11.3298 | 69.8763 | 69.6353 | 68.7604 | 0.9969 | 97.6612 | 287.1682 | 223.7239 | 100.0447 | 701.3345 | 1.8303 | 452.1002 | 33.2686 | 50.7622 | 39.4783 | 78.968 | 12.0157 | 108.3787 | 30.5179 | 8.0194 | 98.4145 | 79.6939 | 24.5 | 29.4118 | 87 | 31 | 1.0009 | 68.6274 | 96 | 8210 | 32.549 | 107.8415 | 36.0565 | -0.125 | 19.375 | 0 | 44.9585 | 32.7344
9/27/2020 18:03:17.4 | 50.937 | 1569 | 13 | 2498.6755 | 127.2364 | 85.3104 | 99.6679 | 30.0875 | 31.9643 | 0.05345 | 106.9651 | 11.3298 | 70.1332 | 69.9226 | 68.8198 | 1.0117 | 97.6606 | 285.6508 | 223.4985 | 100.0031 | 701.2015 | 1.8554 | 449.2511 | 33.2927 | 50.2541 | 39.5165 | 78.9253 | 12.0066 | 108.9104 | 30.6297 | 8.0207 | 98.4732 | 79.484 | 24.5 | 29.4118 | 87 | 31 | 1.0062 | 68.6274 | 100 | 7770 | 32.549 | 107.8415 | 36.1816 | -0.0625 | 20.375 | 0 | 44.5862 | 32.7344
9/27/2020 18:03:18.4 | 50.9372 | 1570 | 13 | 2500.1828 | 126.7457 | 85.3115 | 99.6815 | 30.0914 | 31.9778 | 0.05422 | 106.9651 | 11.3443 | 69.7621 | 70.4077 | 68.8694 | 0.99423 | 97.66 | 286.831 | 223.5549 | 99.968 | 701.2476 | 1.8613 | 449.7819 | 33.1844 | 50.577 | 39.4713 | 78.9879 | 12.0369 | 108.9378 | 30.4344 | 8.0388 | 98.6158 | 79.6381 | 24.5 | 29.8039 | 87 | 31 | 1.0018 | 68.6274 | 101 | 8190 | 32.549 | 107.5211 | 36.2183 | -0.0625 | 20 | 0 | 44.8242 | 32.8281
9/27/2020 18:03:19.4 | 50.9375 | 1571 | 13 | 2501.1176 | 127.0866 | 85.2197 | 99.6761 | 30.0716 | 31.9847 | 0.0545 | 107.0349 | 11.3395 | 69.8192 | 70.3215 | 68.9304 | 1.0047 | 97.6617 | 285.8756 | 223.6394 | 100.0928 | 701.2015 | 1.8549 | 448.2736 | 33.2861 | 50.6077 | 39.4642 | 79.0666 | 12.0308 | 108.7995 | 30.5703 | 8.0542 | 98.6745 | 79.7298 | 24.5 | 29.4118 | 87 | 31 | 1.0021 | 68.6274 | 97 | 8160 | 32.549 | 108.1619 | 36.2884 | -0.125 | 20.375 | 0 | 44.2871 | 32.8281
9/27/2020 18:03:20.4 | 50.9378 | 1572 | 13 | 2499.4728 | 127.2389 | 85.1654 | 99.6963 | 30.0715 | 31.993 | 0.05297 | 107 | 11.3443 | 69.6765 | 70.6424 | 68.9867 | 1.0131 | 97.6623 | 285.5946 | 223.245 | 99.9772 | 701.2828 | 1.8571 | 450.3963 | 33.304 | 50.4839 | 39.5165 | 78.7014 | 12.0512 | 109.2202 | 30.3396 | 8.0491 | 98.6912 | 79.7298 | 24.5 | 29.4118 | 87 | 31 | 1.0003 | 68.6274 | 96 | 8260 | 32.549 | 108.1619 | 36.2 | -0.125 | 19.9375 | 0 | 44.8792 | 32.7344
9/27/2020 18:03:21.4 | 50.9381 | 1573 | 13 | 2501.3055 | 127.1795 | 85.184 | 99.6957 | 30.0872 | 31.9825 | 0.05207 | 106.9826 | 11.3453 | 69.8763 | 70.5533 | 69.0481 | 1.0046 | 97.664 | 286.7748 | 223.1887 | 100.189 | 701.1201 | 1.8339 | 451.9046 | 33.3129 | 50.4017 | 39.5688 | 78.8693 | 12.0035 | 109.1099 | 30.7797 | 8.0749 | 98.708 | 79.779 | 24.5 | 29.4118 | 87 | 31 | 1.0007 | 68.6274 | 96 | 8090 | 32.549 | 108.49 | 36.1267 | -0.25 | 19.625 | 0 | 44.6045 | 32.8281
9/27/2020 18:03:22.4 | 50.9384 | 1574 | 13 | 2500.4252 | 127.1445 | 85.1954 | 99.7222 | 30.0721 | 31.987 | 0.04875 | 107 | 11.3375 | 69.9905 | 70.4921 | 69.0958 | 1.0062 | 97.6651 | 286.1847 | 223.1606 | 100.0512 | 700.9221 | 1.8272 | 448.7763 | 33.292 | 50.6661 | 39.5759 | 78.9253 | 12.0073 | 109.7273 | 30.5774 | 8.0684 | 98.7164 | 79.7856 | 24.5 | 29.4118 | 87 | 31 | 1.0041 | 68.6274 | 101 | 8040 | 32.549 | 107.8415 | 36.0504 | -0.1875 | 19.8125 | 0 | 44.6991 | 32.8281
9/27/2020 18:03:23.4 | 50.9386 | 1575 | 13 | 2499.2452 | 127.1383 | 85.2277 | 99.7308 | 30.0791 | 31.981 | 0.04907 | 106.9913 | 11.3521 | 69.8763 | 69.9092 | 69.1428 | 0.9953 | 97.664 | 285.1168 | 222.9915 | 99.955 | 700.8869 | 1.8255 | 448.7205 | 33.2747 | 50.6146 | 39.5829 | 78.9253 | 12.027 | 109.5581 | 30.525 | 8.0491 | 98.7332 | 79.7922 | 24.5 | 29.0196 | 87 | 31 | 1.0013 | 68.6274 | 96 | 8210 | 32.549 | 109.1309 | 35.8551 | -0.25 | 20 | 0 | 44.5984 | 32.7344
9/27/2020 18:03:24.4 | 50.9389 | 1576 | 13 | 2499.7378 | 126.977 | 85.2368 | 99.7482 | 30.0929 | 31.9633 | 0.0471 | 106.9826 | 11.3434 | 69.8763 | 70.0625 | 69.1937 | 0.99957 | 97.6623 | 285.4821 | 223.0479 | 99.955 | 700.7648 | 1.8317 | 450.6757 | 33.239 | 50.6146 | 39.5829 | 78.7773 | 12.0073 | 109.6964 | 30.6821 | 8.0182 | 98.6912 | 79.8414 | 24.5 | 29.4118 | 87 | 31 | 1.0046 | 68.6274 | 97 | 8210 | 32.549 | 109.1309 | 35.9406 | -0.25 | 20.375 | 0 | 44.6045 | 32.8281
9/27/2020 18:03:25.4 | 50.9392 | 1577 | 13 | 2498.8035 | 127.1493 | 85.1797 | 99.7402 | 30.0859 | 31.9616 | 0.04689 | 107.0262 | 11.3453 | 69.5338 | 69.749 | 69.2471 | 1.0008 | 97.6634 | 285.9599 | 223.1887 | 100.0031 | 700.7296 | 1.8277 | 448.888 | 33.2717 | 50.8206 | 39.59 | 78.9253 | 12.0104 | 109.7536 | 30.6297 | 8.0671 | 98.8506 | 79.848 | 24.5 | 29.4118 | 87 | 31 | 1.005 | 68.6274 | 101 | 7920 | 32.549 | 108.1619 | 35.6506 | -0.125 | 20.4375 | 0 | 44.455 | 32.8281
9/27/2020 18:03:26.4 | 50.9395 | 1578 | 13 | 2499.764 | 127.0944 | 85.2072 | 99.7254 | 30.0851 | 31.9781 | 0.04741 | 107.0262 | 11.3521 | 69.7907 | 69.513 | 69.3049 | 1.0053 | 97.664 | 286.1566 | 222.7944 | 100.1539 | 700.6615 | 1.8148 | 448.8601 | 33.2701 | 51.0334 | 39.5547 | 78.8826 | 12.0248 | 109.39 | 30.5321 | 8.0259 | 98.8506 | 79.864 | 24.5 | 29.4118 | 87 | 31 | 1.0023 | 68.6274 | 97 | 8240 | 32.549 | 109.1309 | 35.6079 | -0.1875 | 20 | 0 | 44.6716 | 32.8281
9/27/2020 18:03:27.4 | 50.9397 | 1579 | 13 | 2496.5533 | 126.9885 | 85.1841 | 99.7375 | 30.0898 | 31.9808 | 0.04652 | 107.0262 | 11.3695 | 69.9619 | 69.6135 | 69.3658 | 1.014 | 97.6629 | 285.6227 | 222.5691 | 100.1474 | 700.6318 | 1.8015 | 452.156 | 33.1997 | 50.7691 | 39.5688 | 78.8267 | 12.0119 | 109.753 | 30.6821 | 8.0517 | 98.8338 | 79.8773 | 24.5 | 29.0196 | 87 | 31 | 0.99742 | 68.6274 | 97 | 8190 | 32.549 | 109.1309 | 35.5011 | -0.1875 | 19.9375 | 0 | 44.6411 | 32.7344
9/27/2020 18:03:28.4 | 50.94 | 1580 | 13 | 2500.2694 | 126.4327 | 85.1417 | 99.7867 | 30.0766 | 31.972 | 0.0488 | 107 | 11.3647 | 69.705 | 69.9909 | 69.4269 | 1.0015 | 97.6612 | 285.173 | 222.7944 | 100.0512 | 700.689 | 1.8004 | 449.2232 | 33.1035 | 50.8206 | 39.59 | 78.8267 | 12.0233 | 109.4152 | 30.5774 | 8.0388 | 98.9009 | 79.848 | 24.5 | 29.4118 | 87 | 31 | 1.0018 | 68.6274 | 101 | 8070 | 32.549 | 108.1619 | 35.5011 | -0.125 | 20.75 | 0 | 43.7439 | 32.8281
9/27/2020 18:03:29.4 | 50.9403 | 1581 | 13 | 2501.5773 | 126.8082 | 85.1197 | 99.805 | 30.0955 | 31.968 | 0.04974 | 107.0174 | 11.3647 | 69.8478 | 70.1921 | 69.476 | 0.99779 | 97.6617 | 286.55 | 222.907 | 100.1539 | 700.8705 | 1.8064 | 449.2511 | 33.2192 | 50.9305 | 39.6663 | 78.636 | 12.0233 | 109.5278 | 30.5844 | 8.0607 | 98.9345 | 79.8215 | 24.5 | 29.4118 | 86 | 31 | 1.0014 | 68.6274 | 97 | 8290 | 32.549 | 108.8104 | 35.4034 | -0.1875 | 21.25 | 0 | 42.688 | 32.8281
9/27/2020 18:03:30.4 | 50.9406 | 1582 | 13 | 2501.0218 | 127.0313 | 85.0761 | 99.8181 | 30.0958 | 31.9699 | 0.04834 | 107.0436 | 11.3628 | 70.1047 | 70.3066 | 69.5195 | 1.022 | 97.6612 | 286.0161 | 222.7381 | 100.2371 | 700.9628 | 1.8002 | 450.8153 | 33.2703 | 51.1224 | 39.5236 | 78.672 | 12.0293 | 108.967 | 30.675 | 8.0658 | 99.0184 | 79.8839 | 24.5 | 29.4118 | 87 | 31 | 1.001 | 68.6274 | 97 | 8160 | 32.549 | 108.49 | 35.3546 | -0.1875 | 20.3125 | 0 | 43.3929 | 32.7344
9/27/2020 18:03:31.4 | 50.9409 | 1583 | 13 | 2501.6755 | 127.1876 | 85.0699 | 99.8269 | 30.09 | 31.9907 | 0.04682 | 107.0349 | 11.3463 | 69.9049 | 70.8188 | 69.5486 | 1.0124 | 97.6612 | 285.8756 | 222.7099 | 100.2566 | 700.9221 | 1.8093 | 448.8322 | 33.3199 | 50.8859 | 39.5236 | 78.7906 | 12.0255 | 109.3311 | 30.5391 | 8.0774 | 98.9177 | 79.933 | 24.5 | 29.4118 | 86 | 31 | 1.0012 | 69.0196 | 100 | 7870 | 32.549 | 107.5211 | 35.2875 | -0.1875 | 20 | 0 | 43.4815 | 32.8281
9/27/2020 18:03:32.4 | 50.9411 | 1584 | 13 | 2495.9424 | 127.4145 | 85.0904 | 99.823 | 30.0999 | 31.9961 | 0.04687 | 107.0349 | 11.3511 | 70.1047 | 70.1456 | 69.6001 | 1.0028 | 97.66 | 285.0887 | 222.2029 | 100.189 | 701.0552 | 1.8006 | 451.3181 | 33.3029 | 50.968 | 39.5377 | 78.672 | 12.027 | 108.7698 | 30.5179 | 8.0736 | 98.8087 | 79.8972 | 24.5 | 29.4118 | 87 | 31 | 0.99718 | 68.6274 | 96 | 8260 | 32.549 | 108.49 | 35.199 | -0.1875 | 19.0625 | 0 | 43.8751 | 32.7344
9/27/2020 18:03:33.4 | 50.9414 | 1585 | 13 | 2501.5898 | 126.4511 | 85.0699 | 99.8238 | 30.08 | 32.0059 | 0.05123 | 107.0349 | 11.3463 | 69.6194 | 69.9925 | 69.6432 | 1.001 | 97.6606 | 286.4657 | 222.5409 | 100.1058 | 700.998 | 1.7851 | 452.0164 | 33.1259 | 50.9305 | 39.5165 | 78.6853 | 12.0149 | 109.3306 | 30.4273 | 8.0607 | 98.6158 | 79.9756 | 24.5 | 29.4118 | 86 | 31 | 0.99754 | 68.6274 | 96 | 8140 | 32.549 | 107.8415 | 35.553 | -0.1875 | 19.75 | 0 | 43.6462 | 32.8281
9/27/2020 18:03:34.4 | 50.9417 | 1586 | 13 | 2502.7043 | 126.7614 | 85.0271 | 99.8587 | 30.0751 | 31.9929 | 0.04964 | 107 | 11.3463 | 69.7621 | 70.0159 | 69.6827 | 1.0135 | 97.6583 | 286.0442 | 222.5691 | 100.4489 | 700.9925 | 1.8128 | 449.307 | 33.2219 | 50.9889 | 39.5095 | 78.7906 | 12.052 | 108.7121 | 30.5915 | 8.0762 | 98.6912 | 79.8707 | 24.5 | 29.0196 | 86 | 31 | 1.0011 | 68.6274 | 101 | 8090 | 32.549 | 107.2006 | 35.2966 | -0.125 | 20.9375 | 0 | 42.9596 | 32.8281
9/27/2020 18:03:35.4 | 50.942 | 1587 | 13 | 2499.5305 | 127.3254 | 85.0402 | 99.8736 | 30.0807 | 31.9903 | 0.04721 | 107.0698 | 11.3492 | 69.7621 | 69.6286 | 69.7142 | 1.0014 | 97.6606 | 286.269 | 222.9352 | 100.0291 | 700.9276 | 1.8137 | 450.8991 | 33.3274 | 50.9513 | 39.5306 | 78.7546 | 12.0225 | 108.6583 | 30.6056 | 8.0955 | 98.7583 | 79.8905 | 24.5 | 29.4118 | 86 | 31 | 1.0001 | 68.6274 | 97 | 8310 | 32.549 | 108.49 | 35.379 | -0.1875 | 20.5 | 0 | 43.045 | 32.7344
9/27/2020 18:03:36.4 | 50.9423 | 1588 | 13 | 2499.2152 | 127.027 | 85.0346 | 99.8681 | 30.0928 | 31.9826 | 0.04669 | 107.0349 | 11.3589 | 69.5623 | 70.358 | 69.7472 | 1.0058 | 97.6612 | 286.0723 | 222.9352 | 100.2917 | 700.9628 | 1.7807 | 450.0891 | 33.2451 | 51.438 | 39.5236 | 78.4813 | 12.0195 | 109.023 | 30.2631 | 8.0285 | 98.7751 | 79.933 | 24.5 | 29.8039 | 86 | 31 | 0.99956 | 68.6274 | 96 | 8380 | 32.549 | 108.1619 | 35.2753 | -0.125 | 20.125 | 0 | 43.0756 | 32.7344
9/27/2020 18:03:37.4 | 50.9425 | 1589 | 13 | 2499.6015 | 126.826 | 85.0313 | 99.8691 | 30.0897 | 32.0045 | 0.04509 | 107.0349 | 11.354 | 69.7336 | 69.8842 | 69.7806 | 0.99761 | 97.6606 | 285.9599 | 222.6536 | 100.1825 | 701.0849 | 1.778 | 448.3294 | 33.1977 | 51.1155 | 39.5759 | 78.6161 | 12.0142 | 109.1065 | 30.7203 | 8.0465 | 98.8003 | 79.8839 | 24.5 | 29.8039 | 86 | 31 | 1.001 | 68.6274 | 100 | 7870 | 32.549 | 107.5211 | 35.2234 | -0.125 | 20.4375 | 0 | 43.0145 | 32.8281
9/27/2020 18:03:38.4 | 50.9428 | 1590 | 13 | 2500.84 | 126.9257 | 85.0158 | 99.8835 | 30.0904 | 31.9974 | 0.04744 | 107 | 11.3773 | 69.9905 | 70.353 | 69.8213 | 1.0015 | 97.6572 | 286.0442 | 222.6536 | 100.2306 | 701.0903 | 1.7944 | 450.2287 | 33.2402 | 51.0126 | 39.5829 | 78.5667 | 12.0437 | 108.907 | 30.5632 | 8.0452 | 98.8422 | 79.9397 | 24.5 | 29.4118 | 86 | 31 | 1.0011 | 68.6274 | 97 | 8260 | 32.549 | 108.49 | 35.1074 | -0.125 | 20.1875 | 0 | 43.5028 | 32.7344
9/27/2020 18:03:39.4 | 50.9431 | 1591 | 13 | 2500.5329 | 127.1998 | 84.9853 | 99.9052 | 30.0801 | 32.0181 | 0.04853 | 107.0698 | 11.3705 | 69.8478 | 70.5251 | 69.8488 | 1.0095 | 97.6606 | 285.9599 | 222.6817 | 100.1955 | 701.0442 | 1.806 | 449.6143 | 33.3079 | 50.7691 | 39.419 | 78.6294 | 12.0588 | 108.8264 | 30.5774 | 8.0865 | 98.8338 | 79.9822 | 24.5 | 29.0196 | 86 | 31 | 1.0015 | 68.6274 | 97 | 8160 | 32.549 | 108.49 | 35.1471 | -0.0625 | 20.1875 | 0 | 42.8314 | 32.7344
9/27/2020 18:03:40.4 | 50.9434 | 1592 | 13 | 2502.8565 | 126.9913 | 84.9519 | 99.93 | 30.0917 | 32.0085 | 0.04986 | 107.0087 | 11.3841 | 70.019 | 70.1389 | 69.8984 | 1.0094 | 97.6606 | 285.8194 | 222.7662 | 100.1253 | 701.131 | 1.8011 | 449.1674 | 33.2842 | 50.8998 | 39.5306 | 78.7546 | 12.0293 | 108.5463 | 30.5533 | 8.0336 | 98.7751 | 79.9888 | 24.5 | 29.4118 | 86 | 31 | 1.0015 | 68.6274 | 101 | 8140 | 32.549 | 107.2006 | 35.0922 | -0.125 | 19.75 | 0 | 42.5171 | 32.8281
9/27/2020 18:03:41.4 | 50.9436 | 1593 | 13 | 2499.0136 | 127.1162 | 84.9517 | 99.9317 | 30.1104 | 31.976 | 0.05219 | 107.0174 | 11.3899 | 69.8763 | 70.2403 | 69.9433 | 0.99797 | 97.6595 | 285.3416 | 222.0902 | 100.3879 | 701.2069 | 1.7916 | 449.9494 | 33.2658 | 50.6661 | 39.5759 | 78.5307 | 12.0399 | 108.4051 | 30.9438 | 8.0491 | 98.6325 | 79.933 | 24.5 | 29.4118 | 86 | 31 | 0.99956 | 68.2353 | 96 | 8240 | 32.549 | 107.8415 | 35.2875 | -0.0625 | 19.625 | 0 | 42.8497 | 32.7344
9/27/2020 18:03:42.4 | 50.9439 | 1594 | 13 | 2500.6746 | 126.8467 | 84.9431 | 99.9359 | 30.1143 | 31.986 | 0.05136 | 107.0174 | 11.3899 | 69.9334 | 69.9242 | 69.9941 | 1.0049 | 97.6589 | 285.8194 | 222.5691 | 100.3592 | 701.1795 | 1.7953 | 451.1226 | 33.2173 | 50.7899 | 39.5406 | 78.452 | 12.0376 | 108.7686 | 30.3891 | 8.0749 | 98.5906 | 79.9491 | 24.5 | 29.8039 | 86 | 31 | 0.99873 | 68.6274 | 96 | 8380 | 32.549 | 107.8415 | 35.2478 | -0.0625 | 19.25 | 0 | 43.3502 | 32.7344
9/27/2020 18:03:43.4 | 50.9442 | 1595 | 13 | 2499.8499 | 126.905 | 84.9061 | 99.9612 | 30.0912 | 31.9938 | 0.04911 | 107.0349 | 11.387 | 69.8192 | 69.8342 | 70.0187 | 1.0058 | 97.66 | 286.4095 | 222.4282 | 100.3333 | 701.318 | 1.7849 | 449.3349 | 33.2216 | 50.8651 | 39.6141 | 78.524 | 12.0369 | 108.7698 | 30.675 | 7.9485 | 98.5403 | 80.0181 | 24.5 | 29.4118 | 86 | 31 | 1.0008 | 68.6274 | 100 | 7940 | 32.549 | 107.2006 | 35.1593 | -0.0625 | 19.3125 | 0 | 43.5516 | 32.7344
9/27/2020 18:03:44.4 | 50.9445 | 1596 | 13 | 2495.8969 | 127.0225 | 84.9212 | 99.9671 | 30.069 | 32.0074 | 0.05032 | 106.9913 | 11.388 | 69.7907 | 69.6554 | 70.0499 | 0.99851 | 97.6617 | 284.4986 | 221.6396 | 100.3463 | 701.3125 | 1.7896 | 450.9829 | 33.1998 | 50.7246 | 39.607 | 78.6853 | 12.0316 | 108.8555 | 30.6892 | 8.0182 | 98.6074 | 79.864 | 24.5 | 29.4118 | 86 | 31 | 1.0043 | 68.6274 | 96 | 8190 | 32.549 | 108.1619 | 35.2356 | -0.125 | 19.0625 | 0 | 44.223 | 32.7344
9/27/2020 18:03:45.4 | 50.9447 | 1597 | 13 | 2498.4752 | 126.7045 | 84.9264 | 99.9722 | 30.0824 | 32.0075 | 0.04968 | 106.9913 | 11.3812 | 69.6765 | 69.6788 | 70.0789 | 1.0071 | 97.6612 | 284.6953 | 221.9776 | 100.2982 | 701.2531 | 1.7847 | 451.0388 | 33.1509 | 50.7246 | 39.5306 | 78.5373 | 12.0414 | 109.2471 | 30.5844 | 8.0233 | 98.5319 | 79.9397 | 24.5 | 29.4118 | 86 | 31 | 0.99797 | 68.6274 | 96 | 8140 | 32.549 | 108.1619 | 35.2386 | -0.1875 | 19.0625 | 0 | 44.754 | 32.7344
9/27/2020 18:03:46.4 | 50.945 | 1598 | 13 | 2499.7227 | 126.5296 | 84.875 | 99.9716 | 30.0898 | 32.001 | 0.04733 | 106.9738 | 11.3792 | 69.7621 | 70.5549 | 70.1056 | 1.0062 | 97.6606 | 285.2573 | 221.8931 | 100.3333 | 701.2883 | 1.7703 | 449.4187 | 33.1217 | 50.8651 | 39.5759 | 78.376 | 12.0369 | 109.0225 | 30.5179 | 8.0581 | 98.5319 | 79.933 | 24.5 | 29.4118 | 86 | 31 | 0.99968 | 68.6274 | 101 | 8090 | 32.9412 | 107.8415 | 35.1257 | -0.25 | 19.25 | 0 | 44.7388 | 32.8281
9/27/2020 18:03:47.4 | 50.9453 | 1599 | 13 | 2500.9911 | 126.8004 | 84.8563 | 99.9826 | 30.0825 | 32.0114 | 0.04671 | 106.9826 | 11.388 | 69.9619 | 70.4424 | 70.1328 | 0.99833 | 97.6606 | 285.5383 | 221.8367 | 100.2917 | 701.2069 | 1.7865 | 450.3405 | 33.2094 | 50.7691 | 39.5759 | 78.5307 | 12.0043 | 109.0785 | 30.5774 | 8.0491 | 98.6158 | 80.0313 | 24.5 | 29.4118 | 86 | 31 | 0.99879 | 69.0196 | 97 | 8240 | 32.9412 | 108.8104 | 35.025 | -0.0625 | 20.5 | 0 | 44.2596 | 32.7344
9/27/2020 18:03:48.4 | 50.9456 | 1600 | 13 | 2499.6375 | 127.1687 | 84.8158 | 99.9794 | 30.0793 | 32.0004 | 0.04794 | 106.9826 | 11.3938 | 69.9049 | 70.1755 | 70.1634 | 1.0044 | 97.664 | 285.454 | 222.2592 | 100.189 | 701.1091 | 1.8073 | 449.726 | 33.2878 | 50.7622 | 39.6593 | 78.2773 | 12.0225 | 108.7177 | 30.3084 | 8.0452 | 98.6325 | 79.9132 | 24.5 | 29.4118 | 86 | 31 | 1.0008 | 68.6274 | 97 | 8360 | 32.9412 | 108.49 | 35.1196 | -0.1875 | 19.625 | 0 | 44.6686 | 32.8281
9/27/2020 18:03:49.4 | 50.9459 | 1601 | 13 | 2498.3288 | 127.0178 | 84.7891 | 99.9791 | 30.0727 | 32.0127 | 0.05048 | 107.0262 | 11.4016 | 69.9905 | 70.2137 | 70.1836 | 1.0051 | 97.6612 | 284.2457 | 221.6114 | 100.3528 | 701.1255 | 1.8057 | 448.3015 | 33.2309 | 50.8345 | 39.5236 | 78.4946 | 12.0126 | 108.6869 | 30.5915 | 8.0297 | 98.5906 | 79.8839 | 24.5 | 29.8039 | 86 | 31 | 1.0005 | 68.6274 | 100 | 7940 | 32.549 | 107.2006 | 35.257 | -0.1875 | 19.4375 | 0 | 44.7174 | 32.7344
9/27/2020 18:03:50.4 | 50.9461 | 1602 | 13 | 2499.9399 | 126.9027 | 84.7943 | 100.0034 | 30.0786 | 32.0124 | 0.04966 | 106.9913 | 11.4025 | 69.7336 | 70.0758 | 70.2234 | 0.99868 | 97.6606 | 284.5267 | 221.7241 | 100.436 | 701.131 | 1.7809 | 451.4577 | 33.2222 | 50.7176 | 39.5829 | 78.284 | 12.0285 | 108.2661 | 30.6821 | 8.0671 | 98.5906 | 80.0871 | 24.5 | 29.4118 | 86 | 31 | 1.0017 | 68.6274 | 96 | 8240 | 32.9412 | 107.8415 | 35.2295 | -0.1875 | 19.875 | 0 | 44.6533 | 32.7344
9/27/2020 18:03:51.4 | 50.9464 | 1603 | 13 | 2499.8834 | 126.8503 | 84.7846 | 100.0102 | 30.068 | 32.0157 | 0.04949 | 107.0087 | 11.4016 | 69.8478 | 70.3215 | 70.2443 | 1.0051 | 97.6612 | 284.4986 | 221.6114 | 100.3879 | 701.2938 | 1.7769 | 449.1115 | 33.2078 | 50.7691 | 39.5829 | 78.432 | 11.9952 | 108.1266 | 30.6297 | 8.0388 | 98.6158 | 79.9397 | 24.5 | 29.4118 | 86 | 31 | 0.99828 | 68.6274 | 96 | 8210 | 32.9412 | 107.8415 | 35.0952 | -0.1875 | 19.625 | 0 | 45.0653 | 32.7344
9/27/2020 18:03:52.4 | 50.9467 | 1604 | 13 | 2499.0727 | 126.8794 | 84.7497 | 100.0232 | 30.0686 | 32.0258 | 0.04895 | 106.9738 | 11.3996 | 69.5052 | 69.9642 | 70.2664 | 0.99494 | 97.6617 | 284.4143 | 221.5551 | 100.4424 | 701.4214 | 1.7634 | 450.0891 | 33.2046 | 50.7246 | 39.7468 | 78.3893 | 12.002 | 108.2392 | 30.5321 | 8.0143 | 98.6325 | 79.9463 | 24.5 | 29.4118 | 86 | 31 | 0.99916 | 68.6274 | 101 | 8140 | 32.549 | 106.8802 | 35.2142 | -0.1875 | 20.0625 | 0 | 44.3543 | 32.7344
9/27/2020 18:03:53.4 | 50.947 | 1605 | 13 | 2499.4564 | 126.747 | 84.7383 | 100.0462 | 30.0756 | 32.0002 | 0.04988 | 107.0524 | 11.3948 | 69.5052 | 70.2569 | 70.3021 | 1.0088 | 97.6623 | 285.3135 | 221.8649 | 100.202 | 701.4456 | 1.7519 | 450.8991 | 33.175 | 50.7246 | 39.6734 | 78.4386 | 12.0308 | 108.8001 | 30.5844 | 8.0156 | 98.6409 | 80.0738 | 24.5 | 29.4118 | 86 | 31 | 0.99998 | 68.6274 | 97 | 8210 | 32.9412 | 107.8415 | 35.2844 | -0.1875 | 19.8125 | 0 | 44.2505 | 32.7344