10/2/2020 12:03:55.2 | 162.6734 | 611 | 41 | 2500.9911 | 126.9415 | 61.0866 | 75.3534 | 30.0622 | 31.7371 | 0.06122 | 107.0436 | 11.3928 | 70.1047 | 69.8275 | 40.1638 | 0.99387 | 99.4518 | 390.1597 | 343.4299 | 75.7104 | 694.2328 | 1.9395 | 450.6477 | 33.2464 | 45.8298 | 35.303 | 55.4588 | 11.9952 | 108.8528 | 29.7062 | 8.1793 | 96.9802 | 40.3998 | 25.5 | 28.6274 | 62 | 31 | 1.0002 | 69.0196 | 95 | 8410 | 32.9412 | 108.1619 | 34.9091 | 0.0625 | 20.0625 | 0 | 41.1041 | 33.0156
10/2/2020 12:03:56.2 | 162.6737 | 612 | 41 | 2500.6314 | 127.1856 | 61.0738 | 75.412 | 30.0622 | 31.7431 | 0.06356 | 107.0524 | 11.3851 | 69.7907 | 69.4795 | 40.1865 | 0.98212 | 99.4506 | 390.0192 | 343.3736 | 75.6975 | 694.2825 | 1.9504 | 450.8991 | 33.3055 | 45.7645 | 35.2623 | 55.3948 | 11.9914 | 109.1598 | 29.9024 | 8.1393 | 96.9886 | 40.4114 | 25.5 | 28.6274 | 62 | 31 | 0.99974 | 69.0196 | 95 | 8510 | 32.9412 | 108.1619 | 34.7504 | 0.0625 | 19.75 | 0 | 41.1133 | 33.0156
10/2/2020 12:03:57.2 | 162.674 | 613 | 41 | 2500.4729 | 127.2015 | 61.1356 | 75.4444 | 30.0685 | 31.7246 | 0.06278 | 107.0698 | 11.3821 | 69.8192 | 70.0625 | 40.2044 | 0.97748 | 99.4518 | 389.4291 | 342.4723 | 75.8462 | 694.415 | 1.951 | 449.5863 | 33.3076 | 45.7645 | 35.2758 | 55.4457 | 11.9906 | 108.6847 | 29.6402 | 8.1806 | 96.9802 | 40.4767 | 25.5 | 28.6274 | 62 | 31 | 1.0012 | 69.0196 | 99 | 7990 | 32.549 | 107.2006 | 34.9853 | 0.1875 | 20.0625 | 0 | 41.1926 | 33.0156
10/2/2020 12:03:58.2 | 162.6743 | 614 | 41 | 2500.3182 | 127.1002 | 61.1281 | 75.4687 | 30.0403 | 31.752 | 0.06195 | 107.0873 | 11.3802 | 69.9334 | 69.8726 | 40.2196 | 0.98871 | 99.4546 | 389.12 | 342.8103 | 75.7104 | 694.5068 | 1.9615 | 450.5639 | 33.279 | 45.7261 | 35.3947 | 55.5097 | 12.0149 | 108.7716 | 29.6014 | 8.2038 | 97.0054 | 40.4901 | 25.5 | 28.6274 | 62 | 31 | 0.9994 | 69.0196 | 95 | 8240 | 32.549 | 107.8415 | 35.2081 | 0.125 | 20.3125 | 0 | 41.0889 | 33.0156
10/2/2020 12:03:59.2 | 162.6745 | 615 | 41 | 2501.165 | 127.1344 | 61.1435 | 75.53 | 30.0865 | 31.7472 | 0.05614 | 107.1047 | 11.3792 | 70.1047 | 70.0192 | 40.2387 | 0.98675 | 99.4535 | 388.9232 | 342.0216 | 75.9279 | 694.7258 | 1.9588 | 448.6367 | 33.2992 | 45.6425 | 35.3625 | 55.6311 | 12.0142 | 108.7704 | 29.7266 | 8.1548 | 97.0473 | 40.614 | 25.5 | 28.6274 | 62 | 31 | 1.0005 | 69.0196 | 95 | 8330 | 32.9412 | 108.1619 | 34.9731 | 0.125 | 20.125 | 0 | 40.86 | 33.0156
10/2/2020 12:04:00.2 | 162.6748 | 616 | 41 | 2498.4402 | 127.3018 | 61.1662 | 75.5538 | 30.0745 | 31.7645 | 0.05449 | 107.0873 | 11.3792 | 69.9334 | 70.1988 | 40.2778 | 0.9969 | 99.4529 | 389.6258 | 342.6413 | 75.8462 | 694.7914 | 1.9502 | 450.117 | 33.3067 | 45.5053 | 35.3947 | 55.5983 | 11.9967 | 109.19 | 29.8499 | 8.245 | 97.0389 | 40.6457 | 25.5 | 28.6274 | 62 | 31 | 0.99937 | 68.6274 | 99 | 8240 | 32.549 | 107.5211 | 35.083 | 0.1875 | 19.9375 | 0 | 41.214 | 33.0156
10/2/2020 12:04:01.2 | 162.6751 | 617 | 41 | 2500.7029 | 127.072 | 61.2681 | 75.5836 | 30.0903 | 31.7458 | 0.05358 | 107.096 | 11.3851 | 69.7621 | 69.759 | 40.3174 | 0.99138 | 99.4529 | 388.5017 | 341.8526 | 75.915 | 694.9133 | 1.9617 | 451.2901 | 33.2767 | 45.5772 | 35.4999 | 55.5671 | 11.9853 | 109.05 | 29.7654 | 8.1638 | 97.0893 | 40.5939 | 25.5 | 28.6274 | 62 | 31 | 0.99849 | 69.0196 | 95 | 8510 | 32.9412 | 108.49 | 35.3516 | 0.1875 | 20.25 | 0 | 40.7501 | 33.0156
10/2/2020 12:04:02.2 | 162.6754 | 618 | 41 | 2501.0838 | 127.1544 | 61.3226 | 75.6318 | 30.0905 | 31.7338 | 0.05265 | 107.0436 | 11.3821 | 69.9334 | 69.8942 | 40.359 | 0.98978 | 99.4529 | 389.401 | 342.2751 | 75.971 | 695.0209 | 1.9495 | 449.9774 | 33.3034 | 45.6358 | 35.4287 | 55.6754 | 11.9914 | 109.078 | 29.8771 | 8.1251 | 97.106 | 40.6274 | 25.5 | 29.0196 | 62 | 31 | 1.0001 | 69.0196 | 95 | 8310 | 32.549 | 108.49 | 35.1379 | 0.0625 | 20.25 | 0 | 40.3961 | 33.0156
10/2/2020 12:04:03.2 | 162.6756 | 619 | 41 | 2498.5016 | 127.1164 | 61.3368 | 75.6549 | 30.087 | 31.741 | 0.05107 | 107.0785 | 11.3841 | 70.2474 | 69.8675 | 40.3834 | 0.97855 | 99.4518 | 389.0919 | 341.6273 | 75.9518 | 694.8727 | 1.9309 | 450.3405 | 33.259 | 45.8231 | 35.3947 | 55.6048 | 11.9959 | 109.469 | 29.4897 | 8.1935 | 97.0977 | 40.542 | 25.5 | 28.2353 | 62 | 31 | 1.0022 | 69.0196 | 99 | 7990 | 32.9412 | 107.8415 | 35.257 | 0 | 20.4375 | 0 | 39.92 | 33.0156
10/2/2020 12:04:04.2 | 162.6759 | 620 | 41 | 2510.564 | 127.3868 | 61.3548 | 75.7052 | 30.0551 | 31.749 | 0.04756 | 107.0524 | 11.3889 | 70.1047 | 70.2071 | 40.4267 | 0.94114 | 99.454 | 390.244 | 342.2188 | 75.9454 | 694.7455 | 1.9646 | 448.5529 | 33.4907 | 45.7645 | 35.4405 | 55.4457 | 12.0111 | 109.1071 | 29.7451 | 8.3662 | 97.3409 | 40.6909 | 25.5 | 29.4118 | 62 | 31 | 0.96791 | 69.8039 | 96 | 8240 | 32.9412 | 108.1619 | 34.9304 | 0 | 19.625 | 0 | 40.8325 | 33.0156
10/2/2020 12:04:05.2 | 162.6762 | 621 | 41 | 2497.5627 | 129.2683 | 61.4277 | 75.763 | 30.0701 | 31.7477 | 0.03972 | 107.1396 | 11.3899 | 70.0761 | 69.8509 | 40.4417 | 0.97713 | 99.4546 | 388.4455 | 341.2048 | 76.1004 | 694.6799 | 2.0073 | 451.5695 | 33.8094 | 45.4082 | 35.303 | 55.8083 | 12.0028 | 109.2758 | 29.9616 | 8.3894 | 97.668 | 40.7629 | 25.5 | 29.4118 | 62 | 31 | 0.99208 | 69.8039 | 100 | 7820 | 32.549 | 107.5211 | 34.9426 | 0 | 19.25 | 0 | 40.2405 | 33.0156
10/2/2020 12:04:06.2 | 162.6765 | 622 | 41 | 2504.0858 | 128.8042 | 61.484 | 75.8026 | 30.0598 | 31.7565 | 0.037 | 107.2269 | 11.3899 | 69.9049 | 70.4375 | 40.4605 | 0.95486 | 99.4529 | 389.1762 | 341.7118 | 75.9885 | 694.7822 | 2.0284 | 449.3349 | 33.776 | 45.6023 | 35.4881 | 55.4391 | 11.9785 | 108.9659 | 29.7907 | 8.2218 | 97.8693 | 40.7897 | 25.5 | 29.0196 | 62 | 31 | 0.99855 | 70.1961 | 96 | 8140 | 32.9412 | 108.1619 | 35.1196 | 0.0625 | 19.3125 | 0 | 40.3748 | 33.0156
10/2/2020 12:04:07.2 | 162.6767 | 623 | 41 | 2500.3334 | 129.0934 | 61.5554 | 75.8166 | 30.0922 | 31.7381 | 0.03712 | 107.1745 | 11.3783 | 70.2474 | 70.2569 | 40.493 | 0.96323 | 99.4535 | 387.8273 | 341.064 | 75.9086 | 694.7206 | 2.0208 | 450.7315 | 33.8011 | 45.6743 | 35.4083 | 55.764 | 11.9769 | 109.1906 | 29.7062 | 8.2811 | 97.9951 | 40.7629 | 25.5 | 29.4118 | 62 | 31 | 0.99928 | 69.8039 | 100 | 7820 | 32.549 | 107.8415 | 35.1837 | 0.125 | 20.3125 | 0 | 40.6311 | 33.0156
10/2/2020 12:04:08.2 | 162.677 | 624 | 41 | 2500.7369 | 128.9099 | 61.5265 | 75.8565 | 30.084 | 31.7589 | 0.03757 | 107.1309 | 11.3773 | 70.3045 | 70.1755 | 40.5055 | 0.98889 | 99.4535 | 388.586 | 341.3738 | 76.2683 | 694.5829 | 2.0492 | 450.117 | 33.7585 | 45.7914 | 35.3879 | 55.8789 | 12.0248 | 109.6948 | 29.6674 | 8.3391 | 98.1377 | 40.8465 | 25.5 | 29.0196 | 62 | 31 | 0.9994 | 69.8039 | 101 | 8040 | 32.549 | 108.1619 | 35.1349 | 0.0625 | 20.375 | 0 | 41.0492 | 33.1094
10/2/2020 12:04:09.2 | 162.6773 | 625 | 41 | 2500.541 | 128.976 | 61.5436 | 75.8732 | 30.0845 | 31.7573 | 0.03461 | 107.192 | 11.3725 | 69.7621 | 70.3696 | 40.5282 | 0.99655 | 99.4546 | 387.8835 | 340.9232 | 76.2123 | 694.4307 | 2.0777 | 449.2232 | 33.7731 | 45.6291 | 35.4015 | 55.974 | 12.0096 | 109.9481 | 29.8703 | 8.2708 | 98.1545 | 40.7562 | 25.5 | 29.0196 | 62 | 31 | 1.0008 | 70.1961 | 96 | 8190 | 32.9412 | 109.1309 | 35.1776 | 0 | 20.375 | 0 | 40.9515 | 33.1094
10/2/2020 12:04:10.2 | 162.6776 | 626 | 41 | 2501.3299 | 129.2419 | 61.5358 | 75.9355 | 30.0924 | 31.7521 | 0.03584 | 107.2269 | 11.3686 | 70.0761 | 70.0159 | 40.5536 | 0.98728 | 99.4535 | 387.2091 | 340.1063 | 76.2363 | 694.3547 | 2.078 | 451.1226 | 33.8534 | 45.8097 | 35.4083 | 55.6934 | 11.9997 | 109.8909 | 29.6859 | 8.2772 | 98.2887 | 40.9703 | 25.5 | 29.0196 | 62 | 31 | 0.9973 | 70.1961 | 100 | 8190 | 32.9412 | 108.49 | 35.199 | 0 | 20.1875 | 0 | 41.1743 | 33.1094
10/2/2020 12:04:11.2 | 162.6779 | 627 | 41 | 2499.6013 | 129.342 | 61.5538 | 75.9777 | 30.1131 | 31.7574 | 0.03805 | 107.2007 | 11.3773 | 70.019 | 70.3282 | 40.5674 | 0.97695 | 99.4523 | 386.8718 | 339.9092 | 76.15 | 694.0597 | 2.074 | 449.2511 | 33.8563 | 45.8231 | 35.3947 | 55.8591 | 11.9982 | 109.3855 | 29.647 | 8.3211 | 98.297 | 40.8532 | 25.5 | 29.0196 | 62 | 31 | 0.99916 | 69.8039 | 96 | 8120 | 32.9412 | 108.8104 | 35.2081 | 0.0625 | 19.875 | 0 | 41.1102 | 33.1094
10/2/2020 12:04:12.2 | 162.6781 | 628 | 41 | 2499.5471 | 128.9882 | 61.654 | 76.0223 | 30.1266 | 31.7497 | 0.03898 | 107.1571 | 11.3725 | 70.0761 | 70.5268 | 40.5891 | 0.99904 | 99.4529 | 387.2653 | 340.2472 | 76.2491 | 693.8053 | 2.0587 | 450.5639 | 33.7629 | 45.7713 | 35.4863 | 55.91 | 11.9792 | 109.5542 | 29.8043 | 8.2257 | 98.2216 | 40.8916 | 25.5 | 29.0196 | 62 | 31 | 1.0041 | 69.8039 | 96 | 8020 | 32.549 | 108.8104 | 35.3302 | 0.0625 | 19.75 | 0 | 41.0706 | 33.1094
10/2/2020 12:04:13.2 | 162.6784 | 629 | 41 | 2499.2802 | 128.8028 | 61.6928 | 76.0351 | 30.109 | 31.7589 | 0.03721 | 107.1571 | 11.3734 | 69.7336 | 69.5214 | 40.6221 | 0.98942 | 99.4563 | 386.8718 | 339.543 | 76.2491 | 693.9023 | 2.0177 | 450.2008 | 33.7108 | 45.5638 | 35.4015 | 55.9608 | 11.9997 | 109.8377 | 29.8567 | 8.245 | 98.2132 | 41.0154 | 25.5 | 29.0196 | 62 | 31 | 0.99904 | 69.8039 | 100 | 7850 | 32.549 | 108.1619 | 35.3027 | 0.0625 | 20.3125 | 0 | 41.0187 | 33.1094
10/2/2020 12:04:14.2 | 162.6787 | 630 | 41 | 2500.9796 | 128.6372 | 61.7128 | 76.0668 | 30.1138 | 31.7667 | 0.03889 | 107.1222 | 11.3598 | 70.1332 | 69.2055 | 40.6463 | 0.98639 | 99.4546 | 386.928 | 339.6557 | 76.305 | 693.9377 | 2.0113 | 448.9998 | 33.6903 | 45.6743 | 35.3947 | 56.0691 | 12.0073 | 109.6679 | 29.7062 | 8.2837 | 98.2719 | 41.0087 | 25.5 | 29.4118 | 62 | 31 | 1.0024 | 69.8039 | 96 | 8120 | 32.9412 | 109.1309 | 35.2295 | 0.125 | 20.375 | 0 | 40.7745 | 33.0156
10/2/2020 12:04:15.2 | 162.679 | 631 | 41 | 2500.7687 | 128.7545 | 61.7694 | 76.0989 | 30.1097 | 31.7709 | 0.03892 | 107.1047 | 11.3686 | 69.7621 | 69.7356 | 40.6681 | 0.99387 | 99.4535 | 386.5065 | 339.6557 | 76.305 | 694.0597 | 2.0115 | 449.5863 | 33.7182 | 45.7779 | 35.3947 | 56.0691 | 12.0066 | 109.6668 | 29.9683 | 8.3004 | 98.3306 | 40.9569 | 25.5 | 29.0196 | 62 | 31 | 1.0007 | 69.8039 | 96 | 8290 | 32.9412 | 108.8104 | 35.3607 | 0.125 | 20.0625 | 0 | 40.8844 | 33.1094
10/2/2020 12:04:16.2 | 162.6792 | 632 | 41 | 2501.5151 | 129.023 | 61.8082 | 76.143 | 30.1042 | 31.7891 | 0.04037 | 107.0611 | 11.3763 | 69.8763 | 70.4309 | 40.6774 | 0.98639 | 99.4518 | 386.7875 | 339.036 | 76.4536 | 694.1055 | 2.0208 | 449.6422 | 33.7986 | 45.8816 | 35.4015 | 56.0182 | 12.0126 | 109.6371 | 29.6538 | 8.3095 | 98.297 | 41.1191 | 25.5 | 29.4118 | 62 | 31 | 0.99944 | 69.8039 | 100 | 8210 | 32.549 | 107.8415 | 35.4065 | 0.125 | 19.875 | 0 | 41.0095 | 33.1094
10/2/2020 12:04:17.2 | 162.6795 | 633 | 41 | 2499.5893 | 129.1373 | 61.8211 | 76.1686 | 30.1278 | 31.7735 | 0.04115 | 107.0698 | 11.3773 | 69.9905 | 69.5649 | 40.691 | 1.0126 | 99.4535 | 385.8883 | 338.7544 | 76.3673 | 694.1869 | 2.0126 | 449.3629 | 33.8025 | 45.895 | 35.4015 | 56.1331 | 12.0248 | 109.4147 | 29.6674 | 8.3236 | 98.2887 | 41.0154 | 25.5 | 29.4118 | 62 | 31 | 1 | 69.8039 | 96 | 8120 | 32.549 | 108.49 | 35.4309 | 0 | 19.75 | 0 | 40.9851 | 33.1094
10/2/2020 12:04:18.2 | 162.6798 | 634 | 41 | 2498.3777 | 128.8769 | 61.8566 | 76.2262 | 30.1233 | 31.7671 | 0.04085 | 107.0698 | 11.3899 | 69.9905 | 70.0342 | 40.7182 | 0.99067 | 99.4546 | 385.6916 | 338.4727 | 76.6645 | 694.3193 | 2.0215 | 450.2567 | 33.718 | 45.7914 | 35.5203 | 56.2347 | 12.0263 | 109.3598 | 29.9295 | 8.2295 | 98.2132 | 41.0806 | 25.5 | 29.4118 | 63 | 31 | 1.0031 | 69.8039 | 96 | 7940 | 32.549 | 108.49 | 35.6262 | 0.125 | 20.125 | 0 | 40.6982 | 33.1094
10/2/2020 12:04:19.2 | 162.6801 | 635 | 41 | 2501.2321 | 128.7789 | 61.8826 | 76.2672 | 30.1342 | 31.7664 | 0.04142 | 107.0698 | 11.3977 | 69.9905 | 69.3401 | 40.7478 | 0.95415 | 99.4535 | 385.523 | 338.1629 | 76.6581 | 694.2787 | 1.9985 | 449.4187 | 33.7308 | 45.8883 | 35.4677 | 56.279 | 12.0104 | 109.4987 | 29.9751 | 8.2914 | 98.2551 | 41.0806 | 25.5 | 29.0196 | 63 | 31 | 1.0018 | 70.1961 | 100 | 7820 | 32.549 | 108.1619 | 35.553 | 0 | 20.625 | 0 | 40.8203 | 33.1094
10/2/2020 12:04:20.2 | 162.6804 | 636 | 41 | 2499.7185 | 129.0078 | 61.9416 | 76.3222 | 30.136 | 31.7783 | 0.04081 | 107.1047 | 11.3957 | 69.8192 | 69.642 | 40.7716 | 0.99031 | 99.4506 | 385.0453 | 337.7404 | 76.6325 | 694.4661 | 2.004 | 449.1394 | 33.7704 | 45.8615 | 35.3947 | 56.0494 | 11.9959 | 109.9161 | 29.7907 | 8.3017 | 98.2719 | 41.1642 | 25.5 | 29.4118 | 63 | 31 | 0.99693 | 70.1961 | 96 | 8140 | 32.549 | 108.8104 | 35.5743 | 0.125 | 20.4375 | 0 | 40.7288 | 33.1094
10/2/2020 12:04:21.2 | 162.6806 | 637 | 41 | 2501.1592 | 129.0112 | 61.9978 | 76.3737 | 30.126 | 31.7843 | 0.03718 | 107.1309 | 11.3977 | 70.019 | 70.129 | 40.8096 | 1.0038 | 99.4523 | 385.242 | 337.5714 | 76.5095 | 694.3848 | 2.0188 | 451.346 | 33.7907 | 45.992 | 35.4473 | 56.1773 | 12.0119 | 109.5256 | 29.9227 | 8.3211 | 98.3306 | 41.216 | 25.5 | 29.0196 | 63 | 31 | 0.99825 | 70.1961 | 96 | 8310 | 32.549 | 109.1309 | 35.5743 | 0.25 | 20.0625 | 0 | 40.4236 | 33.1094
10/2/2020 12:04:22.2 | 162.6809 | 638 | 41 | 2502.3145 | 129.1773 | 62.0154 | 76.3997 | 30.1341 | 31.7797 | 0.03673 | 107.1745 | 11.3918 | 69.9049 | 70.3348 | 40.8422 | 0.99405 | 99.454 | 385.4949 | 338.2474 | 76.4967 | 694.4202 | 2.0228 | 449.726 | 33.8498 | 45.9786 | 35.3353 | 56.2658 | 12.0126 | 109.5553 | 29.3323 | 8.343 | 98.3054 | 41.2094 | 25.5 | 29.0196 | 63 | 31 | 0.99907 | 69.8039 | 100 | 8190 | 32.549 | 108.1619 | 35.7086 | 0.25 | 19.6875 | 0 | 40.567 | 33.1094
10/2/2020 12:04:23.2 | 162.6812 | 639 | 41 | 2498.7283 | 129.2603 | 62.0613 | 76.4239 | 30.1475 | 31.7814 | 0.03788 | 107.0873 | 11.3909 | 70.0761 | 69.6001 | 40.8697 | 0.97018 | 99.4512 | 385.1296 | 337.515 | 76.9854 | 694.3088 | 2.0186 | 448.9998 | 33.8231 | 45.6608 | 35.4015 | 56.4117 | 12.0346 | 109.3844 | 29.8499 | 8.312 | 98.23 | 41.2227 | 25.5 | 29.0196 | 63 | 31 | 1.0013 | 69.8039 | 96 | 8070 | 32.549 | 108.8104 | 35.6964 | 0.1875 | 19.0625 | 0 | 40.6738 | 33.1094
10/2/2020 12:04:24.2 | 162.6815 | 640 | 41 | 2499.4162 | 128.8819 | 62.093 | 76.4444 | 30.1393 | 31.7887 | 0.03827 | 107.0174 | 11.3792 | 69.8192 | 69.2257 | 40.8949 | 0.99672 | 99.4523 | 384.8766 | 337.2052 | 76.8561 | 694.3088 | 2.0155 | 450.8153 | 33.7333 | 45.7846 | 35.4015 | 56.3298 | 12.0035 | 109.8898 | 29.713 | 8.2411 | 98.188 | 41.1709 | 25.5 | 29.4118 | 63 | 31 | 1.0024 | 69.8039 | 96 | 7990 | 32.549 | 108.8104 | 35.6934 | 0.125 | 20 | 0 | 40.2252 | 33.1094
10/2/2020 12:04:25.2 | 162.6817 | 641 | 41 | 2500.4568 | 128.9548 | 62.1165 | 76.5012 | 30.1519 | 31.7862 | 0.03737 | 107.0174 | 11.3812 | 69.8763 | 69.8392 | 40.9126 | 0.98265 | 99.4529 | 384.2022 | 337.2616 | 76.6389 | 694.4307 | 2.0206 | 449.5584 | 33.7664 | 45.9201 | 35.5067 | 56.2084 | 11.9906 | 109.5542 | 29.7975 | 8.2566 | 98.2216 | 41.2746 | 25.5 | 29.0196 | 63 | 31 | 1.0026 | 70.1961 | 100 | 7820 | 32.549 | 108.1619 | 35.7361 | 0.125 | 20.1875 | 0 | 40.1428 | 33.1094
10/2/2020 12:04:26.2 | 162.682 | 642 | 41 | 2498.7944 | 129.017 | 62.1458 | 76.5196 | 30.1329 | 31.7928 | 0.03764 | 107.0174 | 11.3744 | 70.1903 | 69.3603 | 40.9377 | 0.98871 | 99.4535 | 384.8204 | 337.1771 | 76.7874 | 694.4714 | 2.0206 | 448.888 | 33.7603 | 45.8164 | 35.4541 | 56.4117 | 12.0013 | 109.8629 | 30.0072 | 8.2708 | 98.2635 | 41.2227 | 25.5 | 29.0196 | 63 | 31 | 1.0012 | 69.8039 | 96 | 8070 | 32.549 | 109.1309 | 35.675 | 0.1875 | 20.1875 | 0 | 40.3992 | 33.1094
10/2/2020 12:04:27.2 | 162.6823 | 643 | 41 | 2500.8087 | 128.9768 | 62.1587 | 76.5523 | 30.1366 | 31.7819 | 0.03775 | 107.0262 | 11.3666 | 69.9905 | 69.749 | 40.9679 | 0.99067 | 99.4535 | 384.4551 | 336.7264 | 76.8625 | 694.5121 | 2.0545 | 452.2398 | 33.7769 | 46.1024 | 35.4015 | 56.5396 | 12.0066 | 109.9469 | 29.8246 | 8.352 | 98.2803 | 41.2746 | 25.5 | 29.0196 | 63 | 31 | 1.0025 | 69.8039 | 96 | 8310 | 32.549 | 109.1309 | 35.7788 | 0.125 | 20 | 0 | 40.2405 | 33.1094
10/2/2020 12:04:28.2 | 162.6826 | 644 | 41 | 2500.9575 | 129.0782 | 62.1942 | 76.5948 | 30.1657 | 31.76 | 0.0385 | 107.0087 | 11.3754 | 69.648 | 70.3845 | 40.9875 | 0.98158 | 99.4535 | 384.5394 | 336.3039 | 76.8928 | 694.5933 | 2.0569 | 451.1505 | 33.8055 | 46.0823 | 35.4015 | 56.215 | 12.0422 | 109.9749 | 29.6994 | 8.3082 | 98.2887 | 41.43 | 25.5 | 29.0196 | 63 | 31 | 1.0008 | 70.1961 | 100 | 8190 | 32.549 | 108.1619 | 35.7513 | 0.125 | 19.9375 | 0 | 40.3381 | 33.1094
10/2/2020 12:04:29.2 | 162.6829 | 645 | 41 | 2501.8516 | 129.0663 | 62.2141 | 76.6282 | 30.1701 | 31.7614 | 0.03755 | 107.0611 | 11.3899 | 70.1332 | 69.9242 | 41.0118 | 0.99548 | 99.4529 | 383.9493 | 336.2194 | 76.8736 | 694.5829 | 2.0268 | 449.8098 | 33.8145 | 46.373 | 35.4931 | 56.297 | 12.0331 | 109.8623 | 29.5218 | 8.2528 | 98.3138 | 41.4166 | 25.5 | 29.0196 | 63 | 31 | 0.99995 | 70.1961 | 96 | 8160 | 32.549 | 108.8104 | 35.675 | 0.1875 | 19.875 | 0 | 40.332 | 33.1094
10/2/2020 12:04:30.2 | 162.6831 | 646 | 41 | 2499.1843 | 129.2698 | 62.2398 | 76.65 | 30.1746 | 31.7512 | 0.03887 | 107.0087 | 11.3841 | 69.7907 | 69.6152 | 41.0386 | 0.99833 | 99.454 | 383.7807 | 335.4871 | 76.9679 | 694.5121 | 2.0151 | 450.4522 | 33.8317 | 46.0572 | 35.4541 | 56.8509 | 12.0081 | 109.6954 | 29.779 | 8.3211 | 98.3054 | 41.4818 | 25.5 | 29.0196 | 63 | 31 | 0.99831 | 70.1961 | 96 | 7990 | 32.549 | 108.8104 | 35.7391 | 0 | 19.375 | 0 | 40.2435 | 33.1094
10/2/2020 12:04:31.2 | 162.6834 | 647 | 41 | 2499.2648 | 129.0458 | 62.2314 | 76.6828 | 30.1819 | 31.7779 | 0.03906 | 107.0262 | 11.3705 | 70.019 | 70.1805 | 41.0683 | 0.99174 | 99.454 | 382.8252 | 335.4308 | 77.0477 | 694.4714 | 2.0106 | 448.8601 | 33.7742 | 46.089 | 35.4541 | 56.6281 | 11.9861 | 109.6674 | 29.9683 | 8.2772 | 98.23 | 41.4818 | 25.5 | 29.0196 | 63 | 31 | 1.0031 | 69.8039 | 100 | 7800 | 32.549 | 108.1619 | 35.7941 | 0 | 18.875 | 0 | 40.7715 | 33.1094
10/2/2020 12:04:32.2 | 162.6837 | 648 | 41 | 2500.8862 | 128.9014 | 62.2591 | 76.7106 | 30.1677 | 31.7993 | 0.04028 | 107.0174 | 11.3725 | 69.9905 | 69.5499 | 41.0836 | 0.98087 | 99.454 | 383.6683 | 335.7969 | 76.9982 | 694.4661 | 2.0071 | 450.0053 | 33.7582 | 46.348 | 35.4473 | 56.4248 | 11.9914 | 109.5553 | 29.7062 | 8.2424 | 98.1461 | 41.4751 | 25.5 | 29.0196 | 63 | 31 | 1.0004 | 69.8039 | 96 | 8090 | 32.549 | 109.1309 | 35.7025 | 0.0625 | 19.375 | 0 | 41.4185 | 33.1094
10/2/2020 12:04:33.2 | 162.684 | 649 | 41 | 2499.1161 | 128.9784 | 62.2958 | 76.7505 | 30.1679 | 31.7998 | 0.04059 | 107.0174 | 11.3783 | 70.1332 | 69.6068 | 41.1058 | 0.98782 | 99.4523 | 383.4435 | 335.5997 | 77.0541 | 694.4819 | 2.0204 | 450.8991 | 33.7545 | 45.992 | 35.4151 | 56.533 | 12.0497 | 109.5256 | 29.7654 | 8.2515 | 98.1041 | 41.5988 | 25.5 | 29.0196 | 63 | 31 | 0.99947 | 70.1961 | 96 | 8310 | 32.549 | 108.8104 | 35.8093 | 0.0625 | 19.25 | 0 | 41.33 | 33.1094
10/2/2020 12:04:34.2 | 162.6842 | 650 | 41 | 2500.2552 | 128.8056 | 62.3269 | 76.798 | 30.1292 | 31.7797 | 0.04237 | 107 | 11.3666 | 69.9049 | 69.5984 | 41.1287 | 0.98372 | 99.4535 | 382.6567 | 335.0928 | 77.0221 | 694.3337 | 2.0208 | 450.2567 | 33.7247 | 46.114 | 35.3811 | 56.6526 | 12.0429 | 110.059 | 29.8364 | 8.2875 | 98.1629 | 41.5135 | 25.5 | 29.0196 | 63 | 31 | 1.0009 | 69.8039 | 100 | 8190 | 32.549 | 108.1619 | 35.8978 | 0.0625 | 20.125 | 0 | 41.4368 | 33.1094
10/2/2020 12:04:35.2 | 162.6845 | 651 | 41 | 2497.7409 | 128.8947 | 62.3633 | 76.8385 | 30.1402 | 31.7812 | 0.04232 | 107 | 11.3628 | 69.705 | 69.7841 | 41.1632 | 0.9953 | 99.4523 | 383.0501 | 335.5153 | 77.1658 | 694.4661 | 2.0443 | 449.5584 | 33.7141 | 45.6944 | 35.3947 | 56.8001 | 12.0157 | 109.8618 | 29.8314 | 8.3056 | 98.1964 | 41.6305 | 25.5 | 29.0196 | 63 | 31 | 0.99925 | 70.1961 | 96 | 8140 | 32.549 | 109.1309 | 35.8429 | 0 | 20.3125 | 0 | 41.1438 | 33.1094
10/2/2020 12:04:36.2 | 162.6848 | 652 | 41 | 2502.0349 | 128.6842 | 62.3493 | 76.88 | 30.1519 | 31.7945 | 0.04168 | 107.0349 | 11.3792 | 70.0761 | 69.8208 | 41.1846 | 0.99476 | 99.4535 | 382.4318 | 334.9519 | 77.1594 | 694.5723 | 2.0518 | 450.7874 | 33.7169 | 46.3096 | 35.4269 | 56.6412 | 11.9876 | 109.6668 | 29.8246 | 8.2476 | 98.2803 | 41.6104 | 25.5 | 29.0196 | 63 | 31 | 0.9991 | 69.8039 | 96 | 8020 | 32.549 | 109.1309 | 35.8124 | 0.0625 | 20.5 | 0 | 40.8752 | 33.1094
10/2/2020 12:04:37.2 | 162.6851 | 653 | 41 | 2499.3814 | 129.0515 | 62.4046 | 76.9078 | 30.1613 | 31.782 | 0.04147 | 107.0087 | 11.3657 | 70.0476 | 70.406 | 41.2149 | 0.9912 | 99.4535 | 383.0501 | 334.8956 | 77.1658 | 694.634 | 2.0607 | 447.9384 | 33.7772 | 45.7462 | 35.5067 | 56.8001 | 11.9982 | 109.4987 | 29.8314 | 8.2656 | 98.339 | 41.7408 | 25.5 | 29.0196 | 63 | 31 | 1.003 | 70.1961 | 100 | 7870 | 32.549 | 108.1619 | 35.8154 | 0.0625 | 19.8125 | 0 | 41.1865 | 33.1094
10/2/2020 12:04:38.2 | 162.6854 | 654 | 41 | 2501.6301 | 128.772 | 62.4475 | 76.9477 | 30.1639 | 31.7745 | 0.04156 | 106.9826 | 11.355 | 69.9905 | 70.4391 | 41.244 | 0.98229 | 99.4501 | 382.769 | 334.1633 | 77.2887 | 694.7861 | 2.0656 | 450.145 | 33.7344 | 46.1341 | 35.4931 | 56.6723 | 11.9997 | 109.6354 | 29.8043 | 8.3069 | 98.3641 | 41.7792 | 25.5 | 29.4118 | 63 | 31 | 0.99855 | 70.1961 | 96 | 8120 | 32.549 | 109.1309 | 35.8215 | 0 | 20.5625 | 0 | 41.0309 | 33.1094
10/2/2020 12:04:39.2 | 162.6856 | 655 | 41 | 2499.6274 | 128.8843 | 62.4603 | 76.9764 | 30.178 | 31.8056 | 0.04232 | 106.9826 | 11.3589 | 70.3616 | 70.2685 | 41.271 | 0.99031 | 99.454 | 382.4037 | 333.938 | 77.2456 | 694.8425 | 2.0808 | 451.5415 | 33.7368 | 46.089 | 35.5135 | 56.7296 | 12.0111 | 109.8915 | 29.8111 | 8.312 | 98.3725 | 41.7993 | 25.5 | 29.0196 | 63 | 31 | 1.0001 | 70.1961 | 96 | 8310 | 32.549 | 109.1309 | 35.9009 | 0.0625 | 20.3125 | 0 | 40.9699 | 33.1094
10/2/2020 12:04:40.2 | 162.6859 | 656 | 41 | 2500.8342 | 128.6975 | 62.4753 | 77.0005 | 30.1778 | 31.8054 | 0.03901 | 107.0262 | 11.356 | 70.0761 | 70.5714 | 41.2836 | 0.98532 | 99.4535 | 381.4764 | 333.431 | 77.4371 | 694.9999 | 2.082 | 451.2901 | 33.7042 | 46.3931 | 35.5067 | 56.8246 | 12.0149 | 109.8349 | 30.014 | 8.2631 | 98.4145 | 41.7408 | 25.5 | 29.0196 | 63 | 31 | 1.0033 | 70.1961 | 100 | 8190 | 32.549 | 108.49 | 35.9283 | 0.0625 | 20.375 | 0 | 40.6433 | 33.1094
10/2/2020 12:04:41.2 | 162.6862 | 657 | 41 | 2500.9251 | 128.953 | 62.5194 | 77.0419 | 30.181 | 31.8057 | 0.03689 | 107.0349 | 11.3531 | 70.0761 | 69.9026 | 41.2992 | 0.99227 | 99.4529 | 381.9822 | 333.6281 | 77.3445 | 695.0497 | 2.117 | 449.5305 | 33.7723 | 46.1408 | 35.3607 | 56.882 | 12.0301 | 109.9744 | 29.8111 | 8.3133 | 98.4564 | 41.7524 | 25.5 | 29.0196 | 63 | 31 | 1.0022 | 70.1961 | 96 | 8160 | 32.549 | 109.1309 | 35.8246 | 0.0625 | 20.25 | 0 | 40.6738 | 33.1094
10/2/2020 12:04:42.2 | 162.6865 | 658 | 41 | 2500.0828 | 129.2221 | 62.5753 | 77.0781 | 30.1551 | 31.8183 | 0.04019 | 107.0873 | 11.3647 | 69.9049 | 70.1173 | 41.3169 | 0.9937 | 99.4523 | 380.9706 | 333.093 | 77.4498 | 695.1677 | 2.1212 | 450.8991 | 33.8314 | 46.1475 | 35.4083 | 56.8378 | 12.021 | 109.8057 | 29.9227 | 8.2708 | 98.4396 | 41.851 | 25.5 | 29.0196 | 63 | 31 | 1.0022 | 69.8039 | 96 | 7970 | 32.549 | 109.1309 | 35.9314 | 0.125 | 19.4375 | 0 | 40.7288 | 33.1094
10/2/2020 12:04:43.2 | 162.6867 | 659 | 41 | 2498.2964 | 129.1318 | 62.6253 | 77.1167 | 30.162 | 31.8174 | 0.04132 | 106.9913 | 11.3763 | 70.1332 | 69.4056 | 41.345 | 0.98158 | 99.4529 | 381.3078 | 332.7268 | 77.5918 | 695.1979 | 2.1039 | 448.497 | 33.7836 | 46.5552 | 35.3947 | 56.8312 | 11.9997 | 109.5822 | 29.8111 | 8.1986 | 98.3222 | 41.8376 | 25.5 | 29.0196 | 63 | 31 | 1.0023 | 69.8039 | 100 | 7750 | 32.549 | 108.1619 | 35.8551 | 0.125 | 19.3125 | 0 | 40.7471 | 33.1094
10/2/2020 12:04:44.2 | 162.687 | 660 | 41 | 2499.6318 | 128.8408 | 62.6525 | 77.1628 | 30.1733 | 31.8024 | 0.0378 | 107 | 11.3792 | 70.2474 | 69.2089 | 41.3776 | 0.98639 | 99.4523 | 380.8301 | 333.0366 | 77.5854 | 695.1572 | 2.0815 | 449.2232 | 33.7255 | 46.3413 | 35.4473 | 56.7739 | 12.0164 | 109.9178 | 29.9092 | 8.2772 | 98.2551 | 41.8894 | 25.5 | 28.6274 | 63 | 31 | 0.99898 | 70.1961 | 96 | 8090 | 32.549 | 109.1309 | 35.9985 | 0 | 20.625 | 0 | 40.6616 | 33.1094
10/2/2020 12:04:45.2 | 162.6873 | 661 | 41 | 2501.4929 | 128.8483 | 62.6728 | 77.2215 | 30.1781 | 31.8039 | 0.03691 | 106.9738 | 11.3851 | 70.0476 | 69.7039 | 41.3949 | 0.98425 | 99.4518 | 381.2235 | 333.0085 | 77.6349 | 695.1979 | 2.1105 | 451.2901 | 33.7525 | 46.4449 | 35.4473 | 56.9262 | 12.021 | 110.0012 | 29.9616 | 8.3378 | 98.339 | 41.9412 | 25.5 | 29.0196 | 64 | 31 | 0.99828 | 69.8039 | 96 | 8240 | 32.549 | 109.4513 | 36.0321 | 0.125 | 20.5 | 0 | 40.4785 | 33.1094
10/2/2020 12:04:46.2 | 162.6876 | 662 | 41 | 2498.1914 | 129.1548 | 62.7066 | 77.2521 | 30.1792 | 31.7956 | 0.03608 | 107.0349 | 11.3657 | 69.9905 | 70.4722 | 41.4043 | 0.97766 | 99.4529 | 380.5491 | 332.2198 | 77.3381 | 695.1166 | 2.1385 | 449.307 | 33.7882 | 46.3931 | 35.4473 | 57.0785 | 12.0187 | 110.3385 | 29.5421 | 8.2618 | 98.4229 | 41.993 | 25.5 | 29.0196 | 64 | 31 | 1.0049 | 69.8039 | 101 | 8190 | 32.549 | 108.49 | 35.9467 | 0.125 | 19.8125 | 0 | 40.2954 | 33.1094
10/2/2020 12:04:47.2 | 162.6879 | 663 | 41 | 2501.9769 | 129.0183 | 62.7429 | 77.2789 | 30.1794 | 31.8061 | 0.03792 | 107.0524 | 11.3637 | 69.9334 | 69.7674 | 41.4209 | 0.98639 | 99.4529 | 380.8582 | 332.6141 | 77.5424 | 695.1625 | 2.1159 | 448.9439 | 33.8036 | 46.348 | 35.4541 | 57.0851 | 12.0073 | 109.8343 | 30.0731 | 8.2824 | 98.3809 | 41.9479 | 25.5 | 29.0196 | 64 | 31 | 0.99889 | 70.1961 | 96 | 8120 | 32.549 | 109.1309 | 35.6964 | 0.125 | 20.1875 | 0 | 40.3748 | 33.1094
10/2/2020 12:04:48.2 | 162.6881 | 664 | 41 | 2498.8675 | 129.3847 | 62.776 | 77.3059 | 30.1817 | 31.8139 | 0.03862 | 107.0698 | 11.3647 | 69.5338 | 70.0508 | 41.456 | 0.9953 | 99.4512 | 380.3242 | 331.91 | 77.6349 | 695.1625 | 2.1032 | 450.3405 | 33.8575 | 46.2377 | 35.5593 | 57.0277 | 12.0157 | 109.8046 | 29.5421 | 8.2991 | 98.3725 | 41.9997 | 25.5 | 29.0196 | 64 | 31 | 0.99931 | 69.8039 | 100 | 8040 | 32.549 | 109.1309 | 35.9131 | 0.1875 | 20.25 | 0 | 40.2405 | 33.1094
10/2/2020 12:04:49.2 | 162.6884 | 665 | 41 | 2501.5111 | 129.052 | 62.8194 | 77.3521 | 30.1715 | 31.8185 | 0.03828 | 107 | 11.3705 | 69.648 | 69.3737 | 41.4754 | 0.98247 | 99.4518 | 380.4085 | 331.6002 | 77.5854 | 695.1218 | 2.0897 | 449.1394 | 33.8061 | 46.3931 | 35.5067 | 57.1293 | 12.0195 | 109.7772 | 29.9616 | 8.2463 | 98.3306 | 42.1032 | 25.5 | 29.0196 | 64 | 31 | 0.99974 | 69.8039 | 100 | 7820 | 32.549 | 108.49 | 35.9222 | 0.25 | 19.625 | 0 | 40.2039 | 33.1094
10/2/2020 12:04:50.2 | 162.6887 | 666 | 41 | 2498.4286 | 129.1271 | 62.87 | 77.3883 | 30.18 | 31.8203 | 0.03851 | 107.0698 | 11.3695 | 70.0476 | 70.0259 | 41.4991 | 0.97891 | 99.4535 | 379.0597 | 331.1495 | 77.6413 | 695.0759 | 2.0859 | 449.4187 | 33.7841 | 46.3998 | 35.3947 | 57.0851 | 12.0126 | 109.9189 | 29.9683 | 8.3108 | 98.3558 | 42.0447 | 25.5 | 29.0196 | 64 | 31 | 1.0002 | 70.1961 | 96 | 8070 | 32.549 | 109.1309 | 35.8398 | 0.25 | 20.125 | 0 | 40.4511 | 33.1094
10/2/2020 12:04:51.2 | 162.689 | 667 | 41 | 2501.1647 | 129.0002 | 62.9036 | 77.4349 | 30.1914 | 31.8225 | 0.04091 | 107.0873 | 11.3763 | 70.1903 | 69.9692 | 41.5238 | 0.98514 | 99.4529 | 379.8184 | 331.7973 | 77.721 | 695.0195 | 2.1054 | 450.3684 | 33.7879 | 46.2761 | 35.5321 | 56.9639 | 12.0142 | 109.9744 | 29.6859 | 8.3675 | 98.3306 | 42.1282 | 25.5 | 29.0196 | 64 | 31 | 1.0003 | 69.8039 | 96 | 8330 | 32.549 | 109.1309 | 35.8337 | 0.125 | 19.5 | 0 | 40.6403 | 33.1094
10/2/2020 12:04:52.2 | 162.6892 | 668 | 41 | 2501.8165 | 128.8668 | 62.9364 | 77.4687 | 30.1909 | 31.8174 | 0.04158 | 107.0524 | 11.3783 | 69.9905 | 70.1373 | 41.5525 | 0.99922 | 99.454 | 380.4085 | 331.8537 | 78.0368 | 695.1324 | 2.124 | 449.3629 | 33.7618 | 46.1408 | 35.5203 | 57.2374 | 12.0119 | 109.9195 | 30.1779 | 8.2914 | 98.2887 | 42.2201 | 25.5 | 29.0196 | 64 | 31 | 1.0015 | 69.8039 | 100 | 8090 | 32.549 | 108.1619 | 35.9161 | 0.125 | 18.3125 | 0 | 41.3757 | 33.1094
10/2/2020 12:04:53.2 | 162.6895 | 669 | 41 | 2499.3862 | 129.2741 | 62.9812 | 77.4966 | 30.216 | 31.8045 | 0.0428 | 106.9476 | 11.3715 | 70.1903 | 70.4358 | 41.5806 | 0.97125 | 99.4535 | 379.8465 | 331.3467 | 77.8996 | 695.009 | 2.1121 | 450.2287 | 33.8355 | 46.3597 | 35.4133 | 56.9442 | 12.0437 | 109.6668 | 29.8228 | 8.3095 | 98.1629 | 42.1148 | 25.5 | 29.0196 | 64 | 31 | 1.0001 | 69.8039 | 96 | 8040 | 32.549 | 109.1309 | 35.8215 | 0.125 | 20 | 0 | 40.9576 | 33.2031
10/2/2020 12:04:54.2 | 162.6898 | 670 | 41 | 2500.7279 | 129.2595 | 62.9964 | 77.5152 | 30.2205 | 31.7989 | 0.042 | 106.9826 | 11.3618 | 69.9049 | 70.2569 | 41.6154 | 0.99245 | 99.4529 | 379.0035 | 330.2482 | 77.6779 | 694.9999 | 2.1189 | 449.9774 | 33.8499 | 46.6972 | 35.5067 | 57.275 | 12.0323 | 109.8903 | 29.9024 | 8.3468 | 98.2383 | 42.2584 | 25.5 | 29.0196 | 64 | 31 | 0.99858 | 69.8039 | 96 | 8070 | 32.549 | 109.1309 | 35.9131 | 0 | 19.625 | 0 | 41.2598 | 33.1094
10/2/2020 12:04:55.2 | 162.6901 | 671 | 41 | 2500.4476 | 129.0631 | 63.022 | 77.5718 | 30.2193 | 31.7979 | 0.04281 | 106.9913 | 11.3618 | 70.3045 | 70.305 | 41.6503 | 0.99245 | 99.454 | 379.4812 | 330.558 | 77.839 | 694.9487 | 2.0957 | 448.6646 | 33.7947 | 46.3998 | 35.4931 | 57.3896 | 12.0157 | 109.7234 | 29.8111 | 8.2811 | 98.2635 | 42.3485 | 25.5 | 29.0196 | 64 | 31 | 1.0005 | 69.8039 | 100 | 7750 | 32.549 | 108.1619 | 35.9619 | 0.0625 | 18.75 | 0 | 41.4551 | 33.1094
10/2/2020 12:04:56.2 | 162.6904 | 672 | 41 | 2498.7778 | 128.8194 | 63.0296 | 77.6004 | 30.2099 | 31.7934 | 0.04461 | 107.0087 | 11.3647 | 70.2474 | 69.9509 | 41.6718 | 0.98212 | 99.4523 | 379.2002 | 330.4735 | 77.9013 | 695.0405 | 2.0629 | 449.8377 | 33.7084 | 46.4132 | 35.5593 | 57.6564 | 12.0149 | 109.5816 | 29.9295 | 8.2463 | 98.1796 | 42.3102 | 25.5 | 29.0196 | 64 | 31 | 0.99901 | 69.8039 | 96 | 8040 | 32.549 | 108.8104 | 35.8643 | 0.125 | 19.4375 | 0 | 41.8884 | 33.1094
10/2/2020 12:04:57.2 | 162.6906 | 673 | 41 | 2502.3274 | 128.8795 | 63.0362 | 77.6356 | 30.2077 | 31.7987 | 0.04578 | 106.9913 | 11.3657 | 70.333 | 70.2203 | 41.6857 | 0.98479 | 99.4535 | 379.3969 | 330.6707 | 77.9443 | 695.1677 | 2.0501 | 451.0388 | 33.772 | 46.3029 | 35.6187 | 57.3454 | 12.0073 | 109.8069 | 29.8179 | 8.2953 | 98.1796 | 42.3169 | 25.5 | 29.4118 | 64 | 31 | 1.0008 | 69.8039 | 96 | 8240 | 32.549 | 109.1309 | 35.8948 | 0 | 20.25 | 0 | 41.5741 | 33.1094
10/2/2020 12:04:58.2 | 162.6909 | 674 | 41 | 2502.038 | 129.2028 | 63.086 | 77.6636 | 30.2123 | 31.7811 | 0.04534 | 107.0174 | 11.3637 | 69.9905 | 69.754 | 41.6968 | 0.9896 | 99.4529 | 378.8349 | 330.051 | 78.0862 | 695.1218 | 2.0908 | 449.6143 | 33.8528 | 46.3998 | 35.5067 | 57.1866 | 12.0187 | 109.8623 | 29.9159 | 8.2785 | 98.2551 | 42.2584 | 25.5 | 29.4118 | 64 | 31 | 0.99797 | 69.8039 | 100 | 8140 | 32.549 | 108.8104 | 36.1328 | 0.0625 | 20 | 0 | 41.4917 | 33.1094
10/2/2020 12:04:59.2 | 162.6912 | 675 | 41 | 2500.9356 | 129.4293 | 63.117 | 77.7163 | 30.2083 | 31.7931 | 0.04648 | 106.9913 | 11.3744 | 69.9619 | 70.2751 | 41.7341 | 0.97606 | 99.4535 | 379.2283 | 330.4172 | 78.0304 | 695.0759 | 2.1065 | 451.0946 | 33.8972 | 46.5485 | 35.5525 | 57.2308 | 12.0119 | 109.9189 | 29.7519 | 8.236 | 98.3054 | 42.407 | 25.5 | 29.0196 | 64 | 31 | 1.0014 | 69.8039 | 101 | 8020 | 32.549 | 109.1309 | 35.9161 | 0.0625 | 20.4375 | 0 | 41.507 | 33.1094
10/2/2020 12:05:00.2 | 162.6915 | 676 | 41 | 2498.6624 | 129.4175 | 63.1234 | 77.7726 | 30.2247 | 31.7808 | 0.04467 | 107.0087 | 11.3725 | 70.0476 | 69.764 | 41.7663 | 1.0005 | 99.454 | 378.4414 | 330.0792 | 78.1356 | 694.9999 | 2.0979 | 449.1115 | 33.8633 | 46.1926 | 35.4541 | 57.4911 | 12.0179 | 109.8074 | 29.9683 | 8.3262 | 98.448 | 42.4136 | 25.5 | 28.6274 | 64 | 31 | 0.99879 | 69.8039 | 101 | 8090 | 32.549 | 108.49 | 35.9528 | 0.0625 | 20.5625 | 0 | 41.5008 | 33.1094
10/2/2020 12:05:01.2 | 162.6918 | 677 | 41 | 2501.1345 | 129.1031 | 63.1449 | 77.7776 | 30.2211 | 31.779 | 0.04565 | 107.0524 | 11.3647 | 69.705 | 70.3199 | 41.7819 | 0.99138 | 99.454 | 379.2283 | 329.6849 | 77.9873 | 695.097 | 2.0999 | 449.6143 | 33.8144 | 46.348 | 35.6322 | 57.4911 | 12.0073 | 109.9755 | 29.9159 | 8.2759 | 98.4732 | 42.4854 | 25.5 | 29.0196 | 64 | 31 | 1.0009 | 69.8039 | 101 | 8140 | 32.549 | 109.4513 | 35.9131 | 0.0625 | 20.0625 | 0 | 41.098 | 33.2031
10/2/2020 12:05:02.2 | 162.692 | 678 | 41 | 2499.1224 | 129.3794 | 63.175 | 77.7912 | 30.2284 | 31.7765 | 0.04803 | 107.0087 | 11.3628 | 69.7621 | 69.5683 | 41.8087 | 0.99583 | 99.4546 | 378.329 | 329.6285 | 77.8757 | 695.0812 | 2.091 | 451.5415 | 33.8595 | 46.5418 | 35.4541 | 57.4272 | 12.0104 | 110.2562 | 30.0072 | 8.2747 | 98.4732 | 42.4654 | 25.5 | 29.0196 | 64 | 31 | 1.0026 | 70.1961 | 100 | 7750 | 32.549 | 108.8104 | 35.7574 | 0.125 | 19.9375 | 0 | 41.3452 | 33.1094
10/2/2020 12:05:03.2 | 162.6923 | 679 | 41 | 2500.2434 | 129.1266 | 63.1946 | 77.8314 | 30.2069 | 31.7829 | 0.0465 | 107.0262 | 11.3589 | 69.8763 | 70.8386 | 41.8467 | 0.98497 | 99.4535 | 378.4414 | 329.1779 | 78.1356 | 695.0353 | 2.0791 | 450.536 | 33.8085 | 46.4516 | 35.3947 | 57.5418 | 12.0028 | 110.143 | 30.0207 | 8.2721 | 98.4145 | 42.5621 | 25.5 | 28.6274 | 64 | 31 | 1.0005 | 70.1961 | 101 | 8290 | 32.549 | 109.4513 | 35.7056 | 0.0625 | 20.3125 | 0 | 41.0217 | 33.2031
10/2/2020 12:05:04.2 | 162.6926 | 680 | 41 | 2500.4846 | 129.0867 | 63.2672 | 77.8635 | 30.1924 | 31.8043 | 0.04589 | 107.0262 | 11.3482 | 70.1903 | 69.4258 | 41.8779 | 0.99227 | 99.4529 | 377.9356 | 329.375 | 77.9984 | 695.2228 | 2.0715 | 449.2232 | 33.8014 | 46.3079 | 35.5321 | 57.401 | 12.0081 | 110.1144 | 29.9801 | 8.3314 | 98.4312 | 42.5938 | 25.5 | 29.0196 | 64 | 31 | 1.0001 | 69.8039 | 100 | 8160 | 32.549 | 109.1309 | 35.849 | 0.0625 | 20.3125 | 0 | 40.86 | 33.2031
10/2/2020 12:05:05.2 | 162.6929 | 681 | 41 | 2501.3266 | 129.1341 | 63.294 | 77.924 | 30.2309 | 31.7835 | 0.04569 | 107.0174 | 11.3521 | 70.0476 | 69.8859 | 41.9151 | 0.97748 | 99.4529 | 377.7951 | 328.7554 | 78.228 | 695.371 | 2.0494 | 450.5081 | 33.8252 | 46.4449 | 35.5661 | 57.4338 | 12.0384 | 110.1705 | 29.9616 | 8.2863 | 98.4564 | 42.6789 | 25.5 | 29.0196 | 64 | 31 | 1.0029 | 70.1961 | 101 | 8090 | 32.549 | 109.1309 | 35.7361 | 0.125 | 20.25 | 0 | 40.8386 | 33.2031
10/2/2020 12:05:06.2 | 162.6931 | 682 | 41 | 2499.8038 | 129.4175 | 63.3291 | 77.952 | 30.2243 | 31.7676 | 0.04698 | 107.0873 | 11.3463 | 70.019 | 70.1306 | 41.9408 | 0.97232 | 99.4535 | 377.1488 | 328.4737 | 78.185 | 695.4983 | 2.0829 | 448.7484 | 33.8787 | 46.348 | 35.5729 | 57.7954 | 12.052 | 110.171 | 30.0731 | 8.3082 | 98.4648 | 42.6856 | 25.5 | 29.0196 | 64 | 31 | 1.0006 | 70.1961 | 101 | 8120 | 32.549 | 108.49 | 35.7849 | 0.0625 | 20.375 | 0 | 41.2109 | 33.1094
10/2/2020 12:05:07.2 | 162.6934 | 683 | 41 | 2500.613 | 129.3205 | 63.3955 | 77.9958 | 30.2258 | 31.7797 | 0.04566 | 107.0262 | 11.3511 | 69.7336 | 70.8155 | 41.9653 | 0.98443 | 99.4529 | 378.1042 | 328.7835 | 78.1786 | 695.4117 | 2.0992 | 450.9829 | 33.8643 | 46.6003 | 35.6187 | 57.6367 | 12.0248 | 110.5346 | 29.9092 | 8.3236 | 98.4648 | 42.7824 | 25.5 | 29.0196 | 64 | 31 | 1.0003 | 70.1961 | 97 | 8160 | 32.549 | 109.4513 | 35.7239 | 0.0625 | 20.3125 | 0 | 40.8478 | 33.2031
10/2/2020 12:05:08.2 | 162.6937 | 684 | 41 | 2498.5935 | 129.3905 | 63.4312 | 78.0279 | 30.2229 | 31.7651 | 0.04793 | 107.0262 | 11.3579 | 69.9049 | 69.7657 | 41.9884 | 0.98746 | 99.4535 | 376.7273 | 327.7977 | 78.3763 | 695.371 | 2.1096 | 452.3236 | 33.8553 | 46.6003 | 35.6712 | 57.7382 | 12.0248 | 110.7032 | 30.014 | 8.2875 | 98.4816 | 42.7306 | 25.5 | 29.0196 | 64 | 31 | 0.9987 | 69.8039 | 100 | 7720 | 32.549 | 108.49 | 35.6323 | 0.0625 | 20.0625 | 0 | 41.0065 | 33.2031
10/2/2020 12:05:09.2 | 162.694 | 685 | 41 | 2500.155 | 129.3687 | 63.4459 | 78.0519 | 30.2356 | 31.7715 | 0.04966 | 107.0174 | 11.3628 | 70.0761 | 70.0824 | 42.0229 | 0.9969 | 99.4518 | 376.9802 | 327.6006 | 78.3269 | 695.1625 | 2.0953 | 450.0612 | 33.8707 | 46.6003 | 35.5593 | 57.586 | 11.9937 | 110.2534 | 29.9092 | 8.2798 | 98.448 | 42.8274 | 25.5 | 28.6274 | 64 | 31 | 0.9995 | 69.8039 | 101 | 7920 | 32.549 | 108.8104 | 35.6262 | 0.125 | 20.1875 | 0 | 41.1346 | 33.2031
10/2/2020 12:05:10.2 | 162.6943 | 686 | 41 | 2500.4082 | 129.3717 | 63.4713 | 78.0864 | 30.2248 | 31.7785 | 0.05029 | 106.9476 | 11.3598 | 70.019 | 70.0209 | 42.0426 | 0.99209 | 99.4518 | 376.924 | 327.4879 | 78.4751 | 695.1572 | 2.101 | 450.1729 | 33.8749 | 46.5485 | 35.4999 | 57.586 | 12.0104 | 110.5615 | 29.9616 | 8.3507 | 98.4312 | 42.7173 | 25.5 | 29.0196 | 64 | 31 | 1.0017 | 69.8039 | 97 | 8070 | 32.549 | 109.7717 | 35.6567 | 0.125 | 20.3125 | 0 | 40.7288 | 33.2031
10/2/2020 12:05:11.2 | 162.6945 | 687 | 41 | 2498.5565 | 129.1768 | 63.5086 | 78.1427 | 30.2242 | 31.7737 | 0.05166 | 106.9389 | 11.3676 | 69.9905 | 69.4493 | 42.0661 | 0.98443 | 99.4563 | 376.5306 | 327.2908 | 78.4448 | 695.0956 | 2.0855 | 450.0612 | 33.7989 | 46.7757 | 35.4201 | 57.8593 | 12.0157 | 110.7341 | 29.9819 | 8.3353 | 98.5235 | 42.7423 | 25.5 | 29.0196 | 64 | 31 | 1.0044 | 70.1961 | 96 | 8190 | 32.549 | 109.7717 | 35.5164 | 0.125 | 20.125 | 0 | 40.5884 | 33.2031
10/2/2020 12:05:12.2 | 162.6948 | 688 | 41 | 2501.5146 | 129.1219 | 63.5092 | 78.1612 | 30.2142 | 31.7855 | 0.05253 | 106.9476 | 11.3676 | 69.9334 | 69.9009 | 42.0961 | 0.99067 | 99.454 | 376.9802 | 327.8541 | 78.4687 | 695.2386 | 2.0625 | 449.5584 | 33.8245 | 46.5936 | 35.5525 | 57.7316 | 12.0437 | 109.8635 | 29.9548 | 8.2798 | 98.4648 | 42.8724 | 25.5 | 28.6274 | 64 | 31 | 0.99928 | 69.8039 | 100 | 8090 | 32.549 | 109.1309 | 35.5011 | 0.25 | 20.125 | 0 | 40.7837 | 33.1094
10/2/2020 12:05:13.2 | 162.6951 | 689 | 41 | 2498.751 | 129.2241 | 63.5302 | 78.2098 | 30.2517 | 31.747 | 0.05339 | 106.9476 | 11.3705 | 70.1617 | 69.6938 | 42.1388 | 0.99102 | 99.4523 | 376.5868 | 327.1781 | 78.3826 | 695.1008 | 2.0607 | 449.3629 | 33.8139 | 46.7106 | 35.4795 | 57.7954 | 12.024 | 109.8618 | 29.8111 | 8.2489 | 98.3977 | 42.749 | 25.5 | 29.0196 | 65 | 31 | 1.001 | 70.1961 | 101 | 8190 | 32.549 | 109.1309 | 35.6445 | 0.125 | 20.125 | 0 | 40.8569 | 33.2031
10/2/2020 12:05:14.2 | 162.6954 | 690 | 41 | 2497.1887 | 129.041 | 63.5428 | 78.2162 | 30.2341 | 31.7483 | 0.05283 | 107.0087 | 11.3695 | 70.1047 | 69.7791 | 42.1729 | 1.0001 | 99.4552 | 375.4908 | 326.5303 | 78.5308 | 695.3553 | 2.0771 | 449.9774 | 33.7448 | 46.7623 | 35.5457 | 57.8969 | 12.0035 | 109.6405 | 29.9683 | 8.2141 | 98.3558 | 42.7623 | 25.5 | 28.6274 | 64 | 31 | 1.0054 | 69.8039 | 96 | 8090 | 32.549 | 108.8104 | 35.6049 | 0.125 | 18 | 0 | 41.4948 | 33.2031
10/2/2020 12:05:15.2 | 162.6956 | 691 | 41 | 2499.7771 | 128.7417 | 63.6279 | 78.2513 | 30.2421 | 31.7382 | 0.05525 | 106.9913 | 11.3715 | 70.2759 | 69.8525 | 42.2051 | 1.0069 | 99.4535 | 375.2941 | 326.1359 | 78.4751 | 695.4418 | 2.0609 | 450.8991 | 33.7015 | 46.7556 | 35.6051 | 57.8396 | 11.9975 | 109.5828 | 29.9616 | 8.2515 | 98.1125 | 42.9758 | 25.5 | 29.0196 | 65 | 31 | 1.0025 | 69.8039 | 96 | 8260 | 32.549 | 108.8104 | 35.6628 | 0.1875 | 19.25 | 0 | 41.9617 | 33.2031
10/2/2020 12:05:16.2 | 162.6959 | 692 | 41 | 2497.7068 | 128.9469 | 63.618 | 78.2805 | 30.2321 | 31.7254 | 0.05481 | 106.9913 | 11.3725 | 70.1047 | 69.9592 | 42.2502 | 0.98853 | 99.454 | 375.4065 | 326.1641 | 78.636 | 695.5179 | 2.0678 | 449.6143 | 33.7272 | 46.7172 | 35.5457 | 58.0555 | 11.9944 | 109.5273 | 30.0275 | 8.2966 | 98.1545 | 43.0208 | 25.5 | 29.4118 | 65 | 31 | 1.0022 | 69.8039 | 100 | 8140 | 32.549 | 107.8415 | 35.73 | 0.1875 | 20.125 | 0 | 41.5436 | 33.2031
10/2/2020 12:05:17.2 | 162.6962 | 693 | 41 | 2498.3157 | 128.9148 | 63.6669 | 78.3169 | 30.2153 | 31.7366 | 0.05326 | 107 | 11.3647 | 69.8763 | 70.0175 | 42.2825 | 1.0054 | 99.4535 | 375.2098 | 326.2486 | 78.4814 | 695.7212 | 2.1008 | 449.2791 | 33.7271 | 46.5552 | 35.5457 | 57.8462 | 12.0391 | 109.7228 | 30.0207 | 8.245 | 98.2467 | 42.9691 | 25.5 | 29.4118 | 65 | 31 | 1.0016 | 69.8039 | 96 | 8090 | 32.549 | 108.8104 | 35.6598 | 0.125 | 20.3125 | 0 | 41.2994 | 33.2031
10/2/2020 12:05:18.2 | 162.6965 | 694 | 41 | 2500.4466 | 128.8137 | 63.72 | 78.3421 | 30.2152 | 31.7509 | 0.05273 | 107.0087 | 11.3434 | 70.2188 | 70.1838 | 42.3174 | 0.97802 | 99.4535 | 375.7999 | 326.0796 | 78.6041 | 695.935 | 2.146 | 450.7036 | 33.7294 | 46.5802 | 35.6645 | 58.0228 | 12.0391 | 109.8069 | 29.8364 | 8.3262 | 98.3725 | 43.0342 | 25.5 | 29.0196 | 65 | 31 | 0.99962 | 69.8039 | 97 | 8020 | 32.549 | 109.1309 | 35.8124 | 0.125 | 20.6875 | 0 | 41.0095 | 33.2031
10/2/2020 12:05:19.2 | 162.6968 | 695 | 41 | 2491.4595 | 128.1531 | 63.7556 | 78.3869 | 30.2183 | 31.7371 | 0.05672 | 107.0349 | 11.3453 | 69.9049 | 70.1805 | 42.3443 | 1.0031 | 99.4552 | 374.4511 | 325.2628 | 78.6488 | 695.9455 | 2.1528 | 450.0332 | 33.4358 | 46.5235 | 35.6255 | 58.0179 | 12.0217 | 110.6489 | 29.9887 | 8.1393 | 98.2719 | 43.0992 | 25.5 | 28.6274 | 65 | 31 | 1.0194 | 69.0196 | 100 | 7920 | 32.549 | 108.8104 | 36.1938 | 0.1875 | 19.6875 | 0 | 41.3208 | 33.2031
10/2/2020 12:05:20.2 | 162.697 | 696 | 41 | 2497.7033 | 126.86 | 63.743 | 78.413 | 30.2129 | 31.742 | 0.06537 | 106.8778 | 11.3317 | 69.9049 | 69.2913 | 42.3805 | 0.988 | 99.4518 | 375.5189 | 325.6571 | 78.9323 | 695.7867 | 2.1079 | 449.307 | 33.1814 | 46.3547 | 35.5779 | 58.0048 | 12.0384 | 110.3094 | 30.0799 | 8.0839 | 97.8777 | 43.0525 | 25.5 | 28.6274 | 65 | 31 | 1.0028 | 69.0196 | 95 | 8140 | 32.549 | 109.4513 | 35.8124 | 0.1875 | 20.3125 | 0 | 40.0452 | 33.1094
10/2/2020 12:05:21.2 | 162.6973 | 697 | 41 | 2499.1604 | 126.8615 | 63.7921 | 78.4428 | 30.2276 | 31.7487 | 0.06615 | 106.808 | 11.3317 | 70.019 | 69.8492 | 42.4195 | 1.0012 | 99.4552 | 374.8445 | 325.291 | 78.722 | 695.5992 | 2.0602 | 449.9494 | 33.2011 | 46.6003 | 35.4405 | 58.1438 | 11.9906 | 110.4809 | 30.014 | 8.1238 | 97.6261 | 43.1242 | 25.5 | 27.8431 | 65 | 31 | 1.0054 | 69.0196 | 99 | 8380 | 32.549 | 109.1309 | 35.6964 | 0 | 18.9375 | 0 | 40.4449 | 33.2031
10/2/2020 12:05:22.2 | 162.6976 | 698 | 41 | 2497.2468 | 127.2327 | 63.7738 | 78.4641 | 30.2266 | 31.7357 | 0.06561 | 106.7382 | 11.3269 | 70.2759 | 70.3895 | 42.4467 | 0.99405 | 99.4512 | 373.327 | 324.5868 | 78.945 | 695.4825 | 1.9812 | 448.1618 | 33.2728 | 46.1091 | 35.6051 | 58.0686 | 11.9959 | 110.757 | 30.1459 | 8.1277 | 97.299 | 43.2342 | 25.5 | 27.8431 | 65 | 31 | 0.99992 | 68.6274 | 99 | 8190 | 32.549 | 108.8104 | 35.4584 | 0.0625 | 19.3125 | 0 | 40.7929 | 33.1094
10/2/2020 12:05:23.2 | 162.6979 | 699 | 41 | 2500.2932 | 127.1656 | 63.8214 | 78.4966 | 30.2629 | 31.748 | 0.06535 | 106.6684 | 11.3492 | 70.1332 | 70.1705 | 42.4727 | 0.98853 | 99.4484 | 374.3105 | 324.7558 | 78.9514 | 695.1218 | 1.9586 | 447.9942 | 33.2958 | 46.582 | 35.5593 | 58.1766 | 12.0149 | 110.362 | 30.0479 | 8.0994 | 97.1396 | 43.2925 | 25.5 | 28.2353 | 65 | 31 | 0.99937 | 68.6274 | 99 | 8020 | 32.549 | 108.8104 | 35.5042 | 0.125 | 18.125 | 0 | 41.3879 | 33.2031
10/2/2020 12:05:24.2 | 162.6981 | 700 | 41 | 2499.0556 | 127.4794 | 63.8434 | 78.5731 | 30.2443 | 31.753 | 0.06542 | 106.6946 | 11.356 | 70.5043 | 70.1489 | 42.5032 | 0.97855 | 99.4506 | 373.6361 | 323.8827 | 78.7952 | 694.9592 | 1.9484 | 449.6422 | 33.3614 | 46.8324 | 35.5593 | 57.9655 | 12.0376 | 110.4763 | 30.0393 | 8.1612 | 96.9886 | 43.2409 | 25.5 | 27.8431 | 65 | 31 | 1.0024 | 68.6274 | 99 | 8140 | 32.549 | 108.49 | 35.202 | 0.0625 | 19 | 0 | 41.7328 | 33.2031
10/2/2020 12:05:25.2 | 162.6984 | 701 | 41 | 2499.2419 | 127.4342 | 63.9076 | 78.5972 | 30.2253 | 31.7368 | 0.06334 | 106.712 | 11.3676 | 70.1332 | 70.1007 | 42.53 | 0.99316 | 99.4518 | 373.608 | 324.277 | 78.7841 | 694.8674 | 1.9712 | 452.4633 | 33.3521 | 46.6655 | 35.5983 | 58.0555 | 12.0172 | 110.1133 | 29.9751 | 8.2076 | 96.997 | 43.2792 | 25.5 | 28.2353 | 65 | 31 | 0.99675 | 69.0196 | 95 | 8580 | 32.549 | 109.1309 | 35.26 | 0.0625 | 20.5625 | 0 | 40.9699 | 33.1094
10/2/2020 12:05:26.2 | 162.6987 | 702 | 41 | 2498.4557 | 127.2997 | 63.9294 | 78.6119 | 30.224 | 31.7422 | 0.06202 | 106.7033 | 11.3676 | 69.9619 | 69.5683 | 42.5444 | 0.98051 | 99.4478 | 373.4394 | 324.3051 | 78.9259 | 694.9645 | 2.0097 | 450.5639 | 33.3064 | 46.9694 | 35.7238 | 58.3024 | 11.9876 | 109.6891 | 30.2304 | 8.1767 | 97.1312 | 43.4025 | 25.5 | 28.6274 | 65 | 31 | 0.99815 | 69.0196 | 100 | 8310 | 32.549 | 108.49 | 35.4065 | 0 | 21.1875 | 0 | 40.0269 | 33.1094
10/2/2020 12:05:27.2 | 162.699 | 703 | 41 | 2501.1459 | 127.015 | 63.9443 | 78.6444 | 30.228 | 31.7349 | 0.05812 | 106.7644 | 11.3686 | 70.333 | 69.9009 | 42.5519 | 0.99334 | 99.4518 | 374.17 | 324.1361 | 78.8144 | 694.9999 | 2.0315 | 450.0332 | 33.2677 | 46.5936 | 35.6119 | 58.1373 | 11.9959 | 109.6371 | 30.0072 | 8.1651 | 97.3828 | 43.3442 | 25.5 | 28.6274 | 65 | 31 | 1.001 | 69.0196 | 99 | 8020 | 32.549 | 108.1619 | 35.2875 | 0 | 21.0625 | 0 | 39.917 | 33.1094
10/2/2020 12:05:28.2 | 162.6993 | 704 | 41 | 2499.7516 | 127.4109 | 63.9387 | 78.6862 | 30.2192 | 31.7345 | 0.05816 | 106.8516 | 11.3695 | 70.1047 | 71.1883 | 42.5668 | 0.98853 | 99.4512 | 373.6923 | 323.8827 | 78.7905 | 695.1324 | 2.0348 | 450.2846 | 33.3528 | 46.5168 | 35.6255 | 58.3662 | 12.0088 | 109.7206 | 29.7198 | 8.1251 | 97.4835 | 43.4092 | 25.5 | 28.6274 | 65 | 31 | 0.99965 | 69.0196 | 95 | 8260 | 32.549 | 108.8104 | 35.318 | 0.125 | 20.8125 | 0 | 39.8682 | 33.1094
10/2/2020 12:05:29.2 | 162.6995 | 705 | 41 | 2499.7793 | 127.4451 | 63.9937 | 78.7131 | 30.2143 | 31.7573 | 0.05823 | 106.8604 | 11.3628 | 70.1047 | 70.4491 | 42.5922 | 0.988 | 99.4512 | 373.4956 | 323.6573 | 79.2156 | 695.0405 | 2.0084 | 449.3349 | 33.3621 | 46.4967 | 35.6119 | 58.3972 | 12.0013 | 109.9727 | 29.9616 | 8.1084 | 97.5002 | 43.4475 | 25.5 | 28.6274 | 65 | 31 | 0.9994 | 69.0196 | 100 | 8040 | 32.549 | 108.1619 | 35.3241 | 0.0625 | 20.5625 | 0 | 39.9475 | 33.1094
10/2/2020 12:05:30.2 | 162.6998 | 706 | 41 | 2498.2108 | 127.4319 | 64.0678 | 78.7507 | 30.2144 | 31.7495 | 0.05891 | 106.8604 | 11.3705 | 70.333 | 70.0059 | 42.6316 | 0.99405 | 99.4518 | 372.2029 | 323.2912 | 79.0803 | 695.0248 | 1.9885 | 449.307 | 33.3377 | 46.4583 | 35.6966 | 58.5623 | 12.0028 | 110.0012 | 30.0275 | 8.1522 | 97.4919 | 43.5825 | 25.5 | 28.2353 | 65 | 31 | 1.0012 | 69.0196 | 100 | 8210 | 32.549 | 108.1619 | 35.0617 | 0.125 | 20.3125 | 0 | 40.2771 | 33.1094
10/2/2020 12:05:31.2 | 162.7001 | 707 | 41 | 2498.8828 | 127.3224 | 64.0919 | 78.7686 | 30.2049 | 31.7514 | 0.06111 | 106.8865 | 11.3695 | 70.2188 | 70.743 | 42.6706 | 0.99655 | 99.4523 | 373.3832 | 323.939 | 79.2348 | 695.295 | 2 | 451.5136 | 33.318 | 46.465 | 35.678 | 58.3662 | 12.0376 | 109.3575 | 29.9295 | 8.1238 | 97.4835 | 43.6158 | 25.5 | 28.2353 | 65 | 31 | 0.9984 | 69.0196 | 95 | 8510 | 32.549 | 108.8104 | 35.3241 | 0.1875 | 20.25 | 0 | 40.3565 | 33.1094
10/2/2020 12:05:32.2 | 162.7004 | 708 | 41 | 2498.5568 | 127.246 | 64.1192 | 78.8239 | 30.1959 | 31.7597 | 0.062 | 106.8865 | 11.3754 | 70.1617 | 70.2934 | 42.7144 | 0.9839 | 99.4512 | 373.1584 | 323.3475 | 79.1535 | 695.4117 | 1.9936 | 450.7595 | 33.2937 | 46.4833 | 35.7238 | 58.5361 | 12.0225 | 109.6365 | 30.1052 | 8.1586 | 97.408 | 43.6091 | 25.5 | 28.6274 | 65 | 31 | 0.99831 | 69.0196 | 99 | 8360 | 32.549 | 108.1619 | 35.3088 | 0.0625 | 19.5625 | 0 | 40.9271 | 33.1094
10/2/2020 12:05:33.2 | 162.7006 | 709 | 41 | 2498.2287 | 127.0192 | 64.1423 | 78.8666 | 30.1984 | 31.7686 | 0.06281 | 106.9215 | 11.3831 | 70.1903 | 70.0142 | 42.7474 | 0.99263 | 99.4535 | 372.2591 | 322.7842 | 79.4194 | 695.3658 | 1.9654 | 449.9494 | 33.23 | 46.4516 | 35.6645 | 58.5051 | 11.9975 | 109.1346 | 30.2827 | 8.1135 | 97.2822 | 43.6025 | 25.5 | 28.2353 | 65 | 31 | 0.99837 | 68.6274 | 99 | 7970 | 32.549 | 107.8415 | 35.2112 | 0.125 | 18.1875 | 0 | 41.6473 | 33.1094
10/2/2020 12:05:34.2 | 162.7009 | 710 | 41 | 2500.3455 | 126.9794 | 64.1915 | 78.9006 | 30.2298 | 31.763 | 0.0628 | 106.8778 | 11.3725 | 70.1332 | 69.7457 | 42.7704 | 1.0008 | 99.4523 | 372.1748 | 322.5025 | 79.2952 | 695.493 | 1.9185 | 449.8377 | 33.2477 | 46.2694 | 35.6187 | 58.4282 | 12.0028 | 109.3015 | 30.1509 | 8.0787 | 97.0473 | 43.5059 | 25.5 | 28.6274 | 65 | 31 | 0.99892 | 68.6274 | 95 | 8190 | 32.549 | 108.49 | 35.3058 | 0.0625 | 19.625 | 0 | 41.8091 | 33.1094
10/2/2020 12:05:35.2 | 162.7012 | 711 | 41 | 2498.0533 | 126.967 | 64.2424 | 78.9305 | 30.2165 | 31.7586 | 0.06314 | 106.8342 | 11.3647 | 69.8763 | 69.9776 | 42.8062 | 0.99566 | 99.4518 | 371.8095 | 322.4462 | 79.1297 | 695.4825 | 1.9094 | 450.5919 | 33.214 | 46.5619 | 35.5525 | 58.461 | 11.9845 | 109.357 | 29.8703 | 8.1084 | 97.0557 | 43.7507 | 25.5 | 28.6274 | 65 | 31 | 0.99928 | 69.0196 | 99 | 8040 | 32.549 | 108.1619 | 35.3088 | 0.0625 | 20.4375 | 0 | 40.8234 | 33.1094
10/2/2020 12:05:36.2 | 162.7015 | 712 | 41 | 2502.781 | 126.796 | 64.2773 | 78.9632 | 30.2234 | 31.7702 | 0.06015 | 106.8604 | 11.3657 | 69.9905 | 69.5867 | 42.8388 | 0.98372 | 99.4523 | 372.484 | 322.8123 | 79.1042 | 695.6858 | 1.928 | 450.3405 | 33.232 | 46.4315 | 35.5525 | 58.5361 | 12.0263 | 110.0018 | 30.0004 | 8.1264 | 97.1564 | 43.6991 | 25.5 | 28.6274 | 65 | 31 | 1.0092 | 69.0196 | 100 | 8190 | 32.549 | 108.1619 | 35.202 | 0.125 | 20.4375 | 0 | 40.5731 | 33.1094
10/2/2020 12:05:37.2 | 162.7018 | 713 | 41 | 2501.0563 | 127.097 | 64.308 | 78.9757 | 30.1974 | 31.7694 | 0.05897 | 106.9651 | 11.3637 | 69.7621 | 70.3812 | 42.8714 | 0.97962 | 99.4552 | 372.5402 | 322.418 | 79.2093 | 695.8025 | 1.9395 | 449.0556 | 33.288 | 46.3864 | 35.6509 | 58.4413 | 12.0233 | 109.4724 | 30.0596 | 8.1896 | 97.2822 | 43.5891 | 25.5 | 28.6274 | 65 | 31 | 1.0024 | 69.0196 | 95 | 8410 | 32.549 | 108.8104 | 35.1349 | 0.125 | 20.375 | 0 | 40.7745 | 33.1094
10/2/2020 12:05:38.2 | 162.702 | 714 | 41 | 2499.7245 | 127.4727 | 64.3174 | 78.9846 | 30.2062 | 31.7666 | 0.05808 | 107.0262 | 11.3647 | 69.9334 | 70.0125 | 42.8893 | 0.99708 | 99.4535 | 372.1186 | 321.9392 | 79.4687 | 695.9704 | 1.9482 | 452.0722 | 33.3686 | 46.2444 | 35.6576 | 58.5558 | 11.9876 | 108.8825 | 30.2304 | 8.1793 | 97.299 | 43.6474 | 25.5 | 28.6274 | 65 | 31 | 0.99959 | 69.0196 | 99 | 8360 | 32.549 | 107.8415 | 35.2631 | 0.125 | 20 | 0 | 41.4734 | 33.1094
10/2/2020 12:05:39.2 | 162.7023 | 715 | 41 | 2500.9244 | 127.2274 | 64.3426 | 79.0381 | 30.2065 | 31.7812 | 0.05978 | 107.0785 | 11.3657 | 70.1903 | 69.8358 | 42.9281 | 0.99085 | 99.4523 | 372.0905 | 321.9955 | 79.3271 | 696.0871 | 1.9513 | 450.927 | 33.3203 | 46.3029 | 35.7034 | 58.461 | 11.9921 | 109.2175 | 30.0275 | 8.1355 | 97.3073 | 43.8989 | 25.5 | 29.0196 | 65 | 31 | 1.0003 | 69.0196 | 99 | 7940 | 32.549 | 107.5211 | 35.0891 | 0.3125 | 20.5 | 0 | 40.6036 | 33.1094
10/2/2020 12:05:40.2 | 162.7026 | 716 | 41 | 2497.3757 | 127.267 | 64.3667 | 79.0624 | 30.206 | 31.7933 | 0.05791 | 107.0349 | 11.3734 | 70.2188 | 70.0375 | 42.9563 | 1.0005 | 99.4535 | 372.0905 | 321.7702 | 79.3637 | 696.1684 | 1.9526 | 449.1953 | 33.2834 | 46.4449 | 35.6509 | 58.5492 | 12.0164 | 109.1346 | 29.9616 | 8.1509 | 97.3744 | 43.8473 | 25.5 | 28.6274 | 65 | 31 | 1.0013 | 68.6274 | 95 | 8140 | 32.549 | 108.49 | 35.3332 | 0.25 | 20.5625 | 0 | 40.564 | 33.1094
10/2/2020 12:05:41.2 | 162.7029 | 717 | 41 | 2501.1798 | 127.1951 | 64.4035 | 79.0891 | 30.2125 | 31.8071 | 0.05948 | 107.0262 | 11.3734 | 69.9619 | 70.6985 | 42.9807 | 0.99049 | 99.4563 | 371.2194 | 321.6294 | 79.3016 | 696.2904 | 1.9409 | 450.536 | 33.3153 | 46.3279 | 35.7034 | 58.4855 | 11.9883 | 109.5576 | 30.0004 | 8.1883 | 97.4164 | 43.8473 | 25.5 | 28.6274 | 65 | 31 | 1.0001 | 69.0196 | 99 | 8040 | 32.549 | 108.1619 | 35.3607 | 0.25 | 20.5 | 0 | 40.6067 | 33.1094
10/2/2020 12:05:42.2 | 162.7031 | 718 | 41 | 2500.9961 | 127.2004 | 64.4267 | 79.1152 | 30.216 | 31.8076 | 0.05933 | 107.0873 | 11.3598 | 70.019 | 70.0974 | 42.9991 | 0.96982 | 99.4523 | 371.7533 | 321.7702 | 79.2459 | 696.5042 | 1.9455 | 450.145 | 33.3142 | 46.5284 | 35.8222 | 58.4789 | 12.0081 | 109.4976 | 29.8888 | 8.1767 | 97.4499 | 43.9639 | 25.5 | 28.6274 | 65 | 31 | 0.9984 | 69.0196 | 100 | 8190 | 32.549 | 108.1619 | 35.2295 | 0.125 | 20.375 | 0 | 39.975 | 33.1094
10/2/2020 12:05:43.2 | 162.7034 | 719 | 41 | 2499.2 | 127.3537 | 64.4626 | 79.1331 | 30.2009 | 31.8016 | 0.05821 | 107.0611 | 11.3637 | 70.3045 | 69.5499 | 43.02 | 0.98568 | 99.4523 | 371.388 | 321.6857 | 79.4815 | 696.3914 | 1.9781 | 450.8153 | 33.3304 | 46.3096 | 35.6237 | 58.6195 | 12.0391 | 109.5536 | 30.0343 | 8.2424 | 97.4331 | 43.8206 | 25.5 | 28.6274 | 65 | 31 | 1.0015 | 69.0196 | 95 | 8380 | 32.549 | 108.8104 | 35.2203 | 0.1875 | 20.1875 | 0 | 40.1306 | 33.1094
10/2/2020 12:05:44.2 | 162.7037 | 720 | 41 | 2500.9381 | 127.4351 | 64.4838 | 79.1617 | 30.2292 | 31.8012 | 0.05795 | 107.0174 | 11.3657 | 70.2759 | 69.6303 | 43.0378 | 0.99779 | 99.4552 | 371.1913 | 321.6012 | 79.5181 | 696.5042 | 1.9721 | 452.2677 | 33.3749 | 46.3998 | 35.6119 | 58.6571 | 12.0475 | 109.3043 | 30.1779 | 8.1767 | 97.408 | 43.9639 | 25.5 | 28.6274 | 65 | 31 | 1.0001 | 69.0196 | 99 | 8330 | 32.549 | 107.8415 | 35.2844 | 0.1875 | 20.25 | 0 | 39.9536 | 33.1094
10/2/2020 12:05:45.2 | 162.704 | 721 | 41 | 2498.0164 | 127.2386 | 64.4962 | 79.1849 | 30.2145 | 31.7971 | 0.0582 | 107.0436 | 11.3637 | 69.9049 | 70.3481 | 43.0652 | 0.99512 | 99.4546 | 371.0789 | 321.0379 | 79.4177 | 696.5842 | 1.9719 | 450.0332 | 33.2845 | 46.2427 | 35.5575 | 58.5541 | 12.0233 | 109.4438 | 29.9666 | 8.0646 | 97.4248 | 43.9622 | 25.5 | 28.6274 | 66 | 31 | 0.99904 | 69.0196 | 99 | 8020 | 32.549 | 107.8415 | 35.199 | 0.125 | 19.5625 | 0 | 39.9109 | 33.1094
10/2/2020 12:05:46.2 | 162.7043 | 722 | 41 | 2499.0966 | 126.9641 | 64.5315 | 79.2073 | 30.2103 | 31.7878 | 0.05918 | 107 | 11.3647 | 70.0761 | 69.8208 | 43.0852 | 0.99263 | 99.4546 | 371.0508 | 320.9815 | 79.5801 | 696.7272 | 1.9626 | 450.0053 | 33.2271 | 46.1024 | 35.5847 | 58.7715 | 12.0119 | 109.5279 | 30.0343 | 8.0968 | 97.3577 | 43.9888 | 25.5 | 28.2353 | 66 | 31 | 1.0025 | 68.6274 | 95 | 8210 | 32.549 | 108.49 | 35.2539 | 0.1875 | 19.375 | 0 | 40.3778 | 33.1094
10/2/2020 12:05:47.2 | 162.7045 | 723 | 41 | 2501.9025 | 127.0253 | 64.5931 | 79.2524 | 30.2211 | 31.7962 | 0.06078 | 107.0524 | 11.3637 | 70.2188 | 70.1057 | 43.1083 | 1.0021 | 99.4529 | 370.7417 | 320.728 | 79.4258 | 696.6918 | 1.9581 | 448.9439 | 33.2804 | 46.4065 | 35.6441 | 58.9168 | 12.0005 | 109.3021 | 30.0275 | 8.1019 | 97.2486 | 44.0987 | 25.5 | 28.2353 | 66 | 31 | 1.0023 | 69.0196 | 99 | 7990 | 32.549 | 108.1619 | 35.141 | 0.1875 | 19.4375 | 0 | 40.6799 | 33.1094
10/2/2020 12:05:48.2 | 162.7048 | 724 | 41 | 2499.2089 | 127.1582 | 64.6443 | 79.267 | 30.2071 | 31.8141 | 0.06002 | 107.0349 | 11.3705 | 70.1332 | 69.7139 | 43.1249 | 0.99191 | 99.454 | 370.545 | 320.728 | 79.3445 | 696.697 | 1.9528 | 449.6701 | 33.2794 | 46.3212 | 35.6509 | 58.7828 | 12.0035 | 109.6114 | 29.9412 | 8.0826 | 97.2067 | 44.3118 | 25.5 | 28.6274 | 66 | 31 | 0.99739 | 69.0196 | 99 | 8190 | 32.549 | 108.1619 | 35.1501 | 0.125 | 19.75 | 0 | 40.6403 | 33.1094
10/2/2020 12:05:49.2 | 162.7051 | 725 | 41 | 2501.6377 | 127.1082 | 64.6878 | 79.3052 | 30.2202 | 31.804 | 0.05791 | 107.0174 | 11.3715 | 69.9334 | 70.6853 | 43.1465 | 0.98764 | 99.4535 | 370.5731 | 320.6435 | 79.561 | 696.697 | 1.918 | 449.726 | 33.2986 | 46.6521 | 35.756 | 58.8531 | 12.0119 | 109.3867 | 30.0664 | 8.1432 | 97.1647 | 44.157 | 25.5 | 28.2353 | 66 | 31 | 0.99901 | 69.0196 | 95 | 8410 | 32.549 | 108.8104 | 35.0739 | 0 | 19.25 | 0 | 41.2201 | 33.1094
10/2/2020 12:05:50.2 | 162.7054 | 726 | 41 | 2499.7805 | 127.4855 | 64.6908 | 79.3557 | 30.2178 | 31.7956 | 0.06024 | 107 | 11.354 | 70.1332 | 69.9642 | 43.1783 | 0.99655 | 99.454 | 370.0953 | 320.1647 | 79.6167 | 696.6865 | 1.8839 | 450.6477 | 33.3727 | 46.1926 | 35.6373 | 59.0116 | 12.021 | 109.3872 | 29.9159 | 8.1831 | 97.106 | 44.2985 | 25.5 | 29.0196 | 66 | 31 | 1.004 | 69.0196 | 99 | 8330 | 32.549 | 107.8415 | 35.257 | 0 | 20.125 | 0 | 40.9546 | 33.1094
10/2/2020 12:05:51.2 | 162.7056 | 727 | 41 | 2498.9905 | 127.4482 | 64.7311 | 79.3692 | 30.23 | 31.8073 | 0.06084 | 106.9738 | 11.3637 | 69.9905 | 69.3401 | 43.2012 | 0.99512 | 99.4535 | 369.8424 | 320.3055 | 79.5308 | 696.6616 | 1.8824 | 449.7539 | 33.3524 | 46.3096 | 35.6576 | 59.1259 | 12.0088 | 109.3026 | 30.0343 | 8.1342 | 97.1899 | 44.3184 | 25.5 | 28.6274 | 66 | 31 | 0.99693 | 68.6274 | 99 | 8020 | 32.549 | 107.8415 | 35.1166 | 0.0625 | 19.4375 | 0 | 40.9393 | 33.1094
10/2/2020 12:05:52.2 | 162.7059 | 728 | 41 | 2499.9351 | 127.2748 | 64.7721 | 79.41 | 30.2033 | 31.7824 | 0.05884 | 107.0262 | 11.3608 | 70.1903 | 69.6403 | 43.2452 | 0.99423 | 99.4552 | 370.0672 | 319.7704 | 79.5674 | 696.7731 | 1.8804 | 450.4522 | 33.3196 | 46.348 | 35.7492 | 59.0622 | 12.021 | 109.4724 | 29.4965 | 8.1226 | 97.1731 | 44.3567 | 25.5 | 28.2353 | 66 | 31 | 0.99681 | 68.6274 | 95 | 8120 | 32.549 | 108.49 | 35.1715 | 0.0625 | 18.8125 | 0 | 41.5588 | 33.1094
10/2/2020 12:05:53.2 | 162.7062 | 729 | 41 | 2498.4961 | 127.2304 | 64.7555 | 79.4605 | 30.2125 | 31.7887 | 0.05894 | 107 | 11.3598 | 70.2474 | 69.2846 | 43.2694 | 0.9839 | 99.4529 | 369.1399 | 318.7283 | 79.7711 | 696.8138 | 1.8666 | 450.6477 | 33.2888 | 46.2511 | 35.5915 | 59.1194 | 12.0255 | 109.3581 | 30.2371 | 8.1406 | 97.1312 | 44.3567 | 25.5 | 28.6274 | 66 | 31 | 0.99901 | 69.0196 | 99 | 7970 | 32.549 | 107.8415 | 35.1929 | 0.125 | 19.5 | 0 | 41.8213 | 33.1094
10/2/2020 12:05:54.2 | 162.7065 | 730 | 41 | 2501.4758 | 127.0166 | 64.8161 | 79.4847 | 30.2156 | 31.7978 | 0.0593 | 107.0174 | 11.3598 | 70.1617 | 70.3265 | 43.2923 | 0.98657 | 99.4523 | 369.7862 | 319.3761 | 79.5738 | 696.9358 | 1.8804 | 449.9494 | 33.2725 | 46.4583 | 35.6441 | 59.2206 | 11.9914 | 109.0774 | 30.1847 | 8.1741 | 97.1396 | 44.4083 | 25.5 | 28.6274 | 66 | 31 | 0.99867 | 69.0196 | 99 | 8240 | 32.549 | 107.8415 | 35.0739 | 0.0625 | 19.9375 | 0 | 41.7389 | 33.1094
10/2/2020 12:05:55.2 | 162.7067 | 731 | 41 | 2501.7033 | 127.0987 | 64.8377 | 79.5049 | 30.2114 | 31.7858 | 0.0604 | 107.0262 | 11.3695 | 70.019 | 70.2569 | 43.3169 | 0.98782 | 99.4535 | 369.5333 | 319.8549 | 79.7455 | 696.9305 | 1.9056 | 449.6422 | 33.297 | 46.0689 | 35.6373 | 58.9413 | 11.9876 | 109.2466 | 30.1576 | 8.1471 | 97.1731 | 44.1953 | 25.5 | 28.6274 | 66 | 31 | 1.0003 | 69.0196 | 95 | 8410 | 32.549 | 108.49 | 35.0983 | 0.0625 | 19.9375 | 0 | 41.6351 | 33.1094
10/2/2020 12:05:56.2 | 162.707 | 732 | 41 | 2497.7606 | 127.5014 | 64.8936 | 79.5352 | 30.2268 | 31.7992 | 0.05995 | 107.0524 | 11.3686 | 69.9049 | 70.3597 | 43.3476 | 0.99013 | 99.4535 | 369.3085 | 319.2071 | 79.7026 | 697.0525 | 1.9284 | 451.1226 | 33.3499 | 46.3346 | 35.6899 | 58.9479 | 12.0157 | 109.3307 | 30.0596 | 8.2025 | 97.2151 | 44.5048 | 25.5 | 28.6274 | 66 | 31 | 0.99934 | 69.0196 | 99 | 8410 | 32.549 | 107.5211 | 35.1959 | 0.0625 | 19.8125 | 0 | 41.8426 | 33.1094
10/2/2020 12:05:57.2 | 162.7073 | 733 | 41 | 2501.6197 | 127.1424 | 64.8981 | 79.541 | 30.2172 | 31.7865 | 0.06002 | 107 | 11.3608 | 70.1047 | 69.3367 | 43.3853 | 0.99156 | 99.4535 | 368.9432 | 318.8127 | 79.7583 | 697.0879 | 1.9506 | 449.8377 | 33.3073 | 46.3931 | 35.6305 | 59.2075 | 12.0149 | 109.1906 | 30.1712 | 8.1793 | 97.2402 | 44.3434 | 25.5 | 28.6274 | 66 | 31 | 0.99831 | 69.0196 | 99 | 7970 | 32.549 | 107.8415 | 35.1837 | 0.0625 | 20.25 | 0 | 41.4612 | 33.1094
10/2/2020 12:05:58.2 | 162.7076 | 734 | 41 | 2499.5956 | 127.2421 | 64.9069 | 79.5652 | 30.2114 | 31.8097 | 0.06098 | 107 | 11.354 | 70.2188 | 69.8659 | 43.4102 | 0.98746 | 99.4512 | 369.0275 | 318.6438 | 79.7647 | 697.2965 | 1.9637 | 449.2791 | 33.3065 | 46.3998 | 35.6899 | 59.2647 | 12.0013 | 109.1883 | 30.0731 | 8.0774 | 97.257 | 44.6079 | 25.5 | 28.6274 | 66 | 31 | 1.0017 | 69.0196 | 95 | 8090 | 32.549 | 108.49 | 35.3973 | 0.0625 | 20.3125 | 0 | 41.037 | 33.1094
10/2/2020 12:05:59.2 | 162.7079 | 735 | 41 | 2499.8805 | 127.2047 | 64.9491 | 79.601 | 30.2354 | 31.8041 | 0.06011 | 107.0349 | 11.3472 | 69.8763 | 70.1423 | 43.4316 | 0.99744 | 99.4529 | 369.5895 | 318.9536 | 79.8569 | 697.408 | 1.953 | 450.4522 | 33.3005 | 46.2895 | 35.5711 | 59.2075 | 11.9716 | 109.4141 | 30.0664 | 8.0929 | 97.3325 | 44.5946 | 25.5 | 28.6274 | 66 | 31 | 0.99959 | 69.0196 | 100 | 7990 | 32.549 | 107.8415 | 35.1318 | 0.125 | 20.8125 | 0 | 40.9607 | 33.1094
10/2/2020 12:06:00.2 | 162.7081 | 736 | 41 | 2500.3619 | 127.2174 | 64.9988 | 79.6329 | 30.2315 | 31.8059 | 0.05976 | 107.0087 | 11.3463 | 70.1047 | 69.33 | 43.4473 | 0.98069 | 99.4529 | 369.5614 | 318.7001 | 79.9874 | 697.5405 | 1.9588 | 450.6757 | 33.3103 | 46.323 | 35.5847 | 59.3921 | 12.0088 | 109.5542 | 30.0479 | 8.1535 | 97.4583 | 44.5564 | 25.5 | 28.6274 | 66 | 31 | 0.9984 | 69.0196 | 100 | 8190 | 32.549 | 108.1619 | 35.257 | 0.1875 | 21 | 0 | 40.567 | 33.1094
10/2/2020 12:06:01.2 | 162.7084 | 737 | 41 | 2501.1822 | 127.3021 | 65.057 | 79.648 | 30.2204 | 31.8074 | 0.05924 | 106.9913 | 11.3608 | 70.1047 | 69.6252 | 43.4618 | 1.0053 | 99.4535 | 368.4374 | 318.2213 | 79.8999 | 697.6376 | 1.967 | 448.9439 | 33.3434 | 46.1274 | 35.6576 | 59.3528 | 12.0073 | 109.5268 | 30.1644 | 8.1612 | 97.5254 | 44.5764 | 25.5 | 28.6274 | 66 | 31 | 1.0017 | 69.0196 | 95 | 8360 | 32.549 | 108.8104 | 35.2448 | 0.125 | 20.4375 | 0 | 40.6006 | 33.2031
10/2/2020 12:06:02.2 | 162.7087 | 738 | 41 | 2497.535 | 127.6053 | 65.1046 | 79.6993 | 30.2324 | 31.8141 | 0.05998 | 107.0087 | 11.3579 | 70.019 | 69.4325 | 43.4792 | 0.99352 | 99.4535 | 368.3812 | 317.6298 | 80.0541 | 697.5917 | 1.9564 | 450.7036 | 33.374 | 46.3413 | 35.7034 | 59.3594 | 12.0028 | 109.6948 | 30.276 | 8.1045 | 97.4499 | 44.7244 | 25.5 | 28.6274 | 66 | 31 | 0.99815 | 69.0196 | 99 | 8380 | 32.549 | 108.1619 | 35.202 | 0.1875 | 20.25 | 0 | 40.6952 | 33.1094
10/2/2020 12:06:03.2 | 162.709 | 739 | 41 | 2502.1558 | 127.0036 | 65.1113 | 79.7555 | 30.2406 | 31.8365 | 0.0589 | 107.0174 | 11.3608 | 70.2759 | 69.3283 | 43.506 | 0.99067 | 99.4518 | 368.6622 | 317.8551 | 80.202 | 697.597 | 1.9491 | 450.2846 | 33.2781 | 46.3413 | 35.7102 | 59.3594 | 12.0088 | 109.357 | 30.1188 | 8.1625 | 97.4583 | 44.6795 | 25.5 | 28.6274 | 66 | 31 | 1.0015 | 68.6274 | 99 | 7970 | 32.549 | 107.8415 | 35.1929 | 0.1875 | 20.4375 | 0 | 40.0909 | 33.1094
10/2/2020 12:06:04.2 | 162.7092 | 740 | 41 | 2496.6722 | 127.2038 | 65.1801 | 79.7785 | 30.2402 | 31.8282 | 0.05801 | 107.0349 | 11.3763 | 70.019 | 69.5934 | 43.5432 | 0.99779 | 99.4552 | 368.2126 | 317.7143 | 80.0048 | 697.6075 | 1.9743 | 449.8656 | 33.2575 | 46.3931 | 35.7238 | 59.4606 | 11.9845 | 109.4724 | 30.1188 | 8.1367 | 97.4248 | 44.7959 | 25.5 | 28.2353 | 66 | 31 | 0.99831 | 69.0196 | 95 | 8090 | 32.549 | 108.8104 | 35.2478 | 0.1875 | 19.9375 | 0 | 40.1794 | 33.1094
10/2/2020 12:06:05.2 | 162.7095 | 741 | 41 | 2501.0041 | 127.1111 | 65.1844 | 79.8036 | 30.2306 | 31.8294 | 0.05665 | 106.9913 | 11.3773 | 70.3045 | 70.3928 | 43.5783 | 0.99013 | 99.4546 | 367.8191 | 317.4889 | 80.2084 | 697.6888 | 1.9643 | 450.6757 | 33.291 | 46.5034 | 35.7238 | 59.4165 | 12.0028 | 109.5559 | 30.1256 | 8.1715 | 97.3828 | 44.7959 | 25.5 | 28.6274 | 66 | 31 | 0.99821 | 69.0196 | 99 | 7990 | 32.549 | 108.1619 | 35.1562 | 0.125 | 19.9375 | 0 | 40.4999 | 33.1094
10/2/2020 12:06:06.2 | 162.7098 | 742 | 41 | 2499.9219 | 127.3232 | 65.1825 | 79.8161 | 30.2262 | 31.8163 | 0.05837 | 106.9389 | 11.3705 | 70.2474 | 70.8386 | 43.6279 | 0.99298 | 99.4529 | 367.4538 | 316.9538 | 80.097 | 697.7137 | 1.9395 | 450.0612 | 33.3321 | 46.1792 | 35.7034 | 59.4034 | 11.9876 | 109.5822 | 30.0596 | 8.12 | 97.3409 | 44.8791 | 25.5 | 28.6274 | 66 | 31 | 0.99989 | 68.6274 | 100 | 8160 | 32.549 | 107.8415 | 35.1532 | 0.25 | 20.125 | 0 | 40.4297 | 33.1094
10/2/2020 12:06:07.2 | 162.7101 | 743 | 41 | 2500.6104 | 127.1755 | 65.218 | 79.8394 | 30.2204 | 31.8283 | 0.05851 | 107.0087 | 11.3715 | 70.2474 | 70.2701 | 43.66 | 1.0124 | 99.4523 | 367.3976 | 316.9256 | 79.9921 | 697.6678 | 1.9488 | 449.1674 | 33.3026 | 46.3797 | 35.5915 | 59.3969 | 11.9845 | 109.7777 | 30.0004 | 8.1161 | 97.3073 | 44.8209 | 25.5 | 28.6274 | 66 | 31 | 1.0023 | 69.0196 | 95 | 8380 | 32.549 | 108.8104 | 35.1044 | 0.3125 | 19.5625 | 0 | 40.6219 | 33.2031
10/2/2020 12:06:08.2 | 162.7104 | 744 | 41 | 2497.928 | 127.4176 | 65.2238 | 79.889 | 30.2401 | 31.812 | 0.05878 | 107.0174 | 11.3715 | 70.2759 | 69.8792 | 43.6858 | 1.0008 | 99.4546 | 367.4819 | 316.2215 | 80.2322 | 697.841 | 1.9568 | 450.955 | 33.3302 | 46.373 | 35.6576 | 59.6433 | 12.0043 | 109.4999 | 30.308 | 8.1393 | 97.2654 | 44.9373 | 25.5 | 28.6274 | 66 | 31 | 0.99846 | 69.0196 | 99 | 8380 | 32.549 | 107.8415 | 35.022 | 0.25 | 20.375 | 0 | 40.5212 | 33.1094
10/2/2020 12:06:09.2 | 162.7106 | 745 | 41 | 2501.6946 | 127.1501 | 65.2793 | 79.8988 | 30.2452 | 31.8386 | 0.05713 | 107.0349 | 11.3705 | 70.3616 | 70.0225 | 43.7257 | 0.9912 | 99.4523 | 368.1563 | 317.2636 | 80.1956 | 697.9328 | 1.9475 | 450.7036 | 33.3104 | 46.6454 | 35.6187 | 59.5046 | 11.9959 | 109.2455 | 30.112 | 8.1006 | 97.3157 | 45.0021 | 25.5 | 28.6274 | 66 | 31 | 0.99968 | 68.6274 | 99 | 8020 | 32.549 | 107.8415 | 34.9945 | 0.1875 | 19.3125 | 0 | 41.1926 | 33.1094
10/2/2020 12:06:10.2 | 162.7109 | 746 | 41 | 2499.7268 | 127.3941 | 65.3182 | 79.9275 | 30.2284 | 31.8294 | 0.05786 | 107.0349 | 11.3666 | 70.1332 | 70.4656 | 43.7512 | 0.99726 | 99.454 | 367.1728 | 316.644 | 80.14 | 698.0443 | 1.9499 | 449.1674 | 33.348 | 46.5351 | 35.7102 | 59.4475 | 12.0172 | 109.4993 | 30.0528 | 8.1019 | 97.2738 | 44.9888 | 25.5 | 28.2353 | 66 | 31 | 0.99879 | 68.6274 | 95 | 8120 | 32.549 | 108.8104 | 35.199 | 0.1875 | 19.6875 | 0 | 41.037 | 33.1094
10/2/2020 12:06:11.2 | 162.7112 | 747 | 41 | 2498.898 | 127.374 | 65.3531 | 79.9571 | 30.2321 | 31.8411 | 0.05726 | 107.0611 | 11.3715 | 70.0476 | 69.9459 | 43.7825 | 0.99601 | 99.4535 | 366.8637 | 316.1933 | 80.2815 | 698.085 | 1.9448 | 451.2622 | 33.3317 | 46.3212 | 35.7102 | 59.4915 | 12.0005 | 109.6668 | 30.308 | 8.1471 | 97.2486 | 45.0919 | 25.5 | 28.6274 | 66 | 31 | 1.0008 | 69.0196 | 99 | 7990 | 32.549 | 107.8415 | 35.0952 | 0.1875 | 19.5625 | 0 | 41.2811 | 33.1094
10/2/2020 12:06:12.2 | 162.7115 | 748 | 41 | 2502.45 | 127.2349 | 65.3491 | 80.0008 | 30.2369 | 31.8302 | 0.05744 | 107.0611 | 11.3831 | 69.8478 | 70.2801 | 43.8253 | 1.0087 | 99.4512 | 367.6224 | 316.6721 | 80.1336 | 698.0443 | 1.9409 | 448.7484 | 33.3426 | 46.5284 | 35.7102 | 59.4915 | 11.9785 | 109.4404 | 30.0985 | 8.1586 | 97.2402 | 44.9888 | 25.5 | 28.6274 | 67 | 31 | 0.99864 | 69.0196 | 100 | 8160 | 32.549 | 107.8415 | 35.022 | 0.125 | 19.625 | 0 | 41.4734 | 33.1094
10/2/2020 12:06:13.2 | 162.7117 | 749 | 41 | 2501.307 | 127.537 | 65.4069 | 80.0204 | 30.2327 | 31.8323 | 0.05672 | 107.0524 | 11.3821 | 70.4472 | 70.4822 | 43.8563 | 0.98853 | 99.4523 | 366.9199 | 315.8835 | 80.3006 | 698.085 | 1.9444 | 450.955 | 33.4066 | 46.3931 | 35.7628 | 59.6123 | 11.9891 | 109.0214 | 30.1712 | 8.129 | 97.3241 | 45.1434 | 25.5 | 28.6274 | 66 | 31 | 1.001 | 69.0196 | 95 | 8510 | 32.549 | 108.49 | 35.1349 | 0.1875 | 20.1875 | 0 | 40.7532 | 33.2031
10/2/2020 12:06:14.2 | 162.712 | 750 | 41 | 2500.4716 | 127.551 | 65.4904 | 80.0288 | 30.2433 | 31.8096 | 0.05736 | 107.0174 | 11.3579 | 70.0761 | 69.8992 | 43.8746 | 0.98978 | 99.4535 | 366.8637 | 315.799 | 80.202 | 698.085 | 1.9358 | 450.9829 | 33.3991 | 46.6003 | 35.7628 | 59.7641 | 12.0058 | 109.1906 | 30.0664 | 8.1767 | 97.299 | 45.1949 | 25.5 | 29.0196 | 67 | 31 | 0.99815 | 69.0196 | 99 | 8360 | 32.549 | 107.8415 | 35.2142 | 0.125 | 19.75 | 0 | 41.1102 | 33.1094
10/2/2020 12:06:15.2 | 162.7123 | 751 | 41 | 2499.0106 | 127.61 | 65.5248 | 80.0631 | 30.2174 | 31.8258 | 0.05602 | 106.9738 | 11.354 | 70.019 | 70.109 | 43.8992 | 0.98657 | 99.4535 | 366.9761 | 316.3623 | 80.3307 | 698.0994 | 1.9411 | 449.3349 | 33.395 | 46.2176 | 35.7289 | 59.5927 | 12.0149 | 109.2466 | 30.0985 | 8.1509 | 97.3073 | 45.1617 | 25.5 | 28.6274 | 67 | 31 | 1.0001 | 68.6274 | 99 | 7970 | 32.549 | 107.8415 | 35.1013 | 0.0625 | 19.9375 | 0 | 40.9912 | 33.2031
10/2/2020 12:06:16.2 | 162.7126 | 752 | 41 | 2501.3948 | 127.3878 | 65.5596 | 80.0773 | 30.2373 | 31.8255 | 0.05462 | 106.9738 | 11.3298 | 70.1047 | 69.9342 | 43.9157 | 0.98051 | 99.4523 | 366.4703 | 316.137 | 80.4055 | 698.4051 | 1.9426 | 450.5639 | 33.3686 | 46.2962 | 35.8086 | 60.0235 | 12.0088 | 109.1334 | 30.1779 | 8.1226 | 97.2906 | 45.3428 | 25.5 | 28.2353 | 67 | 31 | 1.0032 | 68.6274 | 95 | 8140 | 32.549 | 108.49 | 35.2508 | 0.125 | 18.5 | 0 | 41.9159 | 33.2031
10/2/2020 12:06:17.2 | 162.7129 | 753 | 41 | 2501.4011 | 127.1743 | 65.6076 | 80.1152 | 30.2379 | 31.8211 | 0.05825 | 106.9564 | 11.3327 | 70.2759 | 70.1589 | 43.9317 | 0.97998 | 99.4535 | 366.3579 | 315.4047 | 80.4357 | 698.3802 | 1.8844 | 450.5639 | 33.3128 | 46.4315 | 35.7238 | 59.7004 | 12.0058 | 108.7984 | 30.0528 | 8.0942 | 97.1647 | 45.3113 | 25.5 | 28.6274 | 67 | 31 | 1.0008 | 68.6274 | 99 | 8040 | 32.549 | 107.5211 | 35.2173 | 0.125 | 19.375 | 0 | 41.9281 | 33.1094
10/2/2020 12:06:18.2 | 162.7131 | 754 | 41 | 2502.4677 | 127.5086 | 65.6309 | 80.1719 | 30.2408 | 31.8103 | 0.05719 | 106.9564 | 11.321 | 70.1903 | 69.9192 | 43.9433 | 0.99316 | 99.4557 | 366.6951 | 315.3765 | 80.4548 | 698.4051 | 1.9021 | 448.6646 | 33.4146 | 46.4516 | 35.8612 | 59.8718 | 11.9959 | 109.1088 | 30.0207 | 8.1728 | 97.1731 | 45.3428 | 25.5 | 28.6274 | 67 | 31 | 1.0024 | 69.0196 | 99 | 8210 | 32.549 | 107.5211 | 35.1807 | 0.0625 | 20 | 0 | 41.864 | 33.1094
10/2/2020 12:06:19.2 | 162.7134 | 755 | 41 | 2500.0619 | 127.5623 | 65.6263 | 80.2165 | 30.2414 | 31.8181 | 0.05286 | 107.0087 | 11.323 | 70.3901 | 69.6018 | 43.9484 | 0.97944 | 99.4518 | 365.4586 | 314.5597 | 80.4849 | 698.4406 | 1.9561 | 451.4019 | 33.3965 | 46.3797 | 35.907 | 59.6499 | 12.021 | 109.1889 | 30.1576 | 8.1883 | 97.2402 | 45.4907 | 25.5 | 28.6274 | 67 | 31 | 1.0018 | 69.0196 | 95 | 8530 | 32.549 | 108.49 | 35.2997 | 0.0625 | 20.1875 | 0 | 41.5649 | 33.1094
10/2/2020 12:06:20.2 | 162.7137 | 756 | 41 | 2500.7543 | 127.4972 | 65.6851 | 80.2671 | 30.2374 | 31.8119 | 0.0514 | 107.0611 | 11.323 | 70.3045 | 69.9576 | 43.9778 | 0.99441 | 99.4529 | 366.0206 | 315.1793 | 80.4849 | 698.7004 | 1.9601 | 449.1115 | 33.3887 | 46.3797 | 35.7696 | 59.9027 | 12.0278 | 109.3861 | 30.21 | 8.2192 | 97.3073 | 45.4592 | 25.5 | 29.0196 | 67 | 31 | 1.0004 | 68.6274 | 99 | 8360 | 32.549 | 107.8415 | 35.3424 | 0.125 | 20 | 0 | 41.7755 | 33.2031
10/2/2020 12:06:21.2 | 162.714 | 757 | 41 | 2501.4119 | 127.6651 | 65.7414 | 80.2964 | 30.2507 | 31.8123 | 0.05017 | 107.0262 | 11.3337 | 69.9049 | 70.4838 | 44.0216 | 0.99227 | 99.4523 | 365.5991 | 314.7568 | 80.6217 | 698.6688 | 1.9542 | 450.4243 | 33.4415 | 46.4717 | 35.6763 | 59.942 | 12.0308 | 109.5256 | 30.3554 | 8.1844 | 97.3409 | 45.3677 | 25.5 | 28.6274 | 67 | 31 | 1.0002 | 69.0196 | 99 | 7920 | 32.549 | 108.1619 | 35.2325 | 0.125 | 19.875 | 0 | 41.803 | 33.2031
10/2/2020 12:06:22.2 | 162.7142 | 758 | 41 | 2496.8354 | 127.732 | 65.7423 | 80.3025 | 30.2567 | 31.8173 | 0.04873 | 107.0873 | 11.321 | 70.0761 | 70.3961 | 44.0599 | 0.98906 | 99.4535 | 365.3462 | 314.1653 | 80.682 | 698.5927 | 1.9446 | 450.7315 | 33.3978 | 46.3279 | 35.6831 | 59.9533 | 12.0331 | 109.4987 | 30.2624 | 8.1122 | 97.3409 | 45.5289 | 25.5 | 28.2353 | 67 | 31 | 0.99916 | 68.6274 | 95 | 8210 | 32.549 | 108.8104 | 35.2539 | 0.1875 | 19.75 | 0 | 41.626 | 33.2031
10/2/2020 12:06:23.2 | 162.7145 | 759 | 41 | 2502.3821 | 127.0073 | 65.7758 | 80.3363 | 30.2306 | 31.8236 | 0.04744 | 107.0436 | 11.3298 | 69.6194 | 69.6236 | 44.0985 | 1.0014 | 99.4529 | 365.4586 | 314.5033 | 80.5707 | 698.5324 | 1.9218 | 449.2511 | 33.2821 | 46.3663 | 35.7628 | 59.8391 | 12.0414 | 109.7783 | 29.8296 | 8.1238 | 97.3577 | 45.5555 | 25.5 | 28.6274 | 67 | 31 | 0.99913 | 69.0196 | 100 | 8070 | 32.549 | 108.1619 | 35.2661 | 0.0625 | 21.125 | 0 | 40.7013 | 33.2031
10/2/2020 12:06:24.2 | 162.7148 | 760 | 41 | 2500.4167 | 127.6155 | 65.7667 | 80.3537 | 30.2384 | 31.8053 | 0.04941 | 107.0436 | 11.3278 | 69.7621 | 70.3431 | 44.1435 | 0.97481 | 99.4535 | 365.1214 | 313.9682 | 80.6089 | 698.5219 | 1.9316 | 449.1674 | 33.4152 | 45.992 | 35.6966 | 60.1311 | 12.0149 | 109.5548 | 30.1847 | 8.1522 | 97.4499 | 45.5937 | 25.5 | 28.6274 | 67 | 31 | 0.99904 | 69.0196 | 100 | 8240 | 32.549 | 107.8415 | 35.2692 | 0.125 | 19.8125 | 0 | 41.394 | 33.2031
10/2/2020 12:06:25.2 | 162.7151 | 761 | 41 | 2500.8446 | 127.8555 | 65.8035 | 80.3709 | 30.2522 | 31.8061 | 0.04661 | 107.0349 | 11.3249 | 69.9049 | 70.4143 | 44.1816 | 1.0067 | 99.4535 | 365.5148 | 314.1935 | 80.5898 | 698.4865 | 1.9196 | 452.184 | 33.4838 | 46.1274 | 35.7034 | 60.1115 | 12.0301 | 109.4707 | 30.2692 | 8.2102 | 97.4835 | 45.7034 | 25.5 | 28.6274 | 67 | 31 | 1.0001 | 68.6274 | 95 | 8510 | 32.549 | 108.8104 | 35.26 | 0.125 | 19.4375 | 0 | 41.391 | 33.2031
10/2/2020 12:06:26.2 | 162.7154 | 762 | 41 | 2500.507 | 127.8715 | 65.8608 | 80.3941 | 30.2533 | 31.8211 | 0.04611 | 107.0785 | 11.3337 | 70.1047 | 69.9659 | 44.229 | 0.99227 | 99.4518 | 365.1776 | 313.94 | 80.6026 | 698.4511 | 1.9205 | 449.9494 | 33.4835 | 46.607 | 35.7628 | 60.1246 | 12.0081 | 109.8052 | 30.3351 | 8.2025 | 97.3409 | 45.813 | 25.5 | 28.6274 | 67 | 31 | 1.0011 | 68.6274 | 99 | 8410 | 32.549 | 108.49 | 34.9548 | 0.0625 | 19.0625 | 0 | 41.5405 | 33.2031
10/2/2020 12:06:27.2 | 162.7156 | 763 | 41 | 2496.2181 | 127.7966 | 65.8704 | 80.404 | 30.2494 | 31.8284 | 0.04893 | 107 | 11.3327 | 70.3045 | 69.8509 | 44.2768 | 0.99459 | 99.4529 | 363.8287 | 313.0669 | 80.7805 | 698.2372 | 1.8941 | 449.726 | 33.4064 | 46.3797 | 35.7492 | 60.0039 | 12.0096 | 109.7503 | 30.21 | 8.1535 | 97.2151 | 45.6967 | 25.5 | 28.2353 | 67 | 31 | 0.99947 | 69.0196 | 99 | 7900 | 32.549 | 108.49 | 34.964 | 0.125 | 20.5 | 0 | 41.0553 | 33.2031
10/2/2020 12:06:28.2 | 162.7159 | 764 | 41 | 2502.1069 | 127.221 | 65.8699 | 80.4387 | 30.2542 | 31.8388 | 0.04911 | 107 | 11.3395 | 70.1617 | 70.1938 | 44.3137 | 0.98835 | 99.4495 | 364.5313 | 313.9682 | 80.9902 | 698.3185 | 1.8899 | 450.7036 | 33.3344 | 46.3931 | 35.8018 | 60.0675 | 11.999 | 109.3267 | 30.014 | 8.1432 | 97.3744 | 45.7482 | 25.5 | 28.6274 | 67 | 31 | 1.0012 | 69.0196 | 96 | 8210 | 32.549 | 108.8104 | 35.1318 | 0.1875 | 21.75 | 0 | 40.21 | 33.2031
10/2/2020 12:06:29.2 | 162.7162 | 765 | 41 | 2498.1887 | 127.3564 | 65.9048 | 80.4844 | 30.2578 | 31.8207 | 0.04761 | 107.0349 | 11.3511 | 70.1617 | 69.6185 | 44.3634 | 1.0071 | 99.4535 | 364.8685 | 313.2077 | 80.8981 | 698.375 | 1.9355 | 448.9998 | 33.3177 | 46.5034 | 35.7696 | 60.1751 | 12.0043 | 109.6948 | 30.1779 | 8.1419 | 97.5086 | 45.7681 | 25.5 | 28.6274 | 67 | 31 | 1.0008 | 69.0196 | 100 | 8020 | 32.549 | 108.1619 | 34.9426 | 0.1875 | 20.875 | 0 | 40.329 | 33.2031
10/2/2020 12:06:30.2 | 162.7165 | 766 | 41 | 2500.9747 | 127.1741 | 65.9377 | 80.5204 | 30.2654 | 31.8356 | 0.04816 | 107.0698 | 11.3472 | 69.9905 | 69.5934 | 44.3955 | 0.99281 | 99.4535 | 365.2338 | 313.7147 | 80.7011 | 698.4812 | 1.9373 | 448.916 | 33.3071 | 46.3998 | 35.907 | 60.1751 | 12.0096 | 109.6948 | 30.2827 | 8.1715 | 97.6093 | 45.7482 | 25.5 | 28.6274 | 67 | 31 | 0.9995 | 69.0196 | 100 | 8240 | 32.549 | 108.1619 | 34.9884 | 0.1875 | 20.75 | 0 | 40.6586 | 33.2031
10/2/2020 12:06:31.2 | 162.7167 | 767 | 41 | 2500.324 | 127.4417 | 66.01 | 80.5604 | 30.2674 | 31.8282 | 0.04917 | 107.0087 | 11.355 | 70.2188 | 70.6342 | 44.4457 | 0.9896 | 99.4529 | 364.3346 | 313.3204 | 80.7312 | 698.7712 | 1.94 | 451.7091 | 33.3685 | 46.5351 | 35.756 | 60.1555 | 12.0111 | 109.4421 | 30.21 | 8.1973 | 97.6177 | 45.8578 | 25.5 | 28.6274 | 67 | 31 | 0.99898 | 68.6274 | 95 | 8510 | 32.549 | 108.8104 | 35.0983 | 0.1875 | 20.375 | 0 | 40.5853 | 33.2031
10/2/2020 12:06:32.2 | 162.717 | 768 | 41 | 2500.477 | 127.5627 | 66.0587 | 80.5995 | 30.2631 | 31.8278 | 0.04883 | 107.0785 | 11.3511 | 70.2188 | 70.4127 | 44.4805 | 0.9994 | 99.4518 | 364.3065 | 313.3485 | 80.7869 | 698.8932 | 1.9375 | 450.6198 | 33.4022 | 46.5418 | 35.8086 | 59.9598 | 11.98 | 109.357 | 30.2692 | 8.178 | 97.5925 | 45.8063 | 25.5 | 29.0196 | 67 | 31 | 1.0002 | 69.0196 | 99 | 8310 | 32.549 | 107.8415 | 35.0494 | 0.1875 | 20.0625 | 0 | 40.3992 | 33.2031
10/2/2020 12:06:33.2 | 162.7173 | 769 | 41 | 2499.7975 | 127.6862 | 66.0568 | 80.6172 | 30.255 | 31.8346 | 0.0488 | 107.1135 | 11.3501 | 70.0761 | 70.6507 | 44.5199 | 0.97553 | 99.4529 | 364.0535 | 312.7007 | 81.0394 | 698.9798 | 1.9191 | 449.3629 | 33.4254 | 46.4449 | 35.7628 | 60.2191 | 12.0013 | 109.5822 | 30.3807 | 8.1754 | 97.5338 | 45.9674 | 25.5 | 28.2353 | 67 | 31 | 1.0009 | 68.6274 | 99 | 7920 | 32.549 | 107.8415 | 35.0372 | 0.3125 | 19.8125 | 0 | 40.4114 | 33.2031
10/2/2020 12:06:34.2 | 162.7176 | 770 | 41 | 2501.6627 | 127.598 | 66.0592 | 80.646 | 30.2725 | 31.8326 | 0.04949 | 107.0262 | 11.3628 | 69.9905 | 69.9609 | 44.5488 | 0.9994 | 99.4529 | 364.3346 | 312.7852 | 80.9282 | 699.0559 | 1.8979 | 451.3181 | 33.4273 | 46.5869 | 35.9137 | 60.2566 | 12.0195 | 109.4702 | 30.2624 | 8.1213 | 97.3996 | 46.0122 | 25.5 | 28.6274 | 67 | 31 | 0.99797 | 69.0196 | 95 | 8190 | 32.549 | 108.8104 | 35.1898 | 0.1875 | 19.5625 | 0 | 40.6708 | 33.2031
10/2/2020 12:06:35.2 | 162.7179 | 771 | 41 | 2498.2638 | 127.5416 | 66.0702 | 80.6821 | 30.2646 | 31.8352 | 0.04787 | 107 | 11.3763 | 70.3616 | 70.5433 | 44.5825 | 1.0099 | 99.4523 | 363.2105 | 311.7149 | 80.9346 | 699.1832 | 1.8937 | 448.3573 | 33.3671 | 46.3864 | 35.8154 | 60.3642 | 12.0202 | 109.5256 | 30.3216 | 8.1264 | 97.3828 | 46.1218 | 25.5 | 28.6274 | 67 | 31 | 1.0021 | 68.6274 | 99 | 8020 | 32.549 | 108.1619 | 34.9976 | 0.25 | 18.8125 | 0 | 41.0553 | 33.2031
10/2/2020 12:06:36.2 | 162.7181 | 772 | 41 | 2499.8168 | 127.4305 | 66.1189 | 80.7185 | 30.2805 | 31.834 | 0.0511 | 106.9302 | 11.3802 | 69.7336 | 70.0109 | 44.618 | 0.98817 | 99.4535 | 363.3229 | 312.0529 | 81.0823 | 699.2593 | 1.8755 | 448.916 | 33.3588 | 46.6454 | 35.8612 | 60.4653 | 12.0263 | 109.1626 | 30.2168 | 8.1664 | 97.2318 | 46.1151 | 25.5 | 28.6274 | 67 | 31 | 1.0008 | 68.6274 | 99 | 8210 | 32.549 | 107.8415 | 34.9457 | 0.25 | 19.3125 | 0 | 41.684 | 33.2031
10/2/2020 12:06:37.2 | 162.7184 | 773 | 41 | 2500.1786 | 127.2626 | 66.1734 | 80.7487 | 30.2611 | 31.8379 | 0.05334 | 106.9302 | 11.4083 | 69.8478 | 69.764 | 44.6488 | 0.98301 | 99.4529 | 363.9411 | 311.9965 | 80.9346 | 699.2646 | 1.854 | 451.2343 | 33.3196 | 46.3864 | 35.8154 | 60.5158 | 12.0285 | 108.9939 | 30.3216 | 8.1754 | 97.1647 | 46.0189 | 25.5 | 28.6274 | 67 | 31 | 1.0024 | 68.6274 | 95 | 8480 | 32.549 | 108.49 | 35.2295 | 0.1875 | 19.4375 | 0 | 42.2241 | 33.2031
10/2/2020 12:06:38.2 | 162.7187 | 774 | 41 | 2499.464 | 127.3793 | 66.2277 | 80.7827 | 30.2691 | 31.8423 | 0.05135 | 106.9476 | 11.4045 | 70.0761 | 69.9409 | 44.6731 | 0.9953 | 99.4546 | 363.2667 | 311.2924 | 81.23 | 699.2134 | 1.8669 | 448.8322 | 33.3407 | 46.6972 | 35.8018 | 60.5664 | 12.0066 | 109.0797 | 30.2168 | 8.1935 | 97.2067 | 46.2114 | 25.5 | 29.0196 | 67 | 31 | 0.99965 | 69.0196 | 100 | 8360 | 32.549 | 107.5211 | 35.0037 | 0.1875 | 19.875 | 0 | 41.7847 | 33.2031
10/2/2020 12:06:39.2 | 162.719 | 775 | 41 | 2500.6963 | 127.341 | 66.2082 | 80.7948 | 30.2737 | 31.8501 | 0.04764 | 106.9738 | 11.4083 | 69.9619 | 69.7356 | 44.7003 | 0.99512 | 99.4529 | 362.5361 | 311.1516 | 81.23 | 699.2646 | 1.8782 | 448.2736 | 33.3471 | 46.3864 | 35.9205 | 60.4148 | 11.9952 | 109.19 | 30.3216 | 8.1625 | 97.3157 | 46.1218 | 25.5 | 28.6274 | 67 | 31 | 1.0014 | 69.0196 | 99 | 7920 | 32.549 | 107.5211 | 35.0983 | 0.125 | 20.0625 | 0 | 41.922 | 33.1094
10/2/2020 12:06:40.2 | 162.7192 | 776 | 41 | 2499.1761 | 127.3289 | 66.2312 | 80.8219 | 30.2786 | 31.8503 | 0.04687 | 106.9302 | 11.4122 | 69.9905 | 70.3862 | 44.7186 | 0.99245 | 99.4523 | 363.351 | 311.7994 | 81.1808 | 699.3866 | 1.87 | 450.536 | 33.3236 | 46.2828 | 35.8154 | 60.5158 | 12.0111 | 109.1334 | 30.2168 | 8.2051 | 97.3577 | 46.2761 | 25.5 | 28.6274 | 67 | 31 | 0.99803 | 69.0196 | 95 | 8240 | 32.549 | 108.49 | 35.2722 | 0.0625 | 20.3125 | 0 | 41.7664 | 33.2031
10/2/2020 12:06:41.2 | 162.7195 | 777 | 41 | 2499.8771 | 127.2595 | 66.2577 | 80.8269 | 30.2773 | 31.8483 | 0.04707 | 106.9302 | 11.4258 | 70.2759 | 70.3215 | 44.7259 | 0.99726 | 99.4546 | 362.6766 | 311.4332 | 80.9838 | 699.4732 | 1.9032 | 448.888 | 33.3148 | 46.4382 | 35.8748 | 60.3137 | 12.0005 | 109.0237 | 30.2692 | 8.1174 | 97.4331 | 46.3342 | 25.5 | 29.0196 | 67 | 31 | 0.99855 | 69.0196 | 100 | 8090 | 32.549 | 107.8415 | 35.0555 | 0.125 | 20.25 | 0 | 41.391 | 33.2031
10/2/2020 12:06:42.2 | 162.7198 | 778 | 41 | 2501.4513 | 127.3158 | 66.3055 | 80.8488 | 30.2554 | 31.8455 | 0.04751 | 106.9476 | 11.4345 | 70.3616 | 70.2203 | 44.7456 | 0.99583 | 99.4557 | 362.8452 | 311.4896 | 81.0585 | 699.4824 | 1.9134 | 450.2567 | 33.3505 | 46.4132 | 35.6763 | 60.643 | 12.0323 | 109.2769 | 30.3487 | 8.0646 | 97.517 | 46.3458 | 25.5 | 28.6274 | 67 | 31 | 1.002 | 69.0196 | 100 | 8210 | 32.549 | 107.8415 | 35.0891 | 0.125 | 20.375 | 0 | 41.1438 | 33.2031
10/2/2020 12:06:43.2 | 162.7201 | 779 | 41 | 2501.5714 | 127.6205 | 66.3709 | 80.8811 | 30.2527 | 31.8446 | 0.04591 | 106.9564 | 11.4355 | 70.2188 | 70.1888 | 44.7792 | 0.99245 | 99.4529 | 362.2832 | 311.2361 | 81.1808 | 699.5493 | 1.9152 | 451.3739 | 33.432 | 46.5936 | 35.9205 | 60.5664 | 12.0376 | 109.4141 | 30.3216 | 8.1535 | 97.5338 | 46.4305 | 25.5 | 28.6274 | 67 | 31 | 1.0002 | 69.0196 | 95 | 8510 | 32.549 | 108.8104 | 35.2508 | 0.0625 | 19.875 | 0 | 41.4673 | 33.2031
10/2/2020 12:06:44.2 | 162.7204 | 780 | 41 | 2500.7105 | 127.7554 | 66.3891 | 80.9132 | 30.2656 | 31.8453 | 0.04615 | 107.0087 | 11.4442 | 70.2474 | 70.0941 | 44.8041 | 0.98123 | 99.4535 | 363.2948 | 311.0671 | 81.2856 | 699.5599 | 1.9028 | 448.5249 | 33.4558 | 46.5485 | 35.9341 | 60.5729 | 11.9967 | 109.3867 | 30.3284 | 8.1522 | 97.5086 | 46.4437 | 25.5 | 28.6274 | 67 | 31 | 1.0027 | 69.0196 | 99 | 8310 | 32.549 | 108.1619 | 35.1501 | 0.0625 | 19.0625 | 0 | 41.5131 | 33.2031
10/2/2020 12:06:45.2 | 162.7206 | 781 | 41 | 2498.675 | 127.72 | 66.4077 | 80.9462 | 30.284 | 31.831 | 0.04758 | 107.0174 | 11.4423 | 70.2474 | 70.4259 | 44.8294 | 0.99423 | 99.4535 | 362.2551 | 310.7009 | 81.23 | 699.3814 | 1.899 | 449.8377 | 33.4193 | 46.49 | 35.9137 | 60.5664 | 11.9777 | 109.8629 | 30.3216 | 8.1445 | 97.3409 | 46.4752 | 25.5 | 28.2353 | 67 | 31 | 1.0032 | 68.6274 | 99 | 7900 | 32.549 | 108.49 | 35.0769 | 0.0625 | 18.9375 | 0 | 41.6107 | 33.2031
10/2/2020 12:06:46.2 | 162.7209 | 782 | 41 | 2498.8555 | 127.1185 | 66.412 | 80.9581 | 30.2805 | 31.8397 | 0.04847 | 106.9826 | 11.4287 | 70.019 | 70.0724 | 44.8599 | 0.98532 | 99.4529 | 361.6649 | 310.8136 | 81.2363 | 699.3814 | 1.8791 | 449.5863 | 33.2643 | 46.7556 | 35.8612 | 60.4213 | 11.9959 | 109.5542 | 30.1712 | 8.1574 | 97.2822 | 46.5267 | 25.5 | 28.2353 | 68 | 31 | 1.0029 | 69.0196 | 95 | 8210 | 32.549 | 109.1309 | 35.1105 | 0.125 | 21.4375 | 0 | 40.5609 | 33.2031
10/2/2020 12:06:47.2 | 162.7212 | 783 | 41 | 2500.8526 | 127.0808 | 66.4313 | 80.999 | 30.2826 | 31.8456 | 0.04936 | 106.9476 | 11.4287 | 69.8763 | 70.3928 | 44.9001 | 0.99405 | 99.4523 | 361.5806 | 310.3629 | 81.2363 | 699.5139 | 1.9273 | 449.9215 | 33.281 | 46.5485 | 35.8222 | 60.6739 | 12.0051 | 109.3575 | 30.276 | 8.1638 | 97.517 | 46.6428 | 25.5 | 29.0196 | 68 | 31 | 1.0024 | 69.0196 | 100 | 8040 | 32.549 | 108.1619 | 35.1471 | 0.125 | 21.25 | 0 | 40.2008 | 33.2031
10/2/2020 12:06:48.2 | 162.7215 | 784 | 41 | 2500.3753 | 127.3162 | 66.413 | 81.0269 | 30.2858 | 31.835 | 0.04765 | 106.9913 | 11.4054 | 70.2188 | 70.7051 | 44.9276 | 1.006 | 99.4518 | 362.6485 | 310.4756 | 81.2792 | 699.5493 | 1.944 | 450.2008 | 33.3363 | 46.5936 | 35.9205 | 60.8189 | 12.0051 | 109.385 | 30.374 | 8.1226 | 97.6261 | 46.6362 | 25.5 | 28.6274 | 68 | 31 | 1.0011 | 69.0196 | 100 | 8190 | 32.549 | 107.8415 | 35.1471 | 0.0625 | 20.5625 | 0 | 40.3503 | 33.2031
10/2/2020 12:06:49.2 | 162.7217 | 785 | 41 | 2498.01 | 127.3026 | 66.4817 | 81.0514 | 30.274 | 31.8502 | 0.04769 | 106.9738 | 11.4035 | 70.0761 | 69.9242 | 44.9637 | 0.99013 | 99.4535 | 361.8055 | 310.2221 | 81.2983 | 699.4824 | 1.9309 | 451.0388 | 33.3012 | 46.5619 | 35.7289 | 60.687 | 12.0134 | 109.4707 | 30.2895 | 8.1032 | 97.6177 | 46.6029 | 25.5 | 28.6274 | 68 | 31 | 0.99995 | 69.0196 | 95 | 8480 | 32.549 | 108.8104 | 35.1746 | 0.0625 | 20.5 | 0 | 40.3809 | 33.2031
10/2/2020 12:06:50.2 | 162.722 | 786 | 41 | 2500.4363 | 127.046 | 66.5255 | 81.0893 | 30.2961 | 31.8373 | 0.04624 | 107.0174 | 11.4045 | 70.019 | 70.295 | 44.9823 | 0.99512 | 99.4523 | 361.7773 | 309.9122 | 81.3903 | 699.7422 | 1.9207 | 451.4857 | 33.2664 | 46.1408 | 35.8544 | 60.7815 | 12.0164 | 109.3855 | 30.4399 | 8.1767 | 97.6512 | 46.6743 | 25.5 | 28.6274 | 68 | 31 | 1.0005 | 69.0196 | 99 | 8330 | 32.549 | 108.1619 | 35.1532 | 0.125 | 20.3125 | 0 | 40.7776 | 33.2031
10/2/2020 12:06:51.2 | 162.7223 | 787 | 41 | 2500.0683 | 127.4964 | 66.5356 | 81.1382 | 30.2812 | 31.8457 | 0.04579 | 107.0174 | 11.418 | 69.8478 | 70.0625 | 45.0106 | 1.0095 | 99.4546 | 362.4237 | 310.2784 | 81.5316 | 699.9351 | 1.9342 | 448.5529 | 33.3794 | 46.3931 | 35.8408 | 60.775 | 12.0051 | 109.2758 | 30.3807 | 8.138 | 97.5674 | 46.661 | 25.5 | 28.6274 | 68 | 31 | 0.99925 | 68.6274 | 99 | 7920 | 32.549 | 107.8415 | 35.0952 | 0.125 | 20.1875 | 0 | 40.7105 | 33.2031
10/2/2020 12:06:52.2 | 162.7226 | 788 | 41 | 2500.7269 | 127.6744 | 66.6073 | 81.1481 | 30.2744 | 31.8407 | 0.04593 | 106.9738 | 11.4171 | 70.1617 | 69.9142 | 45.049 | 0.99744 | 99.4523 | 361.412 | 310.0249 | 81.3903 | 699.88 | 1.9976 | 450.0891 | 33.4348 | 46.7106 | 35.9273 | 60.8825 | 11.9807 | 109.5256 | 30.4399 | 8.1432 | 97.5422 | 46.6428 | 25.5 | 28.6274 | 68 | 31 | 1.0042 | 69.0196 | 95 | 8190 | 32.549 | 108.49 | 35.1837 | 0.125 | 20.125 | 0 | 40.6189 | 33.2031
10/2/2020 12:06:53.2 | 162.7229 | 789 | 41 | 2500.3049 | 127.6952 | 66.6013 | 81.1815 | 30.2789 | 31.8315 | 0.04601 | 107 | 11.4384 | 70.2474 | 70.2502 | 45.0876 | 1.0081 | 99.4535 | 361.2715 | 309.2081 | 81.2856 | 699.8288 | 2.0102 | 449.5584 | 33.4346 | 46.3931 | 35.8612 | 60.7244 | 11.9807 | 109.4427 | 30.3284 | 8.1702 | 97.559 | 46.7323 | 25.5 | 29.0196 | 68 | 31 | 1.0006 | 69.0196 | 99 | 8040 | 32.549 | 108.1619 | 35.144 | 0.125 | 19.6875 | 0 | 40.4968 | 33.2031
10/2/2020 12:06:54.2 | 162.7231 | 790 | 41 | 2500.8273 | 127.5011 | 66.6506 | 81.1996 | 30.2978 | 31.8228 | 0.04619 | 106.9738 | 11.4336 | 70.019 | 69.9126 | 45.1228 | 1.0005 | 99.454 | 361.2434 | 309.4053 | 81.4824 | 699.7121 | 2.0131 | 450.3963 | 33.3907 | 46.3931 | 35.868 | 60.876 | 12.002 | 109.3312 | 30.3284 | 8.1355 | 97.4499 | 46.7904 | 25.5 | 28.6274 | 68 | 31 | 0.99989 | 68.6274 | 99 | 8160 | 32.549 | 108.1619 | 35.0617 | 0.1875 | 19.1875 | 0 | 40.7074 | 33.2031
10/2/2020 12:06:55.2 | 162.7234 | 791 | 41 | 2502.0158 | 127.3489 | 66.685 | 81.208 | 30.3052 | 31.8438 | 0.04687 | 106.9738 | 11.4248 | 70.333 | 69.6671 | 45.1518 | 0.99031 | 99.4523 | 360.7938 | 308.8983 | 81.4871 | 699.5336 | 1.992 | 450.927 | 33.3667 | 46.1908 | 35.795 | 60.8303 | 12.0149 | 109.4696 | 30.281 | 8.089 | 97.3241 | 46.7705 | 25.5 | 28.6274 | 68 | 31 | 1.0014 | 69.0196 | 95 | 8480 | 32.549 | 108.8104 | 35.08 | 0.1875 | 19.125 | 0 | 41.2048 | 33.2031
10/2/2020 12:06:56.2 | 162.7237 | 792 | 41 | 2498.8068 | 127.4571 | 66.6858 | 81.2576 | 30.3006 | 31.8451 | 0.04672 | 106.9826 | 11.4151 | 69.8763 | 70.0708 | 45.1863 | 1.0017 | 99.4546 | 360.4285 | 308.6448 | 81.5808 | 699.4732 | 1.9971 | 449.1674 | 33.3522 | 46.6521 | 35.8748 | 60.9265 | 12.0278 | 109.5839 | 30.1188 | 8.1316 | 97.2738 | 47.054 | 25.5 | 28.6274 | 68 | 31 | 0.99828 | 68.6274 | 99 | 8290 | 32.549 | 108.1619 | 35.0769 | 0.1875 | 19.8125 | 0 | 41.0004 | 33.2031
10/2/2020 12:06:57.2 | 162.724 | 793 | 41 | 2501.4977 | 127.2856 | 66.7514 | 81.2956 | 30.291 | 31.8592 | 0.04765 | 106.9651 | 11.4113 | 69.9905 | 69.6068 | 45.2275 | 1.0023 | 99.4523 | 360.5971 | 308.7574 | 81.876 | 699.4575 | 1.9887 | 449.9494 | 33.3432 | 46.8074 | 35.8544 | 60.977 | 12.002 | 109.1895 | 30.3284 | 8.1728 | 97.2738 | 46.8799 | 25.5 | 28.6274 | 68 | 31 | 0.99873 | 68.6274 | 99 | 7870 | 32.9412 | 107.8415 | 35.0494 | 0.25 | 19.0625 | 0 | 41.6412 | 33.2031
10/2/2020 12:06:58.2 | 162.7243 | 794 | 41 | 2500.6075 | 127.3482 | 66.7954 | 81.3188 | 30.2671 | 31.8721 | 0.04873 | 107.0524 | 11.4142 | 70.1332 | 70.2071 | 45.2582 | 0.99013 | 99.4535 | 360.9343 | 309.2926 | 81.6728 | 699.4326 | 1.9818 | 450.6198 | 33.3478 | 46.6454 | 35.9273 | 61.0714 | 11.9975 | 109.5828 | 30.4263 | 8.129 | 97.2654 | 47.054 | 25.5 | 28.6274 | 68 | 31 | 1.0012 | 69.0196 | 95 | 8210 | 32.9412 | 108.49 | 35.0922 | 0.3125 | 19.5 | 0 | 41.8274 | 33.2031
10/2/2020 12:06:59.2 | 162.7245 | 795 | 41 | 2500.1469 | 127.5008 | 66.8319 | 81.37 | 30.3113 | 31.8438 | 0.04765 | 107.0174 | 11.4064 | 70.0761 | 70.109 | 45.2731 | 0.99013 | 99.4512 | 360.2599 | 308.3068 | 81.6126 | 699.4627 | 2.0164 | 447.7149 | 33.3816 | 46.582 | 35.8086 | 61.1611 | 12.0028 | 109.5245 | 30.3098 | 8.1213 | 97.2654 | 46.9894 | 25.5 | 28.6274 | 68 | 31 | 0.99934 | 69.0196 | 99 | 8020 | 32.9412 | 108.1619 | 34.9762 | 0.1875 | 20 | 0 | 41.7023 | 33.2031
10/2/2020 12:07:00.2 | 162.7248 | 796 | 41 | 2499.0389 | 127.4818 | 66.7888 | 81.3932 | 30.2887 | 31.851 | 0.04775 | 107 | 11.4045 | 70.5043 | 70.0275 | 45.3046 | 0.98746 | 99.4523 | 360.4847 | 308.4476 | 81.6728 | 699.3814 | 2.0177 | 450.7315 | 33.3618 | 46.6454 | 35.8612 | 61.0714 | 12.002 | 109.2455 | 30.2168 | 8.0955 | 97.3577 | 47.1435 | 25.5 | 28.6274 | 68 | 31 | 0.99956 | 69.0196 | 100 | 8160 | 32.9412 | 108.1619 | 34.9518 | 0.1875 | 19.25 | 0 | 41.8701 | 33.2031
10/2/2020 12:07:01.2 | 162.7251 | 797 | 41 | 2501.3099 | 127.319 | 66.7923 | 81.4161 | 30.3007 | 31.8621 | 0.04951 | 107 | 11.4219 | 70.0761 | 70.358 | 45.3492 | 0.99761 | 99.4529 | 360.5971 | 308.4476 | 81.5554 | 699.4575 | 2.0086 | 451.4857 | 33.3495 | 46.5735 | 35.907 | 61.0014 | 12.0323 | 109.6662 | 30.406 | 8.0736 | 97.3073 | 47.1369 | 25.5 | 28.6274 | 68 | 31 | 1.0007 | 68.6274 | 95 | 8510 | 32.9412 | 108.8104 | 34.964 | 0.3125 | 19.3125 | 0 | 42.2394 | 33.2031
10/2/2020 12:07:02.2 | 162.7254 | 798 | 41 | 2499.5989 | 127.3752 | 66.8464 | 81.4359 | 30.2887 | 31.8608 | 0.04946 | 106.9651 | 11.4083 | 70.1332 | 69.4593 | 45.3767 | 1.0136 | 99.4529 | 360.3161 | 308.4194 | 81.722 | 699.4378 | 1.9942 | 448.9718 | 33.3414 | 46.5936 | 35.8815 | 61.1724 | 12.0376 | 109.5822 | 30.3216 | 8.12 | 97.2906 | 47.1634 | 25.5 | 28.6274 | 68 | 31 | 1.0002 | 69.0196 | 100 | 8380 | 32.9412 | 108.1619 | 34.9396 | 0.25 | 20.3125 | 0 | 41.7755 | 33.2031
10/2/2020 12:07:03.2 | 162.7256 | 799 | 41 | 2498.4566 | 127.4925 | 66.8594 | 81.459 | 30.2871 | 31.8836 | 0.04828 | 106.9826 | 11.419 | 70.1903 | 69.5666 | 45.3913 | 0.99227 | 99.4523 | 359.3887 | 307.4618 | 81.6347 | 699.4982 | 2.0208 | 449.5863 | 33.3568 | 46.8641 | 35.907 | 61.0323 | 12.027 | 109.7217 | 30.3333 | 8.1638 | 97.3661 | 47.3424 | 25.5 | 28.6274 | 68 | 31 | 0.99995 | 69.0196 | 99 | 7920 | 32.9412 | 108.1619 | 34.8755 | 0.25 | 19.75 | 0 | 41.6656 | 33.2031
10/2/2020 12:07:04.2 | 162.7259 | 800 | 41 | 2500.4482 | 127.1537 | 66.8743 | 81.4891 | 30.2785 | 31.8797 | 0.0481 | 106.9651 | 11.418 | 70.2474 | 70.2253 | 45.4165 | 0.99886 | 99.4518 | 360.007 | 307.9688 | 81.722 | 699.5087 | 2.0368 | 450.2846 | 33.2947 | 46.749 | 35.868 | 61.3238 | 12.0073 | 109.525 | 30.4263 | 8.1483 | 97.4248 | 47.3043 | 25.5 | 28.2353 | 68 | 31 | 1.0018 | 69.0196 | 95 | 8190 | 32.9412 | 108.8104 | 34.9548 | 0.125 | 20.375 | 0 | 41.51 | 33.2031
10/2/2020 12:07:05.2 | 162.7262 | 801 | 41 | 2495.5301 | 127.3709 | 66.9631 | 81.5129 | 30.3109 | 31.8546 | 0.04821 | 106.8953 | 11.4103 | 70.1047 | 69.5281 | 45.4438 | 0.98853 | 99.4535 | 358.63 | 307.0393 | 81.8204 | 699.5388 | 2.0388 | 448.888 | 33.286 | 46.6972 | 35.907 | 61.1724 | 11.9952 | 109.6388 | 30.2168 | 8.12 | 97.4583 | 47.291 | 25.5 | 28.6274 | 68 | 31 | 1.0017 | 69.0196 | 99 | 8070 | 32.9412 | 108.1619 | 34.9518 | 0.25 | 20.0625 | 0 | 41.5894 | 33.2031
10/2/2020 12:07:06.2 | 162.7265 | 802 | 41 | 2501.2262 | 126.8858 | 66.9725 | 81.5433 | 30.3098 | 31.8453 | 0.04726 | 106.9651 | 11.4093 | 70.0761 | 69.5649 | 45.4731 | 0.99726 | 99.454 | 360.1475 | 307.8843 | 81.8696 | 699.6714 | 2.0414 | 449.4746 | 33.2349 | 46.5936 | 35.9731 | 61.0714 | 12.0096 | 109.4153 | 30.2168 | 8.0903 | 97.6009 | 47.3556 | 25.5 | 28.6274 | 68 | 31 | 0.99849 | 69.0196 | 100 | 8190 | 32.549 | 108.1619 | 34.9152 | 0.1875 | 21.4375 | 0 | 40.3503 | 33.2031
10/2/2020 12:07:07.2 | 162.7268 | 803 | 41 | 2501.9985 | 127.227 | 66.9947 | 81.5624 | 30.3177 | 31.8591 | 0.04569 | 106.9651 | 11.418 | 70.4757 | 69.5398 | 45.5079 | 0.988 | 99.4523 | 359.8945 | 307.2083 | 81.8696 | 699.8078 | 2.0671 | 450.7595 | 33.3346 | 46.8007 | 35.834 | 61.1724 | 12.0028 | 109.2735 | 30.4263 | 8.1084 | 97.7099 | 47.3225 | 25.5 | 29.0196 | 68 | 31 | 1.0037 | 69.0196 | 95 | 8410 | 32.9412 | 108.8104 | 34.9976 | 0.0625 | 20.625 | 0 | 40.4633 | 33.2031
10/2/2020 12:07:08.2 | 162.727 | 804 | 41 | 2500.4814 | 127.7066 | 67.0389 | 81.6076 | 30.299 | 31.8672 | 0.04772 | 107 | 11.4113 | 69.9619 | 70.1107 | 45.5459 | 0.99352 | 99.4529 | 359.6697 | 307.5181 | 81.9315 | 699.9509 | 2.0877 | 450.3963 | 33.4399 | 46.607 | 35.9663 | 61.2359 | 12.021 | 109.4421 | 30.4399 | 8.1303 | 97.7686 | 47.4004 | 25.5 | 29.0196 | 68 | 31 | 1.0019 | 69.0196 | 100 | 8310 | 32.549 | 108.1619 | 34.9823 | 0.1875 | 19.875 | 0 | 40.686 | 33.2031
10/2/2020 12:07:09.2 | 162.7273 | 805 | 41 | 2497.5164 | 127.5227 | 67.0603 | 81.634 | 30.3081 | 31.862 | 0.04765 | 107.0174 | 11.4045 | 70.1047 | 69.7674 | 45.5764 | 1.0049 | 99.454 | 359.3044 | 307.0675 | 81.7712 | 699.8748 | 2.0808 | 449.1674 | 33.3522 | 46.8007 | 35.868 | 61.2734 | 12.0111 | 110.0875 | 30.2692 | 8.1548 | 97.6848 | 47.3556 | 25.5 | 28.6274 | 68 | 31 | 1.0006 | 68.6274 | 99 | 7900 | 32.549 | 108.1619 | 34.8755 | 0.125 | 20.125 | 0 | 40.332 | 33.2031
10/2/2020 12:07:10.2 | 162.7276 | 806 | 41 | 2501.8252 | 127.1114 | 67.0531 | 81.6412 | 30.2966 | 31.8584 | 0.04784 | 107 | 11.3802 | 69.9905 | 69.7139 | 45.6253 | 0.99423 | 99.454 | 359.3044 | 307.0111 | 81.9251 | 699.8695 | 2.0543 | 450.7315 | 33.302 | 46.7039 | 35.9663 | 61.078 | 12.0195 | 109.5833 | 30.276 | 8.1496 | 97.6261 | 47.349 | 25.5 | 28.6274 | 68 | 31 | 1.0045 | 69.0196 | 95 | 8190 | 32.9412 | 108.8104 | 34.8999 | 0.1875 | 20.5 | 0 | 40.3534 | 33.2031
10/2/2020 12:07:11.2 | 162.7279 | 807 | 41 | 2501.0476 | 127.505 | 67.0845 | 81.685 | 30.2871 | 31.861 | 0.04568 | 106.9738 | 11.3841 | 69.9334 | 70.3099 | 45.6554 | 0.9969 | 99.4529 | 359.0515 | 306.5041 | 82.1218 | 699.8997 | 2.0465 | 450.2567 | 33.3947 | 46.5485 | 36.0053 | 61.078 | 12.0225 | 109.6102 | 30.4855 | 8.071 | 97.6009 | 47.5412 | 25.5 | 28.6274 | 68 | 31 | 1.0019 | 68.6274 | 100 | 8070 | 32.549 | 108.1619 | 34.9274 | 0.1875 | 20.3125 | 0 | 40.5212 | 33.2031
10/2/2020 12:07:12.2 | 162.7281 | 808 | 41 | 2497.9228 | 127.5735 | 67.1206 | 81.7084 | 30.2951 | 31.86 | 0.04439 | 106.9651 | 11.3812 | 70.1617 | 70.3232 | 45.6815 | 0.99655 | 99.4529 | 359.0515 | 306.7858 | 81.8458 | 699.8643 | 2.049 | 450.145 | 33.3709 | 46.5168 | 35.907 | 61.4508 | 12.0187 | 109.4982 | 30.4011 | 8.1135 | 97.6093 | 47.7019 | 25.5 | 28.2353 | 68 | 31 | 0.99651 | 69.0196 | 100 | 8210 | 32.9412 | 108.49 | 34.8602 | 0.1875 | 19.75 | 0 | 40.4571 | 33.2031
10/2/2020 12:07:13.2 | 162.7284 | 809 | 41 | 2499.0979 | 127.06 | 67.1394 | 81.7452 | 30.3028 | 31.8863 | 0.04835 | 107.0087 | 11.388 | 70.1047 | 70.0774 | 45.7109 | 1.0138 | 99.4535 | 358.7143 | 306.2788 | 81.9315 | 700.027 | 2.0432 | 452.8264 | 33.2522 | 46.607 | 35.9595 | 61.3873 | 12.0157 | 109.5268 | 30.3351 | 8.1277 | 97.5674 | 47.6505 | 25.5 | 28.6274 | 68 | 31 | 0.99986 | 69.0196 | 95 | 8530 | 32.549 | 108.8104 | 34.8663 | 0.0625 | 19.5 | 0 | 41.1743 | 33.2031
10/2/2020 12:07:14.2 | 162.7287 | 810 | 41 | 2500.1702 | 127.0013 | 67.2125 | 81.7585 | 30.3133 | 31.8588 | 0.04981 | 106.9826 | 11.386 | 70.3045 | 69.2493 | 45.7424 | 0.99726 | 99.4523 | 358.4895 | 306.2788 | 81.9934 | 700.1596 | 2.0463 | 448.497 | 33.2511 | 46.724 | 35.868 | 61.5013 | 12.0149 | 109.2175 | 30.4534 | 8.1264 | 97.4583 | 47.7151 | 25.5 | 28.6274 | 68 | 31 | 1.0003 | 69.0196 | 99 | 8310 | 32.9412 | 107.8415 | 34.906 | 0.1875 | 19.3125 | 0 | 41.7602 | 33.2031
10/2/2020 12:07:15.2 | 162.729 | 811 | 41 | 2500.9137 | 127.1324 | 67.1989 | 81.7907 | 30.3065 | 31.8479 | 0.04963 | 107.0349 | 11.4045 | 70.0476 | 69.5566 | 45.7789 | 0.99637 | 99.4529 | 358.2647 | 306.0535 | 82.1155 | 700.2409 | 2.047 | 448.7484 | 33.2953 | 46.8007 | 35.9731 | 61.4752 | 12.0134 | 108.8819 | 30.0072 | 8.1238 | 97.4248 | 47.7151 | 25.5 | 29.0196 | 68 | 31 | 0.99928 | 69.0196 | 99 | 7850 | 32.9412 | 107.5211 | 34.8846 | 0.125 | 19.75 | 0 | 41.748 | 33.2031
10/2/2020 12:07:16.2 | 162.7293 | 812 | 41 | 2507.5528 | 128.0477 | 67.1926 | 81.8207 | 30.3023 | 31.8502 | 0.0436 | 107.0524 | 11.4035 | 70.2474 | 70.7958 | 45.8069 | 0.96626 | 99.4535 | 359.0796 | 306.8985 | 82.0171 | 700.1491 | 2.0642 | 448.9439 | 33.6241 | 46.5418 | 35.907 | 61.6266 | 12.0126 | 109.4427 | 30.5311 | 8.303 | 97.7015 | 47.7019 | 25 | 29.8039 | 68 | 31 | 0.98024 | 69.8039 | 101 | 8140 | 32.9412 | 107.5211 | 34.6863 | 0.1875 | 20.125 | 0 | 41.745 | 33.2031
10/2/2020 12:07:17.2 | 162.7295 | 813 | 41 | 2501.3523 | 129.6019 | 67.2447 | 81.8433 | 30.295 | 31.8631 | 0.03721 | 107.1658 | 11.4016 | 70.1617 | 69.8458 | 45.8333 | 0.98978 | 99.4529 | 357.8994 | 305.3493 | 82.171 | 700.0677 | 2.103 | 450.7036 | 33.9481 | 46.6521 | 36.0121 | 61.5322 | 12.0058 | 109.3861 | 30.276 | 8.3159 | 98.037 | 47.9585 | 25 | 29.8039 | 68 | 31 | 0.99443 | 69.8039 | 96 | 8430 | 32.9412 | 108.49 | 34.9487 | 0.1875 | 20.25 | 0 | 41.5894 | 33.2031
10/2/2020 12:07:18.2 | 162.7298 | 814 | 41 | 2501.3917 | 129.5273 | 67.2652 | 81.8946 | 30.2783 | 31.862 | 0.03591 | 107.2618 | 11.3938 | 70.3901 | 70.0292 | 45.8604 | 0.98354 | 99.4518 | 357.7308 | 305.7155 | 82.171 | 699.88 | 2.1254 | 449.3349 | 33.929 | 46.4967 | 35.9799 | 61.734 | 12.0058 | 109.8332 | 30.4331 | 8.245 | 98.2719 | 47.9271 | 25 | 29.4118 | 68 | 31 | 0.99855 | 69.8039 | 97 | 8020 | 32.9412 | 108.8104 | 34.964 | 0.25 | 21 | 0 | 41.3177 | 33.2031
10/2/2020 12:07:19.2 | 162.7301 | 815 | 41 | 2501.538 | 129.5144 | 67.2926 | 81.914 | 30.2893 | 31.8529 | 0.03587 | 107.2531 | 11.4045 | 69.8763 | 70.1921 | 45.8829 | 1.0316 | 99.4546 | 358.2366 | 305.8845 | 82.1218 | 699.8748 | 2.1601 | 450.8991 | 33.9276 | 46.6521 | 36.0257 | 61.5827 | 12.0308 | 109.5279 | 30.3284 | 8.2631 | 98.5487 | 47.9205 | 25 | 29.4118 | 68 | 31 | 1.0024 | 70.1961 | 101 | 7770 | 32.9412 | 108.1619 | 35.0464 | -0.0625 | 20.5 | 0 | 41.3971 | 33.2031
10/2/2020 12:07:20.2 | 162.7304 | 816 | 41 | 2500.3615 | 129.3041 | 67.3474 | 81.9179 | 30.3104 | 31.8612 | 0.03573 | 107.2967 | 11.4054 | 70.0476 | 70.2768 | 45.908 | 0.99601 | 99.4529 | 358.4895 | 305.8563 | 82.1282 | 699.6872 | 2.1903 | 449.2511 | 33.8566 | 46.6588 | 36.046 | 61.6901 | 12.0263 | 109.6942 | 30.3351 | 8.2347 | 98.6745 | 48.0943 | 25 | 29.8039 | 68 | 31 | 1.0015 | 69.8039 | 97 | 8070 | 32.9412 | 109.1309 | 35.1044 | -0.0625 | 20.625 | 0 | 41.4307 | 33.2031
10/2/2020 12:07:21.2 | 162.7306 | 817 | 41 | 2500.7745 | 128.962 | 67.3871 | 81.9471 | 30.3048 | 31.8641 | 0.03545 | 107.3142 | 11.4064 | 70.019 | 69.8575 | 45.9255 | 0.98782 | 99.454 | 358.1523 | 305.462 | 82.2439 | 699.5388 | 2.1783 | 450.4522 | 33.7726 | 46.9359 | 36.0121 | 61.6575 | 12.0134 | 109.7794 | 30.3013 | 8.2038 | 98.7248 | 48.0098 | 25 | 29.4118 | 68 | 31 | 1.0018 | 69.8039 | 96 | 8240 | 32.9412 | 109.1309 | 35.202 | 0 | 20.1875 | 0 | 41.1865 | 33.2031
10/2/2020 12:07:22.2 | 162.7309 | 818 | 41 | 2501.1445 | 129.0064 | 67.4425 | 81.9844 | 30.3194 | 31.8579 | 0.03649 | 107.2967 | 11.4122 | 70.1332 | 70.2502 | 45.9295 | 0.99851 | 99.4529 | 358.1242 | 305.4338 | 82.3248 | 699.6307 | 2.1757 | 450.8433 | 33.7893 | 46.607 | 35.9731 | 61.8414 | 12.0111 | 109.6382 | 30.3351 | 8.2025 | 98.7583 | 48.1257 | 25 | 29.4118 | 69 | 31 | 0.99971 | 69.8039 | 101 | 8120 | 32.9412 | 108.1619 | 35.2295 | 0.0625 | 20 | 0 | 41.095 | 33.2031
10/2/2020 12:07:23.2 | 162.7312 | 819 | 41 | 2500.8481 | 128.9205 | 67.4381 | 81.991 | 30.3102 | 31.8846 | 0.03595 | 107.2618 | 11.4248 | 69.9905 | 70.1572 | 45.9559 | 0.99067 | 99.4535 | 357.0844 | 304.8987 | 82.2757 | 699.7015 | 2.1648 | 449.2791 | 33.7628 | 46.7106 | 35.9595 | 61.791 | 12.0073 | 109.7789 | 30.4399 | 8.2656 | 98.75 | 48.1125 | 25 | 29.4118 | 69 | 31 | 0.99983 | 69.8039 | 97 | 8090 | 32.549 | 109.1309 | 35.1685 | 0 | 19.9375 | 0 | 41.095 | 33.2031
10/2/2020 12:07:24.2 | 162.7315 | 820 | 41 | 2501.1744 | 129.0184 | 67.4154 | 82.002 | 30.2906 | 31.9009 | 0.03678 | 107.2095 | 11.4113 | 70.019 | 69.7323 | 45.9934 | 0.99281 | 99.4563 | 357.5059 | 304.9832 | 82.2867 | 699.7015 | 2.1601 | 449.0556 | 33.7928 | 46.6186 | 35.907 | 61.6005 | 12.0179 | 109.5576 | 30.3469 | 8.2051 | 98.6996 | 48.2151 | 25 | 29.8039 | 69 | 31 | 0.99983 | 69.8039 | 97 | 7920 | 32.9412 | 108.8104 | 35.3485 | 0 | 19.5 | 0 | 41.0034 | 33.2031
10/2/2020 12:07:25.2 | 162.7318 | 821 | 41 | 2500.0703 | 129.2669 | 67.509 | 82.0227 | 30.3113 | 31.8892 | 0.0361 | 107.1571 | 11.4209 | 69.8763 | 69.5398 | 46.0182 | 0.99637 | 99.4512 | 357.3654 | 304.5325 | 82.374 | 699.6661 | 2.1551 | 450.117 | 33.843 | 46.6588 | 35.9663 | 61.7405 | 12.0255 | 109.5805 | 30.3875 | 8.2295 | 98.6577 | 48.2217 | 25 | 29.4118 | 69 | 31 | 1.001 | 69.8039 | 100 | 7770 | 32.549 | 107.8415 | 35.3821 | 0 | 18.6875 | 0 | 41.095 | 33.2031
10/2/2020 12:07:26.2 | 162.732 | 822 | 41 | 2502.0119 | 129.1484 | 67.5147 | 82.0615 | 30.308 | 31.8736 | 0.03885 | 107.096 | 11.419 | 70.2188 | 69.642 | 46.0507 | 1.0097 | 99.4535 | 357.6465 | 304.8424 | 82.2202 | 699.6307 | 2.1387 | 448.8322 | 33.8382 | 46.8074 | 36.0257 | 61.7844 | 12.0157 | 109.2746 | 30.3284 | 8.218 | 98.5571 | 48.2283 | 25 | 29.4118 | 69 | 31 | 1.0004 | 69.8039 | 96 | 8040 | 32.549 | 108.49 | 35.4187 | 0 | 19.75 | 0 | 41.217 | 33.2031
10/2/2020 12:07:27.2 | 162.7323 | 823 | 41 | 2500.4348 | 129.3592 | 67.5482 | 82.0955 | 30.3107 | 31.8773 | 0.03598 | 107.0262 | 11.418 | 70.2188 | 69.1398 | 46.0869 | 1.0167 | 99.4535 | 356.9158 | 304.279 | 82.2503 | 699.5599 | 2.1493 | 450.6477 | 33.872 | 46.6838 | 35.9867 | 61.664 | 12.0081 | 109.6108 | 30.2033 | 8.2308 | 98.5151 | 48.3442 | 25 | 29.4118 | 69 | 31 | 1.0003 | 69.8039 | 101 | 8240 | 32.549 | 108.8104 | 35.5408 | 0 | 19.9375 | 0 | 41.394 | 33.2031
10/2/2020 12:07:28.2 | 162.7326 | 824 | 41 | 2501.3242 | 129.3407 | 67.5965 | 82.1486 | 30.3325 | 31.855 | 0.03539 | 107.0611 | 11.4064 | 70.019 | 70.3514 | 46.1272 | 0.99494 | 99.4529 | 357.2249 | 304.3354 | 82.2757 | 699.2646 | 2.1635 | 448.6087 | 33.8792 | 46.7106 | 35.9205 | 61.8414 | 12.0187 | 109.9744 | 30.3875 | 8.2308 | 98.6409 | 48.3822 | 25 | 29.0196 | 69 | 31 | 0.99995 | 69.8039 | 101 | 7990 | 32.549 | 109.1309 | 35.5377 | 0 | 20.125 | 0 | 41.1804 | 33.2031
10/2/2020 12:07:29.2 | 162.7329 | 825 | 41 | 2500.0293 | 129.5458 | 67.6664 | 82.1847 | 30.3232 | 31.8703 | 0.03433 | 107.0873 | 11.4064 | 70.4757 | 69.7206 | 46.1572 | 0.99405 | 99.4529 | 357.0844 | 304.279 | 82.5087 | 699.1832 | 2.1903 | 450.5639 | 33.9154 | 46.8525 | 36.0257 | 61.9292 | 11.999 | 110.1985 | 30.2692 | 8.2553 | 98.6829 | 48.4335 | 25 | 29.4118 | 69 | 31 | 1.0044 | 69.8039 | 101 | 7920 | 32.549 | 108.49 | 35.4553 | 0 | 20.125 | 0 | 41.3696 | 33.2031
10/2/2020 12:07:30.2 | 162.7331 | 826 | 41 | 2499.6044 | 129.3165 | 67.6968 | 82.1968 | 30.3167 | 31.8609 | 0.03513 | 107.0611 | 11.4113 | 69.8192 | 70.411 | 46.1979 | 0.98889 | 99.454 | 356.7753 | 304.0537 | 82.4342 | 699.0454 | 2.2186 | 448.5529 | 33.8496 | 46.6186 | 35.9527 | 61.7014 | 12.0028 | 110.4517 | 30.3992 | 8.2128 | 98.7751 | 48.4649 | 25 | 29.0196 | 69 | 31 | 0.99931 | 70.1961 | 101 | 8070 | 32.549 | 108.8104 | 35.5102 | -0.0625 | 20.5 | 0 | 41.1285 | 33.2031
10/2/2020 12:07:31.2 | 162.7334 | 827 | 41 | 2499.5151 | 129.2408 | 67.6557 | 82.244 | 30.3388 | 31.847 | 0.03661 | 107.0785 | 11.4132 | 70.3045 | 69.8041 | 46.2346 | 0.988 | 99.4529 | 356.7753 | 304.0255 | 82.6197 | 699.1727 | 2.2127 | 449.9215 | 33.8286 | 46.8141 | 35.9595 | 61.9423 | 12.0051 | 110.1705 | 30.4922 | 8.2205 | 98.8255 | 48.5228 | 25 | 29.4118 | 69 | 31 | 0.99757 | 69.8039 | 97 | 8120 | 32.549 | 109.4513 | 35.5133 | -0.125 | 20 | 0 | 41.0858 | 33.2031
10/2/2020 12:07:32.2 | 162.7337 | 828 | 41 | 2500.8138 | 129.1068 | 67.653 | 82.2766 | 30.3439 | 31.8439 | 0.03734 | 107.0611 | 11.4122 | 70.3045 | 70.0891 | 46.2722 | 0.99281 | 99.454 | 356.5505 | 303.941 | 82.5769 | 699.1124 | 2.1994 | 451.4298 | 33.8111 | 46.769 | 35.9341 | 62.1 | 12.0202 | 109.9755 | 30.3943 | 8.2528 | 98.8171 | 48.5493 | 25 | 29.4118 | 69 | 31 | 1.0008 | 69.8039 | 101 | 7700 | 32.549 | 108.49 | 35.4584 | 0 | 19.875 | 0 | 41.2079 | 33.2031
10/2/2020 12:07:33.2 | 162.734 | 829 | 41 | 2500.8111 | 129.1176 | 67.6938 | 82.3007 | 30.3661 | 31.8322 | 0.03561 | 107.0436 | 11.4277 | 70.3901 | 69.7172 | 46.2923 | 0.99191 | 99.4535 | 355.9042 | 303.4904 | 82.6133 | 698.9693 | 2.1852 | 448.916 | 33.8139 | 46.9109 | 36.0121 | 62.0366 | 12.0058 | 110.0029 | 30.3807 | 8.187 | 98.7751 | 48.5741 | 25 | 29.4118 | 69 | 31 | 0.99757 | 69.8039 | 101 | 7900 | 32.549 | 108.49 | 35.6323 | -0.0625 | 20.0625 | 0 | 41.1774 | 33.2969
10/2/2020 12:07:34.2 | 162.7343 | 830 | 41 | 2500.2756 | 129.3265 | 67.7227 | 82.3145 | 30.341 | 31.8567 | 0.03631 | 107.0611 | 11.4209 | 70.2474 | 69.647 | 46.299 | 0.99922 | 99.4552 | 356.2414 | 303.1524 | 82.5341 | 698.9851 | 2.1914 | 449.7819 | 33.8613 | 46.931 | 35.9799 | 62.3586 | 12.0255 | 109.8926 | 30.4534 | 8.2656 | 98.7416 | 48.5427 | 25 | 29.4118 | 69 | 31 | 0.998 | 69.8039 | 97 | 7990 | 32.549 | 109.1309 | 35.5316 | -0.0625 | 19.875 | 0 | 41.0248 | 33.2031
10/2/2020 12:07:35.2 | 162.7345 | 831 | 41 | 2501.8705 | 129.244 | 67.7695 | 82.3095 | 30.3412 | 31.856 | 0.03498 | 107.0524 | 11.4229 | 70.1903 | 69.7574 | 46.3236 | 0.99281 | 99.4523 | 355.848 | 302.9834 | 82.5087 | 698.909 | 2.1723 | 450.6198 | 33.8613 | 46.956 | 35.9867 | 61.9796 | 12.0248 | 109.7497 | 30.2692 | 8.2618 | 98.7248 | 48.7031 | 25 | 29.0196 | 69 | 31 | 1.0045 | 70.1961 | 101 | 7970 | 32.549 | 108.8104 | 35.3943 | 0 | 19.875 | 0 | 41.3361 | 33.2031
10/2/2020 12:07:36.2 | 162.7348 | 832 | 41 | 2499.1029 | 129.5744 | 67.8455 | 82.3521 | 30.3496 | 31.8619 | 0.03522 | 107.0174 | 11.4239 | 70.1332 | 69.8625 | 46.3491 | 0.98639 | 99.454 | 355.6793 | 302.7862 | 82.5642 | 698.7765 | 2.169 | 449.3908 | 33.9103 | 46.9109 | 35.9731 | 61.9862 | 12.0195 | 110.1436 | 30.3807 | 8.2463 | 98.7248 | 48.6899 | 25 | 28.6274 | 69 | 31 | 1.0008 | 69.8039 | 101 | 8120 | 32.549 | 108.49 | 35.4523 | 0 | 19.125 | 0 | 41.0797 | 33.2969
10/2/2020 12:07:37.2 | 162.7351 | 833 | 41 | 2500.5125 | 129.3555 | 67.8766 | 82.3969 | 30.3383 | 31.864 | 0.03537 | 107.0174 | 11.4345 | 69.705 | 70.2087 | 46.3879 | 1.0001 | 99.454 | 355.6793 | 302.9552 | 82.6625 | 698.6898 | 2.1364 | 448.2736 | 33.8721 | 46.8074 | 35.8612 | 62.2383 | 12.0073 | 109.9195 | 30.4331 | 8.2154 | 98.6074 | 48.7345 | 25 | 29.0196 | 69 | 31 | 1.0024 | 69.8039 | 96 | 8070 | 32.549 | 109.4513 | 35.495 | -0.125 | 19 | 0 | 41.2842 | 33.2031
10/2/2020 12:07:38.2 | 162.7354 | 834 | 41 | 2500.9446 | 129.3 | 67.9116 | 82.4134 | 30.3333 | 31.8767 | 0.03477 | 106.9476 | 11.4374 | 70.4186 | 69.5867 | 46.4105 | 0.99637 | 99.4552 | 356.0447 | 302.5046 | 82.6625 | 698.5219 | 2.138 | 450.8433 | 33.8634 | 46.9627 | 35.9595 | 62.2383 | 11.9876 | 110.1447 | 30.3807 | 8.2579 | 98.5738 | 48.7792 | 25 | 29.4118 | 69 | 31 | 0.99821 | 69.8039 | 100 | 7770 | 32.549 | 108.49 | 35.4523 | -0.0625 | 19.4375 | 0 | 41.5344 | 33.2031
10/2/2020 12:07:39.2 | 162.7356 | 835 | 41 | 2499.8422 | 129.5434 | 67.9376 | 82.4648 | 30.3445 | 31.8815 | 0.03354 | 106.9738 | 11.4413 | 70.1047 | 69.9576 | 46.4429 | 0.99566 | 99.4546 | 355.0049 | 302.2792 | 82.5214 | 698.5731 | 2.1783 | 449.2791 | 33.9122 | 47.1247 | 35.9205 | 62.4464 | 11.9982 | 110.2002 | 30.2304 | 8.2515 | 98.5906 | 48.9974 | 25 | 29.0196 | 69 | 31 | 0.99959 | 69.8039 | 101 | 7900 | 32.549 | 108.8104 | 35.4279 | -0.0625 | 20 | 0 | 41.2201 | 33.2031
10/2/2020 12:07:40.2 | 162.7359 | 836 | 41 | 2500.4487 | 129.5214 | 67.9704 | 82.477 | 30.3557 | 31.8604 | 0.03345 | 106.9651 | 11.4471 | 70.0476 | 70.3911 | 46.4726 | 0.99797 | 99.4529 | 355.3421 | 302.2792 | 82.6815 | 698.6846 | 2.2033 | 447.7708 | 33.9147 | 46.7757 | 35.907 | 62.2074 | 12.0111 | 110.1144 | 30.2963 | 8.2811 | 98.6661 | 48.7792 | 25 | 29.0196 | 69 | 31 | 1.0008 | 69.8039 | 97 | 8040 | 32.549 | 109.4513 | 35.3912 | -0.0625 | 20 | 0 | 41.2353 | 33.2969
10/2/2020 12:07:41.2 | 162.7362 | 837 | 41 | 2500.633 | 129.4431 | 68.0282 | 82.4921 | 30.3499 | 31.8906 | 0.0322 | 106.9476 | 11.4462 | 70.1047 | 69.8976 | 46.5091 | 1.0174 | 99.4529 | 354.7801 | 302.0821 | 82.859 | 698.5626 | 2.2029 | 450.1729 | 33.8967 | 46.9627 | 36.0121 | 62.2383 | 12.0088 | 110.3665 | 30.6949 | 8.2656 | 98.7164 | 48.8817 | 25 | 29.0196 | 69 | 31 | 1.0011 | 69.8039 | 101 | 7940 | 32.549 | 108.8104 | 35.3729 | -0.0625 | 19.375 | 0 | 41.2933 | 33.2969
10/2/2020 12:07:42.2 | 162.7365 | 838 | 41 | 2500.777 | 129.4909 | 68.0714 | 82.5285 | 30.3433 | 31.8796 | 0.032 | 106.9302 | 11.4248 | 69.7907 | 70.0308 | 46.5415 | 0.99441 | 99.4512 | 354.6958 | 301.5751 | 82.7972 | 698.476 | 2.1825 | 449.0836 | 33.9112 | 47.0528 | 36.1104 | 62.2756 | 12.0051 | 110.2248 | 30.3148 | 8.2038 | 98.6829 | 49.0288 | 25 | 29.0196 | 69 | 31 | 0.99751 | 69.8039 | 101 | 8040 | 32.549 | 108.49 | 35.3546 | 0 | 19.5625 | 0 | 41.4185 | 33.2969
10/2/2020 12:07:43.2 | 162.7368 | 839 | 41 | 2498.2577 | 129.4843 | 68.0976 | 82.5545 | 30.3553 | 31.8776 | 0.03284 | 107 | 11.4306 | 70.0761 | 69.8075 | 46.5813 | 0.99672 | 99.4501 | 354.6396 | 301.8004 | 82.7607 | 698.4616 | 2.1661 | 450.5081 | 33.8753 | 47.0662 | 36.0393 | 62.2887 | 11.9906 | 110.1396 | 30.4331 | 8.2154 | 98.6577 | 48.9594 | 25 | 29.0196 | 69 | 31 | 0.99757 | 69.8039 | 97 | 8210 | 32.549 | 109.4513 | 35.3821 | -0.0625 | 19.8125 | 0 | 41.2933 | 33.2969
10/2/2020 12:07:44.2 | 162.737 | 840 | 41 | 2500.6194 | 129.2445 | 68.0675 | 82.5708 | 30.3592 | 31.8774 | 0.03446 | 106.8778 | 11.4268 | 69.9905 | 70.1954 | 46.6096 | 0.99655 | 99.4478 | 354.6115 | 301.3779 | 82.8035 | 698.4458 | 2.1635 | 451.0388 | 33.8445 | 47.163 | 35.9137 | 62.383 | 11.9693 | 109.8572 | 30.6882 | 8.2656 | 98.6158 | 48.9908 | 25 | 29.0196 | 69 | 31 | 0.99724 | 69.4118 | 100 | 7750 | 32.549 | 108.49 | 35.3424 | 0 | 18.875 | 0 | 42.1265 | 33.2969
10/2/2020 12:07:45.2 | 162.7373 | 841 | 41 | 2501.5527 | 129.5437 | 68.0902 | 82.5893 | 30.3619 | 31.8894 | 0.03464 | 106.9651 | 11.4277 | 70.1903 | 69.8075 | 46.647 | 0.99922 | 99.4478 | 354.9487 | 301.6032 | 82.859 | 698.3238 | 2.144 | 449.0556 | 33.9355 | 47.118 | 35.9663 | 62.3391 | 12.0058 | 110.1373 | 30.4855 | 8.2528 | 98.4983 | 49.0933 | 25 | 29.0196 | 69 | 31 | 0.99843 | 69.8039 | 101 | 7850 | 32.549 | 108.8104 | 35.3027 | 0 | 19.4375 | 0 | 42.1204 | 33.2031
10/2/2020 12:07:46.2 | 162.7376 | 842 | 41 | 2499.0064 | 129.6533 | 68.1115 | 82.6335 | 30.3563 | 31.8798 | 0.03621 | 106.9826 | 11.4229 | 69.9619 | 69.7841 | 46.6777 | 0.99637 | 99.4478 | 354.6396 | 301.2652 | 83.1046 | 698.2477 | 2.1522 | 450.2846 | 33.9297 | 47.118 | 36.0257 | 62.1878 | 12.0323 | 110.1373 | 30.4331 | 8.236 | 98.5487 | 49.1512 | 25 | 29.0196 | 69 | 31 | 0.99867 | 69.8039 | 97 | 8090 | 32.549 | 109.4513 | 35.3241 | 0 | 20.25 | 0 | 42.1204 | 33.2031
10/2/2020 12:07:47.2 | 162.7379 | 843 | 41 | 2500.9703 | 129.4458 | 68.1375 | 82.653 | 30.3502 | 31.8855 | 0.03596 | 106.9651 | 11.4384 | 70.3045 | 69.4493 | 46.7009 | 1.0031 | 99.4444 | 355.0611 | 301.2934 | 83.0618 | 698.2267 | 2.1573 | 450.2287 | 33.902 | 47.0729 | 35.8934 | 62.2952 | 12.0308 | 109.9379 | 30.3875 | 8.236 | 98.7416 | 49.1759 | 25 | 29.0196 | 69 | 31 | 1.0004 | 69.8039 | 101 | 7990 | 32.549 | 108.8104 | 35.1929 | 0 | 19.875 | 0 | 42.1539 | 33.2969
10/2/2020 12:07:48.2 | 162.7381 | 844 | 41 | 2501.3826 | 129.5471 | 68.1562 | 82.6826 | 30.3518 | 31.8668 | 0.03562 | 106.9913 | 11.4365 | 70.2474 | 69.9542 | 46.73 | 0.98479 | 99.4467 | 354.2181 | 300.9836 | 83 | 698.3697 | 2.1803 | 449.3908 | 33.9341 | 47.1113 | 35.9731 | 62.5341 | 11.9914 | 110.0802 | 30.4787 | 8.2669 | 98.7583 | 49.1512 | 25 | 29.0196 | 69 | 31 | 1.0005 | 69.8039 | 101 | 8070 | 32.549 | 108.49 | 35.2936 | 0 | 20.25 | 0 | 42.1631 | 33.2969
10/2/2020 12:07:49.2 | 162.7384 | 845 | 41 | 2499.153 | 129.4949 | 68.2057 | 82.7143 | 30.3473 | 31.8837 | 0.03703 | 107.0524 | 11.4452 | 70.1617 | 70.1672 | 46.7567 | 1.0021 | 99.4472 | 354.1338 | 301.0399 | 83.0427 | 698.4104 | 2.1918 | 450.7036 | 33.8902 | 47.1046 | 36.0782 | 62.326 | 12.0013 | 110.0807 | 30.629 | 8.2592 | 98.7835 | 49.2024 | 25 | 29.4118 | 70 | 31 | 1.0027 | 69.8039 | 97 | 8260 | 32.549 | 109.4513 | 35.2753 | 0 | 20.3125 | 0 | 41.9708 | 33.2031
10/2/2020 12:07:50.2 | 162.7387 | 846 | 41 | 2499.6213 | 129.1172 | 68.2453 | 82.7361 | 30.3355 | 31.8965 | 0.03801 | 107.0436 | 11.4462 | 70.0476 | 70.3613 | 46.7852 | 0.98461 | 99.4501 | 353.9652 | 301.3779 | 83.019 | 698.3855 | 2.2098 | 451.0667 | 33.7977 | 47.2348 | 35.9935 | 62.5033 | 11.9967 | 110.1676 | 30.4467 | 8.2334 | 98.859 | 49.3247 | 25 | 29.0196 | 70 | 31 | 0.99879 | 69.8039 | 101 | 7700 | 32.549 | 108.49 | 35.2814 | 0.0625 | 19.75 | 0 | 42.0288 | 33.2031
10/2/2020 12:07:51.2 | 162.739 | 847 | 41 | 2499.8146 | 129.3073 | 68.2555 | 82.7707 | 30.363 | 31.879 | 0.03856 | 107.0174 | 11.4433 | 69.9049 | 70.0907 | 46.8266 | 1.0023 | 99.4489 | 354.5272 | 301.2371 | 82.9145 | 698.2424 | 2.2217 | 449.6981 | 33.85 | 47.3316 | 35.9663 | 62.5472 | 11.9944 | 110.4746 | 30.4399 | 8.2154 | 98.8087 | 49.3494 | 25 | 29.0196 | 70 | 31 | 1.0008 | 69.8039 | 101 | 7870 | 32.549 | 108.8104 | 35.2356 | 0 | 20.0625 | 0 | 42.041 | 33.2031
10/2/2020 12:07:52.2 | 162.7392 | 848 | 41 | 2500.9566 | 129.2854 | 68.3282 | 82.8141 | 30.3626 | 31.904 | 0.03965 | 106.9913 | 11.4452 | 70.1617 | 69.9159 | 46.8643 | 1.0038 | 99.4506 | 354.0214 | 300.8709 | 82.7781 | 698.2477 | 2.2457 | 449.5305 | 33.8598 | 47.395 | 35.9731 | 62.5081 | 12.0028 | 110.4203 | 30.5564 | 8.2102 | 98.8255 | 49.2536 | 25 | 29.0196 | 70 | 31 | 1.0014 | 69.8039 | 97 | 8020 | 32.549 | 109.4513 | 35.2753 | 0 | 20.25 | 0 | 41.7664 | 33.2969
10/2/2020 12:07:53.2 | 162.7395 | 849 | 41 | 2499.2596 | 129.5025 | 68.3457 | 82.8276 | 30.3657 | 31.9114 | 0.04345 | 107.096 | 11.4462 | 70.4186 | 69.8008 | 46.8962 | 1.0003 | 99.4495 | 354.1057 | 300.9273 | 83.0364 | 698.2477 | 2.2454 | 450.0612 | 33.8936 | 47.2014 | 36.0257 | 62.773 | 12.0179 | 110.1671 | 30.5699 | 8.2489 | 98.859 | 49.4073 | 25 | 29.4118 | 70 | 31 | 0.99995 | 70.1961 | 101 | 7920 | 32.549 | 108.8104 | 35.1746 | 0 | 19.9375 | 0 | 41.7877 | 33.2969
10/2/2020 12:07:54.2 | 162.7398 | 850 | 41 | 2501.0084 | 129.5513 | 68.3961 | 82.854 | 30.3682 | 31.9007 | 0.04819 | 107.0174 | 11.45 | 69.9619 | 69.5398 | 46.9237 | 0.99601 | 99.4489 | 353.6841 | 300.4203 | 83.1046 | 698.3185 | 2.2434 | 448.7205 | 33.9301 | 47.2732 | 36.0121 | 62.6918 | 12.0149 | 109.9984 | 30.3807 | 8.2824 | 98.8758 | 49.394 | 25 | 29.0196 | 70 | 31 | 1.0008 | 70.1961 | 101 | 8070 | 32.549 | 108.49 | 35.2631 | -0.0625 | 19.9375 | 0 | 41.6748 | 33.2969
10/2/2020 12:07:55.2 | 162.7401 | 851 | 41 | 2498.4131 | 129.47 | 68.4366 | 82.8767 | 30.3887 | 31.8903 | 0.05169 | 107.0436 | 11.4568 | 70.0476 | 69.6537 | 46.9574 | 1.019 | 99.4478 | 353.4312 | 300.1668 | 83.2946 | 698.2778 | 2.2208 | 450.6198 | 33.8736 | 47.0078 | 35.907 | 62.786 | 11.9906 | 109.9133 | 30.6358 | 8.2399 | 98.859 | 49.2916 | 25 | 29.4118 | 70 | 31 | 0.99867 | 70.1961 | 97 | 8210 | 32.549 | 109.1309 | 35.2356 | -0.0625 | 20.1875 | 0 | 41.5314 | 33.2969
10/2/2020 12:07:56.2 | 162.7404 | 852 | 41 | 2501.3663 | 129.4295 | 68.4584 | 82.9004 | 30.3687 | 31.8953 | 0.05327 | 107.0349 | 11.4568 | 70.2474 | 70.3961 | 47.0027 | 1.0067 | 99.4489 | 352.8973 | 299.7161 | 83.0491 | 698.4511 | 2.2368 | 451.5415 | 33.9031 | 47.163 | 36.0257 | 62.786 | 11.9997 | 109.7183 | 30.2692 | 8.2334 | 98.9093 | 49.6121 | 25 | 29.4118 | 70 | 31 | 1.0008 | 69.8039 | 100 | 7720 | 32.549 | 108.1619 | 35.2905 | 0 | 19.8125 | 0 | 41.4795 | 33.2031
10/2/2020 12:07:57.2 | 162.7406 | 853 | 41 | 2500.9484 | 129.4248 | 68.4824 | 82.9493 | 30.3369 | 31.8783 | 0.05315 | 107.0174 | 11.45 | 69.8763 | 70.3829 | 47.0299 | 1.0056 | 99.445 | 353.0378 | 300.0541 | 83.0982 | 698.4865 | 2.2233 | 448.7763 | 33.8962 | 47.4217 | 35.9663 | 62.6853 | 12.0195 | 109.7423 | 30.4787 | 8.2437 | 98.8171 | 49.6055 | 25 | 29.4118 | 70 | 31 | 0.99834 | 69.8039 | 101 | 7800 | 32.549 | 108.49 | 35.3149 | -0.0625 | 20 | 0 | 41.3818 | 33.2031
10/2/2020 12:07:58.2 | 162.7409 | 854 | 41 | 2498.8531 | 129.2524 | 68.4956 | 82.9528 | 30.3639 | 31.8653 | 0.05162 | 107.0436 | 11.4588 | 70.019 | 69.1129 | 47.04 | 1.0054 | 99.4484 | 352.2791 | 299.688 | 83.54 | 698.4917 | 2.2098 | 450.0332 | 33.8227 | 47.1113 | 35.9731 | 62.8868 | 11.9906 | 109.7457 | 30.5834 | 8.218 | 98.8674 | 49.5097 | 25 | 29.4118 | 70 | 31 | 1.0005 | 69.8039 | 97 | 7970 | 32.549 | 109.4513 | 35.4767 | -0.125 | 20.1875 | 0 | 41.275 | 33.2031
10/2/2020 12:07:59.2 | 162.7412 | 855 | 41 | 2500.6118 | 129.2314 | 68.5514 | 82.9751 | 30.3699 | 31.875 | 0.05304 | 107.0524 | 11.4471 | 70.1903 | 70.4755 | 47.0611 | 0.98532 | 99.4484 | 352.5601 | 299.7161 | 83.2265 | 698.4458 | 2.2428 | 450.8153 | 33.841 | 47.0912 | 36.0189 | 62.9176 | 12.0073 | 110.1099 | 30.4584 | 8.2154 | 98.8506 | 49.6567 | 25 | 29.0196 | 70 | 31 | 0.99901 | 69.8039 | 101 | 7940 | 32.549 | 108.49 | 35.3546 | -0.0625 | 20.5 | 0 | 41.1835 | 33.2969
10/2/2020 12:08:00.2 | 162.7415 | 856 | 41 | 2500.9367 | 129.4264 | 68.597 | 83.0124 | 30.3708 | 31.8847 | 0.05293 | 107.0698 | 11.4442 | 70.1332 | 69.513 | 47.0762 | 0.98978 | 99.4467 | 352.7568 | 299.7724 | 83.4846 | 698.4353 | 2.2829 | 450.0053 | 33.8964 | 47.2598 | 36.0579 | 62.9306 | 12.0278 | 110.3043 | 30.5243 | 8.2644 | 98.8925 | 49.6947 | 25 | 29.0196 | 70 | 31 | 1.0039 | 69.8039 | 101 | 8070 | 32.549 | 108.49 | 35.3851 | -0.0625 | 20.1875 | 0 | 41.1499 | 33.2031
10/2/2020 12:08:01.2 | 162.7417 | 857 | 41 | 2500.0923 | 129.4534 | 68.6585 | 83.0572 | 30.3715 | 31.8895 | 0.0525 | 107.0873 | 11.4355 | 70.2474 | 70.212 | 47.0947 | 0.98514 | 99.4467 | 352.5039 | 299.2091 | 83.3928 | 698.4156 | 2.288 | 449.1953 | 33.892 | 47.2665 | 36.0324 | 63.0378 | 12.002 | 110.2483 | 30.4263 | 8.2347 | 98.9009 | 49.5675 | 25 | 29.0196 | 70 | 31 | 0.99944 | 69.8039 | 97 | 8210 | 32.549 | 109.4513 | 35.3149 | -0.0625 | 20.125 | 0 | 41.2323 | 33.2969
10/2/2020 12:08:02.2 | 162.742 | 858 | 41 | 2499.2713 | 129.5182 | 68.6517 | 83.1029 | 30.3481 | 31.8787 | 0.05309 | 107.0785 | 11.4433 | 70.1332 | 70.0991 | 47.107 | 1.0006 | 99.445 | 352.2791 | 298.6176 | 83.4909 | 698.3238 | 2.2747 | 451.2063 | 33.8979 | 47.2665 | 36.0189 | 62.9875 | 12.0225 | 109.9945 | 30.9499 | 8.1819 | 98.9009 | 49.7591 | 25 | 29.4118 | 70 | 31 | 0.99763 | 69.8039 | 101 | 7800 | 32.549 | 108.49 | 35.2905 | -0.0625 | 19.75 | 0 | 41.1591 | 33.2031
10/2/2020 12:08:03.2 | 162.7423 | 859 | 41 | 2499.8976 | 129.5297 | 68.6707 | 83.1094 | 30.3387 | 31.8877 | 0.05085 | 107.0436 | 11.4462 | 70.3045 | 70.776 | 47.1103 | 0.99138 | 99.4461 | 352.0824 | 299.0683 | 83.4546 | 698.4209 | 2.2574 | 449.1394 | 33.9094 | 47.4868 | 36.1444 | 63.0508 | 12.0134 | 110.1076 | 30.7017 | 8.2102 | 98.8422 | 49.8301 | 25 | 29.0196 | 70 | 31 | 1.0054 | 69.8039 | 101 | 7750 | 32.549 | 108.8104 | 35.3149 | -0.0625 | 19.25 | 0 | 41.5253 | 33.2969
10/2/2020 12:08:04.2 | 162.7426 | 860 | 41 | 2501.0186 | 129.5139 | 68.6848 | 83.155 | 30.3629 | 31.8593 | 0.05324 | 107.0698 | 11.4471 | 70.3901 | 69.6236 | 47.1219 | 0.98354 | 99.4472 | 351.8576 | 298.8148 | 83.35 | 698.2372 | 2.2587 | 450.8712 | 33.9205 | 47.1697 | 35.9595 | 63.0443 | 12.0255 | 109.8847 | 30.1712 | 8.2644 | 98.7332 | 49.8548 | 25 | 29.0196 | 70 | 31 | 1.0029 | 69.8039 | 97 | 7970 | 32.549 | 109.4513 | 35.2692 | -0.0625 | 19.5 | 0 | 41.8518 | 33.2969
10/2/2020 12:08:05.2 | 162.7429 | 861 | 41 | 2499.6443 | 129.7714 | 68.725 | 83.1852 | 30.3501 | 31.8804 | 0.05394 | 107.0087 | 11.4423 | 69.705 | 70.0442 | 47.1454 | 0.98639 | 99.4461 | 351.8295 | 298.5331 | 83.4973 | 698.2884 | 2.2809 | 448.6646 | 33.9692 | 47.2214 | 35.9205 | 62.9436 | 12.0301 | 110.1917 | 30.6426 | 8.1999 | 98.7248 | 49.8681 | 25 | 29.0196 | 70 | 31 | 1.0004 | 69.8039 | 101 | 7990 | 32.549 | 108.49 | 35.2234 | 0 | 20.75 | 0 | 41.571 | 33.2969
10/2/2020 12:08:06.2 | 162.7431 | 862 | 41 | 2500.5551 | 129.5945 | 68.7694 | 83.1992 | 30.3498 | 31.8686 | 0.0531 | 107.0873 | 11.4287 | 69.8763 | 70.1556 | 47.1676 | 0.99263 | 99.4444 | 351.9981 | 298.167 | 83.4719 | 698.2477 | 2.2711 | 450.0612 | 33.9353 | 47.2982 | 35.9205 | 62.9176 | 11.9762 | 109.9939 | 30.5631 | 8.2386 | 98.8171 | 49.9192 | 25 | 29.4118 | 70 | 31 | 0.99925 | 69.8039 | 101 | 8070 | 32.549 | 108.49 | 35.3455 | -0.0625 | 20.3125 | 0 | 42.1234 | 33.2031
10/2/2020 12:08:07.2 | 162.7434 | 863 | 41 | 2499.5793 | 129.6069 | 68.8148 | 83.2168 | 30.3506 | 31.8873 | 0.05142 | 107.096 | 11.4297 | 70.1332 | 69.9042 | 47.1801 | 0.98229 | 99.4472 | 351.3236 | 298.0825 | 83.521 | 698.3133 | 2.2441 | 451.5695 | 33.9253 | 47.3499 | 36.0053 | 62.968 | 12.0354 | 109.9407 | 30.5108 | 8.2437 | 98.8842 | 50.0018 | 25 | 29.4118 | 70 | 31 | 0.99962 | 69.8039 | 97 | 8310 | 32.549 | 109.1309 | 35.2386 | 0 | 20.875 | 0 | 41.7175 | 33.2031
10/2/2020 12:08:08.2 | 162.7437 | 864 | 41 | 2500.1844 | 129.5408 | 68.8708 | 83.2481 | 30.3619 | 31.8687 | 0.05129 | 107.096 | 11.4297 | 69.9619 | 69.6738 | 47.1966 | 0.99227 | 99.4461 | 350.9302 | 298.167 | 83.4292 | 698.4104 | 2.2532 | 448.3015 | 33.9162 | 47.5118 | 36.0257 | 63.0248 | 12.0278 | 110.1356 | 30.3604 | 8.1935 | 98.9345 | 49.9704 | 25 | 29.4118 | 70 | 31 | 0.9991 | 69.8039 | 101 | 7800 | 32.549 | 108.49 | 35.4553 | 0 | 20.375 | 0 | 42.0593 | 33.2969
10/2/2020 12:08:09.2 | 162.744 | 865 | 41 | 2499.0982 | 129.6176 | 68.8888 | 83.2854 | 30.3767 | 31.862 | 0.0509 | 107.0698 | 11.4355 | 69.8192 | 70.1456 | 47.2102 | 0.97873 | 99.445 | 351.1269 | 297.829 | 83.4309 | 698.5377 | 2.2629 | 448.9439 | 33.9216 | 47.2549 | 35.8748 | 63.3789 | 12.002 | 109.9664 | 30.6241 | 8.2141 | 98.9261 | 50.1305 | 25 | 29.4118 | 70 | 31 | 1.002 | 69.8039 | 101 | 7750 | 32.549 | 108.49 | 35.5286 | 0 | 20.125 | 0 | 42.2363 | 33.2969
10/2/2020 12:08:10.2 | 162.7442 | 866 | 41 | 2499.8042 | 129.6344 | 68.9154 | 83.2897 | 30.3413 | 31.8699 | 0.05146 | 107.0524 | 11.4413 | 69.9905 | 70.4871 | 47.2366 | 0.99672 | 99.4472 | 350.593 | 297.1248 | 83.2946 | 698.6085 | 2.2563 | 450.7595 | 33.9355 | 47.2148 | 35.9663 | 63.2392 | 12.0005 | 110.0247 | 30.5834 | 8.2308 | 98.9093 | 50.0662 | 25 | 29.4118 | 70 | 31 | 1.0009 | 69.8039 | 97 | 8090 | 32.549 | 109.4513 | 35.4034 | 0 | 20.25 | 0 | 42.3065 | 33.2031
10/2/2020 12:08:11.2 | 162.7445 | 867 | 41 | 2494.6072 | 129.7797 | 68.9274 | 83.3127 | 30.3576 | 31.8693 | 0.05059 | 107.0087 | 11.4355 | 70.2474 | 70.2369 | 47.2509 | 0.99263 | 99.4461 | 350.3401 | 297.1812 | 83.4482 | 698.5927 | 2.2295 | 449.5025 | 33.9029 | 47.5318 | 35.9985 | 63.1954 | 11.9997 | 110.3317 | 30.3284 | 8.1844 | 98.9009 | 50.1998 | 25 | 29.0196 | 70 | 31 | 0.99962 | 69.8039 | 101 | 7970 | 32.549 | 108.49 | 35.3912 | 0 | 20.3125 | 0 | 42.3981 | 33.2031
10/2/2020 12:08:12.2 | 162.7448 | 868 | 41 | 2500.5962 | 127.7649 | 68.954 | 83.3531 | 30.3557 | 31.8546 | 0.05804 | 107.0087 | 11.4326 | 70.5328 | 70.0575 | 47.2804 | 1.0074 | 99.4467 | 350.9864 | 297.8853 | 83.6873 | 698.6492 | 2.1774 | 449.8098 | 33.4567 | 47.4734 | 36.0189 | 63.2896 | 11.9853 | 110.6404 | 30.374 | 8.0762 | 98.4983 | 50.1685 | 25 | 28.6274 | 70 | 31 | 1.0137 | 68.6274 | 95 | 8140 | 32.549 | 109.7717 | 35.672 | 0.0625 | 18.75 | 0 | 41.9708 | 33.2031
10/2/2020 12:08:13.2 | 162.7451 | 869 | 41 | 2495.7951 | 127.7231 | 68.9967 | 83.3806 | 30.376 | 31.8591 | 0.06264 | 106.8691 | 11.4277 | 69.9334 | 70.4027 | 47.3174 | 1.0037 | 99.445 | 350.3963 | 296.646 | 83.6509 | 698.6951 | 2.1314 | 449.1115 | 33.3816 | 47.3316 | 35.9205 | 63.3529 | 12.0081 | 109.9384 | 30.6493 | 8.0736 | 98.0119 | 50.1751 | 25 | 28.2353 | 70 | 31 | 1.0016 | 68.6274 | 99 | 7970 | 32.549 | 108.8104 | 35.6476 | 0 | 19 | 0 | 42.3645 | 33.2969
10/2/2020 12:08:14.2 | 162.7454 | 870 | 41 | 2499.2423 | 127.4656 | 69.0198 | 83.4116 | 30.3635 | 31.8671 | 0.06036 | 106.7731 | 11.4219 | 70.4186 | 70.1473 | 47.3552 | 1.0006 | 99.4461 | 350.4806 | 297.1812 | 83.7854 | 698.6492 | 2.1143 | 450.2287 | 33.3603 | 47.37 | 35.9137 | 63.2896 | 12.021 | 110.3597 | 30.5834 | 8.0658 | 97.8525 | 50.1685 | 25 | 28.6274 | 70 | 31 | 0.99879 | 69.0196 | 96 | 8260 | 32.549 | 109.7717 | 35.4736 | 0 | 21.375 | 0 | 40.9912 | 33.2031
10/2/2020 12:08:15.2 | 162.7456 | 871 | 41 | 2497.2227 | 127.8121 | 69.0432 | 83.4251 | 30.345 | 31.8672 | 0.05809 | 106.7644 | 11.419 | 70.1617 | 69.6152 | 47.3888 | 0.99174 | 99.4461 | 350.3401 | 296.7868 | 83.5891 | 698.6334 | 2.1544 | 448.8043 | 33.4239 | 47.3182 | 35.9985 | 63.3399 | 12.0081 | 110.2477 | 30.4263 | 8.0813 | 97.9364 | 50.4044 | 25 | 28.6274 | 70 | 31 | 1.0011 | 68.6274 | 100 | 8210 | 32.549 | 108.8104 | 35.3638 | 0 | 20.5625 | 0 | 41.1133 | 33.2969
10/2/2020 12:08:16.2 | 162.7459 | 872 | 41 | 2501.1673 | 127.4841 | 69.1072 | 83.4878 | 30.3645 | 31.8568 | 0.05756 | 106.808 | 11.4248 | 69.9619 | 70.5037 | 47.4323 | 1.0005 | 99.4467 | 350.0591 | 296.477 | 83.6382 | 698.909 | 2.1358 | 450.3405 | 33.3908 | 47.4217 | 36.0918 | 63.4909 | 12.0134 | 109.716 | 30.5834 | 8.1187 | 97.8609 | 50.3418 | 25 | 28.6274 | 70 | 31 | 1.0015 | 68.6274 | 100 | 8240 | 32.549 | 108.49 | 35.3546 | 0.0625 | 18.125 | 0 | 42.2485 | 33.2969
10/2/2020 12:08:17.2 | 162.7462 | 873 | 41 | 2500.1491 | 127.6051 | 69.0972 | 83.4981 | 30.36 | 31.852 | 0.05738 | 106.7644 | 11.4287 | 70.0761 | 69.8759 | 47.4649 | 0.99245 | 99.4438 | 350.312 | 296.7305 | 83.6936 | 698.9037 | 2.0864 | 450.536 | 33.4089 | 47.4801 | 36.1376 | 63.3967 | 12.0172 | 109.4611 | 30.5378 | 8.1393 | 97.5925 | 50.2329 | 25 | 28.6274 | 70 | 31 | 0.99803 | 68.6274 | 95 | 8430 | 32.549 | 108.8104 | 35.3912 | 0 | 19.3125 | 0 | 42.3431 | 33.2031
10/2/2020 12:08:18.2 | 162.7465 | 874 | 41 | 2499.5534 | 127.7352 | 69.1314 | 83.5214 | 30.3428 | 31.8456 | 0.05634 | 106.7382 | 11.4326 | 70.0761 | 70.104 | 47.5017 | 1.0014 | 99.4472 | 349.3284 | 295.9137 | 83.6445 | 699.0717 | 2.0906 | 450.536 | 33.435 | 47.4284 | 35.9867 | 63.4974 | 11.9906 | 109.4645 | 30.5902 | 8.1471 | 97.4835 | 50.3929 | 25 | 28.6274 | 70 | 31 | 1.0036 | 68.6274 | 99 | 7970 | 32.549 | 107.8415 | 35.3607 | 0.0625 | 20.1875 | 0 | 42.1783 | 33.2031
10/2/2020 12:08:19.2 | 162.7467 | 875 | 41 | 2499.4812 | 127.6367 | 69.1832 | 83.5408 | 30.3407 | 31.8385 | 0.05546 | 106.7469 | 11.4433 | 69.9905 | 70.5219 | 47.5339 | 0.99227 | 99.4467 | 350.0029 | 296.4488 | 83.6999 | 699.1727 | 2.0924 | 450.3405 | 33.4083 | 47.3833 | 35.9595 | 63.4536 | 12.0142 | 109.66 | 30.5446 | 8.1548 | 97.5338 | 50.4688 | 25 | 29.0196 | 70 | 31 | 1.0004 | 69.0196 | 100 | 8120 | 32.549 | 108.1619 | 35.4675 | 0.0625 | 21.0625 | 0 | 41.1621 | 33.2031
10/2/2020 12:08:20.2 | 162.747 | 876 | 41 | 2500.1784 | 127.5206 | 69.2086 | 83.5516 | 30.3469 | 31.8152 | 0.05325 | 106.8429 | 11.4326 | 70.3616 | 69.8942 | 47.5446 | 0.98532 | 99.4461 | 349.5814 | 296.1672 | 83.8281 | 699.3866 | 2.1145 | 449.1953 | 33.3872 | 47.3115 | 35.9205 | 63.4844 | 12.0142 | 109.7435 | 30.5243 | 8.1754 | 97.819 | 50.482 | 25.5 | 29.0196 | 70 | 31 | 0.99809 | 68.6274 | 96 | 8310 | 32.549 | 109.1309 | 35.4431 | 0.0625 | 21.125 | 0 | 40.7318 | 33.2031
10/2/2020 12:08:21.2 | 162.7473 | 877 | 41 | 2498.8078 | 127.5566 | 69.2399 | 83.5677 | 30.336 | 31.8365 | 0.05236 | 106.8342 | 11.4326 | 70.1617 | 69.7323 | 47.5773 | 1.0053 | 99.4455 | 349.8905 | 295.8855 | 83.9262 | 699.5546 | 2.1723 | 450.3963 | 33.3783 | 47.3115 | 35.9799 | 63.3837 | 12.0391 | 110.051 | 30.629 | 8.1367 | 97.9196 | 50.5397 | 25 | 28.6274 | 70 | 31 | 0.99974 | 68.6274 | 100 | 8140 | 32.549 | 108.8104 | 35.3088 | 0 | 20.1875 | 0 | 40.6616 | 33.2969
10/2/2020 12:08:22.2 | 162.7476 | 878 | 41 | 2499.4749 | 127.4524 | 69.2822 | 83.6071 | 30.3407 | 31.8443 | 0.05231 | 106.8953 | 11.4374 | 70.4186 | 69.7072 | 47.5966 | 0.99566 | 99.4478 | 349.3847 | 295.97 | 83.8598 | 699.4876 | 2.2142 | 449.0556 | 33.3599 | 47.6036 | 35.9459 | 63.6679 | 12.0149 | 110.1093 | 30.4534 | 8.0916 | 97.8525 | 50.5578 | 25 | 28.6274 | 70 | 31 | 0.99971 | 69.0196 | 100 | 8210 | 32.549 | 108.8104 | 35.1807 | -0.0625 | 19.4375 | 0 | 41.0065 | 33.2031
10/2/2020 12:08:23.2 | 162.7479 | 879 | 41 | 2501.2043 | 127.3825 | 69.3402 | 83.6298 | 30.3308 | 31.8416 | 0.05311 | 106.8953 | 11.4306 | 69.9334 | 69.6152 | 47.6176 | 0.99886 | 99.4467 | 349.8905 | 295.801 | 83.8218 | 699.4168 | 2.165 | 449.5863 | 33.3647 | 47.3049 | 36.0121 | 63.6288 | 12.002 | 110.0802 | 30.5175 | 8.0697 | 97.7015 | 50.6222 | 25 | 28.2353 | 71 | 31 | 1.0009 | 68.6274 | 99 | 8240 | 32.549 | 109.4513 | 35.022 | 0 | 18.4375 | 0 | 41.748 | 33.2031
10/2/2020 12:08:24.2 | 162.7481 | 880 | 41 | 2499.7382 | 127.6333 | 69.3034 | 83.6796 | 30.3358 | 31.861 | 0.05296 | 106.8953 | 11.4345 | 70.2474 | 69.466 | 47.6331 | 1.0006 | 99.4455 | 349.5251 | 295.6602 | 83.8645 | 699.4273 | 2.1017 | 452.6588 | 33.4108 | 47.2464 | 36.1833 | 63.5217 | 11.9868 | 109.7709 | 30.4584 | 8.0749 | 97.5002 | 50.6865 | 25 | 28.2353 | 71 | 31 | 1.0024 | 68.6274 | 99 | 7900 | 32.549 | 108.49 | 34.9457 | 0.0625 | 19.0625 | 0 | 41.8366 | 33.2969
10/2/2020 12:08:25.2 | 162.7484 | 881 | 41 | 2501.2306 | 127.6112 | 69.2999 | 83.7211 | 30.3219 | 31.8452 | 0.05236 | 106.8865 | 11.4365 | 69.9619 | 69.1803 | 47.6615 | 0.98158 | 99.4461 | 348.6259 | 295.1814 | 83.8772 | 699.3 | 2.0835 | 448.4411 | 33.425 | 47.3633 | 36.124 | 63.6353 | 11.9868 | 110.1356 | 30.4719 | 8.089 | 97.3577 | 50.6799 | 25 | 28.2353 | 71 | 31 | 1.0053 | 68.6274 | 100 | 8090 | 32.549 | 109.4513 | 34.8297 | -0.0625 | 19.125 | 0 | 42.2333 | 33.2031
10/2/2020 12:08:26.2 | 162.7487 | 882 | 41 | 2497.9347 | 127.7013 | 69.3755 | 83.7548 | 30.3422 | 31.8437 | 0.05323 | 106.8953 | 11.4423 | 70.0476 | 69.8675 | 47.68 | 0.9994 | 99.4472 | 348.4292 | 295.4912 | 84.0924 | 699.2187 | 2.0696 | 449.5305 | 33.4045 | 47.2799 | 35.9663 | 63.6045 | 11.999 | 109.9967 | 30.4922 | 8.0852 | 97.4164 | 50.731 | 25 | 28.6274 | 71 | 31 | 1.0001 | 68.6274 | 100 | 8240 | 32.549 | 109.1309 | 34.8938 | -0.0625 | 19.75 | 0 | 42.2516 | 33.2031
10/2/2020 12:08:27.2 | 162.749 | 883 | 41 | 2500.439 | 127.4537 | 69.4529 | 83.7586 | 30.3178 | 31.8859 | 0.05351 | 106.9127 | 11.4481 | 69.9334 | 69.9692 | 47.7009 | 0.99619 | 99.4461 | 348.7664 | 295.6884 | 84.007 | 699.2541 | 2.0968 | 449.307 | 33.3732 | 47.1898 | 36.0121 | 63.6679 | 11.999 | 109.9116 | 30.7152 | 8.0813 | 97.4835 | 50.8778 | 25 | 28.2353 | 71 | 31 | 0.99724 | 68.6274 | 95 | 8260 | 32.549 | 109.1309 | 34.787 | 0 | 19.6875 | 0 | 41.8274 | 33.2031
10/2/2020 12:08:28.2 | 162.7492 | 884 | 41 | 2498.5192 | 127.49 | 69.5259 | 83.775 | 30.3287 | 31.8656 | 0.05423 | 106.9389 | 11.4539 | 69.7907 | 70.4209 | 47.712 | 0.98871 | 99.4461 | 348.0639 | 294.7025 | 83.9943 | 699.2436 | 2.0975 | 450.145 | 33.357 | 47.6419 | 35.9459 | 63.7555 | 11.9982 | 109.8835 | 30.3875 | 8.1187 | 97.5506 | 50.8646 | 25 | 28.2353 | 71 | 31 | 1.0023 | 68.6274 | 95 | 8140 | 32.549 | 109.1309 | 34.8145 | 0 | 19.6875 | 0 | 41.8457 | 33.2031
10/2/2020 12:08:29.2 | 162.7495 | 885 | 41 | 2499.2144 | 127.2095 | 69.5038 | 83.811 | 30.3437 | 31.8358 | 0.05394 | 106.8953 | 11.4646 | 70.3045 | 69.9342 | 47.7411 | 0.98176 | 99.4495 | 348.4854 | 294.4772 | 83.988 | 699.3407 | 2.0829 | 449.2232 | 33.2929 | 47.4801 | 35.9663 | 63.749 | 12.0028 | 109.999 | 30.4855 | 8.1122 | 97.5674 | 50.8332 | 25 | 28.2353 | 71 | 31 | 0.99953 | 69.0196 | 100 | 7990 | 32.549 | 108.49 | 34.9701 | -0.0625 | 20.875 | 0 | 41.0736 | 33.2031
10/2/2020 12:08:30.2 | 162.7498 | 886 | 41 | 2500.2838 | 127.2134 | 69.5232 | 83.8258 | 30.3435 | 31.8462 | 0.05108 | 107 | 11.4607 | 69.7907 | 70.6342 | 47.7722 | 0.99013 | 99.4461 | 348.092 | 293.9702 | 84.037 | 699.3761 | 2.0944 | 450.145 | 33.3082 | 47.3766 | 36.0121 | 63.7993 | 12.0073 | 110.1076 | 30.4331 | 8.0594 | 97.7183 | 50.9289 | 25 | 29.0196 | 71 | 31 | 1.0055 | 69.0196 | 96 | 8240 | 32.549 | 109.1309 | 34.8389 | -0.0625 | 21.125 | 0 | 40.8417 | 33.2031
10/2/2020 12:08:31.2 | 162.7501 | 887 | 41 | 2500.1734 | 127.1982 | 69.5365 | 83.844 | 30.3207 | 31.8655 | 0.05049 | 107.0349 | 11.4617 | 70.2188 | 69.5733 | 47.798 | 0.99067 | 99.4461 | 348.8226 | 294.5617 | 84.067 | 699.5795 | 2.1174 | 450.4243 | 33.3027 | 47.4083 | 36.0121 | 63.7295 | 12.0066 | 109.9956 | 30.4652 | 8.1393 | 97.8693 | 50.98 | 25 | 28.2353 | 71 | 31 | 1.003 | 69.0196 | 95 | 8430 | 32.549 | 109.4513 | 34.8694 | -0.0625 | 20.5625 | 0 | 40.8203 | 33.2031
10/2/2020 12:08:32.2 | 162.7504 | 888 | 41 | 2497.1537 | 127.5523 | 69.5671 | 83.8872 | 30.3313 | 31.8717 | 0.05271 | 106.9913 | 11.4627 | 70.2474 | 69.585 | 47.8276 | 0.98372 | 99.445 | 347.8391 | 294.0547 | 84.1351 | 699.6255 | 2.1172 | 450.6757 | 33.3551 | 47.3766 | 35.9663 | 63.9502 | 11.9952 | 110.0785 | 30.6426 | 8.1767 | 97.8777 | 51.0377 | 25 | 29.0196 | 71 | 31 | 0.9998 | 68.6274 | 100 | 8310 | 32.549 | 108.49 | 34.8633 | 0 | 20.375 | 0 | 40.7471 | 33.2031
10/2/2020 12:08:33.2 | 162.7506 | 889 | 41 | 2500.9362 | 127.4395 | 69.5823 | 83.9145 | 30.3329 | 31.8691 | 0.05302 | 107.0436 | 11.4665 | 70.1617 | 69.8942 | 47.8563 | 0.99031 | 99.445 | 347.9796 | 294.618 | 84.0734 | 699.7724 | 2.113 | 448.8322 | 33.376 | 47.6219 | 35.8934 | 63.736 | 11.9982 | 109.6863 | 30.5243 | 8.0697 | 97.9196 | 51.069 | 25 | 28.6274 | 71 | 31 | 0.99748 | 68.6274 | 95 | 8290 | 32.549 | 109.1309 | 34.7778 | 0 | 20.25 | 0 | 40.686 | 33.2031
10/2/2020 12:08:34.2 | 162.7509 | 890 | 41 | 2498.9267 | 127.5607 | 69.5986 | 83.929 | 30.33 | 31.8637 | 0.05313 | 107.0698 | 11.4704 | 70.0476 | 70.2751 | 47.8706 | 0.98657 | 99.4421 | 348.3449 | 294.3364 | 84.2268 | 699.8748 | 2.0906 | 451.2063 | 33.381 | 47.37 | 36.0257 | 63.7928 | 12.027 | 109.7395 | 30.7405 | 8.0787 | 97.8106 | 51.0443 | 25 | 28.6274 | 71 | 31 | 1.0019 | 68.6274 | 95 | 8090 | 32.549 | 109.1309 | 34.9213 | 0 | 19.4375 | 0 | 40.8051 | 33.2031
10/2/2020 12:08:35.2 | 162.7512 | 891 | 41 | 2498.7585 | 127.396 | 69.6267 | 83.9834 | 30.3499 | 31.856 | 0.05332 | 106.9913 | 11.4578 | 70.0761 | 69.9176 | 47.8826 | 0.98301 | 99.4455 | 347.9515 | 294.3646 | 84.3076 | 700.0586 | 2.08 | 450.2567 | 33.3356 | 47.5586 | 36.0003 | 64.127 | 12.0157 | 109.8269 | 30.6697 | 8.1471 | 97.7099 | 51.224 | 25 | 28.6274 | 71 | 31 | 1.0007 | 68.6274 | 100 | 8020 | 32.549 | 108.1619 | 34.8541 | 0 | 19.8125 | 0 | 41.2781 | 33.2031
10/2/2020 12:08:36.2 | 162.7515 | 892 | 41 | 2498.9964 | 127.3881 | 69.6311 | 84.0075 | 30.3198 | 31.8834 | 0.05569 | 106.9389 | 11.4665 | 70.1047 | 70.4722 | 47.902 | 0.99174 | 99.4461 | 348.4292 | 293.8857 | 84.3249 | 700.0323 | 2.0611 | 448.6367 | 33.3367 | 47.4217 | 35.9137 | 63.9436 | 12.0142 | 109.4073 | 30.2168 | 8.1535 | 97.6428 | 51.191 | 25 | 28.6274 | 71 | 31 | 1.001 | 69.0196 | 96 | 8210 | 32.549 | 108.8104 | 34.7748 | 0 | 19.9375 | 0 | 41.5985 | 33.2031
10/2/2020 12:08:37.2 | 162.7517 | 893 | 41 | 2500.0957 | 127.1218 | 69.7031 | 84.052 | 30.3229 | 31.8688 | 0.05702 | 106.9826 | 11.4529 | 70.019 | 70.1406 | 47.9207 | 0.99708 | 99.4461 | 347.6705 | 293.7731 | 84.2759 | 700.3328 | 2.0467 | 451.7091 | 33.2817 | 47.4217 | 36.0393 | 63.9436 | 11.9914 | 109.0712 | 30.4787 | 8.1264 | 97.6345 | 51.3129 | 25 | 28.6274 | 71 | 31 | 1.0005 | 68.6274 | 95 | 8480 | 32.549 | 108.8104 | 35.0189 | 0 | 19.25 | 0 | 42.5384 | 33.2031
10/2/2020 12:08:38.2 | 162.752 | 894 | 41 | 2500.28 | 127.3572 | 69.6876 | 84.067 | 30.3137 | 31.9011 | 0.05649 | 106.9651 | 11.4578 | 70.1332 | 70.3083 | 47.965 | 0.99761 | 99.4455 | 347.53 | 293.5477 | 84.3803 | 700.2764 | 2.0543 | 450.3125 | 33.3458 | 47.2732 | 36.0189 | 63.8496 | 12.0028 | 109.1266 | 30.5378 | 8.1097 | 97.5506 | 51.1399 | 25 | 29.0196 | 71 | 31 | 0.99971 | 69.0196 | 100 | 8310 | 32.549 | 107.8415 | 34.9518 | 0 | 20 | 0 | 42.4011 | 33.2031
10/2/2020 12:08:39.2 | 162.7523 | 895 | 41 | 2500.1174 | 127.4018 | 69.6841 | 84.0787 | 30.3043 | 31.8848 | 0.05375 | 107 | 11.4433 | 69.9905 | 70.4027 | 47.9679 | 1.0049 | 99.4461 | 347.1365 | 293.3506 | 84.4103 | 700.2606 | 2.0879 | 449.3349 | 33.3553 | 47.4083 | 35.9459 | 63.8804 | 11.9845 | 109.5194 | 30.5699 | 8.0981 | 97.5925 | 51.2733 | 25 | 29.0196 | 71 | 31 | 1.0002 | 69.0196 | 95 | 8260 | 32.549 | 108.49 | 34.9304 | 0 | 20 | 0 | 42.4042 | 33.2031
10/2/2020 12:08:40.2 | 162.7526 | 896 | 41 | 2498.1252 | 127.202 | 69.7289 | 84.1043 | 30.3124 | 31.8833 | 0.05294 | 107 | 11.4433 | 69.7621 | 69.409 | 47.9836 | 0.97855 | 99.4472 | 346.6026 | 292.7027 | 84.619 | 700.3223 | 2.0853 | 450.3405 | 33.2764 | 47.0078 | 36.0257 | 64.1951 | 12.0111 | 109.3805 | 30.7929 | 8.0426 | 97.6345 | 51.2997 | 25 | 28.6274 | 71 | 31 | 1.0017 | 69.0196 | 96 | 8140 | 32.549 | 108.8104 | 35.0525 | 0 | 19.5625 | 0 | 42.456 | 33.2031
10/2/2020 12:08:41.2 | 162.7529 | 897 | 41 | 2501.6104 | 126.924 | 69.8005 | 84.1453 | 30.2923 | 31.9003 | 0.05459 | 107.0262 | 11.4462 | 70.0476 | 70.129 | 48.0112 | 1.0006 | 99.4461 | 347.2489 | 293.0126 | 84.5337 | 700.4391 | 2.0614 | 449.726 | 33.25 | 47.2281 | 36.124 | 64.3589 | 12.0088 | 109.2393 | 30.754 | 8.0555 | 97.6512 | 51.3442 | 25 | 29.0196 | 71 | 31 | 1.004 | 69.0196 | 100 | 7970 | 32.549 | 107.8415 | 34.9304 | 0 | 20.75 | 0 | 42.16 | 33.2031
10/2/2020 12:08:42.2 | 162.7531 | 898 | 41 | 2499.8691 | 127.5834 | 69.7902 | 84.1837 | 30.3381 | 31.8886 | 0.05628 | 107.0349 | 11.4336 | 70.019 | 69.6604 | 48.0241 | 0.99013 | 99.4467 | 346.7993 | 292.5337 | 84.4973 | 700.5257 | 2.0627 | 450.3405 | 33.3995 | 47.2933 | 36.0782 | 64.5226 | 12.0217 | 109.66 | 30.5058 | 8.1471 | 97.7267 | 51.4529 | 25 | 29.0196 | 71 | 31 | 0.99834 | 68.6274 | 96 | 8240 | 32.549 | 108.8104 | 34.9091 | 0 | 19.875 | 0 | 42.3614 | 33.2031
10/2/2020 12:08:43.2 | 162.7534 | 899 | 41 | 2501.9822 | 127.7116 | 69.83 | 84.2219 | 30.3192 | 31.9139 | 0.05348 | 107.0349 | 11.4239 | 70.1903 | 70.29 | 48.0446 | 1.0028 | 99.445 | 347.0241 | 292.7027 | 84.3613 | 700.6124 | 2.089 | 451.4577 | 33.4613 | 47.2014 | 35.9799 | 63.8804 | 12.0028 | 109.9945 | 30.5175 | 8.1148 | 97.7519 | 51.4595 | 25 | 28.6274 | 71 | 31 | 0.99718 | 69.0196 | 95 | 8510 | 32.549 | 109.1309 | 34.8541 | 0.0625 | 19.0625 | 0 | 42.2119 | 33.2031
10/2/2020 12:08:44.2 | 162.7537 | 900 | 41 | 2500.6541 | 127.8123 | 69.8586 | 84.2104 | 30.3147 | 31.9072 | 0.05391 | 106.9651 | 11.4423 | 70.1332 | 70.3994 | 48.0584 | 0.99512 | 99.4461 | 346.8274 | 292.2239 | 84.5337 | 700.4798 | 2.0691 | 450.7874 | 33.4699 | 47.6419 | 36.0714 | 64.1075 | 12.0066 | 110.1917 | 30.5446 | 8.1187 | 97.6596 | 51.5485 | 25 | 28.6274 | 71 | 31 | 0.99861 | 68.6274 | 99 | 8160 | 32.549 | 108.49 | 34.9548 | 0.0625 | 19.125 | 0 | 42.5232 | 33.2031
10/2/2020 12:08:45.2 | 162.754 | 901 | 41 | 2500.6343 | 127.6234 | 69.8508 | 84.2341 | 30.3174 | 31.9139 | 0.05441 | 107 | 11.4433 | 69.8763 | 69.8509 | 48.0753 | 0.98514 | 99.4444 | 346.9398 | 292.6746 | 84.6554 | 700.2816 | 2.0574 | 448.916 | 33.4202 | 47.2014 | 36.0782 | 64.1318 | 12.027 | 109.8818 | 30.9364 | 8.1045 | 97.5757 | 51.6061 | 25 | 28.6274 | 71 | 31 | 0.99727 | 68.6274 | 95 | 8260 | 32.549 | 109.1309 | 34.7748 | 0.125 | 19.75 | 0 | 42.4225 | 33.2031
10/2/2020 12:08:46.2 | 162.7543 | 902 | 41 | 2499.4058 | 127.7054 | 69.838 | 84.2507 | 30.3202 | 31.8959 | 0.0539 | 106.9826 | 11.45 | 70.1617 | 69.9242 | 48.081 | 0.99352 | 99.4467 | 346.3216 | 292.1958 | 84.6254 | 700.2659 | 2.0638 | 451.0667 | 33.4252 | 47.2214 | 36.0053 | 64.2016 | 12.0157 | 109.9681 | 30.3807 | 8.0671 | 97.6093 | 51.5863 | 25 | 28.6274 | 71 | 31 | 1.001 | 69.0196 | 96 | 8160 | 32.549 | 109.1309 | 34.7992 | 0 | 19.75 | 0 | 42.2821 | 33.1094
10/2/2020 12:08:47.2 | 162.7545 | 903 | 41 | 2499.4259 | 127.4388 | 69.8821 | 84.2848 | 30.313 | 31.8936 | 0.05349 | 106.9826 | 11.4481 | 70.1903 | 70.4342 | 48.1002 | 1.0047 | 99.445 | 346.2373 | 292.0831 | 84.5827 | 700.1648 | 2.0649 | 449.8098 | 33.3557 | 47.3316 | 36.085 | 64.5096 | 12.002 | 109.9664 | 30.5446 | 8.1058 | 97.6512 | 51.6127 | 25 | 28.6274 | 71 | 31 | 1.003 | 69.0196 | 100 | 7990 | 32.549 | 108.8104 | 34.6619 | 0 | 20.1875 | 0 | 41.8549 | 33.2031
10/2/2020 12:08:48.2 | 162.7548 | 904 | 41 | 2499.6297 | 127.3779 | 69.9277 | 84.3243 | 30.321 | 31.9016 | 0.05289 | 106.9826 | 11.4491 | 70.2759 | 70.2685 | 48.1112 | 1.0133 | 99.4461 | 346.4059 | 291.9141 | 84.5764 | 700.1084 | 2.0565 | 448.9998 | 33.3425 | 47.4284 | 36.1172 | 64.3524 | 12.0179 | 109.8555 | 30.1712 | 8.1032 | 97.6848 | 51.5929 | 25 | 28.6274 | 71 | 31 | 1.0017 | 68.6274 | 96 | 8210 | 32.549 | 109.1309 | 34.7931 | 0 | 20.4375 | 0 | 41.7084 | 33.2031
10/2/2020 12:08:49.2 | 162.7551 | 905 | 41 | 2497.561 | 127.5376 | 70.0087 | 84.3688 | 30.3206 | 31.8967 | 0.05146 | 106.9738 | 11.4607 | 70.0476 | 70.1107 | 48.1384 | 0.99886 | 99.4461 | 345.6191 | 291.2099 | 84.54 | 700.2357 | 2.0808 | 451.3739 | 33.3567 | 47.39 | 35.9663 | 64.3151 | 11.9975 | 109.9396 | 30.7608 | 8.1187 | 97.777 | 51.8037 | 25 | 29.0196 | 71 | 31 | 1.0006 | 69.0196 | 96 | 8510 | 32.549 | 109.4513 | 34.7412 | 0.0625 | 20.1875 | 0 | 41.5527 | 33.1094
10/2/2020 12:08:50.2 | 162.7554 | 906 | 41 | 2504.2498 | 127.1451 | 70.0367 | 84.3676 | 30.305 | 31.8981 | 0.05235 | 107.0349 | 11.4714 | 70.1047 | 70.3563 | 48.1528 | 0.99281 | 99.4484 | 347.3614 | 292.3929 | 84.6554 | 700.4444 | 2.0846 | 450.6757 | 33.3431 | 47.3566 | 36.2359 | 64.2826 | 11.9952 | 110.1099 | 30.5699 | 8.0826 | 97.8273 | 51.7593 | 25 | 29.0196 | 71 | 31 | 1.001 | 68.6274 | 100 | 8290 | 32.549 | 108.8104 | 34.9457 | 0 | 21 | 0 | 40.7501 | 33.2031
10/2/2020 12:08:51.2 | 162.7556 | 907 | 41 | 2496.9828 | 127.8824 | 70.0769 | 84.3757 | 30.3059 | 31.8996 | 0.05163 | 107.0436 | 11.4704 | 70.2188 | 70.4937 | 48.1671 | 0.99423 | 99.4461 | 345.2538 | 291.1536 | 84.7534 | 700.4444 | 2.0707 | 449.9494 | 33.4391 | 47.46 | 36.1308 | 64.4334 | 12.0157 | 110.0236 | 30.6223 | 8.1071 | 97.8777 | 51.8614 | 25 | 28.6274 | 71 | 31 | 0.99916 | 68.6274 | 100 | 8140 | 32.549 | 109.4513 | 34.7656 | 0 | 20.25 | 0 | 41.5955 | 33.2031
10/2/2020 12:08:52.2 | 162.7559 | 908 | 41 | 2499.2447 | 127.3969 | 70.0748 | 84.3797 | 30.3185 | 31.8883 | 0.05371 | 107.0349 | 11.4772 | 69.8478 | 70.0375 | 48.2026 | 1.004 | 99.4472 | 345.6191 | 291.4916 | 84.6554 | 700.5205 | 2.0642 | 450.2008 | 33.3424 | 47.5635 | 36.2291 | 64.2323 | 12.0263 | 109.9687 | 30.5175 | 8.0633 | 97.9112 | 51.8548 | 25 | 29.0196 | 71 | 31 | 0.99986 | 69.0196 | 96 | 8160 | 32.549 | 109.1309 | 34.7321 | 0 | 20.6875 | 0 | 40.7379 | 33.2031
10/2/2020 12:08:53.2 | 162.7562 | 909 | 41 | 2499.5755 | 127.5875 | 70.0949 | 84.4014 | 30.3251 | 31.895 | 0.05094 | 107.0524 | 11.4656 | 69.8763 | 69.6018 | 48.2295 | 0.99352 | 99.4455 | 345.591 | 291.4916 | 84.815 | 700.5612 | 2.0773 | 450.0332 | 33.3966 | 47.5251 | 36.0714 | 64.7479 | 12.002 | 109.967 | 30.6358 | 8.0903 | 97.9028 | 51.8548 | 25 | 28.6274 | 71 | 31 | 1.004 | 69.0196 | 100 | 8020 | 32.549 | 108.49 | 34.845 | -0.125 | 20.1875 | 0 | 40.8722 | 33.2031
10/2/2020 12:08:54.2 | 162.7565 | 910 | 41 | 2501.3971 | 127.6415 | 70.1483 | 84.4542 | 30.2879 | 31.9288 | 0.0526 | 107.0174 | 11.4636 | 69.7621 | 69.9009 | 48.1845 | 0.99174 | 99.4472 | 345.8439 | 291.6888 | 84.7234 | 700.4745 | 2.0862 | 449.4467 | 33.4351 | 47.4801 | 36.1172 | 64.4529 | 12.0028 | 109.7726 | 30.6426 | 8.1419 | 97.8861 | 51.8992 | 25 | 28.6274 | 72 | 31 | 1.0013 | 68.6274 | 95 | 8260 | 32.549 | 109.1309 | 34.7259 | -0.0625 | 20.125 | 0 | 40.8752 | 33.2031
10/2/2020 12:08:55.2 | 162.7568 | 911 | 41 | 2499.2512 | 127.5217 | 70.1788 | 84.5014 | 30.2936 | 31.9144 | 0.05215 | 106.9738 | 11.4665 | 70.2474 | 69.7674 | 48.1571 | 1.0051 | 99.4484 | 345.9282 | 290.872 | 84.7107 | 700.5205 | 2.0893 | 451.7929 | 33.3751 | 47.4667 | 36.124 | 64.3394 | 12.021 | 109.8858 | 30.629 | 8.0839 | 97.8441 | 51.9058 | 25 | 29.0196 | 72 | 31 | 1.0032 | 69.0196 | 95 | 8460 | 32.549 | 109.1309 | 34.7595 | -0.0625 | 19.8125 | 0 | 41.0645 | 33.2031
10/2/2020 12:08:56.2 | 162.757 | 912 | 41 | 2500.8255 | 127.4724 | 70.2175 | 84.5244 | 30.2972 | 31.9187 | 0.05545 | 106.9913 | 11.4675 | 69.9619 | 70.114 | 48.1598 | 0.98229 | 99.445 | 345.9001 | 291.2099 | 84.8214 | 700.6071 | 2.0862 | 450.6477 | 33.3832 | 47.5835 | 36.0782 | 64.5032 | 11.9967 | 109.4902 | 30.4855 | 8.1393 | 97.8106 | 52.0655 | 25 | 29.0196 | 72 | 31 | 1.0019 | 68.6274 | 99 | 8330 | 32.549 | 108.1619 | 34.8633 | 0 | 19.625 | 0 | 41.1804 | 33.2031
10/2/2020 12:08:57.2 | 162.7573 | 913 | 41 | 2501.6056 | 127.5681 | 70.2821 | 84.5324 | 30.2966 | 31.9162 | 0.05592 | 107.0087 | 11.4568 | 70.2474 | 69.7223 | 48.176 | 0.98995 | 99.4461 | 345.6753 | 291.5479 | 84.815 | 700.5717 | 2.0937 | 449.2791 | 33.4187 | 47.4217 | 36.1376 | 64.6977 | 12.0028 | 109.6314 | 30.5311 | 8.1264 | 97.7267 | 51.97 | 25 | 28.6274 | 72 | 31 | 0.99763 | 68.6274 | 95 | 8310 | 32.549 | 109.1309 | 34.7687 | 0 | 19.875 | 0 | 41.156 | 33.2031
10/2/2020 12:08:58.2 | 162.7576 | 914 | 41 | 2498.6052 | 127.7052 | 70.323 | 84.5727 | 30.2946 | 31.9176 | 0.05406 | 106.9302 | 11.4753 | 69.8763 | 70.2303 | 48.2049 | 1.004 | 99.4455 | 345.4224 | 290.5903 | 84.668 | 700.5257 | 2.0997 | 451.0108 | 33.4145 | 47.5251 | 36.0782 | 64.5972 | 11.98 | 109.939 | 30.4787 | 8.0929 | 97.6848 | 52.0144 | 25 | 28.6274 | 72 | 31 | 0.99974 | 68.6274 | 95 | 8210 | 32.549 | 108.8104 | 34.8572 | 0 | 20.1875 | 0 | 41.1713 | 33.1094
10/2/2020 12:08:59.2 | 162.7579 | 915 | 41 | 2501.1967 | 127.4057 | 70.3167 | 84.6053 | 30.3148 | 31.9108 | 0.05356 | 106.9651 | 11.4724 | 69.8478 | 70.2054 | 48.2238 | 1.0015 | 99.4461 | 345.0851 | 290.3368 | 85.0237 | 700.3577 | 2.0968 | 450.0053 | 33.3707 | 47.4868 | 36.2291 | 64.6604 | 12.0066 | 109.6034 | 30.597 | 8.0762 | 97.7015 | 52.0079 | 25 | 28.6274 | 72 | 31 | 1.0035 | 68.6274 | 100 | 7940 | 32.549 | 108.1619 | 34.7199 | 0 | 18.75 | 0 | 41.8854 | 33.2031
10/2/2020 12:09:00.2 | 162.7581 | 916 | 41 | 2501.0866 | 127.4974 | 70.3137 | 84.6348 | 30.2751 | 31.9294 | 0.05387 | 107 | 11.4646 | 70.1332 | 70.363 | 48.2577 | 1.0008 | 99.445 | 344.5793 | 290.3368 | 84.6617 | 700.2304 | 2.1014 | 449.1115 | 33.3933 | 47.7253 | 36.1697 | 64.7414 | 12.0149 | 109.6583 | 30.4719 | 8.031 | 97.6512 | 52.2564 | 25 | 28.6274 | 72 | 31 | 1.0008 | 68.6274 | 95 | 8240 | 32.549 | 108.8104 | 34.7626 | 0 | 19.3125 | 0 | 42.1753 | 33.2031
10/2/2020 12:09:01.2 | 162.7584 | 917 | 41 | 2497.968 | 127.8227 | 70.3282 | 84.6522 | 30.2887 | 31.8917 | 0.05319 | 106.9302 | 11.4568 | 70.019 | 69.7841 | 48.2939 | 0.99904 | 99.4472 | 344.495 | 290.3931 | 84.932 | 700.027 | 2.1207 | 451.3739 | 33.4367 | 47.5452 | 36.1697 | 64.6669 | 12.0157 | 109.5765 | 30.6038 | 8.129 | 97.6009 | 52.2054 | 25 | 28.6274 | 72 | 31 | 0.9987 | 68.6274 | 100 | 8480 | 32.549 | 109.1309 | 34.787 | 0 | 20.4375 | 0 | 41.7786 | 33.1094
10/2/2020 12:09:02.2 | 162.7587 | 918 | 41 | 2501.1066 | 127.6969 | 70.3651 | 84.6507 | 30.287 | 31.8957 | 0.05093 | 106.9651 | 11.4529 | 70.333 | 69.6051 | 48.3283 | 0.99886 | 99.4455 | 344.7479 | 290.1678 | 84.9494 | 699.8748 | 2.1105 | 450.2287 | 33.4457 | 47.4083 | 36.1308 | 64.7852 | 11.9914 | 109.4348 | 30.6223 | 8.1393 | 97.6932 | 52.2185 | 25 | 29.0196 | 72 | 31 | 1.0013 | 69.0196 | 100 | 8260 | 32.549 | 108.49 | 34.7565 | 0 | 19.3125 | 0 | 42.218 | 33.2031
10/2/2020 12:09:03.2 | 162.759 | 919 | 41 | 2499.4756 | 127.6557 | 70.3832 | 84.7038 | 30.2851 | 31.9056 | 0.05026 | 106.9564 | 11.451 | 69.8478 | 69.6236 | 48.3742 | 0.97642 | 99.445 | 344.1859 | 289.4073 | 84.9494 | 699.8695 | 2.1043 | 449.4187 | 33.4132 | 47.5118 | 36.2291 | 64.6847 | 11.9731 | 109.7984 | 30.5175 | 8.0942 | 97.6848 | 52.2119 | 25 | 28.6274 | 72 | 31 | 1.0029 | 68.6274 | 95 | 8240 | 32.549 | 109.1309 | 34.7199 | 0 | 19.625 | 0 | 42.4652 | 33.2031
10/2/2020 12:09:04.2 | 162.7593 | 920 | 41 | 2500.4315 | 127.6266 | 70.4091 | 84.713 | 30.294 | 31.893 | 0.05131 | 106.9651 | 11.4617 | 69.9049 | 70.114 | 48.408 | 0.99227 | 99.4461 | 344.3545 | 289.7171 | 85.0853 | 699.8945 | 2.1068 | 450.0612 | 33.4183 | 47.4484 | 36.0511 | 64.8743 | 12.0051 | 109.9116 | 30.6629 | 8.1432 | 97.6764 | 52.2942 | 25 | 28.6274 | 72 | 31 | 1.0007 | 69.0196 | 95 | 8190 | 32.549 | 109.1309 | 34.7473 | 0 | 19.75 | 0 | 42.4622 | 33.1094
10/2/2020 12:09:05.2 | 162.7595 | 921 | 41 | 2497.9421 | 127.6412 | 70.4212 | 84.7536 | 30.3023 | 31.8927 | 0.05378 | 106.9215 | 11.4617 | 70.0761 | 70.0674 | 48.4423 | 0.99922 | 99.4478 | 344.3264 | 289.4918 | 85.5134 | 699.9614 | 2.0948 | 449.8098 | 33.3889 | 47.6936 | 36.1376 | 64.8614 | 12.0157 | 110.1373 | 30.8064 | 8.0439 | 97.668 | 52.4291 | 25 | 28.6274 | 72 | 31 | 1.0042 | 68.6274 | 100 | 7940 | 32.549 | 108.49 | 34.8297 | 0 | 19.6875 | 0 | 42.4164 | 33.2031
10/2/2020 12:09:06.2 | 162.7598 | 922 | 41 | 2497.8492 | 127.2177 | 70.4449 | 84.7718 | 30.3002 | 31.8878 | 0.05575 | 106.9302 | 11.4811 | 70.0761 | 70.217 | 48.4583 | 0.99441 | 99.4467 | 342.8089 | 288.9003 | 85.0963 | 700.0323 | 2.0702 | 448.078 | 33.2769 | 47.6152 | 36.1765 | 64.8354 | 11.9959 | 110.1082 | 30.4652 | 8.0375 | 97.6177 | 52.365 | 25 | 28.2353 | 72 | 31 | 0.99931 | 69.0196 | 95 | 8240 | 32.549 | 109.1309 | 34.7473 | 0 | 20.5625 | 0 | 41.9952 | 33.2031
10/2/2020 12:09:07.2 | 162.7601 | 923 | 41 | 2500.2122 | 127.1856 | 70.4835 | 84.7951 | 30.3022 | 31.8864 | 0.05483 | 106.9564 | 11.4733 | 70.2188 | 70.7595 | 48.4756 | 1.0015 | 99.445 | 343.9892 | 288.9848 | 84.9684 | 700.1897 | 2.0372 | 450.7315 | 33.2999 | 47.3249 | 36.1172 | 64.8549 | 12.0149 | 109.9664 | 30.6426 | 8.0994 | 97.8106 | 52.3584 | 25 | 29.0196 | 72 | 31 | 0.9977 | 68.6274 | 96 | 8410 | 32.549 | 109.1309 | 34.9823 | 0.0625 | 21.0625 | 0 | 41.333 | 33.2031
10/2/2020 12:09:08.2 | 162.7604 | 924 | 41 | 2501.8626 | 127.5728 | 70.5122 | 84.824 | 30.3023 | 31.8918 | 0.05159 | 107.0087 | 11.4656 | 70.0476 | 70.7282 | 48.4955 | 0.98176 | 99.4455 | 344.2983 | 289.52 | 85.0853 | 700.3683 | 2.0682 | 450.4522 | 33.4233 | 47.6553 | 36.1901 | 65.0752 | 12.0104 | 109.7989 | 30.8723 | 8.1638 | 97.9112 | 52.4801 | 25 | 29.0196 | 72 | 31 | 1.0005 | 68.6274 | 100 | 8290 | 32.549 | 108.49 | 34.8236 | 0.0625 | 20.5 | 0 | 41.3544 | 33.2031
10/2/2020 12:09:09.2 | 162.7606 | 925 | 41 | 2501.7181 | 127.9373 | 70.6079 | 84.8437 | 30.2756 | 31.9039 | 0.05075 | 107.0262 | 11.4559 | 70.1047 | 70.1572 | 48.5222 | 1.0078 | 99.4444 | 343.933 | 289.0693 | 85.1453 | 700.317 | 2.0988 | 449.5584 | 33.5169 | 47.5118 | 36.1765 | 64.7852 | 12.0179 | 109.7698 | 30.6223 | 8.0787 | 97.928 | 52.5689 | 25 | 28.6274 | 72 | 31 | 1.0004 | 68.6274 | 100 | 8310 | 32.549 | 109.1309 | 34.6741 | 0 | 19.4375 | 0 | 42.2241 | 33.2031
10/2/2020 12:09:10.2 | 162.7609 | 926 | 41 | 2497.3926 | 128.1134 | 70.6216 | 84.8636 | 30.274 | 31.9094 | 0.05119 | 107.0524 | 11.451 | 69.705 | 69.3972 | 48.5511 | 0.99619 | 99.4461 | 342.6965 | 288.4778 | 85.0963 | 700.4496 | 2.0886 | 449.9215 | 33.505 | 47.5118 | 36.2426 | 64.8354 | 11.9861 | 110.2477 | 30.5699 | 8.1084 | 97.819 | 52.4801 | 25 | 28.2353 | 72 | 31 | 1.0016 | 68.6274 | 100 | 8290 | 32.549 | 108.8104 | 34.8206 | 0 | 20.125 | 0 | 42.3004 | 33.1094
10/2/2020 12:09:11.2 | 162.7612 | 927 | 41 | 2500.9661 | 127.2918 | 70.617 | 84.8903 | 30.2743 | 31.9101 | 0.05263 | 106.9826 | 11.45 | 70.0476 | 70.0242 | 48.5848 | 0.99726 | 99.4472 | 343.7082 | 288.7876 | 85.3602 | 700.5205 | 2.0514 | 450.2846 | 33.3378 | 47.5318 | 36.124 | 65.0558 | 11.9533 | 110.0247 | 30.852 | 8.062 | 97.7938 | 52.5179 | 25 | 28.6274 | 72 | 31 | 0.99989 | 68.6274 | 100 | 7990 | 32.549 | 108.8104 | 34.7778 | 0 | 20.875 | 0 | 40.8722 | 33.2031
10/2/2020 12:09:12.2 | 162.7615 | 928 | 41 | 2499.6611 | 127.5067 | 70.6216 | 84.9167 | 30.2994 | 31.885 | 0.05017 | 106.9826 | 11.4568 | 70.0761 | 69.9159 | 48.6074 | 1.0008 | 99.4467 | 343.4553 | 288.3652 | 85.3539 | 700.6019 | 2.0563 | 450.2287 | 33.3766 | 47.5768 | 36.124 | 64.999 | 11.9724 | 109.9962 | 30.4263 | 8.1058 | 97.8777 | 52.6199 | 25 | 28.6274 | 72 | 31 | 1.003 | 68.6274 | 96 | 8260 | 32.549 | 109.4513 | 34.6435 | 0.125 | 20 | 0 | 41.3544 | 33.2031
10/2/2020 12:09:13.2 | 162.7618 | 929 | 41 | 2499.6161 | 127.5574 | 70.7026 | 84.9484 | 30.296 | 31.882 | 0.05134 | 106.9913 | 11.4559 | 70.0476 | 70.1257 | 48.6332 | 0.99263 | 99.4455 | 343.0056 | 288.1117 | 85.3602 | 700.6425 | 2.0633 | 450.6477 | 33.3893 | 47.6352 | 36.1765 | 64.9051 | 12.0119 | 109.6309 | 30.6426 | 8.0981 | 97.8693 | 52.6709 | 25 | 28.6274 | 72 | 31 | 0.99834 | 69.0196 | 95 | 8430 | 32.549 | 109.1309 | 34.8236 | 0.0625 | 20.25 | 0 | 40.9515 | 33.1094
10/2/2020 12:09:14.2 | 162.762 | 930 | 41 | 2499.1888 | 127.5303 | 70.7044 | 84.9611 | 30.2927 | 31.8997 | 0.05374 | 107.0087 | 11.4753 | 70.019 | 70.5152 | 48.6499 | 0.99851 | 99.4461 | 343.8206 | 288.0553 | 85.2986 | 700.6019 | 2.0704 | 450.117 | 33.3765 | 47.5702 | 36.1765 | 65.0428 | 12.0028 | 109.9956 | 30.629 | 8.1071 | 97.8357 | 52.6709 | 25 | 29.0196 | 72 | 31 | 0.99873 | 69.0196 | 100 | 8260 | 32.549 | 108.49 | 34.8145 | 0 | 19.875 | 0 | 40.8264 | 33.2031
10/2/2020 12:09:15.2 | 162.7623 | 931 | 41 | 2498.721 | 127.5448 | 70.7962 | 85.0057 | 30.3012 | 31.9015 | 0.054 | 107.0174 | 11.4656 | 70.0761 | 70.358 | 48.6723 | 0.97998 | 99.4467 | 343.118 | 288.4778 | 85.3176 | 700.6583 | 2.0826 | 449.3908 | 33.3741 | 47.797 | 36.2494 | 65.4137 | 12.0058 | 109.716 | 30.6493 | 8.0929 | 97.819 | 52.6907 | 25 | 28.6274 | 72 | 31 | 1.0001 | 68.6274 | 95 | 8360 | 32.549 | 109.1309 | 34.7473 | 0 | 19.875 | 0 | 40.9485 | 33.2031
10/2/2020 12:09:16.2 | 162.7626 | 932 | 41 | 2500.0006 | 127.541 | 70.8076 | 85.0346 | 30.2823 | 31.9052 | 0.05375 | 107.0174 | 11.4656 | 70.0476 | 70.3166 | 48.6992 | 0.99352 | 99.4438 | 342.8651 | 288.3088 | 85.2496 | 700.6885 | 2.0813 | 449.7819 | 33.3902 | 47.8287 | 36.1833 | 64.9925 | 12.0043 | 109.7972 | 30.5243 | 8.062 | 97.7435 | 52.7794 | 25 | 28.6274 | 72 | 31 | 1.0054 | 68.6274 | 95 | 8140 | 32.549 | 109.1309 | 34.8236 | 0 | 19.875 | 0 | 41.0767 | 33.1094
10/2/2020 12:09:17.2 | 162.7629 | 933 | 41 | 2499.123 | 127.7414 | 70.8516 | 85.0655 | 30.2858 | 31.8949 | 0.0532 | 106.9826 | 11.451 | 70.1047 | 70.2037 | 48.7186 | 0.99993 | 99.4455 | 342.8089 | 287.83 | 85.4218 | 700.7751 | 2.0509 | 449.2232 | 33.4309 | 47.6486 | 36.2426 | 65.2194 | 11.9838 | 109.6589 | 30.6038 | 8.1419 | 97.7603 | 52.837 | 25 | 28.6274 | 72 | 31 | 1.0017 | 69.0196 | 100 | 7990 | 32.549 | 108.49 | 34.7839 | -0.0625 | 19.5 | 0 | 41.1652 | 33.2031
10/2/2020 12:09:18.2 | 162.7631 | 934 | 41 | 2500.162 | 127.5435 | 70.846 | 85.0894 | 30.2853 | 31.9036 | 0.0524 | 107.0262 | 11.4481 | 69.9619 | 70.1506 | 48.7418 | 1.0152 | 99.4467 | 342.1626 | 287.323 | 85.3176 | 700.8263 | 2.0337 | 449.1115 | 33.393 | 47.4351 | 36.2037 | 65.2631 | 12.0013 | 109.632 | 30.6493 | 8.1097 | 97.7351 | 52.8502 | 25 | 28.6274 | 72 | 31 | 1.0017 | 68.6274 | 95 | 8190 | 32.549 | 108.8104 | 34.6954 | 0 | 19 | 0 | 41.922 | 33.2031
10/2/2020 12:09:19.2 | 162.7634 | 935 | 41 | 2500.4666 | 127.6368 | 70.8735 | 85.1171 | 30.3068 | 31.9041 | 0.05095 | 107.0087 | 11.4481 | 70.1617 | 69.6872 | 48.7693 | 0.98336 | 99.4444 | 342.4155 | 287.5765 | 85.4518 | 700.7593 | 2.0168 | 450.8991 | 33.4215 | 47.8354 | 36.1172 | 65.1999 | 12.0013 | 109.6297 | 30.5834 | 8.0852 | 97.6428 | 53.0211 | 25 | 29.0196 | 72 | 31 | 1.001 | 69.0196 | 95 | 8430 | 32.549 | 108.8104 | 34.8267 | -0.0625 | 19.6875 | 0 | 42.2485 | 33.2031
10/2/2020 12:09:20.2 | 162.7637 | 936 | 41 | 2500.3841 | 127.6669 | 70.8539 | 85.1271 | 30.2755 | 31.9043 | 0.05151 | 107.0611 | 11.451 | 69.9619 | 69.7106 | 48.8011 | 1.0197 | 99.4478 | 342.4155 | 287.5483 | 85.3602 | 700.8053 | 2.0122 | 450.955 | 33.4282 | 47.5835 | 36.124 | 65.106 | 11.983 | 109.7732 | 30.3807 | 8.0852 | 97.6009 | 52.9767 | 25 | 28.6274 | 72 | 31 | 1.0024 | 68.6274 | 100 | 8330 | 32.549 | 108.1619 | 34.848 | 0 | 19.625 | 0 | 42.2058 | 33.2031
10/2/2020 12:09:21.2 | 162.764 | 937 | 41 | 2501.2104 | 127.7562 | 70.8637 | 85.1507 | 30.2787 | 31.9111 | 0.05178 | 107.0262 | 11.4568 | 70.3616 | 70.7101 | 48.8352 | 0.98924 | 99.4467 | 342.6965 | 287.8582 | 85.6729 | 700.6636 | 2.0377 | 449.8377 | 33.4627 | 47.6036 | 36.0986 | 65.3765 | 12.0354 | 109.7721 | 30.4011 | 8.129 | 97.6932 | 52.9521 | 25 | 28.6274 | 72 | 31 | 1.001 | 68.6274 | 95 | 8260 | 32.549 | 109.1309 | 34.7473 | 0 | 20.1875 | 0 | 41.7602 | 33.2031
10/2/2020 12:09:22.2 | 162.7643 | 938 | 41 | 2499.8292 | 127.752 | 70.9023 | 85.1799 | 30.293 | 31.9043 | 0.05236 | 106.9826 | 11.4559 | 70.2188 | 69.9309 | 48.8516 | 1.0014 | 99.4461 | 342.3031 | 287.2385 | 85.4518 | 700.296 | 2.0534 | 450.3125 | 33.4431 | 47.732 | 36.0443 | 65.4007 | 11.9944 | 109.6314 | 30.6882 | 8.0452 | 97.7099 | 53.0014 | 25 | 28.6274 | 72 | 31 | 0.99812 | 69.0196 | 96 | 8240 | 32.549 | 109.4513 | 34.8694 | 0 | 19.875 | 0 | 42.1417 | 33.1094
10/2/2020 12:09:23.2 | 162.7645 | 939 | 41 | 2497.9303 | 127.8331 | 70.9107 | 85.2057 | 30.2981 | 31.9109 | 0.0519 | 107.0262 | 11.4617 | 70.1903 | 69.8058 | 48.8792 | 0.99886 | 99.4467 | 341.5725 | 286.5907 | 85.6666 | 700.3525 | 2.0286 | 448.6646 | 33.4389 | 47.5452 | 36.1697 | 65.2194 | 11.9937 | 109.632 | 30.6561 | 8.0504 | 97.7603 | 53.1739 | 25 | 28.6274 | 72 | 31 | 0.99727 | 69.0196 | 100 | 8190 | 32.549 | 109.1309 | 34.8389 | -0.0625 | 19.9375 | 0 | 42.041 | 33.2031
10/2/2020 12:09:24.2 | 162.7648 | 940 | 41 | 2501.6655 | 127.5362 | 70.9301 | 85.2379 | 30.2962 | 31.9091 | 0.05163 | 107.0524 | 11.45 | 70.2474 | 69.8609 | 48.9085 | 0.99494 | 99.4472 | 341.9097 | 287.4075 | 85.7944 | 700.3577 | 1.9874 | 450.5081 | 33.4111 | 47.8354 | 36.1765 | 65.2501 | 11.9747 | 109.9407 | 30.5311 | 8.0517 | 97.7519 | 53.2315 | 25 | 28.6274 | 72 | 31 | 1.0022 | 69.0196 | 95 | 8160 | 32.549 | 109.4513 | 34.7351 | -0.0625 | 19.0625 | 0 | 42.45 | 33.2031
10/2/2020 12:09:25.2 | 162.7651 | 941 | 41 | 2499.538 | 127.826 | 71.0106 | 85.2674 | 30.2968 | 31.9012 | 0.05136 | 107 | 11.4433 | 69.9049 | 70.227 | 48.9403 | 1.0028 | 99.4461 | 342.0783 | 286.7879 | 85.6649 | 700.3118 | 1.9681 | 451.5695 | 33.4586 | 47.5434 | 36.1697 | 65.3181 | 12.002 | 109.8275 | 30.5496 | 8.1122 | 97.6848 | 53.1739 | 25 | 28.6274 | 72 | 31 | 0.99718 | 68.6274 | 95 | 8460 | 32.549 | 109.1309 | 34.7534 | 0 | 19.625 | 0 | 42.4957 | 33.1094
10/2/2020 12:09:26.2 | 162.7654 | 942 | 41 | 2500.8945 | 127.8039 | 71.0825 | 85.2882 | 30.2923 | 31.9019 | 0.05152 | 106.9476 | 11.4355 | 69.8478 | 69.8542 | 48.9597 | 1.0056 | 99.4472 | 341.4601 | 286.309 | 85.3112 | 700.2659 | 1.9936 | 448.9998 | 33.4709 | 47.7386 | 36.2155 | 65.357 | 11.9762 | 109.8567 | 30.4331 | 8.0529 | 97.668 | 53.3711 | 25 | 28.6274 | 72 | 31 | 1.0015 | 68.6274 | 100 | 8260 | 32.549 | 108.49 | 34.7656 | 0 | 20.0625 | 0 | 42.4927 | 33.1094
10/2/2020 12:09:27.2 | 162.7656 | 943 | 41 | 2500.3018 | 127.951 | 71.1068 | 85.3073 | 30.2782 | 31.9126 | 0.0516 | 106.9651 | 11.4374 | 70.1332 | 70.1589 | 48.9799 | 0.98336 | 99.4461 | 341.8254 | 286.985 | 85.7029 | 700.2711 | 1.992 | 449.5025 | 33.5015 | 47.5835 | 36.1697 | 65.2566 | 12.0142 | 110.2477 | 30.5378 | 8.0491 | 97.7267 | 53.3267 | 25 | 28.2353 | 72 | 31 | 0.99702 | 69.0196 | 100 | 8290 | 32.549 | 109.1309 | 34.8358 | 0 | 20.125 | 0 | 42.45 | 33.2031
10/2/2020 12:09:28.2 | 162.7659 | 944 | 41 | 2498.1265 | 127.7236 | 71.1315 | 85.3122 | 30.2781 | 31.916 | 0.05162 | 106.9651 | 11.4452 | 69.8763 | 69.8175 | 49.0016 | 1.0019 | 99.4467 | 340.9542 | 286.0555 | 85.5497 | 700.3276 | 1.9953 | 450.3963 | 33.4129 | 47.7837 | 36.2426 | 65.6516 | 12.0043 | 110.2483 | 30.5834 | 8.0736 | 97.7015 | 53.3465 | 25 | 28.6274 | 72 | 31 | 1.0001 | 69.0196 | 96 | 8210 | 32.549 | 109.4513 | 34.787 | 0 | 20.75 | 0 | 41.9495 | 33.1094
10/2/2020 12:09:29.2 | 162.7662 | 945 | 41 | 2499.3306 | 127.3942 | 71.1519 | 85.3439 | 30.2843 | 31.9231 | 0.05221 | 107 | 11.45 | 70.1332 | 69.6905 | 49.033 | 0.97659 | 99.445 | 341.7411 | 286.5344 | 85.7582 | 700.4745 | 2.0202 | 449.9774 | 33.3428 | 47.6936 | 36.1172 | 65.4137 | 11.999 | 110.1905 | 30.7017 | 8.089 | 97.9112 | 53.4286 | 25 | 29.0196 | 72 | 31 | 1.0019 | 69.0196 | 101 | 8040 | 32.549 | 108.8104 | 34.7412 | 0 | 21.1875 | 0 | 41.3818 | 33.1094
10/2/2020 12:09:30.2 | 162.7665 | 946 | 41 | 2500.6255 | 127.1738 | 71.1761 | 85.3639 | 30.2834 | 31.9141 | 0.05328 | 107.0524 | 11.4627 | 70.1617 | 69.4274 | 49.0629 | 0.99726 | 99.4472 | 341.3758 | 286.0555 | 85.567 | 700.678 | 2.0199 | 448.8043 | 33.3023 | 47.6469 | 36.1697 | 65.2679 | 12.0104 | 109.8286 | 30.602 | 8.0491 | 98.0119 | 53.4286 | 25 | 28.6274 | 72 | 31 | 0.99706 | 69.0196 | 96 | 8210 | 32.549 | 109.1309 | 34.7382 | -0.0625 | 21.0625 | 0 | 41.1102 | 33.1094
10/2/2020 12:09:31.2 | 162.7668 | 947 | 41 | 2499.8557 | 127.3731 | 71.1822 | 85.4034 | 30.2624 | 31.9098 | 0.05269 | 107.0349 | 11.4636 | 69.7336 | 70.0442 | 49.1017 | 1.0008 | 99.4438 | 341.0666 | 286.1119 | 85.4581 | 700.8919 | 2.0638 | 451.1505 | 33.3443 | 47.5835 | 36.1833 | 65.4072 | 12.0028 | 109.8533 | 30.7473 | 8.1019 | 98.0874 | 53.5436 | 25 | 28.6274 | 72 | 31 | 0.99858 | 69.0196 | 96 | 8510 | 32.549 | 109.1309 | 34.8938 | 0 | 20.625 | 0 | 41.1926 | 33.1094
10/2/2020 12:09:32.2 | 162.767 | 948 | 41 | 2497.7681 | 127.5503 | 71.2296 | 85.4347 | 30.2492 | 31.9162 | 0.05275 | 107.0436 | 11.4607 | 70.1332 | 70.3829 | 49.1253 | 0.99298 | 99.4461 | 341.2634 | 285.9992 | 85.6476 | 701.2686 | 2.0682 | 448.5808 | 33.3628 | 47.5251 | 36.2494 | 65.752 | 11.9975 | 109.7155 | 30.3216 | 8.0439 | 98.0622 | 53.404 | 25 | 29.0196 | 73 | 31 | 1.0011 | 69.0196 | 100 | 8310 | 32.549 | 108.49 | 34.8053 | 0 | 20.5625 | 0 | 40.9882 | 33.1094
10/2/2020 12:09:33.2 | 162.7673 | 949 | 41 | 2500.9666 | 127.4171 | 71.2816 | 85.4583 | 30.262 | 31.9195 | 0.05245 | 107.0436 | 11.4413 | 70.1617 | 69.9059 | 49.1547 | 0.9994 | 99.4461 | 342.0221 | 286.3372 | 85.8624 | 701.2581 | 2.0472 | 448.9718 | 33.3706 | 47.8037 | 36.2359 | 65.9721 | 12.021 | 109.5754 | 30.8132 | 8.0285 | 98.0622 | 53.4927 | 25 | 28.6274 | 73 | 31 | 0.99712 | 68.6274 | 95 | 8310 | 32.549 | 108.8104 | 34.6924 | 0 | 20.125 | 0 | 41.0675 | 33.2031
10/2/2020 12:09:34.2 | 162.7676 | 950 | 41 | 2501.0295 | 127.765 | 71.2668 | 85.4738 | 30.2506 | 31.9242 | 0.0524 | 107.0524 | 11.4336 | 69.9619 | 69.8592 | 49.1588 | 0.98568 | 99.4467 | 341.432 | 285.6331 | 85.7455 | 701.2581 | 2.0408 | 450.3405 | 33.4626 | 47.6803 | 36.1833 | 65.5011 | 12.0225 | 109.576 | 30.6882 | 8.1947 | 97.8945 | 53.5436 | 25 | 28.6274 | 73 | 31 | 1.0016 | 68.6274 | 95 | 8160 | 32.549 | 108.8104 | 34.8114 | 0.0625 | 19.875 | 0 | 41.0248 | 33.1094
10/2/2020 12:09:35.2 | 162.7679 | 951 | 41 | 2500.8936 | 127.8011 | 71.2735 | 85.5039 | 30.2438 | 31.9135 | 0.05187 | 106.9826 | 11.4336 | 70.1047 | 69.9409 | 49.1305 | 0.99263 | 99.4455 | 340.3641 | 285.6894 | 85.924 | 701.161 | 2.0494 | 449.6422 | 33.4702 | 47.7137 | 36.268 | 65.7342 | 12.0225 | 109.5468 | 30.5649 | 8.0968 | 97.928 | 53.6257 | 25 | 28.6274 | 73 | 31 | 0.9991 | 69.0196 | 100 | 8020 | 32.549 | 108.1619 | 34.7473 | 0.125 | 19.625 | 0 | 41.2231 | 33.1094
10/2/2020 12:09:36.2 | 162.7681 | 952 | 41 | 2499.879 | 127.7899 | 71.3337 | 85.5395 | 30.2402 | 31.9102 | 0.05269 | 106.9215 | 11.4384 | 69.8192 | 69.251 | 49.1176 | 0.99975 | 99.4461 | 340.6451 | 285.464 | 85.7944 | 701.1308 | 2.0673 | 450.9829 | 33.4537 | 47.6803 | 36.2291 | 65.6516 | 11.9952 | 109.6874 | 30.4787 | 8.0762 | 97.8273 | 53.6389 | 25 | 28.6274 | 73 | 31 | 0.99654 | 68.6274 | 95 | 8240 | 32.549 | 108.8104 | 34.8023 | 0 | 19.5625 | 0 | 41.1072 | 33.1094
10/2/2020 12:09:37.2 | 162.7684 | 953 | 41 | 2497.13 | 127.6634 | 71.3127 | 85.5455 | 30.2555 | 31.911 | 0.05369 | 106.9651 | 11.4433 | 70.0476 | 69.7039 | 49.1282 | 0.99744 | 99.4467 | 340.5046 | 285.2669 | 85.6413 | 701.0442 | 2.0609 | 451.346 | 33.3838 | 47.6219 | 36.1172 | 65.595 | 12.0088 | 109.8561 | 30.629 | 8.0646 | 97.7686 | 53.7341 | 25 | 29.0196 | 73 | 31 | 1.0004 | 68.6274 | 95 | 8430 | 32.549 | 109.1309 | 34.8175 | 0.0625 | 18.9375 | 0 | 41.7633 | 33.1094
10/2/2020 12:09:38.2 | 162.7687 | 954 | 41 | 2500.6035 | 127.4859 | 71.3835 | 85.5798 | 30.2758 | 31.8853 | 0.05322 | 106.9476 | 11.451 | 70.1047 | 70.8205 | 49.1488 | 0.99637 | 99.4461 | 340.0269 | 284.7599 | 85.8071 | 701.0389 | 2.0527 | 450.6477 | 33.3838 | 47.6419 | 36.163 | 65.8653 | 11.9944 | 109.4634 | 30.597 | 8.0968 | 97.6848 | 53.6766 | 25 | 28.6274 | 73 | 31 | 0.9987 | 68.6274 | 100 | 8310 | 32.549 | 108.1619 | 34.7717 | 0 | 20.375 | 0 | 41.5405 | 33.1094
10/2/2020 12:09:39.2 | 162.769 | 955 | 41 | 2499.775 | 127.597 | 71.4564 | 85.603 | 30.2706 | 31.9044 | 0.0517 | 106.9826 | 11.452 | 69.7336 | 71.0539 | 49.1726 | 1.0051 | 99.4461 | 340.1674 | 285.2387 | 85.9176 | 700.9116 | 2.0549 | 449.0556 | 33.4018 | 47.3967 | 36.1562 | 65.8782 | 11.9807 | 109.7715 | 30.6629 | 8.0852 | 97.7267 | 53.7719 | 25 | 28.6274 | 73 | 31 | 1.002 | 69.0196 | 96 | 8240 | 32.549 | 109.1309 | 34.845 | 0 | 19.25 | 0 | 42.1936 | 33.1094
10/2/2020 12:09:40.2 | 162.7692 | 956 | 41 | 2499.7816 | 127.728 | 71.4932 | 85.6279 | 30.2459 | 31.9199 | 0.0525 | 107.0087 | 11.4462 | 69.9619 | 70.3514 | 49.2068 | 0.99833 | 99.4512 | 340.3641 | 284.6191 | 85.856 | 701.0547 | 2.0408 | 450.3405 | 33.4362 | 47.7453 | 36.1833 | 65.7649 | 12.0005 | 109.7206 | 30.754 | 8.1277 | 97.7267 | 53.849 | 25 | 28.6274 | 73 | 31 | 1.0002 | 68.6274 | 95 | 8160 | 32.549 | 109.1309 | 34.6802 | 0 | 20.125 | 0 | 41.864 | 33.1094
10/2/2020 12:09:41.2 | 162.7695 | 957 | 41 | 2501.2347 | 127.6164 | 71.5227 | 85.6412 | 30.2338 | 31.9225 | 0.05417 | 107.0524 | 11.4248 | 70.0476 | 70.109 | 49.2278 | 1.0014 | 99.4472 | 339.9988 | 284.9007 | 86.0391 | 701.0087 | 2.0461 | 449.3908 | 33.4264 | 47.6803 | 36.2816 | 65.7018 | 11.9952 | 109.7726 | 30.6358 | 8.0942 | 97.7435 | 53.8934 | 25 | 28.6274 | 73 | 31 | 0.99901 | 68.6274 | 100 | 7970 | 32.549 | 108.49 | 34.7412 | 0 | 19.5 | 0 | 42.3798 | 33.1094
10/2/2020 12:09:42.2 | 162.7698 | 958 | 41 | 2499.0488 | 127.7657 | 71.542 | 85.6673 | 30.2632 | 31.8965 | 0.05302 | 107.0349 | 11.42 | 69.8478 | 70.5301 | 49.2427 | 1.0008 | 99.4461 | 339.774 | 284.8162 | 85.7944 | 700.9733 | 2.0594 | 449.307 | 33.4362 | 47.7837 | 36.2359 | 65.8523 | 12.0179 | 109.8835 | 30.5311 | 8.1045 | 97.7603 | 53.8999 | 25 | 29.0196 | 73 | 31 | 0.99843 | 69.0196 | 96 | 8210 | 32.549 | 109.1309 | 34.7534 | 0 | 19.375 | 0 | 42.3248 | 33.1094
10/2/2020 12:09:43.2 | 162.7701 | 959 | 41 | 2499.8148 | 127.7736 | 71.5643 | 85.689 | 30.2566 | 31.9064 | 0.0519 | 107.0174 | 11.4258 | 69.8192 | 69.7624 | 49.2707 | 0.98532 | 99.4472 | 339.7178 | 284.3092 | 85.7881 | 700.9484 | 2.049 | 449.4467 | 33.4486 | 47.8804 | 36.2037 | 65.6452 | 12.0172 | 109.4925 | 30.3672 | 8.1471 | 97.7603 | 54.1232 | 25 | 28.2353 | 73 | 31 | 1.0058 | 68.6274 | 95 | 8430 | 32.549 | 109.1309 | 34.7229 | -0.0625 | 19.1875 | 0 | 42.5964 | 33.1094
10/2/2020 12:09:44.2 | 162.7704 | 960 | 41 | 2499.7924 | 127.9191 | 71.5388 | 85.7221 | 30.2323 | 31.9244 | 0.05341 | 107 | 11.4277 | 69.9049 | 69.6771 | 49.3124 | 1.0028 | 99.445 | 339.9988 | 284.5909 | 85.9539 | 700.7187 | 2.0239 | 449.307 | 33.4864 | 47.7453 | 36.1697 | 65.9154 | 12.0157 | 109.8824 | 30.5446 | 8.0646 | 97.6764 | 53.9886 | 25 | 28.6274 | 73 | 31 | 1.0003 | 68.6274 | 100 | 8240 | 32.549 | 108.49 | 34.7687 | 0 | 19.875 | 0 | 42.514 | 33.1094
10/2/2020 12:09:45.2 | 162.7706 | 961 | 41 | 2500.9896 | 127.7227 | 71.5564 | 85.7499 | 30.2331 | 31.91 | 0.05047 | 107 | 11.4287 | 69.9334 | 69.8742 | 49.3466 | 0.99761 | 99.445 | 340.055 | 284.5064 | 86.0518 | 700.699 | 2.0221 | 448.8601 | 33.451 | 47.5902 | 36.0918 | 65.9154 | 12.002 | 109.8544 | 30.597 | 8.1135 | 97.7435 | 54.0657 | 25 | 28.6274 | 73 | 31 | 1.0009 | 68.6274 | 96 | 8290 | 32.549 | 109.4513 | 34.8053 | 0 | 20 | 0 | 42.337 | 33.1094
10/2/2020 12:09:46.2 | 162.7709 | 962 | 41 | 2500.9142 | 128.0792 | 71.6317 | 85.7841 | 30.2305 | 31.9077 | 0.05143 | 107.0698 | 11.4326 | 69.9049 | 70.5268 | 49.3865 | 0.98889 | 99.4467 | 339.1277 | 283.9712 | 85.9476 | 700.632 | 2.0264 | 449.2791 | 33.5433 | 47.842 | 36.0579 | 66.0093 | 11.9899 | 110.1082 | 30.6426 | 8.0865 | 97.7603 | 54.0329 | 25 | 28.6274 | 73 | 31 | 0.99998 | 68.6274 | 100 | 8260 | 32.549 | 108.49 | 34.7839 | 0 | 20.1875 | 0 | 42.4408 | 33.1094
10/2/2020 12:09:47.2 | 162.7712 | 963 | 41 | 2501.5664 | 128.0681 | 71.6578 | 85.8043 | 30.218 | 31.8966 | 0.04918 | 107.0349 | 11.4297 | 70.0761 | 69.9409 | 49.4276 | 1.0208 | 99.4478 | 339.3806 | 284.0276 | 86.0944 | 700.6832 | 2.0403 | 448.6925 | 33.5491 | 47.7903 | 36.2291 | 65.909 | 12.0111 | 110.2494 | 30.6426 | 8.1174 | 97.819 | 54.0969 | 25 | 28.6274 | 73 | 31 | 1.0039 | 69.0196 | 96 | 8260 | 32.549 | 109.1309 | 34.6527 | 0 | 20.4375 | 0 | 42.5903 | 33.1094
10/2/2020 12:09:48.2 | 162.7715 | 964 | 41 | 2499.6887 | 128.1928 | 71.6982 | 85.8032 | 30.2267 | 31.8987 | 0.04854 | 107.0524 | 11.4345 | 70.2474 | 70.1921 | 49.4489 | 1.0014 | 99.4455 | 339.4087 | 283.7741 | 86.1985 | 700.6885 | 2.0374 | 451.7371 | 33.5566 | 47.6936 | 36.1833 | 66.0157 | 12.0058 | 109.939 | 30.7017 | 8.0813 | 97.9196 | 54.1544 | 25 | 28.6274 | 73 | 31 | 0.99934 | 69.0196 | 100 | 7900 | 32.549 | 108.49 | 34.7473 | 0 | 20.625 | 0 | 42.4927 | 33.1094
10/2/2020 12:09:49.2 | 162.7717 | 965 | 41 | 2498.0791 | 127.953 | 71.7613 | 85.8184 | 30.2399 | 31.9013 | 0.05223 | 107.096 | 11.4306 | 69.8763 | 70.0991 | 49.482 | 0.99566 | 99.4455 | 339.1277 | 283.9994 | 86.2348 | 700.8053 | 2.0261 | 449.9494 | 33.4723 | 47.5768 | 36.1765 | 66.1031 | 12.0081 | 110.1911 | 30.6358 | 8.0826 | 98.037 | 54.3004 | 25 | 28.6274 | 73 | 31 | 1.0008 | 68.6274 | 100 | 8070 | 32.549 | 108.49 | 34.6435 | 0 | 20.125 | 0 | 42.6239 | 33.1094
10/2/2020 12:09:50.2 | 162.772 | 966 | 41 | 2500.5573 | 127.6685 | 71.7998 | 85.8525 | 30.2105 | 31.9149 | 0.05269 | 107.0436 | 11.4219 | 69.7907 | 70.3016 | 49.5038 | 0.99708 | 99.4455 | 339.1839 | 283.6614 | 85.9775 | 700.8919 | 2.0046 | 447.7708 | 33.431 | 47.8737 | 36.1833 | 66.04 | 12.0187 | 110.079 | 30.727 | 8.1458 | 97.9783 | 54.2561 | 25 | 28.6274 | 73 | 31 | 0.99712 | 69.0196 | 100 | 8210 | 32.549 | 109.4513 | 34.6649 | -0.0625 | 20.3125 | 0 | 42.16 | 33.1094
10/2/2020 12:09:51.2 | 162.7723 | 967 | 41 | 2502.4376 | 127.7023 | 71.8188 | 85.8777 | 30.2265 | 31.8987 | 0.05099 | 106.9651 | 11.4209 | 69.7907 | 70.0708 | 49.5126 | 1.0021 | 99.4472 | 339.4087 | 283.9712 | 86.1306 | 701.0193 | 2.0268 | 451.3181 | 33.465 | 47.777 | 36.2426 | 66.0966 | 11.9891 | 110.1648 | 30.629 | 8.1032 | 97.928 | 54.2627 | 25 | 28.6274 | 73 | 31 | 1.0007 | 68.6274 | 100 | 8260 | 32.549 | 108.8104 | 34.61 | 0.0625 | 20.4375 | 0 | 42.1204 | 33.1094
10/2/2020 12:09:52.2 | 162.7726 | 968 | 41 | 2501.3415 | 128.0247 | 71.8588 | 85.9349 | 30.2052 | 31.9033 | 0.04989 | 106.9826 | 11.4287 | 69.9619 | 69.8675 | 49.5338 | 1.0069 | 99.4455 | 338.7904 | 283.3516 | 86.1859 | 701.1255 | 2.0135 | 448.3573 | 33.5348 | 47.9387 | 36.0646 | 66.0028 | 12.0255 | 109.883 | 30.5834 | 8.1367 | 97.9028 | 54.3955 | 25 | 29.0196 | 73 | 31 | 0.99922 | 69.0196 | 100 | 8210 | 32.549 | 108.49 | 34.9091 | 0 | 20.3125 | 0 | 42.4194 | 33.1094
10/2/2020 12:09:53.2 | 162.7729 | 969 | 41 | 2499.3058 | 128.2858 | 71.854 | 85.9544 | 30.2046 | 31.9079 | 0.05108 | 106.9564 | 11.4306 | 69.8763 | 69.9342 | 49.5553 | 1.0069 | 99.4455 | 338.1441 | 282.9009 | 86.29 | 700.968 | 2.004 | 449.3349 | 33.5758 | 47.5835 | 36.2291 | 66.0093 | 12.0013 | 109.883 | 30.5378 | 8.1238 | 97.8609 | 54.3512 | 25 | 28.6274 | 73 | 31 | 0.99809 | 69.0196 | 96 | 8310 | 32.549 | 109.1309 | 34.8541 | 0 | 20.3125 | 0 | 42.6483 | 33.1094
10/2/2020 12:09:54.2 | 162.7731 | 970 | 41 | 2498.5025 | 128.0445 | 71.8798 | 85.9801 | 30.2035 | 31.9106 | 0.05473 | 106.9826 | 11.4355 | 70.1332 | 69.8475 | 49.592 | 1.0019 | 99.445 | 338.2565 | 282.6474 | 86.0754 | 700.8302 | 1.9759 | 450.7874 | 33.5019 | 47.7703 | 36.2087 | 65.9898 | 11.9769 | 109.6023 | 30.6223 | 8.0529 | 97.9028 | 54.3824 | 25 | 28.6274 | 73 | 31 | 1.001 | 69.0196 | 100 | 7900 | 32.549 | 108.1619 | 34.8602 | 0 | 20.875 | 0 | 41.7053 | 33.1094
10/2/2020 12:09:55.2 | 162.7734 | 971 | 41 | 2500.4892 | 127.9374 | 71.9387 | 86.0003 | 30.2182 | 31.8903 | 0.05291 | 107.0174 | 11.4326 | 70.019 | 69.769 | 49.6317 | 1.0108 | 99.4461 | 338.9028 | 282.7319 | 86.2221 | 701.0547 | 1.9774 | 449.7819 | 33.5005 | 47.7186 | 36.1833 | 66.391 | 11.9937 | 109.6314 | 30.6223 | 8.0736 | 98.0119 | 54.4595 | 25 | 28.6274 | 73 | 31 | 1.0019 | 69.0196 | 100 | 8070 | 32.549 | 108.49 | 34.6588 | 0 | 19.875 | 0 | 42.1478 | 33.1094
10/2/2020 12:09:56.2 | 162.7737 | 972 | 41 | 2498.4392 | 127.9033 | 71.9249 | 86.0145 | 30.1849 | 31.9111 | 0.0525 | 107.0087 | 11.4161 | 69.9049 | 69.7958 | 49.6641 | 0.99797 | 99.4455 | 337.9755 | 282.8164 | 86.3263 | 701.1006 | 1.9615 | 449.4187 | 33.4641 | 47.5702 | 36.2952 | 66.1969 | 11.9975 | 109.883 | 30.5243 | 8.0774 | 97.9028 | 54.5678 | 25 | 29.0196 | 73 | 31 | 0.99928 | 69.0196 | 96 | 8240 | 32.549 | 109.1309 | 34.7199 | 0 | 20.5625 | 0 | 41.6718 | 33.1094
10/2/2020 12:09:57.2 | 162.774 | 973 | 41 | 2499.8144 | 127.7519 | 71.9235 | 86.0264 | 30.2004 | 31.9141 | 0.05321 | 106.9389 | 11.4016 | 69.9049 | 69.8442 | 49.695 | 1.0033 | 99.4472 | 338.4813 | 282.8728 | 86.2158 | 701.1964 | 1.9765 | 450.3125 | 33.4429 | 47.7119 | 36.1562 | 66.0335 | 11.9959 | 109.6326 | 30.6679 | 8.1148 | 97.9364 | 54.4333 | 25 | 28.6274 | 73 | 31 | 0.99989 | 69.0196 | 100 | 8120 | 32.549 | 108.49 | 34.7748 | 0 | 20.5625 | 0 | 41.3269 | 33.1094
10/2/2020 12:09:58.2 | 162.7742 | 974 | 41 | 2500.5715 | 127.6964 | 71.9645 | 86.0612 | 30.2106 | 31.9056 | 0.05324 | 106.9476 | 11.4161 | 70.019 | 70.1539 | 49.7183 | 1.0259 | 99.445 | 337.8069 | 282.1404 | 86.2538 | 701.3395 | 1.9923 | 450.3125 | 33.4385 | 47.8037 | 36.2359 | 66.4735 | 12.0187 | 109.7704 | 30.7085 | 8.089 | 97.9616 | 54.6121 | 25 | 29.0196 | 73 | 31 | 1.001 | 69.0196 | 100 | 8290 | 32.549 | 108.1619 | 34.8083 | 0.125 | 20.4375 | 0 | 41.1499 | 33.0156
10/2/2020 12:09:59.2 | 162.7745 | 975 | 41 | 2498.9615 | 127.8725 | 72.0169 | 86.078 | 30.2141 | 31.9027 | 0.05149 | 107.0873 | 11.4151 | 69.7907 | 70.0858 | 49.743 | 0.9969 | 99.4461 | 338.5937 | 282.5911 | 86.3752 | 701.5535 | 1.9982 | 449.4467 | 33.463 | 47.7253 | 36.2494 | 66.1969 | 12.0013 | 109.9116 | 30.629 | 8.1458 | 98.0119 | 54.6252 | 25 | 29.0196 | 73 | 31 | 0.99913 | 68.6274 | 96 | 8240 | 32.549 | 109.1309 | 34.7778 | 0.0625 | 20.4375 | 0 | 41.2109 | 33.0156
10/2/2020 12:10:00.2 | 162.7748 | 976 | 41 | 2498.0942 | 128.023 | 72.0618 | 86.1 | 30.2016 | 31.8971 | 0.05295 | 107.0698 | 11.4151 | 69.7907 | 69.8842 | 49.7606 | 0.9994 | 99.4461 | 337.6383 | 282.0559 | 86.4856 | 701.4918 | 1.9814 | 451.9326 | 33.4908 | 47.7903 | 36.2748 | 66.4605 | 12.021 | 109.9116 | 30.5902 | 8.0865 | 97.9951 | 54.7006 | 25 | 28.6274 | 73 | 31 | 0.99992 | 68.6274 | 100 | 7870 | 32.549 | 108.49 | 34.6863 | 0 | 20.3125 | 0 | 41.3361 | 33.1094
10/2/2020 12:10:01.2 | 162.7751 | 977 | 41 | 2498.5161 | 127.8957 | 72.068 | 86.1368 | 30.1974 | 31.8932 | 0.05292 | 107.0174 | 11.4258 | 70.019 | 70.1755 | 49.7863 | 1.0074 | 99.445 | 337.6945 | 282.2531 | 86.3625 | 701.6033 | 1.9714 | 450.2567 | 33.4631 | 47.7636 | 36.2613 | 66.1839 | 11.9967 | 109.9384 | 30.6679 | 8.0749 | 97.9867 | 54.6875 | 25 | 28.2353 | 73 | 31 | 1.003 | 68.6274 | 100 | 8070 | 32.549 | 108.49 | 34.7839 | 0.0625 | 19.5 | 0 | 41.3025 | 33.1094
10/2/2020 12:10:02.2 | 162.7754 | 978 | 41 | 2500.117 | 127.7995 | 72.0939 | 86.1566 | 30.1792 | 31.9384 | 0.0517 | 107.0174 | 11.4316 | 70.3616 | 69.4543 | 49.784 | 1.0023 | 99.4467 | 337.1044 | 281.8588 | 86.3389 | 701.7163 | 1.9601 | 448.2177 | 33.4594 | 47.7386 | 36.3545 | 66.5106 | 11.9921 | 109.9121 | 30.5378 | 8.0323 | 97.9112 | 54.8285 | 25 | 28.6274 | 73 | 31 | 1.0031 | 68.6274 | 95 | 8330 | 32.549 | 109.1309 | 34.8083 | 0.125 | 19.375 | 0 | 41.5802 | 33.1094
10/2/2020 12:10:03.2 | 162.7756 | 979 | 41 | 2501.133 | 127.7709 | 72.1209 | 86.2071 | 30.2102 | 31.9106 | 0.05131 | 107.0174 | 11.4209 | 69.8478 | 70.0941 | 49.7936 | 0.9994 | 99.4467 | 338.0598 | 281.887 | 86.4793 | 701.6545 | 1.9561 | 448.1618 | 33.4655 | 47.8354 | 36.1172 | 66.4039 | 11.9899 | 110.1362 | 30.5834 | 8.0568 | 97.7519 | 54.8531 | 25 | 28.6274 | 73 | 31 | 1.0005 | 68.6274 | 95 | 8290 | 32.549 | 109.1309 | 34.8785 | 0 | 18.8125 | 0 | 42.215 | 33.1094
10/2/2020 12:10:04.2 | 162.7759 | 980 | 41 | 2501.2203 | 127.7434 | 72.1385 | 86.218 | 30.1948 | 31.9231 | 0.05157 | 106.9651 | 11.4229 | 70.1903 | 70.5136 | 49.798 | 1.0001 | 99.4467 | 337.0482 | 281.9151 | 86.4856 | 701.5075 | 1.9409 | 450.4243 | 33.4595 | 47.7903 | 36.2426 | 66.5106 | 12.0096 | 109.8561 | 30.7473 | 8.0156 | 97.7519 | 54.7711 | 25 | 28.6274 | 74 | 31 | 1.0026 | 68.6274 | 100 | 8210 | 32.549 | 109.4513 | 34.8877 | 0 | 18.8125 | 0 | 42.3859 | 33.0156
10/2/2020 12:10:05.2 | 162.7762 | 981 | 41 | 2500.546 | 127.9288 | 72.1289 | 86.2346 | 30.1951 | 31.9036 | 0.05131 | 106.9826 | 11.4268 | 70.0476 | 69.8775 | 49.7943 | 0.99619 | 99.4467 | 337.1606 | 281.6335 | 86.3752 | 701.3697 | 1.9411 | 448.3294 | 33.499 | 47.8804 | 36.1697 | 66.3974 | 12.0104 | 109.9401 | 30.5243 | 8.1471 | 97.6596 | 54.8531 | 25 | 28.6274 | 74 | 31 | 1.001 | 69.0196 | 96 | 8310 | 32.549 | 109.1309 | 34.7809 | 0 | 19.875 | 0 | 42.3859 | 33.1094
10/2/2020 12:10:06.2 | 162.7765 | 982 | 41 | 2499.934 | 128.1742 | 72.1615 | 86.2758 | 30.196 | 31.9151 | 0.05115 | 106.9564 | 11.4287 | 70.333 | 69.8275 | 49.7983 | 0.99637 | 99.4484 | 336.3456 | 281.1546 | 86.4793 | 701.2883 | 1.9759 | 451.5695 | 33.555 | 47.8354 | 36.1697 | 66.5543 | 11.9861 | 110.1099 | 30.6358 | 8.1342 | 97.7435 | 54.8023 | 25 | 28.6274 | 74 | 31 | 1.0013 | 68.6274 | 100 | 7900 | 32.549 | 108.49 | 34.7534 | 0.0625 | 20.0625 | 0 | 42.2028 | 33.1094
10/2/2020 12:10:07.2 | 162.7767 | 983 | 41 | 2500.0939 | 127.9752 | 72.2505 | 86.3228 | 30.1992 | 31.9254 | 0.05234 | 106.9476 | 11.4326 | 69.9619 | 69.8775 | 49.8115 | 0.99797 | 99.4461 | 336.8795 | 281.211 | 86.5345 | 701.2581 | 1.9723 | 450.0053 | 33.5051 | 47.7386 | 36.2359 | 66.4605 | 11.9929 | 109.6314 | 30.6949 | 8.0749 | 97.819 | 55.0695 | 25 | 28.6274 | 74 | 31 | 0.99821 | 68.6274 | 100 | 8070 | 32.549 | 108.49 | 34.7992 | 0 | 19.25 | 0 | 42.395 | 33.0156
10/2/2020 12:10:08.2 | 162.777 | 984 | 41 | 2498.9893 | 128.0222 | 72.281 | 86.3271 | 30.2112 | 31.9117 | 0.05377 | 106.9564 | 11.4345 | 69.8763 | 69.9925 | 49.8222 | 1.0053 | 99.4467 | 336.5985 | 280.9293 | 86.7002 | 701.182 | 1.9803 | 448.888 | 33.5026 | 47.8104 | 36.3477 | 66.7305 | 11.9845 | 109.632 | 30.6105 | 8.1161 | 97.819 | 55.1269 | 25 | 28.6274 | 74 | 31 | 0.99892 | 68.6274 | 96 | 8160 | 32.549 | 109.1309 | 34.8175 | 0 | 19.5625 | 0 | 42.569 | 33.1094
10/2/2020 12:10:09.2 | 162.7773 | 985 | 41 | 2500.1671 | 128.1172 | 72.3203 | 86.3553 | 30.1989 | 31.9241 | 0.05331 | 106.9826 | 11.4248 | 69.7336 | 70.54 | 49.8547 | 0.99423 | 99.4467 | 336.8514 | 280.5913 | 86.6623 | 701.3093 | 1.9677 | 451.0108 | 33.5432 | 47.9254 | 36.1444 | 66.4912 | 12.0073 | 109.9401 | 30.6746 | 8.1548 | 97.7854 | 55.1334 | 25 | 28.6274 | 74 | 31 | 0.99879 | 68.6274 | 100 | 8190 | 32.549 | 108.8104 | 34.6832 | 0 | 20 | 0 | 42.5873 | 33.1094
10/2/2020 12:10:10.2 | 162.7776 | 986 | 41 | 2499.5265 | 127.8693 | 72.3376 | 86.3563 | 30.1817 | 31.9168 | 0.05112 | 106.9738 | 11.4287 | 70.019 | 70.0541 | 49.8749 | 0.99263 | 99.4461 | 336.5423 | 280.6758 | 86.626 | 701.1255 | 1.9748 | 449.4467 | 33.4697 | 47.7837 | 36.1172 | 66.8048 | 12.0096 | 109.9676 | 30.5834 | 8.0955 | 97.8106 | 55.1072 | 25 | 28.2353 | 74 | 31 | 0.99977 | 68.6274 | 100 | 8240 | 32.549 | 108.49 | 34.7137 | 0 | 20.3125 | 0 | 42.1448 | 33.0156
10/2/2020 12:10:11.2 | 162.7779 | 987 | 41 | 2500.1091 | 127.8805 | 72.377 | 86.3714 | 30.2088 | 31.9004 | 0.05039 | 107.0087 | 11.4229 | 70.0476 | 69.9159 | 49.9064 | 0.97855 | 99.4444 | 336.9076 | 280.6195 | 86.6386 | 701.2581 | 1.9852 | 448.8043 | 33.4805 | 47.9004 | 36.1833 | 66.6675 | 12.021 | 110.33 | 30.4922 | 8.1471 | 97.8525 | 55.2219 | 25 | 28.6274 | 74 | 31 | 1.0027 | 68.6274 | 96 | 8310 | 32.549 | 109.4513 | 34.7687 | 0 | 19.875 | 0 | 42.45 | 33.1094
10/2/2020 12:10:12.2 | 162.7781 | 988 | 41 | 2499.7957 | 127.8253 | 72.3747 | 86.3892 | 30.1861 | 31.9252 | 0.05118 | 106.9651 | 11.4113 | 70.019 | 70.3331 | 49.9198 | 0.99281 | 99.4467 | 336.3456 | 280.2815 | 86.6812 | 701.2739 | 2.004 | 450.117 | 33.4618 | 47.842 | 36.1511 | 66.8113 | 12.002 | 109.9681 | 30.6949 | 8.1767 | 97.8693 | 55.2924 | 25 | 28.6274 | 74 | 31 | 1.0036 | 68.6274 | 100 | 7870 | 32.549 | 109.4513 | 34.6405 | 0 | 20.5 | 0 | 41.8304 | 33.1094
10/2/2020 12:10:13.2 | 162.7784 | 989 | 41 | 2499.1816 | 127.9181 | 72.4072 | 86.4302 | 30.1684 | 31.9154 | 0.05284 | 106.9564 | 11.4093 | 70.0761 | 70.2403 | 49.9384 | 0.99815 | 99.4461 | 336.4861 | 280.9293 | 86.7364 | 701.2174 | 2.0237 | 450.5081 | 33.4779 | 47.7453 | 36.2359 | 66.7176 | 11.9815 | 110.1356 | 30.7017 | 8.1226 | 97.9364 | 55.2727 | 25 | 28.6274 | 74 | 31 | 0.99464 | 68.6274 | 100 | 8070 | 32.549 | 108.49 | 34.9029 | 0 | 19.9375 | 0 | 41.9525 | 33.0156
10/2/2020 12:10:14.2 | 162.7787 | 990 | 41 | 2501.2183 | 127.6561 | 72.4429 | 86.4593 | 30.165 | 31.9133 | 0.05207 | 106.9913 | 11.4074 | 69.6194 | 69.7874 | 49.9547 | 0.99227 | 99.4444 | 337.0763 | 281.2391 | 86.7174 | 701.1662 | 2.027 | 451.1784 | 33.4366 | 47.8287 | 36.1697 | 66.7983 | 11.9876 | 110.162 | 30.5243 | 8.062 | 97.8693 | 55.3104 | 25 | 28.6274 | 74 | 31 | 0.99855 | 68.6274 | 100 | 8240 | 32.549 | 108.49 | 34.9426 | 0 | 20.375 | 0 | 41.037 | 33.0156
10/2/2020 12:10:15.2 | 162.779 | 991 | 41 | 2500.7854 | 127.9214 | 72.4684 | 86.4763 | 30.1766 | 31.9152 | 0.05237 | 107.0785 | 11.419 | 69.9905 | 70.2071 | 49.9854 | 0.98675 | 99.4478 | 335.6431 | 280.2815 | 86.7853 | 701.1466 | 1.9993 | 451.0108 | 33.5002 | 47.9004 | 36.1969 | 66.7677 | 12.0202 | 110.2494 | 30.7017 | 8.1148 | 97.9783 | 55.3874 | 25 | 29.0196 | 74 | 31 | 1.0019 | 68.6274 | 100 | 8120 | 32.549 | 108.49 | 34.7504 | 0 | 20.0625 | 0 | 41.4246 | 33.1094
10/2/2020 12:10:16.2 | 162.7792 | 992 | 41 | 2500.6441 | 128.0387 | 72.5165 | 86.5096 | 30.1801 | 31.9245 | 0.05318 | 106.9913 | 11.4161 | 70.1617 | 69.8475 | 50.0091 | 0.99281 | 99.4484 | 336.2613 | 280.0562 | 86.79 | 701.1203 | 1.9887 | 449.1953 | 33.5291 | 48.0087 | 36.2155 | 66.6723 | 12.0111 | 109.9138 | 30.7067 | 8.1006 | 97.9448 | 55.4054 | 25 | 29.0196 | 74 | 31 | 1.0036 | 68.6274 | 100 | 8210 | 32.549 | 108.49 | 34.7778 | 0 | 20.4375 | 0 | 41.4459 | 33.0156
10/2/2020 12:10:17.2 | 162.7795 | 993 | 41 | 2501.1197 | 128.0312 | 72.5175 | 86.5332 | 30.1801 | 31.9328 | 0.05355 | 106.9738 | 11.418 | 70.0761 | 69.9176 | 50.0364 | 0.99031 | 99.4461 | 336.0084 | 279.8872 | 86.626 | 701.1662 | 1.9982 | 449.0277 | 33.5335 | 47.8354 | 36.2223 | 66.8549 | 11.9876 | 109.7995 | 30.5311 | 8.1238 | 97.9699 | 55.6658 | 25 | 28.6274 | 74 | 31 | 1.007 | 68.6274 | 96 | 8360 | 32.549 | 109.1309 | 34.8023 | 0 | 20.4375 | 0 | 41.2903 | 33.0156
10/2/2020 12:10:18.2 | 162.7798 | 994 | 41 | 2501.28 | 128.1392 | 72.5237 | 86.5652 | 30.1939 | 31.9054 | 0.05233 | 107.0174 | 11.4258 | 70.2188 | 70.1074 | 50.0835 | 0.99191 | 99.4495 | 335.4745 | 280.028 | 86.76 | 701.3802 | 2.021 | 451.3739 | 33.5639 | 47.9254 | 36.2884 | 66.842 | 12.0142 | 109.7189 | 30.5699 | 8.1419 | 98.0119 | 55.5266 | 25 | 29.0196 | 74 | 31 | 1.001 | 69.0196 | 100 | 7920 | 32.549 | 108.1619 | 34.7076 | 0 | 20.6875 | 0 | 41.3605 | 33.1094
10/2/2020 12:10:19.2 | 162.7801 | 995 | 41 | 2498.4525 | 128.0336 | 72.5729 | 86.5919 | 30.2103 | 31.9102 | 0.05133 | 107 | 11.4277 | 70.1047 | 69.647 | 50.1146 | 1.0069 | 99.4461 | 335.7836 | 280.366 | 86.7663 | 701.497 | 2.0388 | 450.6198 | 33.4984 | 47.8287 | 36.2816 | 66.8985 | 12.0149 | 109.7995 | 30.7337 | 8.1251 | 98.0706 | 55.6216 | 25 | 29.0196 | 74 | 31 | 0.99791 | 69.0196 | 100 | 8070 | 32.549 | 108.1619 | 34.7931 | 0 | 20.5625 | 0 | 41.2231 | 33.1094
10/2/2020 12:10:20.2 | 162.7804 | 996 | 41 | 2500.0053 | 127.8517 | 72.6027 | 86.6144 | 30.1939 | 31.9235 | 0.05273 | 107.0087 | 11.4258 | 70.2188 | 70.5962 | 50.1373 | 1.0006 | 99.4467 | 335.6712 | 279.9717 | 87.0233 | 701.6191 | 2.0474 | 448.5529 | 33.4716 | 48.2038 | 36.2291 | 66.8113 | 12.002 | 109.9121 | 30.3807 | 8.0465 | 98.1293 | 55.6216 | 25 | 28.6274 | 74 | 31 | 0.99968 | 69.0196 | 96 | 8160 | 32.549 | 109.1309 | 34.7839 | 0 | 19.8125 | 0 | 41.1011 | 33.0156
10/2/2020 12:10:21.2 | 162.7806 | 997 | 41 | 2499.7863 | 127.8613 | 72.6492 | 86.6093 | 30.1813 | 31.9311 | 0.05381 | 106.9651 | 11.4258 | 70.3045 | 70.2502 | 50.1125 | 0.99459 | 99.4484 | 335.9522 | 280.3378 | 86.9446 | 701.6387 | 2.0374 | 450.8712 | 33.4711 | 47.8104 | 36.2545 | 66.9309 | 11.9921 | 109.6897 | 30.7676 | 8.0736 | 98.1209 | 55.6461 | 25 | 28.6274 | 74 | 31 | 1.0008 | 69.0196 | 100 | 8120 | 32.549 | 108.8104 | 34.6802 | 0 | 19.3125 | 0 | 41.391 | 33.1094
10/2/2020 12:10:22.2 | 162.7809 | 998 | 41 | 2499.9831 | 127.6847 | 72.6844 | 86.6372 | 30.1872 | 31.9375 | 0.05334 | 107.0174 | 11.4142 | 69.9619 | 70.4772 | 50.1128 | 0.98443 | 99.4461 | 334.9405 | 279.2957 | 86.8641 | 701.6191 | 2.0137 | 450.6757 | 33.4275 | 47.8287 | 36.2816 | 66.8985 | 11.9876 | 109.9396 | 30.629 | 8.1161 | 97.9448 | 55.7231 | 25 | 28.6274 | 74 | 31 | 1.0007 | 68.6274 | 100 | 8120 | 32.549 | 109.1309 | 34.79 | 0 | 18.9375 | 0 | 41.8976 | 33.0156
10/2/2020 12:10:23.2 | 162.7812 | 999 | 41 | 2500.0192 | 127.6814 | 72.6944 | 86.6668 | 30.1901 | 31.9245 | 0.05281 | 106.9738 | 11.419 | 69.9049 | 70.134 | 50.1362 | 1.001 | 99.4461 | 335.1092 | 278.9295 | 86.9382 | 701.4406 | 1.9914 | 448.2177 | 33.4272 | 47.8037 | 36.2613 | 67.2249 | 11.9929 | 110.1356 | 30.7608 | 8.0903 | 97.8022 | 55.7542 | 25 | 28.6274 | 74 | 31 | 1.0036 | 69.0196 | 99 | 7920 | 32.549 | 108.49 | 34.7199 | 0 | 18.625 | 0 | 42.4774 | 33.0156
10/2/2020 12:10:24.2 | 162.7815 | 1000 | 41 | 2501.9598 | 127.7838 | 72.7072 | 86.6994 | 30.2004 | 31.9229 | 0.05199 | 106.9826 | 11.4268 | 70.0476 | 69.6654 | 50.1694 | 0.99761 | 99.4455 | 334.8843 | 279.1267 | 86.9382 | 701.3185 | 1.969 | 451.5415 | 33.4799 | 47.9588 | 36.2613 | 67.1749 | 11.9914 | 109.7989 | 30.7608 | 8.0852 | 97.7015 | 55.805 | 25 | 28.2353 | 74 | 31 | 1.0022 | 68.6274 | 99 | 8210 | 32.549 | 109.1309 | 34.7168 | 0 | 19.125 | 0 | 42.8406 | 33.1094
10/2/2020 12:10:25.2 | 162.7817 | 1001 | 41 | 2500.1339 | 127.9411 | 72.7368 | 86.725 | 30.1819 | 31.9206 | 0.05071 | 106.904 | 11.4209 | 70.3045 | 70.0042 | 50.2168 | 0.99975 | 99.4455 | 335.3059 | 278.7042 | 87.2739 | 701.1308 | 1.9781 | 451.0108 | 33.4967 | 47.7453 | 36.2291 | 67.0181 | 11.9982 | 110.023 | 30.8064 | 8.1483 | 97.7099 | 55.8246 | 25 | 28.6274 | 74 | 31 | 0.99693 | 68.6274 | 100 | 8380 | 32.549 | 109.1309 | 34.7229 | 0.125 | 19.75 | 0 | 42.7002 | 33.0156
10/2/2020 12:10:26.2 | 162.782 | 1002 | 41 | 2497.9386 | 127.9657 | 72.7422 | 86.7663 | 30.1674 | 31.9162 | 0.05029 | 106.9564 | 11.4258 | 70.1332 | 69.7774 | 50.2507 | 0.99726 | 99.4461 | 334.4909 | 278.6197 | 87.0233 | 701.0389 | 1.9863 | 449.1674 | 33.4737 | 47.8937 | 36.1104 | 67.1118 | 11.9937 | 110.1637 | 30.5378 | 8.0336 | 97.777 | 55.9638 | 25 | 28.6274 | 74 | 31 | 1.0007 | 68.6274 | 100 | 8120 | 32.549 | 109.4513 | 34.8236 | 0.0625 | 19.5 | 0 | 42.6422 | 33.1094
10/2/2020 12:10:27.2 | 162.7823 | 1003 | 41 | 2499.1843 | 127.8666 | 72.7489 | 86.7852 | 30.1686 | 31.923 | 0.05061 | 106.9302 | 11.4316 | 69.705 | 70.4458 | 50.2762 | 1.0008 | 99.4467 | 334.6876 | 278.6197 | 87.0107 | 700.8 | 1.9838 | 450.5081 | 33.4645 | 47.8287 | 36.1697 | 67.0488 | 11.9754 | 110.1362 | 30.629 | 8.0774 | 97.7854 | 55.9703 | 25 | 28.6274 | 74 | 31 | 1.0007 | 68.6274 | 100 | 8210 | 32.549 | 108.8104 | 34.79 | 0.0625 | 19.375 | 0 | 42.8253 | 33.1094
10/2/2020 12:10:28.2 | 162.7826 | 1004 | 41 | 2500.3245 | 127.6206 | 72.7831 | 86.7958 | 30.1731 | 31.9252 | 0.05259 | 106.9389 | 11.4219 | 69.8478 | 69.9109 | 50.3024 | 0.98604 | 99.4478 | 334.2099 | 278.5352 | 86.9618 | 700.7593 | 1.9858 | 450.4801 | 33.4153 | 47.9321 | 36.0646 | 66.9987 | 11.9899 | 110.2214 | 30.5243 | 8.0504 | 97.777 | 55.9703 | 25 | 28.6274 | 74 | 31 | 1.003 | 69.0196 | 96 | 8190 | 32.549 | 109.1309 | 34.8023 | 0.0625 | 20.25 | 0 | 42.3401 | 33.0156
10/2/2020 12:10:29.2 | 162.7829 | 1005 | 41 | 2500.9777 | 127.6873 | 72.8122 | 86.8371 | 30.1703 | 31.9184 | 0.0529 | 106.9302 | 11.4113 | 69.9049 | 69.5532 | 50.3399 | 0.99904 | 99.4461 | 334.4628 | 278.6197 | 86.9808 | 700.8249 | 1.9865 | 448.3294 | 33.4415 | 47.797 | 36.2019 | 67.1183 | 11.9891 | 110.3597 | 30.6493 | 8.1058 | 97.8357 | 56.1536 | 25 | 28.6274 | 74 | 31 | 1.0017 | 69.0196 | 100 | 7990 | 32.549 | 108.8104 | 34.7839 | 0.0625 | 20.375 | 0 | 42.1997 | 33.0156
10/2/2020 12:10:30.2 | 162.7831 | 1006 | 41 | 2501.4699 | 127.8951 | 72.8277 | 86.873 | 30.166 | 31.9143 | 0.05082 | 106.9738 | 11.4093 | 70.1047 | 70.1739 | 50.3864 | 0.98924 | 99.445 | 334.4066 | 278.2253 | 87.1337 | 700.9274 | 2.0175 | 451.8209 | 33.5025 | 47.9588 | 36.2816 | 67.3251 | 12.0119 | 110.1625 | 30.5514 | 8.1445 | 97.9616 | 56.0276 | 25 | 28.6274 | 74 | 31 | 1.0039 | 69.0196 | 100 | 7940 | 32.549 | 108.8104 | 34.6893 | 0.125 | 20.1875 | 0 | 42.6422 | 33.1094
10/2/2020 12:10:31.2 | 162.7834 | 1007 | 41 | 2499.2201 | 127.971 | 72.845 | 86.8916 | 30.1692 | 31.9194 | 0.05205 | 106.9913 | 11.4171 | 70.1903 | 69.8425 | 50.4433 | 1.0063 | 99.4444 | 333.9851 | 277.7465 | 87.0297 | 700.9733 | 2.0323 | 450.7315 | 33.4923 | 48.2105 | 36.2359 | 67.2185 | 11.999 | 110.19 | 30.5446 | 8.1226 | 97.9783 | 56.1357 | 25 | 28.6274 | 74 | 31 | 1.0009 | 68.6274 | 100 | 8040 | 32.549 | 108.8104 | 34.6863 | 0.0625 | 20.3125 | 0 | 42.511 | 33.0156
10/2/2020 12:10:32.2 | 162.7837 | 1008 | 41 | 2500.9859 | 127.5553 | 72.8989 | 86.9046 | 30.1663 | 31.9205 | 0.05117 | 106.9476 | 11.4161 | 70.1617 | 70.0508 | 50.4886 | 0.99156 | 99.4455 | 334.238 | 278.3662 | 87.2676 | 701.0087 | 2.0343 | 449.5305 | 33.407 | 47.9454 | 36.2291 | 67.212 | 11.9997 | 110.4152 | 30.4331 | 8.12 | 98.0538 | 56.332 | 25 | 29.0196 | 74 | 31 | 1.0001 | 69.0196 | 100 | 8140 | 32.549 | 108.8104 | 34.8023 | 0 | 20.6875 | 0 | 41.3727 | 33.0156
10/2/2020 12:10:33.2 | 162.784 | 1009 | 41 | 2500.5839 | 127.5377 | 72.9677 | 86.9266 | 30.1641 | 31.9178 | 0.05137 | 106.9826 | 11.4239 | 69.9619 | 69.4811 | 50.5315 | 1.0046 | 99.4438 | 333.7041 | 277.6902 | 87.0659 | 701.014 | 2.033 | 449.3629 | 33.3971 | 48.0421 | 36.2359 | 67.3056 | 12.0081 | 110.1614 | 30.6882 | 8.0762 | 98.1125 | 56.1864 | 25 | 28.6274 | 74 | 31 | 0.99977 | 68.6274 | 96 | 8190 | 32.549 | 109.4513 | 34.6771 | 0.0625 | 20.375 | 0 | 41.1377 | 33.1094
10/2/2020 12:10:34.2 | 162.7842 | 1010 | 41 | 2498.3977 | 127.8359 | 72.9565 | 86.9457 | 30.1624 | 31.903 | 0.05256 | 106.9564 | 11.4287 | 69.9334 | 69.8308 | 50.5736 | 1.0056 | 99.4467 | 333.5636 | 277.155 | 87.2613 | 701.1006 | 2.0261 | 450.2287 | 33.4459 | 47.9904 | 36.2426 | 67.2556 | 12.0248 | 110.0802 | 30.6882 | 8.0903 | 98.0957 | 56.2944 | 25 | 28.6274 | 74 | 31 | 1.0021 | 68.6274 | 100 | 8160 | 32.549 | 109.4513 | 34.8389 | 0 | 20.125 | 0 | 41.3879 | 33.0156
10/2/2020 12:10:35.2 | 162.7845 | 1011 | 41 | 2500.4209 | 127.8838 | 72.9864 | 86.9359 | 30.1709 | 31.9024 | 0.05278 | 106.9826 | 11.4229 | 69.9905 | 70.2237 | 50.5935 | 0.99423 | 99.4461 | 334.0132 | 277.6339 | 87.0533 | 701.3605 | 2.012 | 447.8266 | 33.4855 | 47.9771 | 36.263 | 67.5931 | 12.0172 | 109.9676 | 30.6746 | 8.0942 | 98.0874 | 56.3648 | 25 | 28.6274 | 74 | 31 | 1.0005 | 68.6274 | 96 | 8240 | 32.549 | 109.1309 | 34.8267 | 0 | 20.125 | 0 | 41.1865 | 33.0156
10/2/2020 12:10:36.2 | 162.7848 | 1012 | 41 | 2500.4442 | 127.9024 | 73.0098 | 86.9503 | 30.1756 | 31.8929 | 0.0532 | 107.0262 | 11.4239 | 69.8478 | 69.7991 | 50.624 | 0.99512 | 99.4433 | 334.6595 | 277.831 | 87.3165 | 701.2988 | 2.0142 | 451.2622 | 33.4907 | 47.9454 | 36.1833 | 67.4623 | 12.002 | 110.1328 | 30.7473 | 8.1406 | 98.0538 | 56.44 | 25 | 28.6274 | 74 | 31 | 1.0024 | 69.0196 | 100 | 8290 | 32.549 | 109.1309 | 34.7443 | 0 | 20.1875 | 0 | 41.2445 | 33.0156
10/2/2020 12:10:37.2 | 162.7851 | 1013 | 41 | 2500.7744 | 127.9885 | 73.0011 | 86.9774 | 30.1413 | 31.9046 | 0.05266 | 107.0262 | 11.4171 | 70.0761 | 70.217 | 50.6488 | 0.9896 | 99.4472 | 334.0413 | 277.8029 | 87.3165 | 701.2936 | 2.0135 | 450.8153 | 33.5177 | 47.9971 | 36.2291 | 67.5124 | 12.0005 | 109.9407 | 30.3807 | 8.1135 | 98.1293 | 56.6363 | 25 | 28.6274 | 74 | 31 | 0.99809 | 69.0196 | 100 | 8090 | 32.549 | 108.49 | 34.8724 | 0 | 20.4375 | 0 | 41.214 | 33.0156
10/2/2020 12:10:38.2 | 162.7854 | 1014 | 41 | 2499.0618 | 128.0083 | 73.0538 | 86.9861 | 30.1106 | 31.9204 | 0.05289 | 107.0524 | 11.4016 | 70.1047 | 70.3646 | 50.6789 | 0.99993 | 99.4444 | 333.9008 | 277.6902 | 87.3165 | 701.4156 | 2.0102 | 449.1115 | 33.4999 | 47.9454 | 36.2816 | 67.4623 | 11.9747 | 109.9659 | 30.6949 | 8.0865 | 98.1796 | 56.5856 | 25 | 28.6274 | 74 | 31 | 0.99754 | 68.6274 | 96 | 8190 | 32.549 | 109.1309 | 34.8846 | 0 | 20.4375 | 0 | 41.0614 | 33.0156
10/2/2020 12:10:39.2 | 162.7856 | 1015 | 41 | 2499.6352 | 127.8363 | 73.1238 | 87.0382 | 30.1577 | 31.8985 | 0.05304 | 107.0262 | 11.4035 | 70.0761 | 69.7724 | 50.7163 | 0.99334 | 99.4472 | 333.5074 | 276.986 | 87.4205 | 701.5889 | 2.0182 | 450.8991 | 33.4626 | 47.9004 | 36.2426 | 67.4688 | 11.9838 | 109.7446 | 30.597 | 8.0787 | 98.1293 | 56.6494 | 25 | 28.6274 | 74 | 31 | 0.99883 | 69.0196 | 100 | 8090 | 32.549 | 108.49 | 34.79 | 0 | 20.125 | 0 | 41.0553 | 33.0156
10/2/2020 12:10:40.2 | 162.7859 | 1016 | 41 | 2499.2482 | 127.8737 | 73.1588 | 87.0776 | 30.1391 | 31.905 | 0.05506 | 106.9826 | 11.4103 | 69.8192 | 69.8075 | 50.7497 | 1.0047 | 99.4467 | 333.5636 | 277.3522 | 87.4078 | 701.6244 | 2.0182 | 449.9774 | 33.4672 | 47.9387 | 36.2884 | 67.5059 | 12.021 | 109.9962 | 30.6882 | 8.0762 | 98.0706 | 56.6428 | 25 | 28.6274 | 75 | 31 | 0.99849 | 68.6274 | 100 | 8240 | 32.549 | 108.49 | 34.7839 | 0 | 20.3125 | 0 | 41.2933 | 33.0156
10/2/2020 12:10:41.2 | 162.7862 | 1017 | 41 | 2499.4424 | 127.9919 | 73.2076 | 87.1151 | 30.132 | 31.8949 | 0.05343 | 106.9651 | 11.419 | 70.019 | 69.7841 | 50.789 | 1.0028 | 99.4467 | 332.6081 | 276.7326 | 87.3779 | 701.6191 | 2.0228 | 448.916 | 33.5007 | 48.0105 | 36.2291 | 67.6254 | 12.0073 | 109.9121 | 30.5514 | 8.0826 | 98.0874 | 56.7883 | 25 | 28.6274 | 75 | 31 | 0.99889 | 68.6274 | 96 | 8310 | 32.549 | 109.1309 | 34.7961 | 0 | 20.25 | 0 | 41.3635 | 33.0156
10/2/2020 12:10:42.2 | 162.7865 | 1018 | 41 | 2502.6151 | 127.5804 | 73.2271 | 87.1559 | 30.1394 | 31.8972 | 0.05353 | 106.9913 | 11.4229 | 69.9049 | 70.1356 | 50.8312 | 0.98319 | 99.4484 | 333.7884 | 277.3522 | 87.4377 | 701.6349 | 2.0162 | 449.6143 | 33.4354 | 48.0737 | 36.3545 | 67.5866 | 12.0126 | 110.0259 | 30.7202 | 8.0246 | 98.0286 | 56.7573 | 25 | 29.0196 | 75 | 31 | 1.0038 | 68.6274 | 96 | 8260 | 32.549 | 109.4513 | 34.6313 | 0 | 18.3125 | 0 | 42.3035 | 33.0156
10/2/2020 12:10:43.2 | 162.7868 | 1019 | 41 | 2500.6227 | 128.0116 | 73.2667 | 87.1823 | 30.1294 | 31.9102 | 0.05446 | 106.9564 | 11.4336 | 70.0476 | 69.7874 | 50.8706 | 0.99583 | 99.4467 | 332.7486 | 276.6762 | 87.3101 | 701.6244 | 1.9942 | 451.0108 | 33.5217 | 47.9904 | 36.2884 | 67.4558 | 11.9906 | 110.0242 | 30.5834 | 8.0916 | 97.7854 | 56.9976 | 25 | 28.2353 | 75 | 31 | 1 | 68.6274 | 100 | 8090 | 32.549 | 108.8104 | 34.8206 | 0 | 20.1875 | 0 | 41.8396 | 33.0156
10/2/2020 12:10:44.2 | 162.787 | 1020 | 41 | 2500.7106 | 128.261 | 73.3027 | 87.2061 | 30.1129 | 31.9113 | 0.05348 | 106.9826 | 11.4336 | 70.019 | 70.2569 | 50.8864 | 1.0088 | 99.4467 | 334.9405 | 278.2535 | 87.5055 | 701.497 | 2 | 448.9439 | 33.5882 | 47.8871 | 36.3342 | 67.606 | 11.9868 | 109.9401 | 30.6358 | 8.1677 | 97.819 | 56.839 | 25 | 28.6274 | 75 | 31 | 1.0007 | 69.0196 | 96 | 8210 | 32.549 | 109.4513 | 34.8541 | 0 | 20.5625 | 0 | 41.5405 | 33.0156
10/2/2020 12:10:45.2 | 162.7873 | 1021 | 41 | 2498.8251 | 128.0829 | 73.3181 | 87.2389 | 30.1242 | 31.9064 | 0.05294 | 106.9826 | 11.419 | 69.9049 | 69.7974 | 50.8439 | 0.99744 | 99.4467 | 333.7884 | 277.662 | 87.4078 | 701.5075 | 2.0323 | 450.536 | 33.5163 | 48.1455 | 36.3477 | 67.5059 | 11.9792 | 109.716 | 30.6358 | 8.08 | 97.9699 | 57.0548 | 25 | 28.6274 | 75 | 31 | 1.0022 | 69.0196 | 100 | 8070 | 32.549 | 108.49 | 34.8267 | 0 | 19.6875 | 0 | 41.748 | 33.0156
10/2/2020 12:10:46.2 | 162.7876 | 1022 | 41 | 2500.6436 | 127.9795 | 73.3281 | 87.2694 | 30.1259 | 31.8927 | 0.0525 | 107.0349 | 11.42 | 69.9049 | 70.0907 | 50.8141 | 0.99868 | 99.4438 | 334.6595 | 277.831 | 87.4504 | 701.5837 | 2.0591 | 449.3349 | 33.5136 | 47.6736 | 36.2884 | 67.5995 | 12.0096 | 109.7412 | 30.9431 | 8.0401 | 97.9532 | 57.0483 | 25 | 28.6274 | 75 | 31 | 1.0002 | 68.6274 | 100 | 8190 | 32.549 | 108.49 | 34.8663 | 0.0625 | 20.0625 | 0 | 42.0196 | 33.0156
10/2/2020 12:10:47.2 | 162.7879 | 1023 | 41 | 2499.3989 | 128.0326 | 73.3407 | 87.2883 | 30.1136 | 31.9043 | 0.05511 | 107.0174 | 11.418 | 70.0761 | 70.8813 | 50.8023 | 1.003 | 99.4461 | 333.957 | 277.5775 | 87.5245 | 701.7517 | 2.049 | 448.3294 | 33.5108 | 48.1655 | 36.2952 | 67.8756 | 12.021 | 109.5194 | 30.6038 | 8.1432 | 97.928 | 57.1561 | 25 | 29.0196 | 75 | 31 | 1.0002 | 68.6274 | 96 | 8260 | 32.549 | 109.1309 | 34.7717 | 0 | 20 | 0 | 42.1356 | 33.0156
10/2/2020 12:10:48.2 | 162.7881 | 1024 | 41 | 2500.7492 | 127.9286 | 73.3313 | 87.3083 | 30.1058 | 31.9294 | 0.05516 | 106.9738 | 11.418 | 69.7336 | 69.9342 | 50.7954 | 1.0056 | 99.4461 | 333.395 | 276.9297 | 87.6032 | 701.6191 | 2.043 | 451.2901 | 33.5016 | 48.1455 | 36.2816 | 67.8562 | 12.0035 | 109.3233 | 30.6358 | 8.1226 | 97.928 | 57.1937 | 25 | 28.6274 | 75 | 31 | 1.0016 | 69.0196 | 100 | 7940 | 32.549 | 108.1619 | 34.7504 | 0 | 19.75 | 0 | 42.6178 | 33.0156
10/2/2020 12:10:49.2 | 162.7884 | 1025 | 41 | 2501.6009 | 128.0847 | 73.4083 | 87.3352 | 30.1119 | 31.9174 | 0.05674 | 107.0087 | 11.419 | 69.8478 | 70.1456 | 50.8167 | 0.99815 | 99.4444 | 333.7603 | 276.3664 | 87.6032 | 701.5377 | 2.0481 | 450.3405 | 33.554 | 47.8354 | 36.2291 | 67.7061 | 12.0255 | 109.6857 | 30.7405 | 8.0787 | 97.928 | 57.2444 | 25 | 28.6274 | 75 | 31 | 0.99983 | 68.6274 | 100 | 8120 | 32.549 | 108.1619 | 34.7778 | 0.0625 | 20.125 | 0 | 42.4988 | 33.0156
10/2/2020 12:10:50.2 | 162.7887 | 1026 | 41 | 2502.9502 | 128.0522 | 73.4357 | 87.3548 | 30.1022 | 31.9138 | 0.05533 | 107.0524 | 11.4326 | 70.2188 | 70.0092 | 50.852 | 1.0078 | 99.4444 | 333.5917 | 276.986 | 87.6882 | 701.6545 | 2.0328 | 449.0556 | 33.5635 | 48.0804 | 36.4324 | 67.6932 | 12.0051 | 109.6577 | 30.6746 | 8.1187 | 97.9699 | 57.3391 | 25 | 29.0196 | 75 | 31 | 0.99895 | 68.6274 | 96 | 8190 | 32.549 | 108.8104 | 34.8785 | 0.0625 | 19.6875 | 0 | 42.6422 | 33.0156
10/2/2020 12:10:51.2 | 162.789 | 1027 | 41 | 2499.0928 | 128.2801 | 73.4564 | 87.3725 | 30.1122 | 31.9222 | 0.05382 | 107 | 11.4258 | 69.9905 | 69.5901 | 50.8859 | 1.0106 | 99.4461 | 333.3107 | 276.479 | 87.5607 | 701.6244 | 2.0259 | 450.3684 | 33.5715 | 47.9454 | 36.3409 | 67.8126 | 11.9959 | 109.3233 | 30.6426 | 8.0607 | 97.9951 | 57.5548 | 25 | 29.0196 | 75 | 31 | 1.0008 | 68.6274 | 100 | 8140 | 32.549 | 108.1619 | 34.8419 | 0 | 19.375 | 0 | 42.041 | 33.0156
10/2/2020 12:10:52.2 | 162.7893 | 1028 | 41 | 2500.3611 | 128.2118 | 73.4899 | 87.368 | 30.1473 | 31.8977 | 0.0548 | 107 | 11.4287 | 69.7907 | 69.7824 | 50.8809 | 0.9871 | 99.4467 | 333.4231 | 276.4227 | 87.7623 | 701.5377 | 2.0078 | 449.5584 | 33.5706 | 47.9004 | 36.2291 | 67.8691 | 11.9952 | 109.4079 | 30.6493 | 8.0607 | 97.8609 | 57.4976 | 25 | 28.6274 | 75 | 31 | 1.0027 | 68.6274 | 100 | 8190 | 32.549 | 107.8415 | 34.8053 | 0.0625 | 18.9375 | 0 | 42.7307 | 33.0156
10/2/2020 12:10:53.2 | 162.7895 | 1029 | 41 | 2498.7095 | 128.1238 | 73.5812 | 87.3684 | 30.1263 | 31.923 | 0.05491 | 107 | 11.4219 | 69.9905 | 69.8258 | 50.8871 | 1.0026 | 99.4461 | 332.7205 | 276.2256 | 87.8473 | 701.497 | 2.0111 | 448.6367 | 33.5254 | 47.8354 | 36.2816 | 67.8562 | 11.9967 | 109.2113 | 30.4787 | 8.0568 | 97.8525 | 57.5989 | 25 | 28.6274 | 75 | 31 | 1.0001 | 68.6274 | 95 | 8430 | 32.549 | 108.49 | 34.8511 | 0.125 | 19.5 | 0 | 42.8375 | 33.0156
10/2/2020 12:10:54.2 | 162.7898 | 1030 | 41 | 2499.9725 | 128.0288 | 73.5807 | 87.3945 | 30.113 | 31.9445 | 0.05403 | 107.0262 | 11.42 | 69.8478 | 69.9159 | 50.9218 | 0.99583 | 99.445 | 332.8048 | 276.1692 | 87.7071 | 701.5626 | 2.0233 | 451.2343 | 33.5175 | 47.8937 | 36.2613 | 67.9127 | 12.0104 | 109.7143 | 30.6949 | 8.0878 | 97.7435 | 57.6299 | 25 | 29.0196 | 75 | 31 | 0.99919 | 68.6274 | 100 | 7920 | 32.549 | 108.1619 | 34.8755 | 0.125 | 19.875 | 0 | 42.7826 | 33.0156
10/2/2020 12:10:55.2 | 162.7901 | 1031 | 41 | 2501.3864 | 127.9331 | 73.5824 | 87.4271 | 30.1285 | 31.9307 | 0.05422 | 107.0436 | 11.4258 | 70.1617 | 70.459 | 50.9519 | 0.99423 | 99.4461 | 333.2264 | 276.3946 | 87.7181 | 701.7464 | 2.0337 | 450.2846 | 33.5114 | 48.1638 | 36.4985 | 67.8239 | 12.0013 | 109.5474 | 30.7067 | 8.0878 | 97.8609 | 57.7573 | 25 | 29.0196 | 75 | 31 | 1.0022 | 69.0196 | 100 | 8070 | 32.549 | 108.1619 | 34.7992 | 0.0625 | 20.4375 | 0 | 42.392 | 33.0156
10/2/2020 12:10:56.2 | 162.7904 | 1032 | 41 | 2498.2165 | 128.0879 | 73.6022 | 87.4387 | 30.1406 | 31.9227 | 0.05502 | 107.0524 | 11.4326 | 70.019 | 69.8625 | 51.0042 | 0.99459 | 99.445 | 332.8048 | 276.0284 | 87.7812 | 701.8173 | 2.0443 | 448.1618 | 33.5094 | 47.7654 | 36.2748 | 68.0886 | 11.9997 | 109.1821 | 30.722 | 8.0607 | 97.9448 | 57.7948 | 25 | 28.6274 | 75 | 31 | 0.99852 | 68.6274 | 96 | 8190 | 32.549 | 109.1309 | 34.9121 | 0.0625 | 20.125 | 0 | 42.5079 | 33.0156
10/2/2020 12:10:57.2 | 162.7906 | 1033 | 41 | 2499.9113 | 127.6682 | 73.6595 | 87.4437 | 30.1441 | 31.9097 | 0.05355 | 107.0524 | 11.4433 | 69.9619 | 69.7206 | 51.0452 | 0.99851 | 99.4455 | 332.7767 | 276.0847 | 87.8237 | 702.072 | 2.0419 | 450.5919 | 33.4223 | 47.8104 | 36.3409 | 68.2322 | 11.9777 | 110.051 | 30.6105 | 8.0929 | 98.0454 | 57.9091 | 25 | 28.6274 | 75 | 31 | 0.99825 | 68.6274 | 100 | 8120 | 32.549 | 108.49 | 34.8694 | 0 | 20.6875 | 0 | 41.2018 | 33.0156
10/2/2020 12:10:58.2 | 162.7909 | 1034 | 41 | 2500.6645 | 127.7359 | 73.7084 | 87.4848 | 30.1478 | 31.9045 | 0.05261 | 107.0785 | 11.4471 | 70.333 | 69.8842 | 51.0941 | 0.99619 | 99.4461 | 332.4957 | 275.5496 | 87.7985 | 702.1127 | 2.0417 | 449.7539 | 33.45 | 47.8354 | 36.1308 | 67.9062 | 11.9929 | 109.8275 | 30.8452 | 8.1071 | 98.1125 | 57.9597 | 25 | 28.6274 | 75 | 31 | 1.0018 | 68.6274 | 100 | 8210 | 32.549 | 108.49 | 34.8419 | 0 | 20.25 | 0 | 41.2048 | 32.9219
10/2/2020 12:10:59.2 | 162.7912 | 1035 | 41 | 2499.2714 | 128.0592 | 73.7416 | 87.5092 | 30.1016 | 31.9332 | 0.0524 | 107.0087 | 11.452 | 70.2188 | 69.8775 | 51.1411 | 0.98283 | 99.4455 | 332.018 | 275.4087 | 87.915 | 702.0509 | 2.0534 | 448.4691 | 33.516 | 47.9071 | 36.2613 | 68.0257 | 12.0073 | 110.023 | 30.7085 | 8.1097 | 98.1545 | 58.0348 | 25 | 29.0196 | 75 | 31 | 1 | 68.6274 | 96 | 8240 | 32.549 | 109.1309 | 34.9121 | 0.0625 | 20.6875 | 0 | 41.1926 | 32.9219
10/2/2020 12:11:00.2 | 162.7915 | 1036 | 41 | 2501.3205 | 127.7757 | 73.7567 | 87.5587 | 30.1079 | 31.9398 | 0.05384 | 107.0262 | 11.4433 | 70.0761 | 70.0907 | 51.2117 | 0.99957 | 99.4461 | 331.9337 | 275.2116 | 87.737 | 702.1639 | 2.0609 | 451.0388 | 33.4693 | 47.9771 | 36.302 | 68.0434 | 12.0134 | 109.9956 | 30.5699 | 8.1599 | 98.1712 | 58.0234 | 25 | 29.0196 | 75 | 31 | 1.0055 | 69.0196 | 100 | 7870 | 32.549 | 108.8104 | 34.7565 | 0.0625 | 19.9375 | 0 | 41.3971 | 33.0156
10/2/2020 12:11:01.2 | 162.7918 | 1037 | 41 | 2498.6456 | 128.1589 | 73.782 | 87.5917 | 30.1107 | 31.9476 | 0.05331 | 107.0262 | 11.4268 | 70.1903 | 69.7423 | 51.2652 | 0.99245 | 99.4461 | 332.4114 | 275.5496 | 87.9575 | 702.0562 | 2.0602 | 449.9774 | 33.5337 | 47.8487 | 36.3206 | 67.9692 | 11.999 | 109.9396 | 30.7017 | 8.1213 | 98.1293 | 58.1931 | 25 | 28.6274 | 75 | 31 | 0.99953 | 68.6274 | 100 | 8090 | 32.549 | 108.8104 | 34.6558 | 0 | 20.375 | 0 | 41.4032 | 33.0156
10/2/2020 12:11:02.2 | 162.792 | 1038 | 41 | 2501.4755 | 127.8925 | 73.846 | 87.6186 | 30.0926 | 31.9366 | 0.05314 | 107 | 11.42 | 70.1047 | 69.8842 | 51.3226 | 1.0138 | 99.4461 | 332.2428 | 275.5777 | 87.8835 | 702.1127 | 2.0439 | 449.7819 | 33.5019 | 48.0288 | 36.446 | 68.1934 | 12.0058 | 109.9956 | 30.6223 | 8.0723 | 98.1461 | 58.2633 | 25 | 28.6274 | 75 | 31 | 0.99754 | 68.6274 | 96 | 8210 | 32.549 | 109.1309 | 34.8145 | 0 | 19.9375 | 0 | 41.4307 | 33.0156
10/2/2020 12:11:03.2 | 162.7923 | 1039 | 41 | 2498.8133 | 128.0936 | 73.8798 | 87.6322 | 30.1002 | 31.9409 | 0.0553 | 107.0349 | 11.4132 | 70.1617 | 69.8542 | 51.3679 | 1.0033 | 99.4461 | 331.9337 | 275.4932 | 87.9449 | 702.1993 | 2.0421 | 450.6198 | 33.5189 | 47.8354 | 36.4003 | 68.0563 | 12.024 | 109.9116 | 30.7929 | 8.0697 | 98.1461 | 58.2193 | 25 | 28.6274 | 75 | 31 | 1 | 68.6274 | 100 | 8140 | 32.549 | 108.49 | 34.7626 | 0 | 20 | 0 | 41.1682 | 33.0156
10/2/2020 12:11:04.2 | 162.7926 | 1040 | 41 | 2498.8773 | 128.0317 | 73.8913 | 87.6461 | 30.0972 | 31.941 | 0.05429 | 107.0349 | 11.4132 | 70.1332 | 70.3911 | 51.4181 | 1.0179 | 99.4472 | 331.5122 | 275.2116 | 87.9449 | 702.1074 | 2.0572 | 449.1674 | 33.5036 | 47.9904 | 36.3867 | 68.2063 | 12.0088 | 109.8006 | 30.7405 | 8.0968 | 98.0622 | 58.4591 | 25 | 28.6274 | 75 | 31 | 1.0029 | 68.6274 | 100 | 8210 | 32.549 | 108.49 | 34.8206 | 0 | 19.5 | 0 | 41.4703 | 33.0156
10/2/2020 12:11:05.2 | 162.7929 | 1041 | 41 | 2500.9061 | 127.8368 | 73.8818 | 87.6659 | 30.0978 | 31.941 | 0.05397 | 107.0436 | 11.4045 | 69.8478 | 69.7991 | 51.465 | 0.99975 | 99.445 | 331.8213 | 274.9862 | 87.8536 | 702.1586 | 2.0441 | 448.7205 | 33.4797 | 47.842 | 36.5053 | 68.3128 | 11.9952 | 109.6863 | 30.7473 | 8.0749 | 97.9532 | 58.371 | 25 | 28.6274 | 75 | 31 | 0.99825 | 68.2353 | 95 | 8210 | 32.549 | 109.1309 | 34.9274 | 0 | 19.1875 | 0 | 41.9983 | 33.0156
10/2/2020 12:11:06.2 | 162.7931 | 1042 | 41 | 2499.2476 | 128.0584 | 73.9052 | 87.6949 | 30.1004 | 31.9548 | 0.05243 | 107.0698 | 11.4151 | 70.1903 | 70.114 | 51.5162 | 0.99263 | 99.4461 | 332.0461 | 274.7891 | 88 | 702.0366 | 2.0284 | 451.346 | 33.5155 | 48.1521 | 36.4528 | 68.2628 | 11.9594 | 109.5194 | 30.852 | 8.0981 | 97.8861 | 58.4721 | 25 | 28.2353 | 75 | 31 | 1.0002 | 68.6274 | 99 | 7850 | 32.549 | 108.1619 | 34.7321 | 0 | 19.8125 | 0 | 41.864 | 33.0156
10/2/2020 12:11:07.2 | 162.7934 | 1043 | 41 | 2500.6863 | 128.1493 | 73.8809 | 87.729 | 30.1203 | 31.937 | 0.05371 | 107.0698 | 11.4006 | 69.8192 | 69.513 | 51.5665 | 0.99655 | 99.4438 | 331.3436 | 274.1694 | 87.9575 | 702.0313 | 2.0235 | 450.8433 | 33.5586 | 48.1588 | 36.3409 | 68.1692 | 11.9457 | 109.4611 | 30.4399 | 8.0826 | 97.8357 | 58.5667 | 25 | 28.6274 | 75 | 31 | 1.0017 | 68.6274 | 100 | 8090 | 32.549 | 108.49 | 34.7443 | 0 | 20.125 | 0 | 41.861 | 33.0156
10/2/2020 12:11:08.2 | 162.7937 | 1044 | 41 | 2499.9545 | 128.2318 | 73.9207 | 87.7432 | 30.1184 | 31.9417 | 0.05297 | 107.0785 | 11.4016 | 70.1047 | 69.9109 | 51.6083 | 0.99281 | 99.4461 | 330.7815 | 274.0286 | 88.2802 | 701.9394 | 2.0361 | 449.6981 | 33.5704 | 47.9838 | 36.3799 | 68.3499 | 11.9807 | 109.4634 | 30.7861 | 8.1277 | 97.8945 | 58.6548 | 25 | 28.6274 | 75 | 31 | 1.001 | 69.0196 | 96 | 8240 | 32.549 | 109.1309 | 34.8023 | 0.0625 | 20.1875 | 0 | 41.6931 | 33.0156
10/2/2020 12:11:09.2 | 162.794 | 1045 | 41 | 2499.8603 | 128.2938 | 73.9919 | 87.7882 | 30.0951 | 31.9605 | 0.05027 | 107.0174 | 11.4054 | 70.1617 | 69.5566 | 51.6618 | 1.0108 | 99.4455 | 331.3436 | 274.2821 | 88 | 701.9906 | 2.0676 | 450.4522 | 33.5853 | 47.9454 | 36.2884 | 68.3128 | 12.0104 | 109.4068 | 30.9043 | 8.0762 | 97.9951 | 58.7184 | 25 | 28.6274 | 75 | 31 | 0.99818 | 69.0196 | 100 | 8140 | 32.549 | 108.1619 | 34.8358 | 0.0625 | 20.1875 | 0 | 41.6779 | 33.0156
10/2/2020 12:11:10.2 | 162.7943 | 1046 | 41 | 2500.6966 | 128.3271 | 74.0318 | 87.8174 | 30.0758 | 31.9561 | 0.04973 | 107.0698 | 11.4045 | 69.9619 | 69.9309 | 51.706 | 0.99441 | 99.4455 | 331.3155 | 274.2821 | 88.1338 | 701.9748 | 2.0671 | 449.307 | 33.6053 | 48.0354 | 36.2155 | 68.2499 | 12.0005 | 109.4068 | 30.5767 | 8.0594 | 98.0035 | 58.7999 | 25 | 29.0196 | 75 | 31 | 1.001 | 68.6274 | 100 | 8210 | 32.549 | 108.1619 | 34.8389 | 0.0625 | 19.375 | 0 | 42.0136 | 33.0156
10/2/2020 12:11:11.2 | 162.7945 | 1047 | 41 | 2499.9985 | 128.3975 | 74.0755 | 87.8593 | 30.0868 | 31.9515 | 0.05246 | 107.1222 | 11.4035 | 69.9905 | 69.575 | 51.7379 | 0.98479 | 99.4478 | 330.7534 | 274.0286 | 88.1464 | 702.0313 | 2.0507 | 449.1115 | 33.6144 | 47.7903 | 36.3409 | 68.3628 | 12.0096 | 109.7452 | 30.7473 | 8.0878 | 97.928 | 58.8195 | 25 | 29.0196 | 75 | 31 | 0.99965 | 68.6274 | 96 | 8330 | 32.549 | 108.8104 | 34.9518 | 0 | 19.5625 | 0 | 42.2607 | 33.0156
10/2/2020 12:11:12.2 | 162.7948 | 1048 | 41 | 2499.907 | 128.298 | 74.1114 | 87.8641 | 30.0911 | 31.9568 | 0.0527 | 107.0524 | 11.4064 | 70.1903 | 69.8542 | 51.7746 | 0.99975 | 99.4467 | 330.7253 | 274.0004 | 88.2377 | 702.072 | 2.0478 | 451.5695 | 33.5871 | 47.8354 | 36.3409 | 68.2063 | 12.0028 | 109.4359 | 30.4787 | 8.1148 | 97.8945 | 58.9711 | 25 | 29.0196 | 75 | 31 | 0.99852 | 68.6274 | 100 | 7990 | 32.549 | 107.8415 | 34.8846 | 0.0625 | 19.875 | 0 | 42.2882 | 33.0156
10/2/2020 12:11:13.2 | 162.7951 | 1049 | 41 | 2500.0107 | 128.1942 | 74.1505 | 87.8637 | 30.0669 | 31.948 | 0.05319 | 107.0349 | 11.4122 | 69.9619 | 69.9376 | 51.8187 | 0.98817 | 99.4472 | 331.3155 | 273.9723 | 88.2865 | 702.1179 | 2.0567 | 449.5584 | 33.5613 | 47.8354 | 36.4003 | 68.5063 | 11.9997 | 109.4085 | 30.7929 | 8.0362 | 97.8525 | 58.9271 | 25 | 29.0196 | 75 | 31 | 1.0001 | 68.6274 | 100 | 7900 | 32.549 | 108.1619 | 34.9823 | 0.0625 | 19.25 | 0 | 42.9474 | 33.0156
10/2/2020 12:11:14.2 | 162.7954 | 1050 | 41 | 2501.2593 | 128.1989 | 74.1953 | 87.8966 | 30.0896 | 31.9375 | 0.05472 | 107.0349 | 11.4122 | 69.9905 | 69.9442 | 51.859 | 0.99779 | 99.4472 | 330.7253 | 273.8314 | 88.1275 | 702.1941 | 2.0574 | 448.6646 | 33.5793 | 48.1838 | 36.3409 | 68.4434 | 11.9709 | 109.2124 | 30.727 | 8.0426 | 97.819 | 59.0722 | 25 | 29.0196 | 75 | 31 | 0.99916 | 68.6274 | 96 | 8160 | 32.549 | 108.8104 | 35.0342 | 0 | 19.625 | 0 | 42.8833 | 33.0156
10/2/2020 12:11:15.2 | 162.7956 | 1051 | 41 | 2497.8472 | 128.349 | 74.2129 | 87.9241 | 30.0769 | 31.9352 | 0.0556 | 107 | 11.418 | 70.2759 | 69.4862 | 51.8929 | 1.0038 | 99.4455 | 330.1633 | 273.0146 | 88.3904 | 702.2348 | 2.06 | 450.0891 | 33.5727 | 47.7903 | 36.3409 | 68.5128 | 11.9891 | 109.4068 | 30.6949 | 8.0452 | 97.8609 | 58.9711 | 25 | 29.0196 | 76 | 31 | 1.0007 | 69.0196 | 100 | 8120 | 32.549 | 108.1619 | 34.964 | 0 | 19.5625 | 0 | 42.9932 | 33.0156
10/2/2020 12:11:16.2 | 162.7959 | 1052 | 41 | 2500.9442 | 128.0218 | 74.2107 | 87.9775 | 30.093 | 31.9498 | 0.0552 | 106.9913 | 11.4103 | 70.1332 | 70.0408 | 51.9234 | 1.003 | 99.4438 | 330.36 | 273.0991 | 88.1275 | 702.2649 | 2.062 | 449.6981 | 33.5287 | 47.9254 | 36.2748 | 68.6933 | 11.9959 | 109.265 | 30.6223 | 8.1548 | 97.8945 | 59.1602 | 25 | 29.0196 | 76 | 31 | 1.001 | 68.6274 | 100 | 8190 | 32.549 | 107.8415 | 35.2203 | 0.125 | 19.8125 | 0 | 42.8772 | 33.0156
10/2/2020 12:11:17.2 | 162.7962 | 1053 | 41 | 2498.9324 | 128.1987 | 74.1763 | 87.978 | 30.0939 | 31.9405 | 0.05386 | 106.9913 | 11.4151 | 69.9905 | 69.4342 | 51.9436 | 0.9994 | 99.4444 | 329.8823 | 273.24 | 88.3227 | 702.4028 | 2.0545 | 449.6143 | 33.548 | 47.822 | 36.4528 | 68.2934 | 12.0073 | 109.3216 | 30.6223 | 8.1148 | 97.9028 | 59.1797 | 25 | 29.0196 | 76 | 31 | 1.0028 | 68.6274 | 96 | 8410 | 32.549 | 108.49 | 35.1318 | 0.125 | 19.6875 | 0 | 43.0054 | 33.0156
10/2/2020 12:11:18.2 | 162.7965 | 1054 | 41 | 2499.649 | 128.0777 | 74.2488 | 88.0049 | 30.0756 | 31.9437 | 0.05327 | 106.9738 | 11.42 | 70.019 | 69.7674 | 51.9498 | 0.9969 | 99.4461 | 330.3038 | 272.9301 | 88.2991 | 702.479 | 2.0715 | 450.4522 | 33.526 | 47.9521 | 36.2884 | 68.6692 | 12.0346 | 109.3793 | 30.7017 | 8.1187 | 97.9196 | 59.3248 | 25 | 28.6274 | 76 | 31 | 0.99876 | 69.0196 | 100 | 7940 | 32.549 | 107.8415 | 35.1074 | 0.125 | 20.6875 | 0 | 42.7734 | 33.0156
10/2/2020 12:11:19.2 | 162.7968 | 1055 | 41 | 2498.8817 | 128.2188 | 74.2616 | 88.0409 | 30.0591 | 31.9377 | 0.05132 | 106.9651 | 11.4209 | 70.1047 | 70.2137 | 51.9735 | 1.0005 | 99.4455 | 330.1071 | 272.4795 | 88.3731 | 702.479 | 2.0833 | 451.1505 | 33.5526 | 47.7204 | 36.446 | 68.795 | 12.0157 | 109.5468 | 30.7288 | 8.1045 | 98.0119 | 59.3248 | 25 | 29.0196 | 76 | 31 | 1.0004 | 69.0196 | 101 | 8040 | 32.549 | 108.1619 | 35.2112 | 0.0625 | 21.125 | 0 | 42.0532 | 33.0156
10/2/2020 12:11:20.2 | 162.797 | 1056 | 41 | 2500.447 | 128.1847 | 74.2658 | 88.0341 | 30.0772 | 31.9473 | 0.04847 | 107.0262 | 11.4316 | 70.1903 | 69.6185 | 52.0001 | 1.0014 | 99.4501 | 329.9104 | 272.7048 | 88.3841 | 702.5302 | 2.1061 | 450.0612 | 33.5647 | 47.8354 | 36.407 | 68.8062 | 12.0104 | 109.4393 | 30.6882 | 8.0852 | 98.1796 | 59.3883 | 25 | 29.4118 | 76 | 31 | 1.0003 | 69.0196 | 96 | 8260 | 32.549 | 109.1309 | 35.1471 | 0.125 | 20.8125 | 0 | 41.919 | 32.9219
10/2/2020 12:11:21.2 | 162.7973 | 1057 | 41 | 2499.4515 | 128.2597 | 74.3292 | 88.0466 | 30.0692 | 31.9721 | 0.04833 | 107.0873 | 11.4384 | 69.9619 | 70.1888 | 52.034 | 0.99405 | 99.4461 | 330.2757 | 272.564 | 88.0661 | 702.7284 | 2.1074 | 449.726 | 33.5709 | 48.0154 | 36.4003 | 68.5305 | 11.9952 | 109.8835 | 30.3469 | 8.0903 | 98.297 | 59.5838 | 25 | 29.0196 | 76 | 31 | 1.0011 | 68.6274 | 100 | 8120 | 32.549 | 108.49 | 35.1196 | 0.0625 | 20.8125 | 0 | 41.6168 | 33.0156
10/2/2020 12:11:22.2 | 162.7976 | 1058 | 41 | 2498.5549 | 128.1683 | 74.316 | 88.0687 | 30.0782 | 31.956 | 0.04863 | 107.0698 | 11.4442 | 70.2188 | 70.0824 | 52.0409 | 1.0014 | 99.4455 | 329.3203 | 272.4513 | 88.3652 | 702.7691 | 2.1035 | 450.5639 | 33.535 | 47.9704 | 36.3477 | 68.7368 | 11.9792 | 109.5468 | 30.6679 | 8.0658 | 98.297 | 59.5333 | 25 | 29.0196 | 76 | 31 | 1.0007 | 68.6274 | 100 | 8210 | 32.549 | 108.1619 | 35.1685 | 0.0625 | 20.3125 | 0 | 41.1957 | 32.9219
10/2/2020 12:11:23.2 | 162.7979 | 1059 | 41 | 2500.5287 | 127.7722 | 74.3916 | 88.1038 | 30.0778 | 31.9439 | 0.04796 | 107.0436 | 11.4452 | 70.0761 | 69.8775 | 52.0327 | 1.003 | 99.4461 | 330.0228 | 272.4231 | 88.5367 | 702.8045 | 2.0684 | 448.497 | 33.4577 | 47.842 | 36.3935 | 68.7626 | 11.9967 | 109.7715 | 30.9566 | 8.111 | 98.23 | 59.4763 | 25 | 29.0196 | 76 | 31 | 1.0067 | 68.6274 | 96 | 8240 | 32.549 | 109.1309 | 35.141 | 0.0625 | 20.125 | 0 | 41.3117 | 32.9219
10/2/2020 12:11:24.2 | 162.7981 | 1060 | 41 | 2498.1904 | 128.042 | 74.4621 | 88.1307 | 30.085 | 31.9523 | 0.04854 | 107.0436 | 11.4423 | 70.019 | 69.9792 | 52.0526 | 0.99886 | 99.4455 | 329.1236 | 271.719 | 88.4455 | 702.8203 | 2.0682 | 451.0388 | 33.4971 | 47.8487 | 36.4138 | 69.0189 | 12.021 | 109.855 | 30.7017 | 8.129 | 98.188 | 59.5968 | 25 | 28.6274 | 76 | 31 | 1.0027 | 68.6274 | 100 | 7900 | 32.549 | 108.49 | 35.1013 | 0.0625 | 20.0625 | 0 | 41.3269 | 33.0156
10/2/2020 12:11:25.2 | 162.7984 | 1061 | 41 | 2503.7578 | 127.932 | 74.4858 | 88.1707 | 30.0814 | 31.9593 | 0.04741 | 107.0436 | 11.4277 | 70.2759 | 70.134 | 52.0937 | 1.0033 | 99.4472 | 329.8261 | 272.5076 | 88.469 | 702.8045 | 2.0691 | 450.5081 | 33.5429 | 48.0288 | 36.446 | 68.6933 | 12.0452 | 109.9687 | 30.727 | 8.1122 | 98.1461 | 59.6782 | 25 | 28.6274 | 76 | 31 | 0.99934 | 68.6274 | 100 | 8020 | 32.549 | 108.49 | 35.0586 | 0 | 19.6875 | 0 | 41.4337 | 32.9219
10/2/2020 12:11:26.2 | 162.7987 | 1062 | 41 | 2499.6744 | 128.4315 | 74.4595 | 88.1853 | 30.0737 | 31.9511 | 0.04715 | 107.0262 | 11.4374 | 69.6194 | 70.5549 | 52.135 | 0.99761 | 99.4461 | 329.3765 | 271.4655 | 88.4266 | 702.8452 | 2.0709 | 449.7819 | 33.6189 | 47.8804 | 36.3935 | 68.8996 | 12.049 | 109.5754 | 30.4719 | 8.0388 | 98.1041 | 59.6782 | 25 | 29.0196 | 76 | 31 | 1.0003 | 68.6274 | 96 | 8210 | 32.549 | 108.8104 | 35.1807 | 0 | 19.875 | 0 | 41.2415 | 32.9219
10/2/2020 12:11:27.2 | 162.799 | 1063 | 41 | 2499.3728 | 128.3568 | 74.4841 | 88.2038 | 30.054 | 31.9503 | 0.04919 | 107.0436 | 11.4355 | 70.0761 | 69.3485 | 52.175 | 0.99494 | 99.4461 | 328.9269 | 271.7471 | 88.5619 | 702.6877 | 2.0609 | 450.4522 | 33.5953 | 48.1789 | 36.2952 | 69.0383 | 11.9952 | 109.4914 | 30.5126 | 8.0542 | 98.0706 | 59.7857 | 25 | 29.0196 | 76 | 31 | 0.99757 | 69.0196 | 100 | 8160 | 32.549 | 108.1619 | 35.0464 | 0 | 19.875 | 0 | 41.3422 | 32.9219
10/2/2020 12:11:28.2 | 162.7993 | 1064 | 41 | 2499.3524 | 128.2654 | 74.4907 | 88.2126 | 30.0455 | 31.9637 | 0.04938 | 106.9826 | 11.4374 | 69.7621 | 69.8475 | 52.2223 | 0.99387 | 99.4467 | 328.7582 | 272.0288 | 88.6406 | 702.601 | 2.0636 | 448.6646 | 33.5711 | 47.797 | 36.446 | 68.7691 | 11.9785 | 109.688 | 30.8064 | 8.0736 | 98.079 | 59.7287 | 25 | 29.0196 | 76 | 31 | 1.0009 | 68.6274 | 100 | 8210 | 32.549 | 108.1619 | 35.2478 | 0 | 19.9375 | 0 | 41.3361 | 33.0156
10/2/2020 12:11:29.2 | 162.7995 | 1065 | 41 | 2501.0145 | 128.1897 | 74.5443 | 88.2304 | 30.0401 | 31.9622 | 0.04986 | 107.0349 | 11.4413 | 70.2474 | 69.8091 | 52.2586 | 1.0038 | 99.4472 | 329.2079 | 271.5781 | 88.4817 | 702.7337 | 2.068 | 448.8601 | 33.5736 | 47.9387 | 36.5646 | 68.8561 | 11.9883 | 109.3524 | 30.5311 | 8.0529 | 98.079 | 59.8427 | 25 | 29.0196 | 76 | 31 | 1.0046 | 68.6274 | 96 | 8410 | 32.549 | 108.8104 | 35.2051 | 0 | 19.5625 | 0 | 41.6168 | 32.9219
10/2/2020 12:11:30.2 | 162.7998 | 1066 | 41 | 2500.4506 | 128.3567 | 74.6172 | 88.2609 | 30.0401 | 31.9602 | 0.0482 | 107.0174 | 11.4539 | 70.1332 | 70.1473 | 52.299 | 0.99708 | 99.4455 | 328.702 | 271.0993 | 88.628 | 702.479 | 2.0545 | 452.0164 | 33.6097 | 48.0421 | 36.2884 | 69.1559 | 11.9838 | 109.5188 | 30.6358 | 8.0749 | 98.0119 | 60.0316 | 25 | 28.6274 | 76 | 31 | 0.99919 | 69.0196 | 100 | 7940 | 32.549 | 108.1619 | 35.0555 | 0 | 19.75 | 0 | 41.8091 | 33.0156
10/2/2020 12:11:31.2 | 162.8001 | 1067 | 41 | 2500.6787 | 127.8951 | 74.641 | 88.2814 | 30.0451 | 31.9528 | 0.04834 | 107.0262 | 11.4539 | 69.9619 | 69.123 | 52.3156 | 0.99708 | 99.4461 | 328.5053 | 271.4937 | 88.5367 | 702.4435 | 2.0585 | 450.2567 | 33.4919 | 47.9454 | 36.4003 | 69.0624 | 11.9952 | 109.3233 | 30.6426 | 8.0736 | 98.0203 | 60.139 | 25 | 28.6274 | 76 | 31 | 1.0006 | 69.0196 | 100 | 8040 | 32.549 | 108.49 | 35.2936 | 0 | 18.5 | 0 | 42.9871 | 32.9219
10/2/2020 12:11:32.2 | 162.8004 | 1068 | 41 | 2499.6101 | 128.0282 | 74.6582 | 88.317 | 30.0524 | 31.9403 | 0.04988 | 107 | 11.4529 | 69.8763 | 69.9376 | 52.3102 | 1.0071 | 99.4444 | 328.1119 | 270.7332 | 88.5304 | 702.3621 | 2.0315 | 449.3629 | 33.5125 | 48.1971 | 36.5053 | 68.8561 | 12.0058 | 109.5737 | 30.4263 | 8.0671 | 97.8273 | 59.9876 | 25 | 29.0196 | 76 | 31 | 1.0004 | 68.6274 | 96 | 8190 | 32.549 | 108.8104 | 35.2112 | 0 | 19.625 | 0 | 42.6453 | 32.9219
10/2/2020 12:11:33.2 | 162.8006 | 1069 | 41 | 2501.487 | 127.7753 | 74.6865 | 88.3559 | 30.0596 | 31.9435 | 0.0497 | 106.9826 | 11.4539 | 69.9334 | 69.9876 | 52.313 | 0.99975 | 99.4472 | 328.3929 | 271.0993 | 88.7806 | 702.2597 | 2.0248 | 451.0108 | 33.4714 | 47.7903 | 36.3731 | 69.1623 | 12.0119 | 109.6886 | 30.7996 | 8.0633 | 97.819 | 60.1129 | 25 | 28.6274 | 76 | 31 | 1.0004 | 68.6274 | 100 | 8120 | 32.549 | 108.49 | 34.9579 | 0 | 20 | 0 | 42.7826 | 33.0156
10/2/2020 12:11:34.2 | 162.8009 | 1070 | 41 | 2497.3516 | 127.9866 | 74.6823 | 88.3653 | 30.045 | 31.9505 | 0.05084 | 106.9564 | 11.4568 | 69.7336 | 70.0808 | 52.3388 | 0.99957 | 99.4495 | 328.4491 | 270.6487 | 88.628 | 702.2755 | 2.0153 | 449.307 | 33.4713 | 48.0421 | 36.3935 | 69.0559 | 12.0058 | 109.4107 | 30.5834 | 8.1071 | 97.928 | 60.2334 | 25 | 28.6274 | 76 | 31 | 0.99831 | 69.0196 | 100 | 8240 | 32.549 | 108.49 | 35.1654 | 0 | 19.8125 | 0 | 42.7704 | 32.9219
10/2/2020 12:11:35.2 | 162.8012 | 1071 | 41 | 2499.7234 | 127.6908 | 74.735 | 88.391 | 30.0441 | 31.9706 | 0.05061 | 106.9215 | 11.452 | 70.2759 | 70.0491 | 52.3869 | 1.0021 | 99.4472 | 328.2524 | 270.6205 | 88.6154 | 702.286 | 2.0137 | 448.9439 | 33.4256 | 48.0804 | 36.4596 | 69.043 | 12.0233 | 109.8006 | 30.5699 | 8.1432 | 97.9112 | 60.2464 | 25 | 29.0196 | 76 | 31 | 1.0021 | 69.0196 | 96 | 8260 | 32.549 | 109.1309 | 35.0311 | 0.0625 | 20.375 | 0 | 41.983 | 32.9219
10/2/2020 12:11:36.2 | 162.8015 | 1072 | 41 | 2500.7974 | 127.9507 | 74.7793 | 88.3787 | 30.0324 | 31.9586 | 0.04879 | 106.9826 | 11.452 | 69.9905 | 69.9859 | 52.4294 | 0.99868 | 99.4455 | 328.8145 | 271.0712 | 88.6767 | 702.4028 | 2.0366 | 450.536 | 33.5081 | 48.0938 | 36.4528 | 69.1559 | 12.0088 | 109.967 | 30.5311 | 8.0942 | 98.0119 | 60.2903 | 25 | 29.0196 | 76 | 31 | 1.0026 | 69.0196 | 100 | 7900 | 32.549 | 108.49 | 34.9029 | 0 | 20.0625 | 0 | 42.3828 | 33.0156
10/2/2020 12:11:37.2 | 162.8017 | 1073 | 41 | 2500.9822 | 128.2324 | 74.8483 | 88.4244 | 30.0417 | 31.9644 | 0.04965 | 106.9389 | 11.4636 | 70.2188 | 70.5516 | 52.4806 | 0.97463 | 99.4489 | 328.4491 | 271.1275 | 88.8592 | 702.4842 | 2.0567 | 450.2008 | 33.5843 | 48.0288 | 36.4528 | 69.093 | 11.9899 | 109.5782 | 30.6746 | 8.0826 | 98.0119 | 60.2903 | 25 | 29.0196 | 76 | 31 | 1.0007 | 68.6274 | 100 | 8090 | 32.549 | 108.49 | 35.0067 | 0 | 19.8125 | 0 | 42.5201 | 32.9219
10/2/2020 12:11:38.2 | 162.802 | 1074 | 41 | 2500.4445 | 128.0795 | 74.8324 | 88.4606 | 30.0336 | 31.9525 | 0.05064 | 106.9476 | 11.4733 | 70.1332 | 69.8258 | 52.5298 | 0.99761 | 99.4472 | 327.9714 | 270.2543 | 88.8356 | 702.5144 | 2.08 | 449.0556 | 33.5371 | 48.1588 | 36.3867 | 69.3186 | 12.0149 | 109.4365 | 30.597 | 8.1574 | 98.0538 | 60.3782 | 24.5 | 29.0196 | 76 | 31 | 0.9987 | 68.6274 | 96 | 8210 | 32.549 | 108.8104 | 35.08 | 0 | 20.5 | 0 | 42.0349 | 32.9219
10/2/2020 12:11:39.2 | 162.8023 | 1075 | 41 | 2500.2381 | 128.1754 | 74.837 | 88.4979 | 30.024 | 31.9388 | 0.05125 | 106.9476 | 11.4811 | 70.0761 | 70.406 | 52.5785 | 0.99583 | 99.4461 | 326.8474 | 270.2825 | 88.7255 | 702.6417 | 2.0877 | 449.8936 | 33.5594 | 47.8871 | 36.4985 | 69.1059 | 11.9959 | 109.2113 | 30.5311 | 8.1097 | 98.0874 | 60.4351 | 25 | 29.0196 | 76 | 31 | 0.99883 | 68.6274 | 100 | 8140 | 32.549 | 108.1619 | 35.0983 | 0.0625 | 20.5 | 0 | 42.0349 | 32.9219
10/2/2020 12:11:40.2 | 162.8026 | 1076 | 41 | 2498.667 | 128.042 | 74.8555 | 88.5105 | 30.0169 | 31.9784 | 0.05126 | 106.8953 | 11.4879 | 69.9905 | 69.7974 | 52.619 | 1.0008 | 99.4506 | 327.7185 | 270.3107 | 88.7318 | 702.6417 | 2.1105 | 449.6981 | 33.5035 | 47.9971 | 36.551 | 69.362 | 11.9899 | 109.664 | 30.5902 | 8.0697 | 98.1629 | 60.536 | 25 | 29.0196 | 76 | 31 | 0.99876 | 69.0196 | 100 | 8260 | 32.549 | 108.1619 | 35.1807 | 0.125 | 20.75 | 0 | 41.5405 | 32.9219
10/2/2020 12:11:41.2 | 162.8029 | 1077 | 41 | 2500.2264 | 128.002 | 75.0018 | 88.5517 | 30.0249 | 31.9617 | 0.04973 | 106.9738 | 11.4898 | 69.8478 | 70.227 | 52.6637 | 0.99744 | 99.445 | 328.3086 | 270.9022 | 89.2617 | 702.7179 | 2.1187 | 449.3349 | 33.5139 | 47.7837 | 36.3867 | 69.3556 | 11.9891 | 109.6583 | 30.7405 | 8.089 | 98.2216 | 60.5799 | 25 | 29.0196 | 76 | 31 | 0.99944 | 68.6274 | 96 | 8210 | 32.549 | 109.1309 | 35.0952 | 0.0625 | 20.125 | 0 | 41.2353 | 32.9219
10/2/2020 12:11:42.2 | 162.8031 | 1078 | 41 | 2500.2035 | 128.1097 | 75.0275 | 88.5834 | 30.0326 | 31.9605 | 0.05108 | 106.9476 | 11.4869 | 69.9049 | 69.7991 | 52.7167 | 0.99868 | 99.4461 | 327.3813 | 270.5078 | 88.8293 | 702.6667 | 2.1099 | 451.5136 | 33.5418 | 47.8937 | 36.4256 | 69.362 | 12.0043 | 109.6314 | 30.6949 | 8.0749 | 98.188 | 60.6173 | 25 | 28.6274 | 76 | 31 | 1.0023 | 68.6274 | 100 | 7870 | 32.549 | 108.1619 | 35.2081 | 0.0625 | 20.4375 | 0 | 41.3452 | 32.9219
10/2/2020 12:11:43.2 | 162.8034 | 1079 | 41 | 2498.5157 | 128.1093 | 75.0159 | 88.604 | 30.0299 | 31.9719 | 0.04973 | 107.0087 | 11.4859 | 70.0761 | 70.2917 | 52.7603 | 0.99833 | 99.4455 | 327.1284 | 269.4094 | 88.8167 | 702.5498 | 2.1094 | 450.5639 | 33.519 | 47.9838 | 36.4324 | 69.0495 | 11.9952 | 109.5468 | 30.21 | 8.0388 | 98.1629 | 60.775 | 25 | 29.0196 | 76 | 31 | 0.99757 | 68.6274 | 100 | 8070 | 32.549 | 108.49 | 35.1227 | 0.125 | 20.25 | 0 | 41.2231 | 32.9219
10/2/2020 12:11:44.2 | 162.8037 | 1080 | 41 | 2499.6073 | 128.1572 | 75.0572 | 88.6242 | 30.0094 | 31.9684 | 0.05128 | 106.9826 | 11.482 | 70.1332 | 69.6068 | 52.8071 | 0.9896 | 99.4461 | 326.735 | 269.4375 | 88.9268 | 702.479 | 2.107 | 449.1115 | 33.5462 | 48.0488 | 36.446 | 69.3121 | 11.9944 | 109.8555 | 30.5902 | 8.0529 | 98.1125 | 60.7377 | 25 | 29.0196 | 76 | 31 | 1.0031 | 68.6274 | 96 | 8190 | 32.549 | 109.1309 | 35.2142 | 0.1875 | 20.1875 | 0 | 41.1743 | 32.9219
10/2/2020 12:11:45.2 | 162.804 | 1081 | 41 | 2499.7006 | 128.3406 | 75.0491 | 88.6594 | 30.0188 | 31.9731 | 0.05116 | 106.9564 | 11.485 | 70.019 | 70.7941 | 52.8531 | 0.9994 | 99.4455 | 327.1846 | 269.9727 | 88.823 | 702.4579 | 2.0904 | 450.7595 | 33.5954 | 48.0421 | 36.4189 | 69.2557 | 11.9929 | 109.5188 | 30.7405 | 8.1045 | 98.1041 | 60.762 | 24.5 | 29.0196 | 76 | 31 | 1.0021 | 68.6274 | 100 | 8120 | 32.549 | 108.1619 | 35.1898 | 0.125 | 20.0625 | 0 | 41.2994 | 32.9219
10/2/2020 12:11:46.2 | 162.8042 | 1082 | 41 | 2500.5554 | 128.2441 | 75.0674 | 88.6671 | 30.0128 | 31.9601 | 0.04975 | 106.9476 | 11.4859 | 69.9334 | 69.7791 | 52.8974 | 1.0012 | 99.4461 | 327.6342 | 269.6065 | 89.0605 | 702.4383 | 2.0844 | 449.4746 | 33.5817 | 48.0354 | 36.446 | 69.4989 | 12.0058 | 109.5474 | 30.5243 | 8.1045 | 98.1041 | 60.7881 | 24.5 | 29.0196 | 76 | 31 | 0.99855 | 69.0196 | 100 | 8190 | 32.549 | 108.1619 | 35.0342 | 0.0625 | 19.75 | 0 | 41.3147 | 32.9219
10/2/2020 12:11:47.2 | 162.8045 | 1083 | 41 | 2497.7543 | 128.1412 | 75.1368 | 88.6765 | 30.0205 | 31.9624 | 0.04958 | 106.904 | 11.483 | 70.1903 | 69.7841 | 52.9479 | 0.99886 | 99.4461 | 326.5101 | 268.5925 | 89.2083 | 702.6168 | 2.0654 | 448.106 | 33.5172 | 47.8822 | 36.4664 | 69.6504 | 11.98 | 109.6874 | 30.6308 | 8.0994 | 98.1041 | 61.0092 | 25 | 29.0196 | 77 | 31 | 1.0003 | 68.6274 | 96 | 8330 | 32.549 | 108.8104 | 35.2386 | 0.0625 | 19.3125 | 0 | 41.4673 | 32.9219
10/2/2020 12:11:48.2 | 162.8048 | 1084 | 41 | 2499.6415 | 127.8702 | 75.192 | 88.6908 | 30.014 | 31.9565 | 0.04965 | 106.8953 | 11.4791 | 70.1332 | 69.5516 | 52.9964 | 0.97927 | 99.4455 | 327.0441 | 269.5502 | 88.8293 | 702.6877 | 2.0576 | 451.4857 | 33.4715 | 47.7903 | 36.4528 | 69.5118 | 12.0081 | 109.5188 | 30.5902 | 8.0465 | 97.9951 | 61.0969 | 25 | 28.2353 | 77 | 31 | 1.0027 | 68.6274 | 99 | 7900 | 32.549 | 108.1619 | 35.1685 | 0.125 | 18.9375 | 0 | 42.5629 | 32.9219
10/2/2020 12:11:49.2 | 162.8051 | 1085 | 41 | 2499.4984 | 127.7389 | 75.2187 | 88.721 | 30.0268 | 31.966 | 0.04954 | 106.9476 | 11.4811 | 69.9334 | 69.8358 | 53.0351 | 0.99815 | 99.4455 | 326.6225 | 268.6207 | 89.1642 | 702.5656 | 2.0359 | 450.536 | 33.4353 | 47.9387 | 36.5053 | 69.5054 | 12.0058 | 109.939 | 30.7405 | 8.0078 | 97.8945 | 61.0466 | 24.5 | 28.6274 | 77 | 31 | 1.0013 | 68.6274 | 100 | 8020 | 32.549 | 108.49 | 35.0128 | 0.0625 | 19.0625 | 0 | 42.8284 | 32.9219
10/2/2020 12:11:50.2 | 162.8054 | 1086 | 41 | 2499.3214 | 127.8058 | 75.2755 | 88.7536 | 30.018 | 31.9656 | 0.05056 | 106.9476 | 11.4811 | 70.2188 | 70.2602 | 53.0751 | 0.99761 | 99.4472 | 325.6952 | 268.677 | 88.9756 | 702.647 | 2.0456 | 448.0501 | 33.4504 | 48.1005 | 36.5578 | 69.7115 | 12.0126 | 109.9407 | 30.5902 | 8.0246 | 97.9028 | 61.0969 | 24.5 | 28.6274 | 77 | 31 | 1.0016 | 68.6274 | 96 | 8160 | 32.549 | 109.4513 | 34.906 | 0 | 19.25 | 0 | 42.8314 | 32.9219
10/2/2020 12:11:51.2 | 162.8056 | 1087 | 41 | 2499.9283 | 127.925 | 75.347 | 88.7628 | 30.0053 | 31.9843 | 0.05075 | 106.9302 | 11.4917 | 69.9334 | 69.652 | 53.1166 | 0.96876 | 99.4461 | 326.3696 | 268.846 | 89.0966 | 702.6417 | 2.0651 | 450.3963 | 33.4897 | 48.2804 | 36.4985 | 69.5859 | 12.0104 | 109.9676 | 30.5108 | 8.1045 | 97.8777 | 61.0904 | 24.5 | 28.6274 | 77 | 31 | 1.0047 | 68.6274 | 100 | 8140 | 32.549 | 108.8104 | 34.8114 | 0.0625 | 19.5 | 0 | 42.7094 | 32.9219
10/2/2020 12:11:52.2 | 162.8059 | 1088 | 41 | 2499.5159 | 128.12 | 75.3142 | 88.8052 | 30.0005 | 31.9764 | 0.04951 | 106.9564 | 11.5092 | 69.8763 | 69.8409 | 53.1628 | 0.99672 | 99.4467 | 325.8357 | 268.3109 | 89.1155 | 702.6063 | 2.076 | 449.8936 | 33.5352 | 48.1971 | 36.5578 | 69.6052 | 12.0096 | 110.1362 | 30.6882 | 8.1226 | 97.9867 | 61.2481 | 25 | 28.6274 | 77 | 31 | 0.99959 | 68.6274 | 100 | 8240 | 32.549 | 108.49 | 34.845 | 0 | 19.9375 | 0 | 42.7948 | 32.9219
10/2/2020 12:11:53.2 | 162.8062 | 1089 | 41 | 2499.5332 | 128.0309 | 75.3105 | 88.835 | 29.9971 | 31.9762 | 0.04695 | 106.9913 | 11.5141 | 70.1047 | 69.8492 | 53.1878 | 0.9994 | 99.4484 | 326.0605 | 268.2264 | 89.1705 | 702.5656 | 2.0445 | 448.2736 | 33.5121 | 48.2038 | 36.5578 | 69.6616 | 11.9899 | 110.0259 | 30.5902 | 8.0671 | 98.0286 | 61.3992 | 24.5 | 28.6274 | 77 | 31 | 0.99602 | 68.6274 | 96 | 8190 | 32.549 | 109.4513 | 34.7107 | 0 | 20 | 0 | 42.1509 | 32.9219
10/2/2020 12:11:54.2 | 162.8065 | 1090 | 41 | 2499.1258 | 128.0907 | 75.3462 | 88.8785 | 30.0007 | 31.9888 | 0.04857 | 107.0174 | 11.5199 | 69.8478 | 70.1821 | 53.2239 | 1.0033 | 99.4461 | 325.4704 | 268.0856 | 89.1579 | 702.6168 | 2.0408 | 451.6253 | 33.5223 | 48.2421 | 36.5714 | 69.5988 | 11.9587 | 110.1637 | 30.629 | 8.0839 | 98.0119 | 61.3619 | 25 | 28.6274 | 77 | 31 | 1.0005 | 68.6274 | 100 | 7850 | 32.549 | 108.49 | 34.6497 | 0 | 19.75 | 0 | 42.4225 | 32.9219
10/2/2020 12:11:55.2 | 162.8067 | 1091 | 41 | 2500.8355 | 127.8921 | 75.3036 | 88.8954 | 30.0165 | 31.979 | 0.05059 | 106.9651 | 11.5247 | 70.2474 | 69.6119 | 53.2668 | 0.99833 | 99.4472 | 325.4423 | 268.1419 | 88.9268 | 702.5498 | 2.0521 | 450.7315 | 33.4933 | 48.1521 | 36.59 | 69.6616 | 12.0066 | 110.0247 | 30.4855 | 8.1071 | 98.079 | 61.4804 | 24.5 | 28.6274 | 77 | 31 | 0.99883 | 68.6274 | 100 | 8070 | 32.549 | 108.49 | 34.9793 | 0 | 20.4375 | 0 | 41.629 | 32.9219
10/2/2020 12:11:56.2 | 162.807 | 1092 | 41 | 2498.5471 | 128.0889 | 75.3462 | 88.9199 | 30.0243 | 31.9804 | 0.04997 | 106.9651 | 11.5121 | 69.9334 | 69.734 | 53.3175 | 1.0069 | 99.4461 | 325.1051 | 267.663 | 89.1344 | 702.4986 | 2.0505 | 449.4467 | 33.5141 | 48.2688 | 36.4714 | 69.8242 | 11.9785 | 110.0236 | 30.499 | 8.0852 | 98.1545 | 61.4674 | 25 | 29.0196 | 77 | 31 | 1.0004 | 68.6274 | 96 | 8190 | 32.549 | 109.4513 | 34.8633 | 0 | 20.375 | 0 | 41.6931 | 32.9219
10/2/2020 12:11:57.2 | 162.8073 | 1093 | 41 | 2503.5138 | 127.7581 | 75.392 | 88.9197 | 30.0252 | 31.9809 | 0.04847 | 106.9476 | 11.5063 | 70.019 | 69.6654 | 53.3524 | 0.99672 | 99.4461 | 325.4142 | 268.2264 | 89.2256 | 702.6312 | 2.0507 | 450.0053 | 33.494 | 48.1071 | 36.5375 | 69.7678 | 11.9929 | 110.0516 | 30.3875 | 8.1741 | 98.2132 | 61.5811 | 25 | 28.6274 | 77 | 31 | 1.0018 | 69.0196 | 100 | 8260 | 32.549 | 108.8104 | 34.7473 | 0 | 20.3125 | 0 | 41.3605 | 32.9219
10/2/2020 12:11:58.2 | 162.8076 | 1094 | 41 | 2499.4137 | 128.1973 | 75.4457 | 88.9536 | 30.0163 | 31.983 | 0.04949 | 106.9651 | 11.5063 | 69.9619 | 69.3989 | 53.3786 | 0.99245 | 99.4461 | 325.6109 | 267.8039 | 89.4331 | 702.6312 | 2.0532 | 450.2287 | 33.5541 | 48.1205 | 36.6425 | 70.0801 | 12.0179 | 109.6874 | 30.4534 | 8.1084 | 98.2216 | 61.5308 | 25 | 28.6274 | 77 | 31 | 0.99864 | 69.0196 | 100 | 8240 | 32.549 | 108.49 | 34.9365 | 0.0625 | 20.9375 | 0 | 41.3849 | 32.9219
10/2/2020 12:11:59.2 | 162.8079 | 1095 | 41 | 2500.2537 | 128.2202 | 75.4543 | 88.9762 | 30.0311 | 31.9885 | 0.05042 | 106.9913 | 11.5073 | 69.9905 | 69.8742 | 53.4188 | 0.99298 | 99.4478 | 325.7514 | 267.5786 | 89.1768 | 702.6824 | 2.068 | 448.8601 | 33.5714 | 48.2105 | 36.6036 | 69.8676 | 12.0035 | 109.8852 | 30.754 | 8.0646 | 98.2887 | 61.6445 | 25 | 28.6274 | 77 | 31 | 0.998 | 68.6274 | 96 | 8310 | 32.549 | 109.1309 | 34.8297 | 0 | 20.4375 | 0 | 41.3513 | 32.8281
10/2/2020 12:12:00.2 | 162.8081 | 1096 | 41 | 2501.2893 | 128.0425 | 75.5078 | 88.9833 | 30.0151 | 31.974 | 0.05088 | 106.9476 | 11.5024 | 70.019 | 69.8976 | 53.4463 | 1.0067 | 99.4461 | 325.2737 | 267.663 | 89.3403 | 702.7691 | 2.06 | 451.3181 | 33.5387 | 47.9704 | 36.6103 | 69.5359 | 11.9929 | 109.7715 | 30.7202 | 8.0362 | 98.2887 | 61.7013 | 25 | 29.0196 | 77 | 31 | 1.0008 | 68.6274 | 100 | 7870 | 32.549 | 108.49 | 34.8511 | 0.0625 | 19.9375 | 0 | 41.3269 | 32.9219
10/2/2020 12:12:01.2 | 162.8084 | 1097 | 41 | 2498.3194 | 128.3173 | 75.5793 | 89.0118 | 30.0038 | 31.9672 | 0.04969 | 106.9651 | 11.5082 | 69.8478 | 69.6821 | 53.4756 | 0.98212 | 99.4467 | 325.4985 | 267.2687 | 89.2319 | 702.7074 | 2.0529 | 450.3125 | 33.5708 | 48.2688 | 36.6357 | 69.924 | 11.9838 | 109.8281 | 30.6561 | 8.0581 | 98.2383 | 61.776 | 25 | 29.0196 | 77 | 31 | 0.99989 | 69.0196 | 100 | 8020 | 32.549 | 108.8104 | 34.7382 | 0 | 20.375 | 0 | 41.3391 | 32.9219
10/2/2020 12:12:02.2 | 162.8087 | 1098 | 41 | 2500.3083 | 128.0532 | 75.5539 | 89.0205 | 29.9996 | 31.9619 | 0.05142 | 106.9564 | 11.5092 | 70.1617 | 69.9442 | 53.5212 | 0.99744 | 99.4461 | 324.6836 | 267.2406 | 89.2193 | 702.7074 | 2.0512 | 448.8322 | 33.5284 | 48.2038 | 36.5307 | 70.0607 | 11.9838 | 109.8835 | 30.5902 | 8.031 | 98.2635 | 61.8263 | 25 | 28.6274 | 77 | 31 | 1.0014 | 69.0196 | 96 | 8190 | 32.549 | 109.4513 | 34.7473 | 0.0625 | 19.9375 | 0 | 41.4429 | 32.9219
10/2/2020 12:12:03.2 | 162.809 | 1099 | 41 | 2497.5413 | 128.1126 | 75.5414 | 89.0361 | 29.9947 | 31.9718 | 0.05105 | 106.9826 | 11.5053 | 70.1047 | 69.6888 | 53.5501 | 0.99761 | 99.4478 | 324.262 | 266.7899 | 89.3293 | 702.8452 | 2.0541 | 450.0612 | 33.5068 | 48.0105 | 36.7611 | 69.9739 | 11.9815 | 110.0813 | 30.7608 | 8.0852 | 98.2216 | 61.8962 | 24.5 | 28.6274 | 77 | 31 | 0.99974 | 68.6274 | 100 | 8090 | 32.549 | 108.8104 | 34.6863 | 0 | 19.75 | 0 | 41.5192 | 32.9219
10/2/2020 12:12:04.2 | 162.8092 | 1100 | 41 | 2498.9394 | 127.8292 | 75.5659 | 89.0434 | 30.0025 | 31.9599 | 0.05254 | 107.0349 | 11.5102 | 70.1332 | 69.8024 | 53.583 | 1.0026 | 99.4467 | 324.5992 | 267.2124 | 89.323 | 702.9726 | 2.0481 | 449.8377 | 33.4514 | 48.1588 | 36.6629 | 70.4163 | 11.9853 | 109.9962 | 30.5446 | 8.1238 | 98.1041 | 62.0033 | 24.5 | 28.2353 | 77 | 31 | 1.0019 | 68.2353 | 100 | 8160 | 32.549 | 108.8104 | 34.7717 | 0.0625 | 18.75 | 0 | 42.4866 | 32.8281
10/2/2020 12:12:05.2 | 162.8095 | 1101 | 41 | 2498.5733 | 127.6402 | 75.5803 | 89.0726 | 30.0128 | 31.9737 | 0.0514 | 107 | 11.517 | 70.0761 | 70.4127 | 53.6183 | 1.0092 | 99.4455 | 324.9646 | 266.9026 | 89.4142 | 702.9214 | 1.9934 | 449.6143 | 33.397 | 48.1521 | 36.6493 | 70.0109 | 12.0164 | 110.4152 | 30.5902 | 8.0323 | 97.928 | 62.0407 | 24.5 | 28.2353 | 77 | 31 | 0.99834 | 68.6274 | 100 | 7900 | 32.549 | 108.8104 | 34.79 | 0.0625 | 18.4375 | 0 | 42.9657 | 32.9219
10/2/2020 12:12:06.2 | 162.8098 | 1102 | 41 | 2501.08 | 127.5966 | 75.6082 | 89.0787 | 29.9972 | 31.9837 | 0.05051 | 107.0087 | 11.5131 | 70.1903 | 70.0075 | 53.6521 | 0.99334 | 99.4461 | 324.5992 | 266.6209 | 89.3104 | 702.9319 | 1.9776 | 448.6925 | 33.4191 | 48.2488 | 36.6103 | 70.0044 | 12.0013 | 110.0796 | 30.6358 | 8.0375 | 97.8441 | 62.2549 | 24.5 | 28.2353 | 77 | 31 | 1.0016 | 68.6274 | 96 | 8210 | 32.549 | 109.4513 | 34.6893 | 0 | 19 | 0 | 42.8101 | 32.9219
10/2/2020 12:12:07.2 | 162.8101 | 1103 | 41 | 2498.3433 | 127.6043 | 75.6694 | 89.1081 | 29.9893 | 31.9827 | 0.05013 | 107.0349 | 11.5131 | 69.9619 | 70.8089 | 53.6899 | 0.99975 | 99.4438 | 324.8241 | 266.6491 | 89.3592 | 702.9424 | 2.0228 | 450.4522 | 33.3846 | 48.3004 | 36.6764 | 70.0543 | 12.0119 | 110.1054 | 30.5834 | 8.0426 | 97.819 | 62.2176 | 24.5 | 28.6274 | 77 | 31 | 0.99855 | 69.0196 | 96 | 8430 | 32.549 | 109.4513 | 34.8816 | 0.0625 | 20.125 | 0 | 42.3523 | 32.9219
10/2/2020 12:12:08.2 | 162.8104 | 1104 | 41 | 2501.7683 | 127.6854 | 75.7038 | 89.1497 | 30.0097 | 31.9579 | 0.05084 | 106.9651 | 11.5189 | 70.5043 | 69.1466 | 53.7271 | 0.99138 | 99.445 | 324.9927 | 266.9871 | 89.3356 | 702.9214 | 2.0775 | 451.9046 | 33.4516 | 48.1205 | 36.5443 | 70.2297 | 12.0066 | 110.1905 | 30.7152 | 8.1006 | 97.9448 | 62.1916 | 25 | 28.6274 | 77 | 31 | 1.003 | 68.6274 | 100 | 8260 | 32.549 | 108.8104 | 34.8175 | 0 | 20.375 | 0 | 42.2943 | 32.9219
10/2/2020 12:12:09.2 | 162.8106 | 1105 | 41 | 2498.9022 | 128.1264 | 75.7432 | 89.1691 | 29.9851 | 31.9647 | 0.04995 | 106.9826 | 11.517 | 70.3616 | 69.9042 | 53.7655 | 0.99726 | 99.4495 | 323.8124 | 266.5082 | 89.3104 | 702.8859 | 2.1077 | 449.0556 | 33.5287 | 48.2488 | 36.7086 | 70.0044 | 12.0081 | 110.2511 | 30.374 | 8.08 | 98.1125 | 62.2987 | 24.5 | 28.6274 | 77 | 31 | 0.99889 | 69.0196 | 96 | 8210 | 32.549 | 109.4513 | 34.7137 | 0 | 20.0625 | 0 | 42.3096 | 32.9219
10/2/2020 12:12:10.2 | 162.8109 | 1106 | 41 | 2498.8841 | 127.9033 | 75.7432 | 89.1848 | 29.9826 | 31.9741 | 0.0481 | 107.0262 | 11.515 | 70.0476 | 69.5549 | 53.8032 | 1.0076 | 99.4467 | 324.4587 | 266.6209 | 89.4205 | 702.9372 | 2.1054 | 449.726 | 33.47 | 48.2105 | 36.7221 | 70.2168 | 11.9952 | 110.1922 | 30.597 | 8.0723 | 98.1712 | 62.3117 | 24.5 | 28.2353 | 77 | 31 | 1.0021 | 68.6274 | 96 | 8120 | 32.549 | 109.7717 | 34.7717 | 0.125 | 20.625 | 0 | 41.8579 | 32.9219
10/2/2020 12:12:11.2 | 162.8112 | 1107 | 41 | 2501.7314 | 127.9273 | 75.7527 | 89.2251 | 29.994 | 31.9827 | 0.04924 | 107.0524 | 11.5131 | 69.9334 | 69.9059 | 53.8509 | 1.0062 | 99.4461 | 324.4587 | 266.5082 | 89.4079 | 702.84 | 2.1205 | 449.6701 | 33.5145 | 48.4554 | 36.6493 | 70.1042 | 12.0073 | 110.3877 | 30.5311 | 8.1097 | 98.2132 | 62.3425 | 25 | 29.0196 | 77 | 31 | 1.003 | 68.6274 | 100 | 7970 | 32.549 | 108.8104 | 34.7443 | 0.1875 | 20.625 | 0 | 41.6718 | 32.9219
10/2/2020 12:12:12.2 | 162.8115 | 1108 | 41 | 2499.9175 | 128.2792 | 75.7606 | 89.2485 | 29.9894 | 31.9883 | 0.04859 | 107.0698 | 11.5112 | 70.1332 | 70.5714 | 53.8991 | 0.98301 | 99.4484 | 324.3744 | 266.5364 | 89.4629 | 702.84 | 2.1314 | 449.9494 | 33.5823 | 48.5137 | 36.7543 | 70.1605 | 11.9883 | 110.39 | 30.5902 | 8.0117 | 98.2467 | 62.4934 | 25 | 28.6274 | 77 | 31 | 0.99992 | 68.6274 | 100 | 8160 | 32.549 | 109.4513 | 34.7565 | 0.0625 | 19.6875 | 0 | 41.9739 | 32.9219
10/2/2020 12:12:13.2 | 162.8117 | 1109 | 41 | 2499.3124 | 128.0776 | 75.8045 | 89.2755 | 29.9817 | 31.9832 | 0.05068 | 107.0524 | 11.5053 | 70.1047 | 70.2751 | 53.9531 | 0.99156 | 99.445 | 323.8124 | 266.3111 | 89.7001 | 702.8098 | 2.1364 | 451.2622 | 33.5214 | 48.2488 | 36.7154 | 70.1042 | 11.9838 | 110.1345 | 30.7405 | 8.1122 | 98.2048 | 62.5567 | 25 | 28.6274 | 77 | 31 | 1.001 | 69.0196 | 96 | 8430 | 32.549 | 109.4513 | 34.8541 | 0.0625 | 20.0625 | 0 | 41.6016 | 32.8281
10/2/2020 12:12:14.2 | 162.812 | 1110 | 41 | 2499.3767 | 127.9431 | 75.8214 | 89.2745 | 29.9684 | 31.9783 | 0.04922 | 107.0611 | 11.5034 | 69.8763 | 70.1572 | 53.9792 | 0.99637 | 99.445 | 323.7281 | 265.8886 | 89.6216 | 702.8663 | 2.1336 | 450.7036 | 33.4871 | 48.3721 | 36.6832 | 70.2233 | 11.9997 | 110.3586 | 30.6561 | 8.1174 | 98.1964 | 62.5259 | 24.5 | 29.0196 | 77 | 31 | 1.0013 | 69.0196 | 100 | 8190 | 32.549 | 108.8104 | 34.8023 | 0.125 | 20.3125 | 0 | 41.3177 | 32.9219
10/2/2020 12:12:15.2 | 162.8123 | 1111 | 41 | 2500.4256 | 127.8161 | 75.8538 | 89.3022 | 29.995 | 31.9669 | 0.04873 | 107.0349 | 11.5005 | 70.1903 | 69.5784 | 54.0096 | 0.99833 | 99.445 | 323.7281 | 265.8886 | 89.609 | 702.9122 | 2.1134 | 448.9439 | 33.4679 | 48.4621 | 36.7425 | 70.4597 | 11.9868 | 110.2746 | 30.4855 | 8.0826 | 98.2803 | 62.6833 | 24.5 | 28.6274 | 77 | 31 | 1.001 | 68.6274 | 96 | 8290 | 32.549 | 109.4513 | 34.7382 | 0.0625 | 19.9375 | 0 | 41.3727 | 32.9219
10/2/2020 12:12:16.2 | 162.8126 | 1112 | 41 | 2501.0458 | 127.7901 | 75.8271 | 89.3102 | 29.9993 | 31.975 | 0.04773 | 107.0349 | 11.5024 | 70.0761 | 70.0242 | 54.0438 | 0.99655 | 99.4472 | 324.3744 | 265.9167 | 89.5713 | 702.9319 | 2.0937 | 449.9215 | 33.4694 | 48.422 | 36.6629 | 70.072 | 11.9823 | 110.1368 | 30.3925 | 8.0774 | 98.2803 | 62.8081 | 24.5 | 28.2353 | 77 | 31 | 1.004 | 68.6274 | 96 | 8120 | 32.549 | 109.4513 | 34.8145 | 0 | 19.75 | 0 | 41.4825 | 32.9219
10/2/2020 12:12:17.2 | 162.8129 | 1113 | 41 | 2501.1116 | 127.8076 | 75.8694 | 89.3297 | 29.9909 | 31.9836 | 0.04926 | 107.0785 | 11.5112 | 70.019 | 70.4325 | 54.062 | 1.0117 | 99.4467 | 323.8967 | 266.1703 | 89.7127 | 703.2273 | 2.1037 | 450.2567 | 33.4748 | 48.5204 | 36.8339 | 70.516 | 12.002 | 110.0802 | 30.754 | 8.0942 | 98.2551 | 62.8211 | 24.5 | 28.6274 | 77 | 31 | 0.99889 | 68.6274 | 100 | 7970 | 32.549 | 108.8104 | 34.8053 | 0.0625 | 19.25 | 0 | 42.1478 | 32.8281
10/2/2020 12:12:18.2 | 162.8131 | 1114 | 41 | 2499.4506 | 127.8566 | 75.9647 | 89.3739 | 29.9863 | 31.9823 | 0.05123 | 107.0262 | 11.5053 | 69.9905 | 69.6587 | 54.0905 | 0.99726 | 99.4455 | 323.4471 | 265.7196 | 89.6263 | 703.2575 | 2.0693 | 447.9942 | 33.4654 | 48.4287 | 36.7679 | 70.1283 | 11.9709 | 109.883 | 30.5564 | 8.0375 | 98.1293 | 62.8584 | 24.5 | 28.2353 | 77 | 31 | 1.0008 | 68.6274 | 96 | 8140 | 32.549 | 109.4513 | 34.8083 | 0.0625 | 19.4375 | 0 | 41.9983 | 32.9219
10/2/2020 12:12:19.2 | 162.8134 | 1115 | 41 | 2499.8189 | 127.8642 | 75.9994 | 89.3918 | 29.9919 | 31.9504 | 0.05026 | 106.9826 | 11.5121 | 70.1047 | 70.0142 | 54.1298 | 0.99655 | 99.4461 | 323.138 | 265.0999 | 89.6876 | 703.4715 | 2.0339 | 450.7595 | 33.4723 | 48.2871 | 36.8864 | 70.3407 | 11.9876 | 109.9676 | 30.6223 | 8.0014 | 98.0957 | 62.9216 | 24.5 | 28.2353 | 77 | 31 | 1.0011 | 68.6274 | 100 | 8120 | 32.549 | 108.49 | 34.8755 | 0.0625 | 19 | 0 | 42.5873 | 32.8281
10/2/2020 12:12:20.2 | 162.8137 | 1116 | 41 | 2500.1116 | 127.9034 | 76.0298 | 89.4226 | 29.9885 | 31.9524 | 0.04881 | 106.9651 | 11.5034 | 70.1617 | 70.212 | 54.1651 | 0.9953 | 99.4461 | 322.9694 | 265.0436 | 89.6027 | 703.3284 | 2.008 | 450.0332 | 33.4865 | 48.3004 | 36.7543 | 70.4034 | 11.9861 | 109.8835 | 30.5311 | 8.0375 | 98.0874 | 62.9459 | 24.5 | 29.0196 | 77 | 31 | 1.0005 | 68.6274 | 100 | 8310 | 32.549 | 108.8104 | 34.8236 | 0 | 19.5625 | 0 | 42.923 | 32.9219
10/2/2020 12:12:21.2 | 162.814 | 1117 | 41 | 2499.9456 | 127.8657 | 76.0713 | 89.4591 | 29.9863 | 31.9489 | 0.04855 | 107 | 11.5034 | 69.7621 | 69.9759 | 54.2086 | 1.0042 | 99.4461 | 322.8008 | 264.9309 | 89.7552 | 703.3586 | 2.0038 | 448.6646 | 33.4744 | 48.5137 | 36.7407 | 70.4597 | 11.9921 | 109.9956 | 30.4855 | 8.0194 | 98.0538 | 62.9832 | 24.5 | 29.0196 | 77 | 31 | 1.0024 | 68.6274 | 96 | 8190 | 32.549 | 109.4513 | 34.7412 | 0 | 19.875 | 0 | 43.1427 | 32.9219
10/2/2020 12:12:22.2 | 162.8142 | 1118 | 41 | 2498.1544 | 127.774 | 76.0835 | 89.478 | 29.9921 | 31.9645 | 0.0475 | 107.0436 | 11.4917 | 69.7907 | 69.5633 | 54.2537 | 1.0001 | 99.4455 | 322.857 | 264.8183 | 89.7552 | 703.5779 | 2.0253 | 450.145 | 33.4264 | 48.617 | 36.7086 | 70.4099 | 11.9792 | 110.079 | 30.3284 | 8.0723 | 98.0622 | 63.0529 | 24.5 | 28.6274 | 77 | 31 | 1.0008 | 68.6274 | 100 | 7820 | 32.549 | 108.49 | 34.7626 | 0 | 19.6875 | 0 | 43.1122 | 32.8281
10/2/2020 12:12:23.2 | 162.8145 | 1119 | 41 | 2500.1101 | 127.6224 | 76.1041 | 89.5009 | 29.975 | 31.9572 | 0.04854 | 107.0262 | 11.4927 | 69.9049 | 69.9492 | 54.3092 | 1.0072 | 99.4461 | 322.4916 | 264.8464 | 89.7976 | 703.5884 | 2.0516 | 450.8153 | 33.4129 | 48.4038 | 36.7221 | 70.4533 | 12.002 | 109.8275 | 30.4787 | 8.0646 | 98.1377 | 63.1664 | 24.5 | 29.0196 | 78 | 31 | 0.99962 | 68.6274 | 100 | 7990 | 32.549 | 108.49 | 34.8175 | 0 | 20.625 | 0 | 42.8192 | 32.8281
10/2/2020 12:12:24.2 | 162.8148 | 1120 | 41 | 2498.5154 | 127.6311 | 76.1214 | 89.5069 | 29.961 | 31.965 | 0.05068 | 107.0698 | 11.5015 | 70.019 | 69.9076 | 54.353 | 0.99512 | 99.4467 | 322.2949 | 264.5929 | 89.8101 | 703.8168 | 2.0835 | 448.8322 | 33.3939 | 48.6753 | 36.7543 | 70.4163 | 11.9959 | 109.8281 | 30.3875 | 8.0813 | 98.1964 | 63.0966 | 25 | 29.0196 | 78 | 31 | 0.99782 | 68.6274 | 96 | 8240 | 32.549 | 109.1309 | 34.7382 | 0 | 20.5625 | 0 | 42.2516 | 32.8281
10/2/2020 12:12:25.2 | 162.8151 | 1121 | 41 | 2501.7077 | 127.561 | 76.1658 | 89.5117 | 29.9566 | 31.9645 | 0.05038 | 107.0174 | 11.5044 | 70.1903 | 70.1273 | 54.37 | 1.003 | 99.4461 | 322.9694 | 264.5929 | 89.8164 | 703.9902 | 2.0833 | 450.117 | 33.4182 | 48.3721 | 36.6629 | 70.7219 | 11.9686 | 109.6314 | 30.5514 | 8.0955 | 98.3306 | 63.2101 | 24.5 | 29.0196 | 78 | 31 | 1.0037 | 69.0196 | 101 | 8160 | 32.549 | 108.49 | 34.8419 | 0.0625 | 20.875 | 0 | 41.7389 | 32.8281
10/2/2020 12:12:26.2 | 162.8154 | 1122 | 41 | 2500.4446 | 127.9483 | 76.1724 | 89.5339 | 29.9692 | 31.9702 | 0.05064 | 107.0262 | 11.4966 | 70.4472 | 70.5235 | 54.3539 | 0.99833 | 99.4461 | 322.6884 | 264.1986 | 89.785 | 704.0309 | 2.0534 | 452.3795 | 33.5027 | 48.3904 | 36.7679 | 70.6398 | 11.9625 | 109.8275 | 30.6223 | 8.0878 | 98.3641 | 63.2604 | 24.5 | 29.0196 | 78 | 31 | 0.9977 | 69.0196 | 100 | 8260 | 32.549 | 108.49 | 34.8633 | 0.0625 | 20.25 | 0 | 41.9159 | 32.8281
10/2/2020 12:12:27.2 | 162.8156 | 1123 | 41 | 2500.468 | 127.7716 | 76.2173 | 89.5625 | 29.9777 | 31.9542 | 0.05175 | 107.0698 | 11.4966 | 69.8763 | 70.3514 | 54.3277 | 0.99281 | 99.4495 | 322.5759 | 264.3113 | 89.7552 | 704.0611 | 2.0454 | 449.2232 | 33.4568 | 48.6686 | 36.7543 | 70.7588 | 11.9671 | 109.6908 | 30.3284 | 8.1316 | 98.3725 | 63.3479 | 24.5 | 29.0196 | 78 | 31 | 1.0013 | 68.6274 | 96 | 8260 | 32.549 | 109.1309 | 34.8053 | 0.0625 | 20.875 | 0 | 41.4093 | 32.8281
10/2/2020 12:12:28.2 | 162.8159 | 1124 | 41 | 2500.6502 | 127.996 | 76.2438 | 89.5865 | 29.9603 | 31.9788 | 0.05116 | 107.0698 | 11.4917 | 69.648 | 70.2403 | 54.3249 | 0.99868 | 99.4467 | 322.8008 | 264.4803 | 90.187 | 704.2397 | 2.0408 | 449.7539 | 33.518 | 48.5071 | 36.7221 | 70.5031 | 11.9769 | 109.9121 | 30.7929 | 8.08 | 98.3893 | 63.518 | 24.5 | 28.6274 | 78 | 31 | 0.99977 | 68.6274 | 100 | 7820 | 32.549 | 108.49 | 34.7778 | 0.0625 | 19.875 | 0 | 41.745 | 32.8281
10/2/2020 12:12:29.2 | 162.8162 | 1125 | 41 | 2498.3813 | 128.135 | 76.2768 | 89.6205 | 29.9745 | 31.9738 | 0.04768 | 107.0611 | 11.4869 | 69.7907 | 70.5318 | 54.3553 | 1.0001 | 99.4512 | 322.2387 | 263.6916 | 89.8337 | 704.2699 | 2.0421 | 450.4522 | 33.5239 | 48.4421 | 36.7611 | 70.7395 | 11.9921 | 110.1127 | 30.4652 | 8.0955 | 98.3222 | 63.4548 | 24.5 | 28.6274 | 78 | 31 | 1.0001 | 68.6274 | 100 | 8020 | 32.549 | 108.8104 | 34.787 | 0.0625 | 19.875 | 0 | 41.7999 | 32.8281
10/2/2020 12:12:30.2 | 162.8165 | 1126 | 41 | 2498.6839 | 127.745 | 76.3062 | 89.6259 | 29.9852 | 31.961 | 0.04854 | 107.1047 | 11.4879 | 69.9049 | 70.5698 | 54.3857 | 1.0136 | 99.4478 | 322.2387 | 264.3394 | 89.8525 | 704.4538 | 2.0589 | 448.3015 | 33.4259 | 48.4104 | 36.8407 | 70.709 | 12.0073 | 110.2494 | 30.4855 | 8.0504 | 98.2719 | 63.531 | 24.5 | 28.6274 | 78 | 31 | 1.0006 | 68.6274 | 96 | 8190 | 32.549 | 109.4513 | 34.6771 | 0.0625 | 20.75 | 0 | 41.3849 | 32.9219
10/2/2020 12:12:31.2 | 162.8168 | 1127 | 41 | 2499.9408 | 127.5339 | 76.3282 | 89.6535 | 29.9788 | 31.975 | 0.05178 | 107.0873 | 11.4888 | 69.9905 | 69.6821 | 54.4381 | 1.0144 | 99.4467 | 321.9015 | 263.6071 | 90.2907 | 704.346 | 2.1039 | 450.1729 | 33.3875 | 48.4621 | 36.7543 | 70.7588 | 12.0104 | 109.8561 | 30.6426 | 8.0169 | 98.297 | 63.6492 | 25 | 28.6274 | 78 | 31 | 1.0017 | 69.0196 | 100 | 8120 | 32.549 | 108.49 | 34.7931 | 0.0625 | 20.25 | 0 | 41.6199 | 32.8281
10/2/2020 12:12:32.2 | 162.817 | 1128 | 41 | 2501.6168 | 127.507 | 76.347 | 89.6811 | 29.978 | 31.9823 | 0.05295 | 107.0698 | 11.4879 | 69.8478 | 70.4027 | 54.4856 | 1.0042 | 99.4455 | 321.761 | 263.917 | 89.9012 | 704.3973 | 2.1207 | 451.9046 | 33.4028 | 48.3588 | 36.7679 | 70.9083 | 12.0088 | 109.6029 | 30.4855 | 7.9962 | 98.2803 | 63.6621 | 24.5 | 29.0196 | 78 | 31 | 1.0004 | 69.0196 | 100 | 8260 | 32.549 | 108.1619 | 34.9884 | 0.0625 | 19.5 | 0 | 42.2668 | 32.8281
10/2/2020 12:12:33.2 | 162.8173 | 1129 | 41 | 2496.6899 | 127.7027 | 76.3882 | 89.7196 | 29.961 | 31.9707 | 0.05138 | 106.9913 | 11.4801 | 70.2759 | 70.1489 | 54.5291 | 1.0015 | 99.4438 | 321.9858 | 263.6916 | 89.9436 | 704.5496 | 2.0784 | 448.916 | 33.3882 | 48.2488 | 36.8068 | 70.8022 | 11.9937 | 109.5451 | 30.4787 | 8.0259 | 98.2635 | 63.7496 | 24.5 | 29.0196 | 78 | 31 | 0.99785 | 68.6274 | 96 | 8190 | 32.549 | 108.8104 | 34.8328 | 0.0625 | 20.25 | 0 | 41.8335 | 32.8281
10/2/2020 12:12:34.2 | 162.8176 | 1130 | 41 | 2500.783 | 127.4006 | 76.4214 | 89.748 | 29.9642 | 31.9569 | 0.05011 | 106.9564 | 11.482 | 69.7336 | 69.5046 | 54.5626 | 1.0062 | 99.445 | 322.604 | 263.4945 | 89.9797 | 704.7124 | 2.0374 | 448.1618 | 33.3638 | 48.4937 | 36.7543 | 70.7893 | 11.9671 | 109.4342 | 30.5175 | 8.1019 | 98.23 | 63.6994 | 24.5 | 28.6274 | 78 | 31 | 1.0005 | 68.6274 | 99 | 7990 | 32.549 | 108.1619 | 34.8236 | 0.0625 | 18.6875 | 0 | 43.0664 | 32.8281
10/2/2020 12:12:35.2 | 162.8179 | 1131 | 41 | 2500.6481 | 127.855 | 76.4307 | 89.7856 | 29.9651 | 31.9637 | 0.0525 | 106.904 | 11.4801 | 69.8478 | 70.0724 | 54.6066 | 1.0008 | 99.4478 | 321.7891 | 263.4663 | 90.1086 | 704.8963 | 2.0286 | 450.7595 | 33.481 | 48.4238 | 36.9389 | 70.8714 | 12.0043 | 109.5491 | 30.3943 | 8.0826 | 98.037 | 63.9261 | 24.5 | 28.6274 | 78 | 31 | 0.99904 | 68.6274 | 100 | 8020 | 32.549 | 107.8415 | 34.9121 | 0.1875 | 19.9375 | 0 | 42.7978 | 32.8281
10/2/2020 12:12:36.2 | 162.8181 | 1132 | 41 | 2498.4294 | 127.9207 | 76.4318 | 89.8092 | 29.9464 | 31.9807 | 0.05168 | 106.9127 | 11.4782 | 70.2474 | 70.227 | 54.6635 | 0.99085 | 99.4455 | 321.7891 | 263.5226 | 90.0771 | 704.8293 | 2.0614 | 448.4132 | 33.4685 | 48.3904 | 36.8525 | 70.6398 | 11.9959 | 109.4348 | 30.8317 | 8.0143 | 98.0035 | 63.8937 | 24.5 | 29.0196 | 78 | 31 | 0.9995 | 69.0196 | 96 | 8210 | 32.549 | 108.8104 | 34.8877 | 0.125 | 19.5 | 0 | 42.9749 | 32.8281
10/2/2020 12:12:37.2 | 162.8184 | 1133 | 41 | 2501.3114 | 127.5708 | 76.4537 | 89.8355 | 29.9557 | 31.9749 | 0.05074 | 106.9302 | 11.4985 | 70.1903 | 70.1207 | 54.709 | 0.99423 | 99.445 | 321.7891 | 263.1283 | 90.0897 | 704.9054 | 2.0871 | 448.078 | 33.4155 | 48.4038 | 36.7407 | 70.9517 | 11.9899 | 109.3222 | 30.5311 | 7.995 | 98.079 | 63.8872 | 24.5 | 28.6274 | 78 | 31 | 0.99733 | 68.6274 | 100 | 8070 | 32.549 | 108.1619 | 34.964 | 0 | 19.1875 | 0 | 43.3838 | 32.8281
10/2/2020 12:12:38.2 | 162.8187 | 1134 | 41 | 2498.1139 | 127.6217 | 76.5395 | 89.824 | 29.9505 | 31.981 | 0.0517 | 106.9738 | 11.4898 | 69.9049 | 69.8792 | 54.7374 | 0.99352 | 99.4455 | 321.2552 | 263.6353 | 90.041 | 705.0027 | 2.0802 | 450.7874 | 33.3861 | 48.3521 | 36.7611 | 70.9019 | 11.9937 | 109.5188 | 30.4787 | 8.0078 | 98.0119 | 64.0071 | 24.5 | 29.0196 | 78 | 31 | 1.004 | 68.6274 | 100 | 8210 | 32.549 | 107.8415 | 34.8877 | 0.1875 | 19.75 | 0 | 43.3197 | 32.8281
10/2/2020 12:12:39.2 | 162.819 | 1135 | 41 | 2499.1862 | 127.3727 | 76.5982 | 89.8627 | 29.9424 | 31.9601 | 0.05059 | 106.9476 | 11.4927 | 70.019 | 69.6938 | 54.7855 | 0.99779 | 99.4444 | 320.8899 | 263.0156 | 90.1447 | 705.0592 | 2.0913 | 451.346 | 33.3352 | 48.2555 | 36.7814 | 70.9581 | 11.9883 | 109.4337 | 30.5378 | 8.0452 | 98.0203 | 64.0265 | 24.5 | 29.4118 | 78 | 31 | 1.0014 | 68.6274 | 96 | 8330 | 32.549 | 108.8104 | 34.8999 | 0.125 | 20.75 | 0 | 42.926 | 32.8281
10/2/2020 12:12:40.2 | 162.8193 | 1136 | 41 | 2500.5731 | 127.4607 | 76.6066 | 89.8794 | 29.9388 | 31.9718 | 0.05111 | 106.9651 | 11.4976 | 70.0761 | 69.9809 | 54.8261 | 1.0033 | 99.4455 | 321.7891 | 263.3536 | 90.187 | 705.0999 | 2.1389 | 448.2736 | 33.3768 | 48.0938 | 36.7814 | 70.9517 | 12.0126 | 109.7709 | 30.5834 | 8.0646 | 98.1545 | 64.1269 | 25 | 28.6274 | 78 | 31 | 1.0016 | 68.6274 | 100 | 7920 | 32.549 | 108.1619 | 35.022 | 0.1875 | 20.6875 | 0 | 42.627 | 32.8281
10/2/2020 12:12:41.2 | 162.8195 | 1137 | 41 | 2500.2562 | 127.659 | 76.5824 | 89.9083 | 29.9463 | 31.9812 | 0.05195 | 106.9564 | 11.5015 | 70.1332 | 69.9559 | 54.8719 | 1.003 | 99.445 | 321.0585 | 263.41 | 90.3205 | 705.063 | 2.183 | 450.7036 | 33.4245 | 48.1838 | 36.839 | 70.8392 | 11.9921 | 109.4902 | 30.5699 | 8.0697 | 98.2719 | 64.1317 | 24.5 | 29.4118 | 78 | 31 | 0.99983 | 69.0196 | 100 | 7920 | 32.549 | 108.1619 | 35.257 | 0.125 | 20.0625 | 0 | 42.8467 | 32.8281
10/2/2020 12:12:42.2 | 162.8198 | 1138 | 41 | 2499.2015 | 127.6176 | 76.6063 | 89.9461 | 29.9398 | 31.9851 | 0.05053 | 106.904 | 11.5044 | 69.9619 | 69.7657 | 54.8954 | 0.99975 | 99.4461 | 320.5245 | 262.8466 | 90.1933 | 705.13 | 2.1628 | 450.1729 | 33.3995 | 48.1005 | 36.8204 | 70.8585 | 11.9815 | 109.6314 | 30.5902 | 8.0529 | 98.3054 | 64.2143 | 24.5 | 29.0196 | 78 | 31 | 0.99959 | 68.6274 | 96 | 8210 | 32.549 | 109.1309 | 34.9976 | 0.125 | 20.4375 | 0 | 42.4011 | 32.8281
10/2/2020 12:12:43.2 | 162.8201 | 1139 | 41 | 2498.7642 | 127.6435 | 76.6673 | 89.9637 | 29.9735 | 31.9645 | 0.05024 | 106.9476 | 11.4956 | 69.9049 | 70.2535 | 54.8863 | 1.006 | 99.4461 | 321.5924 | 262.8466 | 90.3033 | 705.314 | 2.1376 | 449.6143 | 33.4005 | 48.0622 | 36.795 | 71.1703 | 11.9891 | 109.8275 | 30.5514 | 8.0388 | 98.3138 | 64.2904 | 24.5 | 29.0196 | 78 | 31 | 1.0002 | 68.6274 | 101 | 8120 | 32.549 | 108.1619 | 35.1654 | 0.125 | 20.3125 | 0 | 41.8915 | 32.8281
10/2/2020 12:12:44.2 | 162.8204 | 1140 | 41 | 2502.0196 | 127.5762 | 76.7126 | 89.9855 | 29.9551 | 31.9769 | 0.05074 | 106.9389 | 11.4908 | 70.2474 | 70.0009 | 54.8927 | 1.0163 | 99.4467 | 320.6932 | 262.5086 | 90.2357 | 705.2929 | 2.1351 | 450.4522 | 33.4263 | 47.8871 | 36.7679 | 71.0513 | 11.9861 | 109.632 | 30.5311 | 8.0517 | 98.3474 | 64.3146 | 25 | 29.0196 | 78 | 31 | 0.99751 | 68.6274 | 100 | 8260 | 32.549 | 108.1619 | 35.2417 | 0 | 20.625 | 0 | 41.3117 | 32.8281
10/2/2020 12:12:45.2 | 162.8206 | 1141 | 41 | 2499.6793 | 127.6929 | 76.723 | 90.0117 | 29.9569 | 31.9744 | 0.05074 | 106.9127 | 11.4908 | 70.2759 | 70.3099 | 54.9146 | 1.0021 | 99.445 | 321.1428 | 262.565 | 90.2718 | 705.3284 | 2.1599 | 450.7036 | 33.4256 | 48.1321 | 36.6561 | 71.0883 | 11.9876 | 109.8544 | 30.5175 | 8.0452 | 98.3641 | 64.4084 | 24.5 | 29.0196 | 78 | 31 | 1.0019 | 68.6274 | 96 | 8410 | 32.9412 | 109.1309 | 35.0891 | 0 | 20.5 | 0 | 41.2231 | 32.8281
10/2/2020 12:12:46.2 | 162.8209 | 1142 | 41 | 2500.5127 | 127.7196 | 76.7214 | 90.0212 | 29.9323 | 31.9892 | 0.05167 | 106.9215 | 11.4908 | 70.2474 | 70.4424 | 54.9375 | 0.99494 | 99.4444 | 321.3676 | 262.4523 | 90.2357 | 705.1957 | 2.1484 | 448.2736 | 33.4438 | 48.1455 | 36.695 | 71.0513 | 11.9982 | 109.7698 | 30.5834 | 8.0916 | 98.3809 | 64.3955 | 24.5 | 29.0196 | 78 | 31 | 1.0002 | 68.6274 | 100 | 7900 | 32.549 | 108.1619 | 35.1837 | 0.0625 | 20.25 | 0 | 41.095 | 32.8281
10/2/2020 12:12:47.2 | 162.8212 | 1143 | 41 | 2501.879 | 127.6631 | 76.7336 | 90.0308 | 29.9403 | 31.9749 | 0.04925 | 106.9913 | 11.4927 | 70.2188 | 69.9176 | 54.9725 | 0.99815 | 99.4461 | 320.918 | 262.4523 | 90.297 | 705.2522 | 2.1274 | 450.5919 | 33.4472 | 48.0555 | 36.7154 | 71.114 | 11.999 | 109.6034 | 30.7017 | 8.1084 | 98.3558 | 64.6155 | 24.5 | 28.6274 | 78 | 31 | 1.0043 | 68.6274 | 100 | 7920 | 32.549 | 108.49 | 35.2661 | 0.0625 | 20.0625 | 0 | 41.3055 | 32.8281
10/2/2020 12:12:48.2 | 162.8215 | 1144 | 41 | 2498.3573 | 127.7097 | 76.795 | 90.0498 | 29.9323 | 31.9731 | 0.05103 | 106.9651 | 11.4985 | 69.7336 | 70.3232 | 55.0131 | 0.99993 | 99.4461 | 320.2716 | 261.9453 | 90.4555 | 705.2522 | 2.1232 | 449.3908 | 33.4124 | 48.0688 | 36.7679 | 71.2763 | 11.9861 | 109.8275 | 30.5582 | 8.0813 | 98.2887 | 64.5654 | 24.5 | 28.6274 | 78 | 31 | 1.0003 | 68.6274 | 96 | 8260 | 32.549 | 109.1309 | 35.1318 | 0 | 20.25 | 0 | 41.3055 | 32.8281
10/2/2020 12:12:49.2 | 162.8218 | 1145 | 41 | 2500.1171 | 127.4829 | 76.8387 | 90.0698 | 29.9292 | 31.9606 | 0.0526 | 107.0349 | 11.5005 | 70.1047 | 70.4325 | 55.0572 | 0.99868 | 99.4444 | 320.2154 | 262.396 | 90.3754 | 705.3442 | 2.1294 | 448.3853 | 33.3765 | 48.2421 | 36.7814 | 70.9951 | 12.0005 | 109.7418 | 30.4719 | 7.9885 | 98.3222 | 64.6786 | 24.5 | 29.0196 | 78 | 31 | 0.99965 | 68.6274 | 100 | 8160 | 32.549 | 108.49 | 35.1257 | 0 | 19.875 | 0 | 41.5497 | 32.8281
10/2/2020 12:12:50.2 | 162.822 | 1146 | 41 | 2501.159 | 127.6031 | 76.8842 | 90.1052 | 29.9242 | 31.9742 | 0.05134 | 106.9651 | 11.5034 | 69.8192 | 70.129 | 55.1078 | 1.0037 | 99.445 | 320.5527 | 261.9735 | 90.2546 | 705.3691 | 2.1446 | 452.0164 | 33.4219 | 48.1655 | 36.8136 | 71.5189 | 12.0058 | 109.3782 | 30.6038 | 8.0375 | 98.2887 | 64.7595 | 24.5 | 28.6274 | 78 | 31 | 1.002 | 69.0196 | 100 | 8260 | 32.549 | 108.1619 | 35.144 | 0 | 19.625 | 0 | 41.4368 | 32.8281
10/2/2020 12:12:51.2 | 162.8223 | 1147 | 41 | 2497.1049 | 127.7342 | 76.9396 | 90.1246 | 29.9347 | 31.9732 | 0.05127 | 107.0524 | 11.4966 | 69.9619 | 70.0625 | 55.1551 | 0.98942 | 99.4438 | 319.9906 | 261.6918 | 90.3268 | 705.4203 | 2.1659 | 450.0612 | 33.402 | 48.2421 | 36.7221 | 71.1445 | 11.9602 | 109.4611 | 30.7337 | 8.022 | 98.23 | 64.6722 | 24.5 | 29.0196 | 78 | 31 | 0.9984 | 68.6274 | 96 | 8240 | 32.549 | 109.1309 | 35.2692 | 0 | 19.4375 | 0 | 41.7053 | 32.8281
10/2/2020 12:12:52.2 | 162.8226 | 1148 | 41 | 2501.5462 | 127.5043 | 76.9239 | 90.1154 | 29.9023 | 31.9759 | 0.04941 | 107.0349 | 11.4937 | 69.9619 | 69.9559 | 55.1972 | 0.99494 | 99.4438 | 320.384 | 261.4947 | 90.4367 | 705.415 | 2.1535 | 448.2177 | 33.4012 | 48.3588 | 36.7679 | 71.3068 | 11.9533 | 109.3771 | 30.3807 | 7.9988 | 98.1293 | 64.7158 | 24.5 | 28.6274 | 78 | 31 | 0.99812 | 68.6274 | 99 | 7920 | 32.549 | 108.1619 | 35.2081 | 0 | 18.9375 | 0 | 42.6392 | 32.8281
10/2/2020 12:12:53.2 | 162.8229 | 1149 | 41 | 2500.3606 | 127.5619 | 76.9596 | 90.1428 | 29.9241 | 31.9667 | 0.05137 | 106.9651 | 11.5131 | 70.1047 | 69.769 | 55.2516 | 1.0046 | 99.4461 | 320.2154 | 261.4665 | 90.443 | 705.461 | 2.1068 | 449.9494 | 33.4004 | 48.2621 | 36.8272 | 71.4129 | 11.9671 | 109.6594 | 30.5446 | 8.0607 | 97.9699 | 64.9228 | 24.5 | 28.6274 | 78 | 31 | 1.0025 | 68.6274 | 100 | 7920 | 32.549 | 108.1619 | 35.1746 | 0.0625 | 18.6875 | 0 | 43.2617 | 32.8281
10/2/2020 12:12:54.2 | 162.8231 | 1150 | 41 | 2499.5976 | 127.7084 | 77.0218 | 90.2003 | 29.9165 | 31.9897 | 0.0524 | 106.9389 | 11.5121 | 69.7907 | 70.0708 | 55.2915 | 1.0031 | 99.445 | 319.541 | 261.2975 | 90.4493 | 705.486 | 2.0964 | 450.2287 | 33.4286 | 48.2688 | 36.8068 | 71.3695 | 11.9701 | 109.3782 | 30.5514 | 8.0478 | 97.9196 | 65.0537 | 24.5 | 29.0196 | 78 | 31 | 0.99843 | 68.6274 | 96 | 8240 | 32.549 | 108.8104 | 35.1715 | 0.125 | 19.75 | 0 | 42.9169 | 32.8281
10/2/2020 12:12:55.2 | 162.8234 | 1151 | 41 | 2500.9613 | 127.7854 | 77.0718 | 90.2161 | 29.9153 | 31.9674 | 0.05075 | 106.8604 | 11.5102 | 69.5052 | 70.4391 | 55.3303 | 1.0051 | 99.445 | 319.6534 | 261.2693 | 90.4916 | 705.3743 | 2.1252 | 447.9942 | 33.467 | 47.8487 | 36.7679 | 71.3631 | 11.9853 | 109.6583 | 30.4922 | 7.9782 | 97.9699 | 64.9665 | 24.5 | 29.0196 | 78 | 31 | 1.0012 | 68.6274 | 100 | 8120 | 32.549 | 108.1619 | 35.2508 | 0.0625 | 19.5 | 0 | 43.2007 | 32.8281
10/2/2020 12:12:56.2 | 162.8237 | 1152 | 41 | 2499.6433 | 127.6426 | 77.1164 | 90.2458 | 29.8974 | 31.9934 | 0.05114 | 106.9564 | 11.5121 | 70.2474 | 70.4226 | 55.366 | 0.98924 | 99.445 | 319.6534 | 261.1285 | 90.5449 | 705.3389 | 2.1176 | 450.8433 | 33.412 | 48.1638 | 36.7747 | 71.2682 | 12.0263 | 109.6863 | 30.7067 | 8.0246 | 98.0119 | 65.0732 | 24.5 | 29.0196 | 78 | 31 | 0.99837 | 68.6274 | 100 | 8210 | 32.549 | 108.1619 | 35.1929 | 0.0625 | 18.9375 | 0 | 43.3624 | 32.8281
10/2/2020 12:12:57.2 | 162.824 | 1153 | 41 | 2497.7861 | 127.5202 | 77.0875 | 90.2489 | 29.8942 | 32.0127 | 0.05186 | 107.0174 | 11.5112 | 70.1903 | 70.5648 | 55.3896 | 0.98871 | 99.4461 | 319.541 | 260.5652 | 90.4367 | 705.5372 | 2.1141 | 451.2343 | 33.3551 | 48.2038 | 36.8729 | 71.3566 | 12.0225 | 109.4634 | 30.6426 | 8.0955 | 98.0203 | 65.1168 | 24.5 | 29.0196 | 78 | 31 | 0.9984 | 69.0196 | 96 | 8380 | 32.549 | 108.8104 | 35.3119 | 0.0625 | 19.9375 | 0 | 43.3411 | 32.8281
10/2/2020 12:12:58.2 | 162.8243 | 1154 | 41 | 2500.5281 | 127.0766 | 77.0896 | 90.2721 | 29.903 | 31.9928 | 0.0514 | 107.0262 | 11.5112 | 69.9049 | 69.8375 | 55.4318 | 0.97677 | 99.4438 | 319.4567 | 261.0159 | 90.5231 | 705.4807 | 2.1548 | 448.7205 | 33.2756 | 47.7788 | 36.6425 | 71.4949 | 11.9982 | 109.7412 | 30.4737 | 8.0388 | 98.1461 | 65.0974 | 24.5 | 29.0196 | 78 | 31 | 0.99861 | 68.6274 | 100 | 7940 | 32.9412 | 108.49 | 35.3424 | 0.0625 | 21.625 | 0 | 41.7633 | 32.8281
10/2/2020 12:12:59.2 | 162.8245 | 1155 | 41 | 2502.2456 | 127.4677 | 77.12 | 90.2886 | 29.9172 | 31.9701 | 0.05013 | 107.0873 | 11.5024 | 70.019 | 70.4805 | 55.4521 | 0.99726 | 99.4461 | 319.822 | 261.382 | 90.5826 | 705.7053 | 2.2368 | 449.9215 | 33.4009 | 48.1521 | 36.9321 | 71.4562 | 11.9807 | 109.9116 | 30.6426 | 8.0749 | 98.3558 | 65.1734 | 24.5 | 29.0196 | 78 | 31 | 1.0004 | 68.6274 | 100 | 7940 | 32.549 | 108.49 | 35.2966 | 0.0625 | 20.3125 | 0 | 42.688 | 32.8281
10/2/2020 12:13:00.2 | 162.8248 | 1156 | 41 | 2495.6834 | 127.7925 | 77.0923 | 90.3262 | 29.9225 | 31.9795 | 0.05284 | 107.0873 | 11.485 | 69.9334 | 70.2734 | 55.4999 | 0.98443 | 99.4472 | 319.3724 | 260.8187 | 90.6736 | 705.746 | 2.2439 | 450.145 | 33.3982 | 48.2488 | 36.8796 | 71.5992 | 11.9731 | 109.7446 | 30.6358 | 8.089 | 98.3977 | 65.2736 | 24.5 | 29.0196 | 78 | 31 | 0.99904 | 68.6274 | 96 | 8240 | 32.549 | 109.1309 | 35.1715 | 0.0625 | 20.3125 | 0 | 42.691 | 32.8281
10/2/2020 12:13:01.2 | 162.8251 | 1157 | 41 | 2502.4818 | 127.4279 | 77.1039 | 90.3465 | 29.9066 | 31.9708 | 0.05254 | 107.0174 | 11.483 | 70.0761 | 69.6604 | 55.5284 | 0.99619 | 99.4467 | 319.4005 | 260.9595 | 90.6187 | 705.6843 | 2.2014 | 448.6646 | 33.3936 | 48.2938 | 36.8525 | 71.5927 | 11.9944 | 109.8561 | 30.5767 | 8.0517 | 98.3725 | 65.3479 | 25 | 29.0196 | 78 | 31 | 1.0038 | 68.6274 | 101 | 8140 | 32.549 | 108.49 | 35.257 | 0.0625 | 21.125 | 0 | 41.6992 | 32.8281
10/2/2020 12:13:02.2 | 162.8254 | 1158 | 41 | 2498.6073 | 127.5078 | 77.1684 | 90.3558 | 29.8975 | 31.9914 | 0.051 | 107.0524 | 11.4772 | 69.9905 | 69.9476 | 55.5615 | 1.0111 | 99.445 | 318.8104 | 260.7624 | 90.3817 | 705.9391 | 2.2027 | 449.2511 | 33.3628 | 48.4038 | 36.8661 | 71.6987 | 11.9853 | 110.2466 | 30.3216 | 7.9666 | 98.448 | 65.4109 | 24.5 | 29.0196 | 78 | 31 | 0.99916 | 68.6274 | 100 | 8160 | 32.549 | 108.49 | 35.3607 | 0.1875 | 20.625 | 0 | 41.3086 | 32.8281
10/2/2020 12:13:03.2 | 162.8256 | 1159 | 41 | 2501.3547 | 127.2604 | 77.2004 | 90.3903 | 29.9162 | 31.9751 | 0.05103 | 107 | 11.483 | 70.3616 | 70.6903 | 55.5957 | 1.0083 | 99.445 | 319.0352 | 260.5652 | 90.6376 | 706.0205 | 2.1985 | 451.7371 | 33.3347 | 48.2105 | 36.9711 | 71.6618 | 11.983 | 109.9664 | 30.4922 | 8.0478 | 98.4816 | 65.461 | 24.5 | 28.6274 | 79 | 31 | 1.0019 | 68.6274 | 96 | 8430 | 32.549 | 109.4513 | 35.1837 | 0.1875 | 20.3125 | 0 | 41.2903 | 32.8281
10/2/2020 12:13:04.2 | 162.8259 | 1160 | 41 | 2498.8239 | 127.4485 | 77.2158 | 90.4109 | 29.9014 | 31.9657 | 0.05159 | 107.0087 | 11.484 | 70.4186 | 70.3199 | 55.5998 | 0.97303 | 99.445 | 319.0914 | 261.1848 | 90.6548 | 705.9851 | 2.1763 | 449.726 | 33.3502 | 48.3321 | 36.7679 | 71.5799 | 11.9754 | 109.8264 | 30.4584 | 8.0104 | 98.4564 | 65.5176 | 24.5 | 28.6274 | 79 | 31 | 1.0026 | 68.6274 | 100 | 7920 | 32.549 | 108.49 | 35.1746 | 0.1875 | 20.3125 | 0 | 41.3635 | 32.8281
10/2/2020 12:13:05.2 | 162.8262 | 1161 | 41 | 2498.7923 | 127.3495 | 77.3058 | 90.4283 | 29.9188 | 31.967 | 0.05226 | 107.0349 | 11.5102 | 69.705 | 70.2469 | 55.5808 | 0.9871 | 99.4461 | 319.0071 | 260.537 | 90.716 | 705.9391 | 2.169 | 449.2232 | 33.3239 | 48.6553 | 36.7611 | 71.6425 | 11.9777 | 110.1637 | 30.4719 | 8.0027 | 98.3809 | 65.6113 | 24.5 | 28.6274 | 79 | 31 | 0.99971 | 68.6274 | 100 | 7900 | 32.549 | 108.8104 | 35.2051 | 0.0625 | 19.8125 | 0 | 41.4246 | 32.8281
10/2/2020 12:13:06.2 | 162.8265 | 1162 | 41 | 2499.8775 | 127.3844 | 77.3491 | 90.4409 | 29.9101 | 31.9579 | 0.05195 | 106.9913 | 11.5063 | 69.9905 | 70.4904 | 55.597 | 0.99851 | 99.4472 | 318.8104 | 260.5088 | 90.6925 | 705.9391 | 2.1584 | 450.0891 | 33.3475 | 48.2172 | 36.8661 | 71.7678 | 12.0088 | 109.9967 | 30.6038 | 8.0607 | 98.3054 | 65.7615 | 24.5 | 28.6274 | 79 | 31 | 1.0064 | 68.6274 | 96 | 8210 | 32.549 | 109.4513 | 35.2142 | 0.125 | 19.5625 | 0 | 41.7236 | 32.8281
10/2/2020 12:13:07.2 | 162.8268 | 1163 | 41 | 2499.1561 | 127.5082 | 77.3589 | 90.4379 | 29.9061 | 31.9609 | 0.05415 | 106.9651 | 11.5073 | 70.2474 | 69.7941 | 55.6156 | 0.99352 | 99.4472 | 318.4169 | 260.0582 | 90.7286 | 705.9956 | 2.1367 | 449.1115 | 33.3703 | 48.2555 | 36.9389 | 71.7052 | 12.0013 | 109.8847 | 30.5902 | 8.0671 | 98.2216 | 65.6307 | 24.5 | 28.6274 | 79 | 31 | 0.9991 | 68.6274 | 100 | 8120 | 32.549 | 108.49 | 35.0159 | 0.125 | 20 | 0 | 41.8396 | 32.8281
10/2/2020 12:13:08.2 | 162.827 | 1164 | 41 | 2501.4677 | 127.2481 | 77.3524 | 90.4652 | 29.899 | 31.964 | 0.05326 | 106.9913 | 11.4976 | 70.2759 | 69.9159 | 55.6315 | 0.99441 | 99.445 | 318.5294 | 259.7765 | 90.7349 | 705.9444 | 2.1227 | 451.4577 | 33.333 | 48.1588 | 36.8204 | 71.7614 | 11.9914 | 109.7704 | 30.5446 | 7.9859 | 98.1964 | 65.7179 | 24.5 | 29.0196 | 79 | 31 | 0.99983 | 68.6274 | 100 | 8140 | 32.549 | 108.49 | 35.1135 | 0.125 | 18.625 | 0 | 42.4194 | 32.8281
10/2/2020 12:13:09.2 | 162.8273 | 1165 | 41 | 2498.5998 | 127.4269 | 77.4111 | 90.4943 | 29.886 | 31.9575 | 0.05136 | 106.9476 | 11.4995 | 69.9334 | 69.8675 | 55.6164 | 1.0044 | 99.4455 | 318.1359 | 259.7765 | 90.5952 | 705.8931 | 2.1214 | 451.5974 | 33.3416 | 48.5271 | 36.9118 | 71.9171 | 11.9967 | 109.7709 | 30.0275 | 8.0362 | 98.1293 | 65.755 | 24.5 | 28.6274 | 79 | 31 | 1 | 68.6274 | 96 | 8410 | 32.549 | 109.1309 | 35.0037 | 0.125 | 19.375 | 0 | 42.5781 | 32.8281
10/2/2020 12:13:10.2 | 162.8276 | 1166 | 41 | 2500.1012 | 127.2784 | 77.4191 | 90.5171 | 29.8803 | 31.9524 | 0.05209 | 106.9738 | 11.4811 | 69.9334 | 69.2897 | 55.6074 | 1.0001 | 99.4467 | 318.2483 | 259.4385 | 90.7835 | 705.8577 | 2.1287 | 448.8043 | 33.3227 | 48.3138 | 36.8136 | 71.9604 | 11.9959 | 110.0522 | 30.4922 | 8.0259 | 98.037 | 65.7615 | 24.5 | 28.6274 | 79 | 31 | 1.0035 | 68.6274 | 99 | 7920 | 32.549 | 108.49 | 35.022 | 0.125 | 18.875 | 0 | 43.2159 | 32.8281
10/2/2020 12:13:11.2 | 162.8279 | 1167 | 41 | 2498.2526 | 127.3949 | 77.4281 | 90.54 | 29.8848 | 31.97 | 0.05043 | 106.9913 | 11.483 | 69.9049 | 70.0425 | 55.6321 | 1.001 | 99.445 | 317.4896 | 259.4949 | 90.9168 | 705.7815 | 2.1205 | 449.0556 | 33.3286 | 48.3521 | 36.7679 | 71.8481 | 11.9815 | 110.0785 | 30.3216 | 7.9318 | 97.9867 | 65.8681 | 24.5 | 28.6274 | 79 | 31 | 0.9991 | 68.6274 | 100 | 7900 | 32.9412 | 108.8104 | 34.9213 | 0 | 19.375 | 0 | 43.2587 | 32.8281
10/2/2020 12:13:12.2 | 162.8281 | 1168 | 41 | 2501.6222 | 127.103 | 77.4616 | 90.5585 | 29.8709 | 31.9744 | 0.05094 | 106.9826 | 11.4898 | 69.8478 | 70.0791 | 55.661 | 0.99957 | 99.4455 | 318.6418 | 259.6639 | 90.8259 | 705.7355 | 2.111 | 451.3181 | 33.2971 | 48.4621 | 36.8136 | 71.954 | 11.9709 | 109.883 | 30.4331 | 8.0285 | 98.037 | 65.9117 | 24.5 | 29.0196 | 79 | 31 | 1.0005 | 68.6274 | 96 | 8210 | 32.9412 | 109.4513 | 34.9335 | 0.0625 | 19.6875 | 0 | 43.1976 | 32.8281
10/2/2020 12:13:13.2 | 162.8284 | 1169 | 41 | 2499.6671 | 127.3686 | 77.5013 | 90.5758 | 29.8783 | 31.9877 | 0.05 | 107.0262 | 11.4966 | 69.9619 | 69.8942 | 55.6994 | 0.99708 | 99.4461 | 317.7987 | 259.6639 | 90.7584 | 705.7106 | 2.1221 | 448.8322 | 33.3406 | 48.4421 | 36.7814 | 71.6859 | 11.9739 | 109.7995 | 30.5175 | 8.0839 | 98.0203 | 66.0312 | 24.5 | 28.6274 | 79 | 31 | 1.0003 | 68.6274 | 100 | 8160 | 32.9412 | 108.49 | 34.8083 | 0 | 19.75 | 0 | 43.3136 | 32.8281
10/2/2020 12:13:14.2 | 162.8287 | 1170 | 41 | 2498.2573 | 126.927 | 77.584 | 90.612 | 29.8862 | 31.9874 | 0.05031 | 106.9826 | 11.4956 | 70.1047 | 70.1539 | 55.717 | 0.99761 | 99.4472 | 317.8549 | 259.1287 | 90.6925 | 705.6225 | 2.1263 | 449.0556 | 33.2062 | 48.3721 | 36.8254 | 71.9171 | 11.9876 | 110.0807 | 30.5514 | 8.022 | 98.1125 | 66.1232 | 24.5 | 29.0196 | 79 | 31 | 1.0015 | 69.0196 | 100 | 8190 | 32.9412 | 108.49 | 34.906 | 0.0625 | 20.8125 | 0 | 41.9281 | 32.8281
10/2/2020 12:13:15.2 | 162.829 | 1171 | 41 | 2499.8899 | 126.827 | 77.6008 | 90.6322 | 29.8783 | 31.985 | 0.04911 | 106.9913 | 11.5102 | 69.8478 | 70.2668 | 55.6891 | 1.0006 | 99.4461 | 318.1921 | 259.0442 | 90.8682 | 705.8275 | 2.1458 | 451.2622 | 33.2017 | 48.4038 | 36.7747 | 71.8978 | 11.9914 | 110.4158 | 30.5311 | 7.9498 | 98.2551 | 66.0748 | 24.5 | 28.6274 | 79 | 31 | 0.9995 | 68.6274 | 96 | 8360 | 32.9412 | 109.7717 | 34.8083 | 0 | 20.4375 | 0 | 41.5955 | 32.8281
10/2/2020 12:13:16.2 | 162.8293 | 1172 | 41 | 2499.3429 | 126.985 | 77.6309 | 90.648 | 29.8858 | 31.9842 | 0.04827 | 107.0349 | 11.5024 | 69.7907 | 70.2519 | 55.6719 | 1.0003 | 99.4444 | 318.2202 | 259.7765 | 91.0753 | 705.9391 | 2.1444 | 451.9884 | 33.2358 | 48.3655 | 36.8136 | 72.06 | 12.002 | 110.4701 | 30.597 | 8.0465 | 98.3725 | 66.1619 | 24.5 | 28.6274 | 79 | 31 | 1.001 | 68.6274 | 100 | 7970 | 32.9412 | 109.1309 | 34.7321 | 0.0625 | 20.5625 | 0 | 41.571 | 32.8281
10/2/2020 12:13:17.2 | 162.8295 | 1173 | 41 | 2500.6102 | 126.92 | 77.688 | 90.6635 | 29.8848 | 31.9837 | 0.04513 | 107.0174 | 11.5063 | 69.705 | 69.6001 | 55.6846 | 0.99512 | 99.4438 | 318.7823 | 259.354 | 90.9764 | 706.0613 | 2.15 | 449.3908 | 33.2357 | 48.467 | 36.8136 | 71.8592 | 11.9952 | 110.1334 | 30.6999 | 8.0633 | 98.4229 | 66.0619 | 24.5 | 28.6274 | 79 | 31 | 0.99883 | 68.6274 | 101 | 7970 | 32.9412 | 108.8104 | 34.7717 | 0.0625 | 20.75 | 0 | 41.5314 | 32.8281
10/2/2020 12:13:18.2 | 162.8298 | 1174 | 41 | 2498.3015 | 127.2274 | 77.6836 | 90.6806 | 29.8765 | 31.9841 | 0.04597 | 107.0436 | 11.5005 | 69.8192 | 70.2253 | 55.7003 | 0.98443 | 99.4438 | 317.7706 | 258.6499 | 90.942 | 706.1743 | 2.1551 | 450.6477 | 33.2854 | 48.4821 | 36.8018 | 72.2221 | 11.9921 | 110.2174 | 30.6629 | 8.0053 | 98.4396 | 66.3508 | 24.5 | 29.0196 | 79 | 31 | 0.99812 | 69.0196 | 96 | 8160 | 32.9412 | 109.7717 | 34.6924 | 0 | 20.375 | 0 | 41.449 | 32.8281
10/2/2020 12:13:19.2 | 162.8301 | 1175 | 41 | 2501.71 | 127.2596 | 77.7081 | 90.6974 | 29.8754 | 31.9807 | 0.04564 | 107.0524 | 11.5044 | 69.7907 | 70.4474 | 55.6899 | 1.0014 | 99.4461 | 318.0797 | 259.0161 | 91.0141 | 706.1887 | 2.1493 | 448.8322 | 33.3393 | 48.4038 | 36.8204 | 72.0968 | 11.9716 | 109.9676 | 30.374 | 8.1161 | 98.448 | 66.4186 | 24.5 | 28.6274 | 79 | 31 | 0.9995 | 68.6274 | 100 | 8140 | 32.549 | 108.8104 | 34.6954 | 0 | 20.3125 | 0 | 41.4886 | 32.8281
10/2/2020 12:13:20.2 | 162.8304 | 1176 | 41 | 2499.7131 | 127.354 | 77.7218 | 90.7145 | 29.8842 | 31.9642 | 0.04712 | 107.0262 | 11.4966 | 70.1617 | 70.6325 | 55.6415 | 1.0054 | 99.4438 | 317.7706 | 258.6217 | 91.0204 | 706.0613 | 2.1553 | 449.8098 | 33.3374 | 48.5137 | 36.8661 | 72.153 | 11.9891 | 109.6012 | 30.5902 | 8.031 | 98.4396 | 66.3621 | 24.5 | 28.6274 | 79 | 31 | 1.0005 | 68.6274 | 100 | 8140 | 32.9412 | 108.49 | 34.8389 | 0 | 20.5 | 0 | 41.2598 | 32.8281
10/2/2020 12:13:21.2 | 162.8306 | 1177 | 41 | 2501.0571 | 127.3309 | 77.7531 | 90.7395 | 29.8851 | 31.9692 | 0.04582 | 107.0262 | 11.5024 | 70.2474 | 70.1705 | 55.604 | 0.99993 | 99.4438 | 317.1524 | 258.2274 | 90.9906 | 706.0205 | 2.154 | 451.9884 | 33.3492 | 48.4821 | 36.8136 | 72.2221 | 11.9937 | 109.8252 | 30.4011 | 8.0194 | 98.3641 | 66.5122 | 24.5 | 28.6274 | 79 | 31 | 1.0015 | 68.6274 | 96 | 8380 | 32.9412 | 109.4513 | 34.7412 | 0 | 19.9375 | 0 | 41.2506 | 32.8281
10/2/2020 12:13:22.2 | 162.8309 | 1178 | 41 | 2499.8851 | 127.2372 | 77.758 | 90.7523 | 29.8716 | 31.983 | 0.04921 | 107.0262 | 11.4947 | 70.0761 | 70.1938 | 55.6007 | 0.98604 | 99.4444 | 317.5739 | 258.4809 | 90.9718 | 706.0665 | 2.1371 | 449.726 | 33.3091 | 48.3588 | 36.6629 | 72.2028 | 11.9937 | 109.8258 | 30.6426 | 8.0401 | 98.3306 | 66.4186 | 24.5 | 28.6274 | 79 | 31 | 1.0002 | 68.6274 | 100 | 7920 | 32.9412 | 108.49 | 34.8083 | 0 | 20.25 | 0 | 41.3666 | 32.8281
10/2/2020 12:13:23.2 | 162.8312 | 1179 | 41 | 2499.9565 | 127.3529 | 77.7902 | 90.7861 | 29.8953 | 31.968 | 0.04668 | 106.9913 | 11.5121 | 70.2188 | 69.8642 | 55.6404 | 1.0069 | 99.445 | 316.9557 | 258.6217 | 90.8745 | 706.1887 | 2.1387 | 449.6143 | 33.3403 | 48.5654 | 36.8204 | 72.352 | 11.999 | 109.9104 | 30.3807 | 7.9937 | 98.2887 | 66.5186 | 24.5 | 29.0196 | 79 | 31 | 0.99931 | 68.6274 | 100 | 7900 | 32.549 | 108.49 | 34.6802 | 0.0625 | 20.4375 | 0 | 41.5344 | 32.7344
10/2/2020 12:13:24.2 | 162.8315 | 1180 | 41 | 2500.2436 | 127.3337 | 77.8504 | 90.8077 | 29.8759 | 31.9813 | 0.04565 | 106.9302 | 11.5073 | 69.8478 | 69.7774 | 55.6892 | 0.99833 | 99.4455 | 317.4615 | 258.2274 | 91.1662 | 706.1322 | 2.1599 | 450.6757 | 33.3391 | 48.4621 | 36.905 | 72.4017 | 11.9883 | 109.4628 | 30.4331 | 7.9743 | 98.2887 | 66.5992 | 24.5 | 29.0196 | 79 | 31 | 1.0006 | 69.0196 | 96 | 8190 | 32.9412 | 109.4513 | 34.9121 | 0.0625 | 20.1875 | 0 | 41.4337 | 32.8281
10/2/2020 12:13:25.2 | 162.8317 | 1181 | 41 | 2499.6076 | 127.4236 | 77.8988 | 90.7983 | 29.8628 | 31.9819 | 0.04668 | 107.0436 | 11.5024 | 69.9334 | 69.7473 | 55.7527 | 0.98051 | 99.4461 | 317.4334 | 258.3964 | 91.276 | 706.3056 | 2.1551 | 449.3908 | 33.3542 | 48.2688 | 36.8661 | 72.3648 | 12.0104 | 109.4073 | 30.3419 | 8.0169 | 98.3641 | 66.8122 | 24.5 | 29.0196 | 79 | 31 | 1.0008 | 68.6274 | 100 | 8120 | 32.9412 | 108.1619 | 34.8297 | 0.125 | 20.25 | 0 | 41.4917 | 32.8281
10/2/2020 12:13:26.2 | 162.832 | 1182 | 41 | 2500.0039 | 127.3467 | 77.9002 | 90.8207 | 29.8766 | 31.9922 | 0.04667 | 107.0524 | 11.5044 | 70.2188 | 69.5465 | 55.7781 | 0.9896 | 99.4472 | 317.2367 | 257.9739 | 91.069 | 706.3516 | 2.1429 | 449.0277 | 33.3393 | 48.5137 | 36.8729 | 72.4514 | 11.9937 | 109.5205 | 30.2236 | 8.0169 | 98.3054 | 66.8187 | 24.5 | 29.0196 | 79 | 31 | 1.0013 | 68.6274 | 100 | 8140 | 32.9412 | 108.1619 | 34.9609 | 0.125 | 19.8125 | 0 | 41.6718 | 32.7344
10/2/2020 12:13:27.2 | 162.8323 | 1183 | 41 | 2502.0452 | 127.3537 | 77.9511 | 90.8341 | 29.8781 | 31.9739 | 0.04873 | 107.0174 | 11.5044 | 69.9334 | 69.4073 | 55.8136 | 1.0042 | 99.4472 | 316.6747 | 257.8612 | 91.1537 | 706.3923 | 2.1433 | 451.9884 | 33.3684 | 48.4487 | 36.8204 | 72.1899 | 11.999 | 109.3805 | 30.4719 | 7.973 | 98.2635 | 66.7186 | 24.5 | 29.0196 | 79 | 31 | 0.99898 | 68.6274 | 96 | 8460 | 32.9412 | 109.1309 | 34.9213 | 0.125 | 18.8125 | 0 | 42.0074 | 32.7344
10/2/2020 12:13:28.2 | 162.8326 | 1184 | 41 | 2505.6419 | 127.9 | 77.9794 | 90.8769 | 29.8668 | 31.9826 | 0.0436 | 107.0174 | 11.5034 | 70.019 | 69.9159 | 55.8561 | 0.99548 | 99.4438 | 317.4053 | 258.1147 | 91.0753 | 706.387 | 2.1504 | 448.6925 | 33.5597 | 48.4688 | 36.8136 | 72.4082 | 12.0096 | 109.8813 | 30.4399 | 8.1458 | 98.4648 | 66.8622 | 24.5 | 29.0196 | 79 | 31 | 0.98415 | 69.8039 | 101 | 7920 | 32.9412 | 108.1619 | 34.7259 | 0.0625 | 20.75 | 0 | 41.7358 | 32.8281
10/2/2020 12:13:29.2 | 162.8329 | 1185 | 41 | 2498.9653 | 128.9225 | 78.0187 | 90.8954 | 29.8744 | 32.0033 | 0.03652 | 107.1484 | 11.5024 | 69.9905 | 70.3878 | 55.8944 | 1.0115 | 99.4461 | 316.7309 | 257.9457 | 91.3121 | 706.4684 | 2.2089 | 449.3629 | 33.7379 | 48.5654 | 36.8661 | 72.5509 | 12.0058 | 110.0516 | 30.6426 | 8.2063 | 98.7751 | 66.8122 | 24.5 | 29.4118 | 79 | 31 | 1.0126 | 69.4118 | 101 | 8260 | 32.9412 | 109.7717 | 34.8236 | 0.25 | 18.5 | 0 | 43.2495 | 32.8281
10/2/2020 12:13:30.2 | 162.8331 | 1186 | 41 | 2503.5342 | 128.774 | 78.0114 | 90.9192 | 29.8556 | 31.9881 | 0.03494 | 107.1833 | 11.5141 | 69.8478 | 69.8742 | 55.953 | 0.99851 | 99.4467 | 316.8995 | 257.9176 | 91.2509 | 706.5092 | 2.231 | 451.4019 | 33.7606 | 48.6553 | 36.8661 | 72.5878 | 12.0081 | 110.1362 | 30.3148 | 8.138 | 98.8925 | 67.0122 | 24.5 | 29.0196 | 80 | 31 | 1.0072 | 69.4118 | 101 | 8160 | 32.9412 | 108.8104 | 34.7992 | 0.25 | 19.0625 | 0 | 43.3929 | 32.8281
10/2/2020 12:13:31.2 | 162.8334 | 1187 | 41 | 2503.1728 | 129.005 | 78.069 | 90.9512 | 29.8713 | 31.9914 | 0.03418 | 107.2095 | 11.5112 | 69.9905 | 69.7072 | 55.9901 | 0.99601 | 99.4461 | 316.6747 | 258.1429 | 91.3184 | 706.3463 | 2.2304 | 449.7539 | 33.8163 | 48.5721 | 36.8136 | 72.4082 | 12.0104 | 109.8555 | 30.6493 | 8.2334 | 99.0016 | 67.1121 | 24.5 | 29.4118 | 80 | 31 | 0.98405 | 69.8039 | 97 | 8160 | 32.9412 | 109.7717 | 34.7656 | 0.125 | 20.75 | 0 | 42.4927 | 32.8281
10/2/2020 12:13:32.2 | 162.8337 | 1188 | 41 | 2497.4762 | 129.0981 | 78.072 | 90.9615 | 29.9055 | 31.9814 | 0.03686 | 107.2182 | 11.5034 | 69.6765 | 70.0442 | 56.0478 | 1.0053 | 99.4461 | 315.8316 | 257.4669 | 91.3184 | 706.3621 | 2.2534 | 449.5025 | 33.7637 | 48.5204 | 36.7814 | 72.6568 | 12.0149 | 110.0236 | 30.6493 | 8.2063 | 99.228 | 67.0315 | 24.5 | 29.4118 | 80 | 31 | 0.99263 | 69.8039 | 97 | 8120 | 32.9412 | 109.7717 | 34.8785 | 0.0625 | 20.5 | 0 | 42.4103 | 32.8281
10/2/2020 12:13:33.2 | 162.834 | 1189 | 41 | 2500.534 | 128.401 | 78.1058 | 91.0074 | 29.8875 | 31.9932 | 0.03712 | 107.2095 | 11.4985 | 69.9334 | 69.8141 | 56.1081 | 1.0185 | 99.4461 | 316.7871 | 257.9457 | 91.4093 | 706.6366 | 2.2558 | 450.3125 | 33.6225 | 48.3588 | 36.9254 | 72.4017 | 12.024 | 109.8275 | 30.852 | 8.1084 | 99.3874 | 67.1685 | 24.5 | 29.4118 | 80 | 31 | 1.0025 | 69.8039 | 102 | 7900 | 32.9412 | 108.49 | 34.9365 | 0.125 | 19.125 | 0 | 42.8802 | 32.8281
10/2/2020 12:13:34.2 | 162.8342 | 1190 | 41 | 2502.6992 | 128.247 | 78.1847 | 91.0119 | 29.87 | 31.9841 | 0.03869 | 107.1745 | 11.5005 | 70.019 | 69.4392 | 56.1753 | 0.99405 | 99.4461 | 316.5342 | 257.4106 | 91.2572 | 706.7588 | 2.2452 | 449.5305 | 33.6112 | 48.5071 | 36.8204 | 72.5942 | 11.9914 | 109.1552 | 30.5311 | 8.0581 | 99.3538 | 67.1685 | 24.5 | 29.0196 | 80 | 31 | 0.99959 | 69.8039 | 97 | 8210 | 32.9412 | 109.4513 | 34.9823 | 0.125 | 18.8125 | 0 | 43.3746 | 32.8281
10/2/2020 12:13:35.2 | 162.8345 | 1191 | 41 | 2502.3335 | 128.8766 | 78.2288 | 91.0284 | 29.871 | 32.0172 | 0.03825 | 107.1222 | 11.4976 | 70.4757 | 70.2237 | 56.2476 | 1.003 | 99.3481 | 316.6747 | 257.5796 | 91.2635 | 706.7942 | 2.2403 | 450.955 | 33.7713 | 48.4621 | 36.7611 | 72.7995 | 11.9876 | 109.8416 | 30.3807 | 8.0994 | 99.2784 | 67.2121 | 24.5 | 29.8039 | 80 | 31 | 0.98909 | 69.8039 | 97 | 8310 | 32.9412 | 109.4513 | 34.8572 | 0.0625 | 20.875 | 0 | 42.1692 | 32.8281
10/2/2020 12:13:36.2 | 162.8348 | 1192 | 41 | 2502.7064 | 129.3646 | 78.2265 | 91.0403 | 29.8854 | 31.9877 | 0.03596 | 107.096 | 11.5092 | 70.0476 | 70.1024 | 56.3136 | 1.0058 | 99.4472 | 316.5904 | 257.3542 | 91.1365 | 706.8048 | 2.2505 | 449.7539 | 33.9042 | 48.1205 | 36.7747 | 72.6696 | 11.9731 | 110.1928 | 30.5582 | 8.1715 | 99.3622 | 67.2749 | 24.5 | 29.4118 | 80 | 31 | 0.9984 | 69.8039 | 102 | 7850 | 32.549 | 108.8104 | 35.0403 | 0.0625 | 20.75 | 0 | 42.0502 | 32.8281
10/2/2020 12:13:37.2 | 162.8351 | 1193 | 41 | 2500.5619 | 129.3466 | 78.2603 | 91.0718 | 29.8959 | 31.9705 | 0.03484 | 107.1396 | 11.5179 | 69.9049 | 70.0541 | 56.3692 | 0.99031 | 99.4478 | 316.7028 | 257.6077 | 91.2572 | 706.8809 | 2.2645 | 449.9774 | 33.8705 | 48.5587 | 36.8204 | 72.5942 | 11.9975 | 110.3334 | 30.4787 | 8.1445 | 99.5132 | 67.3684 | 24.5 | 29.0196 | 80 | 31 | 0.99773 | 69.8039 | 98 | 7940 | 32.9412 | 110.0922 | 35.202 | 0 | 20.25 | 0 | 42.5232 | 32.8281
10/2/2020 12:13:38.2 | 162.8354 | 1194 | 41 | 2498.9801 | 129.4543 | 78.3297 | 91.0838 | 29.8919 | 31.9829 | 0.03524 | 107.1222 | 11.5189 | 69.9334 | 69.6403 | 56.4289 | 0.99512 | 99.4478 | 315.8878 | 256.9036 | 91.2635 | 707.0031 | 2.2585 | 449.5025 | 33.8772 | 48.5137 | 36.8729 | 72.6006 | 11.98 | 109.5491 | 30.6426 | 8.0826 | 99.5551 | 67.4184 | 24.5 | 29.4118 | 80 | 31 | 1.0124 | 69.8039 | 97 | 8090 | 32.9412 | 109.7717 | 35.1013 | 0.0625 | 20.125 | 0 | 42.8436 | 32.8281
10/2/2020 12:13:39.2 | 162.8356 | 1195 | 41 | 2500.3123 | 129.1931 | 78.3403 | 91.0805 | 29.8979 | 31.9822 | 0.03718 | 107.1135 | 11.5102 | 69.5909 | 70.4937 | 56.4989 | 1.0081 | 99.4461 | 315.9159 | 256.5374 | 91.3058 | 707.0031 | 2.2525 | 449.5863 | 33.8269 | 48.662 | 36.7679 | 72.793 | 11.9823 | 110.1076 | 30.3216 | 8.0968 | 99.5132 | 67.4184 | 24.5 | 29.4118 | 80 | 31 | 0.99599 | 69.4118 | 102 | 7940 | 32.549 | 108.49 | 35.1318 | 0.125 | 20.25 | 0 | 42.3431 | 32.8281
10/2/2020 12:13:40.2 | 162.8359 | 1196 | 41 | 2500.96 | 129.0612 | 78.3869 | 91.1102 | 29.9065 | 31.9901 | 0.03817 | 107.0698 | 11.4927 | 69.7621 | 69.251 | 56.5613 | 1.0001 | 99.4455 | 317.1243 | 257.3542 | 91.403 | 707.0491 | 2.2654 | 451.8767 | 33.8011 | 48.6103 | 36.8272 | 72.793 | 11.9769 | 109.883 | 30.4787 | 8.0942 | 99.4881 | 67.5247 | 24.5 | 29.4118 | 80 | 31 | 1.0006 | 69.8039 | 97 | 8190 | 32.549 | 109.7717 | 35.1471 | 0.0625 | 20.0625 | 0 | 42.3981 | 32.8281
10/2/2020 12:13:41.2 | 162.8362 | 1197 | 41 | 2501.8574 | 129.1123 | 78.3971 | 91.1402 | 29.8677 | 32.0056 | 0.03724 | 107.0349 | 11.4937 | 70.1047 | 69.9426 | 56.6244 | 0.9969 | 99.4444 | 316.8995 | 257.1852 | 91.5488 | 707.1095 | 2.286 | 450.0612 | 33.8266 | 48.7136 | 36.8 | 72.6936 | 11.9762 | 110.1059 | 30.2692 | 8.1071 | 99.4964 | 67.5988 | 24.5 | 29.8039 | 80 | 31 | 1.0099 | 69.8039 | 97 | 8040 | 32.9412 | 109.7717 | 35.1044 | 0 | 20.375 | 0 | 42.2119 | 32.8281
10/2/2020 12:13:42.2 | 162.8365 | 1198 | 41 | 2499.1568 | 129.1493 | 78.4484 | 91.1637 | 29.8743 | 32.0136 | 0.03516 | 107.0087 | 11.4937 | 69.9905 | 70.8452 | 56.6811 | 1.0044 | 99.445 | 315.382 | 256.1431 | 91.519 | 707.0793 | 2.2855 | 449.2232 | 33.7998 | 48.5787 | 36.8136 | 73.0111 | 11.9815 | 110.0225 | 30.7085 | 8.1935 | 99.5048 | 67.6117 | 24.5 | 29.0196 | 80 | 31 | 1.007 | 69.8039 | 101 | 7680 | 32.549 | 108.8104 | 35.1715 | 0.0625 | 20.1875 | 0 | 42.1326 | 32.8281
10/2/2020 12:13:43.2 | 162.8367 | 1199 | 41 | 2498.3084 | 129.1195 | 78.494 | 91.191 | 29.8789 | 31.9867 | 0.03505 | 107.0087 | 11.4898 | 70.0476 | 70.1755 | 56.749 | 0.99281 | 99.4455 | 315.382 | 256.5656 | 91.4093 | 707.2777 | 2.2818 | 450.5919 | 33.7805 | 48.617 | 36.8593 | 72.8492 | 11.9944 | 110.2471 | 30.4331 | 8.1213 | 99.4964 | 67.7551 | 24.5 | 29.4118 | 80 | 31 | 1.0027 | 69.4118 | 97 | 7920 | 32.549 | 109.7717 | 35.2264 | 0 | 20 | 0 | 41.9281 | 32.8281
10/2/2020 12:13:44.2 | 162.837 | 1200 | 41 | 2502.2256 | 129.0311 | 78.48 | 91.2214 | 29.8919 | 31.9869 | 0.037 | 107.0087 | 11.4801 | 70.0476 | 69.6436 | 56.8096 | 0.99833 | 99.4461 | 315.3258 | 256.2558 | 91.6523 | 707.3289 | 2.2771 | 448.6087 | 33.8103 | 48.3588 | 36.8204 | 72.9486 | 11.9876 | 109.7995 | 30.6426 | 8.1419 | 99.4964 | 67.8179 | 24.5 | 29.4118 | 80 | 31 | 0.99577 | 69.8039 | 97 | 8120 | 32.549 | 109.7717 | 35.1929 | 0.0625 | 20.0625 | 0 | 42.1387 | 32.8281
10/2/2020 12:13:45.2 | 162.8373 | 1201 | 41 | 2500.8565 | 129.0345 | 78.5094 | 91.263 | 29.8932 | 32.0008 | 0.03607 | 107.0087 | 11.4927 | 70.019 | 69.9609 | 56.869 | 1.0201 | 99.4438 | 315.8035 | 256.3403 | 91.5974 | 707.3342 | 2.2583 | 450.4243 | 33.7927 | 48.5071 | 36.9321 | 72.8427 | 11.9777 | 110.1054 | 30.374 | 8.1522 | 99.4461 | 67.7245 | 24.5 | 29.4118 | 80 | 31 | 0.99431 | 69.8039 | 102 | 7970 | 32.549 | 108.8104 | 35.2508 | 0.0625 | 19.625 | 0 | 42.1478 | 32.8281
10/2/2020 12:13:46.2 | 162.8376 | 1202 | 41 | 2497.08 | 128.7884 | 78.5741 | 91.2708 | 29.8801 | 32.0058 | 0.03828 | 107.0873 | 11.485 | 69.648 | 69.7507 | 56.9068 | 0.99975 | 99.4467 | 315.2415 | 255.8896 | 91.4156 | 707.3289 | 2.2317 | 451.3181 | 33.6773 | 48.6753 | 36.8204 | 73.0544 | 11.9906 | 110.2763 | 30.7017 | 8.1496 | 99.4126 | 67.8179 | 24.5 | 29.0196 | 80 | 31 | 1.0236 | 69.8039 | 97 | 8260 | 32.549 | 109.7717 | 35.318 | 0 | 18.8125 | 0 | 42.6605 | 32.8281
10/2/2020 12:13:47.2 | 162.8379 | 1203 | 41 | 2500.3872 | 128.2996 | 78.5739 | 91.2802 | 29.8916 | 31.9886 | 0.03678 | 107.0436 | 11.4782 | 70.1617 | 69.508 | 56.9453 | 0.99744 | 99.4461 | 315.4663 | 256.0586 | 91.4579 | 707.2527 | 2.194 | 451.3739 | 33.5939 | 48.8235 | 36.7747 | 72.9983 | 11.9785 | 110.5278 | 30.4331 | 8.1393 | 99.3035 | 67.9741 | 24.5 | 29.0196 | 80 | 31 | 1.0008 | 69.4118 | 97 | 8410 | 32.549 | 110.0922 | 35.144 | 0.125 | 19.25 | 0 | 43.1397 | 32.7344
10/2/2020 12:13:48.2 | 162.8381 | 1204 | 41 | 2501.3882 | 128.7281 | 78.6225 | 91.2884 | 29.904 | 31.9859 | 0.03628 | 107.0262 | 11.4859 | 70.019 | 70.2801 | 56.9812 | 0.99174 | 99.4461 | 314.8762 | 256.1149 | 91.6523 | 707.1608 | 2.1816 | 450.0612 | 33.7252 | 48.4621 | 36.8136 | 72.8989 | 11.9861 | 110.6399 | 30.6949 | 8.1277 | 99.27 | 67.9612 | 24.5 | 29.0196 | 80 | 31 | 0.98698 | 69.8039 | 101 | 7870 | 32.549 | 109.4513 | 35.0891 | 0.0625 | 20.4375 | 0 | 43.1274 | 32.8281
10/2/2020 12:13:49.2 | 162.8384 | 1205 | 41 | 2502.9416 | 129.1864 | 78.642 | 91.3227 | 29.9142 | 32.0005 | 0.03501 | 107.0436 | 11.4782 | 69.5909 | 70.3182 | 57.016 | 0.99387 | 99.445 | 314.8762 | 255.5798 | 91.7494 | 707.1923 | 2.1812 | 450.2008 | 33.8578 | 48.617 | 36.9068 | 73.048 | 12.0179 | 110.2746 | 30.4855 | 8.1651 | 99.3371 | 67.9999 | 24.5 | 29.0196 | 80 | 31 | 0.99712 | 69.8039 | 97 | 7970 | 32.549 | 110.0922 | 35.0952 | 0.125 | 20.0625 | 0 | 43.0817 | 32.8281
10/2/2020 12:13:50.2 | 162.8387 | 1206 | 41 | 2497.9363 | 129.6668 | 78.6762 | 91.3329 | 29.9023 | 32.0066 | 0.03623 | 107.0349 | 11.4791 | 69.9334 | 70.0808 | 57.0566 | 1.0062 | 99.4438 | 315.7754 | 256.1994 | 91.7071 | 706.9466 | 2.2 | 448.7205 | 33.9187 | 48.9334 | 36.8 | 73.0544 | 12.0073 | 109.9933 | 30.5446 | 8.129 | 99.4545 | 67.9983 | 24.5 | 29.4118 | 80 | 31 | 0.99675 | 69.8039 | 97 | 8020 | 32.549 | 109.7717 | 35.1379 | 0.125 | 20.4375 | 0 | 42.691 | 32.8281
10/2/2020 12:13:51.2 | 162.839 | 1207 | 41 | 2500.4366 | 129.2638 | 78.6635 | 91.3472 | 29.8999 | 31.9914 | 0.03611 | 107.0349 | 11.4869 | 69.8192 | 69.9426 | 57.0792 | 1.0165 | 99.4461 | 315.4944 | 256.3121 | 91.646 | 706.9217 | 2.2064 | 451.6812 | 33.8474 | 48.662 | 36.8204 | 73.1409 | 11.9785 | 110.0236 | 30.5311 | 8.1561 | 99.5132 | 68.0176 | 24.5 | 29.4118 | 80 | 31 | 1.004 | 69.8039 | 102 | 7940 | 32.549 | 108.49 | 35.0952 | 0.125 | 19.9375 | 0 | 42.8558 | 32.8281
10/2/2020 12:13:52.2 | 162.8392 | 1208 | 41 | 2498.2977 | 129.3768 | 78.6823 | 91.3704 | 29.9039 | 32.0031 | 0.03709 | 107.0349 | 11.483 | 70.0761 | 70.0941 | 57.0621 | 1.0023 | 99.4478 | 315.6349 | 256.2839 | 91.7792 | 706.9217 | 2.1823 | 450.2846 | 33.8467 | 48.7519 | 36.8204 | 73.0784 | 11.9648 | 110.2214 | 30.5175 | 8.1135 | 99.4881 | 68.1174 | 24.5 | 29.4118 | 80 | 31 | 0.99831 | 69.4118 | 97 | 8260 | 32.549 | 109.7717 | 35.3332 | 0.125 | 19.8125 | 0 | 42.8223 | 32.7344
10/2/2020 12:13:53.2 | 162.8395 | 1209 | 41 | 2499.6217 | 129.208 | 78.7223 | 91.4182 | 29.9014 | 32.0071 | 0.03718 | 107.0785 | 11.4859 | 70.1332 | 69.9676 | 57.0451 | 1.0015 | 99.4461 | 315.2415 | 256.5938 | 91.7917 | 706.8862 | 2.1624 | 448.0222 | 33.8194 | 48.8169 | 36.8796 | 73.1906 | 11.964 | 109.6874 | 30.112 | 8.0787 | 99.4545 | 68.1738 | 24.5 | 29.4118 | 80 | 31 | 1.0286 | 69.8039 | 97 | 8070 | 32.549 | 109.4513 | 35.2417 | 0.1875 | 18.75 | 0 | 43.3167 | 32.8281
10/2/2020 12:13:54.2 | 162.8398 | 1210 | 41 | 2501.5137 | 129.0652 | 78.7381 | 91.4397 | 29.8744 | 32.0009 | 0.03881 | 107.0611 | 11.4859 | 70.2759 | 70.416 | 57.0545 | 1.0053 | 99.4455 | 315.0448 | 256.1431 | 91.8403 | 706.8809 | 2.1489 | 449.726 | 33.8103 | 48.8169 | 36.8729 | 73.3396 | 11.9967 | 109.5748 | 30.4787 | 8.1535 | 99.3119 | 68.317 | 24.5 | 29.0196 | 80 | 31 | 1.0097 | 69.4118 | 101 | 7820 | 32.549 | 108.49 | 35.2356 | 0.1875 | 18.8125 | 0 | 43.5486 | 32.8281
10/2/2020 12:13:55.2 | 162.8401 | 1211 | 41 | 2502.2461 | 129.4718 | 78.7672 | 91.4493 | 29.8915 | 32.0008 | 0.03994 | 106.9826 | 11.4859 | 70.1617 | 69.9909 | 57.0756 | 1.0001 | 99.4455 | 315.7192 | 256.5656 | 91.6585 | 706.7588 | 2.1573 | 450.4522 | 33.9261 | 48.7786 | 36.8204 | 73.2034 | 11.9769 | 109.939 | 30.6493 | 8.1625 | 99.1861 | 68.317 | 24.5 | 29.4118 | 80 | 31 | 1.0036 | 69.4118 | 97 | 8090 | 32.549 | 109.4513 | 35.2966 | 0.25 | 19.6875 | 0 | 43.3777 | 32.8281
10/2/2020 12:13:56.2 | 162.8404 | 1212 | 41 | 2500.8765 | 129.8566 | 78.7939 | 91.4705 | 29.8991 | 31.9929 | 0.03888 | 107.0174 | 11.4694 | 70.0761 | 69.9176 | 57.0762 | 0.99744 | 99.4461 | 315.7754 | 256.3684 | 91.7683 | 706.7588 | 2.1827 | 450.0612 | 34.0083 | 48.7919 | 36.7679 | 73.266 | 11.9533 | 110.1917 | 30.6629 | 8.1793 | 99.2532 | 68.4667 | 24.5 | 29.8039 | 80 | 31 | 0.98332 | 69.8039 | 101 | 7770 | 32.549 | 108.49 | 35.3149 | 0.1875 | 20.8125 | 0 | 42.8589 | 32.8281
10/2/2020 12:13:57.2 | 162.8406 | 1213 | 41 | 2500.2943 | 129.7987 | 78.8584 | 91.4928 | 29.8877 | 32.0032 | 0.03511 | 107.0262 | 11.4636 | 70.2759 | 70.4027 | 57.0851 | 1.0042 | 99.4461 | 315.0729 | 255.9459 | 91.6946 | 706.81 | 2.2058 | 451.2901 | 33.9852 | 48.9717 | 36.8864 | 73.1906 | 12.0005 | 110.2477 | 30.1644 | 8.2167 | 99.4293 | 68.4297 | 24.5 | 29.0196 | 80 | 31 | 0.99831 | 69.8039 | 98 | 8120 | 32.549 | 109.7717 | 35.2936 | 0.1875 | 20.625 | 0 | 42.9352 | 32.8281
10/2/2020 12:13:58.2 | 162.8409 | 1214 | 41 | 2498.3985 | 129.7412 | 78.8557 | 91.4878 | 29.8816 | 32.0011 | 0.03426 | 106.9826 | 11.4636 | 70.1617 | 69.9192 | 57.1125 | 1.0079 | 99.4455 | 314.3422 | 255.2981 | 91.8529 | 706.7995 | 2.2248 | 448.3853 | 33.9436 | 48.8302 | 36.8729 | 73.3028 | 12.0035 | 110.6393 | 30.754 | 8.1574 | 99.5719 | 68.4168 | 24.5 | 29.4118 | 80 | 31 | 0.99675 | 69.8039 | 102 | 7870 | 32.549 | 109.1309 | 35.2692 | 0.1875 | 20.125 | 0 | 42.804 | 32.7344
10/2/2020 12:13:59.2 | 162.8412 | 1215 | 41 | 2500.2395 | 129.4614 | 78.8961 | 91.5174 | 29.8962 | 32.0163 | 0.03559 | 107.0087 | 11.4782 | 70.3045 | 70.2369 | 57.1597 | 1.0065 | 99.4467 | 315.1572 | 255.7488 | 91.7431 | 706.81 | 2.2102 | 449.6143 | 33.898 | 48.7652 | 36.8339 | 73.1906 | 11.999 | 110.2202 | 30.4263 | 8.1728 | 99.6139 | 68.5295 | 24.5 | 29.0196 | 80 | 31 | 0.9991 | 69.8039 | 102 | 7920 | 32.549 | 109.1309 | 35.2234 | 0.0625 | 19.9375 | 0 | 42.9077 | 32.8281
10/2/2020 12:14:00.2 | 162.8415 | 1216 | 41 | 2499.2092 | 129.4229 | 78.9191 | 91.5265 | 29.8987 | 31.994 | 0.03682 | 106.9738 | 11.4685 | 70.019 | 70.3331 | 57.2085 | 1.0165 | 99.4472 | 314.1736 | 254.932 | 91.9986 | 706.9111 | 2.1901 | 449.3629 | 33.8745 | 48.7786 | 36.9118 | 73.2034 | 11.9868 | 110.697 | 30.597 | 8.1251 | 99.5887 | 68.5536 | 24.5 | 29.0196 | 80 | 31 | 0.99699 | 69.8039 | 97 | 8120 | 32.549 | 110.0922 | 35.2142 | 0.125 | 20.125 | 0 | 42.8436 | 32.7344
10/2/2020 12:14:01.2 | 162.8417 | 1217 | 41 | 2502.06 | 129.2008 | 78.9972 | 91.5458 | 29.891 | 32.0071 | 0.03615 | 107 | 11.484 | 70.0761 | 69.7406 | 57.2645 | 0.99512 | 99.4461 | 314.7357 | 255.2418 | 91.7917 | 706.9677 | 2.1799 | 448.3294 | 33.8506 | 48.9201 | 36.9846 | 73.3396 | 11.9655 | 110.7519 | 30.5311 | 8.1535 | 99.6055 | 68.5729 | 24.5 | 29.4118 | 80 | 31 | 0.9995 | 69.8039 | 102 | 7970 | 32.549 | 109.1309 | 35.2051 | 0.125 | 19.5625 | 0 | 43.1641 | 32.8281
10/2/2020 12:14:02.2 | 162.842 | 1218 | 41 | 2499.7385 | 129.3222 | 79.0286 | 91.5777 | 29.9045 | 32.0129 | 0.03607 | 107.0087 | 11.484 | 70.1047 | 69.9192 | 57.3096 | 1.0024 | 99.4438 | 315.101 | 255.4108 | 91.8826 | 706.9677 | 2.1779 | 451.1784 | 33.8515 | 49.0166 | 36.9321 | 73.3332 | 11.9663 | 110.5536 | 30.5767 | 8.1406 | 99.5132 | 68.5729 | 24.5 | 29.0196 | 80 | 31 | 1.0029 | 69.8039 | 101 | 7750 | 32.549 | 109.1309 | 35.1654 | 0.0625 | 19.625 | 0 | 43.5638 | 32.8281
10/2/2020 12:14:03.2 | 162.8423 | 1219 | 41 | 2501.2928 | 129.2356 | 79.0096 | 91.5933 | 29.908 | 32.0157 | 0.03862 | 106.9913 | 11.4801 | 70.1903 | 69.8225 | 57.3634 | 0.98229 | 99.4461 | 313.7802 | 254.8193 | 91.9923 | 706.789 | 2.194 | 450.5919 | 33.8506 | 48.8751 | 36.9118 | 73.3957 | 11.961 | 110.0796 | 30.5378 | 8.2089 | 99.4964 | 68.6534 | 24.5 | 29.0196 | 80 | 31 | 1.0114 | 69.8039 | 97 | 8120 | 32.549 | 110.0922 | 35.1379 | 0.0625 | 20 | 0 | 43.1457 | 32.8281
10/2/2020 12:14:04.2 | 162.8426 | 1220 | 41 | 2498.6493 | 129.734 | 79.0285 | 91.622 | 29.89 | 32.0256 | 0.0384 | 106.9913 | 11.4724 | 70.2759 | 69.5918 | 57.4093 | 0.99655 | 99.4467 | 313.7521 | 254.0306 | 91.8403 | 706.7233 | 2.1783 | 448.9718 | 33.9505 | 48.8685 | 36.9321 | 73.3893 | 12.0179 | 110.4724 | 30.4787 | 8.1702 | 99.4797 | 68.5729 | 24.5 | 29.4118 | 80 | 31 | 0.99281 | 69.8039 | 102 | 7870 | 32.549 | 109.1309 | 35.202 | 0.0625 | 19.5625 | 0 | 43.0481 | 32.8281
10/2/2020 12:14:05.2 | 162.8429 | 1221 | 41 | 2499.4208 | 129.6184 | 79.0488 | 91.6484 | 29.8981 | 32.0142 | 0.03566 | 107.0087 | 11.4724 | 69.9049 | 70.0874 | 57.44 | 1.0037 | 99.445 | 313.6397 | 254.0588 | 91.9312 | 706.5801 | 2.1613 | 450.7315 | 33.9268 | 49.1198 | 36.905 | 73.1842 | 11.9769 | 110.1625 | 30.4196 | 8.1019 | 99.5132 | 68.7467 | 24.5 | 29.0196 | 80 | 31 | 1.0001 | 69.8039 | 102 | 7990 | 32.549 | 109.4513 | 35.0586 | 0.0625 | 19.75 | 0 | 43.042 | 32.8281
10/2/2020 12:14:06.2 | 162.8431 | 1222 | 41 | 2501.3975 | 129.4896 | 79.1249 | 91.6659 | 29.879 | 32.0154 | 0.03829 | 106.9826 | 11.4724 | 70.1332 | 70.0275 | 57.4791 | 1.009 | 99.4478 | 313.8926 | 254.2278 | 92.0894 | 706.764 | 2.1562 | 449.5305 | 33.9209 | 48.6686 | 36.8796 | 73.5447 | 11.9937 | 110.4735 | 30.7996 | 8.1702 | 99.53 | 68.7225 | 24.5 | 29.0196 | 80 | 31 | 0.9955 | 69.8039 | 97 | 8190 | 32.549 | 110.0922 | 34.9548 | 0 | 20.4375 | 0 | 42.9291 | 32.7344
10/2/2020 12:14:07.2 | 162.8434 | 1223 | 41 | 2501.2743 | 129.7702 | 79.1415 | 91.6787 | 29.8905 | 32.018 | 0.03971 | 106.9826 | 11.485 | 70.1617 | 70.134 | 57.5091 | 1.003 | 99.4455 | 313.724 | 254.1151 | 91.8952 | 706.7588 | 2.1364 | 448.4132 | 33.9891 | 48.9268 | 36.9254 | 73.495 | 11.9952 | 110.6953 | 30.6426 | 8.1342 | 99.5468 | 68.9156 | 24.5 | 29.4118 | 80 | 31 | 0.99657 | 69.8039 | 102 | 8040 | 32.549 | 109.1309 | 35.0403 | 0.0625 | 20.1875 | 0 | 42.868 | 32.8281
10/2/2020 12:14:08.2 | 162.8437 | 1224 | 41 | 2500.0469 | 130.0751 | 79.1777 | 91.7207 | 29.8894 | 31.9965 | 0.04026 | 106.9913 | 11.4859 | 70.019 | 69.8409 | 57.52 | 0.99815 | 99.4478 | 312.7124 | 253.4673 | 91.9437 | 706.6773 | 2.1633 | 451.1226 | 34.0538 | 49.0816 | 36.8204 | 73.495 | 12.0111 | 110.4175 | 30.4331 | 8.2141 | 99.5551 | 68.9654 | 24.5 | 29.0196 | 81 | 31 | 1.0006 | 69.8039 | 101 | 7750 | 32.549 | 109.1309 | 34.9548 | 0.0625 | 19.8125 | 0 | 43.4265 | 32.8281
10/2/2020 12:14:09.2 | 162.844 | 1225 | 41 | 2498.4646 | 130.1349 | 79.1903 | 91.7423 | 29.8611 | 32.0156 | 0.04122 | 107.0262 | 11.4917 | 69.9905 | 70.0774 | 57.5522 | 0.99672 | 99.4461 | 313.4992 | 253.8898 | 91.9923 | 706.6721 | 2.1887 | 449.6143 | 34.0559 | 49.0816 | 36.8136 | 73.4454 | 11.9845 | 110.3877 | 30.4855 | 8.2347 | 99.53 | 69.0587 | 24.5 | 29.0196 | 81 | 31 | 1.004 | 69.8039 | 97 | 7990 | 32.549 | 110.0922 | 34.9457 | 0.125 | 20.4375 | 0 | 43.4174 | 32.8281
10/2/2020 12:14:10.2 | 162.8442 | 1226 | 41 | 2501.1404 | 129.5114 | 79.2331 | 91.7728 | 29.9057 | 32.0081 | 0.04365 | 107 | 11.4908 | 70.1903 | 70.3696 | 57.5691 | 1.0026 | 99.445 | 313.0496 | 253.3828 | 92.0957 | 706.7338 | 2.173 | 448.7484 | 33.9198 | 49.1399 | 36.9982 | 73.6504 | 11.9952 | 110.4426 | 30.597 | 8.1084 | 99.5887 | 69.0844 | 24.5 | 29.4118 | 81 | 31 | 1.0058 | 69.8039 | 102 | 7870 | 32.549 | 109.1309 | 34.9701 | 0.0625 | 20.625 | 0 | 42.8223 | 32.8281
10/2/2020 12:14:11.2 | 162.8445 | 1227 | 41 | 2498.2894 | 129.6061 | 79.27 | 91.8043 | 29.8932 | 31.9992 | 0.04131 | 106.9738 | 11.485 | 70.0761 | 70.0075 | 57.5943 | 0.98853 | 99.4455 | 312.4314 | 253.411 | 92.1083 | 706.6759 | 2.1531 | 450.7315 | 33.9049 | 49.1016 | 36.7661 | 73.6136 | 11.9655 | 110.8634 | 30.5582 | 8.1483 | 99.5971 | 69.0635 | 24.5 | 29.4118 | 81 | 31 | 1.005 | 69.8039 | 102 | 7920 | 32.549 | 109.1309 | 34.9304 | 0.125 | 19.8125 | 0 | 42.8253 | 32.8281
10/2/2020 12:14:12.2 | 162.8448 | 1228 | 41 | 2498.7297 | 129.4923 | 79.295 | 91.8172 | 29.8714 | 31.9983 | 0.04379 | 107.0262 | 11.4772 | 69.9334 | 69.9776 | 57.6204 | 0.99334 | 99.4467 | 313.2463 | 253.6363 | 92.1083 | 706.8651 | 2.1635 | 450.536 | 33.8838 | 49.1532 | 36.8 | 73.9115 | 11.9541 | 110.5564 | 30.5582 | 8.1922 | 99.5803 | 69.1455 | 24.5 | 29.0196 | 81 | 31 | 0.99962 | 69.8039 | 97 | 8160 | 32.549 | 110.0922 | 34.8206 | 0.125 | 20.0625 | 0 | 42.7399 | 32.8281
10/2/2020 12:14:13.2 | 162.8451 | 1229 | 41 | 2500.4824 | 129.6119 | 79.3431 | 91.8367 | 29.8792 | 32.0013 | 0.04416 | 107.0611 | 11.4801 | 70.1047 | 69.7172 | 57.6462 | 1.0001 | 99.4467 | 313.0777 | 253.4673 | 92.1317 | 707.0031 | 2.1843 | 447.7708 | 33.9389 | 48.9717 | 36.8729 | 73.6872 | 11.9754 | 110.3323 | 30.5311 | 8.1367 | 99.5887 | 69.1648 | 24.5 | 29.0196 | 81 | 31 | 0.99879 | 69.8039 | 102 | 8020 | 32.549 | 109.1309 | 34.9335 | 0.125 | 20.1875 | 0 | 42.6148 | 32.8281
10/2/2020 12:14:14.2 | 162.8454 | 1230 | 41 | 2498.2962 | 129.6004 | 79.3627 | 91.8484 | 29.864 | 32.0106 | 0.0466 | 107.0349 | 11.4782 | 69.8192 | 69.3149 | 57.6787 | 0.99102 | 99.445 | 311.9536 | 253.4955 | 91.9986 | 707.0031 | 2.1819 | 449.7539 | 33.9062 | 49.2946 | 36.8204 | 73.6504 | 11.9754 | 110.4146 | 30.3875 | 8.1677 | 99.5971 | 69.3143 | 24.5 | 29.8039 | 81 | 31 | 1.0027 | 69.8039 | 101 | 7720 | 32.549 | 109.1309 | 34.8023 | 0.125 | 20.1875 | 0 | 42.7734 | 32.8281
10/2/2020 12:14:15.2 | 162.8456 | 1231 | 41 | 2499.6645 | 129.3764 | 79.3968 | 91.8691 | 29.8529 | 32.0055 | 0.04808 | 107.0087 | 11.4704 | 69.7336 | 69.7156 | 57.706 | 1.0031 | 99.4467 | 312.5719 | 252.9322 | 92.1803 | 707.2173 | 2.1781 | 451.9884 | 33.8661 | 49.0749 | 36.9389 | 73.7369 | 11.9937 | 110.3323 | 30.4787 | 8.1973 | 99.5887 | 69.2275 | 24.5 | 29.4118 | 81 | 31 | 1.0034 | 69.8039 | 98 | 8140 | 32.549 | 110.0922 | 34.8083 | 0.0625 | 20.5625 | 0 | 42.7521 | 32.8281
10/2/2020 12:14:16.2 | 162.8459 | 1232 | 41 | 2500.088 | 129.4839 | 79.4177 | 91.8937 | 29.8578 | 31.9974 | 0.05002 | 107 | 11.4791 | 69.9905 | 70.2154 | 57.6583 | 1.0019 | 99.4461 | 311.7569 | 252.904 | 92.2477 | 707.2829 | 2.1622 | 448.497 | 33.9 | 49.1981 | 36.9186 | 73.7561 | 11.9906 | 110.1076 | 30.8132 | 8.1329 | 99.681 | 69.4075 | 24.5 | 29.0196 | 81 | 31 | 0.99782 | 69.8039 | 102 | 7900 | 32.549 | 108.8104 | 34.79 | 0.125 | 20.3125 | 0 | 42.6422 | 32.8281
10/2/2020 12:14:17.2 | 162.8462 | 1233 | 41 | 2498.9339 | 129.2043 | 79.4769 | 91.8985 | 29.8745 | 31.9893 | 0.04782 | 107.0785 | 11.4956 | 69.8763 | 69.6386 | 57.597 | 0.988 | 99.4461 | 311.785 | 252.6223 | 92.1928 | 707.5023 | 2.1528 | 450.2287 | 33.8109 | 49.3462 | 36.9389 | 73.9979 | 11.9686 | 109.9116 | 30.597 | 8.138 | 99.6474 | 69.4767 | 24.5 | 29.4118 | 81 | 31 | 0.99886 | 69.8039 | 102 | 7940 | 32.549 | 108.8104 | 34.8999 | 0.125 | 19.25 | 0 | 42.8833 | 32.8281
10/2/2020 12:14:18.2 | 162.8465 | 1234 | 41 | 2498.4386 | 129.0913 | 79.479 | 91.9343 | 29.8603 | 32.0134 | 0.04779 | 107.0611 | 11.485 | 69.7907 | 70.0924 | 57.5759 | 0.99922 | 99.4472 | 312.8529 | 253.0167 | 92.1803 | 707.5378 | 2.1513 | 450.6198 | 33.7749 | 49.1781 | 36.9846 | 73.9851 | 11.9785 | 109.7726 | 30.3216 | 8.0878 | 99.5635 | 69.3706 | 24.5 | 29.0196 | 81 | 31 | 1.0112 | 69.8039 | 101 | 8240 | 32.549 | 109.4513 | 34.9365 | 0.125 | 18.8125 | 0 | 43.5669 | 32.7344
10/2/2020 12:14:19.2 | 162.8467 | 1235 | 41 | 2503.848 | 129.0598 | 79.4915 | 91.9565 | 29.9052 | 31.989 | 0.0496 | 107.0174 | 11.4859 | 69.7907 | 69.9476 | 57.5949 | 0.99209 | 99.4461 | 311.5883 | 252.5378 | 92.3745 | 707.5378 | 2.1424 | 449.1674 | 33.8423 | 48.9717 | 37.0371 | 73.9354 | 11.9975 | 109.9956 | 30.5834 | 8.1728 | 99.4293 | 69.5699 | 24 | 29.4118 | 81 | 31 | 0.99068 | 69.8039 | 97 | 8040 | 32.549 | 109.1309 | 35.0006 | 0.1875 | 20 | 0 | 43.5944 | 32.8281
10/2/2020 12:14:20.2 | 162.847 | 1236 | 41 | 2499.9104 | 129.754 | 79.4991 | 91.9747 | 29.8692 | 31.9867 | 0.05049 | 106.9738 | 11.4675 | 69.7336 | 70.5136 | 57.6213 | 0.99512 | 99.4467 | 311.7007 | 252.3125 | 92.1505 | 707.3696 | 2.1418 | 451.9046 | 33.9689 | 48.682 | 36.9778 | 73.9547 | 11.9693 | 110.5004 | 30.499 | 8.187 | 99.3874 | 69.6132 | 24.5 | 29.8039 | 81 | 31 | 0.99437 | 69.8039 | 101 | 7770 | 32.549 | 108.8104 | 34.9518 | 0.25 | 20.5625 | 0 | 43.2068 | 32.8281
10/2/2020 12:14:21.2 | 162.8473 | 1237 | 41 | 2500.3528 | 129.8097 | 79.4983 | 92.0166 | 29.8775 | 31.9914 | 0.04743 | 106.9738 | 11.4627 | 70.019 | 70.0342 | 57.6578 | 1.0053 | 99.4455 | 311.7288 | 252.0027 | 92.3808 | 707.3644 | 2.1601 | 450.2287 | 33.9903 | 48.9784 | 36.9711 | 73.8426 | 11.9488 | 110.6113 | 30.6426 | 8.2283 | 99.4964 | 69.6068 | 24.5 | 29.0196 | 81 | 31 | 1.0029 | 69.8039 | 97 | 8090 | 32.549 | 110.0922 | 34.8999 | 0.25 | 20.4375 | 0 | 43.2617 | 32.8281
10/2/2020 12:14:22.2 | 162.8476 | 1238 | 41 | 2500.2685 | 129.8304 | 79.5533 | 92.0233 | 29.8702 | 31.9844 | 0.04747 | 107.0087 | 11.4433 | 70.019 | 70.109 | 57.6837 | 1.0311 | 99.4461 | 311.9817 | 252.0027 | 92.2962 | 707.4669 | 2.1712 | 448.6925 | 33.9906 | 49.1465 | 36.9982 | 74.2524 | 11.9709 | 110.5278 | 30.4467 | 8.1612 | 99.6055 | 69.7819 | 24.5 | 29.0196 | 81 | 31 | 0.99785 | 69.4118 | 102 | 7850 | 32.549 | 109.1309 | 34.9396 | 0.1875 | 20.25 | 0 | 43.2007 | 32.8281
10/2/2020 12:14:23.2 | 162.8479 | 1239 | 41 | 2500.456 | 129.6421 | 79.5669 | 92.0618 | 29.8866 | 31.9798 | 0.04944 | 107.0436 | 11.4433 | 70.0761 | 69.8358 | 57.651 | 1.0017 | 99.4467 | 311.1668 | 252.059 | 92.3322 | 707.4511 | 2.1688 | 450.4522 | 33.9466 | 49.2364 | 36.9254 | 74.2396 | 11.9914 | 110.6684 | 30.3284 | 8.1586 | 99.5971 | 69.7626 | 24.5 | 29.0196 | 81 | 31 | 1.0001 | 69.8039 | 102 | 7970 | 32.549 | 109.1309 | 34.848 | 0.1875 | 19.125 | 0 | 43.2648 | 32.8281
10/2/2020 12:14:24.2 | 162.8481 | 1240 | 41 | 2501.6624 | 129.3135 | 79.6322 | 92.0647 | 29.8837 | 31.983 | 0.04989 | 107.0174 | 11.4549 | 70.0761 | 69.9576 | 57.6383 | 1.0031 | 99.4455 | 311.0544 | 251.9745 | 92.4293 | 707.4564 | 2.1526 | 449.4187 | 33.8738 | 49.03 | 36.9846 | 74.0411 | 12.0013 | 110.4152 | 30.5378 | 8.1574 | 99.5551 | 69.9185 | 24.5 | 29.0196 | 81 | 31 | 0.99574 | 69.4118 | 101 | 8090 | 32.549 | 110.0922 | 34.8694 | 0.1875 | 20 | 0 | 42.865 | 32.7344
10/2/2020 12:14:25.2 | 162.8484 | 1241 | 41 | 2500.7937 | 129.731 | 79.6649 | 92.0761 | 29.8862 | 31.975 | 0.05109 | 107 | 11.4656 | 69.9905 | 70.2967 | 57.6471 | 0.9937 | 99.4461 | 311.5883 | 251.9463 | 92.4716 | 707.3289 | 2.1398 | 449.1953 | 33.9746 | 49.1265 | 37.0303 | 74.0843 | 11.9868 | 110.4718 | 30.374 | 8.178 | 99.4797 | 69.8622 | 24.5 | 29.4118 | 81 | 31 | 0.99556 | 69.8039 | 102 | 8070 | 32.549 | 109.1309 | 34.8969 | 0.125 | 19.5625 | 0 | 43.161 | 32.7344
10/2/2020 12:14:26.2 | 162.8487 | 1242 | 41 | 2490.6664 | 129.4738 | 79.6843 | 92.1117 | 29.8741 | 31.9788 | 0.05115 | 106.9913 | 11.4617 | 69.8478 | 70.3315 | 57.6884 | 1.0275 | 99.4472 | 310.2394 | 251.1859 | 92.5937 | 707.3802 | 2.1252 | 451.3181 | 33.7773 | 49.1016 | 37.0439 | 74.2588 | 11.9914 | 110.4449 | 30.3487 | 8.0929 | 99.5048 | 69.9249 | 24.5 | 29.0196 | 81 | 31 | 0.99345 | 69.4118 | 101 | 7700 | 32.549 | 109.1309 | 35.0708 | 0.1875 | 20.1875 | 0 | 42.8955 | 32.8281
10/2/2020 12:14:27.2 | 162.849 | 1243 | 41 | 2497.9683 | 127.5206 | 79.7029 | 92.1381 | 29.8685 | 31.9883 | 0.06002 | 106.9302 | 11.4753 | 70.1332 | 69.7958 | 57.7509 | 1.0001 | 99.445 | 310.4362 | 251.3267 | 92.4716 | 707.2724 | 2.1021 | 449.1674 | 33.3564 | 49.3845 | 36.9575 | 74.0347 | 11.9853 | 110.8908 | 30.3216 | 7.9756 | 99.1022 | 69.9923 | 24.5 | 28.6274 | 81 | 31 | 1.0134 | 68.6274 | 101 | 8040 | 32.549 | 109.1309 | 35.0342 | 0.125 | 19.1875 | 0 | 43.2709 | 32.7344
10/2/2020 12:14:28.2 | 162.8493 | 1244 | 41 | 2496.3083 | 127.4441 | 79.7236 | 92.1775 | 29.8786 | 31.9715 | 0.06194 | 106.8342 | 11.4694 | 70.2188 | 69.9942 | 57.7936 | 1.0033 | 99.4478 | 311.0544 | 251.3267 | 92.4356 | 707.1818 | 2.0742 | 449.1394 | 33.3133 | 49.1399 | 36.9982 | 74.0971 | 11.9731 | 110.3334 | 30.4922 | 7.9885 | 98.7919 | 70.0309 | 24.5 | 28.6274 | 81 | 31 | 0.99809 | 68.6274 | 96 | 8260 | 32.549 | 110.0922 | 34.9884 | 0.1875 | 21.25 | 0 | 41.6901 | 32.8281
10/2/2020 12:14:29.2 | 162.8495 | 1245 | 41 | 2497.2676 | 127.2334 | 79.7882 | 92.219 | 29.8848 | 31.9793 | 0.06092 | 106.7818 | 11.4627 | 69.9905 | 69.6604 | 57.8491 | 0.99851 | 99.445 | 310.6048 | 251.4675 | 92.7627 | 707.1713 | 2.0864 | 448.2736 | 33.2732 | 48.7136 | 37.0371 | 74.0843 | 11.9845 | 110.3586 | 30.8975 | 7.9717 | 98.7919 | 70.1176 | 24.5 | 29.0196 | 81 | 31 | 1.0011 | 68.6274 | 97 | 8160 | 32.549 | 109.7717 | 34.9762 | 0.0625 | 19.8125 | 0 | 42.5476 | 32.7344
10/2/2020 12:14:30.2 | 162.8498 | 1246 | 41 | 2496.0472 | 127.231 | 79.8434 | 92.2247 | 29.8588 | 31.9843 | 0.05952 | 106.7644 | 11.4636 | 69.9049 | 69.7791 | 57.9193 | 0.99655 | 99.4467 | 310.1551 | 251.045 | 92.5138 | 707.3644 | 2.0456 | 449.726 | 33.2563 | 49.1198 | 37.0236 | 74.1275 | 11.9952 | 110.2483 | 30.4196 | 7.9924 | 98.6745 | 70.1545 | 24.5 | 28.6274 | 81 | 31 | 1.001 | 68.2353 | 100 | 7870 | 32.549 | 108.8104 | 34.9762 | 0 | 18.5625 | 0 | 43.5821 | 32.8281
10/2/2020 12:14:31.2 | 162.8501 | 1247 | 41 | 2498.549 | 127.0826 | 79.8722 | 92.2491 | 29.8391 | 31.9876 | 0.06213 | 106.7731 | 11.4627 | 69.9049 | 69.7156 | 58.0025 | 1.0001 | 99.445 | 310.8296 | 250.8197 | 92.5201 | 707.2514 | 2.0199 | 450.4243 | 33.2508 | 49.1781 | 36.9304 | 74.1339 | 11.9807 | 110.7788 | 30.5311 | 8.022 | 98.4396 | 70.1159 | 24.5 | 28.2353 | 81 | 31 | 0.9991 | 68.6274 | 101 | 8120 | 32.549 | 109.1309 | 34.6954 | 0.125 | 20.5 | 0 | 42.3462 | 32.7344
10/2/2020 12:14:32.2 | 162.8504 | 1248 | 41 | 2498.7236 | 126.9277 | 79.8544 | 92.2684 | 29.8718 | 31.9697 | 0.06194 | 106.7469 | 11.4665 | 69.7907 | 69.8008 | 58.0765 | 0.99975 | 99.4461 | 309.9303 | 250.8197 | 92.5264 | 707.3696 | 2.0445 | 450.9829 | 33.2126 | 49.2364 | 36.9778 | 74.3388 | 11.9792 | 110.6679 | 30.6949 | 8.0336 | 98.5067 | 70.2107 | 24.5 | 29.0196 | 81 | 31 | 1.0009 | 69.0196 | 101 | 8260 | 32.549 | 109.4513 | 34.8083 | 0 | 20.875 | 0 | 41.6687 | 32.8281
10/2/2020 12:14:33.2 | 162.8506 | 1249 | 41 | 2496.6251 | 127.1311 | 79.8907 | 92.2882 | 29.8516 | 31.9675 | 0.06482 | 106.7731 | 11.4675 | 70.2474 | 69.8325 | 58.1517 | 1.0019 | 99.4461 | 309.3402 | 250.4817 | 92.5389 | 707.3433 | 2.0633 | 450.7595 | 33.2379 | 48.9917 | 36.9964 | 74.5004 | 11.9815 | 109.8835 | 30.5514 | 8.0104 | 98.6158 | 70.2781 | 24.5 | 28.6274 | 81 | 31 | 0.99971 | 68.6274 | 97 | 8260 | 32.549 | 109.7717 | 34.7015 | 0.0625 | 20.0625 | 0 | 42.0319 | 32.7344
10/2/2020 12:14:34.2 | 162.8509 | 1250 | 41 | 2500.1691 | 127.1713 | 79.8777 | 92.3145 | 29.8642 | 31.9444 | 0.06384 | 106.7993 | 11.4675 | 69.7621 | 70.0408 | 58.2104 | 1.0014 | 99.4438 | 310.5205 | 251.0169 | 92.6423 | 707.5982 | 2.0308 | 449.0836 | 33.2956 | 48.8952 | 36.9575 | 74.2092 | 12.0096 | 109.6012 | 30.5582 | 8.0001 | 98.4648 | 70.3905 | 24.5 | 28.6274 | 81 | 31 | 0.99788 | 68.6274 | 100 | 7970 | 32.549 | 108.49 | 34.8053 | 0 | 19.4375 | 0 | 42.8375 | 32.7344
10/2/2020 12:14:35.2 | 162.8512 | 1251 | 41 | 2498.5672 | 127.1696 | 79.9271 | 92.3417 | 29.84 | 31.9541 | 0.06429 | 106.8429 | 11.4685 | 69.7907 | 69.7707 | 58.2626 | 1.0008 | 99.4461 | 310.2676 | 250.4535 | 92.5389 | 707.6849 | 2.0323 | 449.2232 | 33.2738 | 49.1465 | 36.9643 | 74.3516 | 11.9982 | 109.2673 | 30.4467 | 7.9859 | 98.3474 | 70.4467 | 24.5 | 28.6274 | 81 | 31 | 1.0021 | 68.6274 | 100 | 7940 | 32.549 | 108.1619 | 34.8602 | 0.1875 | 18.5625 | 0 | 43.8202 | 32.7344
10/2/2020 12:14:36.2 | 162.8515 | 1252 | 41 | 2498.662 | 126.9998 | 79.9611 | 92.3434 | 29.8406 | 31.9516 | 0.06054 | 106.8604 | 11.4636 | 69.9049 | 70.0025 | 58.3111 | 0.99975 | 99.445 | 310.2394 | 251.1295 | 92.6594 | 707.9556 | 2.0396 | 450.0332 | 33.2348 | 49.0682 | 37.1031 | 74.4252 | 12.0051 | 109.6303 | 30.3672 | 7.9911 | 98.2467 | 70.4788 | 24.5 | 29.0196 | 81 | 31 | 0.99983 | 68.6274 | 96 | 8190 | 32.549 | 108.8104 | 34.9213 | 0.0625 | 19.75 | 0 | 43.5974 | 32.7344
10/2/2020 12:14:37.2 | 162.8518 | 1253 | 41 | 2499.1671 | 126.9163 | 79.9642 | 92.3707 | 29.8333 | 31.9649 | 0.05818 | 106.8953 | 11.4617 | 69.7621 | 70.0325 | 58.3567 | 0.99013 | 99.4495 | 309.846 | 250.7915 | 92.7393 | 707.8689 | 2.0558 | 449.1674 | 33.2185 | 49.05 | 37.0439 | 74.3084 | 11.9891 | 109.971 | 30.5058 | 8.0413 | 98.2467 | 70.5221 | 24.5 | 29.0196 | 81 | 31 | 1.0002 | 69.0196 | 101 | 8120 | 32.549 | 108.49 | 34.7565 | 0.125 | 21.0625 | 0 | 42.276 | 32.7344
10/2/2020 12:14:38.2 | 162.852 | 1254 | 41 | 2498.7519 | 126.7025 | 79.9432 | 92.3809 | 29.8382 | 31.9475 | 0.05692 | 106.9302 | 11.4597 | 70.0761 | 69.6303 | 58.3946 | 0.9937 | 99.4455 | 310.0989 | 250.7634 | 92.6908 | 708.1487 | 2.0835 | 449.2511 | 33.1541 | 48.9468 | 37.0371 | 74.4572 | 11.9785 | 110.3872 | 30.4534 | 8.0529 | 98.4899 | 70.5655 | 24.5 | 29.0196 | 81 | 31 | 1.0005 | 68.6274 | 101 | 8190 | 32.549 | 108.8104 | 34.9304 | 0.0625 | 21.5625 | 0 | 41.6351 | 32.7344
10/2/2020 12:14:39.2 | 162.8523 | 1255 | 41 | 2501.1711 | 126.6356 | 79.9408 | 92.4184 | 29.8391 | 31.9635 | 0.05574 | 106.9651 | 11.4685 | 69.9334 | 69.6604 | 58.4517 | 0.99797 | 99.4444 | 310.3238 | 250.8197 | 92.6782 | 708.225 | 2.1061 | 450.4522 | 33.1686 | 49.0367 | 37.0828 | 74.3452 | 11.9671 | 110.358 | 30.4399 | 7.9911 | 98.6577 | 70.6585 | 24.5 | 29.0196 | 81 | 31 | 1.0005 | 69.0196 | 97 | 8310 | 32.549 | 110.0922 | 34.7382 | 0.0625 | 20.4375 | 0 | 41.8182 | 32.7344
10/2/2020 12:14:40.2 | 162.8526 | 1256 | 41 | 2498.8273 | 127.0972 | 79.9862 | 92.4365 | 29.8275 | 31.9584 | 0.05524 | 107.0174 | 11.4588 | 69.9905 | 69.9326 | 58.4991 | 0.98336 | 99.4438 | 309.8179 | 250.3127 | 92.8113 | 708.2302 | 2.0886 | 450.6757 | 33.2596 | 48.9717 | 37.1421 | 74.4812 | 11.9807 | 110.5536 | 30.4787 | 8.0594 | 98.6325 | 70.665 | 24.5 | 29.0196 | 81 | 31 | 0.99965 | 68.6274 | 100 | 7940 | 32.549 | 109.1309 | 34.7565 | 0.125 | 20.5625 | 0 | 41.6534 | 32.7344
10/2/2020 12:14:41.2 | 162.8529 | 1257 | 41 | 2501.6425 | 126.9897 | 80.031 | 92.456 | 29.8378 | 31.9657 | 0.05386 | 106.9738 | 11.4733 | 69.8192 | 69.8759 | 58.5179 | 1.0021 | 99.4444 | 310.0146 | 250.4535 | 92.7565 | 708.1842 | 2.0775 | 448.916 | 33.2656 | 48.9134 | 37.1353 | 74.4252 | 11.9724 | 110.5261 | 30.3672 | 7.9537 | 98.5151 | 70.7083 | 24.5 | 28.2353 | 81 | 31 | 0.99928 | 68.6274 | 100 | 8020 | 32.549 | 109.1309 | 34.9426 | 0.0625 | 19.3125 | 0 | 42.4347 | 32.7344
10/2/2020 12:14:42.2 | 162.8531 | 1258 | 41 | 2498.8329 | 127.1029 | 80.0631 | 92.4844 | 29.8258 | 31.9825 | 0.05567 | 106.9564 | 11.4724 | 70.019 | 69.9059 | 58.5512 | 0.99868 | 99.445 | 309.565 | 250.2001 | 92.8175 | 708.0568 | 2.0545 | 450.117 | 33.2578 | 49.03 | 37.076 | 74.3884 | 11.9823 | 110.6667 | 30.4855 | 7.9679 | 98.4816 | 70.851 | 24.5 | 28.6274 | 82 | 31 | 0.9998 | 68.6274 | 96 | 8120 | 32.549 | 110.0922 | 34.7473 | 0.125 | 19.5 | 0 | 42.1997 | 32.7344
10/2/2020 12:14:43.2 | 162.8534 | 1259 | 41 | 2501.2316 | 127.1961 | 80.0892 | 92.5095 | 29.8359 | 31.9705 | 0.05556 | 106.904 | 11.4665 | 69.648 | 69.8158 | 58.5934 | 0.99672 | 99.445 | 309.5931 | 249.5522 | 92.7862 | 708.0266 | 2.0259 | 448.6087 | 33.3164 | 49.203 | 37.1945 | 74.406 | 11.9959 | 110.4146 | 30.3992 | 8.0272 | 98.3558 | 70.8639 | 24.5 | 28.6274 | 82 | 31 | 0.99965 | 68.6274 | 100 | 8120 | 32.549 | 109.1309 | 34.6039 | 0.0625 | 20.125 | 0 | 42.0837 | 32.7344
10/2/2020 12:14:44.2 | 162.8537 | 1260 | 41 | 2498.6124 | 127.3249 | 80.1153 | 92.5403 | 29.8426 | 31.9524 | 0.05685 | 106.8778 | 11.4539 | 70.0476 | 70.3232 | 58.6398 | 1.0069 | 99.4438 | 309.0873 | 249.8902 | 92.7878 | 707.8478 | 2.0366 | 450.5081 | 33.3131 | 49.4111 | 37.1217 | 74.5564 | 12.0119 | 110.1894 | 30.3487 | 8.0156 | 98.339 | 70.8943 | 24.5 | 28.6274 | 82 | 31 | 0.99901 | 68.6274 | 101 | 8120 | 32.549 | 108.8104 | 34.729 | 0.1875 | 20 | 0 | 42.2577 | 32.7344
10/2/2020 12:14:45.2 | 162.854 | 1261 | 41 | 2502.833 | 127.04 | 80.1558 | 92.563 | 29.8368 | 31.9719 | 0.05462 | 106.9215 | 11.452 | 70.019 | 69.734 | 58.6899 | 1.0197 | 99.4427 | 309.6493 | 249.8621 | 92.8175 | 707.9556 | 2.0366 | 451.0946 | 33.2957 | 49.1332 | 37.1556 | 74.4876 | 12.0195 | 110.2443 | 30.4331 | 7.9782 | 98.3893 | 71.0259 | 24.5 | 28.2353 | 82 | 31 | 1.0026 | 68.6274 | 96 | 8510 | 32.549 | 109.7717 | 34.7321 | 0.25 | 19.25 | 0 | 42.6697 | 32.7344
10/2/2020 12:14:46.2 | 162.8543 | 1262 | 41 | 2498.5559 | 127.4146 | 80.157 | 92.5705 | 29.8392 | 31.9523 | 0.05524 | 106.9651 | 11.4529 | 69.8192 | 70.4259 | 58.7188 | 0.99476 | 99.4404 | 308.8906 | 249.1297 | 92.6594 | 707.8584 | 2.0463 | 448.7205 | 33.3381 | 49.0682 | 37.0303 | 74.574 | 12.0005 | 110.102 | 30.4196 | 8.0581 | 98.339 | 70.9569 | 24.5 | 28.6274 | 82 | 31 | 0.99919 | 69.0196 | 100 | 7940 | 32.549 | 108.8104 | 34.7229 | 0.1875 | 20.0625 | 0 | 42.511 | 32.7344
10/2/2020 12:14:47.2 | 162.8545 | 1263 | 41 | 2499.1675 | 127.0965 | 80.1539 | 92.5765 | 29.8255 | 31.9739 | 0.05485 | 106.9127 | 11.4559 | 69.9905 | 69.749 | 58.7603 | 0.99174 | 99.4416 | 308.8344 | 249.5241 | 92.9146 | 707.9346 | 2.0543 | 449.307 | 33.2651 | 48.9268 | 37.076 | 74.4876 | 11.9807 | 109.9911 | 30.4855 | 8.0233 | 98.3809 | 71.0002 | 24.5 | 28.6274 | 82 | 31 | 0.99959 | 68.6274 | 100 | 7920 | 32.549 | 108.8104 | 34.7717 | 0.125 | 19.5625 | 0 | 43.0237 | 32.7344
10/2/2020 12:14:48.2 | 162.8548 | 1264 | 41 | 2497.5757 | 126.9171 | 80.2012 | 92.6175 | 29.8129 | 31.9652 | 0.05229 | 107 | 11.4617 | 69.8763 | 70.1954 | 58.794 | 1.0133 | 99.4404 | 308.9749 | 249.6367 | 92.8911 | 707.8991 | 2.0514 | 450.2846 | 33.1962 | 48.8502 | 37.0303 | 74.5132 | 11.9997 | 110.27 | 30.5126 | 7.9653 | 98.339 | 71.2055 | 24.5 | 28.6274 | 82 | 31 | 0.99992 | 68.6274 | 96 | 8120 | 32.549 | 109.4513 | 34.8328 | 0.25 | 18.9375 | 0 | 43.4875 | 32.7344
10/2/2020 12:14:49.2 | 162.8551 | 1265 | 41 | 2500.6144 | 126.4494 | 80.2613 | 92.6155 | 29.8076 | 31.9558 | 0.05195 | 106.9738 | 11.4685 | 70.0476 | 70.4971 | 58.8378 | 1.0028 | 99.4393 | 308.7501 | 249.4396 | 92.8301 | 707.7861 | 2.0332 | 450.0612 | 33.1109 | 49.1465 | 37.0946 | 74.7484 | 11.9709 | 110.6051 | 30.3943 | 8.0297 | 98.297 | 71.1669 | 24.5 | 28.6274 | 82 | 31 | 1.0037 | 69.0196 | 101 | 8090 | 32.549 | 109.1309 | 34.6558 | 0.25 | 20.6875 | 0 | 42.8742 | 32.7344
10/2/2020 12:14:50.2 | 162.8554 | 1266 | 41 | 2498.992 | 126.7453 | 80.242 | 92.6427 | 29.7928 | 31.9644 | 0.05195 | 106.9215 | 11.4762 | 70.019 | 69.9359 | 58.8744 | 0.99512 | 99.4393 | 309.4245 | 249.7494 | 92.8958 | 707.7611 | 2.074 | 448.8043 | 33.1699 | 48.9584 | 37.1674 | 74.27 | 11.9488 | 110.6891 | 30.3604 | 8.0736 | 98.3725 | 71.1862 | 24.5 | 28.6274 | 82 | 31 | 1.001 | 68.6274 | 101 | 8160 | 32.549 | 109.4513 | 34.7473 | 0.1875 | 20.75 | 0 | 42.6941 | 32.7344
10/2/2020 12:14:51.2 | 162.8556 | 1267 | 41 | 2500.2969 | 126.7075 | 80.2819 | 92.6546 | 29.8144 | 31.9531 | 0.0515 | 106.9389 | 11.4704 | 69.7336 | 70.2701 | 58.9094 | 1.0067 | 99.4404 | 309.3402 | 249.5522 | 92.9083 | 707.8018 | 2.1096 | 449.8936 | 33.1741 | 49.0749 | 37.01 | 74.7292 | 11.9731 | 110.8863 | 30.374 | 8.0362 | 98.4983 | 71.1862 | 24.5 | 29.0196 | 82 | 31 | 1.0057 | 68.6274 | 97 | 8240 | 32.549 | 110.0922 | 34.7473 | 0.1875 | 21.1875 | 0 | 41.803 | 32.7344
10/2/2020 12:14:52.2 | 162.8559 | 1268 | 41 | 2501.7087 | 127.0784 | 80.2993 | 92.6833 | 29.8019 | 31.9662 | 0.05081 | 106.9913 | 11.4704 | 69.9049 | 70.0691 | 58.9547 | 0.99761 | 99.4404 | 309.1997 | 249.3269 | 93.0116 | 707.9346 | 2.1278 | 451.2622 | 33.2905 | 49.0816 | 37.0236 | 74.7851 | 11.9701 | 110.9423 | 30.4331 | 8.0607 | 98.6745 | 71.3482 | 24.5 | 28.6274 | 82 | 31 | 0.99974 | 68.6274 | 100 | 7870 | 32.549 | 109.1309 | 34.729 | 0.125 | 20.0625 | 0 | 42.2821 | 32.7344
10/2/2020 12:14:53.2 | 162.8562 | 1269 | 41 | 2498.8005 | 127.1585 | 80.3409 | 92.6929 | 29.8173 | 31.9605 | 0.05461 | 106.9826 | 11.4559 | 69.9049 | 70.3978 | 59.0048 | 1.0327 | 99.4399 | 308.1599 | 248.8481 | 92.9568 | 707.8176 | 2.1395 | 449.3629 | 33.2716 | 49.1781 | 37.0828 | 74.7292 | 11.9754 | 110.9137 | 30.3216 | 8.0401 | 98.6074 | 71.3546 | 24.5 | 28.6274 | 82 | 31 | 0.99986 | 68.6274 | 101 | 8040 | 32.549 | 109.1309 | 34.6741 | 0.1875 | 20 | 0 | 42.1753 | 32.7344
10/2/2020 12:14:54.2 | 162.8565 | 1270 | 41 | 2499.7804 | 126.7281 | 80.3707 | 92.7098 | 29.8106 | 31.9667 | 0.0559 | 106.9302 | 11.4578 | 70.0476 | 69.5834 | 59.063 | 1.0065 | 99.4421 | 308.5253 | 248.8762 | 93.0241 | 707.8584 | 2.1163 | 449.9215 | 33.171 | 49.0949 | 37.0828 | 74.6988 | 11.9663 | 110.5799 | 30.499 | 7.9821 | 98.599 | 71.3546 | 24.5 | 28.6274 | 82 | 31 | 0.99718 | 68.6274 | 97 | 8190 | 32.549 | 110.0922 | 34.7229 | 0.1875 | 20.3125 | 0 | 41.7084 | 32.7344
10/2/2020 12:14:55.2 | 162.8568 | 1271 | 41 | 2501.0949 | 126.7535 | 80.4094 | 92.7277 | 29.8079 | 31.9711 | 0.0542 | 106.9738 | 11.4627 | 69.9905 | 70.3381 | 59.0959 | 1.0311 | 99.4399 | 309.846 | 249.6086 | 92.8175 | 707.8584 | 2.1101 | 451.2901 | 33.1966 | 49.3396 | 37.0828 | 74.7356 | 11.9891 | 110.1574 | 30.4331 | 7.9627 | 98.5403 | 71.4043 | 24.5 | 28.6274 | 82 | 31 | 1.001 | 68.6274 | 101 | 8040 | 32.549 | 108.8104 | 34.6893 | 0.25 | 20 | 0 | 41.7664 | 32.7344
10/2/2020 12:14:56.2 | 162.857 | 1272 | 41 | 2498.5909 | 126.7799 | 80.4277 | 92.7627 | 29.7963 | 31.9638 | 0.05544 | 107.0087 | 11.4607 | 69.8763 | 69.8141 | 59.1315 | 1.006 | 99.4416 | 308.7501 | 249.0171 | 93.1383 | 707.8938 | 2.1063 | 448.5249 | 33.1749 | 49.3196 | 37.2859 | 74.518 | 11.9967 | 110.2712 | 30.3604 | 8.0027 | 98.5487 | 71.5469 | 24.5 | 28.6274 | 82 | 31 | 1.0016 | 68.6274 | 100 | 8160 | 32.549 | 109.1309 | 34.7595 | 0.125 | 19.6875 | 0 | 42.1906 | 32.7344
10/2/2020 12:14:57.2 | 162.8573 | 1273 | 41 | 2499.2381 | 126.8464 | 80.4538 | 92.8115 | 29.7922 | 31.9895 | 0.05339 | 107 | 11.4656 | 70.019 | 70.3414 | 59.1485 | 0.99191 | 99.4438 | 308.6096 | 249.2142 | 93.2541 | 707.9135 | 2.1074 | 450.2287 | 33.2012 | 49.1848 | 37.0489 | 74.5372 | 11.9792 | 110.3575 | 30.4331 | 7.9833 | 98.4983 | 71.5709 | 24.5 | 29.0196 | 82 | 31 | 1.001 | 69.0196 | 96 | 8260 | 32.549 | 109.4513 | 34.7534 | 0.0625 | 20.3125 | 0 | 41.7206 | 32.7344
10/2/2020 12:14:58.2 | 162.8576 | 1274 | 41 | 2501.5933 | 126.8762 | 80.4391 | 92.8359 | 29.8142 | 31.9673 | 0.05516 | 106.9826 | 11.4733 | 70.1332 | 69.6219 | 59.0632 | 0.99886 | 99.4433 | 308.7501 | 249.1579 | 93.1383 | 708.1133 | 2.1232 | 451.9605 | 33.2381 | 49.268 | 37.0439 | 74.7659 | 11.9997 | 110.2449 | 30.4128 | 8.004 | 98.5067 | 71.5662 | 24.5 | 28.6274 | 82 | 31 | 1.0055 | 69.0196 | 100 | 7820 | 32.549 | 108.8104 | 34.7748 | -0.125 | 19.625 | 0 | 42.5781 | 32.7344
10/2/2020 12:14:59.2 | 162.8579 | 1275 | 41 | 2498.9503 | 126.9383 | 80.4388 | 92.8541 | 29.8125 | 31.9773 | 0.05713 | 106.9826 | 11.45 | 70.1903 | 69.8742 | 59.0113 | 1.0128 | 99.4444 | 308.722 | 248.8481 | 93.2119 | 708.1028 | 2.1364 | 449.8377 | 33.2211 | 49.1915 | 36.9778 | 74.8907 | 11.98 | 110.4421 | 30.3351 | 8.0014 | 98.4564 | 71.6527 | 24.5 | 28.6274 | 82 | 31 | 0.99721 | 68.6274 | 101 | 8020 | 32.549 | 109.1309 | 34.8145 | -0.1875 | 19.75 | 0 | 42.7734 | 32.7344
10/2/2020 12:15:00.2 | 162.8581 | 1276 | 41 | 2498.1075 | 126.7737 | 80.5027 | 92.8652 | 29.7983 | 31.9718 | 0.05763 | 107 | 11.4384 | 70.0476 | 69.7807 | 58.9633 | 0.98746 | 99.4467 | 308.4129 | 248.7072 | 93.2666 | 708.1435 | 2.1276 | 449.7539 | 33.1624 | 49.1981 | 37.1353 | 74.9962 | 11.9366 | 110.5564 | 30.3419 | 8.004 | 98.4732 | 71.7024 | 24.5 | 28.6274 | 82 | 31 | 1.002 | 68.6274 | 96 | 8140 | 32.549 | 109.7717 | 34.8114 | -0.125 | 19.4375 | 0 | 42.9993 | 32.7344
10/2/2020 12:15:01.2 | 162.8584 | 1277 | 41 | 2500.6463 | 126.8419 | 80.5645 | 92.8895 | 29.7935 | 31.9826 | 0.05797 | 107 | 11.4471 | 69.7907 | 69.6185 | 58.9459 | 1.0012 | 99.445 | 309.003 | 248.2284 | 93.3323 | 708.1947 | 2.099 | 450.8991 | 33.2178 | 49.1648 | 37.0964 | 74.8155 | 11.9442 | 110.0785 | 30.5175 | 7.955 | 98.3641 | 71.7152 | 24.5 | 28.6274 | 82 | 31 | 1.0008 | 68.6274 | 100 | 8020 | 32.549 | 108.8104 | 34.7259 | -0.1875 | 19.125 | 0 | 43.2709 | 32.7344
10/2/2020 12:15:02.2 | 162.8587 | 1278 | 41 | 2500.7573 | 127.0675 | 80.5824 | 92.9103 | 29.7943 | 31.9692 | 0.05544 | 106.9651 | 11.4442 | 69.9619 | 69.9326 | 58.9346 | 0.99726 | 99.4461 | 308.2443 | 248.0876 | 93.3385 | 708.1186 | 2.0691 | 448.106 | 33.2739 | 49.1198 | 37.1556 | 74.8219 | 11.9724 | 110.3877 | 30.5243 | 8.0143 | 98.2635 | 71.821 | 24.5 | 28.6274 | 82 | 31 | 1.001 | 68.6274 | 100 | 8190 | 32.549 | 109.1309 | 34.6191 | -0.125 | 19.625 | 0 | 43.3472 | 32.7344
10/2/2020 12:15:03.2 | 162.859 | 1279 | 41 | 2499.5348 | 127.1404 | 80.5545 | 92.9257 | 29.8007 | 31.959 | 0.05498 | 106.9738 | 11.4442 | 69.9619 | 70.5846 | 58.9467 | 1.003 | 99.4461 | 308.188 | 248.0031 | 93.0053 | 707.8584 | 2.0691 | 449.8936 | 33.2791 | 49.2813 | 37.2402 | 75.0266 | 11.9861 | 110.4438 | 30.0596 | 8.0156 | 98.3054 | 72.0003 | 24.5 | 28.6274 | 82 | 31 | 0.99989 | 68.6274 | 96 | 8190 | 32.549 | 109.7717 | 34.7778 | -0.1875 | 19.875 | 0 | 43.2007 | 32.7344
10/2/2020 12:15:04.2 | 162.8593 | 1280 | 41 | 2499.2415 | 126.9447 | 80.5978 | 92.9465 | 29.7997 | 31.962 | 0.05511 | 106.9564 | 11.452 | 70.019 | 70.6226 | 58.9615 | 1.0019 | 99.4495 | 307.5136 | 248.1157 | 93.1508 | 707.8531 | 2.0707 | 451.6253 | 33.2247 | 49.0749 | 37.181 | 74.8779 | 11.9982 | 110.7273 | 30.4787 | 8.013 | 98.3893 | 71.7953 | 24.5 | 28.6274 | 82 | 31 | 1.0039 | 68.6274 | 100 | 7820 | 32.549 | 109.1309 | 34.8114 | -0.1875 | 19.4375 | 0 | 43.811 | 32.7344
10/2/2020 12:15:05.2 | 162.8595 | 1281 | 41 | 2499.8453 | 126.8169 | 80.6163 | 92.9568 | 29.8101 | 31.9816 | 0.05629 | 106.9913 | 11.4578 | 70.0761 | 69.6821 | 58.973 | 1.0008 | 99.4438 | 307.2888 | 247.7214 | 93.3088 | 707.8176 | 2.0727 | 449.1115 | 33.1975 | 49.0367 | 37.1878 | 74.8411 | 11.9838 | 110.8617 | 30.597 | 7.9924 | 98.3893 | 71.8514 | 24.5 | 28.2353 | 82 | 31 | 0.99779 | 68.6274 | 101 | 8040 | 32.549 | 109.1309 | 34.7656 | -0.1875 | 19.875 | 0 | 43.7622 | 32.7344
10/2/2020 12:15:06.2 | 162.8598 | 1282 | 41 | 2500.8912 | 127.0124 | 80.6099 | 92.9903 | 29.776 | 31.9925 | 0.05739 | 107.0174 | 11.4559 | 70.1332 | 70.5945 | 58.9267 | 1.0081 | 99.445 | 308.7501 | 248.4819 | 93.2775 | 707.8282 | 2.076 | 450.3684 | 33.2656 | 49.1065 | 37.0964 | 74.8091 | 11.9997 | 110.8628 | 30.5631 | 7.9885 | 98.3977 | 72.0132 | 24.5 | 28.6274 | 82 | 31 | 0.99748 | 68.6274 | 96 | 8160 | 32.549 | 109.7717 | 34.8633 | -0.1875 | 19.6875 | 0 | 43.3838 | 32.7344
10/2/2020 12:15:07.2 | 162.8601 | 1283 | 41 | 2501.4267 | 127.079 | 80.6659 | 93.0126 | 29.7953 | 31.9837 | 0.0541 | 107.0349 | 11.4491 | 70.5043 | 69.8358 | 58.8466 | 1.0133 | 99.4461 | 308.188 | 248.4256 | 93.3448 | 707.7822 | 2.0682 | 449.8936 | 33.2873 | 49.3329 | 37.0896 | 75.0266 | 11.9876 | 110.948 | 30.5834 | 7.9498 | 98.3725 | 71.9571 | 24.5 | 28.6274 | 82 | 31 | 1.0013 | 68.6274 | 100 | 8070 | 32.549 | 109.1309 | 34.6893 | -0.1875 | 19.125 | 0 | 43.6005 | 32.7344
10/2/2020 12:15:08.2 | 162.8604 | 1284 | 41 | 2499.2286 | 127.2135 | 80.6994 | 93.0531 | 29.7936 | 31.9749 | 0.05626 | 106.9826 | 11.4481 | 70.3045 | 69.8976 | 58.8169 | 1.0113 | 99.445 | 307.1483 | 247.4398 | 93.29 | 707.568 | 2.0412 | 449.2232 | 33.2921 | 49.2231 | 37.076 | 75.0697 | 11.9724 | 110.6387 | 30.4719 | 7.9821 | 98.3054 | 72.0436 | 24.5 | 28.6274 | 82 | 31 | 1.0011 | 68.6274 | 100 | 8120 | 32.549 | 109.1309 | 34.6252 | -0.125 | 19.75 | 0 | 43.7164 | 32.7344
10/2/2020 12:15:09.2 | 162.8606 | 1285 | 41 | 2497.3594 | 127.187 | 80.7107 | 93.0598 | 29.7731 | 31.9657 | 0.05686 | 106.9826 | 11.4423 | 70.1332 | 69.7289 | 58.8184 | 0.99423 | 99.4467 | 306.7268 | 247.3553 | 93.4965 | 707.4918 | 2.0297 | 450.7036 | 33.2626 | 49.3396 | 37.0828 | 75.2312 | 11.9815 | 111.0606 | 30.3284 | 8.0091 | 98.2719 | 72.05 | 24.5 | 28.6274 | 82 | 31 | 0.99886 | 69.0196 | 96 | 8290 | 32.549 | 110.0922 | 34.7229 | -0.125 | 20.125 | 0 | 43.6798 | 32.7344
10/2/2020 12:15:10.2 | 162.8609 | 1286 | 41 | 2499.8598 | 126.7624 | 80.7381 | 93.0613 | 29.7689 | 31.9669 | 0.05875 | 106.9651 | 11.4374 | 70.019 | 70.5929 | 58.8321 | 1.0035 | 99.445 | 306.8954 | 247.5243 | 93.3277 | 707.5326 | 2.0379 | 451.6812 | 33.1845 | 49.1083 | 37.0828 | 75.3064 | 11.9747 | 110.8348 | 30.4602 | 7.973 | 98.4145 | 72.0996 | 24.5 | 28.6274 | 82 | 31 | 1.0003 | 68.6274 | 101 | 7870 | 32.549 | 109.4513 | 34.7351 | -0.125 | 21.25 | 0 | 42.9596 | 32.7344
10/2/2020 12:15:11.2 | 162.8612 | 1287 | 41 | 2501.3348 | 126.5164 | 80.7947 | 93.0966 | 29.7645 | 31.9653 | 0.05648 | 106.9476 | 11.4384 | 70.019 | 70.1506 | 58.8672 | 1.0021 | 99.4444 | 307.0078 | 247.6088 | 93.395 | 707.7007 | 2.0565 | 449.5863 | 33.1374 | 49.3862 | 37.0371 | 75.4742 | 11.9929 | 111.1984 | 30.4805 | 8.0401 | 98.6158 | 72.2053 | 24.5 | 28.6274 | 82 | 31 | 1.0012 | 68.6274 | 102 | 8020 | 32.549 | 109.4513 | 34.8419 | -0.0625 | 22.1875 | 0 | 41.8976 | 32.7344
10/2/2020 12:15:12.2 | 162.8615 | 1288 | 41 | 2499.6032 | 126.8069 | 80.8032 | 93.1119 | 29.77 | 31.9621 | 0.05635 | 107.0174 | 11.4471 | 69.9049 | 69.8108 | 58.8954 | 1.0023 | 99.4433 | 306.6706 | 247.1299 | 93.6419 | 707.9806 | 2.0696 | 449.2232 | 33.191 | 49.2364 | 37.1353 | 75.1817 | 11.9899 | 111.0012 | 30.852 | 8.0542 | 98.8506 | 72.2486 | 24.5 | 28.6274 | 82 | 31 | 0.99821 | 68.6274 | 97 | 8160 | 32.549 | 110.0922 | 34.8206 | -0.0625 | 20.8125 | 0 | 42.0624 | 32.7344
10/2/2020 12:15:13.2 | 162.8618 | 1289 | 41 | 2499.8802 | 126.7828 | 80.8223 | 93.1357 | 29.7668 | 31.9552 | 0.05529 | 107.0611 | 11.4578 | 69.6194 | 69.8225 | 58.9376 | 0.99761 | 99.4421 | 307.2045 | 247.4679 | 93.2729 | 708.1947 | 2.0667 | 451.0108 | 33.188 | 48.8952 | 37.0964 | 75.2504 | 11.9861 | 110.6359 | 30.4011 | 7.9975 | 98.8842 | 72.4599 | 24.5 | 28.6274 | 82 | 31 | 0.99998 | 68.6274 | 101 | 8090 | 32.549 | 109.4513 | 34.668 | -0.0625 | 20.375 | 0 | 41.7084 | 32.7344
10/2/2020 12:15:14.2 | 162.862 | 1290 | 41 | 2498.9735 | 126.8034 | 80.8453 | 93.1579 | 29.7679 | 31.9529 | 0.05481 | 107.096 | 11.4442 | 70.0476 | 70.1207 | 58.9823 | 0.98889 | 99.4399 | 306.3334 | 246.9328 | 93.3933 | 708.3222 | 2.0346 | 448.2736 | 33.1852 | 49.1781 | 37.1556 | 75.2743 | 11.9868 | 110.6616 | 30.374 | 8.0401 | 98.8338 | 72.4167 | 24.5 | 28.6274 | 82 | 31 | 1.0022 | 68.6274 | 100 | 8210 | 32.549 | 109.1309 | 34.79 | -0.0625 | 20.125 | 0 | 41.7297 | 32.7344
10/2/2020 12:15:15.2 | 162.8623 | 1291 | 41 | 2502.9645 | 126.4488 | 80.8944 | 93.1804 | 29.7722 | 31.9652 | 0.0578 | 107.0785 | 11.4442 | 70.2474 | 70.1423 | 59.0457 | 0.99263 | 99.4416 | 307.7103 | 247.3271 | 93.3996 | 708.5153 | 2.0175 | 450.2846 | 33.1402 | 49.4427 | 37.1421 | 75.3798 | 11.9823 | 109.935 | 30.3284 | 7.9601 | 98.6996 | 72.3542 | 24.5 | 28.6274 | 82 | 31 | 0.99913 | 68.6274 | 96 | 8190 | 32.549 | 110.0922 | 34.8724 | 0 | 19.6875 | 0 | 42.2424 | 32.7344
10/2/2020 12:15:16.2 | 162.8626 | 1292 | 41 | 2499.8627 | 127.2297 | 80.9374 | 93.1996 | 29.7755 | 31.9546 | 0.0601 | 107.0349 | 11.4423 | 70.1047 | 69.8642 | 59.0891 | 1.0062 | 99.4393 | 307.0921 | 246.6511 | 93.5091 | 708.5101 | 2.0013 | 451.0108 | 33.3096 | 49.6108 | 37.1353 | 75.4422 | 11.9739 | 110.465 | 30.5514 | 7.9601 | 98.5738 | 72.3478 | 24.5 | 28.6274 | 82 | 31 | 1.0032 | 68.6274 | 100 | 7850 | 32.549 | 108.8104 | 34.6649 | -0.0625 | 19.75 | 0 | 41.8854 | 32.7344
10/2/2020 12:15:17.2 | 162.8629 | 1293 | 41 | 2499.861 | 127.0738 | 80.9613 | 93.2197 | 29.7744 | 31.9751 | 0.05861 | 107 | 11.4423 | 70.2188 | 69.9676 | 59.1433 | 1.0003 | 99.4399 | 307.345 | 246.9891 | 93.362 | 708.4233 | 1.9776 | 449.9215 | 33.2667 | 49.4027 | 37.076 | 75.1928 | 11.9785 | 110.4936 | 30.3925 | 8.0542 | 98.4899 | 72.4407 | 24.5 | 29.0196 | 82 | 31 | 0.99983 | 68.6274 | 100 | 7990 | 32.549 | 109.4513 | 34.6313 | -0.0625 | 19.8125 | 0 | 41.9861 | 32.6406
10/2/2020 12:15:18.2 | 162.8631 | 1294 | 41 | 2499.8166 | 127.1551 | 80.9647 | 93.2264 | 29.7835 | 31.9532 | 0.05845 | 107.0174 | 11.45 | 70.0476 | 70.0009 | 59.1871 | 0.99815 | 99.4404 | 306.8673 | 247.5243 | 93.6904 | 708.5915 | 1.9761 | 449.5305 | 33.2882 | 49.4943 | 37.1353 | 75.3303 | 11.9861 | 110.6342 | 30.5902 | 8.0478 | 98.4564 | 72.4471 | 24.5 | 28.6274 | 82 | 31 | 0.99763 | 68.6274 | 96 | 8190 | 32.549 | 109.7717 | 34.729 | -0.125 | 20.3125 | 0 | 41.748 | 32.6406
10/2/2020 12:15:19.2 | 162.8634 | 1295 | 41 | 2501.668 | 126.9912 | 81.0126 | 93.2318 | 29.7634 | 31.9521 | 0.05881 | 107.0349 | 11.452 | 70.1047 | 69.6604 | 59.2316 | 1.0006 | 99.4382 | 307.4012 | 247.2708 | 93.448 | 708.5613 | 1.9736 | 450.8433 | 33.27 | 49.5459 | 37.1489 | 75.2807 | 11.9762 | 110.5759 | 30.4855 | 8.0452 | 98.4983 | 72.5095 | 24.5 | 28.6274 | 82 | 31 | 0.99974 | 68.6274 | 100 | 8070 | 32.549 | 109.1309 | 34.5825 | -0.125 | 19.125 | 0 | 42.2913 | 32.6406
10/2/2020 12:15:20.2 | 162.8637 | 1296 | 41 | 2499.68 | 126.8715 | 81.0395 | 93.2518 | 29.7687 | 31.9449 | 0.0577 | 107.0524 | 11.4442 | 70.0761 | 70.2486 | 59.2671 | 1.0028 | 99.4399 | 306.3615 | 246.5103 | 93.8295 | 708.6375 | 1.9491 | 449.6701 | 33.2112 | 49.1265 | 37.1421 | 75.4725 | 11.9739 | 110.6056 | 30.5834 | 8.0981 | 98.4564 | 72.7016 | 24.5 | 28.6274 | 82 | 31 | 1.0012 | 68.6274 | 100 | 8190 | 32.549 | 109.1309 | 34.8114 | -0.1875 | 18.9375 | 0 | 42.5629 | 32.7344
10/2/2020 12:15:21.2 | 162.864 | 1297 | 41 | 2502.2051 | 126.775 | 81.0518 | 93.272 | 29.7555 | 31.9554 | 0.05779 | 107.0436 | 11.4559 | 69.7336 | 69.5566 | 59.2995 | 1.0067 | 99.4382 | 306.3615 | 246.3413 | 93.6419 | 708.6677 | 1.9488 | 450.536 | 33.2175 | 49.3911 | 37.1285 | 75.4294 | 11.9899 | 110.5759 | 30.4331 | 8.0194 | 98.3809 | 72.7384 | 24.5 | 28.6274 | 82 | 31 | 1.0044 | 68.6274 | 96 | 8310 | 32.549 | 110.0922 | 34.7443 | -0.1875 | 19.125 | 0 | 43.0969 | 32.7344
10/2/2020 12:15:22.2 | 162.8642 | 1298 | 41 | 2498.4922 | 127.1613 | 81.0918 | 93.2991 | 29.7541 | 31.9672 | 0.05982 | 107.1135 | 11.4433 | 69.9619 | 70.353 | 59.3375 | 0.99993 | 99.4393 | 305.9118 | 246.3976 | 93.6545 | 708.6021 | 1.9431 | 450.2846 | 33.2719 | 49.1465 | 37.1489 | 75.6403 | 12.0028 | 110.9412 | 30.4467 | 7.9846 | 98.3054 | 72.8568 | 24.5 | 28.2353 | 82 | 31 | 0.99745 | 68.6274 | 100 | 7900 | 32.549 | 109.1309 | 34.7107 | -0.125 | 20.125 | 0 | 42.2089 | 32.7344
10/2/2020 12:15:23.2 | 162.8645 | 1299 | 41 | 2500.7703 | 126.9858 | 81.1693 | 93.3314 | 29.7398 | 31.9612 | 0.06082 | 107.0087 | 11.4413 | 70.1047 | 70.5665 | 59.3804 | 1.004 | 99.4399 | 305.8275 | 246.0596 | 93.5935 | 708.6323 | 1.9517 | 448.1618 | 33.2548 | 49.3911 | 37.1353 | 75.4789 | 11.9944 | 110.8297 | 30.4855 | 8.0478 | 98.3641 | 72.7944 | 24.5 | 28.2353 | 82 | 31 | 1.0008 | 68.6274 | 101 | 8070 | 32.549 | 109.4513 | 34.7137 | -0.125 | 19.3125 | 0 | 42.7582 | 32.6406
10/2/2020 12:15:24.2 | 162.8648 | 1300 | 41 | 2499.9837 | 127.1619 | 81.189 | 93.3469 | 29.7643 | 31.9683 | 0.06096 | 107.0611 | 11.4355 | 70.0476 | 69.6403 | 59.4351 | 0.99922 | 99.4421 | 306.3053 | 246.0596 | 93.6106 | 708.3773 | 1.9327 | 451.6253 | 33.293 | 49.3062 | 36.9643 | 75.3478 | 11.9815 | 110.6079 | 30.2945 | 8.0143 | 98.3558 | 72.9799 | 24.5 | 28.2353 | 82 | 31 | 0.99718 | 68.6274 | 96 | 8160 | 32.549 | 110.0922 | 34.7778 | -0.125 | 19.6875 | 0 | 42.6727 | 32.6406
10/2/2020 12:15:25.2 | 162.8651 | 1301 | 41 | 2499.2674 | 126.825 | 81.1718 | 93.3533 | 29.7528 | 31.9636 | 0.06042 | 107.0873 | 11.4442 | 70.2188 | 69.8342 | 59.4756 | 0.99049 | 99.4416 | 305.6308 | 245.6653 | 93.6967 | 708.5508 | 1.918 | 450.8153 | 33.1938 | 49.6557 | 37.0828 | 75.6339 | 11.9541 | 110.6913 | 30.4922 | 7.9537 | 98.3977 | 72.9928 | 24.5 | 28.6274 | 82 | 31 | 1.001 | 68.6274 | 100 | 8070 | 32.549 | 109.4513 | 34.7199 | -0.125 | 18.5 | 0 | 43.5669 | 32.6406
10/2/2020 12:15:26.2 | 162.8654 | 1302 | 41 | 2499.702 | 126.8429 | 81.2232 | 93.3817 | 29.7394 | 31.9672 | 0.06201 | 107.0611 | 11.4423 | 70.1047 | 70.1622 | 59.5269 | 0.99049 | 99.4416 | 305.1812 | 245.6653 | 93.6967 | 708.4023 | 1.8815 | 449.9215 | 33.2034 | 49.4494 | 37.0489 | 75.5844 | 11.9709 | 110.8034 | 30.4922 | 7.9588 | 98.3138 | 72.9111 | 24.5 | 28.2353 | 83 | 31 | 1.0018 | 68.6274 | 100 | 8160 | 32.549 | 109.1309 | 34.6222 | -0.1875 | 19.1875 | 0 | 43.6218 | 32.6406
10/2/2020 12:15:27.2 | 162.8656 | 1303 | 41 | 2498.8784 | 126.9137 | 81.2668 | 93.4168 | 29.7528 | 31.9601 | 0.05909 | 107 | 11.4423 | 69.8192 | 69.1314 | 59.5762 | 1.0014 | 99.4393 | 305.125 | 245.4963 | 93.448 | 708.5968 | 1.8753 | 449.9215 | 33.2125 | 48.9784 | 37.1421 | 75.7265 | 11.9655 | 110.7731 | 30.5378 | 7.9795 | 98.2383 | 72.9496 | 24.5 | 28.6274 | 82 | 31 | 1.0037 | 68.6274 | 96 | 8240 | 32.549 | 110.0922 | 34.7229 | -0.1875 | 19.875 | 0 | 43.6829 | 32.6406
10/2/2020 12:15:28.2 | 162.8659 | 1304 | 41 | 2501.9199 | 126.706 | 81.2986 | 93.4282 | 29.7278 | 31.9765 | 0.06034 | 106.9738 | 11.4355 | 69.8763 | 69.6202 | 59.6037 | 0.99583 | 99.4416 | 305.8556 | 245.271 | 93.7389 | 708.719 | 1.8631 | 451.1226 | 33.1986 | 49.288 | 37.1421 | 75.7265 | 11.9815 | 110.9435 | 30.5902 | 8.004 | 98.3725 | 73.1975 | 24.5 | 28.6274 | 83 | 31 | 0.99986 | 68.6274 | 100 | 7850 | 32.9412 | 109.4513 | 34.6893 | -0.125 | 21.3125 | 0 | 42.9504 | 32.6406
10/2/2020 12:15:29.2 | 162.8662 | 1305 | 41 | 2496.9613 | 127.001 | 81.308 | 93.4381 | 29.7258 | 31.993 | 0.0594 | 107.0349 | 11.4433 | 69.648 | 69.7774 | 59.6472 | 1.0028 | 99.4393 | 305.125 | 245.2428 | 93.9561 | 708.7387 | 1.8897 | 449.3908 | 33.2105 | 49.416 | 37.0625 | 75.7505 | 11.9944 | 111.2493 | 30.3536 | 8.0671 | 98.5235 | 73.1719 | 24.5 | 28.6274 | 83 | 31 | 1.0009 | 68.6274 | 101 | 8070 | 32.9412 | 109.4513 | 34.7656 | -0.125 | 20.375 | 0 | 43.219 | 32.6406
10/2/2020 12:15:30.2 | 162.8665 | 1306 | 41 | 2502.3228 | 126.745 | 81.3754 | 93.4682 | 29.7343 | 31.9627 | 0.05704 | 107.0524 | 11.4326 | 69.8763 | 69.3519 | 59.6934 | 1.0185 | 99.4421 | 305.9118 | 245.4118 | 93.8358 | 708.928 | 1.8979 | 449.6981 | 33.2114 | 49.649 | 37.0964 | 75.6275 | 11.9952 | 111.0841 | 30.5902 | 8.0336 | 98.6661 | 73.3526 | 24.5 | 28.6274 | 83 | 31 | 1.0044 | 68.6274 | 97 | 8260 | 32.549 | 110.4202 | 34.6985 | -0.125 | 21.125 | 0 | 42.5873 | 32.6406
10/2/2020 12:15:31.2 | 162.8667 | 1307 | 41 | 2501.8786 | 127.1216 | 81.4193 | 93.4839 | 29.7332 | 31.9575 | 0.05697 | 107.0785 | 11.4287 | 69.648 | 70.1606 | 59.7159 | 0.99886 | 99.4421 | 305.7151 | 245.6653 | 93.7326 | 708.8819 | 1.9688 | 450.3125 | 33.3046 | 49.4876 | 37.1945 | 75.8687 | 12.0035 | 110.7199 | 30.4787 | 8.0078 | 98.7332 | 73.2471 | 24.5 | 28.6274 | 83 | 31 | 0.9994 | 68.6274 | 101 | 8090 | 32.9412 | 109.4513 | 34.7076 | -0.125 | 19.375 | 0 | 43.0054 | 32.6406
10/2/2020 12:15:32.2 | 162.867 | 1308 | 41 | 2497.8746 | 127.0495 | 81.4491 | 93.5237 | 29.7118 | 31.9802 | 0.05948 | 107.0524 | 11.4229 | 70.019 | 69.9126 | 59.755 | 0.99672 | 99.4433 | 304.7878 | 244.4541 | 93.7577 | 708.9227 | 1.9561 | 449.7819 | 33.2334 | 49.6174 | 37.1421 | 76.0428 | 12.0361 | 110.609 | 30.4011 | 8.0233 | 98.5654 | 73.3462 | 24.5 | 28.2353 | 83 | 31 | 1.0005 | 68.2353 | 100 | 8190 | 32.9412 | 109.1309 | 34.8114 | -0.125 | 20 | 0 | 42.6697 | 32.6406
10/2/2020 12:15:33.2 | 162.8673 | 1309 | 41 | 2503.7072 | 126.8748 | 81.4517 | 93.5376 | 29.7289 | 31.9583 | 0.05862 | 107.0262 | 11.4132 | 70.1332 | 70.227 | 59.7688 | 1.0035 | 99.4433 | 305.2936 | 245.0738 | 93.9077 | 708.8202 | 1.9209 | 450.8712 | 33.2644 | 49.5708 | 37.1674 | 75.7505 | 11.9914 | 110.553 | 30.1965 | 8.0336 | 98.4816 | 73.4693 | 24.5 | 29.0196 | 83 | 31 | 0.99843 | 68.6274 | 97 | 8210 | 32.9412 | 110.0922 | 34.7504 | -0.0625 | 20.6875 | 0 | 42.5232 | 32.6406
10/2/2020 12:15:34.2 | 162.8676 | 1310 | 41 | 2500.3587 | 127.4125 | 81.4492 | 93.5603 | 29.737 | 31.9534 | 0.05766 | 107.0524 | 11.4132 | 70.0476 | 70.1423 | 59.7822 | 1.0012 | 99.445 | 305.6589 | 245.0175 | 93.7326 | 708.7899 | 1.9152 | 449.0556 | 33.3601 | 49.6423 | 37.1285 | 75.9182 | 11.98 | 110.4426 | 30.4263 | 8.0117 | 98.4732 | 73.4821 | 24.5 | 28.2353 | 83 | 31 | 0.99956 | 68.6274 | 100 | 7940 | 32.9412 | 109.1309 | 34.7046 | -0.125 | 19.4375 | 0 | 43.1488 | 32.6406
10/2/2020 12:15:35.2 | 162.8679 | 1311 | 41 | 2498.7159 | 127.146 | 81.5129 | 93.5994 | 29.7284 | 31.9868 | 0.05969 | 107.0524 | 11.4229 | 69.8192 | 70.0941 | 59.7946 | 1.0117 | 99.4427 | 305.9399 | 245.5245 | 94.0233 | 708.8412 | 1.9017 | 449.3629 | 33.2696 | 49.4876 | 37.0896 | 75.9677 | 11.9739 | 110.3283 | 30.4263 | 7.9421 | 98.5151 | 73.4949 | 24.5 | 28.6274 | 83 | 31 | 0.9994 | 68.6274 | 101 | 7920 | 32.9412 | 108.8104 | 34.7687 | -0.125 | 20.4375 | 0 | 42.4774 | 32.6406
10/2/2020 12:15:36.2 | 162.8681 | 1312 | 41 | 2501.2264 | 127.0764 | 81.5578 | 93.6109 | 29.7142 | 31.9807 | 0.06073 | 107.0262 | 11.4219 | 70.2474 | 70.0408 | 59.7698 | 1.0012 | 99.4433 | 305.9118 | 245.3273 | 94.1687 | 709.0449 | 1.9269 | 451.1505 | 33.2833 | 49.2297 | 37.247 | 76.0172 | 11.9648 | 110.3289 | 30.4787 | 8.0194 | 98.5235 | 73.6435 | 24.5 | 28.6274 | 83 | 31 | 1.0008 | 69.0196 | 97 | 8160 | 32.9412 | 110.0922 | 34.7656 | -0.125 | 20.3125 | 0 | 42.5171 | 32.6406
10/2/2020 12:15:37.2 | 162.8684 | 1313 | 41 | 2499.9485 | 127.1723 | 81.5703 | 93.6266 | 29.7185 | 31.9749 | 0.06055 | 107.0262 | 11.4161 | 69.8763 | 69.8926 | 59.7451 | 0.99797 | 99.4438 | 305.0688 | 245.3836 | 93.9139 | 709.1264 | 1.955 | 448.8601 | 33.2924 | 49.4743 | 37.1421 | 75.9054 | 11.9724 | 110.5255 | 30.3604 | 8.0581 | 98.6242 | 73.6931 | 24.5 | 28.6274 | 83 | 31 | 0.998 | 69.0196 | 101 | 8140 | 32.9412 | 109.1309 | 34.7321 | -0.125 | 20.5625 | 0 | 42.273 | 32.6406
10/2/2020 12:15:38.2 | 162.8687 | 1314 | 41 | 2501.4691 | 127.2034 | 81.656 | 93.6313 | 29.7112 | 31.9759 | 0.05753 | 107.0087 | 11.4297 | 70.2759 | 70.3166 | 59.7299 | 1.0031 | 99.4427 | 304.7035 | 245.0456 | 93.878 | 709.0909 | 1.955 | 450.1729 | 33.3198 | 49.4361 | 37.2013 | 75.9677 | 11.9503 | 110.1322 | 30.374 | 8.0736 | 98.7248 | 73.6499 | 24.5 | 29.0196 | 83 | 31 | 1.0017 | 69.0196 | 101 | 8190 | 32.549 | 108.8104 | 34.8297 | 0 | 20.5 | 0 | 41.9373 | 32.6406
10/2/2020 12:15:39.2 | 162.869 | 1315 | 41 | 2499.6391 | 127.4603 | 81.6883 | 93.6461 | 29.7144 | 31.9829 | 0.05349 | 107.0349 | 11.419 | 69.7621 | 69.9226 | 59.7075 | 1.001 | 99.4461 | 304.7316 | 244.1162 | 93.9686 | 709.1264 | 1.9491 | 451.6812 | 33.3642 | 49.481 | 37.1421 | 76.0603 | 11.9807 | 110.0236 | 30.3672 | 8.0465 | 98.6493 | 73.594 | 24.5 | 29.0196 | 83 | 31 | 1.002 | 68.6274 | 96 | 8380 | 32.9412 | 109.4513 | 34.7595 | 0 | 19.9375 | 0 | 42.5415 | 32.6406
10/2/2020 12:15:40.2 | 162.8692 | 1316 | 41 | 2500.6893 | 126.8084 | 81.7481 | 93.6909 | 29.7321 | 31.9577 | 0.05777 | 107.0611 | 11.3996 | 69.8192 | 69.9242 | 59.6995 | 1.0046 | 99.4455 | 304.2258 | 244.3133 | 93.6904 | 709.1158 | 1.9572 | 451.1226 | 33.206 | 49.288 | 37.181 | 75.9741 | 11.961 | 110.4152 | 30.3807 | 8.031 | 98.6829 | 73.8784 | 24.5 | 29.0196 | 83 | 31 | 1.0008 | 68.6274 | 101 | 7970 | 32.549 | 108.8104 | 34.7473 | 0 | 20.5 | 0 | 42.1448 | 32.6406
10/2/2020 12:15:41.2 | 162.8695 | 1317 | 41 | 2499.4567 | 126.8825 | 81.7651 | 93.7143 | 29.7096 | 31.9595 | 0.05793 | 107.0611 | 11.4093 | 69.9905 | 69.6604 | 59.6437 | 1.0014 | 99.4455 | 304.5068 | 243.6373 | 93.8233 | 709.376 | 1.9652 | 448.7763 | 33.2093 | 49.4294 | 37.0964 | 76.2583 | 11.9891 | 110.5272 | 30.2624 | 8.0452 | 98.6577 | 73.749 | 24.5 | 28.6274 | 83 | 31 | 0.99922 | 68.6274 | 101 | 7940 | 32.549 | 109.1309 | 34.7778 | -0.0625 | 20.25 | 0 | 41.7755 | 32.6406
10/2/2020 12:15:42.2 | 162.8698 | 1318 | 41 | 2506.6074 | 127.7574 | 81.7649 | 93.7337 | 29.7086 | 31.9439 | 0.05392 | 107.0698 | 11.3899 | 69.7336 | 70.6754 | 59.5504 | 0.98942 | 99.4433 | 305.0407 | 244.7077 | 93.9749 | 709.3301 | 1.9807 | 448.916 | 33.5368 | 49.5908 | 37.1945 | 76.2152 | 11.999 | 110.3289 | 29.8499 | 8.1406 | 98.9596 | 73.8417 | 24.5 | 29.0196 | 83 | 31 | 0.99327 | 69.4118 | 97 | 8290 | 32.9412 | 109.7717 | 34.552 | 0 | 19 | 0 | 43.2556 | 32.6406
10/2/2020 12:15:43.2 | 162.8701 | 1319 | 41 | 2504.2481 | 128.9144 | 81.7882 | 93.7366 | 29.7198 | 31.9613 | 0.04708 | 107.1396 | 11.3909 | 69.9334 | 70.4176 | 59.5189 | 0.98408 | 99.4461 | 304.4506 | 244.3415 | 94.1265 | 709.4115 | 2.006 | 451.8488 | 33.8012 | 49.3396 | 37.1421 | 76.0236 | 12.0172 | 110.864 | 30.3284 | 8.0942 | 99.1777 | 73.9407 | 24 | 29.4118 | 83 | 31 | 1.0011 | 69.4118 | 102 | 8120 | 32.9412 | 109.1309 | 34.7595 | 0 | 19.75 | 0 | 43.3136 | 32.6406
10/2/2020 12:15:44.2 | 162.8704 | 1320 | 41 | 2501.8812 | 129.2318 | 81.839 | 93.7669 | 29.715 | 31.9559 | 0.04596 | 107.1396 | 11.3977 | 69.9334 | 70.0292 | 59.5228 | 1.0195 | 99.4478 | 304.7035 | 244.426 | 93.9624 | 709.447 | 2.0148 | 448.9998 | 33.8561 | 49.4227 | 37.2402 | 76.2024 | 12.0096 | 110.3054 | 30.2033 | 8.0852 | 99.3287 | 73.9343 | 24 | 29.4118 | 83 | 31 | 0.99483 | 69.8039 | 98 | 8090 | 32.549 | 110.0922 | 35.0464 | -0.125 | 20.6875 | 0 | 42.1753 | 32.6406
10/2/2020 12:15:45.2 | 162.8706 | 1321 | 41 | 2503.2039 | 129.4173 | 81.9036 | 93.7732 | 29.7011 | 31.9605 | 0.04664 | 107.1745 | 11.4103 | 69.9049 | 70.0641 | 59.5455 | 0.99476 | 99.4472 | 304.6473 | 243.919 | 94.2171 | 709.539 | 2.0315 | 449.6701 | 33.9219 | 49.4876 | 37.1489 | 76.2152 | 12.0255 | 109.9687 | 30.4263 | 8.1471 | 99.5384 | 73.9967 | 24.5 | 29.4118 | 83 | 31 | 1.007 | 69.4118 | 102 | 8040 | 32.549 | 108.8104 | 34.9029 | -0.125 | 19.5625 | 0 | 42.8497 | 32.7344
10/2/2020 12:15:46.2 | 162.8709 | 1322 | 41 | 2502.0895 | 129.4826 | 81.9301 | 93.7832 | 29.7076 | 31.9719 | 0.04351 | 107.192 | 11.4045 | 69.7336 | 69.8509 | 59.5435 | 1.0049 | 99.4461 | 304.3944 | 244.0035 | 94.0781 | 709.4877 | 2.0182 | 450.2567 | 33.9256 | 49.3911 | 37.1353 | 76.4195 | 11.9868 | 110.5838 | 30.4331 | 8.1806 | 99.5971 | 74.1324 | 24 | 29.0196 | 83 | 31 | 0.99434 | 69.4118 | 97 | 8190 | 32.9412 | 110.0922 | 34.8572 | -0.0625 | 19.5625 | 0 | 43.4692 | 32.6406
10/2/2020 12:15:47.2 | 162.8712 | 1323 | 41 | 2500.2349 | 129.3824 | 81.9341 | 93.7994 | 29.7172 | 31.9805 | 0.04565 | 107.192 | 11.4161 | 70.1332 | 70.3696 | 59.5771 | 1.0014 | 99.4455 | 304.7035 | 244.0598 | 94.1265 | 709.447 | 2.0106 | 451.7371 | 33.8764 | 49.4427 | 37.1353 | 76.5184 | 11.961 | 110.8074 | 30.4331 | 8.1574 | 99.5719 | 74.1324 | 24 | 29.0196 | 83 | 31 | 0.98851 | 69.8039 | 97 | 8360 | 32.9412 | 110.0922 | 34.7107 | -0.125 | 19.5 | 0 | 43.3105 | 32.6406
10/2/2020 12:15:48.2 | 162.8715 | 1324 | 41 | 2503.8439 | 129.2949 | 81.965 | 93.8335 | 29.7283 | 31.9661 | 0.04723 | 107.1396 | 11.4122 | 69.9049 | 70.5285 | 59.632 | 0.99868 | 99.4455 | 304.3663 | 243.581 | 94.139 | 709.401 | 2.01 | 450.5081 | 33.9029 | 49.3013 | 37.1285 | 76.3333 | 11.9997 | 110.6673 | 30.499 | 8.1483 | 99.5468 | 74.126 | 24 | 29.0196 | 83 | 31 | 0.99922 | 69.8039 | 101 | 7870 | 32.549 | 109.4513 | 34.7412 | -0.1875 | 20.0625 | 0 | 43.3014 | 32.6406
10/2/2020 12:15:49.2 | 162.8717 | 1325 | 41 | 2500.4352 | 129.7786 | 81.9448 | 93.8472 | 29.7359 | 31.9763 | 0.04729 | 107.1309 | 11.4113 | 69.9334 | 70.2469 | 59.6958 | 1.0063 | 99.4461 | 303.8604 | 243.6092 | 94.253 | 709.401 | 2.0219 | 450.117 | 33.9848 | 49.268 | 37.1285 | 76.4003 | 11.9914 | 110.3037 | 30.4652 | 8.1187 | 99.639 | 74.225 | 24.5 | 29.8039 | 83 | 31 | 1.0046 | 69.8039 | 98 | 8020 | 32.549 | 109.7717 | 34.9487 | -0.1875 | 20.75 | 0 | 42.7368 | 32.6406
10/2/2020 12:15:50.2 | 162.872 | 1326 | 41 | 2503.1658 | 129.6685 | 81.9784 | 93.8701 | 29.737 | 31.9749 | 0.04593 | 107.1222 | 11.3977 | 69.9619 | 70.1871 | 59.7468 | 1.0131 | 99.445 | 304.2539 | 243.3838 | 94.2718 | 709.447 | 2.0481 | 449.6981 | 33.9903 | 49.4427 | 37.1878 | 76.271 | 11.999 | 110.3866 | 30.3284 | 8.0929 | 99.79 | 74.2314 | 24.5 | 29.8039 | 83 | 31 | 0.99699 | 69.8039 | 98 | 8040 | 32.549 | 109.7717 | 34.9091 | -0.1875 | 20.75 | 0 | 42.5781 | 32.6406
10/2/2020 12:15:51.2 | 162.8723 | 1327 | 41 | 2501.864 | 129.8919 | 81.9941 | 93.8752 | 29.7272 | 31.9659 | 0.04611 | 107.0873 | 11.3967 | 69.9619 | 69.9292 | 59.7858 | 1.0088 | 99.4461 | 303.748 | 243.5528 | 94.2234 | 709.5088 | 2.0623 | 450.6198 | 34.032 | 49.3911 | 37.2149 | 76.4195 | 11.9982 | 110.5558 | 29.9616 | 8.129 | 99.8487 | 74.3066 | 24.5 | 29.4118 | 83 | 31 | 1.0117 | 69.8039 | 98 | 8040 | 32.549 | 109.7717 | 34.8633 | -0.1875 | 19.8125 | 0 | 42.456 | 32.6406
10/2/2020 12:15:52.2 | 162.8726 | 1328 | 41 | 2502.9206 | 129.9811 | 82.0584 | 93.923 | 29.736 | 31.952 | 0.0444 | 107.0698 | 11.3986 | 69.9334 | 70.0342 | 59.804 | 1.0031 | 99.4433 | 304.0852 | 243.6937 | 94.3202 | 709.284 | 2.0472 | 448.4691 | 34.0679 | 49.5459 | 37.1353 | 76.4689 | 11.9975 | 110.8051 | 30.3284 | 8.1122 | 99.8068 | 74.281 | 24 | 29.4118 | 83 | 31 | 0.99864 | 69.8039 | 102 | 7900 | 32.549 | 109.1309 | 34.9182 | -0.125 | 19.5 | 0 | 43.0084 | 32.6406
10/2/2020 12:15:53.2 | 162.8729 | 1329 | 41 | 2497.2195 | 129.9598 | 82.0562 | 93.9443 | 29.7427 | 31.9413 | 0.04379 | 107.0262 | 11.3899 | 70.0476 | 70.0159 | 59.7914 | 1.0204 | 99.4433 | 303.8604 | 243.412 | 94.2171 | 709.1369 | 2.0295 | 450.6198 | 33.9876 | 49.4361 | 37.2081 | 76.4625 | 12.0217 | 110.7211 | 30.3216 | 8.1767 | 99.6977 | 74.3992 | 24 | 29.0196 | 83 | 31 | 1.0016 | 69.8039 | 102 | 8040 | 32.549 | 109.4513 | 34.7961 | -0.0625 | 19.625 | 0 | 43.1 | 32.7344
10/2/2020 12:15:54.2 | 162.8731 | 1330 | 41 | 2501.2018 | 129.5339 | 82.0871 | 93.9706 | 29.7428 | 31.9742 | 0.04516 | 107.0262 | 11.3957 | 70.1903 | 70.2817 | 59.7841 | 0.9969 | 99.4433 | 303.5794 | 243.4683 | 94.2843 | 709.1724 | 2.0146 | 450.145 | 33.929 | 49.5076 | 37.1489 | 76.5807 | 12.0028 | 110.9732 | 30.499 | 8.1342 | 99.6977 | 74.3928 | 24 | 29.0196 | 83 | 31 | 1.0072 | 69.4118 | 97 | 8210 | 32.549 | 110.0922 | 34.7839 | -0.125 | 20.0625 | 0 | 42.7368 | 32.6406
10/2/2020 12:15:55.2 | 162.8734 | 1331 | 41 | 2498.3643 | 129.9144 | 82.1275 | 93.9834 | 29.729 | 31.9805 | 0.04754 | 107.1309 | 11.4016 | 70.019 | 70.0475 | 59.7843 | 0.99263 | 99.4404 | 303.1579 | 243.0459 | 94.3015 | 709.1724 | 2.0221 | 452.2957 | 33.9888 | 49.5774 | 37.2013 | 76.4498 | 11.9921 | 110.5782 | 30.2556 | 8.1574 | 99.681 | 74.3928 | 24 | 29.4118 | 83 | 31 | 0.99461 | 69.4118 | 102 | 8070 | 32.549 | 109.1309 | 34.8511 | -0.0625 | 19.75 | 0 | 43.1244 | 32.6406
10/2/2020 12:15:56.2 | 162.8737 | 1332 | 41 | 2498.2099 | 129.7526 | 82.1634 | 94.0046 | 29.7351 | 31.9542 | 0.04858 | 107.1222 | 11.3986 | 69.9049 | 69.6788 | 59.7858 | 1.0192 | 99.4427 | 302.4835 | 243.0177 | 94.3265 | 709.1566 | 2.0239 | 450.0053 | 33.9487 | 49.4494 | 37.1285 | 76.6732 | 11.983 | 110.2443 | 30.2304 | 8.1316 | 99.6139 | 74.5715 | 24 | 29.0196 | 83 | 31 | 0.99455 | 69.8039 | 101 | 7820 | 32.549 | 108.8104 | 34.8663 | -0.125 | 19.9375 | 0 | 42.9749 | 32.6406
10/2/2020 12:15:57.2 | 162.874 | 1333 | 41 | 2500.1347 | 129.3859 | 82.2359 | 94.0326 | 29.7176 | 31.9547 | 0.04785 | 107.0611 | 11.3928 | 70.1617 | 69.8475 | 59.779 | 0.99174 | 99.4399 | 302.7083 | 242.9614 | 94.3983 | 709.2538 | 2.0228 | 450.0332 | 33.8703 | 49.3196 | 37.3587 | 76.6971 | 11.9845 | 110.4656 | 30.2556 | 8.0903 | 99.7061 | 74.4917 | 24 | 29.4118 | 83 | 31 | 1.0036 | 69.8039 | 98 | 8070 | 32.549 | 109.7717 | 35.025 | -0.125 | 20.1875 | 0 | 42.688 | 32.6406
10/2/2020 12:15:58.2 | 162.8742 | 1334 | 41 | 2501.5003 | 129.7226 | 82.2262 | 94.0382 | 29.711 | 31.9354 | 0.04671 | 107.1047 | 11.3918 | 70.1903 | 69.9342 | 59.7728 | 1.009 | 99.4399 | 303.5794 | 242.5107 | 94.3687 | 709.2538 | 2.0275 | 450.2287 | 33.986 | 49.4943 | 37.2013 | 76.7163 | 11.9724 | 110.4375 | 30.3284 | 8.1471 | 99.7481 | 74.5907 | 24.5 | 29.0196 | 84 | 31 | 1.0085 | 69.8039 | 102 | 7940 | 32.549 | 109.1309 | 34.8694 | -0.125 | 20.25 | 0 | 43.0511 | 32.6406
10/2/2020 12:15:59.2 | 162.8745 | 1335 | 41 | 2499.6426 | 129.8965 | 82.2322 | 94.0469 | 29.7203 | 31.9426 | 0.04724 | 107.1047 | 11.3996 | 70.2188 | 70.1622 | 59.7666 | 0.99797 | 99.4404 | 302.624 | 242.7923 | 94.3687 | 709.1369 | 2.0377 | 449.4746 | 34.0065 | 49.4427 | 37.1556 | 76.7657 | 11.9648 | 109.7938 | 30.4331 | 8.1793 | 99.79 | 74.6961 | 24 | 29.8039 | 84 | 31 | 0.99586 | 69.8039 | 102 | 7970 | 32.549 | 108.8104 | 34.9457 | -0.0625 | 20.3125 | 0 | 42.9352 | 32.6406
10/2/2020 12:16:00.2 | 162.8748 | 1336 | 41 | 2501.7267 | 129.6613 | 82.2542 | 94.0902 | 29.7389 | 31.9485 | 0.04869 | 107.0436 | 11.3996 | 70.2188 | 69.7289 | 59.7525 | 1.0003 | 99.4421 | 303.6918 | 242.7079 | 94.3624 | 709.1211 | 2.0377 | 448.6087 | 33.9679 | 49.6423 | 37.1878 | 76.8088 | 12.0028 | 110.2157 | 30.3216 | 8.1702 | 99.8403 | 74.6769 | 24.5 | 29.4118 | 84 | 31 | 1.0082 | 69.4118 | 98 | 8090 | 32.549 | 109.7717 | 35.0159 | -0.125 | 20.4375 | 0 | 42.5629 | 32.6406
10/2/2020 12:16:01.2 | 162.8751 | 1337 | 41 | 2500.7023 | 129.7827 | 82.3003 | 94.0931 | 29.7287 | 31.9509 | 0.04768 | 107.0785 | 11.4113 | 70.2188 | 69.9359 | 59.7478 | 0.98675 | 99.441 | 302.8207 | 242.1445 | 94.4296 | 709.2946 | 2.0275 | 451.4019 | 33.9871 | 49.5076 | 37.1489 | 76.7785 | 11.9982 | 110.2986 | 30.3943 | 8.1857 | 99.8571 | 74.8381 | 24 | 29.4118 | 84 | 31 | 0.99815 | 69.8039 | 102 | 8120 | 32.549 | 108.8104 | 34.9609 | -0.0625 | 20.375 | 0 | 42.7948 | 32.6406
10/2/2020 12:16:02.2 | 162.8754 | 1338 | 41 | 2498.6872 | 129.8211 | 82.3348 | 94.1306 | 29.7262 | 31.9566 | 0.04722 | 107.0262 | 11.4103 | 70.2188 | 70.1622 | 59.7785 | 0.99833 | 99.4421 | 302.9331 | 242.4825 | 94.4467 | 709.447 | 2.0279 | 450.117 | 33.9711 | 49.4227 | 37.1353 | 76.8454 | 11.999 | 110.0196 | 30.308 | 8.0968 | 99.8319 | 74.7758 | 24 | 29.4118 | 84 | 31 | 0.99654 | 69.4118 | 101 | 7820 | 32.549 | 108.8104 | 35.0372 | 0 | 20.3125 | 0 | 42.4866 | 32.5469
10/2/2020 12:16:03.2 | 162.8756 | 1339 | 41 | 2500.8628 | 129.5405 | 82.3794 | 94.1566 | 29.7234 | 31.9713 | 0.0484 | 107.0349 | 11.4122 | 70.2474 | 70.134 | 59.8323 | 1.0078 | 99.4404 | 302.1744 | 242.1445 | 94.2656 | 709.4575 | 2.0328 | 448.7205 | 33.924 | 49.5392 | 37.2013 | 76.8088 | 12.0081 | 110.3541 | 30.2168 | 8.0955 | 99.7984 | 74.937 | 24.5 | 29.4118 | 84 | 31 | 0.99901 | 69.4118 | 98 | 7940 | 32.549 | 109.7717 | 35.083 | 0 | 19.6875 | 0 | 42.2638 | 32.6406
10/2/2020 12:16:04.2 | 162.8759 | 1340 | 41 | 2500.7877 | 129.649 | 82.4771 | 94.1898 | 29.7114 | 31.9834 | 0.04744 | 107.0436 | 11.4113 | 70.2759 | 69.8625 | 59.8788 | 0.99726 | 99.4433 | 304.4225 | 243.3275 | 94.4234 | 709.4168 | 1.9985 | 450.9829 | 33.9543 | 49.3978 | 37.2013 | 76.9699 | 11.9959 | 110.3849 | 30.3351 | 8.1316 | 99.8319 | 74.9865 | 24 | 29.4118 | 84 | 31 | 1.003 | 69.8039 | 102 | 7820 | 32.549 | 108.8104 | 35.0708 | 0 | 19.625 | 0 | 42.4347 | 32.6406
10/2/2020 12:16:05.2 | 162.8762 | 1341 | 41 | 2496.8933 | 129.8337 | 82.4935 | 94.1897 | 29.7148 | 31.9694 | 0.04686 | 107 | 11.4093 | 69.9334 | 69.8409 | 59.9147 | 0.98746 | 99.4416 | 303.186 | 242.736 | 94.5202 | 709.3655 | 1.9887 | 448.6087 | 33.9496 | 49.3462 | 37.2402 | 77.1182 | 12.0437 | 110.6353 | 30.1779 | 8.1045 | 99.7145 | 75.0726 | 24 | 29.4118 | 84 | 31 | 0.99113 | 69.4118 | 102 | 8040 | 32.549 | 108.8104 | 34.9365 | -0.0625 | 20.25 | 0 | 42.5537 | 32.6406
10/2/2020 12:16:06.2 | 162.8765 | 1342 | 41 | 2496.9048 | 129.4977 | 82.5048 | 94.2198 | 29.7227 | 31.9515 | 0.04837 | 106.9651 | 11.3977 | 69.8192 | 69.662 | 59.9549 | 1.0208 | 99.4421 | 302.7083 | 242.5952 | 94.5515 | 709.4877 | 1.9785 | 448.916 | 33.861 | 49.4312 | 37.1353 | 77.1501 | 11.9891 | 110.3838 | 30.369 | 8.0852 | 99.6893 | 75.0232 | 24 | 29.0196 | 84 | 31 | 1.0037 | 69.8039 | 97 | 8190 | 32.549 | 110.0922 | 35.0952 | -0.0625 | 18.9375 | 0 | 42.8314 | 32.6406
10/2/2020 12:16:07.2 | 162.8767 | 1343 | 41 | 2500.121 | 128.9977 | 82.5346 | 94.2433 | 29.7201 | 31.9611 | 0.04988 | 106.9564 | 11.3996 | 69.7621 | 69.5683 | 60.0009 | 0.99583 | 99.4421 | 302.4554 | 242.0882 | 94.5139 | 709.4523 | 1.9723 | 448.8043 | 33.7757 | 49.3911 | 37.1945 | 76.9141 | 12.0058 | 111.0561 | 30.4331 | 8.1367 | 99.6306 | 75.1285 | 24 | 29.0196 | 84 | 31 | 1.0219 | 69.4118 | 101 | 8120 | 32.549 | 109.4513 | 34.8389 | 0 | 18.75 | 0 | 43.7469 | 32.6406
10/2/2020 12:16:08.2 | 162.877 | 1344 | 41 | 2501.0757 | 129.0847 | 82.5592 | 94.276 | 29.7218 | 31.965 | 0.04627 | 106.9389 | 11.3986 | 70.1617 | 70.1838 | 60.0434 | 0.99655 | 99.4438 | 302.2025 | 241.7784 | 94.3749 | 709.4063 | 1.9745 | 451.2063 | 33.8104 | 49.7072 | 36.9778 | 77.0193 | 12.0096 | 110.9457 | 30.1256 | 8.2141 | 99.5384 | 75.1715 | 24 | 29.0196 | 84 | 31 | 0.98845 | 69.8039 | 101 | 7870 | 32.549 | 109.7717 | 34.7687 | 0 | 20.125 | 0 | 43.5761 | 32.6406
10/2/2020 12:16:09.2 | 162.8773 | 1345 | 41 | 2499.7212 | 129.5808 | 82.6239 | 94.2811 | 29.7257 | 31.9773 | 0.04603 | 106.904 | 11.4054 | 69.6765 | 69.9476 | 60.0867 | 1.0038 | 99.4404 | 302.7926 | 241.8629 | 94.4655 | 709.4628 | 1.977 | 449.3349 | 33.9211 | 49.5459 | 37.1556 | 77.0129 | 12.0142 | 111.1944 | 30.3284 | 8.1561 | 99.6139 | 75.2401 | 24 | 29.0196 | 84 | 31 | 0.99605 | 69.8039 | 98 | 8190 | 32.549 | 110.4202 | 34.7748 | -0.1875 | 19.875 | 0 | 43.2404 | 32.6406
10/2/2020 12:16:10.2 | 162.8776 | 1346 | 41 | 2501.6484 | 129.7866 | 82.6529 | 94.2918 | 29.7341 | 31.9534 | 0.04706 | 106.9476 | 11.4035 | 69.5909 | 69.7256 | 60.1218 | 1.0199 | 99.4427 | 302.624 | 241.9192 | 94.5515 | 709.4168 | 1.9925 | 450.0612 | 34.0025 | 49.6374 | 36.9914 | 77.3972 | 12.0035 | 110.4124 | 30.4214 | 8.1432 | 99.681 | 75.1843 | 24 | 29.4118 | 84 | 31 | 0.99205 | 69.8039 | 102 | 7800 | 32.549 | 109.1309 | 34.8816 | -0.0625 | 19.875 | 0 | 43.5699 | 32.6406
10/2/2020 12:16:11.2 | 162.8779 | 1347 | 41 | 2499.9886 | 129.8267 | 82.6483 | 94.3261 | 29.7305 | 31.9598 | 0.049 | 106.9476 | 11.4239 | 69.6194 | 70.1539 | 60.1566 | 1.0033 | 99.441 | 302.3992 | 241.5249 | 94.6045 | 709.4523 | 2.0011 | 449.6143 | 33.9896 | 49.4361 | 37.1945 | 77.1054 | 12.0028 | 110.4667 | 30.4263 | 8.1148 | 99.7145 | 75.3757 | 24 | 29.4118 | 84 | 31 | 0.99962 | 69.8039 | 102 | 7970 | 32.549 | 109.1309 | 34.8206 | -0.25 | 20.125 | 0 | 43.3136 | 32.6406
10/2/2020 12:16:12.2 | 162.8781 | 1348 | 41 | 2500.5189 | 129.7561 | 82.6878 | 94.3404 | 29.703 | 31.9703 | 0.04979 | 106.904 | 11.4258 | 69.9905 | 69.6436 | 60.2034 | 1.0218 | 99.4404 | 301.809 | 241.4685 | 94.6888 | 709.4168 | 2.0015 | 449.5305 | 33.976 | 49.5774 | 37.0964 | 77.0926 | 11.9975 | 110.158 | 30.308 | 8.0723 | 99.7648 | 75.3326 | 24 | 29.4118 | 84 | 31 | 0.9991 | 69.8039 | 97 | 8140 | 32.549 | 109.7717 | 34.9487 | -0.125 | 19.75 | 0 | 43.6951 | 32.6406
10/2/2020 12:16:13.2 | 162.8784 | 1349 | 41 | 2498.9824 | 129.6907 | 82.7594 | 94.3857 | 29.7127 | 31.9765 | 0.04792 | 106.9564 | 11.4297 | 70.2474 | 70.0225 | 60.2594 | 0.99601 | 99.4387 | 302.062 | 241.4122 | 94.8403 | 709.4825 | 1.9856 | 452.1281 | 33.9422 | 49.5325 | 36.9711 | 77.099 | 12.0043 | 110.0723 | 29.8956 | 8.1574 | 99.7397 | 75.3629 | 24 | 29.8039 | 84 | 31 | 0.9977 | 69.4118 | 102 | 8090 | 32.549 | 108.8104 | 35.0128 | -0.1875 | 19.4375 | 0 | 43.6585 | 32.6406
10/2/2020 12:16:14.2 | 162.8787 | 1350 | 41 | 2499.5076 | 129.4775 | 82.7868 | 94.3926 | 29.723 | 31.9714 | 0.04744 | 106.9564 | 11.4277 | 69.9619 | 70.3166 | 60.2769 | 1.0051 | 99.4382 | 302.1182 | 241.2432 | 94.8465 | 709.5745 | 1.9911 | 451.0946 | 33.8901 | 49.5392 | 37.247 | 77.1548 | 11.9975 | 110.2398 | 30.2692 | 8.1535 | 99.6642 | 75.3757 | 24 | 29.4118 | 84 | 31 | 0.98952 | 69.8039 | 102 | 7900 | 32.549 | 108.8104 | 34.9548 | -0.1875 | 20.375 | 0 | 43.1397 | 32.6406
10/2/2020 12:16:15.2 | 162.879 | 1351 | 41 | 2499.8617 | 129.7192 | 82.7932 | 94.4463 | 29.728 | 31.9534 | 0.04714 | 107 | 11.4316 | 69.8478 | 69.7306 | 60.174 | 1.0087 | 99.4387 | 301.528 | 241.3559 | 94.9075 | 709.6718 | 1.9894 | 449.4746 | 33.9585 | 49.6041 | 37.1624 | 77.4641 | 11.9906 | 110.3244 | 30.3875 | 8.1238 | 99.6893 | 75.4443 | 24 | 29.4118 | 84 | 31 | 0.99648 | 69.8039 | 98 | 8020 | 32.549 | 109.7717 | 34.967 | -0.125 | 19.75 | 0 | 43.4448 | 32.6406
10/2/2020 12:16:16.2 | 162.8793 | 1352 | 41 | 2502.3314 | 129.4036 | 82.8292 | 94.4716 | 29.732 | 31.9465 | 0.0466 | 107 | 11.4384 | 69.8763 | 69.4946 | 60.1022 | 1.0234 | 99.4399 | 301.9776 | 241.4404 | 94.592 | 709.61 | 1.9936 | 449.3629 | 33.9094 | 49.6806 | 37.0828 | 77.2903 | 11.999 | 110.0454 | 30.1509 | 8.1174 | 99.7481 | 75.5176 | 24.5 | 29.4118 | 84 | 31 | 0.99617 | 69.8039 | 102 | 7770 | 32.549 | 108.8104 | 35.0525 | -0.125 | 20.25 | 0 | 42.8619 | 32.6406
10/2/2020 12:16:17.2 | 162.8795 | 1353 | 41 | 2500.0685 | 129.696 | 82.8714 | 94.4831 | 29.7183 | 31.9502 | 0.04758 | 107.0349 | 11.4423 | 69.7907 | 69.5365 | 60.0797 | 1.0161 | 99.4387 | 301.9776 | 241.3841 | 94.7076 | 709.6967 | 2.0224 | 449.8098 | 33.9549 | 49.5459 | 37.1945 | 77.3095 | 12.002 | 110.2964 | 30.5378 | 8.138 | 99.7397 | 75.5734 | 24 | 29.4118 | 84 | 31 | 1.0043 | 69.4118 | 102 | 8020 | 32.549 | 108.8104 | 34.9853 | -0.125 | 20.1875 | 0 | 43.3319 | 32.6406
10/2/2020 12:16:18.2 | 162.8798 | 1354 | 41 | 2500.6342 | 129.7704 | 82.9139 | 94.5136 | 29.6996 | 31.9774 | 0.0503 | 106.9651 | 11.4374 | 69.8478 | 70.3431 | 60.0897 | 0.96858 | 99.4399 | 301.809 | 240.2856 | 94.8107 | 709.6967 | 2.0157 | 448.888 | 33.9793 | 49.2946 | 37.0896 | 77.4641 | 12.0149 | 110.1574 | 30.1779 | 8.1702 | 99.7564 | 75.5734 | 24.5 | 29.4118 | 84 | 31 | 1.0004 | 69.4118 | 98 | 8190 | 32.549 | 109.7717 | 35.2631 | -0.1875 | 20.4375 | 0 | 43.4051 | 32.6406
10/2/2020 12:16:19.2 | 162.8801 | 1355 | 41 | 2500.858 | 129.8057 | 82.9661 | 94.5467 | 29.694 | 31.9672 | 0.05018 | 106.9826 | 11.4355 | 70.1332 | 70.0442 | 60.1067 | 0.99672 | 99.4399 | 300.9941 | 240.6517 | 94.8949 | 709.6507 | 1.9967 | 452.0722 | 34.0012 | 49.4876 | 37.1353 | 77.4513 | 11.9982 | 109.9894 | 30.2692 | 8.1741 | 99.8235 | 75.7647 | 24.5 | 29.8039 | 84 | 31 | 0.99498 | 69.8039 | 102 | 8090 | 32.549 | 108.49 | 35.2142 | -0.1875 | 20.125 | 0 | 43.3044 | 32.6406
10/2/2020 12:16:20.2 | 162.8804 | 1356 | 41 | 2497.2818 | 130.1467 | 82.9722 | 94.5563 | 29.7012 | 31.9758 | 0.05073 | 106.9738 | 11.4268 | 69.8763 | 69.8141 | 60.1449 | 1.0008 | 99.4393 | 299.6452 | 239.6377 | 94.8778 | 709.61 | 2.0044 | 448.8601 | 34.0338 | 49.521 | 37.1353 | 77.3844 | 11.9921 | 110.0728 | 30.4078 | 8.1471 | 99.79 | 75.7152 | 24 | 29.8039 | 84 | 31 | 0.9966 | 69.8039 | 101 | 7870 | 32.549 | 108.8104 | 35.1654 | -0.125 | 19.75 | 0 | 43.5394 | 32.6406
10/2/2020 12:16:21.2 | 162.8806 | 1357 | 41 | 2499.3711 | 129.9706 | 82.9919 | 94.5366 | 29.7107 | 31.9715 | 0.04652 | 106.9826 | 11.4083 | 70.1617 | 69.5046 | 60.1662 | 0.99904 | 99.4359 | 300.7693 | 240.1447 | 94.9012 | 709.5797 | 1.9854 | 448.4411 | 34.0175 | 49.7005 | 37.2013 | 77.4577 | 12.0058 | 110.1255 | 30.3284 | 8.1947 | 99.7984 | 75.7774 | 24 | 29.4118 | 84 | 31 | 0.99483 | 69.8039 | 98 | 7990 | 32.549 | 109.7717 | 35.2692 | -0.0625 | 20.1875 | 0 | 43.4296 | 32.6406
10/2/2020 12:16:22.2 | 162.8809 | 1358 | 41 | 2500.3215 | 129.8275 | 83.0661 | 94.5803 | 29.7224 | 31.9629 | 0.04524 | 106.9913 | 11.4171 | 69.9619 | 69.9009 | 60.208 | 1.0295 | 99.4393 | 301.5842 | 240.4546 | 95.101 | 709.585 | 1.9748 | 450.2846 | 33.9937 | 49.4494 | 37.1031 | 77.4641 | 12.0512 | 110.521 | 30.6493 | 8.1806 | 99.8152 | 75.8826 | 24 | 29.4118 | 84 | 31 | 1.0044 | 69.4118 | 102 | 7800 | 32.549 | 108.8104 | 35.2142 | -0.0625 | 20.1875 | 0 | 43.0176 | 32.6406
10/2/2020 12:16:23.2 | 162.8812 | 1359 | 41 | 2500.7085 | 130.1918 | 83.067 | 94.6075 | 29.7215 | 31.953 | 0.04619 | 107 | 11.4209 | 69.8763 | 70.0858 | 60.2587 | 0.99744 | 99.4416 | 300.404 | 239.6377 | 94.7623 | 709.6152 | 2.004 | 449.7539 | 34.0941 | 49.501 | 37.0896 | 77.4641 | 12.0278 | 110.3552 | 30.2827 | 8.1483 | 99.8319 | 75.8698 | 24 | 29.4118 | 84 | 31 | 0.99745 | 69.4118 | 98 | 8090 | 32.549 | 110.0922 | 35.1471 | -0.0625 | 20.125 | 0 | 43.2373 | 32.6406
10/2/2020 12:16:24.2 | 162.8815 | 1360 | 41 | 2498.6079 | 130.1443 | 83.1024 | 94.6411 | 29.7245 | 31.9537 | 0.04614 | 107.0698 | 11.419 | 69.8478 | 69.8308 | 60.297 | 0.99726 | 99.4399 | 300.8255 | 239.6096 | 95.2212 | 709.5692 | 2.0264 | 448.6367 | 34.0527 | 49.268 | 37.2402 | 77.5374 | 12.0233 | 110.4375 | 30.4652 | 8.0981 | 99.8487 | 75.9129 | 24 | 29.4118 | 84 | 31 | 1.0106 | 69.8039 | 98 | 8160 | 32.549 | 110.0922 | 35.3119 | -0.1875 | 20.3125 | 0 | 43.0878 | 32.6406
10/2/2020 12:16:25.2 | 162.8818 | 1361 | 41 | 2502.0378 | 129.8071 | 83.177 | 94.6708 | 29.7307 | 31.965 | 0.04574 | 107.1047 | 11.4423 | 70.0476 | 70.3497 | 60.344 | 0.99298 | 99.4382 | 301.3594 | 240.5672 | 95.101 | 709.5745 | 2.0454 | 451.2343 | 34.0125 | 49.501 | 37.0896 | 77.5135 | 12.0073 | 110.4078 | 30.3351 | 8.1483 | 99.8655 | 75.9193 | 24 | 29.4118 | 84 | 31 | 0.99855 | 69.4118 | 102 | 8090 | 32.549 | 109.1309 | 35.2844 | -0.125 | 20.125 | 0 | 42.8192 | 32.7344
10/2/2020 12:16:26.2 | 162.882 | 1362 | 41 | 2499.8831 | 129.9988 | 83.1983 | 94.6974 | 29.7296 | 31.9724 | 0.04703 | 107.0349 | 11.4423 | 70.1332 | 70.7331 | 60.3695 | 0.97606 | 99.4387 | 301.6685 | 240.0039 | 95.0276 | 709.5745 | 2.0669 | 451.1226 | 34.032 | 49.3196 | 37.0896 | 77.5868 | 11.9906 | 110.8286 | 30.5175 | 8.129 | 99.8739 | 76.0674 | 24 | 29.4118 | 84 | 31 | 1.0011 | 69.4118 | 98 | 8260 | 32.549 | 109.7717 | 35.202 | -0.0625 | 20.0625 | 0 | 42.7856 | 32.6406
10/2/2020 12:16:27.2 | 162.8823 | 1363 | 41 | 2500.3849 | 130.0011 | 83.2264 | 94.7123 | 29.7193 | 31.9554 | 0.04743 | 106.9913 | 11.4404 | 70.1047 | 70.1556 | 60.3902 | 0.99779 | 99.4399 | 300.2073 | 239.8912 | 94.9137 | 709.447 | 2.0696 | 450.6198 | 34.042 | 49.6108 | 37.1878 | 77.7175 | 11.9906 | 110.4936 | 30.2895 | 8.169 | 99.8403 | 76.1104 | 24.5 | 29.0196 | 84 | 31 | 0.99873 | 69.8039 | 98 | 7940 | 32.549 | 109.7717 | 35.321 | -0.0625 | 20.125 | 0 | 42.8131 | 32.7344
10/2/2020 12:16:28.2 | 162.8826 | 1364 | 41 | 2483.514 | 129.4715 | 83.2141 | 94.7329 | 29.7263 | 31.9774 | 0.04943 | 107 | 11.4316 | 70.0476 | 69.419 | 60.4369 | 1.0234 | 99.4399 | 300.5726 | 238.9618 | 95.0168 | 709.3353 | 2.0749 | 449.6981 | 33.6705 | 49.669 | 37.0964 | 77.5757 | 11.9883 | 110.4375 | 30.3487 | 8.0555 | 99.79 | 76.1232 | 24 | 29.0196 | 84 | 31 | 0.9998 | 69.0196 | 101 | 7820 | 32.549 | 109.1309 | 35.7025 | -0.125 | 20 | 0 | 42.7521 | 32.6406
10/2/2020 12:16:29.2 | 162.8829 | 1365 | 41 | 2497.9139 | 126.7329 | 83.2402 | 94.7697 | 29.7172 | 31.9869 | 0.05934 | 106.904 | 11.4229 | 69.9905 | 69.5934 | 60.4697 | 0.99637 | 99.4416 | 300.6007 | 239.9757 | 95.0464 | 709.4575 | 2.0284 | 447.8266 | 33.1502 | 49.5974 | 37.2013 | 77.6059 | 11.9967 | 110.9995 | 30.3807 | 7.9627 | 99.3706 | 76.1232 | 24.5 | 28.6274 | 85 | 31 | 1.006 | 68.6274 | 97 | 8090 | 32.549 | 110.0922 | 35.3851 | -0.0625 | 18.8125 | 0 | 43.2739 | 32.6406
10/2/2020 12:16:30.2 | 162.8831 | 1366 | 41 | 2495.0743 | 126.9726 | 83.2699 | 94.8093 | 29.7187 | 31.9874 | 0.05945 | 106.8255 | 11.3967 | 69.7907 | 69.9592 | 60.5128 | 0.99708 | 99.4399 | 299.7295 | 238.8491 | 95.1307 | 709.4575 | 1.9723 | 448.8322 | 33.1735 | 49.5325 | 37.0964 | 77.692 | 11.9997 | 111.1098 | 30.3672 | 7.9627 | 98.9345 | 76.222 | 24.5 | 28.2353 | 84 | 31 | 0.99837 | 68.2353 | 100 | 7920 | 32.549 | 109.4513 | 35.0769 | 0 | 19.5625 | 0 | 43.2526 | 32.6406
10/2/2020 12:16:31.2 | 162.8834 | 1367 | 41 | 2499.0923 | 126.75 | 83.3138 | 94.8268 | 29.7279 | 31.9732 | 0.05995 | 106.7557 | 11.3967 | 69.5623 | 69.8475 | 60.5396 | 1.0033 | 99.4399 | 300.8536 | 239.4124 | 95.1915 | 709.5285 | 1.9528 | 451.0946 | 33.171 | 49.5459 | 37.1353 | 77.7047 | 12.0035 | 110.8297 | 30.4855 | 7.9743 | 98.859 | 76.2092 | 24.5 | 28.6274 | 85 | 31 | 1.0003 | 68.6274 | 97 | 8140 | 32.549 | 110.4202 | 35.1044 | 0 | 21.25 | 0 | 41.9739 | 32.6406
10/2/2020 12:16:32.2 | 162.8837 | 1368 | 41 | 2498.2083 | 127.1038 | 83.3385 | 94.8428 | 29.7248 | 31.9609 | 0.05867 | 106.7644 | 11.3889 | 69.9334 | 69.8141 | 60.5728 | 1.001 | 99.4404 | 299.9543 | 238.9899 | 94.8949 | 709.6152 | 1.9865 | 449.2232 | 33.2505 | 49.5908 | 37.1421 | 77.7971 | 11.999 | 110.242 | 30.374 | 8.0182 | 98.9261 | 76.3143 | 24.5 | 28.6274 | 85 | 31 | 0.99934 | 69.0196 | 101 | 8040 | 32.549 | 109.1309 | 35.0708 | -0.0625 | 19.8125 | 0 | 42.9382 | 32.6406
10/2/2020 12:16:33.2 | 162.884 | 1369 | 41 | 2499.5609 | 127.1477 | 83.3419 | 94.8318 | 29.7111 | 31.9681 | 0.06313 | 106.8255 | 11.4054 | 69.8478 | 69.739 | 60.5977 | 1.0101 | 99.4404 | 300.2073 | 239.3279 | 95.2399 | 709.8295 | 1.9597 | 451.1505 | 33.281 | 49.8036 | 37.2081 | 77.6553 | 12.0331 | 110.0179 | 30.3284 | 7.9924 | 98.8674 | 76.4258 | 24.5 | 28.6274 | 85 | 31 | 0.99736 | 68.6274 | 100 | 8070 | 32.549 | 108.49 | 35.1074 | -0.0625 | 19.3125 | 0 | 43.7958 | 32.6406
10/2/2020 12:16:34.2 | 162.8843 | 1370 | 41 | 2496.5231 | 127.3294 | 83.4152 | 94.8584 | 29.7006 | 31.9809 | 0.06256 | 106.8429 | 11.4122 | 69.9049 | 69.5934 | 60.6103 | 1.0058 | 99.4399 | 299.2237 | 238.4266 | 94.9917 | 709.9057 | 1.9291 | 449.6422 | 33.2884 | 49.5908 | 37.1489 | 77.8959 | 12.0308 | 109.8213 | 30.3216 | 7.9705 | 98.7164 | 76.3207 | 24.5 | 29.0196 | 85 | 31 | 1.0015 | 68.6274 | 96 | 8240 | 32.549 | 109.1309 | 35.0769 | 0 | 19.1875 | 0 | 43.7988 | 32.6406
10/2/2020 12:16:35.2 | 162.8845 | 1371 | 41 | 2500.2658 | 126.921 | 83.4493 | 94.8855 | 29.6796 | 31.9673 | 0.06025 | 106.8516 | 11.4258 | 69.9049 | 69.7507 | 60.6206 | 0.99227 | 99.4399 | 299.87 | 238.7646 | 95.1978 | 709.9872 | 1.9165 | 449.2232 | 33.2314 | 49.501 | 37.2013 | 77.9086 | 12.0096 | 110.6336 | 30.4399 | 8.0207 | 98.5738 | 76.3207 | 24.5 | 29.0196 | 85 | 31 | 1.0008 | 68.6274 | 101 | 8070 | 32.549 | 109.4513 | 35.0067 | 0 | 20.1875 | 0 | 42.8497 | 32.6406
10/2/2020 12:16:36.2 | 162.8848 | 1372 | 41 | 2499.4884 | 126.9755 | 83.4335 | 94.9214 | 29.6977 | 31.9872 | 0.05832 | 106.8516 | 11.419 | 69.9049 | 70.0608 | 60.6372 | 0.98817 | 99.4393 | 300.7131 | 238.9054 | 94.9433 | 710.1041 | 1.9223 | 449.3908 | 33.2353 | 49.7454 | 37.247 | 77.9453 | 12.0035 | 110.7731 | 30.112 | 7.9795 | 98.6996 | 76.4625 | 24.5 | 28.6274 | 85 | 31 | 0.99971 | 69.0196 | 97 | 8210 | 32.549 | 110.0922 | 34.967 | -0.0625 | 21.0625 | 0 | 42.099 | 32.6406
10/2/2020 12:16:37.2 | 162.8851 | 1373 | 41 | 2498.4325 | 126.9578 | 83.4477 | 94.9335 | 29.7007 | 31.9941 | 0.05711 | 106.9389 | 11.4161 | 70.0476 | 70.3083 | 60.66 | 1.0124 | 99.4382 | 300.3478 | 238.6801 | 95.1432 | 710.1501 | 1.9428 | 450.4522 | 33.219 | 49.1848 | 37.2538 | 77.9516 | 11.9937 | 110.828 | 30.3284 | 7.9988 | 98.8171 | 76.5675 | 24.5 | 28.6274 | 85 | 31 | 1.0004 | 68.6274 | 101 | 8120 | 32.549 | 109.4513 | 34.8297 | -0.0625 | 20.6875 | 0 | 41.8579 | 32.6406
10/2/2020 12:16:38.2 | 162.8854 | 1374 | 41 | 2500.495 | 126.8666 | 83.508 | 94.9548 | 29.7172 | 31.9741 | 0.05635 | 106.9215 | 11.4171 | 69.9334 | 70.1904 | 60.6716 | 0.98746 | 99.4393 | 299.7295 | 238.2013 | 95.3554 | 710.2671 | 1.9284 | 450.3963 | 33.2201 | 49.5143 | 37.247 | 77.9708 | 11.9914 | 110.549 | 30.7676 | 8.0401 | 98.9009 | 76.6599 | 24.5 | 29.0196 | 85 | 31 | 1.0014 | 69.0196 | 101 | 8240 | 32.549 | 109.4513 | 34.7504 | -0.125 | 19.125 | 0 | 42.8497 | 32.6406
10/2/2020 12:16:39.2 | 162.8856 | 1375 | 41 | 2496.9174 | 127.0287 | 83.5179 | 94.9741 | 29.7062 | 31.9675 | 0.05809 | 106.9302 | 11.4171 | 69.7907 | 70.0192 | 60.7012 | 1.001 | 99.4399 | 298.8022 | 238.2294 | 95.1369 | 710.2776 | 1.9167 | 447.7708 | 33.215 | 49.9516 | 37.2081 | 77.9453 | 11.9769 | 110.3815 | 30.0072 | 8.0323 | 98.75 | 76.6726 | 24.5 | 28.6274 | 85 | 31 | 0.9976 | 68.6274 | 97 | 8160 | 32.549 | 109.7717 | 34.7137 | -0.1875 | 19.5 | 0 | 43.1427 | 32.6406
10/2/2020 12:16:40.2 | 162.8859 | 1376 | 41 | 2497.6425 | 126.6595 | 83.5708 | 95.003 | 29.6896 | 31.959 | 0.06047 | 106.8953 | 11.4219 | 69.705 | 70.1074 | 60.752 | 0.99583 | 99.4404 | 299.027 | 238.0886 | 95.3367 | 710.4655 | 1.9227 | 449.5863 | 33.1288 | 49.7521 | 37.2927 | 78.001 | 12.0035 | 110.0459 | 30.3284 | 8.004 | 98.6409 | 76.8016 | 24.5 | 28.6274 | 85 | 31 | 0.9987 | 68.2353 | 100 | 7820 | 32.549 | 108.8104 | 34.7687 | -0.1875 | 18.1875 | 0 | 43.8904 | 32.6406
10/2/2020 12:16:41.2 | 162.8862 | 1377 | 41 | 2497.0997 | 126.1973 | 83.5787 | 95.0204 | 29.7124 | 31.9478 | 0.06446 | 106.9215 | 11.4248 | 69.9619 | 69.9759 | 60.8055 | 1.0001 | 99.4393 | 298.6898 | 238.0886 | 95.282 | 710.547 | 1.883 | 448.497 | 33 | 49.8485 | 37.1353 | 78.044 | 12.0005 | 110.1569 | 30.2168 | 8.0233 | 98.4899 | 76.7029 | 24.5 | 29.0196 | 85 | 31 | 1.0007 | 69.0196 | 96 | 8090 | 32.549 | 109.4513 | 34.7504 | -0.1875 | 20.625 | 0 | 42.7521 | 32.6406
10/2/2020 12:16:42.2 | 162.8865 | 1378 | 41 | 2500.7257 | 126.1927 | 83.5974 | 95.0431 | 29.6932 | 31.9695 | 0.0596 | 106.9389 | 11.4229 | 69.8763 | 69.6436 | 60.8613 | 0.99851 | 99.4393 | 299.1394 | 237.8351 | 95.3663 | 710.8375 | 1.901 | 449.8377 | 33.0468 | 49.5774 | 37.247 | 78.1793 | 12.021 | 109.8487 | 30.2556 | 7.995 | 98.6745 | 76.7586 | 24.5 | 29.4118 | 85 | 31 | 1.0048 | 68.6274 | 97 | 8160 | 32.549 | 109.4513 | 34.787 | -0.125 | 21.3125 | 0 | 42.0776 | 32.6406
10/2/2020 12:16:43.2 | 162.8868 | 1379 | 41 | 2499.4632 | 126.5752 | 83.6649 | 95.0626 | 29.6924 | 31.9785 | 0.05578 | 107 | 11.418 | 69.9619 | 70.0342 | 60.9135 | 0.99761 | 99.4376 | 299.2518 | 238.2858 | 95.282 | 711.0571 | 1.9615 | 448.4132 | 33.1311 | 49.5908 | 37.2674 | 78.2908 | 12.0104 | 110.0991 | 30.2692 | 8.0426 | 98.8758 | 76.8271 | 24.5 | 29.0196 | 85 | 31 | 1.0018 | 68.6274 | 101 | 8120 | 32.549 | 108.8104 | 34.8267 | -0.0625 | 20.9375 | 0 | 41.8884 | 32.6406
10/2/2020 12:16:44.2 | 162.887 | 1380 | 41 | 2502.1794 | 126.6446 | 83.6896 | 95.0853 | 29.709 | 31.9571 | 0.05725 | 107 | 11.3977 | 70.0761 | 69.7908 | 60.9446 | 0.9953 | 99.4387 | 299.6171 | 238.2858 | 95.3554 | 711.2503 | 1.996 | 449.726 | 33.1836 | 49.6174 | 37.2013 | 78.3163 | 11.9876 | 109.9042 | 30.3487 | 8.0568 | 98.9513 | 77.0116 | 24.5 | 28.6274 | 85 | 31 | 1.0026 | 68.6274 | 97 | 8290 | 32.549 | 109.4513 | 34.8511 | -0.125 | 20.5 | 0 | 41.7511 | 32.6406
10/2/2020 12:16:45.2 | 162.8873 | 1381 | 41 | 2500.0153 | 127.1494 | 83.7489 | 95.1118 | 29.719 | 31.9662 | 0.05841 | 107.0349 | 11.3948 | 69.8478 | 69.7807 | 60.9394 | 0.99245 | 99.4387 | 298.9146 | 238.0886 | 95.282 | 711.4133 | 1.9628 | 451.0667 | 33.2885 | 49.5908 | 37.3062 | 78.1427 | 12.0217 | 109.6241 | 30.1644 | 8.0581 | 98.8925 | 77.1103 | 24.5 | 29.0196 | 85 | 31 | 1.0001 | 68.6274 | 97 | 8380 | 32.549 | 109.1309 | 34.8694 | -0.0625 | 19.75 | 0 | 42.099 | 32.5469
10/2/2020 12:16:46.2 | 162.8876 | 1382 | 41 | 2500.7863 | 126.9981 | 83.7988 | 95.1398 | 29.6894 | 31.9793 | 0.0575 | 107.0349 | 11.3948 | 69.8192 | 69.9742 | 60.9235 | 1.004 | 99.4393 | 298.9708 | 237.8633 | 95.488 | 711.3673 | 1.9561 | 448.3015 | 33.256 | 49.3462 | 37.2995 | 78.2048 | 12.0217 | 109.7087 | 30.4399 | 7.9975 | 98.8087 | 77.0053 | 24.5 | 28.6274 | 85 | 31 | 0.99852 | 68.6274 | 100 | 7940 | 32.549 | 108.49 | 34.8969 | -0.1875 | 19.9375 | 0 | 41.7664 | 32.6406
10/2/2020 12:16:47.2 | 162.8879 | 1383 | 41 | 2499.147 | 126.9874 | 83.8145 | 95.1676 | 29.6727 | 31.9784 | 0.05542 | 106.9476 | 11.3967 | 70.2474 | 70.0358 | 60.9142 | 0.99156 | 99.4404 | 298.184 | 237.3281 | 95.4084 | 711.4593 | 1.9575 | 450.0891 | 33.2339 | 49.6223 | 37.4179 | 78.1236 | 12.0088 | 109.9339 | 30.406 | 7.9756 | 98.7416 | 76.9687 | 24.5 | 28.6274 | 85 | 31 | 1.0031 | 69.0196 | 97 | 8070 | 32.549 | 109.1309 | 35.0464 | -0.125 | 19.5625 | 0 | 41.8091 | 32.6406
10/2/2020 12:16:48.2 | 162.8881 | 1384 | 41 | 2498.8888 | 127.0202 | 83.8302 | 95.1893 | 29.6775 | 31.9642 | 0.05416 | 106.9389 | 11.4083 | 69.8192 | 69.8125 | 60.8911 | 1.0005 | 99.4393 | 298.1278 | 237.7506 | 95.4209 | 711.4027 | 1.9482 | 449.5584 | 33.2405 | 49.3778 | 37.1878 | 78.2351 | 11.9914 | 109.8767 | 29.8956 | 7.9614 | 98.6996 | 77.0482 | 24.5 | 29.0196 | 85 | 31 | 0.99983 | 68.6274 | 96 | 8140 | 32.549 | 109.1309 | 34.8816 | -0.125 | 19.9375 | 0 | 41.8579 | 32.6406
10/2/2020 12:16:49.2 | 162.8884 | 1385 | 41 | 2498.5639 | 126.6659 | 83.8493 | 95.2014 | 29.6895 | 31.961 | 0.05253 | 106.9302 | 11.4064 | 69.8478 | 69.9759 | 60.8654 | 1.0019 | 99.4387 | 298.5774 | 237.5253 | 95.6143 | 711.408 | 1.9409 | 449.0556 | 33.1392 | 49.5841 | 37.247 | 78.2351 | 11.9724 | 110.1003 | 30.3672 | 8.0233 | 98.7164 | 77.1039 | 24.5 | 29.0196 | 85 | 31 | 1.0009 | 68.6274 | 101 | 8090 | 32.549 | 108.8104 | 34.8877 | -0.125 | 19.875 | 0 | 42.334 | 32.6406
10/2/2020 12:16:50.2 | 162.8887 | 1386 | 41 | 2499.7056 | 126.6913 | 83.845 | 95.2275 | 29.6888 | 31.9641 | 0.05382 | 107.0262 | 11.4064 | 69.9049 | 69.8325 | 60.8582 | 0.98621 | 99.4376 | 297.7905 | 237.131 | 95.591 | 711.6065 | 1.9493 | 450.4801 | 33.163 | 49.456 | 37.2927 | 78.31 | 11.9937 | 109.847 | 30.2895 | 7.9795 | 98.6829 | 77.1469 | 24.5 | 29.0196 | 85 | 31 | 1.0049 | 68.6274 | 96 | 8240 | 32.549 | 109.1309 | 34.9121 | -0.0625 | 20.125 | 0 | 42.1509 | 32.6406
10/2/2020 12:16:51.2 | 162.889 | 1387 | 41 | 2500.2713 | 126.8684 | 83.9343 | 95.2649 | 29.6936 | 31.971 | 0.0531 | 107.0349 | 11.4103 | 70.019 | 70.5945 | 60.8517 | 1.0001 | 99.4387 | 297.9592 | 236.9338 | 95.4693 | 711.571 | 1.9537 | 451.1784 | 33.2207 | 49.5841 | 37.2995 | 78.4325 | 12.0407 | 110.0723 | 30.3672 | 8.0066 | 98.6661 | 77.2519 | 24.5 | 29.0196 | 85 | 31 | 1.0003 | 68.6274 | 97 | 8460 | 32.549 | 109.1309 | 34.9029 | -0.0625 | 19.875 | 0 | 42.4805 | 32.6406
10/2/2020 12:16:52.2 | 162.8893 | 1388 | 41 | 2497.5918 | 126.9383 | 83.9451 | 95.2873 | 29.6977 | 31.9686 | 0.05167 | 107.0349 | 11.3957 | 69.9619 | 69.9392 | 60.869 | 1.0065 | 99.4393 | 296.2731 | 236.9056 | 95.5535 | 711.6827 | 1.9491 | 448.2456 | 33.2009 | 49.2613 | 37.2859 | 78.321 | 12.021 | 110.0448 | 30.406 | 8.0375 | 98.6912 | 77.3377 | 24.5 | 29.0196 | 85 | 31 | 0.9995 | 68.6274 | 100 | 7940 | 32.549 | 108.49 | 34.9274 | -0.0625 | 19.375 | 0 | 42.691 | 32.6406
10/2/2020 12:16:53.2 | 162.8895 | 1389 | 41 | 2502.289 | 126.6401 | 83.9821 | 95.3114 | 29.6832 | 31.9646 | 0.05353 | 106.9476 | 11.3996 | 69.7621 | 70.0159 | 60.9048 | 1.0136 | 99.4416 | 297.9592 | 236.9056 | 95.4818 | 711.8208 | 1.9517 | 449.7539 | 33.1827 | 49.288 | 37.3062 | 78.4452 | 12.0354 | 109.739 | 30.276 | 7.9769 | 98.599 | 77.3569 | 24.5 | 28.6274 | 85 | 31 | 0.99983 | 68.6274 | 96 | 8120 | 32.549 | 109.1309 | 34.9365 | -0.0625 | 18.0625 | 0 | 44.1406 | 32.6406
10/2/2020 12:16:54.2 | 162.8898 | 1390 | 41 | 2500.8382 | 126.9334 | 84.04 | 95.3147 | 29.6713 | 31.9599 | 0.05261 | 106.9389 | 11.3948 | 69.9619 | 69.9692 | 60.9368 | 0.99815 | 99.441 | 297.3971 | 236.8211 | 95.6206 | 711.8208 | 1.9375 | 450.5919 | 33.241 | 49.2297 | 37.2538 | 78.4389 | 12.021 | 109.8224 | 30.3216 | 7.9653 | 98.4732 | 77.3569 | 24.5 | 29.0196 | 85 | 31 | 1.0013 | 68.6274 | 96 | 8160 | 32.549 | 109.1309 | 35.0159 | -0.0625 | 19.125 | 0 | 44.1254 | 32.6406
10/2/2020 12:16:55.2 | 162.8901 | 1391 | 41 | 2502.6778 | 127.0182 | 84.0438 | 95.3368 | 29.6736 | 31.9732 | 0.04937 | 106.9651 | 11.3918 | 69.7907 | 70.0791 | 60.9775 | 1.006 | 99.4404 | 298.3526 | 237.0183 | 95.591 | 711.7748 | 1.9497 | 448.3573 | 33.2907 | 49.1981 | 37.3519 | 78.458 | 12.0278 | 110.074 | 30.7085 | 8.0491 | 98.3893 | 77.4491 | 24.5 | 29.0196 | 85 | 31 | 0.9995 | 68.6274 | 101 | 8070 | 32.549 | 108.1619 | 34.9243 | -0.0625 | 19.9375 | 0 | 43.9117 | 32.6406
10/2/2020 12:16:56.2 | 162.8904 | 1392 | 41 | 2500.0282 | 127.165 | 84.0577 | 95.3468 | 29.6802 | 31.9885 | 0.04925 | 106.9826 | 11.3928 | 70.1332 | 70.2154 | 61.0362 | 1.004 | 99.4393 | 297.9592 | 237.1028 | 95.591 | 711.6827 | 1.9761 | 450.9829 | 33.2905 | 49.1981 | 37.3384 | 78.458 | 12.0414 | 109.7647 | 30.3419 | 7.9937 | 98.5151 | 77.535 | 24.5 | 28.6274 | 85 | 31 | 1.0017 | 68.6274 | 96 | 8240 | 32.549 | 109.1309 | 35.1349 | -0.125 | 19.625 | 0 | 43.5913 | 32.6406
10/2/2020 12:16:57.2 | 162.8906 | 1393 | 41 | 2500.9956 | 127.0268 | 84.0611 | 95.3782 | 29.6867 | 31.97 | 0.05006 | 107.0087 | 11.4074 | 70.2474 | 69.8659 | 61.093 | 0.99761 | 99.4416 | 297.7343 | 236.5958 | 95.7298 | 711.688 | 1.9869 | 450.3405 | 33.2682 | 49.243 | 37.2927 | 78.5996 | 11.9769 | 109.5148 | 30.3875 | 7.9833 | 98.5654 | 77.492 | 24.5 | 28.6274 | 85 | 31 | 1.0026 | 68.6274 | 96 | 8290 | 32.549 | 109.1309 | 34.9091 | -0.0625 | 19.5 | 0 | 43.9972 | 32.6406
10/2/2020 12:16:58.2 | 162.8909 | 1394 | 41 | 2500.8257 | 127.0057 | 84.075 | 95.4051 | 29.7027 | 31.9865 | 0.05266 | 107.0698 | 11.4054 | 70.019 | 69.8091 | 61.1435 | 1.0033 | 99.4387 | 297.2285 | 236.4831 | 95.7719 | 711.6118 | 1.9688 | 448.5808 | 33.2593 | 49.288 | 37.247 | 78.5439 | 11.9906 | 109.8201 | 30.3284 | 7.9924 | 98.5654 | 77.5477 | 24.5 | 29.0196 | 85 | 31 | 1.0039 | 69.0196 | 100 | 7920 | 32.549 | 108.49 | 35.0006 | 0 | 19.9375 | 0 | 44.0765 | 32.6406
10/2/2020 12:16:59.2 | 162.8912 | 1395 | 41 | 2497.6979 | 126.9788 | 84.1041 | 95.4364 | 29.6649 | 31.9972 | 0.04871 | 107.0436 | 11.4064 | 69.6765 | 69.759 | 61.1879 | 0.99904 | 99.4387 | 297.9873 | 236.9056 | 95.7173 | 711.6525 | 1.9663 | 450.0332 | 33.2131 | 49.1265 | 37.2995 | 78.8828 | 12.0134 | 109.7921 | 30.3216 | 7.906 | 98.6158 | 77.6463 | 24.5 | 29.0196 | 85 | 31 | 0.99892 | 68.6274 | 97 | 7990 | 32.549 | 109.4513 | 35.1196 | 0 | 19.6875 | 0 | 44.0582 | 32.6406
10/2/2020 12:17:00.2 | 162.8915 | 1396 | 41 | 2500.137 | 126.772 | 84.1558 | 95.4641 | 29.6895 | 31.9897 | 0.04963 | 107.0698 | 11.3996 | 69.6765 | 70.3414 | 61.1929 | 1.0037 | 99.4393 | 297.0037 | 236.455 | 95.6206 | 711.8419 | 1.9765 | 450.5639 | 33.1937 | 49.3329 | 37.4383 | 78.7842 | 12.0134 | 109.7367 | 30.374 | 7.955 | 98.6829 | 77.6288 | 24.5 | 29.0196 | 85 | 31 | 0.99892 | 68.6274 | 97 | 8160 | 32.549 | 109.1309 | 35.0098 | 0 | 20.5625 | 0 | 43.6798 | 32.6406
10/2/2020 12:17:01.2 | 162.8918 | 1397 | 41 | 2497.5943 | 126.8614 | 84.1466 | 95.4874 | 29.6925 | 31.9682 | 0.04981 | 107.0524 | 11.4054 | 70.0761 | 69.6286 | 61.1549 | 0.99441 | 99.4387 | 297.5657 | 235.8916 | 95.6752 | 711.6933 | 1.9829 | 448.3294 | 33.1806 | 49.1848 | 37.3519 | 78.6426 | 12.0081 | 109.7081 | 30.4331 | 8.0053 | 98.7751 | 77.597 | 24.5 | 29.0196 | 85 | 31 | 1.0003 | 69.0196 | 101 | 8090 | 32.549 | 108.49 | 35.0494 | -0.125 | 20.75 | 0 | 43.2587 | 32.6406
10/2/2020 12:17:02.2 | 162.892 | 1398 | 41 | 2498.8612 | 126.6337 | 84.2087 | 95.524 | 29.6901 | 31.9843 | 0.04775 | 107.0174 | 11.3986 | 69.9619 | 69.734 | 61.1147 | 0.99744 | 99.4387 | 296.7227 | 236.0888 | 95.9169 | 711.7695 | 1.9887 | 450.3405 | 33.1359 | 49.1848 | 37.2927 | 78.6919 | 12.0179 | 110.2964 | 30.4331 | 8.0014 | 98.9093 | 77.8371 | 24.5 | 29.4118 | 85 | 31 | 0.99931 | 69.0196 | 97 | 8290 | 32.549 | 109.4513 | 35.0861 | 0 | 21.5 | 0 | 42.2058 | 32.6406
10/2/2020 12:17:03.2 | 162.8923 | 1399 | 41 | 2501.9259 | 126.8816 | 84.2553 | 95.5458 | 29.6789 | 31.9859 | 0.04811 | 106.9651 | 11.3996 | 70.0476 | 69.7406 | 61.0978 | 0.99423 | 99.4399 | 297.1723 | 235.9198 | 95.814 | 711.9785 | 2.0011 | 451.346 | 33.2431 | 49.5392 | 37.2995 | 78.5869 | 12.002 | 110.3535 | 30.4787 | 7.9988 | 99.0687 | 77.7941 | 24.5 | 29.0196 | 85 | 31 | 1.0049 | 68.6274 | 97 | 8330 | 32.549 | 109.4513 | 35.1532 | -0.0625 | 20.5625 | 0 | 42.2424 | 32.6406
10/2/2020 12:17:04.2 | 162.8926 | 1400 | 41 | 2500.5391 | 127.2042 | 84.2778 | 95.5411 | 29.6864 | 31.9648 | 0.04936 | 106.9913 | 11.3986 | 70.0761 | 69.9509 | 61.1035 | 1.0035 | 99.4382 | 297.369 | 236.0888 | 95.8811 | 712.1415 | 1.9982 | 448.4411 | 33.3111 | 49.5076 | 37.2995 | 78.7047 | 12.0369 | 110.0157 | 30.5514 | 8.0169 | 99.0435 | 77.7449 | 24.5 | 29.0196 | 85 | 31 | 0.99904 | 68.6274 | 101 | 7940 | 32.549 | 108.49 | 35.0159 | -0.0625 | 19.875 | 0 | 42.4408 | 32.6406
10/2/2020 12:17:05.2 | 162.8929 | 1401 | 41 | 2497.1583 | 127.0879 | 84.2916 | 95.5723 | 29.6768 | 31.995 | 0.05085 | 107.0262 | 11.4045 | 69.5909 | 69.6369 | 61.1396 | 1.0103 | 99.4416 | 297.8748 | 236.0325 | 95.9107 | 712.0758 | 1.9896 | 449.5863 | 33.2339 | 49.2813 | 37.3198 | 78.7842 | 12.0233 | 109.879 | 30.374 | 8.0014 | 98.9429 | 77.9118 | 24.5 | 29.0196 | 86 | 31 | 0.99541 | 68.6274 | 97 | 8140 | 32.549 | 109.4513 | 35.2234 | 0 | 19.9375 | 0 | 42.2058 | 32.6406
10/2/2020 12:17:06.2 | 162.8931 | 1402 | 41 | 2501.2926 | 126.6387 | 84.3025 | 95.5619 | 29.6569 | 31.991 | 0.05062 | 107.0262 | 11.4025 | 69.9905 | 69.8675 | 61.1709 | 1.0005 | 99.4387 | 297.1442 | 235.8635 | 95.7065 | 712.0548 | 1.9725 | 450.927 | 33.1671 | 48.9601 | 37.3451 | 78.9211 | 12.0126 | 109.6241 | 30.467 | 7.9485 | 98.8506 | 77.8863 | 24.5 | 29.0196 | 86 | 31 | 1.0005 | 68.6274 | 97 | 8160 | 32.549 | 109.4513 | 35.1868 | -0.125 | 20 | 0 | 42.1783 | 32.6406
10/2/2020 12:17:07.2 | 162.8934 | 1403 | 41 | 2498.5813 | 126.8915 | 84.3085 | 95.5683 | 29.677 | 31.9916 | 0.04913 | 106.9913 | 11.4035 | 70.0476 | 69.8809 | 61.1974 | 0.99512 | 99.4393 | 297.2566 | 235.6381 | 95.8561 | 712.0193 | 1.9743 | 449.0556 | 33.2008 | 49.2746 | 37.1945 | 78.8765 | 12.0058 | 109.7367 | 30.4719 | 8.0014 | 98.859 | 77.942 | 24.5 | 29.4118 | 86 | 31 | 1.0001 | 69.0196 | 101 | 8120 | 32.549 | 108.8104 | 35.1196 | -0.125 | 20.875 | 0 | 41.7877 | 32.6406
10/2/2020 12:17:08.2 | 162.8937 | 1404 | 41 | 2500.6355 | 127.071 | 84.3301 | 95.5974 | 29.683 | 31.9923 | 0.0479 | 107.0174 | 11.3986 | 69.6765 | 70.0242 | 61.2283 | 1.012 | 99.4444 | 296.7789 | 236.0325 | 95.9232 | 712.1718 | 1.9903 | 451.3181 | 33.2764 | 49.3462 | 37.3384 | 78.9942 | 12.0134 | 110.246 | 30.3351 | 7.9769 | 98.9177 | 77.9785 | 24.5 | 29.0196 | 86 | 31 | 1.0009 | 68.6274 | 97 | 8260 | 32.549 | 109.7717 | 35.1074 | -0.125 | 20.4375 | 0 | 41.7145 | 32.6406
10/2/2020 12:17:09.2 | 162.894 | 1405 | 41 | 2502.4032 | 127.2241 | 84.3652 | 95.6201 | 29.6881 | 31.9929 | 0.04798 | 107.0174 | 11.3967 | 70.0761 | 70.4093 | 61.2333 | 0.99797 | 99.4393 | 297.1161 | 235.6945 | 95.9232 | 712.2087 | 1.9871 | 451.6253 | 33.3377 | 49.3462 | 37.4383 | 78.9449 | 11.9959 | 110.0448 | 30.4399 | 7.9924 | 98.9345 | 78.0723 | 24.5 | 29.0196 | 86 | 31 | 0.99956 | 68.6274 | 97 | 8290 | 32.549 | 109.4513 | 34.9793 | -0.1875 | 20 | 0 | 41.7542 | 32.6406
10/2/2020 12:17:10.2 | 162.8942 | 1406 | 41 | 2494.9113 | 127.4219 | 84.4095 | 95.6497 | 29.6808 | 32.003 | 0.04798 | 106.9913 | 11.3744 | 69.8763 | 69.9709 | 61.2371 | 1.0145 | 99.4399 | 296.3012 | 235.1312 | 95.6206 | 712.1521 | 1.9688 | 450.7315 | 33.2952 | 49.2813 | 37.313 | 78.8828 | 12.0285 | 110.4375 | 30.374 | 7.9924 | 98.8842 | 78.201 | 24.5 | 29.0196 | 86 | 31 | 0.9998 | 69.0196 | 100 | 7850 | 32.549 | 108.8104 | 35.1685 | -0.125 | 20 | 0 | 41.9556 | 32.6406
10/2/2020 12:17:11.2 | 162.8945 | 1407 | 41 | 2500.8542 | 126.7029 | 84.4516 | 95.6825 | 29.6631 | 32.0081 | 0.04909 | 106.9476 | 11.3773 | 69.9905 | 69.9092 | 61.2541 | 0.99957 | 99.4399 | 296.4698 | 235.1593 | 95.8498 | 712.1823 | 1.9612 | 448.6925 | 33.1821 | 49.3711 | 37.2995 | 78.7221 | 12.0293 | 110.2415 | 30.4652 | 7.9846 | 98.8338 | 78.2868 | 24.5 | 28.6274 | 86 | 31 | 1.0002 | 68.6274 | 96 | 8140 | 32.549 | 109.4513 | 35.144 | -0.1875 | 19.0625 | 0 | 42.8589 | 32.6406
10/2/2020 12:17:12.2 | 162.8948 | 1408 | 41 | 2499.3147 | 126.7732 | 84.4582 | 95.7008 | 29.6796 | 31.9976 | 0.0506 | 106.9651 | 11.3744 | 69.7907 | 70.134 | 61.2729 | 1.0033 | 99.4399 | 295.7953 | 234.7087 | 96.1398 | 712.2744 | 1.9384 | 450.8712 | 33.1765 | 49.3196 | 37.5228 | 78.7715 | 12.0293 | 110.0174 | 30.1509 | 7.9717 | 98.7332 | 78.2502 | 24.5 | 29.0196 | 86 | 31 | 1.0002 | 68.6274 | 97 | 8160 | 32.549 | 109.1309 | 35.1837 | -0.125 | 18.375 | 0 | 43.5821 | 32.6406
10/2/2020 12:17:13.2 | 162.8951 | 1409 | 41 | 2499.8377 | 126.7627 | 84.483 | 95.7332 | 29.6728 | 31.9878 | 0.0503 | 106.9564 | 11.3821 | 69.9334 | 70.1556 | 61.3117 | 1.0028 | 99.4393 | 296.6103 | 234.7932 | 96.104 | 712.0955 | 1.9087 | 448.7205 | 33.1849 | 49.4361 | 37.3451 | 78.9815 | 12.0164 | 109.8767 | 30.3216 | 8.0156 | 98.5906 | 78.3297 | 24.5 | 29.0196 | 86 | 31 | 0.99956 | 68.6274 | 101 | 8090 | 32.549 | 108.49 | 34.9243 | -0.125 | 19.4375 | 0 | 43.8019 | 32.6406
10/2/2020 12:17:14.2 | 162.8954 | 1410 | 41 | 2500.8313 | 126.9936 | 84.53 | 95.7635 | 29.6917 | 31.9859 | 0.04889 | 106.9651 | 11.3744 | 70.0761 | 69.7624 | 61.3634 | 1.0014 | 99.4382 | 297.5095 | 235.779 | 96.0136 | 712.1876 | 1.9067 | 450.7315 | 33.2596 | 49.4427 | 37.3587 | 79.0865 | 11.9967 | 110.1557 | 30.3284 | 8.0182 | 98.5487 | 78.2931 | 24.5 | 29.0196 | 86 | 31 | 0.9991 | 68.6274 | 97 | 8240 | 32.549 | 109.4513 | 35.1074 | -0.125 | 19.8125 | 0 | 43.6585 | 32.6406
10/2/2020 12:17:15.2 | 162.8956 | 1411 | 41 | 2501.2615 | 127.1046 | 84.5429 | 95.7826 | 29.6887 | 31.986 | 0.04871 | 106.9913 | 11.387 | 69.8763 | 69.8442 | 61.4155 | 0.99245 | 99.437 | 296.1045 | 234.8213 | 96.0682 | 712.1166 | 1.9245 | 451.6253 | 33.2908 | 49.3462 | 37.4247 | 78.9942 | 12.0233 | 109.9025 | 30.3351 | 7.9331 | 98.5738 | 78.4044 | 24.5 | 29.0196 | 86 | 31 | 0.99843 | 68.6274 | 96 | 8480 | 32.549 | 109.1309 | 35.0006 | -0.125 | 19.125 | 0 | 43.8873 | 32.6406
10/2/2020 12:17:16.2 | 162.8959 | 1412 | 41 | 2501.1947 | 127.0726 | 84.5699 | 95.7792 | 29.6694 | 31.9855 | 0.05044 | 107 | 11.3647 | 69.9334 | 70.2535 | 61.4474 | 1.0142 | 99.441 | 296.1607 | 234.596 | 96.0494 | 712.1166 | 1.918 | 450.0053 | 33.2834 | 49.2746 | 37.3723 | 79.0737 | 12.0088 | 109.7944 | 30.3148 | 7.946 | 98.4732 | 78.4044 | 24.5 | 29.0196 | 86 | 31 | 0.99867 | 68.6274 | 100 | 7990 | 32.549 | 108.1619 | 35.0769 | -0.0625 | 19.625 | 0 | 43.8049 | 32.6406
10/2/2020 12:17:17.2 | 162.8962 | 1413 | 41 | 2494.2835 | 126.9056 | 84.6094 | 95.8093 | 29.6625 | 31.997 | 0.05013 | 106.9913 | 11.3715 | 69.9619 | 69.9776 | 61.5008 | 0.99993 | 99.441 | 294.868 | 233.6102 | 96.0198 | 712.223 | 1.9231 | 449.726 | 33.1473 | 49.1915 | 37.4044 | 79.0928 | 12.0157 | 110.1025 | 30.4399 | 7.9769 | 98.599 | 78.4345 | 24.5 | 28.6274 | 86 | 31 | 1.0008 | 68.6274 | 96 | 8020 | 32.549 | 109.4513 | 35.1868 | -0.1875 | 19.4375 | 0 | 44.1589 | 32.6406
10/2/2020 12:17:18.2 | 162.8965 | 1414 | 41 | 2501.8631 | 126.3617 | 84.6511 | 95.8299 | 29.6778 | 31.9875 | 0.05006 | 107 | 11.3686 | 69.9334 | 69.7373 | 61.5294 | 1.0079 | 99.4404 | 295.2052 | 234.2862 | 96.0744 | 712.4268 | 1.9331 | 450.7315 | 33.1073 | 49.2497 | 37.2995 | 79.1978 | 12.002 | 110.2981 | 30.2895 | 7.9782 | 98.7248 | 78.533 | 24.5 | 29.4118 | 86 | 31 | 1.0014 | 69.0196 | 97 | 8140 | 32.549 | 109.4513 | 35.022 | -0.0625 | 21.25 | 0 | 42.6727 | 32.6406
10/2/2020 12:17:19.2 | 162.8967 | 1415 | 41 | 2499.7718 | 126.7407 | 84.6727 | 95.8683 | 29.6729 | 31.9965 | 0.04636 | 106.9826 | 11.3763 | 70.1047 | 70.5648 | 61.5549 | 1.0119 | 99.4393 | 295.6267 | 234.2017 | 96.0323 | 712.5386 | 1.9743 | 448.2177 | 33.1744 | 49.308 | 37.3384 | 79.2042 | 11.9899 | 110.2969 | 30.4011 | 8.031 | 98.9093 | 78.6679 | 24.5 | 29.4118 | 86 | 31 | 1.0027 | 68.6274 | 101 | 8120 | 32.549 | 108.8104 | 35.141 | -0.0625 | 20.875 | 0 | 42.8467 | 32.6406
10/2/2020 12:17:20.2 | 162.897 | 1416 | 41 | 2501.3458 | 126.9698 | 84.6958 | 95.8716 | 29.6736 | 31.9975 | 0.04743 | 106.9738 | 11.3899 | 70.1047 | 69.5365 | 61.579 | 1.0133 | 99.4382 | 295.3176 | 234.2298 | 96.2069 | 712.5793 | 2.0131 | 450.0053 | 33.2632 | 49.4943 | 37.3908 | 79.1851 | 12.0035 | 110.2117 | 30.276 | 8.0182 | 99.0184 | 78.6679 | 24.5 | 29.0196 | 86 | 31 | 1.0028 | 68.6274 | 97 | 8240 | 32.549 | 109.4513 | 35.2325 | -0.125 | 20.375 | 0 | 43.1305 | 32.6406
10/2/2020 12:17:21.2 | 162.8973 | 1417 | 41 | 2500.4133 | 127.0252 | 84.7016 | 95.908 | 29.6637 | 32.0001 | 0.0502 | 107.0611 | 11.386 | 70.1903 | 70.4607 | 61.583 | 1.0095 | 99.4382 | 296.3012 | 234.3143 | 96.104 | 712.6766 | 1.9951 | 452.0443 | 33.2577 | 49.2297 | 37.3062 | 79.1787 | 12.0164 | 109.9596 | 29.9548 | 7.9962 | 98.9932 | 78.687 | 24.5 | 29.0196 | 86 | 31 | 1.0012 | 68.6274 | 97 | 8360 | 32.549 | 109.4513 | 35.1288 | 0 | 20.375 | 0 | 42.7551 | 32.6406
10/2/2020 12:17:22.2 | 162.8976 | 1418 | 41 | 2500.2699 | 127.1594 | 84.7609 | 95.9363 | 29.6603 | 32.0124 | 0.05093 | 107.0698 | 11.388 | 70.1047 | 69.9592 | 61.5905 | 1.0142 | 99.4399 | 295.3738 | 233.6665 | 96.1648 | 712.6661 | 1.9796 | 448.2177 | 33.2955 | 49.2946 | 37.3976 | 79.0928 | 12.0081 | 109.9053 | 30.3351 | 8.0259 | 98.9093 | 78.7235 | 24.5 | 29.0196 | 86 | 31 | 0.99892 | 68.6274 | 100 | 7940 | 32.549 | 108.49 | 35.2051 | 0 | 19.5625 | 0 | 43.3227 | 32.6406
10/2/2020 12:17:23.2 | 162.8979 | 1419 | 41 | 2497.8694 | 127.1391 | 84.7593 | 95.9551 | 29.6745 | 31.9965 | 0.0508 | 107.0262 | 11.388 | 70.1047 | 69.9409 | 61.5971 | 1.0005 | 99.4393 | 294.7275 | 233.7792 | 96.3035 | 712.5951 | 1.9728 | 450.0612 | 33.2567 | 49.3911 | 37.3587 | 79.1851 | 11.9891 | 109.7647 | 30.3284 | 7.9627 | 98.8255 | 78.8347 | 24.5 | 28.6274 | 86 | 31 | 0.99709 | 68.6274 | 97 | 8040 | 32.549 | 109.4513 | 35.2997 | 0 | 20.0625 | 0 | 42.9932 | 32.6406
10/2/2020 12:17:24.2 | 162.8981 | 1420 | 41 | 2498.4583 | 126.6385 | 84.7686 | 95.9708 | 29.6891 | 31.9924 | 0.04946 | 106.9651 | 11.3686 | 70.019 | 70.1639 | 61.6018 | 0.99566 | 99.4399 | 295.6267 | 234.2017 | 96.3269 | 712.6254 | 1.9827 | 450.7874 | 33.1298 | 49.1581 | 37.3451 | 79.1596 | 12.0013 | 110.1854 | 30.406 | 7.9666 | 98.8087 | 78.822 | 24.5 | 29.0196 | 86 | 31 | 0.99947 | 68.6274 | 97 | 8140 | 32.9412 | 109.4513 | 35.2386 | 0.0625 | 20.9375 | 0 | 41.9067 | 32.6406
10/2/2020 12:17:25.2 | 162.8984 | 1421 | 41 | 2500.6967 | 126.4401 | 84.7917 | 95.9927 | 29.6861 | 32.0005 | 0.04759 | 106.9826 | 11.3705 | 70.1047 | 70.1705 | 61.6224 | 1.0031 | 99.4393 | 295.2614 | 233.6665 | 96.2973 | 712.5899 | 1.988 | 448.6646 | 33.1097 | 49.3845 | 37.4044 | 79.1787 | 11.999 | 110.1288 | 30.4787 | 7.9821 | 98.9009 | 78.9267 | 24.5 | 29.0196 | 86 | 31 | 0.99953 | 68.6274 | 101 | 8120 | 32.9412 | 108.8104 | 35.0647 | 0 | 20 | 0 | 42.2272 | 32.6406
10/2/2020 12:17:26.2 | 162.8987 | 1422 | 41 | 2498.3393 | 126.9894 | 84.8204 | 96.0131 | 29.6791 | 31.9905 | 0.0508 | 106.9738 | 11.3686 | 69.9334 | 70.1788 | 61.6446 | 0.98657 | 99.4387 | 294.9242 | 233.5539 | 96.3581 | 712.5031 | 1.9705 | 449.1674 | 33.2236 | 49.0367 | 37.2402 | 79.2407 | 12.0172 | 109.9602 | 30.1256 | 7.9975 | 98.9093 | 78.8712 | 24.5 | 29.0196 | 86 | 31 | 1.0044 | 68.6274 | 97 | 8240 | 32.549 | 109.4513 | 35.1868 | 0 | 20.75 | 0 | 41.8854 | 32.6406
10/2/2020 12:17:27.2 | 162.899 | 1423 | 41 | 2502.2192 | 126.7588 | 84.8037 | 96.0155 | 29.6961 | 31.9996 | 0.05055 | 106.9564 | 11.3841 | 69.705 | 70.0891 | 61.6642 | 1.0023 | 99.4404 | 295.2333 | 233.7228 | 96.3581 | 712.4729 | 1.9716 | 452.0164 | 33.2163 | 49.3462 | 37.3062 | 79.29 | 12.0346 | 110.0179 | 30.2827 | 7.9988 | 98.8758 | 78.9823 | 24.5 | 29.0196 | 86 | 31 | 0.99809 | 68.6274 | 97 | 8460 | 32.9412 | 109.4513 | 34.9945 | -0.0625 | 19.5 | 0 | 42.4133 | 32.6406
10/2/2020 12:17:28.2 | 162.8992 | 1424 | 41 | 2500.4458 | 126.9646 | 84.8404 | 96.0619 | 29.6939 | 31.9878 | 0.05041 | 106.9302 | 11.3899 | 69.9334 | 69.9676 | 61.6898 | 0.99851 | 99.4382 | 294.8118 | 233.6384 | 96.3223 | 712.4834 | 1.9703 | 449.1115 | 33.2421 | 49.05 | 37.5296 | 79.4013 | 12.0195 | 110.0157 | 30.3487 | 8.013 | 98.859 | 78.9458 | 24.5 | 29.0196 | 86 | 31 | 1.0013 | 68.6274 | 101 | 7970 | 32.9412 | 108.8104 | 35.1196 | 0 | 19.8125 | 0 | 42.4377 | 32.6406
10/2/2020 12:17:29.2 | 162.8995 | 1425 | 41 | 2498.4032 | 127.0875 | 84.8675 | 96.0654 | 29.6854 | 31.9978 | 0.04876 | 106.9564 | 11.4054 | 69.9049 | 69.9159 | 61.7059 | 1.011 | 99.4387 | 294.9523 | 233.3567 | 96.3456 | 712.2744 | 1.9546 | 449.4467 | 33.2506 | 49.4361 | 37.3655 | 79.3266 | 12.0081 | 109.8762 | 30.374 | 7.9601 | 98.8255 | 78.9887 | 24.5 | 29.0196 | 86 | 31 | 0.99794 | 68.6274 | 97 | 8160 | 32.9412 | 109.4513 | 35.3241 | 0 | 20.3125 | 0 | 42.4347 | 32.6406
10/2/2020 12:17:30.2 | 162.8998 | 1426 | 41 | 2500.5986 | 126.9176 | 84.9103 | 96.0733 | 29.7014 | 31.9927 | 0.04927 | 106.9215 | 11.4171 | 70.2188 | 69.8842 | 61.6981 | 1.0094 | 99.4393 | 295.2052 | 233.1595 | 96.3098 | 712.223 | 1.9488 | 451.0946 | 33.2349 | 48.9851 | 37.4044 | 79.3393 | 11.9792 | 110.1849 | 30.3875 | 7.9846 | 98.8338 | 79.1235 | 24.5 | 29.0196 | 86 | 31 | 1.0009 | 68.6274 | 96 | 8140 | 32.9412 | 109.4513 | 35.08 | -0.0625 | 19.375 | 0 | 42.8894 | 32.6406
10/2/2020 12:17:31.2 | 162.9001 | 1427 | 41 | 2500.9616 | 126.8187 | 84.9259 | 96.0965 | 29.6968 | 31.9927 | 0.05031 | 106.9476 | 11.4258 | 70.0476 | 69.6068 | 61.6739 | 0.99583 | 99.4382 | 294.6994 | 233.413 | 96.3456 | 712.2691 | 1.9493 | 448.4411 | 33.2154 | 49.3329 | 37.3062 | 79.1294 | 11.9952 | 109.8756 | 30.3216 | 8.0336 | 98.7835 | 79.0315 | 24.5 | 29.0196 | 86 | 31 | 1.0016 | 68.6274 | 101 | 8140 | 32.9412 | 108.49 | 35.0555 | -0.125 | 19 | 0 | 43.1244 | 32.6406
10/2/2020 12:17:32.2 | 162.9004 | 1428 | 41 | 2500.3672 | 126.8045 | 84.9605 | 96.112 | 29.7058 | 32.0018 | 0.04973 | 106.9564 | 11.4229 | 70.019 | 69.6721 | 61.6549 | 0.9912 | 99.4331 | 294.9804 | 233.244 | 96.4968 | 712.1573 | 1.9362 | 449.6143 | 33.2038 | 49.3396 | 37.4247 | 79.4315 | 12.0217 | 109.9545 | 30.3284 | 7.9679 | 98.708 | 79.0934 | 24.5 | 29.0196 | 86 | 31 | 1.0031 | 69.0196 | 97 | 8210 | 32.9412 | 109.4513 | 35.1288 | -0.0625 | 19.3125 | 0 | 43.4296 | 32.6406
10/2/2020 12:17:33.2 | 162.9006 | 1429 | 41 | 2497.1795 | 126.6144 | 84.9888 | 96.1482 | 29.6839 | 32.0015 | 0.0489 | 106.9738 | 11.4219 | 70.1903 | 70.1506 | 61.6707 | 1.0081 | 99.4336 | 294.025 | 232.5962 | 96.4547 | 712.1363 | 1.9152 | 451.5974 | 33.1097 | 49.4494 | 37.2927 | 79.4379 | 12.0119 | 110.2072 | 30.3875 | 7.955 | 98.6325 | 79.2648 | 24.5 | 28.6274 | 86 | 31 | 0.99867 | 69.0196 | 97 | 8330 | 32.9412 | 109.4513 | 35.144 | -0.0625 | 18.9375 | 0 | 43.8843 | 32.6406
10/2/2020 12:17:34.2 | 162.9009 | 1430 | 41 | 2501.9089 | 126.3268 | 84.9899 | 96.1581 | 29.6877 | 32 | 0.05151 | 106.9913 | 11.418 | 69.6194 | 69.7406 | 61.6877 | 1.0035 | 99.4336 | 294.4184 | 233.1032 | 96.6837 | 712.2178 | 1.9063 | 449.3349 | 33.0986 | 49.2297 | 37.3451 | 79.573 | 12.0111 | 110.0672 | 30.5834 | 8.0375 | 98.6661 | 79.3139 | 24.5 | 29.0196 | 86 | 31 | 1.0004 | 68.6274 | 100 | 7920 | 32.549 | 108.49 | 35.0098 | -0.125 | 19.375 | 0 | 43.8904 | 32.6406
10/2/2020 12:17:35.2 | 162.9012 | 1431 | 41 | 2500.3793 | 126.8393 | 85.0447 | 96.1863 | 29.6868 | 32.0015 | 0.05104 | 107.0174 | 11.419 | 69.8478 | 69.7273 | 61.7207 | 1.0044 | 99.4336 | 295.5424 | 233.3849 | 96.4422 | 712.2691 | 1.9276 | 449.6701 | 33.2098 | 49.5392 | 37.4112 | 79.5237 | 12.0028 | 110.0392 | 30.2168 | 7.9833 | 98.5906 | 79.2775 | 24.5 | 29.0196 | 86 | 31 | 0.99788 | 69.0196 | 96 | 8090 | 32.549 | 109.4513 | 34.967 | -0.0625 | 19.5625 | 0 | 44.3268 | 32.6406
10/2/2020 12:17:36.2 | 162.9015 | 1432 | 41 | 2499.0183 | 126.8147 | 85.1067 | 96.2289 | 29.689 | 32.009 | 0.05134 | 106.9651 | 11.4239 | 69.9905 | 69.8909 | 61.7664 | 1.0044 | 99.4336 | 294.6151 | 233.2722 | 96.5093 | 712.2375 | 1.942 | 450.7595 | 33.1877 | 49.4045 | 37.4754 | 79.4935 | 12.0369 | 110.0952 | 30.4467 | 7.9563 | 98.6325 | 79.3869 | 24.5 | 29.0196 | 86 | 31 | 0.99742 | 68.6274 | 97 | 8160 | 32.9412 | 109.4513 | 35.1379 | -0.125 | 20 | 0 | 43.808 | 32.6406
10/2/2020 12:17:37.2 | 162.9017 | 1433 | 41 | 2505.7481 | 126.5354 | 85.1054 | 96.2443 | 29.6996 | 32.0012 | 0.05065 | 107.0087 | 11.4306 | 69.8192 | 69.5549 | 61.8063 | 1.0031 | 99.4331 | 295.711 | 233.6947 | 96.4297 | 712.4216 | 1.9477 | 448.1618 | 33.1981 | 49.268 | 37.3451 | 79.5602 | 12.0058 | 109.9826 | 30.2033 | 8.0388 | 98.7751 | 79.4615 | 24.5 | 28.6274 | 86 | 31 | 0.99904 | 68.6274 | 101 | 8140 | 32.9412 | 108.49 | 34.6863 | -0.125 | 20.375 | 0 | 43.2861 | 32.6406
10/2/2020 12:17:38.2 | 162.902 | 1434 | 41 | 2506.0504 | 128.1426 | 85.0914 | 96.2578 | 29.7121 | 31.9893 | 0.04222 | 107.0349 | 11.4306 | 70.3616 | 70.0625 | 61.8478 | 0.99334 | 99.4336 | 295.4019 | 233.3004 | 96.5934 | 712.4268 | 1.9911 | 450.145 | 33.629 | 49.4943 | 37.3519 | 79.5794 | 12.0088 | 110.2913 | 30.4331 | 8.1599 | 99.2532 | 79.517 | 24.5 | 29.4118 | 86 | 31 | 0.998 | 69.8039 | 98 | 8430 | 32.9412 | 109.7717 | 34.7168 | -0.125 | 21.25 | 0 | 42.8284 | 32.6406
10/2/2020 12:17:39.2 | 162.9023 | 1435 | 41 | 2502.5818 | 129.4936 | 85.1187 | 96.2598 | 29.706 | 31.9906 | 0.03921 | 107.0698 | 11.4326 | 69.8192 | 70.2602 | 61.8805 | 1.0003 | 99.4359 | 295.3176 | 232.737 | 96.5934 | 712.3506 | 2.0357 | 450.2287 | 33.9375 | 49.288 | 37.4636 | 79.5301 | 12.0179 | 110.1815 | 30.3284 | 8.2141 | 99.6726 | 79.425 | 24.5 | 29.8039 | 86 | 31 | 0.99742 | 69.8039 | 102 | 8020 | 32.9412 | 108.8104 | 34.8755 | -0.0625 | 20.4375 | 0 | 43.631 | 32.6406
10/2/2020 12:17:40.2 | 162.9026 | 1436 | 41 | 2503.718 | 129.7905 | 85.1801 | 96.303 | 29.7128 | 31.9787 | 0.03805 | 107.1309 | 11.4219 | 69.8192 | 70.1489 | 61.8937 | 1.0038 | 99.4365 | 294.9523 | 232.5962 | 96.7866 | 712.223 | 2.0454 | 450.7874 | 34.0347 | 49.5459 | 37.4044 | 79.6286 | 12.0164 | 110.6022 | 30.2236 | 8.1303 | 99.8571 | 79.5662 | 24.5 | 29.8039 | 86 | 31 | 0.99782 | 69.8039 | 98 | 8190 | 32.9412 | 110.0922 | 34.8083 | -0.0625 | 21.0625 | 0 | 42.9169 | 32.7344
10/2/2020 12:17:41.2 | 162.9029 | 1437 | 41 | 2503.7315 | 129.8325 | 85.1615 | 96.3289 | 29.7311 | 31.9795 | 0.03589 | 107.2269 | 11.4239 | 69.8478 | 70.464 | 61.9005 | 0.99281 | 99.4382 | 294.8399 | 232.8779 | 96.6059 | 711.9733 | 2.0343 | 448.9718 | 34.0413 | 49.456 | 37.2927 | 79.5921 | 11.9967 | 110.2958 | 30.3419 | 8.1471 | 100.0081 | 79.6581 | 24.5 | 29.8039 | 86 | 31 | 1.0068 | 69.4118 | 102 | 8190 | 32.549 | 109.1309 | 34.9793 | -0.125 | 20.625 | 0 | 43.2251 | 32.7344
10/2/2020 12:17:42.2 | 162.9031 | 1438 | 41 | 2500.4449 | 130.0638 | 85.1486 | 96.3586 | 29.7028 | 31.9883 | 0.03704 | 107.2269 | 11.419 | 69.8192 | 69.7924 | 61.9065 | 0.99441 | 99.437 | 294.025 | 233.0469 | 96.9859 | 711.7235 | 2.0191 | 450.6757 | 34.0537 | 49.501 | 37.4433 | 79.7335 | 11.999 | 110.1266 | 30.4399 | 8.1019 | 100.0919 | 79.6026 | 24.5 | 29.4118 | 86 | 31 | 1.0007 | 69.8039 | 102 | 8140 | 32.549 | 109.7717 | 35.0525 | -0.0625 | 19.375 | 0 | 43.5303 | 32.6406
10/2/2020 12:17:43.2 | 162.9034 | 1439 | 41 | 2500.2881 | 129.3402 | 85.2057 | 96.3715 | 29.7193 | 31.9884 | 0.03921 | 107.2095 | 11.4209 | 69.705 | 69.7607 | 61.9116 | 1.0083 | 99.437 | 294.0812 | 232.2019 | 96.7087 | 711.7091 | 1.9929 | 449.6143 | 33.8646 | 49.5659 | 37.4772 | 79.7955 | 12.0051 | 110.4907 | 30.2963 | 8.1122 | 100.0248 | 79.6344 | 24 | 29.4118 | 86 | 31 | 0.99638 | 69.8039 | 98 | 7970 | 32.9412 | 109.7717 | 35.083 | 0 | 19.6875 | 0 | 43.3014 | 32.6406
10/2/2020 12:17:44.2 | 162.9037 | 1440 | 41 | 2502.2485 | 128.8647 | 85.2468 | 96.3985 | 29.7301 | 31.988 | 0.04191 | 107.2095 | 11.4297 | 70.0476 | 70.1539 | 61.928 | 1.0145 | 99.4393 | 293.8001 | 232.1737 | 96.9376 | 711.5355 | 2.0084 | 448.106 | 33.7657 | 49.4494 | 37.4112 | 79.6843 | 12.0233 | 110.1849 | 30.597 | 8.0762 | 99.9997 | 79.7692 | 24 | 29.8039 | 87 | 31 | 0.99748 | 69.8039 | 102 | 7900 | 32.9412 | 108.8104 | 35.1257 | -0.125 | 20.25 | 0 | 43.0023 | 32.7344
10/2/2020 12:17:45.2 | 162.904 | 1441 | 41 | 2503.2556 | 129.1399 | 85.3156 | 96.4053 | 29.7303 | 31.9863 | 0.04112 | 107.2095 | 11.4413 | 69.9334 | 69.8208 | 61.9475 | 0.98728 | 99.4387 | 294.0812 | 232.4554 | 96.623 | 711.5355 | 2.0268 | 451.5415 | 33.8511 | 49.5259 | 37.516 | 79.6095 | 12.0248 | 110.5204 | 30.308 | 8.1006 | 99.9158 | 79.7692 | 24.5 | 29.8039 | 86 | 31 | 0.99333 | 69.8039 | 98 | 8120 | 32.549 | 109.7717 | 35.1532 | -0.0625 | 19.6875 | 0 | 43.4509 | 32.7344
10/2/2020 12:17:46.2 | 162.9042 | 1442 | 41 | 2499.617 | 129.5052 | 85.3454 | 96.4455 | 29.7554 | 31.9936 | 0.04008 | 107.192 | 11.4423 | 70.019 | 69.5549 | 61.9546 | 0.99049 | 99.4399 | 293.21 | 232.1455 | 96.9314 | 711.408 | 2.0434 | 448.5529 | 33.8971 | 49.5974 | 37.5093 | 79.7272 | 12.0028 | 110.8577 | 30.276 | 8.129 | 99.9326 | 79.812 | 24 | 29.4118 | 87 | 31 | 1.0008 | 69.8039 | 102 | 7970 | 32.549 | 109.1309 | 35.1746 | -0.0625 | 19.375 | 0 | 43.7927 | 32.7344
10/2/2020 12:17:47.2 | 162.9045 | 1443 | 41 | 2501.9469 | 129.5388 | 85.3966 | 96.4774 | 29.7699 | 31.9971 | 0.03894 | 107.1571 | 11.4481 | 69.9905 | 69.7891 | 61.9636 | 0.9937 | 99.4387 | 293.0976 | 231.4132 | 96.9734 | 711.1688 | 2.0434 | 449.7539 | 33.938 | 49.4361 | 37.4112 | 79.8193 | 12.0096 | 111.1087 | 30.3216 | 8.1496 | 99.9242 | 79.9166 | 24 | 29.4118 | 87 | 31 | 0.99648 | 69.8039 | 98 | 8070 | 32.549 | 110.4202 | 35.025 | -0.0625 | 19.8125 | 0 | 43.9392 | 32.7344
10/2/2020 12:17:48.2 | 162.9048 | 1444 | 41 | 2502.2718 | 129.93 | 85.4004 | 96.4988 | 29.7726 | 31.9904 | 0.038 | 107.1484 | 11.4404 | 69.7907 | 70.1722 | 61.9988 | 0.99957 | 99.437 | 293.2381 | 231.7512 | 96.7803 | 710.9492 | 2.0452 | 448.3853 | 34.0448 | 49.5908 | 37.3908 | 79.6715 | 12.0149 | 110.7989 | 30.374 | 8.1612 | 99.9493 | 79.7993 | 24 | 29.0196 | 87 | 31 | 0.9959 | 69.8039 | 98 | 8160 | 32.549 | 110.0922 | 34.8389 | 0 | 20.3125 | 0 | 43.6554 | 32.7344
10/2/2020 12:17:49.2 | 162.9051 | 1445 | 41 | 2502.6344 | 129.715 | 85.4043 | 96.5155 | 29.7669 | 31.9831 | 0.03661 | 107.1396 | 11.4423 | 69.8478 | 69.7005 | 62.0469 | 1.0094 | 99.4387 | 294.3341 | 231.7512 | 96.7866 | 710.9808 | 2.0452 | 451.5974 | 33.9909 | 49.649 | 37.4315 | 79.8749 | 12.0073 | 110.2964 | 30.276 | 8.0852 | 100.0416 | 79.9848 | 24 | 29.4118 | 87 | 31 | 0.99721 | 69.8039 | 102 | 8070 | 32.549 | 108.8104 | 35.1501 | 0.0625 | 19.875 | 0 | 43.5608 | 32.7344
10/2/2020 12:17:50.2 | 162.9054 | 1446 | 41 | 2499.788 | 129.838 | 85.4583 | 96.5095 | 29.7767 | 31.9795 | 0.03765 | 107.1396 | 11.4404 | 69.7907 | 69.9309 | 62.1045 | 0.99797 | 99.4325 | 293.2662 | 231.5259 | 96.732 | 710.8323 | 2.039 | 450.117 | 33.9899 | 49.797 | 37.3976 | 79.7701 | 11.9876 | 110.5702 | 30.3216 | 8.0697 | 99.9997 | 80.0513 | 24 | 29.8039 | 87 | 31 | 1.0011 | 69.8039 | 98 | 8210 | 32.549 | 109.7717 | 35.08 | -0.0625 | 20.0625 | 0 | 43.5883 | 32.6406
10/2/2020 12:17:51.2 | 162.9056 | 1447 | 41 | 2501.1289 | 129.8143 | 85.4958 | 96.5482 | 29.7508 | 31.9796 | 0.03888 | 107.096 | 11.4491 | 69.9905 | 69.6252 | 62.1716 | 0.99387 | 99.437 | 292.9009 | 231.1597 | 96.8706 | 710.7297 | 2.0392 | 448.3294 | 34.0013 | 49.8934 | 37.2131 | 79.813 | 11.9876 | 110.2386 | 30.3672 | 8.1238 | 100.05 | 79.9768 | 24 | 29.4118 | 87 | 31 | 1.0039 | 69.8039 | 98 | 8020 | 32.549 | 109.7717 | 35.1166 | -0.0625 | 20.3125 | 0 | 43.6768 | 32.6406
10/2/2020 12:17:52.2 | 162.9059 | 1448 | 41 | 2502.3375 | 129.8466 | 85.4603 | 96.5629 | 29.7574 | 31.9745 | 0.04117 | 107.0698 | 11.4423 | 70.2188 | 70.3083 | 62.2087 | 1.0023 | 99.4353 | 293.2662 | 231.0752 | 96.8894 | 710.8217 | 2.0328 | 450.8433 | 34.0246 | 49.6041 | 37.4365 | 79.832 | 12.0104 | 110.1529 | 30.3351 | 8.0865 | 100.1506 | 79.9895 | 24 | 29.8039 | 87 | 31 | 0.99998 | 69.8039 | 103 | 7770 | 32.549 | 108.8104 | 35.144 | -0.0625 | 20 | 0 | 43.5425 | 32.7344
10/2/2020 12:17:53.2 | 162.9062 | 1449 | 41 | 2499.1995 | 130.1413 | 85.49 | 96.5894 | 29.7783 | 31.9726 | 0.03964 | 107.0349 | 11.4491 | 70.0761 | 70.0425 | 62.2456 | 0.99334 | 99.437 | 292.1422 | 231.0189 | 97.0217 | 710.9545 | 2.031 | 448.916 | 34.0598 | 49.6939 | 37.3976 | 79.9178 | 11.9975 | 110.5187 | 30.4263 | 8.111 | 100.1171 | 80.1496 | 24 | 29.8039 | 87 | 31 | 1.0055 | 69.8039 | 98 | 8090 | 32.549 | 110.0922 | 35.1013 | 0 | 19.9375 | 0 | 43.5364 | 32.7344
10/2/2020 12:17:54.2 | 162.9065 | 1450 | 41 | 2500.106 | 129.9305 | 85.5161 | 96.5999 | 29.7882 | 31.9858 | 0.04024 | 107.0262 | 11.4578 | 69.6765 | 69.7574 | 62.2186 | 1.0047 | 99.437 | 292.7323 | 231.5541 | 96.8956 | 710.9295 | 2.0266 | 448.8043 | 34.0172 | 49.6108 | 37.4179 | 80.0354 | 12.0157 | 110.1546 | 30.499 | 8.0865 | 100.1003 | 80.2178 | 24 | 29.4118 | 87 | 31 | 0.99681 | 69.8039 | 98 | 8160 | 32.549 | 109.7717 | 35.2081 | -0.125 | 19.75 | 0 | 43.634 | 32.7344
10/2/2020 12:17:55.2 | 162.9067 | 1451 | 41 | 2499.012 | 129.8583 | 85.5403 | 96.6275 | 29.7712 | 31.9853 | 0.04132 | 107.0174 | 11.4549 | 69.9619 | 69.6955 | 62.0784 | 1.0113 | 99.4387 | 292.1984 | 230.7091 | 96.8769 | 710.9598 | 2.0162 | 452.575 | 33.9839 | 49.5908 | 37.3519 | 79.8193 | 12.0346 | 110.2123 | 30.2692 | 8.1251 | 100.1255 | 80.3033 | 24 | 29.4118 | 87 | 31 | 0.99712 | 69.8039 | 102 | 8120 | 32.549 | 108.8104 | 35.2539 | -0.125 | 19.4375 | 0 | 43.4326 | 32.7344
10/2/2020 12:17:56.2 | 162.907 | 1452 | 41 | 2497.3696 | 129.5624 | 85.5594 | 96.6575 | 29.758 | 31.9978 | 0.0412 | 107 | 11.4491 | 69.8478 | 70.1572 | 61.9747 | 0.98461 | 99.437 | 292.2265 | 230.8217 | 96.9002 | 711.0518 | 1.9918 | 449.8936 | 33.882 | 49.925 | 37.5228 | 79.6461 | 12.0263 | 110.1826 | 30.4516 | 8.0968 | 100.0248 | 80.2669 | 24 | 29.4118 | 87 | 31 | 1.0061 | 69.4118 | 98 | 8260 | 32.549 | 109.4513 | 35.4431 | -0.0625 | 18.8125 | 0 | 43.8446 | 32.7344
10/2/2020 12:17:57.2 | 162.9073 | 1453 | 41 | 2502.5047 | 129.3619 | 85.5908 | 96.6728 | 29.7589 | 31.9846 | 0.0432 | 106.9651 | 11.4442 | 69.7336 | 69.9592 | 61.9327 | 1.0049 | 99.4393 | 292.1984 | 230.5401 | 96.799 | 710.8783 | 1.9796 | 449.0556 | 33.9023 | 49.8685 | 37.4568 | 79.9369 | 12.0119 | 110.0728 | 29.9751 | 8.1329 | 99.9242 | 80.4507 | 24.5 | 29.4118 | 87 | 31 | 1.0054 | 69.4118 | 98 | 7990 | 32.549 | 109.4513 | 35.2966 | -0.125 | 19.9375 | 0 | 44.0918 | 32.7344
10/2/2020 12:17:58.2 | 162.9076 | 1454 | 41 | 2499.8639 | 129.7985 | 85.567 | 96.6944 | 29.7631 | 31.9969 | 0.04046 | 106.9476 | 11.4433 | 69.8478 | 70.2419 | 61.931 | 0.99601 | 99.4382 | 292.5075 | 230.3429 | 97.0342 | 710.8073 | 1.9798 | 450.5639 | 33.9771 | 49.6041 | 37.3655 | 79.7828 | 12.0028 | 110.5199 | 30.2827 | 8.1329 | 99.9158 | 80.316 | 24.5 | 29.8039 | 87 | 31 | 0.99837 | 69.8039 | 102 | 7800 | 32.549 | 108.8104 | 35.3912 | -0.0625 | 20.25 | 0 | 44.0155 | 32.7344
10/2/2020 12:17:59.2 | 162.9079 | 1455 | 41 | 2499.4449 | 129.8716 | 85.6019 | 96.7037 | 29.7542 | 31.9953 | 0.03901 | 107.0873 | 11.45 | 69.5052 | 70.4176 | 61.9736 | 1.0033 | 99.4376 | 293.1538 | 230.7654 | 97.0949 | 710.7153 | 1.9787 | 449.6981 | 33.9944 | 49.6174 | 37.4568 | 80.0418 | 12.0111 | 110.2952 | 30.2963 | 8.1213 | 99.9829 | 80.4998 | 24 | 29.8039 | 87 | 31 | 0.99971 | 69.8039 | 98 | 8070 | 32.549 | 109.7717 | 35.2325 | -0.125 | 20.1875 | 0 | 44.0521 | 32.7344
10/2/2020 12:18:00.2 | 162.9081 | 1456 | 41 | 2501.7816 | 129.8868 | 85.5709 | 96.732 | 29.76 | 32 | 0.03835 | 107.0349 | 11.4481 | 69.8763 | 69.9742 | 62.0223 | 0.99957 | 99.4376 | 292.1141 | 230.4837 | 97.1307 | 710.71 | 1.9838 | 451.346 | 34.0323 | 49.6041 | 37.45 | 79.8813 | 12.0164 | 110.4073 | 30.3351 | 8.1071 | 100.0165 | 80.4934 | 24.5 | 29.4118 | 87 | 31 | 1.0004 | 69.8039 | 98 | 8140 | 32.549 | 110.0922 | 35.3516 | -0.125 | 20 | 0 | 44.0033 | 32.7344
10/2/2020 12:18:01.2 | 162.9084 | 1457 | 41 | 2500.1503 | 129.7505 | 85.5875 | 96.7699 | 29.7631 | 32.0003 | 0.04048 | 107.0698 | 11.4617 | 69.7336 | 69.6905 | 61.9601 | 1.0087 | 99.4416 | 293.0414 | 230.9062 | 96.9797 | 710.6391 | 1.9876 | 451.4857 | 33.9711 | 49.7005 | 37.4112 | 79.9242 | 11.9845 | 110.8314 | 30.2236 | 8.12 | 99.9997 | 80.457 | 24 | 29.8039 | 87 | 31 | 0.99144 | 69.8039 | 102 | 8120 | 32.549 | 109.1309 | 35.4492 | -0.125 | 20.1875 | 0 | 43.5974 | 32.7344
10/2/2020 12:18:02.2 | 162.9087 | 1458 | 41 | 2500.7211 | 129.7995 | 85.554 | 96.8039 | 29.7614 | 31.9764 | 0.03976 | 107.0785 | 11.4646 | 69.9049 | 70.104 | 61.8857 | 1.0042 | 99.4382 | 293.0976 | 230.5683 | 97.2818 | 710.5221 | 1.9832 | 448.4691 | 33.9928 | 49.6108 | 37.4704 | 80.0354 | 11.9792 | 110.6039 | 30.2895 | 8.089 | 100.0584 | 80.5616 | 24 | 29.4118 | 87 | 31 | 0.99858 | 69.4118 | 98 | 8210 | 32.549 | 110.0922 | 35.2844 | -0.125 | 19.75 | 0 | 43.4753 | 32.7344
10/2/2020 12:18:03.2 | 162.909 | 1459 | 41 | 2499.3594 | 129.8948 | 85.5499 | 96.8313 | 29.7722 | 32.0029 | 0.03998 | 107.0611 | 11.4588 | 69.9905 | 70.7925 | 61.8821 | 1.0101 | 99.4404 | 291.4677 | 229.9486 | 97.07 | 710.4104 | 1.9836 | 450.6198 | 33.9942 | 49.6423 | 37.4315 | 79.7701 | 12.0104 | 110.4381 | 30.2168 | 8.0994 | 100.0584 | 80.6234 | 24.5 | 29.8039 | 87 | 31 | 1.0021 | 69.8039 | 98 | 7970 | 32.549 | 110.0922 | 35.2631 | -0.0625 | 20.25 | 0 | 43.8324 | 32.7344
10/2/2020 12:18:04.2 | 162.9092 | 1460 | 41 | 2500.9873 | 129.9729 | 85.5724 | 96.8707 | 29.7844 | 31.9879 | 0.03883 | 107.0087 | 11.4374 | 69.9619 | 69.9559 | 61.95 | 1.004 | 99.441 | 291.9174 | 229.7233 | 97.1432 | 710.2723 | 1.9734 | 448.9718 | 34.0409 | 49.7206 | 37.4636 | 80.1403 | 12.0058 | 110.7188 | 30.4011 | 8.1032 | 100.0668 | 80.5552 | 24 | 29.8039 | 87 | 31 | 0.99678 | 69.8039 | 102 | 7870 | 32.549 | 109.1309 | 35.4248 | -0.0625 | 20.1875 | 0 | 43.9636 | 32.7344
10/2/2020 12:18:05.2 | 162.9095 | 1461 | 41 | 2500.4858 | 129.9482 | 85.5477 | 96.9013 | 29.7858 | 31.987 | 0.03905 | 107 | 11.4374 | 69.8763 | 69.9026 | 62.0377 | 1.0038 | 99.4438 | 292.3389 | 230.1739 | 97.2148 | 710.1856 | 1.9798 | 449.3349 | 34.0258 | 49.9001 | 37.4044 | 79.9178 | 12.027 | 111.1138 | 30.0596 | 8.1367 | 100.0836 | 80.6471 | 24 | 29.4118 | 87 | 31 | 1.0055 | 69.8039 | 98 | 7990 | 32.549 | 110.4202 | 35.2356 | -0.0625 | 20.125 | 0 | 43.6859 | 32.7344
10/2/2020 12:18:06.2 | 162.9098 | 1462 | 41 | 2500.673 | 130.2011 | 85.5599 | 96.9226 | 29.7897 | 31.9922 | 0.03788 | 107.0349 | 11.4374 | 69.7336 | 70.3016 | 62.1206 | 1.0236 | 99.4399 | 292.5356 | 229.8078 | 97.3113 | 710.1449 | 1.9871 | 451.9046 | 34.0965 | 49.6939 | 37.4044 | 79.6715 | 12.0316 | 111.0258 | 30.3216 | 8.1651 | 100.1003 | 80.6962 | 24 | 29.0196 | 87 | 31 | 0.99947 | 69.8039 | 98 | 8240 | 32.549 | 110.4202 | 35.1685 | 0 | 19.9375 | 0 | 44.0674 | 32.7344
10/2/2020 12:18:07.2 | 162.9101 | 1463 | 41 | 2498.6332 | 130.0692 | 85.5459 | 96.9438 | 29.8047 | 31.9987 | 0.03888 | 107.0087 | 11.4394 | 69.9619 | 69.7039 | 62.1769 | 0.99441 | 99.4393 | 292.1141 | 230.3148 | 97.1961 | 710.0634 | 1.9973 | 449.4187 | 34.0335 | 49.9316 | 37.4568 | 79.948 | 12.0422 | 111.2773 | 30.2489 | 8.1767 | 100.0919 | 80.8435 | 24 | 29.4118 | 87 | 31 | 0.99422 | 69.8039 | 102 | 8140 | 32.549 | 109.4513 | 35.2234 | -0.0625 | 20.5625 | 0 | 43.5272 | 32.7344
10/2/2020 12:18:08.2 | 162.9104 | 1464 | 41 | 2500.2303 | 129.794 | 85.5917 | 96.9592 | 29.8099 | 31.9768 | 0.03879 | 106.9738 | 11.4394 | 70.0761 | 69.7874 | 62.1188 | 0.99975 | 99.4387 | 292.1703 | 230.2866 | 97.1665 | 709.9819 | 1.9951 | 448.9439 | 33.9812 | 49.7454 | 37.4568 | 79.7701 | 12.027 | 110.9686 | 30.3216 | 8.0749 | 100.159 | 80.8435 | 24 | 29.8039 | 87 | 31 | 1.0024 | 69.8039 | 98 | 8090 | 32.549 | 110.4202 | 35.1257 | -0.0625 | 20.3125 | 0 | 43.0603 | 32.7344
10/2/2020 12:18:09.2 | 162.9106 | 1465 | 41 | 2501.634 | 129.9251 | 85.5667 | 96.9662 | 29.7813 | 32.0063 | 0.0396 | 107 | 11.4471 | 69.9619 | 69.8091 | 62.0912 | 0.98817 | 99.4365 | 291.3834 | 229.6388 | 97.4249 | 710.0121 | 1.9841 | 450.7595 | 34.0355 | 50.0729 | 37.4433 | 79.4426 | 12.0187 | 110.8543 | 30.1305 | 8.0878 | 100.1506 | 80.8308 | 24 | 29.4118 | 87 | 31 | 1.0043 | 69.8039 | 98 | 7970 | 32.549 | 110.0922 | 35.1959 | -0.0625 | 20.1875 | 0 | 43.2617 | 32.7344
10/2/2020 12:18:10.2 | 162.9109 | 1466 | 41 | 2499.7854 | 130.184 | 85.5168 | 96.9823 | 29.7684 | 31.9859 | 0.0398 | 106.9913 | 11.451 | 69.9049 | 70.406 | 62.1511 | 0.99922 | 99.4348 | 290.9338 | 229.2726 | 97.1728 | 709.9819 | 1.9923 | 449.2232 | 34.0818 | 49.649 | 37.4568 | 79.7764 | 12.0255 | 110.8246 | 30.5378 | 8.0671 | 100.1506 | 81.0398 | 24.5 | 29.8039 | 87 | 31 | 0.99403 | 69.8039 | 103 | 7900 | 32.549 | 109.1309 | 35.1166 | -0.0625 | 20.375 | 0 | 43.6798 | 32.7344
10/2/2020 12:18:11.2 | 162.9112 | 1467 | 41 | 2500.881 | 130.1366 | 85.5097 | 97.0021 | 29.7727 | 31.9846 | 0.03661 | 107.0262 | 11.4423 | 70.0761 | 69.7206 | 62.2291 | 1.0072 | 99.437 | 291.6644 | 229.3571 | 97.3533 | 709.8333 | 1.9803 | 447.6311 | 34.0817 | 49.8934 | 37.423 | 79.5173 | 12.0255 | 110.9109 | 30.3148 | 8.1071 | 100.1506 | 80.9099 | 24 | 29.4118 | 87 | 31 | 1.0012 | 69.8039 | 98 | 8090 | 32.549 | 110.7407 | 34.9609 | -0.125 | 20.5625 | 0 | 43.219 | 32.7344
10/2/2020 12:18:12.2 | 162.9115 | 1468 | 41 | 2499.2349 | 130.0008 | 85.5082 | 97.0205 | 29.7791 | 31.9958 | 0.03707 | 107.0262 | 11.4248 | 69.7907 | 69.9726 | 62.3052 | 0.99833 | 99.4342 | 291.7487 | 229.2444 | 97.3238 | 709.7427 | 1.9761 | 451.1784 | 34.0207 | 49.9134 | 37.4636 | 79.7335 | 12.0066 | 110.768 | 30.2304 | 8.1406 | 100.1842 | 80.948 | 24 | 29.4118 | 87 | 31 | 0.9948 | 69.8039 | 98 | 8240 | 32.549 | 110.7407 | 35.0342 | 0 | 20.5625 | 0 | 43.3258 | 32.8281
10/2/2020 12:18:13.2 | 162.9118 | 1469 | 41 | 2498.6194 | 129.7889 | 85.5241 | 97.0216 | 29.7816 | 31.9887 | 0.03887 | 107.0174 | 11.4239 | 70.019 | 70.0042 | 62.3545 | 1.0261 | 99.4359 | 290.7652 | 228.8219 | 97.3658 | 709.7322 | 1.963 | 449.2232 | 33.9633 | 49.8036 | 37.45 | 79.6779 | 12.0081 | 110.5736 | 30.4855 | 8.1638 | 100.1926 | 81.0825 | 24.5 | 29.4118 | 87 | 31 | 1.0037 | 69.8039 | 102 | 8190 | 32.549 | 109.4513 | 34.9701 | 0 | 20.0625 | 0 | 43.0115 | 32.7344
10/2/2020 12:18:14.2 | 162.912 | 1470 | 41 | 2499.7128 | 129.8038 | 85.5389 | 97.0543 | 29.7799 | 31.9897 | 0.03812 | 107.0349 | 11.4239 | 69.7907 | 69.657 | 62.4201 | 1.0003 | 99.4342 | 290.9057 | 228.8219 | 97.3596 | 709.9004 | 1.9592 | 448.497 | 33.9803 | 49.8485 | 37.4044 | 79.573 | 12.0195 | 110.712 | 30.2692 | 8.1187 | 100.1842 | 81.2361 | 24 | 29.4118 | 87 | 31 | 0.99583 | 69.4118 | 98 | 8090 | 32.549 | 110.0922 | 34.9945 | 0 | 19.375 | 0 | 42.9138 | 32.7344
10/2/2020 12:18:15.2 | 162.9123 | 1471 | 41 | 2498.687 | 129.6615 | 85.4695 | 97.0764 | 29.7942 | 31.9829 | 0.03905 | 107.0698 | 11.4171 | 69.7907 | 70.227 | 62.5034 | 0.98604 | 99.4342 | 290.5123 | 228.9628 | 97.3596 | 709.9977 | 1.926 | 449.7819 | 33.9263 | 49.9516 | 37.4772 | 79.6715 | 12.0248 | 110.656 | 30.4787 | 8.0388 | 100.1003 | 81.157 | 24 | 29.4118 | 87 | 31 | 0.99654 | 69.4118 | 98 | 8020 | 32.549 | 109.7717 | 35.083 | 0 | 19.125 | 0 | 43.3075 | 32.7344
10/2/2020 12:18:16.2 | 162.9126 | 1472 | 41 | 2498.5233 | 129.4805 | 85.4893 | 97.0989 | 29.7975 | 31.9706 | 0.04161 | 107 | 11.4239 | 69.5052 | 69.9526 | 62.5717 | 1.0151 | 99.4359 | 290.3437 | 228.5685 | 97.4203 | 710.0988 | 1.9063 | 450.3125 | 33.8773 | 49.9134 | 37.5025 | 79.5857 | 12.0346 | 110.2655 | 30.2827 | 8.0697 | 99.9074 | 81.2297 | 24 | 29.4118 | 87 | 31 | 1.0048 | 69.8039 | 102 | 7850 | 32.549 | 108.8104 | 35.0464 | -0.0625 | 18.9375 | 0 | 43.7531 | 32.7344
10/2/2020 12:18:17.2 | 162.9129 | 1473 | 41 | 2500.7898 | 129.1442 | 85.4831 | 97.122 | 29.7883 | 31.9718 | 0.04425 | 106.9826 | 11.4219 | 70.0476 | 69.8642 | 62.6125 | 1.011 | 99.4342 | 290.8495 | 228.9909 | 97.4016 | 710.2422 | 1.8926 | 449.6701 | 33.8199 | 50.048 | 37.4247 | 79.5173 | 12.021 | 110.0117 | 30.3148 | 8.0968 | 99.8487 | 81.3042 | 24 | 29.4118 | 87 | 31 | 1.008 | 69.4118 | 97 | 8090 | 32.549 | 109.4513 | 35.0342 | 0 | 19.4375 | 0 | 43.9697 | 32.7344
10/2/2020 12:18:18.2 | 162.9131 | 1474 | 41 | 2499.211 | 129.3063 | 85.4577 | 97.1475 | 29.8172 | 31.9525 | 0.042 | 106.9215 | 11.4297 | 69.648 | 69.9959 | 62.6591 | 0.99316 | 99.4331 | 290.3437 | 228.0051 | 97.4141 | 710.3946 | 1.8906 | 448.6367 | 33.8402 | 49.9068 | 37.5685 | 79.4808 | 12.0278 | 110.1786 | 30.276 | 8.1806 | 99.8487 | 81.2424 | 24 | 29.4118 | 87 | 31 | 0.99367 | 69.4118 | 98 | 8190 | 32.549 | 109.7717 | 35.1379 | 0 | 20.3125 | 0 | 44.0155 | 32.7344
10/2/2020 12:18:19.2 | 162.9134 | 1475 | 41 | 2501.1581 | 129.376 | 85.4435 | 97.1523 | 29.7929 | 31.9702 | 0.04036 | 106.9826 | 11.4326 | 70.0761 | 69.6018 | 62.719 | 1.0079 | 99.4353 | 289.9222 | 228.2305 | 97.607 | 710.6338 | 1.909 | 450.2846 | 33.8883 | 49.8552 | 37.5093 | 79.5301 | 12.0073 | 109.8448 | 30.2236 | 8.1342 | 99.941 | 81.2851 | 24 | 30.1961 | 87 | 31 | 0.99596 | 69.8039 | 102 | 8070 | 32.549 | 108.8104 | 35.1929 | 0 | 20.625 | 0 | 43.7317 | 32.7344
10/2/2020 12:18:20.2 | 162.9137 | 1476 | 41 | 2498.8507 | 129.6757 | 85.3994 | 97.1962 | 29.7863 | 31.993 | 0.04106 | 107.0174 | 11.42 | 69.7907 | 70.3447 | 62.7781 | 1.0085 | 99.4325 | 289.8379 | 227.977 | 97.5043 | 710.6587 | 1.9074 | 449.0836 | 33.9394 | 50.0032 | 37.4365 | 79.228 | 12.0187 | 110.2061 | 30.4263 | 8.0452 | 100.0165 | 81.3152 | 24.5 | 29.8039 | 87 | 31 | 0.99715 | 69.8039 | 98 | 8290 | 32.549 | 109.7717 | 35.1715 | 0 | 19.8125 | 0 | 43.7408 | 32.7344
10/2/2020 12:18:21.2 | 162.914 | 1477 | 41 | 2502.5464 | 129.3874 | 85.38 | 97.2054 | 29.7585 | 32.0047 | 0.0402 | 107.0174 | 11.4268 | 70.019 | 69.8141 | 62.805 | 0.99815 | 99.4325 | 290.6247 | 228.5685 | 97.7097 | 710.7613 | 1.9003 | 448.4691 | 33.9026 | 49.7588 | 37.5685 | 79.4872 | 12.0475 | 110.5142 | 30.6493 | 8.0413 | 100.0836 | 81.3896 | 24 | 29.4118 | 87 | 31 | 1.0066 | 69.8039 | 98 | 7970 | 32.549 | 109.7717 | 35.2142 | -0.0625 | 20.3125 | 0 | 43.5272 | 32.7344
10/2/2020 12:18:22.2 | 162.9143 | 1478 | 41 | 2499.6048 | 129.5517 | 85.3509 | 97.2262 | 29.7953 | 31.9838 | 0.03936 | 106.9913 | 11.4268 | 70.3616 | 70.2436 | 62.8267 | 1.0076 | 99.4342 | 289.6973 | 227.977 | 97.6973 | 710.756 | 1.9045 | 451.346 | 33.9142 | 49.7454 | 37.5093 | 79.4252 | 12.0301 | 110.1518 | 30.374 | 8.1264 | 100.1423 | 81.4323 | 24 | 29.8039 | 87 | 31 | 0.99641 | 69.8039 | 102 | 7850 | 32.549 | 109.1309 | 35.4218 | -0.125 | 20.1875 | 0 | 43.454 | 32.7344
10/2/2020 12:18:23.2 | 162.9145 | 1479 | 41 | 2500.5414 | 129.4515 | 85.3177 | 97.2456 | 29.7999 | 31.9856 | 0.04141 | 106.9826 | 11.4277 | 69.648 | 69.9709 | 62.8048 | 0.99708 | 99.4336 | 290.5966 | 228.1741 | 97.6802 | 710.756 | 1.9063 | 449.8377 | 33.8947 | 49.7788 | 37.4044 | 79.6541 | 11.9982 | 110.4313 | 30.3031 | 8.1071 | 100.1087 | 81.5794 | 24.5 | 29.8039 | 87 | 31 | 1.0087 | 69.8039 | 98 | 8040 | 32.549 | 110.0922 | 35.2997 | -0.0625 | 20.25 | 0 | 43.2648 | 32.7344
10/2/2020 12:18:24.2 | 162.9148 | 1480 | 41 | 2490.3964 | 129.5712 | 85.3225 | 97.2952 | 29.8159 | 31.9848 | 0.04233 | 107.0087 | 11.4297 | 69.8192 | 70.0541 | 62.6334 | 1.017 | 99.4331 | 289.1353 | 227.7516 | 97.607 | 710.6745 | 1.9037 | 448.6925 | 33.7991 | 50.0613 | 37.5617 | 79.2837 | 12.021 | 110.4868 | 30.2236 | 8.0259 | 100.0081 | 81.5304 | 24.5 | 29.4118 | 87 | 31 | 0.99532 | 68.6274 | 97 | 8140 | 32.549 | 110.0922 | 35.6781 | -0.0625 | 20.3125 | 0 | 42.6544 | 32.7344
10/2/2020 12:18:25.2 | 162.9151 | 1481 | 41 | 2498.0834 | 127.4182 | 85.3003 | 97.3071 | 29.8126 | 31.9855 | 0.05116 | 107.0262 | 11.4394 | 69.9619 | 70.0541 | 62.5144 | 1.0028 | 99.4331 | 290.6528 | 228.7093 | 97.691 | 710.7613 | 1.8631 | 450.3125 | 33.3311 | 49.7903 | 37.5685 | 79.3695 | 11.9975 | 110.8509 | 30.4196 | 8.0053 | 99.6222 | 81.5858 | 24.5 | 28.6274 | 87 | 31 | 1.0058 | 68.6274 | 97 | 8040 | 32.549 | 110.4202 | 35.553 | -0.0625 | 20.4375 | 0 | 42.5293 | 32.7344
10/2/2020 12:18:26.2 | 162.9154 | 1482 | 41 | 2495.2839 | 127.0609 | 85.2498 | 97.348 | 29.8004 | 31.9918 | 0.05641 | 106.8953 | 11.4413 | 69.9905 | 69.4761 | 62.4656 | 1.0097 | 99.4336 | 289.8941 | 228.146 | 97.7035 | 710.7153 | 1.8507 | 449.7819 | 33.2017 | 49.8036 | 37.5093 | 79.2837 | 12.0119 | 110.4033 | 30.3807 | 7.9666 | 99.3371 | 81.6285 | 24.5 | 29.0196 | 87 | 31 | 0.99956 | 68.6274 | 101 | 7940 | 32.549 | 109.4513 | 35.5011 | -0.0625 | 19.5 | 0 | 42.7582 | 32.7344
10/2/2020 12:18:27.2 | 162.9156 | 1483 | 41 | 2496.6001 | 126.7312 | 85.212 | 97.3672 | 29.8035 | 31.9729 | 0.05695 | 106.8604 | 11.4404 | 69.8192 | 69.8258 | 62.3942 | 1.0206 | 99.4331 | 289.8098 | 227.8361 | 97.6615 | 710.7968 | 1.825 | 449.8098 | 33.1313 | 49.6041 | 37.5617 | 79.3886 | 12.0157 | 110.935 | 30.4922 | 7.9447 | 98.9764 | 81.6775 | 24.5 | 28.2353 | 87 | 31 | 1.0014 | 68.2353 | 100 | 8120 | 32.549 | 109.7717 | 35.1379 | -0.0625 | 18.75 | 0 | 43.5516 | 32.7344
10/2/2020 12:18:28.2 | 162.9159 | 1484 | 41 | 2499.6084 | 126.622 | 85.1933 | 97.3808 | 29.8034 | 31.9445 | 0.05482 | 106.7644 | 11.4365 | 70.019 | 69.734 | 62.4353 | 1.0042 | 99.4331 | 289.5287 | 227.639 | 97.607 | 710.6285 | 1.8208 | 449.8656 | 33.1423 | 49.9068 | 37.5025 | 79.2344 | 12.0391 | 110.7949 | 30.3284 | 7.9911 | 98.8506 | 81.7202 | 24.5 | 28.6274 | 87 | 31 | 0.99937 | 68.6274 | 97 | 8290 | 32.549 | 110.4202 | 35.1593 | -0.0625 | 21.25 | 0 | 42.2333 | 32.8281
10/2/2020 12:18:29.2 | 162.9162 | 1485 | 41 | 2497.9748 | 127.1287 | 85.215 | 97.4122 | 29.7965 | 31.9581 | 0.05617 | 106.8342 | 11.4277 | 69.9905 | 70.0974 | 62.5216 | 1.0005 | 99.4331 | 289.4444 | 227.5545 | 97.6179 | 710.7508 | 1.8427 | 449.2511 | 33.2552 | 49.8668 | 37.5549 | 78.9989 | 12.0512 | 110.4868 | 30.2877 | 8.013 | 99.0016 | 81.7692 | 24.5 | 29.0196 | 87 | 31 | 1.0022 | 68.6274 | 101 | 8210 | 32.549 | 109.1309 | 35.1929 | -0.0625 | 21.125 | 0 | 42.2333 | 32.7344
10/2/2020 12:18:30.2 | 162.9165 | 1486 | 41 | 2500.8279 | 127.2613 | 85.1649 | 97.4212 | 29.7918 | 31.9583 | 0.05354 | 106.808 | 11.4268 | 69.9049 | 69.9942 | 62.6109 | 1.0047 | 99.4331 | 290.709 | 228.1178 | 97.6615 | 710.802 | 1.8474 | 450.8991 | 33.3279 | 49.7588 | 37.516 | 79.1421 | 12.0414 | 110.1786 | 30.3875 | 8.0581 | 99.1106 | 81.7819 | 24.5 | 29.0196 | 87 | 31 | 1.005 | 68.6274 | 100 | 7820 | 32.549 | 108.8104 | 35.2112 | -0.0625 | 19.8125 | 0 | 43.3502 | 32.7344
10/2/2020 12:18:31.2 | 162.9168 | 1487 | 41 | 2500.5159 | 127.3921 | 85.135 | 97.4265 | 29.7927 | 31.9757 | 0.0528 | 106.8342 | 11.42 | 70.019 | 70.4888 | 62.6889 | 0.99815 | 99.4353 | 290.9619 | 228.2868 | 97.6553 | 711.128 | 1.8243 | 451.9326 | 33.358 | 49.9583 | 37.4636 | 79.2344 | 12.0248 | 110.1529 | 30.4331 | 8.0413 | 99.0435 | 81.8309 | 24.5 | 28.6274 | 87 | 31 | 0.99818 | 69.0196 | 97 | 8260 | 32.549 | 109.4513 | 35.2112 | 0 | 19.6875 | 0 | 43.7103 | 32.8281
10/2/2020 12:18:32.2 | 162.917 | 1488 | 41 | 2498.8332 | 127.3305 | 85.1424 | 97.4198 | 29.7899 | 31.9709 | 0.05388 | 106.8604 | 11.4277 | 69.5909 | 70.1871 | 62.7633 | 1.0006 | 99.437 | 289.4444 | 227.3573 | 97.9446 | 711.128 | 1.7854 | 448.9718 | 33.3195 | 49.9068 | 37.6209 | 79.1358 | 12.0233 | 109.9585 | 30.3284 | 7.9833 | 98.9596 | 81.8309 | 24.5 | 29.0196 | 87 | 31 | 1.0029 | 68.6274 | 101 | 8070 | 32.549 | 108.8104 | 35.1288 | 0 | 19.25 | 0 | 44.0094 | 32.7344
10/2/2020 12:18:33.2 | 162.9173 | 1489 | 41 | 2498.4981 | 126.8851 | 85.117 | 97.4397 | 29.783 | 31.9699 | 0.05556 | 106.8429 | 11.4413 | 70.1332 | 69.9276 | 62.8096 | 1.0106 | 99.4331 | 289.0229 | 227.0756 | 97.8607 | 711.153 | 1.7772 | 450.955 | 33.1999 | 49.9201 | 37.4957 | 79.1978 | 12.0217 | 110.0386 | 30.4467 | 7.9614 | 98.7919 | 81.91 | 24.5 | 28.6274 | 87 | 31 | 1.0016 | 68.6274 | 100 | 8040 | 32.549 | 108.8104 | 35.0311 | -0.0625 | 18.8125 | 0 | 43.9209 | 32.7344
10/2/2020 12:18:34.2 | 162.9176 | 1490 | 41 | 2499.5029 | 126.8852 | 85.0615 | 97.4523 | 29.772 | 31.9732 | 0.05437 | 106.7993 | 11.4355 | 70.019 | 70.5285 | 62.8409 | 0.9994 | 99.4336 | 289.8379 | 227.2165 | 97.758 | 711.174 | 1.7632 | 450.0612 | 33.2154 | 49.8103 | 37.6277 | 79.1421 | 12.0278 | 110.6274 | 30.3875 | 7.973 | 98.7332 | 81.9843 | 24.5 | 28.6274 | 87 | 31 | 1.005 | 68.6274 | 96 | 7820 | 32.549 | 109.7717 | 34.8816 | -0.0625 | 19.875 | 0 | 43.5059 | 32.7344
10/2/2020 12:18:35.2 | 162.9179 | 1491 | 41 | 2498.9988 | 126.7606 | 85.0709 | 97.4777 | 29.7819 | 31.9935 | 0.05282 | 106.7905 | 11.4268 | 69.648 | 69.4459 | 62.8912 | 1.0003 | 99.4336 | 288.5733 | 226.6813 | 98.0955 | 711.291 | 1.7606 | 450.2567 | 33.1726 | 49.8103 | 37.5685 | 79.0928 | 12.0429 | 111.0476 | 30.5446 | 7.9524 | 98.7416 | 81.978 | 24.5 | 28.6274 | 87 | 31 | 1.0009 | 69.0196 | 97 | 8070 | 32.549 | 110.0922 | 34.8297 | -0.0625 | 21.1875 | 0 | 42.2974 | 32.7344
10/2/2020 12:18:36.2 | 162.9181 | 1492 | 41 | 2501.7156 | 126.8402 | 85.0753 | 97.5031 | 29.7804 | 31.9691 | 0.05227 | 106.8516 | 11.4083 | 69.7336 | 70.1207 | 62.9545 | 1.0037 | 99.4336 | 289.4725 | 227.2165 | 97.7875 | 711.1122 | 1.7818 | 448.9998 | 33.2291 | 49.7903 | 37.4957 | 78.8765 | 11.9944 | 111.1596 | 30.21 | 8.0091 | 98.9764 | 82.057 | 24.5 | 29.0196 | 87 | 31 | 1.002 | 68.6274 | 97 | 8160 | 32.549 | 110.4202 | 34.7504 | 0 | 20.75 | 0 | 42.2668 | 32.7344
10/2/2020 12:18:37.2 | 162.9184 | 1493 | 41 | 2495.6209 | 127.0011 | 85.0416 | 97.529 | 29.7858 | 31.9578 | 0.0531 | 106.9302 | 11.3928 | 69.8478 | 69.9676 | 63.031 | 1.0021 | 99.4331 | 288.9105 | 226.8221 | 97.7518 | 711.245 | 1.7987 | 450.5081 | 33.189 | 49.9068 | 37.4568 | 79.0372 | 11.9777 | 111.019 | 30.3807 | 8.0426 | 99.0267 | 82.1187 | 24.5 | 28.6274 | 87 | 31 | 0.99925 | 69.0196 | 101 | 8140 | 32.549 | 109.4513 | 34.7259 | -0.0625 | 19.875 | 0 | 42.9047 | 32.8281
10/2/2020 12:18:38.2 | 162.9187 | 1494 | 41 | 2499.9252 | 126.6169 | 84.983 | 97.5288 | 29.7702 | 31.9586 | 0.05543 | 106.9389 | 11.3715 | 69.7621 | 70.3 | 63.0977 | 0.99281 | 99.4319 | 289.3601 | 227.47 | 97.8669 | 711.5513 | 1.7783 | 450.5919 | 33.1491 | 49.9783 | 37.6937 | 79.3521 | 11.9716 | 110.0094 | 30.4011 | 7.9911 | 98.8842 | 82.193 | 24.5 | 28.2353 | 87 | 31 | 0.99916 | 68.2353 | 96 | 8380 | 32.549 | 109.7717 | 34.8267 | 0 | 18.875 | 0 | 43.7836 | 32.7344
10/2/2020 12:18:39.2 | 162.919 | 1495 | 41 | 2500.4708 | 126.7335 | 84.9346 | 97.5363 | 29.7694 | 31.9617 | 0.05432 | 106.9476 | 11.3734 | 69.7907 | 70.0209 | 63.1745 | 1.0071 | 99.4325 | 289.1915 | 227.0193 | 97.9214 | 711.5657 | 1.7557 | 448.0222 | 33.1842 | 49.8303 | 37.5549 | 79.2106 | 11.9648 | 109.8979 | 30.3031 | 7.9382 | 98.6829 | 82.2104 | 24.5 | 28.6274 | 87 | 31 | 1.001 | 68.6274 | 97 | 8260 | 32.549 | 109.4513 | 34.6863 | 0 | 18.5 | 0 | 44.0887 | 32.7344
10/2/2020 12:18:40.2 | 162.9193 | 1496 | 41 | 2501.9378 | 126.8552 | 84.9467 | 97.5784 | 29.7918 | 31.9428 | 0.05489 | 106.9651 | 11.3754 | 69.5909 | 69.6938 | 63.248 | 1.0003 | 99.4331 | 289.3882 | 226.9067 | 97.9571 | 711.6578 | 1.74 | 449.8936 | 33.2382 | 49.817 | 37.6209 | 78.9513 | 11.9693 | 109.8705 | 30.2895 | 8.0194 | 98.5738 | 82.223 | 24.5 | 29.0196 | 87 | 31 | 1.0029 | 68.6274 | 100 | 7820 | 32.549 | 108.1619 | 34.7473 | 0 | 19.125 | 0 | 44.3695 | 32.7344
10/2/2020 12:18:41.2 | 162.9195 | 1497 | 41 | 2499.6802 | 127.0155 | 84.8953 | 97.5774 | 29.7693 | 31.9432 | 0.05296 | 106.9738 | 11.3899 | 69.5338 | 69.7574 | 63.3123 | 0.99868 | 99.4319 | 289.0791 | 226.9348 | 97.8902 | 711.6065 | 1.7577 | 450.7595 | 33.2483 | 49.7454 | 37.6598 | 78.9815 | 11.9632 | 110.4576 | 30.4263 | 8.0091 | 98.5906 | 82.2104 | 24.5 | 29.0196 | 87 | 31 | 1.0009 | 68.6274 | 97 | 8040 | 32.549 | 109.7717 | 34.8206 | 0 | 19.9375 | 0 | 44.2047 | 32.7344
10/2/2020 12:18:42.2 | 162.9198 | 1498 | 41 | 2500.834 | 126.8556 | 84.8906 | 97.6193 | 29.7791 | 31.9479 | 0.05187 | 106.9564 | 11.3899 | 69.8478 | 70.212 | 63.2858 | 1.0128 | 99.4314 | 288.9948 | 226.5405 | 97.9446 | 711.734 | 1.7734 | 449.1115 | 33.2218 | 49.4427 | 37.6142 | 78.7906 | 11.9373 | 110.1209 | 30.3284 | 7.9846 | 98.7583 | 82.4127 | 24.5 | 29.0196 | 87 | 31 | 1.001 | 68.6274 | 97 | 8190 | 32.549 | 109.7717 | 34.5917 | 0 | 19.75 | 0 | 44.0979 | 32.7344
10/2/2020 12:18:43.2 | 162.9201 | 1499 | 41 | 2498.6729 | 126.9592 | 84.8855 | 97.6481 | 29.7844 | 31.9629 | 0.05333 | 106.9651 | 11.3996 | 69.8478 | 69.6905 | 63.2151 | 0.99868 | 99.4319 | 289.1353 | 227.301 | 97.8062 | 711.6933 | 1.7654 | 449.1953 | 33.2202 | 49.9134 | 37.6142 | 78.9449 | 11.9305 | 110.0375 | 30.1256 | 7.995 | 98.7248 | 82.3637 | 24.5 | 28.6274 | 87 | 31 | 1.0013 | 68.6274 | 101 | 8140 | 32.549 | 108.8104 | 34.7656 | 0 | 19.8125 | 0 | 44.3878 | 32.7344
10/2/2020 12:18:44.2 | 162.9204 | 1500 | 41 | 2501.0095 | 126.7937 | 84.8652 | 97.6625 | 29.7723 | 31.961 | 0.05286 | 106.9389 | 11.3909 | 69.5338 | 69.8575 | 63.1753 | 0.99833 | 99.4319 | 288.9105 | 227.1601 | 97.8777 | 711.7038 | 1.7559 | 450.3405 | 33.2079 | 49.9383 | 37.5228 | 78.7221 | 11.9663 | 110.4576 | 30.4652 | 8.0207 | 98.7416 | 82.3764 | 24.5 | 29.0196 | 86 | 31 | 0.99825 | 69.0196 | 97 | 8290 | 32.549 | 109.7717 | 34.8358 | 0.0625 | 21 | 0 | 43.3289 | 32.7344
10/2/2020 12:18:45.2 | 162.9206 | 1501 | 41 | 2498.6496 | 126.8011 | 84.8629 | 97.6806 | 29.7617 | 31.9687 | 0.05352 | 106.9389 | 11.3899 | 70.2759 | 70.6177 | 63.1654 | 1.0167 | 99.4331 | 289.1915 | 226.7658 | 98.1313 | 711.8615 | 1.757 | 451.4019 | 33.1785 | 49.5392 | 37.516 | 79.0801 | 11.9472 | 109.8985 | 30.3216 | 7.9228 | 98.859 | 82.468 | 24.5 | 29.0196 | 86 | 31 | 0.99809 | 68.6274 | 97 | 8290 | 32.549 | 109.4513 | 34.8358 | 0 | 20.8125 | 0 | 42.5812 | 32.7344
10/2/2020 12:18:46.2 | 162.9209 | 1502 | 41 | 2500.8878 | 126.5368 | 84.7953 | 97.665 | 29.7759 | 31.9707 | 0.05475 | 106.9389 | 11.3899 | 70.333 | 70.0042 | 63.1901 | 1.0037 | 99.4331 | 288.4047 | 226.5686 | 97.8544 | 712.1061 | 1.7561 | 450.4522 | 33.139 | 49.8619 | 37.6209 | 78.7476 | 11.9747 | 109.6744 | 30.1779 | 7.9937 | 99.01 | 82.6149 | 24.5 | 29.0196 | 86 | 31 | 1.0007 | 68.6274 | 101 | 7920 | 32.549 | 108.49 | 34.8328 | 0 | 21.0625 | 0 | 42.2211 | 32.7344
10/2/2020 12:18:47.2 | 162.9212 | 1503 | 41 | 2502.1773 | 126.8201 | 84.8067 | 97.6599 | 29.7727 | 31.9608 | 0.05401 | 106.9826 | 11.3773 | 69.648 | 70.2817 | 63.2072 | 1.0085 | 99.4325 | 289.3039 | 226.7095 | 98.1375 | 712.1468 | 1.7488 | 448.916 | 33.2303 | 49.9068 | 37.5685 | 78.8399 | 11.9632 | 109.926 | 29.9092 | 8.0517 | 99.0519 | 82.566 | 24.5 | 29.0196 | 86 | 31 | 1.0029 | 68.6274 | 97 | 8090 | 32.549 | 109.4513 | 34.8724 | 0 | 20.4375 | 0 | 42.3676 | 32.7344
10/2/2020 12:18:48.2 | 162.9215 | 1504 | 41 | 2499.3059 | 127.0233 | 84.8089 | 97.676 | 29.771 | 31.9597 | 0.05258 | 106.9738 | 11.3812 | 69.9049 | 70.4342 | 63.2213 | 0.99993 | 99.4348 | 288.7138 | 226.6532 | 98.0053 | 712.2283 | 1.7433 | 450.3125 | 33.2454 | 49.6108 | 37.5685 | 78.8033 | 11.9594 | 110.2364 | 30.4467 | 8.0646 | 99.0435 | 82.6639 | 24.5 | 29.0196 | 86 | 31 | 0.9991 | 68.6274 | 97 | 8160 | 32.549 | 109.7717 | 34.7137 | -0.125 | 20.375 | 0 | 42.2272 | 32.7344
10/2/2020 12:18:49.2 | 162.9218 | 1505 | 41 | 2501.5278 | 126.8053 | 84.7505 | 97.6796 | 29.7621 | 31.9721 | 0.05426 | 106.9826 | 11.386 | 69.9049 | 70.2187 | 63.2191 | 1.0023 | 99.4331 | 288.3485 | 226.3433 | 98.066 | 712.3506 | 1.7484 | 449.1394 | 33.2178 | 49.7788 | 37.5685 | 78.9147 | 11.9792 | 110.0386 | 30.4078 | 8.0246 | 99.01 | 82.6639 | 24.5 | 29.0196 | 86 | 31 | 1.0015 | 68.6274 | 101 | 8090 | 32.549 | 108.8104 | 34.7778 | 0 | 20.3125 | 0 | 42.0868 | 32.7344
10/2/2020 12:18:50.2 | 162.922 | 1506 | 41 | 2498.275 | 127.0211 | 84.7306 | 97.7177 | 29.77 | 31.9781 | 0.05235 | 107 | 11.387 | 69.5909 | 70.1506 | 63.1936 | 0.99868 | 99.4331 | 288.0113 | 226.2025 | 97.9089 | 712.3913 | 1.7517 | 452.184 | 33.2311 | 49.7654 | 37.5685 | 78.8033 | 11.98 | 110.2627 | 30.499 | 7.995 | 98.9596 | 82.6639 | 24.5 | 29.0196 | 86 | 31 | 1.0004 | 68.6274 | 97 | 8360 | 32.549 | 109.7717 | 34.8511 | 0 | 20.125 | 0 | 42.3126 | 32.7344
10/2/2020 12:18:51.2 | 162.9223 | 1507 | 41 | 2499.8438 | 126.5737 | 84.7424 | 97.7479 | 29.7894 | 31.9716 | 0.05167 | 107 | 11.3851 | 69.6194 | 69.9526 | 63.1811 | 1.0026 | 99.4336 | 288.3485 | 226.3433 | 98.0893 | 712.4268 | 1.751 | 451.6812 | 33.1348 | 49.649 | 37.5617 | 78.9878 | 11.9815 | 109.8991 | 30.4331 | 7.9485 | 98.9764 | 82.7555 | 24.5 | 29.0196 | 86 | 31 | 0.99898 | 68.6274 | 97 | 8310 | 32.549 | 109.4513 | 34.729 | 0 | 19.3125 | 0 | 42.7643 | 32.7344
10/2/2020 12:18:52.2 | 162.9226 | 1508 | 41 | 2501.6648 | 126.4581 | 84.7637 | 97.7795 | 29.7853 | 31.9797 | 0.05404 | 107 | 11.3754 | 70.019 | 70.5037 | 63.1988 | 1.0049 | 99.4331 | 288.2923 | 226.625 | 97.8964 | 712.6872 | 1.7375 | 450.4801 | 33.1287 | 49.5974 | 37.7394 | 78.6919 | 11.9602 | 109.8425 | 30.3807 | 7.8789 | 98.8842 | 82.8725 | 24.5 | 29.0196 | 86 | 31 | 1.0023 | 68.6274 | 100 | 7920 | 32.549 | 108.49 | 34.9243 | -0.0625 | 18.875 | 0 | 43.5913 | 32.7344
10/2/2020 12:18:53.2 | 162.9229 | 1509 | 41 | 2500.1152 | 126.6612 | 84.7681 | 97.7668 | 29.8021 | 31.9676 | 0.05478 | 106.9389 | 11.3744 | 69.9049 | 69.9559 | 63.2144 | 0.99957 | 99.4331 | 287.1401 | 225.8927 | 98.0349 | 712.5333 | 1.7364 | 448.8043 | 33.1613 | 49.5392 | 37.4889 | 78.8335 | 11.935 | 109.5904 | 29.8499 | 8.031 | 98.7583 | 82.7855 | 24.5 | 29.0196 | 86 | 31 | 0.99916 | 68.6274 | 96 | 8070 | 32.549 | 109.1309 | 34.8511 | -0.0625 | 19.3125 | 0 | 43.9545 | 32.7344
10/2/2020 12:18:54.2 | 162.9231 | 1510 | 41 | 2499.7337 | 126.7621 | 84.7712 | 97.781 | 29.7887 | 31.96 | 0.05658 | 106.9215 | 11.3734 | 69.9049 | 70.2303 | 63.2434 | 0.99993 | 99.4325 | 287.8427 | 226.2588 | 98.0473 | 712.7227 | 1.7357 | 450.4243 | 33.1827 | 49.6557 | 37.5753 | 78.6983 | 11.9632 | 109.7859 | 30.4399 | 7.9821 | 98.6996 | 82.7192 | 24.5 | 29.0196 | 86 | 31 | 1.0008 | 68.6274 | 97 | 8140 | 32.549 | 109.1309 | 34.8541 | -0.0625 | 19.5 | 0 | 44.2444 | 32.7344
10/2/2020 12:18:55.2 | 162.9234 | 1511 | 41 | 2498.5943 | 126.7991 | 84.752 | 97.78 | 29.7796 | 31.9497 | 0.05422 | 106.9302 | 11.3831 | 70.1617 | 69.7824 | 63.2637 | 1.0242 | 99.4314 | 288.208 | 225.949 | 98.0723 | 712.5596 | 1.7193 | 449.2791 | 33.1772 | 49.7854 | 37.5753 | 79.0197 | 11.9671 | 109.6727 | 30.3098 | 7.9898 | 98.6242 | 82.8661 | 24.5 | 29.0196 | 86 | 31 | 1.001 | 68.6274 | 101 | 8090 | 32.549 | 108.49 | 34.8785 | -0.125 | 19.3125 | 0 | 44.458 | 32.7344
10/2/2020 12:18:56.2 | 162.9237 | 1512 | 41 | 2498.4271 | 126.6709 | 84.7365 | 97.8126 | 29.7839 | 31.956 | 0.05307 | 106.9476 | 11.3831 | 69.7621 | 70.5945 | 63.2301 | 1.006 | 99.4331 | 287.9551 | 225.9208 | 97.8902 | 712.7174 | 1.691 | 448.7484 | 33.1415 | 49.5908 | 37.5685 | 78.8335 | 12.0172 | 109.9265 | 30.4263 | 8.0053 | 98.6242 | 82.9577 | 24.5 | 29.0196 | 86 | 31 | 0.99831 | 68.6274 | 96 | 8260 | 32.549 | 109.1309 | 34.8358 | -0.0625 | 19.75 | 0 | 44.4702 | 32.7344
10/2/2020 12:18:57.2 | 162.924 | 1513 | 41 | 2502.1284 | 126.7636 | 84.69 | 97.8253 | 29.7654 | 31.9721 | 0.05062 | 106.9651 | 11.3938 | 69.7336 | 69.8308 | 63.2246 | 1.0135 | 99.4331 | 288.2642 | 226.0898 | 98.1018 | 712.7476 | 1.6846 | 451.5136 | 33.2149 | 49.4045 | 37.5549 | 78.902 | 11.9792 | 109.4783 | 30.0799 | 7.9666 | 98.6745 | 83.043 | 24.5 | 28.6274 | 86 | 31 | 1.0002 | 68.6274 | 97 | 8380 | 32.549 | 109.1309 | 34.848 | -0.0625 | 19.75 | 0 | 44.1986 | 32.7344
10/2/2020 12:18:58.2 | 162.9243 | 1514 | 41 | 2495.7542 | 126.817 | 84.69 | 97.8329 | 29.7812 | 31.9585 | 0.05225 | 107.0349 | 11.3899 | 69.705 | 69.6202 | 63.2381 | 1.0079 | 99.4331 | 288.0956 | 225.8363 | 98.1251 | 712.9725 | 1.6762 | 450.6198 | 33.1442 | 49.5325 | 37.7394 | 78.7285 | 11.9671 | 110.0106 | 30.4196 | 7.9937 | 98.7416 | 82.9214 | 24.5 | 29.0196 | 86 | 31 | 1.0035 | 68.6274 | 100 | 7870 | 32.549 | 108.1619 | 34.9579 | -0.0625 | 19.3125 | 0 | 44.2078 | 32.7344
10/2/2020 12:18:59.2 | 162.9245 | 1515 | 41 | 2501.1124 | 126.3835 | 84.6863 | 97.8465 | 29.7817 | 31.9612 | 0.05282 | 107.0524 | 11.3948 | 69.5623 | 70.3149 | 63.2665 | 1.0081 | 99.4325 | 288.3766 | 226.0335 | 97.9027 | 713.0329 | 1.6609 | 449.1115 | 33.1018 | 49.6041 | 37.5549 | 78.8463 | 11.9747 | 109.926 | 30.4922 | 8.0272 | 98.7751 | 83.0919 | 24.5 | 29.0196 | 86 | 31 | 1.0014 | 68.6274 | 97 | 8140 | 32.549 | 109.4513 | 34.9548 | -0.0625 | 20.875 | 0 | 43.6768 | 32.7344
10/2/2020 12:19:00.2 | 162.9248 | 1516 | 41 | 2500.5816 | 126.6864 | 84.7027 | 97.8401 | 29.7689 | 31.9604 | 0.05226 | 107.0611 | 11.3754 | 69.6194 | 69.7624 | 63.3232 | 0.99494 | 99.4302 | 288.0956 | 225.7237 | 97.9446 | 713.1658 | 1.675 | 449.8936 | 33.1741 | 49.8552 | 37.6209 | 78.9878 | 11.9632 | 110.0077 | 30.2236 | 8.0285 | 98.9009 | 83.1535 | 24.5 | 29.4118 | 86 | 31 | 1.0037 | 68.6274 | 97 | 8190 | 32.549 | 109.4513 | 35.0067 | -0.0625 | 21.3125 | 0 | 43.2465 | 32.7344
10/2/2020 12:19:01.2 | 162.9251 | 1517 | 41 | 2500.2407 | 126.411 | 84.7434 | 97.8492 | 29.7818 | 31.9723 | 0.05371 | 107.0873 | 11.3831 | 69.9334 | 70.0974 | 63.3622 | 0.99904 | 99.4319 | 287.7865 | 225.9208 | 97.9929 | 713.4669 | 1.6762 | 449.5305 | 33.0975 | 49.7005 | 37.5888 | 78.7412 | 11.9594 | 110.3456 | 29.8567 | 7.9859 | 99.0435 | 83.1725 | 24.5 | 29.0196 | 86 | 31 | 0.99974 | 68.6274 | 102 | 8120 | 32.549 | 108.8104 | 34.9274 | -0.0625 | 21.4375 | 0 | 42.2394 | 32.7344
10/2/2020 12:19:02.2 | 162.9254 | 1518 | 41 | 2502.2754 | 126.8064 | 84.8088 | 97.8771 | 29.7853 | 31.9619 | 0.0537 | 107.0698 | 11.3821 | 69.9334 | 70.4027 | 63.3972 | 1.0019 | 99.4331 | 287.8427 | 225.6392 | 98.15 | 713.5326 | 1.6914 | 448.4132 | 33.228 | 49.5076 | 37.6209 | 79.0006 | 11.948 | 110.2627 | 30.499 | 7.9859 | 99.1274 | 83.3003 | 24.5 | 28.6274 | 86 | 31 | 0.99886 | 68.6274 | 97 | 8310 | 32.549 | 109.7717 | 34.8938 | 0 | 20.3125 | 0 | 42.7612 | 32.7344
10/2/2020 12:19:03.2 | 162.9256 | 1519 | 41 | 2498.9623 | 127.2435 | 84.8028 | 97.8797 | 29.768 | 31.9826 | 0.05415 | 107.0611 | 11.3841 | 69.9049 | 70.5301 | 63.4297 | 1.0065 | 99.4325 | 287.7022 | 225.7237 | 98.2277 | 713.4866 | 1.679 | 450.4243 | 33.2984 | 49.5392 | 37.5093 | 78.8828 | 11.9701 | 109.8979 | 30.4263 | 7.9666 | 99.0687 | 83.3429 | 24.5 | 29.0196 | 86 | 31 | 1.0004 | 69.0196 | 97 | 8330 | 32.549 | 109.4513 | 34.8419 | 0 | 19.6875 | 0 | 42.8925 | 32.7344
10/2/2020 12:19:04.2 | 162.9259 | 1520 | 41 | 2498.9854 | 126.6817 | 84.7816 | 97.8789 | 29.7968 | 31.9526 | 0.05334 | 107.0698 | 11.3734 | 69.8192 | 69.9076 | 63.4584 | 1.0071 | 99.4319 | 288.3485 | 225.2448 | 98.1982 | 713.5432 | 1.6711 | 450.3125 | 33.1517 | 49.6623 | 37.5821 | 78.9513 | 11.9671 | 109.8694 | 30.499 | 8.0001 | 98.9429 | 83.313 | 24.5 | 29.0196 | 86 | 31 | 0.99983 | 68.6274 | 101 | 7970 | 32.549 | 108.49 | 34.8724 | -0.0625 | 20.4375 | 0 | 42.2852 | 32.7344
10/2/2020 12:19:05.2 | 162.9262 | 1521 | 41 | 2503.7322 | 126.6331 | 84.76 | 97.8849 | 29.7984 | 31.9647 | 0.05283 | 107.0436 | 11.3909 | 69.9049 | 70.1007 | 63.4932 | 1.0026 | 99.4331 | 288.5171 | 225.8363 | 98.1562 | 713.6549 | 1.6777 | 448.3015 | 33.2019 | 49.7721 | 37.516 | 78.9083 | 11.9678 | 109.7585 | 30.5582 | 8.0207 | 98.9345 | 83.3003 | 24.5 | 29.0196 | 86 | 31 | 0.99956 | 68.6274 | 97 | 8120 | 32.549 | 109.4513 | 34.7931 | -0.0625 | 20.375 | 0 | 42.3126 | 32.7344
10/2/2020 12:19:06.2 | 162.9265 | 1522 | 41 | 2499.61 | 127.1528 | 84.7667 | 97.891 | 29.7956 | 31.9651 | 0.05147 | 107.0524 | 11.3899 | 69.7907 | 69.8392 | 63.5247 | 1.0062 | 99.4319 | 287.9832 | 225.5547 | 98.2044 | 713.6141 | 1.6777 | 450.2567 | 33.2833 | 49.6174 | 37.5685 | 79.0563 | 11.964 | 109.7853 | 30.6105 | 8.0787 | 98.8758 | 83.4471 | 24.5 | 29.0196 | 86 | 31 | 1.0051 | 68.6274 | 97 | 8240 | 32.549 | 109.4513 | 34.8663 | 0 | 19.875 | 0 | 42.4713 | 32.7344
10/2/2020 12:19:07.2 | 162.9267 | 1523 | 41 | 2500.0307 | 126.9445 | 84.7924 | 97.9152 | 29.8014 | 31.9736 | 0.05503 | 107.0436 | 11.3889 | 69.9049 | 70.2917 | 63.5039 | 0.9953 | 99.4314 | 288.0394 | 225.4138 | 98.1437 | 713.5734 | 1.6454 | 449.2232 | 33.2344 | 49.5525 | 37.5685 | 78.9942 | 11.983 | 110.0929 | 30.4399 | 8.0207 | 98.8003 | 83.496 | 24.5 | 29.0196 | 86 | 31 | 0.9994 | 69.0196 | 101 | 8160 | 32.549 | 108.49 | 34.8206 | 0 | 19.9375 | 0 | 42.3279 | 32.7344
10/2/2020 12:19:08.2 | 162.927 | 1524 | 41 | 2502.4071 | 127.0966 | 84.7783 | 97.9421 | 29.8088 | 31.9633 | 0.05303 | 107.0087 | 11.3763 | 69.9619 | 70.0558 | 63.4882 | 0.99227 | 99.4314 | 287.8989 | 225.104 | 98.433 | 713.5734 | 1.6283 | 451.765 | 33.3058 | 49.501 | 37.5685 | 79.0435 | 11.9716 | 109.7568 | 30.3351 | 8.0104 | 98.9009 | 83.496 | 24.5 | 28.6274 | 86 | 31 | 1.0002 | 68.6274 | 96 | 8290 | 32.549 | 109.4513 | 34.7656 | 0 | 19.875 | 0 | 42.6392 | 32.7344
10/2/2020 12:19:09.2 | 162.9273 | 1525 | 41 | 2498.9773 | 127.114 | 84.7929 | 97.9738 | 29.8153 | 31.9685 | 0.05101 | 107.0262 | 11.3763 | 69.7336 | 69.5968 | 63.5137 | 1.0151 | 99.4336 | 287.9832 | 225.0477 | 98.2277 | 713.5734 | 1.6372 | 450.7874 | 33.2647 | 49.4876 | 37.6209 | 78.9815 | 11.964 | 110.6274 | 30.4263 | 8.0439 | 98.7164 | 83.3982 | 24.5 | 28.6274 | 86 | 31 | 0.99831 | 68.6274 | 97 | 8160 | 32.549 | 109.7717 | 34.7565 | 0 | 20.3125 | 0 | 42.3981 | 32.7344
10/2/2020 12:19:10.2 | 162.9276 | 1526 | 41 | 2499.8416 | 126.7512 | 84.8309 | 97.9625 | 29.8076 | 31.9736 | 0.05251 | 107.0174 | 11.3773 | 70.0476 | 70.2154 | 63.5528 | 1.0078 | 99.4319 | 287.5616 | 225.3293 | 98.1857 | 713.5734 | 1.6525 | 449.5025 | 33.1813 | 49.4943 | 37.5685 | 78.7412 | 11.9807 | 110.1215 | 30.5378 | 7.9717 | 98.8003 | 83.545 | 24.5 | 28.6274 | 86 | 31 | 0.9958 | 68.6274 | 101 | 7900 | 32.549 | 108.8104 | 34.9396 | 0 | 20 | 0 | 42.2699 | 32.8281
10/2/2020 12:19:11.2 | 162.9279 | 1527 | 41 | 2500.6579 | 127.1061 | 84.8568 | 97.9689 | 29.7878 | 31.9887 | 0.05189 | 107.0262 | 11.3802 | 69.9905 | 69.8509 | 63.6052 | 0.99779 | 99.4342 | 287.8146 | 225.1885 | 98.2215 | 713.6286 | 1.662 | 450.3963 | 33.285 | 49.6872 | 37.4822 | 78.8272 | 11.9564 | 110.0957 | 30.3148 | 8.0336 | 98.8171 | 83.6601 | 24.5 | 28.6274 | 86 | 31 | 1.0025 | 68.6274 | 96 | 7990 | 32.549 | 109.4513 | 34.9823 | 0 | 20.0625 | 0 | 42.2241 | 32.7344
10/2/2020 12:19:12.2 | 162.9281 | 1528 | 41 | 2502.2143 | 127.2074 | 84.8424 | 97.9798 | 29.7939 | 31.9736 | 0.05035 | 107.0524 | 11.3802 | 69.8478 | 70.4391 | 63.6464 | 0.99476 | 99.4325 | 287.8989 | 225.273 | 98.2634 | 713.6799 | 1.6589 | 449.3349 | 33.3323 | 49.5774 | 37.4957 | 78.6728 | 11.9868 | 110.3461 | 30.5699 | 8.0542 | 98.8255 | 83.6238 | 24.5 | 29.0196 | 86 | 31 | 1.0004 | 68.6274 | 97 | 8160 | 32.549 | 109.7717 | 34.7259 | 0 | 20.125 | 0 | 42.2424 | 32.8281
10/2/2020 12:19:13.2 | 162.9284 | 1529 | 41 | 2495.8176 | 127.443 | 84.8137 | 97.9852 | 29.7845 | 31.9672 | 0.05267 | 107.0873 | 11.387 | 69.9049 | 70.1755 | 63.6228 | 0.99868 | 99.4331 | 286.9996 | 224.6252 | 98.349 | 713.5997 | 1.6564 | 449.2232 | 33.3087 | 49.5659 | 37.6024 | 79.1056 | 11.9914 | 110.6829 | 30.5058 | 8.031 | 98.859 | 83.7233 | 24.5 | 29.0196 | 86 | 31 | 1.0023 | 68.6274 | 101 | 8090 | 32.549 | 109.1309 | 34.7229 | 0 | 20 | 0 | 42.3004 | 32.7344
10/2/2020 12:19:14.2 | 162.9287 | 1530 | 41 | 2502.7585 | 126.895 | 84.8257 | 98.0121 | 29.798 | 31.9751 | 0.05567 | 107.1222 | 11.3831 | 69.9905 | 69.9276 | 63.5934 | 0.99352 | 99.4325 | 287.112 | 224.9914 | 98.3428 | 713.4209 | 1.6414 | 451.6533 | 33.2577 | 49.6623 | 37.5296 | 79.1978 | 11.9648 | 110.1221 | 30.4467 | 7.9962 | 98.8003 | 83.8511 | 24.5 | 28.6274 | 86 | 31 | 1.0065 | 68.2353 | 96 | 8240 | 32.549 | 109.7717 | 34.7931 | 0 | 19 | 0 | 42.9932 | 32.8281
10/2/2020 12:19:15.2 | 162.929 | 1531 | 41 | 2500.0613 | 126.9278 | 84.8512 | 98.0279 | 29.8173 | 31.9738 | 0.05471 | 107.0262 | 11.3695 | 69.5623 | 69.7373 | 63.5404 | 0.99833 | 99.4308 | 287.7303 | 224.935 | 98.0411 | 713.4511 | 1.5911 | 451.6253 | 33.2304 | 49.8036 | 37.4112 | 79.0865 | 11.9807 | 110.1204 | 30.3807 | 8.0143 | 98.7416 | 83.8384 | 24.5 | 29.0196 | 86 | 31 | 1.001 | 69.0196 | 97 | 8190 | 32.549 | 109.7717 | 34.6069 | -0.0625 | 18.75 | 0 | 43.4875 | 32.7344
10/2/2020 12:19:16.2 | 162.9292 | 1532 | 41 | 2498.7886 | 126.7946 | 84.8605 | 98.0442 | 29.7993 | 31.9814 | 0.05333 | 107.0174 | 11.3598 | 69.9049 | 70.6177 | 63.5389 | 1.0065 | 99.4314 | 287.2244 | 224.9914 | 98.3303 | 713.4103 | 1.5922 | 449.0836 | 33.1786 | 49.9583 | 37.5685 | 79.0372 | 11.9655 | 109.8688 | 30.4331 | 7.9821 | 98.6493 | 83.7895 | 24.5 | 28.6274 | 86 | 31 | 0.99715 | 68.6274 | 100 | 7870 | 32.549 | 108.49 | 34.9609 | 0 | 18.4375 | 0 | 43.7988 | 32.7344
10/2/2020 12:19:17.2 | 162.9295 | 1533 | 41 | 2498.5534 | 126.7277 | 84.8991 | 98.0599 | 29.7907 | 31.9798 | 0.05414 | 106.9651 | 11.3725 | 69.6765 | 69.9892 | 63.5747 | 1.0046 | 99.4314 | 287.2806 | 225.0195 | 98.3677 | 713.4367 | 1.5991 | 449.5305 | 33.158 | 49.2248 | 37.4975 | 79.4698 | 11.9579 | 109.5607 | 30.5261 | 7.9808 | 98.5319 | 83.9189 | 24.5 | 28.6274 | 86 | 31 | 1.0023 | 68.6274 | 96 | 8070 | 32.549 | 109.1309 | 35.0128 | -0.125 | 18.375 | 0 | 44.5251 | 32.7344
10/2/2020 12:19:18.2 | 162.9298 | 1534 | 41 | 2503.3442 | 126.5751 | 84.9336 | 98.0756 | 29.8072 | 31.9746 | 0.05464 | 106.9389 | 11.3744 | 70.3616 | 70.1988 | 63.6078 | 0.99566 | 99.4331 | 286.3814 | 224.3999 | 98.3303 | 713.3288 | 1.5838 | 449.8098 | 33.1816 | 49.5459 | 37.5685 | 79.0865 | 11.9678 | 110.0666 | 30.3284 | 8.0194 | 98.4816 | 83.8873 | 24.5 | 29.4118 | 86 | 31 | 1.0005 | 68.6274 | 97 | 8190 | 32.549 | 109.1309 | 34.8267 | -0.0625 | 20.25 | 0 | 44.3726 | 32.7344
10/2/2020 12:19:19.2 | 162.9301 | 1535 | 41 | 2499.5567 | 127.2276 | 84.9473 | 98.0842 | 29.791 | 31.9831 | 0.05362 | 106.9651 | 11.3686 | 70.0761 | 70.227 | 63.6677 | 0.99868 | 99.4331 | 286.3533 | 224.597 | 98.2215 | 713.4616 | 1.5906 | 448.888 | 33.3022 | 49.5325 | 37.4772 | 78.9258 | 11.9671 | 110.0106 | 30.4196 | 8.022 | 98.5571 | 84.0955 | 24.5 | 29.0196 | 86 | 31 | 0.99992 | 68.6274 | 101 | 8120 | 32.549 | 108.49 | 34.8206 | 0 | 20.1875 | 0 | 44.2383 | 32.7344
10/2/2020 12:19:20.2 | 162.9304 | 1536 | 41 | 2501.3882 | 127.3602 | 84.9206 | 98.0864 | 29.8048 | 31.9789 | 0.05238 | 107.0174 | 11.3841 | 70.1047 | 69.8675 | 63.7131 | 0.99868 | 99.4331 | 286.831 | 224.8505 | 98.2884 | 713.3892 | 1.613 | 451.5695 | 33.3613 | 49.6557 | 37.4889 | 79.1421 | 11.9845 | 109.9545 | 30.3875 | 7.9937 | 98.6996 | 84.0576 | 24.5 | 29.0196 | 86 | 31 | 1.0006 | 68.6274 | 97 | 8410 | 32.549 | 109.4513 | 34.8419 | -0.0625 | 20 | 0 | 44.3268 | 32.7344
10/2/2020 12:19:21.2 | 162.9306 | 1537 | 41 | 2502.2057 | 127.3947 | 84.9425 | 98.0922 | 29.8082 | 31.9888 | 0.0527 | 106.9913 | 11.3986 | 70.2474 | 70.2353 | 63.7722 | 0.99548 | 99.4331 | 287.0277 | 224.3154 | 98.3428 | 713.3907 | 1.6183 | 450.1729 | 33.3813 | 49.6108 | 37.4383 | 79.2471 | 11.9815 | 110.3467 | 30.4467 | 8.0439 | 98.7583 | 84.1082 | 24.5 | 29.0196 | 86 | 31 | 0.99821 | 68.6274 | 97 | 8210 | 32.549 | 109.7717 | 34.7321 | 0 | 20.5 | 0 | 44.1376 | 32.8281
10/2/2020 12:19:22.2 | 162.9309 | 1538 | 41 | 2498.5282 | 127.3239 | 84.9449 | 98.0965 | 29.8055 | 31.9629 | 0.04952 | 106.9913 | 11.3948 | 69.9334 | 70.0175 | 63.8164 | 0.99174 | 99.4342 | 286.7748 | 224.8224 | 98.4267 | 713.2065 | 1.6268 | 448.4411 | 33.3137 | 49.5974 | 37.516 | 79.2344 | 11.9564 | 111.0761 | 30.4855 | 8.0169 | 98.8758 | 84.1318 | 24.5 | 29.0196 | 86 | 31 | 1.0011 | 69.0196 | 101 | 7870 | 32.549 | 109.4513 | 34.7107 | -0.0625 | 20.3125 | 0 | 44.0735 | 32.8281
10/2/2020 12:19:23.2 | 162.9312 | 1539 | 41 | 2501.4931 | 127.0093 | 84.9474 | 98.1306 | 29.8254 | 31.9655 | 0.05154 | 106.9826 | 11.388 | 69.9334 | 70.4391 | 63.8711 | 1.0318 | 99.4387 | 287.4492 | 224.9068 | 98.3428 | 713.0948 | 1.6471 | 450.8153 | 33.2708 | 49.9201 | 37.5296 | 79.395 | 11.9511 | 110.4084 | 30.499 | 8.0233 | 98.9009 | 84.1933 | 24.5 | 28.6274 | 86 | 31 | 1.0026 | 68.6274 | 97 | 8070 | 32.549 | 109.7717 | 34.9365 | 0 | 19.375 | 0 | 44.3115 | 32.8281
10/2/2020 12:19:24.2 | 162.9315 | 1540 | 41 | 2499.3155 | 127.2577 | 84.9208 | 98.1314 | 29.8259 | 31.9813 | 0.05255 | 107.0087 | 11.3754 | 69.9334 | 70.2502 | 63.917 | 0.99726 | 99.4342 | 285.707 | 224.3999 | 98.5044 | 712.8646 | 1.6354 | 448.7763 | 33.3069 | 49.7837 | 37.4433 | 79.018 | 11.9632 | 111.0201 | 30.5175 | 7.973 | 98.8003 | 84.1617 | 24.5 | 28.6274 | 86 | 31 | 1.001 | 68.6274 | 97 | 8160 | 32.549 | 110.0922 | 34.8297 | 0 | 20.125 | 0 | 44.3359 | 32.8281
10/2/2020 12:19:25.2 | 162.9317 | 1541 | 41 | 2498.2076 | 127.0743 | 84.9752 | 98.149 | 29.8321 | 31.9868 | 0.05026 | 106.9913 | 11.3821 | 69.9049 | 69.6754 | 63.9729 | 0.99957 | 99.4342 | 286.6624 | 224.1182 | 98.4392 | 712.9476 | 1.6436 | 449.4187 | 33.2441 | 49.7139 | 37.6024 | 79.2964 | 11.9366 | 110.628 | 30.5514 | 7.9885 | 98.7835 | 84.2611 | 24.5 | 28.6274 | 86 | 31 | 0.99995 | 68.6274 | 101 | 8160 | 32.549 | 109.7717 | 34.6985 | -0.125 | 20.5 | 0 | 43.9758 | 32.8281
10/2/2020 12:19:26.2 | 162.932 | 1542 | 41 | 2500.8474 | 126.8059 | 84.9847 | 98.1563 | 29.8326 | 31.9849 | 0.05225 | 106.9476 | 11.3754 | 69.648 | 70.2004 | 64.0085 | 1.0008 | 99.4353 | 286.4376 | 224.09 | 98.2152 | 712.7989 | 1.6531 | 451.2901 | 33.209 | 49.7321 | 37.516 | 79.1659 | 11.9594 | 110.405 | 30.5175 | 8.0027 | 98.8925 | 84.2784 | 24.5 | 28.6274 | 86 | 31 | 1.0022 | 68.6274 | 97 | 8360 | 32.9412 | 110.0922 | 34.7382 | -0.0625 | 20.75 | 0 | 42.9657 | 32.8281
10/2/2020 12:19:27.2 | 162.9323 | 1543 | 41 | 2500.4574 | 127.1191 | 85.024 | 98.1734 | 29.8461 | 31.9634 | 0.05336 | 106.9651 | 11.3754 | 69.6194 | 69.9776 | 64.0283 | 1.0094 | 99.4359 | 286.8029 | 224.4844 | 98.5293 | 712.9265 | 1.6525 | 450.3405 | 33.2858 | 49.7588 | 37.4704 | 79.3393 | 11.9488 | 110.2375 | 30.7017 | 8.0259 | 98.9596 | 84.2847 | 24.5 | 29.0196 | 86 | 31 | 0.99986 | 68.6274 | 97 | 8210 | 32.9412 | 110.0922 | 34.7839 | 0 | 20.0625 | 0 | 43.6127 | 32.8281
10/2/2020 12:19:28.2 | 162.9326 | 1544 | 41 | 2499.5191 | 127.0613 | 85.1024 | 98.1897 | 29.8398 | 31.9674 | 0.05176 | 106.9476 | 11.3744 | 69.5909 | 70.1489 | 64.0565 | 0.99174 | 99.4365 | 286.831 | 224.1745 | 98.4454 | 712.9159 | 1.6259 | 448.9998 | 33.2582 | 49.8237 | 37.5093 | 79.3521 | 11.9762 | 110.4061 | 30.5058 | 8.013 | 98.9764 | 84.3698 | 24.5 | 28.6274 | 86 | 31 | 0.99721 | 68.6274 | 101 | 7820 | 32.9412 | 109.1309 | 34.7504 | 0 | 21 | 0 | 42.9321 | 32.8281
10/2/2020 12:19:29.2 | 162.9329 | 1545 | 41 | 2498.2981 | 126.979 | 85.1139 | 98.1988 | 29.818 | 31.9737 | 0.04954 | 106.9302 | 11.387 | 69.6765 | 69.9326 | 64.0858 | 1.0156 | 99.437 | 286.0723 | 224.2027 | 98.408 | 712.9265 | 1.625 | 451.2622 | 33.2204 | 49.7837 | 37.4704 | 79.1659 | 11.9769 | 110.5187 | 30.0985 | 8.0297 | 99.0435 | 84.3825 | 24.5 | 28.6274 | 86 | 31 | 0.99989 | 68.6274 | 97 | 8040 | 32.549 | 109.7717 | 34.8419 | 0 | 20.625 | 0 | 42.5995 | 32.8281
10/2/2020 12:19:30.2 | 162.9331 | 1546 | 41 | 2503.2743 | 126.9424 | 85.1283 | 98.1902 | 29.8332 | 31.9755 | 0.05078 | 107.0436 | 11.3812 | 69.7336 | 70.2784 | 64.1282 | 1.0072 | 99.4359 | 286.7748 | 224.8505 | 98.4811 | 712.962 | 1.6188 | 449.2232 | 33.277 | 49.8103 | 37.516 | 79.0928 | 11.9807 | 110.3776 | 30.3875 | 8.0787 | 99.0771 | 84.425 | 24.5 | 29.0196 | 86 | 31 | 0.99959 | 68.6274 | 97 | 8210 | 32.549 | 109.7717 | 34.7839 | 0 | 20.4375 | 0 | 42.5995 | 32.8281
10/2/2020 12:19:31.2 | 162.9334 | 1547 | 41 | 2498.9496 | 127.2807 | 85.0957 | 98.1995 | 29.8713 | 31.9694 | 0.05058 | 107.0436 | 11.3889 | 69.8478 | 70.1157 | 64.1559 | 1.0095 | 99.4342 | 286.4376 | 223.8929 | 98.5356 | 713.1816 | 1.6252 | 448.7205 | 33.308 | 50.2808 | 37.5888 | 79.4443 | 11.9556 | 110.796 | 30.3943 | 8.013 | 99.0519 | 84.5417 | 24.5 | 28.6274 | 86 | 31 | 1.0015 | 68.6274 | 101 | 8160 | 32.9412 | 109.4513 | 34.6893 | 0 | 20.75 | 0 | 42.5507 | 32.8281
10/2/2020 12:19:32.2 | 162.9337 | 1548 | 41 | 2502.0903 | 127.1165 | 85.1332 | 98.2012 | 29.8685 | 31.9733 | 0.05059 | 107 | 11.388 | 69.7907 | 70.3166 | 64.1674 | 1.0051 | 99.4336 | 287.2525 | 224.4844 | 98.3723 | 713.0185 | 1.6296 | 452.0722 | 33.3068 | 49.7454 | 37.484 | 79.1787 | 11.9815 | 110.7394 | 30.4263 | 7.9988 | 99.0519 | 84.5905 | 24.5 | 28.6274 | 87 | 31 | 1.0015 | 68.6274 | 97 | 8310 | 32.9412 | 110.0922 | 34.7534 | 0 | 20.25 | 0 | 42.3737 | 32.8281
10/2/2020 12:19:33.2 | 162.934 | 1549 | 41 | 2502.457 | 127.2394 | 85.1769 | 98.2283 | 29.8553 | 31.9643 | 0.05065 | 106.9826 | 11.3773 | 69.9619 | 69.7273 | 64.2097 | 1.0097 | 99.4331 | 286.7186 | 224.1745 | 98.5231 | 712.9159 | 1.6363 | 449.8936 | 33.3439 | 49.8552 | 37.4568 | 79.3822 | 11.9701 | 110.6548 | 30.4331 | 7.964 | 99.0016 | 84.6141 | 24.5 | 28.6274 | 86 | 31 | 0.99928 | 68.6274 | 97 | 8210 | 32.549 | 110.0922 | 34.6985 | 0 | 20.0625 | 0 | 42.5781 | 32.8281
10/2/2020 12:19:34.2 | 162.9342 | 1550 | 41 | 2499.4486 | 127.6927 | 85.2023 | 98.2469 | 29.8555 | 31.9619 | 0.04847 | 106.9826 | 11.3734 | 69.7336 | 70.3447 | 64.1957 | 1.0117 | 99.4342 | 286.6624 | 224.2309 | 98.5169 | 712.8095 | 1.6369 | 449.726 | 33.4225 | 50.2093 | 37.4247 | 79.2773 | 11.9701 | 110.9921 | 30.374 | 8.0568 | 98.9345 | 84.5842 | 24.5 | 28.6274 | 86 | 31 | 1.0004 | 68.6274 | 101 | 7870 | 32.9412 | 109.4513 | 34.6619 | 0.0625 | 19.375 | 0 | 43.2648 | 32.8281
10/2/2020 12:19:35.2 | 162.9345 | 1551 | 41 | 2499.7685 | 127.3296 | 85.1789 | 98.2595 | 29.8459 | 31.9616 | 0.04925 | 106.9738 | 11.3754 | 69.9334 | 70.1838 | 64.1975 | 0.99975 | 99.4325 | 285.9037 | 224.0619 | 98.6972 | 712.6766 | 1.6321 | 450.5081 | 33.3317 | 50.402 | 37.4112 | 79.3631 | 11.9671 | 111.0464 | 30.2556 | 8.022 | 98.8506 | 84.5716 | 24.5 | 28.6274 | 86 | 31 | 0.99794 | 68.6274 | 97 | 8070 | 32.9412 | 110.0922 | 34.7229 | 0.0625 | 20.1875 | 0 | 42.5049 | 32.8281
10/2/2020 12:19:36.2 | 162.9348 | 1552 | 41 | 2500.3886 | 127.3145 | 85.2054 | 98.2693 | 29.8384 | 31.9687 | 0.04941 | 106.9564 | 11.3754 | 70.019 | 69.9176 | 64.2129 | 1.0006 | 99.4336 | 286.9996 | 224.0055 | 98.5651 | 712.4887 | 1.6277 | 449.2232 | 33.336 | 49.9516 | 37.4315 | 79.573 | 11.9693 | 111.0756 | 30.4263 | 7.9769 | 98.8506 | 84.6394 | 24.5 | 28.6274 | 87 | 31 | 1.0072 | 68.6274 | 97 | 8190 | 32.549 | 110.4202 | 34.7412 | 0 | 20 | 0 | 42.5629 | 32.8281
10/2/2020 12:19:37.2 | 162.9351 | 1553 | 41 | 2499.4754 | 127.2973 | 85.2549 | 98.3159 | 29.8482 | 31.9725 | 0.04931 | 106.9738 | 11.3773 | 70.0476 | 69.7707 | 64.2601 | 0.9969 | 99.4325 | 286.3533 | 223.7239 | 98.7283 | 712.3453 | 1.6223 | 449.5584 | 33.3194 | 50.0232 | 37.5093 | 79.4935 | 11.9244 | 111.4386 | 30.6038 | 8.0504 | 98.8674 | 84.663 | 24.5 | 29.0196 | 87 | 31 | 1.0022 | 68.6274 | 101 | 8090 | 32.549 | 109.4513 | 34.7656 | 0 | 20.25 | 0 | 42.569 | 32.8281
10/2/2020 12:19:38.2 | 162.9354 | 1554 | 41 | 2503.3319 | 126.9235 | 85.2621 | 98.3351 | 29.8569 | 31.9717 | 0.05076 | 106.9651 | 11.3695 | 70.1047 | 70.3613 | 64.3055 | 1.0136 | 99.4314 | 286.9996 | 224.09 | 98.7096 | 712.3861 | 1.6159 | 452.1002 | 33.2728 | 49.797 | 37.5093 | 79.4252 | 11.9739 | 110.9052 | 30.6882 | 8.0529 | 98.9429 | 84.7118 | 24.5 | 28.6274 | 87 | 31 | 1.0004 | 68.6274 | 97 | 8430 | 32.9412 | 110.0922 | 34.787 | 0 | 19.125 | 0 | 43.158 | 32.8281
10/2/2020 12:19:39.2 | 162.9356 | 1555 | 41 | 2495.6973 | 127.3044 | 85.2693 | 98.3453 | 29.8681 | 31.9871 | 0.05151 | 106.9215 | 11.3705 | 70.0761 | 69.8659 | 64.3166 | 0.99566 | 99.4336 | 285.4259 | 223.3296 | 98.6739 | 712.294 | 1.6084 | 449.6422 | 33.2708 | 49.965 | 37.4433 | 79.5365 | 11.9427 | 111.1876 | 30.4922 | 8.0285 | 98.9093 | 84.8457 | 24.5 | 28.6274 | 87 | 31 | 1.0028 | 68.6274 | 97 | 8240 | 32.9412 | 110.0922 | 34.7778 | -0.0625 | 20 | 0 | 42.865 | 32.8281
10/2/2020 12:19:40.2 | 162.9359 | 1556 | 41 | 2501.187 | 127.0643 | 85.2688 | 98.3316 | 29.8584 | 31.9846 | 0.05061 | 106.9913 | 11.3618 | 69.9905 | 70.212 | 64.1941 | 1.0087 | 99.4325 | 286.1566 | 223.4985 | 98.6739 | 712.4072 | 1.6019 | 449.0836 | 33.2811 | 49.9134 | 37.4315 | 79.6843 | 11.9838 | 110.7663 | 30.5446 | 8.0143 | 98.8506 | 84.7859 | 24.5 | 28.2353 | 87 | 31 | 0.99724 | 68.6274 | 100 | 7850 | 32.9412 | 109.1309 | 34.6588 | 0 | 19.625 | 0 | 43.5333 | 32.8281
10/2/2020 12:19:41.2 | 162.9362 | 1557 | 41 | 2506.8442 | 128.1834 | 85.2862 | 98.3494 | 29.8793 | 31.9604 | 0.04057 | 107.0262 | 11.3618 | 69.8763 | 70.8303 | 64.1443 | 0.99993 | 99.4325 | 286.9153 | 223.752 | 98.4857 | 712.3348 | 1.6201 | 448.9998 | 33.6502 | 50.176 | 37.4433 | 79.3933 | 11.9815 | 110.5982 | 30.3925 | 8.1161 | 99.2532 | 84.8457 | 24 | 29.4118 | 87 | 31 | 0.98973 | 69.4118 | 102 | 8260 | 32.9412 | 109.1309 | 34.8572 | -0.125 | 20.125 | 0 | 43.4845 | 32.8281
10/2/2020 12:19:42.2 | 162.9365 | 1558 | 41 | 2505.4188 | 129.6263 | 85.3041 | 98.3575 | 29.8649 | 31.9626 | 0.037 | 107.1047 | 11.3608 | 69.9049 | 70.114 | 64.1568 | 0.9994 | 99.4325 | 286.4938 | 223.7239 | 98.6614 | 712.3664 | 1.6505 | 449.8098 | 34.0096 | 50.0032 | 37.4315 | 79.6715 | 11.9845 | 110.7383 | 30.4263 | 8.2038 | 99.5803 | 84.9324 | 24 | 29.4118 | 87 | 31 | 1.0034 | 69.8039 | 102 | 7940 | 32.9412 | 109.1309 | 34.906 | -0.0625 | 20.0625 | 0 | 43.3868 | 32.8281
10/2/2020 12:19:43.2 | 162.9367 | 1559 | 41 | 2503.9703 | 129.9843 | 85.3298 | 98.3691 | 29.8718 | 31.9783 | 0.03889 | 107.1484 | 11.3618 | 70.019 | 70.2386 | 64.2131 | 1.0072 | 99.4314 | 286.1847 | 223.6957 | 98.5821 | 712.2178 | 1.6606 | 451.1505 | 34.0838 | 49.9699 | 37.45 | 79.3933 | 11.9716 | 110.7932 | 30.3925 | 8.2167 | 99.7564 | 84.9985 | 24 | 29.8039 | 87 | 31 | 0.99815 | 69.4118 | 98 | 7990 | 32.9412 | 109.7717 | 34.9213 | -0.0625 | 20.5 | 0 | 43.3594 | 32.8281
10/2/2020 12:19:44.2 | 162.937 | 1560 | 41 | 2500.3068 | 130.3608 | 85.3643 | 98.3833 | 29.8766 | 31.9745 | 0.03927 | 107.1745 | 11.3589 | 69.9049 | 69.8709 | 64.2827 | 1.0071 | 99.4319 | 285.5664 | 222.5972 | 98.7516 | 712.0744 | 1.6799 | 449.1674 | 34.1326 | 49.9965 | 37.3705 | 79.4188 | 11.9564 | 110.9338 | 30.5767 | 8.2115 | 99.8906 | 84.9733 | 24 | 29.4118 | 87 | 31 | 1.0029 | 69.8039 | 98 | 8160 | 32.549 | 109.7717 | 34.9182 | -0.0625 | 19.375 | 0 | 43.8599 | 32.8281
10/2/2020 12:19:45.2 | 162.9373 | 1561 | 41 | 2501.8591 | 129.9947 | 85.3551 | 98.3893 | 29.8784 | 31.9741 | 0.0374 | 107.2007 | 11.3715 | 69.9334 | 70.2469 | 64.3722 | 0.98978 | 99.4331 | 285.9599 | 223.8647 | 98.6054 | 712.1521 | 1.6733 | 451.4577 | 34.0578 | 49.8917 | 37.4704 | 79.2693 | 11.9671 | 110.8789 | 30.6273 | 8.1844 | 99.9745 | 85.0663 | 24 | 29.4118 | 87 | 31 | 1.0024 | 69.8039 | 98 | 8290 | 32.9412 | 110.0922 | 34.9213 | 0 | 19.75 | 0 | 43.7836 | 32.8281
10/2/2020 12:19:46.2 | 162.9376 | 1562 | 41 | 2504.9101 | 129.8468 | 85.3214 | 98.4228 | 29.8811 | 31.9801 | 0.03798 | 107.2007 | 11.3725 | 69.7621 | 70.1489 | 64.4808 | 0.9969 | 99.4336 | 285.7913 | 223.3296 | 98.6319 | 712.0193 | 1.6735 | 449.6701 | 34.0606 | 49.9201 | 37.4568 | 79.5921 | 11.9541 | 110.6834 | 30.6038 | 8.1161 | 99.9577 | 85.0537 | 24 | 29.0196 | 87 | 31 | 0.99583 | 69.8039 | 103 | 7820 | 32.549 | 109.1309 | 34.8816 | 0 | 20.3125 | 0 | 43.6371 | 32.8281
10/2/2020 12:19:47.2 | 162.9379 | 1563 | 41 | 2501.8583 | 130.3722 | 85.339 | 98.4299 | 29.8651 | 31.9841 | 0.03884 | 107.1571 | 11.3783 | 70.0476 | 69.8191 | 64.5792 | 1.0047 | 99.4314 | 284.9201 | 223.6394 | 98.7283 | 711.9378 | 1.6939 | 450.4522 | 34.1567 | 49.7139 | 37.3519 | 79.6906 | 11.9663 | 110.4571 | 30.6038 | 8.1458 | 99.9997 | 85.2001 | 24.5 | 30.1961 | 87 | 31 | 0.99373 | 69.4118 | 98 | 8070 | 32.549 | 109.7717 | 34.9426 | 0 | 20.25 | 0 | 43.4357 | 32.8281
10/2/2020 12:19:48.2 | 162.9381 | 1564 | 41 | 2500.6748 | 130.4548 | 85.3853 | 98.4452 | 29.8541 | 31.9865 | 0.0371 | 107.1484 | 11.3792 | 69.8192 | 69.7239 | 64.6619 | 1.0058 | 99.4325 | 285.8194 | 223.3859 | 98.7158 | 711.734 | 1.6959 | 451.2343 | 34.1622 | 50.2674 | 37.4044 | 79.6286 | 11.9655 | 110.5702 | 30.4855 | 8.1342 | 100.0836 | 85.2001 | 24 | 29.4118 | 87 | 31 | 1.0033 | 69.8039 | 98 | 8260 | 32.549 | 110.0922 | 34.906 | 0 | 19.8125 | 0 | 43.5425 | 32.8281
10/2/2020 12:19:49.2 | 162.9384 | 1565 | 41 | 2502.1809 | 130.3433 | 85.4265 | 98.4658 | 29.9004 | 31.9612 | 0.03712 | 107.1047 | 11.3686 | 69.6765 | 69.6503 | 64.6559 | 1.0161 | 99.4353 | 285.1168 | 223.1606 | 98.8122 | 711.7091 | 1.695 | 451.0946 | 34.1536 | 50.0613 | 37.4772 | 79.6286 | 11.9533 | 110.8812 | 30.5902 | 8.1651 | 100.0752 | 85.2191 | 24 | 29.8039 | 87 | 31 | 1.0006 | 69.8039 | 102 | 8160 | 32.549 | 109.1309 | 34.8663 | -0.0625 | 20.3125 | 0 | 43.8232 | 32.8281
10/2/2020 12:19:50.2 | 162.9387 | 1566 | 41 | 2500.4716 | 130.7597 | 85.4301 | 98.4565 | 29.8848 | 31.9724 | 0.03572 | 107.0785 | 11.355 | 69.705 | 69.7991 | 64.5728 | 0.99387 | 99.4365 | 285.454 | 222.9915 | 98.7221 | 711.5566 | 1.6976 | 448.8601 | 34.2393 | 50.068 | 37.5432 | 79.29 | 11.9427 | 110.9664 | 30.5446 | 8.1638 | 100.0836 | 85.3293 | 24.5 | 29.8039 | 87 | 31 | 1.0028 | 69.8039 | 98 | 8020 | 32.549 | 110.4202 | 34.964 | -0.0625 | 19.5 | 0 | 44.0582 | 32.8281
10/2/2020 12:19:51.2 | 162.939 | 1567 | 41 | 2499.0813 | 130.3808 | 85.4097 | 98.4917 | 29.9076 | 31.9803 | 0.0356 | 107.0785 | 11.3531 | 69.4196 | 70.1356 | 64.5576 | 0.98247 | 99.4336 | 285.1449 | 223.1887 | 98.7516 | 711.199 | 1.7023 | 450.1729 | 34.1211 | 50.0996 | 37.3451 | 79.6159 | 11.9739 | 111.1036 | 30.4719 | 8.1793 | 100.0248 | 85.4379 | 24 | 29.0196 | 87 | 31 | 1.0005 | 69.8039 | 98 | 7990 | 32.549 | 110.0922 | 34.8846 | 0 | 19.6875 | 0 | 44.0949 | 32.8281
10/2/2020 12:19:52.2 | 162.9392 | 1568 | 41 | 2502.6123 | 130.3336 | 85.4255 | 98.5132 | 29.9036 | 31.9711 | 0.03689 | 107.0873 | 11.3618 | 69.7336 | 69.8759 | 64.5916 | 0.99405 | 99.4348 | 285.2292 | 223.8084 | 98.9521 | 711.1477 | 1.7118 | 448.8043 | 34.1569 | 50.108 | 37.384 | 79.821 | 11.9457 | 110.7966 | 30.7423 | 8.1393 | 99.9913 | 85.3765 | 24 | 29.4118 | 87 | 31 | 1.001 | 69.8039 | 102 | 8160 | 32.549 | 110.4202 | 34.7809 | 0 | 19.75 | 0 | 44.2047 | 32.9219
10/2/2020 12:19:53.2 | 162.9395 | 1569 | 41 | 2498.7774 | 130.5443 | 85.4242 | 98.5018 | 29.906 | 31.9804 | 0.0393 | 106.9826 | 11.3569 | 69.7621 | 69.9709 | 64.6531 | 0.99993 | 99.4331 | 284.6391 | 222.4282 | 98.8541 | 710.9703 | 1.7094 | 451.6533 | 34.1597 | 50.0032 | 37.4704 | 79.5237 | 11.9488 | 110.1506 | 30.5834 | 8.1844 | 100.0081 | 85.4568 | 24 | 29.4118 | 87 | 31 | 0.99666 | 69.4118 | 101 | 7750 | 32.549 | 109.1309 | 34.9152 | 0 | 19.5625 | 0 | 44.3756 | 32.9219
10/2/2020 12:19:54.2 | 162.9398 | 1570 | 41 | 2500.57 | 130.1834 | 85.4375 | 98.5039 | 29.9223 | 31.9693 | 0.03787 | 107.0698 | 11.3569 | 69.8763 | 70.2917 | 64.7378 | 0.99637 | 99.4302 | 284.7796 | 222.6536 | 98.7158 | 711.0623 | 1.7014 | 451.4577 | 34.0897 | 50.2674 | 37.5364 | 79.4808 | 11.9891 | 110.5119 | 30.4331 | 8.1599 | 99.9913 | 85.4206 | 24 | 29.4118 | 87 | 31 | 1.0057 | 69.4118 | 102 | 7900 | 32.549 | 108.8104 | 35.0677 | 0 | 19.5625 | 0 | 44.0185 | 32.9219
10/2/2020 12:19:55.2 | 162.9401 | 1571 | 41 | 2500.5934 | 130.177 | 85.3965 | 98.5157 | 29.926 | 31.9761 | 0.03653 | 107.096 | 11.3705 | 70.1617 | 69.7055 | 64.8383 | 1.0071 | 99.4348 | 284.3019 | 222.6817 | 98.7952 | 711.1793 | 1.6892 | 448.4411 | 34.0883 | 49.9916 | 37.5821 | 79.7097 | 11.9861 | 110.5165 | 30.5193 | 8.1599 | 99.9745 | 85.5607 | 24 | 29.8039 | 87 | 31 | 1.0062 | 69.8039 | 98 | 8040 | 32.549 | 109.7717 | 34.9548 | 0 | 19.6875 | 0 | 44.0704 | 32.9219
10/2/2020 12:19:56.2 | 162.9404 | 1572 | 41 | 2499.3067 | 130.475 | 85.3884 | 98.5288 | 29.9182 | 31.9793 | 0.03786 | 107.1047 | 11.3686 | 69.7907 | 69.4996 | 64.9389 | 0.99797 | 99.4325 | 284.2176 | 222.1466 | 99.0592 | 711.2503 | 1.693 | 450.3405 | 34.1488 | 50.1195 | 37.516 | 79.635 | 11.9495 | 110.4582 | 30.754 | 8.1677 | 99.9745 | 85.4993 | 24 | 29.4118 | 87 | 31 | 1.0024 | 69.8039 | 102 | 8020 | 32.549 | 108.8104 | 35.022 | 0 | 19.9375 | 0 | 44.4824 | 32.9219
10/2/2020 12:19:57.2 | 162.9406 | 1573 | 41 | 2500.9135 | 130.3004 | 85.4181 | 98.5589 | 29.915 | 31.9793 | 0.03618 | 107.0611 | 11.3666 | 69.9905 | 70.2037 | 65.0358 | 1.0014 | 99.4325 | 284.9763 | 222.6817 | 98.9085 | 711.2963 | 1.6948 | 449.8656 | 34.125 | 49.9068 | 37.5753 | 79.5794 | 11.9594 | 109.7859 | 30.4855 | 8.1561 | 100.0332 | 85.5544 | 24 | 29.8039 | 87 | 31 | 0.99577 | 69.4118 | 102 | 8090 | 32.549 | 108.8104 | 35.022 | 0 | 20 | 0 | 44.223 | 32.9219
10/2/2020 12:19:58.2 | 162.9409 | 1574 | 41 | 2500.5262 | 130.3787 | 85.4552 | 98.5649 | 29.9122 | 31.9928 | 0.03742 | 107.096 | 11.3589 | 69.6765 | 70.3928 | 65.1052 | 0.99886 | 99.4319 | 285.0606 | 223.0479 | 98.8122 | 711.2503 | 1.6864 | 448.6646 | 34.1402 | 49.9583 | 37.4112 | 79.4808 | 11.9648 | 110.2055 | 30.5378 | 8.1419 | 100.0081 | 85.6457 | 24 | 29.8039 | 87 | 31 | 0.99763 | 69.8039 | 98 | 8120 | 32.549 | 109.7717 | 35.0281 | 0.0625 | 20.8125 | 0 | 44.2963 | 32.9219
10/2/2020 12:19:59.2 | 162.9412 | 1575 | 41 | 2501.2125 | 130.6339 | 85.4534 | 98.6078 | 29.9157 | 31.9679 | 0.0374 | 107.096 | 11.3569 | 69.7907 | 70.4722 | 65.1405 | 1.0095 | 99.4359 | 285.3697 | 222.4282 | 98.8666 | 711.3673 | 1.7138 | 451.9605 | 34.2165 | 49.8619 | 37.4568 | 79.5857 | 11.9747 | 110.2935 | 30.5446 | 8.187 | 100.159 | 85.737 | 24.5 | 29.8039 | 87 | 31 | 0.99895 | 69.8039 | 102 | 7800 | 32.549 | 108.8104 | 35.1318 | 0.0625 | 20.5 | 0 | 44.1437 | 32.9219
10/2/2020 12:20:00.2 | 162.9415 | 1576 | 41 | 2499.5786 | 130.7157 | 85.4203 | 98.623 | 29.9313 | 31.9746 | 0.03511 | 107.1222 | 11.354 | 69.9049 | 70.2436 | 65.1766 | 0.9969 | 99.4331 | 284.4424 | 222.2029 | 98.9023 | 711.3936 | 1.7264 | 448.078 | 34.2155 | 49.797 | 37.5956 | 79.6223 | 11.9648 | 110.5988 | 30.5834 | 8.1342 | 100.2094 | 85.7197 | 24 | 29.8039 | 87 | 31 | 0.99483 | 69.8039 | 102 | 7800 | 32.549 | 109.1309 | 35.0647 | 0 | 19.5 | 0 | 44.1315 | 32.9219
10/2/2020 12:20:01.2 | 162.9418 | 1577 | 41 | 2499.1358 | 130.4859 | 85.3966 | 98.6319 | 29.9325 | 31.9668 | 0.03667 | 107.1047 | 11.3492 | 69.8192 | 70.0525 | 65.2017 | 1.0001 | 99.4325 | 285.0325 | 222.8507 | 98.8541 | 711.3265 | 1.7182 | 449.0277 | 34.1493 | 50.0032 | 37.5093 | 79.5237 | 11.9488 | 110.4302 | 30.5834 | 8.1651 | 100.1423 | 85.5906 | 24.5 | 29.4118 | 87 | 31 | 1.0078 | 69.8039 | 98 | 8020 | 32.549 | 110.0922 | 35.0769 | 0 | 19.75 | 0 | 44.1742 | 32.9219
10/2/2020 12:20:02.2 | 162.942 | 1578 | 41 | 2498.2994 | 130.2885 | 85.4191 | 98.6426 | 29.9461 | 31.9614 | 0.04046 | 107.0785 | 11.3375 | 69.8478 | 70.1024 | 65.2539 | 0.99868 | 99.4325 | 285.2011 | 222.6536 | 98.9941 | 711.337 | 1.7289 | 450.536 | 34.0862 | 49.9467 | 37.5753 | 79.7654 | 11.9762 | 110.4862 | 30.6308 | 8.196 | 100.0919 | 85.7496 | 24 | 29.4118 | 87 | 31 | 0.99724 | 69.4118 | 102 | 7970 | 32.549 | 109.1309 | 35.022 | 0 | 20.625 | 0 | 43.75 | 32.9219
10/2/2020 12:20:03.2 | 162.9423 | 1579 | 41 | 2500.5229 | 130.2034 | 85.4105 | 98.6643 | 29.9463 | 31.9831 | 0.04116 | 107.1135 | 11.3288 | 69.9334 | 70.7958 | 65.3069 | 1.0097 | 99.4325 | 285.6789 | 223.752 | 98.8122 | 711.1688 | 1.7393 | 449.8377 | 34.0943 | 49.8552 | 37.5685 | 79.4315 | 11.9815 | 110.5702 | 30.6426 | 8.1586 | 100.2177 | 85.8408 | 24.5 | 29.8039 | 87 | 31 | 0.99544 | 69.8039 | 102 | 8090 | 32.549 | 109.1309 | 35.1868 | -0.0625 | 20.4375 | 0 | 43.4143 | 32.9219
10/2/2020 12:20:04.2 | 162.9426 | 1580 | 41 | 2500.7364 | 130.3884 | 85.4209 | 98.692 | 29.9598 | 31.9773 | 0.04402 | 107.1309 | 11.3269 | 69.705 | 70.212 | 65.3757 | 0.99672 | 99.4331 | 286.6062 | 224.0619 | 98.9629 | 711.128 | 1.7382 | 448.9439 | 34.1456 | 49.8619 | 37.516 | 79.3886 | 11.9937 | 110.7669 | 30.597 | 8.1883 | 100.2094 | 85.8896 | 24 | 29.8039 | 87 | 31 | 0.9984 | 69.8039 | 98 | 8290 | 32.549 | 110.0922 | 35.2081 | 0 | 20.1875 | 0 | 43.5272 | 32.9219
10/2/2020 12:20:05.2 | 162.9429 | 1581 | 41 | 2501.8344 | 130.4819 | 85.3856 | 98.6966 | 29.9475 | 31.9691 | 0.04561 | 107.1047 | 11.3269 | 69.648 | 70.0142 | 65.4488 | 1.0095 | 99.4308 | 286.7748 | 223.5549 | 99.0298 | 711.0925 | 1.7457 | 451.2901 | 34.1851 | 49.8819 | 37.5228 | 79.2599 | 11.9959 | 110.6806 | 30.5649 | 8.1612 | 100.2429 | 85.9447 | 24 | 29.4118 | 87 | 31 | 0.99681 | 69.8039 | 102 | 7800 | 32.549 | 108.8104 | 35.022 | -0.0625 | 19.875 | 0 | 43.3685 | 32.9219
10/2/2020 12:20:06.2 | 162.9431 | 1582 | 41 | 2499.5666 | 130.6404 | 85.3389 | 98.7126 | 29.9603 | 31.9656 | 0.04622 | 107.1135 | 11.3259 | 69.2483 | 70.0142 | 65.5216 | 1.011 | 99.4342 | 286.1847 | 223.1324 | 99.036 | 710.9756 | 1.7517 | 449.0836 | 34.1956 | 49.6308 | 37.5296 | 79.5619 | 11.9701 | 111.0201 | 30.5717 | 8.1006 | 100.1003 | 85.9998 | 24 | 29.4118 | 87 | 31 | 1.0012 | 69.8039 | 102 | 7800 | 32.549 | 109.1309 | 35.1501 | 0 | 19.4375 | 0 | 43.3411 | 32.9219
10/2/2020 12:20:07.2 | 162.9434 | 1583 | 41 | 2499.997 | 130.3131 | 85.34 | 98.7211 | 29.9662 | 31.9702 | 0.04614 | 107.0611 | 11.3298 | 69.6765 | 70.2369 | 65.5988 | 1.0003 | 99.4308 | 286.269 | 223.3577 | 99.0111 | 710.873 | 1.7397 | 449.1115 | 34.1158 | 49.9134 | 37.3451 | 79.4379 | 11.9716 | 110.7646 | 30.5446 | 8.1367 | 100.1255 | 86.0233 | 24 | 29.4118 | 87 | 31 | 0.99898 | 69.8039 | 98 | 8040 | 32.549 | 110.0922 | 35.1562 | -0.125 | 20 | 0 | 43.2373 | 32.9219
10/2/2020 12:20:08.2 | 162.9437 | 1584 | 41 | 2499.5173 | 130.4775 | 85.3642 | 98.7217 | 29.9628 | 31.9692 | 0.04871 | 107.0785 | 11.322 | 70.0761 | 70.1755 | 65.6893 | 1.0042 | 99.4325 | 285.4821 | 223.245 | 98.9318 | 710.8481 | 1.7519 | 450.5919 | 34.1523 | 49.8286 | 37.6801 | 79.3075 | 11.9731 | 110.6823 | 30.4584 | 8.1329 | 100.1003 | 86.091 | 24 | 29.4118 | 87 | 31 | 0.9987 | 69.8039 | 102 | 8040 | 32.549 | 109.1309 | 35.1898 | 0 | 20.125 | 0 | 43.4143 | 32.9219
10/2/2020 12:20:09.2 | 162.944 | 1585 | 41 | 2499.8969 | 130.5275 | 85.3479 | 98.741 | 29.9747 | 31.995 | 0.04904 | 107.0524 | 11.3181 | 69.6194 | 70.0358 | 65.7709 | 1.0042 | 99.4325 | 286.3533 | 223.0761 | 98.9085 | 710.7824 | 1.757 | 449.1115 | 34.1706 | 49.8552 | 37.5432 | 79.5301 | 11.9533 | 110.6543 | 30.4855 | 8.1226 | 100.1506 | 86.1099 | 24.5 | 29.8039 | 87 | 31 | 0.99745 | 69.4118 | 102 | 8090 | 32.549 | 109.4513 | 35.0952 | -0.0625 | 20.5625 | 0 | 43.1427 | 32.9219
10/2/2020 12:20:10.2 | 162.9443 | 1586 | 41 | 2499.0382 | 130.6213 | 85.3654 | 98.7554 | 29.9958 | 31.9708 | 0.04926 | 107.0262 | 11.3278 | 69.705 | 69.4392 | 65.8509 | 0.98247 | 99.4325 | 285.9599 | 223.2732 | 99.0468 | 710.5326 | 1.7526 | 449.3629 | 34.1834 | 49.797 | 37.5364 | 79.3759 | 11.9701 | 110.7663 | 30.6358 | 8.1342 | 100.1842 | 86.1524 | 24.5 | 29.8039 | 87 | 31 | 1.0059 | 69.4118 | 98 | 8240 | 32.549 | 110.0922 | 35.1349 | -0.125 | 20.125 | 0 | 43.1122 | 32.9219
10/2/2020 12:20:11.2 | 162.9445 | 1587 | 41 | 2498.6693 | 130.4984 | 85.3929 | 98.7841 | 30.0085 | 31.9646 | 0.04975 | 106.9564 | 11.3259 | 69.6765 | 69.9309 | 65.9347 | 1.0135 | 99.4302 | 285.988 | 222.9634 | 98.9924 | 710.5168 | 1.7581 | 451.8767 | 34.1462 | 50.2026 | 37.5685 | 79.4188 | 11.9663 | 110.8761 | 30.7337 | 8.1574 | 100.159 | 86.1334 | 24 | 29.0196 | 87 | 31 | 0.994 | 69.8039 | 102 | 7770 | 32.549 | 109.1309 | 35.0464 | -0.0625 | 20 | 0 | 43.1366 | 32.9219
10/2/2020 12:20:12.2 | 162.9448 | 1588 | 41 | 2499.6629 | 130.3662 | 85.3678 | 98.7832 | 29.9763 | 31.9659 | 0.04884 | 106.9564 | 11.3259 | 70.1617 | 69.7924 | 65.9723 | 1.0042 | 99.4331 | 285.7913 | 223.1324 | 98.9986 | 710.5628 | 1.7586 | 448.888 | 34.1252 | 49.9001 | 37.5753 | 79.4252 | 11.961 | 110.2907 | 30.5834 | 8.1664 | 100.1758 | 86.1398 | 24 | 29.4118 | 87 | 31 | 1.0046 | 69.4118 | 102 | 7850 | 32.549 | 109.1309 | 35.1379 | 0 | 19.75 | 0 | 43.3716 | 32.9219
10/2/2020 12:20:13.2 | 162.9451 | 1589 | 41 | 2486.138 | 129.7867 | 85.3378 | 98.8068 | 29.9708 | 31.9669 | 0.05217 | 106.9476 | 11.3317 | 69.8192 | 70.2353 | 66.0034 | 1.0218 | 99.4331 | 283.7118 | 221.8931 | 98.9691 | 710.5168 | 1.7433 | 450.7036 | 33.7897 | 50.0747 | 37.6209 | 79.5921 | 11.9511 | 110.7669 | 30.5514 | 8.0091 | 99.9158 | 86.2797 | 24.5 | 28.6274 | 87 | 31 | 1.0273 | 68.6274 | 97 | 7970 | 32.549 | 109.7717 | 35.846 | 0 | 18.375 | 0 | 43.808 | 32.9219
10/2/2020 12:20:14.2 | 162.9454 | 1590 | 41 | 2497.9438 | 127.7761 | 85.3181 | 98.811 | 29.9912 | 31.9568 | 0.06131 | 106.8865 | 11.3065 | 69.8478 | 70.1406 | 66.0393 | 1.0122 | 99.4325 | 284.892 | 222.4282 | 99.0281 | 710.5786 | 1.6948 | 451.4857 | 33.4242 | 50.0862 | 37.7005 | 79.2582 | 12.0028 | 110.3742 | 30.6155 | 7.9202 | 99.4377 | 86.3537 | 24.5 | 28.6274 | 87 | 31 | 1.0039 | 68.2353 | 96 | 8430 | 32.549 | 110.0922 | 35.3607 | -0.0625 | 18.1875 | 0 | 44.5221 | 32.9219
10/2/2020 12:20:15.2 | 162.9456 | 1591 | 41 | 2491.9337 | 127.4336 | 85.3208 | 98.8438 | 30.003 | 31.938 | 0.06697 | 106.7905 | 11.3026 | 69.8192 | 69.6336 | 66.118 | 0.99779 | 99.4336 | 284.7515 | 222.2029 | 99.053 | 710.3946 | 1.6655 | 451.2063 | 33.2544 | 49.9068 | 37.5685 | 79.3329 | 11.9975 | 110.8795 | 30.4855 | 7.9653 | 99.0016 | 86.231 | 24.5 | 28.6274 | 87 | 31 | 0.99944 | 68.6274 | 101 | 7940 | 32.549 | 109.1309 | 35.3058 | -0.0625 | 21.5 | 0 | 42.8894 | 32.9219
10/2/2020 12:20:16.2 | 162.9459 | 1592 | 41 | 2498.662 | 126.7151 | 85.3726 | 98.8388 | 29.9964 | 31.9505 | 0.06507 | 106.7644 | 11.3065 | 69.8192 | 70.0342 | 66.1971 | 1.001 | 99.4336 | 285.3978 | 222.4001 | 99.1556 | 710.3946 | 1.6782 | 451.9046 | 33.1562 | 49.9134 | 37.516 | 79.4872 | 11.9944 | 110.4873 | 30.4922 | 7.9511 | 98.9848 | 86.3772 | 24.5 | 28.6274 | 87 | 31 | 1.0041 | 68.6274 | 96 | 8410 | 32.549 | 109.7717 | 35.1715 | -0.0625 | 18.5625 | 0 | 44.7022 | 32.9219
10/2/2020 12:20:17.2 | 162.9462 | 1593 | 41 | 2497.7149 | 126.8571 | 85.3218 | 98.8522 | 29.9807 | 31.9719 | 0.06566 | 106.7033 | 11.3191 | 70.0476 | 69.9742 | 66.291 | 1.0085 | 99.4314 | 284.8077 | 222.0902 | 99.2875 | 710.6851 | 1.6454 | 450.4801 | 33.1807 | 50.1578 | 37.5753 | 79.4252 | 12.0308 | 110.317 | 30.5311 | 8.0014 | 98.8758 | 86.3835 | 24.5 | 29.0196 | 87 | 31 | 0.99886 | 69.0196 | 101 | 8260 | 32.549 | 108.8104 | 35.26 | 0 | 21.375 | 0 | 42.9108 | 32.9219
10/2/2020 12:20:18.2 | 162.9465 | 1594 | 41 | 2499.418 | 126.7167 | 85.2951 | 98.8729 | 29.9851 | 31.986 | 0.06398 | 106.7033 | 11.3113 | 70.0476 | 69.9409 | 66.3943 | 1.0106 | 99.4325 | 285.2573 | 222.907 | 99.0763 | 710.9348 | 1.6722 | 451.5415 | 33.1666 | 49.8286 | 37.7394 | 79.1596 | 11.9959 | 111.0464 | 30.5108 | 8.0207 | 99.0184 | 86.4873 | 24.5 | 28.6274 | 87 | 31 | 1.0014 | 68.6274 | 101 | 7970 | 32.549 | 109.7717 | 35.0311 | 0 | 20.125 | 0 | 43.5913 | 32.9219
10/2/2020 12:20:19.2 | 162.9468 | 1595 | 41 | 2498.3622 | 126.7893 | 85.3118 | 98.8855 | 29.9974 | 31.9732 | 0.06119 | 106.7469 | 11.3308 | 69.7336 | 70.6457 | 66.4867 | 0.99904 | 99.4308 | 284.6672 | 222.2874 | 99.0049 | 711.1491 | 1.6928 | 450.3963 | 33.1716 | 49.9068 | 37.5432 | 79.2344 | 11.9967 | 110.5405 | 30.4855 | 8.0169 | 99.0351 | 86.6461 | 24.5 | 28.6274 | 87 | 31 | 0.99913 | 68.6274 | 97 | 8140 | 32.549 | 110.0922 | 34.9152 | 0 | 18.75 | 0 | 44.3909 | 32.9219
10/2/2020 12:20:20.2 | 162.947 | 1596 | 41 | 2498.2091 | 126.7699 | 85.2901 | 98.8826 | 29.9871 | 31.9625 | 0.06537 | 106.7382 | 11.3327 | 70.0761 | 69.6537 | 66.5652 | 0.99957 | 99.4314 | 284.9201 | 222.4001 | 99.2518 | 711.1832 | 1.6662 | 449.3908 | 33.1645 | 49.7072 | 37.5346 | 79.2407 | 11.9693 | 110.233 | 30.4922 | 7.9975 | 98.8758 | 86.5407 | 24.5 | 28.6274 | 87 | 31 | 1.0021 | 68.6274 | 101 | 8040 | 32.549 | 108.8104 | 35.0159 | 0 | 20.5625 | 0 | 44.1132 | 32.9219
10/2/2020 12:20:21.2 | 162.9473 | 1597 | 41 | 2499.6117 | 126.7343 | 85.2721 | 98.8953 | 29.9734 | 31.9814 | 0.06272 | 106.7818 | 11.3269 | 70.1617 | 70.3149 | 66.6579 | 0.99708 | 99.4325 | 285.2854 | 222.2874 | 99.3 | 711.454 | 1.6945 | 449.8936 | 33.1738 | 50.1195 | 37.6209 | 79.4379 | 11.9899 | 110.3742 | 30.5446 | 8.0066 | 98.9261 | 86.6696 | 24.5 | 29.0196 | 87 | 31 | 0.99895 | 68.6274 | 102 | 8160 | 32.549 | 108.8104 | 35.0128 | 0 | 21.9375 | 0 | 42.5873 | 32.9219
10/2/2020 12:20:22.2 | 162.9476 | 1598 | 41 | 2499.6506 | 127.0002 | 85.2168 | 98.8909 | 29.9723 | 31.9587 | 0.05974 | 106.8516 | 11.324 | 69.8192 | 70.3481 | 66.7665 | 1.0014 | 99.4336 | 284.4986 | 222.5127 | 99.0173 | 711.6985 | 1.7408 | 450.3684 | 33.2439 | 50.0232 | 37.6209 | 79.1485 | 11.9845 | 110.3193 | 30.4467 | 8.0182 | 99.1358 | 86.6696 | 24.5 | 29.0196 | 87 | 31 | 0.99971 | 68.6274 | 97 | 8310 | 32.549 | 109.7717 | 34.8816 | 0 | 21.0625 | 0 | 42.4133 | 32.9219
10/2/2020 12:20:23.2 | 162.9479 | 1599 | 41 | 2499.6208 | 127.1062 | 85.2112 | 98.919 | 30.0018 | 31.9521 | 0.05873 | 106.9215 | 11.324 | 69.648 | 70.2469 | 66.8688 | 1.0005 | 99.4319 | 284.5548 | 222.2592 | 99.1074 | 711.8563 | 1.7499 | 448.3294 | 33.2713 | 49.8619 | 37.6142 | 79.1421 | 11.9686 | 110.1215 | 30.7017 | 8.0323 | 99.1945 | 86.6633 | 24.5 | 29.0196 | 87 | 31 | 0.99925 | 68.6274 | 101 | 8240 | 32.549 | 108.8104 | 34.9457 | 0 | 20.8125 | 0 | 42.4255 | 32.9219
10/2/2020 12:20:24.2 | 162.9481 | 1600 | 41 | 2497.017 | 127.0979 | 85.2312 | 98.9474 | 30.005 | 31.9568 | 0.05651 | 106.9302 | 11.3181 | 69.8478 | 70.1705 | 66.9672 | 0.99904 | 99.4336 | 285.3416 | 222.1184 | 99.227 | 711.9076 | 1.7408 | 449.6422 | 33.2344 | 49.629 | 37.6801 | 79.0674 | 11.9929 | 110.5714 | 30.8317 | 7.9975 | 99.1358 | 86.6759 | 24.5 | 29.0196 | 87 | 31 | 1.0001 | 68.6274 | 101 | 7850 | 32.549 | 108.8104 | 34.8816 | 0.125 | 20.0625 | 0 | 42.6086 | 32.9219
10/2/2020 12:20:25.2 | 162.9484 | 1601 | 41 | 2498.66 | 126.5172 | 85.1867 | 98.9495 | 29.972 | 31.9664 | 0.05603 | 106.9564 | 11.321 | 69.8763 | 70.0408 | 67.0402 | 1.0144 | 99.4319 | 285.0887 | 222.0057 | 99.3232 | 712.1415 | 1.7081 | 449.2232 | 33.1044 | 49.9898 | 37.7715 | 79.018 | 12.0248 | 110.8218 | 30.6223 | 7.9021 | 98.9848 | 86.7121 | 24.5 | 28.6274 | 87 | 31 | 1.0036 | 68.2353 | 100 | 8160 | 32.549 | 109.4513 | 34.7015 | 0.0625 | 17.8125 | 0 | 44.1223 | 32.9219
10/2/2020 12:20:26.2 | 162.9487 | 1602 | 41 | 2499.5462 | 126.521 | 85.2063 | 98.9601 | 29.9793 | 31.9778 | 0.05631 | 107 | 11.3308 | 69.7336 | 70.6738 | 67.1254 | 0.99459 | 99.4319 | 284.6391 | 222.0902 | 99.2037 | 712.2283 | 1.6618 | 451.0946 | 33.1171 | 49.7588 | 37.6734 | 79.29 | 12.0233 | 110.7938 | 30.6493 | 7.9588 | 98.6325 | 86.8158 | 24.5 | 28.2353 | 87 | 31 | 1.0063 | 68.2353 | 96 | 8360 | 32.549 | 110.4202 | 34.7382 | 0.0625 | 18.1875 | 0 | 44.6228 | 32.9219
10/2/2020 12:20:27.2 | 162.949 | 1603 | 41 | 2499.6451 | 126.7904 | 85.1535 | 98.9851 | 29.9932 | 31.9646 | 0.05552 | 106.9215 | 11.3298 | 69.9049 | 69.8959 | 67.2092 | 1.0072 | 99.4314 | 284.0771 | 221.2734 | 99.1975 | 712.1876 | 1.6478 | 449.5584 | 33.1889 | 49.8552 | 37.7258 | 79.2344 | 12.0217 | 110.9893 | 30.4855 | 7.9705 | 98.4396 | 86.8645 | 24.5 | 28.6274 | 87 | 31 | 1 | 68.6274 | 97 | 8190 | 32.549 | 110.4202 | 34.7504 | 0.0625 | 19.375 | 0 | 44.4611 | 33.0156
10/2/2020 12:20:28.2 | 162.9493 | 1604 | 41 | 2501.585 | 126.6016 | 85.1248 | 98.9992 | 29.9906 | 31.9432 | 0.0574 | 106.9215 | 11.3278 | 70.0476 | 69.8242 | 67.2647 | 0.99672 | 99.4314 | 284.8077 | 222.1466 | 99.3901 | 711.9943 | 1.6609 | 449.1953 | 33.1652 | 49.7521 | 37.6345 | 79.0865 | 11.9693 | 111.1294 | 30.852 | 7.995 | 98.5403 | 86.8771 | 24.5 | 28.6274 | 87 | 31 | 0.99971 | 68.6274 | 101 | 7850 | 32.549 | 109.7717 | 34.6252 | 0 | 20.875 | 0 | 43.28 | 32.9219
10/2/2020 12:20:29.2 | 162.9495 | 1605 | 41 | 2502.1634 | 126.8942 | 85.1295 | 98.9946 | 29.9978 | 31.9311 | 0.0577 | 106.9302 | 11.3201 | 69.9049 | 69.8625 | 67.3074 | 0.99512 | 99.4314 | 284.9482 | 222.1747 | 98.9567 | 711.9378 | 1.6797 | 450.3963 | 33.2495 | 49.9068 | 37.6666 | 79.0865 | 11.9823 | 110.9893 | 30.3807 | 8.0259 | 98.708 | 87.0531 | 24.5 | 28.2353 | 87 | 31 | 1.0045 | 69.0196 | 97 | 8070 | 32.549 | 110.4202 | 34.7259 | 0 | 20.0625 | 0 | 43.9117 | 32.9219
10/2/2020 12:20:30.2 | 162.9498 | 1606 | 41 | 2499.1687 | 126.9182 | 85.085 | 98.9876 | 29.9923 | 31.9684 | 0.05435 | 106.9476 | 11.3075 | 69.6765 | 69.8442 | 67.3406 | 1.0065 | 99.4319 | 283.9928 | 221.7804 | 99.2456 | 711.8721 | 1.6908 | 448.9439 | 33.2161 | 49.9583 | 37.6869 | 79.1358 | 11.9853 | 111.27 | 30.6949 | 8.062 | 98.8255 | 86.9745 | 24.5 | 28.6274 | 87 | 31 | 0.99986 | 68.6274 | 101 | 7940 | 32.549 | 109.7717 | 34.8572 | 0 | 20.6875 | 0 | 43.6005 | 32.9219
10/2/2020 12:20:31.2 | 162.9501 | 1607 | 41 | 2500.0084 | 126.8037 | 85.1075 | 98.9989 | 30.0003 | 31.9575 | 0.05459 | 106.9651 | 11.3094 | 69.6765 | 70.3298 | 67.3964 | 1.0051 | 99.4331 | 284.3581 | 221.7522 | 99.3963 | 711.8773 | 1.691 | 449.1674 | 33.1972 | 49.8103 | 37.7461 | 79.0435 | 12.0035 | 111.2711 | 30.7017 | 7.9705 | 98.9596 | 87.0295 | 24.5 | 28.2353 | 87 | 31 | 0.99956 | 68.6274 | 101 | 8090 | 32.549 | 109.7717 | 34.7015 | 0.0625 | 20.4375 | 0 | 43.0481 | 32.9219
10/2/2020 12:20:32.2 | 162.9504 | 1608 | 41 | 2498.7278 | 126.9139 | 85.1344 | 99.0004 | 30.0036 | 31.9594 | 0.05212 | 106.9389 | 11.3113 | 69.5623 | 70.0125 | 67.4576 | 1.0056 | 99.4302 | 284.8077 | 221.4988 | 99.2938 | 711.8261 | 1.6987 | 451.5136 | 33.209 | 50.0613 | 37.5753 | 78.9385 | 12.0035 | 111.6604 | 30.5902 | 8.0001 | 99.0267 | 86.9682 | 24.5 | 28.2353 | 87 | 31 | 1.0014 | 68.6274 | 97 | 8330 | 32.549 | 110.7407 | 34.7443 | 0.0625 | 20.3125 | 0 | 42.865 | 32.9219
10/2/2020 12:20:33.2 | 162.9506 | 1609 | 41 | 2501.3827 | 126.7215 | 85.0772 | 99.0446 | 30.0153 | 31.9638 | 0.05248 | 107 | 11.3104 | 69.9619 | 70.1173 | 67.5419 | 1.0054 | 99.4319 | 284.5829 | 221.8931 | 99.3652 | 711.9891 | 1.7056 | 450.4522 | 33.1939 | 50.2923 | 37.7326 | 78.8144 | 11.9815 | 110.8498 | 30.5631 | 8.0555 | 99.0603 | 87.0657 | 24.5 | 28.6274 | 87 | 31 | 0.99831 | 68.6274 | 101 | 8210 | 32.549 | 109.7717 | 34.6405 | 0 | 20.625 | 0 | 42.456 | 32.9219
10/2/2020 12:20:34.2 | 162.9509 | 1610 | 41 | 2500.3804 | 126.9383 | 85.0529 | 99.0657 | 30.0256 | 31.9689 | 0.05269 | 106.9913 | 11.321 | 69.9049 | 69.9009 | 67.6246 | 1.0065 | 99.4331 | 284.3862 | 221.4988 | 99.3481 | 711.9943 | 1.7189 | 448.888 | 33.2374 | 49.965 | 37.7918 | 78.8956 | 11.9579 | 110.6268 | 30.5446 | 8.0465 | 99.0267 | 87.1206 | 24.5 | 28.6274 | 87 | 31 | 0.99992 | 68.6274 | 101 | 7870 | 32.549 | 109.4513 | 34.7778 | -0.0625 | 20.1875 | 0 | 42.456 | 32.9219
10/2/2020 12:20:35.2 | 162.9512 | 1611 | 41 | 2500.6004 | 126.8661 | 85.0648 | 99.083 | 30.0048 | 31.9661 | 0.05455 | 107.0262 | 11.3278 | 70.019 | 70.4987 | 67.7266 | 0.98176 | 99.4319 | 284.3581 | 221.5832 | 99.3187 | 711.9483 | 1.7127 | 451.0667 | 33.2214 | 49.6241 | 37.6801 | 79.112 | 12.0119 | 110.7097 | 30.6697 | 8.08 | 99.0771 | 87.1631 | 24.5 | 28.6274 | 87 | 31 | 0.99919 | 68.6274 | 97 | 8040 | 32.549 | 110.4202 | 34.7992 | -0.0625 | 19.625 | 0 | 42.6758 | 32.9219
10/2/2020 12:20:36.2 | 162.9515 | 1612 | 41 | 2499.3432 | 126.9324 | 85.032 | 99.0924 | 30.0031 | 31.9816 | 0.05629 | 107.0262 | 11.3317 | 70.1332 | 69.7807 | 67.8239 | 0.99566 | 99.4325 | 283.9366 | 221.4706 | 99.3901 | 712.2389 | 1.6945 | 449.4467 | 33.2221 | 49.9068 | 37.6869 | 78.8399 | 12.0164 | 110.9344 | 30.5378 | 8.0169 | 98.9596 | 87.1693 | 24.5 | 29.0196 | 87 | 31 | 0.99931 | 68.6274 | 101 | 7990 | 32.549 | 109.4513 | 34.7321 | -0.0625 | 19.375 | 0 | 43.045 | 32.9219
10/2/2020 12:20:37.2 | 162.9518 | 1613 | 41 | 2500.1334 | 126.8534 | 84.9767 | 99.101 | 30.0072 | 31.9831 | 0.0577 | 107.0087 | 11.323 | 70.1332 | 69.8675 | 67.9146 | 1.0265 | 99.4325 | 283.4588 | 221.1889 | 99.4444 | 712.1468 | 1.6737 | 448.9439 | 33.2119 | 50.068 | 37.6734 | 78.9449 | 12.0013 | 110.6263 | 30.597 | 8.0091 | 98.8506 | 87.1568 | 24.5 | 28.6274 | 87 | 31 | 0.99684 | 68.6274 | 101 | 8090 | 32.549 | 109.1309 | 34.7534 | 0 | 19 | 0 | 43.3716 | 32.9219
10/2/2020 12:20:38.2 | 162.952 | 1614 | 41 | 2500.2929 | 127.1045 | 84.9613 | 99.1352 | 30.0104 | 31.9812 | 0.05894 | 107 | 11.322 | 69.6765 | 69.8041 | 68.0181 | 1.0122 | 99.4376 | 284.0209 | 220.9918 | 99.4382 | 712.2283 | 1.6609 | 451.9326 | 33.2798 | 49.9583 | 37.7258 | 78.6919 | 12.021 | 110.3512 | 30.7996 | 7.9305 | 98.7332 | 87.1568 | 24.5 | 28.6274 | 87 | 31 | 1.0013 | 68.6274 | 96 | 8380 | 32.549 | 109.7717 | 34.6954 | -0.0625 | 19.5625 | 0 | 43.2709 | 32.9219
10/2/2020 12:20:39.2 | 162.9523 | 1615 | 41 | 2501.1895 | 126.9569 | 84.9657 | 99.1222 | 30.0146 | 31.9896 | 0.05607 | 107.0087 | 11.3172 | 69.705 | 70.4358 | 68.0897 | 0.98408 | 99.4325 | 283.8804 | 221.0199 | 99.3357 | 712.2283 | 1.6536 | 450.1729 | 33.253 | 50.1062 | 37.5685 | 78.9815 | 12.0066 | 110.5702 | 30.3216 | 7.9705 | 98.708 | 87.3028 | 24.5 | 29.0196 | 87 | 31 | 1.0014 | 68.6274 | 101 | 8330 | 32.549 | 109.1309 | 34.7534 | 0 | 19.375 | 0 | 43.8568 | 33.0156
10/2/2020 12:20:40.2 | 162.9526 | 1616 | 41 | 2497.2319 | 126.8935 | 84.9629 | 99.1196 | 30.0116 | 31.9947 | 0.05503 | 107.0174 | 11.324 | 70.0476 | 70.109 | 68.1569 | 1.0115 | 99.4336 | 283.5432 | 220.9073 | 99.3295 | 712.3098 | 1.6529 | 449.0836 | 33.1838 | 49.9965 | 37.6209 | 78.9258 | 12.0043 | 110.7675 | 30.5243 | 7.9743 | 98.7248 | 87.1081 | 24.5 | 28.6274 | 87 | 31 | 1.0018 | 68.6274 | 101 | 7770 | 32.549 | 109.1309 | 34.7473 | -0.0625 | 19.625 | 0 | 43.9819 | 32.9219
10/2/2020 12:20:41.2 | 162.9529 | 1617 | 41 | 2501.6447 | 126.5555 | 84.9159 | 99.1254 | 30.0189 | 31.9943 | 0.05735 | 107.0087 | 11.322 | 69.7907 | 69.9709 | 68.2182 | 1.0035 | 99.4331 | 284.6391 | 221.4706 | 99.4569 | 712.3822 | 1.6414 | 450.6198 | 33.154 | 50.1844 | 37.6092 | 79.2535 | 11.9731 | 110.3747 | 30.7152 | 8.0104 | 98.6661 | 87.3406 | 24.5 | 28.6274 | 86 | 31 | 1.0012 | 68.6274 | 96 | 8070 | 32.549 | 109.7717 | 34.8206 | 0 | 18.6875 | 0 | 44.6289 | 32.9219
10/2/2020 12:20:42.2 | 162.9531 | 1618 | 41 | 2501.4014 | 126.9722 | 84.887 | 99.123 | 30.0189 | 31.9781 | 0.05569 | 107.0524 | 11.3259 | 69.9334 | 70.0325 | 68.286 | 0.99922 | 99.4319 | 283.7399 | 220.8228 | 99.3901 | 712.2744 | 1.6239 | 449.1674 | 33.2599 | 50.1129 | 37.6801 | 78.7906 | 11.9602 | 110.6257 | 30.6949 | 8.0542 | 98.6158 | 87.3578 | 24.5 | 29.0196 | 86 | 31 | 1.001 | 68.6274 | 101 | 7970 | 32.549 | 109.1309 | 34.7565 | -0.0625 | 19.6875 | 0 | 44.5496 | 33.0156
10/2/2020 12:20:43.2 | 162.9534 | 1619 | 41 | 2500.1974 | 127.0131 | 84.859 | 99.1209 | 30.0196 | 31.9906 | 0.0545 | 107.0611 | 11.3249 | 69.8763 | 69.9576 | 68.3666 | 1.0035 | 99.4325 | 283.7961 | 221.2171 | 99.3295 | 712.2744 | 1.6183 | 448.9439 | 33.2546 | 50.2541 | 37.6801 | 78.7285 | 11.9838 | 110.6543 | 30.4196 | 7.9988 | 98.6661 | 87.2605 | 24.5 | 28.6274 | 86 | 31 | 0.99879 | 69.0196 | 101 | 8090 | 32.549 | 109.4513 | 34.6954 | -0.0625 | 20 | 0 | 44.4519 | 32.9219
10/2/2020 12:20:44.2 | 162.9537 | 1620 | 41 | 2500.2772 | 126.9178 | 84.8355 | 99.1308 | 30.0108 | 31.9806 | 0.0542 | 107.0174 | 11.3113 | 69.7907 | 69.9209 | 68.4365 | 0.99512 | 99.4314 | 284.4986 | 221.5269 | 99.5469 | 712.3151 | 1.6323 | 451.4577 | 33.2307 | 50.1777 | 37.6277 | 78.9513 | 11.964 | 110.9613 | 30.5514 | 8.0156 | 98.7416 | 87.4065 | 24.5 | 28.2353 | 86 | 31 | 1.0023 | 68.6274 | 97 | 8290 | 32.549 | 110.0922 | 34.7443 | -0.0625 | 19.75 | 0 | 44.2413 | 32.9219
10/2/2020 12:20:45.2 | 162.954 | 1621 | 41 | 2498.1984 | 126.7936 | 84.8472 | 99.1528 | 30.0265 | 31.98 | 0.05447 | 107 | 11.3123 | 70.0476 | 69.5951 | 68.5268 | 0.99281 | 99.4302 | 283.8242 | 221.0481 | 99.2394 | 712.2744 | 1.6303 | 450.5919 | 33.1705 | 50.1062 | 37.6277 | 78.9815 | 11.9671 | 110.708 | 30.6358 | 7.9434 | 98.75 | 87.4552 | 24.5 | 28.6274 | 86 | 31 | 1.0013 | 68.6274 | 101 | 8260 | 32.549 | 109.4513 | 34.8419 | -0.0625 | 20.375 | 0 | 43.8965 | 32.9219
10/2/2020 12:20:46.2 | 162.9543 | 1622 | 41 | 2500.4553 | 126.6441 | 84.8676 | 99.1604 | 30.0224 | 31.9825 | 0.05616 | 107 | 11.3152 | 69.8192 | 69.744 | 68.6061 | 1.0047 | 99.4331 | 283.4307 | 220.8791 | 99.5158 | 712.4479 | 1.633 | 448.7763 | 33.1614 | 49.9383 | 37.6413 | 78.7221 | 11.9807 | 110.3747 | 30.5699 | 7.9924 | 98.8003 | 87.4191 | 24.5 | 28.6274 | 86 | 31 | 1.0012 | 69.0196 | 101 | 7850 | 32.549 | 109.1309 | 34.7839 | 0 | 20.6875 | 0 | 43.4479 | 32.9219
10/2/2020 12:20:47.2 | 162.9545 | 1623 | 41 | 2500.1766 | 126.9608 | 84.8697 | 99.1875 | 29.9985 | 31.9912 | 0.05715 | 107 | 11.3172 | 69.6765 | 69.6336 | 68.6733 | 1.0028 | 99.4314 | 283.9928 | 220.9073 | 99.5469 | 712.4729 | 1.6567 | 450.6198 | 33.2406 | 50.2808 | 37.6734 | 78.8526 | 11.9929 | 110.5411 | 30.6038 | 8.0916 | 98.9261 | 87.5463 | 24.5 | 28.6274 | 86 | 31 | 0.99953 | 68.6274 | 97 | 8090 | 32.549 | 109.7717 | 34.8572 | 0 | 19.9375 | 0 | 43.6096 | 32.9219
10/2/2020 12:20:48.2 | 162.9548 | 1624 | 41 | 2500.7522 | 126.7046 | 84.8187 | 99.1983 | 30.004 | 31.9808 | 0.05627 | 106.9913 | 11.324 | 69.9334 | 70.4143 | 68.7611 | 1.0078 | 99.4331 | 283.2621 | 221.1326 | 99.432 | 712.4676 | 1.6702 | 448.9439 | 33.1812 | 49.9001 | 37.5617 | 78.8335 | 12.0149 | 110.4308 | 30.7405 | 8.0207 | 98.9261 | 87.5886 | 24.5 | 28.6274 | 86 | 31 | 0.99861 | 68.6274 | 101 | 7970 | 32.549 | 109.1309 | 34.8328 | 0 | 21.0625 | 0 | 42.9962 | 33.0156
10/2/2020 12:20:49.2 | 162.9551 | 1625 | 41 | 2501.9372 | 126.9476 | 84.7578 | 99.1883 | 30.0162 | 31.9836 | 0.05489 | 106.9826 | 11.3375 | 69.5623 | 70.1888 | 68.8469 | 1.0026 | 99.4319 | 284.6391 | 221.3861 | 99.6012 | 712.6162 | 1.6925 | 449.3629 | 33.2605 | 50.0813 | 37.648 | 79.0563 | 12.0028 | 110.5977 | 30.5582 | 8.0465 | 98.9345 | 87.6688 | 24.5 | 29.0196 | 86 | 31 | 1.0002 | 68.6274 | 101 | 8120 | 32.549 | 109.4513 | 34.79 | 0 | 20 | 0 | 43.6432 | 32.9219
10/2/2020 12:20:50.2 | 162.9554 | 1626 | 41 | 2497.1252 | 127.2925 | 84.7902 | 99.2213 | 30.0095 | 31.982 | 0.05251 | 106.9564 | 11.3259 | 69.9619 | 69.7974 | 68.9711 | 0.99975 | 99.4325 | 283.4588 | 220.8791 | 99.4863 | 712.3703 | 1.6828 | 451.2901 | 33.2867 | 49.9068 | 37.7511 | 78.3465 | 12.024 | 110.8784 | 30.6426 | 8.0555 | 98.9429 | 87.5211 | 24.5 | 28.6274 | 86 | 31 | 0.99919 | 68.6274 | 97 | 8330 | 32.549 | 110.4202 | 34.6344 | 0 | 19.1875 | 0 | 43.9758 | 32.9219
10/2/2020 12:20:51.2 | 162.9556 | 1627 | 41 | 2502.2159 | 126.6764 | 84.755 | 99.2389 | 30.0183 | 31.9873 | 0.05409 | 106.9476 | 11.3162 | 70.019 | 69.7791 | 69.0708 | 1.0021 | 99.4325 | 284.0771 | 220.7101 | 99.4925 | 712.223 | 1.6591 | 450.2846 | 33.1932 | 49.965 | 37.5617 | 78.6983 | 12.0013 | 110.9064 | 30.9634 | 7.9756 | 98.8758 | 87.686 | 24.5 | 28.6274 | 86 | 31 | 0.99895 | 68.6274 | 101 | 8210 | 32.549 | 109.7717 | 34.8358 | 0 | 20.875 | 0 | 42.9382 | 32.9219
10/2/2020 12:20:52.2 | 162.9559 | 1628 | 41 | 2500.1702 | 127.2558 | 84.761 | 99.2448 | 30.0378 | 31.9853 | 0.05288 | 106.8953 | 11.3113 | 69.7336 | 69.9542 | 69.1672 | 1.0065 | 99.4331 | 284.3581 | 221.1889 | 99.5345 | 712.0298 | 1.6505 | 449.1674 | 33.3177 | 50.2159 | 37.6277 | 78.6426 | 11.9807 | 111.2711 | 30.6949 | 8.0903 | 98.9177 | 87.7472 | 24.5 | 28.2353 | 86 | 31 | 1.0037 | 68.6274 | 101 | 7870 | 32.549 | 109.7717 | 34.6497 | 0.0625 | 20 | 0 | 43.7408 | 32.9219
10/2/2020 12:20:53.2 | 162.9562 | 1629 | 41 | 2498.997 | 127.32 | 84.7467 | 99.245 | 30.0493 | 31.9923 | 0.05531 | 106.9215 | 11.3046 | 69.8478 | 70.0658 | 69.2755 | 0.99352 | 99.4331 | 283.4307 | 220.4566 | 99.6369 | 711.9023 | 1.6374 | 450.7315 | 33.3189 | 50.068 | 37.6734 | 78.7476 | 11.9921 | 110.963 | 30.754 | 7.995 | 98.9177 | 87.7409 | 24.5 | 28.6274 | 86 | 31 | 1.0004 | 68.6274 | 97 | 8070 | 32.549 | 110.4202 | 34.7778 | 0 | 20.1875 | 0 | 43.4204 | 32.9219
10/2/2020 12:20:54.2 | 162.9565 | 1630 | 41 | 2502.3522 | 127.0837 | 84.7452 | 99.2408 | 30.0508 | 32.0015 | 0.05341 | 106.9476 | 11.3046 | 69.648 | 69.9142 | 69.3876 | 0.99797 | 99.4314 | 284.4143 | 221.0762 | 99.4925 | 711.8615 | 1.6327 | 448.497 | 33.3017 | 50.068 | 37.5685 | 78.7969 | 11.9868 | 111.2414 | 30.597 | 7.9859 | 98.9177 | 87.7409 | 24.5 | 28.6274 | 86 | 31 | 0.99953 | 68.6274 | 101 | 7990 | 32.549 | 109.7717 | 34.7656 | 0.125 | 20.4375 | 0 | 43.28 | 33.0156
10/2/2020 12:20:55.2 | 162.9567 | 1631 | 41 | 2498.1399 | 127.2328 | 84.7015 | 99.2417 | 30.0551 | 32.003 | 0.05364 | 106.9476 | 11.321 | 70.0476 | 69.9376 | 69.4895 | 1.0056 | 99.4325 | 282.9811 | 220.4848 | 99.4614 | 711.8668 | 1.6456 | 449.6981 | 33.2847 | 50.2408 | 37.6277 | 78.7158 | 11.983 | 111.0745 | 30.6679 | 8.0285 | 98.9261 | 87.7959 | 24.5 | 28.6274 | 86 | 31 | 0.99754 | 68.6274 | 101 | 8210 | 32.549 | 109.4513 | 34.6466 | 0 | 20.375 | 0 | 43.1427 | 32.9219
10/2/2020 12:20:56.2 | 162.957 | 1632 | 41 | 2497.0388 | 126.9217 | 84.7203 | 99.2528 | 30.0639 | 31.9939 | 0.05538 | 106.9738 | 11.323 | 69.6765 | 69.7072 | 69.582 | 1.0078 | 99.4319 | 283.1216 | 220.7383 | 99.2938 | 711.8668 | 1.6536 | 451.8209 | 33.1886 | 50.0613 | 37.6277 | 78.7906 | 11.9883 | 111.1019 | 30.6949 | 8.0091 | 98.9261 | 87.8932 | 24.5 | 28.6274 | 86 | 31 | 0.99809 | 68.6274 | 97 | 8330 | 32.549 | 110.4202 | 34.6375 | 0.0625 | 20.3125 | 0 | 42.6971 | 33.0156
10/2/2020 12:20:57.2 | 162.9573 | 1633 | 41 | 2500.8587 | 126.7165 | 84.7216 | 99.2485 | 30.0404 | 31.996 | 0.05664 | 106.9564 | 11.3278 | 70.0761 | 70.3845 | 69.6924 | 1.0208 | 99.4353 | 284.1333 | 221.3579 | 99.4506 | 711.9838 | 1.6451 | 449.4467 | 33.1857 | 50.0232 | 37.6734 | 78.8526 | 11.9777 | 110.7411 | 30.6038 | 8.0285 | 98.8925 | 87.8869 | 24.5 | 28.6274 | 86 | 31 | 1.0025 | 68.2353 | 100 | 8260 | 32.549 | 109.1309 | 34.7931 | 0 | 19.3125 | 0 | 43.1702 | 33.0156
10/2/2020 12:20:58.2 | 162.9576 | 1634 | 41 | 2502.301 | 126.7732 | 84.7162 | 99.2475 | 30.0337 | 31.9783 | 0.05638 | 106.9651 | 11.3201 | 69.7907 | 69.7156 | 69.8153 | 1.0072 | 99.4365 | 283.2621 | 220.8791 | 99.5701 | 712.1113 | 1.6334 | 448.7205 | 33.2197 | 50.0996 | 37.6801 | 78.7778 | 12.0149 | 110.7703 | 30.629 | 8.0555 | 98.7751 | 87.7472 | 24.5 | 28.6274 | 86 | 31 | 1.0048 | 69.0196 | 101 | 7820 | 32.549 | 109.4513 | 34.8206 | -0.0625 | 19.125 | 0 | 43.7531 | 33.0156
10/2/2020 12:20:59.2 | 162.9579 | 1635 | 41 | 2498.3078 | 127.0261 | 84.7302 | 99.2384 | 30.043 | 31.9796 | 0.0566 | 106.9564 | 11.3094 | 69.9049 | 70.7743 | 69.9294 | 0.99975 | 99.4325 | 283.768 | 220.5974 | 99.6369 | 712.1468 | 1.631 | 450.5081 | 33.2328 | 50.0165 | 37.6734 | 78.7969 | 12.0369 | 110.9344 | 30.754 | 8.004 | 98.7667 | 87.8869 | 24.5 | 28.6274 | 86 | 31 | 0.99928 | 68.6274 | 97 | 8090 | 32.549 | 110.0922 | 34.7382 | 0 | 20.25 | 0 | 43.3441 | 33.0156
10/2/2020 12:21:00.2 | 162.9581 | 1636 | 41 | 2502.9115 | 126.846 | 84.7027 | 99.2806 | 30.0362 | 31.9944 | 0.05736 | 106.9826 | 11.2997 | 69.8478 | 70.2884 | 70.0317 | 0.98871 | 99.4314 | 283.234 | 220.6256 | 99.522 | 712.0548 | 1.6228 | 449.4746 | 33.2469 | 50.048 | 37.6598 | 78.7285 | 11.9906 | 110.7652 | 30.4719 | 7.9537 | 98.7332 | 87.8257 | 24.5 | 28.6274 | 86 | 31 | 1.0055 | 68.2353 | 101 | 7970 | 32.549 | 109.4513 | 34.7137 | 0 | 19.5625 | 0 | 43.9697 | 33.0156
10/2/2020 12:21:01.2 | 162.9584 | 1637 | 41 | 2500.1276 | 127.0704 | 84.7364 | 99.2882 | 30.0441 | 31.9755 | 0.05463 | 106.9826 | 11.2861 | 69.6765 | 69.9826 | 70.1025 | 1.0019 | 99.4336 | 283.5994 | 220.6819 | 99.5888 | 712.1928 | 1.6128 | 448.9998 | 33.2687 | 50.068 | 37.6801 | 78.7969 | 12.0187 | 111.1036 | 30.6493 | 7.9821 | 98.7164 | 87.9419 | 24.5 | 28.6274 | 86 | 31 | 1.0043 | 68.6274 | 101 | 8140 | 32.549 | 109.4513 | 34.6619 | 0 | 19.875 | 0 | 43.869 | 33.0156
10/2/2020 12:21:02.2 | 162.9587 | 1638 | 41 | 2497.4911 | 127.2521 | 84.7234 | 99.3012 | 30.0466 | 31.9774 | 0.05279 | 106.9476 | 11.2832 | 69.7336 | 69.9326 | 70.1671 | 0.99548 | 99.4348 | 282.8406 | 220.6538 | 99.7502 | 712.0548 | 1.6203 | 451.9046 | 33.2811 | 49.9832 | 37.7122 | 78.6171 | 11.9997 | 110.8806 | 30.7726 | 7.9821 | 98.7583 | 87.8743 | 24.5 | 28.6274 | 86 | 31 | 0.99709 | 68.6274 | 97 | 8360 | 32.549 | 110.4202 | 34.7626 | -0.0625 | 20.0625 | 0 | 43.6249 | 33.0156
10/2/2020 12:21:03.2 | 162.959 | 1639 | 41 | 2500.1082 | 127.0256 | 84.7316 | 99.3299 | 30.0518 | 31.988 | 0.05311 | 106.9738 | 11.2949 | 69.3054 | 69.6955 | 70.2556 | 1.0024 | 99.4331 | 282.9811 | 220.6819 | 99.4801 | 712.1061 | 1.6179 | 449.6143 | 33.2567 | 50.1062 | 37.6734 | 78.8335 | 11.9921 | 111.075 | 30.7405 | 8.062 | 98.6661 | 87.9842 | 24.5 | 28.2353 | 86 | 31 | 1.0015 | 68.2353 | 100 | 8310 | 32.549 | 109.7717 | 34.7137 | -0.0625 | 19.0625 | 0 | 44.1315 | 33.0156
10/2/2020 12:21:04.2 | 162.9592 | 1640 | 41 | 2501.5246 | 126.9158 | 84.7579 | 99.3386 | 30.0559 | 31.977 | 0.05384 | 106.9389 | 11.2939 | 69.4196 | 69.8208 | 70.3688 | 0.99851 | 99.4342 | 282.8968 | 220.2594 | 99.7394 | 711.9943 | 1.6004 | 448.7763 | 33.2467 | 50.2293 | 37.7394 | 78.8526 | 11.9861 | 111.1602 | 30.7085 | 7.9833 | 98.6493 | 88.0454 | 24.5 | 28.6274 | 86 | 31 | 1.0035 | 68.6274 | 100 | 7800 | 32.549 | 109.7717 | 34.6527 | -0.0625 | 19.375 | 0 | 44.4672 | 33.0156
10/2/2020 12:21:05.2 | 162.9595 | 1641 | 41 | 2499.785 | 127.0214 | 84.7571 | 99.3501 | 30.0683 | 31.9673 | 0.05313 | 106.9651 | 11.3133 | 69.6765 | 69.4493 | 70.4863 | 0.99352 | 99.4359 | 282.5877 | 220.2313 | 99.6307 | 711.78 | 1.5499 | 450.536 | 33.2513 | 50.1644 | 37.6209 | 78.8892 | 11.9724 | 110.9938 | 30.6426 | 8.0246 | 98.6074 | 87.9842 | 24.5 | 28.6274 | 86 | 31 | 1.0014 | 68.6274 | 97 | 8070 | 32.549 | 110.4202 | 34.7961 | 0 | 19.75 | 0 | 44.3573 | 33.0156
10/2/2020 12:21:06.2 | 162.9598 | 1642 | 41 | 2499.785 | 127.0927 | 84.7687 | 99.3539 | 30.0631 | 31.9814 | 0.05242 | 106.9738 | 11.3162 | 69.7336 | 69.6922 | 70.6066 | 0.98176 | 99.4325 | 283.4588 | 220.4003 | 99.4863 | 711.7038 | 1.5749 | 449.1953 | 33.2699 | 50.2159 | 37.6277 | 78.7906 | 11.9709 | 111.1865 | 30.6949 | 8.0994 | 98.6325 | 88.0391 | 24.5 | 28.2353 | 86 | 31 | 1.003 | 68.6274 | 101 | 7970 | 32.549 | 109.7717 | 34.668 | -0.0625 | 19.6875 | 0 | 44.4916 | 33.0156
10/2/2020 12:21:07.2 | 162.9601 | 1643 | 41 | 2501.0727 | 127.1921 | 84.7497 | 99.3698 | 30.069 | 31.9779 | 0.05484 | 107.0087 | 11.3084 | 70.1332 | 70.1871 | 70.736 | 1.0051 | 99.4325 | 283.4026 | 220.7101 | 99.5469 | 711.663 | 1.586 | 450.0053 | 33.3131 | 50.1777 | 37.5753 | 78.8526 | 11.9381 | 110.9344 | 30.6038 | 8.0426 | 98.708 | 88.0878 | 24.5 | 28.6274 | 86 | 31 | 0.99889 | 68.6274 | 101 | 8120 | 32.549 | 109.7717 | 34.5489 | 0 | 20.125 | 0 | 44.6167 | 32.9219
10/2/2020 12:21:08.2 | 162.9604 | 1644 | 41 | 2498.8315 | 127.3721 | 84.7761 | 99.3835 | 30.0569 | 31.9827 | 0.05561 | 107.0174 | 11.3007 | 69.4767 | 69.8709 | 70.8508 | 1.0094 | 99.4325 | 283.2621 | 220.4003 | 99.5764 | 711.6276 | 1.6071 | 452.1281 | 33.3303 | 50.1578 | 37.6345 | 78.8335 | 11.9701 | 111.3546 | 30.7405 | 7.9821 | 98.6577 | 88.0454 | 24.5 | 28.2353 | 86 | 31 | 0.998 | 68.6274 | 97 | 8380 | 32.549 | 110.4202 | 34.7839 | 0 | 20.25 | 0 | 44.4489 | 33.0156
10/2/2020 12:21:09.2 | 162.9606 | 1645 | 41 | 2501.1145 | 126.7364 | 84.7769 | 99.3921 | 30.0603 | 31.9755 | 0.0538 | 107.0087 | 11.3036 | 70.0761 | 70.1007 | 70.946 | 0.99833 | 99.4325 | 282.2505 | 219.7806 | 99.6245 | 711.7906 | 1.6104 | 449.4467 | 33.1943 | 50.1578 | 37.6869 | 78.8335 | 11.9655 | 111.2986 | 30.8975 | 8.0903 | 98.8003 | 88.0454 | 24.5 | 28.6274 | 86 | 31 | 1.001 | 69.0196 | 101 | 8290 | 32.549 | 109.7717 | 34.6893 | -0.0625 | 20.6875 | 0 | 43.6401 | 33.0156
10/2/2020 12:21:10.2 | 162.9609 | 1646 | 41 | 2498.6245 | 127.1631 | 84.7821 | 99.3987 | 30.07 | 31.9742 | 0.05227 | 107.0174 | 11.3017 | 69.9049 | 70.1456 | 71.039 | 0.99619 | 99.4336 | 282.1662 | 220.1468 | 99.6664 | 711.9181 | 1.6101 | 449.2511 | 33.2729 | 50.4602 | 37.851 | 78.7778 | 11.9838 | 111.1316 | 30.7337 | 8.0916 | 98.9009 | 88.149 | 24.5 | 28.6274 | 86 | 31 | 0.99818 | 69.0196 | 101 | 7870 | 32.549 | 109.7717 | 34.7351 | 0 | 19.8125 | 0 | 44.3573 | 33.0156
10/2/2020 12:21:11.2 | 162.9612 | 1647 | 41 | 2496.2361 | 126.9142 | 84.7781 | 99.3906 | 30.0641 | 31.9877 | 0.05139 | 107.0698 | 11.3094 | 70.0761 | 70.217 | 71.1399 | 1.004 | 99.4325 | 282.4753 | 219.6398 | 99.4382 | 711.7446 | 1.6019 | 450.536 | 33.176 | 50.2674 | 37.6277 | 78.8892 | 11.9876 | 111.2425 | 30.852 | 8.013 | 98.9009 | 88.0878 | 24.5 | 28.6274 | 86 | 31 | 0.99937 | 68.6274 | 97 | 8120 | 32.549 | 110.7407 | 34.7504 | 0 | 20.9375 | 0 | 43.4723 | 33.0156
10/2/2020 12:21:12.2 | 162.9615 | 1648 | 41 | 2503.2814 | 126.7356 | 84.7916 | 99.386 | 30.0682 | 31.9746 | 0.05237 | 107.0524 | 11.3162 | 69.6194 | 70.2784 | 71.2486 | 0.99779 | 99.4308 | 282.9249 | 220.1186 | 99.5282 | 711.9076 | 1.6028 | 449.0556 | 33.2228 | 50.4153 | 37.6277 | 78.8828 | 12.0255 | 110.9607 | 30.6358 | 8.0749 | 99.0267 | 88.0878 | 24.5 | 28.6274 | 86 | 31 | 1.0024 | 68.6274 | 101 | 7990 | 32.9412 | 109.7717 | 34.7107 | 0 | 20.875 | 0 | 42.9626 | 33.0156
10/2/2020 12:21:13.2 | 162.9617 | 1649 | 41 | 2501.3869 | 127.4391 | 84.7561 | 99.3942 | 30.0772 | 31.9683 | 0.05083 | 107.0785 | 11.3181 | 69.6194 | 69.9942 | 71.3449 | 0.99922 | 99.4331 | 283.0373 | 220.0623 | 99.7626 | 712.0245 | 1.5966 | 450.8991 | 33.382 | 50.3056 | 37.6734 | 79.0244 | 11.9967 | 110.963 | 30.629 | 8.0697 | 99.0855 | 88.0815 | 24.5 | 28.2353 | 86 | 31 | 0.99965 | 68.6274 | 101 | 8210 | 32.9412 | 109.7717 | 34.5398 | 0 | 19.75 | 0 | 43.8599 | 33.0156
10/2/2020 12:21:14.2 | 162.962 | 1650 | 41 | 2499.0806 | 127.3151 | 84.7744 | 99.413 | 30.0703 | 31.9833 | 0.05191 | 107.0873 | 11.3181 | 69.5052 | 70.3895 | 71.4278 | 1.0072 | 99.4331 | 282.2224 | 219.4144 | 99.727 | 712.0456 | 1.5831 | 450.2846 | 33.3187 | 50.2674 | 37.648 | 78.7906 | 12.0005 | 110.9069 | 30.9566 | 7.9988 | 98.9596 | 88.1553 | 24.5 | 28.6274 | 86 | 31 | 0.99696 | 68.6274 | 96 | 8360 | 32.9412 | 110.0922 | 34.7656 | 0 | 20.25 | 0 | 43.7286 | 33.0156
10/2/2020 12:21:15.2 | 162.9623 | 1651 | 41 | 2499.6113 | 126.9568 | 84.77 | 99.4136 | 30.0604 | 31.9777 | 0.05465 | 107.0785 | 11.3191 | 69.7621 | 70.0608 | 71.5116 | 0.99993 | 99.4336 | 282.7001 | 219.9496 | 99.8062 | 712.0955 | 1.5787 | 450.2287 | 33.232 | 50.3008 | 37.7122 | 79.069 | 11.9671 | 110.9635 | 30.8335 | 7.9821 | 98.9009 | 88.2148 | 24.5 | 29.0196 | 86 | 31 | 1.0029 | 68.6274 | 101 | 8190 | 32.549 | 109.4513 | 34.7107 | 0 | 20.5 | 0 | 42.9657 | 33.0156
10/2/2020 12:21:16.2 | 162.9626 | 1652 | 41 | 2499.7331 | 126.9301 | 84.7996 | 99.4199 | 30.048 | 31.9779 | 0.05411 | 107.0785 | 11.3084 | 69.9334 | 70.2419 | 71.5939 | 0.99797 | 99.4325 | 282.8406 | 220.3439 | 99.6307 | 712.0758 | 1.5913 | 448.9998 | 33.2267 | 50.2159 | 37.5821 | 78.8399 | 11.9518 | 111.1585 | 30.6949 | 7.9743 | 98.9345 | 88.24 | 24.5 | 28.6274 | 86 | 31 | 1.0001 | 68.6274 | 100 | 7870 | 32.9412 | 109.4513 | 34.7778 | 0.0625 | 20.4375 | 0 | 42.865 | 33.0156
10/2/2020 12:21:17.2 | 162.9629 | 1653 | 41 | 2502.0768 | 126.9578 | 84.809 | 99.4171 | 30.0616 | 31.9792 | 0.055 | 107.0873 | 11.3172 | 69.9619 | 70.1921 | 71.6533 | 0.99975 | 99.4314 | 282.8968 | 220.4003 | 99.8589 | 712.1573 | 1.6026 | 450.145 | 33.2651 | 50.048 | 37.6869 | 78.7285 | 11.9663 | 110.9893 | 30.9431 | 8.0246 | 98.9009 | 88.1427 | 24.5 | 28.6274 | 86 | 31 | 1.0005 | 68.6274 | 97 | 8070 | 32.549 | 110.4202 | 34.7687 | 0.125 | 20.5625 | 0 | 42.7338 | 33.0156
10/2/2020 12:21:18.2 | 162.9631 | 1654 | 41 | 2498.3557 | 126.8591 | 84.835 | 99.4449 | 30.0791 | 31.9834 | 0.05426 | 107.0611 | 11.3172 | 69.8192 | 69.9259 | 71.6992 | 1.0076 | 99.4325 | 283.0092 | 219.9214 | 99.7394 | 712.1061 | 1.6048 | 449.6422 | 33.1898 | 50.2808 | 37.6734 | 78.9513 | 11.9716 | 111.0745 | 30.6561 | 8.08 | 98.8925 | 88.0329 | 24.5 | 29.0196 | 86 | 31 | 0.99956 | 68.6274 | 101 | 7940 | 32.9412 | 109.4513 | 34.8541 | 0 | 20.0625 | 0 | 42.9962 | 33.0156
10/2/2020 12:21:19.2 | 162.9634 | 1655 | 41 | 2497.1395 | 126.9131 | 84.8649 | 99.4489 | 30.1011 | 31.9789 | 0.05513 | 107.0873 | 11.3094 | 69.9049 | 69.734 | 71.7505 | 0.99548 | 99.4308 | 282.7563 | 220.0341 | 99.9132 | 712.1876 | 1.588 | 449.0556 | 33.1878 | 50.2608 | 37.7258 | 78.9322 | 11.948 | 111.2408 | 30.6358 | 8.0285 | 98.9093 | 88.0815 | 24.5 | 28.2353 | 86 | 31 | 1.0052 | 68.6274 | 101 | 8160 | 32.549 | 109.7717 | 34.6893 | 0.0625 | 20.5 | 0 | 42.8131 | 33.0156
10/2/2020 12:21:20.2 | 162.9637 | 1656 | 41 | 2501.9411 | 126.9641 | 84.8749 | 99.4393 | 30.087 | 31.9833 | 0.05379 | 107.0785 | 11.3104 | 69.5623 | 69.9409 | 71.8039 | 1.0012 | 99.4314 | 282.953 | 220.2031 | 99.6432 | 712.2744 | 1.5685 | 451.2622 | 33.2649 | 50.1777 | 37.6801 | 78.902 | 11.9762 | 111.1013 | 30.7085 | 7.9808 | 98.8506 | 88.2337 | 24.5 | 28.6274 | 86 | 31 | 1.0017 | 68.6274 | 96 | 8330 | 32.9412 | 110.4202 | 34.6893 | 0 | 20 | 0 | 43.2007 | 33.0156
10/2/2020 12:21:21.2 | 162.964 | 1657 | 41 | 2499.7612 | 127.2207 | 84.8742 | 99.4565 | 30.1139 | 31.9682 | 0.05332 | 107.0785 | 11.3191 | 69.705 | 70.2834 | 71.87 | 1.011 | 99.4314 | 282.9811 | 220.0059 | 99.6913 | 712.2283 | 1.5769 | 449.9215 | 33.3031 | 50.3838 | 37.7782 | 79.1485 | 11.999 | 111.1854 | 30.6038 | 8.0787 | 98.7835 | 88.2274 | 24.5 | 28.6274 | 86 | 31 | 0.99995 | 68.6274 | 101 | 8210 | 32.9412 | 109.4513 | 34.7473 | 0.0625 | 19.8125 | 0 | 43.0481 | 33.0156
10/2/2020 12:21:22.2 | 162.9642 | 1658 | 41 | 2498.7204 | 127.2398 | 84.8695 | 99.4618 | 30.0847 | 31.9827 | 0.05261 | 107.0785 | 11.3191 | 69.5338 | 70.4822 | 71.9561 | 0.99833 | 99.4331 | 282.3067 | 219.7525 | 99.8775 | 712.1876 | 1.5847 | 449.3629 | 33.2942 | 50.1195 | 37.6734 | 79.0435 | 11.9762 | 111.3271 | 31.0157 | 8.0143 | 98.7919 | 88.1301 | 24.5 | 28.2353 | 86 | 31 | 1.0065 | 68.6274 | 100 | 7850 | 32.9412 | 109.7717 | 34.7015 | 0 | 19.3125 | 0 | 43.1641 | 33.0156
10/2/2020 12:21:23.2 | 162.9645 | 1659 | 41 | 2501.8221 | 126.8645 | 84.8702 | 99.449 | 30.087 | 31.9879 | 0.05294 | 107.1047 | 11.321 | 69.648 | 69.7039 | 72.0312 | 1.0033 | 99.4331 | 282.5034 | 219.9496 | 99.7689 | 712.1823 | 1.5678 | 450.6477 | 33.2372 | 50.2608 | 37.7715 | 79.0308 | 11.9785 | 110.7109 | 30.4263 | 7.9666 | 98.7751 | 88.1725 | 24.5 | 28.2353 | 86 | 31 | 1.0027 | 68.6274 | 96 | 8070 | 32.9412 | 110.4202 | 34.7046 | 0 | 18.75 | 0 | 44.046 | 33.0156
10/2/2020 12:21:24.2 | 162.9648 | 1660 | 41 | 2499.4904 | 127.1791 | 84.8809 | 99.4612 | 30.0883 | 31.987 | 0.05197 | 107.096 | 11.3123 | 70.0761 | 69.8175 | 72.1274 | 0.99851 | 99.4331 | 283.4026 | 220.2594 | 99.7021 | 712.0955 | 1.5537 | 448.0222 | 33.2886 | 50.4469 | 37.6598 | 79.0117 | 11.9937 | 111.1311 | 30.6155 | 8.0272 | 98.6409 | 88.2635 | 24.5 | 28.6274 | 86 | 31 | 0.99971 | 68.6274 | 101 | 7990 | 32.9412 | 109.7717 | 34.7199 | 0 | 19.8125 | 0 | 43.5425 | 33.0156
10/2/2020 12:21:25.2 | 162.9651 | 1661 | 41 | 2501.575 | 127.243 | 84.9167 | 99.4657 | 30.1101 | 31.9961 | 0.05184 | 107.0873 | 11.3123 | 70.0476 | 69.9442 | 72.1936 | 1.0218 | 99.4308 | 282.2786 | 219.7806 | 99.817 | 712.2547 | 1.5645 | 451.2343 | 33.3331 | 50.2608 | 37.8121 | 79.1787 | 11.9937 | 110.9887 | 30.8452 | 7.9808 | 98.6912 | 88.2102 | 24.5 | 28.6274 | 86 | 31 | 1.0032 | 68.6274 | 101 | 8160 | 32.549 | 110.4202 | 34.6466 | 0 | 19.75 | 0 | 43.6157 | 33.0156
10/2/2020 12:21:26.2 | 162.9654 | 1662 | 41 | 2498.5338 | 127.4351 | 84.9404 | 99.4808 | 30.1144 | 31.9629 | 0.05382 | 107.0524 | 11.3104 | 69.8478 | 69.7106 | 72.2573 | 1.0037 | 99.4348 | 281.5199 | 219.3581 | 99.595 | 712.0298 | 1.5641 | 449.1953 | 33.3429 | 50.5383 | 37.785 | 79.0006 | 12.0149 | 110.8526 | 30.7608 | 8.0053 | 98.7248 | 88.2337 | 24.5 | 28.6274 | 86 | 31 | 0.99678 | 68.6274 | 101 | 8040 | 32.9412 | 109.1309 | 34.7839 | 0 | 20.375 | 0 | 43.3868 | 33.0156
10/2/2020 12:21:27.2 | 162.9656 | 1663 | 41 | 2508.4374 | 127.1353 | 84.9575 | 99.5073 | 30.0803 | 31.9862 | 0.05518 | 107.0611 | 11.3104 | 69.9619 | 70.4607 | 72.3245 | 1.0069 | 99.4314 | 282.7844 | 220.0904 | 99.8418 | 712.1521 | 1.5643 | 448.6367 | 33.3963 | 50.2359 | 37.6801 | 79.1549 | 11.9997 | 110.5691 | 30.7676 | 8.0697 | 98.9177 | 88.2337 | 24.5 | 29.0196 | 86 | 31 | 1.0012 | 69.0196 | 102 | 8210 | 32.9412 | 110.0922 | 34.6954 | -0.0625 | 19.0625 | 0 | 43.9362 | 33.0156
10/2/2020 12:21:28.2 | 162.9659 | 1664 | 41 | 2505.96 | 128.7314 | 84.9847 | 99.5138 | 30.0925 | 31.9684 | 0.04709 | 107.0873 | 11.3162 | 69.7336 | 69.9642 | 72.4055 | 1.0183 | 99.4336 | 282.5596 | 220.1749 | 99.8775 | 712.1061 | 1.5951 | 449.2232 | 33.7821 | 50.2226 | 37.6734 | 78.9942 | 11.9937 | 110.6554 | 30.7017 | 8.187 | 99.2616 | 88.1788 | 24.5 | 29.4118 | 86 | 31 | 0.99257 | 69.4118 | 98 | 8330 | 32.9412 | 110.0922 | 34.7351 | 0 | 19.625 | 0 | 43.8171 | 33.0156
10/2/2020 12:21:29.2 | 162.9662 | 1665 | 41 | 2504.7439 | 129.5339 | 84.9711 | 99.5196 | 30.0933 | 31.9986 | 0.04221 | 107.1571 | 11.3278 | 70.1332 | 70.1223 | 72.48 | 0.98568 | 99.4297 | 282.8968 | 219.9496 | 99.7394 | 712.2902 | 1.6223 | 450.2008 | 33.9762 | 50.1262 | 37.8578 | 79.1978 | 12.002 | 110.5674 | 30.8132 | 8.187 | 99.5887 | 88.2039 | 24 | 29.4118 | 86 | 31 | 1.0032 | 69.8039 | 102 | 8290 | 32.9412 | 109.4513 | 34.8969 | 0 | 20.4375 | 0 | 43.7775 | 33.0156
10/2/2020 12:21:30.2 | 162.9665 | 1666 | 41 | 2506.755 | 130.0082 | 84.9753 | 99.5154 | 30.101 | 31.9913 | 0.04233 | 107.2007 | 11.3133 | 70.0761 | 69.9342 | 72.5541 | 0.98764 | 99.4302 | 282.6439 | 219.9214 | 99.8294 | 712.1113 | 1.6157 | 450.4522 | 34.128 | 49.965 | 37.7326 | 79.0435 | 11.9891 | 110.3719 | 30.8064 | 8.218 | 99.8068 | 88.331 | 24.5 | 29.8039 | 86 | 31 | 1.0031 | 69.8039 | 103 | 8120 | 32.9412 | 109.1309 | 34.8175 | 0 | 20.625 | 0 | 43.454 | 33.0156
10/2/2020 12:21:31.2 | 162.9667 | 1667 | 41 | 2500.2931 | 130.2067 | 84.9702 | 99.5248 | 30.1305 | 31.9855 | 0.04062 | 107.192 | 11.3191 | 69.9905 | 69.8892 | 72.6201 | 1.0038 | 99.4325 | 282.8968 | 219.6961 | 99.6726 | 712.06 | 1.6084 | 448.9718 | 34.092 | 50.2093 | 37.6666 | 79.1787 | 12.0066 | 110.8784 | 30.7405 | 8.0671 | 99.9493 | 88.1725 | 24 | 29.4118 | 86 | 31 | 1.0103 | 69.4118 | 102 | 8120 | 32.9412 | 109.7717 | 34.8114 | 0 | 18.75 | 0 | 44.4855 | 33.0156
10/2/2020 12:21:32.2 | 162.967 | 1668 | 41 | 2499.3106 | 129.8318 | 85.0159 | 99.5252 | 30.126 | 31.9755 | 0.04309 | 107.1396 | 11.3288 | 70.2188 | 69.5951 | 72.6872 | 0.99227 | 99.4325 | 281.9414 | 219.0765 | 99.6913 | 712.0653 | 1.588 | 451.7371 | 33.9805 | 50.1262 | 37.6734 | 79.1485 | 11.9997 | 110.6543 | 30.7085 | 8.0529 | 99.9074 | 88.276 | 24 | 29.4118 | 86 | 31 | 1.0032 | 69.4118 | 98 | 8550 | 32.9412 | 110.0922 | 34.7107 | 0 | 19 | 0 | 44.632 | 33.0156
10/2/2020 12:21:33.2 | 162.9673 | 1669 | 41 | 2500.89 | 129.4853 | 85.0244 | 99.5314 | 30.1341 | 31.9784 | 0.04577 | 107.1222 | 11.3337 | 70.0476 | 70.0625 | 72.7557 | 1.0149 | 99.4319 | 281.7166 | 219.499 | 99.7937 | 712.1271 | 1.5862 | 449.4746 | 33.9112 | 50.1844 | 37.7529 | 79.2535 | 12.0104 | 110.4296 | 30.7676 | 8.1728 | 99.8068 | 88.2039 | 24.5 | 29.0196 | 86 | 31 | 0.99702 | 69.4118 | 101 | 7990 | 32.9412 | 109.1309 | 34.7839 | 0 | 19.6875 | 0 | 44.4397 | 33.1094
10/2/2020 12:21:34.2 | 162.9676 | 1670 | 41 | 2501.8151 | 129.3063 | 85.038 | 99.5298 | 30.1472 | 31.9837 | 0.04563 | 107.1135 | 11.3143 | 70.1617 | 69.8742 | 72.7934 | 1.0017 | 99.4331 | 282.8406 | 219.8369 | 99.5345 | 712.1468 | 1.5924 | 449.2511 | 33.8769 | 50.2159 | 37.7258 | 79.1358 | 12.0126 | 110.2627 | 30.7473 | 8.1135 | 99.8319 | 88.1788 | 24.5 | 29.4118 | 86 | 31 | 0.99989 | 69.8039 | 102 | 7900 | 32.549 | 109.1309 | 34.9609 | 0 | 19.6875 | 0 | 44.3481 | 33.1094
10/2/2020 12:21:35.2 | 162.9679 | 1671 | 41 | 2503.903 | 129.7147 | 85.0816 | 99.555 | 30.1393 | 31.9895 | 0.04554 | 107.1484 | 11.3133 | 70.1332 | 69.8325 | 72.7941 | 0.98087 | 99.4319 | 282.6439 | 219.8933 | 99.7689 | 712.2389 | 1.5884 | 450.2287 | 34.0122 | 49.9516 | 37.7394 | 79.228 | 12.0217 | 110.1215 | 30.9499 | 8.1509 | 99.8739 | 88.24 | 24.5 | 29.8039 | 86 | 31 | 0.99208 | 69.8039 | 98 | 8210 | 32.549 | 109.7717 | 34.7748 | 0 | 20.25 | 0 | 44.5526 | 33.0156
10/2/2020 12:21:36.2 | 162.9681 | 1672 | 41 | 2503.8034 | 129.9539 | 85.0787 | 99.56 | 30.1294 | 31.9926 | 0.0459 | 107.096 | 11.3143 | 70.1903 | 70.3381 | 72.796 | 1.0063 | 99.4319 | 281.9695 | 219.8933 | 100.0281 | 712.2389 | 1.5973 | 450.7315 | 34.0736 | 49.9201 | 37.6869 | 79.0499 | 11.9952 | 110.3456 | 30.8655 | 8.1754 | 99.8906 | 88.0454 | 24 | 29.8039 | 86 | 31 | 0.99596 | 69.8039 | 102 | 7990 | 32.549 | 109.1309 | 35.0403 | -0.0625 | 20.6875 | 0 | 44.0399 | 33.0156
10/2/2020 12:21:37.2 | 162.9684 | 1673 | 41 | 2502.3935 | 130.2987 | 85.0844 | 99.5648 | 30.1434 | 31.9768 | 0.04141 | 107.0436 | 11.3181 | 70.0476 | 70.104 | 72.8338 | 0.99548 | 99.4314 | 281.7728 | 219.3581 | 99.7394 | 712.2744 | 1.6055 | 450.8433 | 34.1448 | 49.9201 | 37.7326 | 79.2471 | 11.9967 | 110.6251 | 30.7608 | 8.178 | 100.0081 | 88.1851 | 24.5 | 29.8039 | 86 | 31 | 1.008 | 69.4118 | 102 | 8160 | 32.549 | 109.1309 | 34.9213 | 0 | 21 | 0 | 43.7408 | 33.1094
10/2/2020 12:21:38.2 | 162.9687 | 1674 | 41 | 2501.8624 | 130.2184 | 85.1043 | 99.5954 | 30.1446 | 31.9931 | 0.03916 | 107.0524 | 11.3269 | 69.8763 | 69.8058 | 72.9021 | 1.0047 | 99.4319 | 282.5034 | 219.6679 | 99.9256 | 712.1113 | 1.6044 | 448.5808 | 34.1165 | 49.965 | 37.8374 | 79.1421 | 11.9876 | 110.9899 | 30.754 | 8.2167 | 100.159 | 88.0878 | 24.5 | 29.4118 | 86 | 31 | 0.99629 | 69.8039 | 98 | 8140 | 32.549 | 110.4202 | 34.9029 | 0 | 21 | 0 | 43.631 | 33.1094
10/2/2020 12:21:39.2 | 162.969 | 1675 | 41 | 2497.2984 | 130.0196 | 85.1173 | 99.5887 | 30.1557 | 32.0023 | 0.04185 | 107.0785 | 11.3356 | 70.1617 | 70.0674 | 72.9791 | 0.99993 | 99.4336 | 281.2669 | 219.2736 | 99.6307 | 712.0298 | 1.6101 | 450.0332 | 34.0022 | 49.9068 | 37.6801 | 79.1851 | 11.9906 | 110.6554 | 30.3807 | 8.0955 | 100.2345 | 88.1364 | 24.5 | 29.0196 | 86 | 31 | 0.99937 | 69.4118 | 102 | 8140 | 32.549 | 109.4513 | 34.8419 | 0 | 20.75 | 0 | 43.3441 | 33.1094
10/2/2020 12:21:40.2 | 162.9692 | 1676 | 41 | 2498.6297 | 129.7298 | 85.1401 | 99.5742 | 30.1578 | 31.9972 | 0.04422 | 107.0785 | 11.3269 | 69.9049 | 69.8409 | 73.0542 | 1.0037 | 99.4325 | 281.5761 | 219.2173 | 99.9505 | 712.0049 | 1.5975 | 449.3908 | 33.9446 | 49.9916 | 37.7005 | 79.4141 | 11.9747 | 110.9904 | 30.9382 | 8.1819 | 100.1842 | 88.2526 | 24.5 | 29.4118 | 86 | 31 | 1.0045 | 69.8039 | 102 | 7900 | 32.549 | 109.7717 | 34.7473 | 0 | 20.375 | 0 | 43.1244 | 33.1094
10/2/2020 12:21:41.2 | 162.9695 | 1677 | 41 | 2502.0756 | 129.8431 | 85.1478 | 99.5759 | 30.1795 | 32.0044 | 0.04349 | 107.096 | 11.3269 | 69.9334 | 69.6369 | 73.1109 | 1.0079 | 99.4308 | 282.3067 | 219.6679 | 99.6369 | 711.9483 | 1.5763 | 448.7205 | 34.0211 | 50.0165 | 37.785 | 79.3393 | 12.002 | 110.9607 | 30.8064 | 8.1264 | 100.1255 | 88.2337 | 24 | 29.4118 | 86 | 31 | 0.99403 | 69.4118 | 102 | 8120 | 32.549 | 110.4202 | 34.5886 | 0 | 20.3125 | 0 | 43.3227 | 33.1094
10/2/2020 12:21:42.2 | 162.9698 | 1678 | 41 | 2499.6489 | 130.122 | 85.2118 | 99.5957 | 30.17 | 31.9945 | 0.0423 | 107.0785 | 11.3269 | 69.9334 | 69.9976 | 73.1777 | 1.0024 | 99.4314 | 281.548 | 219.5271 | 99.8962 | 711.9588 | 1.5727 | 450.5919 | 34.0611 | 50.0365 | 37.7461 | 79.5063 | 11.9876 | 110.5971 | 30.9837 | 8.1767 | 100.0668 | 88.1004 | 24.5 | 29.4118 | 87 | 31 | 1.0077 | 69.8039 | 98 | 8190 | 32.549 | 110.4202 | 34.7687 | 0 | 20.1875 | 0 | 43.1305 | 33.1094
10/2/2020 12:21:43.2 | 162.9701 | 1679 | 41 | 2498.9961 | 129.9897 | 85.1919 | 99.5978 | 30.1788 | 31.9762 | 0.04134 | 107.1047 | 11.3317 | 69.7621 | 69.5465 | 73.2336 | 0.99833 | 99.4314 | 281.829 | 218.7666 | 100.0218 | 711.851 | 1.5716 | 447.8266 | 34.0175 | 49.965 | 37.6598 | 79.2407 | 11.9937 | 110.4851 | 30.8587 | 8.1458 | 100.0668 | 88.0689 | 24.5 | 29.4118 | 87 | 31 | 1.0075 | 69.8039 | 98 | 8040 | 32.549 | 110.0922 | 34.8785 | 0.0625 | 19.875 | 0 | 43.042 | 33.1094
10/2/2020 12:21:44.2 | 162.9704 | 1680 | 41 | 2499.4234 | 129.8909 | 85.1876 | 99.5943 | 30.1796 | 31.9848 | 0.04182 | 107.1047 | 11.3317 | 69.8478 | 70.2635 | 73.2771 | 1.0128 | 99.4331 | 281.9414 | 219.3581 | 99.9986 | 711.9641 | 1.57 | 450.2287 | 33.9975 | 50.1462 | 37.7005 | 79.6605 | 12.0225 | 110.6829 | 30.8335 | 8.169 | 100.0416 | 88.1067 | 24.5 | 29.4118 | 86 | 31 | 0.99821 | 69.8039 | 102 | 7990 | 32.549 | 109.1309 | 34.8206 | 0 | 19.9375 | 0 | 43.1702 | 33.1094
10/2/2020 12:21:45.2 | 162.9706 | 1681 | 41 | 2499.6778 | 129.6891 | 85.1896 | 99.617 | 30.1827 | 31.9892 | 0.04222 | 107.0524 | 11.3356 | 69.9905 | 70.1157 | 73.3269 | 1.0085 | 99.4325 | 281.6042 | 219.3863 | 100.2142 | 711.9483 | 1.5709 | 450.955 | 33.9481 | 50.068 | 37.785 | 79.2407 | 11.983 | 110.3742 | 31.1727 | 8.1599 | 100.0081 | 88.0391 | 24 | 29.4118 | 87 | 31 | 0.99351 | 69.4118 | 102 | 8210 | 32.549 | 109.7717 | 34.8541 | 0.0625 | 19.625 | 0 | 43.5059 | 33.1094
10/2/2020 12:21:46.2 | 162.9709 | 1682 | 41 | 2503.4994 | 129.7542 | 85.2294 | 99.6429 | 30.2006 | 31.9837 | 0.0423 | 107.0436 | 11.3405 | 70.1047 | 69.9059 | 73.3892 | 1.0103 | 99.4314 | 282.0819 | 219.5834 | 99.9256 | 711.8773 | 1.5552 | 447.9104 | 34.0171 | 50.0165 | 37.6937 | 79.3393 | 12.0005 | 110.5411 | 30.754 | 8.12 | 99.9661 | 88.1976 | 24 | 29.4118 | 87 | 31 | 0.99748 | 69.8039 | 98 | 8210 | 32.549 | 110.0922 | 34.8053 | 0 | 19.125 | 0 | 43.5852 | 33.1094
10/2/2020 12:21:47.2 | 162.9712 | 1683 | 41 | 2498.0492 | 129.9489 | 85.2843 | 99.6546 | 30.1949 | 31.9856 | 0.04239 | 107.0524 | 11.3385 | 70.1332 | 70.0042 | 73.4476 | 1.0046 | 99.4314 | 280.9297 | 218.9075 | 99.9443 | 712.0351 | 1.5548 | 451.0108 | 33.994 | 49.4178 | 37.7394 | 79.4077 | 11.961 | 110.4851 | 30.8267 | 8.1625 | 99.9158 | 88.0454 | 24 | 29.4118 | 87 | 31 | 0.99599 | 69.4118 | 102 | 7800 | 32.549 | 109.1309 | 34.8083 | 0.0625 | 19.3125 | 0 | 43.7317 | 33.1094
10/2/2020 12:21:48.2 | 162.9715 | 1684 | 41 | 2499.8517 | 129.57 | 85.2652 | 99.6535 | 30.2152 | 32.0009 | 0.04331 | 107 | 11.3288 | 70.019 | 69.8225 | 73.4908 | 0.99655 | 99.4285 | 281.2669 | 218.654 | 99.8821 | 711.8812 | 1.5468 | 450.8433 | 33.9193 | 49.9183 | 37.5938 | 79.1469 | 12.0126 | 110.7904 | 30.759 | 8.1767 | 99.8906 | 88.0564 | 24 | 29.4118 | 87 | 31 | 1.0072 | 69.4118 | 98 | 8290 | 32.549 | 110.0922 | 34.7748 | 0 | 19.3125 | 0 | 44.1864 | 33.1094
10/2/2020 12:21:49.2 | 162.9717 | 1685 | 41 | 2500.8505 | 129.8869 | 85.2728 | 99.6751 | 30.2168 | 32.0022 | 0.04216 | 106.9913 | 11.322 | 69.8763 | 69.6286 | 73.5263 | 1.0088 | 99.4308 | 281.9414 | 219.7525 | 99.9489 | 711.8457 | 1.5494 | 447.9104 | 34.0159 | 49.7837 | 37.653 | 79.2152 | 12.0187 | 110.6806 | 30.8317 | 8.1483 | 99.8739 | 88.014 | 24 | 29.4118 | 87 | 31 | 0.99867 | 69.4118 | 98 | 8120 | 32.549 | 110.0922 | 34.79 | 0 | 20 | 0 | 43.9179 | 33.1094
10/2/2020 12:21:50.2 | 162.972 | 1686 | 41 | 2500.1498 | 130.0186 | 85.2712 | 99.6739 | 30.2172 | 31.9894 | 0.04282 | 107.0611 | 11.3308 | 69.9905 | 69.8842 | 73.5747 | 0.99245 | 99.4331 | 282.5034 | 219.4426 | 99.817 | 711.9996 | 1.5634 | 450.8433 | 34.0408 | 49.797 | 37.7461 | 79.2773 | 12.0096 | 110.3187 | 30.7929 | 8.2141 | 99.9577 | 88.0517 | 24 | 29.8039 | 87 | 31 | 0.99895 | 69.8039 | 102 | 8020 | 32.549 | 109.1309 | 34.8206 | -0.0625 | 20 | 0 | 44.104 | 33.1094
10/2/2020 12:21:51.2 | 162.9723 | 1687 | 41 | 2501.2423 | 129.8743 | 85.2992 | 99.6739 | 30.214 | 31.997 | 0.04308 | 107.0785 | 11.3337 | 69.8478 | 69.9742 | 73.625 | 0.99993 | 99.4325 | 281.8852 | 219.161 | 99.7394 | 712.0758 | 1.5758 | 449.2511 | 34.0179 | 49.9201 | 37.6869 | 79.4935 | 11.9937 | 110.3461 | 30.8132 | 8.187 | 99.9829 | 88.1913 | 24 | 29.4118 | 87 | 31 | 0.99211 | 69.4118 | 98 | 8240 | 32.549 | 110.0922 | 34.7809 | -0.0625 | 19.9375 | 0 | 44.1864 | 33.1094
10/2/2020 12:21:52.2 | 162.9726 | 1688 | 41 | 2499.3978 | 129.9696 | 85.3132 | 99.6804 | 30.2061 | 31.9971 | 0.04283 | 107.0436 | 11.3405 | 69.5338 | 69.513 | 73.6789 | 0.99085 | 99.4331 | 282.5877 | 219.7243 | 99.9381 | 712.1271 | 1.5776 | 447.5753 | 34.0178 | 49.8752 | 37.7529 | 79.4013 | 12.0043 | 110.4588 | 31.0293 | 8.1303 | 99.9913 | 88.1067 | 24 | 29.4118 | 87 | 31 | 0.99739 | 69.4118 | 98 | 8160 | 32.549 | 109.7717 | 34.9121 | 0 | 19.625 | 0 | 44.0216 | 33.1094
10/2/2020 12:21:53.2 | 162.9729 | 1689 | 41 | 2499.3727 | 129.7773 | 85.3626 | 99.6901 | 30.2159 | 31.9947 | 0.04377 | 107.0436 | 11.3501 | 70.0761 | 69.367 | 73.7228 | 1.0174 | 99.4325 | 281.7447 | 219.5271 | 99.98 | 712.0706 | 1.5661 | 451.7929 | 33.9671 | 49.817 | 37.6801 | 79.395 | 12.0134 | 110.3181 | 30.7608 | 8.1432 | 99.941 | 88.0878 | 24 | 29.4118 | 87 | 31 | 1.0101 | 69.4118 | 101 | 7900 | 32.549 | 109.1309 | 34.967 | 0 | 18.875 | 0 | 44.7205 | 33.1094
10/2/2020 12:21:54.2 | 162.9731 | 1690 | 41 | 2500.3986 | 129.5429 | 85.3739 | 99.6921 | 30.2139 | 32.0132 | 0.04403 | 107.0174 | 11.3414 | 69.9905 | 69.6972 | 73.7714 | 0.99387 | 99.4319 | 281.2388 | 218.823 | 99.9551 | 711.9733 | 1.5534 | 450.3963 | 33.9196 | 49.8419 | 37.7122 | 79.4681 | 12.0058 | 110.6537 | 30.7861 | 8.1161 | 99.8739 | 88.0689 | 24 | 29.4118 | 87 | 31 | 0.99339 | 69.8039 | 98 | 8260 | 32.549 | 110.0922 | 34.8236 | 0 | 19.8125 | 0 | 44.4092 | 33.1094
10/2/2020 12:21:55.2 | 162.9734 | 1691 | 41 | 2500.3746 | 129.8394 | 85.3482 | 99.6886 | 30.2366 | 32.0115 | 0.0468 | 107.0698 | 11.3414 | 69.9334 | 69.9159 | 73.8232 | 0.98995 | 99.4331 | 281.0421 | 219.1046 | 99.9551 | 712.1468 | 1.5534 | 448.2736 | 33.997 | 49.6872 | 37.6734 | 79.3695 | 11.9883 | 110.5148 | 30.7861 | 8.1342 | 99.8571 | 88.0329 | 24 | 29.4118 | 87 | 31 | 0.99748 | 69.8039 | 98 | 8190 | 32.549 | 109.7717 | 35.0037 | 0 | 19.875 | 0 | 44.458 | 33.1094
10/2/2020 12:21:56.2 | 162.9737 | 1692 | 41 | 2501.4128 | 129.8594 | 85.3755 | 99.7169 | 30.2201 | 32.0119 | 0.04619 | 107.0349 | 11.3259 | 70.0761 | 70.2021 | 73.8775 | 0.99708 | 99.4331 | 281.0983 | 218.2315 | 100.1367 | 712.2585 | 1.5638 | 450.8153 | 34.0163 | 49.9849 | 37.7647 | 79.5556 | 12.0233 | 110.1506 | 30.9314 | 8.227 | 99.8906 | 88.0203 | 24 | 29.4118 | 87 | 31 | 1.0009 | 69.4118 | 102 | 8070 | 32.549 | 109.1309 | 34.9121 | 0 | 20 | 0 | 44.4122 | 33.1094
10/2/2020 12:21:57.2 | 162.974 | 1693 | 41 | 2499.7943 | 130.1305 | 85.3929 | 99.7396 | 30.2042 | 32.002 | 0.04412 | 107.0524 | 11.3269 | 69.8478 | 70.2851 | 73.9053 | 0.9937 | 99.4325 | 280.4801 | 218.2315 | 100.1118 | 712.0653 | 1.5612 | 449.9494 | 34.0653 | 49.9068 | 37.7258 | 79.4315 | 12.0028 | 110.1221 | 30.7996 | 8.2167 | 99.9326 | 88.0329 | 24 | 29.4118 | 87 | 31 | 1.0028 | 69.4118 | 98 | 8290 | 32.549 | 109.7717 | 34.9701 | -0.0625 | 20.1875 | 0 | 44.7479 | 33.1094
10/2/2020 12:21:58.2 | 162.9743 | 1694 | 41 | 2499.365 | 130.3335 | 85.3717 | 99.7259 | 30.2089 | 32.0033 | 0.04471 | 107.0698 | 11.3337 | 70.1903 | 69.9859 | 73.9228 | 1.0126 | 99.4314 | 281.0702 | 218.7666 | 100.0824 | 711.9536 | 1.5576 | 449.1115 | 34.1126 | 49.3596 | 37.6869 | 79.4013 | 12.0187 | 110.1209 | 30.8199 | 8.1161 | 99.9493 | 87.9968 | 24.5 | 29.8039 | 87 | 31 | 0.99117 | 69.8039 | 98 | 8190 | 32.549 | 109.7717 | 35.0677 | 0 | 20.1875 | 0 | 44.397 | 33.1094
10/2/2020 12:21:59.2 | 162.9745 | 1695 | 41 | 2499.7961 | 130.2297 | 85.3968 | 99.7408 | 30.2088 | 32.0239 | 0.04442 | 107.1047 | 11.3453 | 70.019 | 69.8075 | 73.9405 | 1.0227 | 99.4325 | 280.5363 | 218.2878 | 100.1118 | 712.0351 | 1.5441 | 451.8488 | 34.0913 | 49.9068 | 37.6869 | 79.4808 | 12.0051 | 110.5422 | 30.7473 | 8.0878 | 99.9829 | 87.9968 | 24.5 | 29.8039 | 87 | 31 | 1.0079 | 69.8039 | 102 | 7920 | 32.549 | 108.8104 | 35.1349 | 0 | 19.75 | 0 | 44.458 | 33.1094
10/2/2020 12:22:00.2 | 162.9748 | 1696 | 41 | 2497.403 | 130.2099 | 85.3551 | 99.7894 | 30.2165 | 32.0202 | 0.04402 | 107.0698 | 11.3511 | 69.9049 | 70.1356 | 73.9654 | 0.99583 | 99.4325 | 280.6487 | 218.0343 | 100.0824 | 711.9483 | 1.5459 | 449.726 | 34.0535 | 49.2564 | 37.7326 | 79.6477 | 11.9891 | 110.4022 | 30.8199 | 8.1316 | 99.9997 | 88.0391 | 24 | 29.4118 | 87 | 31 | 0.99922 | 69.4118 | 98 | 8160 | 32.549 | 110.0922 | 35.0769 | -0.0625 | 19.9375 | 0 | 44.696 | 33.1094
10/2/2020 12:22:01.2 | 162.9751 | 1697 | 41 | 2497.5912 | 130.0796 | 85.3651 | 99.785 | 30.2241 | 32.0131 | 0.0451 | 107.0174 | 11.3531 | 69.8192 | 69.8842 | 74.0049 | 1.0152 | 99.4342 | 280.6487 | 218.4568 | 100.0699 | 711.9076 | 1.5592 | 449.3908 | 34.0219 | 49.965 | 37.6801 | 79.29 | 11.9997 | 110.5439 | 30.9634 | 8.1393 | 99.9913 | 88.0391 | 24 | 29.8039 | 87 | 31 | 1.0023 | 69.8039 | 98 | 8090 | 32.549 | 110.0922 | 34.9731 | 0 | 20.75 | 0 | 44.2413 | 33.1094
10/2/2020 12:22:02.2 | 162.9754 | 1698 | 41 | 2500.8796 | 130.0306 | 85.3738 | 99.7823 | 30.2437 | 32.0051 | 0.04219 | 107.0087 | 11.3569 | 69.9049 | 69.5599 | 74.0284 | 1.0035 | 99.4314 | 280.8735 | 218.0625 | 100.0032 | 711.9076 | 1.5537 | 451.2901 | 34.0539 | 49.7388 | 37.6801 | 79.2709 | 11.9838 | 110.5691 | 30.8384 | 8.1625 | 100.0836 | 87.8932 | 24.5 | 29.8039 | 87 | 31 | 1.0003 | 69.4118 | 102 | 8020 | 32.549 | 109.1309 | 35.0922 | 0 | 20.5 | 0 | 44.0155 | 33.1094
10/2/2020 12:22:03.2 | 162.9756 | 1699 | 41 | 2501.4028 | 130.2457 | 85.3939 | 99.7803 | 30.2394 | 32.0075 | 0.04078 | 107.0174 | 11.3618 | 69.705 | 69.9792 | 74.0622 | 1.014 | 99.4331 | 281.6042 | 218.5976 | 99.8464 | 711.968 | 1.5461 | 448.8322 | 34.1174 | 49.777 | 37.7055 | 79.3075 | 11.9678 | 110.6548 | 30.8249 | 8.1574 | 100.1003 | 87.9167 | 24 | 29.4118 | 87 | 31 | 0.99757 | 69.4118 | 98 | 8240 | 32.549 | 110.0922 | 35.0403 | 0 | 19.9375 | 0 | 44.2902 | 33.1094
10/2/2020 12:22:04.2 | 162.9759 | 1700 | 41 | 2500.0927 | 130.0422 | 85.4084 | 99.7907 | 30.2433 | 31.9928 | 0.04103 | 106.9913 | 11.3492 | 70.0476 | 69.58 | 74.0994 | 1.0024 | 99.4325 | 282.11 | 218.5695 | 100.3585 | 712.0653 | 1.5559 | 448.7763 | 34.0462 | 49.8103 | 37.6209 | 79.4379 | 12.0051 | 110.7943 | 30.8064 | 8.2089 | 100.0919 | 87.9356 | 24.5 | 29.4118 | 87 | 31 | 0.99995 | 69.4118 | 98 | 8240 | 32.549 | 110.0922 | 35.0952 | 0.0625 | 20.375 | 0 | 43.8232 | 33.2031
10/2/2020 12:22:05.2 | 162.9762 | 1701 | 41 | 2501.7673 | 129.883 | 85.366 | 99.7982 | 30.2419 | 31.978 | 0.04206 | 106.9738 | 11.3492 | 70.4472 | 69.7356 | 74.135 | 1.0014 | 99.4319 | 281.4074 | 218.9075 | 99.9489 | 712.1981 | 1.5634 | 451.7091 | 34.0273 | 49.8868 | 37.7918 | 79.3138 | 11.9982 | 110.3176 | 30.6223 | 8.1419 | 100.0836 | 87.9481 | 24.5 | 29.4118 | 87 | 31 | 1.0115 | 69.8039 | 102 | 7870 | 32.549 | 109.1309 | 35.0586 | 0 | 20.1875 | 0 | 43.7378 | 33.2031
10/2/2020 12:22:06.2 | 162.9765 | 1702 | 41 | 2498.2474 | 130.1207 | 85.3337 | 99.7939 | 30.2492 | 31.992 | 0.03993 | 106.9826 | 11.3424 | 69.8763 | 70.5185 | 74.1702 | 1.0074 | 99.4325 | 281.1826 | 218.2315 | 100.1599 | 712.1219 | 1.5707 | 449.0277 | 34.0416 | 49.8036 | 37.6413 | 79.3329 | 12.0202 | 110.7663 | 30.852 | 8.1535 | 100.05 | 87.9544 | 24.5 | 29.4118 | 87 | 31 | 1.0061 | 69.4118 | 98 | 8160 | 32.549 | 110.0922 | 35.0769 | 0 | 19.9375 | 0 | 43.7653 | 33.2031
10/2/2020 12:22:07.2 | 162.9768 | 1703 | 41 | 2500.1817 | 129.9282 | 85.3275 | 99.8134 | 30.2294 | 31.9994 | 0.04153 | 107.0174 | 11.3434 | 70.0476 | 69.7774 | 74.2245 | 1.0049 | 99.4314 | 280.9578 | 218.6258 | 100.0762 | 712.0298 | 1.5672 | 449.0836 | 34.0176 | 49.7654 | 37.7326 | 79.2964 | 12.0104 | 110.6531 | 30.9702 | 8.1844 | 100.1255 | 87.8932 | 24.5 | 29.8039 | 87 | 31 | 1.0026 | 69.4118 | 98 | 8070 | 32.549 | 110.0922 | 35.1562 | 0.125 | 21.25 | 0 | 43.2037 | 33.1094
10/2/2020 12:22:08.2 | 162.977 | 1704 | 41 | 2502.2436 | 130.1304 | 85.3546 | 99.8171 | 30.2735 | 31.9856 | 0.04057 | 106.9738 | 11.3453 | 69.9334 | 69.9609 | 74.2615 | 0.99441 | 99.4314 | 281.4355 | 218.485 | 99.9256 | 711.9943 | 1.5616 | 450.7315 | 34.0986 | 49.965 | 37.6869 | 79.29 | 11.999 | 111.0173 | 30.754 | 8.1677 | 100.2429 | 87.9968 | 24.5 | 29.4118 | 87 | 31 | 1.0048 | 69.8039 | 103 | 8020 | 32.549 | 109.4513 | 35.1257 | 0.0625 | 20.5 | 0 | 43.4448 | 33.2031
10/2/2020 12:22:09.2 | 162.9773 | 1705 | 41 | 2496.7491 | 130.6005 | 85.3698 | 99.8059 | 30.2642 | 32.0081 | 0.03921 | 106.9651 | 11.3463 | 69.8763 | 69.5968 | 74.3059 | 1.0101 | 99.4331 | 280.9297 | 218.654 | 100.0281 | 711.9325 | 1.5362 | 447.7428 | 34.1467 | 49.6623 | 37.6598 | 79.2964 | 12.0126 | 110.7389 | 31.0225 | 8.2038 | 100.2597 | 87.8257 | 24.5 | 29.4118 | 87 | 31 | 1.003 | 69.8039 | 98 | 8240 | 32.549 | 110.4202 | 34.9731 | 0.0625 | 20.125 | 0 | 43.4357 | 33.1094
10/2/2020 12:22:10.2 | 162.9776 | 1706 | 41 | 2494.9727 | 128.8919 | 85.3694 | 99.8284 | 30.2678 | 31.9953 | 0.04799 | 106.904 | 11.3492 | 70.1332 | 69.8024 | 74.3268 | 1.014 | 99.4331 | 280.5363 | 217.6118 | 100.1661 | 711.8918 | 1.4912 | 450.3963 | 33.676 | 49.8103 | 37.7122 | 79.29 | 11.9975 | 111.075 | 30.9634 | 8.0066 | 99.8906 | 87.8743 | 24.5 | 28.6274 | 87 | 31 | 1.0069 | 68.6274 | 101 | 8160 | 32.549 | 109.7717 | 35.2875 | 0 | 19.125 | 0 | 43.6615 | 33.2031
10/2/2020 12:22:11.2 | 162.9779 | 1707 | 41 | 2496.6456 | 127.4441 | 85.3191 | 99.844 | 30.2853 | 31.9841 | 0.0554 | 106.808 | 11.3511 | 69.9334 | 69.7373 | 74.3491 | 1.0033 | 99.4314 | 280.3677 | 218.1188 | 100.2623 | 711.8615 | 1.448 | 450.3684 | 33.32 | 49.9134 | 37.7258 | 79.4379 | 11.9678 | 110.7932 | 30.9111 | 8.004 | 99.4545 | 87.7409 | 24.5 | 28.2353 | 87 | 31 | 1.0016 | 68.6274 | 97 | 8160 | 32.549 | 110.4202 | 35.1685 | 0.125 | 18.3125 | 0 | 44.0033 | 33.1094
10/2/2020 12:22:12.2 | 162.9781 | 1708 | 41 | 2496.9439 | 127.3076 | 85.2832 | 99.8601 | 30.2772 | 31.9917 | 0.05683 | 106.7905 | 11.3501 | 69.8478 | 69.8409 | 74.3607 | 1.0012 | 99.4336 | 280.5082 | 218.0625 | 100.1599 | 711.9536 | 1.401 | 450.3125 | 33.2883 | 49.7521 | 37.7918 | 79.1851 | 11.9853 | 110.4873 | 30.7996 | 8.0169 | 98.9764 | 87.8022 | 24.5 | 28.2353 | 87 | 31 | 1.0018 | 68.2353 | 100 | 8090 | 32.549 | 109.4513 | 35.025 | 0 | 18.3125 | 0 | 44.4458 | 33.2031
10/2/2020 12:22:13.2 | 162.9784 | 1709 | 41 | 2496.5054 | 127.2934 | 85.2787 | 99.8604 | 30.2804 | 31.998 | 0.05629 | 106.7207 | 11.3472 | 70.0761 | 69.7707 | 74.3451 | 0.98942 | 99.4314 | 280.8735 | 218.1751 | 100.1056 | 711.8721 | 1.4026 | 449.6701 | 33.2787 | 49.8485 | 37.7918 | 79.1294 | 11.9762 | 111.2974 | 30.5311 | 8.0207 | 98.8003 | 87.8508 | 24.5 | 28.6274 | 87 | 31 | 1.0006 | 68.6274 | 101 | 8160 | 32.549 | 109.7717 | 34.848 | 0.0625 | 21.375 | 0 | 42.8436 | 33.1094
10/2/2020 12:22:14.2 | 162.9787 | 1710 | 41 | 2499.8904 | 127.4088 | 85.286 | 99.8662 | 30.2757 | 31.9864 | 0.05504 | 106.6858 | 11.3434 | 69.9334 | 69.9309 | 74.2895 | 0.99708 | 99.4302 | 280.733 | 218.3441 | 100.1723 | 711.8471 | 1.4633 | 448.5808 | 33.3541 | 49.9201 | 37.8121 | 79.0992 | 11.9861 | 110.624 | 30.8132 | 8.1135 | 98.9596 | 87.821 | 24.5 | 29.0196 | 87 | 31 | 1.0025 | 68.6274 | 97 | 8160 | 32.549 | 110.0922 | 34.9304 | 0 | 20.5 | 0 | 43.042 | 33.2031
10/2/2020 12:22:15.2 | 162.979 | 1711 | 41 | 2499.2033 | 127.795 | 85.2793 | 99.8775 | 30.2784 | 31.9805 | 0.05372 | 106.6596 | 11.3463 | 69.5052 | 69.8075 | 74.2496 | 0.99601 | 99.4308 | 281.1545 | 218.1751 | 100.298 | 711.663 | 1.4795 | 452.2398 | 33.446 | 49.797 | 37.7326 | 79.1787 | 11.9754 | 110.4005 | 31.1592 | 8.0491 | 99.0519 | 87.7472 | 24.5 | 29.0196 | 87 | 31 | 1.0105 | 68.6274 | 100 | 7870 | 32.549 | 108.8104 | 34.7473 | 0 | 19.9375 | 0 | 43.3899 | 33.1094
10/2/2020 12:22:16.2 | 162.9793 | 1712 | 41 | 2498.984 | 127.6549 | 85.2815 | 99.8901 | 30.2775 | 31.9999 | 0.05348 | 106.7033 | 11.3395 | 69.7907 | 69.4056 | 74.2203 | 1.016 | 99.4302 | 280.9859 | 218.0061 | 100.3104 | 711.7393 | 1.4757 | 451.2622 | 33.4064 | 50.0165 | 37.7258 | 79.2407 | 11.9815 | 110.2598 | 30.7017 | 8.0014 | 98.9596 | 87.7409 | 24.5 | 28.6274 | 87 | 31 | 0.99956 | 68.6274 | 97 | 8380 | 32.549 | 109.7717 | 34.8175 | 0 | 18.375 | 0 | 44.6106 | 33.1094
10/2/2020 12:22:17.2 | 162.9795 | 1713 | 41 | 2497.1228 | 127.3495 | 85.245 | 99.9201 | 30.2757 | 32.0116 | 0.05823 | 106.7557 | 11.3356 | 70.1332 | 70.0242 | 74.2079 | 1.0063 | 99.4319 | 280.2272 | 217.5273 | 100.1413 | 711.9076 | 1.4398 | 450.536 | 33.3016 | 49.7321 | 37.6801 | 79.3138 | 11.9823 | 109.8694 | 30.884 | 8.0066 | 98.7583 | 87.6986 | 24.5 | 29.0196 | 87 | 31 | 0.99803 | 68.2353 | 100 | 8260 | 32.549 | 108.49 | 34.9091 | -0.0625 | 19.125 | 0 | 44.2627 | 33.1094
10/2/2020 12:22:18.2 | 162.9798 | 1714 | 41 | 2500.4625 | 127.1473 | 85.2349 | 99.9103 | 30.2622 | 32.006 | 0.05702 | 106.7818 | 11.3443 | 69.9334 | 69.7674 | 74.1755 | 1.0058 | 99.4314 | 280.1991 | 217.6118 | 100.1537 | 711.8918 | 1.4252 | 448.7763 | 33.2932 | 50.0032 | 37.5549 | 79.1294 | 11.983 | 110.1769 | 30.8452 | 8.0401 | 98.6829 | 87.631 | 24.5 | 29.0196 | 87 | 31 | 0.998 | 68.6274 | 97 | 8240 | 32.549 | 109.4513 | 34.906 | 0 | 20 | 0 | 43.4418 | 33.1094
10/2/2020 12:22:19.2 | 162.9801 | 1715 | 41 | 2498.0743 | 127.5753 | 85.2374 | 99.9329 | 30.2635 | 31.9916 | 0.05471 | 106.9127 | 11.3511 | 69.7336 | 70.0342 | 74.125 | 0.99922 | 99.4331 | 279.7495 | 217.7808 | 100.1537 | 712.1981 | 1.4495 | 450.0612 | 33.3734 | 49.8485 | 37.7394 | 79.2773 | 11.9921 | 109.9826 | 30.9499 | 8.0323 | 98.7835 | 87.7535 | 24.5 | 29.0196 | 87 | 31 | 1.0043 | 68.6274 | 97 | 8120 | 32.549 | 109.4513 | 34.8999 | 0 | 20.375 | 0 | 43.4753 | 33.2031
10/2/2020 12:22:20.2 | 162.9804 | 1716 | 41 | 2499.9661 | 127.3911 | 85.2305 | 99.9217 | 30.2521 | 32.0078 | 0.05427 | 106.8778 | 11.3511 | 69.8478 | 70.0758 | 74.0776 | 0.99013 | 99.4314 | 281.2388 | 218.2315 | 100.4252 | 712.2691 | 1.4622 | 450.3405 | 33.3504 | 49.7788 | 37.6734 | 79.4077 | 12.0043 | 110.345 | 31.193 | 7.9872 | 98.9009 | 87.5463 | 24.5 | 29.0196 | 87 | 31 | 1.0023 | 68.6274 | 101 | 7990 | 32.549 | 108.8104 | 34.8663 | 0 | 21.125 | 0 | 42.5903 | 33.2031
10/2/2020 12:22:21.2 | 162.9806 | 1717 | 41 | 2499.9927 | 127.2562 | 85.2214 | 99.9241 | 30.2562 | 32.0048 | 0.05432 | 106.9389 | 11.3511 | 69.6194 | 69.7206 | 74.0384 | 1.0031 | 99.4325 | 281.1545 | 218.3441 | 100.1599 | 712.3966 | 1.4941 | 448.7763 | 33.3155 | 49.9068 | 37.785 | 79.2344 | 12.0096 | 110.8504 | 30.9043 | 8.0736 | 99.0267 | 87.6499 | 24.5 | 29.0196 | 87 | 31 | 0.99834 | 68.6274 | 97 | 8240 | 32.549 | 110.0922 | 34.6802 | -0.0625 | 20.375 | 0 | 42.5934 | 33.1094
10/2/2020 12:22:22.2 | 162.9809 | 1718 | 41 | 2499.4411 | 127.4659 | 85.2518 | 99.9389 | 30.2547 | 32.0023 | 0.05504 | 106.9302 | 11.356 | 69.7336 | 69.5432 | 74.0028 | 0.99993 | 99.4331 | 280.9297 | 217.6118 | 99.9675 | 712.4939 | 1.4972 | 450.145 | 33.363 | 49.8036 | 37.648 | 79.1851 | 12.0058 | 110.5988 | 30.9566 | 8.1045 | 99.0603 | 87.6201 | 24.5 | 28.6274 | 87 | 31 | 0.99992 | 68.6274 | 97 | 8330 | 32.549 | 110.0922 | 34.7839 | -0.0625 | 19.9375 | 0 | 42.8345 | 33.2031
10/2/2020 12:22:23.2 | 162.9812 | 1719 | 41 | 2501.4661 | 127.5061 | 85.2647 | 99.9414 | 30.2538 | 31.9971 | 0.05459 | 106.904 | 11.3521 | 69.648 | 70.0342 | 73.9884 | 1.011 | 99.4314 | 279.89 | 217.8372 | 100.2142 | 712.3861 | 1.4903 | 451.7091 | 33.4006 | 49.8103 | 37.7715 | 79.0435 | 11.9785 | 110.5971 | 30.9111 | 7.995 | 99.01 | 87.5886 | 24.5 | 28.6274 | 87 | 31 | 0.99791 | 68.6274 | 101 | 8260 | 32.549 | 109.1309 | 34.7443 | 0 | 19.3125 | 0 | 43.0542 | 33.1094
10/2/2020 12:22:24.2 | 162.9815 | 1720 | 41 | 2498.4909 | 127.2224 | 85.2381 | 99.9466 | 30.2501 | 31.9996 | 0.05373 | 106.9302 | 11.3598 | 69.4481 | 69.33 | 73.9667 | 1.0001 | 99.4319 | 280.7611 | 217.7245 | 100.3941 | 712.4019 | 1.4876 | 451.4577 | 33.2866 | 49.9516 | 37.7394 | 79.0801 | 11.9899 | 110.9899 | 30.9499 | 7.9975 | 98.8674 | 87.4615 | 24.5 | 28.6274 | 87 | 31 | 1.002 | 68.6274 | 97 | 8360 | 32.549 | 110.0922 | 34.8023 | 0 | 17.75 | 0 | 44.3268 | 33.1094
10/2/2020 12:22:25.2 | 162.9818 | 1721 | 41 | 2499.2116 | 127.0093 | 85.2325 | 99.9421 | 30.2744 | 31.9886 | 0.05289 | 106.9302 | 11.3695 | 69.8763 | 69.8041 | 73.9581 | 1.0037 | 99.4314 | 280.2553 | 218.0906 | 100.5508 | 712.2336 | 1.4744 | 449.8656 | 33.2405 | 49.8619 | 37.7326 | 79.1421 | 12.0104 | 110.8492 | 30.8587 | 7.9473 | 98.6325 | 87.4552 | 24.5 | 28.6274 | 87 | 31 | 1.0031 | 68.6274 | 96 | 8120 | 32.549 | 110.0922 | 34.8053 | 0 | 19.0625 | 0 | 44.8212 | 33.2031
10/2/2020 12:22:26.2 | 162.982 | 1722 | 41 | 2500.2212 | 126.8602 | 85.1908 | 99.9708 | 30.2982 | 31.9622 | 0.05053 | 106.9127 | 11.3657 | 69.8763 | 70.2718 | 73.977 | 1.0108 | 99.4348 | 281.1264 | 218.2596 | 100.3461 | 712.0797 | 1.4784 | 449.6701 | 33.2148 | 49.8485 | 37.587 | 79.0308 | 11.9663 | 110.6565 | 30.6882 | 7.9576 | 98.5822 | 87.3201 | 24.5 | 28.6274 | 87 | 31 | 0.99568 | 68.6274 | 101 | 7990 | 32.549 | 109.7717 | 34.7565 | 0 | 20.875 | 0 | 43.6981 | 33.1094
10/2/2020 12:22:27.2 | 162.9823 | 1723 | 41 | 2499.576 | 127.0064 | 85.184 | 99.9804 | 30.2778 | 31.983 | 0.05502 | 106.9127 | 11.3608 | 70.0761 | 69.6369 | 74.0135 | 1.0074 | 99.4331 | 280.3396 | 217.7245 | 100.2267 | 712.1521 | 1.5014 | 450.117 | 33.2445 | 49.5659 | 37.6801 | 79.0563 | 11.9747 | 110.7109 | 30.9246 | 8.0723 | 98.6996 | 87.3578 | 24.5 | 28.6274 | 87 | 31 | 1.001 | 68.6274 | 97 | 8160 | 32.549 | 110.0922 | 34.7961 | 0 | 20.3125 | 0 | 43.634 | 33.2031
10/2/2020 12:22:28.2 | 162.9826 | 1724 | 41 | 2498.5056 | 127.1636 | 85.1622 | 99.9914 | 30.2885 | 31.9965 | 0.05543 | 106.9564 | 11.3608 | 69.8478 | 70.1223 | 74.0273 | 1.004 | 99.4325 | 280.4801 | 217.6963 | 100.1537 | 712.2336 | 1.5029 | 448.7205 | 33.2714 | 49.9516 | 37.6801 | 79.0801 | 11.9944 | 111.1305 | 30.8452 | 8.1161 | 98.8506 | 87.1144 | 24.5 | 28.6274 | 87 | 31 | 1.0023 | 68.6274 | 97 | 8290 | 32.549 | 110.4202 | 34.7565 | 0 | 20.5625 | 0 | 43.5944 | 33.2031
10/2/2020 12:22:29.2 | 162.9829 | 1725 | 41 | 2498.1166 | 127.1942 | 85.1378 | 100.0147 | 30.2756 | 32.0044 | 0.05429 | 106.9651 | 11.3628 | 69.5338 | 69.8208 | 74.0463 | 1.004 | 99.4331 | 280.2553 | 217.1048 | 100.3879 | 712.4479 | 1.5074 | 450.0332 | 33.2743 | 49.945 | 37.6937 | 79.123 | 12.0157 | 110.6829 | 30.8908 | 8.0169 | 98.9596 | 87.1269 | 24.5 | 28.6274 | 87 | 31 | 1.0001 | 68.6274 | 101 | 8140 | 32.549 | 109.4513 | 34.7809 | 0 | 20.6875 | 0 | 42.9688 | 33.2031
10/2/2020 12:22:30.2 | 162.9831 | 1726 | 41 | 2502.7284 | 127.0165 | 85.1112 | 100.0029 | 30.2565 | 31.9949 | 0.05493 | 106.9913 | 11.3589 | 69.8192 | 69.3989 | 74.0567 | 1.0088 | 99.4331 | 280.9297 | 218.2596 | 100.4004 | 712.5649 | 1.5078 | 450.7315 | 33.2891 | 49.9068 | 37.6869 | 79.0865 | 12.0149 | 110.7389 | 31.009 | 8.0143 | 99.0351 | 87.2181 | 24.5 | 28.6274 | 87 | 31 | 1.0024 | 68.6274 | 97 | 8260 | 32.549 | 109.7717 | 34.79 | 0 | 20.5 | 0 | 42.5446 | 33.2031
10/2/2020 12:22:31.2 | 162.9834 | 1727 | 41 | 2501.4637 | 127.6209 | 85.0697 | 100.0091 | 30.2735 | 32.0037 | 0.05594 | 106.9826 | 11.3521 | 69.6765 | 69.5499 | 74.0613 | 0.99245 | 99.4331 | 280.1429 | 217.2457 | 100.4004 | 712.5189 | 1.5129 | 448.8601 | 33.4306 | 49.7005 | 37.6801 | 78.9385 | 12.0157 | 111.047 | 31.1136 | 8.0053 | 98.9932 | 87.0657 | 24.5 | 29.0196 | 87 | 31 | 0.99971 | 68.6274 | 97 | 8120 | 32.549 | 110.0922 | 34.8389 | 0.0625 | 19.875 | 0 | 43.3991 | 33.2031
10/2/2020 12:22:32.2 | 162.9837 | 1728 | 41 | 2499.6564 | 127.6381 | 85.0599 | 100.0167 | 30.286 | 32.0028 | 0.05508 | 106.9127 | 11.3666 | 69.8192 | 70.0325 | 74.067 | 1.0042 | 99.4325 | 280.6768 | 217.7808 | 100.2623 | 712.3611 | 1.5071 | 449.5305 | 33.411 | 50.0165 | 37.7394 | 79.1914 | 12.0066 | 111.3266 | 30.9634 | 7.9937 | 98.9177 | 87.072 | 24.5 | 28.6274 | 87 | 31 | 0.99846 | 68.6274 | 101 | 7970 | 32.549 | 109.7717 | 34.7076 | 0 | 20.125 | 0 | 43.3472 | 33.2031
10/2/2020 12:22:33.2 | 162.984 | 1729 | 41 | 2500.0829 | 127.543 | 85.1365 | 100.0106 | 30.2847 | 31.994 | 0.05366 | 106.9302 | 11.3763 | 69.7336 | 69.9176 | 74.1036 | 1.0254 | 99.4319 | 280.7611 | 218.1751 | 100.2375 | 712.2283 | 1.5027 | 450.4801 | 33.3918 | 49.8868 | 37.7258 | 78.7221 | 11.9997 | 111.242 | 30.9364 | 8.0504 | 98.9513 | 86.9132 | 24.5 | 28.6274 | 87 | 31 | 1.0012 | 68.6274 | 97 | 8160 | 32.549 | 110.4202 | 34.6588 | 0 | 20 | 0 | 43.1366 | 33.2031
10/2/2020 12:22:34.2 | 162.9843 | 1730 | 41 | 2499.7741 | 127.39 | 85.1148 | 100.0295 | 30.2891 | 32.01 | 0.05356 | 106.9215 | 11.3763 | 69.9619 | 69.7891 | 74.1345 | 0.98817 | 99.4331 | 280.7892 | 218.0061 | 100.298 | 712.2389 | 1.499 | 447.8546 | 33.3476 | 50.3123 | 37.7394 | 78.9322 | 12.0111 | 111.075 | 31.0545 | 8.022 | 98.9429 | 86.8771 | 24.5 | 28.6274 | 87 | 31 | 1 | 68.6274 | 97 | 8290 | 32.549 | 110.4202 | 34.6497 | 0.125 | 20.625 | 0 | 42.7856 | 33.2031
10/2/2020 12:22:35.2 | 162.9845 | 1731 | 41 | 2499.8789 | 127.3809 | 85.1434 | 100.0217 | 30.3001 | 32.0036 | 0.05376 | 106.9564 | 11.3686 | 69.9619 | 70.2452 | 74.1642 | 1.0101 | 99.4319 | 280.1429 | 217.4428 | 100.2142 | 712.1876 | 1.4954 | 449.6701 | 33.3466 | 49.965 | 37.7258 | 78.9942 | 11.9937 | 111.0179 | 31.1204 | 8.111 | 98.9513 | 86.7671 | 24.5 | 28.6274 | 87 | 31 | 0.99953 | 68.6274 | 101 | 8160 | 32.549 | 109.7717 | 34.7107 | 0.125 | 20.25 | 0 | 42.868 | 33.2031
10/2/2020 12:22:36.2 | 162.9848 | 1732 | 41 | 2500.463 | 127.1057 | 85.1093 | 100.0371 | 30.3013 | 31.9999 | 0.05246 | 106.9913 | 11.3628 | 70.2759 | 70.0558 | 74.1754 | 0.99316 | 99.4319 | 280.9297 | 217.6681 | 100.3772 | 712.0955 | 1.4881 | 451.4857 | 33.2823 | 50.088 | 37.7122 | 79.2106 | 11.9815 | 111.1019 | 30.9837 | 8.0194 | 98.9764 | 86.657 | 24.5 | 28.6274 | 87 | 31 | 0.99968 | 68.6274 | 97 | 8360 | 32.549 | 110.4202 | 34.7259 | 0.0625 | 19.5625 | 0 | 42.8894 | 33.2031
10/2/2020 12:22:37.2 | 162.9851 | 1733 | 41 | 2500.7014 | 127.1337 | 85.0492 | 100.0313 | 30.3026 | 31.9826 | 0.05476 | 107.0087 | 11.3608 | 70.2759 | 70.0957 | 74.1908 | 1.0076 | 99.4319 | 280.1991 | 218.2878 | 100.2561 | 712.3204 | 1.4812 | 447.9942 | 33.2929 | 50.1644 | 37.7394 | 78.8399 | 12.0142 | 110.5697 | 30.9566 | 7.9692 | 98.9261 | 86.536 | 24.5 | 28.2353 | 87 | 31 | 1.0011 | 68.6274 | 96 | 8070 | 32.549 | 110.0922 | 34.6649 | 0 | 19.125 | 0 | 43.454 | 33.2031
10/2/2020 12:22:38.2 | 162.9854 | 1734 | 41 | 2499.0529 | 127.3093 | 85.0126 | 100.0279 | 30.3025 | 31.9972 | 0.05613 | 107 | 11.3686 | 70.1617 | 69.7306 | 74.2127 | 1.003 | 99.4331 | 280.2272 | 217.3302 | 100.3709 | 712.2796 | 1.4757 | 449.2791 | 33.3169 | 50.0813 | 37.7394 | 78.8097 | 12.0172 | 110.7949 | 31.0293 | 8.0529 | 98.8087 | 86.4873 | 24.5 | 28.6274 | 87 | 31 | 1.0002 | 68.6274 | 101 | 7900 | 32.549 | 109.4513 | 34.7015 | 0 | 19.6875 | 0 | 43.6127 | 33.2031
10/2/2020 12:22:39.2 | 162.9856 | 1735 | 41 | 2501.7149 | 126.9105 | 85.0269 | 100.044 | 30.2904 | 32.0027 | 0.05656 | 106.9651 | 11.3705 | 69.7336 | 69.5918 | 74.2164 | 1.0046 | 99.4336 | 280.6487 | 217.2738 | 100.3755 | 712.3098 | 1.4752 | 450.6198 | 33.2479 | 50.0862 | 37.7782 | 78.7158 | 12.0126 | 110.4033 | 30.5108 | 7.9872 | 98.7751 | 86.3772 | 24.5 | 28.6274 | 87 | 31 | 0.99928 | 68.2353 | 96 | 8160 | 32.549 | 109.7717 | 34.7961 | 0.0625 | 18.1875 | 0 | 44.6838 | 33.2031
10/2/2020 12:22:40.2 | 162.9859 | 1736 | 41 | 2498.8171 | 127.3535 | 85.0301 | 100.0212 | 30.2901 | 31.9971 | 0.05952 | 106.9302 | 11.3821 | 69.8478 | 69.6001 | 74.2011 | 1.0054 | 99.4348 | 280.2553 | 216.8513 | 100.4128 | 712.4163 | 1.4746 | 448.2456 | 33.3253 | 50.0232 | 37.653 | 78.8526 | 12.0179 | 110.6565 | 30.9179 | 8.0207 | 98.5738 | 86.3583 | 24.5 | 28.6274 | 87 | 31 | 1.003 | 68.6274 | 96 | 8260 | 32.549 | 109.4513 | 34.729 | 0 | 19.6875 | 0 | 44.4336 | 33.2031
10/2/2020 12:22:41.2 | 162.9862 | 1737 | 41 | 2498.1389 | 127.23 | 85.0584 | 100.0357 | 30.301 | 31.9887 | 0.05643 | 106.9564 | 11.3957 | 69.5909 | 69.8692 | 74.1831 | 1.0092 | 99.4314 | 280.5925 | 217.5555 | 100.208 | 712.3966 | 1.4775 | 449.5584 | 33.2839 | 50.1129 | 37.6801 | 78.8892 | 12.024 | 110.373 | 30.7473 | 8.022 | 98.6242 | 86.1398 | 24.5 | 28.6274 | 87 | 31 | 0.99785 | 68.6274 | 101 | 8160 | 32.549 | 108.8104 | 34.8145 | 0.0625 | 19.3125 | 0 | 44.6838 | 33.2031
10/2/2020 12:22:42.2 | 162.9865 | 1738 | 41 | 2501.9924 | 126.9149 | 85.0098 | 100.0289 | 30.3028 | 31.9784 | 0.0555 | 106.9651 | 11.388 | 69.8763 | 69.7841 | 74.1377 | 1.0079 | 99.4319 | 281.1545 | 217.6963 | 100.2499 | 712.4216 | 1.4883 | 451.2901 | 33.2527 | 49.9001 | 37.7122 | 78.5869 | 12.0195 | 110.2335 | 31.0022 | 8.0156 | 98.6493 | 86.1208 | 24.5 | 29.0196 | 87 | 31 | 1.0021 | 68.6274 | 97 | 8290 | 32.549 | 109.4513 | 34.729 | 0.0625 | 19.8125 | 0 | 44.1956 | 33.2031
10/2/2020 12:22:43.2 | 162.9868 | 1739 | 41 | 2498.8728 | 127.4047 | 85.0051 | 100.0533 | 30.3035 | 31.977 | 0.0547 | 106.9738 | 11.3831 | 69.8478 | 69.6269 | 74.0936 | 1.0015 | 99.4302 | 279.5247 | 217.1612 | 100.3585 | 712.4729 | 1.4664 | 448.5808 | 33.3394 | 49.965 | 37.4636 | 78.7969 | 12.0391 | 110.3159 | 31.0157 | 7.9679 | 98.6912 | 86.1334 | 24.5 | 28.6274 | 86 | 31 | 1.0003 | 68.6274 | 96 | 8120 | 32.549 | 109.7717 | 34.6375 | 0 | 19.5 | 0 | 44.8486 | 33.2031
10/2/2020 12:22:44.2 | 162.987 | 1740 | 41 | 2501.3538 | 127.2258 | 84.9925 | 100.081 | 30.3067 | 31.9849 | 0.05616 | 106.9651 | 11.386 | 69.7907 | 70.0042 | 74.0446 | 0.98176 | 99.4285 | 280.1148 | 217.3865 | 100.3834 | 712.4163 | 1.4655 | 449.4187 | 33.3257 | 50.0431 | 37.7579 | 78.8718 | 12.024 | 110.6783 | 31.0428 | 8.0439 | 98.6661 | 85.8707 | 24.5 | 28.6274 | 86 | 31 | 0.99849 | 68.6274 | 101 | 7970 | 32.549 | 109.1309 | 34.8175 | 0 | 20.0625 | 0 | 44.5862 | 33.2031
10/2/2020 12:22:45.2 | 162.9873 | 1741 | 41 | 2499.4861 | 127.2578 | 84.9235 | 100.0659 | 30.3064 | 31.9872 | 0.05766 | 106.9913 | 11.3783 | 69.9334 | 69.9442 | 74.008 | 1.0012 | 99.4331 | 280.733 | 217.1612 | 100.2561 | 712.5189 | 1.4808 | 450.4801 | 33.3092 | 49.9583 | 37.8374 | 78.8892 | 12.0035 | 110.7669 | 31.1136 | 8.0749 | 98.7332 | 85.9935 | 24.5 | 28.6274 | 86 | 31 | 0.99855 | 68.6274 | 97 | 8210 | 32.549 | 110.0922 | 34.8114 | 0 | 20.25 | 0 | 44.3359 | 33.1094
10/2/2020 12:22:46.2 | 162.9876 | 1742 | 41 | 2503.1202 | 127.3315 | 84.8991 | 100.0834 | 30.3319 | 31.9753 | 0.05478 | 107.0087 | 11.3763 | 69.7621 | 70.1821 | 73.9784 | 1.0108 | 99.4291 | 280.452 | 217.5273 | 100.2437 | 712.3151 | 1.4857 | 448.6087 | 33.3769 | 49.945 | 37.7326 | 79.0244 | 12.0126 | 110.903 | 30.9431 | 8.0581 | 98.8338 | 85.9447 | 24.5 | 28.6274 | 86 | 31 | 1.0019 | 68.6274 | 97 | 8260 | 32.549 | 110.0922 | 34.6497 | 0 | 19.9375 | 0 | 44.4916 | 33.2031
10/2/2020 12:22:47.2 | 162.9879 | 1743 | 41 | 2497.2108 | 127.723 | 84.9114 | 100.0966 | 30.3253 | 31.9883 | 0.05196 | 106.9913 | 11.3715 | 69.8763 | 70.2635 | 73.9662 | 0.99851 | 99.4308 | 280.2553 | 217.2738 | 100.3042 | 712.3664 | 1.4879 | 450.6198 | 33.4005 | 50.0098 | 37.7461 | 78.8892 | 12.0331 | 110.9887 | 31.0613 | 8.129 | 98.8338 | 85.7622 | 24.5 | 28.6274 | 86 | 31 | 0.99931 | 68.6274 | 101 | 8330 | 32.549 | 109.7717 | 34.8053 | 0 | 19.75 | 0 | 44.5465 | 33.2031
10/2/2020 12:22:48.2 | 162.9881 | 1744 | 41 | 2501.3729 | 127.2158 | 84.8975 | 100.0873 | 30.3278 | 31.9897 | 0.05061 | 107 | 11.3792 | 69.9049 | 69.5901 | 73.9627 | 1.0078 | 99.4319 | 280.1429 | 217.3865 | 100.3398 | 712.2954 | 1.4848 | 451.346 | 33.3233 | 50.1511 | 37.7597 | 78.8272 | 12.021 | 111.1859 | 30.9431 | 8.0246 | 98.8506 | 85.726 | 24.5 | 28.6274 | 86 | 31 | 0.99709 | 68.6274 | 97 | 8410 | 32.549 | 110.4202 | 34.6375 | 0 | 20.6875 | 0 | 43.985 | 33.2031
10/2/2020 12:22:49.2 | 162.9884 | 1745 | 41 | 2501.5948 | 127.2833 | 84.8539 | 100.0922 | 30.3316 | 31.9894 | 0.05106 | 107.0349 | 11.3695 | 69.8763 | 70.5648 | 73.9732 | 1.0046 | 99.4314 | 279.7776 | 217.2457 | 100.5508 | 712.2744 | 1.4828 | 448.9718 | 33.3439 | 50.0165 | 37.6801 | 78.649 | 12.0096 | 111.5215 | 31.0681 | 8.0066 | 98.8842 | 85.652 | 24.5 | 28.6274 | 86 | 31 | 1.0006 | 68.6274 | 97 | 8190 | 32.549 | 110.7407 | 34.6039 | 0 | 20.6875 | 0 | 43.8507 | 33.2031
10/2/2020 12:22:50.2 | 162.9887 | 1746 | 41 | 2498.438 | 127.4552 | 84.8273 | 100.0934 | 30.3362 | 31.9863 | 0.05237 | 107.0524 | 11.3734 | 70.0476 | 69.6738 | 73.9559 | 0.99227 | 99.4308 | 279.5528 | 217.1048 | 100.4128 | 712.1521 | 1.4846 | 448.9718 | 33.3468 | 50.0747 | 37.785 | 78.8526 | 12.024 | 111.1568 | 30.9702 | 8.0671 | 98.9513 | 85.5544 | 24.5 | 28.6274 | 86 | 31 | 1.0026 | 68.6274 | 101 | 7920 | 32.549 | 110.0922 | 34.7076 | 0 | 20.375 | 0 | 44.0643 | 33.2031
10/2/2020 12:22:51.2 | 162.989 | 1747 | 41 | 2500.2429 | 127.1706 | 84.8338 | 100.1208 | 30.3434 | 31.9872 | 0.05245 | 107.0698 | 11.3802 | 70.1332 | 70.104 | 73.951 | 0.99227 | 99.4325 | 280.7892 | 217.7808 | 100.3772 | 712.2192 | 1.4828 | 450.1729 | 33.2964 | 50.2941 | 37.8189 | 78.8161 | 12.0497 | 111.2705 | 31.1407 | 8.0697 | 99.0016 | 85.4396 | 24.5 | 28.6274 | 86 | 31 | 0.99944 | 68.6274 | 97 | 8210 | 32.549 | 110.7407 | 34.7534 | 0 | 21.1875 | 0 | 43.161 | 33.2031
10/2/2020 12:22:52.2 | 162.9892 | 1748 | 41 | 2498.2725 | 127.4173 | 84.8006 | 100.1072 | 30.3379 | 31.9977 | 0.05322 | 107.096 | 11.3705 | 69.9619 | 69.6001 | 73.9339 | 1.0023 | 99.4331 | 279.9181 | 217.2175 | 100.5027 | 712.1415 | 1.5009 | 448.4411 | 33.3347 | 50.0165 | 37.7715 | 78.7476 | 12.024 | 111.2991 | 31.3819 | 8.013 | 99.0855 | 85.3954 | 24.5 | 28.2353 | 86 | 31 | 1.001 | 68.6274 | 97 | 8330 | 32.549 | 110.7407 | 34.8083 | 0 | 20.5 | 0 | 43.4082 | 33.2031
10/2/2020 12:22:53.2 | 162.9895 | 1749 | 41 | 2500.2623 | 127.0615 | 84.8023 | 100.1068 | 30.3173 | 32.0135 | 0.05367 | 107.0524 | 11.3725 | 69.8478 | 70.1556 | 73.8989 | 1.0042 | 99.4336 | 280.2553 | 217.2738 | 100.4965 | 712.1061 | 1.4941 | 449.7539 | 33.2681 | 50.319 | 37.7782 | 78.6426 | 12.0187 | 111.5238 | 30.9043 | 8.0285 | 99.0267 | 85.2065 | 24.5 | 28.6274 | 86 | 31 | 1.0006 | 68.6274 | 101 | 8240 | 32.549 | 109.7717 | 34.7534 | 0 | 21.25 | 0 | 42.7246 | 33.2031
10/2/2020 12:22:54.2 | 162.9898 | 1750 | 41 | 2501.8308 | 127.148 | 84.8228 | 100.1125 | 30.3319 | 31.9987 | 0.05302 | 107.0087 | 11.3695 | 69.5623 | 69.4409 | 73.8682 | 1.0017 | 99.4319 | 280.4801 | 217.2738 | 100.4671 | 712.0495 | 1.485 | 451.3181 | 33.3116 | 50.3389 | 37.653 | 78.7604 | 12.002 | 110.7938 | 30.8723 | 8.0143 | 99.1274 | 85.1875 | 24.5 | 28.6274 | 86 | 31 | 0.99919 | 68.6274 | 97 | 8310 | 32.549 | 110.4202 | 34.7412 | 0 | 20.5625 | 0 | 42.572 | 33.2031
10/2/2020 12:22:55.2 | 162.9901 | 1751 | 41 | 2499.6395 | 127.3715 | 84.8109 | 100.1391 | 30.335 | 31.9941 | 0.05152 | 106.9651 | 11.3715 | 69.5909 | 69.657 | 73.8473 | 1.0023 | 99.4314 | 279.7214 | 217.3865 | 100.5508 | 712.1008 | 1.483 | 449.8936 | 33.341 | 50.1711 | 37.6666 | 78.6983 | 11.9777 | 110.9893 | 31.0681 | 8.031 | 99.1106 | 85.2001 | 24.5 | 28.6274 | 86 | 31 | 1.005 | 69.0196 | 97 | 8160 | 32.549 | 110.4202 | 34.6344 | 0 | 20 | 0 | 42.7063 | 33.2031
10/2/2020 12:22:56.2 | 162.9904 | 1752 | 41 | 2501.3682 | 127.2023 | 84.8032 | 100.1377 | 30.3509 | 31.988 | 0.05278 | 106.9651 | 11.3754 | 69.7621 | 69.7239 | 73.8393 | 1.0006 | 99.4319 | 280.7049 | 217.6118 | 100.5446 | 712.1166 | 1.4615 | 449.5025 | 33.3197 | 50.319 | 37.8442 | 78.7906 | 12.0088 | 111.0459 | 30.9566 | 8.0259 | 98.9177 | 85.1214 | 24.5 | 28.2353 | 86 | 31 | 1.0025 | 68.6274 | 101 | 7920 | 32.549 | 109.4513 | 34.7382 | 0 | 19.9375 | 0 | 43.0237 | 33.2031
10/2/2020 12:22:57.2 | 162.9906 | 1753 | 41 | 2498.7915 | 127.4794 | 84.8089 | 100.1471 | 30.348 | 31.9961 | 0.0536 | 107 | 11.3841 | 69.8763 | 69.3653 | 73.8354 | 1.0169 | 99.4319 | 280.4239 | 217.2457 | 100.3585 | 712.0758 | 1.4465 | 449.9215 | 33.3579 | 50.2226 | 37.7918 | 78.6983 | 12.0043 | 110.8778 | 31.0681 | 8.0452 | 98.8758 | 85.0238 | 24.5 | 28.6274 | 86 | 31 | 0.99821 | 68.6274 | 97 | 8190 | 32.549 | 110.4202 | 34.7015 | 0 | 20.25 | 0 | 42.868 | 33.2031
10/2/2020 12:22:58.2 | 162.9909 | 1754 | 41 | 2500.1729 | 127.4822 | 84.7585 | 100.1358 | 30.3398 | 31.9967 | 0.05352 | 106.9826 | 11.3783 | 69.7621 | 69.5381 | 73.8425 | 0.99886 | 99.4348 | 279.9181 | 217.2175 | 100.4066 | 711.9891 | 1.4518 | 448.6087 | 33.3771 | 50.2226 | 37.7326 | 78.7476 | 12.0081 | 111.1327 | 30.9634 | 8.0465 | 98.8171 | 84.9198 | 24.5 | 28.6274 | 86 | 31 | 1.0013 | 68.6274 | 97 | 8290 | 32.549 | 110.4202 | 34.6893 | 0.0625 | 20 | 0 | 42.8009 | 33.2031
10/2/2020 12:22:59.2 | 162.9912 | 1755 | 41 | 2501.0225 | 127.4365 | 84.7545 | 100.1479 | 30.3481 | 31.9861 | 0.05239 | 106.904 | 11.3705 | 69.6194 | 70.2237 | 73.8369 | 0.99138 | 99.4302 | 280.5363 | 218.0343 | 100.5027 | 712.0758 | 1.4502 | 449.6701 | 33.3764 | 50.3771 | 37.6869 | 78.6983 | 12.0157 | 111.1002 | 31.0681 | 8.0568 | 98.8422 | 84.8773 | 24.5 | 28.6274 | 86 | 31 | 1.0039 | 68.6274 | 101 | 8160 | 32.549 | 109.7717 | 34.7717 | 0.0625 | 19.625 | 0 | 43.4601 | 33.2031
10/2/2020 12:23:00.2 | 162.9915 | 1756 | 41 | 2498.1183 | 127.5274 | 84.735 | 100.1476 | 30.358 | 31.9832 | 0.05175 | 106.9913 | 11.3715 | 69.9905 | 69.8275 | 73.816 | 0.99886 | 99.4314 | 280.171 | 217.5837 | 100.5446 | 712.1876 | 1.4469 | 450.8433 | 33.3614 | 50.2159 | 37.8831 | 78.7412 | 12.0255 | 111.2974 | 31.009 | 8.0336 | 98.8003 | 84.8647 | 24.5 | 28.6274 | 86 | 31 | 0.99989 | 68.6274 | 97 | 8260 | 32.549 | 110.4202 | 34.5489 | 0.0625 | 19.9375 | 0 | 43.1519 | 33.2969
10/2/2020 12:23:01.2 | 162.9917 | 1757 | 41 | 2500.2103 | 127.2559 | 84.7085 | 100.1445 | 30.3721 | 31.9772 | 0.05365 | 106.9826 | 11.3715 | 69.9619 | 70.5003 | 73.7776 | 1.0046 | 99.4325 | 280.1429 | 217.2738 | 100.4066 | 712.2283 | 1.4478 | 448.3573 | 33.3183 | 50.0165 | 37.7782 | 78.5996 | 12.0043 | 111.2705 | 31.1727 | 8.0426 | 98.7751 | 84.8158 | 24.5 | 28.2353 | 86 | 31 | 1.0006 | 68.2353 | 96 | 8090 | 32.549 | 110.4202 | 34.6741 | 0 | 19.125 | 0 | 43.8019 | 33.2969
10/2/2020 12:23:02.2 | 162.992 | 1758 | 41 | 2500.2782 | 127.1771 | 84.7084 | 100.1377 | 30.3675 | 31.9973 | 0.05421 | 107.0174 | 11.3705 | 69.9905 | 70.5417 | 73.7501 | 1.0017 | 99.4297 | 280.2553 | 217.3302 | 100.5446 | 712.1876 | 1.4493 | 449.1674 | 33.2986 | 50.319 | 37.8306 | 78.7412 | 12.0361 | 111.5198 | 31.1136 | 8.022 | 98.6409 | 84.6693 | 24.5 | 28.2353 | 86 | 31 | 1.0018 | 68.6274 | 101 | 7870 | 32.549 | 109.7717 | 34.7046 | 0.125 | 19.25 | 0 | 44.1009 | 33.2031
10/2/2020 12:23:03.2 | 162.9923 | 1759 | 41 | 2498.5213 | 127.2922 | 84.775 | 100.1621 | 30.3748 | 31.9974 | 0.0525 | 106.9913 | 11.3725 | 69.8763 | 69.8225 | 73.7549 | 0.9994 | 99.4302 | 279.8057 | 217.1612 | 100.3817 | 712.06 | 1.4502 | 450.117 | 33.3053 | 50.402 | 37.7715 | 78.3274 | 12.0429 | 111.2963 | 30.9364 | 8.0117 | 98.6577 | 84.6141 | 24.5 | 28.6274 | 86 | 31 | 1.0004 | 68.6274 | 97 | 8210 | 32.549 | 110.4202 | 34.6375 | 0.0625 | 19.625 | 0 | 44.1223 | 33.2969
10/2/2020 12:23:04.2 | 162.9926 | 1760 | 41 | 2498.8589 | 127.2976 | 84.7929 | 100.1732 | 30.3583 | 32.0086 | 0.05275 | 106.9738 | 11.3792 | 69.6194 | 69.7005 | 73.7846 | 1.0072 | 99.4314 | 279.3279 | 216.8232 | 100.6051 | 712.0706 | 1.4575 | 447.7987 | 33.3112 | 50.2808 | 37.8374 | 78.754 | 12.0134 | 111.2414 | 31.0748 | 8.0259 | 98.6493 | 84.529 | 24.5 | 28.2353 | 86 | 31 | 1.0003 | 68.6274 | 96 | 8310 | 32.549 | 110.7407 | 34.6252 | 0 | 19.3125 | 0 | 44.3481 | 33.2969
10/2/2020 12:23:05.2 | 162.9929 | 1761 | 41 | 2501.0748 | 127.157 | 84.8058 | 100.1982 | 30.3656 | 31.9963 | 0.0535 | 107 | 11.3821 | 69.8478 | 69.8409 | 73.8194 | 1.0097 | 99.4302 | 279.9181 | 217.5273 | 100.4298 | 712.1008 | 1.4602 | 449.9494 | 33.3039 | 50.299 | 37.8239 | 78.4754 | 12.0202 | 111.1842 | 31.041 | 8.0143 | 98.6661 | 84.5164 | 24.5 | 28.2353 | 86 | 31 | 1.0021 | 68.6274 | 101 | 8190 | 32.549 | 109.7717 | 34.6985 | 0.0625 | 19.3125 | 0 | 44.7388 | 33.2031
10/2/2020 12:23:06.2 | 162.9931 | 1762 | 41 | 2498.6827 | 127.2586 | 84.7607 | 100.1932 | 30.3701 | 31.9923 | 0.05534 | 107.0436 | 11.3831 | 69.9619 | 69.7356 | 73.856 | 1.0031 | 99.4302 | 279.9181 | 217.1048 | 100.5384 | 711.9588 | 1.4631 | 450.6477 | 33.2987 | 50.3123 | 37.7985 | 78.6362 | 12.0323 | 110.8481 | 30.9499 | 8.0182 | 98.6493 | 84.3951 | 24.5 | 28.6274 | 86 | 31 | 0.99687 | 68.6274 | 97 | 8360 | 32.549 | 110.4202 | 34.7199 | 0 | 20.0625 | 0 | 44.5648 | 33.2031
10/2/2020 12:23:07.2 | 162.9934 | 1763 | 41 | 2500.6577 | 127.0552 | 84.7238 | 100.1854 | 30.3846 | 31.9802 | 0.0544 | 107.0698 | 11.3792 | 69.9905 | 69.8008 | 73.8846 | 1.009 | 99.4302 | 279.075 | 217.0485 | 100.5508 | 712.0351 | 1.4611 | 448.6925 | 33.2717 | 50.4286 | 37.7918 | 78.7476 | 12.0376 | 110.8761 | 30.6493 | 8.0388 | 98.7332 | 84.4376 | 24.5 | 28.2353 | 86 | 31 | 0.99971 | 68.6274 | 97 | 8120 | 32.549 | 110.0922 | 34.7046 | 0 | 20 | 0 | 44.0094 | 33.2969
10/2/2020 12:23:08.2 | 162.9937 | 1764 | 41 | 2500.0556 | 127.1422 | 84.744 | 100.2087 | 30.3875 | 31.9988 | 0.05342 | 107.0785 | 11.3783 | 69.9334 | 69.4593 | 73.8931 | 1.0008 | 99.4297 | 279.1312 | 217.1048 | 100.4236 | 711.9733 | 1.4566 | 449.2791 | 33.2865 | 50.3438 | 37.7647 | 78.6171 | 12.021 | 110.8475 | 31.1389 | 7.9717 | 98.7751 | 84.3146 | 24.5 | 28.6274 | 86 | 31 | 1.0011 | 68.6274 | 101 | 7900 | 32.549 | 109.7717 | 34.7382 | 0 | 19.9375 | 0 | 44.0552 | 33.2031
10/2/2020 12:23:09.2 | 162.994 | 1765 | 41 | 2500.7511 | 127.0355 | 84.7257 | 100.2292 | 30.3849 | 32.0092 | 0.05383 | 107.0349 | 11.3589 | 69.7621 | 69.4778 | 73.8859 | 1.0104 | 99.4291 | 279.356 | 216.9358 | 100.6888 | 711.9483 | 1.4456 | 450.3125 | 33.2678 | 50.422 | 37.785 | 78.7906 | 12.021 | 110.931 | 31.1659 | 8.0143 | 98.8003 | 84.2847 | 24.5 | 28.6274 | 86 | 31 | 1.0005 | 68.6274 | 97 | 8160 | 32.549 | 110.4202 | 34.7168 | 0.0625 | 21.125 | 0 | 43.2343 | 33.2969
10/2/2020 12:23:10.2 | 162.9942 | 1766 | 41 | 2498.6398 | 127.0514 | 84.754 | 100.2254 | 30.3755 | 32.0133 | 0.05319 | 107.0524 | 11.3569 | 69.9905 | 69.5633 | 73.8776 | 0.99957 | 99.4291 | 280.3958 | 217.1612 | 100.436 | 712.1061 | 1.4504 | 448.8043 | 33.2439 | 50.4087 | 37.8831 | 78.8272 | 12.0255 | 111.015 | 30.629 | 8.0285 | 98.9177 | 84.2295 | 24.5 | 28.6274 | 86 | 31 | 0.99962 | 68.6274 | 97 | 8290 | 32.549 | 110.4202 | 34.7046 | -0.0625 | 20.9375 | 0 | 42.9291 | 33.2969
10/2/2020 12:23:11.2 | 162.9945 | 1767 | 41 | 2502.3125 | 127.1018 | 84.7239 | 100.21 | 30.3902 | 32.0047 | 0.05204 | 107.0349 | 11.3579 | 69.8763 | 69.6487 | 73.8683 | 0.99512 | 99.4314 | 280.1148 | 216.9358 | 100.5446 | 712.1876 | 1.4606 | 449.9215 | 33.3059 | 50.3705 | 37.8306 | 78.7412 | 12.0399 | 110.9613 | 30.852 | 8.0607 | 99.0687 | 84.1806 | 24.5 | 28.6274 | 86 | 31 | 1.0024 | 68.6274 | 101 | 8290 | 32.549 | 109.4513 | 34.7656 | 0 | 20.1875 | 0 | 43.1 | 33.2969
10/2/2020 12:23:12.2 | 162.9948 | 1768 | 41 | 2498.6939 | 127.5397 | 84.7046 | 100.2122 | 30.371 | 32.0145 | 0.05231 | 107.0436 | 11.3666 | 69.9049 | 70.3116 | 73.8505 | 0.99815 | 99.4314 | 280.1148 | 217.2175 | 100.2793 | 712.177 | 1.4582 | 451.7371 | 33.3723 | 50.3438 | 37.8171 | 78.5184 | 12.024 | 111.1574 | 31.1389 | 8.0323 | 98.9848 | 84.0702 | 24.5 | 28.6274 | 86 | 31 | 0.99965 | 68.6274 | 97 | 8380 | 32.549 | 110.4202 | 34.5581 | 0 | 19.9375 | 0 | 43.3227 | 33.2969
10/2/2020 12:23:13.2 | 162.9951 | 1769 | 41 | 2499.745 | 127.0917 | 84.7189 | 100.2241 | 30.3847 | 32.0103 | 0.05152 | 107.0174 | 11.3657 | 69.9905 | 70.0941 | 73.8279 | 1.0049 | 99.4308 | 280.2834 | 217.64 | 100.3523 | 712.2336 | 1.4502 | 448.888 | 33.2691 | 50.2674 | 37.785 | 78.8399 | 12.0263 | 111.0728 | 31.1136 | 8.0207 | 98.9429 | 84.0892 | 24.5 | 28.2353 | 86 | 31 | 0.99754 | 68.6274 | 97 | 8140 | 32.549 | 110.4202 | 34.7626 | 0 | 20.4375 | 0 | 42.5842 | 33.2969
10/2/2020 12:23:14.2 | 162.9954 | 1770 | 41 | 2498.3529 | 127.0258 | 84.7431 | 100.2109 | 30.3963 | 32.0137 | 0.05392 | 107.0611 | 11.3812 | 69.8763 | 69.7924 | 73.826 | 1.0003 | 99.4314 | 280.0867 | 216.9358 | 100.3693 | 712.3611 | 1.4509 | 449.5863 | 33.2334 | 50.4917 | 37.8966 | 78.6107 | 12.0664 | 110.8772 | 31.1321 | 7.9937 | 98.9261 | 83.9977 | 24.5 | 28.6274 | 86 | 31 | 1.0039 | 68.6274 | 101 | 7920 | 32.549 | 109.4513 | 34.7229 | 0.0625 | 19.375 | 0 | 42.9199 | 33.2969
10/2/2020 12:23:15.2 | 162.9956 | 1771 | 41 | 2500.4331 | 127.0074 | 84.7783 | 100.1925 | 30.3967 | 32.0033 | 0.05446 | 107.0349 | 11.3802 | 69.8763 | 69.7189 | 73.8242 | 0.99904 | 99.4314 | 280.0867 | 216.8795 | 100.3585 | 712.5951 | 1.4396 | 450.7315 | 33.2562 | 50.4286 | 37.7782 | 78.8463 | 12.0679 | 110.373 | 30.8587 | 8.0452 | 98.7751 | 84.034 | 24.5 | 28.6274 | 86 | 31 | 1.0011 | 68.6274 | 96 | 8190 | 32.549 | 109.7717 | 34.9335 | 0 | 19.375 | 0 | 43.3472 | 33.2031
10/2/2020 12:23:16.2 | 162.9959 | 1772 | 41 | 2500.5651 | 127.1801 | 84.8012 | 100.2054 | 30.3941 | 32.0021 | 0.05335 | 107 | 11.388 | 69.7621 | 69.6001 | 73.8237 | 1.0015 | 99.4302 | 280.0867 | 216.8795 | 100.5089 | 712.8752 | 1.4146 | 448.5529 | 33.3032 | 50.0747 | 37.8239 | 78.8033 | 12.0641 | 110.596 | 31.2318 | 8.0375 | 98.7164 | 83.881 | 24.5 | 28.6274 | 86 | 31 | 1.0027 | 68.6274 | 97 | 8260 | 32.549 | 109.7717 | 34.613 | 0 | 19.9375 | 0 | 43.3258 | 33.2969
10/2/2020 12:23:17.2 | 162.9962 | 1773 | 41 | 2500.0102 | 127.2107 | 84.8259 | 100.2211 | 30.3894 | 32.0048 | 0.05182 | 107.0087 | 11.388 | 70.1903 | 69.7156 | 73.8147 | 1.0008 | 99.4325 | 280.1991 | 216.8795 | 100.3585 | 712.9212 | 1.4188 | 450.5081 | 33.3038 | 50.2741 | 37.7782 | 78.9942 | 12.0626 | 110.4302 | 30.9634 | 8.0233 | 98.7164 | 83.6917 | 24.5 | 28.6274 | 86 | 31 | 1.0033 | 68.6274 | 101 | 8140 | 32.549 | 109.1309 | 34.7656 | 0 | 20 | 0 | 43.3502 | 33.2031
10/2/2020 12:23:18.2 | 162.9965 | 1774 | 41 | 2501.4971 | 127.0886 | 84.8688 | 100.2169 | 30.4167 | 31.9993 | 0.05188 | 107.0436 | 11.3948 | 69.8192 | 70.0075 | 73.7927 | 1.0079 | 99.4319 | 280.1429 | 217.6118 | 100.647 | 713.0895 | 1.4267 | 450.7315 | 33.2916 | 50.0165 | 37.9423 | 78.8956 | 12.0543 | 110.5697 | 31.1204 | 8.1161 | 98.7835 | 83.7469 | 24.5 | 28.6274 | 86 | 31 | 1.0011 | 68.6274 | 97 | 8310 | 32.549 | 110.0922 | 34.6375 | 0 | 19.875 | 0 | 43.7073 | 33.2031
10/2/2020 12:23:19.2 | 162.9967 | 1775 | 41 | 2497.9242 | 127.3216 | 84.838 | 100.2358 | 30.4051 | 32.0102 | 0.05356 | 107.0436 | 11.3957 | 69.9049 | 69.754 | 73.7737 | 0.99922 | 99.4302 | 280.1148 | 216.8795 | 100.7725 | 713.125 | 1.4292 | 448.3573 | 33.305 | 49.8934 | 37.9355 | 79.123 | 12.0528 | 111.0162 | 31.3617 | 8.0027 | 98.7835 | 83.6428 | 24.5 | 28.6274 | 86 | 31 | 0.99937 | 68.6274 | 97 | 8140 | 32.549 | 110.0922 | 34.8114 | 0 | 20.3125 | 0 | 43.6127 | 33.2969
10/2/2020 12:23:20.2 | 162.997 | 1776 | 41 | 2498.7318 | 127.2305 | 84.8278 | 100.2723 | 30.4123 | 32.021 | 0.05151 | 106.9913 | 11.3938 | 69.7621 | 70.4971 | 73.7609 | 0.99868 | 99.4285 | 280.4239 | 217.133 | 100.5989 | 713.0895 | 1.4154 | 450.2008 | 33.2919 | 50.2226 | 37.8898 | 78.8956 | 12.0452 | 111.2386 | 30.9634 | 8.0169 | 98.8338 | 83.6002 | 24.5 | 28.6274 | 86 | 31 | 1.0019 | 68.6274 | 101 | 7920 | 32.549 | 109.4513 | 34.7931 | 0 | 20 | 0 | 43.457 | 33.2969
10/2/2020 12:23:21.2 | 162.9973 | 1777 | 41 | 2501.7143 | 127.2142 | 84.8344 | 100.2669 | 30.4316 | 31.9982 | 0.05072 | 107.0087 | 11.3948 | 70.0476 | 70.1655 | 73.7566 | 0.98906 | 99.4291 | 279.7495 | 217.1893 | 100.4484 | 713.0593 | 1.4077 | 450.3684 | 33.3274 | 50.319 | 37.9034 | 78.7906 | 12.0414 | 111.015 | 31.009 | 8.1303 | 98.8255 | 83.6128 | 24.5 | 28.6274 | 86 | 31 | 1.0004 | 68.2353 | 97 | 8210 | 32.549 | 110.4202 | 34.7137 | 0 | 19.5625 | 0 | 44.1101 | 33.2969
10/2/2020 12:23:22.2 | 162.9976 | 1778 | 41 | 2501.4379 | 127.451 | 84.8542 | 100.2726 | 30.4537 | 31.9804 | 0.05081 | 107.0087 | 11.3851 | 70.019 | 70.1007 | 73.7592 | 1.0054 | 99.4291 | 279.7214 | 216.5978 | 100.5927 | 712.9265 | 1.4083 | 448.7484 | 33.3858 | 50.1644 | 37.8898 | 78.8892 | 12.0346 | 111.1551 | 31.0613 | 8.0182 | 98.8087 | 83.6002 | 24.5 | 28.2353 | 86 | 31 | 0.99892 | 68.6274 | 97 | 8290 | 32.549 | 110.4202 | 34.668 | 0 | 20 | 0 | 43.4937 | 33.2969
10/2/2020 12:23:23.2 | 162.9979 | 1779 | 41 | 2500.4159 | 127.5244 | 84.8671 | 100.2809 | 30.4249 | 32.0066 | 0.05103 | 107.0349 | 11.3792 | 70.019 | 69.8775 | 73.7475 | 0.99815 | 99.4274 | 280.0024 | 216.795 | 100.5089 | 712.7634 | 1.4192 | 450.117 | 33.3913 | 50.3323 | 37.9423 | 79.0006 | 12.0452 | 111.1534 | 31.0748 | 7.9356 | 98.7919 | 83.4534 | 24.5 | 28.6274 | 86 | 31 | 1.0055 | 68.6274 | 101 | 8310 | 32.549 | 109.7717 | 34.7199 | 0 | 19.4375 | 0 | 43.6005 | 33.2969
10/2/2020 12:23:24.2 | 162.9981 | 1780 | 41 | 2499.0164 | 127.5731 | 84.8957 | 100.2908 | 30.4361 | 32.0036 | 0.05164 | 107.0349 | 11.3705 | 69.9619 | 70.0042 | 73.7545 | 1.0083 | 99.4274 | 280.8173 | 217.1893 | 100.4066 | 712.6109 | 1.4112 | 451.1784 | 33.3854 | 50.5316 | 37.9034 | 79.1421 | 12.0482 | 111.2654 | 30.9634 | 7.9937 | 98.7416 | 83.3682 | 24.5 | 28.2353 | 86 | 31 | 0.998 | 68.6274 | 97 | 8510 | 32.549 | 110.4202 | 34.5673 | 0 | 19.5 | 0 | 43.8751 | 33.2969
10/2/2020 12:23:25.2 | 162.9984 | 1781 | 41 | 2498.0754 | 127.2135 | 84.8916 | 100.283 | 30.423 | 32.0223 | 0.05164 | 106.9826 | 11.3734 | 70.1047 | 69.4073 | 73.7651 | 1.0083 | 99.4263 | 279.1031 | 216.7105 | 100.6113 | 712.6057 | 1.4146 | 448.8601 | 33.2788 | 50.1329 | 38.0014 | 78.9577 | 12.0391 | 111.2923 | 31.1339 | 7.9576 | 98.708 | 83.4108 | 24.5 | 28.2353 | 86 | 31 | 1.0008 | 68.6274 | 96 | 8140 | 32.549 | 110.4202 | 34.7229 | 0.125 | 19.0625 | 0 | 44.9371 | 33.2969
10/2/2020 12:23:26.2 | 162.9987 | 1782 | 41 | 2498.8186 | 127.1381 | 84.9125 | 100.2505 | 30.4252 | 32.0278 | 0.05391 | 107.0611 | 11.3705 | 69.7336 | 71.2047 | 73.7727 | 0.99387 | 99.4263 | 279.4404 | 216.8513 | 100.5508 | 712.5951 | 1.4137 | 449.0556 | 33.2689 | 50.3256 | 37.8306 | 79.0435 | 12.0618 | 111.2083 | 31.225 | 8.0233 | 98.6493 | 83.2514 | 24.5 | 28.6274 | 86 | 32 | 1.0019 | 68.6274 | 101 | 7940 | 32.549 | 109.7717 | 34.7046 | 0 | 19.3125 | 0 | 44.7388 | 33.2969
10/2/2020 12:23:27.2 | 162.999 | 1783 | 41 | 2501.3405 | 126.8909 | 84.9281 | 100.2486 | 30.415 | 32.0174 | 0.05351 | 106.9651 | 11.3744 | 69.9049 | 70.2154 | 73.7719 | 1.0044 | 99.4285 | 279.8057 | 217.0203 | 100.5027 | 712.5189 | 1.4183 | 449.9494 | 33.2378 | 50.1711 | 37.9423 | 78.9942 | 12.0391 | 111.2105 | 31.0681 | 8.1097 | 98.6829 | 83.3066 | 24.5 | 28.6274 | 86 | 31 | 1.0019 | 68.6274 | 97 | 8210 | 32.549 | 110.4202 | 34.7656 | 0 | 20.625 | 0 | 43.8568 | 33.2969
10/2/2020 12:23:28.2 | 162.9992 | 1784 | 41 | 2498.9017 | 127.19 | 84.9383 | 100.2626 | 30.4404 | 31.9989 | 0.05076 | 106.9651 | 11.3773 | 69.8763 | 70.3199 | 73.7695 | 0.99851 | 99.4268 | 279.2717 | 216.626 | 100.7137 | 712.5438 | 1.4274 | 449.2511 | 33.2836 | 50.3971 | 37.9743 | 78.8654 | 12.0422 | 111.2369 | 31.2976 | 8.0774 | 98.7835 | 83.0919 | 24.5 | 28.6274 | 86 | 31 | 1.0002 | 68.6274 | 97 | 8290 | 32.549 | 110.4202 | 34.5947 | 0.125 | 20 | 0 | 44.3451 | 33.2969
10/2/2020 12:23:29.2 | 162.9995 | 1785 | 41 | 2502.2136 | 127.1851 | 84.9425 | 100.2518 | 30.4379 | 32.0073 | 0.05074 | 106.9651 | 11.3715 | 69.9905 | 70.6193 | 73.7807 | 1.0069 | 99.4251 | 280.5363 | 217.3583 | 100.4609 | 712.6004 | 1.4422 | 450.2287 | 33.3264 | 50.4353 | 37.8898 | 79.1485 | 12.0505 | 111.4593 | 31.1272 | 8.0542 | 98.8674 | 83.013 | 24.5 | 28.6274 | 86 | 31 | 1.0007 | 68.6274 | 101 | 8190 | 32.549 | 109.7717 | 34.8358 | 0.125 | 20.5625 | 0 | 43.8019 | 33.2969
10/2/2020 12:23:30.2 | 162.9998 | 1786 | 41 | 2498.4383 | 127.463 | 84.9715 | 100.2486 | 30.4437 | 32.0177 | 0.05267 | 106.9913 | 11.3695 | 69.334 | 70.4987 | 73.7913 | 1.004 | 99.4274 | 279.3841 | 216.5415 | 100.7012 | 712.6004 | 1.4511 | 451.4577 | 33.3489 | 50.3323 | 37.8374 | 79.1485 | 12.0543 | 111.2094 | 31.2841 | 8.0658 | 98.968 | 82.964 | 24.5 | 28.2353 | 86 | 31 | 1.0018 | 68.6274 | 97 | 8430 | 32.549 | 110.7407 | 34.7626 | 0 | 20.0625 | 0 | 44.0277 | 33.2969
10/2/2020 12:23:31.2 | 163.0001 | 1787 | 41 | 2499.3114 | 127.0791 | 85.0021 | 100.263 | 30.4324 | 32.0175 | 0.05113 | 106.9651 | 11.3637 | 69.6194 | 69.9976 | 73.808 | 1.0024 | 99.4257 | 280.2272 | 217.133 | 100.4484 | 712.7174 | 1.4555 | 449.0277 | 33.26 | 50.5765 | 37.8831 | 78.9878 | 12.0391 | 111.0677 | 30.9566 | 8.062 | 98.9513 | 83.1535 | 24.5 | 28.2353 | 86 | 31 | 1.0001 | 68.6274 | 97 | 8120 | 32.549 | 110.7407 | 34.6344 | 0 | 21.25 | 0 | 43.0786 | 33.3906
10/2/2020 12:23:32.2 | 163.0004 | 1788 | 41 | 2499.748 | 126.9823 | 84.9813 | 100.273 | 30.4615 | 32.0105 | 0.04832 | 106.9651 | 11.3501 | 69.7621 | 70.0691 | 73.817 | 1.0006 | 99.4274 | 280.1991 | 217.1612 | 100.453 | 712.7227 | 1.4814 | 450.0612 | 33.2405 | 50.3239 | 37.9423 | 78.9926 | 12.0316 | 110.9853 | 31.014 | 8.013 | 99.0855 | 82.964 | 24.5 | 28.6274 | 86 | 31 | 1.0006 | 68.6274 | 101 | 7940 | 32.549 | 109.7717 | 34.7839 | 0.0625 | 20.5625 | 0 | 42.6483 | 33.2969
10/2/2020 12:23:33.2 | 163.0006 | 1789 | 41 | 2501.5945 | 127.2293 | 84.9983 | 100.2647 | 30.4632 | 32.0056 | 0.05003 | 106.9913 | 11.3482 | 70.1332 | 70.0841 | 73.8174 | 0.99548 | 99.4274 | 279.4966 | 217.1048 | 100.6407 | 712.8555 | 1.4826 | 450.5081 | 33.3298 | 50.319 | 37.9034 | 79.0865 | 12.046 | 110.7892 | 31.2706 | 8.022 | 99.0938 | 82.9277 | 24.5 | 29.0196 | 86 | 31 | 1.0018 | 68.6274 | 97 | 8190 | 32.549 | 110.0922 | 34.7046 | 0.125 | 19.9375 | 0 | 42.9749 | 33.2969
10/2/2020 12:23:34.2 | 163.0009 | 1790 | 41 | 2496.7883 | 127.4281 | 85.0468 | 100.2918 | 30.4555 | 32.0167 | 0.05224 | 107.0436 | 11.3482 | 69.9619 | 69.5214 | 73.8199 | 1.0074 | 99.4268 | 278.9345 | 216.7387 | 100.6407 | 712.8042 | 1.4752 | 449.2232 | 33.3177 | 50.6795 | 37.9423 | 79.0865 | 12.0285 | 111.1528 | 31.0613 | 8.0465 | 99.0016 | 82.7682 | 24.5 | 28.2353 | 86 | 31 | 0.99849 | 68.6274 | 97 | 8310 | 32.549 | 110.4202 | 34.7382 | 0 | 19.9375 | 0 | 43.042 | 33.2969
10/2/2020 12:23:35.2 | 163.0012 | 1791 | 41 | 2502.2184 | 127.0066 | 85.0555 | 100.3104 | 30.4587 | 32.0184 | 0.05401 | 107 | 11.355 | 69.648 | 70.1306 | 73.8308 | 1.0058 | 99.4285 | 279.6933 | 216.8513 | 100.4484 | 712.8397 | 1.4546 | 450.7315 | 33.2797 | 50.628 | 37.8831 | 79.1358 | 12.046 | 111.0145 | 30.7996 | 8.0865 | 98.9177 | 82.8108 | 24.5 | 28.6274 | 86 | 31 | 0.99736 | 68.2353 | 101 | 8240 | 32.549 | 109.7717 | 34.7321 | 0 | 20.125 | 0 | 42.7582 | 33.2969
10/2/2020 12:23:36.2 | 163.0015 | 1792 | 41 | 2502.7945 | 127.1804 | 85.0448 | 100.3056 | 30.4366 | 32.0094 | 0.05172 | 107.0174 | 11.3734 | 69.7336 | 70.406 | 73.8256 | 0.99494 | 99.4263 | 280.1991 | 216.6542 | 100.4609 | 712.9212 | 1.452 | 451.0108 | 33.333 | 50.4353 | 37.8831 | 79.0499 | 12.052 | 111.0122 | 31.0748 | 7.9872 | 98.8171 | 82.6639 | 24.5 | 28.6274 | 86 | 31 | 1.0035 | 68.6274 | 97 | 8380 | 32.549 | 110.4202 | 34.7412 | 0 | 19.8125 | 0 | 42.926 | 33.2969
10/2/2020 12:23:37.2 | 163.0017 | 1793 | 41 | 2499.79 | 127.5497 | 85.0602 | 100.3069 | 30.4462 | 32.0013 | 0.05013 | 107.0262 | 11.3705 | 69.9619 | 69.7306 | 73.8266 | 1.0023 | 99.4285 | 280.0024 | 217.0767 | 100.7911 | 712.9212 | 1.4526 | 449.0556 | 33.3896 | 50.3771 | 37.9355 | 79.0928 | 12.0369 | 111.0985 | 31.1727 | 8.0542 | 98.859 | 82.6639 | 24.5 | 28.6274 | 86 | 31 | 0.99986 | 68.6274 | 97 | 8140 | 32.549 | 110.4202 | 34.8175 | 0 | 19.9375 | 0 | 42.8223 | 33.3906
10/2/2020 12:23:38.2 | 163.002 | 1794 | 41 | 2497.0167 | 127.5449 | 85.0882 | 100.3111 | 30.4556 | 32.0085 | 0.05223 | 106.9826 | 11.3695 | 69.6765 | 70.2751 | 73.8292 | 1.004 | 99.4268 | 279.7495 | 216.964 | 100.6113 | 712.9725 | 1.4504 | 450.8433 | 33.3513 | 50.4419 | 37.8966 | 79.007 | 12.049 | 110.6206 | 31.1339 | 7.9937 | 98.8422 | 82.6766 | 24.5 | 28.6274 | 86 | 31 | 0.99596 | 68.6274 | 101 | 7990 | 32.549 | 109.4513 | 34.7839 | 0 | 19.6875 | 0 | 42.7246 | 33.2969
10/2/2020 12:23:39.2 | 163.0023 | 1795 | 41 | 2500.8012 | 127.2389 | 85.082 | 100.3266 | 30.4379 | 32.0151 | 0.05297 | 107 | 11.355 | 70.019 | 70.1788 | 73.8192 | 1.0026 | 99.4274 | 280.1429 | 216.7105 | 100.5632 | 712.8186 | 1.4544 | 448.888 | 33.3217 | 50.3905 | 37.8036 | 79.3028 | 12.0679 | 111.0694 | 31.0293 | 7.9679 | 98.8338 | 82.4427 | 24.5 | 28.2353 | 86 | 31 | 1.0003 | 68.6274 | 97 | 8160 | 32.549 | 110.4202 | 34.5367 | -0.0625 | 19.6875 | 0 | 42.8589 | 33.2969
10/2/2020 12:23:40.2 | 163.0026 | 1796 | 41 | 2498.1584 | 127.1243 | 85.1033 | 100.3236 | 30.4508 | 32.0159 | 0.05235 | 107.0174 | 11.3569 | 69.705 | 70.0808 | 73.8105 | 1.0023 | 99.4285 | 279.1312 | 216.3443 | 100.8036 | 712.8857 | 1.4582 | 448.7484 | 33.2565 | 50.4419 | 37.8898 | 79.3028 | 12.0475 | 111.3226 | 31.0816 | 8.0156 | 98.8087 | 82.5723 | 24.5 | 28.6274 | 86 | 31 | 1.0008 | 68.6274 | 97 | 8290 | 32.9412 | 110.4202 | 34.671 | 0 | 19.5625 | 0 | 43.5883 | 33.2969
10/2/2020 12:23:41.2 | 163.0029 | 1797 | 41 | 2499.7442 | 127.2083 | 85.1204 | 100.3557 | 30.438 | 32.0327 | 0.05224 | 107.0349 | 11.355 | 69.8478 | 70.3066 | 73.799 | 0.9953 | 99.4308 | 279.4685 | 216.7105 | 100.5322 | 712.891 | 1.4518 | 449.2511 | 33.2996 | 50.6146 | 38.0014 | 79.1723 | 12.0596 | 111.1008 | 31.1524 | 8.0439 | 98.7416 | 82.3827 | 24.5 | 28.2353 | 86 | 32 | 0.99959 | 68.6274 | 101 | 8240 | 32.549 | 109.7717 | 34.7839 | 0 | 19.8125 | 0 | 43.6279 | 33.2969
10/2/2020 12:23:42.2 | 163.0031 | 1798 | 41 | 2502.4045 | 127.3893 | 85.0806 | 100.3592 | 30.4554 | 32.0337 | 0.04897 | 106.9913 | 11.3618 | 69.9619 | 70.4755 | 73.7957 | 0.99566 | 99.4314 | 279.6933 | 216.964 | 100.647 | 712.7634 | 1.4518 | 449.8656 | 33.3825 | 50.1195 | 37.9423 | 79.1421 | 12.0429 | 111.3254 | 31.2773 | 8.0529 | 98.7416 | 82.3274 | 24.5 | 28.6274 | 86 | 31 | 0.99907 | 68.6274 | 97 | 8530 | 32.549 | 110.4202 | 34.6558 | 0 | 19.75 | 0 | 43.396 | 33.2969
10/2/2020 12:23:43.2 | 163.0034 | 1799 | 41 | 2500.0192 | 127.6291 | 85.0851 | 100.3775 | 30.4528 | 32.0255 | 0.04931 | 107.0349 | 11.3715 | 69.9905 | 70.1207 | 73.8042 | 1.0008 | 99.4291 | 280.0586 | 217.4991 | 100.5632 | 712.5899 | 1.4589 | 449.307 | 33.4135 | 50.4419 | 37.9811 | 79.1056 | 12.0573 | 110.847 | 31.0293 | 8.0426 | 98.7751 | 82.2167 | 24.5 | 28.6274 | 86 | 31 | 0.99818 | 68.6274 | 97 | 8120 | 32.549 | 110.0922 | 34.8267 | 0 | 20.125 | 0 | 43.0756 | 33.2969
10/2/2020 12:23:44.2 | 163.0037 | 1800 | 41 | 2497.5597 | 127.5035 | 85.1441 | 100.3391 | 30.4561 | 32.0098 | 0.05153 | 107.0349 | 11.3783 | 69.8763 | 69.6035 | 73.7999 | 1.024 | 99.4297 | 280.0305 | 217.1612 | 100.6113 | 712.5846 | 1.466 | 450.1729 | 33.3477 | 50.3905 | 37.9743 | 79.2535 | 12.0588 | 110.6234 | 31.0816 | 7.9717 | 98.8422 | 82.3084 | 24.5 | 28.6274 | 87 | 31 | 0.99828 | 68.6274 | 101 | 7990 | 32.549 | 109.4513 | 34.79 | 0 | 19.625 | 0 | 43.2739 | 33.2969
10/2/2020 15:53:45.9 | 166.5041 | 1 | 42 | 1566.0174 | 48.3516 | 44.8176 | 49.9107 | 30.1688 | 31.9302 | 0.05295 | 103.998 | 11.4442 | 70.8183 | 40.3034 | 23.0822 | 0.7655 | 99.0711 | 398.6182 | 381.088 | 53.0203 | 454.7276 | 0.99258 | 451.5136 | 7.9293 | 39.4312 | 34.9012 | 40.1404 | 12.021 | 102.0574 | 30.9711 | 3.3545 | 54.448 | 21.1027 | 27.5 | 15.6863 | 46 | 32 | 0.77751 | 34.5098 | 53 | 4110 | 25.4902 | 101.0895 | 55.6274 | 0.0625 | 19.875 | 0 | 38.4888 | 33.1094
10/2/2020 15:53:46.9 | 166.5043 | 2 | 42 | 1604.2833 | 46.2292 | 44.8189 | 49.9197 | 30.1842 | 31.9539 | 0.05227 | 104.0765 | 11.4423 | 70.647 | 40.9201 | 23.0824 | 0.75499 | 99.0705 | 406.5709 | 387.0592 | 53.2758 | 454.7328 | 0.97995 | 450.2287 | 7.7665 | 39.4312 | 34.8028 | 40.1924 | 12.0361 | 102.0848 | 31.128 | 3.3648 | 54.297 | 21.0028 | 27.5 | 15.6863 | 46 | 32 | 0.78264 | 34.1176 | 55 | 4110 | 25.4902 | 101.0895 | 55.6519 | 0 | 19.8125 | 0 | 38.6352 | 33.1094
10/2/2020 15:53:47.9 | 166.5046 | 3 | 42 | 1634.0393 | 45.635 | 44.797 | 49.915 | 30.1874 | 31.93 | 0.04771 | 104.0678 | 11.4433 | 70.4472 | 42.0726 | 23.0833 | 0.74786 | 99.0705 | 408.0884 | 389.5379 | 53.2314 | 454.8986 | 0.97907 | 450.4801 | 7.8089 | 39.3334 | 34.8622 | 40.1992 | 12.0195 | 102.2809 | 31.1348 | 3.5002 | 53.9448 | 21.0632 | 28 | 16.0784 | 46 | 32 | 0.7798 | 34.1176 | 55 | 4060 | 25.4902 | 101.0895 | 55.6366 | 0 | 19.6875 | 0 | 38.7634 | 33.1094
10/2/2020 15:53:48.9 | 166.5049 | 4 | 42 | 1676.8388 | 45.2054 | 44.8049 | 49.9398 | 30.1613 | 31.9193 | 0.04073 | 104.1376 | 11.4336 | 70.2474 | 43.474 | 23.0769 | 0.7475 | 99.0705 | 414.6079 | 395.0866 | 53.0203 | 455.0035 | 0.98594 | 450.8712 | 7.938 | 39.5359 | 34.7891 | 40.1404 | 12.0134 | 102.477 | 31.128 | 3.6587 | 53.8693 | 21.0424 | 28 | 16.0784 | 46 | 32 | 0.77876 | 33.7255 | 52 | 4060 | 25.8823 | 101.0895 | 55.5969 | 0.0625 | 19.8125 | 0 | 38.6597 | 33.1094
10/2/2020 15:53:49.9 | 166.5052 | 5 | 42 | 1710.3824 | 46.4339 | 44.7989 | 49.9755 | 30.1538 | 31.9282 | 0.03026 | 104.347 | 11.4394 | 70.4472 | 44.5105 | 23.0746 | 0.76265 | 99.0705 | 423.0102 | 402.4379 | 53.167 | 455.4504 | 0.99059 | 451.0108 | 8.3168 | 39.4768 | 34.9012 | 39.9777 | 12.0119 | 102.8411 | 31.0166 | 3.7979 | 54.3809 | 20.9959 | 28 | 16.4706 | 46 | 32 | 0.77852 | 35.2941 | 56 | 4360 | 25.8823 | 101.4099 | 55.5633 | 0.0625 | 20 | 0 | 39.035 | 33.1094
10/2/2020 15:53:50.9 | 166.5054 | 6 | 42 | 1744.2108 | 47.9941 | 44.7678 | 49.984 | 30.144 | 31.926 | 0.02198 | 104.5914 | 11.4326 | 70.1047 | 45.9674 | 23.1032 | 0.75552 | 99.0717 | 424.1342 | 403.6772 | 53.1225 | 456.1382 | 1.028 | 451.2343 | 8.7663 | 39.4312 | 34.9607 | 40.1404 | 12.0149 | 102.7862 | 31.128 | 3.9023 | 54.9093 | 20.896 | 28 | 16.4706 | 46 | 32 | 0.78294 | 36.0784 | 57 | 4500 | 26.2745 | 101.7304 | 55.5695 | 0 | 19.9375 | 0 | 38.8489 | 33.1094
10/2/2020 15:53:51.9 | 166.5057 | 7 | 42 | 1779.9904 | 49.3537 | 44.7145 | 50.0287 | 30.1635 | 31.924 | 0.01217 | 105.2197 | 11.4326 | 70.3901 | 47.0729 | 23.1377 | 0.74964 | 99.0711 | 429.2768 | 409.4513 | 53.3137 | 456.861 | 1.0969 | 451.5695 | 9.1995 | 39.47 | 34.8554 | 40.1789 | 12.0437 | 103.2619 | 30.9575 | 4.0403 | 55.7313 | 21.0028 | 28 | 16.8627 | 46 | 32 | 0.77736 | 36.4706 | 58 | 4650 | 26.2745 | 101.7304 | 55.5359 | 0 | 19.8125 | 0 | 39.0015 | 33.1094
10/2/2020 15:53:52.9 | 166.506 | 8 | 42 | 1814.5565 | 51.2911 | 44.6724 | 50.0745 | 30.1701 | 31.9095 | 0.0025 | 106.04 | 11.4345 | 70.5899 | 48.6639 | 23.1646 | 0.75089 | 99.0734 | 436.2178 | 414.6057 | 53.2626 | 457.9502 | 1.0989 | 451.6812 | 9.7463 | 39.47 | 34.9675 | 39.9709 | 12.0111 | 103.9364 | 31.1145 | 4.2736 | 56.7629 | 21.0632 | 27.5 | 16.8627 | 46 | 32 | 0.774 | 37.6471 | 56 | 4990 | 26.6667 | 102.3712 | 55.5389 | 0 | 19.875 | 0 | 38.8336 | 33.1094
10/2/2020 15:53:53.9 | 166.5063 | 9 | 42 | 1839.7269 | 52.8766 | 44.6573 | 50.1147 | 30.1597 | 31.9103 | -0.00405 | 106.7905 | 11.4433 | 70.4186 | 49.5015 | 23.2138 | 0.75499 | 99.0722 | 435.3186 | 414.324 | 53.4868 | 459.1842 | 1.0677 | 449.0836 | 10.187 | 39.438 | 34.9012 | 40.2512 | 12.0035 | 104.2154 | 31.1871 | 4.3831 | 57.6016 | 21.1027 | 27.5 | 17.2549 | 46 | 32 | 0.78202 | 38.8235 | 58 | 5040 | 26.6667 | 102.6993 | 55.4688 | 0.0625 | 19.8125 | 0 | 38.9343 | 33.1094
10/2/2020 15:53:54.9 | 166.5066 | 10 | 42 | 1887.8922 | 54.32 | 44.6134 | 50.1522 | 30.1654 | 31.9352 | -0.00453 | 106.5462 | 11.4277 | 70.6185 | 50.7189 | 23.2867 | 0.76781 | 99.0722 | 442.5968 | 420.5769 | 53.3847 | 460.453 | 1.1067 | 450.7874 | 10.739 | 39.595 | 34.7754 | 40.1472 | 11.9982 | 104.7476 | 31.1871 | 4.5378 | 58.6333 | 21.0286 | 27.5 | 17.2549 | 46 | 32 | 0.78386 | 39.2157 | 60 | 5040 | 27.0588 | 103.0197 | 55.4688 | 0 | 20.5 | 0 | 38.9374 | 33.1094
10/2/2020 15:53:55.9 | 166.5068 | 11 | 42 | 1912.4297 | 57.6887 | 44.61 | 50.2461 | 30.1675 | 31.928 | -0.00455 | 105.9528 | 11.4413 | 70.5899 | 52.1685 | 23.32 | 0.76621 | 99.0711 | 444.8449 | 423.0274 | 53.2314 | 461.9135 | 1.1452 | 450.8712 | 11.5533 | 39.6473 | 34.9012 | 40.1472 | 12.0157 | 105.4188 | 31.0825 | 4.7415 | 59.6314 | 20.9425 | 27.5 | 17.6471 | 46 | 32 | 0.78093 | 40.3922 | 59 | 4840 | 27.451 | 103.981 | 54.6631 | 0.125 | 19.3125 | 0 | 39.2029 | 33.1094
10/2/2020 15:53:56.9 | 166.5071 | 12 | 42 | 1945.1783 | 59.5144 | 44.6254 | 50.3049 | 30.1592 | 31.9637 | -0.00453 | 105.6561 | 11.4433 | 70.5614 | 52.8186 | 23.3053 | 0.78563 | 99.0717 | 449.3973 | 426.4918 | 53.3402 | 463.5431 | 1.1589 | 450.6198 | 12.123 | 40.1247 | 34.9334 | 40.4138 | 12.0066 | 106.3718 | 31.0893 | 4.793 | 60.4114 | 21.0286 | 27.5 | 17.6471 | 46 | 32 | 0.79445 | 40.7843 | 62 | 5380 | 27.451 | 104.6295 | 53.7109 | 0 | 20.125 | 0 | 38.9282 | 33.1094
10/2/2020 15:53:57.9 | 166.5074 | 13 | 42 | 1975.9126 | 61.2484 | 44.6276 | 50.3324 | 30.1865 | 31.9821 | -0.00454 | 105.6124 | 11.4549 | 70.6185 | 54.0616 | 23.2649 | 0.8054 | 99.0717 | 453.0786 | 430.0125 | 53.2002 | 465.2839 | 1.1908 | 450.6477 | 12.6733 | 40.1905 | 34.7959 | 40.5832 | 12.0051 | 107.1281 | 31.1029 | 4.8755 | 61.1495 | 21.0493 | 27.5 | 18.0392 | 46 | 32 | 0.81459 | 41.1765 | 63 | 5140 | 27.8431 | 105.5908 | 52.8351 | 0 | 20.0625 | 0 | 38.6078 | 33.1094
10/2/2020 15:53:58.9 | 166.5077 | 14 | 42 | 2009.0548 | 62.8841 | 44.6514 | 50.3806 | 30.1934 | 32.012 | -0.00453 | 105.7172 | 11.4442 | 70.3901 | 55.181 | 23.2351 | 0.81359 | 99.0734 | 456.9004 | 433.9276 | 53.167 | 467.2845 | 1.1831 | 451.3181 | 13.23 | 40.1566 | 35.0523 | 40.3936 | 12.0111 | 107.9421 | 30.9643 | 5.0096 | 61.9379 | 21.2026 | 27.5 | 18.0392 | 46 | 32 | 0.82585 | 41.9608 | 64 | 5380 | 27.8431 | 105.9112 | 51.6632 | 0.0625 | 19.75 | 0 | 38.6688 | 33.1094
10/2/2020 15:53:59.9 | 166.5079 | 15 | 42 | 2045.913 | 64.7867 | 44.6677 | 50.4316 | 30.1962 | 32.035 | -0.00452 | 105.9702 | 11.4471 | 70.1332 | 55.9731 | 23.1917 | 0.85279 | 99.07 | 463.6728 | 440.1523 | 53.4225 | 469.616 | 1.2429 | 450.955 | 13.8804 | 40.4179 | 34.9539 | 40.4975 | 11.9914 | 102.4484 | 30.9643 | 5.0521 | 62.827 | 21.0493 | 27 | 18.4314 | 46 | 32 | 0.83729 | 42.7451 | 62 | 5190 | 28.2353 | 106.5597 | 49.8901 | 0.1875 | 21 | 0 | 39.0167 | 33.1094
10/2/2020 15:54:00.9 | 166.5082 | 16 | 42 | 2073.4449 | 67.8533 | 44.6862 | 50.4745 | 30.1789 | 32.0662 | -0.00453 | 106.3019 | 11.4481 | 70.3045 | 57.1636 | 23.1636 | 0.90035 | 99.0751 | 465.5556 | 441.4198 | 53.6089 | 472.2976 | 1.219 | 450.9829 | 14.733 | 40.2951 | 34.8944 | 40.7391 | 12.002 | 102.3695 | 30.8936 | 5.1359 | 63.9592 | 20.989 | 27.5 | 19.2157 | 46 | 32 | 0.85756 | 44.3137 | 64 | 5500 | 28.2353 | 100.769 | 37.9852 | 0.125 | 20.75 | 0 | 39.09 | 33.1094
10/2/2020 15:54:01.9 | 166.5085 | 17 | 42 | 2110.3752 | 70.0742 | 44.7031 | 50.5296 | 30.1558 | 32.1217 | -0.00454 | 106.6509 | 11.4481 | 70.3901 | 58.2269 | 23.1468 | 0.89768 | 99.0722 | 471.4006 | 447.1938 | 53.378 | 475.5851 | 1.2365 | 451.4577 | 15.4863 | 40.2679 | 34.8944 | 40.6082 | 12.0073 | 101.6944 | 30.8664 | 5.1669 | 64.9993 | 20.989 | 28 | 19.6078 | 46 | 32 | 0.88838 | 45.098 | 67 | 5530 | 28.6274 | 100.769 | 37.9852 | 0.0625 | 20.375 | 0 | 38.7848 | 33.0156
10/2/2020 15:54:02.9 | 166.5088 | 18 | 42 | 2137.9501 | 73.0818 | 44.7452 | 50.5767 | 30.1674 | 32.1568 | -0.00453 | 106.9127 | 11.4374 | 70.2474 | 59.6464 | 23.1118 | 0.92475 | 99.0711 | 473.3678 | 448.236 | 53.589 | 479.4382 | 1.2411 | 450.6757 | 16.362 | 39.9611 | 34.9539 | 40.511 | 11.9853 | 105.951 | 31.1348 | 5.132 | 66.4 | 21.0493 | 28.5 | 20 | 46 | 32 | 0.90385 | 46.2745 | 69 | 5770 | 28.6274 | 100.441 | 37.9852 | 0.0625 | 20 | 0 | 39.2242 | 33.0156
10/2/2020 15:54:03.9 | 166.5091 | 19 | 42 | 2171.8595 | 74.9361 | 44.7535 | 50.6494 | 30.1912 | 32.1806 | -0.00453 | 107.1571 | 11.4326 | 70.5614 | 60.5389 | 23.0934 | 0.95219 | 99.07 | 477.5267 | 451.8694 | 53.518 | 483.6405 | 1.2712 | 452.184 | 17.0432 | 40.1498 | 34.8944 | 40.6467 | 11.9937 | 104.6053 | 31.1668 | 5.2223 | 67.8174 | 21.0424 | 29 | 20 | 46 | 32 | 0.94203 | 47.451 | 71 | 5720 | 29.0196 | 105.5908 | 46.1487 | 0.0625 | 20 | 0 | 38.6505 | 33.1094
10/2/2020 15:54:04.9 | 166.5093 | 20 | 42 | 2206.5477 | 77.6882 | 44.8013 | 50.6997 | 30.1928 | 32.2524 | -0.00453 | 107.288 | 11.4413 | 70.7326 | 61.4907 | 23.0946 | 0.98034 | 99.0711 | 480.4774 | 455.0804 | 53.5313 | 488.528 | 1.3321 | 450.5919 | 17.9513 | 40.2679 | 34.9997 | 40.4523 | 11.9967 | 103.2899 | 30.9711 | 5.404 | 69.6375 | 20.989 | 29 | 20.3922 | 46 | 32 | 0.9565 | 49.0196 | 69 | 5890 | 29.0196 | 103.3401 | 37.9852 | 0.0625 | 19.6875 | 0 | 38.916 | 33.1094
10/2/2020 15:54:05.9 | 166.5096 | 21 | 42 | 2236.0275 | 80.7062 | 44.8561 | 50.7411 | 30.2024 | 32.3219 | -0.00453 | 107.4538 | 11.4471 | 70.6185 | 62.1596 | 23.1054 | 1.0142 | 99.0722 | 483.4842 | 458.4885 | 53.4424 | 493.9506 | 1.3388 | 450.4522 | 18.8979 | 40.4382 | 35.0202 | 40.5178 | 11.9754 | 102.3106 | 30.9846 | 5.5587 | 71.3905 | 21.0098 | 29 | 21.1765 | 46 | 33 | 0.99168 | 50.9804 | 75 | 5820 | 29.4118 | 102.0508 | 37.9852 | 0.0625 | 20 | 0 | 38.9862 | 33.0156
10/2/2020 15:54:06.9 | 166.5099 | 22 | 42 | 2266.0138 | 83.1894 | 44.9181 | 50.7835 | 30.1983 | 32.3878 | -0.00453 | 107.5847 | 11.4452 | 70.7041 | 63.3083 | 23.1266 | 0.9839 | 99.0722 | 484.8893 | 459.2489 | 53.7422 | 499.621 | 1.287 | 451.2901 | 19.7405 | 40.1179 | 34.947 | 40.7708 | 12.0073 | 107.1567 | 31.0825 | 5.5781 | 72.9086 | 21.0424 | 29 | 21.5686 | 46 | 33 | 0.99806 | 52.1569 | 73 | 6190 | 29.4118 | 101.4099 | 37.9852 | 0.1875 | 20.125 | 0 | 39.148 | 33.0156
10/2/2020 15:54:07.9 | 166.5102 | 23 | 42 | 2293.0446 | 84.9254 | 44.979 | 50.829 | 30.2284 | 32.4662 | -0.00453 | 107.6632 | 11.4404 | 70.647 | 64.2037 | 23.1516 | 1.0053 | 99.0711 | 488.0647 | 461.0516 | 53.6334 | 505.306 | 1.3167 | 450.5639 | 20.3929 | 40.5814 | 34.9997 | 40.5563 | 11.9944 | 108.9483 | 30.7093 | 5.8694 | 74.0073 | 21.0424 | 29 | 21.5686 | 46 | 33 | 0.99907 | 52.9412 | 74 | 6530 | 29.8039 | 105.9112 | 42.5232 | 0.0625 | 20.0625 | 0 | 38.5254 | 33.1094
10/2/2020 15:54:08.9 | 166.5104 | 24 | 42 | 2330.5464 | 86.5504 | 45.0358 | 50.8698 | 30.2238 | 32.5685 | -0.00453 | 107.7331 | 11.4462 | 70.5328 | 65.0836 | 23.1686 | 0.98443 | 99.0711 | 490.5657 | 464.685 | 53.6467 | 510.9206 | 1.3621 | 450.6757 | 21.123 | 40.6994 | 35.066 | 40.6737 | 11.9838 | 108.8082 | 30.8276 | 6.1555 | 75.1815 | 21.0562 | 29 | 21.5686 | 46 | 33 | 1.0041 | 53.7255 | 77 | 6500 | 29.8039 | 107.8415 | 41.5283 | 0.125 | 20.0625 | 0 | 38.8489 | 33.1094
10/2/2020 15:54:09.9 | 166.5107 | 25 | 42 | 2362.3186 | 89.0117 | 45.1086 | 50.9063 | 30.2346 | 32.6669 | -0.00453 | 107.8378 | 11.4326 | 70.7897 | 65.4722 | 23.2057 | 0.9969 | 99.0705 | 494.8653 | 468.4592 | 53.8775 | 516.5139 | 1.4398 | 450.4522 | 22.0198 | 40.8832 | 34.8417 | 41.0123 | 11.9876 | 108.0233 | 30.9072 | 6.3076 | 76.4983 | 21.1492 | 29 | 21.9608 | 46 | 33 | 1.0016 | 54.902 | 76 | 6770 | 29.8039 | 107.5211 | 40.6616 | 0 | 20 | 0 | 38.6536 | 33.1094
10/2/2020 15:54:10.9 | 166.511 | 26 | 42 | 2391.682 | 91.7597 | 45.1587 | 50.9393 | 30.267 | 32.7482 | -0.00454 | 108.0123 | 11.4277 | 70.5043 | 66.4321 | 23.2325 | 0.99031 | 99.0705 | 495.7364 | 468.4029 | 53.7734 | 522.1922 | 1.4784 | 450.7874 | 22.9818 | 41.09 | 34.9402 | 40.8545 | 11.9807 | 107.6032 | 30.9575 | 6.5281 | 77.7648 | 21.0889 | 28.5 | 22.3529 | 46 | 33 | 1.0022 | 55.6863 | 81 | 6990 | 30.1961 | 106.8802 | 40.0665 | 0.125 | 19.875 | 0 | 38.8336 | 33.2031
10/2/2020 15:54:11.9 | 166.5113 | 27 | 42 | 2416.0265 | 93.8184 | 45.2129 | 50.9806 | 30.2957 | 32.8518 | -0.00454 | 108.0647 | 11.4277 | 70.5899 | 66.677 | 23.2455 | 0.98621 | 99.0717 | 498.1812 | 470.9097 | 53.7999 | 527.8216 | 1.4888 | 449.9215 | 23.7366 | 41.1171 | 34.9743 | 40.9853 | 11.9777 | 107.3802 | 30.8276 | 6.6647 | 78.6623 | 21.0701 | 28.5 | 23.1373 | 46 | 34 | 1.0023 | 56.4706 | 81 | 6920 | 30.1961 | 106.5597 | 39.3738 | 0.125 | 19.875 | 0 | 38.7909 | 33.1094
10/2/2020 15:54:12.9 | 166.5116 | 28 | 42 | 2444.0301 | 94.084 | 45.2742 | 51.0466 | 30.2843 | 32.9901 | -0.00452 | 108.0123 | 11.4171 | 70.5043 | 68.0461 | 23.2695 | 0.97998 | 99.0717 | 500.1202 | 472.7123 | 53.9909 | 533.1385 | 1.4697 | 450.4801 | 24.0797 | 41.3123 | 34.9129 | 40.6602 | 11.9777 | 107.1001 | 30.7617 | 6.7472 | 79.0565 | 21.1146 | 28.5 | 23.1373 | 46 | 34 | 1.0032 | 56.4706 | 78 | 7240 | 30.1961 | 106.2317 | 38.7695 | 0.0625 | 20.125 | 0 | 39.0015 | 33.1094
10/2/2020 15:54:13.9 | 166.5118 | 29 | 42 | 2471.1303 | 94.1595 | 45.3485 | 51.1058 | 30.297 | 33.1304 | -0.00454 | 107.8552 | 11.4248 | 70.3616 | 68.5917 | 23.3084 | 1.0003 | 99.0717 | 502.6493 | 474.177 | 53.9663 | 538.1927 | 1.446 | 449.8098 | 24.3662 | 41.496 | 34.8739 | 41.0507 | 11.9868 | 107.6883 | 30.8412 | 6.7704 | 79.132 | 20.9682 | 29 | 23.1373 | 46 | 34 | 0.99983 | 56.0784 | 77 | 7360 | 30.1961 | 105.9112 | 40.2313 | 0 | 19.875 | 0 | 38.8916 | 33.2031
10/2/2020 15:54:14.9 | 166.5121 | 30 | 42 | 2499.3952 | 93.7281 | 45.3812 | 51.1537 | 30.2947 | 33.2907 | -0.00453 | 107.6981 | 11.4209 | 70.6185 | 69.2981 | 23.3487 | 0.99102 | 99.0745 | 505.5437 | 476.8527 | 54.0485 | 543.0562 | 1.407 | 449.5584 | 24.532 | 41.4756 | 34.8466 | 40.8747 | 11.9982 | 107.4391 | 30.7685 | 6.8 | 78.981 | 21.0474 | 29 | 23.1373 | 46 | 34 | 0.99702 | 56.0784 | 77 | 7380 | 30.1961 | 106.5597 | 40.4144 | 0.0625 | 19.5625 | 0 | 39.1327 | 33.2031
10/2/2020 15:54:15.9 | 166.5124 | 31 | 42 | 2509.8724 | 94.2145 | 45.4514 | 51.2195 | 30.3169 | 33.4497 | -0.00453 | 107.5236 | 11.419 | 70.5328 | 70.4127 | 23.3806 | 0.98568 | 99.0745 | 504.4478 | 476.6837 | 54.246 | 547.8121 | 1.351 | 450.536 | 24.7627 | 41.834 | 34.8876 | 41.0238 | 11.9944 | 107.1869 | 30.7093 | 6.8426 | 78.6707 | 21.0889 | 29 | 22.7451 | 46 | 35 | 1.0011 | 55.2941 | 76 | 7630 | 30.1961 | 106.2317 | 39.9506 | 0.0625 | 19.0625 | 0 | 39.3036 | 33.2031
10/2/2020 15:54:16.9 | 166.5127 | 32 | 42 | 2506.8956 | 95.4798 | 45.5145 | 51.2652 | 30.3211 | 33.6022 | -0.00454 | 107.4276 | 11.418 | 70.5043 | 70.3497 | 23.3916 | 0.98621 | 99.0717 | 505.0098 | 476.9372 | 54.1374 | 552.4627 | 1.3804 | 450.7595 | 25.0655 | 41.9836 | 34.8944 | 40.9651 | 11.9845 | 106.6799 | 30.5455 | 6.9006 | 78.5532 | 21.1492 | 29 | 23.1373 | 46 | 35 | 0.99733 | 55.6863 | 77 | 7580 | 30.1961 | 105.9112 | 39.4958 | 0.0625 | 18.75 | 0 | 39.505 | 33.2031
10/2/2020 15:54:17.9 | 166.5129 | 33 | 42 | 2506.509 | 95.9715 | 45.5802 | 51.3324 | 30.3497 | 33.7591 | -0.00449 | 107.3316 | 11.4384 | 70.3901 | 70.0658 | 23.366 | 0.97392 | 99.0711 | 505.1222 | 476.6556 | 54.2328 | 556.6284 | 1.4103 | 450.7874 | 25.1907 | 41.8204 | 34.9997 | 41.0622 | 12.0157 | 107.5197 | 30.5387 | 6.8645 | 78.6119 | 21.0958 | 29 | 23.1373 | 46 | 35 | 0.99858 | 55.6863 | 77 | 7680 | 30.1961 | 105.5908 | 39.4775 | 0.0625 | 20.8125 | 0 | 38.2538 | 33.2031
10/2/2020 15:54:18.9 | 166.5132 | 34 | 42 | 2504.0605 | 96.498 | 45.6458 | 51.4201 | 30.3633 | 33.9297 | -0.00454 | 107.2095 | 11.4229 | 70.5899 | 69.7707 | 23.343 | 0.97927 | 99.0722 | 503.7172 | 474.9938 | 54.2328 | 560.4795 | 1.4168 | 449.3349 | 25.3041 | 42.1853 | 34.9539 | 41.0103 | 12.0308 | 107.913 | 30.6958 | 6.8735 | 78.8049 | 21.2095 | 29 | 23.1373 | 46 | 35 | 0.9984 | 56.0784 | 81 | 7630 | 30.1961 | 106.2317 | 40.4724 | 0.125 | 20.5 | 0 | 38.5742 | 33.2031
10/2/2020 15:54:19.9 | 166.5135 | 35 | 42 | 2506.5514 | 96.467 | 45.6921 | 51.4683 | 30.3643 | 34.0931 | -0.00454 | 107.0698 | 11.4277 | 70.3901 | 70.2934 | 23.3342 | 0.97659 | 99.0722 | 503.2113 | 474.5149 | 54.1374 | 564.0353 | 1.4332 | 450.536 | 25.3212 | 42.14 | 34.9402 | 41.069 | 11.9967 | 107.4648 | 30.7549 | 6.9624 | 78.9474 | 21.1957 | 29 | 23.1373 | 46 | 35 | 0.99834 | 55.6863 | 81 | 7480 | 30.1961 | 106.8802 | 39.9139 | 0.0625 | 20.375 | 0 | 38.8123 | 33.2969
10/2/2020 15:54:20.9 | 166.5138 | 36 | 42 | 2505.1071 | 97.2334 | 45.7441 | 51.5196 | 30.3714 | 34.2594 | -0.00453 | 106.9913 | 11.4413 | 70.5899 | 70.4375 | 23.3365 | 0.98051 | 99.0717 | 504.4759 | 476.0922 | 54.4435 | 567.266 | 1.4281 | 450.5639 | 25.5076 | 42.0879 | 34.9198 | 41.2247 | 11.9982 | 107.1561 | 30.5978 | 6.9083 | 79.0816 | 21.0147 | 29 | 23.1373 | 46 | 36 | 0.99776 | 55.6863 | 81 | 7580 | 30.1961 | 106.2317 | 39.389 | 0.1875 | 20.4375 | 0 | 38.6352 | 33.2969
10/2/2020 15:54:21.9 | 166.5141 | 37 | 42 | 2503.2577 | 97.5419 | 45.833 | 51.5685 | 30.3694 | 34.4271 | -0.00454 | 106.9127 | 11.4326 | 70.6185 | 69.8325 | 23.3321 | 0.98764 | 99.0717 | 503.0989 | 474.1206 | 54.3613 | 570.2337 | 1.4117 | 450.6198 | 25.5697 | 42.3166 | 35.0796 | 41.6082 | 11.9982 | 107.0721 | 30.5659 | 6.9393 | 79.241 | 21.1769 | 29 | 23.1373 | 46 | 36 | 1.0006 | 56.0784 | 81 | 7500 | 30.1961 | 106.2317 | 38.8855 | 0.1875 | 19.8125 | 0 | 38.8977 | 33.2969
10/2/2020 15:54:22.9 | 166.5143 | 38 | 42 | 2505.4865 | 97.265 | 45.9371 | 51.6394 | 30.3923 | 34.5483 | -0.00454 | 106.8516 | 11.4209 | 70.5328 | 69.9376 | 23.3591 | 0.98924 | 99.0705 | 504.1949 | 475.6698 | 54.4945 | 572.9792 | 1.4141 | 450.145 | 25.5198 | 42.3484 | 34.9997 | 41.3805 | 11.999 | 106.8468 | 30.5455 | 6.9328 | 79.3249 | 21.1492 | 29 | 23.1373 | 47 | 36 | 1.001 | 56.0784 | 77 | 7700 | 30.1961 | 105.9112 | 38.4399 | 0.125 | 19.5 | 0 | 38.858 | 33.2031
10/2/2020 15:54:23.9 | 166.5146 | 39 | 42 | 2502.8713 | 97.6295 | 45.9703 | 51.6737 | 30.4147 | 34.6784 | -0.00455 | 106.7557 | 11.4209 | 70.6185 | 70.2867 | 23.3774 | 0.98639 | 99.0722 | 502.0311 | 473.0222 | 54.8515 | 575.6258 | 1.3906 | 450.3405 | 25.5887 | 42.2963 | 34.8944 | 41.3286 | 11.9997 | 106.9326 | 30.7549 | 6.9973 | 79.5513 | 21.1492 | 29 | 23.5294 | 47 | 36 | 1.0026 | 56.4706 | 78 | 7650 | 30.1961 | 105.9112 | 39.1296 | 0.125 | 20.4375 | 0 | 38.2538 | 33.2969
10/2/2020 15:54:24.9 | 166.5149 | 40 | 42 | 2504.9803 | 97.8097 | 46.0581 | 51.719 | 30.4235 | 34.7901 | -0.00453 | 106.6858 | 11.4151 | 70.3616 | 69.9409 | 23.4002 | 0.98675 | 99.0694 | 502.4807 | 473.9516 | 54.5767 | 578.1524 | 1.3906 | 450.5081 | 25.6575 | 42.5365 | 35.0523 | 41.5678 | 12.0278 | 106.6776 | 30.5251 | 6.9612 | 79.7778 | 21.256 | 29 | 23.5294 | 47 | 36 | 1.002 | 56.4706 | 82 | 7330 | 30.1961 | 105.9112 | 38.6902 | 0.0625 | 20.125 | 0 | 38.385 | 33.2969
10/2/2020 15:54:25.9 | 166.5152 | 41 | 42 | 2502.9571 | 98.173 | 46.1195 | 51.75 | 30.4161 | 34.9005 | -0.00454 | 106.6509 | 11.4074 | 70.7041 | 70.4143 | 23.4121 | 0.99744 | 99.0711 | 502.6212 | 473.8108 | 54.5965 | 580.3779 | 1.3944 | 450.7874 | 25.732 | 42.4526 | 35.025 | 41.3805 | 12.0202 | 106.4552 | 30.5455 | 6.9534 | 79.8701 | 21.1749 | 29 | 23.5294 | 47 | 36 | 0.99977 | 56.4706 | 82 | 7650 | 30.1961 | 105.9112 | 38.6658 | 0.125 | 19.1875 | 0 | 39.1937 | 33.2969
10/2/2020 15:54:26.9 | 166.5154 | 42 | 42 | 2501.881 | 98.4739 | 46.2037 | 51.81 | 30.4275 | 34.9806 | -0.00454 | 106.5898 | 11.418 | 70.7326 | 70.2685 | 23.3963 | 0.99227 | 99.07 | 500.6822 | 472.1772 | 54.4435 | 582.45 | 1.3844 | 451.9605 | 25.7998 | 42.5047 | 34.9539 | 41.4843 | 12.0096 | 107.0424 | 30.5455 | 7.0166 | 80.0378 | 21.4231 | 29 | 23.5294 | 47 | 36 | 0.99858 | 56.4706 | 82 | 7330 | 30.1961 | 105.5908 | 38.9618 | 0 | 20.25 | 0 | 38.3392 | 33.2969
10/2/2020 15:54:27.9 | 166.5157 | 43 | 42 | 2502.0747 | 98.7468 | 46.2497 | 51.8317 | 30.4443 | 35.0676 | -0.00454 | 106.5986 | 11.4209 | 70.9895 | 70.0225 | 23.4005 | 0.98212 | 99.0705 | 501.0194 | 472.994 | 54.7297 | 584.4912 | 1.3855 | 449.8377 | 25.8733 | 42.5365 | 34.8944 | 41.7235 | 12.0043 | 107.127 | 30.4203 | 6.907 | 80.2559 | 21.2026 | 29 | 23.5294 | 47 | 36 | 0.99873 | 56.8627 | 79 | 7630 | 30.1961 | 106.2317 | 39.2426 | 0 | 20.3125 | 0 | 38.3392 | 33.3906
10/2/2020 15:54:28.9 | 166.516 | 44 | 42 | 2502.6182 | 98.9106 | 46.3513 | 51.8976 | 30.4557 | 35.1341 | -0.00454 | 106.5898 | 11.4277 | 70.4757 | 70.0075 | 23.4045 | 0.99833 | 99.0711 | 500.626 | 472.9658 | 54.7628 | 586.1366 | 1.4135 | 450.8991 | 25.9218 | 42.8307 | 35.0523 | 41.4458 | 12.0058 | 107.2956 | 30.4019 | 6.9637 | 80.4236 | 21.3094 | 29 | 23.5294 | 47 | 36 | 0.99675 | 56.8627 | 83 | 7410 | 30.1961 | 106.2317 | 38.7543 | 0.0625 | 19.875 | 0 | 38.9008 | 33.2969
10/2/2020 15:54:29.9 | 166.5163 | 45 | 42 | 2503.4201 | 99.0394 | 46.423 | 51.9325 | 30.4692 | 35.1744 | -0.00453 | 106.5898 | 11.4345 | 70.647 | 69.8942 | 23.4158 | 0.97677 | 99.0711 | 500.2326 | 471.642 | 54.9091 | 588.0579 | 1.3886 | 450.2287 | 25.9639 | 42.824 | 35.0455 | 41.6467 | 11.9883 | 106.7914 | 30.4475 | 6.9276 | 80.5159 | 21.4093 | 28.5 | 23.5294 | 47 | 36 | 1.0013 | 56.8627 | 82 | 7580 | 30.1961 | 105.5908 | 38.2996 | 0 | 18.8125 | 0 | 39.148 | 33.3906
10/2/2020 15:54:30.9 | 166.5166 | 46 | 42 | 2501.5227 | 99.4239 | 46.4956 | 51.9713 | 30.4597 | 35.2356 | -0.00453 | 106.5986 | 11.4268 | 70.7041 | 70.1439 | 23.4266 | 0.99138 | 99.0722 | 500.5698 | 471.6983 | 54.9091 | 589.6636 | 1.3913 | 451.0388 | 26.045 | 42.6157 | 34.9929 | 41.6985 | 12.0179 | 107.941 | 30.4999 | 7.0424 | 80.7172 | 21.1957 | 28.5 | 23.9216 | 47 | 36 | 0.9987 | 57.2549 | 83 | 7850 | 30.1961 | 105.5908 | 40.1703 | 0 | 20.125 | 0 | 38.5376 | 33.3906
10/2/2020 15:54:31.9 | 166.5168 | 47 | 42 | 2505.712 | 99.3933 | 46.5033 | 52.011 | 30.4835 | 35.2713 | -0.00454 | 106.616 | 11.4258 | 70.5043 | 70.1323 | 23.4028 | 0.99191 | 99.0717 | 501.9749 | 472.487 | 55.0753 | 591.3201 | 1.4194 | 450.1729 | 26.0805 | 42.4208 | 35.0591 | 41.8676 | 12.0346 | 108.4727 | 30.5659 | 7.0694 | 80.9604 | 21.3163 | 28.5 | 23.5294 | 47 | 35 | 1.0002 | 57.2549 | 80 | 7650 | 30.5882 | 106.8802 | 39.7858 | 0 | 20.5625 | 0 | 38.1805 | 33.3906
10/2/2020 15:54:32.9 | 166.5171 | 48 | 42 | 2499.5372 | 100.1971 | 46.5606 | 52.0576 | 30.4954 | 35.3059 | -0.00452 | 106.6684 | 11.4316 | 70.4757 | 70.0774 | 23.3755 | 0.99138 | 99.0711 | 499.5301 | 471.0224 | 55.0932 | 592.8006 | 1.4239 | 450.0053 | 26.2267 | 42.8558 | 35.105 | 41.6784 | 12.0369 | 107.4637 | 30.3748 | 7.0101 | 81.0862 | 21.3094 | 29 | 23.5294 | 47 | 35 | 0.99898 | 57.2549 | 80 | 7820 | 30.5882 | 106.8802 | 39.1998 | 0 | 19.875 | 0 | 38.8886 | 33.3906
10/2/2020 15:54:33.9 | 166.5174 | 49 | 42 | 2504.456 | 100.2694 | 46.6384 | 52.1067 | 30.4899 | 35.3394 | -0.00454 | 106.6771 | 11.4306 | 70.5328 | 70.104 | 23.3691 | 0.97731 | 99.0711 | 500.626 | 472.3743 | 55.2216 | 594.0805 | 1.4347 | 452.184 | 26.2972 | 42.9869 | 34.9929 | 41.8609 | 12.0255 | 106.9034 | 30.4543 | 7.0166 | 81.2707 | 21.3025 | 28.5 | 23.5294 | 47 | 35 | 0.99962 | 57.6471 | 83 | 7650 | 30.5882 | 106.5597 | 38.6414 | 0 | 19.9375 | 0 | 39.3158 | 33.3906
10/2/2020 15:54:34.9 | 166.5177 | 50 | 42 | 2501.635 | 100.8835 | 46.7055 | 52.1467 | 30.4995 | 35.3426 | -0.00455 | 106.6946 | 11.4258 | 70.3045 | 70.1639 | 23.3769 | 0.98924 | 99.0711 | 499.4177 | 471.1069 | 55.164 | 595.6572 | 1.4385 | 448.888 | 26.4285 | 42.876 | 35.1118 | 42.1134 | 11.9959 | 107.1835 | 30.3428 | 7.063 | 81.4469 | 21.2629 | 28.5 | 23.9216 | 47 | 35 | 0.99861 | 57.6471 | 80 | 7750 | 30.5882 | 105.9112 | 38.5346 | 0 | 19.875 | 0 | 38.6932 | 33.3906
10/2/2020 15:54:35.9 | 166.5179 | 51 | 42 | 2502.7354 | 101.0096 | 46.7637 | 52.2032 | 30.5035 | 35.3509 | -0.00454 | 106.7382 | 11.4355 | 70.8183 | 70.0508 | 23.4079 | 0.97748 | 99.0728 | 498.5184 | 469.4732 | 55.0998 | 596.9776 | 1.4608 | 450.6757 | 26.4732 | 43.0187 | 35.1576 | 42.1 | 11.9967 | 107.8295 | 30.4339 | 7.1326 | 81.6817 | 21.256 | 28.5 | 23.9216 | 47 | 35 | 1.0004 | 58.0392 | 84 | 7650 | 30.5882 | 106.2317 | 39.2639 | 0 | 20.375 | 0 | 38.0432 | 33.4844
10/2/2020 15:54:36.9 | 166.5182 | 52 | 42 | 2504.0781 | 101.267 | 46.8538 | 52.2749 | 30.53 | 35.3249 | -0.00454 | 106.7382 | 11.4355 | 70.647 | 69.9909 | 23.475 | 0.98835 | 99.0717 | 498.7713 | 470.2337 | 55.3169 | 598.3137 | 1.4828 | 450.1729 | 26.5549 | 42.9801 | 35.0133 | 42.3726 | 12.0058 | 107.1841 | 30.3952 | 7.1068 | 81.8662 | 21.3233 | 28.5 | 23.9216 | 47 | 35 | 1.0026 | 58.0392 | 80 | 7750 | 30.5882 | 106.5597 | 38.7024 | 0 | 20.375 | 0 | 38.0585 | 33.3906
10/2/2020 15:54:37.9 | 166.5185 | 53 | 42 | 2503.1323 | 101.8269 | 46.9284 | 52.3415 | 30.5573 | 35.2956 | -0.00453 | 106.7295 | 11.4287 | 70.4472 | 69.4476 | 23.5078 | 0.98675 | 99.07 | 497.9564 | 468.9381 | 55.1885 | 599.4684 | 1.489 | 451.2343 | 26.6916 | 43.0052 | 35.0523 | 41.931 | 12.0157 | 106.9583 | 30.368 | 7.1597 | 81.9166 | 21.3628 | 28.5 | 23.9216 | 47 | 35 | 1.0011 | 58.0392 | 84 | 7500 | 30.5882 | 105.9112 | 38.3972 | 0.0625 | 19.4375 | 0 | 39.0869 | 33.3906
10/2/2020 15:54:38.9 | 166.5188 | 54 | 42 | 2500.0606 | 102.1861 | 46.9676 | 52.3989 | 30.5369 | 35.2842 | -0.00454 | 106.7644 | 11.4287 | 70.7897 | 69.9042 | 23.5424 | 0.99512 | 99.0705 | 498.7713 | 470.29 | 55.1375 | 600.473 | 1.4939 | 450.927 | 26.7529 | 43.1613 | 35.0523 | 42.0347 | 12.0066 | 107.7152 | 30.2632 | 7.179 | 82.2185 | 21.4162 | 28.5 | 24.3137 | 47 | 35 | 1.0002 | 58.4314 | 85 | 7500 | 30.5882 | 105.9112 | 39.2578 | 0.0625 | 20.375 | 0 | 38.9557 | 33.3906
10/2/2020 15:54:39.9 | 166.5191 | 55 | 42 | 2504.006 | 102.055 | 47.023 | 52.4592 | 30.5459 | 35.2533 | -0.00454 | 106.7557 | 11.4074 | 70.5043 | 69.9759 | 23.5908 | 0.98639 | 99.0722 | 499.2772 | 470.966 | 55.4697 | 601.7135 | 1.4841 | 450.1729 | 26.7608 | 43.0842 | 34.9929 | 42.269 | 11.999 | 107.5488 | 30.3952 | 7.1867 | 82.4953 | 21.3559 | 28.5 | 23.9216 | 47 | 35 | 0.99617 | 58.4314 | 81 | 7770 | 30.5882 | 106.5597 | 38.7451 | 0.0625 | 20.625 | 0 | 38.5071 | 33.4844
10/2/2020 15:54:40.9 | 166.5193 | 56 | 42 | 2501.9494 | 102.6504 | 47.1086 | 52.5043 | 30.5503 | 35.2028 | -0.00453 | 106.8691 | 11.4083 | 70.647 | 69.6353 | 23.6402 | 0.98782 | 99.0728 | 497.0852 | 468.3184 | 55.4055 | 602.7131 | 1.4928 | 452.1002 | 26.8947 | 43.0707 | 35.0387 | 42.1 | 11.9997 | 107.1852 | 30.3292 | 7.246 | 82.6714 | 21.349 | 28.5 | 23.9216 | 48 | 34 | 0.9998 | 58.4314 | 85 | 7700 | 30.5882 | 106.5597 | 38.2446 | 0 | 20.25 | 0 | 38.2874 | 33.4844
10/2/2020 15:54:41.9 | 166.5196 | 57 | 42 | 2506.0161 | 102.6715 | 47.1418 | 52.5594 | 30.5447 | 35.1448 | -0.00453 | 106.9389 | 11.4103 | 70.4186 | 70.0092 | 23.6624 | 0.9814 | 99.0711 | 496.8042 | 468.5437 | 55.4942 | 604.0097 | 1.4965 | 449.1394 | 26.944 | 43.3174 | 35.105 | 42.2939 | 11.9883 | 106.8754 | 30.368 | 7.2654 | 82.8727 | 21.4162 | 28.5 | 24.3137 | 48 | 34 | 0.99968 | 58.8235 | 82 | 7770 | 30.5882 | 105.9112 | 37.8998 | 0.125 | 19.5 | 0 | 38.8489 | 33.4844
10/2/2020 15:54:42.9 | 166.5199 | 58 | 42 | 2499.5979 | 103.2844 | 47.1754 | 52.6009 | 30.5688 | 35.0805 | -0.00452 | 106.9651 | 11.4219 | 70.647 | 70.0075 | 23.6494 | 0.98889 | 99.07 | 495.9612 | 467.6424 | 55.4697 | 605.1353 | 1.4846 | 450.955 | 27.0354 | 43.1883 | 35.0523 | 42.3208 | 11.9883 | 107.5466 | 30.2904 | 7.2086 | 82.9818 | 21.4162 | 28.5 | 24.3137 | 48 | 34 | 0.99852 | 58.8235 | 85 | 7720 | 30.5882 | 105.9112 | 38.6505 | 0.125 | 19.3125 | 0 | 39.0228 | 33.4844
10/2/2020 15:54:43.9 | 166.5202 | 59 | 42 | 2502.0346 | 103.1083 | 47.2376 | 52.6573 | 30.58 | 34.9987 | -0.00454 | 107.0611 | 11.4277 | 70.4472 | 70.0841 | 23.6224 | 0.9953 | 99.0688 | 497.7316 | 469.2479 | 55.4121 | 606.261 | 1.4983 | 450.3684 | 27.0157 | 43.0254 | 35.105 | 42.4177 | 11.9785 | 107.0692 | 30.1788 | 7.2628 | 83.2334 | 21.4162 | 28.5 | 23.9216 | 48 | 34 | 1.0007 | 58.8235 | 82 | 7820 | 30.5882 | 106.5597 | 38.0371 | 0.0625 | 19.5 | 0 | 39.0137 | 33.4844
10/2/2020 15:54:44.9 | 166.5204 | 60 | 42 | 2504.869 | 103.385 | 47.2837 | 52.6941 | 30.5894 | 34.9069 | -0.00453 | 107.0611 | 11.4471 | 70.5899 | 70.4954 | 23.5851 | 0.9814 | 99.0683 | 496.4951 | 467.3044 | 55.565 | 607.5127 | 1.5233 | 451.7929 | 27.1188 | 43.1816 | 35.1118 | 42.3659 | 12.0043 | 106.7605 | 30.2836 | 7.246 | 83.4766 | 21.4231 | 28.5 | 24.3137 | 48 | 34 | 1.0006 | 59.6078 | 82 | 7820 | 30.5882 | 106.2317 | 37.616 | 0.0625 | 20.25 | 0 | 38.3972 | 33.4844
10/2/2020 15:54:45.9 | 166.5207 | 61 | 42 | 2502.3816 | 104.162 | 47.3485 | 52.7212 | 30.5898 | 34.8099 | -0.00454 | 107.1396 | 11.4539 | 70.4472 | 69.7707 | 23.5637 | 0.99049 | 99.0694 | 496.0736 | 466.6003 | 55.8705 | 608.7087 | 1.5304 | 451.5136 | 27.2955 | 43.0775 | 34.9929 | 42.5732 | 12.0164 | 107.63 | 30.1788 | 7.3221 | 83.7953 | 21.4626 | 28.5 | 24.3137 | 48 | 34 | 1.0011 | 59.6078 | 86 | 7530 | 30.5882 | 105.5908 | 37.8418 | 0.125 | 20.625 | 0 | 37.9181 | 33.4844
10/2/2020 15:54:46.9 | 166.521 | 62 | 42 | 2501.8784 | 104.3605 | 47.4268 | 52.7574 | 30.5899 | 34.7218 | -0.00453 | 107.2007 | 11.4704 | 70.7326 | 69.6303 | 23.5527 | 0.99245 | 99.0711 | 496.8323 | 467.3608 | 55.928 | 609.7141 | 1.5362 | 449.7819 | 27.342 | 43.2404 | 35.0981 | 42.4245 | 12.0013 | 107.5197 | 30.4999 | 7.2705 | 83.9798 | 21.516 | 28.5 | 24.3137 | 48 | 33 | 1.0028 | 59.6078 | 83 | 7720 | 30.5882 | 106.5597 | 38.9496 | 0.0625 | 18.625 | 0 | 38.9069 | 33.4844
10/2/2020 15:54:47.9 | 166.5213 | 63 | 42 | 2506.811 | 104.5712 | 47.4725 | 52.8139 | 30.5986 | 34.6262 | -0.00454 | 107.2531 | 11.4646 | 70.5614 | 69.9892 | 23.5582 | 0.98372 | 99.0717 | 497.3663 | 467.9523 | 55.8771 | 610.6392 | 1.5244 | 450.955 | 27.4513 | 43.1363 | 35.0981 | 42.5281 | 11.9891 | 107.6323 | 30.3952 | 7.246 | 84.156 | 21.5694 | 28.5 | 24.3137 | 48 | 33 | 1.0024 | 60 | 86 | 7480 | 30.5882 | 106.5597 | 38.5162 | 0.125 | 18.9375 | 0 | 39.6301 | 33.4844
10/2/2020 15:54:48.9 | 166.5216 | 64 | 42 | 2507.245 | 105.8316 | 47.4971 | 52.8759 | 30.6078 | 34.5029 | -0.00448 | 107.2618 | 11.4665 | 70.5328 | 69.7557 | 23.5591 | 0.9969 | 99.0711 | 496.8323 | 467.9523 | 55.8064 | 611.7253 | 1.5297 | 450.4522 | 27.7869 | 43.1681 | 35.1508 | 42.3525 | 11.9959 | 107.4637 | 30.2176 | 7.3749 | 84.6257 | 21.4093 | 28.5 | 24.7059 | 48 | 33 | 1.0025 | 60.3922 | 83 | 7900 | 30.9804 | 106.5597 | 38.1317 | 0 | 20.875 | 0 | 38.1348 | 33.4844
10/2/2020 15:54:49.9 | 166.5218 | 65 | 42 | 2503.5963 | 106.9219 | 47.5851 | 52.9472 | 30.6353 | 34.3792 | -0.00454 | 107.3316 | 11.4772 | 70.333 | 69.9959 | 23.6186 | 0.98319 | 99.0705 | 494.6685 | 465.699 | 55.9789 | 612.6454 | 1.5399 | 449.8936 | 28.0323 | 43.1363 | 35.0387 | 42.6317 | 11.9868 | 106.9309 | 30.238 | 7.3943 | 85.1205 | 21.5091 | 28 | 24.7059 | 48 | 33 | 0.99937 | 60.7843 | 87 | 7680 | 30.9804 | 106.2317 | 37.5305 | 0.0625 | 19.875 | 0 | 39.1754 | 33.4844
10/2/2020 15:54:50.9 | 166.5221 | 66 | 42 | 2503.7889 | 107.1613 | 47.641 | 53.0046 | 30.6361 | 34.2642 | -0.00455 | 107.3753 | 11.4743 | 70.6756 | 70.0059 | 23.6591 | 0.99548 | 99.0717 | 495.1744 | 466.1496 | 55.9855 | 613.6669 | 1.5512 | 450.8991 | 28.0973 | 43.0389 | 35.1118 | 42.8456 | 12.0043 | 106.96 | 30.2972 | 7.3827 | 85.4225 | 21.5299 | 28 | 25.098 | 48 | 33 | 1.0046 | 60.7843 | 84 | 7940 | 30.9804 | 105.9112 | 37.2375 | 0.0625 | 20.75 | 0 | 38.1409 | 33.4844
10/2/2020 15:54:51.9 | 166.5224 | 67 | 42 | 2502.8926 | 107.5825 | 47.6864 | 53.0155 | 30.6408 | 34.1434 | -0.00454 | 107.3665 | 11.4772 | 70.9325 | 69.8458 | 23.6723 | 0.97838 | 99.0717 | 495.3711 | 466.0651 | 55.928 | 614.7078 | 1.5592 | 451.0667 | 28.1976 | 42.9281 | 34.9997 | 42.6317 | 11.9921 | 107.0161 | 30.2904 | 7.4355 | 85.6154 | 21.5229 | 28 | 24.7059 | 48 | 32 | 0.99977 | 60.7843 | 88 | 7700 | 30.9804 | 105.9112 | 37.3413 | 0 | 19.875 | 0 | 38.9343 | 33.4844
10/2/2020 15:54:52.9 | 166.5227 | 68 | 42 | 2500.9138 | 107.6661 | 47.7684 | 53.066 | 30.6592 | 34.0069 | -0.00454 | 107.3142 | 11.4762 | 70.4186 | 70.2436 | 23.6504 | 0.99156 | 99.0734 | 494.3875 | 465.361 | 56.0675 | 615.6684 | 1.5565 | 449.8936 | 28.1972 | 42.6542 | 35.0981 | 42.6183 | 12.0013 | 107.3259 | 30.3816 | 7.4342 | 85.6741 | 21.5694 | 28 | 25.098 | 48 | 32 | 1.001 | 61.1765 | 84 | 7940 | 30.9804 | 105.9112 | 37.6068 | 0 | 20.25 | 0 | 39.1113 | 33.4844
10/2/2020 15:54:53.9 | 166.5229 | 69 | 42 | 2501.8791 | 107.6028 | 47.8058 | 53.0809 | 30.6524 | 33.8701 | -0.00453 | 107.2967 | 11.4733 | 70.6185 | 70.2469 | 23.6348 | 0.98889 | 99.07 | 495.7364 | 465.7271 | 56.2136 | 616.6798 | 1.5251 | 451.2063 | 28.1915 | 42.7516 | 35.105 | 42.5079 | 11.9815 | 107.2945 | 30.3224 | 7.4394 | 85.8418 | 21.5229 | 28 | 25.098 | 48 | 32 | 0.99953 | 61.1765 | 84 | 8040 | 30.9804 | 106.2317 | 38.5101 | 0 | 19.625 | 0 | 38.6719 | 33.4844
10/2/2020 15:54:54.9 | 166.5232 | 70 | 42 | 2504.8336 | 107.5992 | 47.8387 | 53.1317 | 30.668 | 33.7527 | -0.00454 | 107.2618 | 11.482 | 70.7041 | 70.1556 | 23.6221 | 0.98604 | 99.0711 | 494.5561 | 465.2483 | 56.1184 | 617.4446 | 1.504 | 449.5584 | 28.2239 | 42.9146 | 35.0523 | 42.7219 | 12.0119 | 107.3796 | 30.2768 | 7.4897 | 86.0012 | 21.6297 | 28 | 24.7059 | 48 | 32 | 1.0007 | 61.1765 | 88 | 7970 | 30.9804 | 106.2317 | 38.1622 | 0 | 20 | 0 | 38.1867 | 33.4844
10/2/2020 15:54:55.9 | 166.5235 | 71 | 42 | 2508.8043 | 108.6228 | 47.877 | 53.1698 | 30.6705 | 33.6328 | -0.00454 | 107.2356 | 11.4607 | 70.5614 | 69.7206 | 23.6077 | 0.98051 | 99.0717 | 494.3313 | 464.516 | 56.2334 | 618.3652 | 1.514 | 450.4522 | 28.5379 | 42.824 | 35.0981 | 42.8907 | 11.9853 | 107.2121 | 30.0808 | 7.5838 | 86.3619 | 21.5694 | 28 | 25.098 | 48 | 32 | 0.99944 | 61.5686 | 89 | 7900 | 30.9804 | 106.2317 | 37.4847 | 0 | 20.125 | 0 | 38.2416 | 33.4844
10/2/2020 15:54:56.9 | 166.5238 | 72 | 42 | 2501.2838 | 110.1726 | 47.9238 | 53.2055 | 30.6942 | 33.5085 | -0.00454 | 107.4014 | 11.4597 | 70.7897 | 69.6972 | 23.6091 | 1.0031 | 99.07 | 492.7015 | 463.9527 | 56.2023 | 619.3262 | 1.5537 | 452.2119 | 28.8579 | 42.8442 | 35.0913 | 42.9109 | 11.9982 | 106.7062 | 30.0488 | 7.5773 | 86.8819 | 21.7226 | 28 | 25.4902 | 48 | 32 | 1.0009 | 62.3529 | 89 | 7970 | 31.3726 | 105.9112 | 37.0422 | 0.125 | 20.75 | 0 | 38.15 | 33.5781
10/2/2020 15:54:57.9 | 166.5241 | 73 | 42 | 2505.2138 | 110.2238 | 47.9973 | 53.2514 | 30.684 | 33.4094 | -0.00455 | 107.4887 | 11.4733 | 70.3045 | 69.9176 | 23.6163 | 0.99566 | 99.07 | 494.1908 | 465.3046 | 56.3597 | 620.2925 | 1.5616 | 449.9215 | 28.9167 | 42.5886 | 35.0913 | 43.0192 | 11.9747 | 106.9023 | 30.4203 | 7.5541 | 87.2509 | 21.6692 | 28 | 25.4902 | 49 | 32 | 0.99919 | 62.7451 | 86 | 8020 | 31.3726 | 105.9112 | 37.5519 | 0 | 20.0625 | 0 | 38.4064 | 33.4844
10/2/2020 15:54:58.9 | 166.5243 | 74 | 42 | 2503.4192 | 110.564 | 48.0866 | 53.2991 | 30.6868 | 33.2823 | -0.00453 | 107.5062 | 11.4782 | 70.5328 | 69.7473 | 23.6383 | 0.96644 | 99.0694 | 493.2916 | 463.6992 | 56.3927 | 621.2238 | 1.5608 | 449.9774 | 28.9839 | 42.7266 | 35.0455 | 42.9492 | 11.9891 | 107.3499 | 30.2448 | 7.6108 | 87.5025 | 21.7295 | 28 | 25.4902 | 49 | 31 | 1.0004 | 62.7451 | 85 | 8140 | 31.3726 | 106.2317 | 37.6373 | 0 | 19.25 | 0 | 39.3036 | 33.5781
10/2/2020 15:54:59.9 | 166.5246 | 75 | 42 | 2504.3524 | 110.5936 | 48.1264 | 53.3535 | 30.7133 | 33.2004 | -0.00453 | 107.4712 | 11.4801 | 70.3616 | 69.585 | 23.6375 | 0.98889 | 99.0711 | 492.8139 | 463.3048 | 56.4878 | 622.2813 | 1.5539 | 451.2343 | 29.002 | 42.824 | 35.0591 | 42.8907 | 11.9952 | 107.1835 | 30.2904 | 7.5554 | 87.7625 | 21.7433 | 28 | 25.4902 | 49 | 31 | 0.99962 | 63.1373 | 90 | 7940 | 31.3726 | 106.2317 | 37.3566 | 0.0625 | 20.5 | 0 | 38.2996 | 33.5781
10/2/2020 15:55:00.9 | 166.5249 | 76 | 42 | 2503.8643 | 111.2543 | 48.1393 | 53.3925 | 30.7053 | 33.1067 | -0.0045 | 107.4451 | 11.5005 | 70.4186 | 70.353 | 23.645 | 0.96893 | 99.0717 | 492.308 | 462.7134 | 56.4614 | 623.0204 | 1.5627 | 449.9215 | 29.1719 | 42.7969 | 34.9724 | 42.8638 | 11.9868 | 107.2121 | 30.368 | 7.607 | 87.9806 | 21.6554 | 28 | 25.098 | 49 | 31 | 1.0017 | 62.7451 | 90 | 7720 | 31.3726 | 105.9112 | 37.0911 | 0.0625 | 20.8125 | 0 | 38.6658 | 33.5781
10/2/2020 15:55:01.9 | 166.5252 | 77 | 42 | 2500.7339 | 111.5944 | 48.1986 | 53.433 | 30.7195 | 33.013 | 0.00377 | 107.3753 | 11.4947 | 70.5614 | 70.3696 | 23.6739 | 0.98978 | 99.0694 | 491.9427 | 462.6007 | 56.3993 | 623.9677 | 1.57 | 450.0612 | 29.2214 | 42.7854 | 35.0523 | 43.1631 | 11.9754 | 107.0698 | 30.2516 | 7.6276 | 88.0813 | 21.683 | 28 | 25.8823 | 49 | 31 | 1.0012 | 63.1373 | 86 | 7940 | 31.3726 | 106.2317 | 36.85 | 0.0625 | 19.1875 | 0 | 39.093 | 33.5781
10/2/2020 15:55:02.9 | 166.5254 | 78 | 42 | 2500.7286 | 111.5864 | 48.2244 | 53.4863 | 30.725 | 32.9371 | 0.01337 | 107.3491 | 11.4985 | 70.2759 | 70.0625 | 23.7019 | 0.97838 | 99.07 | 491.4088 | 462.488 | 56.4105 | 624.7786 | 1.5789 | 450.8153 | 29.2237 | 42.5886 | 35.1644 | 43.1228 | 11.9891 | 107.2384 | 30.3156 | 7.6495 | 88.1232 | 21.6366 | 27.5 | 25.8823 | 49 | 31 | 1.0001 | 62.7451 | 90 | 7680 | 31.3726 | 105.9112 | 36.496 | 0.0625 | 20.1875 | 0 | 38.9313 | 33.5781
10/2/2020 15:55:03.9 | 166.5257 | 79 | 42 | 2502.5667 | 111.4777 | 48.2516 | 53.5411 | 30.7206 | 32.8506 | 0.02388 | 107.3578 | 11.4908 | 70.5899 | 70.1572 | 23.7347 | 0.98889 | 99.0683 | 491.8022 | 462.5162 | 56.8372 | 625.6142 | 1.5862 | 451.9046 | 29.2149 | 43.0775 | 35.1508 | 43.0394 | 12.0058 | 107.0126 | 30.1788 | 7.616 | 88.2826 | 21.7295 | 28 | 25.4902 | 49 | 31 | 0.99821 | 62.7451 | 86 | 8020 | 31.3726 | 105.9112 | 36.4563 | 0.1875 | 20.5625 | 0 | 38.266 | 33.5781
10/2/2020 15:55:04.9 | 166.526 | 80 | 42 | 2501.1493 | 111.5863 | 48.3344 | 53.5857 | 30.736 | 32.7926 | 0.03394 | 107.4363 | 11.4898 | 70.8468 | 69.8024 | 23.7697 | 0.98069 | 99.0694 | 491.3526 | 462.2345 | 56.6338 | 626.4252 | 1.5931 | 449.9215 | 29.226 | 42.5568 | 35.105 | 43.0911 | 11.9861 | 106.9297 | 30.074 | 7.5953 | 88.4 | 21.7898 | 27.5 | 25.8823 | 49 | 31 | 1 | 63.1373 | 90 | 7850 | 31.3726 | 105.5908 | 36.438 | 0.0625 | 20.375 | 0 | 38.147 | 33.5781
10/2/2020 15:55:05.9 | 166.5263 | 81 | 42 | 2500.8121 | 111.7155 | 48.3817 | 53.6354 | 30.7442 | 32.7236 | 0.03326 | 107.3404 | 11.4985 | 70.4472 | 70.1007 | 23.8093 | 0.99031 | 99.0705 | 491.1278 | 461.7557 | 56.5123 | 627.352 | 1.5851 | 451.6533 | 29.2544 | 42.5365 | 35.105 | 42.9674 | 12.0111 | 107.6592 | 30.0536 | 7.616 | 88.4755 | 21.9498 | 28 | 25.8823 | 49 | 31 | 0.99843 | 63.1373 | 91 | 7920 | 31.3726 | 105.5908 | 38.0463 | 0.0625 | 20.125 | 0 | 37.8113 | 33.5781
10/2/2020 15:55:06.9 | 166.5266 | 82 | 42 | 2502.8511 | 111.9537 | 48.4301 | 53.6598 | 30.7533 | 32.6736 | 0.03385 | 107.2793 | 11.5053 | 70.6185 | 70.2668 | 23.8349 | 0.98087 | 99.0705 | 490.7906 | 461.2487 | 56.7421 | 628.2438 | 1.5798 | 450.2846 | 29.344 | 42.5636 | 35.217 | 43.4602 | 12.0005 | 107.7712 | 30.238 | 7.6998 | 88.5761 | 21.85 | 27.5 | 25.4902 | 49 | 31 | 1.0034 | 63.1373 | 86 | 8070 | 31.3726 | 106.5597 | 37.8632 | 0.1875 | 20.1875 | 0 | 38.0951 | 33.5781
10/2/2020 15:55:07.9 | 166.5268 | 83 | 42 | 2500.1735 | 112.3125 | 48.4461 | 53.6948 | 30.7479 | 32.6067 | 0.03786 | 107.2443 | 11.4908 | 70.4472 | 70.0275 | 23.8405 | 0.99868 | 99.0717 | 490.5376 | 461.1924 | 56.7666 | 628.8326 | 1.5851 | 451.2622 | 29.404 | 42.5886 | 35.1439 | 43.2263 | 11.9861 | 107.7163 | 30.2108 | 7.6418 | 88.6097 | 21.7759 | 27.5 | 25.8823 | 49 | 31 | 1.0018 | 63.5294 | 91 | 8020 | 31.3726 | 106.5597 | 37.2894 | 0.1875 | 19.25 | 0 | 39.1296 | 33.5781
10/2/2020 15:55:08.9 | 166.5271 | 84 | 42 | 2502.2442 | 112.2375 | 48.4816 | 53.7319 | 30.7435 | 32.5515 | 0.04411 | 107.2531 | 11.4947 | 70.4186 | 70.227 | 23.8417 | 0.98158 | 99.0717 | 492.2799 | 461.7557 | 56.8815 | 629.5984 | 1.5847 | 449.5584 | 29.4096 | 42.7063 | 35.1966 | 43.2915 | 11.9838 | 107.5203 | 30.0672 | 7.6572 | 88.6013 | 21.9893 | 27.5 | 25.8823 | 49 | 31 | 0.99702 | 63.1373 | 91 | 7630 | 31.3726 | 106.2317 | 37.0087 | 0.0625 | 18.8125 | 0 | 39.3402 | 33.5781
10/2/2020 15:55:09.9 | 166.5274 | 85 | 42 | 2500.164 | 112.4534 | 48.5194 | 53.7619 | 30.7503 | 32.4945 | 0.04876 | 107.2269 | 11.5015 | 70.6756 | 69.8659 | 23.8307 | 0.99868 | 99.0688 | 491.0154 | 461.3332 | 56.824 | 630.415 | 1.5798 | 451.1784 | 29.441 | 42.6995 | 35.105 | 43.2848 | 11.9914 | 107.3213 | 30.1652 | 7.6907 | 88.5761 | 21.8964 | 27.5 | 25.8823 | 49 | 31 | 1.0035 | 63.1373 | 87 | 7940 | 31.3726 | 106.5597 | 36.7462 | 0.0625 | 19.4375 | 0 | 39.2304 | 33.5781
10/2/2020 15:55:10.9 | 166.5277 | 86 | 42 | 2501.6126 | 112.4131 | 48.5834 | 53.796 | 30.7426 | 32.4479 | 0.05054 | 107.2531 | 11.4937 | 70.5043 | 70.2602 | 23.851 | 0.98212 | 99.0751 | 492.1956 | 462.2909 | 56.6093 | 631.216 | 1.5844 | 450.2287 | 29.4504 | 42.688 | 35.1508 | 43.5321 | 12.027 | 106.9634 | 30.1536 | 7.7397 | 88.7606 | 21.8895 | 27.5 | 25.8823 | 49 | 31 | 1.0008 | 63.5294 | 91 | 8020 | 31.3726 | 105.9112 | 36.7401 | 0.0625 | 20 | 0 | 39.1113 | 33.5781
10/2/2020 15:55:11.9 | 166.5279 | 87 | 42 | 2503.0256 | 112.6299 | 48.6241 | 53.8286 | 30.7435 | 32.4044 | 0.0519 | 107.2793 | 11.4908 | 70.5614 | 69.6972 | 23.8489 | 0.96359 | 99.07 | 490.5376 | 460.9107 | 56.9013 | 632.1277 | 1.5851 | 451.6533 | 29.5218 | 42.6745 | 35.025 | 43.4151 | 12.0111 | 107.0143 | 29.9828 | 7.6688 | 88.9703 | 22.1355 | 27.5 | 26.2745 | 49 | 31 | 1.0018 | 63.5294 | 91 | 7680 | 31.3726 | 105.5908 | 36.6882 | 0.0625 | 20.4375 | 0 | 38.6414 | 33.5781
10/2/2020 15:55:12.9 | 166.5282 | 88 | 42 | 2502.3376 | 112.9942 | 48.6256 | 53.887 | 30.7434 | 32.3893 | 0.04697 | 107.3054 | 11.4908 | 70.6756 | 69.9842 | 23.8612 | 0.96644 | 99.0717 | 491.0716 | 461.4459 | 57.0227 | 632.8848 | 1.5986 | 449.6701 | 29.6077 | 42.5906 | 35.1186 | 43.7457 | 11.9937 | 107.2121 | 30.2128 | 7.6701 | 89.1213 | 22.017 | 27.5 | 25.8823 | 49 | 31 | 0.99907 | 63.5294 | 91 | 7900 | 31.3726 | 105.5908 | 36.7371 | 0 | 20.4375 | 0 | 38.089 | 33.5781
10/2/2020 15:55:13.9 | 166.5285 | 89 | 42 | 2501.5617 | 113.1765 | 48.6878 | 53.9222 | 30.7316 | 32.3689 | 0.04671 | 107.3054 | 11.4762 | 70.5043 | 70.0142 | 23.8833 | 0.98995 | 99.0711 | 490.5095 | 461.0516 | 57.0716 | 633.509 | 1.6002 | 450.6198 | 29.6478 | 42.5886 | 35.0387 | 43.2781 | 11.9792 | 106.9595 | 30.1584 | 7.7127 | 89.2219 | 21.936 | 27.5 | 25.8823 | 49 | 31 | 1.001 | 63.5294 | 87 | 8040 | 31.3726 | 106.2317 | 36.4563 | 0 | 20.25 | 0 | 38.1531 | 33.4844
10/2/2020 15:55:14.9 | 166.5288 | 90 | 42 | 2502.1227 | 113.3771 | 48.707 | 53.9659 | 30.7507 | 32.3333 | 0.04658 | 107.2705 | 11.4782 | 70.2474 | 70.2585 | 23.9419 | 0.97838 | 99.0722 | 489.1326 | 460.1503 | 57.1996 | 634.2349 | 1.6033 | 449.5863 | 29.7067 | 42.5636 | 35.0913 | 43.5637 | 12.0005 | 106.8485 | 30.1332 | 7.6791 | 89.2974 | 22.1493 | 27.5 | 25.8823 | 49 | 31 | 0.99989 | 63.5294 | 91 | 7990 | 31.3726 | 105.5908 | 36.3251 | 0 | 19.9375 | 0 | 38.4094 | 33.5781
10/2/2020 15:55:15.9 | 166.5291 | 91 | 42 | 2501.3214 | 113.4687 | 48.7544 | 54.0291 | 30.7644 | 32.3173 | 0.05029 | 107.2182 | 11.485 | 70.5328 | 70.1871 | 24.0008 | 0.97374 | 99.0722 | 489.1326 | 459.1644 | 57.2062 | 634.875 | 1.6159 | 452.1281 | 29.7205 | 42.5703 | 35.0318 | 43.6738 | 12.0134 | 106.9886 | 30.14 | 7.6379 | 89.3226 | 22.0891 | 27.5 | 26.2745 | 49 | 31 | 1.003 | 63.5294 | 91 | 8090 | 31.3726 | 105.5908 | 36.496 | 0 | 19.875 | 0 | 39.1815 | 33.5781
10/2/2020 15:55:16.9 | 166.5293 | 92 | 42 | 2500.3067 | 113.6069 | 48.7774 | 54.025 | 30.7777 | 32.2641 | 0.04754 | 107.2007 | 11.4927 | 70.7041 | 69.9092 | 24.0221 | 0.9969 | 99.0705 | 488.6268 | 458.8828 | 57.2175 | 635.6361 | 1.6212 | 449.4467 | 29.7457 | 42.7381 | 35.2356 | 43.3749 | 12.0164 | 107.7712 | 30.0992 | 7.6972 | 89.4065 | 22.0821 | 27.5 | 26.2745 | 49 | 31 | 0.99937 | 63.9216 | 88 | 8090 | 31.7647 | 106.2317 | 38.1531 | 0.0625 | 20 | 0 | 39.1571 | 33.5781
10/2/2020 15:55:17.9 | 166.5296 | 93 | 42 | 2502.0885 | 113.4846 | 48.809 | 54.0874 | 30.754 | 32.2786 | 0.04676 | 107.1745 | 11.5112 | 70.4186 | 69.9009 | 24.0512 | 0.99156 | 99.0705 | 488.1771 | 458.404 | 57.2307 | 636.2516 | 1.6327 | 450.0612 | 29.7346 | 42.8037 | 35.1439 | 43.2848 | 11.9914 | 107.8553 | 29.9556 | 7.7745 | 89.4652 | 22.1493 | 27.5 | 25.8823 | 49 | 31 | 1.0023 | 63.9216 | 92 | 7680 | 31.3726 | 106.2317 | 37.7747 | 0 | 19.4375 | 0 | 39.2761 | 33.5781
10/2/2020 15:55:18.9 | 166.5299 | 94 | 42 | 2498.7652 | 113.8874 | 48.8423 | 54.1347 | 30.7564 | 32.2441 | 0.04647 | 107.1745 | 11.5024 | 70.647 | 70.1506 | 24.0791 | 0.99067 | 99.0717 | 488.0928 | 458.2631 | 57.4095 | 636.7409 | 1.6268 | 450.4801 | 29.8033 | 42.8828 | 35.1508 | 43.6221 | 12.0066 | 107.7163 | 29.9828 | 7.7294 | 89.4903 | 22.2095 | 27.5 | 25.8823 | 49 | 31 | 1.0032 | 63.9216 | 91 | 7800 | 31.7647 | 106.5597 | 37.5488 | 0 | 19.25 | 0 | 39.2975 | 33.5781
10/2/2020 15:55:19.9 | 166.5302 | 95 | 42 | 2501.9205 | 113.728 | 48.895 | 54.1747 | 30.7579 | 32.2238 | 0.04374 | 107.1745 | 11.5063 | 70.6756 | 69.7824 | 24.0964 | 0.99886 | 99.0688 | 488.5987 | 458.9673 | 57.4979 | 637.1794 | 1.6121 | 449.1674 | 29.7941 | 42.661 | 35.1439 | 43.557 | 12.0005 | 107.4614 | 30.1264 | 7.6804 | 89.5994 | 22.2026 | 27.5 | 25.8823 | 49 | 31 | 0.99916 | 63.9216 | 88 | 8070 | 31.7647 | 106.8802 | 37.2925 | 0 | 19.8125 | 0 | 39.0625 | 33.5781
10/2/2020 15:55:20.9 | 166.5304 | 96 | 42 | 2500.2701 | 113.9431 | 48.9241 | 54.234 | 30.7453 | 32.2386 | 0.04505 | 107.2095 | 11.4995 | 70.6756 | 69.9759 | 24.1293 | 0.98069 | 99.0711 | 487.8399 | 457.6153 | 57.3455 | 637.7039 | 1.6163 | 451.3739 | 29.8326 | 42.6089 | 35.1439 | 43.5052 | 11.9541 | 107.7158 | 30.1264 | 7.7049 | 89.6413 | 22.2026 | 27.5 | 25.8823 | 49 | 31 | 0.99763 | 63.9216 | 92 | 7990 | 31.7647 | 106.5597 | 36.9415 | 0 | 19.9375 | 0 | 39.151 | 33.5781
10/2/2020 15:55:21.9 | 166.5307 | 97 | 42 | 2503.5104 | 113.9084 | 48.9759 | 54.2839 | 30.7607 | 32.2203 | 0.04481 | 107.2269 | 11.4995 | 70.7612 | 69.4946 | 24.1717 | 1.0021 | 99.0734 | 488.7673 | 458.5729 | 57.5995 | 638.2635 | 1.6509 | 449.307 | 29.8618 | 42.7651 | 35.295 | 43.6604 | 11.9678 | 107.662 | 29.9692 | 7.7397 | 89.7923 | 22.249 | 27.5 | 25.8823 | 49 | 31 | 0.99944 | 63.9216 | 92 | 8160 | 31.7647 | 106.8802 | 36.8103 | 0 | 20.1875 | 0 | 39.0747 | 33.5781
10/2/2020 15:55:22.9 | 166.531 | 98 | 42 | 2501.366 | 114.3691 | 48.9917 | 54.3203 | 30.7461 | 32.2098 | 0.04359 | 107.2182 | 11.5053 | 70.3616 | 69.8475 | 24.1913 | 0.98514 | 99.0717 | 487.025 | 457.2773 | 57.5863 | 638.7582 | 1.6522 | 450.6198 | 29.957 | 42.7516 | 35.1508 | 43.8022 | 11.9914 | 107.3522 | 30.1652 | 7.7603 | 89.9181 | 22.2628 | 27.5 | 26.2745 | 49 | 32 | 1.0005 | 63.9216 | 92 | 7940 | 31.7647 | 106.2317 | 36.5509 | 0 | 20.5 | 0 | 38.6841 | 33.5781
10/2/2020 15:55:23.9 | 166.5313 | 99 | 42 | 2500.1232 | 114.4072 | 48.9901 | 54.3626 | 30.744 | 32.2124 | 0.04139 | 107.2356 | 11.5044 | 70.647 | 69.7607 | 24.2032 | 0.98853 | 99.0711 | 486.8283 | 457.1365 | 57.6569 | 639.3582 | 1.6429 | 450.3125 | 29.953 | 42.5636 | 35.2492 | 43.6671 | 11.9876 | 107.1555 | 30.1332 | 7.8132 | 90.0607 | 22.3092 | 27.5 | 26.2745 | 50 | 31 | 1.0003 | 64.3137 | 88 | 8190 | 31.7647 | 106.5597 | 36.4105 | 0 | 20.6875 | 0 | 38.1439 | 33.5781
10/2/2020 15:55:24.9 | 166.5316 | 100 | 42 | 2502.7613 | 114.6301 | 49.0276 | 54.4061 | 30.7352 | 32.2084 | 0.04589 | 107.2618 | 11.4976 | 70.8468 | 69.8125 | 24.2124 | 0.99423 | 99.0722 | 488.2614 | 457.897 | 57.4913 | 639.9792 | 1.6303 | 451.4298 | 30.0442 | 42.7584 | 35.217 | 43.7572 | 11.999 | 107.1847 | 30.0148 | 7.8016 | 90.1949 | 22.3833 | 27.5 | 26.2745 | 50 | 32 | 1.0017 | 64.3137 | 88 | 8120 | 31.7647 | 106.2317 | 36.3281 | 0 | 20.4375 | 0 | 38.0219 | 33.5781
10/2/2020 15:55:25.9 | 166.5318 | 101 | 42 | 2502.0805 | 114.7502 | 49.1111 | 54.4526 | 30.751 | 32.2049 | 0.04719 | 107.2443 | 11.4917 | 70.647 | 70.363 | 24.2349 | 0.98693 | 99.0705 | 487.1374 | 456.6013 | 57.5045 | 640.4972 | 1.6106 | 450.927 | 30.0647 | 42.5636 | 35.0504 | 43.7706 | 11.9868 | 106.8748 | 30.0284 | 7.8428 | 90.2452 | 22.2678 | 27.5 | 26.2745 | 50 | 32 | 0.99861 | 64.3137 | 92 | 7850 | 31.7647 | 105.5908 | 36.1481 | 0.0625 | 20.3125 | 0 | 38.1348 | 33.5781
10/2/2020 15:55:26.9 | 166.5321 | 102 | 42 | 2500.3663 | 114.8233 | 49.1677 | 54.488 | 30.7544 | 32.2004 | 0.0512 | 107.2443 | 11.4859 | 70.5043 | 70.1705 | 24.2758 | 0.99102 | 99.0717 | 487.8399 | 457.8688 | 57.8402 | 641.3358 | 1.6062 | 449.2232 | 30.0665 | 42.5954 | 35.3018 | 43.7505 | 11.983 | 107.2962 | 30.27 | 7.8171 | 90.3039 | 22.3625 | 27.5 | 26.2745 | 50 | 32 | 0.99812 | 64.3137 | 88 | 8020 | 31.7647 | 105.9112 | 36.1755 | 0 | 20.4375 | 0 | 38.1836 | 33.5781
10/2/2020 15:55:27.9 | 166.5324 | 103 | 42 | 2500.2723 | 114.7793 | 49.1792 | 54.5291 | 30.7416 | 32.2101 | 0.0506 | 107.2269 | 11.4859 | 70.5328 | 69.1213 | 24.3107 | 0.98978 | 99.0705 | 486.1819 | 456.376 | 57.6437 | 641.9465 | 1.5971 | 450.3963 | 30.052 | 42.6021 | 35.1508 | 43.8606 | 12.0051 | 107.155 | 30.0148 | 7.7462 | 90.3794 | 22.4227 | 27.5 | 26.6667 | 50 | 32 | 1.0029 | 64.7059 | 89 | 8120 | 31.7647 | 106.2317 | 36.4441 | 0.0625 | 20.4375 | 0 | 38.2172 | 33.5781
10/2/2020 15:55:28.9 | 166.5327 | 104 | 42 | 2501.9084 | 114.9156 | 49.19 | 54.5854 | 30.7452 | 32.2068 | 0.05085 | 107.2095 | 11.4869 | 70.4186 | 69.744 | 24.3697 | 0.99512 | 99.0705 | 487.4184 | 457.3618 | 57.5487 | 642.6731 | 1.5802 | 448.9998 | 30.1077 | 42.8172 | 35.0981 | 43.7639 | 12.0096 | 107.3511 | 29.9692 | 7.8312 | 90.4884 | 22.4227 | 27.5 | 26.6667 | 50 | 32 | 0.99913 | 64.7059 | 93 | 8070 | 31.7647 | 105.9112 | 36.203 | 0.0625 | 20.375 | 0 | 38.266 | 33.5781
10/2/2020 15:55:29.9 | 166.5329 | 105 | 42 | 2501.5945 | 114.8714 | 49.217 | 54.621 | 30.769 | 32.1906 | 0.05025 | 107.2443 | 11.4898 | 70.4757 | 70.0874 | 24.4095 | 0.9798 | 99.0711 | 487.2498 | 456.9393 | 57.7453 | 643.2734 | 1.6104 | 450.6198 | 30.0929 | 42.6542 | 35.0913 | 43.8089 | 12.021 | 107.0155 | 29.8576 | 7.8777 | 90.522 | 22.4158 | 27.5 | 26.6667 | 50 | 32 | 1.0007 | 64.3137 | 88 | 8190 | 31.7647 | 106.2317 | 36.145 | 0.0625 | 20.25 | 0 | 38.4979 | 33.5781
10/2/2020 15:55:30.9 | 166.5332 | 106 | 42 | 2500.8323 | 115.3216 | 49.214 | 54.6671 | 30.7606 | 32.1888 | 0.04802 | 107.1484 | 11.483 | 70.4472 | 69.4694 | 24.4736 | 0.98604 | 99.0722 | 485.6761 | 455.6718 | 57.7829 | 643.7983 | 1.6062 | 450.1729 | 30.2019 | 42.5365 | 35.1439 | 43.8989 | 12.0096 | 107.0726 | 29.8964 | 7.772 | 90.6394 | 22.4158 | 27.5 | 27.0588 | 50 | 32 | 0.99825 | 64.7059 | 89 | 8210 | 31.7647 | 106.2317 | 35.8704 | 0.0625 | 20.1875 | 0 | 38.0432 | 33.5781
10/2/2020 15:55:31.9 | 166.5335 | 107 | 42 | 2501.5129 | 115.4979 | 49.2317 | 54.7404 | 30.7533 | 32.1746 | 0.05057 | 107.1309 | 11.4791 | 70.5043 | 69.6938 | 24.5321 | 0.98372 | 99.0711 | 485.8728 | 455.5874 | 57.9484 | 644.3284 | 1.5896 | 450.1729 | 30.2559 | 42.6021 | 35.256 | 43.964 | 11.9944 | 107.1835 | 30.0148 | 7.7565 | 90.4884 | 22.4227 | 27.5 | 26.6667 | 50 | 32 | 1.0024 | 64.3137 | 92 | 7750 | 31.7647 | 105.5908 | 36.1603 | 0.0625 | 18.0625 | 0 | 39.0747 | 33.4844
10/2/2020 15:55:32.9 | 166.5338 | 108 | 42 | 2500.3956 | 115.477 | 49.2807 | 54.7637 | 30.7531 | 32.1566 | 0.04953 | 107.1047 | 11.4791 | 70.7041 | 69.6453 | 24.5414 | 0.98639 | 99.0711 | 485.367 | 455.193 | 57.9503 | 644.7322 | 1.5922 | 451.5695 | 30.2347 | 42.6041 | 35.256 | 44.3796 | 12.0005 | 107.1275 | 30.0692 | 7.8338 | 90.4213 | 22.6359 | 27.5 | 26.6667 | 50 | 32 | 0.99934 | 64.7059 | 88 | 7970 | 31.7647 | 105.9112 | 36.142 | 0.0625 | 18.5 | 0 | 39.3127 | 33.5781
10/2/2020 15:55:33.9 | 166.5341 | 109 | 42 | 2500.1084 | 115.7926 | 49.3386 | 54.8304 | 30.7366 | 32.172 | 0.0459 | 107.1047 | 11.485 | 70.4472 | 70.0475 | 24.5125 | 0.97339 | 99.0717 | 484.4959 | 454.3762 | 57.9925 | 645.2063 | 1.5946 | 450.0891 | 30.318 | 42.5954 | 35.2424 | 43.8539 | 12.002 | 106.904 | 30.008 | 7.8209 | 90.48 | 22.6754 | 27.5 | 26.6667 | 50 | 32 | 0.99956 | 64.7059 | 89 | 8120 | 31.7647 | 105.9112 | 36.5875 | 0.0625 | 19.125 | 0 | 39.3005 | 33.5781
10/2/2020 15:55:34.9 | 166.5343 | 110 | 42 | 2500.606 | 115.7149 | 49.4033 | 54.8519 | 30.7566 | 32.1608 | 0.04492 | 107.1571 | 11.4927 | 70.4186 | 69.9359 | 24.4961 | 0.98069 | 99.0711 | 485.3108 | 454.9959 | 58.0057 | 645.6961 | 1.5924 | 452.0164 | 30.2997 | 42.661 | 35.2492 | 43.919 | 11.9876 | 107.0435 | 30.0216 | 7.7191 | 90.6646 | 22.629 | 27.5 | 26.2745 | 50 | 32 | 0.99763 | 64.7059 | 89 | 8210 | 31.7647 | 106.2317 | 36.7584 | 0.0625 | 20 | 0 | 39.5538 | 33.5781
10/2/2020 15:55:35.9 | 166.5346 | 111 | 42 | 2499.4547 | 115.8345 | 49.4046 | 54.8987 | 30.7591 | 32.1426 | 0.04393 | 107.1571 | 11.4917 | 70.333 | 69.8242 | 24.4872 | 0.96751 | 99.0705 | 484.4959 | 454.6579 | 58.1072 | 646.1912 | 1.5862 | 450.1729 | 30.3206 | 42.6089 | 35.2628 | 44.1775 | 12.0035 | 107.4071 | 29.9692 | 7.7848 | 90.7904 | 22.6428 | 27.5 | 26.6667 | 50 | 31 | 0.99684 | 64.7059 | 93 | 7940 | 31.7647 | 105.5908 | 36.6669 | 0.1875 | 20 | 0 | 39.6759 | 33.5781
10/2/2020 15:55:36.9 | 166.5349 | 112 | 42 | 2502.6342 | 115.892 | 49.4115 | 54.9299 | 30.7664 | 32.1435 | 0.04474 | 107.1135 | 11.4985 | 70.3045 | 70.1904 | 24.4857 | 0.99209 | 99.0722 | 484.6926 | 453.9819 | 58.1646 | 646.7462 | 1.5546 | 450.117 | 30.3696 | 42.6677 | 35.3018 | 43.9774 | 11.9944 | 107.4928 | 29.976 | 7.8209 | 90.9413 | 22.629 | 27.5 | 26.6667 | 50 | 31 | 0.99742 | 65.098 | 93 | 8020 | 31.7647 | 105.9112 | 36.5173 | 0 | 20.125 | 0 | 39.2151 | 33.5781
10/2/2020 15:55:37.9 | 166.5352 | 113 | 42 | 2501.1011 | 116.4447 | 49.4556 | 54.9508 | 30.764 | 32.126 | 0.04588 | 107.1484 | 11.4966 | 70.5614 | 70.1988 | 24.5063 | 0.97873 | 99.0711 | 484.805 | 454.3199 | 58.0499 | 647.2309 | 1.5339 | 449.0277 | 30.4993 | 42.498 | 35.3018 | 44.0675 | 11.9883 | 107.1555 | 30.1196 | 7.8918 | 91.0672 | 22.7888 | 27 | 26.6667 | 50 | 31 | 1.0026 | 65.098 | 89 | 8260 | 31.7647 | 106.2317 | 36.3464 | 0 | 19.9375 | 0 | 39.0564 | 33.5781
10/2/2020 15:55:38.9 | 166.5354 | 114 | 42 | 2500.1907 | 116.6089 | 49.4355 | 54.9557 | 30.7368 | 32.127 | 0.04325 | 107.1745 | 11.4917 | 70.4186 | 70.1904 | 24.5805 | 0.97018 | 99.0705 | 484.1024 | 453.7566 | 58.2463 | 647.6805 | 1.5541 | 451.3181 | 30.5299 | 42.4912 | 35.3086 | 43.9573 | 12.002 | 107.295 | 30.1652 | 7.897 | 91.2014 | 22.5826 | 27 | 26.6667 | 50 | 31 | 1.0023 | 65.098 | 94 | 8120 | 31.7647 | 105.9112 | 36.377 | 0 | 20.5 | 0 | 38.3209 | 33.5781
10/2/2020 15:55:39.9 | 166.5357 | 115 | 42 | 2501.9653 | 116.5825 | 49.4421 | 54.9998 | 30.7662 | 32.1194 | 0.04469 | 107.2095 | 11.484 | 70.2759 | 69.7172 | 24.623 | 0.96234 | 99.0705 | 486.2101 | 455.7845 | 58.2529 | 648.16 | 1.5991 | 451.7371 | 30.5476 | 42.6542 | 35.3018 | 44.1709 | 12.0043 | 107.267 | 29.8051 | 7.8712 | 91.3523 | 22.6823 | 27 | 26.6667 | 50 | 31 | 0.99767 | 65.4902 | 94 | 7850 | 31.7647 | 106.2317 | 36.1206 | 0 | 20.5 | 0 | 38.7085 | 33.4844
10/2/2020 15:55:40.9 | 166.536 | 116 | 42 | 2500.811 | 116.5289 | 49.5061 | 55.0382 | 30.73 | 32.1278 | 0.04217 | 107.1571 | 11.4859 | 70.5328 | 69.9109 | 24.6441 | 0.98034 | 99.0717 | 484.6926 | 453.841 | 58.4117 | 648.6395 | 1.6243 | 449.5863 | 30.5144 | 42.7651 | 35.295 | 44.0742 | 11.9967 | 107.3242 | 29.9692 | 7.9447 | 91.4194 | 22.7819 | 27 | 26.6667 | 50 | 31 | 1.0033 | 65.098 | 90 | 8090 | 31.7647 | 106.5597 | 35.9894 | 0 | 20.625 | 0 | 38.1927 | 33.5781
10/2/2020 15:55:41.9 | 166.5363 | 117 | 42 | 2500.0626 | 116.6215 | 49.5749 | 55.065 | 30.737 | 32.1005 | 0.04659 | 107.1745 | 11.4879 | 70.333 | 69.8859 | 24.6903 | 1.0026 | 99.0717 | 483.3156 | 452.4609 | 58.5066 | 649.1543 | 1.5931 | 450.4522 | 30.5296 | 42.6542 | 35.1761 | 43.9123 | 11.9967 | 107.4082 | 30.0148 | 7.8905 | 91.4698 | 22.8214 | 27 | 26.6667 | 50 | 31 | 0.99947 | 65.098 | 94 | 7850 | 31.7647 | 106.2317 | 35.8154 | 0.0625 | 20.125 | 0 | 38.5223 | 33.4844
10/2/2020 15:55:42.9 | 166.5366 | 118 | 42 | 2501.6757 | 116.8086 | 49.5964 | 55.1236 | 30.7367 | 32.0942 | 0.04592 | 107.2095 | 11.4937 | 70.4472 | 69.7239 | 24.7211 | 0.9953 | 99.0705 | 483.3156 | 452.7989 | 58.361 | 649.7813 | 1.5871 | 450.3405 | 30.5992 | 42.7131 | 35.3612 | 44.0224 | 12.0149 | 107.099 | 30.074 | 7.8764 | 91.5369 | 22.7957 | 27 | 26.6667 | 50 | 31 | 0.99684 | 65.4902 | 94 | 8090 | 31.7647 | 105.9112 | 35.849 | 0 | 20.1875 | 0 | 38.3575 | 33.4844
10/2/2020 15:55:43.9 | 166.5368 | 119 | 42 | 2501.765 | 117.048 | 49.6015 | 55.1694 | 30.7065 | 32.1144 | 0.04756 | 107.1571 | 11.5024 | 70.4186 | 69.0977 | 24.7646 | 0.97838 | 99.07 | 483.6809 | 452.6299 | 58.7602 | 650.2557 | 1.5856 | 451.2622 | 30.6634 | 42.7063 | 35.3476 | 44.0675 | 12.0142 | 107.1824 | 29.9624 | 7.906 | 91.6627 | 22.8352 | 27 | 26.6667 | 50 | 31 | 0.99995 | 65.4902 | 89 | 8210 | 31.7647 | 106.2317 | 35.788 | 0 | 20.5 | 0 | 38.0859 | 33.4844
10/2/2020 15:55:44.9 | 166.5371 | 120 | 42 | 2501.965 | 117.2816 | 49.6147 | 55.2002 | 30.7232 | 32.0922 | 0.04958 | 107.2356 | 11.5092 | 70.3045 | 70.0109 | 24.789 | 0.98835 | 99.0711 | 483.3156 | 452.6862 | 58.5705 | 650.8214 | 1.5918 | 450.927 | 30.7261 | 43.0842 | 35.3476 | 44.236 | 12.0013 | 107.1555 | 29.8187 | 7.9112 | 91.7465 | 22.8885 | 27 | 27.0588 | 50 | 31 | 1.0051 | 65.4902 | 94 | 8210 | 31.7647 | 105.9112 | 35.7208 | 0 | 20.25 | 0 | 37.9913 | 33.4844
10/2/2020 15:55:45.9 | 166.5374 | 121 | 42 | 2499.0663 | 117.3753 | 49.6617 | 55.2294 | 30.7184 | 32.0842 | 0.0541 | 107.2095 | 11.516 | 70.4186 | 69.8642 | 24.812 | 0.98212 | 99.0722 | 482.9784 | 452.9116 | 58.2905 | 651.3221 | 1.6124 | 449.3349 | 30.7202 | 42.6928 | 35.3154 | 44.1057 | 12.0119 | 107.1567 | 30.106 | 7.9137 | 91.6962 | 22.9092 | 27 | 27.0588 | 50 | 31 | 1.0041 | 65.4902 | 94 | 7800 | 31.7647 | 105.5908 | 35.6567 | 0 | 19 | 0 | 38.3881 | 33.4844
10/2/2020 15:55:46.9 | 166.5377 | 122 | 42 | 2503.3929 | 117.2173 | 49.7303 | 55.2589 | 30.7295 | 32.0568 | 0.05526 | 107.2095 | 11.5141 | 70.1047 | 69.5448 | 24.8018 | 0.9896 | 99.0728 | 483.709 | 452.9961 | 58.5705 | 651.837 | 1.6217 | 451.3181 | 30.7296 | 42.7198 | 35.2492 | 44.2876 | 12.0172 | 107.2413 | 29.976 | 7.9717 | 91.562 | 23.0019 | 27 | 26.6667 | 50 | 31 | 1.0026 | 65.4902 | 89 | 8090 | 31.7647 | 106.2317 | 35.8215 | 0 | 18.6875 | 0 | 38.9648 | 33.4844
10/2/2020 15:55:47.9 | 166.5379 | 123 | 42 | 2496.2266 | 117.7678 | 49.7285 | 55.2929 | 30.7187 | 32.0486 | 0.05481 | 107.1658 | 11.516 | 70.4757 | 68.9964 | 24.8031 | 0.98283 | 99.0717 | 482.1354 | 452.0947 | 58.5132 | 652.2816 | 1.6312 | 449.6143 | 30.7857 | 42.7651 | 35.3018 | 44.1775 | 11.9975 | 107.4362 | 30.0216 | 7.9215 | 91.6207 | 23.0019 | 27 | 27.0588 | 50 | 31 | 1.0026 | 65.4902 | 90 | 7940 | 31.7647 | 106.2317 | 35.6384 | 0 | 19.5625 | 0 | 39.0381 | 33.4844
10/2/2020 15:55:48.9 | 166.5382 | 124 | 42 | 2503.5063 | 117.3351 | 49.7419 | 55.3345 | 30.7068 | 32.0709 | 0.05384 | 107.096 | 11.5141 | 70.2474 | 69.7824 | 24.8127 | 0.99672 | 99.0722 | 482.9784 | 451.8694 | 59.1019 | 652.8527 | 1.6294 | 451.5136 | 30.7639 | 42.6407 | 35.3612 | 44.1574 | 12.0179 | 107.1007 | 30.106 | 7.8583 | 91.7969 | 22.9555 | 27 | 27.0588 | 50 | 31 | 0.99876 | 65.4902 | 90 | 8190 | 31.7647 | 106.2317 | 35.5835 | 0.0625 | 20.5 | 0 | 38.8794 | 33.4844
10/2/2020 15:55:49.9 | 166.5385 | 125 | 42 | 2501.5318 | 117.6123 | 49.7452 | 55.3715 | 30.6953 | 32.0545 | 0.05066 | 107.1135 | 11.516 | 69.9619 | 69.749 | 24.841 | 0.98532 | 99.0688 | 483.147 | 452.1511 | 58.824 | 653.3834 | 1.6533 | 450.2287 | 30.8067 | 42.7719 | 35.2628 | 44.2876 | 11.9929 | 107.3213 | 30.1856 | 7.955 | 91.9227 | 23.0157 | 27 | 27.0588 | 50 | 31 | 1.0015 | 65.4902 | 94 | 7990 | 31.7647 | 105.9112 | 35.495 | 0 | 19.8125 | 0 | 39.1418 | 33.4844
10/2/2020 15:55:50.9 | 166.5388 | 126 | 42 | 2500.6202 | 117.8242 | 49.7996 | 55.4291 | 30.7064 | 32.0391 | 0.05027 | 107.1484 | 11.515 | 70.3616 | 70.1273 | 24.8583 | 0.9855 | 99.0688 | 483.3999 | 452.1229 | 58.747 | 653.9284 | 1.646 | 449.0277 | 30.8524 | 42.6928 | 35.2882 | 44.1057 | 11.9937 | 107.2093 | 29.9488 | 7.9009 | 92.0065 | 22.9348 | 27 | 27.0588 | 50 | 31 | 1.0012 | 65.4902 | 90 | 8120 | 31.7647 | 106.5597 | 35.4431 | 0 | 20.25 | 0 | 38.797 | 33.5781
10/2/2020 15:55:51.9 | 166.5391 | 127 | 42 | 2501.7217 | 117.9287 | 49.7955 | 55.4561 | 30.6894 | 32.0275 | 0.0514 | 107.1571 | 11.5034 | 70.5899 | 70.2867 | 24.8868 | 0.98051 | 99.0705 | 482.4164 | 451.2216 | 58.6587 | 654.3836 | 1.627 | 450.955 | 30.8951 | 42.6542 | 35.3544 | 44.1709 | 12.0005 | 107.127 | 30.1196 | 7.9344 | 92.0988 | 23.0551 | 27 | 27.0588 | 50 | 31 | 1.0021 | 65.8824 | 90 | 8260 | 31.7647 | 106.2317 | 35.376 | 0.0625 | 20.1875 | 0 | 39.2395 | 33.4844
10/2/2020 15:55:52.9 | 166.5393 | 128 | 42 | 2503.1229 | 118.1801 | 49.8142 | 55.5031 | 30.7101 | 31.9917 | 0.05017 | 107.192 | 11.4908 | 70.4757 | 69.4593 | 24.9097 | 0.9871 | 99.0705 | 481.8543 | 451.0808 | 58.8353 | 654.9092 | 1.625 | 449.7819 | 30.9788 | 42.7313 | 35.407 | 44.144 | 11.9929 | 106.7348 | 29.9352 | 7.9473 | 92.1156 | 23.0019 | 27 | 27.0588 | 50 | 31 | 1.001 | 65.8824 | 94 | 8160 | 32.1569 | 105.9112 | 35.3821 | 0.0625 | 19.625 | 0 | 39.3799 | 33.4844
10/2/2020 15:55:53.9 | 166.5396 | 129 | 42 | 2499.8056 | 118.5802 | 49.8439 | 55.5661 | 30.7191 | 31.9898 | 0.04935 | 107.1745 | 11.4966 | 70.019 | 69.8942 | 24.9361 | 0.96395 | 99.0711 | 480.9832 | 450.1231 | 58.6587 | 655.3135 | 1.6263 | 451.346 | 31.0428 | 42.7063 | 35.2492 | 44.3259 | 12.0035 | 106.7634 | 29.8576 | 8.0078 | 92.124 | 23.1616 | 27 | 27.0588 | 50 | 31 | 1.0005 | 65.8824 | 90 | 8380 | 32.1569 | 105.9112 | 35.2417 | 0.0625 | 20.0625 | 0 | 39.1174 | 33.4844
10/2/2020 15:55:54.9 | 166.5399 | 130 | 42 | 2501.2117 | 118.4952 | 49.8717 | 55.6055 | 30.7135 | 31.9971 | 0.05001 | 107.1222 | 11.4956 | 70.4472 | 69.9326 | 24.9811 | 0.98568 | 99.0717 | 482.3321 | 450.6583 | 58.8682 | 655.8796 | 1.6245 | 448.6925 | 31.0362 | 42.8172 | 35.1966 | 44.4877 | 11.9959 | 106.7639 | 29.9692 | 8.0426 | 92.2833 | 23.2681 | 27 | 27.0588 | 50 | 31 | 0.99983 | 65.8824 | 90 | 8140 | 32.1569 | 105.9112 | 35.4187 | 0.0625 | 20.4375 | 0 | 38.9313 | 33.4844
10/2/2020 15:55:55.9 | 166.5402 | 131 | 42 | 2501.0105 | 118.5691 | 49.9098 | 55.6342 | 30.711 | 31.9601 | 0.04477 | 107.1222 | 11.4927 | 70.4757 | 70.2004 | 25.0296 | 0.98034 | 99.0705 | 481.1799 | 450.1513 | 58.8991 | 656.2683 | 1.6294 | 450.6477 | 31.0534 | 42.6928 | 35.3866 | 44.1574 | 12.0005 | 106.8468 | 30.0536 | 8.0336 | 92.4007 | 23.1942 | 27 | 27.451 | 50 | 31 | 1.0007 | 65.8824 | 94 | 7870 | 32.1569 | 105.5908 | 35.257 | 0.125 | 20.4375 | 0 | 38.7909 | 33.4844
10/2/2020 15:55:56.9 | 166.5404 | 132 | 42 | 2500.139 | 118.6703 | 49.9616 | 55.6917 | 30.709 | 31.9686 | 0.0464 | 107.1658 | 11.5024 | 69.9619 | 69.8425 | 25.0484 | 0.97357 | 99.07 | 480.646 | 449.419 | 58.8109 | 656.7693 | 1.6454 | 449.3349 | 31.0694 | 42.7063 | 35.3018 | 44.2742 | 11.9868 | 107.2104 | 30.0672 | 7.9833 | 92.4678 | 23.2148 | 27 | 27.451 | 51 | 31 | 1.0009 | 66.2745 | 91 | 8210 | 32.1569 | 105.9112 | 35.2295 | 0.1875 | 20.5625 | 0 | 38.5132 | 33.4844
10/2/2020 15:55:57.9 | 166.5407 | 133 | 42 | 2502.9688 | 118.2924 | 49.9686 | 55.7257 | 30.7282 | 31.9491 | 0.04744 | 107.2269 | 11.5082 | 70.3616 | 69.219 | 25.0735 | 0.98443 | 99.0711 | 481.1518 | 449.5598 | 58.7846 | 657.3303 | 1.6527 | 449.6981 | 31.0022 | 42.8875 | 35.2424 | 44.5058 | 11.9792 | 107.1275 | 29.7779 | 7.9924 | 92.5936 | 23.1015 | 27 | 27.0588 | 51 | 31 | 0.99843 | 66.2745 | 90 | 8360 | 32.1569 | 106.2317 | 35.4156 | 0.0625 | 20.3125 | 0 | 38.3148 | 33.4844
10/2/2020 15:55:58.9 | 166.541 | 134 | 42 | 2500.342 | 118.9296 | 50.0258 | 55.7377 | 30.7067 | 31.9404 | 0.04442 | 107.2182 | 11.5044 | 70.7612 | 69.764 | 25.1122 | 0.97695 | 99.0717 | 480.1121 | 449.3626 | 59.1329 | 657.8561 | 1.6449 | 451.5136 | 31.1405 | 42.6725 | 35.295 | 44.3441 | 11.9838 | 106.904 | 29.9808 | 8.0529 | 92.6272 | 23.3144 | 27 | 27.0588 | 51 | 31 | 1 | 66.2745 | 94 | 8210 | 32.1569 | 105.9112 | 35.1837 | 0 | 20.0625 | 0 | 38.5101 | 33.4844
10/2/2020 15:55:59.9 | 166.5413 | 135 | 42 | 2498.67 | 119.0018 | 50.0363 | 55.774 | 30.7117 | 31.9287 | 0.04602 | 107.2269 | 11.5005 | 70.2759 | 70.0957 | 25.1482 | 0.95753 | 99.0722 | 480.3088 | 449.3626 | 59.1216 | 658.3871 | 1.6624 | 449.4746 | 31.1395 | 42.661 | 35.2492 | 44.4877 | 12.0013 | 107.2407 | 30.074 | 8.0027 | 92.6524 | 23.3213 | 27 | 27.451 | 51 | 31 | 1.0043 | 66.2745 | 91 | 8240 | 32.1569 | 106.2317 | 35.2936 | 0.0625 | 20 | 0 | 38.3118 | 33.4844
10/2/2020 15:56:00.9 | 166.5416 | 136 | 42 | 2502.5334 | 118.677 | 50.0612 | 55.8067 | 30.7102 | 31.9277 | 0.0448 | 107.192 | 11.5015 | 70.1332 | 70.2668 | 25.1876 | 0.97909 | 99.0722 | 480.2807 | 449.1091 | 59.1658 | 658.9183 | 1.6341 | 451.0946 | 31.1001 | 42.6542 | 35.3086 | 44.5326 | 12.0028 | 107.0166 | 29.8576 | 7.9112 | 92.7111 | 23.3282 | 27 | 27.451 | 51 | 31 | 0.99803 | 66.6667 | 91 | 8120 | 32.1569 | 106.5597 | 35.2142 | 0 | 19.875 | 0 | 38.3362 | 33.4844
10/2/2020 15:56:01.9 | 166.5418 | 137 | 42 | 2500.4825 | 118.9656 | 50.0452 | 55.8673 | 30.681 | 31.9302 | 0.04441 | 107.1309 | 11.4956 | 70.333 | 69.6035 | 25.2254 | 0.98817 | 99.0722 | 480.1121 | 448.7148 | 59.2099 | 659.4284 | 1.6434 | 451.1505 | 31.1508 | 42.7516 | 35.2882 | 44.5259 | 12.0157 | 107.1847 | 29.9556 | 8.0143 | 92.795 | 23.414 | 27 | 27.451 | 51 | 31 | 0.99767 | 66.2745 | 94 | 7970 | 32.1569 | 105.9112 | 35.0159 | 0 | 19.9375 | 0 | 38.0493 | 33.4844
10/2/2020 15:56:02.9 | 166.5421 | 138 | 42 | 2501.204 | 118.9323 | 50.0786 | 55.8984 | 30.6918 | 31.9077 | 0.04382 | 107.1222 | 11.4956 | 70.8754 | 70.222 | 25.2764 | 0.97927 | 99.0717 | 479.1847 | 448.067 | 59.2803 | 659.8682 | 1.6376 | 449.4187 | 31.1539 | 42.7198 | 35.3866 | 44.701 | 12.002 | 107.1561 | 29.9236 | 8.0362 | 92.8537 | 23.4071 | 27 | 27.451 | 51 | 31 | 1.0004 | 66.2745 | 91 | 8160 | 32.1569 | 106.2317 | 35.1227 | 0.0625 | 19.4375 | 0 | 38.382 | 33.4844
10/2/2020 15:56:03.9 | 166.5424 | 139 | 42 | 2501.0472 | 119.1743 | 50.0994 | 55.9413 | 30.6549 | 31.9078 | 0.04407 | 107.1309 | 11.483 | 70.333 | 69.8876 | 25.3217 | 0.99476 | 99.0711 | 480.1683 | 448.7148 | 59.2099 | 660.3695 | 1.6536 | 451.2622 | 31.2124 | 42.4912 | 35.407 | 44.4742 | 11.9876 | 107.0155 | 30.0604 | 8.0169 | 92.8033 | 23.481 | 27 | 27.451 | 51 | 31 | 0.99995 | 66.6667 | 91 | 8410 | 32.1569 | 106.2317 | 35.0555 | 0 | 19.8125 | 0 | 38.1043 | 33.4844
10/2/2020 15:56:04.9 | 166.5427 | 140 | 42 | 2502.3035 | 119.1548 | 50.1124 | 55.9915 | 30.6482 | 31.8993 | 0.04609 | 107.1396 | 11.482 | 70.0761 | 70.0109 | 25.3737 | 0.98034 | 99.0722 | 479.2128 | 448.2078 | 59.3244 | 660.8145 | 1.6615 | 448.8322 | 31.2244 | 42.8172 | 35.3018 | 44.591 | 11.9663 | 107.2127 | 29.9168 | 8.0581 | 92.7782 | 23.5342 | 27 | 27.451 | 51 | 31 | 1 | 66.6667 | 95 | 8190 | 32.1569 | 106.2317 | 35.1196 | 0 | 19.6875 | 0 | 38.1165 | 33.4844
10/2/2020 15:56:05.9 | 166.5429 | 141 | 42 | 2500.9844 | 119.3216 | 50.1238 | 56.0315 | 30.6456 | 31.8812 | 0.04585 | 107.1396 | 11.4898 | 70.6185 | 69.3771 | 25.4537 | 0.99815 | 99.0694 | 478.7632 | 447.56 | 59.3178 | 661.3054 | 1.6666 | 450.7315 | 31.2495 | 42.7063 | 35.3086 | 44.4293 | 11.9914 | 107.2659 | 29.91 | 8.0297 | 92.8704 | 23.5411 | 27 | 27.451 | 51 | 31 | 1.001 | 66.6667 | 95 | 8190 | 32.1569 | 105.9112 | 34.9976 | 0.0625 | 20.125 | 0 | 38.1012 | 33.3906
10/2/2020 15:56:06.9 | 166.5432 | 142 | 42 | 2499.802 | 119.499 | 50.1266 | 56.1114 | 30.651 | 31.8816 | 0.04371 | 107.1658 | 11.4927 | 70.5043 | 69.9142 | 25.5123 | 0.97321 | 99.0717 | 478.5665 | 447.4192 | 59.2427 | 661.6995 | 1.6677 | 449.5863 | 31.2844 | 42.6812 | 35.3476 | 44.7144 | 12.0126 | 107.1281 | 29.9372 | 8.0671 | 93.0046 | 23.5273 | 27 | 27.451 | 51 | 31 | 0.99867 | 66.6667 | 95 | 8160 | 32.1569 | 105.5908 | 34.9884 | 0 | 20.375 | 0 | 38.0554 | 33.4844
10/2/2020 15:56:07.9 | 166.5435 | 143 | 42 | 2501.2095 | 119.3921 | 50.1279 | 56.1514 | 30.6498 | 31.8912 | 0.04095 | 107.1396 | 11.4985 | 69.9619 | 69.7974 | 25.529 | 0.99655 | 99.0745 | 478.426 | 446.6587 | 59.3685 | 662.1904 | 1.699 | 448.497 | 31.2687 | 42.7063 | 35.3018 | 44.5843 | 12.002 | 107.327 | 29.9624 | 7.955 | 93.055 | 23.5874 | 27 | 27.451 | 51 | 31 | 1.0026 | 66.6667 | 91 | 8260 | 32.1569 | 106.2317 | 35.1135 | 0 | 20.0625 | 0 | 37.8174 | 33.4844
10/2/2020 15:56:08.9 | 166.5438 | 144 | 42 | 2499.279 | 119.6687 | 50.1857 | 56.1774 | 30.6381 | 31.8888 | 0.0429 | 107.1222 | 11.5024 | 70.5614 | 69.8909 | 25.5381 | 0.98158 | 99.0711 | 478.9318 | 447.0249 | 59.6217 | 662.5951 | 1.7109 | 451.1226 | 31.3207 | 42.8104 | 35.2492 | 44.4809 | 12.021 | 106.9314 | 29.9624 | 8.0362 | 93.164 | 23.6406 | 27 | 27.8431 | 51 | 31 | 1.0042 | 66.6667 | 95 | 7900 | 32.1569 | 105.5908 | 35.0708 | 0 | 19.625 | 0 | 38.1378 | 33.4844
10/2/2020 15:56:09.9 | 166.5441 | 145 | 42 | 2502.0598 | 119.6691 | 50.2026 | 56.2467 | 30.6329 | 31.8993 | 0.04747 | 107.1396 | 11.4917 | 69.9619 | 69.6688 | 25.5213 | 0.98283 | 99.07 | 479.1285 | 447.3065 | 59.6152 | 663.0546 | 1.7118 | 451.1505 | 31.3544 | 42.6995 | 35.2677 | 44.4742 | 11.9944 | 107.2104 | 29.9032 | 8.1355 | 93.1724 | 23.6593 | 27 | 27.8431 | 51 | 31 | 0.99974 | 66.6667 | 95 | 8020 | 32.1569 | 105.9112 | 34.9152 | 0 | 20.125 | 0 | 38.0463 | 33.4844
10/2/2020 15:56:10.9 | 166.5443 | 146 | 42 | 2501.7897 | 119.886 | 50.2626 | 56.2855 | 30.6341 | 31.9008 | 0.05012 | 107.1745 | 11.4888 | 70.3616 | 69.7857 | 25.5048 | 1.0031 | 99.0694 | 477.9764 | 446.715 | 59.5139 | 663.4399 | 1.6968 | 448.6087 | 31.4082 | 42.7516 | 35.4002 | 44.4742 | 12.0111 | 107.546 | 29.9556 | 8.0633 | 93.315 | 23.7933 | 27 | 27.451 | 51 | 31 | 0.99947 | 67.0588 | 91 | 8190 | 32.1569 | 106.5597 | 34.9213 | 0 | 20.125 | 0 | 37.8418 | 33.4844
10/2/2020 15:56:11.9 | 166.5446 | 147 | 42 | 2500.5574 | 120.2755 | 50.2541 | 56.3312 | 30.627 | 31.879 | 0.0512 | 107.2007 | 11.4908 | 70.2188 | 69.7791 | 25.5148 | 0.95967 | 99.0728 | 478.3698 | 446.715 | 59.3928 | 663.7989 | 1.683 | 448.6646 | 31.4997 | 42.7313 | 35.2882 | 44.3508 | 12.0013 | 107.0732 | 29.9876 | 8.0233 | 93.3317 | 23.68 | 27 | 27.8431 | 51 | 31 | 1.0014 | 67.0588 | 95 | 8160 | 32.1569 | 105.9112 | 35.0525 | 0 | 19.9375 | 0 | 38.1653 | 33.4844
10/2/2020 15:56:12.9 | 166.5449 | 148 | 42 | 2498.6118 | 120.1419 | 50.2629 | 56.3745 | 30.6468 | 31.867 | 0.05462 | 107.1396 | 11.4956 | 70.5328 | 70.2834 | 25.5517 | 0.98087 | 99.0722 | 476.9085 | 445.5602 | 59.6921 | 664.128 | 1.6496 | 449.307 | 31.4339 | 42.9869 | 35.4002 | 44.7594 | 11.9701 | 107.1567 | 29.878 | 8.0388 | 93.3234 | 23.6337 | 27 | 27.451 | 51 | 31 | 0.99821 | 66.6667 | 95 | 8260 | 32.1569 | 105.9112 | 35.1135 | 0 | 18.625 | 0 | 39.5935 | 33.3906
10/2/2020 15:56:13.9 | 166.5452 | 149 | 42 | 2502.6595 | 119.8562 | 50.2872 | 56.4115 | 30.6487 | 31.8614 | 0.05646 | 107.1484 | 11.4927 | 70.3616 | 69.5633 | 25.6115 | 0.98532 | 99.0711 | 477.3581 | 445.7574 | 59.8375 | 664.4871 | 1.6704 | 451.6253 | 31.4118 | 42.7198 | 35.3408 | 44.5977 | 12.0119 | 107.5757 | 29.7139 | 8.0401 | 93.4659 | 23.8396 | 27 | 27.8431 | 51 | 31 | 1 | 67.0588 | 92 | 8410 | 32.1569 | 106.5597 | 35.0555 | 0 | 20.4375 | 0 | 38.382 | 33.3906
10/2/2020 15:56:14.9 | 166.5454 | 150 | 42 | 2499.801 | 120.5236 | 50.307 | 56.4288 | 30.6532 | 31.853 | 0.05424 | 107.1658 | 11.4985 | 70.4757 | 69.575 | 25.6742 | 0.9782 | 99.0762 | 477.6391 | 445.7574 | 59.8375 | 664.9129 | 1.6815 | 449.2791 | 31.5495 | 42.7198 | 35.368 | 44.9592 | 12.0051 | 107.1046 | 29.976 | 8.0272 | 93.5414 | 23.8671 | 27 | 27.8431 | 51 | 31 | 1.003 | 67.0588 | 95 | 7970 | 32.1569 | 105.9112 | 35.1105 | 0 | 19.5 | 0 | 38.7268 | 33.3906
10/2/2020 15:56:15.9 | 166.5457 | 151 | 42 | 2502.7019 | 120.5762 | 50.3236 | 56.4325 | 30.6194 | 31.8604 | 0.05436 | 107.2007 | 11.4976 | 70.0476 | 69.8992 | 25.723 | 0.98514 | 99.0705 | 477.0209 | 445.1941 | 59.7915 | 665.2263 | 1.6852 | 451.2901 | 31.6002 | 42.6204 | 35.3544 | 44.4991 | 12.0028 | 107.267 | 29.9284 | 8.0813 | 93.575 | 24.0129 | 27 | 27.451 | 51 | 31 | 1.0003 | 67.0588 | 95 | 7990 | 32.1569 | 105.9112 | 35.1105 | 0 | 19.9375 | 0 | 39.3982 | 33.4844
10/2/2020 15:56:16.9 | 166.546 | 152 | 42 | 2502.6537 | 120.7945 | 50.351 | 56.4863 | 30.6211 | 31.8612 | 0.04868 | 107.192 | 11.4966 | 70.1047 | 69.7189 | 25.763 | 0.9937 | 99.0722 | 478.2012 | 445.9264 | 59.6086 | 665.5855 | 1.6706 | 448.7763 | 31.6574 | 42.7449 | 35.3476 | 44.7775 | 11.9572 | 107.0726 | 29.6342 | 8.0762 | 93.6756 | 23.8997 | 27 | 27.8431 | 51 | 31 | 1.0001 | 67.0588 | 92 | 8290 | 32.1569 | 106.2317 | 35.1593 | 0 | 19.9375 | 0 | 39.4531 | 33.3906
10/2/2020 15:56:17.9 | 166.5463 | 153 | 42 | 2499.8222 | 121.1738 | 50.3597 | 56.5283 | 30.6224 | 31.8475 | 0.04955 | 107.2443 | 11.484 | 70.2188 | 70.295 | 25.7907 | 0.96876 | 99.0711 | 476.7118 | 444.7997 | 59.7868 | 665.8741 | 1.7129 | 450.7874 | 31.7238 | 42.7198 | 35.3018 | 44.8559 | 11.9785 | 107.3796 | 30.0284 | 8.0542 | 93.7176 | 24.0129 | 26.5 | 27.8431 | 51 | 31 | 1.0004 | 67.451 | 96 | 8210 | 32.1569 | 105.9112 | 35.1135 | 0.0625 | 19.5625 | 0 | 39.1937 | 33.3906
10/2/2020 15:56:18.9 | 166.5466 | 154 | 42 | 2497.7956 | 121.0819 | 50.3424 | 56.5555 | 30.6308 | 31.837 | 0.05034 | 107.1745 | 11.4888 | 70.5328 | 69.2981 | 25.8178 | 0.99334 | 99.0705 | 476.5713 | 444.5744 | 59.8862 | 666.2281 | 1.6961 | 451.6253 | 31.671 | 42.7178 | 35.3408 | 44.3891 | 11.9937 | 107.4351 | 29.8692 | 8.0491 | 93.7595 | 23.9991 | 27 | 27.8431 | 51 | 31 | 0.99852 | 67.451 | 96 | 8290 | 32.1569 | 105.9112 | 35.2234 | 0.125 | 19.6875 | 0 | 38.8946 | 33.3906
10/2/2020 15:56:19.9 | 166.5468 | 155 | 42 | 2500.2276 | 120.8603 | 50.3743 | 56.6126 | 30.6196 | 31.8396 | 0.05101 | 107.2007 | 11.4888 | 70.1332 | 70.0758 | 25.8511 | 0.98693 | 99.0728 | 476.4589 | 443.9266 | 59.9256 | 666.6577 | 1.668 | 449.6981 | 31.6479 | 42.7584 | 35.3203 | 44.8942 | 12.0081 | 107.6054 | 29.8576 | 8.0156 | 93.835 | 23.9253 | 26.5 | 27.8431 | 51 | 31 | 1.0009 | 67.451 | 92 | 8210 | 32.1569 | 106.5597 | 35.2264 | 0.125 | 19.5 | 0 | 39.2059 | 33.3906
10/2/2020 15:56:20.9 | 166.5471 | 156 | 42 | 2500.9651 | 120.9679 | 50.4184 | 56.6418 | 30.6314 | 31.815 | 0.0515 | 107.192 | 11.4898 | 70.2759 | 69.5264 | 25.8737 | 0.99191 | 99.0722 | 476.1779 | 444.2364 | 59.9696 | 667.0889 | 1.6999 | 451.0108 | 31.6818 | 42.7516 | 35.3544 | 44.5776 | 12.0202 | 107.5488 | 29.9032 | 8.0517 | 93.9692 | 24.0129 | 26.5 | 27.8431 | 51 | 31 | 1.0027 | 67.451 | 92 | 7850 | 32.1569 | 106.5597 | 35.2051 | 0.125 | 20.0625 | 0 | 39.0015 | 33.4844
10/2/2020 15:56:21.9 | 166.5474 | 157 | 42 | 2499.2263 | 121.2445 | 50.4337 | 56.6766 | 30.6155 | 31.8021 | 0.0491 | 107.0698 | 11.482 | 70.5328 | 69.9459 | 25.8766 | 0.9741 | 99.0717 | 475.7845 | 443.7013 | 60.0643 | 667.2052 | 1.712 | 448.6087 | 31.7313 | 43.1093 | 35.3476 | 44.6742 | 12.0111 | 108.0245 | 29.9488 | 8.1213 | 94.0447 | 24.0592 | 26.5 | 27.8431 | 51 | 31 | 1.0061 | 67.451 | 96 | 8040 | 32.1569 | 106.8802 | 35.1166 | 0.0625 | 19.8125 | 0 | 39.2151 | 33.3906
10/2/2020 15:56:22.9 | 166.5477 | 158 | 42 | 2502.871 | 121.1113 | 50.443 | 56.7457 | 30.6072 | 31.8009 | 0.04877 | 107.1222 | 11.4879 | 70.3045 | 69.4845 | 25.8688 | 0.98514 | 99.0728 | 475.9531 | 443.6731 | 60.1721 | 667.4887 | 1.7193 | 451.2901 | 31.7429 | 42.8558 | 35.3476 | 44.7326 | 11.9792 | 107.6895 | 29.7983 | 8.12 | 94.1789 | 24.1123 | 26.5 | 27.8431 | 51 | 31 | 0.99876 | 67.451 | 96 | 7970 | 32.1569 | 106.2317 | 35.1349 | 0 | 20.5625 | 0 | 38.8733 | 33.3906
10/2/2020 15:56:23.9 | 166.5479 | 159 | 42 | 2502.5304 | 121.5589 | 50.4647 | 56.7956 | 30.6225 | 31.7842 | 0.04784 | 107.096 | 11.484 | 70.7041 | 70.114 | 25.8605 | 0.96787 | 99.0722 | 476.206 | 443.8984 | 60.1412 | 667.7212 | 1.749 | 450.8433 | 31.8555 | 42.9281 | 35.3866 | 44.8559 | 11.9929 | 107.7729 | 29.9236 | 8.1728 | 94.3634 | 24.2049 | 26.5 | 27.8431 | 51 | 31 | 0.99986 | 67.451 | 92 | 8380 | 32.1569 | 106.8802 | 35.1685 | 0.125 | 20.625 | 0 | 38.5895 | 33.3906
10/2/2020 15:56:24.9 | 166.5482 | 160 | 42 | 2499.9965 | 121.8861 | 50.5012 | 56.8507 | 30.6128 | 31.7895 | 0.04632 | 107.1396 | 11.484 | 70.647 | 70.2436 | 25.871 | 0.97143 | 99.0717 | 475.9531 | 444.0392 | 60.1787 | 668.1824 | 1.7703 | 450.7036 | 31.9161 | 42.8625 | 35.3018 | 44.8942 | 11.999 | 107.7724 | 29.91 | 8.1006 | 94.4305 | 24.1724 | 26.5 | 27.8431 | 51 | 31 | 0.9991 | 67.8431 | 93 | 8310 | 32.1569 | 106.8802 | 35.1532 | 0 | 20.5 | 0 | 38.1805 | 33.4844
10/2/2020 15:56:25.9 | 166.5485 | 161 | 42 | 2502.1047 | 121.7736 | 50.4961 | 56.8922 | 30.6146 | 31.7863 | 0.04658 | 107.1658 | 11.4879 | 70.6185 | 70.1356 | 25.9216 | 0.97909 | 99.0717 | 476.2341 | 443.6731 | 60.1215 | 668.4397 | 1.7636 | 450.3405 | 31.9089 | 43.0119 | 35.2677 | 44.5776 | 12.0013 | 107.6603 | 29.9556 | 8.1238 | 94.5395 | 24.138 | 26.5 | 28.2353 | 51 | 31 | 1.0017 | 67.8431 | 97 | 8240 | 32.1569 | 106.2317 | 35.1715 | 0 | 20.4375 | 0 | 37.9517 | 33.3906
10/2/2020 15:56:26.9 | 166.5488 | 162 | 42 | 2499.7073 | 122.0025 | 50.4821 | 56.927 | 30.6276 | 31.7712 | 0.04914 | 107.192 | 11.4801 | 70.1903 | 69.6051 | 25.9815 | 0.98568 | 99.0711 | 475.7283 | 443.6449 | 60.1656 | 668.739 | 1.7521 | 448.9718 | 31.9351 | 42.9011 | 35.2356 | 44.7775 | 12.0164 | 107.6037 | 29.8964 | 8.0671 | 94.5815 | 24.2649 | 26.5 | 28.2353 | 51 | 31 | 1.0002 | 67.8431 | 92 | 8360 | 32.1569 | 106.5597 | 35.1593 | 0 | 20.125 | 0 | 37.8479 | 33.3906
10/2/2020 15:56:27.9 | 166.5491 | 163 | 42 | 2501.5656 | 122.0209 | 50.5037 | 56.973 | 30.6061 | 31.7635 | 0.0458 | 107.2182 | 11.4733 | 70.5899 | 69.8175 | 26.0226 | 0.98906 | 99.0722 | 475.4472 | 442.8281 | 60.1787 | 669.1441 | 1.7703 | 451.0667 | 31.9655 | 43.1228 | 35.3408 | 44.7392 | 11.9982 | 107.2407 | 29.3856 | 8.1741 | 94.5563 | 24.4244 | 26.5 | 28.2353 | 51 | 31 | 1.0017 | 67.8431 | 92 | 8630 | 32.1569 | 106.8802 | 35.2173 | 0 | 20.0625 | 0 | 37.9303 | 33.4844
10/2/2020 15:56:28.9 | 166.5493 | 164 | 42 | 2501.0333 | 122.1561 | 50.5646 | 56.9915 | 30.6049 | 31.769 | 0.04427 | 107.1571 | 11.4733 | 70.1903 | 69.6369 | 26.0727 | 0.98906 | 99.0722 | 474.9695 | 442.7154 | 60.1787 | 669.4434 | 1.8086 | 451.0946 | 31.9905 | 43.1748 | 35.3612 | 44.7392 | 11.999 | 107.829 | 29.8051 | 8.2257 | 94.5898 | 24.5513 | 26.5 | 28.2353 | 51 | 31 | 1.0012 | 67.8431 | 96 | 8020 | 32.1569 | 105.9112 | 35.2997 | 0 | 20.25 | 0 | 38.1775 | 33.3906
10/2/2020 15:56:29.9 | 166.5496 | 165 | 42 | 2500.5438 | 122.3753 | 50.5837 | 57.0413 | 30.6274 | 31.7385 | 0.0463 | 107.1222 | 11.4704 | 70.2759 | 70.1439 | 26.1197 | 0.97766 | 99.0717 | 475.391 | 442.7718 | 60.4383 | 669.7832 | 1.8299 | 451.1226 | 32.047 | 43.1295 | 35.5395 | 44.9009 | 11.9823 | 107.9404 | 30.0216 | 8.1535 | 94.7156 | 24.4125 | 26.5 | 27.8431 | 51 | 31 | 1.001 | 67.8431 | 93 | 8260 | 32.549 | 106.8802 | 35.2783 | 0 | 20.4375 | 0 | 38.1378 | 33.3906
10/2/2020 15:56:30.9 | 166.5499 | 166 | 42 | 2498.8585 | 122.2522 | 50.5758 | 57.09 | 30.6046 | 31.7622 | 0.04536 | 107.096 | 11.4782 | 70.5899 | 69.2829 | 26.1957 | 0.98853 | 99.0745 | 474.3232 | 442.1803 | 60.4251 | 670.0458 | 1.8157 | 450.7595 | 31.991 | 42.9078 | 35.4596 | 44.9908 | 11.9952 | 107.5511 | 29.6935 | 8.2115 | 94.7827 | 24.385 | 26.5 | 28.2353 | 51 | 31 | 1.0001 | 67.8431 | 93 | 8360 | 32.549 | 106.8802 | 35.2142 | 0 | 20.0625 | 0 | 38.7787 | 33.3906
10/2/2020 15:56:31.9 | 166.5502 | 167 | 42 | 2498.6116 | 122.1457 | 50.5809 | 57.1131 | 30.6026 | 31.7664 | 0.04363 | 107.1309 | 11.4791 | 70.4186 | 69.6855 | 26.2517 | 1.0024 | 99.0711 | 474.4075 | 441.9831 | 60.5263 | 670.1621 | 1.7734 | 448.8601 | 31.9611 | 43.0119 | 35.4002 | 44.9391 | 11.9937 | 108.136 | 29.9556 | 8.1122 | 94.8582 | 24.4312 | 26.5 | 27.8431 | 51 | 31 | 0.99763 | 67.8431 | 97 | 8260 | 32.549 | 106.5597 | 35.3241 | 0 | 20.375 | 0 | 38.1531 | 33.3906
10/2/2020 15:56:32.9 | 166.5504 | 168 | 42 | 2499.7449 | 121.9791 | 50.6156 | 57.1773 | 30.6142 | 31.7559 | 0.04243 | 107.1047 | 11.4694 | 70.5043 | 70.1805 | 26.2898 | 0.99263 | 99.0722 | 474.0422 | 441.9831 | 60.7483 | 670.562 | 1.7723 | 450.0612 | 31.9292 | 42.6677 | 35.3934 | 44.9592 | 11.9906 | 107.969 | 30.0284 | 8.1947 | 94.9673 | 24.5837 | 26.5 | 27.8431 | 51 | 31 | 0.99962 | 68.2353 | 93 | 8460 | 32.549 | 106.8802 | 35.199 | 0 | 20.125 | 0 | 38.0005 | 33.3906
10/2/2020 15:56:33.9 | 166.5507 | 169 | 42 | 2501.7973 | 122.0752 | 50.641 | 57.2214 | 30.5967 | 31.7416 | 0.04155 | 107.1135 | 11.4704 | 70.5328 | 69.3704 | 26.3146 | 0.98728 | 99.0711 | 474.8571 | 442.0113 | 60.5329 | 670.8861 | 1.7951 | 450.4522 | 31.9857 | 43.1748 | 35.446 | 44.9458 | 12.0104 | 107.9119 | 30.172 | 8.2089 | 94.9589 | 24.5306 | 26.5 | 28.2353 | 51 | 31 | 1.0007 | 68.2353 | 93 | 8680 | 32.549 | 106.8802 | 35.199 | 0 | 19.5 | 0 | 38.3331 | 33.3906
10/2/2020 15:56:34.9 | 166.551 | 170 | 42 | 2502.4678 | 122.4946 | 50.6918 | 57.2765 | 30.5996 | 31.7418 | 0.04235 | 107.1222 | 11.4714 | 70.5043 | 70.0325 | 26.3574 | 0.99352 | 99.0717 | 474.6604 | 441.7296 | 60.4823 | 671.256 | 1.7918 | 450.1729 | 32.0987 | 43.1228 | 35.4528 | 44.9458 | 12.0088 | 107.7163 | 30.2244 | 8.1638 | 94.9673 | 24.4844 | 26.5 | 28.2353 | 51 | 31 | 1.0001 | 68.2353 | 97 | 7990 | 32.549 | 106.2317 | 35.3485 | 0 | 20.125 | 0 | 38.0707 | 33.3906
10/2/2020 15:56:35.9 | 166.5513 | 171 | 42 | 2501.4287 | 122.9643 | 50.7017 | 57.2834 | 30.6031 | 31.7288 | 0.04234 | 107.1396 | 11.4549 | 70.7041 | 69.8726 | 26.3898 | 0.97143 | 99.0717 | 473.986 | 441.7296 | 60.3877 | 671.4129 | 1.7814 | 450.5639 | 32.211 | 42.8172 | 35.6038 | 44.8492 | 11.9845 | 107.7444 | 29.9692 | 8.1922 | 94.9505 | 24.7962 | 26.5 | 28.2353 | 51 | 31 | 0.99812 | 68.2353 | 93 | 8260 | 32.549 | 106.8802 | 35.5102 | 0 | 19.8125 | 0 | 38.0768 | 33.3906
10/2/2020 15:56:36.9 | 166.5516 | 172 | 42 | 2500.5322 | 122.9928 | 50.77 | 57.3331 | 30.5942 | 31.7377 | 0.04085 | 107.1484 | 11.4559 | 70.5614 | 68.961 | 26.4142 | 0.97642 | 99.0722 | 473.705 | 441.11 | 60.6781 | 671.5307 | 1.7738 | 448.4411 | 32.2068 | 43.116 | 35.5463 | 44.9391 | 11.9929 | 107.6889 | 29.8508 | 8.1999 | 94.7827 | 24.6851 | 26.5 | 27.8431 | 51 | 31 | 1.001 | 68.2353 | 96 | 8310 | 32.549 | 106.5597 | 35.4706 | 0 | 17.5625 | 0 | 39.4409 | 33.3906
10/2/2020 15:56:37.9 | 166.5518 | 173 | 42 | 2498.011 | 123.1731 | 50.7866 | 57.3517 | 30.6125 | 31.7225 | 0.043 | 107.1047 | 11.4549 | 70.333 | 70.1971 | 26.4572 | 0.97748 | 99.0722 | 472.8619 | 440.1523 | 60.6144 | 671.7123 | 1.7654 | 452.9102 | 32.2229 | 43.3107 | 35.519 | 44.8225 | 11.9959 | 107.885 | 29.942 | 8.2953 | 94.8415 | 24.6575 | 26.5 | 28.2353 | 51 | 31 | 1.0002 | 68.2353 | 97 | 8410 | 32.549 | 106.5597 | 35.4401 | 0 | 19 | 0 | 39.0045 | 33.3906
10/2/2020 15:56:38.9 | 166.5521 | 174 | 42 | 2502.5919 | 122.6959 | 50.7813 | 57.3773 | 30.5951 | 31.7272 | 0.04457 | 107.0524 | 11.4442 | 70.4472 | 69.9909 | 26.4624 | 0.98817 | 99.0722 | 473.1148 | 440.4903 | 60.6977 | 672.056 | 1.7574 | 451.5136 | 32.1537 | 43.2924 | 35.4392 | 45.1657 | 12.0096 | 107.6609 | 29.9236 | 8.2257 | 94.984 | 24.6831 | 26.5 | 28.2353 | 51 | 31 | 0.99977 | 68.2353 | 97 | 8190 | 32.549 | 106.8802 | 35.5774 | 0 | 19.9375 | 0 | 39.1724 | 33.3906
10/2/2020 15:56:39.9 | 166.5524 | 175 | 42 | 2501.7014 | 123.1546 | 50.7606 | 57.3981 | 30.5923 | 31.7291 | 0.04267 | 107.096 | 11.4384 | 70.333 | 70.0674 | 26.4715 | 0.98978 | 99.0722 | 473.6488 | 440.8001 | 60.7221 | 672.3854 | 1.7661 | 448.9998 | 32.2651 | 43.1613 | 35.446 | 45.139 | 12.0066 | 107.913 | 29.8439 | 8.2579 | 95.1602 | 24.8493 | 26.5 | 28.6274 | 51 | 31 | 0.99892 | 68.6274 | 97 | 8410 | 32.549 | 106.8802 | 35.5133 | 0 | 20.1875 | 0 | 38.6047 | 33.3906
10/2/2020 15:56:40.9 | 166.5527 | 176 | 42 | 2501.5773 | 123.2941 | 50.736 | 57.432 | 30.6 | 31.7351 | 0.04648 | 107.1222 | 11.4588 | 70.6756 | 69.647 | 26.4846 | 0.95629 | 99.07 | 472.5247 | 439.758 | 60.709 | 672.8365 | 1.7761 | 450.7595 | 32.2994 | 43.1478 | 35.5054 | 45.0223 | 12.0066 | 108.0788 | 29.8828 | 8.2089 | 95.3195 | 24.8562 | 26.5 | 28.2353 | 51 | 31 | 1.003 | 68.6274 | 93 | 8550 | 32.549 | 107.2006 | 35.5957 | 0 | 20.375 | 0 | 39.3768 | 33.3906
10/2/2020 15:56:41.9 | 166.5529 | 177 | 42 | 2503.3564 | 123.2001 | 50.7637 | 57.4717 | 30.5855 | 31.7215 | 0.05097 | 107.1396 | 11.4568 | 70.4757 | 70.0175 | 26.5109 | 0.9782 | 99.0705 | 473.705 | 440.6593 | 60.7661 | 672.9933 | 1.7927 | 448.4132 | 32.2943 | 43.2066 | 35.3408 | 44.8741 | 11.9823 | 108.1354 | 29.942 | 8.1741 | 95.4202 | 24.9555 | 26.5 | 28.2353 | 51 | 31 | 0.99825 | 68.6274 | 98 | 8310 | 32.549 | 106.5597 | 35.6201 | 0 | 20.3125 | 0 | 39.3219 | 33.3906
10/2/2020 15:56:42.9 | 166.5532 | 178 | 42 | 2500.5118 | 123.8248 | 50.8252 | 57.5098 | 30.5723 | 31.7378 | 0.0521 | 107.1745 | 11.4646 | 70.2474 | 69.744 | 26.54 | 0.98229 | 99.0717 | 473.4239 | 440.1805 | 60.5703 | 673.2823 | 1.8217 | 451.1784 | 32.4248 | 43.1613 | 35.5054 | 45.0357 | 11.9845 | 108.0805 | 29.8439 | 8.2759 | 95.4957 | 24.9093 | 26.5 | 28.2353 | 51 | 31 | 1.0012 | 68.6274 | 97 | 8070 | 32.549 | 106.5597 | 35.5042 | 0.125 | 20 | 0 | 39.212 | 33.3906
10/2/2020 15:56:43.9 | 166.5535 | 179 | 42 | 2499.1298 | 123.8445 | 50.8676 | 57.5556 | 30.5837 | 31.6992 | 0.0552 | 107.1833 | 11.4646 | 70.1903 | 69.3956 | 26.5344 | 0.97481 | 99.0722 | 472.4404 | 439.8988 | 60.7726 | 673.3634 | 1.8574 | 449.5025 | 32.4137 | 43.4735 | 35.3476 | 45.0873 | 12.0043 | 108.1371 | 29.7915 | 8.2283 | 95.5544 | 24.9624 | 26.5 | 28.2353 | 51 | 31 | 0.9976 | 69.0196 | 94 | 8360 | 32.549 | 107.2006 | 35.4645 | 0.125 | 20.0625 | 0 | 39.1754 | 33.3906
10/2/2020 15:56:44.9 | 166.5538 | 180 | 42 | 2499.1229 | 123.3766 | 50.8621 | 57.572 | 30.6057 | 31.7007 | 0.05876 | 107.1833 | 11.4578 | 70.2759 | 70.2369 | 26.5425 | 0.98176 | 99.0728 | 471.7098 | 438.8849 | 60.7726 | 673.6118 | 1.8618 | 449.5584 | 32.2871 | 43.2654 | 35.5122 | 45.1906 | 11.9906 | 108.4178 | 30.0012 | 8.2154 | 95.546 | 25.0224 | 26.5 | 28.2353 | 51 | 31 | 1.0023 | 68.2353 | 98 | 8070 | 32.549 | 106.8802 | 35.5866 | 0.125 | 19.5625 | 0 | 39.3829 | 33.3906
10/2/2020 15:56:45.9 | 166.5541 | 181 | 42 | 2502.0604 | 123.3615 | 50.8764 | 57.5868 | 30.5851 | 31.714 | 0.05949 | 107.1135 | 11.4568 | 70.3901 | 70.1938 | 26.5552 | 0.98123 | 99.0717 | 472.7495 | 439.6735 | 60.9309 | 673.885 | 1.8604 | 451.2901 | 32.3233 | 43.3762 | 35.6038 | 44.9908 | 11.9937 | 107.9685 | 29.7459 | 8.2863 | 95.5963 | 24.9024 | 26.5 | 28.2353 | 51 | 31 | 1.0012 | 68.6274 | 98 | 8290 | 32.549 | 106.8802 | 35.5316 | 0 | 19.625 | 0 | 38.8458 | 33.3906
10/2/2020 15:56:46.9 | 166.5543 | 182 | 42 | 2501.3027 | 123.8235 | 50.8424 | 57.6364 | 30.5883 | 31.6999 | 0.05828 | 107.0524 | 11.4656 | 70.4186 | 70.1323 | 26.5806 | 0.99744 | 99.0756 | 473.0024 | 439.7017 | 60.8672 | 673.8498 | 1.862 | 448.7763 | 32.43 | 43.4667 | 35.4002 | 45.1323 | 12.0104 | 108.1965 | 30.0992 | 8.285 | 95.6634 | 25.0686 | 26.5 | 28.2353 | 52 | 31 | 1.0014 | 68.6274 | 94 | 8480 | 32.549 | 107.2006 | 35.6415 | 0.125 | 19.5625 | 0 | 39.3097 | 33.3906
10/2/2020 15:56:47.9 | 166.5546 | 183 | 42 | 2496.7496 | 124.0765 | 50.8783 | 57.6813 | 30.5705 | 31.6958 | 0.05756 | 107.0349 | 11.4733 | 70.3616 | 70.5747 | 26.62 | 0.98514 | 99.0717 | 471.6255 | 439.0257 | 60.9815 | 673.9151 | 1.901 | 450.2567 | 32.4427 | 43.3242 | 35.5376 | 45.094 | 11.9929 | 108.2486 | 29.9032 | 8.2811 | 95.7054 | 25.0479 | 26.5 | 28.6274 | 52 | 31 | 1.0002 | 68.6274 | 98 | 8380 | 32.549 | 106.5597 | 35.6628 | 0.0625 | 20 | 0 | 39.3982 | 33.3906
10/2/2020 15:56:48.9 | 166.5549 | 184 | 42 | 2503.2671 | 123.9484 | 50.8798 | 57.7134 | 30.5949 | 31.6681 | 0.05255 | 107.0873 | 11.4791 | 70.647 | 70.3099 | 26.6623 | 0.99085 | 99.0722 | 472.0751 | 439.251 | 60.9815 | 674.2303 | 1.9336 | 451.2622 | 32.4959 | 43.3762 | 35.4207 | 45.094 | 11.9845 | 108.2491 | 29.8508 | 8.2154 | 95.7641 | 25.0892 | 26.5 | 28.6274 | 52 | 31 | 0.998 | 69.0196 | 98 | 7970 | 32.549 | 106.8802 | 35.6018 | 0 | 20.0625 | 0 | 39.1357 | 33.3906
10/2/2020 15:56:49.9 | 166.5552 | 185 | 42 | 2499.7512 | 124.0788 | 50.9019 | 57.7337 | 30.5765 | 31.6806 | 0.05403 | 107.0524 | 11.4869 | 70.7612 | 69.744 | 26.718 | 0.97392 | 99.0705 | 471.6255 | 438.6032 | 60.944 | 674.4173 | 1.9032 | 449.3349 | 32.4806 | 43.0775 | 35.4002 | 45.1074 | 11.961 | 108.1914 | 29.9692 | 8.2811 | 95.8228 | 25.1216 | 26.5 | 28.2353 | 52 | 31 | 1.0022 | 69.0196 | 94 | 8310 | 32.549 | 107.5211 | 35.7483 | 0 | 20.5 | 0 | 39.2059 | 33.3906
10/2/2020 15:56:50.9 | 166.5554 | 186 | 42 | 2501.8932 | 123.8062 | 50.9474 | 57.7899 | 30.5726 | 31.6601 | 0.0576 | 107.0873 | 11.483 | 70.5043 | 70.2419 | 26.7543 | 0.97588 | 99.0711 | 471.4569 | 438.1525 | 61.0891 | 674.7206 | 1.9336 | 451.3181 | 32.4391 | 43.1748 | 35.4781 | 45.4104 | 11.9853 | 108.332 | 29.543 | 8.2321 | 95.9234 | 25.2534 | 26.5 | 28.6274 | 52 | 31 | 0.9995 | 69.0196 | 98 | 8140 | 32.549 | 106.5597 | 35.6323 | 0 | 20.125 | 0 | 39.6637 | 33.3906
10/2/2020 15:56:51.9 | 166.5557 | 187 | 42 | 2500.8527 | 124.1003 | 50.9825 | 57.8026 | 30.5684 | 31.6444 | 0.05827 | 107.1222 | 11.4782 | 70.7326 | 70.0841 | 26.7979 | 0.98817 | 99.0694 | 470.8948 | 438.2089 | 60.9815 | 675.0554 | 1.9424 | 448.916 | 32.5004 | 43.3242 | 35.5444 | 45.1973 | 11.9937 | 107.9942 | 29.8508 | 8.1986 | 95.9318 | 25.2671 | 26.5 | 28.2353 | 52 | 31 | 1.001 | 69.0196 | 98 | 8310 | 32.549 | 106.8802 | 35.6781 | 0 | 20.0625 | 0 | 39.5294 | 33.3906
10/2/2020 15:56:52.9 | 166.556 | 188 | 42 | 2503.572 | 124.1582 | 50.9725 | 57.867 | 30.6016 | 31.6193 | 0.05589 | 107.1571 | 11.4636 | 70.7326 | 70.4441 | 26.8216 | 0.98942 | 99.07 | 471.2321 | 438.3215 | 61.4429 | 675.1928 | 1.9836 | 451.2343 | 32.5484 | 43.383 | 35.407 | 45.2556 | 12.0119 | 108.1628 | 29.8051 | 8.2888 | 96.0409 | 25.2877 | 26.5 | 28.6274 | 52 | 31 | 1.0008 | 69.0196 | 94 | 8550 | 32.549 | 107.2006 | 35.8704 | 0 | 20.25 | 0 | 39.5294 | 33.3906
10/2/2020 15:56:53.9 | 166.5563 | 189 | 42 | 2499.6253 | 124.8505 | 50.9922 | 57.9149 | 30.5739 | 31.6332 | 0.05196 | 107.1658 | 11.4665 | 70.3901 | 70.5169 | 26.842 | 0.97909 | 99.0717 | 470.67 | 437.3639 | 61.2342 | 675.3549 | 2.0259 | 449.8936 | 32.6827 | 43.4802 | 35.4596 | 45.3521 | 12.0088 | 108.4727 | 30.1128 | 8.3185 | 96.0409 | 25.3408 | 26.5 | 28.6274 | 52 | 31 | 0.99974 | 69.0196 | 98 | 8510 | 32.549 | 106.5597 | 35.8215 | 0 | 20.3125 | 0 | 38.5742 | 33.3906
10/2/2020 15:56:54.9 | 166.5566 | 190 | 42 | 2502.0516 | 124.7463 | 50.9999 | 57.9606 | 30.5908 | 31.6214 | 0.04552 | 107.1658 | 11.4462 | 70.2474 | 70.124 | 26.8859 | 0.97036 | 99.0711 | 470.951 | 437.5047 | 61.2407 | 675.5171 | 1.9942 | 449.4187 | 32.6878 | 43.487 | 35.4596 | 45.4104 | 11.9952 | 108.4161 | 29.8576 | 8.3262 | 96.1583 | 25.2877 | 26.5 | 28.6274 | 52 | 31 | 1.0027 | 69.0196 | 98 | 8070 | 32.549 | 106.5597 | 35.9619 | 0 | 20 | 0 | 38.2324 | 33.3906
10/2/2020 15:56:55.9 | 166.5568 | 191 | 42 | 2501.0282 | 124.7497 | 51.0542 | 58.0053 | 30.5972 | 31.6099 | 0.04327 | 107.1135 | 11.4481 | 70.6756 | 70.5301 | 26.9386 | 0.97481 | 99.0717 | 470.8948 | 437.392 | 61.3175 | 675.7093 | 1.9776 | 450.0612 | 32.672 | 43.41 | 35.446 | 45.4372 | 12.0073 | 108.3326 | 29.9372 | 8.3043 | 96.0996 | 25.3801 | 26.5 | 28.2353 | 52 | 31 | 1.0032 | 69.0196 | 94 | 8330 | 32.549 | 107.5211 | 35.8826 | 0 | 19.8125 | 0 | 38.4796 | 33.3906
10/2/2020 15:56:56.9 | 166.5571 | 192 | 42 | 2497.8392 | 124.8959 | 51.0596 | 58.05 | 30.5737 | 31.6248 | 0.04517 | 107.0785 | 11.4559 | 70.5614 | 70.1473 | 26.9791 | 0.98069 | 99.07 | 469.8551 | 437.0259 | 61.0891 | 675.9421 | 1.9792 | 448.888 | 32.6688 | 43.487 | 35.3272 | 45.2556 | 11.9937 | 108.3589 | 29.8576 | 8.2618 | 96.1499 | 25.4194 | 26.5 | 28.6274 | 52 | 31 | 0.99815 | 69.0196 | 98 | 8460 | 32.549 | 107.5211 | 35.8704 | -0.0625 | 20.125 | 0 | 38.4369 | 33.3906
10/2/2020 15:56:57.9 | 166.5574 | 193 | 42 | 2501.1454 | 124.8693 | 51.068 | 58.0728 | 30.5876 | 31.6065 | 0.04218 | 107.0524 | 11.4617 | 70.333 | 70.3265 | 27.0242 | 0.98123 | 99.0717 | 470.9229 | 437.6456 | 61.4429 | 676.328 | 1.9834 | 451.9326 | 32.7072 | 43.487 | 35.4596 | 45.204 | 11.9769 | 108.5847 | 29.8576 | 8.2863 | 96.1918 | 25.553 | 26.5 | 28.6274 | 52 | 31 | 0.99901 | 69.0196 | 98 | 8550 | 32.549 | 107.5211 | 35.9497 | 0 | 20 | 0 | 38.6352 | 33.3906
10/2/2020 15:56:58.9 | 166.5577 | 194 | 42 | 2500.4389 | 124.9267 | 51.1007 | 58.1101 | 30.57 | 31.6163 | 0.04322 | 107.0174 | 11.4772 | 70.333 | 69.6721 | 27.0511 | 0.99191 | 99.0711 | 469.7708 | 436.2091 | 61.3858 | 676.5097 | 1.9998 | 450.0612 | 32.7118 | 43.5323 | 35.485 | 45.3005 | 11.9845 | 108.8363 | 29.9032 | 8.3262 | 96.1918 | 25.4194 | 26.5 | 28.2353 | 52 | 31 | 1.0032 | 69.0196 | 98 | 8260 | 32.549 | 107.2006 | 35.7971 | 0 | 20.1875 | 0 | 38.4979 | 33.3906
10/2/2020 15:56:59.9 | 166.5579 | 195 | 42 | 2503.7684 | 124.9584 | 51.1227 | 58.1458 | 30.5876 | 31.5891 | 0.04125 | 107.0785 | 11.4733 | 70.3045 | 70.5978 | 27.091 | 0.99868 | 99.0728 | 470.3047 | 436.8851 | 61.2959 | 676.7583 | 2.008 | 449.1115 | 32.764 | 43.5958 | 35.4392 | 44.9506 | 12.0104 | 108.6419 | 29.8624 | 8.3159 | 96.2086 | 25.5855 | 26.5 | 28.6274 | 52 | 31 | 1.0005 | 69.0196 | 94 | 8410 | 32.549 | 107.5211 | 36.1298 | 0 | 20.375 | 0 | 38.4003 | 33.4844
10/2/2020 15:57:00.9 | 166.5582 | 196 | 42 | 2500.5358 | 125.4027 | 51.166 | 58.21 | 30.5922 | 31.5813 | 0.04068 | 107.0698 | 11.4636 | 70.3901 | 70.72 | 27.1393 | 0.96127 | 99.0745 | 469.7708 | 436.4344 | 61.3287 | 676.8604 | 2 | 450.6757 | 32.8383 | 43.6815 | 35.519 | 45.1906 | 11.9982 | 108.8957 | 29.8964 | 8.3211 | 96.3176 | 25.5599 | 26.5 | 28.6274 | 52 | 31 | 1.0003 | 69.0196 | 94 | 8550 | 32.549 | 107.8415 | 35.91 | 0 | 20.75 | 0 | 38.2843 | 33.3906
10/2/2020 15:57:01.9 | 166.5585 | 197 | 42 | 2501.3017 | 125.3026 | 51.1457 | 58.2361 | 30.5798 | 31.5852 | 0.04027 | 107.1047 | 11.4646 | 70.1047 | 70.6045 | 27.1533 | 0.98016 | 99.0711 | 470.108 | 436.6034 | 61.4429 | 677.0827 | 2.0093 | 449.1115 | 32.8201 | 43.643 | 35.3866 | 45.4104 | 12.0142 | 108.8082 | 29.9624 | 8.2914 | 96.4434 | 25.6385 | 26.5 | 28.6274 | 52 | 31 | 1.0033 | 69.4118 | 98 | 8460 | 32.549 | 107.2006 | 35.9863 | 0 | 20.5 | 0 | 38.1439 | 33.3906
10/2/2020 15:57:02.9 | 166.5588 | 198 | 42 | 2498.5894 | 125.339 | 51.1452 | 58.2688 | 30.5592 | 31.589 | 0.03964 | 107.1047 | 11.4656 | 70.2759 | 69.6252 | 27.1587 | 0.99512 | 99.0717 | 469.1526 | 436.0964 | 61.6141 | 677.326 | 2.0284 | 451.6253 | 32.7961 | 43.6633 | 35.334 | 45.5337 | 11.9967 | 108.7248 | 29.9304 | 8.2991 | 96.4518 | 25.7446 | 26.5 | 28.6274 | 52 | 31 | 0.99846 | 69.0196 | 94 | 8680 | 32.549 | 107.8415 | 35.9985 | 0 | 20.1875 | 0 | 38.0615 | 33.3906
10/2/2020 15:57:03.9 | 166.5591 | 199 | 42 | 2500.5758 | 125.0227 | 51.1586 | 58.2954 | 30.5518 | 31.5929 | 0.03996 | 107.1047 | 11.4685 | 70.2474 | 69.9892 | 27.1761 | 0.98212 | 99.07 | 469.3493 | 435.8429 | 61.601 | 677.6414 | 2.0306 | 451.9046 | 32.7373 | 43.5978 | 35.5327 | 45.4687 | 11.9785 | 108.611 | 29.9168 | 8.236 | 96.3931 | 25.8388 | 26.5 | 28.2353 | 52 | 31 | 1.0009 | 69.4118 | 94 | 8360 | 32.549 | 107.5211 | 35.9924 | 0 | 20.0625 | 0 | 38.0859 | 33.3906
10/2/2020 15:57:04.9 | 166.5593 | 200 | 42 | 2500.5101 | 125.0397 | 51.1389 | 58.3289 | 30.5655 | 31.6066 | 0.04122 | 107.0873 | 11.4665 | 70.4186 | 69.7373 | 27.2081 | 0.9757 | 99.07 | 469.4055 | 435.8711 | 61.5374 | 677.5536 | 1.9845 | 448.7763 | 32.7443 | 43.6363 | 35.4187 | 45.4553 | 11.9982 | 108.7231 | 29.9032 | 8.3546 | 96.3428 | 25.724 | 26.5 | 28.2353 | 52 | 31 | 1.0026 | 69.4118 | 98 | 8210 | 32.549 | 107.2006 | 36.0138 | 0 | 19.0625 | 0 | 38.4796 | 33.3906
10/2/2020 15:57:05.9 | 166.5596 | 201 | 42 | 2501.6992 | 125.0934 | 51.1442 | 58.3553 | 30.5667 | 31.5836 | 0.04126 | 107.0873 | 11.4675 | 70.7612 | 69.8458 | 27.2383 | 0.97089 | 99.07 | 469.0682 | 435.5613 | 61.7572 | 677.899 | 1.9588 | 449.3908 | 32.7716 | 43.7586 | 35.4986 | 45.267 | 12.027 | 108.6951 | 29.974 | 8.3314 | 96.3763 | 25.8045 | 26.5 | 28.6274 | 52 | 31 | 0.99977 | 69.4118 | 94 | 8410 | 32.549 | 107.8415 | 36.0382 | 0 | 20 | 0 | 38.5193 | 33.3906
10/2/2020 15:57:06.9 | 166.5599 | 202 | 42 | 2500.146 | 125.3378 | 51.1803 | 58.3903 | 30.5676 | 31.5792 | 0.04389 | 107.0785 | 11.4617 | 70.2474 | 69.4912 | 27.2638 | 0.9953 | 99.0722 | 469.0682 | 435.3078 | 61.746 | 678.1071 | 1.9818 | 450.536 | 32.8141 | 43.747 | 35.4528 | 45.462 | 12.0346 | 108.6413 | 30.2244 | 8.3004 | 96.4015 | 25.9704 | 26.5 | 28.6274 | 52 | 31 | 1.0038 | 69.4118 | 94 | 8580 | 32.549 | 107.8415 | 35.849 | 0.0625 | 19.9375 | 0 | 38.6047 | 33.3906
10/2/2020 15:57:07.9 | 166.5602 | 203 | 42 | 2500.2836 | 125.5276 | 51.1856 | 58.4329 | 30.5534 | 31.5932 | 0.04513 | 107.096 | 11.4355 | 70.647 | 70.6606 | 27.2852 | 0.97891 | 99.0677 | 468.3095 | 435.5049 | 61.7328 | 678.3452 | 1.9752 | 449.9215 | 32.8703 | 43.8375 | 35.5512 | 45.397 | 12.0179 | 108.6368 | 29.7915 | 8.3662 | 96.4183 | 25.9105 | 26.5 | 28.6274 | 52 | 31 | 1.001 | 69.4118 | 98 | 8460 | 32.549 | 106.8802 | 35.9222 | 0.0625 | 19.8125 | 0 | 38.5956 | 33.3906
10/2/2020 15:57:08.9 | 166.5604 | 204 | 42 | 2500.6122 | 125.385 | 51.2178 | 58.4404 | 30.5581 | 31.5983 | 0.04579 | 107.0873 | 11.4423 | 70.4186 | 70.3348 | 27.3192 | 1.001 | 99.0705 | 468.2252 | 434.9134 | 61.5813 | 678.5179 | 1.9322 | 450.7874 | 32.8328 | 43.7335 | 35.3544 | 45.397 | 11.9853 | 108.5276 | 29.7915 | 8.3546 | 96.4938 | 25.9243 | 26.5 | 28.6274 | 52 | 31 | 0.9995 | 69.4118 | 94 | 8650 | 32.549 | 107.8415 | 36.0748 | 0.125 | 20.1875 | 0 | 38.4796 | 33.3906
10/2/2020 15:57:09.9 | 166.5607 | 205 | 42 | 2498.7958 | 125.4758 | 51.2212 | 58.4714 | 30.5694 | 31.5879 | 0.04923 | 107.0524 | 11.4151 | 70.4186 | 70.5037 | 27.3649 | 0.97873 | 99.0688 | 467.9442 | 434.6599 | 61.7197 | 678.548 | 1.9271 | 448.916 | 32.8343 | 43.7721 | 35.3934 | 45.4868 | 11.9921 | 108.3018 | 29.8303 | 8.2979 | 96.5189 | 25.9635 | 26.5 | 28.6274 | 52 | 31 | 0.99977 | 69.4118 | 94 | 8410 | 32.549 | 107.8415 | 36.0657 | 0.0625 | 19.6875 | 0 | 38.8153 | 33.3906
10/2/2020 15:57:10.9 | 166.561 | 206 | 42 | 2501.801 | 125.3463 | 51.2206 | 58.4998 | 30.5496 | 31.5844 | 0.05267 | 107.0524 | 11.4161 | 70.8183 | 70.2535 | 27.4019 | 0.96644 | 99.0711 | 467.8599 | 434.9698 | 61.7394 | 678.7508 | 1.934 | 449.2791 | 32.8408 | 43.7923 | 35.2882 | 45.3521 | 11.9952 | 108.6682 | 30.008 | 8.3597 | 96.5692 | 26.1226 | 26.5 | 28.6274 | 52 | 31 | 1.0002 | 69.4118 | 99 | 8160 | 32.549 | 106.8802 | 36.1389 | 0.0625 | 19.875 | 0 | 38.5864 | 33.3906
10/2/2020 15:57:11.9 | 166.5613 | 207 | 42 | 2500.0721 | 125.7828 | 51.2559 | 58.532 | 30.5593 | 31.5739 | 0.05166 | 107.0436 | 11.4209 | 70.7326 | 69.9359 | 27.4269 | 0.98443 | 99.0705 | 468.169 | 434.3501 | 61.6955 | 678.9641 | 1.957 | 450.7874 | 32.9307 | 43.799 | 35.4596 | 45.3072 | 12.0043 | 108.7797 | 29.91 | 8.3017 | 96.5776 | 26.0833 | 26.5 | 28.6274 | 52 | 31 | 1.0013 | 69.4118 | 94 | 8510 | 32.549 | 107.8415 | 36.1054 | 0.125 | 20.125 | 0 | 38.5254 | 33.3906
10/2/2020 15:57:12.9 | 166.5616 | 208 | 42 | 2502.6032 | 125.5663 | 51.2733 | 58.5615 | 30.5673 | 31.5454 | 0.05477 | 107.1484 | 11.4355 | 70.3616 | 70.2967 | 27.4452 | 0.98176 | 99.0722 | 468.3095 | 434.7163 | 61.8778 | 679.1263 | 1.9794 | 448.6087 | 32.9088 | 43.9868 | 35.5122 | 45.4935 | 12.0142 | 108.6973 | 29.7323 | 8.3404 | 96.6783 | 26.1363 | 26.5 | 28.6274 | 52 | 31 | 1.0021 | 69.4118 | 94 | 8530 | 32.549 | 107.8415 | 36.1603 | 0.0625 | 20.3125 | 0 | 38.4216 | 33.3906
10/2/2020 15:57:13.9 | 166.5618 | 209 | 42 | 2500.2968 | 125.9315 | 51.3396 | 58.599 | 30.5542 | 31.5656 | 0.05788 | 107.1658 | 11.4365 | 70.3045 | 69.5147 | 27.4722 | 0.97214 | 99.0705 | 467.8037 | 434.5473 | 61.8469 | 679.2533 | 1.9883 | 452.2677 | 32.9746 | 43.955 | 35.5716 | 45.3588 | 12.0172 | 108.8917 | 30.0148 | 8.3262 | 96.7118 | 26.1961 | 26.5 | 29.0196 | 52 | 31 | 1.0004 | 69.4118 | 99 | 8460 | 32.549 | 107.2006 | 36.2 | 0 | 20 | 0 | 38.4644 | 33.3906
10/2/2020 15:57:14.9 | 166.5621 | 210 | 42 | 2500.915 | 125.8296 | 51.357 | 58.6145 | 30.5355 | 31.5849 | 0.05679 | 107.1396 | 11.4355 | 70.3045 | 69.5281 | 27.5054 | 0.97499 | 99.0711 | 466.9887 | 433.2798 | 61.9853 | 679.2833 | 1.9765 | 451.5136 | 32.9512 | 43.8375 | 35.4528 | 45.5002 | 11.9906 | 108.8082 | 29.7915 | 8.3456 | 96.7706 | 26.1824 | 26.5 | 29.0196 | 52 | 31 | 0.9937 | 69.8039 | 95 | 8650 | 32.549 | 107.8415 | 36.1755 | 0.0625 | 20.375 | 0 | 38.6536 | 33.3906
10/2/2020 15:57:15.9 | 166.5624 | 211 | 42 | 2500.4512 | 125.8419 | 51.3774 | 58.6425 | 30.5437 | 31.5728 | 0.05725 | 107.096 | 11.4277 | 70.1903 | 69.7122 | 27.5398 | 0.98514 | 99.07 | 467.1293 | 433.5896 | 61.9414 | 679.3998 | 1.9743 | 449.0836 | 32.9553 | 43.9483 | 35.4986 | 45.4553 | 11.9899 | 108.611 | 29.8508 | 8.303 | 96.7538 | 26.1755 | 26.5 | 28.6274 | 52 | 31 | 1.0004 | 69.4118 | 94 | 8330 | 32.549 | 107.8415 | 36.3525 | 0 | 20 | 0 | 38.7054 | 33.3906
10/2/2020 15:57:16.9 | 166.5627 | 212 | 42 | 2500.4894 | 125.9416 | 51.3575 | 58.6646 | 30.5501 | 31.5587 | 0.05752 | 107.096 | 11.4355 | 70.1903 | 70.114 | 27.5577 | 0.97927 | 99.0711 | 468.0847 | 434.2938 | 62.0994 | 679.3592 | 1.9821 | 450.6757 | 32.9779 | 44.007 | 35.4986 | 45.5652 | 11.9823 | 108.6402 | 30.1196 | 8.3468 | 96.7622 | 26.2285 | 26.5 | 28.6274 | 52 | 31 | 0.98943 | 69.4118 | 99 | 8090 | 32.549 | 107.2006 | 36.2732 | 0 | 19.8125 | 0 | 38.4918 | 33.3906
10/2/2020 15:57:17.9 | 166.5629 | 213 | 42 | 2500.1423 | 125.8542 | 51.3703 | 58.6908 | 30.545 | 31.5672 | 0.05559 | 107.0698 | 11.4355 | 70.5043 | 69.6135 | 27.574 | 0.99245 | 99.0722 | 467.3541 | 433.477 | 62.0227 | 679.3487 | 1.9659 | 450.2567 | 32.9504 | 43.876 | 35.6427 | 45.3836 | 11.9937 | 108.5293 | 29.8303 | 8.3894 | 96.7622 | 26.3208 | 26 | 28.6274 | 52 | 31 | 0.99654 | 69.4118 | 95 | 8360 | 32.549 | 107.8415 | 36.1908 | 0 | 20.0625 | 0 | 38.7573 | 33.3906
10/2/2020 15:57:19.1 | 166.5632 | 214 | 42 | 2502.8709 | 125.8868 | 51.4037 | 58.7204 | 30.5678 | 31.5599 | 0.05399 | 107.0174 | 11.4433 | 70.6185 | 70.4011 | 27.5985 | 0.96929 | 99.0711 | 467.2979 | 433.2516 | 61.9657 | 679.3239 | 1.9794 | 451.1505 | 32.9941 | 44.0252 | 35.4528 | 45.5318 | 12.0104 | 108.7522 | 29.876 | 8.3584 | 96.7873 | 26.4473 | 26 | 29.0196 | 52 | 31 | 1.0067 | 69.4118 | 95 | 8410 | 32.549 | 107.8415 | 36.2915 | 0 | 20.1875 | 0 | 38.6352 | 33.3906
10/2/2020 15:57:19.9 | 166.5635 | 215 | 42 | 2502.2355 | 126.2814 | 51.4102 | 58.7642 | 30.5587 | 31.5551 | 0.05344 | 107 | 11.4433 | 70.6185 | 69.8959 | 27.6411 | 0.96359 | 99.07 | 467.2417 | 433.3361 | 62.0489 | 679.3592 | 2.004 | 451.7371 | 33.0886 | 43.799 | 35.446 | 45.5652 | 12.0202 | 108.6671 | 29.8576 | 8.3791 | 96.8293 | 26.2815 | 26.5 | 29.0196 | 52 | 31 | 0.99525 | 69.8039 | 99 | 8530 | 32.549 | 107.2006 | 36.3037 | 0 | 20.1875 | 0 | 38.2751 | 33.3906
10/2/2020 15:57:20.9 | 166.5638 | 216 | 42 | 2501.4091 | 126.2284 | 51.4361 | 58.7938 | 30.5479 | 31.5387 | 0.05496 | 107.0174 | 11.4481 | 70.647 | 69.5231 | 27.672 | 0.98835 | 99.0688 | 466.7358 | 432.6038 | 62.1059 | 679.1158 | 2.0033 | 450.2287 | 33.0651 | 44.1177 | 35.4986 | 45.5719 | 11.9777 | 108.6939 | 30.0216 | 8.352 | 96.8376 | 26.4934 | 26.5 | 29.0196 | 52 | 31 | 0.98616 | 69.8039 | 95 | 8330 | 32.549 | 107.8415 | 36.3007 | 0 | 20.1875 | 0 | 38.2599 | 33.3906
10/2/2020 15:57:21.9 | 166.5641 | 217 | 42 | 2499.2577 | 126.0178 | 51.4335 | 58.831 | 30.5286 | 31.5295 | 0.05473 | 107.0349 | 11.4404 | 70.333 | 70.295 | 27.7108 | 0.98408 | 99.0694 | 466.792 | 432.801 | 62.0928 | 678.8672 | 1.9697 | 451.5974 | 32.9843 | 44.0002 | 35.4918 | 45.6617 | 11.9899 | 108.5824 | 29.7983 | 8.3623 | 96.8628 | 26.5395 | 26 | 28.6274 | 52 | 31 | 0.97993 | 69.4118 | 95 | 8190 | 32.549 | 107.8415 | 36.4166 | 0 | 20.125 | 0 | 38.2599 | 33.3906
10/2/2020 15:57:22.9 | 166.5643 | 218 | 42 | 2500.0019 | 125.8111 | 51.4213 | 58.8454 | 30.5497 | 31.522 | 0.05288 | 107.0524 | 11.4423 | 70.7041 | 70.4259 | 27.7345 | 0.97018 | 99.07 | 466.6515 | 432.5475 | 62.22 | 678.8882 | 1.9491 | 451.1505 | 32.9375 | 44.0272 | 35.4138 | 45.5337 | 11.9937 | 108.9192 | 29.4585 | 8.3868 | 96.8125 | 26.62 | 26 | 28.6274 | 52 | 31 | 0.99501 | 69.4118 | 99 | 7920 | 32.549 | 107.2006 | 36.4319 | 0 | 19.0625 | 0 | 38.5651 | 33.3906
10/2/2020 15:57:23.9 | 166.5646 | 219 | 42 | 2504.935 | 125.8879 | 51.4123 | 58.8624 | 30.54 | 31.5244 | 0.05123 | 107.0087 | 11.4336 | 70.333 | 70.5466 | 27.7345 | 0.97713 | 99.0688 | 466.2019 | 432.632 | 62.0667 | 678.6081 | 1.9564 | 448.916 | 33.0225 | 43.9733 | 35.4187 | 45.5318 | 12.0088 | 108.6659 | 29.7711 | 8.4139 | 96.7454 | 26.5719 | 26 | 29.0196 | 52 | 31 | 1.0065 | 69.4118 | 94 | 8460 | 32.549 | 108.1619 | 36.2854 | 0 | 19 | 0 | 39.2242 | 33.3906
10/2/2020 15:57:24.9 | 166.5649 | 220 | 42 | 2497.0557 | 126.8128 | 51.4397 | 58.871 | 30.5243 | 31.5223 | 0.04895 | 107.0436 | 11.4209 | 70.6185 | 69.7139 | 27.7584 | 0.98265 | 99.0694 | 465.6399 | 431.2518 | 61.9788 | 678.5022 | 1.9929 | 450.8991 | 33.1618 | 44.1427 | 35.4918 | 45.7515 | 12.027 | 108.6385 | 29.6799 | 8.4603 | 96.8544 | 26.6984 | 26 | 29.0196 | 52 | 31 | 0.98814 | 69.8039 | 95 | 8460 | 32.549 | 107.8415 | 36.322 | 0 | 20.0625 | 0 | 38.7909 | 33.3906
10/2/2020 15:57:25.9 | 166.5652 | 221 | 42 | 2501.1157 | 126.5019 | 51.4513 | 58.9264 | 30.5416 | 31.5319 | 0.04717 | 107.0611 | 11.4229 | 70.4472 | 70.1805 | 27.8088 | 0.97784 | 99.0705 | 465.7242 | 431.2518 | 62.1807 | 678.5427 | 1.9869 | 451.2901 | 33.1365 | 43.9348 | 35.334 | 45.6483 | 12.0202 | 108.6116 | 29.7323 | 8.4061 | 96.9551 | 26.5395 | 26 | 29.0196 | 52 | 31 | 0.99297 | 69.8039 | 99 | 8140 | 32.549 | 108.1619 | 36.5601 | 0 | 20.3125 | 0 | 38.5468 | 33.3906
10/2/2020 15:57:26.9 | 166.5654 | 222 | 42 | 2498.4135 | 126.6276 | 51.447 | 58.9574 | 30.5531 | 31.5143 | 0.04594 | 107.0785 | 11.42 | 70.7326 | 70.2237 | 27.8637 | 0.9839 | 99.07 | 464.853 | 431.0547 | 62.0162 | 678.5885 | 1.9666 | 449.4467 | 33.1317 | 43.9213 | 35.446 | 45.5318 | 12.0058 | 109.0312 | 29.5614 | 8.3494 | 97.0641 | 26.9171 | 26 | 29.0196 | 52 | 31 | 0.99629 | 69.8039 | 95 | 8260 | 32.549 | 107.8415 | 36.3953 | 0 | 20.125 | 0 | 38.6932 | 33.3906
10/2/2020 15:57:27.9 | 166.5657 | 223 | 42 | 2499.6401 | 126.2964 | 51.4958 | 59.0042 | 30.5234 | 31.5164 | 0.04543 | 107.1047 | 11.4219 | 70.3616 | 70.2618 | 27.9305 | 0.99815 | 99.0705 | 465.1622 | 431.0265 | 62.547 | 678.5938 | 1.9444 | 450.0612 | 33.0596 | 44.0522 | 35.295 | 45.6101 | 11.9807 | 108.8357 | 29.7459 | 8.3365 | 97.1228 | 26.7122 | 26 | 29.0196 | 52 | 31 | 0.99785 | 69.8039 | 95 | 8090 | 32.549 | 107.8415 | 36.5326 | 0.0625 | 20.1875 | 0 | 38.7634 | 33.3906
10/2/2020 15:57:28.9 | 166.566 | 224 | 42 | 2497.7142 | 126.007 | 51.5233 | 59.0437 | 30.5452 | 31.5003 | 0.04736 | 107.1047 | 11.4345 | 70.2759 | 69.6872 | 27.9986 | 0.97695 | 99.0734 | 465.387 | 431.0265 | 62.5424 | 678.5728 | 1.9065 | 450.6477 | 32.9528 | 43.9435 | 35.3729 | 46.0695 | 11.9769 | 108.8945 | 30.0032 | 8.2747 | 97.0306 | 26.8436 | 26 | 28.6274 | 52 | 31 | 0.99873 | 69.8039 | 99 | 7900 | 32.549 | 107.2006 | 36.6547 | 0 | 19.0625 | 0 | 39.4134 | 33.2969
10/2/2020 15:57:29.9 | 166.5663 | 225 | 42 | 2501.8 | 125.8623 | 51.5773 | 59.0984 | 30.547 | 31.4789 | 0.04616 | 107.0436 | 11.4287 | 70.3616 | 69.8075 | 28.0441 | 0.98034 | 99.0734 | 465.5275 | 431.3645 | 62.4087 | 678.6749 | 1.8943 | 448.8601 | 32.9751 | 44.1177 | 35.5054 | 45.7782 | 11.9967 | 108.6705 | 29.8119 | 8.3997 | 96.9886 | 26.871 | 26 | 28.6274 | 52 | 31 | 1.002 | 69.4118 | 95 | 8160 | 32.549 | 107.8415 | 36.5448 | 0 | 19.75 | 0 | 39.8956 | 33.3906
10/2/2020 15:57:30.9 | 166.5666 | 226 | 42 | 2500.265 | 126.4267 | 51.605 | 59.159 | 30.519 | 31.4749 | 0.04601 | 107.0262 | 11.4287 | 70.4186 | 70.1489 | 28.0793 | 0.97606 | 99.0711 | 465.0498 | 430.6885 | 62.6544 | 678.8935 | 1.9674 | 450.8991 | 33.1021 | 44.1109 | 35.368 | 45.7715 | 11.9997 | 108.7242 | 29.8051 | 8.3894 | 97.0473 | 26.9445 | 26 | 28.6274 | 52 | 31 | 0.99812 | 69.8039 | 95 | 8360 | 32.549 | 107.8415 | 36.5448 | 0 | 20.3125 | 0 | 39.8041 | 33.3906
10/2/2020 15:57:31.9 | 166.5668 | 227 | 42 | 2501.4185 | 126.6021 | 51.5666 | 59.1845 | 30.524 | 31.4682 | 0.0426 | 107.0174 | 11.4248 | 70.5043 | 69.6537 | 28.1037 | 0.98497 | 99.0717 | 464.7125 | 430.8857 | 62.5844 | 678.9536 | 1.9581 | 451.7371 | 33.1604 | 44.1427 | 35.3934 | 45.8546 | 12.0051 | 108.8088 | 29.9944 | 8.3584 | 97.148 | 26.9171 | 26 | 29.0196 | 52 | 31 | 0.9995 | 69.8039 | 99 | 8260 | 32.549 | 107.2006 | 36.6974 | 0.0625 | 19.9375 | 0 | 39.7736 | 33.3906
10/2/2020 15:57:32.9 | 166.5671 | 228 | 42 | 2498.5483 | 126.7774 | 51.5484 | 59.2347 | 30.5377 | 31.4614 | 0.04272 | 107.0436 | 11.4151 | 70.4757 | 70.4987 | 28.1222 | 0.99156 | 99.0705 | 464.9936 | 430.3787 | 62.4835 | 679.1211 | 1.9225 | 448.888 | 33.1705 | 43.9868 | 35.4528 | 45.7515 | 11.9937 | 108.6396 | 30.0468 | 8.361 | 97.1228 | 26.9239 | 26 | 29.0196 | 52 | 31 | 1.0002 | 69.8039 | 95 | 8260 | 32.9412 | 107.8415 | 36.6058 | 0 | 19.25 | 0 | 39.7125 | 33.2969
10/2/2020 15:57:33.9 | 166.5674 | 229 | 42 | 2500.1208 | 126.5462 | 51.5554 | 59.2823 | 30.5197 | 31.4746 | 0.04474 | 107.0087 | 11.4132 | 70.2188 | 69.6119 | 28.1421 | 1.0133 | 99.07 | 464.9373 | 430.2942 | 62.4022 | 679.3187 | 1.9121 | 450.4522 | 33.1299 | 44.1629 | 35.3408 | 45.7715 | 11.9891 | 108.611 | 29.8051 | 8.3817 | 97.106 | 27.1288 | 26 | 29.0196 | 52 | 31 | 1.0013 | 69.8039 | 95 | 8140 | 32.549 | 108.1619 | 36.7065 | 0.0625 | 19.5625 | 0 | 39.7949 | 33.3906
10/2/2020 15:57:34.9 | 166.5677 | 230 | 42 | 2499.7192 | 126.642 | 51.6081 | 59.316 | 30.5201 | 31.4481 | 0.04629 | 107.0087 | 11.4093 | 70.5614 | 69.9759 | 28.1741 | 0.98621 | 99.0688 | 464.8811 | 430.266 | 62.5274 | 679.4193 | 1.9331 | 450.2008 | 33.1513 | 44.1359 | 35.3661 | 45.59 | 12.0028 | 108.806 | 29.9352 | 8.3984 | 97.0641 | 27.1014 | 26 | 29.0196 | 52 | 31 | 0.9991 | 69.8039 | 99 | 7870 | 32.549 | 107.2006 | 36.8317 | 0.125 | 19.6875 | 0 | 39.856 | 33.2969
10/2/2020 15:57:35.9 | 166.5679 | 231 | 42 | 2499.6901 | 126.4859 | 51.6263 | 59.35 | 30.5192 | 31.4635 | 0.04619 | 107 | 11.4132 | 70.5899 | 69.5281 | 28.2162 | 0.96252 | 99.0688 | 463.9819 | 429.759 | 62.7114 | 679.6432 | 1.9559 | 449.1394 | 33.1109 | 44.0137 | 35.3934 | 45.7782 | 11.9929 | 108.6939 | 29.9692 | 8.3507 | 97.106 | 27.1288 | 26 | 29.0196 | 52 | 31 | 0.9987 | 69.8039 | 95 | 8160 | 32.549 | 107.8415 | 36.8164 | 0.125 | 19.375 | 0 | 39.9506 | 33.3906
10/2/2020 15:57:36.9 | 166.5682 | 232 | 42 | 2499.7003 | 126.4242 | 51.6052 | 59.4194 | 30.5225 | 31.4628 | 0.04626 | 107.0611 | 11.42 | 70.7041 | 69.8342 | 28.2646 | 0.98924 | 99.0711 | 464.3191 | 430.1815 | 62.5909 | 679.816 | 1.9298 | 450.3684 | 33.093 | 44.0455 | 35.407 | 45.655 | 11.9815 | 108.7242 | 29.7915 | 8.3881 | 97.1228 | 27.2483 | 26 | 29.0196 | 52 | 31 | 0.99959 | 69.8039 | 95 | 8360 | 32.549 | 107.8415 | 36.8957 | 0.125 | 20.0625 | 0 | 39.679 | 33.3906
10/2/2020 15:57:37.9 | 166.5685 | 233 | 42 | 2500.6313 | 126.4476 | 51.6527 | 59.431 | 30.5186 | 31.4453 | 0.04562 | 107.0436 | 11.4277 | 70.5043 | 69.7323 | 28.277 | 0.98639 | 99.0717 | 464.1786 | 429.1394 | 62.6918 | 680.1405 | 1.9444 | 452.0722 | 33.1123 | 44.1494 | 35.4596 | 45.9644 | 11.9952 | 109.0049 | 29.8964 | 8.3391 | 97.1564 | 27.3012 | 26 | 29.0196 | 52 | 31 | 1.0033 | 69.8039 | 99 | 8160 | 32.549 | 107.2006 | 36.8073 | 0.0625 | 20.375 | 0 | 39.389 | 33.2969
10/2/2020 15:57:38.9 | 166.5688 | 234 | 42 | 2500.5951 | 126.62 | 51.6476 | 59.4376 | 30.4902 | 31.4581 | 0.0461 | 107.0524 | 11.4277 | 70.3616 | 70.0591 | 28.3124 | 0.96127 | 99.0683 | 463.5885 | 429.3647 | 62.9878 | 680.0894 | 2.0002 | 450.8991 | 33.1582 | 44.0387 | 35.446 | 45.7515 | 11.9937 | 108.9175 | 30.0992 | 8.3726 | 97.2654 | 27.3404 | 26 | 29.0196 | 52 | 31 | 1.0014 | 69.8039 | 95 | 8240 | 32.549 | 108.1619 | 36.9354 | 0.0625 | 20.1875 | 0 | 39.1785 | 33.2969
10/2/2020 15:57:39.9 | 166.5691 | 235 | 42 | 2501.2133 | 126.5989 | 51.6273 | 59.4896 | 30.5166 | 31.4367 | 0.043 | 107.0611 | 11.4103 | 70.5899 | 69.9559 | 28.3149 | 0.97143 | 99.0694 | 463.7571 | 429.5056 | 62.8627 | 680.1458 | 2.0408 | 451.2901 | 33.1596 | 44.0137 | 35.519 | 45.9329 | 11.9906 | 109.2547 | 29.8644 | 8.3778 | 97.3073 | 27.4668 | 26.5 | 29.0196 | 52 | 31 | 1.0039 | 69.8039 | 99 | 8120 | 32.549 | 107.5211 | 37.0026 | 0 | 20.4375 | 0 | 39.566 | 33.3906
10/2/2020 15:57:40.9 | 166.5693 | 236 | 42 | 2497.8875 | 126.7385 | 51.6193 | 59.5192 | 30.4888 | 31.4361 | 0.0432 | 107.0698 | 11.4054 | 70.4757 | 70.1821 | 28.341 | 0.99067 | 99.0688 | 463.3637 | 429.4492 | 63.0186 | 680.0436 | 2.058 | 448.7763 | 33.152 | 43.9665 | 35.3866 | 45.6283 | 11.9861 | 109.3102 | 30.0788 | 8.2824 | 97.3912 | 27.1748 | 26 | 28.6274 | 52 | 31 | 0.99998 | 69.8039 | 100 | 8160 | 32.9412 | 108.49 | 37.0239 | 0.0625 | 20.3125 | 0 | 39.2609 | 33.3906
10/2/2020 15:57:41.9 | 166.5696 | 237 | 42 | 2500.0054 | 126.5452 | 51.6364 | 59.5635 | 30.4839 | 31.4386 | 0.04474 | 107.0698 | 11.4025 | 70.3616 | 70.3166 | 28.3903 | 0.97855 | 99.0711 | 464.0943 | 429.3929 | 62.9374 | 679.9166 | 2.049 | 451.2343 | 33.1305 | 44.1946 | 35.2219 | 45.7515 | 11.9678 | 109.3685 | 29.6799 | 8.3817 | 97.4415 | 27.4854 | 26 | 29.0196 | 52 | 31 | 0.99986 | 70.1961 | 99 | 8160 | 32.9412 | 108.49 | 36.9263 | 0.0625 | 20.1875 | 0 | 39.0808 | 33.3906
10/2/2020 15:57:42.9 | 166.5699 | 238 | 42 | 2499.6174 | 126.7666 | 51.6975 | 59.6356 | 30.4903 | 31.4317 | 0.04473 | 107.1047 | 11.4025 | 70.5614 | 69.5365 | 28.449 | 0.98301 | 99.07 | 463.6447 | 429.2239 | 62.6918 | 679.9782 | 2.0399 | 451.8209 | 33.1851 | 44.4092 | 35.3544 | 45.9129 | 11.9541 | 109.4234 | 29.6867 | 8.3842 | 97.4331 | 27.4599 | 26 | 28.6274 | 52 | 31 | 0.99779 | 70.1961 | 100 | 8310 | 32.9412 | 107.8415 | 36.9141 | 0 | 20.25 | 0 | 39.1602 | 33.3906
10/2/2020 15:57:43.9 | 166.5702 | 239 | 42 | 2500.9569 | 126.6338 | 51.7189 | 59.6951 | 30.5062 | 31.3973 | 0.0475 | 107.096 | 11.4122 | 70.2759 | 69.8325 | 28.5137 | 0.97535 | 99.0705 | 462.914 | 428.2662 | 62.8824 | 679.8197 | 2.0348 | 449.0277 | 33.1657 | 44.2938 | 35.3593 | 45.8499 | 11.9899 | 109.1998 | 29.8324 | 8.3533 | 97.4415 | 27.5706 | 26 | 29.0196 | 52 | 31 | 0.99937 | 70.1961 | 95 | 8160 | 32.9412 | 108.8104 | 36.8774 | 0 | 20.1875 | 0 | 39.0869 | 33.3906
10/2/2020 15:57:44.9 | 166.5704 | 240 | 42 | 2500.6738 | 126.9514 | 51.7066 | 59.7174 | 30.4812 | 31.4164 | 0.051 | 107.096 | 11.418 | 70.4757 | 70.2983 | 28.56 | 0.98319 | 99.0711 | 462.6892 | 428.6887 | 62.83 | 679.9271 | 2.0596 | 450.3405 | 33.2467 | 44.2918 | 35.3408 | 45.8479 | 11.9739 | 109.6206 | 30.04 | 8.4023 | 97.4499 | 27.4462 | 26 | 28.6274 | 52 | 31 | 0.99947 | 69.8039 | 100 | 8190 | 32.9412 | 108.1619 | 36.7859 | -0.0625 | 20.0625 | 0 | 39.151 | 33.2969
10/2/2020 15:57:45.9 | 166.5707 | 241 | 42 | 2498.9649 | 127.0969 | 51.7424 | 59.7403 | 30.4921 | 31.4018 | 0.05411 | 107.0698 | 11.42 | 70.333 | 70.4623 | 28.5956 | 0.99868 | 99.0711 | 463.2513 | 428.7732 | 62.9178 | 680.0699 | 2.0651 | 449.6701 | 33.2606 | 44.3822 | 35.5784 | 45.7314 | 11.9997 | 109.7326 | 29.8692 | 8.3765 | 97.3996 | 27.5265 | 26 | 28.6274 | 52 | 31 | 1.0006 | 69.8039 | 99 | 8160 | 32.9412 | 107.8415 | 36.8225 | 0 | 19.1875 | 0 | 39.3951 | 33.3906
10/2/2020 15:57:46.9 | 166.571 | 242 | 42 | 2501.1946 | 126.7703 | 51.7311 | 59.7721 | 30.5034 | 31.3778 | 0.05458 | 107.0349 | 11.42 | 70.3616 | 70.1406 | 28.6139 | 0.9814 | 99.0688 | 462.2677 | 427.9001 | 63.2837 | 679.9324 | 2.0496 | 448.6087 | 33.2052 | 44.3957 | 35.3476 | 45.9511 | 11.9823 | 109.5623 | 29.7779 | 8.4152 | 97.3744 | 27.6117 | 26 | 28.6274 | 52 | 31 | 0.99959 | 69.8039 | 95 | 8210 | 32.549 | 108.8104 | 36.6974 | 0 | 20.3125 | 0 | 39.0503 | 33.2969
10/2/2020 15:57:47.9 | 166.5713 | 243 | 42 | 2500.4742 | 126.8769 | 51.7462 | 59.8236 | 30.4968 | 31.3914 | 0.0523 | 107.0349 | 11.418 | 70.3045 | 70.5318 | 28.6595 | 0.98942 | 99.07 | 463.5042 | 428.3226 | 62.9374 | 679.846 | 2.0248 | 451.1226 | 33.223 | 44.4544 | 35.3934 | 45.8546 | 11.9549 | 109.2553 | 29.8372 | 8.3868 | 97.3577 | 27.7635 | 26 | 28.6274 | 52 | 31 | 0.99968 | 70.1961 | 99 | 7820 | 32.9412 | 107.8415 | 36.7096 | 0 | 19.875 | 0 | 39.0808 | 33.3906
10/2/2020 15:57:48.9 | 166.5716 | 244 | 42 | 2501.2085 | 126.831 | 51.8053 | 59.8552 | 30.4998 | 31.3757 | 0.05359 | 107.0349 | 11.4083 | 70.333 | 69.8208 | 28.6916 | 0.98782 | 99.0705 | 462.0991 | 427.4776 | 62.9066 | 679.7844 | 1.9896 | 451.2901 | 33.2185 | 44.5266 | 35.2083 | 46.1325 | 11.9701 | 109.2559 | 29.8576 | 8.3494 | 97.3073 | 27.6833 | 26 | 28.6274 | 52 | 31 | 0.99931 | 69.8039 | 99 | 7990 | 32.549 | 107.8415 | 36.618 | 0 | 19.5 | 0 | 39.2487 | 33.2969
10/2/2020 15:57:49.9 | 166.5718 | 245 | 42 | 2499.9899 | 126.9515 | 51.8436 | 59.9068 | 30.486 | 31.3908 | 0.05648 | 107.1222 | 11.4151 | 70.4186 | 69.7791 | 28.7279 | 0.99281 | 99.07 | 462.0991 | 427.7874 | 63.0009 | 679.8866 | 1.9803 | 449.1115 | 33.2359 | 44.5198 | 35.3408 | 45.868 | 11.9724 | 109.0592 | 29.8508 | 8.3804 | 97.299 | 27.8164 | 26 | 28.6274 | 52 | 31 | 0.99947 | 69.8039 | 95 | 8160 | 32.9412 | 108.49 | 36.6333 | 0.0625 | 20.125 | 0 | 39.1418 | 33.2969
10/2/2020 15:57:50.9 | 166.5721 | 246 | 42 | 2500.5358 | 126.972 | 51.8347 | 59.9031 | 30.4809 | 31.3655 | 0.05504 | 107.0873 | 11.4142 | 70.5899 | 69.8125 | 28.7743 | 0.97446 | 99.0705 | 462.0429 | 426.9424 | 63.0644 | 680.0135 | 1.9996 | 450.0053 | 33.247 | 44.5333 | 35.3476 | 46.1392 | 12.0013 | 109.1718 | 29.8119 | 8.3855 | 97.3493 | 27.8232 | 26 | 28.6274 | 52 | 31 | 1.0005 | 69.8039 | 99 | 8090 | 32.549 | 107.8415 | 36.5662 | 0 | 19.75 | 0 | 39.1815 | 33.2969
10/2/2020 15:57:51.9 | 166.5724 | 247 | 42 | 2501.4917 | 127.1931 | 51.8336 | 59.944 | 30.4779 | 31.3413 | 0.0563 | 107.0524 | 11.4132 | 70.5328 | 69.8726 | 28.8307 | 0.98532 | 99.0688 | 461.9586 | 427.3368 | 63.0009 | 680.0947 | 2.0135 | 449.9494 | 33.3184 | 44.5718 | 35.295 | 46.0742 | 12.0096 | 109.1421 | 29.7459 | 8.3726 | 97.3073 | 27.929 | 26 | 28.6274 | 52 | 31 | 1.0024 | 69.8039 | 99 | 8160 | 32.9412 | 107.8415 | 36.5692 | 0 | 19.4375 | 0 | 39.3097 | 33.2969
10/2/2020 15:57:52.9 | 166.5727 | 248 | 42 | 2499.1755 | 127.3266 | 51.8411 | 59.9628 | 30.4617 | 31.3369 | 0.05762 | 107.0436 | 11.4122 | 70.5043 | 70.2469 | 28.8619 | 0.98319 | 99.0688 | 461.7338 | 426.7171 | 63.0448 | 680.2517 | 2.0144 | 451.0388 | 33.323 | 44.3573 | 35.3408 | 45.9129 | 11.9937 | 108.7219 | 29.8964 | 8.4177 | 97.2654 | 27.9221 | 26 | 29.0196 | 52 | 31 | 1.0039 | 70.1961 | 95 | 8330 | 32.9412 | 108.1619 | 36.4899 | 0 | 19.625 | 0 | 39.4775 | 33.2969
10/2/2020 15:57:53.9 | 166.5729 | 249 | 42 | 2502.0954 | 127.1703 | 51.8274 | 60.0215 | 30.4754 | 31.3277 | 0.05719 | 107.0611 | 11.4151 | 70.6185 | 69.3351 | 28.8781 | 0.98621 | 99.07 | 461.79 | 426.6608 | 63.1895 | 680.4192 | 2.0024 | 449.7819 | 33.3215 | 44.4025 | 35.3476 | 45.9062 | 11.9632 | 108.8071 | 29.7323 | 8.4164 | 97.3744 | 27.9818 | 26 | 29.4118 | 52 | 31 | 1.0008 | 70.1961 | 99 | 7900 | 32.9412 | 107.2006 | 36.5906 | 0 | 20.125 | 0 | 39.4287 | 33.2969
10/2/2020 15:57:54.9 | 166.5732 | 250 | 42 | 2498.3925 | 127.465 | 51.8595 | 60.0579 | 30.4698 | 31.3379 | 0.05489 | 107.0873 | 11.4132 | 70.5899 | 69.409 | 28.8844 | 0.96448 | 99.0677 | 461.4528 | 426.351 | 63.1895 | 680.5763 | 2.0264 | 448.9439 | 33.3482 | 44.6622 | 35.3408 | 45.8546 | 11.9709 | 108.9729 | 29.575 | 8.4242 | 97.3073 | 28.0806 | 26 | 29.0196 | 52 | 31 | 0.99928 | 70.1961 | 100 | 7900 | 32.9412 | 107.2006 | 36.7432 | 0 | 20.125 | 0 | 39.7217 | 33.2969
10/2/2020 15:57:55.9 | 166.5735 | 251 | 42 | 2501.2002 | 127.2865 | 51.8591 | 60.0916 | 30.459 | 31.3172 | 0.05634 | 107.1309 | 11.3996 | 70.4472 | 69.8942 | 28.9089 | 0.99851 | 99.07 | 461.5933 | 426.3791 | 63.2399 | 680.9271 | 2.0326 | 450.2287 | 33.3395 | 44.5063 | 35.4275 | 46.1124 | 11.9769 | 108.9752 | 29.8896 | 8.4177 | 97.4835 | 28.062 | 26 | 29.4118 | 52 | 31 | 0.99861 | 70.1961 | 95 | 8210 | 32.9412 | 108.1619 | 36.795 | 0 | 20.6875 | 0 | 39.4836 | 33.2969
10/2/2020 15:57:56.9 | 166.5738 | 252 | 42 | 2498.9087 | 127.4168 | 51.8652 | 60.1569 | 30.4655 | 31.2921 | 0.05537 | 107.1484 | 11.4054 | 70.2474 | 69.9792 | 28.9477 | 0.97588 | 99.07 | 460.666 | 425.2525 | 63.1633 | 681.0226 | 2.0319 | 450.6198 | 33.3431 | 44.2716 | 35.446 | 45.8794 | 11.9853 | 109.1152 | 29.7051 | 8.3262 | 97.5841 | 28.1335 | 26 | 29.0196 | 53 | 31 | 1.0021 | 70.1961 | 100 | 8140 | 32.9412 | 107.5211 | 36.7645 | 0 | 20.5625 | 0 | 39.7492 | 33.2969
10/2/2020 15:57:57.9 | 166.5741 | 253 | 42 | 2501.8529 | 127.4415 | 51.8739 | 60.2049 | 30.4586 | 31.296 | 0.05535 | 107.1571 | 11.3938 | 70.2188 | 69.7807 | 28.976 | 1.0008 | 99.0694 | 460.8627 | 425.8721 | 63.2772 | 681.1601 | 2.0394 | 450.8153 | 33.3888 | 44.389 | 35.256 | 45.9959 | 11.9891 | 108.8906 | 29.404 | 8.4074 | 97.5841 | 28.2069 | 26 | 29.4118 | 53 | 31 | 1.0052 | 70.1961 | 100 | 8160 | 32.9412 | 107.5211 | 36.9171 | 0.125 | 20.375 | 0 | 39.5294 | 33.2969
10/2/2020 15:57:58.9 | 166.5743 | 254 | 42 | 2499.7807 | 127.6858 | 51.9075 | 60.2213 | 30.4581 | 31.2844 | 0.05133 | 107.0698 | 11.3986 | 70.3045 | 69.219 | 28.9837 | 0.98408 | 99.0694 | 460.6941 | 425.844 | 63.3472 | 681.1796 | 2.0501 | 451.9605 | 33.4251 | 44.4612 | 35.2814 | 46.0676 | 11.9952 | 109.1987 | 29.7391 | 8.3739 | 97.559 | 28.0738 | 26 | 29.4118 | 53 | 31 | 0.99745 | 70.1961 | 95 | 8310 | 32.9412 | 108.1619 | 36.8744 | 0.0625 | 20.1875 | 0 | 39.6942 | 33.2969
10/2/2020 15:57:59.9 | 166.5746 | 255 | 42 | 2500.3209 | 127.5307 | 51.9408 | 60.2796 | 30.4418 | 31.2782 | 0.04839 | 107.0611 | 11.4035 | 70.5328 | 70.3166 | 29.0071 | 0.98693 | 99.0666 | 460.2725 | 425.1116 | 63.4545 | 681.3524 | 2.0341 | 449.6143 | 33.3898 | 44.4679 | 35.295 | 46.0227 | 11.9724 | 108.9158 | 29.7459 | 8.3791 | 97.6512 | 28.1932 | 26 | 29.4118 | 53 | 31 | 1.0019 | 70.1961 | 99 | 7870 | 32.9412 | 107.5211 | 37.0331 | 0.0625 | 20.375 | 0 | 39.5325 | 33.2969
10/2/2020 15:58:00.9 | 166.5749 | 256 | 42 | 2500.2071 | 127.7289 | 51.9454 | 60.3566 | 30.4578 | 31.293 | 0.04499 | 107.0524 | 11.3986 | 70.6756 | 70.2784 | 29.0784 | 0.98532 | 99.0677 | 460.5817 | 425.168 | 63.4415 | 681.4178 | 2.031 | 450.3125 | 33.4443 | 44.2986 | 35.3798 | 46.164 | 11.9876 | 109.4771 | 29.8372 | 8.4513 | 97.6345 | 28.2783 | 26 | 29.0196 | 53 | 31 | 0.99983 | 70.1961 | 100 | 7870 | 32.9412 | 107.8415 | 36.9171 | 0 | 20.125 | 0 | 39.3005 | 33.2969
10/2/2020 15:58:01.9 | 166.5752 | 257 | 42 | 2501.8271 | 127.5705 | 51.9723 | 60.359 | 30.4622 | 31.2836 | 0.04597 | 107.0524 | 11.3957 | 70.4472 | 70.1207 | 29.1453 | 0.97909 | 99.0677 | 460.3006 | 424.6891 | 63.3407 | 681.4741 | 2.0337 | 450.8991 | 33.4218 | 44.6102 | 35.2424 | 46.164 | 11.9868 | 109.5332 | 29.575 | 8.3829 | 97.6428 | 28.4045 | 26 | 29.4118 | 53 | 31 | 1.0004 | 69.8039 | 95 | 8210 | 32.9412 | 108.49 | 36.8957 | 0.0625 | 20.25 | 0 | 39.3616 | 33.2969
10/2/2020 15:58:02.9 | 166.5754 | 258 | 42 | 2498.3265 | 127.9072 | 51.9743 | 60.4236 | 30.4511 | 31.2472 | 0.04327 | 107.0349 | 11.3986 | 70.6756 | 70.0991 | 29.2323 | 0.99138 | 99.0677 | 459.289 | 424.323 | 63.4349 | 681.4689 | 2.0399 | 449.9215 | 33.4674 | 44.5516 | 35.2356 | 46.1057 | 11.9807 | 109.5612 | 29.8303 | 8.4216 | 97.6512 | 28.3448 | 26 | 29.0196 | 53 | 31 | 1.0006 | 70.1961 | 100 | 8090 | 32.9412 | 107.8415 | 36.8378 | 0.0625 | 20.3125 | 0 | 39.2487 | 33.2969
10/2/2020 15:58:03.9 | 166.5757 | 259 | 42 | 2501.5411 | 127.6223 | 52.0073 | 60.4469 | 30.454 | 31.243 | 0.04361 | 107.0174 | 11.3986 | 70.3616 | 70.4342 | 29.2897 | 0.98283 | 99.0694 | 459.7386 | 424.323 | 63.5487 | 681.5658 | 2.0512 | 451.7371 | 33.433 | 44.5131 | 35.4138 | 46.2222 | 11.9724 | 109.1707 | 29.8964 | 8.4036 | 97.6428 | 28.4182 | 26 | 29.0196 | 53 | 31 | 0.99944 | 70.1961 | 100 | 8210 | 32.9412 | 107.8415 | 36.9537 | 0 | 19.9375 | 0 | 39.0839 | 33.2969
10/2/2020 15:58:04.9 | 166.576 | 260 | 42 | 2498.4897 | 127.5571 | 52.0186 | 60.4686 | 30.449 | 31.248 | 0.04328 | 107.0087 | 11.4064 | 70.7041 | 70.3331 | 29.3496 | 1.0008 | 99.0677 | 459.6824 | 424.8581 | 63.4788 | 681.4531 | 2.07 | 451.2901 | 33.3749 | 44.7006 | 35.3729 | 45.9959 | 11.9899 | 109.4211 | 29.7711 | 8.4113 | 97.5925 | 28.3771 | 26 | 29.0196 | 53 | 31 | 1.0007 | 70.1961 | 95 | 8310 | 32.9412 | 108.49 | 36.7828 | 0.0625 | 20 | 0 | 39.1907 | 33.2969
10/2/2020 15:58:05.9 | 166.5763 | 261 | 42 | 2498.8435 | 127.2379 | 52.0356 | 60.4798 | 30.439 | 31.2626 | 0.04426 | 107.0174 | 11.3996 | 70.5899 | 69.8225 | 29.3959 | 0.98247 | 99.0688 | 458.8394 | 423.5907 | 63.448 | 681.6259 | 2.0857 | 450.7036 | 33.294 | 44.565 | 35.2814 | 46.1191 | 12.0028 | 109.0021 | 29.7915 | 8.4564 | 97.6596 | 28.5492 | 26 | 28.6274 | 53 | 31 | 0.99965 | 70.1961 | 99 | 7820 | 32.9412 | 108.1619 | 36.8286 | 0.125 | 20.125 | 0 | 38.7726 | 33.2969
10/2/2020 15:58:06.9 | 166.5766 | 262 | 42 | 2499.3057 | 127.319 | 52.0559 | 60.518 | 30.4658 | 31.2414 | 0.04545 | 107.0436 | 11.4025 | 70.3901 | 69.9476 | 29.434 | 0.98443 | 99.0671 | 459.1204 | 423.816 | 63.5357 | 681.7935 | 2.0578 | 448.8601 | 33.3228 | 44.6035 | 35.3408 | 46.2088 | 11.9937 | 109.3645 | 29.7779 | 8.4177 | 97.6093 | 28.5033 | 26 | 29.0196 | 53 | 31 | 0.99892 | 70.1961 | 100 | 7850 | 32.9412 | 107.8415 | 36.8469 | 0 | 19.8125 | 0 | 38.794 | 33.2969
10/2/2020 15:58:07.9 | 166.5768 | 263 | 42 | 2500.1887 | 127.4385 | 52.0437 | 60.5583 | 30.4577 | 31.249 | 0.04688 | 107 | 11.4045 | 70.5043 | 70.2054 | 29.482 | 0.98087 | 99.066 | 458.1368 | 423.0555 | 63.6364 | 681.9258 | 2.0368 | 451.2063 | 33.3658 | 44.6554 | 35.3018 | 46.0542 | 11.9632 | 109.1953 | 29.4108 | 8.4435 | 97.5506 | 28.7281 | 26 | 29.0196 | 53 | 31 | 1.0001 | 70.1961 | 96 | 8160 | 32.9412 | 108.49 | 36.8317 | 0 | 19.75 | 0 | 38.9038 | 33.2969
10/2/2020 15:58:08.9 | 166.5771 | 264 | 42 | 2498.9052 | 127.6467 | 52.0477 | 60.5895 | 30.4646 | 31.2472 | 0.04782 | 106.9826 | 11.4083 | 70.2474 | 70.2851 | 29.5072 | 0.98283 | 99.0671 | 458.6989 | 422.971 | 63.6999 | 681.8694 | 2.0299 | 449.3349 | 33.4017 | 44.4092 | 35.2814 | 46.016 | 11.9655 | 108.8883 | 30.0536 | 8.4242 | 97.559 | 28.602 | 26 | 29.0196 | 53 | 31 | 1.0005 | 70.1961 | 100 | 8070 | 32.9412 | 107.5211 | 36.9629 | -0.0625 | 19.875 | 0 | 38.8641 | 33.2969
10/2/2020 15:58:09.9 | 166.5774 | 265 | 42 | 2500.8468 | 127.675 | 52.0897 | 60.6688 | 30.453 | 31.2249 | 0.04664 | 106.9826 | 11.3996 | 70.4757 | 70.1107 | 29.4857 | 0.97927 | 99.0666 | 458.6427 | 423.4217 | 63.5861 | 681.9611 | 2.0221 | 450.0332 | 33.4385 | 44.4996 | 35.4002 | 46.0542 | 11.9853 | 109.0558 | 29.7779 | 8.4293 | 97.5086 | 28.7213 | 26 | 29.0196 | 53 | 31 | 1.0005 | 70.1961 | 99 | 8290 | 32.9412 | 107.5211 | 36.8805 | 0 | 19.5625 | 0 | 39.1388 | 33.2969
10/2/2020 15:58:10.9 | 166.5777 | 266 | 42 | 2499.6156 | 127.6669 | 52.0813 | 60.7179 | 30.4383 | 31.2243 | 0.04609 | 106.9651 | 11.4045 | 70.6756 | 70.6144 | 29.496 | 0.99049 | 99.0671 | 458.6989 | 423.5343 | 63.6933 | 681.9205 | 1.994 | 451.9046 | 33.418 | 44.766 | 35.2424 | 46.2671 | 11.9952 | 109.1124 | 29.7847 | 8.4061 | 97.4919 | 28.6685 | 26 | 29.0196 | 53 | 31 | 0.9984 | 70.1961 | 95 | 8380 | 32.9412 | 108.49 | 36.8561 | 0 | 20.25 | 0 | 38.7176 | 33.2969
10/2/2020 15:58:11.9 | 166.5779 | 267 | 42 | 2498.8306 | 127.7453 | 52.0896 | 60.7375 | 30.4267 | 31.2304 | 0.04696 | 106.9564 | 11.4103 | 70.4472 | 69.7457 | 29.5312 | 0.97998 | 99.0666 | 458.6146 | 423.0555 | 63.6495 | 681.9506 | 2.0303 | 448.5529 | 33.4287 | 44.9285 | 35.2814 | 46.1707 | 11.9716 | 108.9718 | 29.7915 | 8.4332 | 97.4751 | 28.7076 | 26 | 29.0196 | 53 | 31 | 1.0003 | 70.1961 | 99 | 7870 | 32.9412 | 107.5211 | 36.8317 | 0 | 19.625 | 0 | 39.5142 | 33.2969
10/2/2020 15:58:12.9 | 166.5782 | 268 | 42 | 2501.2497 | 127.444 | 52.1519 | 60.783 | 30.4516 | 31.2212 | 0.04699 | 106.9389 | 11.4035 | 70.6185 | 70.0674 | 29.5832 | 0.97214 | 99.0666 | 458.8113 | 423.14 | 63.9517 | 681.9964 | 2.0339 | 449.0277 | 33.3812 | 44.6689 | 35.3408 | 46.1707 | 11.9785 | 108.8877 | 29.6867 | 8.3456 | 97.4499 | 28.82 | 26 | 29.0196 | 53 | 31 | 1.0012 | 70.1961 | 99 | 7850 | 32.9412 | 107.8415 | 36.9934 | 0 | 19.1875 | 0 | 39.6332 | 33.2969
10/2/2020 15:58:13.9 | 166.5785 | 269 | 42 | 2499.9335 | 127.3912 | 52.1849 | 60.8274 | 30.4355 | 31.2293 | 0.04723 | 106.9826 | 11.4045 | 70.7041 | 70.3331 | 29.6474 | 0.99031 | 99.0637 | 458.6427 | 423.0837 | 63.7502 | 682.0776 | 1.9608 | 450.3963 | 33.35 | 44.4612 | 35.3408 | 46.4283 | 11.9944 | 108.7729 | 30.0536 | 8.401 | 97.3577 | 28.9256 | 26 | 28.6274 | 53 | 31 | 1.0006 | 69.8039 | 95 | 8190 | 32.9412 | 108.1619 | 36.911 | 0 | 19.0625 | 0 | 40.1825 | 33.2969
10/2/2020 15:58:14.9 | 166.5788 | 270 | 42 | 2498.9442 | 127.5733 | 52.2255 | 60.8819 | 30.4163 | 31.246 | 0.04673 | 107.0524 | 11.4045 | 70.1903 | 70.2154 | 29.7424 | 0.98764 | 99.0643 | 457.3219 | 422.4077 | 63.8202 | 682.1587 | 1.9865 | 448.5529 | 33.3845 | 44.5852 | 35.2882 | 46.3453 | 11.9724 | 109.3057 | 29.7595 | 8.3623 | 97.3744 | 29.0312 | 26 | 29.0196 | 53 | 31 | 1.0033 | 70.1961 | 100 | 8120 | 32.9412 | 107.5211 | 36.9141 | -0.0625 | 19.875 | 0 | 40.0665 | 33.2969
10/2/2020 15:58:15.9 | 166.5791 | 271 | 42 | 2500.8137 | 127.4604 | 52.2307 | 60.9169 | 30.4332 | 31.2435 | 0.0483 | 107.0785 | 11.4054 | 70.2188 | 69.8575 | 29.7755 | 0.98889 | 99.0649 | 458.193 | 422.7457 | 63.7437 | 682.2699 | 2.0667 | 448.888 | 33.3799 | 44.7141 | 35.2745 | 46.2671 | 11.9747 | 109.0261 | 29.6799 | 8.3481 | 97.4331 | 28.9119 | 26 | 29.4118 | 53 | 31 | 1.0016 | 70.1961 | 99 | 8240 | 32.9412 | 107.5211 | 36.9843 | 0 | 20 | 0 | 39.7705 | 33.2969
10/2/2020 15:58:16.9 | 166.5793 | 272 | 42 | 2497.875 | 127.6179 | 52.1941 | 60.9722 | 30.4178 | 31.2511 | 0.04847 | 107.0785 | 11.4006 | 70.5328 | 69.9209 | 29.8157 | 0.97873 | 99.0654 | 457.35 | 421.9852 | 63.864 | 682.4217 | 2.058 | 451.4019 | 33.3822 | 44.5266 | 35.2609 | 46.4417 | 11.9937 | 109.0547 | 29.7527 | 8.361 | 97.5506 | 29.0038 | 26 | 29.0196 | 53 | 31 | 1.0022 | 70.1961 | 95 | 8460 | 32.9412 | 108.49 | 36.9446 | 0 | 19.9375 | 0 | 39.7461 | 33.2969
10/2/2020 15:58:17.9 | 166.5796 | 273 | 42 | 2499.8696 | 127.5263 | 52.1864 | 61.0027 | 30.4189 | 31.2458 | 0.04816 | 107.0698 | 11.4103 | 70.1047 | 70.1739 | 29.8468 | 0.97838 | 99.0643 | 457.4624 | 422.0134 | 63.8575 | 682.5593 | 2.0275 | 450.3405 | 33.3846 | 44.6237 | 35.2287 | 46.2289 | 11.9838 | 109.2496 | 29.6935 | 8.3713 | 97.5254 | 29.2354 | 26 | 28.6274 | 53 | 31 | 0.99809 | 70.1961 | 99 | 7900 | 32.9412 | 107.5211 | 37.0209 | 0 | 20.3125 | 0 | 39.6637 | 33.2031
10/2/2020 15:58:18.9 | 166.5799 | 274 | 42 | 2500.5649 | 127.4881 | 52.2288 | 61.0315 | 30.4056 | 31.241 | 0.04897 | 107.0698 | 11.4016 | 70.7897 | 69.7724 | 29.8984 | 0.96715 | 99.062 | 457.2657 | 421.7035 | 63.9386 | 682.6299 | 1.9978 | 448.8601 | 33.385 | 44.5516 | 35.3729 | 46.3635 | 11.9815 | 109.2474 | 29.7779 | 8.3739 | 97.5757 | 29.0634 | 26 | 29.0196 | 53 | 31 | 0.99864 | 70.1961 | 100 | 7900 | 32.9412 | 107.5211 | 37.0392 | 0 | 20.25 | 0 | 39.621 | 33.2969
10/2/2020 15:58:19.9 | 166.5802 | 275 | 42 | 2501.488 | 127.532 | 52.2405 | 61.0729 | 30.4106 | 31.2426 | 0.05142 | 107.0873 | 11.4093 | 70.3901 | 70.1522 | 29.9348 | 0.99405 | 99.0637 | 457.7434 | 421.7317 | 64.2164 | 682.7164 | 2.0148 | 450.7315 | 33.4059 | 44.5266 | 35.2745 | 46.3902 | 11.9701 | 109.2491 | 30.172 | 8.3778 | 97.6177 | 29.2285 | 26 | 29.4118 | 53 | 31 | 0.99965 | 70.1961 | 95 | 8190 | 32.9412 | 108.49 | 37.0544 | 0 | 20.25 | 0 | 39.6668 | 33.2969
10/2/2020 15:58:20.9 | 166.5804 | 276 | 42 | 2499.4869 | 127.8018 | 52.2138 | 61.0729 | 30.4095 | 31.2624 | 0.05318 | 107.0698 | 11.3996 | 70.4757 | 69.4207 | 29.9785 | 0.99601 | 99.0637 | 456.6475 | 421.3374 | 63.9955 | 682.7727 | 2.0299 | 448.6367 | 33.4523 | 44.5583 | 35.2424 | 46.3701 | 11.9731 | 109.4732 | 29.7323 | 8.3043 | 97.668 | 29.249 | 26 | 29.0196 | 53 | 31 | 1.0001 | 70.1961 | 100 | 8120 | 32.9412 | 107.8415 | 37.0636 | 0.0625 | 20.4375 | 0 | 39.5416 | 33.2969
10/2/2020 15:58:21.9 | 166.5807 | 277 | 42 | 2499.6991 | 127.5862 | 52.2682 | 61.1279 | 30.4344 | 31.2652 | 0.05025 | 107.0524 | 11.4093 | 70.5899 | 69.8775 | 30.0078 | 0.98016 | 99.0637 | 457.2376 | 421.3655 | 63.989 | 682.7622 | 2.0257 | 450.0612 | 33.3979 | 44.6035 | 35.334 | 46.415 | 11.9579 | 109.6412 | 29.7779 | 8.3688 | 97.668 | 29.2354 | 26 | 29.0196 | 53 | 31 | 1.0021 | 70.1961 | 100 | 8210 | 32.9412 | 108.1619 | 37.1307 | 0.0625 | 20.3125 | 0 | 39.4806 | 33.2969
10/2/2020 15:58:22.9 | 166.581 | 278 | 42 | 2501.2359 | 127.5509 | 52.2843 | 61.1805 | 30.418 | 31.2715 | 0.04852 | 107.0174 | 11.4074 | 70.3901 | 70.0858 | 30.0499 | 0.99067 | 99.0654 | 456.2821 | 420.9431 | 64.1335 | 682.808 | 1.9767 | 450.5081 | 33.4087 | 44.6487 | 35.3408 | 46.4083 | 11.9518 | 109.2508 | 29.876 | 8.517 | 97.7099 | 29.2949 | 26 | 28.6274 | 53 | 31 | 1.0049 | 70.1961 | 96 | 8360 | 32.9412 | 108.8104 | 36.8073 | 0.0625 | 20 | 0 | 39.2304 | 33.2969
10/2/2020 15:58:23.9 | 166.5813 | 279 | 42 | 2500.2131 | 127.7477 | 52.2826 | 61.2239 | 30.4511 | 31.2516 | 0.05027 | 107.0698 | 11.4045 | 70.3045 | 69.7824 | 30.0777 | 0.99156 | 99.0654 | 456.7318 | 420.7177 | 64.1465 | 682.8133 | 1.969 | 449.1674 | 33.4471 | 44.7141 | 35.3476 | 46.5247 | 11.9754 | 109.699 | 29.7323 | 8.4513 | 97.6345 | 29.3545 | 26 | 29.0196 | 53 | 31 | 0.99855 | 70.1961 | 100 | 7850 | 32.9412 | 107.8415 | 37.0667 | 0 | 20.125 | 0 | 39.325 | 33.2969
10/2/2020 15:58:24.9 | 166.5816 | 280 | 42 | 2499.5502 | 127.6531 | 52.2881 | 61.2565 | 30.4335 | 31.2697 | 0.05114 | 107.0349 | 11.4035 | 70.4472 | 69.642 | 30.1385 | 0.98639 | 99.0649 | 455.7201 | 419.8727 | 64.0197 | 682.7006 | 1.9843 | 450.9829 | 33.4135 | 44.7391 | 35.2541 | 46.1372 | 11.9883 | 109.5303 | 29.7575 | 8.401 | 97.6009 | 29.3663 | 26 | 28.6274 | 53 | 31 | 1.0006 | 70.1961 | 100 | 7900 | 32.9412 | 108.1619 | 36.8927 | 0.125 | 20 | 0 | 39.1937 | 33.2969
10/2/2020 15:58:25.9 | 166.5818 | 281 | 42 | 2501.2746 | 127.7147 | 52.271 | 61.2602 | 30.3958 | 31.2921 | 0.05127 | 107.0524 | 11.4035 | 70.333 | 70.6012 | 30.1515 | 0.98906 | 99.0649 | 456.8723 | 420.6614 | 64.0458 | 682.7622 | 1.9978 | 449.0277 | 33.4527 | 44.6102 | 35.2814 | 46.3186 | 11.9678 | 109.6144 | 29.8896 | 8.3649 | 97.6512 | 29.4991 | 26 | 29.0196 | 53 | 31 | 0.99998 | 70.1961 | 95 | 8140 | 32.9412 | 108.8104 | 36.8744 | 0.125 | 19.625 | 0 | 39.1388 | 33.2969
10/2/2020 15:58:26.9 | 166.5821 | 282 | 42 | 2498.1424 | 128.0691 | 52.3131 | 61.314 | 30.3877 | 31.3121 | 0.05014 | 107.0611 | 11.4016 | 70.4186 | 70.7628 | 30.2105 | 0.97855 | 99.0632 | 455.7763 | 420.0417 | 64.1465 | 682.7975 | 1.9878 | 450.0891 | 33.5035 | 44.7141 | 35.2219 | 46.5247 | 11.9777 | 109.6687 | 29.7847 | 8.3945 | 97.6764 | 29.4922 | 26 | 29.0196 | 53 | 31 | 1.0017 | 70.1961 | 100 | 8120 | 32.9412 | 108.1619 | 36.7554 | 0.0625 | 20.125 | 0 | 39.3127 | 33.2969
10/2/2020 15:58:27.9 | 166.5824 | 283 | 42 | 2502.0906 | 127.718 | 52.3908 | 61.3776 | 30.418 | 31.3164 | 0.04981 | 107.0436 | 11.4103 | 70.3045 | 70.6622 | 30.2605 | 0.98372 | 99.0643 | 455.3829 | 419.8446 | 64.2164 | 682.9245 | 2.0115 | 450.9829 | 33.4644 | 44.8381 | 35.2814 | 46.7508 | 11.9716 | 109.5578 | 29.7527 | 8.4526 | 97.7099 | 29.4991 | 26 | 29.0196 | 53 | 31 | 1.0001 | 70.1961 | 100 | 8210 | 32.9412 | 108.1619 | 36.8774 | 0.0625 | 19.875 | 0 | 38.9587 | 33.2969
10/2/2020 15:58:28.9 | 166.5827 | 284 | 42 | 2500.4684 | 128.2489 | 52.4494 | 61.4358 | 30.3796 | 31.3319 | 0.05048 | 107.0262 | 11.4054 | 70.5328 | 70.1755 | 30.3133 | 0.97553 | 99.066 | 456.4789 | 420.2952 | 64.153 | 682.8839 | 2.0188 | 449.4746 | 33.5818 | 45.0842 | 35.2287 | 46.4283 | 11.948 | 109.5315 | 29.8439 | 8.4848 | 97.6848 | 29.6045 | 26 | 29.0196 | 53 | 31 | 1.0019 | 70.1961 | 95 | 8290 | 32.9412 | 108.8104 | 36.5662 | 0.0625 | 19.9375 | 0 | 39.0411 | 33.2969
10/2/2020 15:58:29.9 | 166.5829 | 285 | 42 | 2500.0046 | 128.357 | 52.4342 | 61.4766 | 30.3687 | 31.3544 | 0.05137 | 107 | 11.4054 | 70.3901 | 70.2336 | 30.3408 | 0.99405 | 99.0649 | 455.3829 | 419.4784 | 64.3041 | 682.8381 | 1.9889 | 449.7539 | 33.6038 | 44.8247 | 35.2219 | 46.3253 | 11.9518 | 109.5863 | 29.7391 | 8.3997 | 97.5841 | 29.5977 | 26 | 28.6274 | 53 | 31 | 1.0011 | 70.1961 | 99 | 7850 | 32.9412 | 107.8415 | 36.7188 | 0.0625 | 18.6875 | 0 | 39.331 | 33.2969
10/2/2020 15:58:30.9 | 166.5832 | 286 | 42 | 2498.2796 | 128.0683 | 52.405 | 61.5194 | 30.3935 | 31.3631 | 0.0514 | 106.9913 | 11.3948 | 70.3045 | 70.0259 | 30.3464 | 0.97927 | 99.0637 | 455.3267 | 419.5066 | 64.2537 | 682.7622 | 1.9796 | 450.955 | 33.5051 | 45.0842 | 35.2814 | 46.4799 | 11.9792 | 109.6412 | 29.6867 | 8.3907 | 97.5002 | 29.5518 | 26 | 29.0196 | 53 | 31 | 1 | 69.8039 | 100 | 7870 | 32.9412 | 107.8415 | 36.7249 | 0 | 19.375 | 0 | 39.3646 | 33.2969
10/2/2020 15:58:31.9 | 166.5835 | 287 | 42 | 2499.363 | 127.9445 | 52.3959 | 61.5392 | 30.4068 | 31.3372 | 0.04893 | 106.9389 | 11.3948 | 70.4757 | 70.0924 | 30.3621 | 0.98051 | 99.066 | 454.5118 | 418.4644 | 64.1465 | 682.7164 | 2.0011 | 449.1674 | 33.4872 | 44.8179 | 35.3272 | 46.3186 | 11.9747 | 109.5875 | 29.8896 | 8.4113 | 97.5674 | 29.7031 | 26 | 29.0196 | 53 | 31 | 1.0004 | 70.1961 | 95 | 8160 | 32.9412 | 108.8104 | 36.7188 | 0.0625 | 20.0625 | 0 | 39.1388 | 33.2969
10/2/2020 15:58:32.9 | 166.5838 | 288 | 42 | 2501.5302 | 127.82 | 52.4679 | 61.5598 | 30.411 | 31.3245 | 0.0491 | 107 | 11.3986 | 70.3045 | 70.0691 | 30.392 | 0.97463 | 99.0649 | 455.2705 | 418.8024 | 64.4485 | 682.7569 | 2.0182 | 450.2287 | 33.4837 | 44.9737 | 35.3272 | 46.4732 | 11.9693 | 109.8945 | 29.7323 | 8.3933 | 97.6428 | 29.7558 | 26 | 28.6274 | 53 | 31 | 1.0028 | 70.1961 | 100 | 8090 | 32.9412 | 108.1619 | 36.5692 | 0.0625 | 20.1875 | 0 | 39.09 | 33.2969
10/2/2020 15:58:33.9 | 166.5841 | 289 | 42 | 2499.6032 | 128.1136 | 52.4755 | 61.6073 | 30.4043 | 31.3481 | 0.05029 | 107.0349 | 11.4025 | 70.7041 | 70.2834 | 30.4554 | 0.98782 | 99.0643 | 454.1464 | 418.3518 | 64.4289 | 682.8734 | 2.0346 | 451.5136 | 33.5347 | 45.1092 | 35.2677 | 46.4016 | 11.9472 | 109.7819 | 29.7119 | 8.4384 | 97.7519 | 29.749 | 26 | 28.6274 | 53 | 31 | 1.0003 | 70.1961 | 100 | 8240 | 32.9412 | 108.1619 | 36.5936 | 0 | 20.3125 | 0 | 38.8733 | 33.2969
10/2/2020 15:58:34.9 | 166.5843 | 290 | 42 | 2500.5791 | 128.0578 | 52.5026 | 61.643 | 30.412 | 31.3363 | 0.05069 | 107.0262 | 11.3967 | 70.3616 | 70.3398 | 30.4807 | 0.98782 | 99.0632 | 454.8209 | 418.4926 | 64.5994 | 682.8486 | 1.9841 | 449.8098 | 33.5344 | 44.8698 | 35.3408 | 46.5247 | 11.945 | 109.4446 | 30.0992 | 8.3701 | 97.7603 | 29.8749 | 26 | 29.0196 | 53 | 31 | 0.99983 | 70.1961 | 96 | 8260 | 32.9412 | 108.8104 | 36.4105 | 0 | 19.625 | 0 | 38.8458 | 33.2969
10/2/2020 15:58:35.9 | 166.5846 | 291 | 42 | 2500.6718 | 128.1636 | 52.524 | 61.6957 | 30.3994 | 31.3621 | 0.04953 | 107.0262 | 11.4083 | 70.1903 | 70.6292 | 30.5011 | 0.98514 | 99.0654 | 454.1745 | 418.0701 | 64.8575 | 683.0057 | 1.9743 | 450.2567 | 33.5622 | 44.9285 | 35.2814 | 46.6344 | 11.9617 | 109.3068 | 29.7915 | 8.4345 | 97.7519 | 29.8681 | 26 | 29.0196 | 53 | 31 | 1.0001 | 70.5882 | 100 | 7820 | 32.9412 | 107.8415 | 36.38 | 0 | 20 | 0 | 38.7268 | 33.2969
10/2/2020 15:58:36.9 | 166.5849 | 292 | 42 | 2498.323 | 128.1204 | 52.572 | 61.7223 | 30.3662 | 31.3793 | 0.05115 | 107.0174 | 11.3957 | 70.3045 | 69.6202 | 30.5539 | 0.99833 | 99.066 | 453.8373 | 417.7885 | 64.5315 | 683.1169 | 1.9865 | 451.2901 | 33.5182 | 45.0592 | 35.2151 | 46.8157 | 11.9472 | 109.1673 | 29.8187 | 8.3881 | 97.7267 | 29.8544 | 26 | 29.0196 | 53 | 31 | 0.99907 | 70.1961 | 100 | 7920 | 32.9412 | 107.8415 | 36.5295 | 0 | 20 | 0 | 38.736 | 33.2969
10/2/2020 15:58:37.9 | 166.5852 | 293 | 42 | 2498.1937 | 127.8718 | 52.6183 | 61.7657 | 30.3843 | 31.3702 | 0.05087 | 107.0349 | 11.3851 | 70.1332 | 69.8442 | 30.6172 | 1.0062 | 99.0643 | 453.7249 | 417.366 | 64.5864 | 683.2086 | 1.9918 | 449.4467 | 33.4526 | 45.064 | 35.2814 | 46.6144 | 11.9709 | 109.4457 | 29.876 | 8.3584 | 97.6764 | 29.8681 | 26 | 29.0196 | 53 | 31 | 0.99751 | 70.1961 | 95 | 8210 | 32.9412 | 108.49 | 36.5845 | 0 | 18.875 | 0 | 39.4043 | 33.2969
10/2/2020 15:58:38.9 | 166.5854 | 294 | 42 | 2500.6739 | 127.6445 | 52.5935 | 61.8285 | 30.3891 | 31.3767 | 0.05285 | 107.0174 | 11.3821 | 70.3901 | 70.5879 | 30.6773 | 0.98604 | 99.0632 | 453.191 | 417.2815 | 64.3478 | 683.3356 | 1.9962 | 449.7819 | 33.4263 | 45.0256 | 35.3408 | 46.9368 | 11.9853 | 109.1925 | 29.8896 | 8.4177 | 97.5757 | 29.9276 | 26 | 29.0196 | 53 | 31 | 1.0029 | 70.1961 | 100 | 8070 | 32.9412 | 107.8415 | 36.6394 | 0.0625 | 19.5625 | 0 | 40.21 | 33.2969
10/2/2020 15:58:39.9 | 166.5857 | 295 | 42 | 2498.4962 | 127.759 | 52.5361 | 61.871 | 30.3943 | 31.3936 | 0.0529 | 107 | 11.3821 | 70.4472 | 69.3586 | 30.7042 | 0.98069 | 99.0654 | 453.9778 | 417.535 | 64.6935 | 683.3146 | 2.0217 | 451.4857 | 33.4271 | 44.915 | 35.1557 | 46.6211 | 11.9785 | 109.895 | 29.7255 | 8.4139 | 97.668 | 29.953 | 26 | 29.0196 | 53 | 31 | 0.99931 | 70.1961 | 100 | 8240 | 32.9412 | 107.8415 | 36.499 | 0.0625 | 20.375 | 0 | 39.8315 | 33.2969
10/2/2020 15:58:40.9 | 166.586 | 296 | 42 | 2501.4486 | 127.7465 | 52.5562 | 61.927 | 30.3943 | 31.4017 | 0.04941 | 107.0524 | 11.3792 | 70.6756 | 70.0608 | 30.7545 | 0.98568 | 99.0649 | 453.8654 | 417.5913 | 64.8137 | 683.6092 | 1.9911 | 449.0277 | 33.4629 | 45.039 | 35.3272 | 46.8986 | 11.9579 | 109.5863 | 29.7983 | 8.4087 | 97.7351 | 30.072 | 26 | 29.0196 | 53 | 31 | 1.0011 | 70.1961 | 96 | 8210 | 32.9412 | 108.8104 | 36.4197 | 0 | 20.1875 | 0 | 39.7247 | 33.2969
10/2/2020 15:58:41.9 | 166.5863 | 297 | 42 | 2499.6999 | 128.0499 | 52.5568 | 61.9608 | 30.3898 | 31.3918 | 0.04914 | 107.0524 | 11.3812 | 70.4757 | 70.1622 | 30.8206 | 0.98942 | 99.0643 | 453.8092 | 417.366 | 64.6497 | 683.7363 | 2.0206 | 449.6701 | 33.5194 | 44.8698 | 35.334 | 46.8853 | 11.9297 | 109.9219 | 29.942 | 8.4409 | 97.7519 | 30.0788 | 26 | 29.0196 | 53 | 31 | 1.0004 | 70.1961 | 100 | 7800 | 32.9412 | 108.1619 | 36.3831 | 0 | 20.125 | 0 | 39.8468 | 33.2969
10/2/2020 15:58:42.9 | 166.5866 | 298 | 42 | 2499.0613 | 128.0675 | 52.6022 | 62.0026 | 30.3848 | 31.3967 | 0.04739 | 107.0349 | 11.3851 | 70.3045 | 69.9626 | 30.9064 | 0.98087 | 99.0643 | 453.5844 | 417.366 | 64.6563 | 683.6957 | 1.979 | 450.7036 | 33.5154 | 45.0842 | 35.334 | 46.7374 | 11.9495 | 109.7538 | 29.8964 | 8.3958 | 97.7183 | 30.1315 | 26 | 29.0196 | 53 | 31 | 1.0006 | 70.1961 | 100 | 7900 | 32.9412 | 108.1619 | 36.3373 | 0 | 19.8125 | 0 | 39.9414 | 33.2969
10/2/2020 15:58:43.9 | 166.5868 | 299 | 42 | 2500.3652 | 127.8863 | 52.6286 | 62.0343 | 30.4096 | 31.3848 | 0.04821 | 107.0349 | 11.3938 | 70.3901 | 70.1954 | 30.9874 | 0.97517 | 99.0637 | 452.7695 | 416.5773 | 64.7941 | 683.7468 | 1.9869 | 449.6422 | 33.4854 | 45.0188 | 35.4002 | 46.7756 | 11.9663 | 109.8373 | 29.7779 | 8.3481 | 97.7519 | 30.1978 | 26 | 29.0196 | 53 | 31 | 0.99861 | 70.1961 | 96 | 8210 | 32.9412 | 108.8104 | 36.3312 | 0 | 19.625 | 0 | 39.8132 | 33.2969
10/2/2020 15:58:44.9 | 166.5871 | 300 | 42 | 2498.6775 | 128.043 | 52.6556 | 62.0388 | 30.4188 | 31.3727 | 0.05132 | 106.9738 | 11.3996 | 70.647 | 70.1473 | 31.0385 | 0.9757 | 99.0677 | 452.8257 | 416.4365 | 64.7876 | 683.7363 | 1.9936 | 449.6422 | 33.5038 | 45.1678 | 35.334 | 46.8719 | 11.9747 | 109.6172 | 29.7711 | 8.4113 | 97.7938 | 30.1315 | 26 | 29.0196 | 53 | 31 | 1.0027 | 70.1961 | 100 | 8090 | 32.9412 | 108.1619 | 36.2671 | 0 | 20.3125 | 0 | 39.4348 | 33.2969
10/2/2020 15:58:45.9 | 166.5874 | 301 | 42 | 2499.9056 | 127.709 | 52.6755 | 62.0892 | 30.4038 | 31.3925 | 0.05167 | 107.0349 | 11.4045 | 70.3901 | 69.7156 | 31.0723 | 0.98301 | 99.0643 | 452.1793 | 416.2957 | 64.9711 | 683.8122 | 2 | 451.1226 | 33.4332 | 45.1496 | 35.3272 | 46.8023 | 11.9739 | 109.4177 | 30.0148 | 8.4577 | 97.7938 | 30.3354 | 26 | 29.0196 | 53 | 31 | 1.0013 | 70.1961 | 100 | 8260 | 32.9412 | 108.1619 | 36.2824 | 0.0625 | 20.3125 | 0 | 39.502 | 33.2969
10/2/2020 15:58:46.9 | 166.5877 | 302 | 42 | 2502.2508 | 127.9238 | 52.7052 | 62.1532 | 30.386 | 31.3994 | 0.05078 | 107.0262 | 11.4006 | 70.5043 | 69.9292 | 31.1182 | 0.99298 | 99.0643 | 452.7133 | 416.0985 | 64.687 | 683.8475 | 1.9841 | 449.9215 | 33.5205 | 45.1159 | 35.4256 | 46.7174 | 11.9671 | 109.1936 | 29.8236 | 8.401 | 97.8693 | 30.3286 | 26 | 29.0196 | 53 | 31 | 0.99895 | 70.1961 | 96 | 8210 | 32.9412 | 108.8104 | 36.1786 | 0 | 20.625 | 0 | 39.1785 | 33.2969
10/2/2020 15:58:47.9 | 166.5879 | 303 | 42 | 2501.5307 | 128.35 | 52.715 | 62.1821 | 30.3956 | 31.3979 | 0.05059 | 107.0524 | 11.3986 | 70.5614 | 70.1207 | 31.1706 | 0.97677 | 99.0637 | 452.6852 | 415.845 | 64.9012 | 684.0009 | 1.9688 | 450.7315 | 33.6225 | 45.1813 | 35.4664 | 46.9368 | 11.9389 | 109.3891 | 29.6799 | 8.4487 | 97.8273 | 30.3695 | 26 | 28.6274 | 53 | 31 | 0.9995 | 70.1961 | 99 | 7870 | 32.9412 | 107.8415 | 36.1664 | 0.0625 | 20.0625 | 0 | 39.3829 | 33.2969
10/2/2020 15:58:48.9 | 166.5882 | 304 | 42 | 2496.5623 | 128.1417 | 52.7068 | 62.2323 | 30.3846 | 31.4148 | 0.05163 | 107.0262 | 11.3957 | 70.2474 | 69.8275 | 31.2136 | 0.97214 | 99.066 | 452.1793 | 415.169 | 64.9515 | 684.0151 | 1.9575 | 451.0108 | 33.5013 | 44.9218 | 35.3798 | 46.7308 | 11.9358 | 109.0833 | 30.0992 | 8.3688 | 97.7183 | 30.546 | 26 | 29.0196 | 53 | 31 | 1.0002 | 70.1961 | 100 | 7900 | 32.9412 | 108.49 | 36.2396 | 0.0625 | 18.9375 | 0 | 40.1001 | 33.2031
10/2/2020 15:58:49.9 | 166.5885 | 305 | 42 | 2501.3736 | 127.6051 | 52.7229 | 62.263 | 30.3697 | 31.4216 | 0.05354 | 106.9826 | 11.3889 | 70.4472 | 69.3905 | 31.243 | 0.97802 | 99.0643 | 452.7414 | 416.2675 | 64.9515 | 684.0557 | 1.9748 | 449.6422 | 33.4253 | 45.0775 | 35.3272 | 46.8853 | 11.9602 | 109.7538 | 29.3652 | 8.3881 | 97.7015 | 30.4934 | 26 | 29.4118 | 53 | 31 | 1.0009 | 70.1961 | 95 | 8190 | 32.9412 | 108.49 | 36.3251 | 0 | 20.4375 | 0 | 39.3921 | 33.2031
10/2/2020 15:58:50.9 | 166.5888 | 306 | 42 | 2498.6737 | 127.9176 | 52.7754 | 62.3052 | 30.3619 | 31.4194 | 0.05145 | 107.0174 | 11.3948 | 70.4757 | 69.9276 | 31.2664 | 0.99423 | 99.0637 | 451.6173 | 415.169 | 64.9012 | 684.3557 | 2.0036 | 449.4187 | 33.471 | 45.1294 | 35.4002 | 46.9883 | 11.9739 | 109.5292 | 29.8372 | 8.4255 | 97.7854 | 30.5138 | 26 | 29.0196 | 53 | 31 | 1.0009 | 70.1961 | 100 | 8090 | 32.9412 | 107.8415 | 36.2152 | 0.0625 | 20.25 | 0 | 39.5752 | 33.2969
10/2/2020 15:58:51.9 | 166.5891 | 307 | 42 | 2501.9293 | 128.0826 | 52.817 | 62.3513 | 30.3924 | 31.4132 | 0.04936 | 107.0087 | 11.3918 | 70.5043 | 69.8442 | 31.2703 | 0.96804 | 99.0637 | 452.4323 | 415.8168 | 65.0697 | 684.3045 | 2.0257 | 450.8991 | 33.5578 | 45.1476 | 35.3866 | 46.8004 | 11.9602 | 109.5572 | 29.5934 | 8.3456 | 97.7938 | 30.6055 | 26 | 29.4118 | 53 | 31 | 1.0012 | 70.1961 | 100 | 8210 | 32.9412 | 107.8415 | 36.3251 | 0.0625 | 20 | 0 | 39.2242 | 33.2969
10/2/2020 15:58:52.9 | 166.5893 | 308 | 42 | 2500.0132 | 128.4476 | 52.8542 | 62.3941 | 30.3972 | 31.3692 | 0.04859 | 107.0349 | 11.3851 | 70.1903 | 69.657 | 31.2689 | 0.98497 | 99.0637 | 451.7859 | 414.7183 | 65.0958 | 684.4669 | 2.0166 | 449.9494 | 33.6277 | 45.0707 | 35.2814 | 46.9816 | 11.9739 | 108.8569 | 29.8828 | 8.4564 | 97.7435 | 30.5528 | 26 | 29.0196 | 53 | 31 | 1.0004 | 70.1961 | 100 | 8240 | 32.9412 | 108.49 | 36.2152 | 0 | 20 | 0 | 39.566 | 33.2969
10/2/2020 15:58:53.9 | 166.5896 | 309 | 42 | 2500.5053 | 128.3919 | 52.8899 | 62.4218 | 30.3876 | 31.3907 | 0.05076 | 107.0262 | 11.3783 | 70.2759 | 70.2303 | 31.3 | 0.97606 | 99.066 | 451.7578 | 415.1127 | 65.1526 | 684.5481 | 1.9756 | 450.145 | 33.6197 | 44.9737 | 35.334 | 46.9368 | 11.9594 | 108.8592 | 29.7847 | 8.4526 | 97.7938 | 30.6581 | 26 | 29.4118 | 53 | 31 | 1.0001 | 70.1961 | 100 | 8290 | 32.9412 | 108.1619 | 36.203 | 0.0625 | 20.0625 | 0 | 39.5386 | 33.2031
10/2/2020 15:58:54.9 | 166.5899 | 310 | 42 | 2499.3248 | 128.4092 | 52.9153 | 62.4666 | 30.3901 | 31.4031 | 0.05107 | 107.0174 | 11.3628 | 70.2759 | 69.8125 | 31.3339 | 0.98265 | 99.0632 | 450.6619 | 414.1269 | 65.3406 | 684.7864 | 1.9688 | 448.5529 | 33.6083 | 44.9602 | 35.3798 | 46.8719 | 11.9769 | 108.6322 | 29.9808 | 8.4061 | 97.7435 | 30.7039 | 26 | 29.4118 | 53 | 31 | 0.99947 | 70.1961 | 96 | 8310 | 32.9412 | 108.1619 | 36.4899 | 0.0625 | 20.0625 | 0 | 39.5874 | 33.2031
10/2/2020 15:58:55.9 | 166.5902 | 311 | 42 | 2500.2558 | 128.2443 | 52.8721 | 62.5235 | 30.3864 | 31.4169 | 0.05384 | 107 | 11.3647 | 70.333 | 70.222 | 31.3831 | 0.98034 | 99.0643 | 451.1677 | 414.155 | 65.1833 | 684.9082 | 1.9725 | 450.5639 | 33.5777 | 45.0054 | 35.2745 | 46.9682 | 11.9282 | 108.8295 | 29.8692 | 8.3971 | 97.7519 | 30.7039 | 26 | 29.4118 | 53 | 31 | 1.0029 | 70.1961 | 99 | 7850 | 32.9412 | 106.8802 | 36.5845 | 0.0625 | 20.1875 | 0 | 39.3707 | 33.2969
10/2/2020 15:58:56.9 | 166.5904 | 312 | 42 | 2499.1865 | 128.0525 | 52.8563 | 62.5668 | 30.408 | 31.4135 | 0.05246 | 107.0174 | 11.3628 | 70.2474 | 69.9242 | 31.4347 | 0.97196 | 99.0649 | 450.69 | 413.7607 | 65.1768 | 685.2029 | 1.9513 | 450.927 | 33.5131 | 44.9986 | 35.3934 | 46.9616 | 11.9266 | 109.0541 | 29.7575 | 8.3701 | 97.7267 | 30.8228 | 26 | 29.0196 | 54 | 31 | 1.0017 | 70.5882 | 95 | 8260 | 32.9412 | 108.1619 | 36.5509 | 0.0625 | 19.75 | 0 | 39.3097 | 33.2031
10/2/2020 15:58:57.9 | 166.5907 | 313 | 42 | 2500.3151 | 128.1194 | 52.9025 | 62.6238 | 30.3934 | 31.411 | 0.05134 | 107.0087 | 11.3589 | 70.5043 | 69.9642 | 31.4883 | 0.97873 | 99.0654 | 450.4933 | 413.3382 | 65.0958 | 685.3142 | 1.9411 | 449.8656 | 33.5458 | 45.0707 | 35.3272 | 47.0331 | 11.9648 | 109.1947 | 30.04 | 8.4281 | 97.7603 | 30.7566 | 26 | 29.4118 | 54 | 31 | 0.99873 | 70.1961 | 100 | 8190 | 32.9412 | 108.1619 | 36.6242 | 0 | 20.0625 | 0 | 38.7512 | 33.2031
10/2/2020 15:58:58.9 | 166.591 | 314 | 42 | 2500.3239 | 128.0338 | 52.9109 | 62.6778 | 30.3806 | 31.4365 | 0.05194 | 107.0524 | 11.3734 | 70.4186 | 69.3603 | 31.5575 | 0.98051 | 99.066 | 449.7626 | 413.31 | 65.1089 | 685.563 | 1.9364 | 448.6087 | 33.5235 | 45.0842 | 35.2814 | 47.0464 | 11.9693 | 109.3634 | 29.6342 | 8.4332 | 97.777 | 30.8686 | 26 | 29.4118 | 54 | 31 | 1.0014 | 70.1961 | 100 | 8090 | 32.9412 | 107.5211 | 36.7798 | 0 | 20.125 | 0 | 38.9801 | 33.2031
10/2/2020 15:58:59.9 | 166.5913 | 315 | 42 | 2500.1143 | 128.231 | 52.9529 | 62.7051 | 30.3871 | 31.4256 | 0.05034 | 107.0698 | 11.3725 | 70.6185 | 69.9909 | 31.6254 | 0.98764 | 99.0654 | 450.1842 | 413.5354 | 65.1917 | 685.542 | 1.9382 | 450.8153 | 33.5723 | 45.1179 | 35.3067 | 47.3886 | 11.964 | 109.1947 | 29.878 | 8.4358 | 97.7854 | 30.9466 | 26 | 29.0196 | 54 | 31 | 1.0005 | 70.1961 | 100 | 7770 | 32.9412 | 107.5211 | 36.6638 | 0 | 20.0625 | 0 | 38.7268 | 33.2031
10/2/2020 15:59:00.9 | 166.5916 | 316 | 42 | 2499.8926 | 128.3397 | 52.9961 | 62.7428 | 30.3712 | 31.4321 | 0.0529 | 107.0698 | 11.3637 | 70.4472 | 69.7457 | 31.6662 | 0.9855 | 99.0637 | 449.875 | 413.2537 | 65.3406 | 685.5878 | 1.9424 | 448.6087 | 33.5978 | 44.9083 | 35.4187 | 47.1293 | 11.9511 | 109.109 | 29.4565 | 8.4139 | 97.8273 | 30.9534 | 26 | 29.4118 | 54 | 31 | 0.99809 | 70.1961 | 96 | 8330 | 32.9412 | 108.49 | 36.7371 | 0 | 20.5625 | 0 | 38.9374 | 33.2969
10/2/2020 15:59:01.9 | 166.5918 | 317 | 42 | 2498.8303 | 128.1767 | 53.005 | 62.7876 | 30.3727 | 31.4284 | 0.05356 | 107.0611 | 11.3589 | 70.333 | 70.3994 | 31.704 | 0.9643 | 99.0643 | 449.4816 | 412.7467 | 65.3974 | 685.6036 | 1.9779 | 450.0053 | 33.5409 | 44.9669 | 35.3866 | 46.9816 | 11.9556 | 109.3897 | 29.8303 | 8.3636 | 97.8693 | 30.8686 | 26 | 29.4118 | 54 | 31 | 1.0015 | 70.5882 | 100 | 7850 | 32.9412 | 107.5211 | 36.7035 | 0 | 20.4375 | 0 | 38.9008 | 33.2031
10/2/2020 15:59:02.9 | 166.5921 | 318 | 42 | 2498.109 | 128.034 | 53.02 | 62.8449 | 30.3858 | 31.4199 | 0.05371 | 107.0785 | 11.3482 | 70.5328 | 70.2668 | 31.743 | 0.97321 | 99.0637 | 449.2568 | 412.4369 | 65.1461 | 685.5172 | 1.9745 | 452.2677 | 33.4939 | 44.9669 | 35.3272 | 47.1875 | 11.9472 | 109.4451 | 29.9352 | 8.3288 | 97.7686 | 30.9671 | 26 | 29.0196 | 54 | 31 | 0.99986 | 70.1961 | 100 | 8190 | 32.9412 | 108.49 | 36.8408 | 0 | 19 | 0 | 39.1357 | 33.2031
10/2/2020 15:59:03.9 | 166.5924 | 319 | 42 | 2502.0083 | 127.8773 | 53.0198 | 62.8752 | 30.3716 | 31.4331 | 0.05153 | 107.0087 | 11.3482 | 70.647 | 69.7289 | 31.796 | 0.97838 | 99.0637 | 449.5378 | 412.8875 | 65.4104 | 685.3954 | 1.936 | 450.5919 | 33.5051 | 45.0323 | 35.3272 | 46.9949 | 11.9511 | 109.5572 | 30.0536 | 8.4255 | 97.5841 | 31.1249 | 26 | 28.6274 | 54 | 31 | 1.0042 | 69.8039 | 99 | 8240 | 32.9412 | 107.8415 | 36.7645 | 0 | 18.3125 | 0 | 39.7827 | 33.2031
10/2/2020 15:59:04.9 | 166.5927 | 320 | 42 | 2498.7199 | 128.0584 | 53.0098 | 62.9085 | 30.3634 | 31.4312 | 0.05289 | 106.9564 | 11.3463 | 70.5328 | 70.2519 | 31.8463 | 0.97873 | 99.066 | 449.0039 | 412.0144 | 65.4849 | 685.3495 | 1.948 | 449.6422 | 33.5084 | 45.0054 | 35.5307 | 46.8652 | 11.9921 | 109.7275 | 29.8692 | 8.4397 | 97.5002 | 31.1707 | 26 | 29.0196 | 54 | 31 | 0.99873 | 69.8039 | 95 | 8190 | 32.9412 | 108.49 | 36.7554 | 0 | 19.25 | 0 | 40.0085 | 33.2031
10/2/2020 15:59:05.9 | 166.5929 | 321 | 42 | 2499.6196 | 127.7819 | 53.0918 | 62.9539 | 30.3463 | 31.4359 | 0.05147 | 106.9564 | 11.3434 | 70.5899 | 69.3989 | 31.903 | 0.99672 | 99.0626 | 449.2006 | 412.4369 | 65.3974 | 685.2841 | 1.9776 | 449.8936 | 33.4481 | 45.1226 | 35.2882 | 47.2904 | 11.9693 | 109.36 | 29.9876 | 8.3894 | 97.668 | 31.0859 | 26 | 29.0196 | 54 | 31 | 0.99821 | 70.1961 | 100 | 7800 | 32.9412 | 107.8415 | 36.6455 | 0 | 19.75 | 0 | 39.6637 | 33.2969
10/2/2020 15:59:06.9 | 166.5932 | 322 | 42 | 2501.4538 | 127.8954 | 53.1437 | 62.9815 | 30.359 | 31.4536 | 0.05029 | 106.9389 | 11.3414 | 70.647 | 70.232 | 31.9306 | 0.98336 | 99.0637 | 449.6502 | 412.4651 | 65.4476 | 685.2082 | 1.9931 | 450.4801 | 33.5024 | 45.2264 | 35.4002 | 47.0331 | 11.9807 | 109.6973 | 29.9352 | 8.401 | 97.7015 | 31.1979 | 26 | 29.0196 | 54 | 31 | 1.0016 | 70.1961 | 100 | 7900 | 32.9412 | 108.1619 | 36.6913 | 0.0625 | 20.0625 | 0 | 39.7797 | 33.2031
10/2/2020 15:59:07.9 | 166.5935 | 323 | 42 | 2501.1654 | 128.0818 | 53.1648 | 63.0223 | 30.3555 | 31.4435 | 0.04984 | 106.9476 | 11.3501 | 70.4757 | 70.3232 | 31.9467 | 0.97196 | 99.0637 | 449.0882 | 412.0144 | 65.6244 | 685.1007 | 1.9927 | 448.8322 | 33.5474 | 45.0458 | 35.3661 | 47.3686 | 11.9823 | 109.4451 | 29.9624 | 8.41 | 97.7435 | 31.0587 | 26 | 29.0196 | 54 | 31 | 0.99934 | 70.1961 | 95 | 8160 | 32.9412 | 108.8104 | 36.5936 | 0.0625 | 20.1875 | 0 | 39.9536 | 33.2031
10/2/2020 15:59:08.9 | 166.5938 | 324 | 42 | 2499.8138 | 128.1347 | 53.1709 | 63.0629 | 30.3477 | 31.4683 | 0.05337 | 106.9826 | 11.3472 | 70.2188 | 69.9376 | 31.9454 | 0.97927 | 99.0654 | 448.8634 | 411.9017 | 65.5416 | 685.0353 | 2.0082 | 450.927 | 33.5431 | 45.2716 | 35.4392 | 47.2323 | 11.9465 | 109.2788 | 30.0856 | 8.3365 | 97.7854 | 31.3421 | 26 | 29.0196 | 54 | 31 | 0.99873 | 70.1961 | 100 | 8190 | 32.9412 | 107.8415 | 36.5784 | 0 | 19.9375 | 0 | 39.8834 | 33.2031
10/2/2020 15:59:09.9 | 166.5941 | 325 | 42 | 2498.4839 | 128.2177 | 53.1128 | 63.1034 | 30.353 | 31.4613 | 0.05301 | 106.9826 | 11.3492 | 70.5043 | 70.1456 | 31.9681 | 0.97178 | 99.0643 | 448.1047 | 411.2258 | 65.4979 | 685.0353 | 2.0142 | 451.0388 | 33.547 | 45.1226 | 35.3866 | 47.3419 | 11.9625 | 109.4737 | 29.8828 | 8.4074 | 97.8022 | 31.2369 | 26 | 29.0196 | 54 | 31 | 1.0012 | 70.5882 | 100 | 8210 | 32.9412 | 107.8415 | 36.6699 | 0 | 20.1875 | 0 | 39.8895 | 33.2031
10/2/2020 15:59:10.9 | 166.5943 | 326 | 42 | 2500.6514 | 128.0771 | 53.1503 | 63.1459 | 30.3636 | 31.4788 | 0.05296 | 106.9826 | 11.3511 | 70.3045 | 70.1373 | 32.0061 | 0.99334 | 99.0649 | 447.8517 | 410.4089 | 65.5612 | 685.0405 | 2.0073 | 448.7763 | 33.5392 | 45.1361 | 35.3408 | 47.6125 | 11.9724 | 109.5023 | 29.372 | 8.3855 | 97.8273 | 31.4015 | 26 | 29.0196 | 54 | 31 | 0.99773 | 70.1961 | 96 | 8190 | 32.9412 | 108.49 | 36.7249 | 0 | 20.5 | 0 | 39.7034 | 33.2031
10/2/2020 15:59:11.9 | 166.5946 | 327 | 42 | 2501.2957 | 128.1792 | 53.1911 | 63.1819 | 30.3659 | 31.466 | 0.05206 | 106.9564 | 11.3463 | 70.5328 | 69.9376 | 32.0448 | 0.96982 | 99.0643 | 449.0039 | 411.8172 | 65.6989 | 685.0706 | 2.0058 | 450.8433 | 33.5746 | 45.2264 | 35.4324 | 47.3933 | 11.9807 | 109.4177 | 29.8828 | 8.3224 | 97.8106 | 31.4404 | 26 | 28.6274 | 54 | 31 | 1.0035 | 70.1961 | 100 | 8260 | 32.9412 | 108.49 | 36.6272 | 0 | 20.375 | 0 | 39.4958 | 33.2031
10/2/2020 15:59:12.9 | 166.5949 | 328 | 42 | 2499.4681 | 128.261 | 53.2171 | 63.223 | 30.3632 | 31.464 | 0.04997 | 106.9738 | 11.3472 | 70.333 | 69.6353 | 32.0808 | 0.98942 | 99.0637 | 448.1328 | 410.7469 | 65.6858 | 685.03 | 2.0122 | 449.5584 | 33.5715 | 45.3686 | 35.485 | 47.38 | 11.9853 | 109.2771 | 29.9216 | 8.3481 | 97.819 | 31.3353 | 26 | 29.4118 | 54 | 31 | 1.0034 | 70.1961 | 96 | 8190 | 32.9412 | 108.49 | 36.6699 | 0 | 20.3125 | 0 | 39.7278 | 33.2031
10/2/2020 15:59:13.9 | 166.5952 | 329 | 42 | 2498.8665 | 128.0847 | 53.274 | 63.2816 | 30.3613 | 31.4824 | 0.0493 | 106.9738 | 11.3521 | 70.4186 | 69.7172 | 32.0975 | 0.99031 | 99.0654 | 448.189 | 410.7751 | 65.6486 | 685.03 | 2.0286 | 449.1953 | 33.5173 | 45.3302 | 35.4324 | 47.3419 | 11.9511 | 109.1387 | 29.6206 | 8.2888 | 97.8273 | 31.5981 | 26 | 29.4118 | 54 | 31 | 0.99709 | 70.1961 | 96 | 8190 | 32.9412 | 108.49 | 36.7065 | 0 | 20.3125 | 0 | 39.7492 | 33.2031
10/2/2020 15:59:14.9 | 166.5954 | 330 | 42 | 2500.1142 | 127.8373 | 53.2905 | 63.3475 | 30.3634 | 31.4687 | 0.04865 | 106.9913 | 11.355 | 70.5328 | 70.2768 | 32.1187 | 0.99102 | 99.0643 | 447.1773 | 409.8738 | 65.8058 | 685.1518 | 2.0155 | 450.6477 | 33.4692 | 45.1294 | 35.4324 | 47.3486 | 11.9533 | 109.1936 | 29.942 | 8.3327 | 97.819 | 31.5981 | 26 | 29.0196 | 54 | 31 | 0.9991 | 70.1961 | 100 | 8210 | 32.9412 | 107.5211 | 36.7249 | 0.0625 | 20.0625 | 0 | 39.4714 | 33.2031
10/2/2020 15:59:15.9 | 166.5957 | 331 | 42 | 2498.4678 | 127.9159 | 53.2914 | 63.4109 | 30.3373 | 31.4854 | 0.04758 | 106.9826 | 11.3608 | 70.5043 | 69.7757 | 32.1257 | 0.96608 | 99.0643 | 446.6153 | 409.1978 | 65.8756 | 685.1623 | 2.0029 | 451.2901 | 33.4678 | 44.7862 | 35.4986 | 47.5744 | 11.9556 | 109.3617 | 29.91 | 8.401 | 97.7686 | 31.5592 | 26 | 29.0196 | 54 | 31 | 1.0006 | 70.1961 | 100 | 8160 | 32.9412 | 107.5211 | 36.7004 | 0.1875 | 19.5625 | 0 | 39.2487 | 33.2031
10/2/2020 15:59:16.9 | 166.596 | 332 | 42 | 2499.8939 | 127.6758 | 53.2974 | 63.4643 | 30.3502 | 31.4824 | 0.04669 | 106.9215 | 11.3647 | 70.1903 | 70.2154 | 32.159 | 0.9814 | 99.0643 | 447.0649 | 409.6766 | 65.8626 | 685.3142 | 1.9883 | 449.3349 | 33.424 | 45.0323 | 35.485 | 47.8182 | 11.9472 | 109.5858 | 30.0012 | 8.3804 | 97.7686 | 31.5981 | 26 | 29.0196 | 54 | 31 | 0.99812 | 70.1961 | 96 | 8070 | 32.9412 | 108.49 | 36.7767 | 0.125 | 20.3125 | 0 | 39.1602 | 33.2031
10/2/2020 15:59:17.9 | 166.5963 | 333 | 42 | 2501.8479 | 127.6889 | 53.3432 | 63.505 | 30.3576 | 31.4906 | 0.04763 | 106.9564 | 11.3676 | 69.9049 | 69.8475 | 32.1983 | 0.96787 | 99.0643 | 447.093 | 409.6203 | 66.0067 | 685.2224 | 1.9668 | 449.5584 | 33.4536 | 45.2332 | 35.4187 | 47.4515 | 11.9693 | 109.8379 | 29.8372 | 8.3752 | 97.7435 | 31.5845 | 26 | 29.0196 | 54 | 31 | 1.002 | 70.1961 | 100 | 7770 | 32.9412 | 107.8415 | 36.731 | 0.0625 | 20.1875 | 0 | 39.1632 | 33.2031
10/2/2020 15:59:18.9 | 166.5966 | 334 | 42 | 2498.4086 | 128.2594 | 53.3666 | 63.5501 | 30.3651 | 31.4752 | 0.04647 | 107 | 11.3686 | 70.1903 | 69.9759 | 32.2676 | 0.97606 | 99.0654 | 446.5029 | 409.0851 | 65.843 | 685.3194 | 1.9544 | 450.7874 | 33.5568 | 45.2197 | 35.4918 | 47.2838 | 11.9952 | 109.755 | 29.876 | 8.392 | 97.7435 | 31.7101 | 26 | 28.6274 | 54 | 31 | 1.0042 | 70.1961 | 96 | 8090 | 32.9412 | 108.8104 | 36.6943 | 0.1875 | 19.75 | 0 | 39.5721 | 33.2031
10/2/2020 15:59:19.9 | 166.5968 | 335 | 42 | 2500.049 | 128.1175 | 53.3762 | 63.5974 | 30.3646 | 31.4833 | 0.04791 | 107.0262 | 11.3618 | 70.3045 | 69.5767 | 32.3599 | 0.97553 | 99.0654 | 446.0814 | 408.8035 | 65.8933 | 685.2788 | 1.9617 | 449.307 | 33.5417 | 45.1159 | 35.334 | 47.541 | 11.98 | 109.699 | 29.9808 | 8.3353 | 97.819 | 31.7626 | 26 | 29.0196 | 54 | 31 | 0.99971 | 70.1961 | 96 | 8160 | 32.9412 | 108.8104 | 36.6882 | 0.0625 | 19.9375 | 0 | 39.5233 | 33.2031
10/2/2020 15:59:20.9 | 166.5971 | 336 | 42 | 2499.5852 | 128.0494 | 53.4065 | 63.6317 | 30.3636 | 31.5023 | 0.04649 | 107.0524 | 11.3628 | 70.647 | 70.0308 | 32.4194 | 0.98479 | 99.0637 | 446.4467 | 408.7753 | 65.9128 | 685.2683 | 1.951 | 450.2846 | 33.5177 | 45.2918 | 35.3729 | 47.3038 | 11.999 | 109.3891 | 29.8439 | 8.392 | 97.8022 | 31.9066 | 26 | 28.6274 | 54 | 31 | 1.0022 | 70.1961 | 100 | 8140 | 32.9412 | 107.8415 | 36.7188 | 0.125 | 19.9375 | 0 | 39.6301 | 33.2031
10/2/2020 15:59:21.9 | 166.5974 | 337 | 42 | 2499.2479 | 127.9233 | 53.4383 | 63.6606 | 30.3513 | 31.4962 | 0.0458 | 107.0349 | 11.3637 | 70.3616 | 70.4772 | 32.4409 | 0.9839 | 99.0654 | 446.5591 | 408.7471 | 66.0941 | 685.0954 | 1.9599 | 451.7091 | 33.4802 | 45.1678 | 35.4119 | 47.3867 | 11.9739 | 109.5029 | 30.0332 | 8.4281 | 97.7519 | 31.7879 | 26 | 28.6274 | 54 | 31 | 0.99873 | 70.1961 | 95 | 8360 | 32.9412 | 108.8104 | 36.5234 | 0.125 | 18.9375 | 0 | 39.9383 | 33.2031
10/2/2020 15:59:22.9 | 166.5977 | 338 | 42 | 2498.7361 | 127.7514 | 53.4785 | 63.7207 | 30.3393 | 31.5048 | 0.0467 | 107.0262 | 11.3666 | 70.333 | 69.4392 | 32.435 | 1.001 | 99.0671 | 445.9128 | 408.381 | 65.8495 | 685.1661 | 1.9805 | 449.6422 | 33.4283 | 45.3821 | 35.3983 | 47.4448 | 11.9495 | 109.9248 | 29.9352 | 8.3636 | 97.7351 | 31.7743 | 26 | 28.6274 | 54 | 31 | 1.0019 | 70.1961 | 96 | 8240 | 32.9412 | 108.8104 | 36.5631 | 0.0625 | 20.0625 | 0 | 39.8071 | 33.2031
10/2/2020 15:59:23.9 | 166.5979 | 339 | 42 | 2500.5667 | 127.6188 | 53.4596 | 63.7575 | 30.3519 | 31.5242 | 0.0461 | 107.0262 | 11.3802 | 70.333 | 69.9326 | 32.4423 | 1.0003 | 99.0637 | 446.5591 | 409.0006 | 66.0504 | 685.3142 | 1.9643 | 449.5584 | 33.4181 | 45.3302 | 35.485 | 47.5992 | 11.9587 | 109.9494 | 30.0924 | 8.4332 | 97.8106 | 31.8609 | 26 | 29.0196 | 54 | 31 | 0.99745 | 70.1961 | 100 | 7720 | 32.9412 | 108.1619 | 36.4685 | 0 | 20.25 | 0 | 39.8376 | 33.2031
10/2/2020 15:59:24.9 | 166.5982 | 340 | 42 | 2502.5764 | 127.9427 | 53.5085 | 63.7826 | 30.344 | 31.5248 | 0.04591 | 107.0349 | 11.3821 | 70.4757 | 70.1057 | 32.4282 | 0.97463 | 99.0654 | 446.3624 | 408.4936 | 65.95 | 685.1871 | 1.9759 | 451.0388 | 33.5298 | 45.4858 | 35.4256 | 47.5992 | 11.9678 | 109.3908 | 29.6731 | 8.4164 | 97.8861 | 31.749 | 26 | 29.0196 | 54 | 31 | 1.0026 | 70.1961 | 100 | 7920 | 32.9412 | 108.1619 | 36.4624 | 0 | 20.1875 | 0 | 39.8468 | 33.2031
10/2/2020 15:59:25.9 | 166.5985 | 341 | 42 | 2500.7957 | 128.2129 | 53.4865 | 63.7928 | 30.3513 | 31.5433 | 0.04699 | 107.0262 | 11.3851 | 70.3045 | 70.4706 | 32.4398 | 0.98051 | 99.0637 | 445.9409 | 408.1275 | 66.0374 | 685.1465 | 1.9953 | 449.1953 | 33.5767 | 45.3686 | 35.5307 | 47.38 | 11.9921 | 109.5572 | 29.8692 | 8.3726 | 97.9196 | 31.8541 | 26 | 29.0196 | 54 | 31 | 1.0009 | 70.1961 | 96 | 8210 | 32.9412 | 108.8104 | 36.4319 | 0 | 19.8125 | 0 | 40.0391 | 33.2031
10/2/2020 15:59:26.9 | 166.5988 | 342 | 42 | 2499.4543 | 128.1416 | 53.509 | 63.786 | 30.37 | 31.518 | 0.04723 | 107.0349 | 11.3889 | 70.2188 | 69.9576 | 32.477 | 0.98087 | 99.0643 | 445.5193 | 407.7332 | 66.2252 | 685.1924 | 2.0228 | 451.5415 | 33.5401 | 45.3552 | 35.485 | 47.4696 | 11.9739 | 108.9975 | 29.8556 | 8.4113 | 97.8861 | 31.966 | 26 | 29.0196 | 54 | 31 | 0.99919 | 70.1961 | 100 | 8160 | 32.9412 | 108.49 | 36.4502 | 0 | 19.9375 | 0 | 39.978 | 33.2031
10/2/2020 15:59:27.9 | 166.5991 | 343 | 42 | 2498.3734 | 128.2204 | 53.5393 | 63.8459 | 30.3575 | 31.5176 | 0.0484 | 107.0524 | 11.3899 | 70.2759 | 69.8792 | 32.5444 | 0.97695 | 99.0643 | 444.7044 | 407.198 | 66.3432 | 685.136 | 2.0179 | 451.6253 | 33.5462 | 45.529 | 35.5171 | 47.2819 | 11.9648 | 108.9695 | 29.7692 | 8.3713 | 97.8022 | 32.0506 | 26 | 29.0196 | 54 | 31 | 0.99998 | 70.1961 | 96 | 8360 | 32.9412 | 108.49 | 36.5234 | 0 | 19.5 | 0 | 39.8529 | 33.2031
10/2/2020 15:59:28.9 | 166.5993 | 344 | 42 | 2500.1361 | 128.061 | 53.6199 | 63.9096 | 30.3498 | 31.5334 | 0.05226 | 106.9826 | 11.3948 | 70.333 | 70.4309 | 32.5986 | 0.99423 | 99.0649 | 445.1821 | 407.2543 | 66.2447 | 685.1924 | 2.0224 | 449.1953 | 33.5281 | 45.4791 | 35.485 | 47.6439 | 11.9594 | 109.1662 | 30.0856 | 8.401 | 97.7267 | 32.0185 | 26 | 29.0196 | 54 | 31 | 0.99986 | 70.1961 | 96 | 8160 | 32.9412 | 108.49 | 36.5601 | 0 | 20.125 | 0 | 39.7583 | 33.2031
10/2/2020 15:59:29.9 | 166.5996 | 345 | 42 | 2499.9568 | 128.1993 | 53.6215 | 63.9851 | 30.3507 | 31.5262 | 0.0535 | 107.0349 | 11.4016 | 70.5328 | 70.4689 | 32.6652 | 0.98425 | 99.0643 | 445.1259 | 407.0572 | 66.201 | 685.3548 | 2.0221 | 450.6198 | 33.5619 | 45.4858 | 35.485 | 47.5477 | 11.983 | 109.3617 | 29.8828 | 8.4126 | 97.7519 | 32.2286 | 26 | 29.0196 | 54 | 31 | 0.99849 | 70.1961 | 100 | 7800 | 32.9412 | 107.5211 | 36.5082 | 0 | 20.3125 | 0 | 39.5691 | 33.2031
10/2/2020 15:59:30.9 | 166.5999 | 346 | 42 | 2499.8602 | 128.0657 | 53.6141 | 64.049 | 30.3633 | 31.5477 | 0.05084 | 107.0436 | 11.4064 | 70.4186 | 70.0275 | 32.7156 | 0.9554 | 99.0632 | 445.3226 | 406.7755 | 66.2949 | 685.5931 | 2.0463 | 451.2901 | 33.5256 | 45.4272 | 35.4781 | 47.7982 | 11.9944 | 109.4166 | 30.0332 | 8.3675 | 97.8022 | 32.1168 | 26 | 29.0196 | 54 | 31 | 1.0002 | 70.1961 | 100 | 8090 | 32.9412 | 108.49 | 36.6119 | 0 | 20.3125 | 0 | 39.6606 | 33.2031
10/2/2020 15:59:31.9 | 166.6002 | 347 | 42 | 2499.3237 | 127.9776 | 53.6134 | 64.1138 | 30.3621 | 31.562 | 0.05101 | 107.0524 | 11.4035 | 70.4472 | 69.4577 | 32.7604 | 0.98051 | 99.0643 | 444.5358 | 406.6347 | 66.3581 | 685.6284 | 2.0525 | 449.8098 | 33.4954 | 45.1294 | 35.4187 | 47.7087 | 11.9959 | 109.1096 | 29.9944 | 8.3804 | 97.8357 | 32.1625 | 26 | 29.4118 | 54 | 31 | 1.0005 | 70.1961 | 96 | 8160 | 32.9412 | 108.49 | 36.5143 | 0 | 20.4375 | 0 | 39.8621 | 33.2031
10/2/2020 15:59:32.9 | 166.6004 | 348 | 42 | 2500.4587 | 128.0565 | 53.6544 | 64.1642 | 30.3589 | 31.5466 | 0.05312 | 107.0698 | 11.3948 | 70.3616 | 69.6688 | 32.7991 | 0.98604 | 99.0637 | 444.1424 | 406.2404 | 66.3516 | 685.7608 | 2.0388 | 451.9046 | 33.5313 | 45.5377 | 35.5376 | 47.702 | 11.9982 | 109.193 | 29.8828 | 8.3701 | 97.8693 | 32.1236 | 26 | 29.4118 | 54 | 31 | 1.0008 | 70.1961 | 100 | 8260 | 32.9412 | 108.49 | 36.5967 | 0 | 20.25 | 0 | 39.7614 | 33.2031
10/2/2020 15:59:33.9 | 166.6007 | 349 | 42 | 2500.912 | 128.0201 | 53.6846 | 64.1993 | 30.3449 | 31.5744 | 0.05389 | 107.0524 | 11.4035 | 70.3901 | 69.7356 | 32.8349 | 0.99601 | 99.0643 | 444.1986 | 406.3249 | 66.1927 | 685.8367 | 2.0516 | 452.184 | 33.5278 | 45.3216 | 35.4781 | 47.7449 | 12.0164 | 108.9975 | 29.8216 | 8.3778 | 97.8357 | 32.2218 | 26 | 29.0196 | 54 | 31 | 0.99937 | 70.1961 | 100 | 8290 | 32.9412 | 107.5211 | 36.7859 | 0 | 19.9375 | 0 | 39.7583 | 33.2031
10/2/2020 15:59:34.9 | 166.601 | 350 | 42 | 2499.49 | 127.8966 | 53.7421 | 64.2468 | 30.3647 | 31.5599 | 0.05018 | 107.0698 | 11.4045 | 70.3901 | 70.6292 | 32.8252 | 0.97446 | 99.0643 | 443.2993 | 405.677 | 66.4325 | 685.9533 | 2.0837 | 449.7539 | 33.4764 | 45.31 | 35.4713 | 47.8363 | 11.9914 | 109.1656 | 29.8624 | 8.4229 | 97.7351 | 32.3201 | 26 | 29.0196 | 54 | 31 | 0.99834 | 70.1961 | 95 | 8210 | 32.9412 | 108.49 | 36.6791 | 0.0625 | 19.8125 | 0 | 39.4623 | 33.2031
10/2/2020 15:59:35.9 | 166.6013 | 351 | 42 | 2501.1369 | 127.8911 | 53.7293 | 64.2999 | 30.3672 | 31.5414 | 0.05023 | 107.0785 | 11.4054 | 70.0476 | 70.1655 | 32.7817 | 0.99209 | 99.0637 | 443.7208 | 405.7052 | 66.3516 | 685.9232 | 2.0986 | 449.8656 | 33.497 | 45.4339 | 35.485 | 47.8563 | 11.9838 | 109.6412 | 29.9352 | 8.4061 | 97.8273 | 32.2811 | 26 | 29.0196 | 54 | 31 | 1.0011 | 70.1961 | 100 | 7770 | 32.9412 | 107.5211 | 36.6943 | 0 | 20.3125 | 0 | 38.9954 | 33.2031
10/2/2020 15:59:36.9 | 166.6016 | 352 | 42 | 2500.7298 | 128.1228 | 53.7246 | 64.3504 | 30.3488 | 31.5613 | 0.05005 | 107.0436 | 11.4103 | 70.333 | 70.3132 | 32.7859 | 1.0044 | 99.0649 | 443.4398 | 405.3672 | 66.2949 | 685.842 | 2.0979 | 451.5415 | 33.5523 | 45.6347 | 35.5376 | 47.9011 | 12.0149 | 109.2222 | 30.138 | 8.401 | 97.8609 | 32.4387 | 26 | 29.0196 | 54 | 31 | 1.0012 | 70.1961 | 96 | 8090 | 32.9412 | 108.49 | 36.7188 | 0.0625 | 20.25 | 0 | 39.0167 | 33.2031
10/2/2020 15:59:37.9 | 166.6018 | 353 | 42 | 2500.4284 | 128.1112 | 53.7527 | 64.3484 | 30.3382 | 31.5835 | 0.05133 | 107.0611 | 11.4258 | 70.2759 | 70.4573 | 32.8104 | 0.9757 | 99.0643 | 443.1307 | 405.339 | 66.4455 | 685.9232 | 2.089 | 448.6646 | 33.5452 | 45.3235 | 35.5376 | 47.7468 | 11.9959 | 109.2216 | 29.7711 | 8.352 | 97.8525 | 32.3862 | 26 | 29.0196 | 54 | 31 | 1.002 | 70.1961 | 96 | 8160 | 32.9412 | 108.49 | 36.7126 | 0.0625 | 20.4375 | 0 | 39.386 | 33.2031
10/2/2020 15:59:38.9 | 166.6021 | 354 | 42 | 2499.7345 | 128.1519 | 53.7777 | 64.3604 | 30.3482 | 31.5768 | 0.05349 | 107.0174 | 11.418 | 70.6185 | 70.0242 | 32.8566 | 0.99476 | 99.0637 | 442.5687 | 405.0574 | 66.6351 | 686.0202 | 2.0718 | 451.2063 | 33.5465 | 45.3638 | 35.5054 | 47.9925 | 11.9937 | 109.3051 | 30.1264 | 8.4332 | 97.8693 | 32.6165 | 26 | 29.0196 | 54 | 31 | 0.99934 | 70.1961 | 100 | 8210 | 32.9412 | 107.5211 | 36.7706 | 0 | 20.3125 | 0 | 39.2853 | 33.2031
10/2/2020 15:59:39.9 | 166.6024 | 355 | 42 | 2500.3439 | 127.9554 | 53.7683 | 64.4107 | 30.3434 | 31.5713 | 0.05206 | 106.9826 | 11.4219 | 70.333 | 69.3216 | 32.9028 | 0.99102 | 99.0637 | 442.4844 | 404.8039 | 66.4956 | 685.9427 | 2.0315 | 451.5974 | 33.5033 | 45.6347 | 35.5629 | 47.9011 | 11.9967 | 109.3331 | 29.7711 | 8.3404 | 97.8861 | 32.464 | 26 | 29.0196 | 54 | 31 | 0.99989 | 70.1961 | 96 | 8360 | 32.9412 | 108.49 | 36.7737 | 0 | 20.0625 | 0 | 39.3677 | 33.2031
10/2/2020 15:59:40.9 | 166.6027 | 356 | 42 | 2499.601 | 127.8669 | 53.8025 | 64.4587 | 30.3423 | 31.582 | 0.04937 | 106.9826 | 11.4297 | 70.647 | 69.7624 | 32.9483 | 0.98336 | 99.0688 | 442.4282 | 404.3814 | 66.4585 | 686.1066 | 2.0343 | 449.8936 | 33.4701 | 45.4407 | 35.67 | 48.2229 | 12.0051 | 109.4502 | 30.0468 | 8.4216 | 97.7938 | 32.6233 | 26 | 29.0196 | 54 | 31 | 1.0039 | 70.1961 | 96 | 8210 | 32.9412 | 108.8104 | 36.6364 | 0.125 | 19.125 | 0 | 39.6027 | 33.2031
10/2/2020 15:59:41.9 | 166.6029 | 357 | 42 | 2499.4844 | 127.8658 | 53.8473 | 64.5216 | 30.3421 | 31.579 | 0.04888 | 106.9738 | 11.4345 | 70.5899 | 70.1489 | 33.0191 | 0.99013 | 99.0643 | 442.8497 | 404.2406 | 66.7028 | 685.9179 | 2.0478 | 450.1729 | 33.4683 | 45.4339 | 35.5834 | 48.0106 | 11.9982 | 109.6418 | 29.9876 | 8.3404 | 97.7686 | 32.6418 | 26 | 28.6274 | 54 | 31 | 0.99922 | 70.1961 | 100 | 7750 | 32.9412 | 107.8415 | 36.6974 | 0.0625 | 19.875 | 0 | 39.859 | 33.2031
10/2/2020 15:59:42.9 | 166.6032 | 358 | 42 | 2500.1742 | 128.0027 | 53.8499 | 64.5181 | 30.3496 | 31.585 | 0.04987 | 107 | 11.4384 | 70.7897 | 69.9159 | 33.0455 | 0.98087 | 99.0643 | 443.2712 | 404.9165 | 66.6963 | 685.8209 | 2.0667 | 450.4243 | 33.5134 | 45.2716 | 35.5103 | 47.9525 | 11.9937 | 109.6138 | 30.0856 | 8.3507 | 97.777 | 32.5689 | 26 | 29.0196 | 54 | 31 | 1 | 70.1961 | 96 | 8070 | 32.9412 | 108.8104 | 36.6791 | 0.0625 | 19.9375 | 0 | 39.9261 | 33.2031
10/2/2020 15:59:43.9 | 166.6035 | 359 | 42 | 2499.8525 | 128.0747 | 53.9064 | 64.5739 | 30.3722 | 31.5768 | 0.05393 | 107.0174 | 11.4404 | 70.2759 | 70.0941 | 33.0704 | 0.97677 | 99.0637 | 442.4563 | 404.4941 | 66.5895 | 685.8315 | 2.0957 | 449.1394 | 33.5279 | 45.5761 | 35.4713 | 48.0487 | 11.9853 | 109.6412 | 29.8167 | 8.4538 | 97.7015 | 32.5825 | 26 | 29.0196 | 55 | 31 | 0.99977 | 70.1961 | 95 | 8160 | 32.9412 | 108.8104 | 36.6028 | 0.1875 | 19.375 | 0 | 40.155 | 33.2031
10/2/2020 15:59:44.9 | 166.6038 | 360 | 42 | 2500.3506 | 128.1229 | 53.926 | 64.6095 | 30.3347 | 31.5961 | 0.05096 | 106.9651 | 11.4442 | 70.4757 | 69.744 | 33.0671 | 0.9855 | 99.066 | 442.372 | 404.0152 | 66.6963 | 685.8367 | 2.1072 | 450.7315 | 33.5472 | 45.5828 | 35.5307 | 48.0553 | 11.9959 | 109.5595 | 30.0856 | 8.3778 | 97.7351 | 32.7468 | 26 | 28.6274 | 54 | 31 | 0.99809 | 70.1961 | 100 | 8160 | 32.9412 | 107.8415 | 36.5967 | 0.125 | 20 | 0 | 40.2222 | 33.2031
10/2/2020 15:59:45.9 | 166.6041 | 361 | 42 | 2499.527 | 128.0827 | 53.9411 | 64.6571 | 30.347 | 31.5922 | 0.04886 | 107 | 11.451 | 70.6756 | 70.578 | 33.0379 | 0.98639 | 99.0637 | 442.4001 | 403.7899 | 66.9536 | 685.8826 | 2.0964 | 451.4857 | 33.5256 | 45.4858 | 35.5376 | 48.0106 | 11.9982 | 109.5852 | 29.9352 | 8.3507 | 97.8022 | 32.806 | 26 | 29.0196 | 55 | 31 | 0.99864 | 70.1961 | 96 | 8360 | 32.9412 | 108.8104 | 36.6547 | 0.125 | 20.0625 | 0 | 40.094 | 33.2031
10/2/2020 15:59:46.9 | 166.6043 | 362 | 42 | 2498.2103 | 127.6355 | 53.9179 | 64.7122 | 30.3397 | 31.5987 | 0.04983 | 107.0087 | 11.451 | 70.5899 | 70.0874 | 33.0703 | 0.99637 | 99.0649 | 441.6694 | 403.2829 | 66.7967 | 685.7961 | 2.0888 | 450.0891 | 33.391 | 45.4272 | 35.5307 | 48.0553 | 12.0096 | 109.9225 | 30.0332 | 8.3791 | 97.819 | 32.7993 | 26 | 29.0196 | 55 | 31 | 1 | 70.1961 | 96 | 8160 | 32.9412 | 108.49 | 36.5265 | 0.0625 | 19.4375 | 0 | 39.9841 | 33.2031
10/2/2020 15:59:47.9 | 166.6046 | 363 | 42 | 2500.9475 | 127.7097 | 53.9369 | 64.7554 | 30.347 | 31.6176 | 0.05142 | 107.0087 | 11.4462 | 70.7041 | 69.5197 | 33.1189 | 0.97962 | 99.0643 | 441.9224 | 403.7336 | 66.923 | 685.8563 | 2.091 | 449.8377 | 33.447 | 45.5579 | 35.5561 | 48.1848 | 12.0066 | 109.5858 | 29.9556 | 8.4164 | 97.8777 | 32.8245 | 26 | 28.6274 | 55 | 31 | 1.0012 | 70.1961 | 100 | 7720 | 32.9412 | 108.1619 | 36.6669 | 0.0625 | 20.75 | 0 | 39.3707 | 33.2031
10/2/2020 15:59:48.9 | 166.6049 | 364 | 42 | 2499.255 | 128.0273 | 53.9528 | 64.8125 | 30.3549 | 31.601 | 0.04795 | 107 | 11.452 | 70.3901 | 70.0275 | 33.1867 | 0.99975 | 99.0649 | 441.1074 | 402.6069 | 67.0103 | 685.9833 | 2.1424 | 450.8433 | 33.5075 | 45.9074 | 35.6681 | 48.2743 | 11.9762 | 109.5863 | 29.9944 | 8.401 | 98.0119 | 32.8313 | 26 | 29.0196 | 55 | 31 | 1.0022 | 70.1961 | 96 | 8090 | 32.9412 | 109.1309 | 36.5295 | 0.0625 | 20.3125 | 0 | 39.6149 | 33.2031
10/2/2020 15:59:49.9 | 166.6052 | 365 | 42 | 2498.7501 | 127.7754 | 53.955 | 64.8598 | 30.3722 | 31.5869 | 0.04859 | 106.9913 | 11.4539 | 70.4186 | 70.3232 | 33.2381 | 0.97659 | 99.0649 | 441.4446 | 403.1139 | 66.9453 | 686.0645 | 2.1765 | 450.2846 | 33.4348 | 45.529 | 35.5103 | 47.9506 | 11.9891 | 110.0626 | 29.874 | 8.4177 | 97.9867 | 32.8313 | 26 | 29.0196 | 55 | 31 | 1.0047 | 70.1961 | 96 | 8160 | 32.9412 | 108.8104 | 36.4838 | 0.0625 | 20.1875 | 0 | 39.5386 | 33.2031
10/2/2020 15:59:50.9 | 166.6054 | 366 | 42 | 2501.924 | 127.8312 | 54.0246 | 64.9105 | 30.3675 | 31.59 | 0.04808 | 107 | 11.4549 | 70.4186 | 70.1606 | 33.3098 | 0.98889 | 99.0637 | 440.5454 | 402.4379 | 67.0976 | 686.1668 | 2.1881 | 451.6812 | 33.4919 | 45.2197 | 35.6427 | 48.2095 | 11.9792 | 109.6412 | 29.9808 | 8.4229 | 98.0286 | 33.0159 | 26 | 29.0196 | 55 | 31 | 1.0016 | 70.5882 | 100 | 8090 | 32.9412 | 108.1619 | 36.4288 | 0.125 | 20.375 | 0 | 39.5233 | 33.2031
10/2/2020 15:59:51.9 | 166.6057 | 367 | 42 | 2498.298 | 128.1405 | 54.0825 | 64.9652 | 30.3547 | 31.6013 | 0.04895 | 107.0087 | 11.4529 | 70.3045 | 69.8742 | 33.3642 | 0.99476 | 99.0649 | 439.9834 | 401.7056 | 67.1412 | 686.2427 | 2.1974 | 452.2957 | 33.5243 | 45.6279 | 35.5834 | 48.2543 | 12.0073 | 109.3903 | 30.0788 | 8.4255 | 97.9783 | 33.0091 | 26 | 29.0196 | 55 | 31 | 0.99947 | 70.1961 | 96 | 8360 | 32.9412 | 108.8104 | 36.4014 | 0.0625 | 19.8125 | 0 | 39.6637 | 33.2031
10/2/2020 15:59:52.9 | 166.606 | 368 | 42 | 2500.3122 | 127.9371 | 54.0976 | 65.0205 | 30.356 | 31.6178 | 0.049 | 106.9826 | 11.452 | 70.6185 | 70.1689 | 33.4057 | 0.99423 | 99.0654 | 440.0396 | 401.8746 | 67.0233 | 686.3593 | 2.1883 | 450.5639 | 33.498 | 45.6097 | 35.5239 | 48.2876 | 12.0111 | 109.1107 | 29.8508 | 8.4332 | 97.8693 | 33.0548 | 26 | 29.0196 | 55 | 31 | 0.99919 | 70.1961 | 96 | 8160 | 32.9412 | 108.49 | 36.4349 | 0.0625 | 19.5 | 0 | 39.4134 | 33.2031
10/2/2020 15:59:53.9 | 166.6063 | 369 | 42 | 2499.5702 | 128.1829 | 54.0801 | 65.053 | 30.3448 | 31.6112 | 0.0486 | 106.9651 | 11.4442 | 70.0761 | 70.4656 | 33.4374 | 0.98479 | 99.0649 | 440.2363 | 401.6493 | 67.2303 | 686.4969 | 2.1743 | 450.4801 | 33.5524 | 45.6683 | 35.4918 | 48.4484 | 12.0066 | 109.5863 | 30.0148 | 8.4023 | 97.8525 | 33.1276 | 26 | 29.0196 | 55 | 31 | 1.0006 | 70.1961 | 100 | 7800 | 32.9412 | 107.8415 | 36.4044 | 0 | 20 | 0 | 39.3188 | 33.2031
10/2/2020 15:59:54.9 | 166.6066 | 370 | 42 | 2499.5228 | 128.0836 | 54.0861 | 65.0979 | 30.3557 | 31.6135 | 0.05238 | 107.0524 | 11.4336 | 70.0761 | 70.0092 | 33.4562 | 0.98247 | 99.0649 | 440.3206 | 402.2408 | 67.2303 | 686.4104 | 2.1652 | 451.765 | 33.5258 | 45.2533 | 35.5376 | 48.2942 | 12.0096 | 109.0261 | 29.9624 | 8.3791 | 97.8609 | 33.1208 | 26 | 29.0196 | 55 | 31 | 0.9995 | 70.1961 | 96 | 8070 | 32.9412 | 108.49 | 36.3678 | 0 | 20.125 | 0 | 39.1113 | 33.2031
10/2/2020 15:59:55.9 | 166.6068 | 371 | 42 | 2499.9253 | 128.0031 | 54.1332 | 65.1285 | 30.3349 | 31.6365 | 0.0496 | 107.0174 | 11.4345 | 70.333 | 70.5681 | 33.4611 | 0.98336 | 99.0649 | 440.0396 | 401.255 | 67.1978 | 686.6187 | 2.144 | 449.307 | 33.5101 | 45.7384 | 35.7022 | 48.4151 | 12.0013 | 109.1662 | 29.9284 | 8.3572 | 97.8945 | 33.2325 | 26 | 29.4118 | 55 | 31 | 0.99879 | 70.1961 | 96 | 8140 | 32.9412 | 108.49 | 36.5112 | 0.0625 | 20 | 0 | 39.2853 | 33.2031
10/2/2020 15:59:56.9 | 166.6071 | 372 | 42 | 2500.4194 | 128.0025 | 54.1257 | 65.1757 | 30.3248 | 31.6406 | 0.05043 | 107.0436 | 11.4316 | 70.0761 | 70.0558 | 33.4815 | 0.98354 | 99.0632 | 440.4892 | 401.4521 | 67.1477 | 686.7405 | 2.132 | 450.4801 | 33.5166 | 45.6865 | 35.7022 | 48.2609 | 11.9899 | 109.1645 | 29.9284 | 8.3456 | 97.8693 | 33.2849 | 26 | 29.0196 | 55 | 31 | 1.001 | 70.1961 | 100 | 8210 | 32.9412 | 107.8415 | 36.496 | 0 | 20.125 | 0 | 39.1083 | 33.2031
10/2/2020 15:59:57.9 | 166.6074 | 373 | 42 | 2499.4727 | 127.978 | 54.1708 | 65.2038 | 30.3556 | 31.6243 | 0.04993 | 107.0436 | 11.4161 | 70.5899 | 69.8842 | 33.5293 | 0.98728 | 99.0654 | 439.1403 | 400.748 | 67.2415 | 686.7706 | 2.1187 | 452.0722 | 33.4975 | 45.3686 | 35.6359 | 48.3056 | 11.9785 | 109.1947 | 30.0788 | 8.3804 | 97.8945 | 33.2189 | 26 | 29.0196 | 55 | 31 | 1.0025 | 70.5882 | 96 | 8360 | 32.9412 | 108.49 | 36.6119 | 0 | 20.125 | 0 | 39.1327 | 33.2031
10/2/2020 15:59:58.9 | 166.6077 | 374 | 42 | 2499.592 | 127.9675 | 54.1661 | 65.2459 | 30.3515 | 31.6338 | 0.04848 | 107.0436 | 11.4151 | 70.3045 | 69.9542 | 33.5763 | 0.99833 | 99.0637 | 438.9155 | 400.41 | 67.3723 | 686.8924 | 2.1059 | 450.4522 | 33.4963 | 45.6596 | 35.6885 | 48.2857 | 12.002 | 109.4171 | 29.9012 | 8.3507 | 97.8609 | 33.1664 | 26 | 29.0196 | 55 | 31 | 1.0002 | 70.5882 | 96 | 8210 | 32.9412 | 108.49 | 36.5601 | 0 | 19.625 | 0 | 39.3036 | 33.2031
10/2/2020 15:59:59.9 | 166.6079 | 375 | 42 | 2501.343 | 127.9326 | 54.182 | 65.2776 | 30.3533 | 31.622 | 0.04875 | 107.0262 | 11.4045 | 70.8468 | 70.1921 | 33.6248 | 0.98051 | 99.0649 | 439.0841 | 400.5226 | 67.2851 | 686.8571 | 2.0924 | 450.0053 | 33.5107 | 45.5175 | 35.6427 | 48.299 | 12.0081 | 109.5023 | 29.9148 | 8.3417 | 97.8273 | 33.383 | 26 | 28.6274 | 55 | 31 | 1.003 | 70.1961 | 99 | 7770 | 32.9412 | 107.5211 | 36.5143 | 0.0625 | 19.5625 | 0 | 39.6851 | 33.2031
10/2/2020 16:00:00.9 | 166.6082 | 376 | 42 | 2499.2481 | 127.9763 | 54.2588 | 65.3312 | 30.3581 | 31.6246 | 0.04849 | 107.0349 | 11.4035 | 70.6185 | 70.1124 | 33.6831 | 0.97642 | 99.0637 | 438.9717 | 400.3818 | 67.5181 | 686.8924 | 2.0866 | 451.3181 | 33.494 | 45.3436 | 35.6359 | 48.3837 | 12.0013 | 109.6693 | 30.2108 | 8.3829 | 97.8273 | 33.3762 | 26 | 29.0196 | 55 | 31 | 0.99962 | 70.1961 | 96 | 8090 | 32.9412 | 108.49 | 36.5601 | 0 | 19.8125 | 0 | 39.9933 | 33.2031
10/2/2020 16:00:01.9 | 166.6085 | 377 | 42 | 2501.328 | 128.069 | 54.2828 | 65.358 | 30.3392 | 31.6278 | 0.05086 | 107.0436 | 11.4025 | 70.5614 | 70.4441 | 33.7552 | 0.96982 | 99.0649 | 438.7188 | 400.2691 | 67.2851 | 686.9736 | 2.0933 | 449.0277 | 33.5462 | 45.7768 | 35.6885 | 48.5045 | 12.0081 | 109.4463 | 29.7575 | 8.3327 | 97.819 | 33.3762 | 26 | 29.0196 | 55 | 31 | 0.99855 | 70.1961 | 96 | 8210 | 32.9412 | 108.8104 | 36.5112 | 0 | 19.6875 | 0 | 40.0269 | 33.2031
10/2/2020 16:00:02.9 | 166.6088 | 378 | 42 | 2498.4289 | 128.1637 | 54.3214 | 65.4116 | 30.3211 | 31.6246 | 0.05293 | 107.0436 | 11.4113 | 70.5043 | 69.7741 | 33.8252 | 0.97339 | 99.066 | 438.8874 | 400.072 | 67.2916 | 686.9172 | 2.1061 | 449.5584 | 33.5321 | 45.8872 | 35.6155 | 48.5626 | 11.9731 | 109.5875 | 29.8167 | 8.3739 | 97.7938 | 33.4082 | 26 | 28.6274 | 55 | 31 | 1.0044 | 70.1961 | 100 | 8090 | 32.9412 | 107.8415 | 36.4685 | 0 | 20.1875 | 0 | 40.0757 | 33.2031
10/2/2020 16:00:03.9 | 166.6091 | 379 | 42 | 2499.6115 | 127.9511 | 54.3546 | 65.4515 | 30.343 | 31.6286 | 0.05123 | 106.9651 | 11.4239 | 70.5043 | 69.8475 | 33.8853 | 0.98301 | 99.0632 | 438.6907 | 399.9593 | 67.4355 | 686.8977 | 2.1473 | 450.6198 | 33.4923 | 45.7249 | 35.6427 | 48.5045 | 11.9868 | 109.8648 | 29.81 | 8.3971 | 97.8945 | 33.4878 | 26 | 29.0196 | 55 | 31 | 0.99898 | 70.1961 | 96 | 8330 | 32.9412 | 108.8104 | 36.5662 | 0 | 19.8125 | 0 | 40.271 | 33.2031
10/2/2020 16:00:04.9 | 166.6093 | 380 | 42 | 2497.8225 | 127.8514 | 54.3809 | 65.5165 | 30.3341 | 31.6334 | 0.05085 | 106.9564 | 11.4326 | 70.3616 | 70.2934 | 33.9008 | 0.98817 | 99.0643 | 438.2973 | 399.565 | 67.6489 | 686.912 | 2.1586 | 450.4522 | 33.4423 | 45.4791 | 35.6613 | 48.5178 | 11.9792 | 109.8659 | 30.0856 | 8.3546 | 97.8861 | 33.4539 | 26 | 29.4118 | 55 | 31 | 0.99895 | 70.1961 | 96 | 8140 | 32.9412 | 108.8104 | 36.4441 | 0 | 19.6875 | 0 | 40.0513 | 33.2031
10/2/2020 16:00:05.9 | 166.6096 | 381 | 42 | 2499.682 | 127.649 | 54.3951 | 65.5454 | 30.3007 | 31.6347 | 0.05151 | 106.9476 | 11.4258 | 70.2759 | 69.8325 | 33.9081 | 0.98906 | 99.0637 | 438.2411 | 399.1707 | 67.4921 | 687.0654 | 2.161 | 449.8936 | 33.4142 | 45.6798 | 35.597 | 48.4598 | 12.0013 | 109.7533 | 29.9216 | 8.3623 | 97.9196 | 33.547 | 26 | 29.0196 | 55 | 31 | 1.0002 | 70.1961 | 100 | 7750 | 32.9412 | 107.8415 | 36.4197 | 0 | 20.4375 | 0 | 39.8468 | 33.2031
10/2/2020 16:00:06.9 | 166.6099 | 382 | 42 | 2499.9635 | 127.6978 | 54.428 | 65.5988 | 30.3069 | 31.6273 | 0.04986 | 106.9826 | 11.4142 | 70.5328 | 70.2369 | 33.9363 | 0.97374 | 99.0637 | 438.1568 | 399.0017 | 67.4048 | 687.0142 | 2.1719 | 451.4019 | 33.4307 | 45.7451 | 35.7411 | 48.5245 | 12.0051 | 109.7253 | 29.9876 | 8.343 | 97.9699 | 33.6382 | 26 | 29.0196 | 55 | 31 | 1.0003 | 70.1961 | 96 | 8090 | 32.9412 | 109.1309 | 36.4044 | 0 | 20.625 | 0 | 39.7552 | 33.2031
10/2/2020 16:00:07.9 | 166.6102 | 383 | 42 | 2500.4913 | 127.8409 | 54.4492 | 65.66 | 30.3231 | 31.6145 | 0.04863 | 106.9913 | 11.3977 | 70.3901 | 70.1838 | 33.9873 | 0.97713 | 99.0654 | 438.213 | 398.7482 | 67.5988 | 686.9736 | 2.1765 | 449.3908 | 33.4752 | 45.6347 | 35.7411 | 48.5692 | 11.9853 | 109.4188 | 29.9808 | 8.3688 | 98.0538 | 33.6907 | 26 | 29.0196 | 55 | 31 | 0.99974 | 70.1961 | 96 | 8140 | 32.9412 | 109.1309 | 36.3678 | 0.0625 | 20.5 | 0 | 39.8041 | 33.2031
10/2/2020 16:00:08.9 | 166.6104 | 384 | 42 | 2499.8909 | 128.2357 | 54.4344 | 65.677 | 30.324 | 31.6259 | 0.0525 | 106.9302 | 11.3996 | 70.5328 | 69.7156 | 34.0738 | 0.98212 | 99.0649 | 437.651 | 398.6637 | 67.6183 | 686.8924 | 2.1535 | 451.0388 | 33.5705 | 45.7067 | 35.6359 | 48.5378 | 12.0073 | 109.5023 | 29.9488 | 8.4538 | 98.037 | 33.7955 | 26 | 29.0196 | 55 | 31 | 1.0019 | 70.1961 | 100 | 8090 | 32.9412 | 108.1619 | 36.1664 | 0.0625 | 20.1875 | 0 | 39.9261 | 33.2031
10/2/2020 16:00:09.9 | 166.6107 | 385 | 42 | 2499.823 | 128.0578 | 54.4836 | 65.7221 | 30.336 | 31.6185 | 0.05365 | 106.9476 | 11.4035 | 70.333 | 70.2054 | 34.1684 | 0.9855 | 99.0632 | 437.2294 | 398.2412 | 67.7992 | 686.933 | 2.1028 | 450.927 | 33.5231 | 45.4272 | 35.6885 | 48.5692 | 11.9891 | 109.3886 | 30.2428 | 8.3494 | 97.9699 | 33.6907 | 26 | 28.6274 | 55 | 31 | 0.99739 | 70.1961 | 96 | 8360 | 32.9412 | 108.8104 | 36.441 | 0 | 20.0625 | 0 | 39.8865 | 33.2031
10/2/2020 16:00:10.9 | 166.611 | 386 | 42 | 2500.4603 | 127.9414 | 54.4988 | 65.7676 | 30.3307 | 31.6053 | 0.05212 | 106.9564 | 11.4103 | 70.4472 | 70.3 | 34.2522 | 0.99209 | 99.0637 | 437.4543 | 398.2412 | 67.699 | 686.9842 | 2.1061 | 449.9494 | 33.5011 | 45.7384 | 35.6496 | 48.6206 | 12.0081 | 109.3891 | 30.138 | 8.3649 | 97.9448 | 33.809 | 26 | 29.0196 | 55 | 31 | 0.99867 | 70.1961 | 96 | 8160 | 32.9412 | 108.49 | 36.2213 | 0.0625 | 20.3125 | 0 | 39.5294 | 33.2031
10/2/2020 16:00:11.9 | 166.6113 | 387 | 42 | 2499.4953 | 128.0596 | 54.4871 | 65.8125 | 30.3293 | 31.6185 | 0.05052 | 106.9913 | 11.4103 | 70.3616 | 69.9026 | 34.3053 | 0.98212 | 99.0654 | 436.7798 | 397.3117 | 67.7185 | 687.0654 | 2.1322 | 449.7819 | 33.5191 | 45.7585 | 35.8073 | 48.5378 | 11.9982 | 109.5029 | 30.1584 | 8.3778 | 97.9783 | 33.9138 | 26 | 29.0196 | 55 | 31 | 0.99809 | 70.1961 | 100 | 7750 | 32.9412 | 107.8415 | 36.2427 | 0.0625 | 20.125 | 0 | 39.4196 | 33.2031
10/2/2020 16:00:12.9 | 166.6116 | 388 | 42 | 2502.2687 | 127.8707 | 54.5206 | 65.8523 | 30.318 | 31.6316 | 0.04999 | 107.0349 | 11.418 | 70.3616 | 69.6252 | 34.3477 | 0.99334 | 99.0637 | 437.1732 | 397.7905 | 67.7296 | 687.0955 | 2.1679 | 451.3181 | 33.5069 | 45.6664 | 35.6359 | 48.6006 | 11.9823 | 109.3611 | 29.9604 | 8.401 | 97.9867 | 33.7955 | 26 | 29.0196 | 55 | 31 | 1.0009 | 70.5882 | 96 | 8070 | 32.9412 | 108.8104 | 36.2152 | 0.0625 | 20.375 | 0 | 39.2761 | 33.2031
10/2/2020 16:00:13.9 | 166.6118 | 389 | 42 | 2501.269 | 128.3316 | 54.5869 | 65.8983 | 30.3339 | 31.611 | 0.05135 | 106.9913 | 11.418 | 70.3616 | 69.8225 | 34.3636 | 0.96644 | 99.0626 | 437.2013 | 397.8469 | 67.673 | 687.0443 | 2.1825 | 447.9384 | 33.6142 | 45.7633 | 35.8327 | 48.4398 | 12.0096 | 109.332 | 29.9536 | 8.3791 | 97.9867 | 33.8343 | 26 | 29.0196 | 55 | 31 | 1.0003 | 70.1961 | 96 | 8140 | 32.9412 | 108.8104 | 36.2793 | 0.0625 | 20 | 0 | 39.4318 | 33.2031
10/2/2020 16:00:14.9 | 166.6121 | 390 | 42 | 2499.5303 | 128.3212 | 54.6267 | 65.9033 | 30.3394 | 31.6175 | 0.05129 | 107.0436 | 11.4142 | 70.333 | 69.9409 | 34.4036 | 0.96751 | 99.0643 | 436.4707 | 397.537 | 67.9429 | 687.2985 | 2.1548 | 450.8433 | 33.5881 | 45.7317 | 35.7411 | 48.6139 | 12.0111 | 108.6334 | 29.9216 | 8.3881 | 97.8777 | 33.9526 | 26 | 29.0196 | 55 | 31 | 1.0019 | 70.1961 | 100 | 8120 | 32.9412 | 107.5211 | 36.319 | 0.0625 | 19.1875 | 0 | 39.798 | 33.2031
10/2/2020 16:00:15.9 | 166.6124 | 391 | 42 | 2498.4579 | 128.0291 | 54.6413 | 65.9554 | 30.3511 | 31.6094 | 0.05148 | 106.9738 | 11.4103 | 70.4186 | 70.1622 | 34.4245 | 0.99138 | 99.0626 | 436.3302 | 397.0864 | 67.7797 | 687.482 | 2.1123 | 451.6812 | 33.4972 | 45.8219 | 35.7683 | 48.7033 | 11.9868 | 108.6877 | 30.0128 | 8.3172 | 97.8609 | 33.9274 | 26 | 29.0196 | 55 | 31 | 1.0008 | 70.1961 | 100 | 8330 | 32.9412 | 108.1619 | 36.4838 | 0.0625 | 20 | 0 | 39.5874 | 33.2031
10/2/2020 16:00:16.9 | 166.6127 | 392 | 42 | 2500.2651 | 127.6784 | 54.6734 | 65.9918 | 30.3314 | 31.6306 | 0.05084 | 107 | 11.4113 | 70.333 | 70.0924 | 34.4519 | 0.9896 | 99.0643 | 436.6393 | 397.1709 | 67.7621 | 687.5068 | 2.1019 | 449.8098 | 33.4297 | 45.7518 | 35.8005 | 48.6853 | 11.9769 | 109.3337 | 30.0468 | 8.3365 | 97.8273 | 34.0641 | 26 | 29.0196 | 55 | 31 | 0.99901 | 70.1961 | 96 | 8240 | 32.9412 | 108.1619 | 36.4899 | 0 | 20 | 0 | 39.0198 | 33.2031
10/2/2020 16:00:17.9 | 166.6129 | 393 | 42 | 2499.0936 | 127.8856 | 54.6768 | 66.0226 | 30.3208 | 31.6324 | 0.05115 | 107.0087 | 11.42 | 70.4472 | 70.5251 | 34.4633 | 0.99405 | 99.0637 | 435.8806 | 396.4949 | 67.8493 | 687.4309 | 2.1063 | 449.5584 | 33.4682 | 45.6865 | 35.7547 | 48.7233 | 11.9845 | 109.3331 | 30.3476 | 8.3468 | 97.8777 | 34.0709 | 26 | 29.0196 | 55 | 31 | 1.0009 | 70.1961 | 100 | 7700 | 32.9412 | 107.5211 | 36.441 | 0 | 19.1875 | 0 | 39.5233 | 33.2031
10/2/2020 16:00:18.9 | 166.6132 | 394 | 42 | 2500.4932 | 127.7933 | 54.6788 | 66.0667 | 30.3307 | 31.6195 | 0.05069 | 107 | 11.4064 | 70.5328 | 70.0741 | 34.4861 | 0.97267 | 99.0637 | 435.6277 | 396.4386 | 67.8558 | 687.4715 | 2.1404 | 450.6757 | 33.4628 | 45.5895 | 35.7547 | 48.7813 | 11.9564 | 109.3331 | 30.0924 | 8.3211 | 97.8273 | 34.0186 | 26 | 29.4118 | 55 | 31 | 0.99934 | 70.1961 | 96 | 8040 | 32.9412 | 108.49 | 36.499 | -0.0625 | 19.6875 | 0 | 39.8865 | 33.2031
10/2/2020 16:00:19.9 | 166.6135 | 395 | 42 | 2500.2316 | 128.1068 | 54.666 | 66.1455 | 30.3334 | 31.6272 | 0.0517 | 107.0262 | 11.4161 | 70.2759 | 69.7289 | 34.516 | 0.99263 | 99.0632 | 435.2061 | 396.0724 | 68.1192 | 687.5015 | 2.1506 | 448.888 | 33.5414 | 45.6549 | 35.5834 | 48.9487 | 11.9914 | 109.5286 | 29.6342 | 8.3417 | 97.8273 | 34.0574 | 26 | 29.0196 | 55 | 31 | 1.0002 | 70.1961 | 96 | 8160 | 32.9412 | 108.8104 | 36.438 | 0.0625 | 20.0625 | 0 | 40.152 | 33.2031
10/2/2020 16:00:20.9 | 166.6138 | 396 | 42 | 2499.8884 | 128.1418 | 54.6881 | 66.2163 | 30.3392 | 31.6378 | 0.05124 | 107.0524 | 11.4103 | 70.6756 | 69.6403 | 34.5306 | 0.98604 | 99.0632 | 435.0094 | 395.6781 | 68.0997 | 687.5015 | 2.1489 | 450.7874 | 33.5459 | 45.6865 | 35.8463 | 48.7747 | 12.0035 | 109.2485 | 30.0856 | 8.3688 | 97.8441 | 34.1097 | 26 | 28.6274 | 55 | 31 | 1.0027 | 70.1961 | 100 | 8020 | 32.9412 | 107.8415 | 36.4014 | 0 | 19.5625 | 0 | 39.8956 | 33.2031
10/2/2020 16:00:21.9 | 166.6141 | 397 | 42 | 2498.2248 | 128.0889 | 54.7341 | 66.2638 | 30.3299 | 31.6307 | 0.05413 | 107.0524 | 11.4074 | 70.3616 | 69.652 | 34.5567 | 0.98087 | 99.0643 | 434.7846 | 395.3401 | 68.0431 | 687.5121 | 2.1356 | 450.6198 | 33.5098 | 45.7835 | 35.8073 | 48.8194 | 11.9823 | 109.2776 | 30.0264 | 8.3997 | 97.8441 | 34.1757 | 26 | 29.0196 | 55 | 31 | 1.0008 | 70.1961 | 96 | 8380 | 32.9412 | 108.8104 | 36.4685 | 0 | 20.0625 | 0 | 39.9506 | 33.2031
10/2/2020 16:00:22.9 | 166.6143 | 398 | 42 | 2499.6823 | 128.0829 | 54.7422 | 66.307 | 30.3146 | 31.6411 | 0.05454 | 106.9826 | 11.3986 | 70.4757 | 69.5398 | 34.5723 | 0.98265 | 99.0654 | 435.2624 | 395.5936 | 68.0737 | 687.5015 | 2.134 | 448.6367 | 33.5277 | 45.8152 | 35.7411 | 48.7994 | 11.9861 | 109.4188 | 30.006 | 8.3404 | 97.8525 | 34.2145 | 26 | 29.0196 | 55 | 31 | 0.99852 | 70.1961 | 96 | 8090 | 32.9412 | 108.49 | 36.5295 | 0 | 19.75 | 0 | 40.0238 | 33.2031
10/2/2020 16:00:23.9 | 166.6146 | 399 | 42 | 2499.1249 | 127.8414 | 54.805 | 66.3445 | 30.314 | 31.6272 | 0.05602 | 107.0698 | 11.3986 | 70.5328 | 70.3497 | 34.5639 | 0.9937 | 99.0632 | 434.4193 | 394.7204 | 68.4 | 687.664 | 2.1327 | 449.5584 | 33.4571 | 45.4791 | 35.7411 | 48.9801 | 11.9868 | 109.3606 | 30.0332 | 8.2669 | 97.8106 | 34.1621 | 26 | 29.0196 | 55 | 31 | 0.99947 | 70.1961 | 100 | 7820 | 32.9412 | 108.8104 | 36.4594 | 0 | 19.75 | 0 | 39.9048 | 33.2031
10/2/2020 16:00:24.9 | 166.6149 | 400 | 42 | 2499.714 | 127.674 | 54.8413 | 66.3908 | 30.3249 | 31.6372 | 0.05305 | 107.0349 | 11.3918 | 70.1903 | 70.4805 | 34.5672 | 0.96769 | 99.0626 | 434.8408 | 395.3119 | 68.1998 | 687.7505 | 2.1271 | 451.5695 | 33.4211 | 45.7902 | 35.9056 | 48.9287 | 11.9929 | 109.5561 | 30.138 | 8.2966 | 97.7686 | 34.2736 | 26 | 29.0196 | 55 | 31 | 1.0069 | 70.1961 | 96 | 8040 | 32.9412 | 108.49 | 36.4777 | 0 | 19.1875 | 0 | 40.3229 | 33.2031
10/2/2020 16:00:25.9 | 166.6152 | 401 | 42 | 2500.6009 | 127.7601 | 54.8541 | 66.4145 | 30.319 | 31.6396 | 0.05258 | 107.0436 | 11.3821 | 70.2759 | 69.5901 | 34.6027 | 0.9912 | 99.0649 | 434.8689 | 395.5372 | 68.0561 | 687.7099 | 2.14 | 449.3349 | 33.4556 | 45.6932 | 35.8531 | 49.1921 | 12.0058 | 109.7264 | 30.04 | 8.3726 | 97.8525 | 34.2736 | 26 | 29.0196 | 55 | 31 | 0.99968 | 70.1961 | 96 | 8120 | 32.9412 | 108.8104 | 36.377 | 0 | 20.3125 | 0 | 40.155 | 33.2031
10/2/2020 16:00:26.9 | 166.6154 | 402 | 42 | 2501.6712 | 128.003 | 54.8841 | 66.4541 | 30.3138 | 31.6294 | 0.05252 | 107.0698 | 11.3695 | 70.647 | 69.4442 | 34.6387 | 0.97499 | 99.0637 | 434.897 | 395.2556 | 68.3435 | 687.8212 | 2.1619 | 450.1729 | 33.5335 | 46.0427 | 35.7343 | 48.9221 | 12.0172 | 109.5292 | 29.974 | 8.3765 | 97.9028 | 34.3648 | 26 | 29.0196 | 55 | 31 | 1.0018 | 70.5882 | 100 | 8090 | 32.9412 | 108.1619 | 36.4471 | 0.0625 | 20.3125 | 0 | 39.9353 | 33.2031
10/2/2020 16:00:27.9 | 166.6157 | 403 | 42 | 2500.5068 | 128.3432 | 54.8995 | 66.5003 | 30.3316 | 31.6246 | 0.05306 | 107.0524 | 11.3695 | 70.5614 | 69.9359 | 34.6804 | 0.98924 | 99.0643 | 433.8573 | 394.2416 | 68.2499 | 687.9483 | 2.1659 | 449.3629 | 33.607 | 45.7902 | 35.7937 | 49.0827 | 11.9952 | 109.5858 | 30.0332 | 8.3997 | 97.9364 | 34.3192 | 26 | 29.0196 | 55 | 31 | 1.0012 | 70.5882 | 96 | 8380 | 32.9412 | 108.8104 | 36.4075 | 0 | 19.875 | 0 | 40.2466 | 33.2031
10/2/2020 16:00:28.9 | 166.616 | 404 | 42 | 2499.8725 | 128.2743 | 54.9069 | 66.5345 | 30.3304 | 31.6366 | 0.05239 | 107.0174 | 11.3744 | 70.3045 | 70.2469 | 34.7087 | 0.98586 | 99.0643 | 434.1102 | 394.1571 | 68.3305 | 687.9077 | 2.1298 | 448.497 | 33.5804 | 45.7701 | 35.8463 | 49.0115 | 12.027 | 109.1936 | 29.9604 | 8.3327 | 97.8693 | 34.2668 | 26 | 29.0196 | 56 | 31 | 1.0004 | 70.1961 | 100 | 8040 | 32.9412 | 107.5211 | 36.2884 | 0.0625 | 20.25 | 0 | 40.5914 | 33.2031
10/2/2020 16:00:29.9 | 166.6163 | 405 | 42 | 2501.4946 | 128.1719 | 54.9366 | 66.5712 | 30.3291 | 31.6398 | 0.05367 | 106.9826 | 11.3676 | 70.5614 | 69.8609 | 34.7173 | 0.98995 | 99.0654 | 434.0821 | 394.2979 | 68.2934 | 687.8723 | 2.1276 | 450.8991 | 33.5754 | 45.6798 | 35.8005 | 49.0247 | 12.0179 | 109.1387 | 29.974 | 8.3288 | 97.9112 | 34.4306 | 26 | 29.0196 | 56 | 31 | 1.004 | 70.5882 | 100 | 7700 | 32.9412 | 107.5211 | 36.4532 | 0 | 20.125 | 0 | 40.0055 | 33.2031
10/2/2020 16:00:30.9 | 166.6166 | 406 | 42 | 2498.7982 | 128.3212 | 54.9412 | 66.6081 | 30.2972 | 31.6697 | 0.05327 | 107.0349 | 11.3725 | 70.3045 | 69.5516 | 34.7094 | 1.0006 | 99.0637 | 433.6887 | 394.0726 | 68.1933 | 687.8265 | 2.1314 | 448.5808 | 33.5783 | 45.6279 | 35.8463 | 49.1274 | 11.9876 | 109.3891 | 30.0788 | 8.3881 | 97.9112 | 34.4239 | 26 | 29.0196 | 56 | 31 | 1.0014 | 70.1961 | 100 | 8140 | 32.9412 | 107.5211 | 36.499 | 0.0625 | 20.1875 | 0 | 40.4388 | 33.2031
10/2/2020 16:00:31.9 | 166.6168 | 407 | 42 | 2502.0899 | 128.0695 | 54.9246 | 66.633 | 30.3097 | 31.6355 | 0.05176 | 107.0349 | 11.3705 | 70.5328 | 69.5901 | 34.7283 | 0.95112 | 99.0632 | 433.5763 | 393.7909 | 68.2934 | 687.943 | 2.1223 | 450.5081 | 33.5565 | 45.6798 | 35.7869 | 49.2301 | 11.999 | 109.2765 | 29.9216 | 8.3739 | 97.9532 | 34.4694 | 26 | 29.4118 | 56 | 31 | 1.0004 | 70.1961 | 100 | 7770 | 32.9412 | 107.5211 | 36.5295 | 0.0625 | 20.375 | 0 | 40.3229 | 33.2031
10/2/2020 16:00:32.9 | 166.6171 | 408 | 42 | 2498.5092 | 128.1521 | 54.9978 | 66.664 | 30.2785 | 31.6373 | 0.05082 | 107.0524 | 11.3744 | 70.647 | 70.2934 | 34.7833 | 0.97553 | 99.0643 | 433.2672 | 393.5374 | 68.4872 | 687.9483 | 2.1187 | 451.765 | 33.5301 | 45.6731 | 35.7937 | 49.0181 | 11.9807 | 108.9975 | 30.072 | 8.4177 | 97.9616 | 34.3715 | 26 | 29.0196 | 56 | 31 | 0.99898 | 70.1961 | 96 | 8210 | 32.9412 | 108.49 | 36.5234 | 0.0625 | 20.1875 | 0 | 40.4602 | 33.2031
10/2/2020 16:00:33.9 | 166.6174 | 409 | 42 | 2499.266 | 128.084 | 55.0294 | 66.7348 | 30.2827 | 31.6409 | 0.04741 | 107.0873 | 11.3725 | 70.5043 | 70.0841 | 34.8336 | 0.98443 | 99.0677 | 432.9018 | 393.0868 | 68.4306 | 688.0897 | 2.1466 | 449.8656 | 33.5224 | 45.8738 | 35.819 | 48.9601 | 12.0195 | 109.113 | 29.908 | 8.4384 | 97.9783 | 34.5538 | 26 | 29.0196 | 56 | 31 | 1.0016 | 70.1961 | 100 | 7990 | 32.9412 | 107.5211 | 36.5631 | 0.0625 | 20.3125 | 0 | 40.152 | 33.2031
10/2/2020 16:00:34.9 | 166.6177 | 410 | 42 | 2499.5285 | 128.1456 | 55.0534 | 66.8083 | 30.2706 | 31.6454 | 0.04731 | 107.0698 | 11.3763 | 70.3616 | 69.7239 | 34.8702 | 0.97321 | 99.0643 | 432.9299 | 393.0586 | 68.5808 | 688.2378 | 2.179 | 449.3349 | 33.5421 | 45.7701 | 35.8531 | 48.9088 | 12.0391 | 108.9695 | 30.0128 | 8.3713 | 97.9699 | 34.64 | 26 | 29.0196 | 56 | 31 | 1.0016 | 70.1961 | 100 | 8070 | 32.9412 | 107.5211 | 36.496 | 0.125 | 20.25 | 0 | 39.9689 | 33.2031
10/2/2020 16:00:35.9 | 166.6179 | 411 | 42 | 2500.5618 | 128.0212 | 55.0975 | 66.8635 | 30.3132 | 31.6329 | 0.05053 | 107.0611 | 11.3783 | 70.4757 | 70.0292 | 34.9032 | 0.97535 | 99.0649 | 433.1828 | 393.0868 | 68.8003 | 688.2679 | 2.1595 | 450.5639 | 33.5234 | 45.5828 | 35.7869 | 49.0827 | 12.0073 | 108.5779 | 30.2428 | 8.3675 | 97.9616 | 34.6264 | 26 | 29.0196 | 56 | 31 | 0.99944 | 70.1961 | 96 | 8240 | 32.9412 | 108.49 | 36.673 | 0.1875 | 20.125 | 0 | 39.743 | 33.2031
10/2/2020 16:00:36.9 | 166.6182 | 412 | 42 | 2498.9854 | 128.2318 | 55.1145 | 66.9078 | 30.323 | 31.6187 | 0.0468 | 107.0873 | 11.3705 | 70.5328 | 69.5817 | 34.9382 | 0.98158 | 99.0643 | 432.2836 | 392.2981 | 68.6744 | 688.2732 | 2.1367 | 448.6087 | 33.5574 | 45.5041 | 35.7411 | 49.3128 | 11.9769 | 108.8855 | 30.1632 | 8.4113 | 97.928 | 34.5809 | 26 | 29.0196 | 56 | 31 | 1.0026 | 70.1961 | 100 | 8120 | 32.9412 | 107.5211 | 36.7554 | 0.1875 | 19.875 | 0 | 39.6698 | 33.1094
10/2/2020 16:00:37.9 | 166.6185 | 413 | 42 | 2501.6421 | 128.1546 | 55.1174 | 66.9595 | 30.2965 | 31.6476 | 0.0472 | 107.096 | 11.3579 | 70.4186 | 69.4157 | 34.952 | 0.96965 | 99.0637 | 431.7778 | 392.4953 | 68.7003 | 688.2326 | 2.1442 | 450.4522 | 33.5728 | 45.5828 | 35.8988 | 49.288 | 12.0073 | 108.8849 | 30.138 | 8.3314 | 97.8861 | 34.5809 | 26 | 29.4118 | 56 | 31 | 0.99944 | 69.8039 | 100 | 7800 | 32.9412 | 107.5211 | 36.7767 | 0.0625 | 20.125 | 0 | 39.743 | 33.1094
10/2/2020 16:00:38.9 | 166.6188 | 414 | 42 | 2500.4138 | 128.3335 | 55.1598 | 67.0015 | 30.2897 | 31.6504 | 0.04474 | 107.0524 | 11.3492 | 70.4186 | 70.2801 | 34.9687 | 0.9896 | 99.0632 | 432.3398 | 392.0446 | 68.6938 | 688.1002 | 2.1504 | 451.7371 | 33.6032 | 45.5761 | 35.7275 | 49.0761 | 12.0104 | 109.1925 | 30.236 | 8.3829 | 97.8945 | 34.672 | 26 | 29.0196 | 56 | 31 | 1.0008 | 70.1961 | 96 | 8210 | 32.9412 | 108.49 | 36.7676 | 0.125 | 20.1875 | 0 | 39.8346 | 33.2031
10/2/2020 16:00:39.9 | 166.6191 | 415 | 42 | 2501.9524 | 128.597 | 55.203 | 67.0516 | 30.2782 | 31.6625 | 0.04341 | 107.0349 | 11.3492 | 70.3045 | 69.9592 | 35.0018 | 0.97463 | 99.0615 | 431.5811 | 391.9038 | 68.7503 | 688.192 | 2.1429 | 448.8043 | 33.6929 | 45.8421 | 35.7411 | 49.288 | 11.9944 | 109.0227 | 29.9808 | 8.3623 | 97.928 | 34.7902 | 26 | 29.0196 | 56 | 31 | 0.99983 | 70.5882 | 100 | 7940 | 32.9412 | 107.8415 | 36.6882 | 0.125 | 20.0625 | 0 | 39.679 | 33.2031
10/2/2020 16:00:40.9 | 166.6193 | 416 | 42 | 2499.4921 | 128.6428 | 55.2519 | 67.0959 | 30.2686 | 31.6726 | 0.04425 | 107.0349 | 11.3501 | 70.5614 | 69.6688 | 35.0529 | 0.96644 | 99.0637 | 431.3282 | 391.3123 | 68.7374 | 688.1514 | 2.1318 | 450.7036 | 33.6718 | 45.6731 | 35.8463 | 49.3774 | 12.0088 | 109.3891 | 30.1244 | 8.4061 | 97.9112 | 34.7379 | 26 | 29.0196 | 56 | 31 | 0.99831 | 70.1961 | 100 | 8070 | 32.9412 | 107.8415 | 36.7615 | 0 | 19.3125 | 0 | 39.6332 | 33.2031
10/2/2020 16:00:41.9 | 166.6196 | 417 | 42 | 2499.3902 | 128.0717 | 55.2685 | 67.1346 | 30.3098 | 31.6668 | 0.04384 | 107 | 11.3511 | 70.5328 | 69.6821 | 35.1074 | 0.99548 | 99.0654 | 430.9348 | 390.8617 | 68.5872 | 688.2025 | 2.0999 | 451.1505 | 33.5209 | 45.9323 | 35.8073 | 49.3774 | 12.0255 | 109.671 | 30.072 | 8.3288 | 97.7938 | 34.8037 | 26 | 28.6274 | 56 | 31 | 0.99693 | 70.1961 | 95 | 8160 | 32.9412 | 108.8104 | 36.7462 | 0.0625 | 19.125 | 0 | 39.7125 | 33.2031
10/2/2020 16:00:42.9 | 166.6199 | 418 | 42 | 2500.0233 | 127.9028 | 55.282 | 67.1581 | 30.3167 | 31.6641 | 0.04414 | 106.9826 | 11.3589 | 70.4186 | 70.3696 | 35.165 | 0.9814 | 99.0643 | 431.6092 | 390.8617 | 69.0199 | 688.1055 | 2.0959 | 449.7819 | 33.4852 | 45.8104 | 35.7869 | 49.462 | 12.0104 | 109.9499 | 30.0536 | 8.3082 | 97.8525 | 34.8357 | 26 | 29.0196 | 56 | 31 | 1.0008 | 70.1961 | 100 | 8120 | 32.9412 | 107.8415 | 36.6577 | 0.0625 | 20.5 | 0 | 39.1998 | 33.2031
10/2/2020 16:00:43.9 | 166.6202 | 419 | 42 | 2498.563 | 128.2061 | 55.3125 | 67.1915 | 30.2936 | 31.6726 | 0.04212 | 107.0262 | 11.3492 | 70.333 | 69.9592 | 35.2324 | 0.97855 | 99.0637 | 430.4289 | 390.3265 | 69.0069 | 688.1619 | 2.1327 | 450.5639 | 33.545 | 45.4858 | 35.8599 | 49.3973 | 12.0187 | 109.6973 | 30.04 | 8.3456 | 97.9699 | 34.856 | 26 | 29.4118 | 56 | 31 | 1.0035 | 70.1961 | 100 | 7800 | 32.9412 | 108.1619 | 36.5997 | 0 | 20.5625 | 0 | 39.3616 | 33.2031
10/2/2020 16:00:44.9 | 166.6204 | 420 | 42 | 2501.1217 | 128.2945 | 55.323 | 67.2094 | 30.339 | 31.6479 | 0.04228 | 107.0349 | 11.3453 | 70.7897 | 69.6202 | 35.2694 | 0.98514 | 99.066 | 431.1877 | 390.5518 | 68.8439 | 688.0491 | 2.165 | 451.7371 | 33.6025 | 45.8353 | 35.8716 | 49.384 | 11.9777 | 109.7275 | 30.0788 | 8.3726 | 98.0035 | 34.8677 | 26 | 29.0196 | 56 | 31 | 1.0001 | 70.1961 | 96 | 8210 | 32.9412 | 108.8104 | 36.7615 | 0 | 20.0625 | 0 | 39.2578 | 33.2031
10/2/2020 16:00:45.9 | 166.6207 | 421 | 42 | 2500.8255 | 128.5926 | 55.3335 | 67.2532 | 30.3133 | 31.6648 | 0.04316 | 107.0349 | 11.3317 | 70.4186 | 70.0941 | 35.3088 | 0.97606 | 99.062 | 430.8785 | 390.4392 | 68.8939 | 688.0701 | 2.1555 | 449.4467 | 33.6766 | 45.8353 | 35.7937 | 49.4866 | 11.9906 | 109.6395 | 29.8167 | 8.3649 | 97.9951 | 35.104 | 26 | 29.0196 | 56 | 31 | 0.99763 | 70.1961 | 100 | 7970 | 32.9412 | 107.8415 | 36.7432 | 0 | 19.75 | 0 | 39.0991 | 33.2031
10/2/2020 16:00:46.9 | 166.621 | 422 | 42 | 2499.4001 | 128.5196 | 55.3716 | 67.296 | 30.3164 | 31.6519 | 0.04455 | 107.0262 | 11.3375 | 70.1903 | 69.6805 | 35.3426 | 0.99352 | 99.0626 | 430.4008 | 390.58 | 68.9439 | 688.0649 | 2.1342 | 450.6477 | 33.6383 | 45.8872 | 35.8394 | 49.5892 | 11.9921 | 109.5 | 30.2884 | 8.3623 | 97.9448 | 34.9926 | 26 | 29.0196 | 56 | 31 | 1.0004 | 70.1961 | 100 | 8120 | 32.9412 | 107.8415 | 36.6699 | 0 | 19.5625 | 0 | 39.1632 | 33.2031
10/2/2020 16:00:47.9 | 166.6213 | 423 | 42 | 2498.9482 | 128.2352 | 55.3817 | 67.3222 | 30.3053 | 31.6648 | 0.04416 | 107.0698 | 11.3395 | 70.5899 | 69.3754 | 35.3484 | 0.95807 | 99.0632 | 429.9231 | 389.566 | 68.9374 | 688.1213 | 2.0888 | 450.6477 | 33.5578 | 45.7249 | 35.8599 | 49.5313 | 12.0134 | 109.8367 | 30.1244 | 8.3288 | 97.8777 | 35.0652 | 26 | 28.6274 | 56 | 31 | 0.99889 | 70.1961 | 96 | 8260 | 32.9412 | 108.8104 | 36.7279 | 0 | 19.75 | 0 | 39.2304 | 33.2031
10/2/2020 16:00:48.9 | 166.6216 | 424 | 42 | 2499.7567 | 128.1298 | 55.4477 | 67.3853 | 30.3158 | 31.6597 | 0.04273 | 106.9302 | 11.3453 | 70.5328 | 69.9826 | 35.3584 | 0.98479 | 99.0626 | 430.1479 | 389.6224 | 68.9569 | 688.213 | 2.0454 | 448.916 | 33.541 | 45.8488 | 35.8209 | 49.7051 | 12.0187 | 109.444 | 30.0924 | 8.2888 | 97.8106 | 35.0788 | 26 | 28.6274 | 56 | 31 | 0.99809 | 70.1961 | 100 | 8140 | 32.9412 | 107.8415 | 36.6577 | 0 | 19.3125 | 0 | 39.8499 | 33.2031
10/2/2020 16:00:49.9 | 166.6218 | 425 | 42 | 2498.8698 | 128.2387 | 55.4539 | 67.4283 | 30.3101 | 31.6693 | 0.04164 | 106.9302 | 11.3443 | 70.5899 | 70.0225 | 35.389 | 0.97463 | 99.0637 | 430.0917 | 389.8759 | 69.094 | 688.1408 | 2.0802 | 450.0891 | 33.5576 | 45.7835 | 35.8327 | 49.538 | 12.0338 | 109.8653 | 30.0788 | 8.3868 | 97.8106 | 35.0382 | 26 | 29.0196 | 56 | 31 | 1.0006 | 70.1961 | 100 | 7820 | 32.9412 | 107.5211 | 36.6791 | 0 | 19.6875 | 0 | 40.5975 | 33.2031
10/2/2020 16:00:50.9 | 166.6221 | 426 | 42 | 2501.9973 | 128.0587 | 55.4744 | 67.4633 | 30.3081 | 31.6691 | 0.04313 | 106.9215 | 11.3405 | 70.3616 | 70.3514 | 35.4239 | 0.98693 | 99.0615 | 430.2322 | 389.4252 | 69.2004 | 688.2326 | 2.1021 | 452.2398 | 33.5525 | 46.2049 | 35.8463 | 49.9036 | 11.9975 | 109.4149 | 30.138 | 8.3572 | 97.8777 | 35.104 | 26 | 29.0196 | 56 | 31 | 1.0031 | 70.1961 | 96 | 8240 | 32.9412 | 108.8104 | 36.7126 | 0 | 20 | 0 | 40.4327 | 33.2031
10/2/2020 16:00:51.9 | 166.6224 | 427 | 42 | 2500.8629 | 128.4473 | 55.5251 | 67.5156 | 30.2949 | 31.6812 | 0.04479 | 106.9127 | 11.3405 | 70.5328 | 70.0308 | 35.4488 | 0.98746 | 99.0615 | 429.4735 | 389.3407 | 69.144 | 688.3492 | 2.1181 | 449.8098 | 33.639 | 45.8872 | 35.7869 | 49.897 | 11.9792 | 109.5549 | 30.0264 | 8.4139 | 97.9112 | 35.1495 | 26 | 29.0196 | 56 | 31 | 1.0008 | 70.1961 | 100 | 7940 | 32.9412 | 107.8415 | 36.7218 | 0 | 19.9375 | 0 | 40.1917 | 33.2031
10/2/2020 16:00:52.9 | 166.6227 | 428 | 42 | 2500.262 | 128.4685 | 55.5543 | 67.5973 | 30.3161 | 31.6837 | 0.04395 | 106.8953 | 11.3424 | 70.5614 | 70.2817 | 35.4542 | 0.97588 | 99.0569 | 429.2768 | 388.5239 | 69.4004 | 688.3085 | 2.1294 | 451.2901 | 33.6365 | 45.4791 | 35.892 | 49.6985 | 11.9815 | 109.3543 | 30.4 | 8.3765 | 97.8525 | 35.2541 | 26 | 29.0196 | 56 | 31 | 1.0034 | 70.1961 | 100 | 8040 | 32.9412 | 107.8415 | 36.7065 | 0.0625 | 19.25 | 0 | 40.3748 | 33.1094
10/2/2020 16:00:53.9 | 166.6229 | 429 | 42 | 2499.0825 | 128.3509 | 55.555 | 67.6243 | 30.3385 | 31.669 | 0.04528 | 106.9215 | 11.3269 | 70.7612 | 70.0974 | 35.4558 | 0.97891 | 99.0609 | 428.6866 | 388.1859 | 69.2069 | 688.3702 | 2.1205 | 449.8936 | 33.5898 | 45.8488 | 35.9718 | 49.8077 | 11.9868 | 109.2742 | 30.1972 | 8.3288 | 97.7686 | 35.2289 | 26 | 29.0196 | 56 | 31 | 0.99831 | 70.1961 | 95 | 8190 | 32.9412 | 108.49 | 36.6882 | 0.0625 | 19.375 | 0 | 40.4022 | 33.2031
10/2/2020 16:00:54.9 | 166.6232 | 430 | 42 | 2498.4324 | 128.1839 | 55.5718 | 67.6752 | 30.3185 | 31.676 | 0.0468 | 106.9127 | 11.322 | 70.4186 | 69.9142 | 35.4727 | 0.98408 | 99.0609 | 429.3611 | 388.2704 | 69.1875 | 688.3439 | 2.1021 | 448.5808 | 33.5374 | 45.7249 | 35.8327 | 49.6852 | 12.0013 | 109.1902 | 30.1244 | 8.3456 | 97.7603 | 35.2473 | 26 | 29.0196 | 56 | 31 | 1.0002 | 70.1961 | 100 | 8160 | 32.9412 | 107.8415 | 36.795 | 0 | 19.3125 | 0 | 40.567 | 33.2031
10/2/2020 16:00:55.9 | 166.6235 | 431 | 42 | 2501.2486 | 128.1236 | 55.5939 | 67.7123 | 30.2996 | 31.6701 | 0.04768 | 106.9738 | 11.322 | 70.333 | 70.1954 | 35.4825 | 0.98514 | 99.0609 | 429.4454 | 388.5802 | 69.4939 | 688.4304 | 2.1358 | 450.1729 | 33.5594 | 45.939 | 35.8394 | 49.5892 | 12.027 | 109.4143 | 30.0264 | 8.3391 | 97.8022 | 35.2541 | 26 | 29.4118 | 56 | 31 | 1.0022 | 70.1961 | 100 | 7800 | 32.9412 | 107.5211 | 36.7676 | 0.0625 | 20.625 | 0 | 40.9576 | 33.2031
10/2/2020 16:00:56.9 | 166.6238 | 432 | 42 | 2499.836 | 128.3312 | 55.6508 | 67.753 | 30.3029 | 31.6866 | 0.04838 | 107.0524 | 11.3278 | 70.7897 | 69.7072 | 35.5186 | 0.97374 | 99.0598 | 428.7147 | 388.0169 | 69.194 | 688.3334 | 2.1688 | 450.7874 | 33.5948 | 45.939 | 35.7139 | 49.6918 | 12.0263 | 109.4132 | 30.0264 | 8.3275 | 97.928 | 35.3383 | 26 | 29.0196 | 56 | 31 | 1.0018 | 70.1961 | 96 | 8240 | 32.9412 | 108.49 | 36.8317 | 0.0625 | 20.4375 | 0 | 40.4694 | 33.2031
10/2/2020 16:00:57.9 | 166.6241 | 433 | 42 | 2499.7913 | 128.1529 | 55.6643 | 67.7896 | 30.3328 | 31.6854 | 0.05088 | 107.0698 | 11.3259 | 70.5328 | 70.119 | 35.552 | 0.98372 | 99.0592 | 428.5742 | 387.6226 | 69.2504 | 688.5417 | 2.1599 | 449.6422 | 33.5475 | 45.8421 | 35.8258 | 49.9036 | 12.0179 | 109.1605 | 29.9808 | 8.4667 | 97.9699 | 35.4496 | 26 | 29.0196 | 56 | 31 | 0.99849 | 70.1961 | 100 | 7940 | 32.9412 | 107.5211 | 36.7828 | 0.0625 | 20.3125 | 0 | 40.2466 | 33.2031
10/2/2020 16:00:58.9 | 166.6243 | 434 | 42 | 2500.2871 | 128.1209 | 55.6983 | 67.8281 | 30.3126 | 31.671 | 0.04903 | 106.9913 | 11.3356 | 70.6185 | 69.8926 | 35.5778 | 0.99334 | 99.0592 | 428.7147 | 387.8197 | 69.3375 | 688.6387 | 2.1765 | 449.3349 | 33.5458 | 45.9323 | 35.8988 | 49.8391 | 11.999 | 109.1325 | 30.072 | 8.3984 | 98.0035 | 35.4177 | 26 | 29.0196 | 56 | 31 | 1.0004 | 70.1961 | 100 | 8040 | 32.9412 | 107.8415 | 36.8164 | 0.0625 | 20.375 | 0 | 40.1031 | 33.2031
10/2/2020 16:00:59.9 | 166.6246 | 435 | 42 | 2501.3476 | 128.2934 | 55.7184 | 67.8561 | 30.3128 | 31.6813 | 0.05117 | 107.0174 | 11.3414 | 70.6185 | 69.9842 | 35.6038 | 0.98746 | 99.0592 | 428.4618 | 387.5381 | 69.4004 | 688.7553 | 2.198 | 450.6477 | 33.6052 | 45.8939 | 35.9446 | 49.8523 | 11.9959 | 109.5527 | 30.3476 | 8.3842 | 98.0622 | 35.5154 | 26 | 29.0196 | 56 | 31 | 1.0001 | 70.1961 | 96 | 8260 | 32.9412 | 108.8104 | 36.8561 | 0.0625 | 20.375 | 0 | 39.9902 | 33.2031
10/2/2020 16:01:00.9 | 166.6249 | 436 | 42 | 2497.638 | 128.4504 | 55.7324 | 67.8786 | 30.2885 | 31.7206 | 0.05333 | 107.0349 | 11.3395 | 70.5614 | 69.8375 | 35.6253 | 0.99298 | 99.0586 | 428.3213 | 387.0874 | 69.331 | 688.7042 | 2.1996 | 449.3349 | 33.5965 | 45.8219 | 35.8784 | 49.7811 | 11.9944 | 109.412 | 30.2224 | 8.3597 | 98.0454 | 35.3974 | 26 | 29.0196 | 56 | 31 | 1.0033 | 70.1961 | 100 | 8160 | 32.9412 | 107.8415 | 36.9537 | 0.125 | 20 | 0 | 39.7675 | 33.2031
10/2/2020 16:01:01.9 | 166.6252 | 437 | 42 | 2501.7623 | 128.0459 | 55.7914 | 67.9193 | 30.3176 | 31.7054 | 0.05512 | 107.0436 | 11.3346 | 70.4472 | 70.3182 | 35.6563 | 0.97499 | 99.0592 | 427.7874 | 386.6931 | 69.3504 | 688.796 | 2.1938 | 451.346 | 33.546 | 46.0494 | 35.7343 | 50.0062 | 12.0369 | 109.6367 | 29.9808 | 8.3314 | 97.9783 | 35.4632 | 26 | 29.4118 | 56 | 31 | 1.0012 | 70.1961 | 100 | 7820 | 32.9412 | 107.8415 | 36.9476 | 0.1875 | 19.8125 | 0 | 39.9628 | 33.1094
10/2/2020 16:01:02.9 | 166.6254 | 438 | 42 | 2499.5797 | 128.3454 | 55.7763 | 67.9518 | 30.3332 | 31.6983 | 0.05664 | 107.0349 | 11.3317 | 70.4186 | 69.6771 | 35.7066 | 0.97909 | 99.0592 | 426.8881 | 386.6931 | 69.3939 | 688.72 | 2.1768 | 450.7595 | 33.5951 | 45.8872 | 35.7937 | 49.8457 | 12.0407 | 109.5247 | 30.0788 | 8.3688 | 97.9867 | 35.5222 | 26 | 29.0196 | 56 | 31 | 1.0013 | 70.1961 | 96 | 8210 | 32.9412 | 108.8104 | 36.795 | 0.0625 | 20.1875 | 0 | 39.6332 | 33.2031
10/2/2020 16:01:03.9 | 166.6257 | 439 | 42 | 2501.022 | 128.2554 | 55.8002 | 68.0181 | 30.3059 | 31.7113 | 0.0546 | 107 | 11.3337 | 70.3045 | 70.1456 | 35.7433 | 0.97624 | 99.0592 | 427.7874 | 387.0029 | 69.4245 | 688.7659 | 2.1606 | 449.2791 | 33.5909 | 45.867 | 36.0633 | 49.7745 | 12.027 | 109.4967 | 30.1108 | 8.3933 | 98.037 | 35.529 | 26 | 29.0196 | 56 | 31 | 1.0002 | 70.1961 | 100 | 7920 | 32.9412 | 107.8415 | 36.8256 | 0.125 | 20.0625 | 0 | 39.6332 | 33.2031
10/2/2020 16:01:04.9 | 166.626 | 440 | 42 | 2500.3984 | 128.3092 | 55.8165 | 68.0769 | 30.3103 | 31.6951 | 0.05879 | 107.0349 | 11.3259 | 70.6756 | 70.0175 | 35.7642 | 0.98354 | 99.062 | 426.8881 | 386.4396 | 69.5439 | 688.6741 | 2.1622 | 450.4522 | 33.5966 | 46.0945 | 35.9446 | 49.897 | 12.0233 | 109.5835 | 29.5546 | 8.3739 | 98.0035 | 35.6199 | 26 | 29.0196 | 56 | 31 | 1.001 | 70.1961 | 100 | 8070 | 32.9412 | 107.8415 | 36.7798 | 0.125 | 19.875 | 0 | 39.5111 | 33.1094
10/2/2020 16:01:05.9 | 166.6263 | 441 | 42 | 2499.2417 | 128.3177 | 55.8356 | 68.1333 | 30.302 | 31.7112 | 0.06024 | 107 | 11.3317 | 70.5899 | 69.2745 | 35.8113 | 0.98247 | 99.0586 | 426.5509 | 385.3974 | 69.5938 | 688.7448 | 2.1652 | 450.5639 | 33.5833 | 46.1463 | 35.8784 | 50.0508 | 11.9952 | 109.7202 | 30.236 | 8.3855 | 98.0538 | 35.6064 | 26 | 29.0196 | 56 | 31 | 1.0002 | 70.5882 | 96 | 8290 | 32.9412 | 108.8104 | 36.7249 | 0.0625 | 19.9375 | 0 | 39.4379 | 33.2031
10/2/2020 16:01:06.9 | 166.6266 | 442 | 42 | 2500.0771 | 128.0634 | 55.881 | 68.1918 | 30.3263 | 31.6914 | 0.06262 | 107.0174 | 11.3337 | 70.5614 | 70.3116 | 35.8551 | 0.98123 | 99.0592 | 426.2418 | 384.8904 | 69.4245 | 688.7238 | 2.181 | 449.6981 | 33.5279 | 46.0744 | 35.8512 | 49.877 | 11.9975 | 109.4686 | 30.0584 | 8.3301 | 98.037 | 35.5794 | 26 | 29.0196 | 56 | 31 | 1.0003 | 70.1961 | 100 | 8120 | 32.9412 | 107.8415 | 36.8256 | 0.125 | 20 | 0 | 39.1907 | 33.2031
10/2/2020 16:01:07.9 | 166.6268 | 443 | 42 | 2499.9546 | 128.0435 | 55.9126 | 68.2356 | 30.3024 | 31.703 | 0.0639 | 106.9476 | 11.3269 | 70.333 | 69.6503 | 35.9057 | 0.9814 | 99.0581 | 426.4666 | 385.2566 | 69.6438 | 688.8313 | 2.1606 | 450.3684 | 33.5211 | 46.3018 | 35.8327 | 49.9995 | 12.0088 | 109.4675 | 29.9216 | 8.3069 | 98.0119 | 35.7177 | 26 | 28.6274 | 56 | 31 | 1.0026 | 70.1961 | 100 | 7770 | 32.9412 | 107.8415 | 36.7676 | 0.0625 | 20.0625 | 0 | 39.5477 | 33.1094
10/2/2020 16:01:08.9 | 166.6271 | 444 | 42 | 2499.8891 | 128.1082 | 55.8971 | 68.2768 | 30.3146 | 31.7104 | 0.06141 | 106.9826 | 11.3278 | 70.333 | 69.3014 | 35.9323 | 0.9871 | 99.0615 | 425.7641 | 384.637 | 69.8871 | 688.8825 | 2.1349 | 452.184 | 33.5372 | 45.8805 | 35.9514 | 50.0441 | 12.0323 | 109.835 | 30.334 | 8.4126 | 98.0119 | 35.7312 | 26 | 29.0196 | 56 | 31 | 1.0005 | 70.1961 | 96 | 8290 | 32.9412 | 108.8104 | 36.8195 | 0 | 20.0625 | 0 | 39.3433 | 33.2031
10/2/2020 16:01:09.9 | 166.6274 | 445 | 42 | 2500.069 | 128.0975 | 55.9279 | 68.3301 | 30.3229 | 31.6903 | 0.06239 | 106.9564 | 11.321 | 70.333 | 69.4946 | 35.9491 | 0.96804 | 99.062 | 426.0451 | 384.299 | 69.7502 | 688.9795 | 2.1276 | 449.2511 | 33.5368 | 46.1012 | 36.0244 | 50.16 | 12.0384 | 109.8356 | 30.1904 | 8.3494 | 97.9951 | 35.7515 | 26 | 28.6274 | 57 | 31 | 1 | 70.1961 | 100 | 7970 | 32.9412 | 108.1619 | 36.7065 | 0 | 19.6875 | 0 | 40.0543 | 33.2031
10/2/2020 16:01:10.9 | 166.6277 | 446 | 42 | 2501.7366 | 128.1546 | 55.9391 | 68.3915 | 30.3291 | 31.6752 | 0.0593 | 106.9913 | 11.3143 | 70.5328 | 70.7447 | 35.946 | 0.96662 | 99.0637 | 425.0897 | 383.8483 | 69.9935 | 688.8772 | 2.1094 | 450.5081 | 33.5741 | 45.8872 | 35.9446 | 50.102 | 12.0119 | 109.3051 | 30.2884 | 8.3662 | 97.9699 | 35.7244 | 26 | 29.0196 | 57 | 31 | 1.0008 | 70.1961 | 100 | 8070 | 32.9412 | 107.8415 | 36.7676 | 0 | 19.875 | 0 | 40.3625 | 33.2031
10/2/2020 16:01:11.9 | 166.6279 | 447 | 42 | 2498.6756 | 128.5095 | 55.9582 | 68.4291 | 30.3128 | 31.6926 | 0.05914 | 107 | 11.3152 | 70.2474 | 70.0125 | 35.9845 | 0.96893 | 99.0609 | 424.8087 | 384.1581 | 69.8307 | 688.8877 | 2.1026 | 450.7874 | 33.6259 | 45.9256 | 35.9056 | 50.0888 | 11.9982 | 109.4423 | 30.1176 | 8.4177 | 97.9616 | 35.8947 | 26 | 28.6274 | 57 | 31 | 1.002 | 70.1961 | 96 | 8240 | 32.9412 | 108.8104 | 36.7615 | 0 | 19.9375 | 0 | 40.3412 | 33.2031
10/2/2020 16:01:12.9 | 166.6282 | 448 | 42 | 2499.0994 | 128.3538 | 55.9997 | 68.4731 | 30.3081 | 31.6865 | 0.05835 | 106.9651 | 11.3191 | 70.3616 | 70.2203 | 36.0316 | 0.96448 | 99.0603 | 425.0897 | 384.0736 | 69.9306 | 688.6794 | 2.0682 | 448.7763 | 33.5908 | 46.2365 | 35.8988 | 50.0375 | 11.9838 | 109.2457 | 30.0652 | 8.2566 | 97.9028 | 35.8879 | 26 | 29.0196 | 57 | 31 | 0.9991 | 70.1961 | 100 | 8190 | 32.9412 | 107.8415 | 36.7065 | 0 | 19.3125 | 0 | 40.2924 | 33.2031
10/2/2020 16:01:13.9 | 166.6285 | 449 | 42 | 2500.6174 | 128.096 | 56.0248 | 68.5015 | 30.3094 | 31.6952 | 0.05592 | 106.9913 | 11.321 | 70.333 | 70.3431 | 36.0756 | 0.96929 | 99.0632 | 425.5955 | 383.7075 | 69.9436 | 688.6794 | 2.0246 | 451.4857 | 33.5437 | 45.9909 | 35.8988 | 50.2046 | 12.0134 | 109.5566 | 29.7643 | 8.3675 | 97.8609 | 35.9924 | 26 | 29.0196 | 57 | 31 | 0.99922 | 69.8039 | 100 | 7820 | 32.9412 | 107.5211 | 36.8469 | 0 | 19.125 | 0 | 40.5029 | 33.2031
10/2/2020 16:01:14.9 | 166.6288 | 450 | 42 | 2498.3274 | 128.2157 | 56.0643 | 68.5206 | 30.3049 | 31.6803 | 0.05269 | 106.9913 | 11.3375 | 70.4757 | 70.3895 | 36.1344 | 0.99156 | 99.0615 | 424.4714 | 383.116 | 69.7872 | 688.8682 | 2.0242 | 452.0443 | 33.5443 | 46.1396 | 35.9855 | 50.1979 | 11.999 | 109.0227 | 30.334 | 8.4203 | 97.8106 | 35.9217 | 26 | 29.0196 | 57 | 31 | 0.99971 | 70.1961 | 96 | 8210 | 32.9412 | 108.49 | 36.795 | 0 | 19.875 | 0 | 40.7898 | 33.1094
10/2/2020 16:01:15.9 | 166.6291 | 451 | 42 | 2502.1458 | 128.1392 | 56.0948 | 68.5807 | 30.3144 | 31.6697 | 0.04928 | 106.9913 | 11.3288 | 70.4186 | 69.5415 | 36.1876 | 0.98746 | 99.0615 | 424.8087 | 383.8483 | 70.0435 | 688.6335 | 2.0259 | 449.5305 | 33.5755 | 45.8872 | 35.892 | 50.5632 | 12.0134 | 109.0507 | 30.0264 | 8.3984 | 97.8945 | 35.9856 | 26 | 29.4118 | 57 | 31 | 1.0001 | 70.5882 | 100 | 7940 | 32.9412 | 107.5211 | 36.9141 | 0 | 20.375 | 0 | 40.4205 | 33.2031
10/2/2020 16:01:16.9 | 166.6293 | 452 | 42 | 2501.1046 | 128.4506 | 56.1116 | 68.6 | 30.3129 | 31.6821 | 0.04587 | 107.0349 | 11.3269 | 70.1903 | 70.1223 | 36.2309 | 0.98621 | 99.062 | 424.2747 | 383.0033 | 70.0869 | 688.72 | 2.0208 | 450.5919 | 33.6431 | 45.9841 | 35.9514 | 50.3517 | 12.0096 | 109.5835 | 30.072 | 8.4358 | 97.9699 | 35.9924 | 26 | 29.0196 | 57 | 31 | 1.0014 | 70.1961 | 100 | 8040 | 32.9412 | 107.8415 | 36.8683 | 0 | 20.1875 | 0 | 40.4022 | 33.2031
10/2/2020 16:01:17.9 | 166.6296 | 453 | 42 | 2501.206 | 128.4272 | 56.1567 | 68.6365 | 30.3355 | 31.6767 | 0.04213 | 107.0436 | 11.3152 | 70.2759 | 69.9226 | 36.2739 | 0.97481 | 99.0632 | 424.8368 | 383.0596 | 69.8871 | 688.7553 | 2.0197 | 449.3349 | 33.6384 | 45.9323 | 35.8394 | 50.3517 | 12.0187 | 109.7247 | 30.072 | 8.3894 | 97.9364 | 35.8811 | 26 | 29.0196 | 57 | 31 | 0.99934 | 70.1961 | 96 | 8240 | 32.9412 | 108.49 | 36.8988 | 0.0625 | 19.625 | 0 | 40.6738 | 33.1094
10/2/2020 16:01:18.9 | 166.6299 | 454 | 42 | 2499.1624 | 128.3035 | 56.1878 | 68.6666 | 30.3296 | 31.6738 | 0.04219 | 107.0349 | 11.3181 | 70.4186 | 69.9109 | 36.2809 | 0.99049 | 99.0609 | 424.2185 | 382.778 | 70.0546 | 688.7095 | 2.031 | 449.1953 | 33.5785 | 45.9505 | 35.8852 | 50.2672 | 11.9838 | 109.7224 | 30.0905 | 8.3288 | 97.9699 | 35.9788 | 26 | 29.0196 | 57 | 31 | 1.0012 | 70.1961 | 100 | 8120 | 32.9412 | 107.8415 | 36.8622 | 0.0625 | 20.1875 | 0 | 40.5426 | 33.1094
10/2/2020 16:01:19.9 | 166.6302 | 455 | 42 | 2499.4324 | 128.1703 | 56.2145 | 68.7171 | 30.3134 | 31.6796 | 0.04121 | 107.0087 | 11.3201 | 70.5899 | 69.5348 | 36.3249 | 0.98764 | 99.062 | 423.7408 | 382.4682 | 70.0999 | 688.893 | 2.0465 | 450.9829 | 33.5473 | 45.7384 | 35.965 | 50.4674 | 12.0051 | 109.8076 | 30.4 | 8.3662 | 98.0454 | 36.0581 | 26 | 29.4118 | 57 | 31 | 1 | 70.1961 | 100 | 7850 | 32.9412 | 107.8415 | 36.8225 | 0 | 20.4375 | 0 | 40.1947 | 33.1094
10/2/2020 16:01:20.9 | 166.6304 | 456 | 42 | 2499.7342 | 128.4555 | 56.2109 | 68.746 | 30.2948 | 31.7122 | 0.04381 | 107 | 11.3162 | 70.5043 | 69.7841 | 36.3622 | 0.98568 | 99.0609 | 423.3474 | 382.0738 | 70.2432 | 688.8772 | 2.0494 | 451.2901 | 33.626 | 46.1463 | 35.9446 | 50.3583 | 11.9868 | 109.7505 | 30.236 | 8.3108 | 98.037 | 36.09 | 26 | 29.0196 | 57 | 31 | 1.0049 | 70.1961 | 96 | 8160 | 32.549 | 108.8104 | 36.9629 | 0 | 20.25 | 0 | 40.0909 | 33.2031
10/2/2020 16:01:21.9 | 166.6307 | 457 | 42 | 2500.3093 | 128.4121 | 56.2178 | 68.8106 | 30.3265 | 31.6973 | 0.04342 | 107.0174 | 11.3113 | 70.5899 | 70.1921 | 36.377 | 0.98247 | 99.0615 | 423.7408 | 382.1583 | 70.0869 | 688.8418 | 2.0671 | 448.497 | 33.6224 | 46.1396 | 36.1091 | 50.3004 | 11.9959 | 109.751 | 30.2292 | 8.2708 | 98.037 | 36.0968 | 26 | 28.6274 | 57 | 31 | 0.99702 | 69.8039 | 100 | 7900 | 32.9412 | 108.1619 | 36.7065 | 0 | 20.125 | 0 | 39.9231 | 33.2031
10/2/2020 16:01:22.9 | 166.631 | 458 | 42 | 2500.8508 | 128.2726 | 56.2823 | 68.8627 | 30.334 | 31.684 | 0.04049 | 106.9738 | 11.3259 | 70.4186 | 69.6688 | 36.3984 | 0.97677 | 99.0615 | 422.9259 | 381.6513 | 70.4059 | 688.8366 | 2.0755 | 449.6143 | 33.5931 | 46.108 | 35.9972 | 50.679 | 12.0058 | 109.779 | 30.0924 | 8.3636 | 98.0874 | 36.1422 | 26 | 29.0196 | 57 | 31 | 1.0014 | 70.1961 | 100 | 8070 | 32.9412 | 108.1619 | 36.7737 | 0.0625 | 20.4375 | 0 | 39.8926 | 33.2031
10/2/2020 16:01:23.9 | 166.6313 | 459 | 42 | 2499.28 | 128.4857 | 56.3343 | 68.9326 | 30.3001 | 31.7092 | 0.03981 | 106.9738 | 11.324 | 70.333 | 69.7373 | 36.4221 | 0.97731 | 99.0603 | 422.8697 | 380.8064 | 70.2432 | 688.7252 | 2.1012 | 450.6757 | 33.6278 | 46.1981 | 35.8531 | 50.4608 | 12.0164 | 109.4978 | 30.3932 | 8.3971 | 98.1293 | 36.1558 | 26 | 29.0196 | 57 | 31 | 1.0008 | 70.1961 | 96 | 8240 | 32.9412 | 109.1309 | 36.7249 | 0.0625 | 20.5 | 0 | 39.7766 | 33.1094
10/2/2020 16:01:24.9 | 166.6316 | 460 | 42 | 2500.1088 | 128.3808 | 56.3062 | 68.9728 | 30.3029 | 31.7064 | 0.03969 | 106.9389 | 11.3298 | 70.5614 | 70.2917 | 36.4474 | 0.98176 | 99.0632 | 423.0102 | 381.0599 | 70.2432 | 688.8261 | 2.1061 | 448.4411 | 33.6114 | 46.1463 | 35.8784 | 50.4608 | 12.0157 | 109.7807 | 30.1836 | 8.343 | 98.1209 | 36.2854 | 26 | 29.0196 | 57 | 31 | 0.99956 | 70.1961 | 100 | 8090 | 32.549 | 108.1619 | 36.7554 | 0.0625 | 20.4375 | 0 | 39.8224 | 33.2031
10/2/2020 16:01:25.9 | 166.6318 | 461 | 42 | 2496.9711 | 128.4206 | 56.3194 | 69.0145 | 30.3153 | 31.6923 | 0.04256 | 107.0174 | 11.323 | 70.5328 | 70.2751 | 36.481 | 0.98247 | 99.0632 | 422.1109 | 380.6374 | 70.1433 | 688.7147 | 2.0975 | 451.5136 | 33.5797 | 46.1463 | 35.8394 | 50.7169 | 12.0179 | 109.6127 | 30.1312 | 8.3133 | 98.1712 | 36.2989 | 26 | 29.0196 | 57 | 31 | 0.99709 | 70.1961 | 100 | 7920 | 32.9412 | 107.8415 | 36.7371 | 0.1875 | 20 | 0 | 39.7308 | 33.2031
10/2/2020 16:01:26.9 | 166.6321 | 462 | 42 | 2500.0392 | 127.956 | 56.3786 | 69.0769 | 30.3272 | 31.6883 | 0.0436 | 107.0174 | 11.3298 | 70.5614 | 69.5918 | 36.5148 | 0.97944 | 99.0615 | 422.5324 | 380.1304 | 70.5427 | 688.796 | 2.0605 | 450.927 | 33.4993 | 46.25 | 35.892 | 50.5632 | 12.0255 | 109.779 | 29.974 | 8.3172 | 98.1041 | 36.3511 | 26 | 29.0196 | 57 | 31 | 1.0014 | 70.1961 | 96 | 8160 | 32.549 | 108.8104 | 36.7035 | 0.1875 | 20.125 | 0 | 39.5508 | 33.1094
10/2/2020 16:01:27.9 | 166.6324 | 463 | 42 | 2501.1828 | 128.0975 | 56.4112 | 69.1271 | 30.3166 | 31.7123 | 0.04375 | 107.0262 | 11.3278 | 70.7041 | 69.8008 | 36.5601 | 0.99441 | 99.0626 | 421.8018 | 380.581 | 70.393 | 688.8366 | 2.0339 | 449.1394 | 33.5517 | 46.1981 | 35.892 | 50.7681 | 12.0179 | 109.444 | 30.236 | 8.3881 | 98.1293 | 36.4033 | 26 | 29.0196 | 57 | 31 | 0.99959 | 70.1961 | 100 | 7940 | 32.549 | 108.1619 | 36.6943 | 0.125 | 20.4375 | 0 | 39.978 | 33.1094
10/2/2020 16:01:28.9 | 166.6327 | 464 | 42 | 2499.2849 | 128.3313 | 56.4513 | 69.1798 | 30.2947 | 31.7038 | 0.04465 | 107.0087 | 11.3278 | 70.5328 | 69.8442 | 36.6342 | 0.98247 | 99.0609 | 422.2233 | 380.4965 | 70.4799 | 688.978 | 2.0545 | 450.117 | 33.5874 | 46.3401 | 35.9174 | 50.55 | 12.0172 | 109.4703 | 30.2224 | 8.3829 | 98.1293 | 36.324 | 26 | 29.0196 | 57 | 31 | 1.0009 | 70.1961 | 100 | 8070 | 32.549 | 107.8415 | 36.6791 | 0 | 20.25 | 0 | 39.4684 | 33.1094
10/2/2020 16:01:29.9 | 166.6329 | 465 | 42 | 2500.4641 | 128.459 | 56.5209 | 69.2013 | 30.3029 | 31.7214 | 0.04782 | 106.9826 | 11.3278 | 70.1617 | 69.7239 | 36.6768 | 0.957 | 99.0615 | 421.7175 | 379.8487 | 70.4558 | 689.0449 | 2.0879 | 450.7595 | 33.6367 | 46.2116 | 35.8988 | 50.8838 | 12.0111 | 109.5829 | 30.2496 | 8.3314 | 98.1293 | 36.3578 | 26 | 29.0196 | 57 | 31 | 1.0029 | 70.1961 | 96 | 8260 | 32.9412 | 108.8104 | 36.6791 | 0.1875 | 19.625 | 0 | 39.9261 | 33.2031
10/2/2020 16:01:30.9 | 166.6332 | 466 | 42 | 2498.5058 | 128.4456 | 56.5595 | 69.2488 | 30.3097 | 31.6904 | 0.0508 | 106.9826 | 11.3375 | 70.2474 | 70.507 | 36.7188 | 0.98978 | 99.0609 | 421.4927 | 379.9332 | 70.5427 | 688.9885 | 2.0609 | 449.3349 | 33.6069 | 46.25 | 36.0361 | 50.6657 | 12.0058 | 109.1902 | 30.1836 | 8.3365 | 98.0622 | 36.5463 | 26 | 29.0196 | 57 | 31 | 1.0028 | 70.1961 | 100 | 8160 | 32.549 | 107.8415 | 36.7706 | 0.125 | 20.125 | 0 | 39.7766 | 33.2031
10/2/2020 16:01:31.9 | 166.6335 | 467 | 42 | 2499.7556 | 128.0857 | 56.5563 | 69.2841 | 30.3236 | 31.7001 | 0.05456 | 106.9826 | 11.3308 | 70.3616 | 70.0392 | 36.7521 | 0.9814 | 99.0598 | 420.9307 | 379.1164 | 70.3301 | 688.9178 | 2.0374 | 449.8377 | 33.5295 | 46.1847 | 35.892 | 50.7036 | 12.0013 | 109.049 | 30.2224 | 8.3301 | 98.0119 | 36.4033 | 26 | 29.0196 | 57 | 31 | 1.0026 | 69.8039 | 99 | 7850 | 32.549 | 107.8415 | 36.7004 | 0.0625 | 18.875 | 0 | 40.9912 | 33.1094
10/2/2020 16:01:32.9 | 166.6338 | 468 | 42 | 2499.925 | 128.1357 | 56.533 | 69.3184 | 30.3056 | 31.7052 | 0.05951 | 106.9738 | 11.3366 | 70.4757 | 70.6144 | 36.7973 | 0.99904 | 99.0626 | 421.6051 | 379.4262 | 70.6296 | 688.8313 | 2.0445 | 451.0667 | 33.5448 | 46.2365 | 35.8327 | 50.806 | 12.0187 | 109.1919 | 30.2748 | 8.2863 | 97.9364 | 36.5009 | 26 | 29.0196 | 57 | 31 | 0.99852 | 70.1961 | 96 | 8210 | 32.9412 | 108.49 | 36.5936 | 0.0625 | 19.4375 | 0 | 40.741 | 33.1094
10/2/2020 16:01:33.9 | 166.6341 | 469 | 42 | 2498.9158 | 128.0986 | 56.5511 | 69.3428 | 30.3049 | 31.7399 | 0.05634 | 107 | 11.3356 | 70.647 | 70.2552 | 36.8207 | 0.97107 | 99.0632 | 421.3241 | 379.4826 | 70.6555 | 688.7854 | 2.0775 | 449.7819 | 33.5216 | 46.2116 | 35.8784 | 50.8838 | 11.9792 | 109.2485 | 30.302 | 8.3546 | 97.9028 | 36.3897 | 26 | 29.0196 | 57 | 31 | 1.0019 | 70.1961 | 100 | 7870 | 32.9412 | 107.8415 | 36.7828 | 0.0625 | 19.5625 | 0 | 40.8264 | 33.1094
10/2/2020 16:01:34.9 | 166.6343 | 470 | 42 | 2500.2252 | 128.124 | 56.5883 | 69.3788 | 30.3044 | 31.7264 | 0.05601 | 107.0262 | 11.3356 | 70.1903 | 69.8509 | 36.8381 | 0.97784 | 99.0626 | 420.8745 | 378.6094 | 70.8227 | 688.8772 | 2.1154 | 449.4467 | 33.5458 | 46.2298 | 35.9446 | 50.7482 | 11.9853 | 109.36 | 30.1632 | 8.3417 | 97.9616 | 36.5076 | 26 | 29.4118 | 57 | 31 | 0.99825 | 70.1961 | 100 | 8070 | 32.9412 | 107.5211 | 36.9293 | 0.0625 | 20 | 0 | 40.5182 | 33.1094
10/2/2020 16:01:35.9 | 166.6346 | 471 | 42 | 2501.0486 | 128.3894 | 56.6249 | 69.4313 | 30.3146 | 31.7104 | 0.05878 | 107.0436 | 11.3337 | 70.2188 | 70.6292 | 36.8399 | 0.99263 | 99.062 | 420.3405 | 378.4686 | 70.6425 | 689.0291 | 2.1174 | 449.9494 | 33.6264 | 46.0945 | 35.9835 | 50.8705 | 12.0051 | 109.4154 | 30.3932 | 8.3288 | 97.9867 | 36.4941 | 26 | 29.0196 | 57 | 31 | 0.99733 | 70.1961 | 96 | 8260 | 32.9412 | 108.49 | 36.8195 | 0 | 19.875 | 0 | 40.3839 | 33.1094
10/2/2020 16:01:36.9 | 166.6349 | 472 | 42 | 2498.8259 | 128.5292 | 56.6369 | 69.4793 | 30.2908 | 31.7432 | 0.05816 | 107.0349 | 11.3395 | 70.3045 | 69.8175 | 36.8614 | 0.99566 | 99.0632 | 420.3405 | 378.6657 | 70.7229 | 689.0645 | 2.1123 | 448.4411 | 33.6331 | 46.1262 | 35.8716 | 50.5433 | 11.9952 | 109.3886 | 30.1632 | 8.3778 | 97.9951 | 36.6439 | 26 | 29.0196 | 57 | 31 | 1.0018 | 70.1961 | 100 | 8160 | 32.9412 | 107.5211 | 36.8897 | 0 | 19.8125 | 0 | 40.5121 | 33.2031
10/2/2020 16:01:37.9 | 166.6352 | 473 | 42 | 2498.6168 | 128.152 | 56.665 | 69.5161 | 30.3026 | 31.7502 | 0.05932 | 107.0436 | 11.3327 | 70.333 | 69.8909 | 36.8848 | 0.98087 | 99.0626 | 419.7504 | 377.6799 | 70.6989 | 689.1367 | 2.074 | 449.3349 | 33.5315 | 46.1531 | 35.965 | 50.826 | 12.0157 | 109.5561 | 30.2952 | 8.3043 | 97.9783 | 36.7366 | 26 | 29.0196 | 57 | 31 | 0.99925 | 70.1961 | 100 | 7850 | 32.549 | 107.5211 | 36.9415 | 0 | 19.75 | 0 | 40.4907 | 33.1094
10/2/2020 16:01:38.9 | 166.6354 | 474 | 42 | 2498.727 | 127.8586 | 56.71 | 69.5665 | 30.3177 | 31.7286 | 0.05882 | 107.0262 | 11.3249 | 70.3045 | 70.129 | 36.9155 | 1.0033 | 99.062 | 419.7504 | 378.1587 | 70.8421 | 689.1156 | 2.0536 | 452.0722 | 33.4562 | 46.1463 | 35.9903 | 51.0753 | 11.999 | 109.7796 | 30.1312 | 8.2991 | 98.0538 | 36.6574 | 26 | 29.4118 | 57 | 31 | 1.0021 | 70.1961 | 96 | 8240 | 32.549 | 108.49 | 37.0209 | 0 | 20.4375 | 0 | 40.0635 | 33.1094
10/2/2020 16:01:39.9 | 166.6357 | 475 | 42 | 2501.0043 | 127.8601 | 56.7142 | 69.6081 | 30.302 | 31.7222 | 0.0587 | 107.0698 | 11.3308 | 70.5899 | 69.4157 | 36.9503 | 0.99085 | 99.062 | 420.0595 | 377.7363 | 70.8292 | 689.1563 | 2.0689 | 449.8936 | 33.4871 | 46.2365 | 36.0429 | 51.0109 | 12.0013 | 109.9197 | 30.3272 | 8.3623 | 98.2216 | 36.7617 | 26 | 29.0196 | 57 | 31 | 1.0011 | 70.1961 | 101 | 7940 | 32.9412 | 108.1619 | 36.8805 | 0 | 21.0625 | 0 | 39.6057 | 33.1094
10/2/2020 16:01:40.9 | 166.636 | 476 | 42 | 2500.4242 | 128.214 | 56.7464 | 69.6656 | 30.2932 | 31.736 | 0.05983 | 107.0698 | 11.3356 | 70.6756 | 70.7232 | 36.9436 | 0.9668 | 99.0603 | 419.4694 | 377.2293 | 71.0851 | 689.075 | 2.1068 | 449.0836 | 33.572 | 46.1396 | 36.0429 | 50.9663 | 11.9891 | 109.5818 | 30.1768 | 8.3494 | 98.2635 | 36.7096 | 26 | 29.0196 | 57 | 31 | 1.0027 | 70.1961 | 101 | 8070 | 32.9412 | 108.1619 | 36.8622 | 0.0625 | 20.9375 | 0 | 39.4958 | 33.1094
10/2/2020 16:01:41.9 | 166.6363 | 477 | 42 | 2501.7178 | 128.3313 | 56.7936 | 69.7238 | 30.2996 | 31.7097 | 0.05469 | 107.0436 | 11.324 | 70.4472 | 70.1257 | 36.9276 | 0.96484 | 99.0598 | 419.2165 | 376.8631 | 70.7793 | 688.9885 | 2.107 | 450.8991 | 33.6201 | 46.1847 | 35.8784 | 50.8573 | 11.9959 | 109.7213 | 30.17 | 8.3636 | 98.2635 | 36.7028 | 26 | 29.0196 | 57 | 31 | 0.9994 | 70.1961 | 96 | 8260 | 32.9412 | 109.1309 | 36.7859 | 0 | 20.375 | 0 | 39.4226 | 33.2031
10/2/2020 16:01:42.9 | 166.6366 | 478 | 42 | 2500.5954 | 128.3741 | 56.821 | 69.7878 | 30.3282 | 31.7112 | 0.05304 | 106.9738 | 11.3298 | 70.3616 | 69.7423 | 36.9488 | 0.99013 | 99.0598 | 419.1884 | 377.2574 | 70.9049 | 689.1156 | 2.1004 | 448.4691 | 33.6163 | 46.2116 | 36.0429 | 50.9862 | 11.9785 | 109.7773 | 30.1972 | 8.3584 | 98.2216 | 36.7617 | 26 | 29.0196 | 57 | 31 | 1.0019 | 70.1961 | 100 | 8140 | 32.9412 | 108.1619 | 36.8683 | 0 | 20.125 | 0 | 39.6027 | 33.2031
10/2/2020 16:01:43.9 | 166.6368 | 479 | 42 | 2499.4262 | 128.4265 | 56.8364 | 69.8425 | 30.3352 | 31.7143 | 0.04865 | 107.0087 | 11.3317 | 70.2474 | 69.9276 | 36.9802 | 0.99708 | 99.0609 | 418.3173 | 376.159 | 71.1349 | 689.2428 | 2.0671 | 451.765 | 33.6142 | 46.3469 | 35.9972 | 50.9151 | 11.9967 | 109.5544 | 30.2816 | 8.3288 | 98.1796 | 36.7163 | 26 | 29.0196 | 57 | 31 | 0.99971 | 70.1961 | 100 | 7870 | 32.549 | 108.1619 | 36.8408 | 0.0625 | 19.6875 | 0 | 39.6484 | 33.1094
10/2/2020 16:01:44.9 | 166.6371 | 480 | 42 | 2498.7166 | 128.2272 | 56.8987 | 69.8732 | 30.3214 | 31.7291 | 0.04832 | 107 | 11.3385 | 70.333 | 69.8976 | 37.0102 | 0.9839 | 99.0586 | 418.1486 | 375.821 | 70.8486 | 689.2375 | 2.0509 | 451.2901 | 33.5526 | 45.8939 | 35.9378 | 51.1332 | 12.0172 | 109.5521 | 30.2428 | 8.3211 | 98.037 | 36.8139 | 25.5 | 28.6274 | 58 | 31 | 1.0015 | 70.1961 | 96 | 8190 | 32.549 | 108.8104 | 36.7554 | 0 | 19 | 0 | 39.6027 | 33.2031
10/2/2020 16:01:45.9 | 166.6374 | 481 | 42 | 2499.6612 | 128.092 | 56.9011 | 69.8949 | 30.3022 | 31.7368 | 0.04653 | 106.9651 | 11.3288 | 70.4186 | 69.8091 | 37.0439 | 0.9757 | 99.0592 | 418.9074 | 376.4124 | 70.9788 | 689.4 | 2.0742 | 448.9998 | 33.5299 | 45.9256 | 35.9903 | 51.1133 | 12.0301 | 109.6367 | 29.908 | 8.3649 | 98.0119 | 36.8661 | 26 | 29.0196 | 58 | 31 | 1.0022 | 70.1961 | 100 | 7920 | 32.549 | 107.8415 | 36.7676 | 0.0625 | 20.25 | 0 | 39.5447 | 33.2031
10/2/2020 16:01:46.9 | 166.6377 | 482 | 42 | 2501.0705 | 128.2212 | 56.8945 | 69.9333 | 30.3249 | 31.7269 | 0.04135 | 106.9826 | 11.3434 | 70.4186 | 70.0691 | 37.0666 | 0.9725 | 99.0626 | 417.7271 | 375.5393 | 70.9724 | 689.3594 | 2.1039 | 449.6981 | 33.5826 | 46.2298 | 35.9378 | 51.2602 | 12.0164 | 109.6121 | 30.1632 | 8.3572 | 98.0706 | 36.8661 | 26 | 29.0196 | 58 | 31 | 0.99883 | 70.1961 | 100 | 8040 | 32.9412 | 107.8415 | 36.6852 | 0.0625 | 20.25 | 0 | 39.7492 | 33.2031
10/2/2020 16:01:47.9 | 166.6379 | 483 | 42 | 2501.4332 | 128.5074 | 56.9522 | 69.9892 | 30.3259 | 31.7255 | 0.04456 | 107.0262 | 11.3453 | 70.3901 | 70.217 | 37.0926 | 0.98016 | 99.0637 | 418.0643 | 375.483 | 71.098 | 689.2428 | 2.1125 | 450.4243 | 33.6624 | 46.3085 | 36.0497 | 51.1843 | 11.9982 | 109.2771 | 30.138 | 8.3481 | 98.0874 | 37.0293 | 26 | 29.0196 | 58 | 31 | 1.0004 | 70.1961 | 96 | 8240 | 32.9412 | 108.8104 | 36.7157 | 0.125 | 20.375 | 0 | 39.4074 | 33.2031
10/2/2020 16:01:48.9 | 166.6382 | 484 | 42 | 2499.2818 | 128.6934 | 56.9978 | 70.0299 | 30.3468 | 31.7118 | 0.04309 | 107.0349 | 11.3414 | 70.4186 | 69.9192 | 37.1086 | 0.97535 | 99.0615 | 417.8114 | 375.145 | 71.098 | 689.2691 | 2.0702 | 450.7036 | 33.6822 | 46.3603 | 36.0312 | 51.389 | 12.0119 | 109.5549 | 30.2952 | 8.3095 | 98.1041 | 36.9066 | 26 | 29.0196 | 58 | 31 | 1.0029 | 70.1961 | 100 | 8140 | 32.549 | 107.8415 | 36.7432 | 0 | 19.625 | 0 | 39.566 | 33.1094
10/2/2020 16:01:49.9 | 166.6385 | 485 | 42 | 2500.8237 | 128.439 | 57.0046 | 70.0584 | 30.3253 | 31.7176 | 0.04458 | 107.0349 | 11.3288 | 70.3901 | 69.518 | 37.1316 | 0.99815 | 99.0637 | 417.2494 | 374.8915 | 71.2088 | 689.2217 | 2.0244 | 451.3739 | 33.6363 | 46.32 | 35.9699 | 50.8886 | 12.0187 | 109.8373 | 30.202 | 8.3417 | 98.1209 | 37.0544 | 26 | 29.4118 | 58 | 31 | 0.99715 | 70.1961 | 100 | 7900 | 32.549 | 107.8415 | 36.6852 | 0.125 | 20.3125 | 0 | 39.8834 | 33.1094
10/2/2020 16:01:50.9 | 166.6388 | 486 | 42 | 2499.619 | 128.448 | 57.0485 | 70.0916 | 30.3429 | 31.6972 | 0.04581 | 106.9913 | 11.3288 | 70.019 | 70.5714 | 37.141 | 0.99281 | 99.0598 | 417.8957 | 375.0041 | 71.3104 | 689.2428 | 2.0616 | 449.4746 | 33.6225 | 45.8555 | 35.892 | 51.3 | 11.9853 | 109.7493 | 30.1516 | 8.2901 | 98.1712 | 37.0293 | 26 | 29.0196 | 58 | 31 | 1.0004 | 70.1961 | 96 | 8070 | 32.549 | 108.8104 | 36.6608 | 0.125 | 20.0625 | 0 | 39.6118 | 33.2031
10/2/2020 16:01:51.9 | 166.6391 | 487 | 42 | 2499.8339 | 128.3133 | 57.0654 | 70.1289 | 30.3176 | 31.7281 | 0.04392 | 106.9564 | 11.3259 | 70.5043 | 70.1207 | 37.1824 | 0.98675 | 99.0609 | 417.3337 | 374.8633 | 71.2153 | 689.2428 | 2.0704 | 450.2287 | 33.5901 | 46.2231 | 35.9972 | 51.2535 | 11.9823 | 109.5544 | 30.3136 | 8.3211 | 98.1712 | 36.925 | 25.5 | 29.0196 | 58 | 31 | 1.0019 | 70.1961 | 100 | 7800 | 32.549 | 108.1619 | 36.7249 | 0.0625 | 19.8125 | 0 | 39.6606 | 33.2031
10/2/2020 16:01:52.9 | 166.6393 | 488 | 42 | 2498.2034 | 128.4519 | 57.1521 | 70.1907 | 30.3254 | 31.7129 | 0.04669 | 106.9302 | 11.3298 | 70.1332 | 69.5717 | 37.2158 | 0.97695 | 99.0598 | 416.3783 | 374.1028 | 71.2974 | 689.3594 | 2.0665 | 450.927 | 33.6044 | 46.2567 | 36.0955 | 51.4914 | 12.0051 | 109.6653 | 30.2428 | 8.3597 | 98.0622 | 37.0746 | 25.5 | 29.0196 | 58 | 31 | 1.001 | 70.1961 | 100 | 8040 | 32.9412 | 108.1619 | 36.6943 | 0.0625 | 19.125 | 0 | 39.9506 | 33.2031
10/2/2020 16:01:53.9 | 166.6396 | 489 | 42 | 2501.14 | 128.2616 | 57.1691 | 70.2398 | 30.319 | 31.7213 | 0.04779 | 107 | 11.3249 | 69.9905 | 70.1057 | 37.2304 | 0.97463 | 99.0609 | 416.6874 | 374.0183 | 71.3842 | 689.3188 | 2.0631 | 449.6422 | 33.5941 | 46.1396 | 36.0955 | 51.4269 | 12.0066 | 109.4984 | 30.4387 | 8.3185 | 97.9448 | 37.0225 | 25.5 | 29.0196 | 58 | 31 | 0.99901 | 70.1961 | 96 | 8160 | 32.9412 | 108.8104 | 36.6852 | 0.1875 | 19 | 0 | 40.2649 | 33.2031
10/2/2020 16:01:54.9 | 166.6399 | 490 | 42 | 2499.392 | 128.365 | 57.1932 | 70.2906 | 30.316 | 31.7218 | 0.04783 | 106.9826 | 11.3366 | 70.3901 | 70.3282 | 37.2602 | 0.98247 | 99.0603 | 416.6312 | 373.962 | 71.3409 | 689.3594 | 2.0478 | 449.0277 | 33.5977 | 46.0945 | 35.9378 | 51.3824 | 12.0285 | 109.1616 | 30.3408 | 8.2618 | 97.8525 | 37.0746 | 26 | 29.0196 | 58 | 31 | 1.001 | 69.8039 | 99 | 8140 | 32.549 | 107.5211 | 36.731 | 0.1875 | 18.6875 | 0 | 40.7471 | 33.1094
10/2/2020 16:01:55.9 | 166.6402 | 491 | 42 | 2498.8641 | 128.4862 | 57.2042 | 70.3411 | 30.3195 | 31.7181 | 0.0496 | 106.9738 | 11.3317 | 70.0476 | 70.3083 | 37.2798 | 0.97927 | 99.0586 | 416.6874 | 373.6803 | 71.3215 | 689.4812 | 2.0388 | 451.5695 | 33.6223 | 46.2816 | 35.9378 | 51.4137 | 11.9937 | 109.188 | 30.3204 | 8.3249 | 97.819 | 37.1268 | 25.5 | 29.0196 | 58 | 31 | 0.99785 | 70.1961 | 100 | 7850 | 32.9412 | 107.5211 | 36.7188 | 0.125 | 19.3125 | 0 | 40.8691 | 33.2031
10/2/2020 16:01:56.9 | 166.6404 | 492 | 42 | 2500.193 | 128.371 | 57.1939 | 70.4048 | 30.3335 | 31.7092 | 0.05038 | 106.9826 | 11.3249 | 70.4186 | 69.9676 | 37.2916 | 0.97143 | 99.0581 | 415.76 | 373.5113 | 71.3169 | 689.6084 | 2.0512 | 451.2622 | 33.61 | 46.225 | 35.9972 | 51.767 | 11.9845 | 109.3835 | 30.5251 | 8.3494 | 97.928 | 37.1857 | 26 | 29.0196 | 58 | 31 | 1.0008 | 70.1961 | 96 | 8160 | 32.9412 | 108.49 | 36.7401 | 0.0625 | 19.625 | 0 | 40.7013 | 33.2031
10/2/2020 16:01:57.9 | 166.6407 | 493 | 42 | 2500.0294 | 128.2658 | 57.2328 | 70.4642 | 30.3214 | 31.7154 | 0.05075 | 106.9913 | 11.3181 | 70.3901 | 70.2303 | 37.2931 | 0.9839 | 99.0592 | 416.6031 | 373.5395 | 71.4276 | 689.4511 | 2.0654 | 448.9998 | 33.5803 | 46.7027 | 36.0565 | 51.6761 | 12.0035 | 109.3286 | 30.17 | 8.3095 | 97.9616 | 37.1924 | 25.5 | 29.0196 | 58 | 31 | 1.0016 | 70.1961 | 100 | 7800 | 32.549 | 107.5211 | 36.8103 | 0.125 | 19.4375 | 0 | 40.7318 | 33.2031
10/2/2020 16:01:58.9 | 166.641 | 494 | 42 | 2498.1436 | 128.0614 | 57.294 | 70.5034 | 30.3134 | 31.6979 | 0.04991 | 107.0262 | 11.3152 | 70.2474 | 70.0209 | 37.3167 | 0.98604 | 99.0609 | 416.1253 | 373.117 | 71.7396 | 689.4053 | 2.0696 | 449.3349 | 33.5015 | 46.25 | 35.9972 | 51.4336 | 12.0134 | 109.5264 | 30.4979 | 8.3378 | 98.0203 | 37.2899 | 25.5 | 29.0196 | 58 | 31 | 1.0013 | 70.1961 | 100 | 8040 | 32.9412 | 107.8415 | 36.8042 | 0.0625 | 20.125 | 0 | 40.3229 | 33.2031
10/2/2020 16:01:59.9 | 166.6413 | 495 | 42 | 2500.5098 | 127.9007 | 57.352 | 70.577 | 30.3068 | 31.7107 | 0.04756 | 107.0174 | 11.3113 | 70.019 | 69.5683 | 37.3579 | 0.99851 | 99.0598 | 415.8162 | 372.779 | 71.4904 | 689.3842 | 2.1004 | 451.346 | 33.4911 | 46.1463 | 35.9699 | 51.5359 | 12.0338 | 109.6093 | 30.236 | 8.3391 | 98.2048 | 37.2629 | 26 | 29.0196 | 58 | 31 | 1.001 | 70.1961 | 96 | 8240 | 32.9412 | 108.8104 | 36.8347 | 0.0625 | 20.9375 | 0 | 39.9689 | 33.2031
10/2/2020 16:02:00.9 | 166.6416 | 496 | 42 | 2500.7861 | 128.3562 | 57.383 | 70.621 | 30.329 | 31.7143 | 0.04394 | 107.0087 | 11.3181 | 70.3616 | 69.9192 | 37.3717 | 0.98176 | 99.0626 | 416.2097 | 372.9762 | 71.5643 | 689.5219 | 2.1555 | 448.5808 | 33.6141 | 46.2231 | 35.9378 | 51.5094 | 12.0217 | 109.7522 | 30.3136 | 8.3649 | 98.3306 | 37.231 | 26 | 29.4118 | 58 | 31 | 1.0024 | 70.1961 | 101 | 8070 | 32.9412 | 107.8415 | 36.8835 | 0.0625 | 21 | 0 | 39.8712 | 33.2031
10/2/2020 16:02:01.9 | 166.6418 | 497 | 42 | 2500.5343 | 128.5211 | 57.4179 | 70.6593 | 30.341 | 31.7158 | 0.049 | 107.0611 | 11.3201 | 70.1903 | 70.0325 | 37.3793 | 0.97161 | 99.0603 | 415.3104 | 372.3002 | 71.8328 | 689.5219 | 2.1814 | 450.8433 | 33.6539 | 46.3987 | 36.0429 | 51.5804 | 12.0195 | 109.946 | 30.3864 | 8.3623 | 98.3558 | 37.2832 | 26 | 29.0196 | 58 | 31 | 0.99919 | 70.1961 | 100 | 7850 | 32.549 | 107.8415 | 36.911 | 0 | 20.1875 | 0 | 40.0604 | 33.2031
10/2/2020 16:02:02.9 | 166.6421 | 498 | 42 | 2500.1946 | 128.4225 | 57.431 | 70.7018 | 30.3404 | 31.7007 | 0.05168 | 107.0349 | 11.3288 | 70.5043 | 69.7457 | 37.4164 | 0.99227 | 99.0603 | 414.8327 | 372.1312 | 71.6399 | 689.3541 | 2.1568 | 451.3739 | 33.6235 | 46.3536 | 36.0361 | 51.6382 | 12.0073 | 109.4698 | 30.236 | 8.3211 | 98.297 | 37.3285 | 25.5 | 29.0196 | 58 | 31 | 0.99959 | 70.1961 | 96 | 8290 | 32.549 | 108.8104 | 36.6425 | 0.0625 | 20.0625 | 0 | 39.9353 | 33.2031
10/2/2020 16:02:03.9 | 166.6424 | 499 | 42 | 2498.7168 | 128.4866 | 57.4505 | 70.7299 | 30.3246 | 31.7117 | 0.05038 | 107.0349 | 11.3308 | 70.4757 | 69.9476 | 37.4642 | 0.97267 | 99.0598 | 413.9896 | 370.9764 | 71.627 | 689.2834 | 2.1243 | 448.2177 | 33.6204 | 46.2365 | 36.0497 | 51.6761 | 11.9853 | 109.8053 | 29.8032 | 8.3494 | 98.2048 | 37.2899 | 25.5 | 29.0196 | 58 | 31 | 1.0004 | 70.1961 | 100 | 7900 | 32.549 | 107.8415 | 36.7767 | 0 | 19.6875 | 0 | 39.7339 | 33.2031
10/2/2020 16:02:04.9 | 166.6427 | 500 | 42 | 2500.9634 | 128.3614 | 57.4634 | 70.7947 | 30.3279 | 31.7013 | 0.05069 | 107.0262 | 11.323 | 70.3616 | 69.7807 | 37.5085 | 0.98105 | 99.0598 | 414.7484 | 371.3989 | 71.7396 | 689.1811 | 2.0977 | 449.7819 | 33.6179 | 46.25 | 36.0225 | 51.6382 | 11.9648 | 109.5252 | 30.6026 | 8.343 | 98.1796 | 37.4193 | 25.5 | 29.0196 | 58 | 31 | 1.0017 | 70.1961 | 100 | 8070 | 32.549 | 108.1619 | 36.7645 | 0 | 19.625 | 0 | 39.7888 | 33.2031
10/2/2020 16:02:05.9 | 166.6429 | 501 | 42 | 2498.5554 | 128.515 | 57.5058 | 70.8434 | 30.323 | 31.7039 | 0.05243 | 107.0349 | 11.3123 | 70.2474 | 70.0408 | 37.5581 | 0.9896 | 99.0603 | 414.2144 | 370.7792 | 71.9085 | 689.1969 | 2.1046 | 450.3963 | 33.6257 | 46.3219 | 36.0955 | 51.8627 | 12.0263 | 109.8339 | 29.942 | 8.3262 | 98.1629 | 37.4916 | 25.5 | 29.0196 | 58 | 31 | 1.0002 | 70.1961 | 96 | 8210 | 32.549 | 108.8104 | 36.7889 | 0 | 20.125 | 0 | 39.5447 | 33.2031
10/2/2020 16:02:06.9 | 166.6432 | 502 | 42 | 2498.8839 | 128.3685 | 57.488 | 70.882 | 30.3063 | 31.7254 | 0.0537 | 107.0524 | 11.3249 | 70.2759 | 70.2137 | 37.5971 | 0.97018 | 99.0615 | 413.3433 | 370.5539 | 71.8393 | 689.151 | 2.1008 | 448.3015 | 33.5918 | 46.3018 | 36.0361 | 51.7916 | 12.0043 | 109.667 | 30.5503 | 8.3172 | 98.188 | 37.3807 | 25.5 | 29.0196 | 58 | 31 | 0.99867 | 70.1961 | 100 | 8090 | 32.549 | 107.8415 | 36.8042 | 0 | 20.3125 | 0 | 39.4165 | 33.2031
10/2/2020 16:02:07.9 | 166.6435 | 503 | 42 | 2500.9683 | 128.1585 | 57.5336 | 70.9399 | 30.3043 | 31.7555 | 0.05474 | 107.0698 | 11.323 | 70.4186 | 69.8709 | 37.6311 | 0.99833 | 99.0637 | 413.8491 | 370.6947 | 71.7765 | 689.1615 | 2.1096 | 450.3963 | 33.5648 | 46.2365 | 36.1023 | 51.8295 | 11.9952 | 109.7813 | 30.3272 | 8.3752 | 98.23 | 37.4463 | 25.5 | 29.0196 | 58 | 31 | 0.99998 | 70.1961 | 100 | 7850 | 32.549 | 107.8415 | 36.8073 | 0 | 20.25 | 0 | 39.5904 | 33.2031
10/2/2020 16:02:08.9 | 166.6438 | 504 | 42 | 2499.3808 | 128.2733 | 57.5917 | 70.9736 | 30.3024 | 31.7515 | 0.05539 | 107.0873 | 11.3269 | 70.3616 | 69.8258 | 37.6548 | 0.98069 | 99.062 | 413.9053 | 371.0327 | 71.7396 | 689.1969 | 2.1506 | 450.5639 | 33.5735 | 46.25 | 36.0429 | 51.8939 | 12.0088 | 109.7236 | 30.236 | 8.3765 | 98.2803 | 37.5958 | 26 | 29.0196 | 58 | 31 | 1.0016 | 70.1961 | 96 | 8210 | 32.549 | 108.8104 | 36.7798 | 0.0625 | 20.5625 | 0 | 39.801 | 33.2031
10/2/2020 16:02:09.9 | 166.6441 | 505 | 42 | 2498.883 | 128.3432 | 57.6008 | 71.022 | 30.3181 | 31.7325 | 0.0534 | 107.0611 | 11.3327 | 70.2759 | 70.0175 | 37.6726 | 0.98906 | 99.0609 | 413.6524 | 370.1032 | 71.8393 | 689.227 | 2.1734 | 449.3349 | 33.5851 | 46.509 | 36.0293 | 51.945 | 12.021 | 109.5544 | 30.3408 | 8.3726 | 98.2635 | 37.5302 | 25.5 | 29.0196 | 58 | 31 | 0.99776 | 70.1961 | 101 | 7850 | 32.549 | 108.1619 | 36.7706 | 0.0625 | 20.0625 | 0 | 39.7644 | 33.2031
10/2/2020 16:02:10.9 | 166.6443 | 506 | 42 | 2499.6526 | 128.4057 | 57.6396 | 71.0679 | 30.3182 | 31.7306 | 0.05361 | 107.0524 | 11.3317 | 70.647 | 70.4772 | 37.6893 | 0.97374 | 99.0632 | 413.5119 | 369.8216 | 72.1252 | 689.2375 | 2.1739 | 450.8433 | 33.6118 | 46.7545 | 36.0955 | 51.8295 | 11.9967 | 109.7807 | 30.2224 | 8.2991 | 98.23 | 37.4916 | 25.5 | 29.0196 | 58 | 31 | 1.0024 | 70.5882 | 100 | 8070 | 32.549 | 108.1619 | 36.7523 | 0 | 19.625 | 0 | 40.0391 | 33.1094
10/2/2020 16:02:11.9 | 166.6446 | 507 | 42 | 2500.9996 | 128.2794 | 57.6813 | 71.1212 | 30.3196 | 31.7389 | 0.0534 | 107.0349 | 11.3308 | 70.2188 | 69.754 | 37.712 | 0.97588 | 99.062 | 412.5565 | 369.4273 | 71.9324 | 689.248 | 2.1502 | 450.3405 | 33.5969 | 46.2951 | 36.004 | 51.785 | 11.9982 | 109.3034 | 30.3864 | 8.3378 | 98.2132 | 37.6614 | 25.5 | 29.0196 | 58 | 31 | 0.9994 | 70.1961 | 96 | 8240 | 32.549 | 108.8104 | 36.7737 | 0 | 20.1875 | 0 | 40.0757 | 33.2031
10/2/2020 16:02:12.9 | 166.6449 | 508 | 42 | 2500.2536 | 128.5403 | 57.741 | 71.1632 | 30.3317 | 31.7481 | 0.05279 | 107.0349 | 11.3317 | 70.019 | 70.1988 | 37.7398 | 0.97 | 99.0666 | 412.978 | 369.2301 | 71.9822 | 689.3646 | 2.0983 | 448.5529 | 33.6552 | 46.2951 | 36.1548 | 51.9384 | 12.0134 | 109.364 | 30.3864 | 8.2966 | 98.0706 | 37.6026 | 25.5 | 29.0196 | 58 | 31 | 1.0041 | 70.1961 | 100 | 8090 | 32.549 | 107.8415 | 36.7615 | 0 | 19.25 | 0 | 40.4907 | 33.2031
10/2/2020 16:02:13.9 | 166.6452 | 509 | 42 | 2500.462 | 128.5017 | 57.7689 | 71.1875 | 30.3423 | 31.7296 | 0.05378 | 107.0174 | 11.3201 | 70.3616 | 70.4739 | 37.7673 | 0.98301 | 99.0632 | 412.2193 | 369.1174 | 71.9952 | 689.3646 | 2.06 | 451.5136 | 33.6479 | 46.2567 | 36.1548 | 52.105 | 12.0035 | 109.3886 | 30.2952 | 8.3275 | 98.0286 | 37.7068 | 25.5 | 29.4118 | 58 | 31 | 1.0003 | 70.1961 | 100 | 7850 | 32.549 | 107.8415 | 36.8317 | 0.0625 | 19.5625 | 0 | 40.8081 | 33.2031
10/2/2020 16:02:14.9 | 166.6454 | 510 | 42 | 2499.5753 | 128.3705 | 57.7938 | 71.2238 | 30.3345 | 31.7503 | 0.05394 | 106.9738 | 11.3269 | 70.1047 | 70.3016 | 37.8138 | 0.98871 | 99.0632 | 412.3036 | 369.3146 | 72.0948 | 689.3594 | 2.0651 | 451.7371 | 33.6016 | 46.4121 | 35.9903 | 52.105 | 12.0104 | 109.4726 | 30.2952 | 8.3262 | 98.0454 | 37.7521 | 25.5 | 29.4118 | 58 | 31 | 0.99983 | 70.1961 | 96 | 8120 | 32.549 | 108.49 | 36.8011 | 0 | 20.0625 | 0 | 40.7654 | 33.2031
10/2/2020 16:02:15.9 | 166.6457 | 511 | 42 | 2501.9097 | 128.382 | 57.8174 | 71.262 | 30.3263 | 31.7354 | 0.0566 | 107.0087 | 11.3181 | 70.2759 | 70.3447 | 37.8537 | 1.0023 | 99.0637 | 412.3317 | 369.0048 | 72.2377 | 689.3488 | 2.0919 | 449.4467 | 33.636 | 46.1981 | 36.0819 | 52.2517 | 12.0119 | 109.025 | 30.5503 | 8.2914 | 98.079 | 37.8428 | 25.5 | 29.0196 | 58 | 31 | 0.99773 | 70.1961 | 100 | 7850 | 32.549 | 107.5211 | 36.8561 | 0.0625 | 19.75 | 0 | 40.7165 | 33.2031
10/2/2020 16:02:16.9 | 166.646 | 512 | 42 | 2498.0156 | 128.537 | 57.8896 | 71.3017 | 30.3178 | 31.7194 | 0.05372 | 107.0349 | 11.3201 | 70.333 | 70.2801 | 37.891 | 0.9953 | 99.0626 | 411.7134 | 368.1598 | 72.1815 | 689.324 | 2.0897 | 449.9774 | 33.6242 | 46.3469 | 36.1548 | 52.1429 | 11.9952 | 109.7802 | 30.2292 | 8.3017 | 98.0538 | 37.7068 | 25.5 | 29.0196 | 58 | 31 | 1.0024 | 70.1961 | 100 | 8070 | 32.549 | 107.8415 | 36.8713 | 0.1875 | 19.4375 | 0 | 41.0217 | 33.2031
10/2/2020 16:02:17.9 | 166.6463 | 513 | 42 | 2500.6511 | 128.1349 | 57.9031 | 71.3483 | 30.316 | 31.7233 | 0.05274 | 107.0611 | 11.3133 | 70.4186 | 69.7857 | 37.9263 | 0.99672 | 99.062 | 411.5448 | 368.5541 | 72.2184 | 689.4053 | 2.1101 | 450.145 | 33.5543 | 46.3334 | 36.0497 | 52.1296 | 11.9891 | 109.6956 | 30.3204 | 8.3507 | 98.0957 | 37.863 | 25.5 | 29.0196 | 58 | 31 | 0.99861 | 70.1961 | 96 | 8240 | 32.549 | 108.8104 | 36.9019 | 0.125 | 20.3125 | 0 | 40.7929 | 33.2031
10/2/2020 16:02:18.9 | 166.6466 | 514 | 42 | 2500.0967 | 128.3345 | 57.8889 | 71.3757 | 30.3219 | 31.7285 | 0.0495 | 107.0698 | 11.3317 | 70.4186 | 69.6704 | 37.979 | 0.97588 | 99.0626 | 412.0507 | 368.4414 | 72.3309 | 689.4353 | 2.1227 | 448.497 | 33.5992 | 46.3987 | 36.0887 | 52.0918 | 11.9518 | 109.6961 | 30.2816 | 8.3185 | 98.188 | 37.9016 | 25.5 | 29.0196 | 58 | 31 | 1.0038 | 70.1961 | 100 | 8120 | 32.549 | 107.8415 | 36.8713 | 0.125 | 20.125 | 0 | 40.8264 | 33.2031
10/2/2020 16:02:19.9 | 166.6468 | 515 | 42 | 2501.4737 | 128.5034 | 57.9418 | 71.4054 | 30.316 | 31.7125 | 0.05064 | 107.0873 | 11.3308 | 70.0761 | 70.0458 | 38.0267 | 0.98069 | 99.062 | 411.882 | 368.188 | 72.2119 | 689.573 | 2.0915 | 451.4298 | 33.6619 | 46.3785 | 36.1616 | 52.0719 | 12.002 | 110.0317 | 30.366 | 8.3494 | 98.2132 | 37.8698 | 25.5 | 29.0196 | 58 | 31 | 1.0001 | 70.1961 | 100 | 7870 | 32.549 | 108.1619 | 36.7859 | 0.125 | 20.1875 | 0 | 40.6677 | 33.1094
10/2/2020 16:02:20.9 | 166.6471 | 516 | 42 | 2500.6203 | 128.673 | 57.9611 | 71.447 | 30.323 | 31.7278 | 0.04737 | 107.0698 | 11.3327 | 70.5614 | 69.8726 | 38.0692 | 0.98995 | 99.0626 | 410.6737 | 367.7091 | 72.1363 | 689.5061 | 2.0995 | 449.3908 | 33.6949 | 46.3517 | 36.075 | 51.9943 | 12.024 | 109.9202 | 30.496 | 8.334 | 98.2803 | 37.8881 | 25.5 | 29.0196 | 58 | 31 | 1.0004 | 70.1961 | 96 | 8090 | 32.549 | 108.8104 | 36.8256 | 0.0625 | 20.375 | 0 | 40.8295 | 33.1094
10/2/2020 16:02:21.9 | 166.6474 | 517 | 42 | 2500.4461 | 128.5595 | 57.9854 | 71.4802 | 30.3108 | 31.7229 | 0.04626 | 107.0698 | 11.3288 | 70.4472 | 70.0442 | 38.1188 | 0.9814 | 99.0649 | 411.5167 | 368.0753 | 72.3226 | 689.5572 | 2.1455 | 450.117 | 33.6628 | 46.3383 | 36.1412 | 52.0322 | 12.0278 | 110.2586 | 30.2729 | 8.2927 | 98.3306 | 37.8495 | 25.5 | 29.0196 | 58 | 31 | 0.9995 | 70.1961 | 101 | 7820 | 32.549 | 108.49 | 36.7096 | 0.125 | 20.625 | 0 | 40.6555 | 33.2031
10/2/2020 16:02:22.9 | 166.6477 | 518 | 42 | 2500.017 | 128.5813 | 57.9761 | 71.5304 | 30.3138 | 31.728 | 0.04905 | 107.0524 | 11.3269 | 70.5328 | 69.9109 | 38.1573 | 0.96074 | 99.0632 | 410.8985 | 367.7091 | 72.424 | 689.5113 | 2.1794 | 450.8712 | 33.6627 | 46.4955 | 36.187 | 52.2385 | 12.0233 | 109.9208 | 30.3272 | 8.3082 | 98.4312 | 37.8949 | 25.5 | 28.6274 | 59 | 31 | 1.0029 | 70.1961 | 100 | 8040 | 32.549 | 108.49 | 36.6119 | 0.125 | 20.0625 | 0 | 40.2985 | 33.2031
10/2/2020 16:02:23.9 | 166.6479 | 519 | 42 | 2502.6881 | 128.402 | 57.9829 | 71.5756 | 30.3466 | 31.7104 | 0.05051 | 107.0436 | 11.3259 | 70.4186 | 70.5433 | 38.1898 | 0.9757 | 99.0632 | 410.8985 | 367.343 | 72.424 | 689.4406 | 2.1588 | 448.8601 | 33.6517 | 46.7027 | 36.148 | 52.2385 | 12.002 | 109.9208 | 30.17 | 8.3159 | 98.3641 | 37.9604 | 25.5 | 29.0196 | 59 | 31 | 1.0006 | 70.1961 | 96 | 8210 | 32.549 | 109.4513 | 36.673 | 0.125 | 20.375 | 0 | 40.332 | 33.1094
10/2/2020 16:02:24.9 | 166.6482 | 520 | 42 | 2498.4529 | 128.7343 | 58.0144 | 71.617 | 30.3318 | 31.7288 | 0.04948 | 107.0436 | 11.3317 | 70.2188 | 69.9142 | 38.2244 | 0.97196 | 99.062 | 410.477 | 366.8078 | 72.424 | 689.497 | 2.1652 | 449.5584 | 33.6817 | 46.4955 | 36.221 | 52.0851 | 11.9861 | 110.2278 | 30.2748 | 8.3211 | 98.3725 | 38.1889 | 26 | 29.0196 | 59 | 31 | 1.0021 | 70.1961 | 100 | 8120 | 32.549 | 108.49 | 36.6455 | 0.125 | 20.125 | 0 | 40.5151 | 33.2031
10/2/2020 16:02:25.9 | 166.6485 | 521 | 42 | 2502.2633 | 128.3973 | 58.0398 | 71.6684 | 30.3366 | 31.7096 | 0.04967 | 107.0174 | 11.3346 | 70.3901 | 70.3514 | 38.2502 | 0.97642 | 99.062 | 410.5894 | 366.9205 | 72.5236 | 689.2375 | 2.1655 | 451.8209 | 33.6447 | 46.6509 | 36.0955 | 52.3918 | 11.9952 | 110.0037 | 30.3796 | 8.3649 | 98.3641 | 38.0646 | 25.5 | 29.0196 | 59 | 31 | 1.0009 | 70.1961 | 100 | 7870 | 32.549 | 108.49 | 36.4838 | 0 | 20.3125 | 0 | 40.0391 | 33.2031
10/2/2020 16:02:26.9 | 166.6488 | 522 | 42 | 2497.7061 | 128.5995 | 58.1075 | 71.7074 | 30.3324 | 31.71 | 0.04994 | 106.9913 | 11.3308 | 70.2759 | 70.5913 | 38.2901 | 0.9725 | 99.0643 | 409.6339 | 365.9628 | 72.5236 | 689.1563 | 2.1544 | 449.2232 | 33.6364 | 46.5991 | 36.0955 | 52.494 | 11.983 | 109.978 | 30.3796 | 8.3185 | 98.3977 | 38.1166 | 25.5 | 29.0196 | 59 | 31 | 1.0001 | 70.1961 | 96 | 8090 | 32.549 | 109.1309 | 36.4197 | 0 | 20.125 | 0 | 40.4205 | 33.2031
10/2/2020 16:02:27.9 | 166.6491 | 523 | 42 | 2499.9631 | 128.4029 | 58.1337 | 71.7677 | 30.329 | 31.7227 | 0.05022 | 106.9738 | 11.3424 | 70.4186 | 70.5483 | 38.3493 | 0.97588 | 99.0643 | 409.9712 | 366.16 | 72.5863 | 689.1156 | 2.1469 | 450.7874 | 33.6153 | 46.7679 | 36.148 | 52.405 | 12.0058 | 109.6698 | 30.5503 | 8.3108 | 98.339 | 38.0646 | 25.5 | 29.0196 | 59 | 31 | 0.9987 | 70.1961 | 100 | 7820 | 32.549 | 108.49 | 36.438 | 0 | 20.3125 | 0 | 39.9567 | 33.2031
10/2/2020 16:02:28.9 | 166.6493 | 524 | 42 | 2502.8112 | 128.3177 | 58.1579 | 71.8013 | 30.3472 | 31.7115 | 0.0479 | 106.9826 | 11.3434 | 70.5043 | 70.6622 | 38.3777 | 0.97428 | 99.0643 | 409.8587 | 366.16 | 72.6922 | 689.1563 | 2.1376 | 450.6198 | 33.6313 | 46.5675 | 36.2006 | 52.7182 | 12.0285 | 109.9219 | 30.138 | 8.3146 | 98.3306 | 38.1166 | 25.5 | 29.0196 | 59 | 31 | 0.99977 | 70.1961 | 101 | 8040 | 32.549 | 108.1619 | 36.2793 | 0.0625 | 20.0625 | 0 | 39.7797 | 33.1094
10/2/2020 16:02:29.9 | 166.6496 | 525 | 42 | 2501.4065 | 128.6511 | 58.1885 | 71.8398 | 30.3335 | 31.7299 | 0.04535 | 107.0087 | 11.3337 | 70.2759 | 70.2137 | 38.4096 | 0.9798 | 99.0637 | 409.0719 | 365.822 | 72.6793 | 689.1209 | 2.1641 | 449.8936 | 33.6997 | 46.3987 | 36.2074 | 52.5006 | 12.0475 | 109.6693 | 30.5958 | 8.3236 | 98.2803 | 38.1234 | 25.5 | 29.0196 | 59 | 31 | 1.0004 | 70.1961 | 96 | 8160 | 32.549 | 109.1309 | 36.3251 | 0 | 20.1875 | 0 | 40.1703 | 33.1094
10/2/2020 16:02:30.9 | 166.6499 | 526 | 42 | 2499.1156 | 128.6995 | 58.2349 | 71.8993 | 30.3381 | 31.7141 | 0.04573 | 107.0087 | 11.3395 | 70.5043 | 70.2519 | 38.4218 | 0.9937 | 99.066 | 409.2686 | 365.3432 | 72.7789 | 689.2886 | 2.1925 | 450.3963 | 33.6815 | 46.2951 | 36.3192 | 52.5006 | 12.021 | 110.2878 | 30.4911 | 8.3185 | 98.3138 | 38.1301 | 25.5 | 29.0196 | 59 | 31 | 1.0002 | 70.1961 | 100 | 8140 | 32.549 | 108.1619 | 36.3007 | 0 | 20.4375 | 0 | 39.9933 | 33.2031
10/2/2020 16:02:31.9 | 166.6502 | 527 | 42 | 2501.4051 | 128.4884 | 58.2343 | 71.9393 | 30.3364 | 31.7377 | 0.04587 | 107.0349 | 11.3337 | 70.3045 | 69.1954 | 38.4306 | 0.96662 | 99.0637 | 409.0719 | 365.315 | 72.6231 | 689.3646 | 2.1757 | 450.8433 | 33.6571 | 46.6509 | 36.2074 | 52.4429 | 12.0088 | 110.0894 | 30.3796 | 8.3675 | 98.3222 | 38.1754 | 25.5 | 29.0196 | 59 | 31 | 0.99962 | 69.8039 | 100 | 7870 | 32.549 | 108.49 | 36.3281 | 0 | 20.375 | 0 | 39.7461 | 33.2031
10/2/2020 16:02:32.9 | 166.6504 | 528 | 42 | 2499.5239 | 128.8003 | 58.2792 | 71.9701 | 30.3389 | 31.7419 | 0.04377 | 107.0087 | 11.3375 | 70.5043 | 70.3083 | 38.4233 | 0.97873 | 99.0637 | 408.257 | 364.4137 | 72.8784 | 689.5166 | 2.179 | 449.6701 | 33.7134 | 46.7094 | 36.2988 | 52.5517 | 11.9899 | 109.9774 | 30.4911 | 8.3804 | 98.2803 | 38.214 | 25.5 | 28.6274 | 59 | 31 | 1.0018 | 70.1961 | 96 | 8140 | 32.549 | 109.1309 | 36.1969 | 0 | 20.125 | 0 | 39.9872 | 33.2031
10/2/2020 16:02:33.9 | 166.6507 | 529 | 42 | 2500.731 | 128.6448 | 58.3468 | 72.0149 | 30.3291 | 31.7309 | 0.04609 | 106.9564 | 11.3424 | 70.3616 | 70.2917 | 38.4312 | 0.99352 | 99.0643 | 408.4537 | 364.4982 | 72.8848 | 689.5113 | 2.196 | 450.4243 | 33.689 | 46.7161 | 36.2395 | 52.5072 | 11.9861 | 109.5858 | 30.4455 | 8.392 | 98.2719 | 38.2593 | 25.5 | 29.0196 | 59 | 31 | 0.99727 | 70.1961 | 101 | 7870 | 32.549 | 108.1619 | 36.2183 | 0 | 20.25 | 0 | 39.9536 | 33.2031
10/2/2020 16:02:34.9 | 166.651 | 530 | 42 | 2500.7321 | 128.6499 | 58.3307 | 72.0844 | 30.321 | 31.7386 | 0.04847 | 106.9564 | 11.3424 | 70.4186 | 70.3398 | 38.4425 | 0.99548 | 99.0637 | 408.1727 | 364.0475 | 72.7227 | 689.5572 | 2.2193 | 450.7874 | 33.6903 | 46.7027 | 36.1938 | 52.5962 | 11.9899 | 109.5292 | 30.3796 | 8.3017 | 98.2551 | 38.3701 | 25.5 | 29.0196 | 59 | 31 | 0.99947 | 70.1961 | 100 | 8040 | 32.549 | 108.1619 | 36.1511 | 0.0625 | 20 | 0 | 39.856 | 33.2031
10/2/2020 16:02:35.9 | 166.6513 | 531 | 42 | 2500.1037 | 128.7701 | 58.4243 | 72.1359 | 30.3209 | 31.7501 | 0.04747 | 106.9389 | 11.3337 | 70.5328 | 69.6001 | 38.4613 | 0.97446 | 99.0649 | 407.4982 | 363.7095 | 72.8222 | 689.6543 | 2.2184 | 447.9663 | 33.7133 | 46.7545 | 36.2667 | 52.5962 | 12.0278 | 109.5583 | 30.432 | 8.3043 | 98.2132 | 38.1822 | 25.5 | 29.0196 | 59 | 31 | 1.0027 | 70.1961 | 96 | 8160 | 32.549 | 108.8104 | 36.261 | 0 | 19.9375 | 0 | 39.9994 | 33.2031
10/2/2020 16:02:36.9 | 166.6516 | 532 | 42 | 2500.2001 | 128.8273 | 58.4804 | 72.1681 | 30.3458 | 31.7311 | 0.04958 | 106.9564 | 11.3405 | 70.4472 | 70.1556 | 38.4776 | 0.98728 | 99.0609 | 407.0767 | 363.0335 | 72.9281 | 689.6543 | 2.1794 | 451.6812 | 33.7296 | 46.6576 | 36.2667 | 52.8581 | 11.9792 | 109.3023 | 30.3864 | 8.2644 | 98.2048 | 38.3383 | 25.5 | 29.0196 | 59 | 31 | 0.99965 | 70.1961 | 100 | 8210 | 32.549 | 107.8415 | 36.1328 | 0.0625 | 20.3125 | 0 | 39.8865 | 33.2031
10/2/2020 16:02:37.9 | 166.6518 | 533 | 42 | 2499.8462 | 128.6958 | 58.5117 | 72.1977 | 30.341 | 31.7258 | 0.04983 | 107.0611 | 11.3346 | 69.9619 | 69.9476 | 38.5019 | 0.98978 | 99.0649 | 407.3577 | 363.7377 | 72.9346 | 689.7302 | 2.1688 | 450.2008 | 33.6904 | 46.6643 | 36.3124 | 52.7115 | 11.9754 | 109.3623 | 30.4455 | 8.3043 | 98.1796 | 38.3836 | 25.5 | 29.0196 | 59 | 31 | 0.99788 | 69.8039 | 100 | 7850 | 32.549 | 107.8415 | 36.1847 | 0.0625 | 20.1875 | 0 | 39.4714 | 33.1094
10/2/2020 16:02:38.9 | 166.6521 | 534 | 42 | 2500.1137 | 128.5289 | 58.5217 | 72.2463 | 30.3325 | 31.7365 | 0.05184 | 107.0873 | 11.3434 | 70.5328 | 70.1556 | 38.5264 | 1.0158 | 99.0643 | 407.0486 | 363.1744 | 73.0709 | 689.7656 | 2.1661 | 449.6981 | 33.6503 | 46.7545 | 36.3056 | 52.6472 | 11.9899 | 109.3897 | 30.432 | 8.3133 | 98.1125 | 38.3248 | 25.5 | 28.6274 | 59 | 31 | 1 | 70.1961 | 96 | 7990 | 32.549 | 108.8104 | 36.3342 | 0.125 | 19.625 | 0 | 39.8865 | 33.2031
10/2/2020 16:02:39.9 | 166.6524 | 535 | 42 | 2498.8292 | 128.7402 | 58.5541 | 72.2877 | 30.328 | 31.7502 | 0.05042 | 107.0349 | 11.3424 | 70.5043 | 70.1871 | 38.5487 | 0.9814 | 99.0632 | 406.9362 | 362.8927 | 73.0387 | 689.7498 | 2.1546 | 450.6198 | 33.6883 | 46.6174 | 36.2852 | 52.512 | 12.0035 | 109.5286 | 30.3456 | 8.3262 | 98.0874 | 38.4087 | 25.5 | 29.0196 | 59 | 31 | 0.99907 | 69.8039 | 100 | 7820 | 32.549 | 108.1619 | 36.0809 | 0 | 19.625 | 0 | 40.2771 | 33.2031
10/2/2020 16:02:40.9 | 166.6527 | 536 | 42 | 2500.7812 | 128.506 | 58.5443 | 72.3497 | 30.3271 | 31.7558 | 0.04699 | 107.0524 | 11.3337 | 70.1617 | 69.7106 | 38.5662 | 0.97285 | 99.0654 | 405.8965 | 362.2167 | 73.2073 | 689.7656 | 2.163 | 450.7595 | 33.6533 | 46.5339 | 36.2531 | 52.6851 | 11.9785 | 109.755 | 30.4184 | 8.2682 | 98.0874 | 38.4289 | 25.5 | 29.0196 | 59 | 31 | 1.0017 | 70.1961 | 100 | 8040 | 32.549 | 108.1619 | 36.1145 | 0.0625 | 19.625 | 0 | 40.2344 | 33.1094
10/2/2020 16:02:41.9 | 166.6529 | 537 | 42 | 2499.1632 | 128.7556 | 58.5828 | 72.3786 | 30.3269 | 31.7414 | 0.04441 | 107.0524 | 11.3356 | 70.4757 | 69.9976 | 38.5718 | 0.98247 | 99.0637 | 406.318 | 362.1886 | 73.14 | 689.8115 | 2.1564 | 448.3853 | 33.6968 | 46.6193 | 36.4175 | 52.9735 | 12.0058 | 109.8653 | 30.5047 | 8.3159 | 97.9951 | 38.3836 | 25.5 | 28.6274 | 59 | 31 | 0.9995 | 69.8039 | 96 | 8160 | 32.549 | 108.8104 | 36.1145 | 0.0625 | 18.9375 | 0 | 40.7318 | 33.2031
10/2/2020 16:02:42.9 | 166.6532 | 538 | 42 | 2500.2202 | 128.6671 | 58.58 | 72.4046 | 30.3284 | 31.7324 | 0.04719 | 107.0873 | 11.3259 | 70.5899 | 69.8709 | 38.5862 | 0.98746 | 99.0637 | 405.8965 | 362.0477 | 73.1271 | 689.6843 | 2.1491 | 451.4298 | 33.6879 | 46.6576 | 36.3056 | 52.8581 | 12.0195 | 109.8373 | 30.4387 | 8.2695 | 98.0874 | 38.533 | 25.5 | 29.0196 | 59 | 31 | 0.99883 | 70.1961 | 100 | 8210 | 32.549 | 108.1619 | 36.0687 | 0.0625 | 19.9375 | 0 | 40.7379 | 33.2031
10/2/2020 16:02:43.9 | 166.6535 | 539 | 42 | 2500.144 | 128.4603 | 58.6309 | 72.4721 | 30.3374 | 31.7215 | 0.04618 | 107.0174 | 11.3327 | 70.2188 | 69.9476 | 38.6203 | 0.97178 | 99.0637 | 406.037 | 361.9632 | 73.2202 | 689.6332 | 2.1466 | 452.3236 | 33.6327 | 46.7027 | 36.3446 | 52.9536 | 11.9853 | 109.7533 | 30.5891 | 8.3017 | 98.1293 | 38.4154 | 25.5 | 29.0196 | 59 | 31 | 0.99931 | 70.1961 | 100 | 7800 | 32.549 | 108.1619 | 35.9863 | 0.1875 | 20 | 0 | 40.6128 | 33.2031
10/2/2020 16:02:44.9 | 166.6538 | 540 | 42 | 2501.6267 | 128.588 | 58.6861 | 72.51 | 30.3353 | 31.7377 | 0.04583 | 107.0349 | 11.3317 | 70.333 | 70.217 | 38.6472 | 0.98497 | 99.0637 | 405.7559 | 361.3436 | 72.9281 | 689.7656 | 2.1402 | 449.0836 | 33.6862 | 46.8129 | 36.2006 | 52.9603 | 11.9853 | 109.7813 | 30.2816 | 8.3804 | 98.1041 | 38.4809 | 25.5 | 28.6274 | 59 | 31 | 1.0027 | 69.8039 | 96 | 8070 | 32.549 | 109.1309 | 36.1054 | 0.1875 | 19.375 | 0 | 40.8752 | 33.2031
10/2/2020 16:02:45.9 | 166.6541 | 541 | 42 | 2498.0846 | 128.9128 | 58.7381 | 72.5469 | 30.3553 | 31.7283 | 0.04606 | 107.0349 | 11.3269 | 70.2474 | 70.3215 | 38.6861 | 0.98514 | 98.9445 | 405.8684 | 361.9069 | 73.0838 | 689.725 | 2.1462 | 451.6253 | 33.7234 | 46.25 | 36.2531 | 53.0179 | 12.0081 | 109.6901 | 30.2884 | 8.3507 | 98.0706 | 38.533 | 25.5 | 29.0196 | 59 | 31 | 0.99825 | 70.1961 | 100 | 7850 | 32.549 | 108.1619 | 35.9985 | 0.1875 | 20 | 0 | 41.0278 | 33.2031
10/2/2020 16:02:46.9 | 166.6543 | 542 | 42 | 2499.3851 | 128.7831 | 58.733 | 72.5692 | 30.3694 | 31.7287 | 0.04512 | 106.9913 | 11.3298 | 70.2474 | 69.8959 | 38.7115 | 0.98069 | 98.9187 | 405.7278 | 361.5408 | 73.4191 | 689.7302 | 2.154 | 449.5025 | 33.707 | 46.7545 | 36.365 | 53.2599 | 11.9861 | 109.5242 | 30.432 | 8.3185 | 98.1461 | 38.5917 | 25.5 | 29.0196 | 59 | 31 | 1.0001 | 70.1961 | 100 | 7990 | 32.549 | 108.1619 | 35.9924 | 0.0625 | 19.8125 | 0 | 40.8386 | 33.1094
10/2/2020 16:02:47.9 | 166.6546 | 543 | 42 | 2500.0398 | 128.8017 | 58.7624 | 72.6134 | 30.3829 | 31.727 | 0.04633 | 107.0087 | 11.3317 | 70.1332 | 70.4491 | 38.7277 | 0.98657 | 99.0632 | 405.9808 | 361.7097 | 73.0083 | 689.801 | 2.1601 | 449.1115 | 33.7207 | 46.6375 | 36.2463 | 52.9404 | 12.0195 | 109.6407 | 30.3136 | 8.3327 | 98.1545 | 38.7343 | 25.5 | 29.0196 | 59 | 31 | 1.0003 | 70.1961 | 96 | 8140 | 32.549 | 109.1309 | 35.9406 | 0.125 | 19.5 | 0 | 40.7501 | 33.2031
10/2/2020 16:02:48.9 | 166.6549 | 544 | 42 | 2500.3573 | 128.7842 | 58.8131 | 72.6462 | 30.353 | 31.7393 | 0.04714 | 106.9913 | 11.3308 | 70.2474 | 70.1938 | 38.7614 | 0.99387 | 99.0643 | 406.037 | 361.6252 | 73.3629 | 689.8363 | 2.1568 | 451.3181 | 33.7204 | 46.5406 | 36.2395 | 52.8449 | 12.0202 | 109.7258 | 30.3728 | 8.2914 | 98.1796 | 38.6236 | 25.5 | 29.0196 | 59 | 31 | 1.0014 | 70.1961 | 100 | 8140 | 32.549 | 107.8415 | 35.9772 | 0.1875 | 20.125 | 0 | 40.6616 | 33.2031
10/2/2020 16:02:49.9 | 166.6552 | 545 | 42 | 2500.4311 | 128.6504 | 58.8891 | 72.6864 | 30.3348 | 31.742 | 0.04614 | 106.9738 | 11.3181 | 70.2759 | 69.734 | 38.7911 | 0.95504 | 99.066 | 405.5592 | 360.9211 | 73.525 | 690.1312 | 2.1586 | 451.9046 | 33.6864 | 46.4505 | 36.2006 | 53.1644 | 11.9861 | 109.7836 | 30.5958 | 8.3211 | 98.2216 | 38.637 | 25.5 | 29.0196 | 59 | 31 | 0.99907 | 70.1961 | 100 | 7870 | 32.549 | 108.1619 | 35.9497 | 0.0625 | 20.3125 | 0 | 40.4846 | 33.1094
10/2/2020 16:02:50.9 | 166.6554 | 546 | 42 | 2499.8587 | 128.8302 | 58.8967 | 72.7296 | 30.3358 | 31.7655 | 0.04881 | 107.0262 | 11.3249 | 70.2188 | 70.104 | 38.8148 | 0.99227 | 99.0643 | 405.4749 | 360.9774 | 73.5378 | 690.0906 | 2.2107 | 448.6925 | 33.7257 | 46.6193 | 36.2531 | 53.1266 | 11.9937 | 109.6698 | 30.6094 | 8.3933 | 98.2551 | 38.689 | 25.5 | 29.0196 | 59 | 31 | 0.99956 | 70.1961 | 96 | 8070 | 32.549 | 109.1309 | 35.9802 | 0 | 20.25 | 0 | 40.332 | 33.2031
10/2/2020 16:02:51.9 | 166.6557 | 547 | 42 | 2500.4345 | 128.7955 | 58.9182 | 72.7972 | 30.3508 | 31.7525 | 0.05144 | 107.0524 | 11.3269 | 70.2188 | 70.3481 | 38.8461 | 0.98639 | 99.0643 | 404.9129 | 360.3014 | 73.3693 | 690.126 | 2.21 | 451.1226 | 33.7244 | 46.7027 | 36.2988 | 53.2599 | 11.9997 | 109.5858 | 30.3796 | 8.3584 | 98.2635 | 38.5783 | 25.5 | 29.0196 | 59 | 31 | 0.9984 | 70.1961 | 100 | 7850 | 32.549 | 108.1619 | 35.788 | 0.0625 | 20.125 | 0 | 40.5395 | 33.2031
10/2/2020 16:02:52.9 | 166.656 | 548 | 42 | 2500.1432 | 128.7576 | 58.9509 | 72.8488 | 30.3376 | 31.7497 | 0.0535 | 107.0262 | 11.324 | 70.0761 | 70.3862 | 38.8642 | 0.98425 | 99.0649 | 403.9575 | 359.8789 | 73.5185 | 690.2937 | 2.177 | 449.3349 | 33.7106 | 46.5991 | 36.3056 | 53.2599 | 11.9838 | 109.3062 | 30.5891 | 8.2966 | 98.2635 | 38.7411 | 25.5 | 29.0196 | 59 | 31 | 0.9998 | 70.1961 | 100 | 8020 | 32.549 | 108.1619 | 35.8643 | 0 | 19.9375 | 0 | 40.3687 | 33.1094
10/2/2020 16:02:53.9 | 166.6563 | 549 | 42 | 2498.6992 | 128.8933 | 58.9967 | 72.9222 | 30.3279 | 31.7516 | 0.05377 | 107.0174 | 11.3191 | 70.1332 | 70.2817 | 38.8752 | 0.99352 | 99.062 | 403.283 | 359.203 | 73.6179 | 690.4051 | 2.1772 | 451.1784 | 33.7266 | 46.3401 | 36.2395 | 53.0557 | 12.0013 | 109.2194 | 30.6414 | 8.2708 | 98.1712 | 38.7796 | 25.5 | 29.0196 | 60 | 31 | 0.99944 | 70.1961 | 96 | 8290 | 32.549 | 108.8104 | 35.9894 | 0 | 19.0625 | 0 | 40.4022 | 33.2031
10/2/2020 16:02:54.9 | 166.6566 | 550 | 42 | 2500.3862 | 128.7809 | 59.0141 | 72.9627 | 30.3479 | 31.7539 | 0.05425 | 107 | 11.3104 | 70.4186 | 70.5714 | 38.9065 | 0.97748 | 99.0615 | 403.0863 | 358.8086 | 73.6308 | 690.375 | 2.1655 | 452.6309 | 33.72 | 46.5608 | 36.3582 | 53.3242 | 12.002 | 109.1628 | 30.5503 | 8.294 | 98.1125 | 38.7411 | 25.5 | 29.0196 | 60 | 31 | 1.0002 | 70.1961 | 100 | 8190 | 32.549 | 107.8415 | 36.0138 | 0 | 19.9375 | 0 | 40.2649 | 33.2031
10/2/2020 16:02:55.9 | 166.6568 | 551 | 42 | 2500.2578 | 128.7411 | 59.0417 | 73.0284 | 30.3567 | 31.742 | 0.05482 | 107.0785 | 11.3152 | 69.9905 | 69.7674 | 38.9097 | 0.96733 | 99.0632 | 403.2268 | 358.6396 | 73.5747 | 690.4562 | 2.1564 | 450.6477 | 33.7078 | 46.3469 | 36.3056 | 53.3686 | 11.9891 | 109.3325 | 30.6482 | 8.3533 | 98.1545 | 38.8971 | 25.5 | 29.0196 | 60 | 31 | 1 | 70.1961 | 100 | 7850 | 32.549 | 107.8415 | 35.9985 | 0 | 20.3125 | 0 | 40.1184 | 33.1094
10/2/2020 16:02:56.9 | 166.6571 | 552 | 42 | 2501.0283 | 128.9256 | 59.0511 | 73.0877 | 30.351 | 31.7466 | 0.05543 | 107.0524 | 11.3104 | 70.1903 | 70.1074 | 38.9306 | 0.98497 | 99.0649 | 403.3392 | 358.8086 | 73.5489 | 690.5322 | 2.1641 | 449.7819 | 33.7665 | 46.5272 | 36.4039 | 52.9848 | 11.9959 | 109.3623 | 30.5163 | 8.3146 | 98.2216 | 38.8383 | 25.5 | 29.0196 | 60 | 31 | 0.99937 | 70.1961 | 96 | 7970 | 32.549 | 108.8104 | 36.0474 | 0.0625 | 20.1875 | 0 | 39.8499 | 33.2031
10/2/2020 16:02:57.9 | 166.6574 | 553 | 42 | 2497.8352 | 129.1374 | 59.0955 | 73.1055 | 30.3536 | 31.742 | 0.05625 | 107 | 11.3143 | 70.1047 | 70.4027 | 38.962 | 0.97178 | 99.0683 | 402.7491 | 358.0763 | 73.6308 | 690.451 | 2.1695 | 450.2287 | 33.7788 | 46.5608 | 36.2988 | 53.3242 | 12.0088 | 109.1135 | 30.4979 | 8.334 | 98.2132 | 38.8383 | 25.5 | 29.0196 | 60 | 31 | 1.0008 | 70.1961 | 100 | 7850 | 32.549 | 107.8415 | 36.0779 | 0.0625 | 20.25 | 0 | 39.9963 | 33.2031
10/2/2020 16:02:58.9 | 166.6577 | 554 | 42 | 2500.1397 | 128.5406 | 59.0962 | 73.1381 | 30.3692 | 31.7322 | 0.05783 | 107.0349 | 11.3143 | 70.333 | 70.0841 | 38.9904 | 0.98728 | 99.0677 | 403.5641 | 358.3016 | 73.6741 | 690.7105 | 2.1644 | 450.0612 | 33.6537 | 46.5022 | 36.3192 | 53.2155 | 11.9777 | 109.197 | 30.5958 | 8.294 | 98.2635 | 38.8585 | 25.5 | 29.4118 | 60 | 31 | 1.0006 | 70.1961 | 100 | 8070 | 32.549 | 107.8415 | 36.0382 | 0.0625 | 20.1875 | 0 | 40.1367 | 33.2031
10/2/2020 16:02:59.9 | 166.6579 | 555 | 42 | 2502.3684 | 128.6641 | 59.1288 | 73.1785 | 30.3486 | 31.756 | 0.05387 | 107.0262 | 11.3143 | 70.1617 | 70.0891 | 38.9922 | 0.9741 | 99.0632 | 402.9177 | 358.3016 | 73.9465 | 690.6187 | 2.1644 | 450.4801 | 33.7161 | 46.4236 | 36.3056 | 53.3421 | 11.9868 | 109.6407 | 30.7258 | 8.2914 | 98.2216 | 38.8971 | 25.5 | 29.0196 | 60 | 31 | 0.99977 | 70.1961 | 96 | 8140 | 32.549 | 108.8104 | 36.2 | 0 | 20.1875 | 0 | 39.917 | 33.2031
10/2/2020 16:03:00.9 | 166.6582 | 556 | 42 | 2498.7532 | 128.8918 | 59.1871 | 73.238 | 30.3448 | 31.7606 | 0.05482 | 107.0524 | 11.3133 | 70.1617 | 70.6853 | 39.0046 | 0.96234 | 99.0632 | 402.5524 | 358.189 | 73.8535 | 690.5164 | 2.1697 | 451.0108 | 33.727 | 46.5857 | 36.331 | 53.2977 | 11.999 | 109.6127 | 30.4184 | 8.3456 | 98.2551 | 38.9741 | 25.5 | 29.0196 | 60 | 31 | 1.0023 | 70.1961 | 100 | 8260 | 32.549 | 108.1619 | 36.0321 | 0 | 20.125 | 0 | 39.6606 | 33.2031
10/2/2020 16:03:01.9 | 166.6585 | 557 | 42 | 2499.1222 | 128.619 | 59.2319 | 73.2769 | 30.3598 | 31.7528 | 0.05365 | 107.0349 | 11.3104 | 70.2759 | 70.358 | 39.0151 | 0.98105 | 99.0649 | 402.0466 | 357.4848 | 73.7109 | 690.624 | 2.1969 | 449.3349 | 33.6606 | 46.7995 | 36.3124 | 53.3554 | 11.9975 | 109.8945 | 30.4775 | 8.2708 | 98.3306 | 38.9038 | 25.5 | 29.0196 | 60 | 31 | 0.99864 | 70.1961 | 100 | 7770 | 32.549 | 108.1619 | 36.1633 | 0.0625 | 20.3125 | 0 | 39.9536 | 33.1094
10/2/2020 16:03:02.9 | 166.6588 | 558 | 42 | 2500.3298 | 128.7597 | 59.2751 | 73.3197 | 30.3637 | 31.731 | 0.05131 | 107.0174 | 11.3113 | 70.0476 | 70.2734 | 39.0275 | 0.98657 | 99.0632 | 401.6813 | 356.9215 | 73.9787 | 690.603 | 2.1785 | 449.4746 | 33.7137 | 46.6643 | 36.2852 | 53.4772 | 12.0157 | 109.6687 | 30.655 | 8.3043 | 98.2467 | 39.0329 | 25.5 | 29.0196 | 60 | 31 | 1.0032 | 70.1961 | 96 | 7990 | 32.549 | 109.1309 | 36.0596 | 0.0625 | 19 | 0 | 40.5914 | 33.2031
10/2/2020 16:03:03.9 | 166.6591 | 559 | 42 | 2500.0032 | 128.8708 | 59.2955 | 73.3588 | 30.3458 | 31.7459 | 0.05335 | 106.9913 | 11.2958 | 70.1047 | 70.3994 | 39.0508 | 0.9741 | 99.0637 | 402.5243 | 357.7665 | 73.9722 | 690.6293 | 2.1644 | 449.8377 | 33.7383 | 46.554 | 36.2667 | 53.5727 | 11.9967 | 109.3051 | 30.334 | 8.3494 | 98.1125 | 39.0665 | 25.5 | 28.6274 | 60 | 31 | 1.0008 | 69.8039 | 100 | 7850 | 32.549 | 108.49 | 36.0046 | 0 | 19.6875 | 0 | 40.7501 | 33.2031
10/2/2020 16:03:04.9 | 166.6593 | 560 | 42 | 2500.9295 | 128.8577 | 59.2956 | 73.3784 | 30.3583 | 31.75 | 0.05482 | 106.9826 | 11.2949 | 70.3616 | 70.1423 | 39.095 | 0.96555 | 99.0637 | 402.5524 | 357.1468 | 73.9161 | 690.5992 | 2.1732 | 448.497 | 33.7474 | 46.5473 | 36.4379 | 53.464 | 11.999 | 109.4451 | 30.4843 | 8.3043 | 98.1125 | 39.028 | 25.5 | 29.0196 | 60 | 31 | 1.0009 | 70.1961 | 100 | 8040 | 32.549 | 108.1619 | 35.9406 | 0.0625 | 19.8125 | 0 | 40.8997 | 33.1094
10/2/2020 16:03:05.9 | 166.6596 | 561 | 42 | 2500.6084 | 128.9163 | 59.3226 | 73.4491 | 30.3435 | 31.7278 | 0.05553 | 106.9826 | 11.2881 | 70.2474 | 70.0841 | 39.1534 | 0.97232 | 99.0632 | 402.2433 | 357.1187 | 74.2206 | 690.5781 | 2.1772 | 451.5136 | 33.7584 | 46.6576 | 36.3056 | 53.8277 | 12.021 | 109.5566 | 30.7529 | 8.2875 | 98.1377 | 39.0011 | 25.5 | 29.0196 | 60 | 31 | 1.0009 | 70.1961 | 96 | 8310 | 32.549 | 108.8104 | 35.965 | 0.0625 | 19.625 | 0 | 40.7227 | 33.2031
10/2/2020 16:03:06.9 | 166.6599 | 562 | 42 | 2498.6212 | 128.8796 | 59.3367 | 73.5086 | 30.3579 | 31.7313 | 0.05614 | 107 | 11.2949 | 70.3045 | 69.9276 | 39.2054 | 1.0017 | 99.0626 | 401.5127 | 356.4145 | 74.1148 | 690.3998 | 2.1805 | 450.3125 | 33.722 | 46.5991 | 36.2327 | 53.362 | 12.0073 | 109.5561 | 30.432 | 8.3249 | 98.1209 | 38.9289 | 25.5 | 29.4118 | 60 | 31 | 1.0019 | 70.1961 | 100 | 8160 | 32.549 | 107.8415 | 35.91 | 0.0625 | 19.3125 | 0 | 40.9973 | 33.2031
10/2/2020 16:03:07.9 | 166.6602 | 563 | 42 | 2499.2296 | 128.7773 | 59.4073 | 73.5845 | 30.3486 | 31.7342 | 0.05547 | 106.9826 | 11.2978 | 70.1047 | 69.8358 | 39.2403 | 0.96662 | 99.0637 | 400.9225 | 355.992 | 74.171 | 690.5585 | 2.1517 | 448.9998 | 33.7034 | 46.6058 | 36.4905 | 53.8787 | 11.9769 | 109.7533 | 30.7006 | 8.3159 | 98.1293 | 39.132 | 25.5 | 29.0196 | 60 | 31 | 0.99974 | 70.1961 | 100 | 7770 | 32.549 | 107.8415 | 35.9802 | 0.1875 | 20.1875 | 0 | 40.802 | 33.1094
10/2/2020 16:03:08.9 | 166.6604 | 564 | 42 | 2499.5816 | 128.8224 | 59.4375 | 73.591 | 30.3579 | 31.7304 | 0.05247 | 106.9476 | 11.2997 | 70.1047 | 70.2867 | 39.2616 | 0.98817 | 99.0615 | 401.3721 | 355.9075 | 74.3071 | 690.5322 | 2.1604 | 450.4243 | 33.72 | 46.5924 | 36.2988 | 53.5084 | 12.0134 | 109.5269 | 30.5823 | 8.3288 | 98.1964 | 39.0983 | 25.5 | 29.4118 | 60 | 31 | 1.0011 | 70.1961 | 96 | 8040 | 32.549 | 108.8104 | 36.0657 | 0.0625 | 19.9375 | 0 | 41.0095 | 33.2031
10/2/2020 16:03:09.9 | 166.6607 | 565 | 42 | 2500.7089 | 128.6994 | 59.4874 | 73.6416 | 30.3468 | 31.7436 | 0.05175 | 106.9651 | 11.2997 | 70.3616 | 69.9276 | 39.2953 | 0.98087 | 99.0637 | 400.9787 | 355.7949 | 74.3071 | 690.5781 | 2.1783 | 450.5081 | 33.703 | 46.5924 | 36.4107 | 53.6104 | 12.0195 | 109.4171 | 30.687 | 8.3249 | 98.23 | 39.105 | 25.5 | 29.0196 | 60 | 31 | 1.007 | 70.1961 | 100 | 7870 | 32.549 | 108.1619 | 36.0596 | 0.0625 | 20.0625 | 0 | 41.0889 | 33.2031
10/2/2020 16:03:10.9 | 166.661 | 566 | 42 | 2497.7864 | 128.6319 | 59.5338 | 73.6962 | 30.362 | 31.7385 | 0.05227 | 106.9302 | 11.2939 | 70.333 | 69.9459 | 39.3212 | 0.97962 | 99.0626 | 400.8663 | 355.4287 | 74.2896 | 690.6082 | 2.1943 | 450.145 | 33.6459 | 46.626 | 36.1344 | 53.8475 | 12.0179 | 109.8362 | 30.6162 | 8.3017 | 98.2383 | 39.1436 | 25.5 | 29.0196 | 60 | 31 | 1.0006 | 70.1961 | 101 | 8070 | 32.549 | 107.8415 | 35.9802 | 0.125 | 20.125 | 0 | 40.8997 | 33.1094
10/2/2020 16:03:11.9 | 166.6613 | 567 | 42 | 2500.0238 | 128.6682 | 59.5582 | 73.761 | 30.3642 | 31.736 | 0.04739 | 106.9651 | 11.2871 | 70.3616 | 69.9742 | 39.3451 | 0.97873 | 99.0632 | 400.3886 | 355.3724 | 74.1148 | 690.7918 | 2.1907 | 448.5249 | 33.6856 | 46.858 | 36.3718 | 53.6681 | 12.0172 | 109.8087 | 30.2748 | 8.3301 | 98.3222 | 39.3264 | 25.5 | 29.0196 | 60 | 31 | 1.0009 | 70.5882 | 96 | 8160 | 32.549 | 109.1309 | 36.0382 | 0.1875 | 20.5625 | 0 | 40.2466 | 33.2031
10/2/2020 16:03:12.9 | 166.6616 | 568 | 42 | 2501.0594 | 128.7866 | 59.5943 | 73.7972 | 30.3485 | 31.7403 | 0.04585 | 106.9476 | 11.2861 | 70.3901 | 70.4193 | 39.3677 | 0.96947 | 99.0637 | 400.3605 | 354.6119 | 74.0155 | 690.6947 | 2.1947 | 450.955 | 33.7305 | 46.9098 | 36.3514 | 53.8211 | 12.0066 | 109.8373 | 30.432 | 8.2824 | 98.339 | 39.4101 | 25.5 | 29.0196 | 60 | 31 | 1.0004 | 70.1961 | 100 | 8190 | 32.549 | 108.49 | 35.9772 | 0.25 | 19.875 | 0 | 40.5884 | 33.2031
10/2/2020 16:03:13.9 | 166.6618 | 569 | 42 | 2500.609 | 129.0336 | 59.6489 | 73.8424 | 30.3646 | 31.7439 | 0.04893 | 106.9389 | 11.2842 | 70.1617 | 69.9326 | 39.3925 | 0.98105 | 99.062 | 399.6299 | 354.3021 | 74.2271 | 690.7158 | 2.2084 | 451.2063 | 33.7891 | 46.5608 | 36.3786 | 54.0892 | 12.0073 | 109.7796 | 30.5503 | 8.2759 | 98.3222 | 39.2812 | 25.5 | 29.0196 | 60 | 31 | 0.99931 | 70.1961 | 100 | 7850 | 32.549 | 108.1619 | 35.9833 | 0.125 | 20.1875 | 0 | 40.3137 | 33.1094
10/2/2020 16:03:14.9 | 166.6621 | 570 | 42 | 2498.8401 | 129.2028 | 59.6671 | 73.8691 | 30.3578 | 31.7542 | 0.04868 | 106.9302 | 11.291 | 70.333 | 69.6035 | 39.4149 | 0.98425 | 99.062 | 399.7423 | 354.5555 | 74.4689 | 690.7406 | 2.2009 | 450.0891 | 33.8095 | 46.6576 | 36.3056 | 53.9806 | 12.0172 | 109.3594 | 30.3864 | 8.312 | 98.3474 | 39.3129 | 25.5 | 29.0196 | 60 | 31 | 1.0008 | 70.1961 | 96 | 7920 | 32.549 | 108.8104 | 35.9833 | 0.125 | 20.125 | 0 | 40.2374 | 33.2031
10/2/2020 16:03:15.9 | 166.6624 | 571 | 42 | 2501.5865 | 129.0935 | 59.719 | 73.9086 | 30.3711 | 31.7349 | 0.04769 | 106.9651 | 11.2871 | 70.333 | 69.5214 | 39.4486 | 0.99494 | 99.0609 | 399.6299 | 354.4992 | 74.6482 | 690.8272 | 2.21 | 450.5081 | 33.818 | 46.6893 | 36.5226 | 53.8078 | 11.9853 | 109.1902 | 30.5755 | 8.3391 | 98.3138 | 39.3197 | 25.5 | 29.0196 | 60 | 31 | 1.0007 | 70.1961 | 100 | 7900 | 32.549 | 107.8415 | 36.1023 | 0.125 | 19.8125 | 0 | 40.387 | 33.2031
10/2/2020 16:03:16.9 | 166.6627 | 572 | 42 | 2499.2412 | 129.1081 | 59.7204 | 73.9565 | 30.3413 | 31.7523 | 0.0462 | 106.9389 | 11.289 | 70.1903 | 70.2834 | 39.4801 | 0.98782 | 99.0626 | 398.3372 | 353.2881 | 74.3567 | 690.7354 | 2.1872 | 448.8601 | 33.7901 | 46.6442 | 36.3514 | 53.9674 | 11.9883 | 109.1079 | 30.3728 | 8.3236 | 98.3222 | 39.4101 | 25.5 | 29.0196 | 60 | 31 | 0.99837 | 70.1961 | 100 | 8040 | 32.549 | 107.5211 | 36.0382 | 0 | 19.625 | 0 | 40.5609 | 33.2031
10/2/2020 16:03:17.9 | 166.6629 | 573 | 42 | 2498.3028 | 128.8582 | 59.7734 | 73.9921 | 30.3496 | 31.7675 | 0.04733 | 106.9476 | 11.2832 | 70.1617 | 70.1971 | 39.4994 | 0.95735 | 99.0632 | 398.6744 | 353.0909 | 74.5618 | 690.7971 | 2.1772 | 448.9439 | 33.7121 | 46.5473 | 36.3261 | 54.076 | 12.0369 | 109.5286 | 30.5367 | 8.2437 | 98.2635 | 39.3851 | 25.5 | 29.4118 | 60 | 31 | 1.0008 | 70.1961 | 96 | 8310 | 32.549 | 108.8104 | 36.0931 | 0.1875 | 20.125 | 0 | 40.0726 | 33.2031
10/2/2020 16:03:18.9 | 166.6632 | 574 | 42 | 2501.6657 | 128.5419 | 59.8112 | 74.0453 | 30.3476 | 31.7642 | 0.04837 | 106.9564 | 11.2929 | 70.1332 | 69.3586 | 39.5153 | 0.98906 | 99.0632 | 398.843 | 353.1754 | 74.4625 | 690.8219 | 2.1717 | 451.5974 | 33.6746 | 46.6509 | 36.4107 | 53.923 | 12.0202 | 109.7527 | 30.6938 | 8.2411 | 98.3054 | 39.4169 | 25.5 | 29.4118 | 60 | 31 | 0.99919 | 70.1961 | 100 | 8160 | 32.549 | 107.8415 | 36.2762 | 0.125 | 20.0625 | 0 | 39.7888 | 33.2031
10/2/2020 16:03:19.9 | 166.6635 | 575 | 42 | 2500.835 | 128.8562 | 59.8274 | 74.0806 | 30.3545 | 31.7601 | 0.0473 | 106.9651 | 11.2793 | 70.3045 | 70.3944 | 39.5485 | 0.9871 | 99.0637 | 398.6182 | 353.0346 | 74.7043 | 690.8166 | 2.1732 | 449.8377 | 33.7457 | 46.696 | 36.2988 | 54.0184 | 12.0414 | 109.3891 | 30.687 | 8.3494 | 98.339 | 39.3582 | 25.5 | 29.0196 | 60 | 31 | 1.0026 | 70.1961 | 100 | 7850 | 32.549 | 108.1619 | 36.0535 | 0 | 20.375 | 0 | 39.8621 | 33.1094
10/2/2020 16:03:20.9 | 166.6638 | 576 | 42 | 2499.0687 | 128.7986 | 59.8712 | 74.12 | 30.353 | 31.7597 | 0.04655 | 106.9389 | 11.2764 | 70.2759 | 69.6236 | 39.567 | 0.97357 | 99.0643 | 398.2529 | 353.1754 | 74.6243 | 690.9438 | 2.1914 | 449.8656 | 33.7068 | 46.25 | 36.3056 | 54.1402 | 12.0142 | 109.9219 | 30.4979 | 8.3249 | 98.3725 | 39.4169 | 25.5 | 29.0196 | 60 | 31 | 0.99895 | 70.1961 | 96 | 8070 | 32.549 | 108.8104 | 36.2274 | 0.0625 | 20.4375 | 0 | 39.8468 | 33.2031
10/2/2020 16:03:21.9 | 166.6641 | 577 | 42 | 2500.6045 | 128.8904 | 59.886 | 74.1671 | 30.3597 | 31.7632 | 0.04549 | 106.9127 | 11.2755 | 70.0761 | 70.3497 | 39.6069 | 0.98301 | 99.0626 | 398.0562 | 352.8374 | 74.605 | 690.9491 | 2.1847 | 450.6198 | 33.7516 | 46.696 | 36.365 | 54.1204 | 11.9891 | 109.9202 | 30.6346 | 8.303 | 98.3558 | 39.6314 | 25.5 | 29.0196 | 60 | 31 | 0.99895 | 70.1961 | 101 | 7870 | 32.549 | 108.1619 | 36.0535 | 0.0625 | 19.1875 | 0 | 40.6708 | 33.2031
10/2/2020 16:03:22.9 | 166.6643 | 578 | 42 | 2495.2295 | 127.4711 | 59.8987 | 74.2085 | 30.3636 | 31.7651 | 0.05468 | 106.8778 | 11.2919 | 70.1903 | 69.3115 | 39.6442 | 0.98194 | 99.0626 | 397.5223 | 351.8516 | 74.5618 | 690.9438 | 2.1291 | 448.6367 | 33.3081 | 46.5473 | 36.3056 | 54.025 | 12.0157 | 109.8922 | 30.4843 | 8.1831 | 97.9448 | 39.5727 | 25.5 | 29.0196 | 60 | 31 | 0.9995 | 70.1961 | 100 | 8020 | 32.549 | 108.49 | 36.2946 | 0 | 19.8125 | 0 | 40.2924 | 33.2031
10/2/2020 16:03:23.9 | 166.6646 | 579 | 42 | 2494.0158 | 126.44 | 59.9269 | 74.2502 | 30.3514 | 31.769 | 0.05885 | 106.7818 | 11.2774 | 70.3901 | 70.0691 | 39.6699 | 0.97642 | 99.0643 | 397.0726 | 351.6263 | 74.8339 | 690.7354 | 2.0654 | 449.5863 | 33.0227 | 46.6241 | 36.3514 | 54.1515 | 12.0088 | 110.146 | 30.5619 | 8.1586 | 97.3241 | 39.514 | 26 | 28.2353 | 61 | 31 | 1.0091 | 69.0196 | 99 | 8360 | 32.549 | 109.1309 | 36.2 | 0 | 17.875 | 0 | 40.6006 | 33.2031
10/2/2020 16:03:24.9 | 166.6649 | 580 | 42 | 2498.5924 | 125.93 | 59.9648 | 74.2871 | 30.358 | 31.7819 | 0.06041 | 106.7207 | 11.29 | 70.2188 | 70.4093 | 39.6969 | 0.98016 | 99.0654 | 396.7635 | 351.4854 | 74.9092 | 690.6842 | 1.973 | 450.0332 | 32.9498 | 46.7027 | 36.3903 | 54.127 | 11.9914 | 109.5309 | 30.5891 | 8.1367 | 97.0725 | 39.5006 | 25.5 | 27.8431 | 61 | 31 | 0.99879 | 68.6274 | 95 | 8140 | 32.549 | 109.1309 | 36.0535 | 0 | 19.5625 | 0 | 39.8499 | 33.2031
10/2/2020 16:03:25.9 | 166.6652 | 581 | 42 | 2497.3093 | 126.4094 | 60.0067 | 74.3254 | 30.3397 | 31.7836 | 0.06091 | 106.7207 | 11.2832 | 70.3045 | 69.5029 | 39.7155 | 0.97748 | 99.0649 | 396.2015 | 350.8376 | 74.7668 | 690.7813 | 1.9779 | 450.4801 | 33.0583 | 46.0878 | 36.3056 | 54.1845 | 11.9975 | 109.6704 | 30.6482 | 8.2141 | 97.0893 | 39.6766 | 26 | 28.2353 | 61 | 31 | 1.006 | 69.0196 | 100 | 8070 | 32.549 | 108.1619 | 36.0443 | 0.0625 | 20.375 | 0 | 39.7736 | 33.2031
10/2/2020 16:03:26.9 | 166.6654 | 582 | 42 | 2499.1524 | 126.7009 | 60.0168 | 74.3644 | 30.348 | 31.805 | 0.06174 | 106.6771 | 11.2764 | 70.0761 | 69.6738 | 39.7408 | 0.99156 | 99.0637 | 396.5668 | 350.894 | 74.8403 | 690.9491 | 1.9827 | 451.5974 | 33.159 | 46.6308 | 36.3124 | 54.1581 | 12.0149 | 109.6973 | 30.6211 | 8.2592 | 97.0977 | 39.6314 | 26 | 28.2353 | 61 | 31 | 0.99922 | 69.0196 | 99 | 8260 | 32.549 | 108.1619 | 35.8917 | 0.0625 | 19.25 | 0 | 40.5395 | 33.2031
10/2/2020 16:03:27.9 | 166.6657 | 583 | 42 | 2499.4405 | 126.8081 | 60.0291 | 74.4105 | 30.3631 | 31.7844 | 0.0623 | 106.7033 | 11.2764 | 70.0761 | 70.3944 | 39.781 | 0.98639 | 99.0632 | 396.2577 | 350.8376 | 74.6546 | 691.0198 | 1.9745 | 448.6646 | 33.1908 | 46.8513 | 36.2988 | 54.2223 | 12.021 | 109.7527 | 30.3204 | 8.2154 | 96.9635 | 39.7218 | 26 | 28.2353 | 61 | 31 | 1.001 | 69.0196 | 94 | 8330 | 32.549 | 108.8104 | 35.7574 | 0 | 19.25 | 0 | 40.7745 | 33.1094
10/2/2020 16:03:28.9 | 166.666 | 584 | 42 | 2496.5755 | 126.7708 | 60.0561 | 74.4454 | 30.3615 | 31.7525 | 0.05932 | 106.7295 | 11.2803 | 69.9905 | 70.1223 | 39.817 | 0.99405 | 99.0637 | 396.1172 | 350.2461 | 74.9285 | 691.1876 | 1.9612 | 449.2791 | 33.1431 | 46.7228 | 36.3582 | 54.4016 | 11.9899 | 109.6132 | 30.5571 | 8.236 | 96.8964 | 39.6766 | 26 | 28.6274 | 61 | 31 | 1.0035 | 68.6274 | 99 | 8380 | 32.549 | 108.1619 | 35.7361 | 0 | 19.375 | 0 | 40.802 | 33.1094
10/2/2020 16:03:29.9 | 166.6663 | 585 | 42 | 2501.3463 | 126.4064 | 60.0796 | 74.4557 | 30.3468 | 31.7692 | 0.06013 | 106.8255 | 11.2813 | 70.2474 | 70.2104 | 39.8611 | 0.98532 | 99.0637 | 396.5949 | 350.9503 | 74.9331 | 691.2937 | 2.0255 | 449.7819 | 33.1109 | 46.6241 | 36.1802 | 54.1005 | 12.0058 | 109.4732 | 30.3524 | 8.2076 | 97.0473 | 39.7084 | 25.5 | 28.2353 | 61 | 31 | 0.9984 | 69.0196 | 99 | 8090 | 32.549 | 108.1619 | 35.6323 | 0.125 | 20.875 | 0 | 39.621 | 33.1094
10/2/2020 16:03:30.9 | 166.6666 | 586 | 42 | 2499.8762 | 126.6619 | 60.1352 | 74.5183 | 30.3548 | 31.7779 | 0.06104 | 106.9127 | 11.2755 | 70.333 | 69.9792 | 39.8728 | 0.9871 | 99.0643 | 396.6792 | 350.8376 | 74.6546 | 691.5585 | 2.0946 | 452.1281 | 33.1584 | 46.8513 | 36.365 | 54.4261 | 11.9891 | 109.4737 | 30.4775 | 8.2128 | 97.1312 | 39.8911 | 26 | 28.2353 | 61 | 31 | 0.99727 | 69.0196 | 95 | 8380 | 32.549 | 108.8104 | 35.5591 | 0.0625 | 20.8125 | 0 | 39.3768 | 33.2031
10/2/2020 16:03:31.9 | 166.6668 | 587 | 42 | 2500.7127 | 126.6965 | 60.1757 | 74.5668 | 30.3504 | 31.7811 | 0.06078 | 106.9826 | 11.2822 | 70.1903 | 69.4543 | 39.8901 | 0.99245 | 99.062 | 396.2577 | 350.387 | 74.8899 | 691.6293 | 2.097 | 449.6422 | 33.1785 | 46.7343 | 36.1938 | 54.26 | 11.9982 | 109.4434 | 30.5163 | 8.2283 | 97.1899 | 39.8257 | 26 | 28.6274 | 61 | 31 | 0.99754 | 69.0196 | 99 | 8160 | 32.549 | 108.1619 | 35.5438 | 0.0625 | 20.3125 | 0 | 39.4653 | 33.2031
10/2/2020 16:03:32.9 | 166.6671 | 588 | 42 | 2498.6643 | 126.7439 | 60.2044 | 74.5793 | 30.3319 | 31.7847 | 0.05779 | 106.9564 | 11.2774 | 70.0476 | 70.1904 | 39.91 | 0.98514 | 99.0632 | 396.2858 | 350.1335 | 75.1077 | 691.7971 | 2.0357 | 449.8656 | 33.1637 | 46.7027 | 36.3056 | 54.2799 | 11.9914 | 109.6407 | 30.2224 | 8.2295 | 97.1647 | 39.9363 | 26 | 28.6274 | 61 | 31 | 1.0016 | 69.0196 | 99 | 8290 | 32.549 | 107.8415 | 35.4614 | 0.0625 | 20.3125 | 0 | 39.6698 | 33.2031
10/2/2020 16:03:33.9 | 166.6674 | 589 | 42 | 2501.1053 | 126.5576 | 60.2601 | 74.6152 | 30.3232 | 31.7856 | 0.05745 | 106.9738 | 11.2599 | 70.1332 | 70.3215 | 39.924 | 0.99405 | 99.0615 | 395.8362 | 349.8518 | 74.9828 | 691.995 | 1.9442 | 450.9829 | 33.1473 | 46.7794 | 36.2988 | 54.4573 | 12.0164 | 109.0787 | 30.4572 | 8.1574 | 97.1144 | 39.9295 | 25.5 | 28.2353 | 61 | 31 | 0.99968 | 69.0196 | 95 | 8380 | 32.549 | 108.8104 | 35.3241 | 0.0625 | 20.1875 | 0 | 39.917 | 33.1094
10/2/2020 16:03:34.9 | 166.6677 | 590 | 42 | 2501.0945 | 126.8417 | 60.2761 | 74.6345 | 30.3231 | 31.7876 | 0.05894 | 106.9826 | 11.259 | 70.4186 | 70.0059 | 39.9569 | 0.95682 | 99.0609 | 395.0493 | 349.035 | 75.3061 | 692.2441 | 1.946 | 449.3349 | 33.2216 | 46.4955 | 36.3056 | 54.3818 | 12.0172 | 108.9661 | 30.7985 | 8.1767 | 97.0641 | 39.9363 | 25.5 | 28.6274 | 61 | 31 | 1.0042 | 68.6274 | 99 | 8310 | 32.549 | 107.8415 | 35.3821 | 0.0625 | 20.1875 | 0 | 40.094 | 33.2031
10/2/2020 16:03:35.9 | 166.6679 | 591 | 42 | 2498.1204 | 127.0511 | 60.2863 | 74.6815 | 30.3139 | 31.7905 | 0.05528 | 106.9651 | 11.2357 | 70.2474 | 70.4176 | 39.9895 | 0.9741 | 99.0598 | 394.2625 | 348.528 | 75.0581 | 692.3765 | 1.9949 | 451.4019 | 33.2369 | 46.7027 | 36.3192 | 54.5346 | 11.9944 | 109.1891 | 30.6938 | 8.1471 | 97.0473 | 39.8978 | 26 | 28.6274 | 61 | 31 | 0.99904 | 68.6274 | 99 | 8070 | 32.549 | 107.5211 | 35.3332 | 0.1875 | 20 | 0 | 39.9902 | 33.1094
10/2/2020 16:03:36.9 | 166.6682 | 592 | 42 | 2500.2997 | 126.6324 | 60.2955 | 74.7146 | 30.3336 | 31.7649 | 0.05485 | 106.9302 | 11.2299 | 70.4186 | 69.9742 | 40.0115 | 0.97784 | 99.0609 | 394.5435 | 348.2745 | 75.1077 | 692.4525 | 1.9628 | 452.2119 | 33.1562 | 46.6509 | 36.365 | 54.5346 | 11.9823 | 108.8541 | 30.6414 | 8.1419 | 96.9635 | 39.9949 | 26 | 28.6274 | 61 | 31 | 0.99736 | 69.0196 | 95 | 8480 | 32.549 | 108.49 | 35.3241 | 0.0625 | 19.0625 | 0 | 40.5731 | 33.1094
10/2/2020 16:03:37.9 | 166.6685 | 593 | 42 | 2498.755 | 126.7218 | 60.367 | 74.7555 | 30.3291 | 31.7625 | 0.05677 | 106.9302 | 11.2435 | 70.5043 | 70.1888 | 40.0333 | 0.97713 | 99.0598 | 394.2344 | 348.5843 | 75.1637 | 692.4879 | 1.9001 | 448.9439 | 33.1591 | 46.7094 | 36.3582 | 54.6431 | 11.9967 | 109.1051 | 30.6482 | 8.1883 | 96.8293 | 39.9363 | 26 | 28.6274 | 61 | 31 | 1.0007 | 69.0196 | 99 | 8070 | 32.549 | 107.5211 | 35.3455 | 0.0625 | 18.75 | 0 | 41.4673 | 33.1094
10/2/2020 16:03:38.9 | 166.6688 | 594 | 42 | 2498.4947 | 126.532 | 60.4235 | 74.8185 | 30.3241 | 31.7606 | 0.05609 | 106.9389 | 11.2522 | 70.3045 | 70.1655 | 40.0609 | 0.97463 | 99.0615 | 394.7683 | 348.7815 | 75.3126 | 692.6753 | 1.9624 | 450.0612 | 33.106 | 46.5022 | 36.3903 | 54.5922 | 11.9838 | 109.1348 | 30.7006 | 8.2205 | 96.9048 | 40.0199 | 25.5 | 28.6274 | 61 | 31 | 1.0026 | 69.0196 | 99 | 8290 | 32.549 | 107.5211 | 35.257 | 0.0625 | 20.0625 | 0 | 40.9485 | 33.1094
10/2/2020 16:03:39.9 | 166.6691 | 595 | 42 | 2502.5229 | 126.3455 | 60.4113 | 74.8407 | 30.3254 | 31.7775 | 0.05546 | 106.9826 | 11.2512 | 70.1903 | 69.9776 | 40.0716 | 1.016 | 99.0609 | 395.4709 | 348.8097 | 75.2373 | 693.0268 | 1.9967 | 450.7595 | 33.1105 | 46.6308 | 36.3718 | 54.6167 | 12.002 | 108.7981 | 30.5163 | 8.2063 | 96.997 | 40.0016 | 25.5 | 28.2353 | 61 | 31 | 1.0043 | 69.0196 | 95 | 8460 | 32.549 | 108.1619 | 35.3424 | 0.25 | 20.375 | 0 | 40.683 | 33.1094
10/2/2020 16:03:40.9 | 166.6693 | 596 | 42 | 2499.1582 | 126.8524 | 60.493 | 74.9135 | 30.3185 | 31.7692 | 0.05575 | 107.0349 | 11.258 | 70.2474 | 69.6671 | 40.0628 | 0.99085 | 99.0626 | 393.4476 | 347.8802 | 75.1941 | 693.1735 | 2.0069 | 449.3629 | 33.1987 | 46.6375 | 36.3514 | 54.827 | 12.0233 | 109.1359 | 30.2088 | 8.2437 | 97.0473 | 40.1372 | 26 | 28.6274 | 61 | 31 | 1.0056 | 69.0196 | 99 | 8310 | 32.549 | 107.2006 | 35.4675 | 0.1875 | 20.1875 | 0 | 40.8051 | 33.1094
10/2/2020 16:03:41.9 | 166.6696 | 597 | 42 | 2500.1267 | 126.7679 | 60.5416 | 74.9605 | 30.3099 | 31.7669 | 0.05407 | 107.0698 | 11.2483 | 70.4757 | 70.1589 | 40.0796 | 0.9814 | 99.062 | 393.8691 | 347.7112 | 75.1812 | 693.4791 | 1.9827 | 450.5639 | 33.1894 | 46.5205 | 36.4311 | 54.5082 | 12.0399 | 109.0793 | 30.5095 | 8.2063 | 97.1144 | 40.1122 | 25.5 | 28.6274 | 61 | 31 | 0.99687 | 69.0196 | 99 | 8040 | 32.549 | 107.5211 | 35.3668 | 0.125 | 20.25 | 0 | 40.8997 | 33.1094
10/2/2020 16:03:42.9 | 166.6699 | 598 | 42 | 2499.7846 | 126.8019 | 60.5562 | 75.0142 | 30.3028 | 31.7792 | 0.05243 | 107.0524 | 11.2425 | 70.1903 | 69.8458 | 40.1063 | 0.98283 | 99.0643 | 394.2906 | 347.7957 | 75.3061 | 693.5394 | 2.0248 | 451.7091 | 33.1938 | 46.5473 | 36.2988 | 54.6874 | 12.021 | 109.2496 | 30.3796 | 8.1702 | 97.1731 | 40.1891 | 26 | 28.6274 | 61 | 31 | 0.99937 | 69.0196 | 95 | 8410 | 32.549 | 108.49 | 35.379 | 0.1875 | 20.5625 | 0 | 40.3625 | 33.1094
10/2/2020 16:03:43.9 | 166.6702 | 599 | 42 | 2502.9026 | 126.9854 | 60.5849 | 75.0234 | 30.2986 | 31.7873 | 0.05229 | 107.1135 | 11.2435 | 70.333 | 70.2552 | 40.1267 | 0.98123 | 99.062 | 393.3071 | 347.4295 | 75.4613 | 693.6206 | 2.0235 | 447.8825 | 33.2833 | 46.554 | 36.3514 | 54.745 | 12.0073 | 109.4995 | 30.5958 | 8.2283 | 97.1396 | 40.0853 | 26 | 28.6274 | 61 | 31 | 1.0002 | 69.0196 | 99 | 8120 | 32.549 | 107.8415 | 35.3455 | 0.25 | 19.625 | 0 | 40.5548 | 33.1094
10/2/2020 16:03:44.9 | 166.6704 | 600 | 42 | 2497.7747 | 127.2933 | 60.6159 | 75.0617 | 30.3171 | 31.7614 | 0.05452 | 107.0436 | 11.2318 | 70.0761 | 69.9809 | 40.1458 | 0.9798 | 99.062 | 393.4476 | 347.0915 | 75.5109 | 693.5341 | 2.0131 | 450.0612 | 33.2956 | 46.3469 | 36.292 | 54.9487 | 11.9891 | 109.3874 | 30.2292 | 8.2244 | 97.0306 | 40.0786 | 26 | 28.6274 | 61 | 31 | 0.99989 | 69.0196 | 99 | 8290 | 32.549 | 107.8415 | 35.2203 | 0.0625 | 19.125 | 0 | 40.6921 | 33.1094
10/2/2020 16:03:45.9 | 166.6707 | 601 | 42 | 2498.5344 | 126.8859 | 60.6358 | 75.0791 | 30.2978 | 31.7732 | 0.05774 | 107 | 11.2396 | 70.2474 | 70.2552 | 40.1669 | 0.98372 | 99.0637 | 392.4921 | 346.7254 | 75.2373 | 693.5853 | 2.0075 | 449.8098 | 33.1992 | 46.579 | 36.3582 | 54.7695 | 11.9655 | 109.4732 | 30.4116 | 8.1999 | 96.9551 | 40.1958 | 25.5 | 28.2353 | 61 | 31 | 0.9995 | 69.0196 | 95 | 8330 | 32.549 | 108.8104 | 35.2356 | 0.125 | 19.9375 | 0 | 40.4175 | 33.1094
10/2/2020 16:03:46.9 | 166.671 | 602 | 42 | 2500.75 | 126.74 | 60.6505 | 75.1262 | 30.3014 | 31.76 | 0.05701 | 107.0174 | 11.2386 | 70.3616 | 69.7741 | 40.1961 | 0.9782 | 99.062 | 394.0658 | 347.3169 | 75.5109 | 693.7426 | 2.0171 | 449.1674 | 33.1904 | 46.7612 | 36.3514 | 54.7959 | 12.0134 | 109.4434 | 30.3864 | 8.1612 | 96.9886 | 40.1372 | 25.5 | 28.2353 | 61 | 31 | 1.0012 | 69.0196 | 99 | 8330 | 32.549 | 107.8415 | 35.1715 | 0.1875 | 20.1875 | 0 | 39.9811 | 33.1094
10/2/2020 16:03:47.9 | 166.6713 | 603 | 42 | 2497.3422 | 126.9596 | 60.687 | 75.1686 | 30.2889 | 31.7773 | 0.05392 | 106.9826 | 11.2318 | 70.2188 | 69.6303 | 40.2154 | 0.98425 | 99.0626 | 392.2392 | 346.2184 | 75.746 | 693.7832 | 2.0184 | 450.1729 | 33.2026 | 46.696 | 36.3514 | 54.7318 | 12.0338 | 109.2479 | 30.6346 | 8.2089 | 97.0725 | 40.1372 | 26 | 28.6274 | 61 | 31 | 1.001 | 68.6274 | 99 | 8020 | 32.549 | 107.8415 | 35.0739 | 0 | 20.0625 | 0 | 40.3534 | 33.1094
10/2/2020 16:03:48.9 | 166.6716 | 604 | 42 | 2499.4614 | 126.4128 | 60.7134 | 75.2072 | 30.3085 | 31.7706 | 0.0531 | 107.0174 | 11.2144 | 70.5614 | 69.6035 | 40.2386 | 0.98514 | 99.0609 | 392.9979 | 346.1339 | 75.522 | 693.854 | 2.0168 | 451.4577 | 33.0876 | 46.5138 | 36.3903 | 54.8072 | 12.0134 | 109.1342 | 30.6075 | 8.2411 | 97.1312 | 40.1757 | 25.5 | 28.2353 | 61 | 31 | 0.99788 | 69.0196 | 95 | 8380 | 32.549 | 108.49 | 35.0677 | 0.125 | 20.5 | 0 | 39.7003 | 33.1094
10/2/2020 16:03:49.9 | 166.6718 | 605 | 42 | 2501.4987 | 126.5995 | 60.7229 | 75.2369 | 30.3058 | 31.7742 | 0.05719 | 107.0524 | 11.2066 | 70.5614 | 69.7974 | 40.2745 | 0.98229 | 99.0609 | 392.4078 | 346.1057 | 75.634 | 694.0678 | 2.0244 | 449.3349 | 33.1635 | 46.579 | 36.2463 | 54.8713 | 12.021 | 108.7981 | 30.5163 | 8.2605 | 97.1899 | 40.1372 | 26 | 28.6274 | 61 | 31 | 1.0002 | 69.0196 | 99 | 8160 | 32.549 | 107.8415 | 35.0525 | 0.0625 | 20.375 | 0 | 39.6057 | 33.1094
10/2/2020 16:03:50.9 | 166.6721 | 606 | 42 | 2498.7456 | 126.8894 | 60.7901 | 75.2613 | 30.3018 | 31.7746 | 0.05728 | 107.0698 | 11.1998 | 70.5328 | 69.3922 | 40.2927 | 0.97161 | 99.0598 | 392.0987 | 346.1902 | 75.7395 | 694.2108 | 2.0361 | 449.9494 | 33.2029 | 46.5857 | 36.3786 | 54.9289 | 12.0157 | 109.2171 | 30.5755 | 8.2528 | 97.2151 | 40.3198 | 26 | 28.6274 | 61 | 31 | 1.0014 | 69.0196 | 99 | 8240 | 32.549 | 107.5211 | 35.1074 | 0 | 20.375 | 0 | 39.4348 | 33.1094
10/2/2020 16:03:51.9 | 166.6724 | 607 | 42 | 2501.0627 | 126.7821 | 60.7962 | 75.3011 | 30.2937 | 31.7902 | 0.05507 | 107.0611 | 11.1998 | 70.2474 | 69.9859 | 40.3126 | 0.99904 | 99.0564 | 392.9417 | 345.9649 | 75.7221 | 694.1754 | 2.0742 | 450.0332 | 33.2056 | 46.7746 | 36.3329 | 55.1146 | 12.0051 | 109.0736 | 30.3476 | 8.196 | 97.1983 | 40.2746 | 26 | 28.2353 | 62 | 31 | 1.001 | 69.0196 | 95 | 8380 | 32.549 | 108.49 | 35.1135 | 0.0625 | 20.375 | 0 | 39.4379 | 33.1094
10/2/2020 16:03:52.9 | 166.6727 | 608 | 42 | 2499.9509 | 126.9707 | 60.8213 | 75.3658 | 30.3021 | 31.7975 | 0.05739 | 107.0611 | 11.1959 | 70.4186 | 69.6202 | 40.3251 | 0.9798 | 99.0581 | 392.3797 | 345.8241 | 75.802 | 694.2356 | 2.0899 | 449.5025 | 33.2402 | 46.4955 | 36.3056 | 55.0948 | 11.9815 | 108.6271 | 30.6414 | 8.1664 | 97.2235 | 40.2996 | 26 | 28.6274 | 62 | 31 | 1.0021 | 69.0196 | 99 | 8260 | 32.549 | 107.5211 | 35.2203 | 0 | 20.375 | 0 | 39.6332 | 33.1094
10/2/2020 16:03:53.9 | 166.6729 | 609 | 42 | 2498.566 | 126.9369 | 60.8644 | 75.4047 | 30.3189 | 31.7784 | 0.05726 | 107.0262 | 11.193 | 70.5899 | 69.769 | 40.3368 | 0.99209 | 99.0581 | 391.4524 | 344.6129 | 75.7955 | 694.2356 | 2.0611 | 450.1729 | 33.2129 | 46.7478 | 36.3056 | 55.0882 | 11.9724 | 109.0193 | 30.5823 | 8.1922 | 97.148 | 40.2477 | 25.5 | 29.0196 | 62 | 31 | 1.001 | 69.0196 | 99 | 8070 | 32.549 | 107.5211 | 35.0067 | 0.0625 | 20.1875 | 0 | 39.9994 | 33.1094
10/2/2020 16:03:54.9 | 166.6732 | 610 | 42 | 2499.9121 | 126.8794 | 60.9202 | 75.4441 | 30.2862 | 31.7991 | 0.055 | 107.0698 | 11.1998 | 70.2188 | 70.2519 | 40.3572 | 0.97944 | 99.0569 | 391.5648 | 344.9509 | 75.6532 | 694.2356 | 2.0182 | 450.9829 | 33.2158 | 46.4437 | 36.3056 | 55.1966 | 12.0005 | 109.1582 | 30.5891 | 8.1251 | 97.148 | 40.4034 | 25.5 | 28.6274 | 62 | 31 | 1.0007 | 69.0196 | 95 | 8380 | 32.549 | 108.1619 | 35.1654 | 0.0625 | 19.875 | 0 | 40.1917 | 33.1094
10/2/2020 16:03:55.9 | 166.6735 | 611 | 42 | 2498.3331 | 126.8799 | 60.9642 | 75.4685 | 30.2773 | 31.799 | 0.05422 | 107.0436 | 11.1911 | 70.4472 | 69.9442 | 40.3863 | 0.98586 | 99.0586 | 390.7217 | 344.3594 | 75.8212 | 694.1897 | 1.9925 | 449.2791 | 33.1949 | 46.5157 | 36.2988 | 55.3182 | 12.0149 | 109.1319 | 30.6094 | 8.111 | 97.0977 | 40.4486 | 25.5 | 28.6274 | 62 | 31 | 0.99663 | 69.4118 | 99 | 8140 | 32.549 | 107.5211 | 35.0952 | 0.125 | 19.4375 | 0 | 39.8376 | 33.1094
10/2/2020 16:03:56.9 | 166.6738 | 612 | 42 | 2499.8766 | 126.453 | 61.0007 | 75.5076 | 30.2803 | 31.7905 | 0.05559 | 107.0436 | 11.1872 | 70.5328 | 70.0292 | 40.4007 | 0.97677 | 99.0581 | 391.087 | 344.2186 | 75.8084 | 694.271 | 1.9914 | 449.8656 | 33.1037 | 46.4505 | 36.2988 | 55.2032 | 12.0285 | 108.5711 | 30.1768 | 8.1831 | 96.9719 | 40.5523 | 25.5 | 28.6274 | 62 | 31 | 1.0004 | 69.0196 | 99 | 8190 | 32.549 | 107.5211 | 35.0922 | 0 | 18.5 | 0 | 40.7806 | 33.1094
10/2/2020 16:03:57.9 | 166.6741 | 613 | 42 | 2499.9843 | 126.4434 | 61.0283 | 75.5423 | 30.3024 | 31.7919 | 0.06028 | 106.9651 | 11.1659 | 70.6185 | 69.4593 | 40.4145 | 0.97214 | 99.0564 | 391.3119 | 344.7256 | 76.0433 | 694.2356 | 1.9953 | 450.5081 | 33.1026 | 46.6442 | 36.2531 | 55.2409 | 12.0149 | 108.7375 | 30.6346 | 8.2386 | 96.8964 | 40.4034 | 25.5 | 28.2353 | 62 | 31 | 1.0014 | 68.6274 | 94 | 8460 | 32.549 | 107.8415 | 35.1227 | 0.0625 | 19.625 | 0 | 41.0706 | 33.1094
10/2/2020 16:03:58.9 | 166.6743 | 614 | 42 | 2500.8575 | 126.5847 | 61.0925 | 75.5914 | 30.2925 | 31.7913 | 0.06098 | 106.9826 | 11.1601 | 70.4186 | 69.7674 | 40.4418 | 1.0063 | 99.0564 | 390.7498 | 343.9933 | 75.9314 | 694.469 | 2.0179 | 448.078 | 33.1512 | 46.3718 | 36.3971 | 55.075 | 11.9876 | 108.7375 | 30.5687 | 8.1664 | 96.9467 | 40.4418 | 25.5 | 29.0196 | 62 | 31 | 1.0039 | 69.0196 | 99 | 8290 | 32.549 | 107.2006 | 35.1929 | 0.0625 | 20.25 | 0 | 40.8783 | 33.2031
10/2/2020 16:03:59.9 | 166.6746 | 615 | 42 | 2501.055 | 126.8583 | 61.0711 | 75.6288 | 30.293 | 31.7875 | 0.05853 | 107 | 11.161 | 70.333 | 70.2104 | 40.476 | 0.96662 | 99.0581 | 390.7498 | 344.1622 | 76.0369 | 694.4283 | 2.0483 | 450.2287 | 33.2254 | 46.4303 | 36.2395 | 55.0816 | 11.9868 | 108.8512 | 30.6278 | 8.1806 | 97.0389 | 40.4418 | 25.5 | 29.0196 | 62 | 31 | 1.0001 | 69.0196 | 99 | 7990 | 32.549 | 107.2006 | 35.1532 | 0.0625 | 20.25 | 0 | 41.2445 | 33.1094
10/2/2020 16:04:00.9 | 166.6749 | 616 | 42 | 2498.6102 | 127.0715 | 61.0718 | 75.7018 | 30.2888 | 31.7936 | 0.05528 | 106.9826 | 11.1494 | 70.333 | 69.409 | 40.5049 | 0.99102 | 99.0586 | 389.5134 | 343.5144 | 76.0993 | 694.6828 | 2.0445 | 451.6253 | 33.2487 | 46.3401 | 36.3582 | 55.1966 | 11.9853 | 109.244 | 30.6414 | 8.1922 | 97.106 | 40.559 | 25.5 | 28.6274 | 62 | 31 | 0.9984 | 69.0196 | 95 | 8430 | 32.549 | 108.1619 | 35.1776 | 0.125 | 20.375 | 0 | 41.2048 | 33.1094
10/2/2020 16:04:01.9 | 166.6752 | 617 | 42 | 2501.1622 | 126.8128 | 61.0992 | 75.7338 | 30.2875 | 31.7914 | 0.05346 | 107.0611 | 11.1436 | 70.4757 | 70.0092 | 40.545 | 0.98675 | 99.0581 | 389.7944 | 343.4581 | 76.0736 | 694.6828 | 2.0089 | 449.307 | 33.2149 | 46.6241 | 36.3582 | 55.3229 | 12.002 | 108.9633 | 30.6666 | 8.1909 | 97.1564 | 40.4553 | 25.5 | 28.6274 | 62 | 31 | 1.0009 | 69.0196 | 99 | 8140 | 32.549 | 107.5211 | 35.257 | 0.0625 | 20.0625 | 0 | 41.0187 | 33.1094
10/2/2020 16:04:02.9 | 166.6754 | 618 | 42 | 2499.0271 | 126.8027 | 61.1315 | 75.7782 | 30.2997 | 31.7702 | 0.05389 | 107.0349 | 11.1329 | 70.5328 | 69.7473 | 40.5817 | 0.97855 | 99.0569 | 389.5134 | 342.8103 | 76.013 | 694.7588 | 2.0036 | 450.5919 | 33.1839 | 45.8353 | 36.4039 | 55.3116 | 12.0134 | 108.8221 | 30.655 | 8.2231 | 97.2235 | 40.6561 | 25.5 | 28.6274 | 62 | 31 | 1.0013 | 69.0196 | 99 | 8210 | 32.9412 | 107.5211 | 35.1746 | 0.1875 | 20 | 0 | 40.7043 | 33.1094
10/2/2020 16:04:03.9 | 166.6757 | 619 | 42 | 2500.4089 | 126.5817 | 61.1758 | 75.8115 | 30.3027 | 31.7924 | 0.05359 | 107.0262 | 11.1067 | 70.4186 | 69.3939 | 40.618 | 0.98853 | 99.0581 | 389.4572 | 342.8385 | 76.1424 | 694.7641 | 2.0133 | 450.8991 | 33.1444 | 46.3334 | 36.4107 | 55.2918 | 12.0119 | 109.1314 | 30.6346 | 8.129 | 97.2318 | 40.6109 | 25.5 | 28.2353 | 62 | 31 | 0.99861 | 69.0196 | 95 | 8380 | 32.549 | 108.49 | 35.2264 | 0.1875 | 20.5625 | 0 | 40.2466 | 33.1094
10/2/2020 16:04:04.9 | 166.676 | 620 | 42 | 2499.0354 | 126.7425 | 61.1818 | 75.8567 | 30.2778 | 31.8037 | 0.05472 | 107.0174 | 11.0825 | 70.4757 | 69.1719 | 40.6472 | 1.0005 | 99.0564 | 389.3167 | 342.6413 | 76.2975 | 694.7746 | 2.023 | 448.9998 | 33.1683 | 46.1329 | 36.3718 | 55.3493 | 11.9975 | 109.2417 | 30.7461 | 8.1561 | 97.2486 | 40.6762 | 26 | 29.0196 | 62 | 31 | 1.0012 | 68.6274 | 99 | 8310 | 32.9412 | 107.8415 | 35.2173 | 0.1875 | 20.625 | 0 | 40.0085 | 33.1094
10/2/2020 16:04:05.9 | 166.6763 | 621 | 42 | 2502.6586 | 126.7824 | 61.2342 | 75.885 | 30.2754 | 31.7985 | 0.06073 | 107 | 11.0524 | 70.5043 | 70.2037 | 40.6743 | 0.96021 | 99.0569 | 388.9232 | 342.2188 | 76.1488 | 694.7182 | 1.9783 | 450.7036 | 33.2268 | 46.4437 | 36.2988 | 55.5019 | 12.0073 | 109.0182 | 30.5891 | 8.2411 | 97.2654 | 40.7598 | 25.5 | 28.6274 | 62 | 31 | 1.0058 | 69.0196 | 99 | 7970 | 32.9412 | 107.5211 | 35.0983 | 0.25 | 20.5 | 0 | 39.7034 | 33.1094
10/2/2020 16:04:06.9 | 166.6766 | 622 | 42 | 2498.0293 | 127.0105 | 61.3098 | 75.93 | 30.2758 | 31.7897 | 0.05491 | 107.0524 | 11.0349 | 70.3901 | 70.0392 | 40.6998 | 0.99191 | 99.0581 | 388.8951 | 341.571 | 76.2846 | 694.7182 | 1.9641 | 450.7595 | 33.2251 | 46.3267 | 36.4039 | 55.5905 | 11.9975 | 109.4955 | 30.5755 | 8.1509 | 97.1731 | 40.7598 | 25.5 | 29.0196 | 62 | 31 | 0.99947 | 69.0196 | 95 | 8460 | 32.549 | 108.49 | 35.1105 | 0.0625 | 19.625 | 0 | 40.2191 | 33.1094
10/2/2020 16:04:07.9 | 166.6768 | 623 | 42 | 2501.0255 | 126.6813 | 61.3377 | 75.9719 | 30.2706 | 31.7939 | 0.05589 | 107.0349 | 11.0311 | 70.647 | 69.7958 | 40.7168 | 0.97232 | 99.0575 | 388.3893 | 341.6836 | 76.1984 | 694.7641 | 1.9648 | 449.307 | 33.1787 | 46.2365 | 36.3056 | 55.5019 | 11.9914 | 108.9627 | 30.7461 | 8.1935 | 97.2067 | 40.7146 | 25.5 | 28.6274 | 62 | 31 | 0.99889 | 69.0196 | 99 | 8120 | 32.549 | 107.8415 | 35.1471 | 0.25 | 20.125 | 0 | 39.8529 | 33.1094
10/2/2020 16:04:08.9 | 166.6771 | 624 | 42 | 2501.1254 | 126.6916 | 61.3926 | 75.9905 | 30.2664 | 31.7726 | 0.0575 | 107.0785 | 11.0301 | 70.3045 | 69.8409 | 40.738 | 0.97624 | 99.0592 | 388.7265 | 342.0216 | 76.347 | 694.8755 | 1.9643 | 449.5584 | 33.1827 | 46.4437 | 36.3446 | 55.6037 | 11.999 | 109.2445 | 30.3796 | 8.1754 | 97.1564 | 40.8049 | 25.5 | 29.0196 | 62 | 31 | 1.0025 | 69.0196 | 99 | 8210 | 32.9412 | 107.5211 | 35.0708 | 0.1875 | 20.125 | 0 | 39.4714 | 33.1094
10/2/2020 16:04:09.9 | 166.6774 | 625 | 42 | 2499.9845 | 126.9765 | 61.3998 | 76.0423 | 30.2562 | 31.7819 | 0.05661 | 107.0262 | 11.0136 | 70.0761 | 69.8258 | 40.7583 | 0.98621 | 99.0586 | 388.9513 | 341.8808 | 76.446 | 694.886 | 1.9787 | 449.5863 | 33.2422 | 46.1847 | 36.3582 | 55.5019 | 12.0142 | 109.1319 | 30.6938 | 8.2244 | 97.1899 | 40.8183 | 25.5 | 28.6274 | 62 | 31 | 0.99989 | 69.0196 | 95 | 8460 | 32.9412 | 108.49 | 35.1074 | 0.125 | 20.125 | 0 | 39.5355 | 33.1094
10/2/2020 16:04:10.9 | 166.6777 | 626 | 42 | 2500.6713 | 127.1658 | 61.4203 | 76.0973 | 30.2656 | 31.7928 | 0.05499 | 106.9913 | 11.0175 | 70.2474 | 70.0491 | 40.7897 | 0.99566 | 99.0586 | 388.3893 | 341.6273 | 76.4956 | 694.8454 | 2.0055 | 450.0612 | 33.3008 | 46.4955 | 36.3056 | 55.5528 | 12.0119 | 109.384 | 30.5891 | 8.2579 | 97.2151 | 40.7665 | 25.5 | 28.6274 | 62 | 31 | 1.0027 | 69.0196 | 99 | 8360 | 32.9412 | 107.8415 | 35.1624 | 0.125 | 20.0625 | 0 | 39.624 | 33.1094
10/2/2020 16:04:11.9 | 166.6779 | 627 | 42 | 2500.9517 | 127.1836 | 61.4543 | 76.1116 | 30.2708 | 31.7905 | 0.0534 | 107.0262 | 11 | 70.3616 | 69.367 | 40.8224 | 1.0008 | 99.0569 | 388.3331 | 341.0077 | 76.4029 | 694.7995 | 1.9942 | 451.7929 | 33.3092 | 46.554 | 36.2988 | 55.6102 | 12.0111 | 109.2423 | 30.4911 | 8.1187 | 97.1899 | 40.7598 | 25.5 | 28.6274 | 62 | 31 | 0.9998 | 69.0196 | 99 | 8070 | 32.9412 | 107.8415 | 34.9915 | 0 | 19.875 | 0 | 39.5904 | 33.1094
10/2/2020 16:04:12.9 | 166.6782 | 628 | 42 | 2499.3887 | 127.1576 | 61.4799 | 76.1446 | 30.2642 | 31.7832 | 0.0563 | 107 | 10.9903 | 70.6185 | 69.9076 | 40.8427 | 0.98087 | 99.0581 | 388.7265 | 341.571 | 76.192 | 694.7287 | 2.0086 | 449.7539 | 33.2816 | 46.5406 | 36.365 | 55.5462 | 12.0195 | 109.1314 | 30.4252 | 8.1806 | 97.1731 | 40.8251 | 25.5 | 28.2353 | 62 | 31 | 0.99879 | 69.0196 | 95 | 8330 | 32.9412 | 108.49 | 34.9396 | 0.0625 | 19.9375 | 0 | 39.6851 | 33.1094
10/2/2020 16:04:13.9 | 166.6785 | 629 | 42 | 2500.1604 | 126.9313 | 61.4999 | 76.1681 | 30.2807 | 31.7714 | 0.05934 | 107.0262 | 10.9806 | 70.5328 | 70.5665 | 40.8622 | 0.98782 | 99.0552 | 388.2769 | 341.0358 | 76.3965 | 694.7889 | 2.0326 | 449.307 | 33.2327 | 46.392 | 36.3378 | 55.7054 | 11.9982 | 109.3526 | 30.4843 | 8.2128 | 97.1564 | 40.9019 | 25.5 | 28.6274 | 62 | 31 | 0.99895 | 69.0196 | 99 | 8020 | 32.549 | 107.8415 | 34.9823 | 0.125 | 19.8125 | 0 | 39.5782 | 33.1094
10/2/2020 16:04:14.9 | 166.6788 | 630 | 42 | 2499.656 | 126.8991 | 61.5455 | 76.201 | 30.2724 | 31.7769 | 0.06146 | 106.9738 | 10.97 | 70.4757 | 69.9709 | 40.8807 | 0.9855 | 99.0564 | 387.5463 | 340.8386 | 76.358 | 694.6722 | 2.0301 | 450.6198 | 33.2175 | 46.3517 | 36.3446 | 55.615 | 12.0028 | 109.0176 | 30.496 | 8.2076 | 97.1228 | 41.0641 | 25.5 | 28.6274 | 62 | 31 | 0.99971 | 69.0196 | 99 | 8260 | 32.9412 | 107.8415 | 35.0037 | 0.125 | 19.1875 | 0 | 39.6606 | 33.1094
10/2/2020 16:04:15.9 | 166.6791 | 631 | 42 | 2499.4841 | 126.9403 | 61.6218 | 76.2315 | 30.2683 | 31.7627 | 0.05988 | 106.9564 | 10.9612 | 70.5614 | 69.9942 | 40.897 | 0.9839 | 99.0569 | 387.6868 | 340.6133 | 76.4571 | 694.6421 | 2.0011 | 448.497 | 33.226 | 46.4035 | 36.3056 | 55.6658 | 12.0035 | 109.3543 | 30.6007 | 8.1599 | 97.0641 | 40.922 | 25.5 | 28.6274 | 62 | 31 | 0.99638 | 69.0196 | 95 | 8430 | 32.9412 | 108.1619 | 35.0464 | 0.0625 | 19.75 | 0 | 39.856 | 33.1094
10/2/2020 16:04:16.9 | 166.6793 | 632 | 42 | 2500.4675 | 126.9411 | 61.6365 | 76.2611 | 30.2655 | 31.776 | 0.05849 | 107 | 10.9603 | 70.3045 | 69.5197 | 40.9042 | 0.99013 | 99.0569 | 387.3496 | 340.0782 | 76.3598 | 694.6211 | 1.9829 | 448.4132 | 33.2393 | 46.4054 | 36.331 | 55.922 | 12.0073 | 109.1302 | 30.7074 | 8.0762 | 97.0809 | 40.947 | 25.5 | 28.6274 | 62 | 31 | 0.99977 | 69.0196 | 99 | 8310 | 32.9412 | 107.8415 | 34.9701 | 0.0625 | 20.125 | 0 | 39.8407 | 33.1094
10/2/2020 16:04:17.9 | 166.6796 | 633 | 42 | 2500.3972 | 127.0776 | 61.653 | 76.2773 | 30.2549 | 31.785 | 0.05517 | 107.0174 | 10.9564 | 70.0476 | 69.9509 | 40.9317 | 0.98034 | 99.0575 | 387.1529 | 339.9373 | 76.7367 | 694.7536 | 1.9949 | 450.6198 | 33.2741 | 46.3852 | 36.3971 | 55.8513 | 12.0354 | 109.1868 | 30.687 | 8.1612 | 97.0977 | 41.0641 | 25.5 | 28.6274 | 62 | 31 | 1.0025 | 69.0196 | 99 | 8020 | 32.9412 | 107.5211 | 34.9396 | 0.0625 | 19.9375 | 0 | 40.0024 | 33.1094
10/2/2020 16:04:18.9 | 166.6799 | 634 | 42 | 2500.0885 | 127.2345 | 61.7063 | 76.3025 | 30.2527 | 31.7835 | 0.05505 | 107.0174 | 10.97 | 70.1047 | 69.6988 | 40.9477 | 0.97481 | 99.0569 | 386.8157 | 339.881 | 76.6441 | 694.7641 | 2.0007 | 449.1953 | 33.3111 | 46.4955 | 36.3056 | 55.8071 | 12.0202 | 109.2423 | 30.6414 | 8.2308 | 97.1228 | 41.0776 | 25.5 | 28.6274 | 62 | 31 | 1.0001 | 69.4118 | 95 | 8360 | 32.9412 | 108.1619 | 34.9579 | 0.125 | 20.125 | 0 | 39.9689 | 33.1094
10/2/2020 16:04:19.9 | 166.6802 | 635 | 42 | 2499.1873 | 127.1856 | 61.7313 | 76.332 | 30.2573 | 31.7837 | 0.05341 | 106.9913 | 10.9622 | 70.4757 | 70.1672 | 40.9668 | 0.98924 | 99.0581 | 386.647 | 339.4303 | 76.7926 | 694.8703 | 2.0199 | 450.6198 | 33.2863 | 46.392 | 36.2852 | 55.9088 | 12.0119 | 108.9633 | 30.6414 | 8.1754 | 97.1983 | 41.1093 | 25.5 | 29.0196 | 62 | 31 | 0.9994 | 69.0196 | 99 | 8070 | 32.9412 | 107.5211 | 35.0769 | 0 | 20.125 | 0 | 39.7858 | 33.0156
10/2/2020 16:04:20.9 | 166.6804 | 636 | 42 | 2498.0986 | 127.078 | 61.7124 | 76.3681 | 30.2449 | 31.7899 | 0.05307 | 107.0698 | 10.9709 | 70.333 | 69.9492 | 40.9808 | 0.98051 | 99.0575 | 386.647 | 339.3458 | 76.6313 | 694.8401 | 2.0341 | 450.3405 | 33.2436 | 46.5339 | 36.2988 | 55.8956 | 11.9929 | 108.9347 | 30.8373 | 8.1702 | 97.1899 | 41.0709 | 25.5 | 28.6274 | 62 | 31 | 1.0001 | 69.4118 | 99 | 8210 | 32.9412 | 107.5211 | 34.9426 | 0.0625 | 19.5 | 0 | 40.2527 | 33.1094
10/2/2020 16:04:21.9 | 166.6807 | 637 | 42 | 2499.2393 | 127.0245 | 61.7191 | 76.4262 | 30.2486 | 31.78 | 0.05632 | 106.9826 | 10.969 | 70.2759 | 70.0974 | 40.9929 | 1.0076 | 99.0569 | 385.7759 | 338.698 | 76.7047 | 694.886 | 2.0224 | 448.9998 | 33.2448 | 46.4553 | 36.2531 | 55.7676 | 12.0013 | 109.1302 | 30.5483 | 8.1548 | 97.1312 | 41.1812 | 25.5 | 28.6274 | 62 | 31 | 0.99916 | 69.0196 | 95 | 8410 | 32.9412 | 108.49 | 35.08 | 0.0625 | 19.375 | 0 | 40.5579 | 33.1094
10/2/2020 16:04:22.9 | 166.681 | 638 | 42 | 2500.5203 | 126.8403 | 61.7753 | 76.4651 | 30.2531 | 31.7927 | 0.05672 | 106.9476 | 10.9593 | 70.2759 | 70.3845 | 41.016 | 0.98764 | 99.0609 | 386.5346 | 338.9234 | 76.8293 | 694.9674 | 2.0062 | 448.5808 | 33.2136 | 46.4303 | 36.3582 | 55.9973 | 12.0126 | 109.1342 | 30.5755 | 8.1831 | 97.0725 | 41.1812 | 25.5 | 28.6274 | 62 | 31 | 0.99934 | 69.0196 | 99 | 8330 | 32.9412 | 107.5211 | 34.9548 | 0.125 | 19.875 | 0 | 40.7837 | 33.1094
10/2/2020 16:04:23.9 | 166.6813 | 639 | 42 | 2497.6387 | 126.6151 | 61.8422 | 76.5024 | 30.2803 | 31.756 | 0.05637 | 106.9651 | 10.9583 | 70.2759 | 70.1257 | 41.0394 | 0.99655 | 99.0575 | 385.9445 | 338.3882 | 76.8357 | 694.9109 | 2.0133 | 449.5025 | 33.1164 | 46.3852 | 36.2327 | 56.0039 | 12.0104 | 109.2708 | 30.5823 | 8.1264 | 96.9886 | 41.1093 | 25.5 | 28.6274 | 62 | 31 | 1 | 68.6274 | 98 | 8040 | 32.9412 | 107.5211 | 34.7656 | 0.125 | 19.0625 | 0 | 41.2415 | 33.1094
10/2/2020 16:04:24.9 | 166.6816 | 640 | 42 | 2501.1089 | 126.4536 | 61.8474 | 76.5571 | 30.2528 | 31.7802 | 0.0571 | 106.9476 | 10.9612 | 70.5328 | 69.4526 | 41.0681 | 1.0001 | 99.0575 | 386.4503 | 339.205 | 76.7926 | 694.9975 | 2.0024 | 451.346 | 33.1201 | 46.6509 | 36.3446 | 56.0105 | 12.024 | 108.8227 | 30.5891 | 8.1844 | 97.0809 | 41.3233 | 25.5 | 28.2353 | 63 | 31 | 1.0017 | 69.0196 | 95 | 8410 | 32.549 | 108.49 | 34.8969 | 0.0625 | 20.5625 | 0 | 40.4144 | 33.1094
10/2/2020 16:04:25.9 | 166.6818 | 641 | 42 | 2502.9952 | 126.9792 | 61.8702 | 76.5944 | 30.2621 | 31.7748 | 0.05701 | 107.0262 | 10.9593 | 70.3901 | 69.6503 | 41.0935 | 0.9994 | 99.0586 | 386.6751 | 338.6699 | 76.9347 | 695.0841 | 2.0097 | 448.6646 | 33.2829 | 46.3852 | 36.4039 | 56.1564 | 12.0187 | 108.7117 | 30.687 | 8.2025 | 97.148 | 41.2263 | 25.5 | 29.0196 | 63 | 31 | 1.0011 | 69.0196 | 99 | 8140 | 32.9412 | 107.5211 | 34.9731 | 0.125 | 20.5 | 0 | 40.5121 | 33.1094
10/2/2020 16:04:26.9 | 166.6821 | 642 | 42 | 2498.2128 | 127.4068 | 61.8726 | 76.6317 | 30.27 | 31.7639 | 0.05779 | 107.0349 | 10.9641 | 70.5328 | 68.9981 | 41.0989 | 0.97339 | 99.0581 | 385.3263 | 338.2192 | 76.9045 | 695.1352 | 2.0073 | 450.5081 | 33.3312 | 46.4054 | 36.47 | 56.3794 | 12.0164 | 108.9633 | 30.6026 | 8.1973 | 97.1312 | 41.3952 | 25.5 | 28.6274 | 63 | 31 | 0.99919 | 69.0196 | 99 | 8210 | 32.9412 | 107.5211 | 34.9274 | 0.125 | 19.0625 | 0 | 40.8539 | 33.1094
10/2/2020 16:04:27.9 | 166.6824 | 643 | 42 | 2512.9924 | 127.4674 | 61.9513 | 76.658 | 30.2616 | 31.7696 | 0.05476 | 106.9913 | 10.9719 | 70.5328 | 70.8583 | 41.0976 | 0.97054 | 99.0586 | 386.4784 | 338.6135 | 76.9347 | 694.9621 | 1.9905 | 449.3908 | 33.5443 | 46.3852 | 36.3514 | 56.3089 | 12.002 | 108.9358 | 30.6346 | 8.2863 | 97.2235 | 41.2782 | 25.5 | 28.6274 | 63 | 31 | 0.99977 | 68.6274 | 95 | 8380 | 32.9412 | 108.1619 | 34.9487 | 0.125 | 19.375 | 0 | 40.8783 | 33.1094
10/2/2020 16:04:28.9 | 166.6827 | 644 | 42 | 2499.8504 | 129.3421 | 61.9937 | 76.6662 | 30.2462 | 31.7752 | 0.04753 | 107.1222 | 10.9816 | 70.4472 | 70.8813 | 41.1212 | 0.98372 | 99.0575 | 385.0172 | 337.3179 | 76.7798 | 694.8703 | 2.0614 | 450.4522 | 33.8596 | 46.4303 | 36.2852 | 56.3023 | 11.9937 | 108.7666 | 30.6278 | 8.3314 | 97.6512 | 41.3684 | 25.5 | 29.4118 | 63 | 31 | 0.97725 | 69.8039 | 100 | 8190 | 32.9412 | 107.2006 | 34.8023 | 0.125 | 21.5 | 0 | 40.5151 | 33.1094
10/2/2020 16:04:29.9 | 166.6829 | 645 | 42 | 2504.1553 | 129.1057 | 62.0158 | 76.6869 | 30.2599 | 31.7732 | 0.04329 | 107.2269 | 10.9864 | 70.4757 | 70.9241 | 41.1378 | 0.99868 | 99.0575 | 385.7759 | 338.0784 | 76.9347 | 694.7641 | 2.099 | 451.0667 | 33.8559 | 46.437 | 36.4107 | 56.2072 | 12.0043 | 108.9067 | 30.5299 | 8.3365 | 98.0286 | 41.2849 | 25.5 | 29.4118 | 63 | 31 | 0.99431 | 70.1961 | 100 | 7770 | 32.9412 | 107.2006 | 34.7809 | 0.25 | 20.5 | 0 | 40.7715 | 33.1094
10/2/2020 16:04:30.9 | 166.6832 | 646 | 42 | 2500.1479 | 129.1938 | 61.9975 | 76.7382 | 30.2651 | 31.7902 | 0.04311 | 107.2618 | 10.9583 | 70.5043 | 70.129 | 41.1593 | 0.97535 | 99.0564 | 385.3263 | 337.6559 | 76.6872 | 694.8454 | 2.0833 | 449.0836 | 33.8248 | 46.4888 | 36.3056 | 56.2072 | 12.0035 | 109.0176 | 30.4775 | 8.3456 | 98.2132 | 41.5957 | 25.5 | 29.4118 | 63 | 31 | 1.0014 | 69.8039 | 100 | 8090 | 32.9412 | 107.2006 | 35.199 | 0.25 | 20.125 | 0 | 41.3879 | 33.1094
10/2/2020 16:04:31.9 | 166.6835 | 647 | 42 | 2501.5204 | 128.9999 | 62.0185 | 76.7809 | 30.2673 | 31.7836 | 0.04495 | 107.2705 | 10.9661 | 70.1617 | 69.9359 | 41.1879 | 0.98479 | 99.0586 | 384.5394 | 337.4305 | 77.2747 | 694.9214 | 2.0811 | 449.2511 | 33.7926 | 46.2749 | 36.3514 | 56.2515 | 11.9937 | 108.2075 | 30.5755 | 8.3249 | 98.3222 | 41.3818 | 25.5 | 29.8039 | 63 | 31 | 0.9984 | 70.1961 | 96 | 8260 | 32.9412 | 108.1619 | 35.1257 | 0.25 | 20.4375 | 0 | 41.4764 | 33.1094
10/2/2020 16:04:32.9 | 166.6838 | 648 | 42 | 2498.6947 | 129.0455 | 62.0798 | 76.7981 | 30.2656 | 31.7821 | 0.04307 | 107.2356 | 10.9603 | 70.2759 | 69.8575 | 41.2167 | 0.99031 | 99.0575 | 384.0617 | 336.7827 | 77.096 | 695.1051 | 2.0879 | 451.8209 | 33.7664 | 46.2432 | 36.4311 | 56.5253 | 12.0035 | 108.5145 | 30.7006 | 8.3224 | 98.3558 | 41.4086 | 25.5 | 29.4118 | 63 | 31 | 1.0019 | 69.8039 | 96 | 8140 | 32.9412 | 107.8415 | 35.3027 | 0.1875 | 19.9375 | 0 | 41.2476 | 33.1094
10/2/2020 16:04:33.9 | 166.6841 | 649 | 42 | 2500.0732 | 128.88 | 62.0638 | 76.8158 | 30.2855 | 31.7877 | 0.04415 | 107.2269 | 10.9603 | 70.7041 | 70.1855 | 41.2489 | 1.001 | 99.0581 | 384.9047 | 336.9517 | 76.8788 | 695.008 | 2.0693 | 450.4522 | 33.7417 | 46.3267 | 36.3056 | 56.3531 | 11.9914 | 108.7112 | 30.5231 | 8.3043 | 98.23 | 41.6475 | 25.5 | 29.4118 | 63 | 31 | 1.0021 | 70.1961 | 100 | 7850 | 32.9412 | 107.2006 | 35.5866 | 0.25 | 19.125 | 0 | 41.684 | 33.1094
10/2/2020 16:04:34.9 | 166.6843 | 650 | 42 | 2500.5992 | 128.6671 | 62.0949 | 76.8398 | 30.2717 | 31.8071 | 0.04608 | 107.192 | 10.969 | 70.5043 | 70.1772 | 41.2864 | 0.98497 | 99.0586 | 384.6799 | 336.6419 | 77.1135 | 695.1405 | 2.0642 | 449.4746 | 33.693 | 46.3133 | 36.3192 | 56.1875 | 11.9709 | 108.4036 | 30.8237 | 8.2953 | 98.23 | 41.5573 | 25.5 | 29.4118 | 63 | 31 | 1.0017 | 70.1961 | 96 | 8090 | 32.9412 | 108.1619 | 35.6415 | 0.1875 | 19.5 | 0 | 41.3574 | 33.1094
10/2/2020 16:04:35.9 | 166.6846 | 651 | 42 | 2501.4709 | 128.6168 | 62.0747 | 76.9041 | 30.2558 | 31.7907 | 0.04673 | 107.1135 | 10.9719 | 70.3045 | 70.3431 | 41.3265 | 0.99263 | 99.0564 | 384.8204 | 336.5856 | 77.2381 | 695.1759 | 2.0866 | 450.7595 | 33.6916 | 46.2883 | 36.3124 | 56.3663 | 11.9572 | 108.4854 | 30.5367 | 8.2721 | 98.2132 | 41.6024 | 25.5 | 29.4118 | 63 | 31 | 1.0014 | 69.8039 | 96 | 8190 | 32.9412 | 108.1619 | 35.7269 | 0.125 | 19.75 | 0 | 41.3239 | 33.1094
10/2/2020 16:04:36.9 | 166.6849 | 652 | 42 | 2500.9158 | 128.8614 | 62.125 | 76.9284 | 30.2598 | 31.8032 | 0.04554 | 107.1484 | 10.9709 | 70.3045 | 70.7513 | 41.3566 | 0.97392 | 99.0569 | 384.146 | 336.1912 | 77.0465 | 695.3792 | 2.1174 | 448.5249 | 33.7482 | 46.2432 | 36.4175 | 56.322 | 11.9929 | 108.626 | 30.5435 | 8.2863 | 98.23 | 41.6024 | 25.5 | 29.4118 | 63 | 31 | 1.0044 | 69.8039 | 100 | 8070 | 32.9412 | 107.2006 | 35.9192 | 0 | 19.625 | 0 | 41.2506 | 33.1094
10/2/2020 16:04:37.9 | 166.6852 | 653 | 42 | 2499.579 | 129.1056 | 62.1753 | 76.9502 | 30.2754 | 31.7882 | 0.04483 | 107.1833 | 10.9651 | 70.7041 | 70.3464 | 41.3887 | 0.96234 | 99.0581 | 383.9774 | 336.1912 | 77.1391 | 695.2926 | 2.0946 | 451.5974 | 33.794 | 45.9774 | 36.3056 | 56.5187 | 12.0187 | 108.7112 | 30.6414 | 8.3172 | 98.2887 | 41.5957 | 25.5 | 29.8039 | 63 | 31 | 0.99879 | 70.1961 | 96 | 8290 | 32.9412 | 108.1619 | 35.9985 | 0.0625 | 19.5625 | 0 | 41.2231 | 33.1094
10/2/2020 16:04:38.9 | 166.6854 | 654 | 42 | 2499.8649 | 128.958 | 62.2499 | 77.0047 | 30.2817 | 31.7983 | 0.04324 | 107.1222 | 10.9612 | 70.333 | 69.9992 | 41.4237 | 1.0014 | 99.0581 | 383.3311 | 335.5997 | 77.2252 | 695.3385 | 2.0977 | 451.6533 | 33.7593 | 46.3267 | 36.4175 | 56.5563 | 12.021 | 108.5991 | 30.5231 | 8.2669 | 98.3977 | 41.6024 | 25.5 | 29.0196 | 63 | 31 | 0.99953 | 69.8039 | 96 | 8040 | 32.9412 | 108.1619 | 36.0168 | 0.0625 | 20.3125 | 0 | 41.2353 | 33.1094
10/2/2020 16:04:39.9 | 166.6857 | 655 | 42 | 2500.6508 | 128.9131 | 62.2929 | 77.0419 | 30.2782 | 31.7904 | 0.04399 | 107.0873 | 10.9651 | 70.1332 | 70.5962 | 41.4535 | 0.98354 | 99.0581 | 384.146 | 335.6843 | 77.3736 | 695.1955 | 2.1017 | 449.1953 | 33.7582 | 46.2749 | 36.3378 | 56.4547 | 12.0369 | 108.7392 | 30.5231 | 8.2502 | 98.4229 | 41.6274 | 25.5 | 29.4118 | 63 | 31 | 0.99922 | 70.1961 | 100 | 7750 | 32.549 | 107.5211 | 36.0962 | 0.125 | 20.125 | 0 | 40.8935 | 33.1094
10/2/2020 16:04:40.9 | 166.686 | 656 | 42 | 2499.5039 | 128.8681 | 62.3575 | 77.0858 | 30.2638 | 31.8088 | 0.04457 | 107.1047 | 10.9641 | 70.333 | 70.3182 | 41.4894 | 0.99191 | 99.0564 | 382.5723 | 334.8111 | 77.38 | 695.2519 | 2.1057 | 450.3684 | 33.7309 | 46.3334 | 36.3582 | 56.5629 | 12.0263 | 109.5218 | 30.5823 | 8.2979 | 98.3809 | 41.8028 | 25.5 | 29.8039 | 63 | 31 | 1.0021 | 70.1961 | 96 | 8090 | 32.9412 | 108.49 | 36.2213 | 0 | 20.0625 | 0 | 41.0034 | 33.1094
10/2/2020 16:04:41.9 | 166.6863 | 657 | 42 | 2500.2213 | 128.8998 | 62.4032 | 77.1262 | 30.2642 | 31.7992 | 0.04479 | 107.0436 | 10.9661 | 70.333 | 70.2286 | 41.5228 | 0.96377 | 99.0581 | 383.1344 | 335.0083 | 77.4726 | 695.2113 | 2.0935 | 451.0108 | 33.7489 | 46.4303 | 36.3582 | 56.6071 | 12.0134 | 109.4955 | 30.7849 | 8.2875 | 98.4229 | 41.8028 | 25.5 | 29.0196 | 63 | 31 | 1.0008 | 69.8039 | 96 | 8190 | 32.549 | 108.8104 | 36.2 | 0.0625 | 20.4375 | 0 | 40.7074 | 33.1094
10/2/2020 16:04:42.9 | 166.6866 | 658 | 42 | 2501.253 | 128.7489 | 62.4099 | 77.1813 | 30.2837 | 31.7914 | 0.04427 | 107.0436 | 10.9729 | 70.2188 | 70.2817 | 41.5542 | 0.97748 | 99.0603 | 382.2632 | 334.8111 | 77.6273 | 695.1194 | 2.1059 | 448.5808 | 33.7233 | 46.1262 | 36.3446 | 56.5629 | 12.0096 | 109.4698 | 30.9487 | 8.3043 | 98.4816 | 41.8412 | 25.5 | 29.4118 | 63 | 31 | 1.0027 | 70.1961 | 100 | 8120 | 32.9412 | 107.8415 | 36.2824 | 0.0625 | 20.3125 | 0 | 40.6311 | 33.1094
10/2/2020 16:04:43.9 | 166.6868 | 659 | 42 | 2501.0085 | 129.0362 | 62.4392 | 77.2126 | 30.2778 | 31.8053 | 0.04438 | 107.0698 | 10.9632 | 70.2474 | 70.3265 | 41.5631 | 0.98087 | 99.0569 | 382.3475 | 334.3605 | 77.4488 | 694.9568 | 2.1205 | 451.7091 | 33.7952 | 46.4054 | 36.3971 | 56.8874 | 11.98 | 109.6344 | 30.655 | 8.303 | 98.5151 | 41.8412 | 25.5 | 29.4118 | 63 | 31 | 1.0003 | 70.1961 | 97 | 8260 | 32.9412 | 108.8104 | 36.2976 | 0 | 20.1875 | 0 | 40.5884 | 33.1094
10/2/2020 16:04:44.9 | 166.6871 | 660 | 42 | 2502.0614 | 129.2644 | 62.4389 | 77.2409 | 30.2744 | 31.7983 | 0.04188 | 107.1047 | 10.9622 | 70.1903 | 69.9776 | 41.5804 | 0.97374 | 99.0586 | 382.3756 | 334.6139 | 77.7262 | 694.7641 | 2.1416 | 449.2511 | 33.8692 | 46.3334 | 36.5158 | 56.7153 | 11.9861 | 110.0283 | 30.7393 | 8.2734 | 98.5403 | 41.8546 | 25.5 | 29.0196 | 63 | 31 | 1.0007 | 70.1961 | 96 | 8070 | 32.9412 | 108.8104 | 36.1816 | 0.0625 | 20.5625 | 0 | 40.8752 | 33.1094
10/2/2020 16:04:45.9 | 166.6874 | 661 | 42 | 2499.8607 | 129.3011 | 62.4352 | 77.283 | 30.2718 | 31.8073 | 0.04408 | 107.1047 | 10.9535 | 70.333 | 69.6436 | 41.6079 | 0.98461 | 99.0586 | 382.6567 | 334.5294 | 77.6209 | 694.5556 | 2.1533 | 448.8322 | 33.849 | 46.6375 | 36.4039 | 56.7087 | 11.9731 | 110.0563 | 30.4707 | 8.2708 | 98.5571 | 41.8479 | 25.5 | 29.4118 | 63 | 31 | 0.99898 | 69.8039 | 101 | 7800 | 32.9412 | 108.49 | 36.1755 | 0.125 | 20.375 | 0 | 41.3086 | 33.1094
10/2/2020 16:04:46.9 | 166.6877 | 662 | 42 | 2500.7206 | 129.1133 | 62.4944 | 77.309 | 30.2716 | 31.7905 | 0.04231 | 107.0262 | 10.9612 | 70.2474 | 70.6936 | 41.6356 | 0.99637 | 99.0586 | 382.6004 | 334.5013 | 77.522 | 694.4389 | 2.1367 | 450.4243 | 33.8115 | 46.6893 | 36.4632 | 56.7087 | 12.0035 | 109.8882 | 30.4707 | 8.3095 | 98.6074 | 41.8546 | 25.5 | 29.0196 | 63 | 31 | 1.0018 | 70.1961 | 97 | 8120 | 32.9412 | 109.4513 | 36.0626 | 0.0625 | 20.375 | 0 | 41.1865 | 33.1094
10/2/2020 16:04:47.9 | 166.6879 | 663 | 42 | 2498.9098 | 129.174 | 62.5612 | 77.3483 | 30.2756 | 31.8059 | 0.04203 | 107.0524 | 10.97 | 70.1047 | 70.2336 | 41.6569 | 0.98924 | 99.0569 | 381.5326 | 333.7971 | 77.6209 | 694.3274 | 2.1096 | 448.8043 | 33.8029 | 46.6375 | 36.4243 | 56.7087 | 12.0217 | 109.8025 | 30.5755 | 8.2863 | 98.6325 | 41.868 | 25.5 | 29.0196 | 63 | 31 | 1.0032 | 70.1961 | 96 | 8190 | 32.9412 | 109.4513 | 36.1267 | 0.0625 | 20.5 | 0 | 41.1591 | 33.1094
10/2/2020 16:04:48.9 | 166.6882 | 664 | 42 | 2499.4076 | 129.1123 | 62.6152 | 77.3904 | 30.2892 | 31.7841 | 0.04128 | 107.0611 | 10.9709 | 70.019 | 70.2602 | 41.691 | 0.96323 | 99.0586 | 381.926 | 333.6281 | 77.8315 | 694.2002 | 2.0888 | 449.5025 | 33.7935 | 46.5473 | 36.47 | 56.7727 | 12.0217 | 109.8882 | 30.6938 | 8.2966 | 98.6242 | 41.8613 | 25.5 | 29.0196 | 63 | 31 | 1.0018 | 70.1961 | 101 | 8070 | 32.9412 | 108.49 | 36.2488 | 0.0625 | 20.4375 | 0 | 40.4785 | 33.1094
10/2/2020 16:04:49.9 | 166.6885 | 665 | 42 | 2499.8759 | 128.9993 | 62.6541 | 77.431 | 30.2824 | 31.7889 | 0.04287 | 107.0611 | 10.97 | 70.0761 | 70.2187 | 41.7177 | 0.99601 | 99.0552 | 381.8136 | 333.431 | 77.5413 | 694.1543 | 2.0769 | 451.5974 | 33.7703 | 46.7612 | 36.4107 | 56.8808 | 12.0255 | 109.9969 | 30.5958 | 8.2979 | 98.5403 | 42.0099 | 25.5 | 29.0196 | 63 | 31 | 1.0001 | 69.8039 | 97 | 8260 | 32.9412 | 109.1309 | 35.9894 | 0.0625 | 20.0625 | 0 | 40.7715 | 33.1094
10/2/2020 16:04:50.9 | 166.6888 | 666 | 42 | 2498.8286 | 129.0424 | 62.6645 | 77.4649 | 30.2836 | 31.8055 | 0.04477 | 107.096 | 10.9981 | 70.3045 | 70.2436 | 41.7465 | 0.98372 | 99.0581 | 381.926 | 333.431 | 77.8251 | 694.1649 | 2.1032 | 448.9998 | 33.7674 | 46.5406 | 36.4768 | 56.9184 | 12.0013 | 109.5795 | 30.9487 | 8.3584 | 98.5906 | 42.1269 | 25.5 | 29.0196 | 63 | 31 | 0.99898 | 70.1961 | 96 | 8040 | 32.549 | 109.1309 | 36.0443 | 0.125 | 20.375 | 0 | 40.6921 | 33.1094
10/2/2020 16:04:51.9 | 166.6891 | 667 | 42 | 2499.6187 | 128.7397 | 62.7334 | 77.5075 | 30.2796 | 31.806 | 0.04378 | 107.0174 | 11.0049 | 70.2188 | 70.1556 | 41.7724 | 0.99049 | 99.0581 | 381.0268 | 332.8676 | 77.7693 | 694.2815 | 2.1059 | 448.4691 | 33.6988 | 47.1551 | 36.5226 | 56.8103 | 11.9861 | 109.6356 | 30.4707 | 8.2386 | 98.6074 | 42.0684 | 25.5 | 29.0196 | 64 | 31 | 0.99693 | 69.8039 | 101 | 7770 | 32.9412 | 108.1619 | 36.029 | 0.125 | 20.375 | 0 | 40.7654 | 33.1094
10/2/2020 16:04:52.9 | 166.6893 | 668 | 42 | 2498.584 | 128.982 | 62.7614 | 77.5413 | 30.288 | 31.8013 | 0.04264 | 107.0174 | 11.0272 | 70.5328 | 69.9076 | 41.7994 | 1.0101 | 99.0575 | 381.1392 | 332.8395 | 77.924 | 694.1649 | 2.0846 | 450.4801 | 33.7483 | 46.7995 | 36.5294 | 57.0707 | 11.98 | 109.9151 | 30.5823 | 8.2592 | 98.599 | 42.1269 | 25.5 | 29.0196 | 64 | 31 | 1.0031 | 70.1961 | 96 | 8120 | 32.549 | 109.1309 | 36.0596 | 0.125 | 20.125 | 0 | 40.4327 | 33.1094
10/2/2020 16:04:53.9 | 166.6896 | 669 | 42 | 2500.7441 | 129.0342 | 62.8195 | 77.6019 | 30.2789 | 31.7906 | 0.04091 | 106.9302 | 11.065 | 70.2759 | 70.4689 | 41.8174 | 0.97802 | 99.0558 | 380.6895 | 332.6705 | 77.7757 | 694.2356 | 2.1001 | 448.7484 | 33.7911 | 46.7478 | 36.5683 | 57.1215 | 11.9937 | 110.0255 | 30.4252 | 8.2502 | 98.6493 | 42.1135 | 25.5 | 29.0196 | 64 | 31 | 1.0004 | 70.1961 | 96 | 8190 | 32.549 | 109.1309 | 35.965 | 0.1875 | 20.25 | 0 | 40.4877 | 33.1094
10/2/2020 16:04:54.9 | 166.6899 | 670 | 42 | 2500.3915 | 129.1064 | 62.8453 | 77.6378 | 30.2802 | 31.8087 | 0.04223 | 106.9389 | 11.0699 | 70.4472 | 71.0883 | 41.8344 | 0.99013 | 99.0564 | 380.4085 | 332.079 | 77.696 | 694.195 | 2.1143 | 450.0891 | 33.8053 | 47.2854 | 36.4632 | 57.0397 | 12.0005 | 109.6339 | 30.5503 | 8.3095 | 98.5906 | 42.1652 | 25.5 | 29.0196 | 64 | 31 | 0.99995 | 70.1961 | 100 | 8120 | 32.549 | 108.49 | 35.9772 | 0.1875 | 20.125 | 0 | 40.5548 | 33.1094
10/2/2020 16:04:55.9 | 166.6902 | 671 | 42 | 2499.5359 | 129.2732 | 62.8741 | 77.6684 | 30.2806 | 31.8151 | 0.0411 | 106.9476 | 11.097 | 70.2474 | 70.3099 | 41.8661 | 0.98372 | 99.0569 | 380.2399 | 331.8818 | 78.0357 | 694.2409 | 2.0744 | 450.955 | 33.8374 | 46.9682 | 36.5226 | 56.9316 | 12.021 | 109.4944 | 30.7529 | 8.3584 | 98.4983 | 42.1202 | 25.5 | 29.0196 | 64 | 31 | 1.0027 | 70.1961 | 96 | 8290 | 32.549 | 109.1309 | 35.9283 | 0.1875 | 19.8125 | 0 | 40.4175 | 33.1094
10/2/2020 16:04:56.9 | 166.6904 | 672 | 42 | 2497.9057 | 129.2997 | 62.9297 | 77.6628 | 30.2988 | 31.8099 | 0.04117 | 106.9738 | 11.1135 | 70.2759 | 70.5846 | 41.8961 | 0.98675 | 99.0592 | 379.7903 | 331.6565 | 78.0292 | 694.195 | 2.0895 | 449.0836 | 33.8222 | 46.858 | 36.5158 | 57.2296 | 12.0308 | 109.7488 | 30.432 | 8.2579 | 98.5235 | 42.1652 | 25.5 | 29.0196 | 64 | 31 | 1.0001 | 69.8039 | 96 | 8040 | 32.549 | 109.1309 | 36.0443 | 0.1875 | 20 | 0 | 40.5212 | 33.1094
10/2/2020 16:04:57.9 | 166.6907 | 673 | 42 | 2502.47 | 128.7732 | 62.9965 | 77.6973 | 30.3013 | 31.7949 | 0.04107 | 106.9651 | 11.1154 | 70.3045 | 70.3364 | 41.9272 | 0.99655 | 99.0569 | 381.0268 | 332.248 | 78.0292 | 694.4848 | 2.0941 | 449.8098 | 33.746 | 46.8062 | 36.6801 | 57.3311 | 12.0005 | 109.7185 | 30.6414 | 8.2476 | 98.4816 | 42.2754 | 25.5 | 29.4118 | 64 | 31 | 0.99837 | 70.1961 | 101 | 7770 | 32.549 | 108.1619 | 35.8826 | 0.125 | 20.0625 | 0 | 40.4083 | 33.1094
10/2/2020 16:04:58.9 | 166.691 | 674 | 42 | 2499.2117 | 128.8717 | 62.9772 | 77.7438 | 30.2981 | 31.8204 | 0.04198 | 106.9476 | 11.1212 | 70.2188 | 69.4342 | 41.943 | 0.99512 | 99.0564 | 380.2961 | 331.572 | 78.0723 | 694.3982 | 2.0598 | 451.6533 | 33.7279 | 46.8513 | 36.5158 | 57.2738 | 12.0013 | 109.6339 | 30.5823 | 8.3095 | 98.3222 | 42.2687 | 25.5 | 28.6274 | 64 | 31 | 1.0022 | 69.8039 | 95 | 8090 | 32.549 | 108.8104 | 35.8795 | 0.25 | 18.625 | 0 | 41.1591 | 33.1094
10/2/2020 16:04:59.9 | 166.6913 | 675 | 42 | 2498.5746 | 129.0082 | 62.9857 | 77.7796 | 30.2796 | 31.8366 | 0.04328 | 106.9476 | 11.1387 | 70.2759 | 70.2469 | 41.9655 | 0.99833 | 99.0575 | 379.4812 | 331.1213 | 77.9972 | 694.2853 | 2.076 | 449.6701 | 33.755 | 46.8245 | 36.475 | 57.0444 | 12.0179 | 109.579 | 30.7645 | 8.3069 | 98.2719 | 42.2285 | 25.5 | 28.6274 | 64 | 31 | 1.0008 | 69.8039 | 96 | 8090 | 32.549 | 109.1309 | 35.9253 | 0.1875 | 18.875 | 0 | 41.391 | 33.1094
10/2/2020 16:05:00.9 | 166.6916 | 676 | 42 | 2501.0991 | 128.6439 | 62.995 | 77.8057 | 30.2774 | 31.8532 | 0.0431 | 106.9651 | 11.1377 | 70.4186 | 70.4689 | 42.0014 | 0.988 | 99.0569 | 379.987 | 331.1495 | 77.9542 | 694.2763 | 2.0605 | 450.3684 | 33.6937 | 46.7276 | 36.4632 | 57.2033 | 11.9914 | 109.5504 | 30.8237 | 8.2579 | 98.3474 | 42.4239 | 25.5 | 29.4118 | 64 | 31 | 0.99672 | 69.8039 | 100 | 8090 | 32.549 | 108.1619 | 36.0138 | 0.1875 | 20.125 | 0 | 41.1529 | 33.1094
10/2/2020 16:05:01.9 | 166.6918 | 677 | 42 | 2499.9097 | 128.844 | 63.0049 | 77.843 | 30.3038 | 31.849 | 0.04399 | 106.9826 | 11.1513 | 70.3901 | 69.6436 | 42.0277 | 0.97927 | 99.0564 | 379.7903 | 331.6565 | 78.1583 | 694.3274 | 2.0811 | 451.6253 | 33.73 | 46.9414 | 36.6344 | 57.2606 | 12.0126 | 109.7459 | 30.6734 | 8.3713 | 98.4061 | 42.3338 | 25.5 | 29.4118 | 64 | 31 | 1.0003 | 70.1961 | 96 | 8260 | 32.549 | 109.1309 | 35.9009 | 0.125 | 19.625 | 0 | 41.3086 | 33.1094
10/2/2020 16:05:02.9 | 166.6921 | 678 | 42 | 2499.3524 | 128.9154 | 63.048 | 77.8846 | 30.2854 | 31.8698 | 0.0445 | 106.9738 | 11.1649 | 70.6185 | 69.8675 | 42.0378 | 0.98212 | 99.0558 | 379.987 | 331.403 | 78.2205 | 694.2815 | 2.0886 | 449.5584 | 33.7412 | 46.8513 | 36.5226 | 57.2738 | 12.0088 | 109.7173 | 30.6346 | 8.2785 | 98.5403 | 42.3789 | 25.5 | 29.0196 | 64 | 31 | 1.0001 | 70.1961 | 96 | 8020 | 32.549 | 109.1309 | 35.8398 | 0.0625 | 20.0625 | 0 | 41.3269 | 33.1094
10/2/2020 16:05:03.9 | 166.6924 | 679 | 42 | 2500.7252 | 128.837 | 63.1602 | 77.9394 | 30.28 | 31.8719 | 0.04543 | 107.0349 | 11.1814 | 70.2474 | 70.3099 | 42.0568 | 0.99993 | 99.053 | 379.706 | 331.1213 | 78.1647 | 694.3117 | 2.0842 | 449.5863 | 33.7392 | 47.0516 | 36.5615 | 57.5209 | 12.0142 | 109.6585 | 30.4707 | 8.2644 | 98.5403 | 42.4172 | 25.5 | 29.0196 | 64 | 31 | 1.0008 | 70.1961 | 101 | 7770 | 32.549 | 108.49 | 36.029 | 0.0625 | 20.0625 | 0 | 41.0156 | 33.1094
10/2/2020 16:05:04.9 | 166.6927 | 680 | 42 | 2499.2483 | 129.2527 | 63.1917 | 77.96 | 30.282 | 31.873 | 0.04216 | 107 | 11.1833 | 70.3045 | 69.8425 | 42.103 | 0.97357 | 99.053 | 379.0316 | 330.1637 | 78.1217 | 694.3169 | 2.0649 | 451.0388 | 33.8281 | 46.7995 | 36.4632 | 57.426 | 11.9845 | 109.8826 | 30.5299 | 8.2605 | 98.5571 | 42.4239 | 25.5 | 29.4118 | 64 | 31 | 1.0016 | 70.1961 | 96 | 8140 | 32.549 | 109.1309 | 35.8948 | 0.125 | 19.8125 | 0 | 40.8264 | 33.1094
10/2/2020 16:05:05.9 | 166.6929 | 681 | 42 | 2500.8696 | 129.1 | 63.2007 | 77.9741 | 30.2895 | 31.8651 | 0.04184 | 106.9826 | 11.2056 | 70.5614 | 70.4027 | 42.1375 | 0.98764 | 99.0518 | 379.4812 | 330.389 | 78.2269 | 694.2198 | 2.0753 | 449.4467 | 33.81 | 46.9615 | 36.6004 | 57.4326 | 11.9883 | 109.8254 | 30.5891 | 8.2566 | 98.5487 | 42.5073 | 25.5 | 29.0196 | 64 | 31 | 1.0013 | 70.1961 | 96 | 8160 | 32.549 | 109.1309 | 35.8215 | 0.0625 | 20.125 | 0 | 41.0004 | 33.1094
10/2/2020 16:05:06.9 | 166.6932 | 682 | 42 | 2498.8982 | 128.9062 | 63.2105 | 77.9989 | 30.313 | 31.8661 | 0.04396 | 107 | 11.2173 | 70.1903 | 69.9609 | 42.1612 | 0.98479 | 99.0518 | 378.2166 | 329.7412 | 78.3989 | 694.2251 | 2.0957 | 450.2567 | 33.7327 | 47.2452 | 36.5022 | 57.2541 | 11.9868 | 109.9655 | 30.5619 | 8.2798 | 98.5654 | 42.514 | 25.5 | 29.0196 | 64 | 31 | 1.0002 | 70.1961 | 101 | 8140 | 32.549 | 108.1619 | 35.791 | 0.0625 | 20.375 | 0 | 40.7593 | 33.1094
10/2/2020 16:05:07.9 | 166.6935 | 683 | 42 | 2499.7878 | 128.9433 | 63.2891 | 78.0467 | 30.2965 | 31.8473 | 0.04488 | 107.0087 | 11.226 | 70.2188 | 69.8592 | 42.2068 | 0.96573 | 99.0552 | 378.7787 | 329.8257 | 78.2141 | 694.3628 | 2.0972 | 451.8209 | 33.7544 | 47.0516 | 36.7326 | 57.2165 | 11.9929 | 109.6327 | 30.5755 | 8.2708 | 98.5738 | 42.5858 | 25.5 | 29.0196 | 64 | 31 | 0.99849 | 70.1961 | 96 | 8410 | 32.549 | 109.1309 | 35.7758 | 0.125 | 20.1875 | 0 | 40.332 | 33.1094
10/2/2020 16:05:08.9 | 166.6938 | 684 | 42 | 2499.1386 | 128.9943 | 63.3085 | 78.071 | 30.3083 | 31.8558 | 0.04319 | 106.9651 | 11.2299 | 70.3901 | 70.5764 | 42.2404 | 0.96591 | 99.0524 | 378.4133 | 329.2624 | 78.3623 | 694.3982 | 2.0798 | 450.927 | 33.759 | 47.1034 | 36.6208 | 57.2672 | 11.9959 | 109.6859 | 30.6802 | 8.285 | 98.5403 | 42.5274 | 25.5 | 29.0196 | 64 | 31 | 1.0007 | 69.8039 | 96 | 8020 | 32.549 | 108.8104 | 35.7574 | 0.125 | 19.8125 | 0 | 40.7288 | 33.1094
10/2/2020 16:05:09.9 | 166.6941 | 685 | 42 | 2500.4876 | 128.9201 | 63.3318 | 78.0981 | 30.3104 | 31.8546 | 0.04404 | 107.0262 | 11.2435 | 70.3045 | 69.8442 | 42.2799 | 0.98693 | 99.0535 | 378.8349 | 329.9384 | 78.2827 | 694.4336 | 2.0602 | 449.2511 | 33.7578 | 47.02 | 36.614 | 57.6928 | 12.0179 | 109.6871 | 30.2816 | 8.3417 | 98.5319 | 42.5724 | 25.5 | 29.0196 | 64 | 31 | 0.99962 | 70.1961 | 101 | 7820 | 32.549 | 108.1619 | 35.8002 | 0.0625 | 20.0625 | 0 | 40.4938 | 33.1094
10/2/2020 16:05:10.9 | 166.6943 | 686 | 42 | 2500.2856 | 129.0224 | 63.401 | 78.1289 | 30.2785 | 31.8529 | 0.04589 | 106.9738 | 11.2444 | 69.9905 | 69.367 | 42.3137 | 0.97784 | 99.053 | 378.4696 | 329.713 | 78.4181 | 694.5202 | 2.0747 | 450.7036 | 33.7818 | 46.8513 | 36.5683 | 57.5275 | 12.0035 | 109.8546 | 30.844 | 8.2411 | 98.5403 | 42.6308 | 25.5 | 29.4118 | 64 | 31 | 1.0002 | 70.1961 | 96 | 8120 | 32.549 | 109.1309 | 35.7513 | 0.0625 | 19.9375 | 0 | 40.6769 | 33.1094
10/2/2020 16:05:11.9 | 166.6946 | 687 | 42 | 2501.8757 | 128.9818 | 63.4345 | 78.1647 | 30.2727 | 31.8481 | 0.04581 | 107.0262 | 11.2454 | 70.5328 | 69.1415 | 42.3399 | 0.99174 | 99.0507 | 377.3455 | 328.6991 | 78.3815 | 694.6474 | 2.0766 | 449.2232 | 33.7927 | 47.02 | 36.6276 | 57.6928 | 12.0035 | 109.7683 | 30.6482 | 8.2734 | 98.5487 | 42.6375 | 25.5 | 29.0196 | 64 | 31 | 0.99934 | 70.1961 | 96 | 8190 | 32.549 | 109.1309 | 35.7056 | 0.0625 | 20.0625 | 0 | 40.5426 | 33.1094
10/2/2020 16:05:12.9 | 166.6949 | 688 | 42 | 2498.3955 | 129.1368 | 63.4357 | 78.1864 | 30.2805 | 31.8408 | 0.04382 | 107.0349 | 11.2483 | 70.2188 | 69.7974 | 42.3641 | 0.98247 | 99.0507 | 377.1488 | 328.2202 | 78.3687 | 694.5556 | 2.0964 | 450.145 | 33.7862 | 46.9031 | 36.5615 | 57.7304 | 11.964 | 109.9083 | 30.6346 | 8.2553 | 98.5738 | 42.6758 | 25.5 | 29.4118 | 64 | 31 | 1.0007 | 70.1961 | 100 | 8120 | 32.549 | 108.1619 | 35.7391 | 0.125 | 20.375 | 0 | 40.5731 | 33.1094
10/2/2020 16:05:13.9 | 166.6952 | 689 | 42 | 2501.3974 | 129.2112 | 63.432 | 78.2347 | 30.2812 | 31.8651 | 0.04141 | 107.0436 | 11.2493 | 70.1332 | 70.0009 | 42.3731 | 0.99904 | 99.0513 | 377.6265 | 328.868 | 78.4803 | 694.5149 | 2.1043 | 452.1281 | 33.8463 | 47.0717 | 36.5615 | 57.6928 | 11.9944 | 109.9089 | 30.2816 | 8.285 | 98.599 | 42.7793 | 25.5 | 29.4118 | 64 | 31 | 1.0013 | 70.1961 | 97 | 8310 | 32.549 | 109.1309 | 35.8063 | 0.0625 | 20.3125 | 0 | 40.2801 | 33.1094
10/2/2020 16:05:14.9 | 166.6954 | 690 | 42 | 2500.3266 | 129.3772 | 63.4746 | 78.2728 | 30.2877 | 31.8814 | 0.04274 | 107.0524 | 11.2561 | 70.4757 | 70.0525 | 42.3941 | 0.9684 | 99.0518 | 377.5984 | 328.6991 | 78.6157 | 694.4743 | 2.1139 | 449.5305 | 33.8753 | 47.1101 | 36.614 | 57.7811 | 11.9914 | 109.6573 | 30.844 | 8.3069 | 98.6074 | 42.6241 | 25.5 | 29.0196 | 64 | 31 | 1.0001 | 70.1961 | 96 | 8040 | 32.549 | 109.1309 | 35.8276 | 0.0625 | 20.1875 | 0 | 40.7379 | 33.1094
10/2/2020 16:05:15.9 | 166.6957 | 691 | 42 | 2498.4603 | 129.1891 | 63.5213 | 78.2946 | 30.2858 | 31.8652 | 0.04516 | 107.0174 | 11.2755 | 70.7612 | 70.1755 | 42.4151 | 0.97998 | 99.0518 | 376.8959 | 328.0512 | 78.5727 | 694.6015 | 2.1057 | 449.8936 | 33.8008 | 47.0133 | 36.5683 | 57.7877 | 12.0111 | 109.3212 | 30.6938 | 8.2618 | 98.6325 | 42.8377 | 25.5 | 29.0196 | 64 | 31 | 0.99657 | 69.8039 | 101 | 7720 | 32.549 | 108.1619 | 35.9589 | 0.125 | 20.25 | 0 | 40.8081 | 33.1094
10/2/2020 16:05:16.9 | 166.696 | 692 | 42 | 2500.1979 | 129.1114 | 63.5755 | 78.3602 | 30.2764 | 31.8559 | 0.04308 | 107.0087 | 11.291 | 70.1332 | 69.9726 | 42.4432 | 0.97748 | 99.0513 | 376.5868 | 327.5724 | 78.6395 | 694.688 | 2.1154 | 450.3684 | 33.8039 | 46.8762 | 36.6801 | 57.7548 | 12.0104 | 109.7969 | 30.7645 | 8.2888 | 98.6074 | 42.7927 | 25.5 | 29.0196 | 64 | 31 | 0.99931 | 70.1961 | 96 | 8120 | 32.549 | 108.8104 | 35.8063 | 0.125 | 19.9375 | 0 | 40.6006 | 33.1094
10/2/2020 16:05:17.9 | 166.6963 | 693 | 42 | 2499.3263 | 129.1358 | 63.5892 | 78.3811 | 30.2824 | 31.8294 | 0.04129 | 106.9564 | 11.2997 | 70.5043 | 69.9376 | 42.4599 | 0.99387 | 99.0484 | 376.9521 | 327.9104 | 78.6587 | 694.6369 | 2.1358 | 448.6646 | 33.7986 | 46.9481 | 36.5615 | 57.9267 | 12.0149 | 109.6539 | 30.7849 | 8.3262 | 98.5822 | 42.831 | 25.5 | 29.0196 | 64 | 31 | 1.0009 | 70.1961 | 96 | 8190 | 32.549 | 108.8104 | 35.8124 | 0.125 | 19.875 | 0 | 40.4877 | 33.1094
10/2/2020 16:05:18.9 | 166.6966 | 694 | 42 | 2498.818 | 129.0617 | 63.5912 | 78.4192 | 30.2845 | 31.8466 | 0.04373 | 106.9826 | 11.3007 | 70.1332 | 70.2253 | 42.4768 | 0.98212 | 99.0507 | 377.4579 | 327.9386 | 78.6157 | 694.6828 | 2.1564 | 449.726 | 33.7723 | 46.7478 | 36.5683 | 57.8318 | 11.9914 | 109.7403 | 30.687 | 8.2785 | 98.6074 | 42.8377 | 25.5 | 29.4118 | 65 | 31 | 1.0034 | 70.1961 | 101 | 8120 | 32.549 | 108.1619 | 35.9558 | 0.1875 | 20.0625 | 0 | 40.6097 | 33.1094
10/2/2020 16:05:19.9 | 166.6968 | 695 | 42 | 2501.8715 | 129.0805 | 63.6307 | 78.4342 | 30.2993 | 31.8366 | 0.04378 | 107.0436 | 11.3104 | 70.5043 | 70.1257 | 42.4908 | 0.99316 | 99.0501 | 376.6711 | 327.9667 | 78.7081 | 694.7234 | 2.1371 | 451.0946 | 33.8185 | 47.1034 | 36.6208 | 57.6731 | 12.024 | 109.7397 | 30.7325 | 8.2927 | 98.5235 | 42.8894 | 25.5 | 29.4118 | 65 | 31 | 0.99803 | 70.1961 | 96 | 8290 | 32.549 | 109.1309 | 35.7941 | 0.0625 | 19.375 | 0 | 41.0034 | 33.1094
10/2/2020 16:05:20.9 | 166.6971 | 696 | 42 | 2499.5017 | 129.2686 | 63.6448 | 78.4643 | 30.2734 | 31.8446 | 0.04491 | 107.0349 | 11.3152 | 70.5899 | 70.6606 | 42.516 | 0.98693 | 99.0524 | 376.3338 | 326.9809 | 78.8626 | 694.6565 | 2.0926 | 449.1674 | 33.8357 | 47.0583 | 36.5868 | 57.8318 | 11.999 | 109.6299 | 30.7393 | 8.2669 | 98.4816 | 42.8559 | 25.5 | 29.0196 | 65 | 31 | 1 | 69.8039 | 96 | 8020 | 32.549 | 108.8104 | 35.91 | 0.125 | 20 | 0 | 40.8386 | 33.1094
10/2/2020 16:05:21.9 | 166.6974 | 697 | 42 | 2499.8796 | 129.2624 | 63.6576 | 78.4892 | 30.2611 | 31.8288 | 0.04654 | 107.0349 | 11.3181 | 70.1903 | 70.2768 | 42.5414 | 0.98336 | 99.0501 | 375.5751 | 326.4458 | 78.7748 | 694.7536 | 2.0908 | 449.1953 | 33.8392 | 46.9663 | 36.6597 | 57.8431 | 11.9997 | 109.6276 | 30.5939 | 8.3017 | 98.4564 | 42.9794 | 25.5 | 29.4118 | 65 | 31 | 1 | 70.1961 | 101 | 7770 | 32.549 | 108.1619 | 35.8124 | 0.1875 | 19.9375 | 0 | 41.4948 | 33.1094
10/2/2020 16:05:22.9 | 166.6977 | 698 | 42 | 2499.8469 | 129.1989 | 63.6917 | 78.5421 | 30.2861 | 31.8393 | 0.0461 | 107.0174 | 11.3259 | 70.2759 | 69.6754 | 42.5717 | 0.98978 | 99.053 | 376.1652 | 326.8401 | 78.8434 | 694.8047 | 2.0895 | 450.4243 | 33.8221 | 46.9864 | 36.8308 | 57.8121 | 12.0126 | 109.8546 | 30.8237 | 8.245 | 98.5151 | 43.0444 | 25.5 | 29.4118 | 65 | 31 | 0.99886 | 69.8039 | 96 | 8120 | 32.549 | 109.1309 | 35.7941 | 0.25 | 20.0625 | 0 | 41.1957 | 33.1094
10/2/2020 16:05:23.9 | 166.6979 | 699 | 42 | 2501.4885 | 129.1504 | 63.7653 | 78.5702 | 30.2859 | 31.8391 | 0.04649 | 106.9564 | 11.3356 | 70.2474 | 70.0358 | 42.6038 | 0.99655 | 99.0501 | 376.4463 | 326.5303 | 78.8068 | 694.6369 | 2.0766 | 448.7763 | 33.8316 | 46.8963 | 36.5615 | 58.0281 | 12.0361 | 109.8517 | 30.7849 | 8.2283 | 98.4061 | 43.0377 | 25.5 | 28.6274 | 65 | 31 | 1.0011 | 69.8039 | 96 | 8120 | 32.549 | 108.8104 | 35.9314 | 0.125 | 18.4375 | 0 | 41.568 | 33.1094
10/2/2020 16:05:24.9 | 166.6982 | 700 | 42 | 2498.6115 | 129.2019 | 63.7969 | 78.5991 | 30.2871 | 31.8239 | 0.04584 | 107.0174 | 11.3395 | 70.1047 | 69.6872 | 42.6382 | 0.96306 | 99.0501 | 376.3619 | 326.9809 | 78.8132 | 694.5556 | 2.0669 | 449.8936 | 33.8062 | 47.1101 | 36.5615 | 57.984 | 12.0467 | 109.9358 | 30.5823 | 8.2669 | 98.4396 | 43.0894 | 25.5 | 29.0196 | 65 | 31 | 1.0024 | 69.8039 | 100 | 8140 | 32.549 | 108.1619 | 35.7483 | 0.1875 | 19.9375 | 0 | 41.4337 | 33.1094
10/2/2020 16:05:25.9 | 166.6985 | 701 | 42 | 2499.9262 | 129.0774 | 63.8583 | 78.641 | 30.2773 | 31.8349 | 0.04649 | 106.9913 | 11.3521 | 70.3045 | 70.3331 | 42.6512 | 0.99013 | 99.0496 | 375.5189 | 326.6711 | 79.0665 | 694.5202 | 2.0727 | 452.1281 | 33.7914 | 46.858 | 36.5158 | 57.9905 | 12.0164 | 109.571 | 30.9032 | 8.3043 | 98.5235 | 43.0961 | 25.5 | 29.4118 | 65 | 31 | 0.99818 | 70.1961 | 96 | 8240 | 32.549 | 109.1309 | 35.6476 | 0.1875 | 20 | 0 | 41.1499 | 33.1094
10/2/2020 16:05:26.9 | 166.6988 | 702 | 42 | 2498.6415 | 128.8924 | 63.8791 | 78.6719 | 30.2867 | 31.8389 | 0.04604 | 106.9738 | 11.356 | 70.5043 | 69.0437 | 42.6814 | 0.97285 | 99.0507 | 375.0131 | 325.9388 | 78.9184 | 694.4427 | 2.0955 | 449.1953 | 33.7256 | 47.0133 | 36.4682 | 58.0919 | 12.0149 | 109.8523 | 30.5891 | 8.2411 | 98.5403 | 43.101 | 25.5 | 29.0196 | 65 | 31 | 0.99883 | 70.1961 | 96 | 8040 | 32.549 | 109.1309 | 35.7758 | 0 | 19.75 | 0 | 41.2994 | 33.1094
10/2/2020 16:05:27.9 | 166.6991 | 703 | 42 | 2499.523 | 128.8859 | 63.9038 | 78.7215 | 30.2843 | 31.8429 | 0.04959 | 106.9826 | 11.3686 | 70.3045 | 69.9192 | 42.7029 | 0.98532 | 99.0501 | 375.1817 | 326.1078 | 79.178 | 694.6474 | 2.0673 | 449.5305 | 33.7358 | 47.0784 | 36.6276 | 58.3585 | 12.0119 | 109.8237 | 30.7597 | 8.2695 | 98.6158 | 43.1545 | 25.5 | 29.4118 | 65 | 31 | 1.002 | 69.8039 | 101 | 7800 | 32.549 | 108.49 | 35.7086 | 0.1875 | 20.125 | 0 | 40.9729 | 33.1094
10/2/2020 16:05:28.9 | 166.6993 | 704 | 42 | 2498.8271 | 128.9732 | 63.9425 | 78.7564 | 30.2681 | 31.861 | 0.04998 | 106.9564 | 11.3686 | 70.333 | 70.5714 | 42.7296 | 0.9912 | 99.049 | 374.704 | 325.4599 | 79.0537 | 694.5202 | 2.0625 | 450.3684 | 33.7492 | 46.9999 | 36.5158 | 58.3322 | 11.9997 | 110.0187 | 30.5755 | 8.2979 | 98.6158 | 43.0444 | 25.5 | 29.0196 | 65 | 31 | 0.99901 | 69.8039 | 96 | 8120 | 32.549 | 109.1309 | 35.7605 | 0.125 | 20.0625 | 0 | 40.9302 | 33.1094
10/2/2020 16:05:29.9 | 166.6996 | 705 | 42 | 2501.3361 | 128.9138 | 64.0084 | 78.7881 | 30.2665 | 31.8418 | 0.04833 | 106.9564 | 11.3666 | 70.3616 | 70.6969 | 42.7544 | 0.97695 | 99.0507 | 374.2824 | 325.1783 | 79.2749 | 694.5857 | 2.0764 | 447.9942 | 33.7676 | 46.9213 | 36.5479 | 57.9511 | 11.9944 | 109.4601 | 30.6531 | 8.2785 | 98.6325 | 43.2311 | 25.5 | 29.0196 | 65 | 31 | 1.0014 | 70.1961 | 96 | 8120 | 32.549 | 109.1309 | 35.7513 | 0.125 | 19.9375 | 0 | 40.5212 | 33.1094
10/2/2020 16:05:30.9 | 166.6999 | 706 | 42 | 2498.7955 | 129.1516 | 64.0168 | 78.7936 | 30.277 | 31.8445 | 0.04855 | 106.904 | 11.3812 | 70.1903 | 70.0159 | 42.7875 | 0.99156 | 99.0518 | 374.2262 | 325.1783 | 79.0966 | 694.6828 | 2.0815 | 449.8377 | 33.7955 | 47.2002 | 36.5683 | 58.0722 | 12.0119 | 109.6013 | 30.6734 | 8.2399 | 98.6325 | 43.1995 | 25.5 | 29.4118 | 65 | 31 | 1.0038 | 70.1961 | 101 | 8090 | 32.549 | 107.8415 | 35.8246 | 0.0625 | 20.125 | 0 | 40.7165 | 33.1094
10/2/2020 16:05:31.9 | 166.7002 | 707 | 42 | 2501.8607 | 129.1436 | 63.9866 | 78.8334 | 30.2797 | 31.8389 | 0.04847 | 106.9913 | 11.3792 | 70.3901 | 70.1157 | 42.8163 | 0.98461 | 99.0507 | 375.0412 | 325.4881 | 79.178 | 694.7129 | 2.1141 | 451.6812 | 33.8349 | 46.7679 | 36.5547 | 58.3078 | 12.0255 | 109.6562 | 30.7597 | 8.254 | 98.6577 | 43.2894 | 25.5 | 29.4118 | 65 | 31 | 0.9994 | 69.8039 | 97 | 8380 | 32.549 | 109.1309 | 35.7727 | 0.0625 | 20.25 | 0 | 40.5121 | 33.1094
10/2/2020 16:05:32.9 | 166.7004 | 708 | 42 | 2500.4369 | 129.3914 | 63.9875 | 78.8727 | 30.2669 | 31.8483 | 0.04681 | 106.9215 | 11.388 | 70.2188 | 69.9292 | 42.8425 | 0.99441 | 99.0513 | 374.7602 | 325.3191 | 79.0473 | 694.6617 | 2.1444 | 449.307 | 33.8805 | 46.9414 | 36.5936 | 58.2243 | 12.021 | 109.6288 | 30.6734 | 8.3172 | 98.6577 | 43.3277 | 25.5 | 29.4118 | 65 | 31 | 1.0001 | 69.8039 | 96 | 8040 | 32.549 | 108.8104 | 35.7574 | 0.0625 | 20 | 0 | 40.7501 | 33.1094
10/2/2020 16:05:33.9 | 166.7007 | 709 | 42 | 2500.2902 | 129.282 | 64.0548 | 78.8995 | 30.2725 | 31.8545 | 0.04898 | 107 | 11.388 | 70.3901 | 69.8859 | 42.8658 | 0.98693 | 99.0547 | 374.5635 | 324.9811 | 79.1094 | 694.7694 | 2.1358 | 449.3629 | 33.8499 | 47.1101 | 36.6276 | 58.2374 | 12.0119 | 109.7722 | 30.7393 | 8.3133 | 98.6829 | 43.3612 | 25.5 | 29.4118 | 65 | 31 | 0.99998 | 70.1961 | 101 | 7820 | 32.549 | 108.1619 | 35.8246 | 0.0625 | 20.25 | 0 | 40.7379 | 33.1094
10/2/2020 16:05:34.9 | 166.701 | 710 | 42 | 2499.4156 | 129.2183 | 64.1212 | 78.9313 | 30.2804 | 31.8415 | 0.04901 | 106.9651 | 11.3909 | 70.4186 | 70.1489 | 42.8845 | 0.96733 | 99.0558 | 374.2262 | 324.6713 | 79.3004 | 694.688 | 2.1358 | 451.2063 | 33.8213 | 47.2069 | 36.6276 | 58.4842 | 11.9853 | 109.7454 | 30.8896 | 8.3159 | 98.6912 | 43.3095 | 25.5 | 29.0196 | 65 | 31 | 1.0001 | 69.8039 | 96 | 8120 | 32.549 | 109.1309 | 35.7574 | 0.0625 | 20.125 | 0 | 40.6097 | 33.1094
10/2/2020 16:05:35.9 | 166.7013 | 711 | 42 | 2501.3585 | 129.0767 | 64.1307 | 78.9661 | 30.264 | 31.8422 | 0.04932 | 106.9826 | 11.3928 | 70.4186 | 69.769 | 42.9141 | 0.97374 | 99.0558 | 374.0014 | 324.5023 | 79.2209 | 694.81 | 2.0968 | 448.2736 | 33.8106 | 46.9682 | 36.6801 | 58.4532 | 11.9891 | 109.5493 | 30.8053 | 8.245 | 98.6577 | 43.4128 | 25.5 | 29.4118 | 65 | 31 | 1.0003 | 70.1961 | 96 | 8160 | 32.549 | 109.1309 | 35.8154 | 0.0625 | 20 | 0 | 40.5029 | 33.1094
10/2/2020 16:05:36.9 | 166.7016 | 712 | 42 | 2498.9613 | 129.1414 | 64.1379 | 79.0162 | 30.2602 | 31.8479 | 0.05029 | 106.9651 | 11.3909 | 70.0761 | 69.6905 | 42.9274 | 0.99156 | 99.053 | 374.2824 | 324.784 | 79.1094 | 694.8454 | 2.1046 | 449.4187 | 33.7951 | 47.1618 | 36.6208 | 58.2881 | 12.0058 | 109.5184 | 30.5299 | 8.285 | 98.6325 | 43.4578 | 25.5 | 29.4118 | 65 | 31 | 1.002 | 70.1961 | 100 | 8120 | 32.549 | 108.1619 | 35.8734 | 0.125 | 20 | 0 | 40.7074 | 33.1094
10/2/2020 16:05:37.9 | 166.7018 | 713 | 42 | 2499.0542 | 129.1405 | 64.1652 | 79.0438 | 30.2639 | 31.8588 | 0.05163 | 106.9564 | 11.3918 | 70.2188 | 69.8475 | 42.9445 | 0.98443 | 99.0524 | 373.1303 | 323.9672 | 79.3132 | 694.886 | 2.1063 | 451.6253 | 33.7961 | 47.2203 | 36.6208 | 58.548 | 12.0301 | 109.7139 | 30.6938 | 8.254 | 98.5822 | 43.4578 | 25.5 | 29.4118 | 65 | 31 | 0.99998 | 70.1961 | 96 | 8360 | 32.549 | 109.1309 | 35.7544 | 0.125 | 19.6875 | 0 | 40.863 | 33.1094
10/2/2020 16:05:38.9 | 166.7021 | 714 | 42 | 2502.1078 | 129.1323 | 64.2028 | 79.0784 | 30.2788 | 31.8602 | 0.05051 | 106.9564 | 11.3986 | 70.4186 | 70.7167 | 42.9631 | 0.95807 | 99.0541 | 372.9617 | 323.4038 | 79.6521 | 694.8454 | 2.0975 | 448.3294 | 33.8352 | 47.1618 | 36.6733 | 58.4908 | 12.0338 | 109.6876 | 30.687 | 8.2979 | 98.5151 | 43.6644 | 25.5 | 29.4118 | 65 | 31 | 1.0021 | 69.8039 | 96 | 7940 | 32.549 | 109.1309 | 35.7025 | 0.125 | 19.3125 | 0 | 41.2048 | 33.1094
10/2/2020 16:05:39.9 | 166.7024 | 715 | 42 | 2498.7415 | 129.5054 | 64.237 | 79.0837 | 30.2667 | 31.8378 | 0.04923 | 106.9127 | 11.3996 | 70.3616 | 69.8726 | 42.9857 | 0.98639 | 99.053 | 373.1022 | 323.2912 | 79.2703 | 694.9267 | 2.1023 | 449.3349 | 33.8873 | 46.6576 | 36.6733 | 58.5039 | 12.0142 | 109.7145 | 30.5958 | 8.3017 | 98.4312 | 43.6644 | 25.5 | 28.6274 | 65 | 31 | 0.99876 | 69.8039 | 100 | 7800 | 32.549 | 108.1619 | 35.7819 | 0.125 | 19.6875 | 0 | 41.5008 | 33.1094
10/2/2020 16:05:40.9 | 166.7027 | 716 | 42 | 2490.0353 | 128.1704 | 64.1987 | 79.1307 | 30.2675 | 31.8374 | 0.05347 | 106.9302 | 11.4025 | 70.5614 | 69.518 | 43.0116 | 0.99102 | 99.0547 | 372.4278 | 323.0095 | 79.3132 | 694.8966 | 2.0804 | 449.3629 | 33.4212 | 47.065 | 36.6344 | 58.548 | 12.0195 | 109.8283 | 30.6414 | 8.062 | 98.2719 | 43.5745 | 25.5 | 29.4118 | 65 | 31 | 0.99944 | 69.8039 | 96 | 8090 | 32.549 | 109.1309 | 35.7056 | 0.0625 | 19.9375 | 0 | 41.6138 | 33.1094
10/2/2020 16:05:41.9 | 166.7029 | 717 | 42 | 2498.7284 | 126.8587 | 64.2526 | 79.1459 | 30.2602 | 31.8507 | 0.06154 | 106.9127 | 11.4103 | 70.1617 | 70.616 | 43.0378 | 0.99548 | 99.0535 | 372.4559 | 322.8687 | 79.3689 | 694.8913 | 2.0394 | 448.916 | 33.1946 | 47.1235 | 36.6276 | 58.6052 | 11.9982 | 109.9672 | 30.7006 | 8.1058 | 97.777 | 43.6194 | 25.5 | 28.2353 | 65 | 31 | 1.0066 | 69.0196 | 99 | 8290 | 32.549 | 108.49 | 36.0474 | 0.1875 | 18.5625 | 0 | 40.8661 | 33.1094
10/2/2020 16:05:42.9 | 166.7032 | 718 | 42 | 2498.6886 | 127.1739 | 64.3123 | 79.1727 | 30.2449 | 31.8679 | 0.06185 | 106.7993 | 11.4113 | 70.1332 | 70.3348 | 43.0677 | 0.98871 | 99.0552 | 372.6245 | 323.094 | 79.5535 | 694.8665 | 1.9555 | 450.5081 | 33.2766 | 47.1101 | 36.648 | 58.5921 | 11.983 | 109.8288 | 30.7393 | 8.1277 | 97.3493 | 43.6911 | 25.5 | 28.2353 | 65 | 31 | 1.0041 | 68.6274 | 95 | 8210 | 32.549 | 108.8104 | 36.1267 | 0.125 | 18.0625 | 0 | 41.4215 | 33.1094
10/2/2020 16:05:43.9 | 166.7035 | 719 | 42 | 2498.2091 | 127.409 | 64.3614 | 79.1838 | 30.2691 | 31.8566 | 0.06423 | 106.7905 | 11.419 | 70.4472 | 70.3099 | 43.0873 | 0.97 | 99.0541 | 372.6526 | 322.9532 | 79.3625 | 694.8507 | 1.969 | 450.0053 | 33.3317 | 47.1168 | 36.6801 | 58.5987 | 11.9975 | 109.5196 | 30.7461 | 8.1702 | 97.4164 | 43.6711 | 25.5 | 28.6274 | 65 | 31 | 1.0001 | 69.0196 | 100 | 8070 | 32.549 | 108.1619 | 35.9161 | 0.1875 | 21.25 | 0 | 40.3351 | 33.1094
10/2/2020 16:05:44.9 | 166.7038 | 720 | 42 | 2498.4786 | 127.3563 | 64.4285 | 79.2206 | 30.2557 | 31.8665 | 0.06445 | 106.8516 | 11.4161 | 70.4472 | 69.6688 | 43.1188 | 0.99512 | 99.0564 | 372.6807 | 322.8405 | 79.5535 | 694.9726 | 2.0091 | 449.5863 | 33.3215 | 47.2136 | 36.5751 | 58.5921 | 12.0096 | 109.3818 | 30.6346 | 8.1483 | 97.6345 | 43.7227 | 25.5 | 28.6274 | 65 | 31 | 0.99907 | 69.0196 | 100 | 8260 | 32.549 | 108.1619 | 35.9467 | 0.125 | 21.1875 | 0 | 40.0604 | 33.1094
10/2/2020 16:05:45.9 | 166.7041 | 721 | 42 | 2499.5787 | 127.2915 | 64.4653 | 79.2469 | 30.2576 | 31.8737 | 0.06202 | 106.7731 | 11.4248 | 70.3616 | 70.1921 | 43.143 | 0.99957 | 99.0552 | 372.9336 | 322.6433 | 79.3498 | 695.2625 | 2.0171 | 448.7205 | 33.3192 | 47.0516 | 36.6869 | 58.5349 | 12.0157 | 109.4367 | 30.8896 | 8.1702 | 97.6345 | 43.7294 | 25.5 | 29.0196 | 65 | 31 | 0.99855 | 69.0196 | 95 | 8480 | 32.549 | 108.8104 | 35.8398 | 0.125 | 20.125 | 0 | 40.6403 | 33.1094
10/2/2020 16:05:46.9 | 166.7043 | 722 | 42 | 2496.3915 | 127.2955 | 64.4688 | 79.2686 | 30.2683 | 31.8639 | 0.0591 | 106.7905 | 11.4277 | 70.3616 | 69.8375 | 43.1721 | 0.99459 | 99.0569 | 372.7369 | 322.2208 | 79.6028 | 695.404 | 1.9652 | 448.7484 | 33.2778 | 47.1101 | 36.5547 | 58.7441 | 12.0028 | 109.8865 | 30.6346 | 8.1174 | 97.517 | 43.7543 | 25.5 | 28.6274 | 65 | 31 | 0.99995 | 69.0196 | 99 | 8240 | 32.549 | 107.8415 | 35.6934 | 0.125 | 19.25 | 0 | 41.2506 | 33.0156
10/2/2020 16:05:47.9 | 166.7046 | 723 | 42 | 2497.3514 | 126.7839 | 64.52 | 79.3076 | 30.2498 | 31.8645 | 0.06211 | 106.808 | 11.452 | 70.4472 | 69.5164 | 43.1961 | 0.98835 | 99.0564 | 371.1351 | 321.3759 | 79.6156 | 695.7451 | 1.9364 | 449.6701 | 33.1568 | 47.1235 | 36.7851 | 58.8079 | 12.0164 | 109.6899 | 30.6482 | 8.0762 | 97.3912 | 43.9292 | 25.5 | 28.6274 | 65 | 31 | 0.99739 | 68.6274 | 99 | 8020 | 32.549 | 108.1619 | 35.6415 | 0.25 | 19.125 | 0 | 41.1987 | 33.1094
10/2/2020 16:05:48.9 | 166.7049 | 724 | 42 | 2500.9448 | 126.7076 | 64.5305 | 79.3252 | 30.24 | 31.8563 | 0.06265 | 106.7731 | 11.4471 | 70.1903 | 69.9059 | 43.2122 | 0.98461 | 99.0564 | 371.7252 | 321.742 | 79.5836 | 695.9431 | 1.9382 | 451.346 | 33.1845 | 47.0382 | 36.6208 | 58.6737 | 12.0119 | 109.7459 | 30.719 | 8.1728 | 97.3157 | 43.7677 | 25.5 | 28.2353 | 66 | 31 | 1.0004 | 69.0196 | 95 | 8260 | 32.549 | 109.1309 | 35.5102 | 0.25 | 20.5625 | 0 | 40.271 | 33.0156
10/2/2020 16:05:49.9 | 166.7052 | 725 | 42 | 2500.0572 | 127.2779 | 64.5871 | 79.3672 | 30.2275 | 31.8546 | 0.05945 | 106.8516 | 11.452 | 70.1332 | 69.0201 | 43.2379 | 0.99263 | 99.0564 | 371.4723 | 321.573 | 79.5964 | 696.1411 | 1.9834 | 449.7819 | 33.322 | 47.3103 | 36.6665 | 58.7882 | 12.0323 | 109.6619 | 30.6278 | 8.1909 | 97.4667 | 43.8126 | 25.5 | 28.6274 | 66 | 31 | 1.0001 | 69.0196 | 100 | 8140 | 32.549 | 108.1619 | 35.5652 | 0.25 | 20.6875 | 0 | 40.3137 | 33.0156
10/2/2020 16:05:50.9 | 166.7054 | 726 | 42 | 2498.7178 | 127.1851 | 64.591 | 79.4028 | 30.2184 | 31.867 | 0.05713 | 106.8865 | 11.4471 | 69.9905 | 70.2087 | 43.2689 | 0.98586 | 99.0569 | 372.1467 | 321.9392 | 79.4722 | 696.2684 | 2.0044 | 449.1394 | 33.2799 | 47.2318 | 36.6208 | 58.7113 | 12.0111 | 109.5784 | 30.5483 | 8.2244 | 97.5506 | 43.9225 | 25.5 | 28.6274 | 66 | 31 | 0.99788 | 69.0196 | 100 | 8240 | 32.549 | 108.1619 | 35.4889 | 0.1875 | 20.25 | 0 | 40.0513 | 33.0156
10/2/2020 16:05:51.9 | 166.7057 | 727 | 42 | 2502.1794 | 127.1458 | 64.6301 | 79.4456 | 30.2209 | 31.856 | 0.05726 | 106.904 | 11.4607 | 70.5614 | 69.7958 | 43.2921 | 0.95949 | 99.0547 | 372.0062 | 321.404 | 79.7699 | 696.6095 | 2.0463 | 450.6757 | 33.3157 | 47.2337 | 36.8512 | 59.017 | 12.0142 | 109.4361 | 30.655 | 8.227 | 97.5841 | 43.9942 | 25.5 | 28.6274 | 66 | 31 | 1.0002 | 69.0196 | 95 | 8430 | 32.549 | 108.8104 | 35.3973 | 0.25 | 20.1875 | 0 | 40.329 | 33.0156
10/2/2020 16:05:52.9 | 166.706 | 728 | 42 | 2497.8706 | 127.6507 | 64.6837 | 79.48 | 30.2158 | 31.8534 | 0.05537 | 106.9302 | 11.4481 | 70.3901 | 69.293 | 43.3369 | 0.97481 | 99.0569 | 371.1913 | 321.5167 | 79.8129 | 696.4205 | 2.0434 | 449.7819 | 33.3904 | 46.9682 | 36.6597 | 58.8585 | 11.9982 | 109.6344 | 30.9623 | 8.1702 | 97.6009 | 43.9608 | 25.5 | 28.6274 | 66 | 31 | 0.99998 | 69.0196 | 99 | 8330 | 32.549 | 107.8415 | 35.4889 | 0.1875 | 20.3125 | 0 | 39.9841 | 33.0156
10/2/2020 16:05:53.9 | 166.7063 | 729 | 42 | 2499.7617 | 127.0314 | 64.7194 | 79.5031 | 30.2067 | 31.864 | 0.0529 | 106.9389 | 11.4491 | 70.4186 | 69.7891 | 43.357 | 0.98461 | 99.0569 | 371.6971 | 321.5167 | 79.7572 | 696.5741 | 2.0168 | 450.0053 | 33.2536 | 47.065 | 36.7005 | 59.0545 | 11.9959 | 109.1302 | 30.7461 | 8.138 | 97.5841 | 44.0525 | 25.5 | 28.6274 | 66 | 31 | 1.0002 | 69.0196 | 99 | 8020 | 32.549 | 107.8415 | 35.3882 | 0.1875 | 19.6875 | 0 | 40.448 | 33.0156
10/2/2020 16:05:54.9 | 166.7066 | 730 | 42 | 2498.5463 | 127.0041 | 64.7544 | 79.5301 | 30.1995 | 31.8748 | 0.05694 | 106.9476 | 11.4617 | 70.3045 | 69.642 | 43.3835 | 0.98336 | 99.0569 | 370.545 | 320.6435 | 79.7937 | 696.7104 | 1.9659 | 453.1895 | 33.2302 | 47.2069 | 36.6665 | 58.7882 | 12.0346 | 108.7941 | 30.6802 | 8.1303 | 97.3828 | 44.0707 | 25.5 | 28.2353 | 66 | 31 | 1.0003 | 69.0196 | 95 | 8410 | 32.549 | 108.49 | 35.4309 | 0.125 | 18.1875 | 0 | 41.5192 | 33.0156
10/2/2020 16:05:55.9 | 166.7068 | 731 | 42 | 2499.0807 | 126.9233 | 64.7792 | 79.5725 | 30.2199 | 31.8751 | 0.05696 | 106.9302 | 11.4753 | 69.9619 | 69.8325 | 43.4097 | 0.98639 | 99.0558 | 371.388 | 320.7844 | 79.9973 | 696.9137 | 1.9411 | 451.9884 | 33.2162 | 47.1101 | 36.719 | 59.0985 | 11.9678 | 108.821 | 30.8964 | 8.0968 | 97.1815 | 44.0707 | 25.5 | 28.6274 | 66 | 31 | 1.0011 | 68.6274 | 99 | 8090 | 32.549 | 107.5211 | 35.4248 | 0.1875 | 18.6875 | 0 | 41.8793 | 33.0156
10/2/2020 16:05:56.9 | 166.7071 | 732 | 42 | 2500.2766 | 126.732 | 64.8309 | 79.6015 | 30.2303 | 31.8711 | 0.05551 | 106.9215 | 11.4869 | 70.3616 | 69.5984 | 43.4489 | 0.97748 | 99.0564 | 370.8541 | 320.4746 | 79.8622 | 697.1577 | 1.9526 | 449.2232 | 33.182 | 47.1235 | 36.6665 | 59.1116 | 11.9914 | 108.7655 | 30.5958 | 8.1471 | 97.2235 | 44.2255 | 25.5 | 28.6274 | 66 | 31 | 1.0017 | 69.0196 | 99 | 8380 | 32.549 | 107.8415 | 35.6049 | 0.1875 | 19.75 | 0 | 41.4215 | 33.0156
10/2/2020 16:05:57.9 | 166.7074 | 733 | 42 | 2502.1266 | 126.9888 | 64.8542 | 79.6195 | 30.2271 | 31.8713 | 0.05555 | 106.904 | 11.4937 | 70.2474 | 70.1157 | 43.47 | 0.98621 | 99.0558 | 370.5731 | 320.1084 | 79.8558 | 697.2797 | 1.9883 | 450.4522 | 33.2739 | 47.065 | 36.614 | 59.0038 | 11.9709 | 108.5688 | 30.7461 | 8.2089 | 97.3157 | 44.1223 | 25.5 | 29.0196 | 66 | 31 | 0.99971 | 69.0196 | 99 | 7900 | 32.549 | 107.2006 | 35.498 | 0.0625 | 19.875 | 0 | 40.8295 | 33.0156
10/2/2020 16:05:58.9 | 166.7077 | 734 | 42 | 2499.4767 | 127.1373 | 64.8304 | 79.6425 | 30.2048 | 31.8625 | 0.05756 | 106.9651 | 11.4985 | 70.2474 | 69.8342 | 43.5034 | 0.97339 | 99.0569 | 370.4045 | 320.2492 | 79.8494 | 697.6563 | 1.994 | 450.4522 | 33.2775 | 47.0066 | 36.6801 | 59.0985 | 11.9906 | 108.8501 | 30.7393 | 8.1947 | 97.3828 | 44.2389 | 25.5 | 29.0196 | 66 | 31 | 1.0019 | 69.0196 | 99 | 8290 | 32.549 | 107.2006 | 35.4797 | 0.0625 | 19.875 | 0 | 41.272 | 33.0156
10/2/2020 16:05:59.9 | 166.7079 | 735 | 42 | 2501.8668 | 126.8766 | 64.7874 | 79.6647 | 30.1741 | 31.8882 | 0.05833 | 107 | 11.5024 | 70.5043 | 69.8625 | 43.5267 | 0.99637 | 99.0564 | 370.5731 | 320.4464 | 79.8558 | 697.7572 | 1.99 | 448.9439 | 33.241 | 46.9615 | 36.7054 | 59.1557 | 11.9967 | 108.7935 | 30.5891 | 8.1303 | 97.4499 | 44.1606 | 25.5 | 29.0196 | 66 | 31 | 0.99886 | 69.0196 | 95 | 8310 | 32.549 | 108.1619 | 35.6598 | 0.125 | 20.8125 | 0 | 40.3381 | 33.0156
10/2/2020 16:06:00.9 | 166.7082 | 736 | 42 | 2498.6163 | 127.166 | 64.8439 | 79.6731 | 30.1794 | 31.8708 | 0.05512 | 107.0262 | 11.4937 | 70.1903 | 69.9909 | 43.5609 | 1.0047 | 99.0581 | 370.0953 | 320.0239 | 79.9352 | 697.9003 | 2.0288 | 451.4019 | 33.2735 | 46.8896 | 36.6801 | 59.0348 | 11.999 | 108.8512 | 30.6734 | 8.0878 | 97.5338 | 44.2905 | 25.5 | 28.6274 | 66 | 31 | 1.0016 | 69.0196 | 100 | 8240 | 32.549 | 108.1619 | 35.6415 | 0.125 | 20.3125 | 0 | 40.3229 | 33.0156
10/2/2020 16:06:01.9 | 166.7085 | 737 | 42 | 2501.2433 | 127.079 | 64.8581 | 79.721 | 30.188 | 31.8726 | 0.05492 | 106.9913 | 11.5102 | 70.4186 | 69.8325 | 43.582 | 0.96947 | 99.0575 | 370.2359 | 319.7986 | 80.0229 | 697.9515 | 2.035 | 451.1784 | 33.2858 | 46.9817 | 36.7462 | 59.3272 | 12.0331 | 109.1028 | 30.8188 | 8.1032 | 97.5506 | 44.3038 | 25.5 | 28.6274 | 66 | 31 | 1.0008 | 69.0196 | 100 | 8480 | 32.549 | 108.49 | 35.6628 | 0.0625 | 20.5625 | 0 | 40.0024 | 33.0156
10/2/2020 16:06:02.9 | 166.7088 | 738 | 42 | 2501.2923 | 127.0035 | 64.9203 | 79.77 | 30.194 | 31.8805 | 0.05353 | 106.9651 | 11.5082 | 70.333 | 70.2104 | 43.6097 | 0.99672 | 99.0569 | 369.6457 | 319.2916 | 80.0402 | 698.0276 | 2.0002 | 449.1115 | 33.2666 | 47.0516 | 36.7919 | 59.2944 | 12.0149 | 108.7661 | 30.7849 | 8.1625 | 97.5674 | 44.3487 | 25.5 | 29.0196 | 66 | 31 | 0.99989 | 69.0196 | 100 | 8240 | 32.549 | 108.49 | 35.7269 | 0.125 | 20.5625 | 0 | 40.0665 | 33.0156
10/2/2020 16:06:03.9 | 166.7091 | 739 | 42 | 2500.9522 | 127.2579 | 65.0068 | 79.7934 | 30.2009 | 31.8682 | 0.05367 | 107.0262 | 11.5199 | 70.333 | 70.5334 | 43.637 | 0.97909 | 99.0569 | 369.5895 | 319.6296 | 80.0466 | 698.1037 | 2.0058 | 451.346 | 33.3287 | 46.9031 | 36.7326 | 59.1998 | 12.0013 | 108.9621 | 31.0534 | 8.1677 | 97.6009 | 44.4452 | 25.5 | 28.6274 | 66 | 31 | 1.0017 | 69.0196 | 99 | 7970 | 32.549 | 107.8415 | 35.6537 | 0.125 | 20.1875 | 0 | 39.9506 | 33.0156
10/2/2020 16:06:04.9 | 166.7093 | 740 | 42 | 2498.4749 | 127.4338 | 65.0084 | 79.804 | 30.1895 | 31.8768 | 0.05375 | 107.0087 | 11.5257 | 70.7041 | 70.3497 | 43.6744 | 0.99298 | 99.0552 | 369.6738 | 319.4606 | 80.0402 | 698.0223 | 2.0157 | 448.9439 | 33.3417 | 47.1034 | 36.8376 | 59.1932 | 11.9899 | 108.9885 | 30.7325 | 8.1612 | 97.5674 | 44.4452 | 25.5 | 28.6274 | 66 | 31 | 1.0039 | 69.0196 | 99 | 8260 | 32.549 | 107.5211 | 35.6781 | 0.125 | 20.375 | 0 | 40.0604 | 33.0156
10/2/2020 16:06:05.9 | 166.7096 | 741 | 42 | 2501.7734 | 127.1237 | 65.0043 | 79.8317 | 30.1914 | 31.8704 | 0.05587 | 106.9913 | 11.5276 | 70.5328 | 69.9742 | 43.7055 | 0.97553 | 99.0575 | 369.7862 | 319.2634 | 80.1707 | 698.063 | 2.0492 | 449.3629 | 33.3045 | 47.0334 | 36.7326 | 59.4284 | 11.98 | 109.1868 | 30.4 | 8.1819 | 97.6261 | 44.4452 | 25.5 | 29.0196 | 66 | 31 | 1.0039 | 69.0196 | 99 | 7920 | 32.549 | 107.8415 | 35.6598 | 0.125 | 20.5625 | 0 | 40.1764 | 33.0156
10/2/2020 16:06:06.9 | 166.7099 | 742 | 42 | 2499.4519 | 127.0957 | 65.0528 | 79.8755 | 30.1928 | 31.8711 | 0.05441 | 106.9476 | 11.515 | 70.6756 | 69.4996 | 43.7338 | 0.99334 | 99.0547 | 369.4209 | 318.7283 | 80.3058 | 698.0276 | 2.0591 | 451.8767 | 33.2663 | 47.02 | 36.7919 | 59.5671 | 11.9914 | 109.0719 | 30.8053 | 8.1342 | 97.5925 | 44.4519 | 25.5 | 28.6274 | 66 | 31 | 0.99651 | 69.0196 | 95 | 8360 | 32.549 | 108.49 | 35.6415 | 0.125 | 20.25 | 0 | 40.2008 | 33.0156
10/2/2020 16:06:07.9 | 166.7102 | 743 | 42 | 2501.8212 | 127.0789 | 65.0763 | 79.9189 | 30.1873 | 31.8752 | 0.05355 | 106.9913 | 11.516 | 70.5328 | 69.764 | 43.7776 | 0.98336 | 99.0564 | 369.5895 | 318.8691 | 80.0594 | 698.1089 | 1.9989 | 448.6646 | 33.2934 | 46.554 | 36.7919 | 59.6177 | 12.0233 | 108.8775 | 30.7529 | 8.1419 | 97.5422 | 44.5551 | 25.5 | 28.6274 | 66 | 31 | 1.0007 | 68.6274 | 100 | 8410 | 32.549 | 108.49 | 35.8643 | 0.125 | 19.375 | 0 | 40.2405 | 33.0156
10/2/2020 16:06:08.9 | 166.7104 | 744 | 42 | 2497.4409 | 127.1638 | 65.0865 | 79.9369 | 30.1833 | 31.8835 | 0.05245 | 106.9564 | 11.5141 | 70.5614 | 69.2089 | 43.796 | 0.96715 | 99.0547 | 368.9432 | 318.2213 | 80.2693 | 698.1037 | 1.973 | 448.4132 | 33.2573 | 46.671 | 36.7326 | 59.4284 | 12.0119 | 109.0159 | 30.8188 | 8.0684 | 97.5086 | 44.5999 | 25.5 | 29.0196 | 66 | 31 | 0.99974 | 69.0196 | 100 | 8330 | 32.549 | 107.5211 | 35.6415 | 0.1875 | 20.3125 | 0 | 40.3778 | 33.0156
10/2/2020 16:06:09.9 | 166.7107 | 745 | 42 | 2500.748 | 127.0784 | 65.1933 | 79.9682 | 30.1894 | 31.8603 | 0.05404 | 106.9651 | 11.5112 | 70.4472 | 70.2369 | 43.8443 | 0.96412 | 99.0541 | 368.9994 | 318.4747 | 80.2502 | 698.1037 | 1.9847 | 450.2567 | 33.279 | 46.858 | 36.7851 | 59.4594 | 11.9861 | 109.0434 | 31.0078 | 8.1264 | 97.4919 | 44.5999 | 25.5 | 28.6274 | 66 | 31 | 1.0075 | 69.0196 | 99 | 8360 | 32.549 | 107.5211 | 35.5926 | 0.1875 | 19.375 | 0 | 40.8051 | 33.0156
10/2/2020 16:06:10.9 | 166.711 | 746 | 42 | 2497.7996 | 127.1366 | 65.2225 | 79.9821 | 30.1777 | 31.8631 | 0.05556 | 106.9564 | 11.5063 | 70.3045 | 69.7924 | 43.8653 | 0.97036 | 99.0552 | 368.4936 | 317.9959 | 80.3423 | 698.3831 | 1.9818 | 450.3405 | 33.255 | 46.9548 | 36.8833 | 59.554 | 11.9967 | 109.1005 | 30.687 | 8.1367 | 97.4415 | 44.5933 | 25.5 | 28.6274 | 66 | 31 | 1.0019 | 69.0196 | 99 | 8310 | 32.549 | 107.5211 | 35.7452 | 0.125 | 20.375 | 0 | 40.6433 | 33.0156
10/2/2020 16:06:11.9 | 166.7113 | 747 | 42 | 2499.8345 | 126.9467 | 65.2346 | 80.0233 | 30.1741 | 31.8673 | 0.05713 | 106.9738 | 11.5131 | 70.1903 | 69.2241 | 43.8794 | 0.98782 | 99.0518 | 368.3531 | 317.9678 | 80.2374 | 698.4645 | 1.9648 | 449.1115 | 33.2323 | 47.1034 | 36.8833 | 59.4463 | 12.0043 | 108.817 | 30.7325 | 8.0749 | 97.3493 | 44.5933 | 25.5 | 28.6274 | 66 | 31 | 0.99968 | 69.0196 | 95 | 8290 | 32.549 | 108.49 | 35.7056 | 0.1875 | 18.4375 | 0 | 41.745 | 33.0156
10/2/2020 16:06:12.9 | 166.7116 | 748 | 42 | 2500.8086 | 126.869 | 65.2692 | 80.0561 | 30.1669 | 31.8738 | 0.05638 | 106.9651 | 11.517 | 70.2759 | 70.6012 | 43.9138 | 0.9896 | 99.0564 | 368.4093 | 318.1931 | 80.2739 | 698.475 | 1.9577 | 450.2567 | 33.225 | 46.8829 | 36.8444 | 59.4331 | 12.0073 | 108.7655 | 30.6143 | 8.1019 | 97.2318 | 44.7613 | 25.5 | 28.6274 | 66 | 31 | 0.99867 | 69.0196 | 99 | 8240 | 32.549 | 108.1619 | 35.7513 | 0.1875 | 18.875 | 0 | 41.9586 | 33.0156
10/2/2020 16:06:13.9 | 166.7118 | 749 | 42 | 2501.5563 | 126.9295 | 65.2549 | 80.0705 | 30.1617 | 31.8581 | 0.05431 | 106.9651 | 11.5189 | 70.1617 | 69.4895 | 43.9411 | 0.97731 | 99.0547 | 368.4936 | 318.0523 | 80.4838 | 698.5104 | 1.9564 | 451.5415 | 33.2507 | 47.1551 | 36.7326 | 59.6486 | 12.0195 | 109.184 | 30.8896 | 8.1496 | 97.2486 | 44.8578 | 25.5 | 28.6274 | 66 | 31 | 1 | 69.0196 | 95 | 8460 | 32.549 | 108.1619 | 35.7666 | 0.125 | 19.25 | 0 | 41.803 | 33.0156
10/2/2020 16:06:14.9 | 166.7121 | 750 | 42 | 2499.6088 | 127.1643 | 65.3134 | 80.1076 | 30.1599 | 31.8497 | 0.0536 | 107.0174 | 11.5063 | 70.3045 | 69.0741 | 43.9669 | 1.0081 | 99.0518 | 367.8753 | 317.2636 | 80.2803 | 698.5721 | 1.9843 | 450.2846 | 33.2863 | 46.8896 | 36.9173 | 59.5409 | 11.9617 | 108.873 | 30.7258 | 8.1058 | 97.3325 | 44.8845 | 25.5 | 28.6274 | 66 | 31 | 1.0023 | 69.0196 | 95 | 8310 | 32.549 | 108.1619 | 35.7025 | 0.1875 | 19.8125 | 0 | 41.745 | 33.0156
10/2/2020 16:06:15.9 | 166.7124 | 751 | 42 | 2499.3156 | 127.1346 | 65.3512 | 80.1268 | 30.1702 | 31.8624 | 0.05653 | 106.9913 | 11.4966 | 70.4472 | 69.8375 | 43.9922 | 0.99476 | 99.0535 | 368.0439 | 317.2636 | 80.3487 | 698.3884 | 1.9965 | 451.346 | 33.2746 | 46.858 | 36.7851 | 59.6617 | 11.9982 | 108.9307 | 30.2748 | 8.1264 | 97.4415 | 44.9609 | 25.5 | 28.6274 | 66 | 31 | 1.0034 | 69.0196 | 99 | 8380 | 32.549 | 108.1619 | 35.7819 | 0.3125 | 20.1875 | 0 | 41.806 | 33.0156
10/2/2020 16:06:16.9 | 166.7127 | 752 | 42 | 2500.9481 | 127.1737 | 65.4155 | 80.1316 | 30.1728 | 31.8511 | 0.05581 | 106.9651 | 11.4966 | 70.5043 | 70.6094 | 44.0309 | 0.98497 | 99.0535 | 368.2688 | 317.4608 | 80.4901 | 698.3673 | 1.9971 | 448.4691 | 33.3066 | 46.8513 | 36.8104 | 59.554 | 11.9982 | 108.9868 | 30.8964 | 8.0929 | 97.5422 | 44.8311 | 25.5 | 29.0196 | 66 | 31 | 1.0029 | 69.0196 | 99 | 8190 | 32.549 | 108.1619 | 35.8978 | 0.25 | 20.3125 | 0 | 41.6321 | 33.0156
10/2/2020 16:06:17.9 | 166.7129 | 753 | 42 | 2499.5432 | 127.3479 | 65.3985 | 80.1655 | 30.1586 | 31.878 | 0.05469 | 106.9476 | 11.5024 | 70.0476 | 70.1805 | 44.0535 | 0.98158 | 99.0524 | 367.6505 | 316.9819 | 80.4965 | 698.4185 | 2.0186 | 450.7874 | 33.3335 | 46.9615 | 36.824 | 59.6112 | 12.0149 | 109.1817 | 30.7461 | 8.1174 | 97.559 | 44.7929 | 25.5 | 29.0196 | 66 | 31 | 1.0017 | 69.0196 | 99 | 7970 | 32.549 | 107.5211 | 35.852 | 0.1875 | 20.1875 | 0 | 41.9373 | 33.0156
10/2/2020 16:06:18.9 | 166.7132 | 754 | 42 | 2500.3663 | 127.3177 | 65.4259 | 80.2051 | 30.1637 | 31.8502 | 0.05528 | 106.9302 | 11.5092 | 70.647 | 70.2983 | 44.0732 | 0.9814 | 99.0564 | 367.0885 | 316.5313 | 80.533 | 698.3017 | 2.0062 | 452.4353 | 33.3366 | 46.9481 | 36.7258 | 59.6486 | 12.0111 | 109.1857 | 30.6802 | 8.1574 | 97.6512 | 44.9542 | 25.5 | 29.0196 | 66 | 31 | 0.99782 | 69.0196 | 100 | 8380 | 32.549 | 108.49 | 35.91 | 0.25 | 20.5625 | 0 | 41.2445 | 33.0156
10/2/2020 16:06:19.9 | 166.7135 | 755 | 42 | 2499.2146 | 127.1642 | 65.4366 | 80.2403 | 30.1751 | 31.8579 | 0.0538 | 106.9651 | 11.5141 | 70.3616 | 70.212 | 44.1036 | 0.99957 | 99.0535 | 367.2009 | 316.6721 | 80.4838 | 698.3477 | 2.0073 | 449.5584 | 33.2811 | 46.8963 | 36.8376 | 59.4463 | 12.0111 | 109.6871 | 30.7849 | 8.1045 | 97.6093 | 44.9093 | 25.5 | 28.6274 | 66 | 31 | 0.99947 | 69.0196 | 100 | 8040 | 32.549 | 107.5211 | 35.9253 | 0.25 | 20.125 | 0 | 41.1987 | 33.0156
10/2/2020 16:06:20.9 | 166.7138 | 756 | 42 | 2499.4221 | 127.0627 | 65.45 | 80.2797 | 30.1813 | 31.8662 | 0.05392 | 107.0698 | 11.5112 | 70.5328 | 70.212 | 44.1175 | 0.98283 | 99.0569 | 368.0158 | 316.9256 | 80.565 | 698.3726 | 2.0033 | 449.1674 | 33.2572 | 46.4639 | 36.7647 | 59.8837 | 11.9952 | 109.2143 | 30.7665 | 8.169 | 97.6596 | 44.9924 | 25.5 | 29.0196 | 67 | 31 | 0.99904 | 69.4118 | 100 | 8330 | 32.549 | 108.49 | 35.9131 | 0.125 | 20.5625 | 0 | 40.4236 | 32.9219
10/2/2020 16:06:21.9 | 166.7141 | 757 | 42 | 2499.377 | 127.1353 | 65.4899 | 80.3102 | 30.1628 | 31.8635 | 0.05354 | 106.9826 | 11.5092 | 70.1903 | 69.6369 | 44.1416 | 0.98782 | 99.0524 | 366.7794 | 315.8553 | 80.6379 | 698.5812 | 2.0432 | 451.1226 | 33.2756 | 46.9031 | 36.6665 | 59.7563 | 12.0081 | 109.4338 | 30.844 | 8.1767 | 97.7351 | 45.1021 | 25.5 | 28.6274 | 67 | 31 | 1.0004 | 69.0196 | 100 | 8430 | 32.549 | 108.49 | 35.8887 | 0.125 | 20.5625 | 0 | 40.2741 | 33.0156
10/2/2020 16:06:22.9 | 166.7143 | 758 | 42 | 2498.6672 | 127.0235 | 65.5455 | 80.344 | 30.1644 | 31.8687 | 0.0531 | 107.0087 | 11.484 | 70.3045 | 69.5164 | 44.1686 | 0.98158 | 99.0547 | 366.9761 | 316.1651 | 80.5267 | 698.7085 | 2.0509 | 451.1226 | 33.2369 | 47.1484 | 36.8308 | 59.7938 | 12.0429 | 109.3521 | 30.5163 | 8.1496 | 97.7686 | 45.1088 | 25.5 | 28.6274 | 67 | 31 | 1.0025 | 69.0196 | 100 | 8190 | 32.549 | 108.8104 | 35.8734 | 0.0625 | 20.5625 | 0 | 40.0177 | 33.0156
10/2/2020 16:06:23.9 | 166.7146 | 759 | 42 | 2500.9739 | 126.8965 | 65.6102 | 80.3901 | 30.1531 | 31.88 | 0.05354 | 107 | 11.485 | 70.2759 | 70.0508 | 44.1987 | 0.97089 | 99.0513 | 367.1166 | 316.3341 | 80.6379 | 698.933 | 2.0109 | 448.5808 | 33.2343 | 47.0066 | 36.8055 | 59.8069 | 11.9997 | 109.2646 | 30.7917 | 8.1586 | 97.777 | 45.084 | 25.5 | 29.0196 | 67 | 31 | 1.005 | 69.0196 | 96 | 8290 | 32.549 | 108.8104 | 35.849 | 0.125 | 20.75 | 0 | 40.2008 | 33.0156
10/2/2020 16:06:24.9 | 166.7149 | 760 | 42 | 2500.3203 | 127.0537 | 65.6778 | 80.4165 | 30.1463 | 31.8849 | 0.05491 | 107.0174 | 11.484 | 70.3045 | 70.0691 | 44.2248 | 0.97339 | 99.0507 | 366.6951 | 315.7426 | 80.4838 | 698.9932 | 1.9829 | 451.2622 | 33.2668 | 46.9999 | 36.7783 | 59.7498 | 12.0217 | 109.2921 | 30.7325 | 8.1019 | 97.7267 | 45.1088 | 25.5 | 28.6274 | 67 | 31 | 0.9987 | 69.0196 | 100 | 8290 | 32.549 | 108.49 | 35.8124 | 0 | 20.3125 | 0 | 40.152 | 33.0156
10/2/2020 16:06:25.9 | 166.7152 | 761 | 42 | 2501.3807 | 127.1076 | 65.6516 | 80.4351 | 30.1468 | 31.8869 | 0.05422 | 107.0262 | 11.485 | 70.4472 | 69.5951 | 44.2337 | 1.0204 | 99.0524 | 366.4703 | 315.3765 | 80.7301 | 699.0693 | 1.963 | 448.9998 | 33.2951 | 47.2069 | 36.7715 | 59.6992 | 12.0142 | 109.1817 | 30.7849 | 8.1032 | 97.6428 | 45.1536 | 25.5 | 28.6274 | 67 | 31 | 1.0025 | 69.0196 | 100 | 8460 | 32.549 | 108.8104 | 35.8276 | 0.0625 | 20 | 0 | 40.2283 | 33.0156
10/2/2020 16:06:26.9 | 166.7154 | 762 | 42 | 2498.5876 | 127.2775 | 65.6933 | 80.4682 | 30.1555 | 31.8827 | 0.05336 | 107.0087 | 11.4966 | 70.1047 | 69.6637 | 44.2637 | 0.97588 | 99.0524 | 366.948 | 316.1088 | 80.7492 | 699.0392 | 1.9311 | 449.7819 | 33.3023 | 47.02 | 36.8901 | 60.0729 | 12.0142 | 109.1537 | 30.334 | 8.1471 | 97.6177 | 45.167 | 25.5 | 28.6274 | 67 | 31 | 1.0044 | 69.0196 | 100 | 8310 | 32.549 | 108.49 | 35.8154 | 0.125 | 19.9375 | 0 | 40.2771 | 33.0156
10/2/2020 16:06:27.9 | 166.7157 | 763 | 42 | 2499.9922 | 127.197 | 65.6963 | 80.5046 | 30.1565 | 31.8844 | 0.0548 | 107 | 11.517 | 70.333 | 69.7958 | 44.2861 | 0.97214 | 99.0535 | 366.2736 | 315.5736 | 80.7045 | 698.9985 | 1.9584 | 450.8991 | 33.3 | 47.0765 | 36.8376 | 59.8753 | 12.0005 | 109.1829 | 30.7054 | 8.1406 | 97.6261 | 45.2185 | 25.5 | 28.6274 | 67 | 31 | 1.0031 | 69.0196 | 100 | 8360 | 32.549 | 108.49 | 35.8307 | 0.125 | 20.1875 | 0 | 40.2313 | 33.0156
10/2/2020 16:06:28.9 | 166.716 | 764 | 42 | 2499.6594 | 127.1536 | 65.7278 | 80.5149 | 30.165 | 31.8909 | 0.05497 | 107.0174 | 11.5267 | 70.2188 | 69.8058 | 44.3105 | 0.98034 | 99.0507 | 365.5429 | 315.2357 | 80.7428 | 699.0746 | 1.9821 | 448.6367 | 33.2842 | 46.9615 | 36.7783 | 60.1169 | 11.9777 | 108.9559 | 30.7461 | 8.1793 | 97.6009 | 45.2634 | 25.5 | 29.0196 | 67 | 31 | 1.0017 | 69.0196 | 99 | 8290 | 32.549 | 107.5211 | 35.8856 | 0.125 | 19.9375 | 0 | 40.3076 | 33.0156
10/2/2020 16:06:29.9 | 166.7163 | 765 | 42 | 2497.7299 | 127.0437 | 65.7803 | 80.5341 | 30.1699 | 31.8866 | 0.05325 | 106.9564 | 11.5199 | 70.5899 | 69.8225 | 44.3325 | 0.9814 | 99.0507 | 365.9644 | 314.9821 | 80.8049 | 699.0339 | 1.9809 | 448.5808 | 33.2298 | 47.0784 | 36.8308 | 60.2311 | 12.0013 | 109.096 | 30.812 | 8.2063 | 97.5506 | 45.2634 | 25.5 | 29.0196 | 67 | 31 | 1.0041 | 69.0196 | 99 | 8330 | 32.549 | 108.49 | 35.9894 | 0.1875 | 19.5625 | 0 | 40.8539 | 32.9219
10/2/2020 16:06:30.9 | 166.7166 | 766 | 42 | 2499.1603 | 127.0134 | 65.8109 | 80.5652 | 30.1587 | 31.8929 | 0.05444 | 106.9476 | 11.5005 | 70.4472 | 69.3317 | 44.352 | 0.9725 | 99.0518 | 366.4141 | 315.3202 | 80.9891 | 698.9013 | 2.0049 | 451.3739 | 33.2408 | 47.1168 | 36.7122 | 60.0663 | 11.9883 | 108.733 | 30.7985 | 8.0903 | 97.3996 | 45.3015 | 25.5 | 28.6274 | 67 | 31 | 0.99516 | 69.0196 | 100 | 8380 | 32.549 | 107.5211 | 35.8276 | 0.125 | 18.5 | 0 | 41.6748 | 32.9219
10/2/2020 16:06:31.9 | 166.7168 | 767 | 42 | 2500.6463 | 126.9046 | 65.8472 | 80.6008 | 30.159 | 31.8825 | 0.05594 | 106.8953 | 11.5053 | 70.4472 | 69.4577 | 44.3802 | 1.0008 | 99.0535 | 365.8801 | 314.6723 | 81.3765 | 698.9224 | 1.9759 | 451.5415 | 33.2321 | 47.0583 | 36.8444 | 60.0598 | 12.0202 | 108.8467 | 31.001 | 8.0826 | 97.3157 | 45.3282 | 25.5 | 28.6274 | 67 | 31 | 0.99641 | 69.0196 | 99 | 8510 | 32.549 | 108.49 | 35.8795 | 0.0625 | 19.3125 | 0 | 41.7023 | 33.0156
10/2/2020 16:06:32.9 | 166.7171 | 768 | 42 | 2498.5804 | 126.9417 | 65.8678 | 80.6392 | 30.1644 | 31.8824 | 0.05421 | 106.8778 | 11.5044 | 70.647 | 69.3401 | 44.4045 | 0.98176 | 99.053 | 365.6553 | 314.447 | 80.9699 | 698.7899 | 1.9989 | 449.8377 | 33.2144 | 46.9932 | 36.8833 | 59.9455 | 12.0316 | 109.0142 | 30.7258 | 8.1006 | 97.299 | 45.4179 | 25.5 | 28.6274 | 67 | 31 | 1.0027 | 69.0196 | 95 | 8210 | 32.549 | 108.49 | 35.8398 | 0.0625 | 19.0625 | 0 | 42.041 | 32.9219
10/2/2020 16:06:33.9 | 166.7174 | 769 | 42 | 2499.5095 | 126.8768 | 65.877 | 80.659 | 30.155 | 31.8948 | 0.05512 | 106.9476 | 11.517 | 70.1332 | 69.8542 | 44.4221 | 0.96733 | 99.0547 | 365.6553 | 314.7568 | 80.8605 | 698.8162 | 2.0292 | 449.8377 | 33.2097 | 47.0852 | 36.8123 | 60.2376 | 11.9959 | 109.1 | 30.8188 | 8.111 | 97.3577 | 45.5028 | 25.5 | 28.6274 | 67 | 31 | 1.0032 | 69.0196 | 99 | 7920 | 32.549 | 107.5211 | 35.7758 | 0.1875 | 20.25 | 0 | 41.5863 | 32.9219
10/2/2020 16:06:34.9 | 166.7177 | 770 | 42 | 2502.1817 | 126.9168 | 65.9318 | 80.6938 | 30.1553 | 31.8969 | 0.05657 | 106.9826 | 11.5034 | 70.4757 | 69.0589 | 44.4453 | 1.001 | 99.053 | 366.1612 | 314.9258 | 80.9271 | 698.7544 | 2.0481 | 450.1729 | 33.2557 | 47.0516 | 36.8376 | 60.1543 | 12.0013 | 109.1823 | 30.7849 | 8.1599 | 97.4583 | 45.5276 | 25.5 | 28.6274 | 67 | 31 | 1.0004 | 69.0196 | 95 | 8240 | 32.549 | 108.49 | 35.8765 | 0.1875 | 20.1875 | 0 | 41.394 | 32.9219
10/2/2020 16:06:35.9 | 166.7179 | 771 | 42 | 2500.9337 | 127.3267 | 65.948 | 80.7174 | 30.1419 | 31.8972 | 0.05782 | 106.9826 | 11.5179 | 70.1617 | 69.6905 | 44.4774 | 0.98853 | 99.0541 | 365.4305 | 314.3625 | 80.9462 | 698.7793 | 2.0545 | 448.4132 | 33.3465 | 47.0717 | 36.8172 | 60.1234 | 11.9868 | 109.1554 | 30.8053 | 8.129 | 97.4415 | 45.5076 | 25.5 | 29.0196 | 67 | 31 | 1.0016 | 69.0196 | 95 | 8290 | 32.9412 | 108.49 | 35.8215 | 0.1875 | 19.9375 | 0 | 41.7053 | 32.9219
10/2/2020 16:06:36.9 | 166.7182 | 772 | 42 | 2499.4184 | 127.3944 | 65.9061 | 80.7574 | 30.1324 | 31.9104 | 0.05732 | 106.9913 | 11.5199 | 70.3045 | 70.6391 | 44.5021 | 0.98283 | 99.0552 | 364.8966 | 313.3485 | 80.9827 | 698.7138 | 2.0476 | 451.1784 | 33.344 | 47.0066 | 36.7851 | 60.1609 | 11.9823 | 109.1285 | 30.844 | 8.111 | 97.559 | 45.5791 | 25.5 | 28.6274 | 67 | 31 | 0.99718 | 69.0196 | 100 | 8310 | 32.9412 | 108.49 | 35.8215 | 0.1875 | 20.25 | 0 | 41.6962 | 32.9219
10/2/2020 16:06:37.9 | 166.7185 | 773 | 42 | 2500.6362 | 127.2791 | 65.9322 | 80.7888 | 30.1369 | 31.9014 | 0.05481 | 107 | 11.516 | 70.4472 | 70.502 | 44.5452 | 0.98372 | 99.0513 | 365.0652 | 313.6302 | 81.0811 | 698.8817 | 2.0297 | 449.1953 | 33.3301 | 47.3688 | 36.8969 | 60.2114 | 11.9937 | 108.9285 | 30.4775 | 8.138 | 97.6261 | 45.5343 | 25.5 | 29.0196 | 67 | 31 | 0.998 | 69.0196 | 95 | 8480 | 32.9412 | 108.49 | 35.9375 | 0.125 | 20.5 | 0 | 41.2293 | 32.9219
10/2/2020 16:06:38.9 | 166.7188 | 774 | 42 | 2500.4756 | 127.2855 | 65.9673 | 80.8029 | 30.1492 | 31.8921 | 0.05355 | 107.0436 | 11.4985 | 70.2188 | 69.8225 | 44.567 | 0.99797 | 99.0547 | 365.009 | 313.9963 | 80.9334 | 698.8396 | 1.9982 | 448.7763 | 33.3296 | 47.1618 | 36.7901 | 60.2114 | 12.0301 | 109.0159 | 30.7393 | 8.1458 | 97.6261 | 45.5324 | 25.5 | 29.0196 | 67 | 31 | 1.0014 | 69.0196 | 100 | 8290 | 32.9412 | 108.1619 | 35.9161 | 0.25 | 20 | 0 | 41.4215 | 32.9219
10/2/2020 16:06:39.9 | 166.7191 | 775 | 42 | 2498.581 | 127.1745 | 66.0065 | 80.818 | 30.1492 | 31.8828 | 0.05199 | 107 | 11.5073 | 70.4472 | 70.3099 | 44.5927 | 0.99797 | 99.0547 | 364.2222 | 312.926 | 81.0811 | 699.0286 | 2.0053 | 449.9494 | 33.2753 | 47.2136 | 36.824 | 60.2114 | 12.0301 | 109.24 | 30.7917 | 8.129 | 97.6345 | 45.7717 | 25.5 | 28.6274 | 67 | 31 | 1.0022 | 69.0196 | 100 | 8410 | 32.549 | 108.49 | 35.8978 | 0.1875 | 20.375 | 0 | 41.1682 | 32.9219
10/2/2020 16:06:40.9 | 166.7193 | 776 | 42 | 2500.839 | 126.8648 | 66.0855 | 80.864 | 30.1562 | 31.8817 | 0.05363 | 107.0611 | 11.5063 | 70.3045 | 69.6269 | 44.6329 | 0.97855 | 99.0547 | 365.3462 | 313.8837 | 81.0319 | 699.11 | 2.0104 | 451.1505 | 33.2243 | 47.0583 | 36.8765 | 60.262 | 12.0013 | 109.128 | 30.7917 | 8.1612 | 97.6932 | 45.6687 | 25.5 | 29.0196 | 67 | 31 | 1.0014 | 69.0196 | 100 | 8190 | 32.9412 | 108.49 | 35.9467 | 0.25 | 20.9375 | 0 | 40.4999 | 33.0156
10/2/2020 16:06:41.9 | 166.7196 | 777 | 42 | 2499.7534 | 127.1949 | 66.117 | 80.8974 | 30.15 | 31.8996 | 0.05092 | 107.0611 | 11.5073 | 70.6756 | 69.9276 | 44.665 | 0.97962 | 99.0558 | 364.6156 | 313.4894 | 81.0748 | 699.2019 | 2.0204 | 450.3963 | 33.2963 | 47.1034 | 36.8901 | 60.3565 | 12.002 | 109.3532 | 30.9419 | 8.2012 | 97.7686 | 45.6821 | 25.5 | 29.0196 | 67 | 31 | 1.0089 | 69.0196 | 100 | 8240 | 32.9412 | 108.49 | 35.9192 | 0.125 | 20.5625 | 0 | 40.4266 | 32.9219
10/2/2020 16:06:42.9 | 166.7199 | 778 | 42 | 2498.1324 | 127.1782 | 66.1119 | 80.9241 | 30.1436 | 31.9047 | 0.0518 | 107.0436 | 11.5179 | 70.5328 | 70.3547 | 44.6917 | 0.99191 | 99.0547 | 363.913 | 312.7852 | 81.2653 | 699.3751 | 2.0184 | 451.4298 | 33.2703 | 46.9414 | 36.7987 | 60.1983 | 11.9997 | 109.4081 | 31.0921 | 8.1728 | 97.7854 | 45.7984 | 25.5 | 29.0196 | 67 | 31 | 0.99818 | 69.0196 | 95 | 8380 | 32.549 | 108.49 | 35.9222 | 0.25 | 20.75 | 0 | 40.5518 | 32.9219
10/2/2020 16:06:43.9 | 166.7202 | 779 | 42 | 2500.086 | 126.9551 | 66.1577 | 80.9594 | 30.143 | 31.9025 | 0.0542 | 107.0174 | 11.5286 | 70.6185 | 70.6903 | 44.7169 | 0.97855 | 99.0564 | 363.4353 | 312.588 | 81.34 | 699.1914 | 2.01 | 451.2622 | 33.2379 | 47.1752 | 36.719 | 60.5783 | 11.9883 | 109.2977 | 30.8053 | 8.1213 | 97.7938 | 45.7202 | 25.5 | 28.6274 | 67 | 31 | 0.9991 | 69.0196 | 95 | 8460 | 32.549 | 108.8104 | 35.9192 | 0.3125 | 20.5 | 0 | 40.2191 | 32.9219
10/2/2020 16:06:44.9 | 166.7204 | 780 | 42 | 2500.7983 | 127.0644 | 66.1536 | 81.0017 | 30.1365 | 31.9001 | 0.05562 | 107.0174 | 11.5402 | 70.5043 | 70.1356 | 44.7367 | 1.0063 | 99.0586 | 363.351 | 312.1092 | 81.3765 | 699.3646 | 1.9962 | 449.0556 | 33.276 | 46.9031 | 36.8901 | 60.4136 | 11.9883 | 109.0199 | 30.7917 | 8.1045 | 97.7267 | 45.785 | 25.5 | 28.6274 | 67 | 31 | 1.0004 | 69.0196 | 95 | 8360 | 32.9412 | 108.8104 | 35.669 | 0.3125 | 19.5625 | 0 | 40.1977 | 33.0156
10/2/2020 16:06:45.9 | 166.7207 | 781 | 42 | 2500.0164 | 127.1039 | 66.1794 | 81.028 | 30.1254 | 31.9005 | 0.05271 | 107.0174 | 11.5422 | 70.1903 | 70.0891 | 44.7516 | 0.97161 | 99.0564 | 363.913 | 312.6162 | 81.4066 | 699.3239 | 1.9841 | 448.888 | 33.2759 | 47.09 | 36.8901 | 60.3939 | 11.9937 | 109.5498 | 30.6143 | 8.1483 | 97.668 | 45.785 | 25.5 | 28.6274 | 67 | 31 | 1.0011 | 69.0196 | 99 | 7940 | 32.549 | 107.8415 | 35.7422 | 0.1875 | 19.375 | 0 | 40.4358 | 32.9219
10/2/2020 16:06:46.9 | 166.721 | 782 | 42 | 2499.4155 | 127.0957 | 66.2365 | 81.057 | 30.1494 | 31.8794 | 0.05348 | 107.0174 | 11.5383 | 70.647 | 70.5533 | 44.7763 | 0.98301 | 99.0564 | 364.4751 | 312.6162 | 81.3765 | 699.2674 | 1.9911 | 450.7036 | 33.2658 | 46.9548 | 36.9222 | 60.5146 | 11.9914 | 109.3257 | 31.158 | 8.1019 | 97.6093 | 45.9195 | 25.5 | 28.6274 | 67 | 31 | 1.0017 | 69.0196 | 95 | 8160 | 32.9412 | 108.49 | 35.8276 | 0.1875 | 19.5 | 0 | 40.6708 | 33.0156
10/2/2020 16:06:47.9 | 166.7213 | 783 | 42 | 2500.185 | 127.2716 | 66.2538 | 81.0816 | 30.15 | 31.8704 | 0.05222 | 107.0087 | 11.5451 | 70.4186 | 70.8056 | 44.7912 | 0.98283 | 99.0569 | 363.1262 | 312.2782 | 81.3209 | 699.3947 | 2.0024 | 449.4746 | 33.3221 | 47.2069 | 36.8765 | 60.306 | 11.9906 | 109.0462 | 30.9419 | 8.1947 | 97.5757 | 45.8747 | 25.5 | 28.6274 | 67 | 31 | 1.0002 | 69.0196 | 95 | 8290 | 32.9412 | 108.49 | 35.7758 | 0.125 | 19.6875 | 0 | 40.744 | 32.9219
10/2/2020 16:06:48.9 | 166.7216 | 784 | 42 | 2501.2013 | 127.1772 | 66.268 | 81.0738 | 30.1421 | 31.8935 | 0.05426 | 106.9826 | 11.5451 | 70.1903 | 70.3199 | 44.8192 | 0.95718 | 99.0564 | 363.0419 | 311.6585 | 81.3701 | 699.4053 | 2.0217 | 449.4187 | 33.3109 | 47.0516 | 36.8901 | 60.407 | 11.983 | 109.1017 | 30.6802 | 8.1355 | 97.5086 | 46.0424 | 25.5 | 28.6274 | 67 | 31 | 0.99806 | 69.0196 | 100 | 8430 | 32.549 | 108.49 | 35.7727 | 0.125 | 20 | 0 | 40.6281 | 32.9219
10/2/2020 16:06:49.9 | 166.7218 | 785 | 42 | 2498.1015 | 127.0043 | 66.2983 | 81.1076 | 30.1268 | 31.8999 | 0.0541 | 106.9826 | 11.5509 | 70.0761 | 70.5747 | 44.8568 | 0.98782 | 99.0541 | 362.5923 | 311.4896 | 81.186 | 699.1966 | 2.0419 | 451.0946 | 33.2244 | 47.3237 | 36.8308 | 60.6728 | 11.9815 | 109.0714 | 30.6938 | 8.0865 | 97.6093 | 46.0872 | 25.5 | 28.6274 | 67 | 31 | 0.99916 | 69.0196 | 100 | 8480 | 32.9412 | 108.49 | 35.8398 | 0.25 | 19.75 | 0 | 41.095 | 32.9219
10/2/2020 16:06:50.9 | 166.7221 | 786 | 42 | 2499.2873 | 126.8925 | 66.353 | 81.138 | 30.1296 | 31.8924 | 0.05572 | 107 | 11.5548 | 70.1903 | 70.2037 | 44.8725 | 0.99085 | 99.0547 | 363.0981 | 311.8275 | 81.3829 | 699.1665 | 2.0288 | 449.3349 | 33.2109 | 47.1168 | 36.8969 | 60.9758 | 12.0013 | 109.0719 | 30.7985 | 8.0968 | 97.4499 | 46.0491 | 25.5 | 29.0196 | 67 | 31 | 1.0054 | 69.0196 | 95 | 8190 | 32.549 | 108.1619 | 35.8398 | 0.125 | 18.4375 | 0 | 41.687 | 32.9219
10/2/2020 16:06:51.9 | 166.7224 | 787 | 42 | 2500.7902 | 126.8457 | 66.4369 | 81.1571 | 30.1336 | 31.8899 | 0.05408 | 107 | 11.5606 | 70.2188 | 69.7557 | 44.9 | 0.98443 | 99.0592 | 362.6766 | 311.6304 | 81.5797 | 699.0339 | 1.9814 | 449.0556 | 33.2186 | 47.2203 | 36.8833 | 60.6728 | 12.0066 | 109.3286 | 30.7461 | 8.1574 | 97.3157 | 46.1387 | 25.5 | 28.6274 | 67 | 31 | 1.0002 | 68.6274 | 99 | 7920 | 32.9412 | 107.5211 | 35.8704 | 0.0625 | 18.9375 | 0 | 42.038 | 32.9219
10/2/2020 16:06:52.9 | 166.7227 | 788 | 42 | 2499.5727 | 127.1276 | 66.4458 | 81.1966 | 30.1451 | 31.885 | 0.05245 | 106.9651 | 11.5558 | 70.2759 | 69.6771 | 44.9228 | 0.99868 | 99.0518 | 362.1146 | 311.0671 | 81.4813 | 699.0339 | 2.0148 | 450.5639 | 33.2762 | 47.1685 | 36.8833 | 60.5717 | 12.0073 | 108.9851 | 30.6938 | 8.0916 | 97.4583 | 46.2416 | 25.5 | 28.6274 | 67 | 31 | 1.0023 | 69.0196 | 95 | 8190 | 32.9412 | 108.49 | 35.7819 | 0.125 | 20.375 | 0 | 41.6931 | 32.9219
10/2/2020 16:06:53.9 | 166.7229 | 789 | 42 | 2502.1855 | 127.2372 | 66.4855 | 81.2193 | 30.1389 | 31.8989 | 0.05487 | 107 | 11.5596 | 70.2474 | 70.0674 | 44.9547 | 0.97927 | 99.0518 | 362.8171 | 311.2079 | 81.5797 | 699.1311 | 2.043 | 449.3908 | 33.3397 | 46.9615 | 36.9562 | 60.8243 | 12.0005 | 109.2372 | 30.7985 | 8.1754 | 97.559 | 46.1587 | 25.5 | 28.6274 | 68 | 31 | 0.99931 | 69.0196 | 95 | 8310 | 32.9412 | 108.49 | 35.7666 | 0.125 | 20 | 0 | 41.6443 | 33.0156
10/2/2020 16:06:54.9 | 166.7232 | 790 | 42 | 2497.742 | 127.5883 | 66.5036 | 81.2821 | 30.1398 | 31.9032 | 0.05438 | 106.9651 | 11.5528 | 70.3901 | 70.2652 | 44.9867 | 0.99263 | 99.0535 | 362.3394 | 310.9826 | 81.5733 | 699.11 | 2.0494 | 450.6757 | 33.3723 | 47.1618 | 36.929 | 60.7167 | 11.9823 | 108.7907 | 30.9487 | 8.1251 | 97.5925 | 46.132 | 25.5 | 28.6274 | 68 | 31 | 0.99934 | 69.0196 | 100 | 8330 | 32.9412 | 108.49 | 35.6384 | 0.0625 | 19.6875 | 0 | 41.9586 | 33.0156
10/2/2020 16:06:55.9 | 166.7235 | 791 | 42 | 2500.6987 | 127.0246 | 66.5636 | 81.3018 | 30.1419 | 31.9045 | 0.05439 | 106.9302 | 11.5548 | 70.0761 | 69.3787 | 45.0218 | 0.9969 | 99.053 | 363.351 | 311.3769 | 81.5606 | 699.11 | 2.0427 | 450.4522 | 33.2642 | 47.2002 | 36.8765 | 60.7036 | 11.9937 | 109.0142 | 30.5163 | 8.1006 | 97.5338 | 46.3378 | 25.5 | 28.6274 | 68 | 31 | 0.99971 | 69.0196 | 100 | 8410 | 32.9412 | 108.49 | 35.8765 | 0.0625 | 20.25 | 0 | 41.7023 | 32.9219
10/2/2020 16:06:56.9 | 166.7238 | 792 | 42 | 2498.5308 | 126.8123 | 66.5825 | 81.3115 | 30.1308 | 31.8961 | 0.05232 | 106.9738 | 11.5393 | 70.2188 | 70.1921 | 45.0449 | 0.99476 | 99.0524 | 362.0021 | 310.6446 | 81.597 | 699.1665 | 2.0656 | 450.0612 | 33.1799 | 47.3419 | 36.8969 | 60.7411 | 12.0111 | 109.5739 | 30.9216 | 8.0852 | 97.6428 | 46.2549 | 25.5 | 29.0196 | 68 | 31 | 0.9991 | 69.4118 | 95 | 8290 | 32.9412 | 108.49 | 35.8612 | 0.125 | 20.375 | 0 | 41.1621 | 32.9219
10/2/2020 16:06:57.9 | 166.7241 | 793 | 42 | 2500.8832 | 126.7089 | 66.6178 | 81.3311 | 30.128 | 31.8897 | 0.05198 | 106.9913 | 11.5364 | 70.4472 | 69.9042 | 45.0575 | 0.98087 | 99.053 | 361.9459 | 310.5037 | 81.6781 | 699.278 | 2.1136 | 449.0277 | 33.184 | 47.065 | 36.8833 | 61.2282 | 11.999 | 109.6305 | 30.8508 | 8.0981 | 97.8022 | 46.293 | 25.5 | 29.0196 | 68 | 31 | 1.0001 | 69.4118 | 100 | 7920 | 32.9412 | 107.8415 | 35.7727 | 0.125 | 21.125 | 0 | 40.3595 | 32.9219
10/2/2020 16:06:58.9 | 166.7243 | 794 | 42 | 2500.5537 | 126.6835 | 66.6264 | 81.3715 | 30.1258 | 31.8891 | 0.05161 | 107.0349 | 11.5432 | 70.1617 | 70.6391 | 45.0614 | 0.99174 | 99.0558 | 362.1989 | 310.1658 | 81.7273 | 699.5785 | 2.1402 | 450.6477 | 33.173 | 47.2203 | 37.0087 | 60.9758 | 11.9891 | 109.6613 | 30.6938 | 8.1329 | 97.8945 | 46.4673 | 25.5 | 29.0196 | 68 | 31 | 1.001 | 69.0196 | 96 | 8240 | 32.9412 | 109.1309 | 35.8154 | 0.125 | 21.125 | 0 | 40.1459 | 32.9219
10/2/2020 16:06:59.9 | 166.7246 | 795 | 42 | 2497.634 | 126.8525 | 66.6803 | 81.4062 | 30.1231 | 31.8827 | 0.05119 | 107.0174 | 11.549 | 70.2188 | 69.8308 | 45.0637 | 0.96377 | 99.0575 | 361.5525 | 310.0813 | 81.6161 | 699.6441 | 2.1263 | 449.3629 | 33.1785 | 47.2069 | 36.9883 | 60.8112 | 12.0369 | 109.635 | 30.7325 | 8.1471 | 97.9028 | 46.4473 | 25.5 | 28.6274 | 68 | 31 | 0.99886 | 69.0196 | 96 | 8310 | 32.9412 | 109.1309 | 35.6995 | 0.125 | 20.6875 | 0 | 40.6952 | 32.9219
10/2/2020 16:07:00.9 | 166.7249 | 796 | 42 | 2499.6409 | 126.7695 | 66.7057 | 81.4352 | 30.1353 | 31.8923 | 0.05258 | 106.9826 | 11.5509 | 70.1047 | 69.2628 | 45.0781 | 0.9798 | 99.0564 | 362.3675 | 310.4756 | 81.8256 | 699.5627 | 2.0877 | 449.0556 | 33.1834 | 47.1168 | 36.9358 | 60.9758 | 12.0149 | 109.83 | 30.7985 | 8.1238 | 97.8525 | 46.5502 | 25.5 | 29.0196 | 68 | 31 | 1.001 | 69.0196 | 100 | 8190 | 32.9412 | 108.1619 | 35.6659 | 0.1875 | 20.125 | 0 | 41.1591 | 33.0156
10/2/2020 16:07:01.9 | 166.7252 | 797 | 42 | 2499.9399 | 126.9123 | 66.7364 | 81.4546 | 30.1321 | 31.8907 | 0.05168 | 106.9738 | 11.5577 | 70.3045 | 69.7172 | 45.1062 | 0.99708 | 99.0552 | 361.4401 | 309.8277 | 81.5068 | 699.6034 | 2.0933 | 451.7929 | 33.2248 | 47.2471 | 36.8308 | 61.4058 | 12.0081 | 109.3526 | 30.7733 | 8.1251 | 97.7603 | 46.4988 | 25.5 | 28.6274 | 68 | 31 | 0.99742 | 69.0196 | 95 | 8480 | 32.9412 | 109.1309 | 35.6537 | 0.125 | 20.3125 | 0 | 41.2872 | 32.9219
10/2/2020 16:07:02.9 | 166.7254 | 798 | 42 | 2500.0368 | 127.1102 | 66.8158 | 81.4786 | 30.1311 | 31.883 | 0.05164 | 106.9913 | 11.5558 | 70.2759 | 69.9192 | 45.1471 | 0.9994 | 99.0564 | 362.1146 | 309.8559 | 81.659 | 699.6494 | 2.0902 | 451.765 | 33.2779 | 47.1484 | 36.8376 | 61.0571 | 12.0149 | 109.8019 | 30.7781 | 8.1303 | 97.6932 | 46.5568 | 25.5 | 28.6274 | 68 | 31 | 0.99815 | 69.0196 | 95 | 8310 | 32.9412 | 109.1309 | 35.3943 | 0.25 | 19.9375 | 0 | 41.1865 | 32.9219
10/2/2020 16:07:03.9 | 166.7257 | 799 | 42 | 2511.1587 | 127.4469 | 66.8684 | 81.5092 | 30.1273 | 31.8998 | 0.05217 | 106.9913 | 11.5567 | 70.1617 | 69.9526 | 45.1839 | 0.98621 | 99.0558 | 362.3675 | 309.9404 | 81.8256 | 699.5221 | 2.1017 | 450.3125 | 33.5144 | 47.0133 | 36.9358 | 61.0263 | 12.0119 | 109.6613 | 30.6938 | 8.2875 | 97.7854 | 46.4988 | 25.5 | 28.6274 | 68 | 31 | 1.0008 | 69.0196 | 99 | 7900 | 32.9412 | 108.49 | 35.5072 | 0.125 | 19.375 | 0 | 41.394 | 32.9219
10/2/2020 16:07:04.9 | 166.726 | 800 | 42 | 2500.6125 | 129.3678 | 66.8537 | 81.5547 | 30.1145 | 31.8939 | 0.04578 | 107.0698 | 11.5558 | 70.1617 | 70.5119 | 45.2169 | 0.98105 | 99.0564 | 361.0467 | 309.6306 | 81.8493 | 699.278 | 2.1327 | 450.2846 | 33.8767 | 47.2452 | 36.9883 | 61.0506 | 11.9883 | 109.0736 | 30.876 | 8.343 | 98.1125 | 46.6016 | 25 | 29.0196 | 68 | 31 | 0.97939 | 69.8039 | 101 | 8070 | 32.9412 | 107.8415 | 35.1074 | 0.1875 | 19.875 | 0 | 41.6138 | 32.9219
10/2/2020 16:07:05.9 | 166.7263 | 801 | 42 | 2504.7215 | 129.2297 | 66.8707 | 81.5758 | 30.1195 | 31.8979 | 0.045 | 107.1745 | 11.5587 | 70.2474 | 70.1772 | 45.2432 | 0.99797 | 99.0541 | 361.2434 | 309.1236 | 81.8493 | 699.1153 | 2.1553 | 450.3684 | 33.8961 | 47.2969 | 36.9358 | 61.0506 | 11.9891 | 108.7352 | 30.8237 | 8.285 | 98.3474 | 46.5502 | 25 | 29.4118 | 68 | 31 | 0.99385 | 70.1961 | 101 | 7850 | 32.9412 | 107.8415 | 35.2264 | 0.1875 | 20.6875 | 0 | 41.1621 | 32.9219
10/2/2020 16:07:06.9 | 166.7266 | 802 | 42 | 2501.2686 | 129.3304 | 66.8935 | 81.6041 | 30.1094 | 31.8988 | 0.04126 | 107.1833 | 11.5548 | 70.2474 | 69.9442 | 45.2759 | 0.98906 | 99.0552 | 361.1029 | 309.2926 | 81.74 | 698.9119 | 2.1584 | 450.3963 | 33.8758 | 47.2337 | 36.9358 | 61.2918 | 12.0316 | 109.3526 | 30.812 | 8.294 | 98.6242 | 46.7559 | 25 | 29.4118 | 68 | 31 | 0.99858 | 69.8039 | 97 | 7990 | 32.9412 | 108.49 | 35.2753 | 0.25 | 20.625 | 0 | 40.9973 | 32.9219
10/2/2020 16:07:07.9 | 166.7268 | 803 | 42 | 2500.5289 | 129.1946 | 66.9031 | 81.6339 | 30.1097 | 31.9045 | 0.03771 | 107.2356 | 11.5587 | 70.3616 | 69.8091 | 45.2982 | 0.9969 | 99.0564 | 361.1029 | 309.0109 | 81.9413 | 698.9066 | 2.181 | 450.536 | 33.8302 | 47.3419 | 37.034 | 60.9431 | 12.0149 | 109.3818 | 30.9216 | 8.245 | 98.708 | 46.6464 | 25 | 29.8039 | 68 | 31 | 0.99947 | 70.1961 | 101 | 7820 | 32.9412 | 108.1619 | 35.2417 | 0.25 | 20.0625 | 0 | 41.4581 | 32.9219
10/2/2020 16:07:08.9 | 166.7271 | 804 | 42 | 2499.3179 | 128.8799 | 66.9579 | 81.6674 | 30.1183 | 31.8911 | 0.03687 | 107.2793 | 11.5412 | 70.5899 | 69.8759 | 45.313 | 0.98657 | 99.0547 | 360.9062 | 308.8138 | 81.8685 | 698.6731 | 2.179 | 448.4691 | 33.7315 | 47.2653 | 36.8901 | 61.1207 | 12.0073 | 109.5201 | 30.7917 | 8.1883 | 98.6745 | 46.7111 | 25 | 29.0196 | 68 | 31 | 1.0013 | 70.1961 | 101 | 7940 | 32.9412 | 108.1619 | 35.1501 | 0.1875 | 19.25 | 0 | 41.3879 | 32.9219
10/2/2020 16:07:09.9 | 166.7274 | 805 | 42 | 2502.143 | 128.7861 | 67.0098 | 81.6854 | 30.1181 | 31.8977 | 0.03906 | 107.2182 | 11.5335 | 70.3616 | 69.3535 | 45.329 | 0.99833 | 99.0564 | 361.2434 | 309.1236 | 82.016 | 698.53 | 2.1557 | 451.4298 | 33.745 | 47.4205 | 36.9679 | 61.0702 | 12.0119 | 109.4658 | 30.7393 | 8.1625 | 98.6074 | 46.6845 | 25 | 29.0196 | 68 | 31 | 1.0023 | 69.8039 | 96 | 8240 | 32.9412 | 108.8104 | 35.379 | 0.25 | 18.75 | 0 | 41.4734 | 32.9219
10/2/2020 16:07:10.9 | 166.7277 | 806 | 42 | 2502.8741 | 128.9378 | 67.0422 | 81.7056 | 30.1221 | 31.9011 | 0.04014 | 107.2705 | 11.5228 | 70.2759 | 70.0209 | 45.3554 | 0.99993 | 99.0558 | 361.0186 | 309.0391 | 82.0224 | 698.5563 | 2.1442 | 448.3573 | 33.7946 | 47.272 | 36.8969 | 61.1777 | 12.0172 | 109.4933 | 30.7985 | 8.2051 | 98.5822 | 46.8206 | 25 | 29.0196 | 68 | 31 | 0.9995 | 69.8039 | 100 | 8090 | 32.9412 | 108.8104 | 35.3973 | 0.1875 | 19.5 | 0 | 41.8701 | 32.9219
10/2/2020 16:07:11.9 | 166.7279 | 807 | 42 | 2499.5322 | 129.2558 | 67.0885 | 81.7442 | 30.1275 | 31.8861 | 0.04181 | 107.2095 | 11.5053 | 70.2474 | 69.7239 | 45.3808 | 1.0062 | 99.0535 | 360.0913 | 308.3068 | 82.108 | 698.429 | 2.1586 | 449.7539 | 33.8328 | 46.7928 | 36.8901 | 61.3161 | 11.9997 | 109.4069 | 30.8896 | 8.2437 | 98.6577 | 46.9167 | 25 | 29.4118 | 68 | 31 | 0.99879 | 70.1961 | 96 | 8120 | 32.9412 | 108.8104 | 35.437 | 0.125 | 20 | 0 | 41.8518 | 32.9219
10/2/2020 16:07:12.9 | 166.7282 | 808 | 42 | 2501.0358 | 129.1325 | 67.1275 | 81.7734 | 30.1168 | 31.8923 | 0.04147 | 107.2356 | 11.5053 | 70.5899 | 70.1007 | 45.3885 | 0.99298 | 99.053 | 360.4847 | 308.3349 | 82.1571 | 698.4185 | 2.1712 | 449.5025 | 33.8208 | 47.3103 | 36.929 | 61.2656 | 11.9891 | 109.0142 | 30.7325 | 8.2811 | 98.6745 | 46.8006 | 25 | 29.8039 | 68 | 31 | 0.99992 | 69.8039 | 101 | 8070 | 32.9412 | 107.8415 | 35.5072 | 0.0625 | 20 | 0 | 41.983 | 33.0156
10/2/2020 16:07:13.9 | 166.7285 | 809 | 42 | 2498.9176 | 129.2417 | 67.125 | 81.8182 | 30.1123 | 31.8927 | 0.04093 | 107.2443 | 11.5179 | 70.7612 | 70.0009 | 45.4158 | 0.99512 | 99.0524 | 360.1475 | 307.7153 | 82.4029 | 698.4999 | 2.177 | 449.2791 | 33.8207 | 46.9999 | 36.929 | 61.417 | 11.9952 | 109.1257 | 31.2559 | 8.2515 | 98.7583 | 46.9034 | 25 | 29.8039 | 68 | 31 | 0.99791 | 70.1961 | 97 | 8090 | 32.9412 | 108.49 | 35.6171 | 0.25 | 19.9375 | 0 | 41.9891 | 32.9219
10/2/2020 16:07:14.9 | 166.7288 | 810 | 42 | 2500.0509 | 128.8642 | 67.1528 | 81.8501 | 30.124 | 31.887 | 0.04266 | 107.3316 | 11.5286 | 70.3901 | 69.7607 | 45.4569 | 0.97659 | 99.0518 | 360.1194 | 308.3068 | 82.2363 | 698.429 | 2.1799 | 451.7091 | 33.7373 | 47.1867 | 36.9951 | 61.1955 | 11.9975 | 109.2372 | 30.7645 | 8.1806 | 98.8003 | 46.8653 | 25 | 29.0196 | 68 | 31 | 0.99776 | 69.8039 | 97 | 8190 | 32.9412 | 108.49 | 35.7178 | 0.125 | 20 | 0 | 42.0654 | 33.0156
10/2/2020 16:07:15.9 | 166.7291 | 811 | 42 | 2498.9146 | 128.8261 | 67.1847 | 81.8604 | 30.1191 | 31.8978 | 0.04248 | 107.2531 | 11.5354 | 70.5328 | 69.4627 | 45.4909 | 0.98176 | 99.053 | 360.288 | 307.5745 | 81.9668 | 698.4697 | 2.1779 | 449.7539 | 33.7119 | 47.2653 | 36.9951 | 61.474 | 12.0035 | 109.2663 | 30.844 | 8.178 | 98.8087 | 46.9681 | 25 | 29.8039 | 68 | 31 | 0.99861 | 70.1961 | 101 | 7850 | 32.9412 | 107.8415 | 35.8093 | 0.125 | 20.0625 | 0 | 41.5253 | 32.9219
10/2/2020 16:07:16.9 | 166.7293 | 812 | 42 | 2501.3717 | 128.6074 | 67.1895 | 81.911 | 30.1239 | 31.8816 | 0.04256 | 107.1745 | 11.5393 | 70.3901 | 70.0142 | 45.5202 | 1.0038 | 99.0524 | 359.8383 | 307.4055 | 82.0779 | 698.5051 | 2.1772 | 448.7205 | 33.6878 | 47.3304 | 36.9883 | 61.4366 | 12.0119 | 109.4338 | 30.8053 | 8.2437 | 98.7751 | 47.1156 | 25 | 29.4118 | 68 | 31 | 1.0022 | 69.8039 | 97 | 7990 | 32.549 | 108.8104 | 35.846 | 0.125 | 20 | 0 | 41.3879 | 32.9219
10/2/2020 16:07:17.9 | 166.7296 | 813 | 42 | 2501.2752 | 128.8611 | 67.2263 | 81.9482 | 30.1212 | 31.9061 | 0.04214 | 107.1396 | 11.5325 | 70.5899 | 70.3248 | 45.5607 | 0.96377 | 99.0518 | 358.6581 | 306.8421 | 82.138 | 698.5917 | 2.1843 | 451.1784 | 33.7529 | 47.1867 | 36.9426 | 61.3974 | 12.0028 | 109.4052 | 30.8169 | 8.245 | 98.8255 | 47.0195 | 25 | 29.4118 | 68 | 31 | 1.0017 | 69.8039 | 97 | 8190 | 32.9412 | 108.8104 | 35.846 | 0.125 | 20.3125 | 0 | 40.9546 | 32.9219
10/2/2020 16:07:18.9 | 166.7299 | 814 | 42 | 2501.8743 | 129.0791 | 67.2764 | 81.9722 | 30.1373 | 31.8989 | 0.04069 | 107.1396 | 11.5218 | 70.5043 | 70.2718 | 45.5952 | 0.98853 | 99.0541 | 359.1358 | 307.152 | 82.108 | 698.5616 | 2.1836 | 449.5863 | 33.8182 | 47.3103 | 37.0612 | 61.5179 | 11.9975 | 109.0994 | 30.6278 | 8.2798 | 98.8255 | 47.0842 | 25 | 29.8039 | 68 | 31 | 1.002 | 69.8039 | 101 | 8070 | 32.549 | 107.8415 | 35.9741 | 0.0625 | 19.9375 | 0 | 41.2293 | 32.9219
10/2/2020 16:07:19.9 | 166.7302 | 815 | 42 | 2500.3462 | 129.3939 | 67.2621 | 82.003 | 30.1409 | 31.9029 | 0.04081 | 107.1047 | 11.5247 | 70.2474 | 69.6938 | 45.6335 | 1.0031 | 99.0552 | 359.3606 | 307.152 | 82.2318 | 698.597 | 2.1761 | 450.3684 | 33.8799 | 47.3372 | 37.0019 | 61.7963 | 12.0164 | 109.1565 | 30.7597 | 8.2334 | 98.7835 | 47.1289 | 25 | 29.8039 | 68 | 31 | 0.99904 | 69.8039 | 97 | 8120 | 32.549 | 108.49 | 36.1145 | 0.125 | 19.75 | 0 | 41.3208 | 32.9219
10/2/2020 16:07:20.9 | 166.7304 | 816 | 42 | 2498.6903 | 129.2441 | 67.2981 | 82.0046 | 30.1298 | 31.9032 | 0.0435 | 107.1047 | 11.517 | 70.2188 | 70.222 | 45.6605 | 0.99138 | 99.0552 | 359.2482 | 307.2365 | 82.2554 | 698.5262 | 2.1839 | 450.955 | 33.8183 | 47.2586 | 37.0155 | 61.6693 | 11.9861 | 109.3526 | 30.8373 | 8.1896 | 98.7416 | 47.1422 | 25 | 29.0196 | 68 | 31 | 1.0005 | 69.8039 | 97 | 8090 | 32.9412 | 108.49 | 36.0352 | 0.125 | 19.5 | 0 | 41.4581 | 32.9219
10/2/2020 16:07:21.9 | 166.7307 | 817 | 42 | 2499.749 | 128.9235 | 67.3189 | 82.0401 | 30.1152 | 31.9225 | 0.04133 | 107.096 | 11.5179 | 70.4186 | 70.2635 | 45.6873 | 0.9757 | 99.0541 | 359.0515 | 306.8421 | 82.4156 | 698.3922 | 2.1996 | 449.9215 | 33.7487 | 47.1685 | 36.8425 | 61.5815 | 11.9967 | 109.6036 | 30.9032 | 8.2102 | 98.7248 | 47.1271 | 25 | 29.4118 | 68 | 31 | 0.99675 | 70.1961 | 101 | 7820 | 32.9412 | 107.8415 | 36.2396 | 0.125 | 19.625 | 0 | 41.3635 | 32.9219
10/2/2020 16:07:22.9 | 166.731 | 818 | 42 | 2499.947 | 128.8375 | 67.3767 | 82.0675 | 30.1277 | 31.9168 | 0.04011 | 107.1222 | 11.517 | 70.5899 | 70.4077 | 45.7059 | 0.98229 | 99.053 | 358.8829 | 306.476 | 82.3601 | 698.3319 | 2.2014 | 448.8322 | 33.7288 | 47.1618 | 37.0272 | 61.6758 | 11.999 | 109.6585 | 30.7917 | 8.2063 | 98.7751 | 47.3078 | 25 | 29.8039 | 68 | 31 | 1.0051 | 70.1961 | 96 | 8020 | 32.9412 | 108.8104 | 36.1603 | 0.1875 | 20.4375 | 0 | 41.1407 | 32.9219
10/2/2020 16:07:23.9 | 166.7313 | 819 | 42 | 2500.3263 | 128.8717 | 67.4507 | 82.09 | 30.1208 | 31.9108 | 0.04108 | 107.096 | 11.5267 | 70.2188 | 70.3182 | 45.7312 | 0.99138 | 99.0524 | 358.3209 | 305.969 | 82.3601 | 698.4448 | 2.208 | 451.2343 | 33.7429 | 47.317 | 37.1729 | 61.7767 | 12.0073 | 109.854 | 30.7917 | 8.245 | 98.859 | 47.245 | 25 | 29.0196 | 68 | 31 | 1.0038 | 69.8039 | 97 | 8160 | 32.9412 | 109.1309 | 36.1786 | 0.1875 | 20.625 | 0 | 40.8508 | 32.9219
10/2/2020 16:07:24.9 | 166.7316 | 820 | 42 | 2501.2391 | 129.1753 | 67.4526 | 82.1099 | 30.1234 | 31.8864 | 0.04219 | 107.0873 | 11.5092 | 70.5614 | 69.6637 | 45.7598 | 0.98978 | 99.0524 | 358.4895 | 306.1098 | 82.3538 | 698.2151 | 2.2202 | 449.0556 | 33.8348 | 47.4138 | 37.034 | 61.6693 | 12.0073 | 109.7139 | 30.9943 | 8.2605 | 98.8925 | 47.3145 | 25 | 29.4118 | 69 | 31 | 1.0008 | 70.1961 | 101 | 8040 | 32.9412 | 108.1619 | 36.2183 | 0.25 | 20.25 | 0 | 40.7684 | 33.0156
10/2/2020 16:07:25.9 | 166.7318 | 821 | 42 | 2500.6334 | 129.3269 | 67.5034 | 82.1547 | 30.1268 | 31.882 | 0.04351 | 107.0873 | 11.5092 | 70.4757 | 69.7841 | 45.7887 | 0.98336 | 99.0507 | 357.7308 | 305.9127 | 82.3538 | 698.1443 | 2.2275 | 448.4132 | 33.8663 | 47.1551 | 36.9951 | 61.7197 | 12.0323 | 109.8523 | 30.8896 | 8.2515 | 98.859 | 47.3278 | 25 | 29.4118 | 69 | 31 | 1.001 | 70.1961 | 97 | 8140 | 32.9412 | 108.8104 | 36.1847 | 0.125 | 19.6875 | 0 | 40.9302 | 32.9219
10/2/2020 16:07:26.9 | 166.7321 | 822 | 42 | 2499.7097 | 129.2576 | 67.4865 | 82.1798 | 30.1311 | 31.91 | 0.04159 | 107.0698 | 11.5005 | 69.9049 | 69.7005 | 45.8278 | 0.97481 | 99.0524 | 358.1804 | 306.307 | 82.3538 | 698.0683 | 2.2053 | 451.6253 | 33.8356 | 47.2069 | 37.0544 | 61.7702 | 11.9861 | 109.6859 | 30.8373 | 8.2141 | 98.7667 | 47.2831 | 25 | 29.0196 | 69 | 31 | 0.99959 | 69.8039 | 97 | 8190 | 32.549 | 108.8104 | 36.1786 | 0.25 | 19.3125 | 0 | 40.9729 | 32.9219
10/2/2020 16:07:27.9 | 166.7324 | 823 | 42 | 2497.9289 | 129.1172 | 67.5311 | 82.2107 | 30.1301 | 31.8966 | 0.04036 | 107.0262 | 11.5005 | 70.3045 | 69.5348 | 45.8614 | 0.99423 | 99.0541 | 356.9158 | 305.124 | 82.3965 | 698.0984 | 2.1991 | 450.5081 | 33.7748 | 47.3554 | 37.0408 | 61.6628 | 11.9944 | 109.8277 | 30.8305 | 8.1973 | 98.7332 | 47.3211 | 25 | 29.4118 | 69 | 31 | 1.0009 | 70.1961 | 101 | 7800 | 32.549 | 108.1619 | 36.2579 | 0.1875 | 19.5 | 0 | 40.9302 | 32.9219
10/2/2020 16:07:28.9 | 166.7327 | 824 | 42 | 2501.029 | 129.0292 | 67.5944 | 82.2359 | 30.133 | 31.9047 | 0.04311 | 107.0262 | 11.5063 | 70.3901 | 69.9942 | 45.8839 | 0.99209 | 99.0518 | 357.7588 | 305.462 | 82.5631 | 698.1496 | 2.1932 | 448.2456 | 33.7937 | 47.3755 | 37.3167 | 61.8337 | 12.0013 | 109.5173 | 30.8508 | 8.2347 | 98.6829 | 47.2831 | 25 | 29.4118 | 69 | 31 | 1.0017 | 70.1961 | 96 | 7990 | 32.549 | 109.1309 | 36.3068 | 0.1875 | 19.25 | 0 | 41.1072 | 32.9219
10/2/2020 16:07:29.9 | 166.7329 | 825 | 42 | 2501.1407 | 129.0047 | 67.5984 | 82.2644 | 30.1262 | 31.899 | 0.04029 | 107.0174 | 11.5073 | 70.0761 | 69.6922 | 45.9051 | 0.98639 | 99.0518 | 357.7869 | 305.4057 | 82.574 | 698.0683 | 2.2038 | 450.3963 | 33.7887 | 47.4904 | 37.2118 | 61.5423 | 12.0119 | 109.4052 | 30.8101 | 8.2721 | 98.708 | 47.3858 | 25 | 29.4118 | 69 | 31 | 0.99989 | 69.8039 | 101 | 7970 | 32.549 | 108.1619 | 36.2671 | 0.125 | 20.25 | 0 | 41.1987 | 32.9219
10/2/2020 16:07:30.9 | 166.7332 | 826 | 42 | 2500.525 | 129.3175 | 67.6219 | 82.3028 | 30.1264 | 31.9063 | 0.04092 | 107.0436 | 11.4947 | 70.1903 | 70.2635 | 45.9349 | 0.99049 | 99.053 | 357.7027 | 305.3493 | 82.6186 | 698.0329 | 2.2014 | 449.9494 | 33.8623 | 47.4339 | 37.1661 | 61.8402 | 12.0013 | 109.6025 | 30.9099 | 8.2244 | 98.7332 | 47.5465 | 25 | 29.8039 | 69 | 31 | 1.0025 | 69.8039 | 101 | 8090 | 32.549 | 108.1619 | 36.2244 | 0.375 | 19.9375 | 0 | 41.6596 | 32.9219
10/2/2020 16:07:31.9 | 166.7335 | 827 | 42 | 2502.651 | 129.3143 | 67.648 | 82.3283 | 30.1334 | 31.9142 | 0.04229 | 107.0785 | 11.4937 | 70.1332 | 70.6622 | 45.961 | 0.99494 | 99.0541 | 358.1804 | 305.3493 | 82.5076 | 697.9711 | 2.2226 | 450.7315 | 33.8903 | 47.6791 | 37.034 | 61.8272 | 12.0149 | 109.8837 | 30.687 | 8.3095 | 98.7751 | 47.4172 | 25 | 29.4118 | 69 | 31 | 1.0032 | 69.8039 | 97 | 8240 | 32.549 | 109.1309 | 36.2732 | 0.25 | 20.3125 | 0 | 41.4032 | 32.9219
10/2/2020 16:07:32.9 | 166.7338 | 828 | 42 | 2500.8322 | 129.4183 | 67.6521 | 82.3576 | 30.1256 | 31.9064 | 0.0378 | 107.1135 | 11.4937 | 70.333 | 69.6185 | 45.9802 | 0.99566 | 99.0535 | 357.1406 | 304.6452 | 82.574 | 697.8845 | 2.235 | 449.3908 | 33.8929 | 47.4387 | 37.0272 | 61.9458 | 12.0035 | 109.9952 | 30.8101 | 8.2437 | 98.7751 | 47.616 | 25 | 29.4118 | 69 | 31 | 1.0001 | 69.8039 | 101 | 7770 | 32.549 | 108.1619 | 36.261 | 0.3125 | 20.1875 | 0 | 41.5344 | 33.0156
10/2/2020 16:07:33.9 | 166.7341 | 829 | 42 | 2500.4435 | 129.414 | 67.7124 | 82.3723 | 30.126 | 31.9215 | 0.04087 | 107.0873 | 11.5015 | 70.2759 | 69.6369 | 46.0111 | 0.97606 | 99.0507 | 356.9439 | 304.448 | 82.6122 | 698.1037 | 2.2377 | 448.3573 | 33.8865 | 47.4272 | 37.205 | 62.0354 | 12.0073 | 109.7963 | 30.8508 | 8.2089 | 98.8087 | 47.5332 | 25 | 29.4118 | 69 | 31 | 0.9991 | 69.8039 | 101 | 7750 | 32.549 | 108.49 | 36.2671 | 0.25 | 20.0625 | 0 | 41.5131 | 32.9219
10/2/2020 16:07:34.9 | 166.7343 | 830 | 42 | 2500.4609 | 129.3794 | 67.7171 | 82.401 | 30.1223 | 31.8955 | 0.04162 | 107.0785 | 11.5024 | 69.9905 | 69.6202 | 46.0316 | 0.99138 | 99.0518 | 357.534 | 304.4199 | 82.6677 | 698.0223 | 2.2441 | 450.3963 | 33.8777 | 47.4339 | 37.1 | 62.0419 | 12.0073 | 109.8254 | 30.9099 | 8.2231 | 98.7919 | 47.5332 | 25 | 29.4118 | 69 | 31 | 1.0014 | 69.8039 | 97 | 8070 | 32.549 | 109.4513 | 36.1572 | 0.3125 | 19.125 | 0 | 41.8518 | 32.9219
10/2/2020 16:07:35.9 | 166.7346 | 831 | 42 | 2499.3338 | 129.3836 | 67.7712 | 82.4298 | 30.1288 | 31.8929 | 0.04026 | 107.1222 | 11.4917 | 70.3616 | 69.9159 | 46.0667 | 0.99566 | 99.0501 | 356.1852 | 303.9129 | 82.7596 | 697.9056 | 2.2392 | 450.0053 | 33.8635 | 47.5306 | 37.0544 | 62.0858 | 12.0013 | 109.7397 | 30.7985 | 8.2669 | 98.7667 | 47.6426 | 25 | 29.4118 | 69 | 31 | 0.99998 | 69.8039 | 101 | 7970 | 32.549 | 108.49 | 36.1725 | 0.25 | 20.3125 | 0 | 41.6748 | 32.9219
10/2/2020 16:07:36.9 | 166.7349 | 832 | 42 | 2500.2055 | 129.5517 | 67.8151 | 82.4522 | 30.1075 | 31.899 | 0.04053 | 107.0873 | 11.5005 | 70.3616 | 70.1356 | 46.1019 | 1.0033 | 99.0507 | 355.8761 | 303.6594 | 82.7532 | 697.9764 | 2.2565 | 449.1115 | 33.9193 | 47.4722 | 37.0932 | 62.1297 | 12.0035 | 109.9643 | 30.8964 | 8.3017 | 98.8087 | 47.6293 | 25 | 29.0196 | 69 | 31 | 0.99986 | 69.8039 | 101 | 8070 | 32.549 | 108.8104 | 36.2701 | 0.25 | 19.875 | 0 | 41.9647 | 32.9219
10/2/2020 16:07:37.9 | 166.7352 | 833 | 42 | 2500.7882 | 129.4191 | 67.8543 | 82.4881 | 30.1101 | 31.9076 | 0.039 | 107.1309 | 11.4956 | 70.6185 | 69.6554 | 46.1241 | 0.96858 | 99.0507 | 356.4381 | 304.5043 | 82.7105 | 697.8084 | 2.2831 | 451.4298 | 33.8925 | 47.5306 | 37.1389 | 62.1362 | 12.0028 | 110.2165 | 30.9555 | 8.3004 | 98.8338 | 47.674 | 25 | 29.0196 | 69 | 31 | 1.0001 | 70.1961 | 97 | 8310 | 32.549 | 109.4513 | 36.1664 | 0.25 | 20.375 | 0 | 41.6504 | 32.9219
10/2/2020 16:07:38.9 | 166.7354 | 834 | 42 | 2499.7762 | 129.5362 | 67.9076 | 82.5332 | 30.1142 | 31.8942 | 0.03991 | 107.1135 | 11.4995 | 70.4186 | 70.0209 | 46.1577 | 0.98782 | 99.0518 | 356.8034 | 303.9974 | 82.8024 | 697.697 | 2.2917 | 449.8936 | 33.9094 | 47.5239 | 37.1 | 62.0793 | 12.0096 | 110.3857 | 30.7917 | 8.2192 | 98.8506 | 47.7386 | 25 | 29.0196 | 69 | 31 | 0.99803 | 70.1961 | 97 | 8020 | 32.549 | 109.4513 | 36.084 | 0.1875 | 19.8125 | 0 | 42.1783 | 32.9219
10/2/2020 16:07:39.9 | 166.7357 | 835 | 42 | 2499.9769 | 129.5763 | 67.9422 | 82.5514 | 30.12 | 31.8835 | 0.04115 | 107.1047 | 11.4927 | 70.2759 | 69.7189 | 46.1913 | 0.97303 | 99.0518 | 356.129 | 303.7157 | 82.907 | 697.7994 | 2.2481 | 449.0277 | 33.9227 | 47.4272 | 37.1797 | 62.1362 | 12.0233 | 109.8534 | 30.8508 | 8.2308 | 98.8338 | 47.7139 | 25 | 29.0196 | 69 | 31 | 1.002 | 69.8039 | 101 | 7770 | 32.549 | 108.8104 | 36.1114 | 0.1875 | 20.125 | 0 | 42.1265 | 32.9219
10/2/2020 16:07:40.9 | 166.736 | 836 | 42 | 2499.8655 | 129.4787 | 67.9723 | 82.5891 | 30.1244 | 31.8937 | 0.04272 | 107.0611 | 11.5073 | 70.3901 | 70.6078 | 46.2126 | 0.98924 | 99.053 | 356.2133 | 303.5467 | 82.8515 | 697.697 | 2.2434 | 450.4522 | 33.8956 | 47.6791 | 37.205 | 62.1801 | 12.0126 | 110.0507 | 30.9487 | 8.2592 | 98.8758 | 47.7899 | 25 | 29.0196 | 69 | 31 | 1.0011 | 69.8039 | 97 | 8090 | 32.549 | 109.4513 | 36.0443 | 0.125 | 19.75 | 0 | 42.0837 | 32.9219
10/2/2020 16:07:41.9 | 166.7363 | 837 | 42 | 2500.7966 | 129.6289 | 67.9661 | 82.5956 | 30.1152 | 31.9142 | 0.04039 | 107.0349 | 11.4985 | 70.3045 | 69.9676 | 46.2296 | 0.99102 | 99.0518 | 356.6629 | 303.434 | 82.8942 | 697.5749 | 2.2853 | 449.0556 | 33.9476 | 47.6724 | 37.1525 | 62.3248 | 11.9929 | 110.3296 | 30.7849 | 8.2579 | 98.8925 | 47.8413 | 25 | 29.0196 | 69 | 31 | 1.0016 | 69.8039 | 97 | 8190 | 32.549 | 109.7717 | 35.9528 | -0.0625 | 20 | 0 | 42.1173 | 32.9219
10/2/2020 16:07:42.9 | 166.7366 | 838 | 42 | 2499.4657 | 129.7066 | 68.0002 | 82.6289 | 30.1246 | 31.888 | 0.0407 | 107.0873 | 11.5073 | 70.1903 | 69.8458 | 46.2503 | 0.98283 | 99.0513 | 356.0728 | 303.3495 | 82.9925 | 697.4936 | 2.3145 | 449.6701 | 33.9498 | 47.6724 | 37.1 | 62.1736 | 11.9868 | 110.3291 | 30.7849 | 8.245 | 98.9261 | 47.8413 | 25 | 29.4118 | 69 | 31 | 1.0021 | 70.1961 | 101 | 8070 | 32.549 | 108.8104 | 35.8124 | 0 | 20.375 | 0 | 42.041 | 32.9219
10/2/2020 16:07:43.9 | 166.7368 | 839 | 42 | 2501.2899 | 129.6625 | 68.0517 | 82.6516 | 30.1029 | 31.9311 | 0.04013 | 107.096 | 11.5082 | 70.4757 | 69.6503 | 46.2732 | 0.99726 | 99.053 | 355.9604 | 302.9552 | 82.8451 | 697.4831 | 2.3086 | 451.4019 | 33.9631 | 47.6206 | 37.1389 | 62.2744 | 11.9853 | 110.3308 | 30.7325 | 8.2708 | 98.9429 | 47.9306 | 25 | 29.4118 | 69 | 31 | 0.99907 | 69.8039 | 97 | 8260 | 32.549 | 109.7717 | 35.8124 | -0.0625 | 20.125 | 0 | 41.864 | 32.9219
10/2/2020 16:07:44.9 | 166.7371 | 840 | 42 | 2499.4707 | 129.8522 | 68.0782 | 82.6967 | 30.1112 | 31.9017 | 0.04157 | 107.0785 | 11.4811 | 70.5614 | 70.2021 | 46.2973 | 0.97998 | 99.0501 | 355.1173 | 302.6736 | 82.9306 | 697.3859 | 2.3112 | 448.5808 | 33.988 | 47.7624 | 37.171 | 61.9588 | 11.9914 | 110.1879 | 30.719 | 8.2669 | 99.0016 | 47.962 | 25 | 29.0196 | 69 | 31 | 0.99928 | 70.1961 | 97 | 8040 | 32.549 | 109.7717 | 35.8734 | 0 | 20.25 | 0 | 42.0013 | 32.9219
10/2/2020 16:07:45.9 | 166.7374 | 841 | 42 | 2498.0241 | 129.7083 | 68.0558 | 82.725 | 30.1256 | 31.8959 | 0.03888 | 107.0262 | 11.4743 | 70.2759 | 70.0907 | 46.323 | 0.97998 | 99.053 | 355.6232 | 302.5891 | 82.9561 | 697.2089 | 2.3079 | 450.6198 | 33.9307 | 47.7375 | 37.0476 | 62.2875 | 12.002 | 110.2467 | 30.7461 | 8.1999 | 98.9429 | 47.9439 | 25 | 29.4118 | 69 | 31 | 0.99876 | 69.8039 | 101 | 7850 | 32.549 | 108.8104 | 35.8093 | -0.0625 | 20.125 | 0 | 42.2058 | 33.0156
10/2/2020 16:07:46.9 | 166.7377 | 842 | 42 | 2501.599 | 129.3392 | 68.0783 | 82.7605 | 30.1296 | 31.8871 | 0.03931 | 107.0087 | 11.4685 | 70.6756 | 70.6837 | 46.3583 | 0.98906 | 99.0535 | 355.8761 | 302.2792 | 83.0543 | 697.285 | 2.2685 | 449.7819 | 33.8826 | 47.5306 | 37.1457 | 62.3883 | 12.0157 | 109.9952 | 30.7985 | 8.2463 | 98.9596 | 47.886 | 25 | 29.4118 | 69 | 31 | 0.99779 | 69.8039 | 97 | 8120 | 32.549 | 109.1309 | 35.7483 | -0.125 | 19.8125 | 0 | 42.0105 | 32.9219
10/2/2020 16:07:47.9 | 166.7379 | 843 | 42 | 2498.2043 | 129.777 | 68.1041 | 82.7889 | 30.1147 | 31.8952 | 0.03928 | 107.0349 | 11.4685 | 70.4757 | 70.3829 | 46.3841 | 0.99031 | 99.0513 | 355.0049 | 302.2511 | 83.0352 | 697.2903 | 2.2676 | 448.2736 | 33.9511 | 47.614 | 37.1 | 62.2679 | 11.999 | 110.0209 | 30.8828 | 8.2979 | 98.9345 | 47.9952 | 25 | 29.0196 | 69 | 31 | 1.0042 | 69.8039 | 101 | 8020 | 32.549 | 108.49 | 35.675 | -0.125 | 19.9375 | 0 | 41.919 | 32.9219
10/2/2020 16:07:48.9 | 166.7382 | 844 | 42 | 2499.0932 | 129.6414 | 68.1469 | 82.8079 | 30.1162 | 31.882 | 0.04077 | 107.0262 | 11.4694 | 70.5328 | 70.6622 | 46.4134 | 0.98069 | 99.0507 | 355.848 | 302.3356 | 82.9861 | 697.2142 | 2.2702 | 450.3963 | 33.9277 | 47.7691 | 37.1068 | 62.4695 | 12.0066 | 110.0204 | 30.6734 | 8.2347 | 98.9177 | 48.1045 | 25 | 29.4118 | 69 | 31 | 1.0001 | 69.8039 | 101 | 8120 | 32.549 | 108.49 | 35.7391 | -0.0625 | 20.3125 | 0 | 41.8426 | 32.9219
10/2/2020 16:07:49.9 | 166.7385 | 845 | 42 | 2499.7722 | 129.4272 | 68.1691 | 82.8391 | 30.1176 | 31.8734 | 0.04076 | 107.0698 | 11.4782 | 70.1903 | 69.8325 | 46.4506 | 0.98853 | 99.0484 | 355.1454 | 302.5609 | 83.067 | 697.2089 | 2.2824 | 451.4857 | 33.8809 | 47.8543 | 37.1 | 62.6533 | 12.0157 | 109.9061 | 30.9691 | 8.2695 | 98.9345 | 48.0466 | 25 | 29.4118 | 69 | 31 | 1.0006 | 69.8039 | 97 | 8310 | 32.549 | 109.4513 | 35.5866 | -0.0625 | 20.375 | 0 | 41.3971 | 32.9219
10/2/2020 16:07:50.9 | 166.7388 | 846 | 42 | 2501.0105 | 129.6181 | 68.2054 | 82.8792 | 30.1313 | 31.8867 | 0.03948 | 107.0698 | 11.482 | 70.2759 | 69.9476 | 46.4816 | 0.98657 | 99.0507 | 355.0611 | 302.3356 | 83.2998 | 697.3663 | 2.2966 | 449.7539 | 33.9477 | 47.7375 | 37.1457 | 62.4387 | 11.9929 | 110.0764 | 30.9032 | 8.2347 | 99.0016 | 48.0912 | 25 | 29.0196 | 69 | 31 | 1.0005 | 69.8039 | 101 | 7850 | 32.549 | 108.49 | 35.6049 | 0 | 20.375 | 0 | 41.3452 | 32.9219
10/2/2020 16:07:51.9 | 166.7391 | 847 | 42 | 2500.0224 | 129.6712 | 68.229 | 82.9023 | 30.1178 | 31.886 | 0.03994 | 107.0785 | 11.5024 | 70.3901 | 69.8942 | 46.5112 | 0.99601 | 99.0518 | 354.9768 | 301.8849 | 83.2016 | 697.4281 | 2.3214 | 448.916 | 33.9481 | 47.6858 | 37.1729 | 62.7914 | 11.9861 | 109.8534 | 30.7461 | 8.2399 | 99.01 | 48.1691 | 25 | 29.4118 | 70 | 31 | 0.99919 | 70.1961 | 101 | 7770 | 32.549 | 108.49 | 35.6232 | 0 | 20.4375 | 0 | 41.7877 | 32.9219
10/2/2020 16:07:52.9 | 166.7393 | 848 | 42 | 2500.5505 | 129.4301 | 68.2795 | 82.9526 | 30.1256 | 31.8828 | 0.04437 | 107.1222 | 11.5024 | 70.3616 | 69.4778 | 46.5329 | 0.99459 | 99.0524 | 354.2462 | 301.4624 | 83.3062 | 697.4228 | 2.3157 | 450.9829 | 33.8922 | 47.4856 | 37.1661 | 62.4452 | 12.0081 | 109.798 | 30.8576 | 8.2914 | 99.0016 | 48.2138 | 25 | 29.4118 | 70 | 31 | 1.0006 | 70.1961 | 97 | 8090 | 32.549 | 109.4513 | 35.5743 | -0.0625 | 20.25 | 0 | 41.568 | 32.9219
10/2/2020 16:07:53.9 | 166.7396 | 849 | 42 | 2499.3948 | 129.6806 | 68.2898 | 82.9847 | 30.1248 | 31.8898 | 0.04405 | 107.0611 | 11.5015 | 70.2474 | 70.2137 | 46.5594 | 0.99067 | 99.0507 | 354.3024 | 301.5469 | 83.3553 | 697.4883 | 2.2984 | 449.0277 | 33.9421 | 47.8993 | 37.1457 | 62.4452 | 12.0051 | 109.6282 | 30.7529 | 8.3004 | 98.9513 | 48.1425 | 25 | 29.0196 | 70 | 31 | 0.99983 | 69.8039 | 101 | 7970 | 32.549 | 108.49 | 35.6293 | 0 | 19.625 | 0 | 41.4795 | 32.9219
10/2/2020 16:07:54.9 | 166.7399 | 850 | 42 | 2501.2008 | 129.3802 | 68.3108 | 83.0293 | 30.1314 | 31.9023 | 0.044 | 107.0349 | 11.4801 | 70.1903 | 69.3855 | 46.5672 | 0.99227 | 99.0518 | 353.5999 | 300.8146 | 83.2635 | 697.7128 | 2.259 | 449.2791 | 33.8879 | 47.8543 | 37.2254 | 62.754 | 12.0255 | 109.9655 | 30.812 | 8.2824 | 98.9429 | 48.2717 | 25 | 29.0196 | 70 | 31 | 1.0004 | 69.8039 | 101 | 8120 | 32.549 | 108.49 | 35.5743 | 0 | 20.125 | 0 | 41.4673 | 32.9219
10/2/2020 16:07:55.9 | 166.7402 | 851 | 42 | 2498.0608 | 129.5798 | 68.3624 | 83.0614 | 30.126 | 31.9062 | 0.04968 | 106.9913 | 11.484 | 70.3616 | 70.1755 | 46.5807 | 0.97 | 99.0524 | 353.9933 | 301.1807 | 83.3916 | 697.7783 | 2.2705 | 450.955 | 33.8976 | 47.7308 | 37.205 | 62.6337 | 12.0058 | 109.882 | 30.7917 | 8.2695 | 98.9177 | 48.2005 | 25 | 29.0196 | 70 | 31 | 1.0004 | 69.8039 | 97 | 8290 | 32.549 | 109.4513 | 35.3607 | 0 | 20 | 0 | 41.2384 | 32.9219
10/2/2020 16:07:56.9 | 166.7404 | 852 | 42 | 2501.7479 | 129.5328 | 68.4223 | 83.0967 | 30.1151 | 31.8865 | 0.04785 | 106.9826 | 11.483 | 70.5899 | 70.5499 | 46.6044 | 0.98728 | 99.0541 | 353.5156 | 301.0681 | 83.2316 | 697.9816 | 2.2749 | 449.4187 | 33.9353 | 47.8725 | 37.1 | 62.671 | 11.9982 | 109.8277 | 30.7781 | 8.2515 | 98.9177 | 48.2518 | 25 | 29.4118 | 70 | 31 | 1.002 | 69.8039 | 101 | 7820 | 32.549 | 108.49 | 35.4797 | -0.0625 | 20.0625 | 0 | 41.272 | 32.9219
10/2/2020 16:07:57.9 | 166.7407 | 853 | 42 | 2501.1198 | 129.5692 | 68.4628 | 83.1007 | 30.1176 | 31.8896 | 0.04775 | 107 | 11.4801 | 70.5328 | 69.9742 | 46.618 | 1.0117 | 99.0501 | 353.3469 | 300.7301 | 83.1953 | 698.0577 | 2.2652 | 449.4467 | 33.9363 | 47.8342 | 37.1457 | 62.6337 | 12.0225 | 109.5156 | 30.7917 | 8.2463 | 98.9261 | 48.2965 | 25 | 29.4118 | 70 | 31 | 0.99986 | 69.8039 | 101 | 7770 | 32.549 | 108.49 | 35.5774 | 0.0625 | 20.1875 | 0 | 41.4032 | 32.9219
10/2/2020 16:07:58.9 | 166.741 | 854 | 42 | 2499.3164 | 129.6006 | 68.49 | 83.1117 | 30.1028 | 31.8966 | 0.05112 | 107 | 11.4772 | 70.1617 | 70.0109 | 46.6386 | 0.98924 | 99.0507 | 354.0495 | 300.9273 | 83.3853 | 698.0879 | 2.2652 | 450.6198 | 33.9201 | 47.7241 | 37.2371 | 62.6272 | 12.0013 | 110.0204 | 30.7849 | 8.218 | 98.9009 | 48.3858 | 25 | 29.0196 | 70 | 31 | 0.99831 | 69.8039 | 96 | 8070 | 32.549 | 109.1309 | 35.5164 | 0.0625 | 19.8125 | 0 | 41.4581 | 32.9219
10/2/2020 16:07:59.9 | 166.7413 | 855 | 42 | 2501.8676 | 129.5703 | 68.5182 | 83.1446 | 30.0934 | 31.9063 | 0.04922 | 107.0174 | 11.4859 | 70.2759 | 70.583 | 46.6587 | 1.012 | 99.0507 | 353.0378 | 300.4484 | 83.3298 | 698.1037 | 2.2718 | 449.2791 | 33.9468 | 47.7691 | 37.205 | 62.7214 | 11.9663 | 109.7122 | 30.7258 | 8.2102 | 98.8171 | 48.4057 | 25 | 29.4118 | 70 | 31 | 0.99995 | 69.8039 | 101 | 7940 | 32.549 | 108.49 | 35.5102 | 0 | 19.6875 | 0 | 41.4459 | 32.9219
10/2/2020 16:08:00.9 | 166.7416 | 856 | 42 | 2497.5206 | 129.6543 | 68.5328 | 83.155 | 30.1238 | 31.8959 | 0.04983 | 106.9826 | 11.4811 | 70.333 | 69.7574 | 46.6808 | 0.99494 | 99.053 | 353.8247 | 300.3076 | 83.4771 | 698.1089 | 2.2979 | 448.8043 | 33.9097 | 47.8725 | 37.2642 | 62.8725 | 11.98 | 110.2187 | 30.7781 | 8.2463 | 98.7667 | 48.4123 | 25 | 29.0196 | 70 | 31 | 0.99934 | 69.8039 | 100 | 8070 | 32.549 | 108.49 | 35.5682 | 0 | 19.3125 | 0 | 41.9617 | 32.9219
10/2/2020 16:08:01.9 | 166.7418 | 857 | 42 | 2492.6013 | 128.4433 | 68.5168 | 83.1839 | 30.122 | 31.8901 | 0.05676 | 106.9389 | 11.4927 | 70.1332 | 69.8809 | 46.6999 | 0.99191 | 99.0518 | 353.0378 | 299.9133 | 83.4535 | 698.1142 | 2.2926 | 449.0277 | 33.5269 | 47.7442 | 37.3235 | 63.1 | 11.9982 | 110.1616 | 30.8053 | 8.1213 | 98.5906 | 48.4703 | 25 | 29.4118 | 70 | 31 | 1.0005 | 70.1961 | 97 | 8260 | 32.549 | 109.1309 | 35.5408 | 0 | 19.8125 | 0 | 42.0319 | 32.9219
10/2/2020 16:08:02.9 | 166.7421 | 858 | 42 | 2496.6177 | 127.5538 | 68.5585 | 83.2076 | 30.1182 | 31.8869 | 0.06356 | 106.8167 | 11.483 | 70.2188 | 70.0674 | 46.7185 | 0.99174 | 99.0507 | 352.9535 | 300.0541 | 83.3853 | 697.941 | 2.2561 | 448.7205 | 33.3483 | 47.7758 | 37.2574 | 62.7279 | 12.0119 | 109.9083 | 30.6802 | 8.129 | 98.0203 | 48.4057 | 25 | 28.6274 | 70 | 31 | 1.0101 | 69.0196 | 100 | 7770 | 32.549 | 109.1309 | 35.9192 | 0 | 18.3125 | 0 | 41.6351 | 32.9219
10/2/2020 16:08:03.9 | 166.7424 | 859 | 42 | 2496.0686 | 127.5642 | 68.5914 | 83.2389 | 30.1136 | 31.8879 | 0.06716 | 106.7207 | 11.483 | 70.2474 | 69.3418 | 46.7414 | 0.99833 | 99.0501 | 353.8809 | 300.3639 | 83.4898 | 697.8137 | 2.1965 | 449.726 | 33.3437 | 47.6791 | 37.1982 | 62.8352 | 12.0369 | 109.7677 | 30.9487 | 8.0852 | 97.6512 | 48.5016 | 25 | 28.2353 | 70 | 31 | 1.0035 | 68.6274 | 95 | 8510 | 32.549 | 109.4513 | 35.7391 | 0 | 18.125 | 0 | 42.0837 | 32.9219
10/2/2020 16:08:04.9 | 166.7427 | 860 | 42 | 2498.7255 | 127.2248 | 68.6091 | 83.2628 | 30.121 | 31.8987 | 0.06615 | 106.7033 | 11.4947 | 70.0761 | 70.212 | 46.7731 | 0.9969 | 99.0513 | 352.6444 | 299.5471 | 83.5325 | 697.941 | 2.2237 | 448.8043 | 33.2904 | 47.7241 | 37.205 | 62.9798 | 12.0202 | 109.6848 | 30.4184 | 8.0942 | 97.7351 | 48.5595 | 25 | 28.6274 | 70 | 31 | 0.99834 | 69.0196 | 100 | 8290 | 32.549 | 108.49 | 35.8063 | 0 | 21.3125 | 0 | 40.5579 | 32.9219
10/2/2020 16:08:05.9 | 166.7429 | 861 | 42 | 2499.0316 | 127.4513 | 68.6394 | 83.2995 | 30.1107 | 31.9123 | 0.06547 | 106.7207 | 11.4976 | 70.3901 | 69.5984 | 46.7881 | 0.9953 | 99.0513 | 353.2907 | 299.9696 | 83.7843 | 698.1955 | 2.2395 | 452.3515 | 33.3537 | 47.8342 | 37.3235 | 62.9359 | 12.002 | 109.6568 | 30.687 | 8.1174 | 97.777 | 48.5728 | 25 | 28.6274 | 70 | 31 | 1.0014 | 69.0196 | 96 | 8480 | 32.549 | 108.8104 | 35.5042 | 0 | 19.25 | 0 | 41.51 | 32.9219
10/2/2020 16:08:06.9 | 166.7432 | 862 | 42 | 2499.0596 | 127.4867 | 68.6553 | 83.329 | 30.1117 | 31.9089 | 0.06358 | 106.6946 | 11.4927 | 70.019 | 70.6243 | 46.8016 | 0.9871 | 99.0518 | 352.3634 | 299.4908 | 83.5325 | 698.185 | 2.2271 | 450.4243 | 33.3634 | 47.9308 | 37.205 | 62.9294 | 11.9944 | 109.7694 | 30.366 | 8.1458 | 97.5841 | 48.6108 | 25 | 28.2353 | 70 | 31 | 1.0018 | 68.6274 | 95 | 8210 | 32.549 | 108.8104 | 35.5438 | 0 | 19.125 | 0 | 42.102 | 32.9219
10/2/2020 16:08:07.9 | 166.7435 | 863 | 42 | 2498.3109 | 127.2725 | 68.7186 | 83.3657 | 30.0923 | 31.9048 | 0.06085 | 106.6596 | 11.4956 | 70.3045 | 69.6972 | 46.837 | 0.98693 | 99.0501 | 352.2229 | 299.1246 | 83.7225 | 698.4238 | 2.2191 | 450.8433 | 33.2973 | 47.8208 | 37.1457 | 62.9229 | 12.0066 | 109.8237 | 30.8305 | 8.0916 | 97.6009 | 48.6042 | 25 | 28.6274 | 70 | 31 | 1.0008 | 68.6274 | 99 | 7990 | 32.549 | 108.49 | 35.4645 | -0.0625 | 19.6875 | 0 | 42.0258 | 32.9219
10/2/2020 16:08:08.9 | 166.7438 | 864 | 42 | 2500.2003 | 127.1545 | 68.791 | 83.4029 | 30.0853 | 31.9156 | 0.06009 | 106.6771 | 11.4888 | 69.8763 | 70.353 | 46.8583 | 0.99245 | 99.0518 | 352.4196 | 299.2373 | 83.8097 | 698.429 | 2.2235 | 448.9718 | 33.2916 | 47.7576 | 37.1525 | 63.4654 | 11.999 | 109.7134 | 30.9235 | 8.0684 | 97.7099 | 48.7133 | 25 | 28.6274 | 70 | 31 | 1.0024 | 68.6274 | 96 | 8240 | 32.549 | 109.4513 | 35.318 | -0.125 | 20.625 | 0 | 40.686 | 32.9219
10/2/2020 16:08:09.9 | 166.7441 | 865 | 42 | 2499.3894 | 127.6125 | 68.7977 | 83.4246 | 30.0644 | 31.9137 | 0.05871 | 106.7295 | 11.4733 | 70.3901 | 69.0302 | 46.881 | 0.95825 | 99.0513 | 352.8411 | 299.3218 | 83.7715 | 698.6219 | 2.2572 | 450.6198 | 33.4007 | 47.5622 | 37.2963 | 62.9229 | 12.0338 | 109.4607 | 30.7781 | 8.169 | 97.819 | 48.7513 | 25.5 | 28.6274 | 70 | 31 | 1.0031 | 68.6274 | 96 | 8430 | 32.549 | 109.1309 | 35.2661 | -0.0625 | 21.0625 | 0 | 40.4053 | 32.9219
10/2/2020 16:08:10.9 | 166.7443 | 866 | 42 | 2497.499 | 127.4929 | 68.8002 | 83.4418 | 30.067 | 31.9189 | 0.05858 | 106.7905 | 11.4714 | 69.8192 | 69.8992 | 46.8969 | 0.99209 | 99.0513 | 352.4196 | 299.2654 | 83.5689 | 698.8765 | 2.2616 | 451.4298 | 33.3441 | 47.9175 | 37.205 | 63.1178 | 12.0308 | 109.6008 | 30.876 | 8.1277 | 97.8441 | 48.7133 | 25 | 29.0196 | 70 | 31 | 1.0003 | 69.0196 | 100 | 8260 | 32.549 | 108.49 | 35.257 | -0.0625 | 20.6875 | 0 | 40.5487 | 32.9219
10/2/2020 16:08:11.9 | 166.7446 | 867 | 42 | 2501.1325 | 127.1404 | 68.8268 | 83.4844 | 30.0641 | 31.909 | 0.05656 | 106.8865 | 11.4724 | 70.3045 | 69.9559 | 46.9044 | 0.9871 | 99.0518 | 352.3072 | 298.6176 | 83.6307 | 699.0995 | 2.2512 | 449.1394 | 33.3004 | 47.7758 | 37.1253 | 63.0301 | 12.0346 | 109.1251 | 30.6802 | 8.0542 | 97.8777 | 48.7381 | 25 | 28.6274 | 70 | 31 | 1.0022 | 69.0196 | 95 | 8240 | 32.549 | 108.8104 | 35.318 | -0.0625 | 20.0625 | 0 | 40.9485 | 32.9219
10/2/2020 16:08:12.9 | 166.7449 | 868 | 42 | 2499.737 | 127.4149 | 68.8303 | 83.5006 | 30.0546 | 31.9213 | 0.05805 | 106.9127 | 11.4714 | 70.0761 | 70.0858 | 46.9208 | 0.98728 | 99.049 | 352.1105 | 298.4205 | 83.8633 | 699.1507 | 2.2454 | 451.5136 | 33.3536 | 47.9175 | 37.3488 | 62.9164 | 12.0035 | 108.9822 | 30.9284 | 8.0658 | 97.6177 | 48.7513 | 25 | 28.6274 | 70 | 31 | 1.0046 | 68.6274 | 95 | 8310 | 32.549 | 108.49 | 35.2417 | 0 | 18.625 | 0 | 41.7297 | 32.8281
10/2/2020 16:08:13.9 | 166.7452 | 869 | 42 | 2497.0987 | 127.3263 | 68.875 | 83.5161 | 30.0592 | 31.9231 | 0.05896 | 106.904 | 11.4704 | 70.1617 | 70.0392 | 46.9442 | 0.97677 | 99.0507 | 351.8576 | 298.3078 | 83.8269 | 699.1966 | 2.2284 | 449.1953 | 33.2953 | 47.7758 | 37.1982 | 63.0301 | 12.0005 | 108.9559 | 30.6278 | 8.0749 | 97.5254 | 48.8605 | 25 | 28.6274 | 70 | 31 | 1.0002 | 69.0196 | 100 | 8070 | 32.549 | 107.8415 | 35.3241 | -0.0625 | 19 | 0 | 42.0715 | 32.9219
10/2/2020 16:08:14.9 | 166.7454 | 870 | 42 | 2501.7172 | 127.1367 | 68.8947 | 83.5515 | 30.0614 | 31.9163 | 0.05635 | 106.8953 | 11.483 | 70.3901 | 70.6705 | 46.9611 | 0.98604 | 99.049 | 351.8295 | 298.4205 | 83.7779 | 699.3239 | 2.2011 | 448.0222 | 33.3072 | 47.6206 | 37.205 | 63.1308 | 12.0081 | 108.8142 | 30.6802 | 8.1045 | 97.4667 | 48.9696 | 25 | 29.0196 | 70 | 31 | 0.99934 | 68.6274 | 99 | 8140 | 32.549 | 108.49 | 35.3363 | -0.0625 | 18.9375 | 0 | 42.1509 | 32.8281
10/2/2020 16:08:15.9 | 166.7457 | 871 | 42 | 2498.885 | 127.6168 | 68.9051 | 83.5842 | 30.0623 | 31.9025 | 0.05672 | 106.8865 | 11.4772 | 70.3616 | 70.4623 | 46.9849 | 1.0005 | 99.0501 | 350.8178 | 297.6037 | 83.8269 | 699.3646 | 2.1929 | 451.2901 | 33.3951 | 47.5689 | 37.2574 | 63.1308 | 11.9785 | 108.8433 | 30.7849 | 8.1458 | 97.408 | 48.8159 | 25 | 29.0196 | 70 | 31 | 1.0032 | 68.6274 | 99 | 8410 | 32.549 | 108.1619 | 35.3516 | 0 | 19.0625 | 0 | 42.5354 | 32.9219
10/2/2020 16:08:16.9 | 166.746 | 872 | 42 | 2499.6692 | 127.2887 | 68.9194 | 83.5949 | 30.0641 | 31.9041 | 0.05349 | 106.904 | 11.4753 | 70.2474 | 70.2784 | 47.0112 | 0.98105 | 99.0496 | 351.4079 | 298.0261 | 83.9995 | 699.446 | 2.2191 | 449.3908 | 33.3197 | 47.5958 | 37.205 | 63.4589 | 11.999 | 109.0668 | 30.6026 | 8.031 | 97.5422 | 48.9696 | 25 | 29.0196 | 70 | 31 | 0.99849 | 68.6274 | 100 | 8260 | 32.549 | 107.5211 | 35.4187 | 0 | 20.375 | 0 | 42.5049 | 32.9219
10/2/2020 16:08:17.9 | 166.7463 | 873 | 42 | 2501.4862 | 127.213 | 69.011 | 83.6381 | 30.0395 | 31.9089 | 0.05492 | 106.9476 | 11.483 | 70.1047 | 70.3729 | 47.0426 | 0.98924 | 99.0473 | 351.4642 | 297.7726 | 83.8569 | 699.6441 | 2.2443 | 449.6701 | 33.3241 | 47.3937 | 37.1982 | 63.1112 | 12.0429 | 108.5884 | 30.7645 | 8.0942 | 97.6009 | 48.8605 | 25 | 29.0196 | 70 | 31 | 1.001 | 69.0196 | 95 | 8260 | 32.549 | 108.1619 | 35.5011 | 0 | 20.125 | 0 | 41.9464 | 32.8281
10/2/2020 16:08:18.9 | 166.7466 | 874 | 42 | 2499.2293 | 127.5997 | 68.9987 | 83.672 | 30.0462 | 31.9109 | 0.05611 | 106.9389 | 11.4665 | 70.0476 | 70.616 | 47.0687 | 0.98889 | 99.0507 | 350.9864 | 297.2938 | 83.8269 | 699.7202 | 2.2408 | 452.0443 | 33.3952 | 47.6206 | 37.2439 | 63.1812 | 12.0384 | 108.8159 | 30.6802 | 8.111 | 97.6345 | 48.9051 | 25 | 29.0196 | 70 | 31 | 1.0005 | 69.0196 | 95 | 8290 | 32.549 | 108.1619 | 35.4797 | -0.0625 | 19.875 | 0 | 41.8732 | 32.8281
10/2/2020 16:08:19.9 | 166.7468 | 875 | 42 | 2500.2642 | 127.3954 | 68.9906 | 83.705 | 30.0396 | 31.9235 | 0.05984 | 106.8691 | 11.4743 | 70.1903 | 69.9609 | 47.0799 | 0.98461 | 99.0507 | 351.2955 | 297.5473 | 83.9805 | 699.7255 | 2.2437 | 451.2901 | 33.3556 | 47.4722 | 37.3031 | 63.3387 | 12.0543 | 109.124 | 30.844 | 8.1097 | 97.6512 | 48.963 | 25 | 28.6274 | 70 | 31 | 0.99864 | 68.6274 | 100 | 8070 | 32.549 | 107.5211 | 35.5682 | 0 | 20.3125 | 0 | 41.9891 | 32.9219
10/2/2020 16:08:20.9 | 166.7471 | 876 | 42 | 2501.5204 | 127.1242 | 69.0192 | 83.7526 | 30.0493 | 31.9273 | 0.05532 | 106.9738 | 11.4636 | 70.3045 | 70.3116 | 47.1046 | 0.99245 | 99.0507 | 351.1831 | 297.9135 | 83.876 | 699.7714 | 2.2485 | 451.0946 | 33.3013 | 47.4655 | 37.2574 | 63.2315 | 12.0119 | 109.236 | 30.9943 | 8.1445 | 97.777 | 49.0721 | 25 | 29.4118 | 70 | 31 | 1.0008 | 69.0196 | 100 | 8310 | 32.549 | 108.49 | 35.6018 | 0 | 20.75 | 0 | 40.8722 | 32.8281
10/2/2020 16:08:21.9 | 166.7474 | 877 | 42 | 2498.9301 | 127.448 | 69.0594 | 83.7541 | 30.0382 | 31.9314 | 0.05215 | 106.9564 | 11.4636 | 70.2759 | 70.2502 | 47.1214 | 0.98764 | 99.0507 | 350.1715 | 297.1248 | 84.1213 | 699.8422 | 2.27 | 448.2177 | 33.3515 | 47.6724 | 37.2439 | 63.2818 | 12.002 | 109.096 | 30.7849 | 8.1638 | 97.8357 | 49.0588 | 25 | 28.6274 | 70 | 31 | 1.0036 | 69.0196 | 100 | 7900 | 32.549 | 107.8415 | 35.5164 | 0 | 20.625 | 0 | 40.567 | 32.8281
10/2/2020 16:08:22.9 | 166.7477 | 878 | 42 | 2501.1753 | 127.0915 | 69.1259 | 83.7918 | 30.0388 | 31.9382 | 0.05289 | 106.9913 | 11.4753 | 69.7621 | 69.8859 | 47.1425 | 0.98532 | 99.0518 | 351.3798 | 297.3783 | 84.0359 | 699.9341 | 2.2612 | 450.3125 | 33.2881 | 47.4272 | 37.205 | 63.4459 | 12.0081 | 109.4052 | 30.7985 | 8.1174 | 97.8525 | 49.0209 | 25 | 29.0196 | 70 | 31 | 0.99892 | 69.0196 | 95 | 8210 | 32.549 | 108.49 | 35.6445 | 0 | 20.75 | 0 | 40.6311 | 32.8281
10/2/2020 16:08:23.9 | 166.7479 | 879 | 42 | 2499.3559 | 127.3585 | 69.1543 | 83.7998 | 30.0273 | 31.9223 | 0.05481 | 106.9826 | 11.4811 | 70.333 | 69.8909 | 47.1659 | 0.98817 | 99.0501 | 350.3401 | 296.7023 | 84.0786 | 699.9289 | 2.2685 | 449.7539 | 33.3338 | 47.2136 | 37.1982 | 63.4897 | 12.021 | 109.4035 | 30.9487 | 8.12 | 97.8609 | 49.2192 | 25 | 29.0196 | 70 | 31 | 0.99986 | 69.0196 | 100 | 8020 | 32.549 | 108.1619 | 35.5469 | 0 | 20.3125 | 0 | 40.7654 | 32.8281
10/2/2020 16:08:24.9 | 166.7482 | 880 | 42 | 2501.7986 | 127.218 | 69.216 | 83.7991 | 30.018 | 31.9261 | 0.05792 | 106.9651 | 11.4656 | 70.0476 | 69.9709 | 47.1891 | 0.99405 | 99.0518 | 350.7335 | 297.322 | 84.1767 | 699.959 | 2.2663 | 448.8043 | 33.3295 | 47.4205 | 37.1846 | 63.4897 | 12.0088 | 109.1531 | 30.9487 | 8.0671 | 97.7938 | 49.1547 | 25 | 28.6274 | 70 | 31 | 1.0007 | 69.0196 | 100 | 8190 | 32.549 | 108.1619 | 35.5011 | 0.0625 | 19.875 | 0 | 40.7043 | 32.9219
10/2/2020 16:08:25.9 | 166.7485 | 881 | 42 | 2499.7977 | 127.3393 | 69.2196 | 83.8337 | 30.0378 | 31.9107 | 0.05764 | 106.9564 | 11.4733 | 70.2474 | 71.0243 | 47.2139 | 0.99459 | 99.0496 | 350.1715 | 296.7587 | 84.2193 | 699.9643 | 2.2674 | 451.6812 | 33.3347 | 47.3621 | 37.2963 | 63.5335 | 12.0081 | 108.7867 | 30.8373 | 8.0749 | 97.7183 | 49.315 | 25 | 28.6274 | 70 | 31 | 1.0026 | 68.6274 | 95 | 8460 | 32.549 | 108.49 | 35.5347 | 0.0625 | 19.875 | 0 | 40.9241 | 32.8281
10/2/2020 16:08:26.9 | 166.7488 | 882 | 42 | 2498.8424 | 127.4286 | 69.242 | 83.8642 | 30.0283 | 31.8998 | 0.05396 | 106.9564 | 11.4685 | 70.2759 | 70.4987 | 47.2337 | 0.9953 | 99.0507 | 349.5814 | 296.5052 | 84.1767 | 699.837 | 2.2454 | 449.5025 | 33.3453 | 47.2136 | 37.2371 | 63.389 | 12.0323 | 108.7879 | 31.001 | 8.1483 | 97.6848 | 49.2059 | 25 | 29.0196 | 70 | 31 | 0.99831 | 69.0196 | 100 | 8310 | 32.549 | 107.8415 | 35.5926 | 0 | 19.875 | 0 | 40.9546 | 32.8281
10/2/2020 16:08:27.9 | 166.7491 | 883 | 42 | 2499.7614 | 127.5352 | 69.2636 | 83.9046 | 30.0419 | 31.8813 | 0.05464 | 106.9738 | 11.4597 | 70.2188 | 70.5086 | 47.2567 | 0.98514 | 99.0496 | 349.9186 | 296.308 | 84.134 | 699.8475 | 2.2279 | 450.6757 | 33.3854 | 47.3755 | 37.1982 | 63.4459 | 12.0293 | 109.1509 | 30.6938 | 8.1728 | 97.6848 | 49.2704 | 25 | 29.0196 | 70 | 31 | 0.99907 | 69.0196 | 100 | 7870 | 32.549 | 107.5211 | 35.5438 | -0.0625 | 19.5 | 0 | 41.0858 | 32.8281
10/2/2020 16:08:28.9 | 166.7493 | 884 | 42 | 2500.4425 | 127.3897 | 69.2742 | 83.9252 | 30.0171 | 31.9126 | 0.05392 | 107.0174 | 11.4607 | 70.4186 | 69.6487 | 47.2723 | 0.97499 | 99.0507 | 349.1598 | 296.0827 | 84.1767 | 699.7714 | 2.1666 | 451.0667 | 33.3564 | 47.5756 | 37.3099 | 63.4897 | 12.0316 | 109.096 | 30.7393 | 8.1806 | 97.6428 | 49.3283 | 25 | 29.0196 | 71 | 31 | 0.99962 | 68.6274 | 99 | 8160 | 32.549 | 107.8415 | 35.6476 | 0 | 20 | 0 | 41.0828 | 32.8281
10/2/2020 16:08:29.9 | 166.7496 | 885 | 42 | 2498.7017 | 127.1354 | 69.357 | 83.949 | 30.0083 | 31.9155 | 0.05508 | 107.0174 | 11.4539 | 70.1617 | 70.3944 | 47.2846 | 0.99922 | 99.0513 | 349.8062 | 296.2798 | 84.2066 | 699.8935 | 2.1387 | 449.2791 | 33.2667 | 47.2452 | 37.3099 | 63.5708 | 11.9868 | 109.1246 | 30.9807 | 8.0078 | 97.6596 | 49.2771 | 25 | 28.6274 | 70 | 31 | 0.99873 | 69.0196 | 100 | 8330 | 32.549 | 108.49 | 35.5957 | 0 | 20.0625 | 0 | 41.3208 | 32.8281
10/2/2020 16:08:30.9 | 166.7499 | 886 | 42 | 2500.0424 | 127.0002 | 69.3766 | 83.9617 | 30.0134 | 31.9231 | 0.05552 | 107.0524 | 11.4597 | 70.333 | 69.9892 | 47.316 | 0.99352 | 99.0501 | 349.9748 | 296.1954 | 84.1639 | 700.0562 | 2.1606 | 449.5863 | 33.2491 | 47.8725 | 37.2574 | 63.7282 | 11.9861 | 109.4596 | 30.6211 | 8.0736 | 97.5086 | 49.3795 | 25 | 28.2353 | 71 | 31 | 1.002 | 68.6274 | 99 | 8090 | 32.549 | 107.8415 | 35.4126 | 0 | 18 | 0 | 42.4377 | 32.8281
10/2/2020 16:08:31.9 | 166.7502 | 887 | 42 | 2499.264 | 126.978 | 69.3997 | 83.9853 | 30.0313 | 31.922 | 0.05302 | 107 | 11.4665 | 70.2474 | 69.8158 | 47.3454 | 0.99566 | 99.0518 | 349.4971 | 295.8292 | 84.4218 | 700.1782 | 2.1763 | 451.1226 | 33.233 | 47.5239 | 37.3099 | 63.5903 | 11.9982 | 109.5453 | 30.844 | 8.1599 | 97.4499 | 49.3283 | 25 | 28.6274 | 71 | 31 | 1.0002 | 68.6274 | 95 | 8480 | 32.549 | 108.49 | 35.4797 | 0 | 19.3125 | 0 | 42.3706 | 32.8281
10/2/2020 16:08:32.9 | 166.7504 | 888 | 42 | 2500.6121 | 127.2176 | 69.4172 | 84.0074 | 30.0363 | 31.9099 | 0.05295 | 106.9651 | 11.4753 | 70.4186 | 70.1423 | 47.3723 | 0.99601 | 99.053 | 349.2722 | 295.8292 | 84.4218 | 700.1481 | 2.1827 | 449.5025 | 33.3136 | 47.317 | 37.271 | 63.6406 | 11.9921 | 109.2383 | 30.9487 | 8.1045 | 97.5506 | 49.4952 | 25 | 28.6274 | 71 | 31 | 0.99901 | 69.0196 | 100 | 8290 | 32.549 | 107.8415 | 35.5011 | 0 | 20.375 | 0 | 42.1143 | 32.8281
10/2/2020 16:08:33.9 | 166.7507 | 889 | 42 | 2500.61 | 127.5281 | 69.4742 | 84.0273 | 30.0017 | 31.9174 | 0.05155 | 107 | 11.4724 | 69.8478 | 69.9609 | 47.3785 | 0.98764 | 99.0501 | 348.8226 | 295.2659 | 84.213 | 700.0404 | 2.1389 | 449.726 | 33.3949 | 47.4071 | 37.3944 | 63.6779 | 12.0088 | 109.1514 | 30.6211 | 8.1664 | 97.5674 | 49.4108 | 25 | 28.6274 | 71 | 31 | 1.0047 | 69.0196 | 100 | 7870 | 32.549 | 107.8415 | 35.4828 | -0.0625 | 19.5 | 0 | 42.16 | 32.8281
10/2/2020 16:08:34.9 | 166.751 | 890 | 42 | 2500.1993 | 127.53 | 69.4747 | 84.0656 | 30.0231 | 31.9054 | 0.05264 | 106.9738 | 11.4811 | 70.1332 | 69.5867 | 47.3837 | 1.0019 | 99.0501 | 348.935 | 295.3785 | 84.3174 | 700.1376 | 2.1316 | 451.8488 | 33.3899 | 47.4138 | 37.205 | 63.9359 | 12.0104 | 108.9834 | 30.8373 | 8.0749 | 97.5841 | 49.3283 | 25 | 28.6274 | 71 | 31 | 0.99782 | 68.6274 | 99 | 8190 | 32.549 | 108.49 | 35.5774 | -0.0625 | 19.5625 | 0 | 42.6514 | 32.8281
10/2/2020 16:08:35.9 | 166.7513 | 891 | 42 | 2500.1523 | 127.5166 | 69.5222 | 84.0959 | 30.0054 | 31.9236 | 0.05653 | 106.9913 | 11.4888 | 70.4186 | 70.2021 | 47.3958 | 0.99459 | 99.0496 | 348.7664 | 295.5194 | 84.3047 | 700.127 | 2.1783 | 448.8322 | 33.3858 | 47.5038 | 37.2963 | 63.7217 | 11.9982 | 108.9828 | 30.6666 | 8.0865 | 97.5841 | 49.6223 | 25 | 29.0196 | 71 | 31 | 1.0008 | 68.6274 | 100 | 8310 | 32.549 | 108.49 | 35.553 | -0.0625 | 20.1875 | 0 | 42.2668 | 32.8281
10/2/2020 16:08:36.9 | 166.7516 | 892 | 42 | 2500.5766 | 127.4455 | 69.5236 | 84.1144 | 30.0182 | 31.9104 | 0.05511 | 107.0174 | 11.4753 | 70.3616 | 69.8392 | 47.4118 | 0.9937 | 99.0513 | 348.5416 | 294.8715 | 84.2747 | 700.3357 | 2.2306 | 450.5081 | 33.3728 | 47.2136 | 37.3031 | 63.691 | 11.9937 | 108.9005 | 30.9487 | 8.0903 | 97.668 | 49.6289 | 25 | 29.0196 | 71 | 31 | 0.99895 | 69.0196 | 100 | 8380 | 32.549 | 108.49 | 35.6384 | -0.0625 | 20.0625 | 0 | 42.0563 | 32.8281
10/2/2020 16:08:37.9 | 166.7518 | 893 | 42 | 2497.5335 | 127.3914 | 69.5192 | 84.1304 | 30.0094 | 31.905 | 0.05269 | 107.0436 | 11.4753 | 70.0761 | 69.8358 | 47.4342 | 0.99476 | 99.0496 | 348.3168 | 294.8152 | 84.3664 | 700.6258 | 2.2131 | 451.4857 | 33.3181 | 47.4138 | 37.3099 | 63.785 | 12.002 | 109.1509 | 30.7849 | 8.0723 | 97.7183 | 49.6355 | 25 | 29.0196 | 71 | 31 | 1.0005 | 69.0196 | 100 | 8480 | 32.549 | 108.49 | 35.4858 | 0 | 20.0625 | 0 | 41.9434 | 32.8281
10/2/2020 16:08:38.9 | 166.7521 | 894 | 42 | 2502.6906 | 127.2305 | 69.5329 | 84.1594 | 29.9993 | 31.9238 | 0.05162 | 107.0349 | 11.4743 | 70.1903 | 70.0774 | 47.4477 | 0.99655 | 99.0518 | 348.5697 | 294.7025 | 84.4881 | 700.6612 | 2.2009 | 448.9439 | 33.3447 | 47.2835 | 37.3031 | 64.0607 | 11.9982 | 109.1812 | 30.7054 | 8.1355 | 97.8106 | 49.5777 | 25 | 29.0196 | 71 | 31 | 1.0003 | 69.0196 | 100 | 8330 | 32.549 | 108.49 | 35.8154 | -0.0625 | 21 | 0 | 41.2231 | 32.8281
10/2/2020 16:08:39.9 | 166.7524 | 895 | 42 | 2501.4952 | 127.6824 | 69.6228 | 84.1768 | 29.9888 | 31.9308 | 0.04897 | 107.0873 | 11.4704 | 70.3045 | 69.5415 | 47.4709 | 1.0315 | 99.0507 | 348.7383 | 294.8997 | 84.6052 | 700.7516 | 2.2149 | 451.2343 | 33.4472 | 47.4588 | 37.2099 | 63.7282 | 11.9731 | 108.9839 | 30.8305 | 8.1973 | 97.9028 | 49.5379 | 25 | 28.6274 | 71 | 31 | 1.0007 | 69.0196 | 100 | 7920 | 32.549 | 108.8104 | 35.6476 | 0 | 20.5 | 0 | 41.4856 | 32.8281
10/2/2020 16:08:40.9 | 166.7527 | 896 | 42 | 2498.9313 | 127.8078 | 69.6646 | 84.2029 | 29.9933 | 31.9308 | 0.04937 | 107.1484 | 11.4753 | 70.1903 | 69.754 | 47.4808 | 0.98443 | 99.0518 | 348.8226 | 294.4772 | 84.4155 | 700.8699 | 2.2259 | 449.2232 | 33.4457 | 47.6206 | 37.3099 | 63.8353 | 11.9891 | 109.7974 | 30.8896 | 8.1071 | 97.8525 | 49.6867 | 25 | 29.0196 | 71 | 31 | 1.004 | 69.0196 | 100 | 8240 | 32.549 | 107.8415 | 35.6445 | 0 | 20.375 | 0 | 42.2089 | 32.8281
10/2/2020 16:08:41.9 | 166.7529 | 897 | 42 | 2499.5672 | 127.3955 | 69.7044 | 84.235 | 29.9978 | 31.9192 | 0.05161 | 107.0873 | 11.4811 | 70.333 | 69.3166 | 47.4986 | 0.99138 | 99.0501 | 347.9234 | 294.3927 | 84.5262 | 700.8699 | 2.2605 | 449.3629 | 33.3463 | 47.5823 | 37.3624 | 63.9993 | 12.0081 | 109.5716 | 30.7985 | 8.0749 | 97.928 | 49.6355 | 25 | 28.6274 | 71 | 31 | 0.99904 | 69.0196 | 96 | 8330 | 32.549 | 108.8104 | 35.6506 | -0.0625 | 21 | 0 | 41.6992 | 32.8281
10/2/2020 16:08:42.9 | 166.7532 | 898 | 42 | 2500.6021 | 127.213 | 69.7505 | 84.2472 | 29.9972 | 31.9269 | 0.05202 | 107.0349 | 11.4762 | 70.1047 | 69.6955 | 47.5114 | 0.99868 | 99.0501 | 348.4854 | 294.449 | 84.5562 | 700.8239 | 2.2439 | 452.184 | 33.3123 | 47.5105 | 37.5129 | 63.6779 | 12.024 | 109.5156 | 30.7781 | 8.0568 | 97.9532 | 49.7313 | 25 | 29.0196 | 71 | 31 | 0.99867 | 68.6274 | 100 | 8290 | 32.549 | 108.8104 | 35.6476 | 0 | 21 | 0 | 40.7806 | 32.8281
10/2/2020 16:08:43.9 | 166.7535 | 899 | 42 | 2499.2782 | 127.5695 | 69.8084 | 84.2824 | 30.0006 | 31.927 | 0.05145 | 107 | 11.4917 | 70.1617 | 70.6358 | 47.5324 | 0.98942 | 99.049 | 347.8953 | 293.7167 | 84.3728 | 700.778 | 2.2129 | 449.3908 | 33.388 | 47.5239 | 37.3488 | 64.0933 | 12.0134 | 109.4584 | 30.6346 | 8.0826 | 97.9112 | 49.827 | 25 | 28.6274 | 71 | 31 | 1.0031 | 69.0196 | 100 | 8410 | 32.549 | 108.8104 | 35.5926 | -0.0625 | 20.4375 | 0 | 40.6403 | 32.8281
10/2/2020 16:08:44.9 | 166.7538 | 900 | 42 | 2496.539 | 127.7097 | 69.8374 | 84.317 | 29.9958 | 31.9178 | 0.05316 | 107.0349 | 11.4733 | 70.4472 | 69.9409 | 47.5553 | 0.98212 | 99.0501 | 347.811 | 293.4069 | 84.6415 | 700.8752 | 2.2253 | 449.0277 | 33.388 | 47.4454 | 37.3692 | 64.0673 | 11.9663 | 109.1514 | 30.7645 | 8.1251 | 97.8441 | 49.7446 | 25 | 29.0196 | 71 | 31 | 0.99837 | 68.6274 | 96 | 8290 | 32.549 | 108.8104 | 35.5988 | 0 | 20.625 | 0 | 40.6219 | 32.8281
10/2/2020 16:08:45.9 | 166.7541 | 901 | 42 | 2503.2878 | 127.4128 | 69.8621 | 84.3345 | 29.9992 | 31.9162 | 0.05109 | 107.0436 | 11.4694 | 70.1903 | 69.9759 | 47.5632 | 0.98568 | 99.0484 | 347.6143 | 293.5477 | 84.7713 | 700.9972 | 2.2127 | 450.7595 | 33.4004 | 47.5823 | 37.4216 | 63.9993 | 11.9731 | 109.4018 | 30.8508 | 8.1045 | 97.8777 | 49.8469 | 25 | 29.0196 | 71 | 31 | 0.99892 | 69.0196 | 100 | 8430 | 32.549 | 108.8104 | 35.5286 | 0 | 20.4375 | 0 | 40.6342 | 32.8281
10/2/2020 16:08:46.9 | 166.7543 | 902 | 42 | 2500.1968 | 127.936 | 69.84 | 84.37 | 29.9953 | 31.9141 | 0.05159 | 107.0611 | 11.4714 | 70.2474 | 69.3922 | 47.5691 | 0.99619 | 99.0507 | 346.7993 | 293.1534 | 84.7522 | 700.9867 | 2.1914 | 449.6422 | 33.4962 | 47.6657 | 37.408 | 63.8791 | 11.9823 | 109.3481 | 30.6734 | 8.111 | 97.8106 | 49.7313 | 25 | 28.6274 | 71 | 31 | 1.0008 | 69.0196 | 99 | 8260 | 32.549 | 107.8415 | 35.6079 | 0 | 20.1875 | 0 | 40.7776 | 32.8281
10/2/2020 16:08:47.9 | 166.7546 | 903 | 42 | 2499.2703 | 127.8103 | 69.8495 | 84.3926 | 29.9935 | 31.9081 | 0.05179 | 107.0087 | 11.4529 | 70.3901 | 69.6051 | 47.6003 | 0.98924 | 99.0501 | 347.5862 | 293.2942 | 84.5199 | 700.7071 | 2.1936 | 449.2232 | 33.4509 | 47.2136 | 37.4148 | 64.1436 | 11.9891 | 109.6556 | 30.7393 | 8.0968 | 97.819 | 49.9427 | 25 | 29.0196 | 71 | 31 | 1.0003 | 68.6274 | 96 | 8330 | 32.549 | 108.8104 | 35.5102 | -0.0625 | 20.5 | 0 | 40.7532 | 32.8281
10/2/2020 16:08:48.9 | 166.7549 | 904 | 42 | 2498.9607 | 127.6066 | 69.846 | 84.4107 | 29.9936 | 31.9096 | 0.04977 | 107.0174 | 11.45 | 70.1903 | 69.3771 | 47.6109 | 1.0006 | 99.0496 | 347.6143 | 293.6322 | 84.5988 | 700.5851 | 2.1861 | 452.4074 | 33.3934 | 47.6073 | 37.4148 | 64.1743 | 11.9899 | 109.1509 | 30.7713 | 8.0813 | 97.7854 | 49.9427 | 25 | 28.6274 | 71 | 31 | 0.99596 | 69.0196 | 96 | 8360 | 32.549 | 108.8104 | 35.4675 | 0 | 20.1875 | 0 | 40.8844 | 32.8281
10/2/2020 16:08:49.9 | 166.7552 | 905 | 42 | 2502.3851 | 127.6136 | 69.8732 | 84.4326 | 29.9973 | 31.9262 | 0.05196 | 107.0436 | 11.4559 | 70.4757 | 69.6487 | 47.6305 | 0.98479 | 99.049 | 347.3614 | 293.3224 | 84.735 | 700.5851 | 2.1836 | 449.5863 | 33.441 | 47.6992 | 37.4673 | 64.5653 | 12.0088 | 109.1503 | 30.812 | 8.1174 | 97.7854 | 49.9427 | 25 | 28.6274 | 71 | 31 | 1.001 | 68.6274 | 100 | 8040 | 32.549 | 108.1619 | 35.5011 | 0 | 19.625 | 0 | 40.8875 | 32.8281
10/2/2020 16:08:50.9 | 166.7554 | 906 | 42 | 2498.519 | 127.7834 | 69.9423 | 84.4645 | 30.023 | 31.9166 | 0.05068 | 107.0611 | 11.4529 | 70.5614 | 70.2635 | 47.6477 | 1.0122 | 99.0518 | 347.4457 | 292.7872 | 84.5135 | 700.5497 | 2.1867 | 448.6087 | 33.4338 | 47.6724 | 37.4741 | 64.1371 | 12.0338 | 109.3212 | 30.7849 | 8.0826 | 97.7183 | 50.0005 | 25 | 29.0196 | 71 | 31 | 1.0003 | 69.0196 | 95 | 8240 | 32.549 | 108.8104 | 35.4401 | 0 | 20.125 | 0 | 40.9637 | 32.8281
10/2/2020 16:08:51.9 | 166.7557 | 907 | 42 | 2498.8185 | 127.4737 | 69.9841 | 84.4908 | 30.0017 | 31.914 | 0.05203 | 107.0262 | 11.4791 | 70.5328 | 69.2981 | 47.6735 | 0.99761 | 99.0507 | 347.1365 | 293.1252 | 84.7949 | 700.5391 | 2.185 | 450.4522 | 33.3568 | 47.5555 | 37.6178 | 64.0738 | 12.0263 | 109.096 | 30.8237 | 8.1148 | 97.7183 | 49.9872 | 25 | 28.6274 | 71 | 31 | 1.001 | 68.6274 | 95 | 8360 | 32.549 | 108.8104 | 35.3851 | 0.125 | 19.8125 | 0 | 41.2567 | 32.8281
10/2/2020 16:08:52.9 | 166.756 | 908 | 42 | 2501.7387 | 127.4454 | 70.0264 | 84.4999 | 29.9967 | 31.9142 | 0.05225 | 106.9738 | 11.4714 | 70.3045 | 70.5185 | 47.6961 | 0.97196 | 99.0496 | 347.1365 | 293.3224 | 84.7586 | 700.4932 | 2.1706 | 448.1898 | 33.3883 | 47.7758 | 37.4012 | 64.2376 | 12.0202 | 109.347 | 30.6802 | 8.1071 | 97.6428 | 50.0829 | 25 | 29.0196 | 71 | 31 | 1.001 | 68.6274 | 99 | 8210 | 32.549 | 107.8415 | 35.5774 | 0 | 19.25 | 0 | 41.6382 | 32.8281
10/2/2020 16:08:53.9 | 166.7563 | 909 | 42 | 2500.1818 | 127.7435 | 70.0546 | 84.5076 | 29.9796 | 31.9123 | 0.05633 | 107.0349 | 11.4617 | 70.4186 | 69.7624 | 47.7163 | 0.98746 | 99.0496 | 346.7993 | 292.5901 | 84.7949 | 700.631 | 2.1201 | 449.5584 | 33.4456 | 47.659 | 37.4741 | 64.2246 | 12.0035 | 109.1789 | 30.8237 | 8.0813 | 97.4667 | 50.1028 | 25 | 28.6274 | 71 | 31 | 1.0007 | 68.6274 | 95 | 8360 | 32.549 | 108.49 | 35.3821 | 0.0625 | 18.625 | 0 | 42.2058 | 32.8281
10/2/2020 16:08:54.9 | 166.7566 | 910 | 42 | 2497.8016 | 127.7406 | 70.033 | 84.5362 | 29.9901 | 31.9008 | 0.05521 | 107.0174 | 11.4597 | 70.4186 | 69.9626 | 47.7313 | 0.98604 | 99.0507 | 346.9398 | 292.5901 | 84.8439 | 700.5956 | 2.1353 | 452.2398 | 33.413 | 47.659 | 37.5333 | 64.2749 | 12.0066 | 109.068 | 30.719 | 8.1548 | 97.4499 | 50.0071 | 25 | 28.6274 | 71 | 31 | 0.99687 | 68.6274 | 95 | 8430 | 32.549 | 108.49 | 35.4004 | 0 | 19.3125 | 0 | 42.3279 | 32.8281
10/2/2020 16:08:55.9 | 166.7568 | 911 | 42 | 2501.3868 | 127.4964 | 70.1222 | 84.5844 | 29.9881 | 31.9212 | 0.05517 | 107.0262 | 11.4568 | 70.5328 | 69.8926 | 47.7501 | 0.98853 | 99.0507 | 346.6869 | 291.9704 | 84.8312 | 700.6363 | 2.1103 | 449.6981 | 33.397 | 47.4904 | 37.376 | 64.3121 | 12.0126 | 108.9839 | 30.7054 | 8.1548 | 97.4499 | 50.1606 | 25 | 28.6274 | 71 | 31 | 0.99998 | 68.6274 | 100 | 8020 | 32.549 | 107.8415 | 35.4126 | 0 | 18.8125 | 0 | 42.4103 | 32.8281
10/2/2020 16:08:56.9 | 166.7571 | 912 | 42 | 2499.8887 | 127.6545 | 70.1517 | 84.6104 | 29.9908 | 31.9165 | 0.05221 | 106.9476 | 11.4578 | 69.9905 | 69.7908 | 47.774 | 0.98942 | 99.0524 | 346.4902 | 292.2521 | 84.9419 | 700.7019 | 2.0687 | 448.6925 | 33.4184 | 47.5555 | 37.408 | 64.3754 | 11.9914 | 108.8176 | 30.8237 | 8.0955 | 97.3828 | 50.1407 | 25 | 28.6274 | 71 | 31 | 1.0008 | 68.6274 | 99 | 8190 | 32.549 | 108.49 | 35.5194 | 0 | 18.9375 | 0 | 42.6117 | 32.8281
10/2/2020 16:08:57.9 | 166.7574 | 913 | 42 | 2497.7503 | 127.4555 | 70.1835 | 84.6361 | 29.9904 | 31.9102 | 0.05227 | 106.9389 | 11.4568 | 70.1617 | 70.411 | 47.7936 | 0.98746 | 99.0507 | 345.3662 | 291.6043 | 84.8566 | 700.7071 | 2.0875 | 450.2008 | 33.3377 | 47.4655 | 37.4148 | 64.3884 | 12.0361 | 109.124 | 30.8373 | 8.1367 | 97.5002 | 50.2497 | 25 | 29.0196 | 72 | 31 | 1.0004 | 68.6274 | 100 | 8380 | 32.549 | 108.49 | 35.4706 | -0.0625 | 20 | 0 | 42.1661 | 32.8281
10/2/2020 16:08:58.9 | 166.7577 | 914 | 42 | 2500.0253 | 127.4088 | 70.1927 | 84.6766 | 29.9726 | 31.9 | 0.05283 | 106.9738 | 11.4549 | 70.3616 | 69.6102 | 47.8243 | 0.99138 | 99.0507 | 345.5348 | 291.5761 | 85.2122 | 700.7885 | 2.1026 | 450.2287 | 33.3559 | 47.4789 | 37.4673 | 64.4015 | 12.0429 | 109.068 | 31.0078 | 8.0942 | 97.6177 | 50.1473 | 25 | 29.0196 | 72 | 31 | 1.0019 | 69.0196 | 100 | 8210 | 32.549 | 108.49 | 35.556 | -0.0625 | 20.375 | 0 | 41.507 | 32.8281
10/2/2020 16:08:59.9 | 166.7579 | 915 | 42 | 2501.1686 | 127.5468 | 70.228 | 84.7053 | 29.9884 | 31.89 | 0.05108 | 107.0349 | 11.4607 | 70.1617 | 69.7139 | 47.8479 | 0.98621 | 99.0507 | 346.5183 | 292.1394 | 85.0162 | 700.946 | 2.0959 | 448.5249 | 33.4073 | 47.5823 | 37.4605 | 64.7532 | 12.0187 | 109.7122 | 30.9032 | 8.1122 | 97.7015 | 50.2942 | 25 | 29.0196 | 72 | 31 | 1.0024 | 68.6274 | 96 | 8380 | 32.549 | 108.49 | 35.5042 | 0 | 20.125 | 0 | 41.9006 | 32.8281
10/2/2020 16:09:00.9 | 166.7582 | 916 | 42 | 2499.5409 | 127.7468 | 70.2178 | 84.7236 | 29.9778 | 31.8988 | 0.0508 | 107.0785 | 11.4617 | 69.9905 | 70.7826 | 47.8686 | 0.99993 | 99.0501 | 346.0406 | 291.5761 | 84.9863 | 701.0681 | 2.1114 | 451.2901 | 33.4379 | 47.499 | 37.3556 | 64.421 | 11.9868 | 109.3475 | 30.8188 | 8.129 | 97.8106 | 50.3453 | 25 | 29.0196 | 72 | 31 | 0.99843 | 69.0196 | 96 | 8330 | 32.549 | 108.49 | 35.5133 | -0.0625 | 20.375 | 0 | 41.8121 | 32.8281
10/2/2020 16:09:01.9 | 166.7585 | 917 | 42 | 2499.5845 | 127.5613 | 70.2579 | 84.7107 | 29.9898 | 31.8919 | 0.0503 | 107.096 | 11.4665 | 70.1617 | 70.1489 | 47.8912 | 0.98728 | 99.0501 | 346.1249 | 291.5198 | 85.1205 | 701.0839 | 2.0979 | 451.2622 | 33.3899 | 47.7959 | 37.4284 | 64.81 | 11.9853 | 109.6837 | 30.9623 | 8.0749 | 97.8525 | 50.3652 | 25 | 28.6274 | 72 | 31 | 0.9995 | 68.6274 | 100 | 8090 | 32.549 | 107.8415 | 35.6049 | 0 | 20.1875 | 0 | 42.0105 | 32.8281
10/2/2020 16:09:02.9 | 166.7588 | 918 | 42 | 2501.7287 | 127.4857 | 70.282 | 84.7458 | 29.978 | 31.9032 | 0.0514 | 107.0873 | 11.4559 | 70.5328 | 69.9759 | 47.9108 | 0.98336 | 99.0496 | 345.9001 | 291.0128 | 85.1142 | 701.1246 | 2.1059 | 448.2177 | 33.3987 | 47.4789 | 37.5333 | 64.6025 | 11.9921 | 109.1229 | 30.9032 | 8.1535 | 97.9699 | 50.4164 | 25 | 29.0196 | 72 | 31 | 1.0036 | 69.0196 | 100 | 8260 | 32.549 | 108.8104 | 35.5713 | -0.0625 | 20.8125 | 0 | 40.7288 | 32.8281
10/2/2020 16:09:03.9 | 166.7591 | 919 | 42 | 2499.6329 | 127.6831 | 70.3515 | 84.7811 | 29.9753 | 31.9083 | 0.05225 | 107.0174 | 11.4549 | 70.5899 | 70.3696 | 47.9334 | 0.99405 | 99.0507 | 345.7877 | 291.1818 | 84.9591 | 701.1495 | 2.1108 | 451.0108 | 33.4224 | 47.5221 | 37.408 | 64.3931 | 12.0104 | 109.2921 | 30.7898 | 8.1264 | 97.9364 | 50.3965 | 25 | 28.6274 | 72 | 31 | 1.0004 | 69.0196 | 95 | 8360 | 32.549 | 108.8104 | 35.4828 | 0 | 20.375 | 0 | 40.918 | 32.8281
10/2/2020 16:09:04.9 | 166.7593 | 920 | 42 | 2500.506 | 127.7857 | 70.4142 | 84.8083 | 29.9863 | 31.9034 | 0.05155 | 106.9826 | 11.4627 | 70.3901 | 69.8592 | 47.9608 | 0.99601 | 99.0513 | 345.6472 | 291.4916 | 84.9845 | 701.2361 | 2.1245 | 449.0556 | 33.461 | 47.704 | 37.6246 | 64.5699 | 12.0126 | 109.5447 | 30.7645 | 8.0607 | 97.928 | 50.4543 | 25 | 28.6274 | 72 | 31 | 1.0021 | 69.0196 | 100 | 8260 | 32.549 | 108.1619 | 35.556 | -0.0625 | 20.5 | 0 | 40.6067 | 32.8281
10/2/2020 16:09:05.9 | 166.7596 | 921 | 42 | 2500.3683 | 127.8936 | 70.3879 | 84.843 | 29.9989 | 31.9067 | 0.05433 | 107.0174 | 11.4675 | 70.1617 | 70.1373 | 47.9819 | 0.99494 | 99.0518 | 345.31 | 290.7874 | 85.1142 | 701.0681 | 2.1287 | 449.5305 | 33.4874 | 47.4272 | 37.408 | 64.8034 | 12.0233 | 109.3492 | 30.7985 | 8.1715 | 97.9196 | 50.4476 | 25 | 29.0196 | 72 | 31 | 1.0021 | 69.0196 | 96 | 8330 | 32.549 | 108.8104 | 35.4797 | -0.0625 | 20.4375 | 0 | 40.741 | 32.8281
10/2/2020 16:09:06.9 | 166.7599 | 922 | 42 | 2500.8639 | 127.6981 | 70.4188 | 84.8554 | 29.9732 | 31.9023 | 0.05528 | 107.0436 | 11.4559 | 69.9905 | 70.2552 | 48.011 | 0.98247 | 99.0518 | 345.1975 | 290.4776 | 85.2357 | 701.114 | 2.1289 | 451.5974 | 33.4428 | 47.8141 | 37.4148 | 64.7272 | 12.0119 | 109.9935 | 30.719 | 8.089 | 97.8441 | 50.4031 | 25 | 28.6274 | 72 | 31 | 0.998 | 68.6274 | 96 | 8330 | 32.549 | 108.8104 | 35.3149 | 0 | 20.3125 | 0 | 41.0553 | 32.8281
10/2/2020 16:09:07.9 | 166.7602 | 923 | 42 | 2499.0426 | 127.7569 | 70.4843 | 84.8989 | 29.9792 | 31.9271 | 0.05197 | 107.0524 | 11.4607 | 70.2188 | 69.8926 | 48.0289 | 0.99067 | 99.0496 | 345.5629 | 290.7311 | 85.2484 | 700.8684 | 2.1331 | 449.8377 | 33.4339 | 47.9308 | 37.4654 | 64.7402 | 12.0028 | 109.6271 | 30.7325 | 8.1174 | 97.8945 | 50.4524 | 25 | 29.0196 | 72 | 31 | 0.99901 | 69.0196 | 100 | 8090 | 32.549 | 108.1619 | 35.4065 | 0 | 20.1875 | 0 | 40.8569 | 32.8281
10/2/2020 16:09:08.9 | 166.7604 | 924 | 42 | 2499.4408 | 127.5413 | 70.5266 | 84.9216 | 29.973 | 31.9169 | 0.05089 | 107.0698 | 11.4607 | 70.333 | 70.3348 | 48.0534 | 0.98301 | 99.0513 | 345.7315 | 290.7874 | 85.1995 | 700.9211 | 2.132 | 448.497 | 33.3828 | 47.6724 | 37.4809 | 64.8407 | 11.9899 | 109.4607 | 30.6802 | 8.0646 | 97.8022 | 50.5698 | 25 | 29.0196 | 72 | 31 | 0.99925 | 68.6274 | 95 | 8210 | 32.549 | 109.1309 | 35.5042 | 0 | 20 | 0 | 40.7349 | 32.8281
10/2/2020 16:09:09.9 | 166.7607 | 925 | 42 | 2498.0911 | 127.7095 | 70.5486 | 84.9564 | 29.9821 | 31.9281 | 0.05053 | 107.0698 | 11.4539 | 70.3045 | 70.5285 | 48.0773 | 0.99619 | 99.0524 | 345.0008 | 290.0833 | 84.9609 | 700.7938 | 2.1548 | 450.5081 | 33.4087 | 47.7825 | 37.5265 | 64.6462 | 11.9929 | 109.1257 | 30.7393 | 8.1471 | 97.7686 | 50.6143 | 25 | 28.6
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